## Baseline Emissions
1000
Month | (A) Electricity supplied to the grid [kWh] | (B) Electricity consumption from the grid [kWh] | (A) Electricity supplied to the grid [MWh] | (B) Electricity consumption from the grid [MWh] | (C) = (A) - (B) EG (ID 8) Net electricity supplied to the grid [MWh] | EF [tCO2/MWh] | Baseline emission: ER = EG * EF [t CO2-eq]
2012-06-01 | 28366271 | 99 | 28366.271 | 0.099 | 28366.172 | 0.615 | 17445.1958
2012-07-02 | 29258368 | 60 | 29258.368 | 0.06 | 29258.308 | 0.615 | 17993.8594
2012-08-02 | 24301894 | 5804 | 24301.894 | 5.804 | 24296.09 | 0.615 | 14942.0953
2012-09-02 | 20836647 | 10614 | 20836.647 | 10.614 | 20826.033 | 0.615 | 12808.0103
2012-10-03 | 12648907 | 23845 | 12648.907 | 23.845 | 12625.062 | 0.615 | 7764.4131
2012-11-03 | 8290882 | 58398 | 8290.882 | 58.398 | 8232.484 | 0.615 | 5062.9777
2012-12-04 | 14011687 | 46448 | 14011.687 | 46.448 | 13965.239 | 0.615 | 8588.622
2013-01-04 | 23991029 | 36505 | 23991.029 | 36.505 | 23954.524 | 0.615 | 14732.0323
2013-02-04 | 17799991 | 35407 | 17799.991 | 35.407 | 17764.584 | 0.615 | 10925.2192
2013-03-07 | 34938635 | 1218 | 34938.635 | 1.218 | 34937.417 | 0.615 | 21486.5115
2013-04-07 | 12842089 | 22740 | 12842.089 | 22.74 | 12819.349 | 0.615 | 7883.8996
2013-05-08 | 22273166 | 10375 | 22273.166 | 10.375 | 22262.791 | 0.615 | 13691.6165
2013-06-08 | 25857885 | 4950 | 25857.885 | 4.95 | 25852.935 | 0.615 | 15899.555
2013-07-09 | 27833298 | 1269 | 27833.298 | 1.269 | 27832.029 | 0.615 | 17116.6978
2013-08-09 | 21394973 | 8712 | 21394.973 | 8.712 | 21386.261 | 0.615 | 13152.5505
2013-09-09 | 15284043 | 14556 | 15284.043 | 14.556 | 15269.487 | 0.615 | 9390.7345
2013-10-10 | 10007483 | 19987 | 10007.483 | 19.987 | 9987.496 | 0.615 | 6142.31
2013-11-10 | 9896119 | 21664 | 9896.119 | 21.664 | 9874.455 | 0.615 | 6072.7898
2013-12-11 | 11645643 | 45590 | 11645.643 | 45.59 | 11600.053 | 0.615 | 7134.0326
2014-01-10 | 14727498 | 18256 | 14727.498 | 18.256 | 14709.242 | 0.615 | 9046.1838
2014-02-10 | 6754036 | 62281 | 6754.036 | 62.281 | 6691.755 | 0.615 | 4115.4293
2014-03-13 | 2041074 | 107641 | 2041.074 | 107.641 | 1933.433 | 0.615 | 1189.0613
2014-04-13 | 5586142 | 56906 | 5586.142 | 56.906 | 5529.236 | 0.615 | 3400.4801
2014-05-14 | 19788395 | 11418 | 19788.395 | 11.418 | 19776.977 | 0.615 | 12162.8409
2014-06-13 | 22826918 | 6590 | 22826.918 | 6.59 | 22820.328 | 0.615 | 14034.5017
2014-07-14 | 22740726 | 1877 | 22740.726 | 1.877 | 22738.849 | 0.615 | 13984.3921
2014-08-14 | 16904776 | 9383 | 16904.776 | 9.383 | 16895.393 | 0.615 | 10390.6667
2014-09-14 | 9517691 | 23631 | 9517.691 | 23.631 | 9494.06 | 0.615 | 5838.8469
2014-10-15 | 5323278 | 48963 | 5323.278 | 48.963 | 5274.315 | 0.615 | 3243.7037
2014-11-15 | 3842958 | 72974 | 3842.958 | 72.974 | 3769.984 | 0.615 | 2318.5402
2014-12-16 | 1877780 | 85801 | 1877.78 | 85.801 | 1791.979 | 0.615 | 1102.0671
2015-01-16 | 5816213 | 75198 | 5816.213 | 75.198 | 5741.015 | 0.615 | 3530.7242
2015-02-16 | 6284598 | 70394 | 6284.598 | 70.394 | 6214.204 | 0.615 | 3821.7355
2015-03-19 | 23073982 | 15781 | 23073.982 | 15.781 | 23058.201 | 0.615 | 14180.7936
2015-04-19 | 30752397 | 1169 | 30752.397 | 1.169 | 30751.228 | 0.615 | 18912.0052
2015-05-20 | 30045255 | 2372 | 30045.255 | 2.372 | 30042.883 | 0.615 | 18476.373
2015-06-20 | 25544915 | 12526 | 25544.915 | 12.526 | 25532.389 | 0.615 | 15702.4192
2015-07-21 | 26954137 | 1410 | 26954.137 | 1.41 | 26952.727 | 0.615 | 16575.9271
2015-08-21 | 25182391 | 3080 | 25182.391 | 3.08 | 25179.311 | 0.615 | 15485.2763
2015-09-21 | 16869636 | 10077 | 16869.636 | 10.077 | 16859.559 | 0.615 | 10368.6288
2015-10-22 | 14663589 | 13659 | 14663.589 | 13.659 | 14649.93 | 0.615 | 9009.7069
2015-11-22 | 9565690 | 18592 | 9565.69 | 18.592 | 9547.098 | 0.615 | 5871.4653
2015-12-23 | 9796638 | 31002 | 9796.638 | 31.002 | 9765.636 | 0.615 | 6005.8661
2016-01-23 | 12634477 | 12474 | 12634.477 | 12.474 | 12622.003 | 0.615 | 7762.5318
2016-02-23 | 12378094 | 27434 | 12378.094 | 27.434 | 12350.66 | 0.615 | 7595.6559
2016-03-25 | 7846701 | 60636 | 7846.701 | 60.636 | 7786.065 | 0.615 | 4788.43
2016-04-25 | 9421964 | 46529 | 9421.964 | 46.529 | 9375.435 | 0.615 | 5765.8925
2016-05-26 | 25612633 | 2915 | 25612.633 | 2.915 | 25609.718 | 0.615 | 15749.9766
2016-06-26 | 25168142 | 836 | 25168.142 | 0.836 | 25167.306 | 0.615 | 15477.8932
2016-07-27 | 25844417 | 3138 | 25844.417 | 3.138 | 25841.279 | 0.615 | 15892.3866
2016-08-27 | 18489901 | 43171 | 18489.901 | 43.171 | 18446.73 | 0.615 | 11344.739
2016-09-27 | 12597285 | 37232 | 12597.285 | 37.232 | 12560.053 | 0.615 | 7724.4326
2016-10-28 | 9356029 | 47208 | 9356.029 | 47.208 | 9308.821 | 0.615 | 5724.9249
2016-11-27 | 5032574 | 70308 | 5032.574 | 70.308 | 4962.266 | 0.615 | 3051.7936
2016-12-27 | 11407039 | 67359 | 11407.039 | 67.359 | 11339.68 | 0.615 | 6973.9032
2017-01-26 | 3792551 | 126052 | 3792.551 | 126.052 | 3666.499 | 0.615 | 2254.8969
2017-02-25 | 4854769 | 95546 | 4854.769 | 95.546 | 4759.223 | 0.615 | 2926.9221
2017-03-27 | 2584619 | 109127 | 2584.619 | 109.127 | 2475.492 | 0.615 | 1522.4276
2017-04-26 | 4055212 | 96208 | 4055.212 | 96.208 | 3959.004 | 0.615 | 2434.7875
2017-05-26 | 17293487 | 30341 | 17293.487 | 30.341 | 17263.146 | 0.615 | 10616.8348
2017-06-25 | 26428051 | 9014 | 26428.051 | 9.014 | 26419.037 | 0.615 | 16247.7078
2017-07-25 | 30015664 | 3474 | 30015.664 | 3.474 | 30012.19 | 0.615 | 18457.4968
2017-08-24 | 17741194 | 27308 | 17741.194 | 27.308 | 17713.886 | 0.615 | 10894.0399
2017-09-23 | 15352696 | 22768 | 15352.696 | 22.768 | 15329.928 | 0.615 | 9427.9057
2017-10-23 | 10005209 | 59270 | 10005.209 | 59.27 | 9945.939 | 0.615 | 6116.7525
2017-11-22 | 2224255 | 72811 | 2224.255 | 72.811 | 2151.444 | 0.615 | 1323.1381
2017-12-22 | 6108293 | 67362 | 6108.293 | 67.362 | 6040.931 | 0.615 | 3715.1726
2018-01-21 | 9576494 | 74184 | 9576.494 | 74.184 | 9502.31 | 0.615 | 5843.9207
2018-02-20 | 3475692 | 78755 | 3475.692 | 78.755 | 3396.937 | 0.615 | 2089.1163
2018-03-22 | 12794936 | 50692 | 12794.936 | 50.692 | 12744.244 | 0.615 | 7837.7101
2018-04-21 | 13888484 | 52198 | 13888.484 | 52.198 | 13836.286 | 0.615 | 8509.3159
2018-05-21 | 26319011 | 5583 | 26319.011 | 5.583 | 26313.428 | 0.615 | 16182.7582
2012 Vintage (01.06.2012-31.12.2012) | 137714656 | 145268 | 137714.656 | 145.268 | 137569.388 | 0.615 | 84605
2013 Vintage (01.01.2013-31.12.2013) | 233764354 | 222973 | 233764.354 | 222.973 | 233541.381 | 0.615 | 143627
2014 Vintage (01.01.2014-31.12.2014) | 131931272 | 505721 | 131931.272 | 505.721 | 131425.551 | 0.615 | 80826
2015 Vintage (01.01.2015-31.12.2015) | 224549441 | 255260 | 224549.441 | 255.26 | 224294.181 | 0.615 | 137940
2016 Vintage (01.01.2016-31.12.2016) | 175789256 | 419240 | 175789.256 | 419.24 | 175370.016 | 0.615 | 107852
2017 Vintage (01.01.2017-31.12.2017) | 140456000 | 719281 | 140456 | 719.281 | 139736.719 | 0.615 | 85938
2018 Vintage (01.01.2018-31.05.2018) | 66054617 | 261412 | 66054.617 | 261.412 | 65793.205 | 0.615 | 40462
Total | 1110259596 | 2529155 | 1110259.596 | 2529.155 | 1107730.441 | 0.615 | 681250
Note on C6: Sila Kilic: The project activity consists of four power meters, therefor, we summed of the values of four of them.
Note on D6: Sila Kilic: Some months do not include four values, since there wasn't any consumption recorded through that meter.

## Comp.of Baseline Emissions
[7 empty] | Estimated amount of annual average GHG emission reductions monitoring period in the PDD | 147566
Vintage | Period | Total Days | Amount achieved during this monitoring period (tCO2e) | Amount estimated ex ante (tCO2e) | Difference (tCO2e) | Difference (%)
2012 | 01.06.2012 - 31.12.2012 | 214 | 84605 | 86518.1479 | -1913.1479 | -2.211%
2013 | 01.01.2013 - 31.12.2013 | 365 | 143627 | 147566 | -3939 | -2.669%
2014 | 01.01.2014 - 31.12.2015 | 365 | 80826 | 147566 | -66740 | -45.23%
2015 | 01.01.2015 - 31.12.2015 | 365 | 137940 | 147566 | -9626 | -6.523%
2016 | 01.01.2016 - 31.12.2016 | 366 | 107852 | 147566 | -39714 | -26.91%
2017 | 01.01.2017 - 31.12.2017 | 365 | 85938 | 147566 | -61628 | -41.76%
2018 | 01.01.2018 - 31.05.2018 | 151 | 40462 | 61047.8521 | -20585.8521 | -33.72%
Total |  | 2191 | 681250 | 885396 | -204146 | -23.06%

## Power Density Calculation
Oşkan |  | Berkman
Installed Capacity (W) | 23889000 | Installed Capacity (W) | 37815000
Reservoir Area (m2) | 1621425.95 | Reservoir Area (m2) | 1648560.79
Power Density (W/m2) | 14.7333 | Power Density (W/m2) | 22.9382