## Baseline Emissions
1000
Month | (A) Electricity supplied to the grid [kWh] | (B) Electricity consumption from the grid [kWh] | (A) Electricity supplied to the grid [MWh] | (B) Electricity consumption from the grid [MWh] | (C) = (A) - (B) EG (ID 8) Net electricity supplied to the grid [MWh] | EF [tCO2/MWh] | Baseline emission: ER = EG * EF [t CO2-eq]
2018-06-01 | 19731039 | 22091 | 19731.039 | 22.091 | 19708.948 | 0.615 | 12121.003
2018-07-02 | 22742641 | 23595 | 22742.641 | 23.595 | 22719.046 | 0.615 | 13972.2133
2018-08-02 | 15340552 | 53081 | 15340.552 | 53.081 | 15287.471 | 0.615 | 9401.7947
2018-09-02 | 10353807 | 61264 | 10353.807 | 61.264 | 10292.543 | 0.615 | 6329.9139
2018-10-03 | 8039148 | 72099 | 8039.148 | 72.099 | 7967.049 | 0.615 | 4899.7351
2018-11-03 | 4329517 | 84616 | 4329.517 | 84.616 | 4244.901 | 0.615 | 2610.6141
2018-12-04 | 3207408 | 109572 | 3207.408 | 109.572 | 3097.836 | 0.615 | 1905.1691
2019-01-04 | 23408305 | 39895 | 23408.305 | 39.895 | 23368.41 | 0.615 | 14371.5721
2019-02-04 | 32345326 | 224 | 32345.326 | 0.224 | 32345.102 | 0.615 | 19892.2377
2019-03-07 | 24694743 | 25132 | 24694.743 | 25.132 | 24669.611 | 0.615 | 15171.8108
2019-04-07 | 34484085 | 697 | 34484.085 | 0.697 | 34483.388 | 0.615 | 21207.2836
2019-05-08 | 31304373 | 4548 | 31304.373 | 4.548 | 31299.825 | 0.615 | 19249.3924
2019-06-08 | 24392411 | 6463 | 24392.411 | 6.463 | 24385.948 | 0.615 | 14997.358
2019-07-09 | 25685557 | 18449 | 25685.557 | 18.449 | 25667.108 | 0.615 | 15785.2714
2019-08-09 | 18765753 | 50323 | 18765.753 | 50.323 | 18715.43 | 0.615 | 11509.9894
2019-09-09 | 18314299 | 18433 | 18314.299 | 18.433 | 18295.866 | 0.615 | 11251.9576
2019-10-10 | 14692874 | 18482 | 14692.874 | 18.482 | 14674.392 | 0.615 | 9024.7511
2019-11-10 | 11274377 | 35258 | 11274.377 | 35.258 | 11239.119 | 0.615 | 6912.0582
2019-12-11 | 6927747 | 76528 | 6927.747 | 76.528 | 6851.219 | 0.615 | 4213.4997
2020-01-10 | 10794447 | 62636 | 10794.447 | 62.636 | 10731.811 | 0.615 | 6600.0638
2020-02-10 | 23317268 | 15276 | 23317.268 | 15.276 | 23301.992 | 0.615 | 14330.7251
2020-03-12 | 26048548 | 19052 | 26048.548 | 19.052 | 26029.496 | 0.615 | 16008.14
2020-04-12 | 31756061 | 6775 | 31756.061 | 6.775 | 31749.286 | 0.615 | 19525.8109
2020-05-13 | 26469582 | 9023 | 26469.582 | 9.023 | 26460.559 | 0.615 | 16273.2438
2018 Vintage (01.06.2018-31.12.2018) | 83744112 | 426318 | 83744.112 | 426.318 | 83317.794 | 0.615 | 51240.4433
2019 Vintage (01.01.2019-31.12.2019) | 266289850 | 294432 | 266289.85 | 294.432 | 265995.418 | 0.615 | 163587.1821
2020 Vintage (01.01.2020-31.05.2020) | 118385906 | 112762 | 118385.906 | 112.762 | 118273.144 | 0.615 | 72737.9836
Total | 468419868 | 833512 | 468419.868 | 833.512 | 467586.356 | 0.615 | 287565.6089

## Comp.of Baseline Emissions
[7 empty] | Estimated amount of annual average GHG emission reductions monitoring period in the PDD | 147566
Vintage | Period | Total Days | Amount achieved during this monitoring period (tCO2e) | Amount estimated ex ante (tCO2e) | Difference (tCO2e) | Difference (%)
2018 | 2018 Vintage (01.06.2018-31.12.2018) | 214 | 51240.4433 | 86518.1479 | -35277.7046 | -40.77%
2019 | 2019 Vintage (01.01.2019-31.12.2019) | 365 | 163587.1821 | 147566 | 16021.1821 | 10.86%
2020 | 2020 Vintage (01.01.2020-31.05.2020) | 152 | 72737.9836 | 61452.1425 | 11285.8411 | 18.37%
Total |  | 731 | 287565.6089 | 295536.2904 | -7970.6815 | -2.697%

## Power Density Calculation
Oşkan |  | Berkman
Installed Capacity (W) | 23889000 | Installed Capacity (W) | 37815000
Reservoir Area (m2) | 1621425.95 | Reservoir Area (m2) | 1648560.79
Power Density (W/m2) | 14.7333 | Power Density (W/m2) | 22.9382