## Combined Margin EF
Parameter | SI Unit | Result
EFGrid,OM,y | tCO2/MWh | 0.7424 |  | 2022-12-19 | 2022-12-31 | 13
EFGrid,BM,y | tCO2/MWh | 0.368
EFGrid,CM,y | tCO2/MWh | 0.6488 | https://enerji.gov.tr//Media/Dizin/EVCED/tr/%C3%87evreVe%C4%B0klim/%C4%B0klimDe%C4%9Fi%C5%9Fikli%C4%9Fi/TUESEmisyonFktr/Belgeler/Bform2020.pdf
Electricity Generation |  | 14060
Annual CO2 Emission Reductions |  | 9122 |  |  |  |  | Annual Electricity Generation |  | 500.7671
|  | Total (tCO2) | Baseline Emission (tCO2) | Project Emission (tCO2) | Leakage Emission(tCO2) |  |  | Total | Electricity generation (MWh)
19.12.2022-31.12.2022 |  | 324 | 324.8932 | 0 | 0 |  | 19.12.2022-31.12.2022 | 500.7671 | 500.7671
2023 |  | 9122 | 9122.128 | 0 | 0 |  | 2023 | 14060 | 14060
2024 |  | 9122 | 9122.128 | 0 | 0 |  | 2024 | 14060 | 14060
2025 |  | 9122 | 9122.128 | 0 | 0 |  | 2025 | 14060 | 14060
2026 |  | 9122 | 9122.128 | 0 | 0 |  | 2026 | 14060 | 14060
01.01.2027-18.12.2027 |  | 8797 | 8797.1068 | 0 | 0 |  | 01.01.2027-18.12.2027 | 13559.2329 | 13559.2329
Total CO2 Emission Reductions |  | 45609 |  |  |  |  | Total Electricity Generation | 70300 | 70300
9122
Electricity generation | 500.7671 | 2022
| 13559.2329 | 2027
Average | 14060 | 2022-2027
Total | 98420