## Emission reduction
BECH4,SWDS,y
Xiantang
2022 | 85599.3215
2023 | 98898.154
2024 | 114186.5788
2025 | 131756.8723
2026 | 151948.7723
2027 | 175140.025
2028 | 201793.0093
2029 | 232426.5466
FCH4,PJ,y=η*BECH4,SWDS,y/GWPCH4
BECH4,y=(1-OXtop_layer)*(FCH4,PJ,y-FCH4,BL,y)GWPCH4
BEEC,y=ECBL,k,y*EF*(1+TDLk,y)
| 2022 | 2023 | 2024 | 2025 | 2026 | 2027 | 2028 | 2029
BECH4,SWDS,y | 85599.3215 | 98898.154 | 114186.5788 | 131756.8723 | 151948.7723 | 175140.025 | 201793.0093 | 232426.5466
FCH4,PJ,y | 2751.4068 | 3178.8692 | 3670.2829 | 4235.0423 | 4884.0677 | 5629.5008 | 6486.2039 | 7470.8533
BECH4,y | 55468 | 64086 | 73992 | 85378 | 98462 | 113490 | 130761 | 150612
Year | BECH4,y | BEEC,y
2022 | 55468 | 6115 | 2751.4068 | 2570.4923 | 514.0985 | 51820.789 | 5712.9178 | 57533.7068 | 10901641.6487 | 10901.6416 | 5713.7194
2023 | 64086 | 7066 | 3178.8692 | 3178.8692 | 635.7738 | 64086 | 7066 | 71152 | 13481811.4942 | 13481.8115 | 7066.0264
2024 | 73992 | 8158 | 3670.2829 | 3670.2829 | 734.0566 | 73992 | 8158 | 82150 | 15565931.9003 | 15565.9319 | 8158.3462
2025 | 85378 | 9413 | 4235.0423 | 4235.0423 | 847.0085 | 85378 | 9413 | 94791 | 17961116.9939 | 17961.117 | 9413.6998
2026 | 98462 | 10856 | 4884.0677 | 4884.0677 | 976.8135 | 98462 | 10856 | 109318 | 20713679.8965 | 20713.6799 | 10856.3607
2027 | 113490 | 12513 | 5629.5008 | 5629.5008 | 1125.9002 | 113490 | 12513 | 126003 | 23875115.015 | 23875.115 | 12513.3178
2028 | 130761 | 14417 | 6486.2039 | 6486.2039 | 1297.2408 | 130761 | 14417 | 145178 | 27508453.9145 | 27508.4539 | 14417.6071
2029 | 150612 | 16606 | 7470.8533 | 491.2342 | 98.2468 | 9903.2548 | 1091.9014 | 10995.1562 | 2083359.2816 | 2083.3593 | 1091.9209
[6 empty] | 627893.0438 | 69227.8192 | 697120.863
Year | BEy | PEy | ERy
2022 | 61583 | 0 | 61583
2023 | 71152 | 0 | 71152
2024 | 82150 | 0 | 82150
2025 | 94791 | 0 | 94791
2026 | 109318 | 0 | 109318
2027 | 126003 | 0 | 126003
2028 | 145178 | 0 | 145178
2029 | 167218 | 0 | 167218
Year | Estimation of project activity emissions(tonnes of CO2e) | Estimation of baseline emissions(tonnes of CO2e) | Estimation of leakage(tonnes of CO2e) | Estimation of overall emission reductions (tonnes of CO2e)
25/01/2022-31/12/2022 | 0 | 57533.7068 | 0 | 57533.7068
2023 | 0 | 71152 | 0 | 71152
2024 | 0 | 82150 | 0 | 82150
2025 | 0 | 94791 | 0 | 94791
2026 | 0 | 109318 | 0 | 109318
2027 | 0 | 126003 | 0 | 126003
2028 | 0 | 145178 | 0 | 145178
01/01/2029-24/01/2029 | 0 | 10995.1562 | 0 | 10995.1562
Sum |  |  |  | 697120.863
Average |  |  |  | 99588.6947
Xiantang | 2022 |  | 2023 |  | 2024 |  | 2025 |  | 2026 |  | 2027 | 2028 | 2029
Installed capacity of gas generators（kW） | 4000 |  | 4000 |  | 4000 |  | 4000 |  | 4000 |  | 4000 | 4000 | 4000
Annual operation hours | 3070.7665 |  | 3547.8451 |  | 4096.2979 |  | 4726.6097 |  | 5450.9684 |  | 6282.925 | 7239.0668 | 8338.0059
Electricity generated by landfill gas (Kwh) | 12283065.9107 |  | 14191380.5202 |  | 16385191.474 |  | 18906438.9409 |  | 21803873.5752 |  | 25131700.0158 | 28956267.2784 | 33352023.5872
Efficiency of electricity generation | 0.8 |  | 0.8 |  | 0.8 |  | 0.8 |  | 0.8 |  | 0.8 | 0.8 | 0.8
Electricity consumpted plant power (KWh) | 614153.2955 |  | 709569.026 |  | 819259.5737 |  | 945321.947 |  | 1090193.6788 |  | 1256585.0008 | 1447813.3639 | 1667601.1794
Net electricity supplied to grid by project (KWh) | 11668912.6152 |  | 13481811.4942 |  | 15565931.9003 |  | 17961116.9939 |  | 20713679.8965 |  | 23875115.015 | 27508453.9145 | 31684422.4078
Sum: (KWh) | 10901641.6487 |  | 13481811.4942 |  | 15565931.9003 |  | 17961116.9939 |  | 20713679.8965 |  | 23875115.015 | 27508453.9145 | 2083359.2816
Sum: of 7 years(KWh) | 132091110.1448
Average of 7 years (KWh) | 18870158.5921
Year | Electricity generated by landfill gas (MWh) | FCH4,PJ,y (t CH4) | Total combusted LFG (m3) | Annual operation hours
25/01/2022-31/12/2022 | 11475.4123 | 2751.4068 | 7172132.6636 | 2868.8531
2023 | 14191.3805 | 3178.8692 | 8869612.8252 | 3547.8451
2024 | 16385.1915 | 3670.2829 | 10240744.6713 | 4096.2979
2025 | 18906.4389 | 4235.0423 | 11816524.3381 | 4726.6097
2026 | 21803.8736 | 4884.0677 | 13627420.9845 | 5450.9684
2027 | 25131.7 | 5629.5008 | 15707312.5099 | 6282.925
2028 | 28956.2673 | 6486.2039 | 18097667.049 | 7239.0668
01/01/2029-24/01/2029 | 2193.0098 | 7470.8533 | 1370631.1063 | 548.2524

## BE_CH4_Xiantang
CH4 generation estimation for Xiantang LFG Project
BECH4,SWDS,y | = φ*(1-f)*GWPCH4*(1-OX)*16/12*F*DOCf*MCF*∑x=1,y∑j Wj,x*DOCj*e-kj*(y-x)*(1-e-kj)
| Parameter | Value | Unit | Source/reference | Monitoring required | Remark
| φ | 0.75 | NA | tool default value
| f | 0 | NA | by methodology
| GWPCH4 | 28
| OX | 0.1 |  | tool default value
| F | 0.5 |  | tool default value
| DOCf | 0.5 |  | tool default value
| MCF | 1 |  | tool selected value
φ*(1-f)*GWPCH4*(1-OX)*16/12*F*DOCf*MCF
6.3
| MAT | 21.5℃
| MAP/PET | ﹥1, wet
|  |  |  | a | b | c | d | e | f
| j |  |  | Wood and wood products | pulp, papere tc | food, etc | textiles | Garden,etc | Glass,etc
DOCj(dry)
| DOCj (wet) |  |  | 43% | 40% | 15% | 24% | 20% | 0
| Kj (MAT﹥20,wet) |  |  | 0.035 | 0.07 | 0.4 | 0.07 | 0.17 | 0
| Kj (wet) |  |  | 0.03 | 0.06 | 0.185 | 0.06 | 0.1 | 0
| Faction [wet,kg/kg] |  |  | 17.6% | 12.5% | 39% | 6.5% | 20.2% | 4.2% | 1
Wj,x*DOCj
|  | x | 1 | 2 | 3 | 4 | 5 | 6 | 7 | 8 | 9 | 10 | 11 | 12 | 13 | 14 | 15 | 16 | 17 | 18 | 19
|  | Year | 2011 | 2012 | 2013 | 2014 | 2015 | 2016 | 2017 | 2018 | 2019 | 2020 | 2021 | 2022 | 2023 | 2024 | 2025 | 2026 | 2027 | 2028 | 2029
|  | Annual Waste dumped (t/y) | 6300 | 41200 | 45300 | 49800 | 54800 | 60300 | 66300 | 72900 | 83800 | 96400 | 110800 | 127500 | 146600 | 168600 | 193900 | 223000 | 256400 | 294860 | 339089
|  | Wa | 1108.8 | 7251.2 | 7972.8 | 8764.8 | 9644.8 | 10612.8 | 11668.8 | 12830.4 | 14748.8 | 16966.4 | 19500.8 | 22440 | 25801.6 | 29673.6 | 34126.4 | 39248 | 45126.4 | 51895.36 | 59679.664
|  | Wb | 787.5 | 5150 | 5662.5 | 6225 | 6850 | 7537.5 | 8287.5 | 9112.5 | 10475 | 12050 | 13850 | 15937.5 | 18325 | 21075 | 24237.5 | 27875 | 32050 | 36857.5 | 42386.125
|  | Wc | 2457 | 16068 | 17667 | 19422 | 21372 | 23517 | 25857 | 28431 | 32682 | 37596 | 43212 | 49725 | 57174 | 65754 | 75621 | 86970 | 99996 | 114995.4 | 132244.71
|  | Wd | 409.5 | 2678 | 2944.5 | 3237 | 3562 | 3919.5 | 4309.5 | 4738.5 | 5447 | 6266 | 7202 | 8287.5 | 9529 | 10959 | 12603.5 | 14495 | 16666 | 19165.9 | 22040.785
|  | We | 1272.6 | 8322.4 | 9150.6 | 10059.6 | 11069.6 | 12180.6 | 13392.6 | 14725.8 | 16927.6 | 19472.8 | 22381.6 | 25755 | 29613.2 | 34057.2 | 39167.8 | 45046 | 51792.8 | 59561.72 | 68495.978
|  | Wf | 264.6 | 1730.4 | 1902.6 | 2091.6 | 2301.6 | 2532.6 | 2784.6 | 3061.8 | 3519.6 | 4048.8 | 4653.6 | 5355 | 6157.2 | 7081.2 | 8143.8 | 9366 | 10768.8 | 12384.12 | 14241.738
|  | Wa,x*DOCa | 476.784 | 3118.016 | 3428.304 | 3768.864 | 4147.264 | 4563.504 | 5017.584 | 5517.072 | 6341.984 | 7295.552 | 8385.344 | 9649.2 | 11094.688 | 12759.648 | 14674.352 | 16876.64 | 19404.352 | 22315.0048 | 25662.2555
|  | Wb,x*DOCb | 315 | 2060 | 2265 | 2490 | 2740 | 3015 | 3315 | 3645 | 4190 | 4820 | 5540 | 6375 | 7330 | 8430 | 9695 | 11150 | 12820 | 14743 | 16954.45
|  | Wc,x*DOCc | 368.55 | 2410.2 | 2650.05 | 2913.3 | 3205.8 | 3527.55 | 3878.55 | 4264.65 | 4902.3 | 5639.4 | 6481.8 | 7458.75 | 8576.1 | 9863.1 | 11343.15 | 13045.5 | 14999.4 | 17249.31 | 19836.7065
|  | Wd,x*DOCd | 98.28 | 642.72 | 706.68 | 776.88 | 854.88 | 940.68 | 1034.28 | 1137.24 | 1307.28 | 1503.84 | 1728.48 | 1989 | 2286.96 | 2630.16 | 3024.84 | 3478.8 | 3999.84 | 4599.816 | 5289.7884
|  | We,x*DOCe | 254.52 | 1664.48 | 1830.12 | 2011.92 | 2213.92 | 2436.12 | 2678.52 | 2945.16 | 3385.52 | 3894.56 | 4476.32 | 5151 | 5922.64 | 6811.44 | 7833.56 | 9009.2 | 10358.56 | 11912.344 | 13699.1956
φ*(1-f)*GWPCH4*(1-OX)*16/12*F*DOCf*MCF*∑x=1,y∑j Wj,x*DOCj*e-kj*(y-x)*(1-e-kj)
| Collection efficiency |  | 1 2011: 90%
BECH4,SWDS,y | y | Year
1295.4882 | 1 | 2011 | 1 2011: 1295.4882
9460.5651 | 2 | 2012 | 1 2011: 988.4836; 2 2012: 8472.0815
16551.2766 | 3 | 2013 | 1 2011: 771.7308; 2 2012: 6464.3687; 3 2013: 9315.177
23011.8524 | 4 | 2014 | 1 2011: 616.7847; 2 2012: 5046.8745; 3 2013: 7107.6676; 4 2014: 10240.5258
29169.5022 | 5 | 2015 | 1 2011: 504.3962; 2 2012: 4033.5758; 3 2013: 5549.112; 4 2014: 7813.7273; 5 2015: 11268.691
35253.333 | 6 | 2016 | 1 2011: 421.5078; 2 2012: 3298.5908; 3 2013: 4434.9754; 4 2014: 6100.3483; 5 2015: 8598.238; 6 2016: 12399.6727
41425.6508 | 7 | 2017 | 1 2011: 359.2352; 2 2012: 2756.5273; 3 2013: 3626.8486; 4 2014: 4875.5358; 5 2015: 6712.833; 6 2016: 9461.1999; 7 2017: 13633.471
47823.6434 | 8 | 2018 | 1 2011: 311.5104; 2 2012: 2349.2839; 3 2013: 3030.8419; 4 2014: 3987.1316; 5 2015: 5365.0474; 6 2016: 7386.5663; 7 2017: 10402.6128; 8 2018: 14990.6491
55309.0605 | 9 | 2019 | 1 2011: 274.1702; 2 2012: 2037.179; 3 2013: 2583.0718; 4 2014: 3331.9189; 5 2015: 4387.446; 6 2016: 5903.5102; 7 2017: 8121.548; 8 2018: 11438.167; 9 2019: 17232.0494
64003.523 | 10 | 2020 | 1 2011: 244.3417; 2 2012: 1792.9859; 3 2013: 2239.908; 4 2014: 2839.6684; 5 2015: 3666.4489; 6 2016: 4827.7919; 7 2017: 6490.9242; 8 2018: 8930.0279; 9 2019: 13148.4005; 10 2020: 19823.0258
74030.9857 | 11 | 2021 | 1 2011: 220.029; 2 2012: 1597.917; 3 2013: 1971.4141; 4 2014: 2462.4154; 5 2015: 3124.7756; 6 2016: 4034.4319; 7 2017: 5308.1692; 8 2018: 7137.0795; 9 2019: 10265.2447; 10 2020: 15125.3676; 11 2021: 22784.1416
85599.3215 | 12 | 2022 | 199.8339 | 1438.9197 | 1756.9331 | 2167.2499 | 2709.6459 | 3438.3936 | 4435.868 | 5836.5842 | 8204.2149 | 11808.7063 | 17384.7587 | 26218.2135
98898.154 | 13 | 2023 | 182.7676 | 1306.8503 | 1582.1131 | 1931.4628 | 2384.8453 | 2981.5994 | 3780.5223 | 4877.4476 | 6709.2696 | 9437.7842 | 13572.6624 | 20005.0246 | 30145.8047
114186.5788 | 14 | 2024 | 168.1227 | 1195.2419 | 1436.901 | 1739.2767 | 2125.3848 | 2624.2002 | 3278.276 | 4156.8639 | 5606.723 | 7718.0619 | 10847.5777 | 15618.3615 | 23001.8558 | 34669.7318
131756.8723 | 15 | 2025 | 155.3867 | 1099.4688 | 1314.1859 | 1579.6395 | 1913.9029 | 2338.699 | 2885.3146 | 3604.6202 | 4778.3978 | 6449.7386 | 8870.9675 | 12482.5465 | 17958.0533 | 26453.7032 | 39872.2479
151948.7723 | 16 | 2026 | 144.1833 | 1016.1798 | 1208.882 | 1444.7342 | 1738.2378 | 2105.9917 | 2571.4053 | 3172.5405 | 4143.5826 | 5496.8681 | 7413.1851 | 10208.0176 | 14352.4809 | 20652.9863 | 30423.3276 | 45856.1695
175140.025 | 17 | 2027 | 134.2313 | 942.9127 | 1117.3045 | 1328.9696 | 1589.7878 | 1912.696 | 2315.5431 | 2827.3823 | 3646.8984 | 4766.6034 | 6317.977 | 8530.5153 | 11737.2187 | 16506.3321 | 23752.1592 | 34989.1803 | 52724.3133
201793.0093 | 18 | 2028 | 125.3178 | 877.8301 | 1036.7462 | 1228.295 | 1462.4002 | 1749.3468 | 2103.014 | 2546.0496 | 3250.1322 | 4195.2388 | 5478.6271 | 7270.2353 | 9808.4199 | 13498.6021 | 18983.261 | 27316.8205 | 40229.7123 | 60632.9603
232426.5466 | 19 | 2029 | 117.2785 | 819.5386 | 965.187 | 1139.7343 | 1351.6178 | 1609.174 | 1923.4112 | 2312.3638 | 2926.7347 | 3738.8156 | 4821.9134 | 6304.3768 | 8359.345 | 11280.352 | 15524.193 | 21832.2186 | 31408.2187 | 46264.1691 | 69727.9044
Note on B19: 作者: mean annual precipitation /potential evapotranspiration

## Grid emission factor
Calculation of CM emission factor of China Southern Power Grid
EFgrid,CM,y = WOM* EFgrid, OM,y + WBM *EFgrid,BM,y
OM | BM | CM
(tCO2e/MWh) | (tCO2e/MWh) | (tCO2e/MWh)
A | B | C=0.5×A+0.5×B
0.8042 | 0.2135 | 0.50885