## Cover
This sheet contains an explanation of the various worksheets used in this file.
It also contains an overview of the various default factors used in the calculations, including the source of the factor.
Worksheet | Explanation
Areas | Total areas of both project activities and baselines
EP_Total | Total ex post carbon calculations
EP_Teak | Calculations for the ex post carbon sequestration in teak
EP_Cacao | Calculations for the ex post carbon sequestration in teak in cacao
EP_Protection | Calculations for the ex post carbon sequestration in the protection areas
Data Teak | Data for the ex post carbon sequestration in teak
Data Cacao | Data for the ex post carbon sequestration in teak in cacao
Data Protection | Data for the ex post carbon sequestration in the protection areas
EA_TOTAL | Total ex ante carbon projections
EA_Teak | Ex ante carbon projections in teak
EA_Teak in cacao | Ex ante carbon projections in teak with cacao
EA_Protection | Ex ante carbon projections in the protection areas
Baselines | Overview of baseline carbon estimations
SOC | Calculation of Soil Organic Carbon
LandPrepTreeData | Data and calculation of tree carbon stocks removed for land preparation
ProtectionAreaPlots | Calculation of carbon stocks in remnant forests in protection areas based on sample plot data
ProtectionAreasPlotData | Data of sample plots in remnant forest in protection areas
SpeciesDetails | Details of tree species in project area
Slope | Used to calculate monitoring area in inclined plots
Parameter | Value | Unit | Source
Carbon CO2 ratio | 3.6667 | -
Carbon fraction teak | 0.495 | t C (t d.m.)-1 | Kraenzel et al 2003
Biomass Expansion Factor (BEF) teak | 1.53 | - | Kraenzel et al 2003
Wood density teak | 0.55 | ton m-3 | IPPC, 2003
Carbon fraction indigenous biomass | 0.47 | - | IPCC guidelines 2006 table 4.3
R:S ratio mixed tropical rainforest | 1.22 | - | IPCC guidelines 2006 table 4.4
Carbon fraction shrubs | 0.47 | t C (t d.m.)-1 | Default value AR-TOOL14
R:S shrubs | 0.4 | - | Default value AR-TOOL14
Above-ground biomass content in forest | 161 | ton m-3 | IPPC, 2003
Ratio shrub biomass and default above-ground biomass in forest | 0.1 | - | Default value AR-TOOL14
GHGe | 0
Leakage | 0
Non-permanence risk rating | 23% |  | Non-permanence risk rating report
Long Term Average | 293356.2133 | t CO2-eq | From ex-ante calculations, calculated on total project area with harvesting & rotation based on newest information regarding rotation length and densities

## Areas
Area summary
Reforestation type | Bonanza area (ha) | Siuna area (ha) | Total area (ha) | Percentage
Teak plantation (I) | 0 | 439.7197 | 439.7197 | 19.23%
Teak + cacao plantation (II) | 60.7332 | 319.1773 | 379.9105 | 16.62%
Protection / buffer vegetation (III) | 66.1556 | 1400.5236 | 1466.6792 | 64.15%
Total | 126.8887 | 2159.4207 | 2286.3094 | 100%
Siuna | [18 empty] | Productive areas | % pasture land | 71.6%
[20 empty] | % tacotales | 28.4%
Reforestation type | Total | 2016 | 2017 | 2018 | 2019 | 2020 | 2021 | 2022 | 2023 | 2024 | 2025 | 2026 | 2027 | 2028 | 2029 | 2030 | 2031 | 2032
Teak plantation (I) | 1594.7197 | 41.8641 | 65.0518 | 0 | 260.6947 | 18.7375 | 0 | 25.9986 | 17.7888 | 9.5843 | 190 | 190 | 190 | 190 | 190 | 190 | 15 | 0 |  | Protection areas | % pasture land | 41.2%
625 | 106.9158 | 41.8641 | 65.0518 | 0 | 0 | 0 | 0 | 0 | 0 | 0 | 0 | 0 | 0 | 0 | 0 | 0 | 0 | 0 |  |  | % tacotales | 14.5%
500 | 1213.2159 | 0 | 0 | 0 | 0 | 4.8443 | 0 | 25.9986 | 17.7888 | 9.5843 | 190 | 190 | 190 | 190 | 190 | 190 | 15 | 0 |  |  | % remnant forest | 44.3%
312 | 274.5879 | 0 | 0 | 0 | 260.6947 | 13.8933 | 0 | 0 | 0 | 0 | 0 | 0 | 0 | 0 | 0 | 0 | 0 | 0
Teak + cacao plantation (II) | 319.1773 | 0 | 16.7727 | 65.8736 | 100.822 | 135.709 | 0 | 0 | 0 | 0 | 0 | 0 | 0 | 0 | 0 | 0 | 0 | 0
Old | 69.7816 | 0 | 0 | 0 | 69.7816 | 0 | 0 | 0 | 0 | 0 | 0 | 0 | 0 | 0 | 0 | 0 | 0 | 0
New | 183.5221 | 0 | 16.7727 | 0 | 31.0404 | 135.709 | 0 | 0 | 0 | 0 | 0 | 0 | 0 | 0 | 0 | 0 | 0 | 0
Double row | 65.8736 | 0 | 0 | 65.8736 | 0 | 0 | 0 | 0 | 0 | 0 | 0 | 0 | 0 | 0 | 0 | 0 | 0 | 0
Protection / buffer vegetation (III) | 1695.5236 | 0 | 0 | 0 | 0 | 1400.5236 | 0 | 0 | 0 | 0 | 47.5 | 47.5 | 47.5 | 47.5 | 47.5 | 47.5 | 5 | 5
Pasture land | 717.4722 | 0 | 0 | 0 | 0 | 595.9322 | 0 | 0 | 0 | 0 | 19.57 | 19.57 | 19.57 | 19.57 | 19.57 | 19.57 | 2.06 | 2.06
Tacotales | 253.1863 | 0 | 0 | 0 | 0 | 210.4113 | 0 | 0 | 0 | 0 | 6.8875 | 6.8875 | 6.8875 | 6.8875 | 6.8875 | 6.8875 | 0.725 | 0.725
Remnant Forest | 724.8652 | 0 | 0 | 0 | 0 | 594.1802 | 0 | 0 | 0 | 0 | 21.0425 | 21.0425 | 21.0425 | 21.0425 | 21.0425 | 21.0425 | 2.215 | 2.215
Total | 3609.4207 | 41.8641 | 81.8244 | 65.8736 | 361.5167 | 1554.9702 | 0 | 25.9986 | 17.7888 | 9.5843 | 237.5 | 237.5 | 237.5 | 237.5 | 237.5 | 237.5 | 20 | 5
Bonanza
Reforestation type | Total | 2016 | 2017 | 2018 | 2019 | 2020 | 2021 | 2022 | 2023 | 2024 | 2025 | 2026 | 2027 | 2028 | 2029 | 2030 | 2031 | 2032
Teak plantation (I) | 0 | 0 | 0 | 0 | 0 | 0 | 0 | 0 | 0 | 0 | 0 | 0 | 0 | 0 | 0 | 0 | 0 | 0
625 | 0 | 0 | 0 | 0 | 0 | 0 | 0 | 0 | 0 | 0 | 0 | 0 | 0 | 0 | 0 | 0 | 0 | 0
500 | 0 | 0 | 0 | 0 | 0 | 0 | 0 | 0 | 0 | 0 | 0 | 0 | 0 | 0 | 0 | 0 | 0 | 0
312 | 0 | 0 | 0 | 0 | 0 | 0 | 0 | 0 | 0 | 0 | 0 | 0 | 0 | 0 | 0 | 0 | 0 | 0
Teak + cacao plantation (II) | 60.7332 | 0 | 0 | 0 | 0 | 60.7332 | 0 | 0 | 0 | 0 | 0 | 0 | 0 | 0 | 0 | 0 | 0 | 0
Old | 60.7332 | 0 | 0 | 0 | 0 | 60.7332 | 0 | 0 | 0 | 0 | 0 | 0 | 0 | 0 | 0 | 0 | 0 | 0
New | 0 | 0 | 0 | 0 | 0 | 0 | 0 | 0 | 0 | 0 | 0 | 0 | 0 | 0 | 0 | 0 | 0 | 0
Double row | 0 | 0 | 0 | 0 | 0 | 0 | 0 | 0 | 0 | 0 | 0 | 0 | 0 | 0 | 0 | 0 | 0 | 0
Protection / buffer vegetation (III) | 361.1556 | 0 | 0 | 0 | 0 | 66.1556 | 0 | 0 | 0 | 0 | 47.5 | 47.5 | 47.5 | 47.5 | 47.5 | 47.5 | 5 | 5
Pasture land | 129.7006 | 0 | 0 | 0 | 0 | 8.1606 | 0 | 0 | 0 | 0 | 19.57 | 19.57 | 19.57 | 19.57 | 19.57 | 19.57 | 2.06 | 2.06
Tacotales | 45.6727 | 0 | 0 | 0 | 0 | 2.8977 | 0 | 0 | 0 | 0 | 6.8875 | 6.8875 | 6.8875 | 6.8875 | 6.8875 | 6.8875 | 0.725 | 0.725
Remnant Forest | 185.7823 | 0 | 0 | 0 | 0 | 55.0973 | 0 | 0 | 0 | 0 | 21.0425 | 21.0425 | 21.0425 | 21.0425 | 21.0425 | 21.0425 | 2.215 | 2.215
Total | 421.8887 | 0 | 0 | 0 | 0 | 126.8887 | 0 | 0 | 0 | 0 | 47.5 | 47.5 | 47.5 | 47.5 | 47.5 | 47.5 | 5 | 5
New
| Finca | Municipality | Rodal | Start Year | Area category | Project area | Teak system | Area cacao | Cacao plant year | Cacao plant system | Conservation baseline | Comment
| Alo | 2016: Siuna; 2017: 6032; 2018: 2016; 2019: Teca Pura; 2020: 2.0775; 2021: 625
| Alo | 2016: Siuna; 2017: 6073; 2018: 2016; 2019: Teca Pura; 2020: 1.5132; 2021: 625
| Alo | 2016: Siuna; 2017: 6113; 2018: 2016; 2019: Teca Pura; 2020: 1.9633; 2021: 625
| Alo | 2016: Siuna; 2017: 6132; 2018: 2016; 2019: Teca Pura; 2020: 4.3083; 2021: 625
| Alo | 2016: Siuna; 2017: 6911; 2018: 2017; 2019: Teca Pura; 2020: 0.36078; 2021: 625
| Alo | 2016: Siuna; 2017: 6001; 2018: 2023; 2019: Teca Pura; 2020: 7.8921; 2021: 500
| Buenos aires | 2016: Siuna; 2017: 1081; 2018: 2017; 2019: Teca Pura; 2020: 6.9074; 2021: 625
| Buenos aires | 2016: Siuna; 2017: 1081; 2018: 2024; 2019: Teca Pura; 2020: 0.13754; 2021: 500
| Danli | 2016: Siuna; 2017: 3111; 2018: 2020; 2019: Teca Pura; 2020: 13.8933; 2021: 312
| Las Delicias | 2016: Siuna; 2017: 8041; 2018: 2017; 2019: Teca Pura; 2020: 15.6496; 2021: 625
| Las Delicias | 2016: Siuna; 2017: 8041; 2018: 2024; 2019: Teca Pura; 2020: 0.023749; 2021: 500
| Matis | 2016: Siuna; 2017: 3081; 2018: 2019; 2019: Teca Pura; 2020: 116.4723; 2021: 312
| Matis | 2016: Siuna; 2017: 3091; 2018: 2019; 2019: Teca Pura; 2020: 144.2224; 2021: 312
| Mutiwas | 2016: Siuna; 2017: 5381; 2018: 2016; 2019: Teca Pura; 2020: 3.5607; 2021: 625
| Mutiwas | 2016: Siuna; 2017: 5382; 2018: 2016; 2019: Teca Pura; 2020: 10.1519; 2021: 625
| Mutiwas | 2016: Siuna; 2017: 5493; 2018: 2016; 2019: Teca Pura; 2020: 0.87562; 2021: 625
| Mutiwas | 2016: Siuna; 2017: 5383; 2018: 2017; 2019: Teca Pura; 2020: 1.1172; 2021: 625
| Mutiwas | 2016: Siuna; 2017: 5001; 2018: 2020; 2019: Teca Pura; 2020: 1.2539; 2021: 500
| Mutiwas | 2016: Siuna; 2017: 5003; 2018: 2023; 2019: Teca Pura; 2020: 0.597; 2021: 500
| Mutiwas | 2016: Siuna; 2017: 5386; 2018: 2024; 2019: Teca Pura; 2020: 0.35562; 2021: 500
| San Miguel | 2016: Siuna; 2017: 6211; 2018: 2022; 2019: Teca Pura; 2020: 25.9986; 2021: 500
| San Miguel | 2016: Siuna; 2017: 6214; 2018: 2023; 2019: Teca Pura; 2020: 1.2343; 2021: 500
| Santa Fe | 2016: Siuna; 2017: 7052; 2018: 2016; 2019: Teca Pura; 2020: 7.8373; 2021: 625
| Santa Fe | 2016: Siuna; 2017: 7114; 2018: 2017; 2019: Teca Pura; 2020: 0.8502; 2021: 625
| Santa Fe | 2016: Siuna; 2017: 7001; 2018: 2020; 2019: Teca Pura; 2020: 2.4469; 2021: 500
| Santa Fe | 2016: Siuna; 2017: 7002; 2018: 2023; 2019: Teca Pura; 2020: 5.8452; 2021: 500
| Santa Fe | 2016: Siuna; 2017: 7112; 2018: 2024; 2019: Teca Pura; 2020: 0.24245; 2021: 500
| Tadazna | 2016: Siuna; 2017: 9022; 2018: 2016; 2019: Teca Pura; 2020: 3.7535; 2021: 625
| Tadazna | 2016: Siuna; 2017: 9121; 2018: 2016; 2019: Teca Pura; 2020: 5.8228; 2021: 625
| Tadazna | 2016: Siuna; 2017: 9131; 2018: 2017; 2019: Teca Pura; 2020: 21.3564; 2021: 625
| Tadazna | 2016: Siuna; 2017: 9001; 2018: 2020; 2019: Teca Pura; 2020: 1.1435; 2021: 500
| Tadazna | 2016: Siuna; 2017: 9002; 2018: 2023; 2019: Teca Pura; 2020: 2.2202; 2021: 500
| Tadazna | 2016: Siuna; 2017: 9131; 2018: 2024; 2019: Teca Pura; 2020: 4.0578; 2021: 500
| Waspado | 2016: Siuna; 2017: 4402; 2018: 2017; 2019: Teca Pura; 2020: 2.8652; 2021: 625
| Waspado | 2016: Siuna; 2017: 4412; 2018: 2024; 2019: Teca Pura; 2020: 4.6527; 2021: 500
| Waylawas | 2016: Siuna; 2017: 2161; 2018: 2017; 2019: Teca Pura; 2020: 15.9449; 2021: 625
| Waylawas | 2016: Siuna; 2017: 2161; 2018: 2024; 2019: Teca Pura; 2020: 0.11439; 2021: 500
| Danli | 2016: Siuna; 2017: 3101; 2018: 2020; 2019: Mixta; 2020: 28.2202; 2021: 156; 2022: 28.2202; 2023: 2023; 2024: New
| El Chingo | 2016: Bonanza; 2017: 13011; 2018: 2020; 2019: Mixta; 2020: 10.0954; 2021: 156; 2022: 10.0954; 2023: 2015; 2024: Old; 2026: Not Measured
| El Chingo | 2016: Bonanza; 2017: 13031; 2018: 2020; 2019: Mixta; 2020: 1.6665; 2021: 156; 2022: 1.6665; 2023: 2011; 2024: Old; 2026: Not Measured
| El Chingo | 2016: Bonanza; 2017: 13041; 2018: 2020; 2019: Mixta; 2020: 5.4167; 2021: 156; 2022: 5.4167; 2023: 2011; 2024: Old; 2026: Not Measured
| El Chingo | 2016: Bonanza; 2017: 13042; 2018: 2020; 2019: Mixta; 2020: 5.7998; 2021: 156; 2022: 5.7998; 2023: 2013; 2024: Old; 2026: Not Measured
| El Chingo | 2016: Bonanza; 2017: 13051; 2018: 2020; 2019: Mixta; 2020: 6.6693; 2021: 156; 2022: 6.6693; 2023: 2015; 2024: Old; 2026: Not Measured
| El Chingo | 2016: Bonanza; 2017: 13052; 2018: 2020; 2019: Mixta; 2020: 8.4798; 2021: 156; 2022: 8.4798; 2023: 2013; 2024: Old; 2026: Not Measured
| El Chingo | 2016: Bonanza; 2017: 13053; 2018: 2020; 2019: Mixta; 2020: 2.1871; 2021: 156; 2022: 2.1871; 2023: 2015; 2024: Old; 2026: Not Measured
| El Chingo | 2016: Bonanza; 2017: 13054; 2018: 2020; 2019: Mixta; 2020: 4.8227; 2021: 156; 2022: 4.8227; 2023: 2013; 2024: Old; 2026: Not Measured
| El Chingo | 2016: Bonanza; 2017: 13055; 2018: 2020; 2019: Mixta; 2020: 1.2084; 2021: 156; 2022: 1.2084; 2023: 2012; 2024: Old; 2026: Not Measured
| El Chingo | 2016: Bonanza; 2017: 13056; 2018: 2020; 2019: Mixta; 2020: 6.3302; 2021: 156; 2022: 6.3302; 2023: 2015; 2024: Old; 2026: Not Measured
| El Chingo | 2016: Bonanza; 2017: 13057; 2018: 2020; 2019: Mixta; 2020: 6.6361; 2021: 156; 2022: 6.6361; 2023: 2013; 2024: Old; 2026: Not Measured
| La Bu | 2016: Siuna; 2017: 6141; 2018: 2019; 2019: Mixta; 2020: 8.6686; 2021: 156; 2022: 8.6686; 2023: 2014; 2024: Old
| La Bu | 2016: Siuna; 2017: 6151; 2018: 2019; 2019: Mixta; 2020: 10.9444; 2021: 156; 2022: 10.9444; 2023: 2014; 2024: Old
| La Bu | 2016: Siuna; 2017: 6161; 2018: 2019; 2019: Mixta; 2020: 15.8168; 2021: 156; 2022: 15.8168; 2023: 2014; 2024: Old
| La Bu | 2016: Siuna; 2017: 6171; 2018: 2019; 2019: Mixta; 2020: 7.3562; 2021: 156; 2022: 7.356; 2023: 2015; 2024: Old
| La Bu | 2016: Siuna; 2017: 6173; 2018: 2019; 2019: Mixta; 2020: 1.1015; 2021: 156; 2022: 1.1015; 2023: 2015; 2024: Old
| La Bu | 2016: Siuna; 2017: 6181; 2018: 2019; 2019: Mixta; 2020: 7.8686; 2021: 156; 2022: 7.8686; 2023: 2014; 2024: Old
| La Bu | 2016: Siuna; 2017: 6183; 2018: 2019; 2019: Mixta; 2020: 7.4675; 2021: 156; 2022: 7.4675; 2023: 2014; 2024: Old
| La Bu | 2016: Siuna; 2017: 6191; 2018: 2019; 2019: Mixta; 2020: 31.0404; 2021: 156; 2022: 31.0403; 2023: 2016; 2024: New
| La Bu | 2016: Siuna; 2017: 6193; 2018: 2019; 2019: Mixta; 2020: 1.2619; 2021: 156; 2022: 1.2619; 2023: 2015; 2024: Old
| La Bu | 2016: Siuna; 2017: 6202; 2018: 2019; 2019: Mixta; 2020: 9.296; 2021: 156; 2022: 9.296; 2023: 2015; 2024: Old
| La Pista | 2016: Bonanza; 2017: 12011; 2018: 2020; 2019: Mixta; 2020: 1.4211; 2021: 156; 2022: 1.4211; 2023: 2011; 2024: Old; 2026: Not Measured
| Mutiwas | 2016: Siuna; 2017: 5453; 2018: 2017; 2019: Mixta; 2020: 1.1337; 2021: 156; 2022: 1.1337; 2023: 2020; 2024: New
| Mutiwas | 2016: Siuna; 2017: 5453; 2018: 2017; 2019: Mixta; 2020: 0.1341; 2021: 156; 2022: 0.1341; 2023: 2022; 2024: New
| Santa Fe | 2016: Siuna; 2017: 7082; 2018: 2017; 2019: Mixta; 2020: 0.40316; 2021: 156; 2022: 0.40316; 2023: 2022; 2024: New
| Waspado | 2016: Siuna; 2017: 4401; 2018: 2017; 2019: Mixta; 2020: 15.1017; 2021: 156; 2022: 15.1017; 2023: 2017; 2024: New
| Waspado | 2016: Siuna; 2017: 4402; 2018: 2018; 2019: Mixta; 2020: 65.8736; 2021: 312; 2022: 58.3829; 2023: 2017; 2024: Double Row
| Waspado | 2016: Siuna; 2017: 4411; 2018: 2020; 2019: Mixta; 2020: 31.9347; 2021: 156; 2022: 31.9347; 2023: 2022; 2024: New
| Waspado | 2016: Siuna; 2017: 4421; 2018: 2020; 2019: Mixta; 2020: 28.2355; 2021: 156; 2022: 28.2355; 2023: 2022; 2024: New
| Waspado | 2016: Siuna; 2017: 4422; 2018: 2020; 2019: Mixta; 2020: 47.3186; 2021: 156; 2022: 47.3186; 2023: 2022; 2024: New
| Alo | 2016: Siuna; 2018: 2020; 2019: Conservation; 2020: 41.2407; 2025: Remnant forest; 2026: Not Measured
| Bethel | 2016: Siuna; 2018: 2020; 2019: Conservation; 2020: 22.3301; 2025: Remnant forest; 2026: Not Measured
| Buenos Aires | 2016: Siuna; 2018: 2020; 2019: Conservation; 2020: 5.3592; 2025: Remnant forest; 2026: Not Measured
| Danli | 2016: Siuna; 2018: 2020; 2019: Conservation; 2020: 11.8902; 2025: Remnant forest; 2026: Not Measured
| El Chingo | 2016: Bonanza; 2018: 2020; 2019: Conservation; 2020: 55.0973; 2025: Remnant forest; 2026: Not Measured
| La Bu | 2016: Siuna; 2018: 2020; 2019: Conservation; 2020: 11.5603; 2025: Remnant forest; 2026: Not Measured
| Las Delicias | 2016: Siuna; 2018: 2020; 2019: Conservation; 2020: 32.5204; 2025: Remnant forest; 2026: Not Measured
| Matiz | 2016: Siuna; 2018: 2020; 2019: Conservation; 2020: 100.3606; 2025: Remnant forest; 2026: Not Measured
| Mutiwas | 2016: Siuna; 2018: 2020; 2019: Conservation; 2020: 110.2124; 2025: Remnant forest; 2026: Not Measured
| San Miguel | 2016: Siuna; 2018: 2020; 2019: Conservation; 2020: 23.3669; 2025: Remnant forest; 2026: Not Measured
| Santa Fe | 2016: Siuna; 2018: 2020; 2019: Conservation; 2020: 83.2652; 2025: Remnant forest; 2026: Not Measured
| Tadazna | 2016: Siuna; 2018: 2020; 2019: Conservation; 2020: 6.7242; 2025: Remnant forest; 2026: Not Measured
| Waspado | 2016: Siuna; 2018: 2020; 2019: Conservation; 2020: 123.4738; 2025: Remnant forest; 2026: Not Measured
| Waylawas | 2016: Siuna; 2018: 2020; 2019: Conservation; 2020: 21.8762; 2025: Remnant forest; 2026: Not Measured
| Alo | 2016: Siuna; 2018: 2020; 2019: Conservation; 2020: 52.855; 2025: Pasture land
| Bethel | 2016: Siuna; 2018: 2020; 2019: Conservation; 2020: 37.0143; 2025: Pasture land
| Buenos Aires | 2016: Siuna; 2018: 2020; 2019: Conservation; 2020: 12.0037; 2025: Pasture land
| Danli | 2016: Siuna; 2018: 2020; 2019: Conservation; 2020: 9.153; 2025: Pasture land
| El Chingo | 2016: Bonanza; 2018: 2020; 2019: Conservation; 2020: 8.1606; 2025: Pasture land
| La Bu | 2016: Siuna; 2018: 2020; 2019: Conservation; 2020: 20.7889; 2025: Pasture land
| Las Delicias | 2016: Siuna; 2018: 2020; 2019: Conservation; 2020: 1.2875; 2025: Pasture land
| Matiz | 2016: Siuna; 2018: 2020; 2019: Conservation; 2020: 23.7301; 2025: Pasture land
| Mutiwas | 2016: Siuna; 2018: 2020; 2019: Conservation; 2020: 154.7592; 2025: Pasture land
| San Miguel | 2016: Siuna; 2018: 2020; 2019: Conservation; 2020: 5.2213; 2025: Pasture land
| Santa Fe | 2016: Siuna; 2018: 2020; 2019: Conservation; 2020: 93.1366; 2025: Pasture land
| Tadazna | 2016: Siuna; 2018: 2020; 2019: Conservation; 2020: 31.6648; 2025: Pasture land
| Waspado | 2016: Siuna; 2018: 2020; 2019: Conservation; 2020: 118.699; 2025: Pasture land
| Waylawas | 2016: Siuna; 2018: 2020; 2019: Conservation; 2020: 35.6188; 2025: Pasture land
| Alo | 2016: Siuna; 2018: 2020; 2019: Conservation; 2020: 29.7096; 2025: Tacotales
| Bethel | 2016: Siuna; 2018: 2020; 2019: Conservation; 2020: 10.6259; 2025: Tacotales
| Danli | 2016: Siuna; 2018: 2020; 2019: Conservation; 2020: 3.8751; 2025: Tacotales
| El Chingo | 2016: Bonanza; 2018: 2020; 2019: Conservation; 2020: 2.8977; 2025: Tacotales
| La Bu | 2016: Siuna; 2018: 2020; 2019: Conservation; 2020: 5.3856; 2025: Tacotales
| Las Delicias | 2016: Siuna; 2018: 2020; 2019: Conservation; 2020: 4.5723; 2025: Tacotales
| Matiz | 2016: Siuna; 2018: 2020; 2019: Conservation; 2020: 25.2229; 2025: Tacotales
| Mutiwas | 2016: Siuna; 2018: 2020; 2019: Conservation; 2020: 47.0299; 2025: Tacotales
| San Miguel | 2016: Siuna; 2018: 2020; 2019: Conservation; 2020: 2.6278; 2025: Tacotales
| Santa Fe | 2016: Siuna; 2018: 2020; 2019: Conservation; 2020: 16.6417; 2025: Tacotales
| Tadazna | 2016: Siuna; 2018: 2020; 2019: Conservation; 2020: 2.5701; 2025: Tacotales
| Waspado | 2016: Siuna; 2018: 2020; 2019: Conservation; 2020: 56.4249; 2025: Tacotales
| Waylawas | 2016: Siuna; 2018: 2020; 2019: Conservation; 2020: 5.7256; 2025: Tacotales

## LTA_Calculation
|  | Baseline scenario teak: todate GHG emission reductions and removals at year t | Baseline scenario Teak-in-cacao: todate GHG emission reductions and removals at year t | Baseline scenario: todate GHG emission reductions and removals at year t | Teak: to date GHG emission reductions and removals at year t | Teak-in-Cacao: to date GHG emission reductions and removals at year t | Project scenario: todate GHG emission reductions and removals at year t | Annual change in GHG benefit | Expected total GHG benefit todate | Total credits available each year
Calender year | Year | tCO2e | tCO2e | tCO2e | tCO2e | tCO2e | tCO2e | tCO2e | tCO2e | VCUs
t | t | BE1 | BE2 | BE | PE1 | PE2 | PE | PEt − PEt-1 | PE t − BE t
2016 | 1 | 0 | 0 | 0 | -642.6734 | 0 | -642.6734 | 0 | -642.6734 | 0
2017 | 2 | 0 | 0 | 0 | 142.0074 | 142.9012 | 284.9086 | 927.582 | 284.9086 | 284.9086
2018 | 3 | 0 | 0 | 0 | 5764.1763 | 610.6671 | 6374.8434 | 6089.9348 | 6374.8434 | 6089.9348
2019 | 4 | 0 | 0 | 0 | 7212.3106 | 3459.0216 | 10671.3322 | 4296.4888 | 10671.3322 | 4296.4888
2020 | 5 | 0 | 0 | 0 | 16767.7573 | 6297.2959 | 23065.0533 | 12393.7211 | 23065.0533 | 12393.7211
2021 | 6 | 0 | 0 | 0 | 27678.53 | 7795.164 | 35473.694 | 12408.6407 | 35473.694 | 12408.6407
2022 | 7 | 0 | 0 | 0 | 29535.4317 | 16774.16 | 46309.5916 | 10835.8976 | 46309.5916 | 10835.8976
2023 | 8 | 0 | 0 | 0 | 30204.7363 | 16138.8324 | 46343.5686 | 33.977 | 46343.5686 | 33.977
2024 | 9 | 0 | 0 | 0 | 59192.2542 | 17674.8956 | 76867.1498 | 30523.5811 | 76867.1498 | 30523.5811
2025 | 10 | 0 | 0 | 0 | 65857.5315 | 27427.6241 | 93285.1557 | 16418.0059 | 93285.1557 | 16418.0059
2026 | 11 | 0 | 0 | 0 | 74066.8553 | 30185.2683 | 104252.1236 | 10966.9679 | 104252.1236 | 10966.9679
2027 | 12 | 0 | 0 | 0 | 97384.4861 | 36244.2839 | 133628.77 | 29376.6464 | 133628.77 | 29376.6464
2028 | 13 | 0 | 0 | 0 | 102708.4509 | 39341.6592 | 142050.1101 | 8421.3401 | 142050.1101 | 8421.3401
2029 | 14 | 0 | 0 | 0 | 134272.6792 | 42867.4532 | 177140.1324 | 35090.0223 | 177140.1324 | 35090.0223
2030 | 15 | 0 | 0 | 0 | 174173.848 | 46267.2472 | 220441.0953 | 43300.9629 | 220441.0953 | 43300.9629
2031 | 16 | 0 | 0 | 0 | 223533.9365 | 49554.3258 | 273088.2623 | 52647.167 | 273088.2623 | 52647.167
2032 | 17 | 0 | 0 | 0 | 277889.5592 | 52740.0028 | 330629.5619 | 57541.2996 | 330629.5619 | 20267.951
2033 | 18 | 0 | 0 | 0 | 304453.8509 | 55833.967 | 360287.8178 | 29658.2559 | 360287.8178 | 0
2034 | 19 | 0 | 0 | 0 | 339457.7485 | 58844.5672 | 398302.3157 | 38014.4978 | 398302.3157 | 0
2035 | 20 | 0 | 0 | 0 | 330538.3811 | 59725.9367 | 390264.3178 | -8037.9979 | 390264.3178 | 0
2036 | 21 | 0 | 0 | 0 | 354508.3105 | 54837.8507 | 409346.1612 | 19081.8434 | 409346.1612 | 0
2037 | 22 | 0 | 0 | 0 | 322128.4949 | 46004.2513 | 368132.7462 | -41213.4149 | 368132.7462 | 0
2038 | 23 | 0 | 0 | 0 | 325148.5859 | 25630.0787 | 350778.6646 | -17354.0816 | 350778.6646 | 0
2039 | 24 | 0 | 0 | 0 | 345644.0268 | 30426.2898 | 376070.3166 | 25291.652 | 376070.3166 | 0
2040 | 25 | 0 | 0 | 0 | 359395.1797 | 33949.9412 | 393345.121 | 17274.8043 | 393345.121 | 0
2041 | 26 | 0 | 0 | 0 | 362755.4088 | 35062.0161 | 397817.4249 | 4472.3039 | 397817.4249 | 0
2042 | 27 | 0 | 0 | 0 | 370220.1154 | 38465.0921 | 408685.2075 | 10867.7826 | 408685.2075 | 0
2043 | 28 | 0 | 0 | 0 | 330916.2589 | 41638.3151 | 372554.574 | -36130.6335 | 372554.574 | 0
2044 | 29 | 0 | 0 | 0 | 316122.2107 | 44605.7178 | 360727.9285 | -11826.6455 | 360727.9285 | 0
2045 | 30 | 0 | 0 | 0 | 289685.5624 | 47391.491 | 337077.0534 | -23650.8752 | 337077.0534 | 0
2046 | 31 | 0 | 0 | 0 | 285032.7289 | 50017.1538 | 335049.8828 | -2027.1706 | 335049.8828 | 0
2047 | 32 | 0 | 0 | 0 | 276346.0584 | 52501.1579 | 328847.2163 | -6202.6665 | 328847.2163 | 0
2048 | 33 | 0 | 0 | 0 | 267144.9862 | 54859.162 | 322004.1482 | -6843.0681 | 322004.1482 | 0
2049 | 34 | 0 | 0 | 0 | 313872.2878 | 57104.4506 | 370976.7384 | 48972.5902 | 370976.7384 | 0
2050 | 35 | 0 | 0 | 0 | 333627.3291 | 59248.3376 | 392875.6668 | 21898.9284 | 392875.6668 | 0
2051 | 36 | 0 | 0 | 0 | 358931.8371 | 61300.5119 | 420232.349 | 27356.6823 | 420232.349 | 0
2052 | 37 | 0 | 0 | 0 | 370034.0444 | 63269.3222 | 433303.3666 | 13071.0176 | 433303.3666 | 0
2053 | 38 | 0 | 0 | 0 | 375721.1866 | 63108.9017 | 438830.0883 | 5526.7217 | 438830.0883 | 0
2054 | 39 | 0 | 0 | 0 | 396773.2743 | 57179.0258 | 453952.3001 | 15122.2117 | 453952.3001 | 0
2055 | 40 | 0 | 0 | 0 | 354007.8644 | 47350.1322 | 401357.9966 | -52594.3035 | 401357.9966 | 0
2056 | 41 | 0 | 0 | 0 | 352608.5804 | 26163.2743 | 378771.8547 | -22586.1419 | 378771.8547 | 0
2057 | 42 | 0 | 0 | 0 | 369743.9213 | 30426.2898 | 400170.211 | 21398.3564 | 400170.211 | 0
2058 | 43 | 0 | 0 | 0 | 380186.9167 | 33949.9412 | 414136.8579 | 13966.6469 | 414136.8579 | 0
2059 | 44 | 0 | 0 | 0 | 380238.9882 | 35062.0161 | 415301.0043 | 1164.1464 | 415301.0043 | 0
2060 | 45 | 0 | 0 | 0 | 384467.6084 | 38465.0921 | 422932.7005 | 7631.6962 | 422932.7005 | 0
2061 | 46 | 0 | 0 | 0 | 341976.9778 | 41638.3151 | 383615.2929 | -39317.4076 | 383615.2929 | 0
2062 | 47 | 0 | 0 | 0 | 324022.7242 | 44605.7178 | 368628.442 | -14986.8509 | 368628.442 | 0
2063 | 48 | 0 | 0 | 0 | 294952.5714 | 47391.491 | 342344.0624 | -26284.3797 | 342344.0624 | 0
2064 | 49 | 0 | 0 | 0 | 288192.9343 | 50017.1538 | 338210.0882 | -4133.9742 | 338210.0882 | 0
2065 | 50 | 0 | 0 | 0 | 277926.1611 | 52501.1579 | 330427.319 | -7782.7692 | 330427.319 | 0
2066 | 51 | 0 | 0 | 0 | 267671.6871 | 54859.162 | 322530.8491 | -7896.4699 | 322530.8491 | 0
2067 | 52 | 0 | 0 | 0 | 313872.2878 | 57104.4506 | 370976.7384 | 48445.8893 | 370976.7384 | 0
2068 | 53 | 0 | 0 | 0 | 333627.3291 | 59248.3376 | 392875.6668 | 21898.9284 | 392875.6668 | 0
2069 | 54 | 0 | 0 | 0 | 358931.8371 | 61300.5119 | 420232.349 | 27356.6823 | 420232.349 | 0
| Sum | [7 empty] | 15841235.5178 | 293356.2133
| LTA | [7 empty] | 293356.2133

## LTA_Teak
TEAK projection
Ex ante carbon stock (PE1)
Project year |  |  |  | 2016 | 2017 | 2018 | 2019 | 2020 | 2021 | 2022 | 2023 | 2024 | 2025 | 2026 | 2027 | 2028 | 2029 | 2030 | TOTAL
1 | 2016 |  |  | 2016: -642.6734 | -642.6734
2 | 2017 |  |  | 2016: 1140.6455; 2017: -998.6381 | 142.0074
3 | 2018 |  |  | 2016: 3991.7486; 2017: 1772.4277; 2018: 0 | 5764.1763
4 | 2019 |  |  | 2016: 6744.8077; 2017: 6202.7034; 2018: 0; 2019: -5735.2005 | 7212.3106
5 | 2020 |  |  | 2016: 6509.6544; 2017: 10480.6304; 2018: 0; 2019: 170.3484; 2020: -392.876 | 16767.7573
6 | 2021 |  |  | 2016: 8278.2247; 2017: 10115.2302; 2018: 0; 2019: 9395.2164; 2020: -110.1413; 2021: 0 | 27678.53
7 | 2022 |  |  | 2016: 7343.905; 2017: 12863.3784; 2018: 0; 2019: 8948.4306; 2020: 847.8613; 2021: 0; 2022: -468.1436 | 29535.4317
8 | 2023 |  |  | 2016: 8759.7785; 2017: 11411.5566; 2018: 0; 2019: 10367.4554; 2020: 626.0939; 2021: 0; 2022: -639.8351; 2023: -320.3131 | 30204.7363
9 | 2024 |  |  | 8554.3746 | 13611.6559 | 0 | 34560.791 | 1212.6426 | 0 | 1863.1571 | -437.7877 | -172.5792 | [6 empty] | 59192.2542
10 | 2025 |  |  | 9523.7006 | 13292.4826 | 0 | 41937.5066 | 2685.3863 | 0 | 800.7522 | 1274.8087 | -235.8726 | -3421.2328 | [5 empty] | 65857.5315
11 | 2026 |  |  | 10447.9417 | 14798.7001 | 0 | 48889.4043 | 3250.466 | 0 | 3542.8087 | 547.8904 | 686.8453 | -4675.9684 | -3421.2328 |  |  |  |  | 74066.8553
12 | 2027 |  |  | 11332.0031 | 16234.8611 | 0 | 53269.5709 | 3782.7851 | 0 | 4527.1061 | 2424.0593 | 295.194 | 13616.1077 | -4675.9684 | -3421.2328 |  |  |  | 97384.4861
13 | 2028 |  |  | 10182.4055 | 17608.5876 | 0 | 49864.2951 | 3828.7748 | 0 | 5449.9406 | 3097.5349 | 1306.042 | 5851.9638 | 13616.1077 | -4675.9684 | -3421.2328 |  |  | 102708.4509
14 | 2029 |  |  | 10881.3979 | 15822.2494 | 0 | 54831.2427 | 3759.4621 | 0 | 6318.4592 | 3728.9563 | 1668.8992 | 25891.1419 | 5851.9638 | 13616.1077 | -4675.9684 | -3421.2328 |  | 134272.6792
15 | 2030 |  |  | 11555.8768 | 16908.4006 | 0 | 59587.1833 | 4131.1151 | 0 | 5312.4777 | 4323.2138 | 2009.0984 | 33084.47 | 25891.1419 | 5851.9638 | 13616.1077 | -4675.9684 | -3421.2328 | 174173.848
16 | 2031 |  |  | 12208.0361 | 17956.4607 | 0 | 63407.6012 | 4486.8735 | 0 | 5914.453 | 3634.9015 | 2329.2743 | 39828.621 | 33084.47 | 25891.1419 | 5851.9638 | 13616.1077 | -4675.9684 | 223533.9365
17 | 2032 |  |  | 9428.9951 | 18969.8389 | 0 | 67760.3479 | 4788.6073 | 0 | 6488.4296 | 4046.7849 | 1958.4233 | 46175.8278 | 39828.621 | 33084.47 | 25891.1419 | 5851.9638 | 13616.1077 | 277889.5592
18 | 2033 |  |  | 9902.85 | 14651.5391 | 0 | 71960.4446 | 4625.6583 | 0 | 7037.4535 | 4439.5109 | 2180.339 | 38824.0309 | 46175.8278 | 39828.621 | 33084.47 | 25891.1419 | 5851.9638 | 304453.8509
19 | 2034 |  |  | 1335.107 | 15387.8533 | 0 | 76021.5534 | 4914.6185 | 0 | 7564.1105 | 4815.1639 | 2391.9332 | 43223.3171 | 38824.0309 | 46175.8278 | 39828.621 | 33084.47 | 25891.1419 | 339457.7485
20 | 2035 |  |  | 2784.9725 | 2074.5978 | 0 | 58715.9844 | 5194.1054 | 0 | 5444.6271 | 5175.5129 | 2594.3286 | 47417.9856 | 43223.3171 | 38824.0309 | 46175.8278 | 39828.621 | 33084.47 | 330538.3811
21 | 2036 |  |  | 4973.0135 | 4327.5166 | 0 | 61666.7607 | 4333.0036 | 0 | 5794.1357 | 3725.3207 | 2788.4785 | 51430.2986 | 47417.9856 | 43223.3171 | 38824.0309 | 46175.8278 | 39828.621 | 354508.3105
22 | 2037 |  |  | 7082.6194 | 7727.4727 | 0 | 8313.9424 | 4549.6924 | 0 | 6132.5555 | 3964.4614 | 2007.1396 | 55279.1516 | 51430.2986 | 47417.9856 | 43223.3171 | 38824.0309 | 46175.8278 | 322128.4949
23 | 2038 |  |  | 7445.5555 | 11005.5497 | 0 | 17342.5055 | 597.5684 | 0 | 6460.8338 | 4196.0149 | 2135.9845 | 39789.7897 | 55279.1516 | 51430.2986 | 47417.9856 | 43223.3171 | 38824.0309 | 325148.5859
24 | 2039 |  |  | 8914.4609 | 11569.5094 | 0 | 30967.8158 | 1246.5005 | 0 | 6779.7988 | 4420.6293 | 2260.7416 | 42344.0279 | 39789.7897 | 55279.1516 | 51430.2986 | 47417.9856 | 43223.3171 | 345644.0268
25 | 2040 |  |  | 10284.3958 | 13852.014 | 0 | 44104.6966 | 2225.826 | 0 | 829.1344 | 4638.8714 | 2381.7601 | 44817.2281 | 42344.0279 | 39789.7897 | 55279.1516 | 51430.2986 | 47417.9856 | 359395.1797
26 | 2041 |  |  | 11566.8692 | 15980.7303 | 0 | 46364.7628 | 3170.0453 | 0 | 1729.5366 | 567.31 | 2499.3452 | 47216.3134 | 44817.2281 | 42344.0279 | 39789.7897 | 55279.1516 | 51430.2986 | 362755.4088
27 | 2042 |  |  | 9830.9439 | 17973.5417 | 0 | 55511.8905 | 3332.4886 | 0 | 3088.3641 | 1183.3829 | 305.657 | 49547.336 | 47216.3134 | 44817.2281 | 42344.0279 | 39789.7897 | 55279.1516 | 370220.1154
28 | 2043 |  |  | 10684.2181 | 15276.1197 | 0 | 64042.7126 | 3989.9426 | 0 | 4398.4814 | 2113.1193 | 637.5866 | 6059.3834 | 49547.336 | 47216.3134 | 44817.2281 | 42344.0279 | 39789.7897 | 330916.2589
29 | 2044 |  |  | 11492.4075 | 16602.0066 | 0 | 72028.8965 | 4603.0993 | 0 | 4623.8737 | 3009.5273 | 1138.5129 | 12639.5981 | 6059.3834 | 49547.336 | 47216.3134 | 44817.2281 | 42344.0279 | 316122.2107
30 | 2045 |  |  | 12260.4171 | 17857.8369 | 0 | 61218.9886 | 5177.11 | 0 | 5536.1002 | 3163.7452 | 1621.4823 | 22570.023 | 12639.5981 | 6059.3834 | 49547.336 | 47216.3134 | 44817.2281 | 289685.5624
31 | 2046 |  |  | 12992.4105 | 19051.2328 | 0 | 66532.475 | 4400.1429 | 0 | 6386.8636 | 3787.9084 | 1704.5722 | 32144.4696 | 22570.023 | 12639.5981 | 6059.3834 | 49547.336 | 47216.3134 | 285032.7289
32 | 2047 |  |  | 9463.4776 | 20188.6636 | 0 | 71565.21 | 4782.0522 | 0 | 7183.3112 | 4370.0174 | 2040.8608 | 33791.6554 | 32144.4696 | 22570.023 | 12639.5981 | 6059.3834 | 49547.336 | 276346.0584
33 | 2048 |  |  | 9910.2193 | 14705.1208 | 0 | 76347.7392 | 5143.7823 | 0 | 6105.2587 | 4914.9625 | 2354.4913 | 40458.2826 | 33791.6554 | 32144.4696 | 22570.023 | 12639.5981 | 6059.3834 | 267144.9862
34 | 2049 |  |  | 10339.1053 | 15399.3043 | 0 | 80905.9885 | 5487.5288 | 0 | 6635.1631 | 4177.3379 | 2648.0984 | 46675.7327 | 40458.2826 | 33791.6554 | 32144.4696 | 22570.023 | 12639.5981 | 313872.2878
35 | 2050 |  |  | 10751.6611 | 16065.7423 | 0 | 58930.7126 | 5815.155 | 0 | 7137.0686 | 4539.9088 | 2250.6788 | 52496.2386 | 46675.7327 | 40458.2826 | 33791.6554 | 32144.4696 | 22570.023 | 333627.3291
36 | 2051 |  |  | 11149.2201 | 16706.805 | 0 | 61712.6504 | 4235.672 | 0 | 7614.0216 | 4883.3224 | 2446.0258 | 44617.7408 | 52496.2386 | 46675.7327 | 40458.2826 | 33791.6554 | 32144.4696 | 358931.8371
37 | 2052 |  |  | 1451.1588 | 17324.5645 | 0 | 64383.398 | 4435.6251 | 0 | 8068.6075 | 5209.663 | 2631.0513 | 48490.3261 | 44617.7408 | 52496.2386 | 46675.7327 | 40458.2826 | 33791.6554 | 370034.0444
38 | 2053 |  |  | 2784.9725 | 2254.9284 | 0 | 66952.4541 | 4627.5863 | 0 | 5877.0531 | 5520.6996 | 2806.878 | 52158.2937 | 48490.3261 | 44617.7408 | 52496.2386 | 46675.7327 | 40458.2826 | 375721.1866
39 | 2054 |  |  | 4973.0135 | 4327.5166 | 0 | 69428.123 | 4812.2384 | 0 | 6154.4907 | 4021.1951 | 2974.4593 | 55643.9058 | 52158.2937 | 48490.3261 | 44617.7408 | 52496.2386 | 46675.7327 | 396773.2743
40 | 2055 |  |  | 7082.6194 | 7727.4727 | 0 | 9036.6167 | 4990.1782 | 0 | 6420.8395 | 4211.0234 | 2166.5517 | 58966.0579 | 55643.9058 | 52158.2937 | 48490.3261 | 44617.7408 | 52496.2386 | 354007.8644
41 | 2056 |  |  | 7445.5555 | 11005.5497 | 0 | 17342.5055 | 649.511 | 0 | 6677.0468 | 4393.2644 | 2268.8279 | 42949.9951 | 58966.0579 | 55643.9058 | 52158.2937 | 48490.3261 | 44617.7408 | 352608.5804
42 | 2057 |  |  | 8914.4609 | 11569.5094 | 0 | 30967.8158 | 1246.5005 | 0 | 6923.9408 | 4568.5665 | 2367.0163 | 44977.5324 | 42949.9951 | 58966.0579 | 55643.9058 | 52158.2937 | 48490.3261 | 369743.9213
43 | 2058 |  |  | 10284.3958 | 13852.014 | 0 | 44104.6966 | 2225.826 | 0 | 901.2054 | 4737.4962 | 2461.4661 | 46924.0317 | 44977.5324 | 42949.9951 | 58966.0579 | 55643.9058 | 52158.2937 | 380186.9167
44 | 2059 |  |  | 11566.8692 | 15980.7303 | 0 | 46364.7628 | 3170.0453 | 0 | 1729.5366 | 616.6224 | 2552.4826 | 48796.4161 | 46924.0317 | 44977.5324 | 42949.9951 | 58966.0579 | 55643.9058 | 380238.9882
45 | 2060 |  |  | 9830.9439 | 17973.5417 | 0 | 55511.8905 | 3332.4886 | 0 | 3088.3641 | 1183.3829 | 332.2257 | 50600.7378 | 48796.4161 | 46924.0317 | 44977.5324 | 42949.9951 | 58966.0579 | 384467.6084
46 | 2061 |  |  | 10684.2181 | 15276.1197 | 0 | 64042.7126 | 3989.9426 | 0 | 4398.4814 | 2113.1193 | 637.5866 | 6586.0843 | 50600.7378 | 48796.4161 | 46924.0317 | 44977.5324 | 42949.9951 | 341976.9778
47 | 2062 |  |  | 11492.4075 | 16602.0066 | 0 | 72028.8965 | 4603.0993 | 0 | 4623.8737 | 3009.5273 | 1138.5129 | 12639.5981 | 6586.0843 | 50600.7378 | 48796.4161 | 46924.0317 | 44977.5324 | 324022.7242
48 | 2063 |  |  | 12260.4171 | 17857.8369 | 0 | 61218.9886 | 5177.11 | 0 | 5536.1002 | 3163.7452 | 1621.4823 | 22570.023 | 12639.5981 | 6586.0843 | 50600.7378 | 48796.4161 | 46924.0317 | 294952.5714
49 | 2064 |  |  | 12992.4105 | 19051.2328 | 0 | 66532.475 | 4400.1429 | 0 | 6386.8636 | 3787.9084 | 1704.5722 | 32144.4696 | 22570.023 | 12639.5981 | 6586.0843 | 50600.7378 | 48796.4161 | 288192.9343
50 | 2065 |  |  | 9463.4776 | 20188.6636 | 0 | 71565.21 | 4782.0522 | 0 | 7183.3112 | 4370.0174 | 2040.8608 | 33791.6554 | 32144.4696 | 22570.023 | 12639.5981 | 6586.0843 | 50600.7378 | 277926.1611
51 | 2066 |  |  | 9910.2193 | 14705.1208 | 0 | 76347.7392 | 5143.7823 | 0 | 6105.2587 | 4914.9625 | 2354.4913 | 40458.2826 | 33791.6554 | 32144.4696 | 22570.023 | 12639.5981 | 6586.0843 | 267671.6871
52 | 2067 |  |  | 10339.1053 | 15399.3043 | 0 | 80905.9885 | 5487.5288 | 0 | 6635.1631 | 4177.3379 | 2648.0984 | 46675.7327 | 40458.2826 | 33791.6554 | 32144.4696 | 22570.023 | 12639.5981 | 313872.2878
53 | 2068 |  |  | 10751.6611 | 16065.7423 | 0 | 58930.7126 | 5815.155 | 0 | 7137.0686 | 4539.9088 | 2250.6788 | 52496.2386 | 46675.7327 | 40458.2826 | 33791.6554 | 32144.4696 | 22570.023 | 333627.3291
54 | 2069 |  |  | 11149.2201 | 16706.805 | 0 | 61712.6504 | 4235.672 | 0 | 7614.0216 | 4883.3224 | 2446.0258 | 44617.7408 | 52496.2386 | 46675.7327 | 40458.2826 | 33791.6554 | 32144.4696 | 358931.8371
TEAK calculation per ha: Regime 1, 625 Trees
Siuna
Age | DBH tree | Vtree | # trees | VTREE_Total | BTREE | CTREE |  | Year | C_BSL | CTREE |  | CTREE_PROJ | ΔCTREE_PROJ | ΔCSOC | GHGe | ΔCp,t | ΔBSL | Leakage | ΔAR_CDM | PE
years | CM | M3/tree | trees/ha | m3 ha-1 | ton d.m. ha-1 | t CO2e ha-1 |  |  | t CO2e ha-1 | t CO2e ha-1 |  | t CO2e ha-1 | t CO2e ha-1 | t CO2e ha-1 | t CO2e ha-1 | t CO2e ha-1 | t CO2e ha-1 | t CO2e ha-1 | t CO2e ha-1 | t CO2e ha-1
0 | 0 | 0 | 625 | 0 | 0 | 0 |  | 0 | 32.5581 | 0 |  | 0 | 0 | 0 | 0 | 0 | 0 | 0 | 0 | 0 | 205.3321
1.4 | 6.2593 | 0.013907 | 625 | 8.6918 | 7.3142 | 13.2752 |  | 1 | 1.1593 | 13.2752 |  | 13.2752 | 13.2752 | 2.7721 | 0 | 16.0474 | -31.3988 | 0 | -15.3514 | -15.3514
2.4 | 11.5968 | 0.055628 | 625 | 34.7674 | 29.2567 | 53.101 |  | 2 | 1.1593 | 53.101 |  | 53.101 | 39.8257 | 2.7721 | 0 | 42.5979 | 0 | 0 | 42.5979 | 27.2464
3.4 | 15.046 | 0.12407 | 625 | 77.5427 | 65.2522 | 118.4327 |  | 3 | 1.1593 | 118.4327 |  | 118.4327 | 65.3317 | 2.7721 | 0 | 68.1039 | 0 | 0 | 68.1039 | 95.3503
4.4 | 17.5991 | 0.19006 | 625 | 118.7847 | 99.9573 | 181.4225 |  | 4 | 1.1593 | 181.4225 |  | 181.4225 | 62.9898 | 2.7721 | 0 | 65.7619 | 0 | 0 | 65.7619 | 161.1122
5.4 | 19.6271 | 0.25176 | 450 | 113.2919 | 95.3352 | 173.0333 |  | 5 | 1.1593 | 173.0333 |  | 173.0333 | -8.3892 | 2.7721 | 0 | -5.6171 | 0 | 0 | -5.6171 | 155.4951
6.4 | 21.3096 | 0.30919 | 450 | 139.1368 | 117.0836 | 212.5068 |  | 6 | 1.1593 | 212.5068 |  | 212.5068 | 39.4735 | 2.7721 | 0 | 42.2456 | 0 | 0 | 42.2456 | 197.7407
7.4 | 21.9624 |  | 356.6667 |  |  | 187.4167 |  | 7 | 1.1593 | 187.4167 |  | 187.4167 | -25.0901 | 2.7721 | 0 | -22.3179 | 0 | 0 | -22.3179 | 175.4227
8.4 | 23.8232 |  | 340.9524 |  |  | 218.4654 |  | 8 | 1.1593 | 218.4654 |  | 218.4654 | 31.0486 | 2.7721 | 0 | 33.8207 | 0 | 0 | 33.8207 | 209.2435
9.4 | 25.1163 | 0.46004 | 300 | 138.0107 | 116.136 | 210.7868 |  | 9 | 1.1593 | 210.7868 |  | 210.7868 | -7.6786 | 2.7721 | 0 | -4.9065 | 0 | 0 | -4.9065 | 204.337
10.4 | 26.1174 | 0.50452 | 300 | 151.3556 | 127.3658 | 231.1688 |  | 10 | 1.1593 | 231.1688 |  | 231.1688 | 20.382 | 2.7721 | 0 | 23.1541 | 0 | 0 | 23.1541 | 227.4911
11.4 | 27.0265 | 0.54665 | 300 | 163.9954 | 138.0022 | 250.4739 |  | 11 | 1.1593 | 250.4739 |  | 250.4739 | 19.3051 | 2.7721 | 0 | 22.0772 | 0 | 0 | 22.0772 | 249.5683
12.4 | 27.8591 | 0.58669 | 300 | 176.0069 | 148.1098 | 268.8193 |  | 12 | 1.1593 | 268.8193 |  | 268.8193 | 18.3453 | 2.7721 | 0 | 21.1174 | 0 | 0 | 21.1174 | 270.6858
13.4 | 28.6272 | 0.62485 | 250 | 156.2125 | 131.4528 | 238.5869 |  | 13 | 1.1593 | 238.5869 |  | 238.5869 | -30.2324 | 2.7721 | 0 | -27.4603 | 0 | 0 | -27.4603 | 243.2255
14.4 | 29.3399 | 0.66132 | 250 | 165.3295 | 139.1248 | 252.5115 |  | 14 | 1.1593 | 252.5115 |  | 252.5115 | 13.9246 | 2.7721 | 0 | 16.6967 | 0 | 0 | 16.6967 | 259.9222
15.4 | 30.0047 | 0.69625 | 250 | 174.0632 | 146.4741 | 265.8506 |  | 15 | 1.1593 | 265.8506 |  | 265.8506 | 13.3391 | 2.7721 | 0 | 16.1112 | 0 | 0 | 16.1112 | 276.0334
16.4 | 30.6278 | 0.72979 | 250 | 182.4477 | 153.5297 | 278.6565 |  | 16 | 1.1593 | 278.6565 |  | 278.6565 | 12.8059 | 2.7721 | 0 | 15.578 | 0 | 0 | 15.578 | 291.6114
17.4 | 31.2139 | 0.76205 | 180 | 137.1694 | 115.428 | 209.5019 |  | 17 | 1.1593 | 209.5019 |  | 209.5019 | -69.1546 | 2.7721 | 0 | -66.3825 | 0 | 0 | -66.3825 | 225.2289
18.4 | 31.7672 | 0.79314 | 180 | 142.7653 | 120.137 | 218.0486 |  | 18 | 1.1593 | 218.0486 |  | 218.0486 | 8.5468 | 2.7721 | 0 | 11.3189 | 0 | 0 | 11.3189 | 236.5478
1.4 | 6.2593 | 0.013907 | 500 | 6.9535 | 5.8513 | 10.6202 |  | 19 | 1.1593 | 10.6202 |  | 10.6202 | -207.4284 | 2.7721 | 0 | -204.6563 | 0 | 0 | -204.6563 | 31.8915
2.4 | 11.5968 | 0.055628 | 500 | 27.8139 | 23.4054 | 42.4808 |  | 20 | 1.1593 | 42.4808 |  | 42.4808 | 31.8606 | 2.7721 | 0 | 34.6327 | 0 | 0 | 34.6327 | 66.5242
3.4 | 15.046 | 0.12407 | 500 | 62.0342 | 52.2018 | 94.7462 |  | 21 | 1.1593 | 94.7462 |  | 94.7462 | 52.2654 | 0 | 0 | 52.2654 | 0 | 0 | 52.2654 | 118.7896
4.4 | 17.5991 | 0.19006 | 500 | 95.0277 | 79.9658 | 145.138 |  | 22 | 1.1593 | 145.138 |  | 145.138 | 50.3918 | 0 | 0 | 50.3918 | 0 | 0 | 50.3918 | 169.1814
5.4 | 19.6271 | 0.25176 | 400 | 100.704 | 84.7424 | 153.8074 |  | 23 | 1.1593 | 153.8074 |  | 153.8074 | 8.6694 | 0 | 0 | 8.6694 | 0 | 0 | 8.6694 | 177.8508
6.4 | 21.3096 | 0.30919 | 400 | 123.6772 | 104.0743 | 188.8949 |  | 24 | 1.1593 | 188.8949 |  | 188.8949 | 35.0875 | 0 | 0 | 35.0875 | 0 | 0 | 35.0875 | 212.9383
7.4 | 22.7473 | 0.36276 | 400 | 145.1025 | 122.1038 | 221.6183 |  | 25 | 1.1593 | 221.6183 |  | 221.6183 | 32.7234 | 0 | 0 | 32.7234 | 0 | 0 | 32.7234 | 245.6618
8.4 | 24.0024 | 0.4129 | 400 | 165.16 | 138.9821 | 252.2526 |  | 26 | 1.1593 | 252.2526 |  | 252.2526 | 30.6342 | 0 | 0 | 30.6342 | 0 | 0 | 30.6342 | 276.296
9.4 | 25.1163 | 0.46004 | 300 | 138.0107 | 116.136 | 210.7868 |  | 27 | 1.1593 | 210.7868 |  | 210.7868 | -41.4658 | 0 | 0 | -41.4658 | 0 | 0 | -41.4658 | 234.8302
10.4 | 26.1174 | 0.50452 | 300 | 151.3556 | 127.3658 | 231.1688 |  | 28 | 1.1593 | 231.1688 |  | 231.1688 | 20.382 | 0 | 0 | 20.382 | 0 | 0 | 20.382 | 255.2122
11.4 | 27.0265 | 0.54665 | 300 | 163.9954 | 138.0022 | 250.4739 |  | 29 | 1.1593 | 250.4739 |  | 250.4739 | 19.3051 | 0 | 0 | 19.3051 | 0 | 0 | 19.3051 | 274.5173
12.4 | 27.8591 | 0.58669 | 300 | 176.0069 | 148.1098 | 268.8193 |  | 30 | 1.1593 | 268.8193 |  | 268.8193 | 18.3453 | 0 | 0 | 18.3453 | 0 | 0 | 18.3453 | 292.8627
13.4 | 28.6272 | 0.62485 | 300 | 187.455 | 157.7434 | 286.3043 |  | 31 | 1.1593 | 286.3043 |  | 286.3043 | 17.485 | 0 | 0 | 17.485 | 0 | 0 | 17.485 | 310.3477
14.4 | 29.3399 | 0.66132 | 200 | 132.2636 | 111.2998 | 202.0092 |  | 32 | 1.1593 | 202.0092 |  | 202.0092 | -84.2951 | 0 | 0 | -84.2951 | 0 | 0 | -84.2951 | 226.0526
15.4 | 30.0047 | 0.69625 | 200 | 139.2505 | 117.1793 | 212.6805 |  | 33 | 1.1593 | 212.6805 |  | 212.6805 | 10.6712 | 0 | 0 | 10.6712 | 0 | 0 | 10.6712 | 236.7239
16.4 | 30.6278 | 0.72979 | 200 | 145.9582 | 122.8238 | 222.9252 |  | 34 | 1.1593 | 222.9252 |  | 222.9252 | 10.2447 | 0 | 0 | 10.2447 | 0 | 0 | 10.2447 | 246.9686
17.4 | 31.2139 | 0.76205 | 200 | 152.4104 | 128.2534 | 232.7798 |  | 35 | 1.1593 | 232.7798 |  | 232.7798 | 9.8547 | 0 | 0 | 9.8547 | 0 | 0 | 9.8547 | 256.8232
18.4 | 31.7672 | 0.79314 | 200 | 158.6281 | 133.4855 | 242.2763 |  | 36 | 1.1593 | 242.2763 |  | 242.2763 | 9.4964 | 0 | 0 | 9.4964 | 0 | 0 | 9.4964 | 266.3197
1.4 | 6.2593 | 0.013907 | 500 | 6.9535 | 5.8513 | 10.6202 |  | 37 | 1.1593 | 10.6202 |  | 10.6202 | -231.6561 | 0 | 0 | -231.6561 | 0 | 0 | -231.6561 | 34.6636
2.4 | 11.5968 | 0.055628 | 500 | 27.8139 | 23.4054 | 42.4808 |  | 38 | 1.1593 | 42.4808 |  | 42.4808 | 31.8606 | 0 | 0 | 31.8606 | 0 | 0 | 31.8606 | 66.5242
3.4 | 15.046 | 0.12407 | 500 | 62.0342 | 52.2018 | 94.7462 |  | 39 | 1.1593 | 94.7462 |  | 94.7462 | 52.2654 | 0 | 0 | 52.2654 | 0 | 0 | 52.2654 | 118.7896
4.4 | 17.5991 | 0.19006 | 500 | 95.0277 | 79.9658 | 145.138 |  | 40 | 1.1593 | 145.138 |  | 145.138 | 50.3918 | 0 | 0 | 50.3918 | 0 | 0 | 50.3918 | 169.1814
5.4 | 19.6271 | 0.25176 | 400 | 100.704 | 84.7424 | 153.8074 |  | 41 | 1.1593 | 153.8074 |  | 153.8074 | 8.6694 | 0 | 0 | 8.6694 | 0 | 0 | 8.6694 | 177.8508
6.4 | 21.3096 | 0.30919 | 400 | 123.6772 | 104.0743 | 188.8949 |  | 42 | 1.1593 | 188.8949 |  | 188.8949 | 35.0875 | 0 | 0 | 35.0875 | 0 | 0 | 35.0875 | 212.9383
7.4 | 22.7473 | 0.36276 | 400 | 145.1025 | 122.1038 | 221.6183 |  | 43 | 1.1593 | 221.6183 |  | 221.6183 | 32.7234 | 0 | 0 | 32.7234 | 0 | 0 | 32.7234 | 245.6618
8.4 | 24.0024 | 0.4129 | 400 | 165.16 | 138.9821 | 252.2526 |  | 44 | 1.1593 | 252.2526 |  | 252.2526 | 30.6342 | 0 | 0 | 30.6342 | 0 | 0 | 30.6342 | 276.296
9.4 | 25.1163 | 0.46004 | 300 | 138.0107 | 116.136 | 210.7868 |  | 45 | 1.1593 | 210.7868 |  | 210.7868 | -41.4658 | 0 | 0 | -41.4658 | 0 | 0 | -41.4658 | 234.8302
10.4 | 26.1174 | 0.50452 | 300 | 151.3556 | 127.3658 | 231.1688 |  | 46 | 1.1593 | 231.1688 |  | 231.1688 | 20.382 | 0 | 0 | 20.382 | 0 | 0 | 20.382 | 255.2122
11.4 | 27.0265 | 0.54665 | 300 | 163.9954 | 138.0022 | 250.4739 |  | 47 | 1.1593 | 250.4739 |  | 250.4739 | 19.3051 | 0 | 0 | 19.3051 | 0 | 0 | 19.3051 | 274.5173
12.4 | 27.8591 | 0.58669 | 300 | 176.0069 | 148.1098 | 268.8193 |  | 48 | 1.1593 | 268.8193 |  | 268.8193 | 18.3453 | 0 | 0 | 18.3453 | 0 | 0 | 18.3453 | 292.8627
13.4 | 28.6272 | 0.62485 | 300 | 187.455 | 157.7434 | 286.3043 |  | 49 | 1.1593 | 286.3043 |  | 286.3043 | 17.485 | 0 | 0 | 17.485 | 0 | 0 | 17.485 | 310.3477
14.4 | 29.3399 | 0.66132 | 200 | 132.2636 | 111.2998 | 202.0092 |  | 50 | 1.1593 | 202.0092 |  | 202.0092 | -84.2951 | 0 | 0 | -84.2951 | 0 | 0 | -84.2951 | 226.0526
15.4 | 30.0047 | 0.69625 | 200 | 139.2505 | 117.1793 | 212.6805 |  | 51 | 1.1593 | 212.6805 |  | 212.6805 | 10.6712 | 0 | 0 | 10.6712 | 0 | 0 | 10.6712 | 236.7239
16.4 | 30.6278 | 0.72979 | 200 | 145.9582 | 122.8238 | 222.9252 |  | 52 | 1.1593 | 222.9252 |  | 222.9252 | 10.2447 | 0 | 0 | 10.2447 | 0 | 0 | 10.2447 | 246.9686
17.4 | 31.2139 | 0.76205 | 200 | 152.4104 | 128.2534 | 232.7798 |  | 53 | 1.1593 | 232.7798 |  | 232.7798 | 9.8547 | 0 | 0 | 9.8547 | 0 | 0 | 9.8547 | 256.8232
18.4 | 31.7672 | 0.79314 | 200 | 158.6281 | 133.4855 | 242.2763 |  | 54 | 1.1593 | 242.2763 |  | 242.2763 | 9.4964 | 0 | 0 | 9.4964 | 0 | 0 | 9.4964 | 266.3197
TEAK calculation per ha: Regime 2, 500 Trees
Siuna
Age | DBH tree | Vtree | # trees | VTREE_Total | BTREE | CTREE |  | Year | CTREE_BSL | CTREE |  | CTREE_PROJ | ΔCTREE_PROJ | ΔCSOC | GHGe | ΔCp,t | ΔBSL | Leakage | ΔAR_CDM | PE
years | CM | M3/tree | trees/ha | m3 ha-1 | ton d.m. ha-1 | t CO2e ha-1 |  |  | t CO2e ha-1 | t CO2e ha-1 |  | t CO2e ha-1 | t CO2e ha-1 | t CO2e ha-1 | t CO2e ha-1 | t CO2e ha-1 | t CO2e ha-1 | t CO2e ha-1 | t CO2e ha-1 | t CO2e ha-1
0 | 0 | 0 | 500 | 0 | 0 | 0 |  | 0 | 32.5581 | 0 |  | 0 | 0 | 0 | 0 | 0 | 0 | 0 | 0 | 0 | 200.8314
1.4 | 6.2593 | 0.013907 | 500 | 6.9535 | 5.8513 | 10.6202 |  | 1 | 1.1593 | 10.6202 |  | 10.6202 | 10.6202 | 2.7721 | 0 | 13.3923 | -31.3988 | 0 | -18.0065 | -18.0065
2.4 | 6.3402 |  | 408 |  |  | 1.2442 |  | 2 | 1.1593 | 1.2442 |  | 1.2442 | -9.376 | 2.7721 | 0 | -6.6039 | 0 | 0 | -6.6039 | -24.6104
3.4 | 15.046 | 0.12407 | 500 | 62.0342 | 52.2018 | 94.7462 |  | 3 | 1.1593 | 94.7462 |  | 94.7462 | 93.502 | 2.7721 | 0 | 96.2741 | 0 | 0 | 96.2741 | 71.6637
4.4 | 12.3622 |  | 450 |  |  | 51.1102 |  | 4 | 1.1593 | 51.1102 |  | 51.1102 | -43.636 | 2.7721 | 0 | -40.8639 | 0 | 0 | -40.8639 | 30.7998
5.4 | 19.6271 | 0.25176 | 400 | 100.704 | 84.7424 | 153.8074 |  | 5 | 1.1593 | 153.8074 |  | 153.8074 | 102.6972 | 2.7721 | 0 | 105.4694 | 0 | 0 | 105.4694 | 136.2692
6.4 | 21.3096 | 0.30919 | 400 | 123.6772 | 104.0743 | 188.8949 |  | 6 | 1.1593 | 188.8949 |  | 188.8949 | 35.0875 | 2.7721 | 0 | 37.8596 | 0 | 0 | 37.8596 | 174.1288
7.4 | 22.7473 | 0.36276 | 400 | 145.1025 | 122.1038 | 221.6183 |  | 7 | 1.1593 | 221.6183 |  | 221.6183 | 32.7234 | 2.7721 | 0 | 35.4955 | 0 | 0 | 35.4955 | 209.6243
8.4 | 24.0024 | 0.4129 | 400 | 165.16 | 138.9821 | 252.2526 |  | 8 | 1.1593 | 252.2526 |  | 252.2526 | 30.6342 | 2.7721 | 0 | 33.4064 | 0 | 0 | 33.4064 | 243.0307
9.4 | 25.1163 | 0.46004 | 300 | 138.0107 | 116.136 | 210.7868 |  | 9 | 1.1593 | 210.7868 |  | 210.7868 | -41.4658 | 2.7721 | 0 | -38.6937 | 0 | 0 | -38.6937 | 204.337
10.4 | 26.1174 | 0.50452 | 300 | 151.3556 | 127.3658 | 231.1688 |  | 10 | 1.1593 | 231.1688 |  | 231.1688 | 20.382 | 2.7721 | 0 | 23.1541 | 0 | 0 | 23.1541 | 227.4911
11.4 | 27.0265 | 0.54665 | 300 | 163.9954 | 138.0022 | 250.4739 |  | 11 | 1.1593 | 250.4739 |  | 250.4739 | 19.3051 | 2.7721 | 0 | 22.0772 | 0 | 0 | 22.0772 | 249.5683
12.4 | 27.8591 | 0.58669 | 300 | 176.0069 | 148.1098 | 268.8193 |  | 12 | 1.1593 | 268.8193 |  | 268.8193 | 18.3453 | 2.7721 | 0 | 21.1174 | 0 | 0 | 21.1174 | 270.6858
13.4 | 28.6272 | 0.62485 | 300 | 187.455 | 157.7434 | 286.3043 |  | 13 | 1.1593 | 286.3043 |  | 286.3043 | 17.485 | 2.7721 | 0 | 20.2571 | 0 | 0 | 20.2571 | 290.9429
14.4 | 29.3399 | 0.66132 | 200 | 132.2636 | 111.2998 | 202.0092 |  | 14 | 1.1593 | 202.0092 |  | 202.0092 | -84.2951 | 2.7721 | 0 | -81.523 | 0 | 0 | -81.523 | 209.4199
15.4 | 30.0047 | 0.69625 | 200 | 139.2505 | 117.1793 | 212.6805 |  | 15 | 1.1593 | 212.6805 |  | 212.6805 | 10.6712 | 2.7721 | 0 | 13.4434 | 0 | 0 | 13.4434 | 222.8633
16.4 | 30.6278 | 0.72979 | 200 | 145.9582 | 122.8238 | 222.9252 |  | 16 | 1.1593 | 222.9252 |  | 222.9252 | 10.2447 | 2.7721 | 0 | 13.0168 | 0 | 0 | 13.0168 | 235.8801
17.4 | 31.2139 | 0.76205 | 200 | 152.4104 | 128.2534 | 232.7798 |  | 17 | 1.1593 | 232.7798 |  | 232.7798 | 9.8547 | 2.7721 | 0 | 12.6268 | 0 | 0 | 12.6268 | 248.5069
18.4 | 31.7672 | 0.79314 | 200 | 158.6281 | 133.4855 | 242.2763 |  | 18 | 1.1593 | 242.2763 |  | 242.2763 | 9.4964 | 2.7721 | 0 | 12.2685 | 0 | 0 | 12.2685 | 260.7755
1.4 | 6.2593 | 0.013907 | 500 | 6.9535 | 5.8513 | 10.6202 |  | 19 | 1.1593 | 10.6202 |  | 10.6202 | -231.6561 | 2.7721 | 0 | -228.884 | 0 | 0 | -228.884 | 31.8915
2.4 | 11.5968 | 0.055628 | 500 | 27.8139 | 23.4054 | 42.4808 |  | 20 | 1.1593 | 42.4808 |  | 42.4808 | 31.8606 | 2.7721 | 0 | 34.6327 | 0 | 0 | 34.6327 | 66.5242
3.4 | 15.046 | 0.12407 | 500 | 62.0342 | 52.2018 | 94.7462 |  | 21 | 1.1593 | 94.7462 |  | 94.7462 | 52.2654 | 0 | 0 | 52.2654 | 0 | 0 | 52.2654 | 118.7896
4.4 | 17.5991 | 0.19006 | 500 | 95.0277 | 79.9658 | 145.138 |  | 22 | 1.1593 | 145.138 |  | 145.138 | 50.3918 | 0 | 0 | 50.3918 | 0 | 0 | 50.3918 | 169.1814
5.4 | 19.6271 | 0.25176 | 400 | 100.704 | 84.7424 | 153.8074 |  | 23 | 1.1593 | 153.8074 |  | 153.8074 | 8.6694 | 0 | 0 | 8.6694 | 0 | 0 | 8.6694 | 177.8508
6.4 | 21.3096 | 0.30919 | 400 | 123.6772 | 104.0743 | 188.8949 |  | 24 | 1.1593 | 188.8949 |  | 188.8949 | 35.0875 | 0 | 0 | 35.0875 | 0 | 0 | 35.0875 | 212.9383
7.4 | 22.7473 | 0.36276 | 400 | 145.1025 | 122.1038 | 221.6183 |  | 25 | 1.1593 | 221.6183 |  | 221.6183 | 32.7234 | 0 | 0 | 32.7234 | 0 | 0 | 32.7234 | 245.6618
8.4 | 24.0024 | 0.4129 | 400 | 165.16 | 138.9821 | 252.2526 |  | 26 | 1.1593 | 252.2526 |  | 252.2526 | 30.6342 | 0 | 0 | 30.6342 | 0 | 0 | 30.6342 | 276.296
9.4 | 25.1163 | 0.46004 | 300 | 138.0107 | 116.136 | 210.7868 |  | 27 | 1.1593 | 210.7868 |  | 210.7868 | -41.4658 | 0 | 0 | -41.4658 | 0 | 0 | -41.4658 | 234.8302
10.4 | 26.1174 | 0.50452 | 300 | 151.3556 | 127.3658 | 231.1688 |  | 28 | 1.1593 | 231.1688 |  | 231.1688 | 20.382 | 0 | 0 | 20.382 | 0 | 0 | 20.382 | 255.2122
11.4 | 27.0265 | 0.54665 | 300 | 163.9954 | 138.0022 | 250.4739 |  | 29 | 1.1593 | 250.4739 |  | 250.4739 | 19.3051 | 0 | 0 | 19.3051 | 0 | 0 | 19.3051 | 274.5173
12.4 | 27.8591 | 0.58669 | 300 | 176.0069 | 148.1098 | 268.8193 |  | 30 | 1.1593 | 268.8193 |  | 268.8193 | 18.3453 | 0 | 0 | 18.3453 | 0 | 0 | 18.3453 | 292.8627
13.4 | 28.6272 | 0.62485 | 300 | 187.455 | 157.7434 | 286.3043 |  | 31 | 1.1593 | 286.3043 |  | 286.3043 | 17.485 | 0 | 0 | 17.485 | 0 | 0 | 17.485 | 310.3477
14.4 | 29.3399 | 0.66132 | 200 | 132.2636 | 111.2998 | 202.0092 |  | 32 | 1.1593 | 202.0092 |  | 202.0092 | -84.2951 | 0 | 0 | -84.2951 | 0 | 0 | -84.2951 | 226.0526
15.4 | 30.0047 | 0.69625 | 200 | 139.2505 | 117.1793 | 212.6805 |  | 33 | 1.1593 | 212.6805 |  | 212.6805 | 10.6712 | 0 | 0 | 10.6712 | 0 | 0 | 10.6712 | 236.7239
16.4 | 30.6278 | 0.72979 | 200 | 145.9582 | 122.8238 | 222.9252 |  | 34 | 1.1593 | 222.9252 |  | 222.9252 | 10.2447 | 0 | 0 | 10.2447 | 0 | 0 | 10.2447 | 246.9686
17.4 | 31.2139 | 0.76205 | 200 | 152.4104 | 128.2534 | 232.7798 |  | 35 | 1.1593 | 232.7798 |  | 232.7798 | 9.8547 | 0 | 0 | 9.8547 | 0 | 0 | 9.8547 | 256.8232
18.4 | 31.7672 | 0.79314 | 200 | 158.6281 | 133.4855 | 242.2763 |  | 36 | 1.1593 | 242.2763 |  | 242.2763 | 9.4964 | 0 | 0 | 9.4964 | 0 | 0 | 9.4964 | 266.3197
1.4 | 6.2593 | 0.013907 | 500 | 6.9535 | 5.8513 | 10.6202 |  | 37 | 1.1593 | 10.6202 |  | 10.6202 | -231.6561 | 0 | 0 | -231.6561 | 0 | 0 | -231.6561 | 34.6636
2.4 | 11.5968 | 0.055628 | 500 | 27.8139 | 23.4054 | 42.4808 |  | 38 | 1.1593 | 42.4808 |  | 42.4808 | 31.8606 | 0 | 0 | 31.8606 | 0 | 0 | 31.8606 | 66.5242
3.4 | 15.046 | 0.12407 | 500 | 62.0342 | 52.2018 | 94.7462 |  | 39 | 1.1593 | 94.7462 |  | 94.7462 | 52.2654 | 0 | 0 | 52.2654 | 0 | 0 | 52.2654 | 118.7896
4.4 | 17.5991 | 0.19006 | 500 | 95.0277 | 79.9658 | 145.138 |  | 40 | 1.1593 | 145.138 |  | 145.138 | 50.3918 | 0 | 0 | 50.3918 | 0 | 0 | 50.3918 | 169.1814
5.4 | 19.6271 | 0.25176 | 400 | 100.704 | 84.7424 | 153.8074 |  | 41 | 1.1593 | 153.8074 |  | 153.8074 | 8.6694 | 0 | 0 | 8.6694 | 0 | 0 | 8.6694 | 177.8508
6.4 | 21.3096 | 0.30919 | 400 | 123.6772 | 104.0743 | 188.8949 |  | 42 | 1.1593 | 188.8949 |  | 188.8949 | 35.0875 | 0 | 0 | 35.0875 | 0 | 0 | 35.0875 | 212.9383
7.4 | 22.7473 | 0.36276 | 400 | 145.1025 | 122.1038 | 221.6183 |  | 43 | 1.1593 | 221.6183 |  | 221.6183 | 32.7234 | 0 | 0 | 32.7234 | 0 | 0 | 32.7234 | 245.6618
8.4 | 24.0024 | 0.4129 | 400 | 165.16 | 138.9821 | 252.2526 |  | 44 | 1.1593 | 252.2526 |  | 252.2526 | 30.6342 | 0 | 0 | 30.6342 | 0 | 0 | 30.6342 | 276.296
9.4 | 25.1163 | 0.46004 | 300 | 138.0107 | 116.136 | 210.7868 |  | 45 | 1.1593 | 210.7868 |  | 210.7868 | -41.4658 | 0 | 0 | -41.4658 | 0 | 0 | -41.4658 | 234.8302
10.4 | 26.1174 | 0.50452 | 300 | 151.3556 | 127.3658 | 231.1688 |  | 46 | 1.1593 | 231.1688 |  | 231.1688 | 20.382 | 0 | 0 | 20.382 | 0 | 0 | 20.382 | 255.2122
11.4 | 27.0265 | 0.54665 | 300 | 163.9954 | 138.0022 | 250.4739 |  | 47 | 1.1593 | 250.4739 |  | 250.4739 | 19.3051 | 0 | 0 | 19.3051 | 0 | 0 | 19.3051 | 274.5173
12.4 | 27.8591 | 0.58669 | 300 | 176.0069 | 148.1098 | 268.8193 |  | 48 | 1.1593 | 268.8193 |  | 268.8193 | 18.3453 | 0 | 0 | 18.3453 | 0 | 0 | 18.3453 | 292.8627
13.4 | 28.6272 | 0.62485 | 300 | 187.455 | 157.7434 | 286.3043 |  | 49 | 1.1593 | 286.3043 |  | 286.3043 | 17.485 | 0 | 0 | 17.485 | 0 | 0 | 17.485 | 310.3477
14.4 | 29.3399 | 0.66132 | 200 | 132.2636 | 111.2998 | 202.0092 |  | 50 | 1.1593 | 202.0092 |  | 202.0092 | -84.2951 | 0 | 0 | -84.2951 | 0 | 0 | -84.2951 | 226.0526
15.4 | 30.0047 | 0.69625 | 200 | 139.2505 | 117.1793 | 212.6805 |  | 51 | 1.1593 | 212.6805 |  | 212.6805 | 10.6712 | 0 | 0 | 10.6712 | 0 | 0 | 10.6712 | 236.7239
16.4 | 30.6278 | 0.72979 | 200 | 145.9582 | 122.8238 | 222.9252 |  | 52 | 1.1593 | 222.9252 |  | 222.9252 | 10.2447 | 0 | 0 | 10.2447 | 0 | 0 | 10.2447 | 246.9686
17.4 | 31.2139 | 0.76205 | 200 | 152.4104 | 128.2534 | 232.7798 |  | 53 | 1.1593 | 232.7798 |  | 232.7798 | 9.8547 | 0 | 0 | 9.8547 | 0 | 0 | 9.8547 | 256.8232
18.4 | 31.7672 | 0.79314 | 200 | 158.6281 | 133.4855 | 242.2763 |  | 54 | 1.1593 | 242.2763 |  | 242.2763 | 9.4964 | 0 | 0 | 9.4964 | 0 | 0 | 9.4964 | 266.3197
TEAK calculation per ha: Regime 3, 312 Trees
Siuna
Age | DBH tree | Vtree | # trees | VTREE_Total | BTREE | CTREE |  | Year | CTREE_BSL | CTREE |  | CTREE_PROJ | ΔCTREE_PROJ | ΔCSOC | GHGe | ΔCp,t | ΔBSL | Leakage | ΔAR_CDM | PE
years | CM | M3/tree | trees/ha | m3 ha-1 | ton d.m. ha-1 | t CO2e ha-1 |  |  | t CO2e ha-1 | t CO2e ha-1 |  | t CO2e ha-1 | t CO2e ha-1 | t CO2e ha-1 | t CO2e ha-1 | t CO2e ha-1 | t CO2e ha-1 | t CO2e ha-1 | t CO2e ha-1 | t CO2e ha-1
0 | 0 | 0 | 312 | 0 | 0 | 0 |  | 0 | 32.5581 | 0 |  | 0 | 0 | 0 | 0 | 0 | 0 | 0 | 0 | 0 | 195.2581
1.4 | 6.2593 | 0.013907 | 312 | 4.339 | 3.6512 | 6.627 |  | 1 | 1.1593 | 6.627 |  | 6.627 | 6.627 | 2.7721 | 0 | 9.3991 | -31.3988 | 0 | -21.9997 | -21.9997
2.4 | 11.5968 | 0.055628 | 312 | 17.3559 | 14.605 | 26.508 |  | 2 | 1.1593 | 26.508 |  | 26.508 | 19.881 | 2.7721 | 0 | 22.6531 | 0 | 0 | 22.6531 | 0.65344
3.4 | 15.046 | 0.12407 | 312 | 38.7093 | 32.5739 | 59.1216 |  | 3 | 1.1593 | 59.1216 |  | 59.1216 | 32.6136 | 2.7721 | 0 | 35.3857 | 0 | 0 | 35.3857 | 36.0392
4.4 | 15.0582 |  | 268 |  |  | 54.6357 |  | 4 | 1.1593 | 54.6357 |  | 54.6357 | -4.4859 | 2.7721 | 0 | -1.7138 | 0 | 0 | -1.7138 | 34.3253
5.4 | 15.5089 |  | 252.5 |  |  | 57.3068 |  | 5 | 1.1593 | 57.3068 |  | 57.3068 | 2.6711 | 2.7721 | 0 | 5.4432 | 0 | 0 | 5.4432 | 39.7686
6.4 | 21.3096 | 0.30919 | 312 | 96.4682 | 81.178 | 147.338 |  | 6 | 1.1593 | 147.338 |  | 147.338 | 90.0312 | 2.7721 | 0 | 92.8033 | 0 | 0 | 92.8033 | 132.5719
7.4 | 22.7473 | 0.36276 | 312 | 113.18 | 95.2409 | 172.8623 |  | 7 | 1.1593 | 172.8623 |  | 172.8623 | 25.5243 | 2.7721 | 0 | 28.2964 | 0 | 0 | 28.2964 | 160.8683
8.4 | 24.0024 | 0.4129 | 312 | 128.8248 | 108.4061 | 196.757 |  | 8 | 1.1593 | 196.757 |  | 196.757 | 23.8947 | 2.7721 | 0 | 26.6668 | 0 | 0 | 26.6668 | 187.5351
9.4 | 25.1163 | 0.46004 | 300 | 138.0107 | 116.136 | 210.7868 |  | 9 | 1.1593 | 210.7868 |  | 210.7868 | 14.0298 | 2.7721 | 0 | 16.8019 | 0 | 0 | 16.8019 | 204.337
10.4 | 26.1174 | 0.50452 | 253 | 127.6432 | 107.4118 | 194.9524 |  | 10 | 1.1593 | 194.9524 |  | 194.9524 | -15.8344 | 2.7721 | 0 | -13.0623 | 0 | 0 | -13.0623 | 191.2747
11.4 | 27.0265 | 0.54665 | 253 | 138.3028 | 116.3818 | 211.233 |  | 11 | 1.1593 | 211.233 |  | 211.233 | 16.2806 | 2.7721 | 0 | 19.0527 | 0 | 0 | 19.0527 | 210.3274
12.4 | 27.8591 | 0.58669 | 253 | 148.4325 | 124.9059 | 226.7042 |  | 12 | 1.1593 | 226.7042 |  | 226.7042 | 15.4712 | 2.7721 | 0 | 18.2433 | 0 | 0 | 18.2433 | 228.5708
13.4 | 28.6272 | 0.62485 | 250 | 156.2125 | 131.4528 | 238.5869 |  | 13 | 1.1593 | 238.5869 |  | 238.5869 | 11.8826 | 2.7721 | 0 | 14.6548 | 0 | 0 | 14.6548 | 243.2255
14.4 | 29.3399 | 0.66132 | 250 | 165.3295 | 139.1248 | 252.5115 |  | 14 | 1.1593 | 252.5115 |  | 252.5115 | 13.9246 | 2.7721 | 0 | 16.6967 | 0 | 0 | 16.6967 | 259.9222
15.4 | 30.0047 | 0.69625 | 250 | 174.0632 | 146.4741 | 265.8506 |  | 15 | 1.1593 | 265.8506 |  | 265.8506 | 13.3391 | 2.7721 | 0 | 16.1112 | 0 | 0 | 16.1112 | 276.0334
16.4 | 30.6278 | 0.72979 | 250 | 182.4477 | 153.5297 | 278.6565 |  | 16 | 1.1593 | 278.6565 |  | 278.6565 | 12.8059 | 2.7721 | 0 | 15.578 | 0 | 0 | 15.578 | 291.6114
17.4 | 31.2139 | 0.76205 | 180 | 137.1694 | 115.428 | 209.5019 |  | 17 | 1.1593 | 209.5019 |  | 209.5019 | -69.1546 | 2.7721 | 0 | -66.3825 | 0 | 0 | -66.3825 | 225.2289
18.4 | 31.7672 | 0.79314 | 180 | 142.7653 | 120.137 | 218.0486 |  | 18 | 1.1593 | 218.0486 |  | 218.0486 | 8.5468 | 2.7721 | 0 | 11.3189 | 0 | 0 | 11.3189 | 236.5478
1.4 | 6.2593 | 0.013907 | 500 | 6.9535 | 5.8513 | 10.6202 |  | 19 | 1.1593 | 10.6202 |  | 10.6202 | -207.4284 | 2.7721 | 0 | -204.6563 | 0 | 0 | -204.6563 | 31.8915
2.4 | 11.5968 | 0.055628 | 500 | 27.8139 | 23.4054 | 42.4808 |  | 20 | 1.1593 | 42.4808 |  | 42.4808 | 31.8606 | 2.7721 | 0 | 34.6327 | 0 | 0 | 34.6327 | 66.5242
3.4 | 15.046 | 0.12407 | 500 | 62.0342 | 52.2018 | 94.7462 |  | 21 | 1.1593 | 94.7462 |  | 94.7462 | 52.2654 | 0 | 0 | 52.2654 | 0 | 0 | 52.2654 | 118.7896
4.4 | 17.5991 | 0.19006 | 500 | 95.0277 | 79.9658 | 145.138 |  | 22 | 1.1593 | 145.138 |  | 145.138 | 50.3918 | 0 | 0 | 50.3918 | 0 | 0 | 50.3918 | 169.1814
5.4 | 19.6271 | 0.25176 | 400 | 100.704 | 84.7424 | 153.8074 |  | 23 | 1.1593 | 153.8074 |  | 153.8074 | 8.6694 | 0 | 0 | 8.6694 | 0 | 0 | 8.6694 | 177.8508
6.4 | 21.3096 | 0.30919 | 400 | 123.6772 | 104.0743 | 188.8949 |  | 24 | 1.1593 | 188.8949 |  | 188.8949 | 35.0875 | 0 | 0 | 35.0875 | 0 | 0 | 35.0875 | 212.9383
7.4 | 22.7473 | 0.36276 | 400 | 145.1025 | 122.1038 | 221.6183 |  | 25 | 1.1593 | 221.6183 |  | 221.6183 | 32.7234 | 0 | 0 | 32.7234 | 0 | 0 | 32.7234 | 245.6618
8.4 | 24.0024 | 0.4129 | 400 | 165.16 | 138.9821 | 252.2526 |  | 26 | 1.1593 | 252.2526 |  | 252.2526 | 30.6342 | 0 | 0 | 30.6342 | 0 | 0 | 30.6342 | 276.296
9.4 | 25.1163 | 0.46004 | 300 | 138.0107 | 116.136 | 210.7868 |  | 27 | 1.1593 | 210.7868 |  | 210.7868 | -41.4658 | 0 | 0 | -41.4658 | 0 | 0 | -41.4658 | 234.8302
10.4 | 26.1174 | 0.50452 | 300 | 151.3556 | 127.3658 | 231.1688 |  | 28 | 1.1593 | 231.1688 |  | 231.1688 | 20.382 | 0 | 0 | 20.382 | 0 | 0 | 20.382 | 255.2122
11.4 | 27.0265 | 0.54665 | 300 | 163.9954 | 138.0022 | 250.4739 |  | 29 | 1.1593 | 250.4739 |  | 250.4739 | 19.3051 | 0 | 0 | 19.3051 | 0 | 0 | 19.3051 | 274.5173
12.4 | 27.8591 | 0.58669 | 300 | 176.0069 | 148.1098 | 268.8193 |  | 30 | 1.1593 | 268.8193 |  | 268.8193 | 18.3453 | 0 | 0 | 18.3453 | 0 | 0 | 18.3453 | 292.8627
13.4 | 28.6272 | 0.62485 | 300 | 187.455 | 157.7434 | 286.3043 |  | 31 | 1.1593 | 286.3043 |  | 286.3043 | 17.485 | 0 | 0 | 17.485 | 0 | 0 | 17.485 | 310.3477
14.4 | 29.3399 | 0.66132 | 200 | 132.2636 | 111.2998 | 202.0092 |  | 32 | 1.1593 | 202.0092 |  | 202.0092 | -84.2951 | 0 | 0 | -84.2951 | 0 | 0 | -84.2951 | 226.0526
15.4 | 30.0047 | 0.69625 | 200 | 139.2505 | 117.1793 | 212.6805 |  | 33 | 1.1593 | 212.6805 |  | 212.6805 | 10.6712 | 0 | 0 | 10.6712 | 0 | 0 | 10.6712 | 236.7239
16.4 | 30.6278 | 0.72979 | 200 | 145.9582 | 122.8238 | 222.9252 |  | 34 | 1.1593 | 222.9252 |  | 222.9252 | 10.2447 | 0 | 0 | 10.2447 | 0 | 0 | 10.2447 | 246.9686
17.4 | 31.2139 | 0.76205 | 200 | 152.4104 | 128.2534 | 232.7798 |  | 35 | 1.1593 | 232.7798 |  | 232.7798 | 9.8547 | 0 | 0 | 9.8547 | 0 | 0 | 9.8547 | 256.8232
18.4 | 31.7672 | 0.79314 | 200 | 158.6281 | 133.4855 | 242.2763 |  | 36 | 1.1593 | 242.2763 |  | 242.2763 | 9.4964 | 0 | 0 | 9.4964 | 0 | 0 | 9.4964 | 266.3197
1.4 | 6.2593 | 0.013907 | 500 | 6.9535 | 5.8513 | 10.6202 |  | 37 | 1.1593 | 10.6202 |  | 10.6202 | -231.6561 | 0 | 0 | -231.6561 | 0 | 0 | -231.6561 | 34.6636
2.4 | 11.5968 | 0.055628 | 500 | 27.8139 | 23.4054 | 42.4808 |  | 38 | 1.1593 | 42.4808 |  | 42.4808 | 31.8606 | 0 | 0 | 31.8606 | 0 | 0 | 31.8606 | 66.5242
3.4 | 15.046 | 0.12407 | 500 | 62.0342 | 52.2018 | 94.7462 |  | 39 | 1.1593 | 94.7462 |  | 94.7462 | 52.2654 | 0 | 0 | 52.2654 | 0 | 0 | 52.2654 | 118.7896
4.4 | 17.5991 | 0.19006 | 500 | 95.0277 | 79.9658 | 145.138 |  | 40 | 1.1593 | 145.138 |  | 145.138 | 50.3918 | 0 | 0 | 50.3918 | 0 | 0 | 50.3918 | 169.1814
5.4 | 19.6271 | 0.25176 | 400 | 100.704 | 84.7424 | 153.8074 |  | 41 | 1.1593 | 153.8074 |  | 153.8074 | 8.6694 | 0 | 0 | 8.6694 | 0 | 0 | 8.6694 | 177.8508
6.4 | 21.3096 | 0.30919 | 400 | 123.6772 | 104.0743 | 188.8949 |  | 42 | 1.1593 | 188.8949 |  | 188.8949 | 35.0875 | 0 | 0 | 35.0875 | 0 | 0 | 35.0875 | 212.9383
7.4 | 22.7473 | 0.36276 | 400 | 145.1025 | 122.1038 | 221.6183 |  | 43 | 1.1593 | 221.6183 |  | 221.6183 | 32.7234 | 0 | 0 | 32.7234 | 0 | 0 | 32.7234 | 245.6618
8.4 | 24.0024 | 0.4129 | 400 | 165.16 | 138.9821 | 252.2526 |  | 44 | 1.1593 | 252.2526 |  | 252.2526 | 30.6342 | 0 | 0 | 30.6342 | 0 | 0 | 30.6342 | 276.296
9.4 | 25.1163 | 0.46004 | 300 | 138.0107 | 116.136 | 210.7868 |  | 45 | 1.1593 | 210.7868 |  | 210.7868 | -41.4658 | 0 | 0 | -41.4658 | 0 | 0 | -41.4658 | 234.8302
10.4 | 26.1174 | 0.50452 | 300 | 151.3556 | 127.3658 | 231.1688 |  | 46 | 1.1593 | 231.1688 |  | 231.1688 | 20.382 | 0 | 0 | 20.382 | 0 | 0 | 20.382 | 255.2122
11.4 | 27.0265 | 0.54665 | 300 | 163.9954 | 138.0022 | 250.4739 |  | 47 | 1.1593 | 250.4739 |  | 250.4739 | 19.3051 | 0 | 0 | 19.3051 | 0 | 0 | 19.3051 | 274.5173
12.4 | 27.8591 | 0.58669 | 300 | 176.0069 | 148.1098 | 268.8193 |  | 48 | 1.1593 | 268.8193 |  | 268.8193 | 18.3453 | 0 | 0 | 18.3453 | 0 | 0 | 18.3453 | 292.8627
13.4 | 28.6272 | 0.62485 | 300 | 187.455 | 157.7434 | 286.3043 |  | 49 | 1.1593 | 286.3043 |  | 286.3043 | 17.485 | 0 | 0 | 17.485 | 0 | 0 | 17.485 | 310.3477
14.4 | 29.3399 | 0.66132 | 200 | 132.2636 | 111.2998 | 202.0092 |  | 50 | 1.1593 | 202.0092 |  | 202.0092 | -84.2951 | 0 | 0 | -84.2951 | 0 | 0 | -84.2951 | 226.0526
15.4 | 30.0047 | 0.69625 | 200 | 139.2505 | 117.1793 | 212.6805 |  | 51 | 1.1593 | 212.6805 |  | 212.6805 | 10.6712 | 0 | 0 | 10.6712 | 0 | 0 | 10.6712 | 236.7239
16.4 | 30.6278 | 0.72979 | 200 | 145.9582 | 122.8238 | 222.9252 |  | 52 | 1.1593 | 222.9252 |  | 222.9252 | 10.2447 | 0 | 0 | 10.2447 | 0 | 0 | 10.2447 | 246.9686
17.4 | 31.2139 | 0.76205 | 200 | 152.4104 | 128.2534 | 232.7798 |  | 53 | 1.1593 | 232.7798 |  | 232.7798 | 9.8547 | 0 | 0 | 9.8547 | 0 | 0 | 9.8547 | 256.8232
18.4 | 31.7672 | 0.79314 | 200 | 158.6281 | 133.4855 | 242.2763 |  | 54 | 1.1593 | 242.2763 |  | 242.2763 | 9.4964 | 0 | 0 | 9.4964 | 0 | 0 | 9.4964 | 266.3197

## LTA_Teak in cacao
TEAK IN CACAO projection
Ex ante carbon stock (PE2)
Project year | 2016 | 2017 | 2018 | 2019 | 2020 | 2021 | 2022 | 2023 | 2024 | 2025 | 2026 | 2027 | 2028 | 2029 | 2030 | TOTAL
1 | 0 | [14 empty] | 0
2 | 0 | 142.9012 | [13 empty] | 142.9012
3 | 0 | -168.8408 | 779.5079 | [12 empty] | 610.6671
4 | 0 | 498.1458 | 2271.7515 | 689.1242 | [11 empty] | 3459.0216
5 | 0 | 578.8399 | 3204.6914 | 999.3052 | 1514.4594 | [10 empty] | 6297.2959
6 | 0 | 502.6925 | 4715.0974 | 2824.5298 | -247.1558 | 0 | [9 empty] | 7795.164
7 | 0 | 1111.8719 | 6139.3257 | 3870.5934 | 5652.369 | 0 | 0 | [8 empty] | 16774.16
8 | 0 | 1074.1327 | 5437.3639 | 2552.9781 | 7074.3577 | 0 | 0 | 0 | [7 empty] | 16138.8324
9 | 0 | 1540.9903 | 4197.4497 | 6513.6898 | 5422.7658 | 0 | 0 | 0 | 0 | [6 empty] | 17674.8956
10 | 0 | 1637.777 | 5775.4246 | 7208.1632 | 12806.2593 | 0 | 0 | 0 | 0 | 0 | [5 empty] | 27427.6241
11 | 0 | 1798.2265 | 6432.2659 | 8800.0232 | 13154.7528 | 0 | 0 | 0 | 0 | 0 | 0 |  |  |  |  | 30185.2683
12 | 0 | 1952.6549 | 7062.421 | 9674.9505 | 17554.2576 | 0 | 0 | 0 | 0 | 0 | 0 | 0 |  |  |  | 36244.2839
13 | 0 | 2101.7173 | 7668.9288 | 10639.4258 | 18931.5873 | 0 | 0 | 0 | 0 | 0 | 0 | 0 | 0 |  |  | 39341.6592
14 | 0 | 2245.9699 | 8254.3622 | 11567.7081 | 20799.413 | 0 | 0 | 0 | 0 | 0 | 0 | 0 | 0 | 0 |  | 42867.4532
15 | 0 | 2385.8868 | 8820.9049 | 12463.7353 | 22596.7202 | 0 | 0 | 0 | 0 | 0 | 0 | 0 | 0 | 0 | 0 | 46267.2472
16 | 0 | 2521.8752 | 9370.4198 | 13330.8496 | 24331.1812 | 0 | 0 | 0 | 0 | 0 | 0 | 0 | 0 | 0 | 0 | 49554.3258
17 | 0 | 2654.2867 | 9904.5058 | 14171.9022 | 26009.3081 | 0 | 0 | 0 | 0 | 0 | 0 | 0 | 0 | 0 | 0 | 52740.0028
18 | 0 | 2783.4269 | 10424.5436 | 14989.3402 | 27636.6563 | 0 | 0 | 0 | 0 | 0 | 0 | 0 | 0 | 0 | 0 | 55833.967
19 | 0 | 2909.5629 | 10931.7336 | 15785.2771 | 29217.9936 | 0 | 0 | 0 | 0 | 0 | 0 | 0 | 0 | 0 | 0 | 58844.5672
20 | 0 | 979.824 | 11427.1247 | 16561.5498 | 30757.4382 | 0 | 0 | 0 | 0 | 0 | 0 | 0 | 0 | 0 | 0 | 59725.9367
21 | 0 | 1193.0486 | 4066.4693 | 17319.764 | 32258.5688 | 0 | 0 | 0 | 0 | 0 | 0 | 0 | 0 | 0 | 0 | 54837.8507
22 | 0 | 1288.5728 | 5558.7129 | 5432.4514 | 33724.5142 | 0 | 0 | 0 | 0 | 0 | 0 | 0 | 0 | 0 | 0 | 46004.2513
23 | 0 | 1457.614 | 6309.0438 | 7001.6499 | 10861.771 | 0 | 0 | 0 | 0 | 0 | 0 | 0 | 0 | 0 | 0 | 25630.0787
24 | 0 | 1615.6839 | 7636.8408 | 7575.8543 | 13597.9107 | 0 | 0 | 0 | 0 | 0 | 0 | 0 | 0 | 0 | 0 | 30426.2898
25 | 0 | 1762.8118 | 8878.4601 | 8591.9752 | 14716.6941 | 0 | 0 | 0 | 0 | 0 | 0 | 0 | 0 | 0 | 0 | 33949.9412
26 | 0 | 1900.0267 | 6923.3322 | 9542.147 | 16696.5102 | 0 | 0 | 0 | 0 | 0 | 0 | 0 | 0 | 0 | 0 | 35062.0161
27 | 0 | 2028.4812 | 7462.2349 | 10426.5453 | 18547.8307 | 0 | 0 | 0 | 0 | 0 | 0 | 0 | 0 | 0 | 0 | 38465.0921
28 | 0 | 2149.2298 | 7966.7321 | 11251.3555 | 20270.9976 | 0 | 0 | 0 | 0 | 0 | 0 | 0 | 0 | 0 | 0 | 41638.3151
29 | 0 | 2263.1835 | 8440.9645 | 12023.5069 | 21878.0628 | 0 | 0 | 0 | 0 | 0 | 0 | 0 | 0 | 0 | 0 | 44605.7178
30 | 0 | 2371.1162 | 8888.5106 | 12749.3369 | 23382.5273 | 0 | 0 | 0 | 0 | 0 | 0 | 0 | 0 | 0 | 0 | 47391.491
31 | 0 | 2473.683 | 9312.4095 | 13434.3225 | 24796.7388 | 0 | 0 | 0 | 0 | 0 | 0 | 0 | 0 | 0 | 0 | 50017.1538
32 | 0 | 2571.4398 | 9715.2339 | 14083.1152 | 26131.3689 | 0 | 0 | 0 | 0 | 0 | 0 | 0 | 0 | 0 | 0 | 52501.1579
33 | 0 | 2664.861 | 10099.1677 | 14699.6527 | 27395.4806 | 0 | 0 | 0 | 0 | 0 | 0 | 0 | 0 | 0 | 0 | 54859.162
34 | 0 | 2754.3537 | 10466.0736 | 15287.2773 | 28596.746 | 0 | 0 | 0 | 0 | 0 | 0 | 0 | 0 | 0 | 0 | 57104.4506
35 | 0 | 2840.2695 | 10817.5506 | 15848.8402 | 29741.6773 | 0 | 0 | 0 | 0 | 0 | 0 | 0 | 0 | 0 | 0 | 59248.3376
36 | 0 | 2922.914 | 11154.9795 | 16386.7886 | 30835.8298 | 0 | 0 | 0 | 0 | 0 | 0 | 0 | 0 | 0 | 0 | 61300.5119
37 | 0 | 3002.5543 | 11479.5605 | 16903.2358 | 31883.9716 | 0 | 0 | 0 | 0 | 0 | 0 | 0 | 0 | 0 | 0 | 63269.3222
38 | 0 | 1026.3197 | 11792.3426 | 17400.0188 | 32890.2206 | 0 | 0 | 0 | 0 | 0 | 0 | 0 | 0 | 0 | 0 | 63108.9017
39 | 0 | 1193.0486 | 4249.0782 | 17878.7434 | 33858.1556 | 0 | 0 | 0 | 0 | 0 | 0 | 0 | 0 | 0 | 0 | 57179.0258
40 | 0 | 1288.5728 | 5558.7129 | 5711.9411 | 34790.9054 | 0 | 0 | 0 | 0 | 0 | 0 | 0 | 0 | 0 | 0 | 47350.1322
41 | 0 | 1457.614 | 6309.0438 | 7001.6499 | 11394.9666 | 0 | 0 | 0 | 0 | 0 | 0 | 0 | 0 | 0 | 0 | 26163.2743
42 | 0 | 1615.6839 | 7636.8408 | 7575.8543 | 13597.9107 | 0 | 0 | 0 | 0 | 0 | 0 | 0 | 0 | 0 | 0 | 30426.2898
43 | 0 | 1762.8118 | 8878.4601 | 8591.9752 | 14716.6941 | 0 | 0 | 0 | 0 | 0 | 0 | 0 | 0 | 0 | 0 | 33949.9412
44 | 0 | 1900.0267 | 6923.3322 | 9542.147 | 16696.5102 | 0 | 0 | 0 | 0 | 0 | 0 | 0 | 0 | 0 | 0 | 35062.0161
45 | 0 | 2028.4812 | 7462.2349 | 10426.5453 | 18547.8307 | 0 | 0 | 0 | 0 | 0 | 0 | 0 | 0 | 0 | 0 | 38465.0921
46 | 0 | 2149.2298 | 7966.7321 | 11251.3555 | 20270.9976 | 0 | 0 | 0 | 0 | 0 | 0 | 0 | 0 | 0 | 0 | 41638.3151
47 | 0 | 2263.1835 | 8440.9645 | 12023.5069 | 21878.0628 | 0 | 0 | 0 | 0 | 0 | 0 | 0 | 0 | 0 | 0 | 44605.7178
48 | 0 | 2371.1162 | 8888.5106 | 12749.3369 | 23382.5273 | 0 | 0 | 0 | 0 | 0 | 0 | 0 | 0 | 0 | 0 | 47391.491
49 | 0 | 2473.683 | 9312.4095 | 13434.3225 | 24796.7388 | 0 | 0 | 0 | 0 | 0 | 0 | 0 | 0 | 0 | 0 | 50017.1538
50 | 0 | 2571.4398 | 9715.2339 | 14083.1152 | 26131.3689 | 0 | 0 | 0 | 0 | 0 | 0 | 0 | 0 | 0 | 0 | 52501.1579
51 | 0 | 2664.861 | 10099.1677 | 14699.6527 | 27395.4806 | 0 | 0 | 0 | 0 | 0 | 0 | 0 | 0 | 0 | 0 | 54859.162
52 | 0 | 2754.3537 | 10466.0736 | 15287.2773 | 28596.746 | 0 | 0 | 0 | 0 | 0 | 0 | 0 | 0 | 0 | 0 | 57104.4506
53 | 0 | 2840.2695 | 10817.5506 | 15848.8402 | 29741.6773 | 0 | 0 | 0 | 0 | 0 | 0 | 0 | 0 | 0 | 0 | 59248.3376
54 | 0 | 2922.914 | 11154.9795 | 16386.7886 | 30835.8298 | 0 | 0 | 0 | 0 | 0 | 0 | 0 | 0 | 0 | 0 | 61300.5119
TEAK IN OLD CACAO
[15 empty] | Siuna | [9 empty] | Bonanza
Age | DBH tree | Vtree | # trees | VTREE | BTREE | CTREE |  |  | Project year | CTREE_BSL | CSHRUB_BSL | CTREE | Ctotal |  | ΔCTREE_PROJ | ΔCSOC | GHGe | ΔCp,t | ΔBSL | Leakage | ΔAR_CDM |  | PE |  | ΔCTREE_PROJ | ΔCSOC | GHGe | ΔActual | ΔBSL | Leakage | ΔAR_CDM |  | PE
years | CM | M3/tree | trees/ha | m3 ha-1 | ton d.m. ha-1 | t CO2e ha-1 |  |  |  | t CO2e ha-1 | t CO2e ha-1 | t CO2e ha-1 | t CO2e ha-1 |  | t CO2e ha-1 | t CO2e ha-1 | t CO2e ha-1 | t CO2e ha-1 | t CO2e ha-1 | t CO2e ha-1 | t CO2e ha-1 |  | t CO2e ha-1 |  | t CO2e ha-1 | t CO2e ha-1 | t CO2e ha-1 | t CO2e ha-1 | t CO2e ha-1 | t CO2e ha-1 | t CO2e ha-1 |  | t CO2e ha-1
0 | 0 | 0 | 156 | 0 | 0 | 0 |  |  | 0 | 1.1593 | 33.8331 | 0 | 34.9923 |  | 0 | 0 | 0 | 0 | 0 | 0 | 0 |  | 0 | 111.8637 | 0 | 0 | 0 | 0 | 0 | 0 | 0 |  | 0 | 108.8359
1.4 | 6.2593 | 0.013907 | 156 | 2.1695 | 1.8256 | 3.3135 |  |  | 1 | 1.1593 | 33.8331 | 3.3135 | 38.3059 |  | 3.3135 | 2.7721 | 0 | 6.0856 | 0 | 0 | 6.0856 |  | 6.0856 |  | 3.3135 | 2.585 | 0 | 5.8985 | 0 | 0 | 5.8985 |  | 5.8985
2.4 | 11.5968 | 0.055628 | 156 | 8.6779 | 7.3025 | 13.254 |  |  | 2 | 1.1593 | 33.8331 | 13.254 | 48.2464 |  | 9.9405 | 2.7721 | 0 | 12.7126 | 0 | 0 | 12.7126 |  | 18.7982 |  | 9.9405 | 2.585 | 0 | 12.5255 | 0 | 0 | 12.5255 |  | 18.424
3.4 | 15.046 | 0.12407 | 100 | 12.4068 | 10.4404 | 18.9492 |  |  | 3 | 1.1593 | 33.8331 | 18.9492 | 53.9416 |  | 5.6952 | 2.7721 | 0 | 8.4673 | 0 | 0 | 8.4673 |  | 27.2656 |  | 5.6952 | 2.585 | 0 | 8.2802 | 0 | 0 | 8.2802 |  | 26.7042
4.4 | 17.5991 | 0.19006 | 100 | 19.0055 | 15.9932 | 29.0276 |  |  | 4 | 1.1593 | 33.8331 | 29.0276 | 64.02 |  | 10.0784 | 2.7721 | 0 | 12.8505 | 0 | 0 | 12.8505 |  | 40.116 |  | 10.0784 | 2.585 | 0 | 12.6634 | 0 | 0 | 12.6634 |  | 39.3676
5.4 | 15.4977 |  | 152.7835 |  |  | 9.393 |  |  | 5 | 1.1593 | 33.8331 | 9.393 | 44.3853 |  | -19.6346 | 2.7721 | 0 | -16.8625 | 0 | 0 | -16.8625 |  | 23.2535 |  | -19.6346 | 2.585 | 0 | -17.0496 | 0 | 0 | -17.0496 |  | 22.318
6.4 | 21.3096 | 0.30919 | 100 | 30.9193 | 26.0186 | 47.2237 |  |  | 6 | 1.1593 | 33.8331 | 47.2237 | 82.2161 |  | 37.8307 | 2.7721 | 0 | 40.6029 | 0 | 0 | 40.6029 |  | 63.8564 |  | 37.8307 | 2.585 | 0 | 40.4157 | 0 | 0 | 40.4157 |  | 62.7337
7.4 | 22.7473 | 0.36276 | 100 | 36.2756 | 30.5259 | 55.4046 |  |  | 7 | 1.1593 | 33.8331 | 55.4046 | 90.3969 |  | 8.1809 | 2.7721 | 0 | 10.953 | 0 | 0 | 10.953 |  | 74.8094 |  | 8.1809 | 2.585 | 0 | 10.7659 | 0 | 0 | 10.7659 |  | 73.4996
8.4 | 24.0024 | 0.4129 | 100 | 41.29 | 34.7455 | 63.0631 |  |  | 8 | 1.1593 | 33.8331 | 63.0631 | 98.0555 |  | 7.6586 | 2.7721 | 0 | 10.4307 | 0 | 0 | 10.4307 |  | 85.24 |  | 7.6586 | 2.585 | 0 | 10.2436 | 0 | 0 | 10.2436 |  | 83.7431
9.4 | 25.1163 | 0.46004 | 100 | 46.0036 | 38.712 | 70.2623 |  |  | 9 | 1.1593 | 33.8331 | 70.2623 | 105.2546 |  | 7.1991 | 2.7721 | 0 | 9.9712 | 0 | 0 | 9.9712 |  | 95.2113 |  | 7.1991 | 2.585 | 0 | 9.7841 | 0 | 0 | 9.7841 |  | 93.5273
10.4 | 26.1174 | 0.50452 | 100 | 50.4519 | 42.4553 | 77.0563 |  |  | 10 | 1.1593 | 33.8331 | 77.0563 | 112.0486 |  | 6.794 | 2.7721 | 0 | 9.5661 | 0 | 0 | 9.5661 |  | 104.7774 |  | 6.794 | 2.585 | 0 | 9.379 | 0 | 0 | 9.379 |  | 102.9063
11.4 | 27.0265 | 0.54665 | 100 | 54.6651 | 46.0007 | 83.4913 |  |  | 11 | 1.1593 | 33.8331 | 83.4913 | 118.4837 |  | 6.435 | 2.7721 | 0 | 9.2071 | 0 | 0 | 9.2071 |  | 113.9845 |  | 6.435 | 2.585 | 0 | 9.02 | 0 | 0 | 9.02 |  | 111.9263
12.4 | 27.8591 | 0.58669 | 100 | 58.669 | 49.3699 | 89.6064 |  |  | 12 | 1.1593 | 33.8331 | 89.6064 | 124.5988 |  | 6.1151 | 2.7721 | 0 | 8.8872 | 0 | 0 | 8.8872 |  | 122.8717 |  | 6.1151 | 2.585 | 0 | 8.7001 | 0 | 0 | 8.7001 |  | 120.6264
13.4 | 28.6272 | 0.62485 | 100 | 62.485 | 52.5811 | 95.4348 |  |  | 13 | 1.1593 | 33.8331 | 95.4348 | 130.4271 |  | 5.8283 | 2.7721 | 0 | 8.6004 | 0 | 0 | 8.6004 |  | 131.4722 |  | 5.8283 | 2.585 | 0 | 8.4133 | 0 | 0 | 8.4133 |  | 129.0398
14.4 | 29.3399 | 0.66132 | 100 | 66.1318 | 55.6499 | 101.0046 |  |  | 14 | 1.1593 | 33.8331 | 101.0046 | 135.997 |  | 5.5698 | 2.7721 | 0 | 8.342 | 0 | 0 | 8.342 |  | 139.8141 |  | 5.5698 | 2.585 | 0 | 8.1548 | 0 | 0 | 8.1548 |  | 137.1946
15.4 | 30.0047 | 0.69625 | 100 | 69.6253 | 58.5897 | 106.3402 |  |  | 15 | 1.1593 | 33.8331 | 106.3402 | 141.3326 |  | 5.3356 | 2.7721 | 0 | 8.1077 | 0 | 0 | 8.1077 |  | 147.9219 |  | 5.3356 | 2.585 | 0 | 7.9206 | 0 | 0 | 7.9206 |  | 145.1152
16.4 | 30.6278 | 0.72979 | 100 | 72.9791 | 61.4119 | 111.4626 |  |  | 16 | 1.1593 | 33.8331 | 111.4626 | 146.4549 |  | 5.1224 | 2.7721 | 0 | 7.8945 | 0 | 0 | 7.8945 |  | 155.8164 |  | 5.1224 | 2.585 | 0 | 7.7074 | 0 | 0 | 7.7074 |  | 152.8226
17.4 | 31.2139 | 0.76205 | 100 | 76.2052 | 64.1267 | 116.3899 |  |  | 17 | 1.1593 | 33.8331 | 116.3899 | 151.3823 |  | 4.9273 | 2.7721 | 0 | 7.6994 | 0 | 0 | 7.6994 |  | 163.5158 |  | 4.9273 | 2.585 | 0 | 7.5123 | 0 | 0 | 7.5123 |  | 160.3349
18.4 | 31.7672 | 0.79314 | 100 | 79.3141 | 66.7428 | 121.1381 |  |  | 18 | 1.1593 | 33.8331 | 121.1381 | 156.1305 |  | 4.7482 | 2.7721 | 0 | 7.5203 | 0 | 0 | 7.5203 |  | 171.0361 |  | 4.7482 | 2.585 | 0 | 7.3332 | 0 | 0 | 7.3332 |  | 167.6681
1.4 | 6.2593 | -0.0033841 | 156 | -0.52792 | -0.44425 | -0.80631 |  |  | 19 | 1.1593 | 33.8331 | -0.80631 | 34.186 |  | -121.9444 | 2.7721 | 0 | -119.1723 | 0 | 0 | -119.1723 |  | 51.8638 |  | -121.9444 | 2.585 | 0 | -119.3594 | 0 | 0 | -119.3594 |  | 48.3087
2.4 | 11.5968 | 0.055628 | 156 | 8.6779 | 7.3025 | 13.254 |  |  | 20 | 1.1593 | 33.8331 | 13.254 | 48.2464 |  | 14.0603 | 2.7721 | 0 | 16.8324 | 0 | 0 | 16.8324 |  | 68.6962 |  | 14.0603 | 2.585 | 0 | 16.6453 | 0 | 0 | 16.6453 |  | 64.954
3.4 | 15.046 | 0.12407 | 100 | 12.4068 | 10.4404 | 18.9492 |  |  | 21 | 1.1593 | 33.8331 | 18.9492 | 53.9416 |  | 5.6952 | 0 | 0 | 5.6952 | 0 | 0 | 5.6952 |  | 74.3914 |  | 5.6952 | 0 | 0 | 5.6952 | 0 | 0 | 5.6952 |  | 70.6492
4.4 | 17.5991 | 0.19006 | 100 | 19.0055 | 15.9932 | 29.0276 |  |  | 22 | 1.1593 | 33.8331 | 29.0276 | 64.02 |  | 10.0784 | 0 | 0 | 10.0784 | 0 | 0 | 10.0784 |  | 84.4698 |  | 10.0784 | 0 | 0 | 10.0784 | 0 | 0 | 10.0784 |  | 80.7276
5.4 | 19.6271 | 0.25176 | 100 | 25.176 | 21.1856 | 38.4519 |  |  | 23 | 1.1593 | 33.8331 | 38.4519 | 73.4442 |  | 9.4243 | 0 | 0 | 9.4243 | 0 | 0 | 9.4243 |  | 93.8941 |  | 9.4243 | 0 | 0 | 9.4243 | 0 | 0 | 9.4243 |  | 90.1519
6.4 | 21.3096 | 0.30919 | 100 | 30.9193 | 26.0186 | 47.2237 |  |  | 24 | 1.1593 | 33.8331 | 47.2237 | 82.2161 |  | 8.7719 | 0 | 0 | 8.7719 | 0 | 0 | 8.7719 |  | 102.6659 |  | 8.7719 | 0 | 0 | 8.7719 | 0 | 0 | 8.7719 |  | 98.9237
7.4 | 22.7473 | 0.36276 | 100 | 36.2756 | 30.5259 | 55.4046 |  |  | 25 | 1.1593 | 33.8331 | 55.4046 | 90.3969 |  | 8.1809 | 0 | 0 | 8.1809 | 0 | 0 | 8.1809 |  | 110.8468 |  | 8.1809 | 0 | 0 | 8.1809 | 0 | 0 | 8.1809 |  | 107.1046
8.4 | 24.0024 | 0.4129 | 100 | 41.29 | 34.7455 | 63.0631 |  |  | 26 | 1.1593 | 33.8331 | 63.0631 | 98.0555 |  | 7.6586 | 0 | 0 | 7.6586 | 0 | 0 | 7.6586 |  | 118.5053 |  | 7.6586 | 0 | 0 | 7.6586 | 0 | 0 | 7.6586 |  | 114.7631
9.4 | 25.1163 | 0.46004 | 100 | 46.0036 | 38.712 | 70.2623 |  |  | 27 | 1.1593 | 33.8331 | 70.2623 | 105.2546 |  | 7.1991 | 0 | 0 | 7.1991 | 0 | 0 | 7.1991 |  | 125.7045 |  | 7.1991 | 0 | 0 | 7.1991 | 0 | 0 | 7.1991 |  | 121.9623
10.4 | 26.1174 | 0.50452 | 100 | 50.4519 | 42.4553 | 77.0563 |  |  | 28 | 1.1593 | 33.8331 | 77.0563 | 112.0486 |  | 6.794 | 0 | 0 | 6.794 | 0 | 0 | 6.794 |  | 132.4985 |  | 6.794 | 0 | 0 | 6.794 | 0 | 0 | 6.794 |  | 128.7563
11.4 | 27.0265 | 0.54665 | 100 | 54.6651 | 46.0007 | 83.4913 |  |  | 29 | 1.1593 | 33.8331 | 83.4913 | 118.4837 |  | 6.435 | 0 | 0 | 6.435 | 0 | 0 | 6.435 |  | 138.9335 |  | 6.435 | 0 | 0 | 6.435 | 0 | 0 | 6.435 |  | 135.1913
12.4 | 27.8591 | 0.58669 | 100 | 58.669 | 49.3699 | 89.6064 |  |  | 30 | 1.1593 | 33.8331 | 89.6064 | 124.5988 |  | 6.1151 | 0 | 0 | 6.1151 | 0 | 0 | 6.1151 |  | 145.0486 |  | 6.1151 | 0 | 0 | 6.1151 | 0 | 0 | 6.1151 |  | 141.3064
13.4 | 28.6272 | 0.62485 | 100 | 62.485 | 52.5811 | 95.4348 |  |  | 31 | 1.1593 | 33.8331 | 95.4348 | 130.4271 |  | 5.8283 | 0 | 0 | 5.8283 | 0 | 0 | 5.8283 |  | 150.877 |  | 5.8283 | 0 | 0 | 5.8283 | 0 | 0 | 5.8283 |  | 147.1348
14.4 | 29.3399 | 0.66132 | 100 | 66.1318 | 55.6499 | 101.0046 |  |  | 32 | 1.1593 | 33.8331 | 101.0046 | 135.997 |  | 5.5698 | 0 | 0 | 5.5698 | 0 | 0 | 5.5698 |  | 156.4468 |  | 5.5698 | 0 | 0 | 5.5698 | 0 | 0 | 5.5698 |  | 152.7046
15.4 | 30.0047 | 0.69625 | 100 | 69.6253 | 58.5897 | 106.3402 |  |  | 33 | 1.1593 | 33.8331 | 106.3402 | 141.3326 |  | 5.3356 | 0 | 0 | 5.3356 | 0 | 0 | 5.3356 |  | 161.7824 |  | 5.3356 | 0 | 0 | 5.3356 | 0 | 0 | 5.3356 |  | 158.0402
16.4 | 30.6278 | 0.72979 | 100 | 72.9791 | 61.4119 | 111.4626 |  |  | 34 | 1.1593 | 33.8331 | 111.4626 | 146.4549 |  | 5.1224 | 0 | 0 | 5.1224 | 0 | 0 | 5.1224 |  | 166.9048 |  | 5.1224 | 0 | 0 | 5.1224 | 0 | 0 | 5.1224 |  | 163.1626
17.4 | 31.2139 | 0.76205 | 100 | 76.2052 | 64.1267 | 116.3899 |  |  | 35 | 1.1593 | 33.8331 | 116.3899 | 151.3823 |  | 4.9273 | 0 | 0 | 4.9273 | 0 | 0 | 4.9273 |  | 171.8321 |  | 4.9273 | 0 | 0 | 4.9273 | 0 | 0 | 4.9273 |  | 168.0899
18.4 | 31.7672 | 0.79314 | 100 | 79.3141 | 66.7428 | 121.1381 |  |  | 36 | 1.1593 | 33.8331 | 121.1381 | 156.1305 |  | 4.7482 | 0 | 0 | 4.7482 | 0 | 0 | 4.7482 |  | 176.5803 |  | 4.7482 | 0 | 0 | 4.7482 | 0 | 0 | 4.7482 |  | 172.8381
1.4 | 6.2593 | -0.0033841 | 156 | -0.52792 | -0.44425 | -0.80631 |  |  | 37 | 1.1593 | 33.8331 | -0.80631 | 34.186 |  | -121.9444 | 0 | 0 | -121.9444 | 0 | 0 | -121.9444 |  | 54.6359 |  | -121.9444 | 0 | 0 | -121.9444 | 0 | 0 | -121.9444 |  | 50.8937
2.4 | 11.5968 | 0.055628 | 156 | 8.6779 | 7.3025 | 13.254 |  |  | 38 | 1.1593 | 33.8331 | 13.254 | 48.2464 |  | 14.0603 | 0 | 0 | 14.0603 | 0 | 0 | 14.0603 |  | 68.6962 |  | 14.0603 | 0 | 0 | 14.0603 | 0 | 0 | 14.0603 |  | 64.954
3.4 | 15.046 | 0.12407 | 100 | 12.4068 | 10.4404 | 18.9492 |  |  | 39 | 1.1593 | 33.8331 | 18.9492 | 53.9416 |  | 5.6952 | 0 | 0 | 5.6952 | 0 | 0 | 5.6952 |  | 74.3914 |  | 5.6952 | 0 | 0 | 5.6952 | 0 | 0 | 5.6952 |  | 70.6492
4.4 | 17.5991 | 0.19006 | 100 | 19.0055 | 15.9932 | 29.0276 |  |  | 40 | 1.1593 | 33.8331 | 29.0276 | 64.02 |  | 10.0784 | 0 | 0 | 10.0784 | 0 | 0 | 10.0784 |  | 84.4698 |  | 10.0784 | 0 | 0 | 10.0784 | 0 | 0 | 10.0784 |  | 80.7276
5.4 | 19.6271 | 0.25176 | 100 | 25.176 | 21.1856 | 38.4519 |  |  | 41 | 1.1593 | 33.8331 | 38.4519 | 73.4442 |  | 9.4243 | 0 | 0 | 9.4243 | 0 | 0 | 9.4243 |  | 93.8941 |  | 9.4243 | 0 | 0 | 9.4243 | 0 | 0 | 9.4243 |  | 90.1519
6.4 | 21.3096 | 0.30919 | 100 | 30.9193 | 26.0186 | 47.2237 |  |  | 42 | 1.1593 | 33.8331 | 47.2237 | 82.2161 |  | 8.7719 | 0 | 0 | 8.7719 | 0 | 0 | 8.7719 |  | 102.6659 |  | 8.7719 | 0 | 0 | 8.7719 | 0 | 0 | 8.7719 |  | 98.9237
7.4 | 22.7473 | 0.36276 | 100 | 36.2756 | 30.5259 | 55.4046 |  |  | 43 | 1.1593 | 33.8331 | 55.4046 | 90.3969 |  | 8.1809 | 0 | 0 | 8.1809 | 0 | 0 | 8.1809 |  | 110.8468 |  | 8.1809 | 0 | 0 | 8.1809 | 0 | 0 | 8.1809 |  | 107.1046
8.4 | 24.0024 | 0.4129 | 100 | 41.29 | 34.7455 | 63.0631 |  |  | 44 | 1.1593 | 33.8331 | 63.0631 | 98.0555 |  | 7.6586 | 0 | 0 | 7.6586 | 0 | 0 | 7.6586 |  | 118.5053 |  | 7.6586 | 0 | 0 | 7.6586 | 0 | 0 | 7.6586 |  | 114.7631
9.4 | 25.1163 | 0.46004 | 100 | 46.0036 | 38.712 | 70.2623 |  |  | 45 | 1.1593 | 33.8331 | 70.2623 | 105.2546 |  | 7.1991 | 0 | 0 | 7.1991 | 0 | 0 | 7.1991 |  | 125.7045 |  | 7.1991 | 0 | 0 | 7.1991 | 0 | 0 | 7.1991 |  | 121.9623
10.4 | 26.1174 | 0.50452 | 100 | 50.4519 | 42.4553 | 77.0563 |  |  | 46 | 1.1593 | 33.8331 | 77.0563 | 112.0486 |  | 6.794 | 0 | 0 | 6.794 | 0 | 0 | 6.794 |  | 132.4985 |  | 6.794 | 0 | 0 | 6.794 | 0 | 0 | 6.794 |  | 128.7563
11.4 | 27.0265 | 0.54665 | 100 | 54.6651 | 46.0007 | 83.4913 |  |  | 47 | 1.1593 | 33.8331 | 83.4913 | 118.4837 |  | 6.435 | 0 | 0 | 6.435 | 0 | 0 | 6.435 |  | 138.9335 |  | 6.435 | 0 | 0 | 6.435 | 0 | 0 | 6.435 |  | 135.1913
12.4 | 27.8591 | 0.58669 | 100 | 58.669 | 49.3699 | 89.6064 |  |  | 48 | 1.1593 | 33.8331 | 89.6064 | 124.5988 |  | 6.1151 | 0 | 0 | 6.1151 | 0 | 0 | 6.1151 |  | 145.0486 |  | 6.1151 | 0 | 0 | 6.1151 | 0 | 0 | 6.1151 |  | 141.3064
13.4 | 28.6272 | 0.62485 | 100 | 62.485 | 52.5811 | 95.4348 |  |  | 49 | 1.1593 | 33.8331 | 95.4348 | 130.4271 |  | 5.8283 | 0 | 0 | 5.8283 | 0 | 0 | 5.8283 |  | 150.877 |  | 5.8283 | 0 | 0 | 5.8283 | 0 | 0 | 5.8283 |  | 147.1348
14.4 | 29.3399 | 0.66132 | 100 | 66.1318 | 55.6499 | 101.0046 |  |  | 50 | 1.1593 | 33.8331 | 101.0046 | 135.997 |  | 5.5698 | 0 | 0 | 5.5698 | 0 | 0 | 5.5698 |  | 156.4468 |  | 5.5698 | 0 | 0 | 5.5698 | 0 | 0 | 5.5698 |  | 152.7046
15.4 | 30.0047 | 0.69625 | 100 | 69.6253 | 58.5897 | 106.3402 |  |  | 51 | 1.1593 | 33.8331 | 106.3402 | 141.3326 |  | 5.3356 | 0 | 0 | 5.3356 | 0 | 0 | 5.3356 |  | 161.7824 |  | 5.3356 | 0 | 0 | 5.3356 | 0 | 0 | 5.3356 |  | 158.0402
16.4 | 30.6278 | 0.72979 | 100 | 72.9791 | 61.4119 | 111.4626 |  |  | 52 | 1.1593 | 33.8331 | 111.4626 | 146.4549 |  | 5.1224 | 0 | 0 | 5.1224 | 0 | 0 | 5.1224 |  | 166.9048 |  | 5.1224 | 0 | 0 | 5.1224 | 0 | 0 | 5.1224 |  | 163.1626
17.4 | 31.2139 | 0.76205 | 100 | 76.2052 | 64.1267 | 116.3899 |  |  | 53 | 1.1593 | 33.8331 | 116.3899 | 151.3823 |  | 4.9273 | 0 | 0 | 4.9273 | 0 | 0 | 4.9273 |  | 171.8321 |  | 4.9273 | 0 | 0 | 4.9273 | 0 | 0 | 4.9273 |  | 168.0899
18.4 | 31.7672 | 0.79314 | 100 | 79.3141 | 66.7428 | 121.1381 |  |  | 54 | 1.1593 | 33.8331 | 121.1381 | 156.1305 |  | 4.7482 | 0 | 0 | 4.7482 | 0 | 0 | 4.7482 |  | 176.5803 |  | 4.7482 | 0 | 0 | 4.7482 | 0 | 0 | 4.7482 |  | 172.8381
TEAK IN NEW CACAO
[15 empty] | Siuna | [9 empty] | Bonanza
Age | DBH tree | Vtree | # trees | VTREE | BTREE | CTREE |  |  | Project year | CTREE_BSL | CSHRUB_PROJ | CTREE | Ctotal |  | ΔCTREE_PROJ | ΔCshrub_Proj | ΔCSOC | GHGe | ΔActual | ΔBSL | Leakage | ΔAR_CDM | PE |  | ΔCTREE_PROJ | ΔCshrub_Proj | ΔCSOC | GHGe | ΔActual | ΔBSL | Leakage | ΔAR_CDM | PE
years | CM | M3/tree | trees/ha | m3 ha-1 | ton d.m. ha-1 | t CO2e ha-1 |  |  |  | t CO2e ha-1 | t CO2e ha-1 | t CO2e ha-1 | t CO2e ha-1 |  | t CO2e ha-1 | t CO2e ha-1 | t CO2e ha-1 | t CO2e ha-1 | t CO2e ha-1 | t CO2e ha-1 | t CO2e ha-1 | t CO2e ha-1 | t CO2e ha-1 |  | t CO2e ha-1 | t CO2e ha-1 | t CO2e ha-1 | t CO2e ha-1 | t CO2e ha-1 | t CO2e ha-1 | t CO2e ha-1 | t CO2e ha-1 | t CO2e ha-1
0 | 0 | 0 | 156 | 0 | 0 | 0 |  |  | 0 | 32.5581 | 0 | 0 | 32.5581 |  | 0 | 0 | 0 | 0 | 0 | 0 | 0 | 0 | 0 | 113.6024 | 0 | 0 | 0 | 0 | 0 | 0 | 0 | 0 | 0 | 110.5747
1.4 | 6.2593 | 0.013907 | 156 | 2.1695 | 1.8256 | 3.3135 |  |  | 1 | 1.1593 | 33.8331 | 3.3135 | 38.3059 |  | 3.3135 | 33.8331 | 2.7721 | 0 | 39.9187 | -31.3988 | 0 | 8.5199 | 8.5199 |  | 3.3135 | 33.8331 | 2.585 | 0 | 39.7316 | -31.3988 | 0 | 8.3328 | 8.3328
2.4 | 11.5968 | 0.055628 | 156 | 8.6779 | 7.3025 | 13.254 |  |  | 2 | 1.1593 | 2.5341 | 13.254 | 16.9474 |  | 9.9405 | -31.2989 | 2.7721 | 0 | -18.5863 | 0 | 0 | -18.5863 | -10.0664 |  | 9.9405 | -31.2989 | 2.585 | 0 | -18.7734 | 0 | 0 | -18.7734 | -10.4406
3.4 | 15.046 | 0.12407 | 100 | 12.4068 | 10.4404 | 18.9492 |  |  | 3 | 1.1593 | 33.8331 | 18.9492 | 53.9416 |  | 5.6952 | 31.2989 | 2.7721 | 0 | 39.7663 | 0 | 0 | 39.7663 | 29.6998 |  | 5.6952 | 31.2989 | 2.585 | 0 | 39.5791 | 0 | 0 | 39.5791 | 29.1385
4.4 | 14.6622 |  | 141.0061 |  |  | 20.9882 |  |  | 4 | 1.1593 | 33.8331 | 20.9882 | 55.9805 |  | 2.0389 | 0 | 2.7721 | 0 | 4.811 | 0 | 0 | 4.811 | 34.5109 |  | 2.0389 | 0 | 2.585 | 0 | 4.6239 | 0 | 0 | 4.6239 | 33.7624
5.4 | 15.4977 |  | 156 |  |  | 13.6761 |  |  | 5 | 1.1593 | 33.8331 | 13.6761 | 48.6684 |  | -7.3121 | 0 | 2.7721 | 0 | -4.54 | 0 | 0 | -4.54 | 29.9709 |  | -7.3121 | 0 | 2.585 | 0 | -4.7271 | 0 | 0 | -4.7271 | 29.0354
6.4 | 21.3096 | 0.30919 | 100 | 30.9193 | 26.0186 | 47.2237 |  |  | 6 | 1.1593 | 33.8331 | 47.2237 | 82.2161 |  | 33.5476 | 0 | 2.7721 | 0 | 36.3197 | 0 | 0 | 36.3197 | 66.2907 |  | 33.5476 | 0 | 2.585 | 0 | 36.1326 | 0 | 0 | 36.1326 | 65.168
7.4 | 24.7882 |  | 156 |  |  | 47.0725 |  |  | 7 | 1.1593 | 28.9621 | 47.0725 | 77.1939 |  | -0.15119 | -4.871 | 2.7721 | 0 | -2.25 | 0 | 0 | -2.25 | 64.0406 |  | -0.15119 | -4.871 | 2.585 | 0 | -2.4372 | 0 | 0 | -2.4372 | 62.7308
8.4 | 24.0024 | 0.4129 | 100 | 41.29 | 34.7455 | 63.0631 |  |  | 8 | 1.1593 | 38.0338 | 63.0631 | 102.2562 |  | 15.9906 | 9.0717 | 2.7721 | 0 | 27.8344 | 0 | 0 | 27.8344 | 91.875 |  | 15.9906 | 9.0717 | 2.585 | 0 | 27.6473 | 0 | 0 | 27.6473 | 90.3781
9.4 | 25.1163 | 0.46004 | 100 | 46.0036 | 38.712 | 70.2623 |  |  | 9 | 1.1593 | 33.8331 | 70.2623 | 105.2546 |  | 7.1991 | -4.2007 | 2.7721 | 0 | 5.7705 | 0 | 0 | 5.7705 | 97.6455 |  | 7.1991 | -4.2007 | 2.585 | 0 | 5.5834 | 0 | 0 | 5.5834 | 95.9615
10.4 | 26.1174 | 0.50452 | 100 | 50.4519 | 42.4553 | 77.0563 |  |  | 10 | 1.1593 | 33.8331 | 77.0563 | 112.0486 |  | 6.794 | 0 | 2.7721 | 0 | 9.5661 | 0 | 0 | 9.5661 | 107.2116 |  | 6.794 | 0 | 2.585 | 0 | 9.379 | 0 | 0 | 9.379 | 105.3405
11.4 | 27.0265 | 0.54665 | 100 | 54.6651 | 46.0007 | 83.4913 |  |  | 11 | 1.1593 | 33.8331 | 83.4913 | 118.4837 |  | 6.435 | 0 | 2.7721 | 0 | 9.2071 | 0 | 0 | 9.2071 | 116.4188 |  | 6.435 | 0 | 2.585 | 0 | 9.02 | 0 | 0 | 9.02 | 114.3606
12.4 | 27.8591 | 0.58669 | 100 | 58.669 | 49.3699 | 89.6064 |  |  | 12 | 1.1593 | 33.8331 | 89.6064 | 124.5988 |  | 6.1151 | 0 | 2.7721 | 0 | 8.8872 | 0 | 0 | 8.8872 | 125.306 |  | 6.1151 | 0 | 2.585 | 0 | 8.7001 | 0 | 0 | 8.7001 | 123.0607
13.4 | 28.6272 | 0.62485 | 100 | 62.485 | 52.5811 | 95.4348 |  |  | 13 | 1.1593 | 33.8331 | 95.4348 | 130.4271 |  | 5.8283 | 0 | 2.7721 | 0 | 8.6004 | 0 | 0 | 8.6004 | 133.9065 |  | 5.8283 | 0 | 2.585 | 0 | 8.4133 | 0 | 0 | 8.4133 | 131.474
14.4 | 29.3399 | 0.66132 | 100 | 66.1318 | 55.6499 | 101.0046 |  |  | 14 | 1.1593 | 33.8331 | 101.0046 | 135.997 |  | 5.5698 | 0 | 2.7721 | 0 | 8.342 | 0 | 0 | 8.342 | 142.2484 |  | 5.5698 | 0 | 2.585 | 0 | 8.1548 | 0 | 0 | 8.1548 | 139.6289
15.4 | 30.0047 | 0.69625 | 100 | 69.6253 | 58.5897 | 106.3402 |  |  | 15 | 1.1593 | 33.8331 | 106.3402 | 141.3326 |  | 5.3356 | 0 | 2.7721 | 0 | 8.1077 | 0 | 0 | 8.1077 | 150.3561 |  | 5.3356 | 0 | 2.585 | 0 | 7.9206 | 0 | 0 | 7.9206 | 147.5495
16.4 | 30.6278 | 0.72979 | 100 | 72.9791 | 61.4119 | 111.4626 |  |  | 16 | 1.1593 | 33.8331 | 111.4626 | 146.4549 |  | 5.1224 | 0 | 2.7721 | 0 | 7.8945 | 0 | 0 | 7.8945 | 158.2506 |  | 5.1224 | 0 | 2.585 | 0 | 7.7074 | 0 | 0 | 7.7074 | 155.2569
17.4 | 31.2139 | 0.76205 | 100 | 76.2052 | 64.1267 | 116.3899 |  |  | 17 | 1.1593 | 33.8331 | 116.3899 | 151.3823 |  | 4.9273 | 0 | 2.7721 | 0 | 7.6994 | 0 | 0 | 7.6994 | 165.9501 |  | 4.9273 | 0 | 2.585 | 0 | 7.5123 | 0 | 0 | 7.5123 | 162.7692
18.4 | 31.7672 | 0.79314 | 100 | 79.3141 | 66.7428 | 121.1381 |  |  | 18 | 1.1593 | 33.8331 | 121.1381 | 156.1305 |  | 4.7482 | 0 | 2.7721 | 0 | 7.5203 | 0 | 0 | 7.5203 | 173.4704 |  | 4.7482 | 0 | 2.585 | 0 | 7.3332 | 0 | 0 | 7.3332 | 170.1024
1.4 | 6.2593 | 0.013907 | 156 | 2.1695 | 1.8256 | 3.3135 |  |  | 19 | 1.1593 | 33.8331 | 3.3135 | 38.3059 |  | -117.8246 | 0 | 2.7721 | 0 | -115.0525 | 0 | 0 | -115.0525 | 58.4179 |  | -117.8246 | 0 | 2.585 | 0 | -115.2396 | 0 | 0 | -115.2396 | 54.8628
2.4 | 11.5968 | 0.055628 | 156 | 8.6779 | 7.3025 | 13.254 |  |  | 20 | 1.1593 | 33.8331 | 13.254 | 48.2464 |  | 9.9405 | 0 | 2.7721 | 0 | 12.7126 | 0 | 0 | 12.7126 | 71.1305 |  | 9.9405 | 0 | 2.585 | 0 | 12.5255 | 0 | 0 | 12.5255 | 67.3883
3.4 | 15.046 | 0.12407 | 100 | 12.4068 | 10.4404 | 18.9492 |  |  | 21 | 1.1593 | 33.8331 | 18.9492 | 53.9416 |  | 5.6952 | 0 | 0 | 0 | 5.6952 | 0 | 0 | 5.6952 | 76.8257 |  | 5.6952 | 0 | 0 | 0 | 5.6952 | 0 | 0 | 5.6952 | 73.0835
4.4 | 17.5991 | 0.19006 | 100 | 19.0055 | 15.9932 | 29.0276 |  |  | 22 | 1.1593 | 33.8331 | 29.0276 | 64.02 |  | 10.0784 | 0 | 0 | 0 | 10.0784 | 0 | 0 | 10.0784 | 86.9041 |  | 10.0784 | 0 | 0 | 0 | 10.0784 | 0 | 0 | 10.0784 | 83.1619
5.4 | 19.6271 | 0.25176 | 100 | 25.176 | 21.1856 | 38.4519 |  |  | 23 | 1.1593 | 33.8331 | 38.4519 | 73.4442 |  | 9.4243 | 0 | 0 | 0 | 9.4243 | 0 | 0 | 9.4243 | 96.3283 |  | 9.4243 | 0 | 0 | 0 | 9.4243 | 0 | 0 | 9.4243 | 92.5861
6.4 | 21.3096 | 0.30919 | 100 | 30.9193 | 26.0186 | 47.2237 |  |  | 24 | 1.1593 | 33.8331 | 47.2237 | 82.2161 |  | 8.7719 | 0 | 0 | 0 | 8.7719 | 0 | 0 | 8.7719 | 105.1002 |  | 8.7719 | 0 | 0 | 0 | 8.7719 | 0 | 0 | 8.7719 | 101.358
7.4 | 22.7473 | 0.36276 | 100 | 36.2756 | 30.5259 | 55.4046 |  |  | 25 | 1.1593 | 33.8331 | 55.4046 | 90.3969 |  | 8.1809 | 0 | 0 | 0 | 8.1809 | 0 | 0 | 8.1809 | 113.2811 |  | 8.1809 | 0 | 0 | 0 | 8.1809 | 0 | 0 | 8.1809 | 109.5389
8.4 | 24.0024 | 0.4129 | 100 | 41.29 | 34.7455 | 63.0631 |  |  | 26 | 1.1593 | 33.8331 | 63.0631 | 98.0555 |  | 7.6586 | 0 | 0 | 0 | 7.6586 | 0 | 0 | 7.6586 | 120.9396 |  | 7.6586 | 0 | 0 | 0 | 7.6586 | 0 | 0 | 7.6586 | 117.1974
9.4 | 25.1163 | 0.46004 | 100 | 46.0036 | 38.712 | 70.2623 |  |  | 27 | 1.1593 | 33.8331 | 70.2623 | 105.2546 |  | 7.1991 | 0 | 0 | 0 | 7.1991 | 0 | 0 | 7.1991 | 128.1387 |  | 7.1991 | 0 | 0 | 0 | 7.1991 | 0 | 0 | 7.1991 | 124.3965
10.4 | 26.1174 | 0.50452 | 100 | 50.4519 | 42.4553 | 77.0563 |  |  | 28 | 1.1593 | 33.8331 | 77.0563 | 112.0486 |  | 6.794 | 0 | 0 | 0 | 6.794 | 0 | 0 | 6.794 | 134.9327 |  | 6.794 | 0 | 0 | 0 | 6.794 | 0 | 0 | 6.794 | 131.1905
11.4 | 27.0265 | 0.54665 | 100 | 54.6651 | 46.0007 | 83.4913 |  |  | 29 | 1.1593 | 33.8331 | 83.4913 | 118.4837 |  | 6.435 | 0 | 0 | 0 | 6.435 | 0 | 0 | 6.435 | 141.3678 |  | 6.435 | 0 | 0 | 0 | 6.435 | 0 | 0 | 6.435 | 137.6256
12.4 | 27.8591 | 0.58669 | 100 | 58.669 | 49.3699 | 89.6064 |  |  | 30 | 1.1593 | 33.8331 | 89.6064 | 124.5988 |  | 6.1151 | 0 | 0 | 0 | 6.1151 | 0 | 0 | 6.1151 | 147.4829 |  | 6.1151 | 0 | 0 | 0 | 6.1151 | 0 | 0 | 6.1151 | 143.7407
13.4 | 28.6272 | 0.62485 | 100 | 62.485 | 52.5811 | 95.4348 |  |  | 31 | 1.1593 | 33.8331 | 95.4348 | 130.4271 |  | 5.8283 | 0 | 0 | 0 | 5.8283 | 0 | 0 | 5.8283 | 153.3112 |  | 5.8283 | 0 | 0 | 0 | 5.8283 | 0 | 0 | 5.8283 | 149.569
14.4 | 29.3399 | 0.66132 | 100 | 66.1318 | 55.6499 | 101.0046 |  |  | 32 | 1.1593 | 33.8331 | 101.0046 | 135.997 |  | 5.5698 | 0 | 0 | 0 | 5.5698 | 0 | 0 | 5.5698 | 158.8811 |  | 5.5698 | 0 | 0 | 0 | 5.5698 | 0 | 0 | 5.5698 | 155.1389
15.4 | 30.0047 | 0.69625 | 100 | 69.6253 | 58.5897 | 106.3402 |  |  | 33 | 1.1593 | 33.8331 | 106.3402 | 141.3326 |  | 5.3356 | 0 | 0 | 0 | 5.3356 | 0 | 0 | 5.3356 | 164.2167 |  | 5.3356 | 0 | 0 | 0 | 5.3356 | 0 | 0 | 5.3356 | 160.4745
16.4 | 30.6278 | 0.72979 | 100 | 72.9791 | 61.4119 | 111.4626 |  |  | 34 | 1.1593 | 33.8331 | 111.4626 | 146.4549 |  | 5.1224 | 0 | 0 | 0 | 5.1224 | 0 | 0 | 5.1224 | 169.3391 |  | 5.1224 | 0 | 0 | 0 | 5.1224 | 0 | 0 | 5.1224 | 165.5969
17.4 | 31.2139 | 0.76205 | 100 | 76.2052 | 64.1267 | 116.3899 |  |  | 35 | 1.1593 | 33.8331 | 116.3899 | 151.3823 |  | 4.9273 | 0 | 0 | 0 | 4.9273 | 0 | 0 | 4.9273 | 174.2664 |  | 4.9273 | 0 | 0 | 0 | 4.9273 | 0 | 0 | 4.9273 | 170.5242
18.4 | 31.7672 | 0.79314 | 100 | 79.3141 | 66.7428 | 121.1381 |  |  | 36 | 1.1593 | 33.8331 | 121.1381 | 156.1305 |  | 4.7482 | 0 | 0 | 0 | 4.7482 | 0 | 0 | 4.7482 | 179.0146 |  | 4.7482 | 0 | 0 | 0 | 4.7482 | 0 | 0 | 4.7482 | 175.2724
1.4 | 6.2593 | 0.013907 | 156 | 2.1695 | 1.8256 | 3.3135 |  |  | 37 | 1.1593 | 33.8331 | 3.3135 | 38.3059 |  | -117.8246 | 0 | 0 | 0 | -117.8246 | 0 | 0 | -117.8246 | 61.19 |  | -117.8246 | 0 | 0 | 0 | -117.8246 | 0 | 0 | -117.8246 | 57.4478
2.4 | 11.5968 | 0.055628 | 156 | 8.6779 | 7.3025 | 13.254 |  |  | 38 | 1.1593 | 33.8331 | 13.254 | 48.2464 |  | 9.9405 | 0 | 0 | 0 | 9.9405 | 0 | 0 | 9.9405 | 71.1305 |  | 9.9405 | 0 | 0 | 0 | 9.9405 | 0 | 0 | 9.9405 | 67.3883
3.4 | 15.046 | 0.12407 | 100 | 12.4068 | 10.4404 | 18.9492 |  |  | 39 | 1.1593 | 33.8331 | 18.9492 | 53.9416 |  | 5.6952 | 0 | 0 | 0 | 5.6952 | 0 | 0 | 5.6952 | 76.8257 |  | 5.6952 | 0 | 0 | 0 | 5.6952 | 0 | 0 | 5.6952 | 73.0835
4.4 | 17.5991 | 0.19006 | 100 | 19.0055 | 15.9932 | 29.0276 |  |  | 40 | 1.1593 | 33.8331 | 29.0276 | 64.02 |  | 10.0784 | 0 | 0 | 0 | 10.0784 | 0 | 0 | 10.0784 | 86.9041 |  | 10.0784 | 0 | 0 | 0 | 10.0784 | 0 | 0 | 10.0784 | 83.1619
5.4 | 19.6271 | 0.25176 | 100 | 25.176 | 21.1856 | 38.4519 |  |  | 41 | 1.1593 | 33.8331 | 38.4519 | 73.4442 |  | 9.4243 | 0 | 0 | 0 | 9.4243 | 0 | 0 | 9.4243 | 96.3283 |  | 9.4243 | 0 | 0 | 0 | 9.4243 | 0 | 0 | 9.4243 | 92.5861
6.4 | 21.3096 | 0.30919 | 100 | 30.9193 | 26.0186 | 47.2237 |  |  | 42 | 1.1593 | 33.8331 | 47.2237 | 82.2161 |  | 8.7719 | 0 | 0 | 0 | 8.7719 | 0 | 0 | 8.7719 | 105.1002 |  | 8.7719 | 0 | 0 | 0 | 8.7719 | 0 | 0 | 8.7719 | 101.358
7.4 | 22.7473 | 0.36276 | 100 | 36.2756 | 30.5259 | 55.4046 |  |  | 43 | 1.1593 | 33.8331 | 55.4046 | 90.3969 |  | 8.1809 | 0 | 0 | 0 | 8.1809 | 0 | 0 | 8.1809 | 113.2811 |  | 8.1809 | 0 | 0 | 0 | 8.1809 | 0 | 0 | 8.1809 | 109.5389
8.4 | 24.0024 | 0.4129 | 100 | 41.29 | 34.7455 | 63.0631 |  |  | 44 | 1.1593 | 33.8331 | 63.0631 | 98.0555 |  | 7.6586 | 0 | 0 | 0 | 7.6586 | 0 | 0 | 7.6586 | 120.9396 |  | 7.6586 | 0 | 0 | 0 | 7.6586 | 0 | 0 | 7.6586 | 117.1974
9.4 | 25.1163 | 0.46004 | 100 | 46.0036 | 38.712 | 70.2623 |  |  | 45 | 1.1593 | 33.8331 | 70.2623 | 105.2546 |  | 7.1991 | 0 | 0 | 0 | 7.1991 | 0 | 0 | 7.1991 | 128.1387 |  | 7.1991 | 0 | 0 | 0 | 7.1991 | 0 | 0 | 7.1991 | 124.3965
10.4 | 26.1174 | 0.50452 | 100 | 50.4519 | 42.4553 | 77.0563 |  |  | 46 | 1.1593 | 33.8331 | 77.0563 | 112.0486 |  | 6.794 | 0 | 0 | 0 | 6.794 | 0 | 0 | 6.794 | 134.9327 |  | 6.794 | 0 | 0 | 0 | 6.794 | 0 | 0 | 6.794 | 131.1905
11.4 | 27.0265 | 0.54665 | 100 | 54.6651 | 46.0007 | 83.4913 |  |  | 47 | 1.1593 | 33.8331 | 83.4913 | 118.4837 |  | 6.435 | 0 | 0 | 0 | 6.435 | 0 | 0 | 6.435 | 141.3678 |  | 6.435 | 0 | 0 | 0 | 6.435 | 0 | 0 | 6.435 | 137.6256
12.4 | 27.8591 | 0.58669 | 100 | 58.669 | 49.3699 | 89.6064 |  |  | 48 | 1.1593 | 33.8331 | 89.6064 | 124.5988 |  | 6.1151 | 0 | 0 | 0 | 6.1151 | 0 | 0 | 6.1151 | 147.4829 |  | 6.1151 | 0 | 0 | 0 | 6.1151 | 0 | 0 | 6.1151 | 143.7407
13.4 | 28.6272 | 0.62485 | 100 | 62.485 | 52.5811 | 95.4348 |  |  | 49 | 1.1593 | 33.8331 | 95.4348 | 130.4271 |  | 5.8283 | 0 | 0 | 0 | 5.8283 | 0 | 0 | 5.8283 | 153.3112 |  | 5.8283 | 0 | 0 | 0 | 5.8283 | 0 | 0 | 5.8283 | 149.569
14.4 | 29.3399 | 0.66132 | 100 | 66.1318 | 55.6499 | 101.0046 |  |  | 50 | 1.1593 | 33.8331 | 101.0046 | 135.997 |  | 5.5698 | 0 | 0 | 0 | 5.5698 | 0 | 0 | 5.5698 | 158.8811 |  | 5.5698 | 0 | 0 | 0 | 5.5698 | 0 | 0 | 5.5698 | 155.1389
15.4 | 30.0047 | 0.69625 | 100 | 69.6253 | 58.5897 | 106.3402 |  |  | 51 | 1.1593 | 33.8331 | 106.3402 | 141.3326 |  | 5.3356 | 0 | 0 | 0 | 5.3356 | 0 | 0 | 5.3356 | 164.2167 |  | 5.3356 | 0 | 0 | 0 | 5.3356 | 0 | 0 | 5.3356 | 160.4745
16.4 | 30.6278 | 0.72979 | 100 | 72.9791 | 61.4119 | 111.4626 |  |  | 52 | 1.1593 | 33.8331 | 111.4626 | 146.4549 |  | 5.1224 | 0 | 0 | 0 | 5.1224 | 0 | 0 | 5.1224 | 169.3391 |  | 5.1224 | 0 | 0 | 0 | 5.1224 | 0 | 0 | 5.1224 | 165.5969
17.4 | 31.2139 | 0.76205 | 100 | 76.2052 | 64.1267 | 116.3899 |  |  | 53 | 1.1593 | 33.8331 | 116.3899 | 151.3823 |  | 4.9273 | 0 | 0 | 0 | 4.9273 | 0 | 0 | 4.9273 | 174.2664 |  | 4.9273 | 0 | 0 | 0 | 4.9273 | 0 | 0 | 4.9273 | 170.5242
18.4 | 31.7672 | 0.79314 | 100 | 79.3141 | 66.7428 | 121.1381 |  |  | 54 | 1.1593 | 33.8331 | 121.1381 | 156.1305 |  | 4.7482 | 0 | 0 | 0 | 4.7482 | 0 | 0 | 4.7482 | 179.0146 |  | 4.7482 | 0 | 0 | 0 | 4.7482 | 0 | 0 | 4.7482 | 175.2724
TEAK IN DOUBLE ROWS
[15 empty] | Siuna | [9 empty] | Bonanza
Age | DBH tree | Vtree | # trees | VTREE | BTREE | CTREE |  |  | Project year | CTREE_BSL | CSHRUB_PROJ | CTREE | Ctotal |  | ΔCTREE_PROJ | ΔCshrub_Proj | ΔCSOC | GHGe | ΔActual | ΔBSL | Leakage | ΔAR_CDM | PE |  | ΔCTREE_PROJ | ΔCshrub_Proj | ΔCSOC | GHGe | ΔActual | ΔBSL | Leakage | ΔAR_CDM | PE
years | CM | M3/tree | trees/ha | m3 ha-1 | ton d.m. ha-1 | t CO2e ha-1 |  |  |  | t CO2e ha-1 | t CO2e ha-1 | t CO2e ha-1 | t CO2e ha-1 |  | t CO2e ha-1 | t CO2e ha-1 | t CO2e ha-1 | t CO2e ha-1 | t CO2e ha-1 | t CO2e ha-1 | t CO2e ha-1 | t CO2e ha-1 | t CO2e ha-1 |  | t CO2e ha-1 | t CO2e ha-1 | t CO2e ha-1 | t CO2e ha-1 | t CO2e ha-1 | t CO2e ha-1 | t CO2e ha-1 | t CO2e ha-1 | t CO2e ha-1
0 | 0 | 0 | 312 | 0 | 0 | 0 |  |  | 0 | 32.5581 | 0 | 0 | 32.5581 |  | 0 | 0 | 0 | 0 | 0 | 0 | 0 | 0 | 0 | 120.5994 | 0 | 0 | 0 | 0 | 0 | 0 | 0 | 0 | 0 | 117.5716
1.4 | 6.2593 | 0.013907 | 312 | 4.339 | 3.6512 | 6.627 |  |  | 1 | 1.1593 | 33.8331 | 6.627 | 41.6194 |  | 6.627 | 33.8331 | 2.7721 | 0 | 43.2322 | -31.3988 | 0 | 11.8334 | 11.8334 |  | 6.627 | 33.8331 | 2.585 | 0 | 43.0451 | -31.3988 | 0 | 11.6463 | 11.6463
2.4 | 11.5968 | 0.055628 | 312 | 17.3559 | 14.605 | 26.508 |  |  | 2 | 1.1593 | 33.8331 | 26.508 | 61.5004 |  | 19.881 | 0 | 2.7721 | 0 | 22.6531 | 0 | 0 | 22.6531 | 34.4865 |  | 19.881 | 0 | 2.585 | 0 | 22.466 | 0 | 0 | 22.466 | 34.1123
3.4 | 15.046 | 0.12407 | 200 | 24.8137 | 20.8807 | 37.8985 |  |  | 3 | 1.1593 | 33.8331 | 37.8985 | 72.8908 |  | 11.3905 | 0 | 2.7721 | 0 | 14.1626 | 0 | 0 | 14.1626 | 48.6491 |  | 11.3905 | 0 | 2.585 | 0 | 13.9755 | 0 | 0 | 13.9755 | 48.0877
4.4 | 17.5991 | 0.19006 | 200 | 38.0111 | 31.9863 | 58.0552 |  |  | 4 | 1.1593 | 33.8331 | 58.0552 | 93.0476 |  | 20.1567 | 0 | 2.7721 | 0 | 22.9288 | 0 | 0 | 22.9288 | 71.5779 |  | 20.1567 | 0 | 2.585 | 0 | 22.7417 | 0 | 0 | 22.7417 | 70.8295
5.4 | 19.6271 | 0.25176 | 200 | 50.352 | 42.3712 | 76.9037 |  |  | 5 | 1.1593 | 33.8331 | 76.9037 | 111.8961 |  | 18.8485 | 0 | 2.7721 | 0 | 21.6206 | 0 | 0 | 21.6206 | 93.1985 |  | 18.8485 | 0 | 2.585 | 0 | 21.4335 | 0 | 0 | 21.4335 | 92.263
6.4 | 23.336 |  | 312 |  |  | 63.4754 |  |  | 6 | 1.1593 | 33.8331 | 63.4754 | 98.4678 |  | -13.4283 | 0 | 2.7721 | 0 | -10.6562 | 0 | 0 | -10.6562 | 82.5423 |  | -13.4283 | 0 | 2.585 | 0 | -10.8433 | 0 | 0 | -10.8433 | 81.4197
7.4 | 22.7473 | 0.36276 | 100 | 36.2756 | 30.5259 | 55.4046 |  |  | 7 | 1.1593 | 20.3092 | 55.4046 | 76.873 |  | -8.0708 | -13.5239 | 2.7721 | 0 | -18.8226 | 0 | 0 | -18.8226 | 63.7197 |  | -8.0708 | -13.5239 | 2.585 | 0 | -19.0097 | 0 | 0 | -19.0097 | 62.41
8.4 | 24.0024 | 0.4129 | 100 | 41.29 | 34.7455 | 63.0631 |  |  | 8 | 1.1593 | 33.8331 | 63.0631 | 98.0555 |  | 7.6586 | 13.5239 | 2.7721 | 0 | 23.9546 | 0 | 0 | 23.9546 | 87.6743 |  | 7.6586 | 13.5239 | 2.585 | 0 | 23.7675 | 0 | 0 | 23.7675 | 86.1774
9.4 | 25.1163 | 0.46004 | 100 | 46.0036 | 38.712 | 70.2623 |  |  | 9 | 1.1593 | 33.8331 | 70.2623 | 105.2546 |  | 7.1991 | 0 | 2.7721 | 0 | 9.9712 | 0 | 0 | 9.9712 | 97.6455 |  | 7.1991 | 0 | 2.585 | 0 | 9.7841 | 0 | 0 | 9.7841 | 95.9615
10.4 | 26.1174 | 0.50452 | 100 | 50.4519 | 42.4553 | 77.0563 |  |  | 10 | 1.1593 | 33.8331 | 77.0563 | 112.0486 |  | 6.794 | 0 | 2.7721 | 0 | 9.5661 | 0 | 0 | 9.5661 | 107.2116 |  | 6.794 | 0 | 2.585 | 0 | 9.379 | 0 | 0 | 9.379 | 105.3405
11.4 | 27.0265 | 0.54665 | 100 | 54.6651 | 46.0007 | 83.4913 |  |  | 11 | 1.1593 | 33.8331 | 83.4913 | 118.4837 |  | 6.435 | 0 | 2.7721 | 0 | 9.2071 | 0 | 0 | 9.2071 | 116.4188 |  | 6.435 | 0 | 2.585 | 0 | 9.02 | 0 | 0 | 9.02 | 114.3606
12.4 | 27.8591 | 0.58669 | 100 | 58.669 | 49.3699 | 89.6064 |  |  | 12 | 1.1593 | 33.8331 | 89.6064 | 124.5988 |  | 6.1151 | 0 | 2.7721 | 0 | 8.8872 | 0 | 0 | 8.8872 | 125.306 |  | 6.1151 | 0 | 2.585 | 0 | 8.7001 | 0 | 0 | 8.7001 | 123.0607
13.4 | 28.6272 | 0.62485 | 100 | 62.485 | 52.5811 | 95.4348 |  |  | 13 | 1.1593 | 33.8331 | 95.4348 | 130.4271 |  | 5.8283 | 0 | 2.7721 | 0 | 8.6004 | 0 | 0 | 8.6004 | 133.9065 |  | 5.8283 | 0 | 2.585 | 0 | 8.4133 | 0 | 0 | 8.4133 | 131.474
14.4 | 29.3399 | 0.66132 | 100 | 66.1318 | 55.6499 | 101.0046 |  |  | 14 | 1.1593 | 33.8331 | 101.0046 | 135.997 |  | 5.5698 | 0 | 2.7721 | 0 | 8.342 | 0 | 0 | 8.342 | 142.2484 |  | 5.5698 | 0 | 2.585 | 0 | 8.1548 | 0 | 0 | 8.1548 | 139.6289
15.4 | 30.0047 | 0.69625 | 100 | 69.6253 | 58.5897 | 106.3402 |  |  | 15 | 1.1593 | 33.8331 | 106.3402 | 141.3326 |  | 5.3356 | 0 | 2.7721 | 0 | 8.1077 | 0 | 0 | 8.1077 | 150.3561 |  | 5.3356 | 0 | 2.585 | 0 | 7.9206 | 0 | 0 | 7.9206 | 147.5495
16.4 | 30.6278 | 0.72979 | 100 | 72.9791 | 61.4119 | 111.4626 |  |  | 16 | 1.1593 | 33.8331 | 111.4626 | 146.4549 |  | 5.1224 | 0 | 2.7721 | 0 | 7.8945 | 0 | 0 | 7.8945 | 158.2506 |  | 5.1224 | 0 | 2.585 | 0 | 7.7074 | 0 | 0 | 7.7074 | 155.2569
17.4 | 31.2139 | 0.76205 | 100 | 76.2052 | 64.1267 | 116.3899 |  |  | 17 | 1.1593 | 33.8331 | 116.3899 | 151.3823 |  | 4.9273 | 0 | 2.7721 | 0 | 7.6994 | 0 | 0 | 7.6994 | 165.9501 |  | 4.9273 | 0 | 2.585 | 0 | 7.5123 | 0 | 0 | 7.5123 | 162.7692
18.4 | 31.7672 | 0.79314 | 100 | 79.3141 | 66.7428 | 121.1381 |  |  | 18 | 1.1593 | 33.8331 | 121.1381 | 156.1305 |  | 4.7482 | 0 | 2.7721 | 0 | 7.5203 | 0 | 0 | 7.5203 | 173.4704 |  | 4.7482 | 0 | 2.585 | 0 | 7.3332 | 0 | 0 | 7.3332 | 170.1024
1.4 | 6.2593 | 0.013907 | 312 | 4.339 | 3.6512 | 6.627 |  |  | 19 | 1.1593 | 33.8331 | 6.627 | 41.6194 |  | -114.5111 | 0 | 2.7721 | 0 | -111.739 | 0 | 0 | -111.739 | 61.7314 |  | -114.5111 | 0 | 2.585 | 0 | -111.9261 | 0 | 0 | -111.9261 | 58.1763
2.4 | 11.5968 | 0.055628 | 312 | 17.3559 | 14.605 | 26.508 |  |  | 20 | 1.1593 | 33.8331 | 26.508 | 61.5004 |  | 19.881 | 0 | 2.7721 | 0 | 22.6531 | 0 | 0 | 22.6531 | 84.3845 |  | 19.881 | 0 | 2.585 | 0 | 22.466 | 0 | 0 | 22.466 | 80.6423
3.4 | 15.046 | 0.12407 | 200 | 24.8137 | 20.8807 | 37.8985 |  |  | 21 | 1.1593 | 33.8331 | 37.8985 | 72.8908 |  | 11.3905 | 0 | 0 | 0 | 11.3905 | 0 | 0 | 11.3905 | 95.7749 |  | 11.3905 | 0 | 0 | 0 | 11.3905 | 0 | 0 | 11.3905 | 92.0327
4.4 | 17.5991 | 0.19006 | 200 | 38.0111 | 31.9863 | 58.0552 |  |  | 22 | 1.1593 | 33.8331 | 58.0552 | 93.0476 |  | 20.1567 | 0 | 0 | 0 | 20.1567 | 0 | 0 | 20.1567 | 115.9317 |  | 20.1567 | 0 | 0 | 0 | 20.1567 | 0 | 0 | 20.1567 | 112.1895
5.4 | 19.6271 | 0.25176 | 200 | 50.352 | 42.3712 | 76.9037 |  |  | 23 | 1.1593 | 33.8331 | 76.9037 | 111.8961 |  | 18.8485 | 0 | 0 | 0 | 18.8485 | 0 | 0 | 18.8485 | 134.7802 |  | 18.8485 | 0 | 0 | 0 | 18.8485 | 0 | 0 | 18.8485 | 131.038
6.4 | 21.3096 | 0.30919 | 100 | 30.9193 | 26.0186 | 47.2237 |  |  | 24 | 1.1593 | 33.8331 | 47.2237 | 82.2161 |  | -29.68 | 0 | 0 | 0 | -29.68 | 0 | 0 | -29.68 | 105.1002 |  | -29.68 | 0 | 0 | 0 | -29.68 | 0 | 0 | -29.68 | 101.358
7.4 | 22.7473 | 0.36276 | 100 | 36.2756 | 30.5259 | 55.4046 |  |  | 25 | 1.1593 | 33.8331 | 55.4046 | 90.3969 |  | 8.1809 | 0 | 0 | 0 | 8.1809 | 0 | 0 | 8.1809 | 113.2811 |  | 8.1809 | 0 | 0 | 0 | 8.1809 | 0 | 0 | 8.1809 | 109.5389
8.4 | 24.0024 | 0.4129 | 100 | 41.29 | 34.7455 | 63.0631 |  |  | 26 | 1.1593 | 33.8331 | 63.0631 | 98.0555 |  | 7.6586 | 0 | 0 | 0 | 7.6586 | 0 | 0 | 7.6586 | 120.9396 |  | 7.6586 | 0 | 0 | 0 | 7.6586 | 0 | 0 | 7.6586 | 117.1974
9.4 | 25.1163 | 0.46004 | 100 | 46.0036 | 38.712 | 70.2623 |  |  | 27 | 1.1593 | 33.8331 | 70.2623 | 105.2546 |  | 7.1991 | 0 | 0 | 0 | 7.1991 | 0 | 0 | 7.1991 | 128.1387 |  | 7.1991 | 0 | 0 | 0 | 7.1991 | 0 | 0 | 7.1991 | 124.3965
10.4 | 26.1174 | 0.50452 | 100 | 50.4519 | 42.4553 | 77.0563 |  |  | 28 | 1.1593 | 33.8331 | 77.0563 | 112.0486 |  | 6.794 | 0 | 0 | 0 | 6.794 | 0 | 0 | 6.794 | 134.9327 |  | 6.794 | 0 | 0 | 0 | 6.794 | 0 | 0 | 6.794 | 131.1905
11.4 | 27.0265 | 0.54665 | 100 | 54.6651 | 46.0007 | 83.4913 |  |  | 29 | 1.1593 | 33.8331 | 83.4913 | 118.4837 |  | 6.435 | 0 | 0 | 0 | 6.435 | 0 | 0 | 6.435 | 141.3678 |  | 6.435 | 0 | 0 | 0 | 6.435 | 0 | 0 | 6.435 | 137.6256
12.4 | 27.8591 | 0.58669 | 100 | 58.669 | 49.3699 | 89.6064 |  |  | 30 | 1.1593 | 33.8331 | 89.6064 | 124.5988 |  | 6.1151 | 0 | 0 | 0 | 6.1151 | 0 | 0 | 6.1151 | 147.4829 |  | 6.1151 | 0 | 0 | 0 | 6.1151 | 0 | 0 | 6.1151 | 143.7407
13.4 | 28.6272 | 0.62485 | 100 | 62.485 | 52.5811 | 95.4348 |  |  | 31 | 1.1593 | 33.8331 | 95.4348 | 130.4271 |  | 5.8283 | 0 | 0 | 0 | 5.8283 | 0 | 0 | 5.8283 | 153.3112 |  | 5.8283 | 0 | 0 | 0 | 5.8283 | 0 | 0 | 5.8283 | 149.569
14.4 | 29.3399 | 0.66132 | 100 | 66.1318 | 55.6499 | 101.0046 |  |  | 32 | 1.1593 | 33.8331 | 101.0046 | 135.997 |  | 5.5698 | 0 | 0 | 0 | 5.5698 | 0 | 0 | 5.5698 | 158.8811 |  | 5.5698 | 0 | 0 | 0 | 5.5698 | 0 | 0 | 5.5698 | 155.1389
15.4 | 30.0047 | 0.69625 | 100 | 69.6253 | 58.5897 | 106.3402 |  |  | 33 | 1.1593 | 33.8331 | 106.3402 | 141.3326 |  | 5.3356 | 0 | 0 | 0 | 5.3356 | 0 | 0 | 5.3356 | 164.2167 |  | 5.3356 | 0 | 0 | 0 | 5.3356 | 0 | 0 | 5.3356 | 160.4745
16.4 | 30.6278 | 0.72979 | 100 | 72.9791 | 61.4119 | 111.4626 |  |  | 34 | 1.1593 | 33.8331 | 111.4626 | 146.4549 |  | 5.1224 | 0 | 0 | 0 | 5.1224 | 0 | 0 | 5.1224 | 169.3391 |  | 5.1224 | 0 | 0 | 0 | 5.1224 | 0 | 0 | 5.1224 | 165.5969
17.4 | 31.2139 | 0.76205 | 100 | 76.2052 | 64.1267 | 116.3899 |  |  | 35 | 1.1593 | 33.8331 | 116.3899 | 151.3823 |  | 4.9273 | 0 | 0 | 0 | 4.9273 | 0 | 0 | 4.9273 | 174.2664 |  | 4.9273 | 0 | 0 | 0 | 4.9273 | 0 | 0 | 4.9273 | 170.5242
18.4 | 31.7672 | 0.79314 | 100 | 79.3141 | 66.7428 | 121.1381 |  |  | 36 | 1.1593 | 33.8331 | 121.1381 | 156.1305 |  | 4.7482 | 0 | 0 | 0 | 4.7482 | 0 | 0 | 4.7482 | 179.0146 |  | 4.7482 | 0 | 0 | 0 | 4.7482 | 0 | 0 | 4.7482 | 175.2724
1.4 | 6.2593 | 0.013907 | 312 | 4.339 | 3.6512 | 6.627 |  |  | 37 | 1.1593 | 33.8331 | 6.627 | 41.6194 |  | -114.5111 | 0 | 0 | 0 | -114.5111 | 0 | 0 | -114.5111 | 64.5035 |  | -114.5111 | 0 | 0 | 0 | -114.5111 | 0 | 0 | -114.5111 | 60.7613
2.4 | 11.5968 | 0.055628 | 312 | 17.3559 | 14.605 | 26.508 |  |  | 38 | 1.1593 | 33.8331 | 26.508 | 61.5004 |  | 19.881 | 0 | 0 | 0 | 19.881 | 0 | 0 | 19.881 | 84.3845 |  | 19.881 | 0 | 0 | 0 | 19.881 | 0 | 0 | 19.881 | 80.6423
3.4 | 15.046 | 0.12407 | 200 | 24.8137 | 20.8807 | 37.8985 |  |  | 39 | 1.1593 | 33.8331 | 37.8985 | 72.8908 |  | 11.3905 | 0 | 0 | 0 | 11.3905 | 0 | 0 | 11.3905 | 95.7749 |  | 11.3905 | 0 | 0 | 0 | 11.3905 | 0 | 0 | 11.3905 | 92.0327
4.4 | 17.5991 | 0.19006 | 200 | 38.0111 | 31.9863 | 58.0552 |  |  | 40 | 1.1593 | 33.8331 | 58.0552 | 93.0476 |  | 20.1567 | 0 | 0 | 0 | 20.1567 | 0 | 0 | 20.1567 | 115.9317 |  | 20.1567 | 0 | 0 | 0 | 20.1567 | 0 | 0 | 20.1567 | 112.1895
5.4 | 19.6271 | 0.25176 | 200 | 50.352 | 42.3712 | 76.9037 |  |  | 41 | 1.1593 | 33.8331 | 76.9037 | 111.8961 |  | 18.8485 | 0 | 0 | 0 | 18.8485 | 0 | 0 | 18.8485 | 134.7802 |  | 18.8485 | 0 | 0 | 0 | 18.8485 | 0 | 0 | 18.8485 | 131.038
6.4 | 21.3096 | 0.30919 | 100 | 30.9193 | 26.0186 | 47.2237 |  |  | 42 | 1.1593 | 33.8331 | 47.2237 | 82.2161 |  | -29.68 | 0 | 0 | 0 | -29.68 | 0 | 0 | -29.68 | 105.1002 |  | -29.68 | 0 | 0 | 0 | -29.68 | 0 | 0 | -29.68 | 101.358
7.4 | 22.7473 | 0.36276 | 100 | 36.2756 | 30.5259 | 55.4046 |  |  | 43 | 1.1593 | 33.8331 | 55.4046 | 90.3969 |  | 8.1809 | 0 | 0 | 0 | 8.1809 | 0 | 0 | 8.1809 | 113.2811 |  | 8.1809 | 0 | 0 | 0 | 8.1809 | 0 | 0 | 8.1809 | 109.5389
8.4 | 24.0024 | 0.4129 | 100 | 41.29 | 34.7455 | 63.0631 |  |  | 44 | 1.1593 | 33.8331 | 63.0631 | 98.0555 |  | 7.6586 | 0 | 0 | 0 | 7.6586 | 0 | 0 | 7.6586 | 120.9396 |  | 7.6586 | 0 | 0 | 0 | 7.6586 | 0 | 0 | 7.6586 | 117.1974
9.4 | 25.1163 | 0.46004 | 100 | 46.0036 | 38.712 | 70.2623 |  |  | 45 | 1.1593 | 33.8331 | 70.2623 | 105.2546 |  | 7.1991 | 0 | 0 | 0 | 7.1991 | 0 | 0 | 7.1991 | 128.1387 |  | 7.1991 | 0 | 0 | 0 | 7.1991 | 0 | 0 | 7.1991 | 124.3965
10.4 | 26.1174 | 0.50452 | 100 | 50.4519 | 42.4553 | 77.0563 |  |  | 46 | 1.1593 | 33.8331 | 77.0563 | 112.0486 |  | 6.794 | 0 | 0 | 0 | 6.794 | 0 | 0 | 6.794 | 134.9327 |  | 6.794 | 0 | 0 | 0 | 6.794 | 0 | 0 | 6.794 | 131.1905
11.4 | 27.0265 | 0.54665 | 100 | 54.6651 | 46.0007 | 83.4913 |  |  | 47 | 1.1593 | 33.8331 | 83.4913 | 118.4837 |  | 6.435 | 0 | 0 | 0 | 6.435 | 0 | 0 | 6.435 | 141.3678 |  | 6.435 | 0 | 0 | 0 | 6.435 | 0 | 0 | 6.435 | 137.6256
12.4 | 27.8591 | 0.58669 | 100 | 58.669 | 49.3699 | 89.6064 |  |  | 48 | 1.1593 | 33.8331 | 89.6064 | 124.5988 |  | 6.1151 | 0 | 0 | 0 | 6.1151 | 0 | 0 | 6.1151 | 147.4829 |  | 6.1151 | 0 | 0 | 0 | 6.1151 | 0 | 0 | 6.1151 | 143.7407
13.4 | 28.6272 | 0.62485 | 100 | 62.485 | 52.5811 | 95.4348 |  |  | 49 | 1.1593 | 33.8331 | 95.4348 | 130.4271 |  | 5.8283 | 0 | 0 | 0 | 5.8283 | 0 | 0 | 5.8283 | 153.3112 |  | 5.8283 | 0 | 0 | 0 | 5.8283 | 0 | 0 | 5.8283 | 149.569
14.4 | 29.3399 | 0.66132 | 100 | 66.1318 | 55.6499 | 101.0046 |  |  | 50 | 1.1593 | 33.8331 | 101.0046 | 135.997 |  | 5.5698 | 0 | 0 | 0 | 5.5698 | 0 | 0 | 5.5698 | 158.8811 |  | 5.5698 | 0 | 0 | 0 | 5.5698 | 0 | 0 | 5.5698 | 155.1389
15.4 | 30.0047 | 0.69625 | 100 | 69.6253 | 58.5897 | 106.3402 |  |  | 51 | 1.1593 | 33.8331 | 106.3402 | 141.3326 |  | 5.3356 | 0 | 0 | 0 | 5.3356 | 0 | 0 | 5.3356 | 164.2167 |  | 5.3356 | 0 | 0 | 0 | 5.3356 | 0 | 0 | 5.3356 | 160.4745
16.4 | 30.6278 | 0.72979 | 100 | 72.9791 | 61.4119 | 111.4626 |  |  | 52 | 1.1593 | 33.8331 | 111.4626 | 146.4549 |  | 5.1224 | 0 | 0 | 0 | 5.1224 | 0 | 0 | 5.1224 | 169.3391 |  | 5.1224 | 0 | 0 | 0 | 5.1224 | 0 | 0 | 5.1224 | 165.5969
17.4 | 31.2139 | 0.76205 | 100 | 76.2052 | 64.1267 | 116.3899 |  |  | 53 | 1.1593 | 33.8331 | 116.3899 | 151.3823 |  | 4.9273 | 0 | 0 | 0 | 4.9273 | 0 | 0 | 4.9273 | 174.2664 |  | 4.9273 | 0 | 0 | 0 | 4.9273 | 0 | 0 | 4.9273 | 170.5242
18.4 | 31.7672 | 0.79314 | 100 | 79.3141 | 66.7428 | 121.1381 |  |  | 54 | 1.1593 | 33.8331 | 121.1381 | 156.1305 |  | 4.7482 | 0 | 0 | 0 | 4.7482 | 0 | 0 | 4.7482 | 179.0146 |  | 4.7482 | 0 | 0 | 0 | 4.7482 | 0 | 0 | 4.7482 | 175.2724

## EP_Total
| From | To
Monitoring period: | 2021-03-02 | 2024-08-31 |  |  |  |  | Distribution calculations | [13 empty] | Project LTA
[7 empty] | Carbon per vintage Teak | [14 empty] | Total area (planted + planned) | LTA
ΔC AR_VCS overview | [6 empty] | Planting year | Current ∆ carbon | Previous ∆ carbon | ∆ carbon monitoring period | Total months | 2016 #months | 2017 #months | 2018 #months | 2019 #months | 2020 #months | 2021 #months | 2022 #months | 2023 #months | 2024 #months | Pure teak
Reforestation type | GHG benefit todate | VCUs granted previously |  |  |  |  | 2016 | 8759.7785 | 12395.6383 | -3635.8598 | 42 | 0 | 0 | 0 | 0 | 0 | 10 | 12 | 12 | 8 | 625 | 106.9158 | 7831.3645
I. Teak | 30525.0493 | 17399.5713 |  |  |  |  | 2017 | 11411.5566 | 5994.6572 | 5416.8995 | 42 | 0 | 0 | 0 | 0 | 0 | 10 | 12 | 12 | 8 | 500 | 1213.2159 | 149.2032
II. Teak with cacao | 8470.1023 | 280.4821 |  |  |  |  | 2018 | 0 | -1722.5889 | 1722.5889 | 42 | 0 | 0 | 0 | 0 | 0 | 10 | 12 | 12 | 8 | 312 | 274.5879 | 10367.4554
III. Protection | 43838.9419 | 0 |  |  |  |  | 2019 | 10367.4554 | 731.9 | 9635.5554 | 42 | 0 | 0 | 0 | 0 | 0 | 10 | 12 | 12 | 8 | Subtotal | 1594.7197 | 2423.6803
Total | 82834.0935 | 17680.0534 |  |  |  |  | 2020 | 626.0939 | 0 | 626.0939 | 42 | 0 | 0 | 0 | 0 | 0 | 10 | 12 | 12 | 8
[7 empty] | 2021 | 0 | 0 | 0 | 42 | 0 | 0 | 0 | 0 | 0 | 10 | 12 | 12 | 8 | Teak + cacao plantation (II)
Reforestation type | GHG benefit todate | Long term average | Current VCUs eligible | VCUs granted previously | VCUs eligible |  | 2022 | -639.8351 | 0 | -639.8351 | 26 | 0 | 0 | 0 | 0 | 0 |  | 6 | 12 | 8 | Old Siuna | 69.7816 | 114.4733
Teak+ teak with cacao (Rotation) | 38995.1516 | 293356.2133 | 38995.1516 | 17680.0534 | 21315.0982 | [15 empty] | Old Bonanza | 60.7332 | 111.3895
Protection | 43838.9419 |  | 43838.9419 | 0 | 43838.9419 | [15 empty] | New | 183.5221 | 117.0602
Total | 82834.0935 |  | 82834.0935 | 17680.0534 | 65154.04 |  | Carbon per vintage Teak-in-Cacao | [13 empty] | Double row | 65.8736 | 122.7822
[7 empty] | Planting year | Current ∆ carbon | Previous ∆ carbon | ∆ carbon monitoring period | Total months | 2016 #months | 2017 #months | 2018 #months | 2019 #months | 2020 #months | 2021 #months | 2022 #months | 2023 #months | 2024 #months | Subtotal | 379.9105 | 116.6707
[7 empty] | 2016 | 0 | 0 | 0 | 42 | 0 | 0 | 0 | 0 | 0 | 10 | 12 | 12 | 8
[7 empty] | 2017 | 1027.9922 | 0 | 1027.9922 | 42 | 0 | 0 | 0 | 0 | 0 | 10 | 12 | 12 | 8 | TOTAL | 1974.6302 | 1979.8214
[7 empty] | 2018 | 4394.3652 | 0 | 4394.3652 | 42 | 0 | 0 | 0 | 0 | 0 | 10 | 12 | 12 | 8
[7 empty] | 2019 | 2683.3662 | 280.4821 | 2402.8841 | 42 | 0 | 0 | 0 | 0 | 0 | 10 | 12 | 12 | 8
[7 empty] | 2020 | 364.3787 | 0 | 364.3787 | 42 | 0 | 0 | 0 | 0 | 0 | 10 | 12 | 12 | 8
[7 empty] | 2021 | 0 | 0 | 0 | 42 | 0 | 0 | 0 | 0 | 0 | 10 | 12 | 12 | 8
[7 empty] | 2022 | 0 | 0 | 0 | 26 | 0 | 0 | 0 | 0 | 0 | 0 | 6 | 12 | 8
Per Vintage | Carbon increase is assumed to be linear. This is conservative (more "old" credits), as the actual growth is expected to be exponential. Planting is expected to always take place in july
Vintage | VCUs eligible | Non permanence buffer | VCUs to be issued | Status |  |  | Carbon per vintage Protection area
01/07/2016- 01/03/2021 | 17680 | 1768 | 15912 | Already issued (no separation between years applied) |  |  | Planting year | Current ∆ carbon | Previous ∆ carbon | ∆ carbon monitoring period | Total months | 2016 #months | 2017 #months | 2018 #months | 2019 #months | 2020 #months | 2021 #months | 2022 #months | 2023 #months | 2024 #months
02/03/2021- 31/12/2021 | 15665 | 4156 | 11509 | To be issued this round |  |  | 2016 | 0 | 0 | 0 | 42 | 0 | 0 | 0 | 0 | 0 | 10 | 12 | 12 | 8
01/01/2022- 31/12/2022 | 18651 | 4948 | 13703 | To be issued this round |  |  | 2017 | 0 | 0 | 0 | 42 | 0 | 0 | 0 | 0 | 0 | 10 | 12 | 12 | 8
01/01/2023- 31/12/2023 | 18503 | 4908 | 13595 | To be issued this round |  |  | 2018 | 0 | 0 | 0 | 42 | 0 | 0 | 0 | 0 | 0 | 10 | 12 | 12 | 8
01/01/2024- 31/08/2024 | 12335 | 3272 | 9063 | To be issued this round |  |  | 2019 | 0 | 0 | 0 | 42 | 0 | 0 | 0 | 0 | 0 | 10 | 12 | 12 | 8
Total | 82834 | 19052 | 63782 |  |  |  | 2020 | 43838.9419 | 0 | 43838.9419 | 42 | 0 | 0 | 0 | 0 | 0 | 10 | 12 | 12 | 8
[7 empty] | 2021 | 0 | 0 | 0 | 42 | 0 | 0 | 0 | 0 | 0 | 10 | 12 | 12 | 8
Current carbon stock | 82834 | Rounded down to be conservative |  |  |  |  | 2022 | 0 | 0 | 0 | 26 | 0 | 0 | 0 | 0 | 0 | 0 | 6 | 12 | 8
Non-permanence buffer risk | 23%
Buffer credits | 19052 | Rounded up to be conservative
Buffer credits already withheld | 1768
Buffer credits to be withheld | 17284
VCU's already issued | 15912
ΔC AR_VCS available | 47870
Vintage period | Ex-ante estimated reductions | Achieved reductions | Percent difference (Achieved vs Ex-ante estimated) | Explanation of the difference
01/07/2016- 01/03/2021 | 0 | 17680 | - | These removals have been verified last verification round, only over teak and the SOC for teak in cacao. With the new verification round, each year has its separate vintage, as such, these removals cannot be compared with the ex-ante estimated removals.
01/01/2017- 31/12/2017 | 0 |  | - | Very small number, no significant difference
01/01/2018- 31/12/2018 | 168.8568 |  | -100% | Part of these credits are in the first vintage. If these are summed the difference is smaller, which can be partially explained by the current exclusion of teak in cacao in Bonanza and the forest substratum in the protection area.
01/01/2019- 31/12/2019 | 8713.8459 |  | -100% | As above
01/01/2020- 31/12/2020 | 5371.231 |  | -100% | As above
01/01/2021- 31/12/2021 | 34974.3449 | 15665 | -55.21% | As above
01/01/2022- 31/12/2022 | 35612.0836 | 18651 | -47.63% | This difference can be explained by the exclusion of teak in cacao in Bonanza and the forest substratum in the protection area.
01/01/2023- 31/12/2023 | 35682.4155 | 18503 | -48.15% | As above
01/01/2024- 31/08/2024 | 31861.6347 | 12335 | -61.29% | As above. Additionally, the ex-ante calculations calculate the emission removals per full calendar year, while the actually achieved emission removals only span until the end of august. Moreover, the teak and teak in cacao were mainly measured in October 2023, lowering the total amount of actual emission reductions even further, compared to the ex-ante calculations.
Total | 152384.4125 | 82834.1 | -45.64% | As already mentioned above, a large part of the difference can be explained by the exclusion of the teak in cacao in Bonanza, the exclusion of the remnant forest in the protection area and the early measurement of most of the teak, for both the teak and teak in cacao strata. If this large gap is not mediated or significantly lowered next verification round, the ex-ante calculations will be adjusted.
Summary of carbon removals per vintage period - For PDD
Vintage period | Baseline emissions (tCO2e) | Project emissions (tCO2e) | Leakage emissions (tCO2e) | Buffer pool allocation (tCO2e) | Reductions VCUs (tCO2e) | Removals VCUs (tCO2e) | Total VCU issuance (tCO2e) | Status
01/07/2016- 01/03/2021 | 0 | -17680 | 0 | 1768 | 0 | 15912 | 15912 | Already issued (no separation between years applied)
02/03/2021- 31/12/2021 | 0 | -15665 | 0 | 4156 | 0 | 11509 | 11509 | To be issued this round
01/01/2022- 31/12/2022 | 0 | -18651 | 0 | 4948 | 0 | 13703 | 13703 | To be issued this round
01/01/2023- 31/12/2023 | 0 | -18503 | 0 | 4908 | 0 | 13595 | 13595 | To be issued this round
01/01/2024- 31/08/2024 | 0 | -12335 | 0 | 3272 | 0 | 9063 | 9063 | To be issued this round
Total | 0 | -82834 | 0 | 19052 | 0 | 63782 | 63782
Note on C26: Rounded down to be conservative
Note on D26: In row 36, these are already rounded down to be conservative. The spread amongst the vintages therefore follows normal rounding, to match totals.
Note on C27: Rounded down to be conservative
Note on C28: Rounded. The total in this column (row 32) should match the rounded down total of row 35. Therefore not rounded down here
Note on C29: Rounded. The total in this column (row 32) should match the rounded down total of row 35. Therefore not rounded down here
Note on C30: Rounded. The total in this column (row 32) should match the rounded down total of row 35. Therefore not rounded down here
Note on C31: Rounded. The total in this column (row 32) should match the rounded down total of row 35. Therefore not rounded down here
Note on C32: Subtotal must match rounded down total in row 15

## EP_Teak
Teak PPMS | Rodal | Plant year | Plant system | Province | Area | # trees | Vtree | b_TREE | B_TREE/ha | b_Tree/ha^2
6032PPM01 | 6032 | 2016 | 625 | Siuna | 500 | 32 | 7.3022 | 6.1448 | 122.8962 | 15103.4746 | Current Tree carbon stock
6073PPM01 | 6073 | 2016 | 625 | Siuna | 500 | 31 | 6.7283 | 5.6619 | 113.2371 | 12822.6455 | Plant year | Plant system | n_i | b_TREE/ha | Percelas (ha) | Repres. | A_i | w_i | w_i^2 | s_i^2 | s_i^2/n_i | C_tree/ha | M (number of strata) | 6
6113PPM01 | 6113 | 2016 | 625 | Siuna | 500 | 30 | 6.8505 | 5.7647 | 115.2932 | 13292.5316 | 2016 | 625 | 21 | 120.3666 | 1.05 | 2.508% | 41.8641 | 0.10153 | 0.010308 | 1086.1059 | 51.7193 | 218.4654 | n (number of plots) | 172
6132PPM01 | 6132 | 2016 | 625 | Siuna | 500 | 32 | 7.4335 | 6.2553 | 125.1063 | 15651.5888 | 2017 | 625 | 30 | 103.2599 | 1.5 | 2.306% | 65.0518 | 0.15776 | 0.024888 | 445.5863 | 14.8529 | 187.4167 | df | 166
6132PPM02 | 6132 | 2016 | 625 | Siuna | 500 | 31 | 6.3431 | 5.3377 | 106.7547 | 11396.568 | 2019 | 312 | 104 | 31.574 | 5.2 | 1.995% | 260.6947 | 0.63222 | 0.3997 | 162.8735 | 1.5661 | 57.3068 | t_VAL | 1.6541
6132PPM03 | 6132 | 2016 | 625 | Siuna | 500 | 31 | 7.0804 | 5.9582 | 119.164 | 14200.0526 | 2020 | 500 | 2 | 28.1599 | 0.1 | 2.064% | 4.8443 | 0.011748 | 0.00013802 | 31.6949 | 15.8474 | 51.1102 | b_TREE | 49.8607
1081PPM01 | 1081 | 2017 | 625 | Siuna | 500 | 23 | 6.3818 | 5.3703 | 107.4054 | 11535.9108 | 2022 | 500 | 10 | 0.68552 | 0.5 | 1.923% | 25.9986 | 0.06305 | 0.0039753 | 0.90646 | 0.090646 | 1.2442 | u_C | 4.131%
1081PPM02A | 1081 | 2017 | 625 | Siuna | 500 | 26 | 6.9674 | 5.863 | 117.2608 | 13750.1039 | 2020 | 312 | 5 | 30.1023 | 0.25 | 1.799% | 13.8933 | 0.033693 | 0.0011352 | 85.7438 | 17.1488 | 54.6357
1081PPM03A | 1081 | 2017 | 625 | Siuna | 500 | 23 | 6.6971 | 5.6356 | 112.7115 | 12703.8867
1081PPM04 | 1081 | 2017 | 625 | Siuna | 500 | 26 | 5.9759 | 5.0287 | 100.5744 | 10115.2093
8041PPM02 | 8041 | 2017 | 625 | Siuna | 500 | 30 | 7.3653 | 6.1979 | 123.9582 | 15365.6272
8041PPM03 | 8041 | 2017 | 625 | Siuna | 500 | 25 | 6.561 | 5.5211 | 110.422 | 12193.0107
8041PPM04 | 8041 | 2017 | 625 | Siuna | 500 | 27 | 6.1829 | 5.2029 | 104.0577 | 10828.0054
8041PPM05 | 8041 | 2017 | 625 | Siuna | 500 | 28 | 6.278 | 5.2829 | 105.6589 | 11163.8049 | SOC until 01-07 | 2024
8041PPM06 | 8041 | 2017 | 625 | Siuna | 500 | 30 | 5.9958 | 5.0454 | 100.9086 | 10182.5538 | Plant year | Plant system | Municipality | Years | ΔSOC_AL | ΔSOC/ha | Area (ha) | ΔSOC
8041PPM01 | 8041 | 2017 | 625 | Siuna | 500 | 31 | 7.2681 | 6.1161 | 122.3218 | 14962.6194 | 2016 | 625 | Siuna | 8 | 2.7721 | 22.1769 | 41.8641 | 928.414
3081PPM01 | 3081 | 2019 | 312 | Siuna | 500 | 16 | 1.7397 | 1.4639 | 29.2783 | 857.2194 | 2017 | 625 | Siuna | 7 | 2.7721 | 19.4048 | 65.0518 | 1262.3145
3081PPM02 | 3081 | 2019 | 312 | Siuna | 500 | 15 | 0.98257 | 0.82683 | 16.5367 | 273.4609 | 2019 | 312 | Siuna | 5 | 2.7721 | 13.8605 | 260.6947 | 3613.3717
3081PPM03 | 3081 | 2019 | 312 | Siuna | 500 | 16 | 1.8147 | 1.5271 | 30.5411 | 932.7566 | 2020 | 500 | Siuna | 4 | 2.7721 | 11.0884 | 4.8443 | 53.7156
3081PPM04 | 3081 | 2019 | 312 | Siuna | 500 | 15 | 3.0392 | 2.5575 | 51.1492 | 2616.2438 | 2022 | 500 | Siuna | 2 | 2.7721 | 5.5442 | 25.9986 | 144.142
3081PPM05 | 3081 | 2019 | 312 | Siuna | 500 | 14 | 2.4392 | 2.0526 | 41.0519 | 1685.2588 | 2020 | 312 | Siuna | 4 | 2.7721 | 11.0884 | 13.8933 | 154.0546
3081PPM06 | 3081 | 2019 | 312 | Siuna | 500 | 16 | 2.5667 | 2.1599 | 43.1972 | 1866.0002
3081PPM07 | 3081 | 2019 | 312 | Siuna | 500 | 15 | 1.6768 | 1.411 | 28.2205 | 796.3991
3081PPM08 | 3081 | 2019 | 312 | Siuna | 500 | 15 | 0.56545 | 0.47583 | 9.5165 | 90.5642
3081PPM09 | 3081 | 2019 | 312 | Siuna | 500 | 16 | 2.2179 | 1.8663 | 37.3266 | 1393.2739
3081PPM10 | 3081 | 2019 | 312 | Siuna | 500 | 15 | 2.4251 | 2.0407 | 40.8138 | 1665.763 | Baseline Carbon cleared
3081PPM11 | 3081 | 2019 | 312 | Siuna | 500 | 15 | 1.6818 | 1.4153 | 28.3054 | 801.1938 | Plant year | Plant system | Municipality | Carbon/ha
3081PPM12 | 3081 | 2019 | 312 | Siuna | 500 | 16 | 1.3253 | 1.1152 | 22.3041 | 497.474 | 2016 | 625 | Siuna | 31.3988
3081PPM13 | 3081 | 2019 | 312 | Siuna | 500 | 11 | 2.5938 | 2.1827 | 43.6538 | 1905.6562 | 2017 | 625 | Siuna | 31.3988
3081PPM14 | 3081 | 2019 | 312 | Siuna | 500 | 16 | 2.0206 | 1.7004 | 34.0074 | 1156.5013 | 2019 | 312 | Siuna | 31.3988
3081PPM15 | 3081 | 2019 | 312 | Siuna | 500 | 15 | 2.528 | 2.1273 | 42.5459 | 1810.1539 | 2020 | 500 | Siuna | 31.3988
3081PPM16 | 3081 | 2019 | 312 | Siuna | 500 | 13 | 0.2349 | 0.19767 | 3.9534 | 15.6291 | 2022 | 500 | Siuna | 31.3988
3081PPM17 | 3081 | 2019 | 312 | Siuna | 500 | 14 | 0.23872 | 0.20088 | 4.0177 | 16.1416 | 2020 | 312 | Siuna | 31.3988
3081PPM18 | 3081 | 2019 | 312 | Siuna | 500 | 14 | 0.55365 | 0.4659 | 9.3179 | 86.8238
3081PPM19 | 3081 | 2019 | 312 | Siuna | 500 | 16 | 2.4497 | 2.0614 | 41.2278 | 1699.7297
3081PPM20 | 3081 | 2019 | 312 | Siuna | 500 | 15 | 0 | 0 | 0 | 0 | Current carbon growth
3081PPM21 | 3081 | 2019 | 312 | Siuna | 500 | 16 | 1.0745 | 0.90421 | 18.0842 | 327.0373 | Plant year | Plant system | Municipality | Ha | Teak carbon/ha | SOC carbon/ha | Total carbon per ha | Baseline carbon cleared | Δ carbon tree/ha | Total Δ carbon tree/ha | Δ carbon/ha | Total Δ Carbon
3081PPM22 | 3081 | 2019 | 312 | Siuna | 500 | 16 | 3.1204 | 2.6258 | 52.5162 | 2757.9474 | 2016 | 625 | Siuna | 41.8641 | 218.4654 | 22.1769 | 240.6423 | 31.3988 | 187.0666 | 7831.3645 | 209.2435 | 8759.7785
3081PPM23 | 3081 | 2019 | 312 | Siuna | 500 | 16 | 2.7334 | 2.3002 | 46.0038 | 2116.3492 | 2017 | 625 | Siuna | 65.0518 | 187.4167 | 19.4048 | 206.8215 | 31.3988 | 175.4227 | 11411.5566 | 175.4227 | 11411.5566
3081PPM24 | 3081 | 2019 | 312 | Siuna | 500 | 14 | 2.7231 | 2.2915 | 45.8298 | 2100.3681 | 2019 | 312 | Siuna | 260.6947 | 57.3068 | 13.8605 | 71.1674 | 31.3988 | 39.7686 | 10367.4554 | 39.7686 | 10367.4554
3081PPM25 | 3081 | 2019 | 312 | Siuna | 500 | 16 | 1.3034 | 1.0968 | 21.9359 | 481.1831 | 2020 | 500 | Siuna | 4.8443 | 51.1102 | 11.0884 | 62.1986 | 31.3988 | 30.7998 | 149.2032 | 30.7998 | 149.2032
3081PPM26 | 3081 | 2019 | 312 | Siuna | 500 | 14 | 0.4443 | 0.37388 | 7.4776 | 55.914 | 2022 | 500 | Siuna | 25.9986 | 1.2442 | 5.5442 | 6.7884 | 31.3988 | -24.6104 | -639.8351 | -24.6104 | -639.8351
3081PPM27 | 3081 | 2019 | 312 | Siuna | 500 | 14 | 1.2075 | 1.0161 | 20.3229 | 413.0202 | 2020 | 312 | Siuna | 13.8933 | 54.6357 | 11.0884 | 65.7241 | 31.3988 | 34.3253 | 476.8907 | 34.3253 | 476.8907
3081PPM28 | 3081 | 2019 | 312 | Siuna | 500 | 14 | 1.4413 | 1.2128 | 24.2566 | 588.3814
3081PPM29 | 3081 | 2019 | 312 | Siuna | 500 | 16 | 0.99308 | 0.83568 | 16.7135 | 279.3423
3081PPM30 | 3081 | 2019 | 312 | Siuna | 500 | 15 | 1.845 | 1.5526 | 31.0514 | 964.1863
3081PPM31 | 3081 | 2019 | 312 | Siuna | 500 | 14 | 2.3199 | 1.9522 | 39.0444 | 1524.4669
3081PPM33 | 3081 | 2019 | 312 | Siuna | 500 | 15 | 0.87862 | 0.73936 | 14.7872 | 218.6605
3081PPM34 | 3081 | 2019 | 312 | Siuna | 500 | 14 | 1.9733 | 1.6605 | 33.2103 | 1102.9242
3081PPM35 | 3081 | 2019 | 312 | Siuna | 500 | 15 | 2.1259 | 1.789 | 35.7791 | 1280.1415
3081PPM36 | 3081 | 2019 | 312 | Siuna | 500 | 13 | 1.7794 | 1.4973 | 29.9465 | 896.7905
3081PPM37 | 3081 | 2019 | 312 | Siuna | 500 | 16 | 0.94863 | 0.79827 | 15.9654 | 254.8954
3081PPM38 | 3081 | 2019 | 312 | Siuna | 500 | 15 | 0.81777 | 0.68815 | 13.7631 | 189.4221
3081PPM39 | 3081 | 2019 | 312 | Siuna | 500 | 16 | 3.2829 | 2.7626 | 55.2515 | 3052.7331
3081PPM40 | 3081 | 2019 | 312 | Siuna | 500 | 16 | 2.3317 | 1.9621 | 39.242 | 1539.935
3081PPM42 | 3081 | 2019 | 312 | Siuna | 500 | 13 | 1.8701 | 1.5737 | 31.4734 | 990.5778
3081PPM43 | 3081 | 2019 | 312 | Siuna | 500 | 15 | 1.9798 | 1.666 | 33.3197 | 1110.2022
3081PPM44 | 3081 | 2019 | 312 | Siuna | 500 | 15 | 2.2863 | 1.9239 | 38.4789 | 1480.6284
3081PPM45 | 3081 | 2019 | 312 | Siuna | 500 | 13 | 1.6953 | 1.4266 | 28.5322 | 814.0885
3081PPM46 | 3081 | 2019 | 312 | Siuna | 500 | 15 | 1.1772 | 0.99061 | 19.8121 | 392.5196
3081PPM47 | 3081 | 2019 | 312 | Siuna | 500 | 15 | 2.4608 | 2.0708 | 41.4156 | 1715.252
3081PPM48 | 3081 | 2019 | 312 | Siuna | 500 | 13 | 1.2633 | 1.0631 | 21.2613 | 452.0445
3081PPM49 | 3081 | 2019 | 312 | Siuna | 500 | 13 | 1.3151 | 1.1067 | 22.1333 | 489.883
3081PPM50 | 3081 | 2019 | 312 | Siuna | 500 | 12 | 1.8105 | 1.5235 | 30.4704 | 928.444
3081PPM51 | 3081 | 2019 | 312 | Siuna | 500 | 13 | 2.1672 | 1.8237 | 36.4735 | 1330.3141
3081PPM52 | 3081 | 2019 | 312 | Siuna | 500 | 12 | 3.1839 | 2.6792 | 53.5845 | 2871.3021
3081PPM53 | 3081 | 2019 | 312 | Siuna | 500 | 11 | 1.6125 | 1.3569 | 27.1389 | 736.5188
3091PPM01 | 3091 | 2019 | 312 | Siuna | 500 | 14 | 2.3808 | 2.0034 | 40.0684 | 1605.4734
3091PPM02 | 3091 | 2019 | 312 | Siuna | 500 | 8 | 0.76555 | 0.64421 | 12.8842 | 166.0028
3091PPM03 | 3091 | 2019 | 312 | Siuna | 500 | 13 | 2.7299 | 2.2972 | 45.9437 | 2110.8247
3091PPM04 | 3091 | 2019 | 312 | Siuna | 500 | 16 | 2.354 | 1.9809 | 39.6178 | 1569.5717
3091PPM05 | 3091 | 2019 | 312 | Siuna | 500 | 15 | 2.0937 | 1.7619 | 35.2371 | 1241.656
3091PPM06 | 3091 | 2019 | 312 | Siuna | 500 | 15 | 2.1194 | 1.7834 | 35.6688 | 1272.2653
3091PPM07 | 3091 | 2019 | 312 | Siuna | 500 | 13 | 1.1802 | 0.9931 | 19.8619 | 394.496
3091PPM08 | 3091 | 2019 | 312 | Siuna | 500 | 15 | 2.7391 | 2.305 | 46.0991 | 2125.1227
3091PPM09 | 3091 | 2019 | 312 | Siuna | 500 | 16 | 2.2099 | 1.8597 | 37.1931 | 1383.3283
3091PPM10 | 3091 | 2019 | 312 | Siuna | 500 | 16 | 2.1387 | 1.7997 | 35.9947 | 1295.6154
3091PPM11 | 3091 | 2019 | 312 | Siuna | 500 | 12 | 0.94972 | 0.79919 | 15.9838 | 255.4815
3091PPM12 | 3091 | 2019 | 312 | Siuna | 500 | 14 | 2.7706 | 2.3314 | 46.6284 | 2174.2036
3091PPM13 | 3091 | 2019 | 312 | Siuna | 500 | 15 | 0.91147 | 0.767 | 15.34 | 235.3168
3091PPM14 | 3091 | 2019 | 312 | Siuna | 500 | 15 | 1.9915 | 1.6758 | 33.5169 | 1123.3856
3091PPM15 | 3091 | 2019 | 312 | Siuna | 500 | 13 | 0.23001 | 0.19355 | 3.8711 | 14.9852
3091PPM16 | 3091 | 2019 | 312 | Siuna | 500 | 13 | 2.5877 | 2.1775 | 43.5508 | 1896.6742
3091PPM17 | 3091 | 2019 | 312 | Siuna | 500 | 13 | 3.7763 | 3.1778 | 63.556 | 4039.3614
3091PPM18 | 3091 | 2019 | 312 | Siuna | 500 | 14 | 2.0182 | 1.6983 | 33.9663 | 1153.7099
3091PPM19 | 3091 | 2019 | 312 | Siuna | 500 | 13 | 1.6343 | 1.3752 | 27.5046 | 756.5028
3091PPM20 | 3091 | 2019 | 312 | Siuna | 500 | 14 | 1.437 | 1.2092 | 24.1849 | 584.9083
3091PPM21 | 3091 | 2019 | 312 | Siuna | 500 | 14 | 1.652 | 1.3902 | 27.8037 | 773.0438
3091PPM22 | 3091 | 2019 | 312 | Siuna | 500 | 12 | 3.495 | 2.941 | 58.8203 | 3459.833
3091PPM23 | 3091 | 2019 | 312 | Siuna | 500 | 15 | 2.1638 | 1.8208 | 36.4162 | 1326.1432
3091PPM24 | 3091 | 2019 | 312 | Siuna | 500 | 14 | 2.3313 | 1.9618 | 39.2356 | 1539.4331
3091PPM25 | 3091 | 2019 | 312 | Siuna | 500 | 15 | 1.9738 | 1.6609 | 33.2185 | 1103.472
3091PPM26 | 3091 | 2019 | 312 | Siuna | 500 | 16 | 2.5466 | 2.143 | 42.8593 | 1836.9177
3091PPM27 | 3091 | 2019 | 312 | Siuna | 500 | 16 | 1.7653 | 1.4855 | 29.7107 | 882.724
3091PPM28 | 3091 | 2019 | 312 | Siuna | 500 | 16 | 2.5793 | 2.1705 | 43.4096 | 1884.395
3091PPM29 | 3091 | 2019 | 312 | Siuna | 500 | 15 | 2.0612 | 1.7345 | 34.6898 | 1203.3841
3091PPM30 | 3091 | 2019 | 312 | Siuna | 500 | 14 | 2.1177 | 1.7821 | 35.6411 | 1270.2851
3091PPM31 | 3091 | 2019 | 312 | Siuna | 500 | 15 | 2.0186 | 1.6986 | 33.9729 | 1154.1559
3091PPM32 | 3091 | 2019 | 312 | Siuna | 500 | 15 | 2.0456 | 1.7214 | 34.4281 | 1185.2955
3091PPM33 | 3091 | 2019 | 312 | Siuna | 500 | 10 | 1.0844 | 0.91254 | 18.2508 | 333.0913
3091PPM34 | 3091 | 2019 | 312 | Siuna | 500 | 15 | 2.2281 | 1.875 | 37.4993 | 1406.1945
3091PPM35 | 3091 | 2019 | 312 | Siuna | 500 | 14 | 1.8589 | 1.5643 | 31.286 | 978.8113
3091PPM36 | 3091 | 2019 | 312 | Siuna | 500 | 16 | 1.8608 | 1.5658 | 31.3169 | 980.7499
3091PPM37 | 3091 | 2019 | 312 | Siuna | 500 | 14 | 2.4401 | 2.0533 | 41.0662 | 1686.4336
3091PPM38 | 3091 | 2019 | 312 | Siuna | 500 | 12 | 1.0836 | 0.91181 | 18.2361 | 332.557
3091PPM39 | 3091 | 2019 | 312 | Siuna | 500 | 16 | 2.5589 | 2.1533 | 43.0658 | 1854.6616
3091PPM40 | 3091 | 2019 | 312 | Siuna | 500 | 12 | 1.2849 | 1.0813 | 21.625 | 467.6422
3091PPM41 | 3091 | 2019 | 312 | Siuna | 500 | 15 | 1.3444 | 1.1313 | 22.6261 | 511.9397
3091PPM42 | 3091 | 2019 | 312 | Siuna | 500 | 16 | 2.1311 | 1.7933 | 35.8657 | 1286.3513
3091PPM43 | 3091 | 2019 | 312 | Siuna | 500 | 15 | 1.5565 | 1.3098 | 26.1959 | 686.2249
3091PPM44 | 3091 | 2019 | 312 | Siuna | 500 | 14 | 1.9974 | 1.6808 | 33.6157 | 1130.0178
3091PPM45 | 3091 | 2019 | 312 | Siuna | 500 | 15 | 0.80422 | 0.67675 | 13.535 | 183.1968
3091PPM46 | 3091 | 2019 | 312 | Siuna | 500 | 16 | 2.1327 | 1.7946 | 35.8927 | 1288.2836
3091PPM47 | 3091 | 2019 | 312 | Siuna | 500 | 15 | 1.4873 | 1.2515 | 25.0306 | 626.5302
3091PPM48 | 3091 | 2019 | 312 | Siuna | 500 | 16 | 3.0506 | 2.5671 | 51.3419 | 2635.9942
3091PPM49 | 3091 | 2019 | 312 | Siuna | 500 | 14 | 2.913 | 2.4513 | 49.0253 | 2403.4786
3091PPM50 | 3091 | 2019 | 312 | Siuna | 500 | 13 | 2.6928 | 2.2659 | 45.319 | 2053.8102
3091PPM51 | 3091 | 2019 | 312 | Siuna | 500 | 13 | 1.6616 | 1.3983 | 27.9651 | 782.0448
3091PPM52 | 3091 | 2019 | 312 | Siuna | 500 | 15 | 2.1507 | 1.8098 | 36.1964 | 1310.1829
3091PPM53 | 3091 | 2019 | 312 | Siuna | 500 | 14 | 1.7601 | 1.4812 | 29.6233 | 877.5414
5001PPM02 | 5001 | 2020 | 500 | Siuna | 500 | 25 | 1.9097 | 1.607 | 32.1408 | 1033.0282
5382PPM01 | 5382 | 2016 | 625 | Siuna | 500 | 3 | 1.4344 | 1.207 | 24.1406 | 582.7693
5493PPM01 | 5493 | 2016 | 625 | Siuna | 500 | 31 | 8.1531 | 6.8608 | 137.2162 | 18828.2768
5382PPM02 | 5382 | 2016 | 625 | Siuna | 500 | 23 | 8.3949 | 7.0643 | 141.286 | 19961.7334
5382PPM07 | 5382 | 2016 | 625 | Siuna | 500 | 23 | 6.7684 | 5.6956 | 113.9125 | 12976.0596
5382PPM03 | 5382 | 2016 | 625 | Siuna | 500 | 32 | 6.8166 | 5.7361 | 114.7229 | 13161.3376
5381PPM02 | 5381 | 2016 | 625 | Siuna | 500 | 22 | 7.3287 | 6.1671 | 123.3415 | 15213.1296
5381PPM03A | 5381 | 2016 | 625 | Siuna | 500 | 25 | 6.1168 | 5.1473 | 102.9462 | 10597.9302
5383PPM01 | 5383 | 2017 | 625 | Siuna | 500 | 30 | 7.7082 | 6.4864 | 129.7282 | 16829.3967
6211PPM02 | 6211 | 2022 | 500 | Siuna | 500 | 25 | 0 | 0 | 0 | 0
6211PPM03 | 6211 | 2022 | 500 | Siuna | 500 | 26 | 0 | 0 | 0 | 0
6211PPM04 | 6211 | 2022 | 500 | Siuna | 500 | 24 | 0.05759 | 0.048462 | 0.96924 | 0.93943
6211PPM05 | 6211 | 2022 | 500 | Siuna | 500 | 25 | 0.03144 | 0.026457 | 0.52914 | 0.27998
6211PPM09 | 6211 | 2022 | 500 | Siuna | 500 | 26 | 0.08653 | 0.072815 | 1.4563 | 2.1208
6211PPM08 | 6211 | 2022 | 500 | Siuna | 500 | 24 | 0.05781 | 0.048647 | 0.97294 | 0.94662
6211PPM13 | 6211 | 2022 | 500 | Siuna | 500 | 24 | 0.17395 | 0.14638 | 2.9276 | 8.5707
6211PPM14 | 6211 | 2022 | 500 | Siuna | 500 | 24 | 0 | 0 | 0 | 0
6211PPM26 | 6211 | 2022 | 500 | Siuna | 500 | 24 | 0 | 0 | 0 | 0
6211PPM31 | 6211 | 2022 | 500 | Siuna | 500 | 24 | 0 | 0 | 0 | 0
7052PPM01 | 7052 | 2016 | 625 | Siuna | 500 | 32 | 4.3827 | 3.6881 | 73.7617 | 5440.7858
7052PPM02 | 7052 | 2016 | 625 | Siuna | 500 | 16 | 7.8627 | 6.6165 | 132.3292 | 17511.028
7052PPM03 | 7052 | 2016 | 625 | Siuna | 500 | 26 | 9.4991 | 7.9935 | 159.8692 | 25558.1546
7114PPM01 | 7114 | 2017 | 625 | Siuna | 500 | 32 | 6.2806 | 5.2851 | 105.7028 | 11173.0892
7001PPM09 | 7001 | 2020 | 500 | Siuna | 500 | 25 | 1.4367 | 1.2089 | 24.179 | 584.6235
9022PPM05 | 9022 | 2016 | 625 | Siuna | 500 | 22 | 9.9892 | 8.4059 | 168.1179 | 28263.6281
9022PPM06 | 9022 | 2016 | 625 | Siuna | 500 | 19 | 9.8431 | 8.283 | 165.6599 | 27443.1951
9121PPM03 | 9121 | 2016 | 625 | Siuna | 500 | 23 | 8.5415 | 7.1877 | 143.7536 | 20665.1013
9121PPM05 | 9121 | 2016 | 625 | Siuna | 500 | 23 | 8.6185 | 7.2525 | 145.0502 | 21039.5595
9121PPM02 | 9121 | 2016 | 625 | Siuna | 500 | 32 | 4.7023 | 3.957 | 79.1394 | 6263.0403
9131PPM06A | 9131 | 2017 | 625 | Siuna | 500 | 24 | 6.4444 | 5.4229 | 108.4584 | 11763.2268
9131PPM09 | 9131 | 2017 | 625 | Siuna | 500 | 20 | 5.8974 | 4.9627 | 99.2532 | 9851.206
9131PPM11 | 9131 | 2017 | 625 | Siuna | 500 | 18 | 3.4591 | 2.9108 | 58.2168 | 3389.1983
9131PPM14 | 9131 | 2017 | 625 | Siuna | 500 | 14 | 2.88 | 2.4235 | 48.4704 | 2349.3797
9131PPM15 | 9131 | 2017 | 625 | Siuna | 500 | 29 | 6.1667 | 5.1893 | 103.7857 | 10771.4776
9131PPM17A | 9131 | 2017 | 625 | Siuna | 500 | 19 | 7.1774 | 6.0398 | 120.7961 | 14591.7091
9131PPM20A | 9131 | 2017 | 625 | Siuna | 500 | 26 | 6.8038 | 5.7254 | 114.5073 | 13111.9174
9131PPM22 | 9131 | 2017 | 625 | Siuna | 500 | 27 | 4.6366 | 3.9017 | 78.0338 | 6089.2755
9131PPM23 | 9131 | 2017 | 625 | Siuna | 500 | 22 | 6.5424 | 5.5054 | 110.1081 | 12123.7908
9131PPM24 | 9131 | 2017 | 625 | Siuna | 500 | 28 | 5.2837 | 4.4463 | 88.9255 | 7907.7468
9131PPM25 | 9131 | 2017 | 625 | Siuna | 500 | 18 | 6.0816 | 5.1176 | 102.3528 | 10476.1004
2161PPM01A | 2161 | 2017 | 625 | Siuna | 500 | 30 | 6.7844 | 5.709 | 114.1809 | 13037.2887
2161PPM02 | 2161 | 2017 | 625 | Siuna | 500 | 23 | 7.9695 | 6.7063 | 134.1265 | 17989.9225
2161PPM03 | 2161 | 2017 | 625 | Siuna | 500 | 21 | 3.3414 | 2.8118 | 56.2359 | 3162.4799
2161PPM04 | 2161 | 2017 | 625 | Siuna | 500 | 29 | 7.1774 | 6.0398 | 120.7958 | 14591.6278
2161PPM05 | 2161 | 2017 | 625 | Siuna | 500 | 27 | 4.4339 | 3.7312 | 74.6232 | 5568.6235
2161PPM06 | 2161 | 2017 | 625 | Siuna | 500 | 31 | 7.0499 | 5.9325 | 118.6503 | 14077.8989
2161PPM07 | 2161 | 2017 | 625 | Siuna | 500 | 27 | 6.2725 | 5.2783 | 105.566 | 11144.1818
3111PPM02 | 3111 | 2020 | 312 | Siuna | 500 | 16 | 1.6088 | 1.3538 | 27.0764 | 733.1336
3111PPM01 | 3111 | 2020 | 312 | Siuna | 500 | 16 | 1.4848 | 1.2494 | 24.9885 | 624.4257
3111PPM04 | 3111 | 2020 | 312 | Siuna | 500 | 16 | 1.7459 | 1.4691 | 29.3827 | 863.3404
3111PPM05 | 3111 | 2020 | 312 | Siuna | 500 | 16 | 2.7395 | 2.3053 | 46.1058 | 2125.7434
3111PPM03 | 3111 | 2020 | 312 | Siuna | 500 | 16 | 1.3641 | 1.1479 | 22.9581 | 527.0762

## EP_Cacao
Teak PPMS | Rodal | Plant year | Plant system | Municipality | # trees | Vtree | b_TREE | b_TREE/ha | B_TREE^2 | Cacao PPMS | Rodal | Plant year | Plant system | PPM size | Crown cover | B_Cacao | B_CACAO/ha | Biomass cacao/ha^2
3101ARB01 | 3101 | 2020 | New | Siuna | 1 | 0.05733 | 0.048243 | 5.4722 | 29.9449 | 4411PPM01 | 4411 | 2022 | New | 500 | 1.366% | 0.015392 | 0.30785 | 0.094771 | Current Tree carbon stock
3101ARB02 | 3101 | 2020 | New | Siuna | 1 | 0.13244 | 0.11145 | 12.6415 | 159.8077 | 4411PPM13 | 4411 | 2022 | New | 500 | 1.848% | 0.020832 | 0.41664 | 0.17359 | Plant year | Plant system | n_i | b_TREE | Percelas (ha) | Repres. | A_i | w_i | w_i^2 | s_i^2 | s_i^2/n_i | C_tree/ha |  |  |  | M (number of strata) | 5
3101ARB03 | 3101 | 2020 | New | Siuna | 1 | 0.09453 | 0.079547 | 9.023 | 81.4139 | 4411PPM19 | 4411 | 2022 | New | 500 | 1.836% | 0.020695 | 0.4139 | 0.17131 | 2020 | New | 489 | 11.5637 | 4.1124 | 3.03% | 135.709 | 0.42518 | 0.18078 | 67.8941 | 0.13884 | 20.9882 |  |  |  | n (number of plots) | 855
3101ARB04 | 3101 | 2020 | New | Siuna | 1 | 0.06413 | 0.053965 | 6.1213 | 37.4698 | 4411PPM20 | 4411 | 2022 | New | 500 | 2.138% | 0.02409 | 0.4818 | 0.23213 | 2019 | Old | 97 | 5.1752 | 2.1146 | 3.03% | 69.7816 | 0.21863 | 0.047799 | 22.1995 | 0.22886 | 9.393 |  |  |  | df | 850
3101ARB05 | 3101 | 2020 | New | Siuna | 1 | 0.11165 | 0.093953 | 10.6571 | 113.5735 | 4411PPM02 | 4411 | 2022 | New | 500 | 2.845% | 0.03206 | 0.64119 | 0.41113 | 2019 | New | 36 | 7.535 | 0.94062 | 3.03% | 31.0404 | 0.097251 | 0.0094578 | 18.3829 | 0.51064 | 13.6761 |  |  |  | t_VAL | 1.6466
3101ARB06 | 3101 | 2020 | New | Siuna | 1 | 0.13973 | 0.11758 | 13.3373 | 177.8848 | 4411PPM09 | 4411 | 2022 | New | 500 | 1.696% | 0.019118 | 0.38237 | 0.14621 | 2018 | Double Row | 199 | 34.9727 | 1.9962 | 3.03% | 65.8736 | 0.20639 | 0.042595 | 280.9191 | 1.4117 | 63.4754 |  |  |  | b_TREE | 15.3617
3101ARB07 | 3101 | 2020 | New | Siuna | 1 | 0.08253 | 0.069449 | 7.8776 | 62.0559 | 4411PPM16 | 4411 | 2022 | New | 500 | 2.598% | 0.029285 | 0.5857 | 0.34304 | 2017 | New | 34 | 25.9353 | 0.50826 | 3.03% | 16.7727 | 0.05255 | 0.0027615 | 103.474 | 3.0434 | 47.0725 |  |  |  | u_C | 3.545%
3101ARB08 | 3101 | 2020 | New | Siuna | 1 | 0.123 | 0.1035 | 11.7405 | 137.8382 | 4411PPM18 | 4411 | 2022 | New | 500 | 3.39% | 0.038201 | 0.76401 | 0.58371
3101ARB09 | 3101 | 2020 | New | Siuna | 1 | 0 | 0 | 0 | 0 | 4411PPM21 | 4411 | 2022 | New | 500 | 1.533% | 0.017276 | 0.34552 | 0.11938
3101ARB010 | 3101 | 2020 | New | Siuna | 1 | 0.1184 | 0.099634 | 11.3014 | 127.7212 | 4411PPM22 | 4411 | 2022 | New | 500 | 3.014% | 0.033972 | 0.67945 | 0.46165
3101ARB011 | 3101 | 2020 | New | Siuna | 1 | 0.04028 | 0.033896 | 3.8448 | 14.7822 | 4411PPM04 | 4411 | 2022 | New | 500 | 3.955% | 0.04457 | 0.8914 | 0.79459
3101ARB012 | 3101 | 2020 | New | Siuna | 1 | 0.06944 | 0.058434 | 6.6281 | 43.9318 | 4411PPM10 | 4411 | 2022 | New | 500 | 3.781% | 0.042607 | 0.85213 | 0.72613
3101ARB013 | 3101 | 2020 | New | Siuna | 1 | 0.13728 | 0.11552 | 13.1035 | 171.7015 | 4411PPM17 | 4411 | 2022 | New | 500 | 3.37% | 0.037979 | 0.75957 | 0.57695
3101ARB014 | 3101 | 2020 | New | Siuna | 1 | 0.04928 | 0.041469 | 4.7038 | 22.1259 | 4411PPM12 | 4411 | 2022 | New | 500 | 3.143% | 0.035419 | 0.70838 | 0.50181 | SOC until 01-07 | 2024
3101ARB015 | 3101 | 2020 | New | Siuna | 1 | 0.06413 | 0.053965 | 6.1213 | 37.4698 | 4421PPM11 | 4421 | 2022 | New | 500 | 1.143% | 0.012885 | 0.2577 | 0.066408 | Plant year | Plant system | Municipality | Years | ΔSOC_AL | ΔSOC/ha | Area | ΔSOC
3101ARB016 | 3101 | 2020 | New | Siuna | 1 | 0.01869 | 0.015728 | 1.784 | 3.1826 | 4421PPM10 | 4421 | 2022 | New | 500 | 0.888% | 0.010008 | 0.20016 | 0.040062 | 2020 | New | Siuna | 4 | 2.7721 | 11.0884 | 135.709 | 1504.8015
3101ARB017 | 3101 | 2020 | New | Siuna | 1 | 0.05405 | 0.045483 | 5.1591 | 26.6165 | 4421PPM12 | 4421 | 2022 | New | 500 | 1.587% | 0.01788 | 0.3576 | 0.12788 | 2019 | Old | Siuna | 5 | 2.7721 | 13.8605 | 69.7816 | 967.2115
3101ARB018 | 3101 | 2020 | New | Siuna | 1 | 0 | 0 | 0 | 0 | 4421PPM13 | 4421 | 2022 | New | 500 | 0.4952% | 0.0055808 | 0.11162 | 0.012458 | 2019 | New | Siuna | 5 | 2.7721 | 13.8605 | 31.0404 | 430.2369
3101ARB019 | 3101 | 2020 | New | Siuna | 1 | 0.08645 | 0.072748 | 8.2517 | 68.091 | 4421PPM16 | 4421 | 2022 | New | 500 | 2.048% | 0.023083 | 0.46165 | 0.21312 | 2018 | Double Row | Siuna | 6 | 2.7721 | 16.6327 | 65.8736 | 1095.6538
3101ARB020 | 3101 | 2020 | New | Siuna | 1 | 0.05733 | 0.048243 | 5.4722 | 29.9449 | 4421PPM09 | 4421 | 2022 | New | 500 | 0.9953% | 0.011217 | 0.22433 | 0.050324 | 2017 | New | Siuna | 7 | 2.7721 | 19.4048 | 16.7727 | 325.47
3101ARB021 | 3101 | 2020 | New | Siuna | 1 | 0.07125 | 0.059957 | 6.8009 | 46.2519 | 4422PPM25 | 4422 | 2022 | New | 500 | 2.424% | 0.027317 | 0.54635 | 0.29849
3101ARB022 | 3101 | 2020 | New | Siuna | 1 | 0 | 0 | 0 | 0 | 4422PPM22 | 4422 | 2022 | New | 500 | 2.129% | 0.023999 | 0.47997 | 0.23037
3101ARB023 | 3101 | 2020 | New | Siuna | 1 | 0.09045 | 0.076114 | 8.6335 | 74.5378 | 4422PPM26 | 4422 | 2022 | New | 500 | 2.875% | 0.032404 | 0.64807 | 0.42
3101ARB024 | 3101 | 2020 | New | Siuna | 1 | 0.05085 | 0.04279 | 4.8537 | 23.5582 | 4422PPM27 | 4422 | 2022 | New | 500 | 2.084% | 0.023483 | 0.46965 | 0.22057
3101ARB025 | 3101 | 2020 | New | Siuna | 1 | 0.08645 | 0.072748 | 8.2517 | 68.091 | 4422PPM12 | 4422 | 2022 | New | 500 | 1.545% | 0.017408 | 0.34816 | 0.12121
3101ARB026 | 3101 | 2020 | New | Siuna | 1 | 0.17613 | 0.14821 | 16.8118 | 282.6351 | 4422PPM06 | 4422 | 2022 | New | 500 | 0.1073% | 0.0012096 | 0.024193 | 0.00058529 | Current Cacao carbon stock
3101ARB027 | 3101 | 2020 | New | Siuna | 1 | 0.03885 | 0.032692 | 3.7083 | 13.7512 | 4422PPM02 | 4422 | 2022 | New | 500 | 0.7515% | 0.0084692 | 0.16938 | 0.028691 | Plant year | Plant system | n_i | b_Cacao | Percelas (ha) | Repres. | A_i | w_i | w_i^2 | s_i^2 | s_i^2/n_i | C_tree/ha | Area cacao (ha) | C_tree cacao |  | M (number of strata) | 5
3101ARB028 | 3101 | 2020 | New | Siuna | 1 | 0 | 0 | 0 | 0 | 4422PPM08 | 4422 | 2022 | New | 500 | 2.76% | 0.0311 | 0.62199 | 0.38688 | 2022 | New | 64 | 1.3962 | 3.2 | 2.962% | 108.0261 | 0.50554 | 0.25557 | 2.585 | 0.040391 | 2.5341 | 108.0261 | 273.7543 |  | n (number of plots) | 109
3101ARB029 | 3101 | 2020 | New | Siuna | 1 | 0 | 0 | 0 | 0 | 4422PPM03 | 4422 | 2022 | New | 500 | 2.568% | 0.028938 | 0.57875 | 0.33496 | 2020 | New | 2 | 0.43396 | 0.1 | 8.821% | 1.1337 | 0.0053055 | 2.8149e-05 | 0.026431 | 0.013216 | 0.78765 | 1.1337 | 0.89297 |  | df | 104
3101ARB030 | 3101 | 2020 | New | Siuna | 1 | 0.03744 | 0.031506 | 3.5737 | 12.7712 | 4422PPM10 | 4422 | 2022 | New | 500 | 3.05% | 0.034377 | 0.68754 | 0.47271 | 2016 | New | 12 | 20.9553 | 0.6 | 1.933% | 31.0403 | 0.14526 | 0.021101 | 6.8496 | 0.5708 | 38.0338 | 31.0403 | 1180.5796 |  | t_VAL | 1.6596
3101ARB031 | 3101 | 2020 | New | Siuna | 1 | 0.19869 | 0.1672 | 18.9651 | 359.676 | 4422PPM18 | 4422 | 2022 | New | 500 | 2.796% | 0.031513 | 0.63025 | 0.39722 | 2017 | Double Row | 20 | 11.1896 | 1 | 1.713% | 58.3829 | 0.27322 | 0.074649 | 14.1153 | 0.70577 | 20.3092 | 58.3829 | 1185.7083 |  | b_TREE | 7.9371
3101ARB032 | 3101 | 2020 | New | Siuna | 1 | 0.0462 | 0.038877 | 4.4098 | 19.4466 | 4422PPM14 | 4422 | 2022 | New | 500 | 3.472% | 0.039126 | 0.78252 | 0.61234 | 2017 | New | 11 | 15.9571 | 0.55 | 3.642% | 15.1017 | 0.070673 | 0.0049946 | 20.3696 | 1.8518 | 28.9621 | 15.1017 | 437.377 |  | u_C | 6.071%
3101ARB033 | 3101 | 2020 | New | Siuna | 1 | 0.08448 | 0.07109 | 8.0637 | 65.023 | 4422PPM13 | 4422 | 2022 | New | 500 | 2.653% | 0.0299 | 0.598 | 0.3576
3101ARB034 | 3101 | 2020 | New | Siuna | 1 | 0.07308 | 0.061497 | 6.9755 | 48.6583 | 4422PPM11 | 4422 | 2022 | New | 500 | 3.554% | 0.040051 | 0.80102 | 0.64164
3101ARB035 | 3101 | 2020 | New | Siuna | 1 | 0.07308 | 0.061497 | 6.9755 | 48.6583 | 4422PPM24 | 4422 | 2022 | New | 500 | 3.4% | 0.038317 | 0.76634 | 0.58727
3101ARB036 | 3101 | 2020 | New | Siuna | 1 | 0.04469 | 0.037607 | 4.2657 | 18.1962 | 4422PPM20 | 4422 | 2022 | New | 500 | 2.531% | 0.028521 | 0.57041 | 0.32537
3101ARB037 | 3101 | 2020 | New | Siuna | 1 | 0.09869 | 0.083048 | 9.42 | 88.7372 | 4422PPM23 | 4422 | 2022 | New | 500 | 2.392% | 0.026961 | 0.53922 | 0.29075 | Baseline Carbon cleared
3101ARB038 | 3101 | 2020 | New | Siuna | 1 | 0.07493 | 0.063054 | 7.1521 | 51.153 | 4422PPM17 | 4422 | 2022 | New | 500 | 3.473% | 0.039142 | 0.78285 | 0.61285 | Plant year | Plant system | Municipality | Carbon/ha
3101ARB039 | 3101 | 2020 | New | Siuna | 1 | 0.02208 | 0.01858 | 2.1076 | 4.4418 | 4422PPM15 | 4422 | 2022 | New | 500 | 1.375% | 0.015502 | 0.31003 | 0.096119 | 2020 | New | Siuna | 31.3988
3101ARB040 | 3101 | 2020 | New | Siuna | 1 | 0.05733 | 0.048243 | 5.4722 | 29.9449 | 4422PPM16 | 4422 | 2022 | New | 500 | 2.615% | 0.029468 | 0.58936 | 0.34734 | 2019 | Old | Siuna | 0
3101ARB041 | 3101 | 2020 | New | Siuna | 1 | 0.04028 | 0.033896 | 3.8448 | 14.7822 | 5453PPM01 | 5453 | 2020 | New | 500 | 2.435% | 0.027446 | 0.54892 | 0.30132 | 2019 | New | Siuna | 31.3988
3101ARB042 | 3101 | 2020 | New | Siuna | 1 | 0.05733 | 0.048243 | 5.4722 | 29.9449 | 6191PPM04 | 6191 | 2016 | New | 500 | 100% | 1.127 | 22.54 | 508.0516 | 2018 | Double Row | Siuna | 31.3988
3101ARB043 | 3101 | 2020 | New | Siuna | 1 | 0.01245 | 0.010477 | 1.1884 | 1.4122 | 6191PPM02 | 6191 | 2016 | New | 500 | 100% | 1.127 | 22.54 | 508.0516 | 2017 | New | Siuna | 31.3988
3101ARB044 | 3101 | 2020 | New | Siuna | 1 | 0.12069 | 0.10156 | 11.52 | 132.7095 | 6191PPM01 | 6191 | 2016 | New | 500 | 82.1% | 0.92522 | 18.5045 | 342.4151
3101ARB045 | 3101 | 2020 | New | Siuna | 1 | 0.05733 | 0.048243 | 5.4722 | 29.9449 | 6191PPM03 | 6191 | 2016 | New | 500 | 65.64% | 0.73976 | 14.7953 | 218.8998
3101ARB046 | 3101 | 2020 | New | Siuna | 1 | 0.0432 | 0.036353 | 4.1235 | 17.0031 | 6191PPM11 | 6191 | 2016 | New | 500 | 100% | 1.127 | 22.54 | 508.0516
3101ARB047 | 3101 | 2020 | New | Siuna | 1 | 0.032 | 0.026928 | 3.0544 | 9.3295 | 6191PPM10 | 6191 | 2016 | New | 500 | 100% | 1.127 | 22.54 | 508.0516
3101ARB048 | 3101 | 2020 | New | Siuna | 1 | 0.16005 | 0.13468 | 15.2769 | 233.3839 | 6191PPM07 | 6191 | 2016 | New | 500 | 100% | 1.127 | 22.54 | 508.0516
3101ARB049 | 3101 | 2020 | New | Siuna | 1 | 0 | 0 | 0 | 0 | 6191PPM06 | 6191 | 2016 | New | 500 | 93.71% | 1.0562 | 21.1231 | 446.1844
3101ARB050 | 3101 | 2020 | New | Siuna | 1 | 0.04028 | 0.033896 | 3.8448 | 14.7822 | 6191PPM08 | 6191 | 2016 | New | 500 | 100% | 1.127 | 22.54 | 508.0516 | Current carbon stock
3101ARB051 | 3101 | 2020 | New | Siuna | 1 | 0.09453 | 0.079547 | 9.023 | 81.4139 | 6191PPM09 | 6191 | 2016 | New | 500 | 77.04% | 0.86819 | 17.3637 | 301.4989 | Municipality | Start Year | Cacao plant year | Cacao plant system | Hectares teak | Hectares cacao | Teak carbon/ha | SOC carbon/ha | Cacao carbon stock/ha | Baseline carbon deduction | Δ carbon teak/ha | Total Δ carbon teak/ha | Δ carbon/ha | Total Δ Carbon | Comment
3101ARB052 | 3101 | 2020 | New | Siuna | 1 | 0 | 0 | 0 | 0 | 6191PPM12 | 6191 | 2016 | New | 500 | 97.15% | 1.0948 | 21.8966 | 479.4616 | Siuna | 2020 | 2023 | New | 28.2202 | 28.2202 | 20.9882 | 11.0884 | 0 | 31.3988 | -10.4106 | -293.7898 | 0.67782 | 19.1281
3101ARB053 | 3101 | 2020 | New | Siuna | 1 | 0.1008 | 0.084823 | 9.6214 | 92.5722 | 6191PPM05 | 6191 | 2016 | New | 500 | 100% | 1.127 | 22.54 | 508.0516 | Bonanza | 2020 | 2015 | Old | 25.2821 | 25.2821 | 0 | 0 | 0 | 0 | 0 | 0 | 0 | 0 | Not taken into account this verification round
3101ARB054 | 3101 | 2020 | New | Siuna | 1 | 0.0768 | 0.064627 | 7.3306 | 53.738 | 4402PPM10 | 4402 | 2017 | Double Row | 500 | 51.61% | 0.58159 | 11.6319 | 135.3003 | Bonanza | 2020 | 2011 | Old | 8.5043 | 8.5043 | 0 | 0 | 0 | 0 | 0 | 0 | 0 | 0 | Not taken into account this verification round
3101ARB055 | 3101 | 2020 | New | Siuna | 1 | 0.0462 | 0.038877 | 4.4098 | 19.4466 | 4401PPM15 | 4401 | 2017 | New | 500 | 99.62% | 1.1227 | 22.4543 | 504.1958 | Bonanza | 2020 | 2013 | Old | 25.7384 | 25.7384 | 0 | 0 | 0 | 0 | 0 | 0 | 0 | 0 | Not taken into account this verification round
3101ARB056 | 3101 | 2020 | New | Siuna | 1 | 0.06069 | 0.051071 | 5.7929 | 33.5578 | 4401PPM16 | 4401 | 2017 | New | 500 | 90.01% | 1.0144 | 20.2877 | 411.5893 | Bonanza | 2020 | 2012 | Old | 1.2084 | 1.2084 | 0 | 0 | 0 | 0 | 0 | 0 | 0 | 0 | Not taken into account this verification round
3101ARB057 | 3101 | 2020 | New | Siuna | 1 | 0.09248 | 0.077822 | 8.8273 | 77.9211 | 4402PPM30 | 4402 | 2017 | Double Row | 500 | 32.79% | 0.36957 | 7.3914 | 54.6324 | Siuna | 2019 | 2014 | Old | 50.7659 | 50.7659 | 9.393 | 13.8605 | 0 | 0 | 9.393 | 476.8439 | 23.2535 | 1180.4878
3101ARB059 | 3101 | 2020 | New | Siuna | 1 | 0.16268 | 0.1369 | 15.5279 | 241.117 | 4402PPM27 | 4402 | 2017 | Double Row | 500 | 50.59% | 0.57016 | 11.4033 | 130.0345 | Siuna | 2019 | 2015 | Old | 19.0157 | 19.0154 | 9.393 | 13.8605 | 0 | 0 | 9.393 | 178.6139 | 23.2535 | 442.1814
3101ARB060 | 3101 | 2020 | New | Siuna | 1 | 0.04469 | 0.037607 | 4.2657 | 18.1962 | 4402PPM20 | 4402 | 2017 | Double Row | 500 | 40.76% | 0.45939 | 9.1877 | 84.4144 | Siuna | 2019 | 2016 | New | 31.0404 | 31.0403 | 13.6761 | 13.8605 | 38.0337 | 31.3988 | -17.7227 | -550.1195 | 34.1715 | 1060.6969
3101ARB061 | 3101 | 2020 | New | Siuna | 1 | 0.02813 | 0.023671 | 2.685 | 7.2094 | 4402PPM26 | 4402 | 2017 | Double Row | 500 | 46.54% | 0.52448 | 10.4896 | 110.0311 | Siuna | 2017 | 2020 | New | 1.1337 | 1.1337 | 47.0725 | 19.4048 | 0.78765 | 31.3988 | 15.6737 | 17.7695 | 35.8662 | 40.662
3101ARB062 | 3101 | 2020 | New | Siuna | 1 | 0.13485 | 0.11348 | 12.8715 | 165.6767 | 4402PPM06 | 4402 | 2017 | Double Row | 500 | 23.1% | 0.26029 | 5.2057 | 27.0996 | Siuna | 2017 | 2022 | New | 0.53726 | 0.53726 | 47.0725 | 19.4048 | 2.5341 | 31.3988 | 15.6737 | 8.4209 | 37.6127 | 20.2078
3101ARB063 | 3101 | 2020 | New | Siuna | 1 | 0.00525 | 0.0044179 | 0.50112 | 0.25112 | 4401PPM09 | 4401 | 2017 | New | 500 | 53.98% | 0.60831 | 12.1662 | 148.0166 | Siuna | 2017 | 2017 | New | 15.1017 | 15.1017 | 47.0725 | 19.4048 | 28.9621 | 31.3988 | 15.6737 | 236.7003 | 64.0406 | 967.1224
3101ARB064 | 3101 | 2020 | New | Siuna | 1 | 0.07125 | 0.059957 | 6.8009 | 46.2519 | 4401PPM17 | 4401 | 2017 | New | 500 | 49.8% | 0.56128 | 11.2256 | 126.0134 | Siuna | 2018 | 2017 | Double Row | 65.8736 | 58.3829 | 63.4754 | 16.6327 | 17.9997 | 31.3988 | 32.0766 | 2113.0031 | 66.709 | 4394.3652
3101ARB065 | 3101 | 2020 | New | Siuna | 1 | 0.21045 | 0.17709 | 20.0876 | 403.5128 | 4402PPM02 | 4402 | 2017 | Double Row | 500 | 41.94% | 0.47262 | 9.4525 | 89.3497 | Siuna | 2020 | 2022 | New | 107.4888 | 107.4888 | 20.9882 | 11.0884 | 2.5341 | 31.3988 | -10.4106 | -1119.0257 | 3.212 | 345.2506
3101ARB066 | 3101 | 2020 | New | Siuna | 1 | 0.1422 | 0.11966 | 13.5731 | 184.2293 | 4402PPM24 | 4402 | 2017 | Double Row | 500 | 39.2% | 0.44181 | 8.8362 | 78.0779
3101ARB067 | 3101 | 2020 | New | Siuna | 1 | 0.00444 | 0.0037363 | 0.4238 | 0.17961 | 4402PPM33 | 4402 | 2017 | Double Row | 500 | 27.11% | 0.3055 | 6.1099 | 37.3309
3101ARB068 | 3101 | 2020 | New | Siuna | 1 | 0.03468 | 0.029183 | 3.3102 | 10.9577 | 4402PPM21 | 4402 | 2017 | Double Row | 500 | 88.49% | 0.99726 | 19.9453 | 397.8149
3101ARB069 | 3101 | 2020 | New | Siuna | 1 | 0.0966 | 0.081289 | 9.2206 | 85.0186 | 4401PPM28 | 4401 | 2017 | New | 500 | 46.79% | 0.52727 | 10.5453 | 111.2044
3101ARB070 | 3101 | 2020 | New | Siuna | 1 | 0.01148 | 0.0096604 | 1.0958 | 1.2007 | 4402PPM31 | 4402 | 2017 | Double Row | 500 | 43.81% | 0.49376 | 9.8752 | 97.5195
3101ARB071 | 3101 | 2020 | New | Siuna | 1 | 0.0294 | 0.02474 | 2.8063 | 7.8751 | 4402PPM29 | 4402 | 2017 | Double Row | 500 | 77.75% | 0.87624 | 17.5249 | 307.1211
3101ARB072 | 3101 | 2020 | New | Siuna | 1 | 0.03468 | 0.029183 | 3.3102 | 10.9577 | 4402PPM25 | 4402 | 2017 | Double Row | 500 | 63.53% | 0.71601 | 14.3202 | 205.0684
3101ARB073 | 3101 | 2020 | New | Siuna | 1 | 0.05085 | 0.04279 | 4.8537 | 23.5582 | 4402PPM23 | 4402 | 2017 | Double Row | 500 | 55.39% | 0.62428 | 12.4856 | 155.8895
3101ARB074 | 3101 | 2020 | New | Siuna | 1 | 0.07125 | 0.059957 | 6.8009 | 46.2519 | 4401PPM32 | 4401 | 2017 | New | 500 | 98.74% | 1.1128 | 22.2568 | 495.3635
3101ARB075 | 3101 | 2020 | New | Siuna | 1 | 0.04173 | 0.035116 | 3.9832 | 15.8656 | 4401PPM22 | 4401 | 2017 | New | 500 | 47.13% | 0.53111 | 10.6223 | 112.8331
3101ARB076 | 3101 | 2020 | New | Siuna | 1 | 0.14469 | 0.12176 | 13.8108 | 190.7377 | 4402PPM07 | 4402 | 2017 | Double Row | 500 | 39.16% | 0.4413 | 8.826 | 77.8983
3101ARB077 | 3101 | 2020 | New | Siuna | 1 | 0.02565 | 0.021584 | 2.4483 | 5.9942 | 4401PPM11 | 4401 | 2017 | New | 500 | 65.34% | 0.73644 | 14.7287 | 216.9347
3101ARB078 | 3101 | 2020 | New | Siuna | 1 | 0.08844 | 0.074422 | 8.4417 | 71.2618 | 4402PPM08 | 4402 | 2017 | Double Row | 500 | 63.5% | 0.71564 | 14.3127 | 204.8548
3101ARB079 | 3101 | 2020 | New | Siuna | 1 | 0.09248 | 0.077822 | 8.8273 | 77.9211 | 4402PPM01 | 4402 | 2017 | Double Row | 500 | 66.19% | 0.74597 | 14.9193 | 222.5864
3101ARB080 | 3101 | 2020 | New | Siuna | 1 | 0.02325 | 0.019565 | 2.2192 | 4.925 | 4401PPM18 | 4401 | 2017 | New | 500 | 70.96% | 0.7997 | 15.9939 | 255.8057
3101ARB081 | 3101 | 2020 | New | Siuna | 1 | 0.08844 | 0.074422 | 8.4417 | 71.2618 | 4402PPM13 | 4402 | 2017 | Double Row | 500 | 54.11% | 0.60987 | 12.1975 | 148.778
3101ARB082 | 3101 | 2020 | New | Siuna | 1 | 0.00608 | 0.0051163 | 0.58034 | 0.3368 | 4401PPM14 | 4401 | 2017 | New | 500 | 74.38% | 0.83827 | 16.7654 | 281.0793
3101ARB083 | 3101 | 2020 | New | Siuna | 1 | 0.02208 | 0.01858 | 2.1076 | 4.4418 | 4401PPM12 | 4401 | 2017 | New | 500 | 82% | 0.92408 | 18.4817 | 341.5725
3101ARB084 | 3101 | 2020 | New | Siuna | 1 | 0.00213 | 0.0017924 | 0.20331 | 0.041335 | 4402PPM05 | 4402 | 2017 | Double Row | 500 | 55.78% | 0.62858 | 12.5717 | 158.0476
3101ARB085 | 3101 | 2020 | New | Siuna | 1 | 0.10508 | 0.088425 | 10.03 | 100.6004 | 4402PPM04 | 4402 | 2017 | Double Row | 500 | 31.53% | 0.3553 | 7.1059 | 50.4943
3101ARB086 | 3101 | 2020 | New | Siuna | 1 | 0 | 0 | 0 | 0 | 4411PPM06 | 4411 | 2022 | New | 500 | 15.27% | 0.17212 | 3.4424 | 11.85
3101ARB087 | 3101 | 2020 | New | Siuna | 1 | 0.13973 | 0.11758 | 13.3373 | 177.8848 | 4411PPM07 | 4411 | 2022 | New | 500 | 8.911% | 0.10043 | 2.0085 | 4.0342
3101ARB088 | 3101 | 2020 | New | Siuna | 1 | 0.0432 | 0.036353 | 4.1235 | 17.0031 | 4411PPM14 | 4411 | 2022 | New | 500 | 25.79% | 0.29063 | 5.8125 | 33.7856
3101ARB089 | 3101 | 2020 | New | Siuna | 1 | 0.15744 | 0.13249 | 15.0278 | 225.8341 | 4411PPM15 | 4411 | 2022 | New | 500 | 19.49% | 0.21964 | 4.3928 | 19.2965
3101ARB090 | 3101 | 2020 | New | Siuna | 1 | 0.04928 | 0.041469 | 4.7038 | 22.1259 | 4411PPM05 | 4411 | 2022 | New | 500 | 25.6% | 0.28852 | 5.7705 | 33.2985
3101ARB091 | 3101 | 2020 | New | Siuna | 1 | 0.07869 | 0.066218 | 7.511 | 56.4155 | 4411PPM08 | 4411 | 2022 | New | 500 | 28.96% | 0.32641 | 6.5283 | 42.6185
3101ARB092 | 3101 | 2020 | New | Siuna | 1 | 0.04773 | 0.040165 | 4.5559 | 20.7559 | 4411PPM11 | 4411 | 2022 | New | 500 | 14.27% | 0.16081 | 3.2161 | 10.3433
3101ARB093 | 3101 | 2020 | New | Siuna | 1 | 0.10944 | 0.092094 | 10.4461 | 109.1218 | 4411PPM03 | 4411 | 2022 | New | 500 | 32.81% | 0.36977 | 7.3955 | 54.6934
3101ARB094 | 3101 | 2020 | New | Siuna | 1 | 0.0462 | 0.038877 | 4.4098 | 19.4466 | 4421PPM18 | 4421 | 2022 | New | 500 | 10.11% | 0.11396 | 2.2791 | 5.1944
3101ARB095 | 3101 | 2020 | New | Siuna | 1 | 0.13005 | 0.10944 | 12.4134 | 154.092 | 4421PPM17 | 4421 | 2022 | New | 500 | 9.91% | 0.11169 | 2.2337 | 4.9895
3101ARB096 | 3101 | 2020 | New | Siuna | 1 | 0.17888 | 0.15053 | 17.0742 | 291.5298 | 4421PPM15 | 4421 | 2022 | New | 500 | 5.143% | 0.057957 | 1.1591 | 1.3436
3101ARB097 | 3101 | 2020 | New | Siuna | 1 | 0.16268 | 0.1369 | 15.5279 | 241.117 | 4421PPM14 | 4421 | 2022 | New | 500 | 5.623% | 0.06337 | 1.2674 | 1.6063
3101ARB098 | 3101 | 2020 | New | Siuna | 1 | 0.16533 | 0.13913 | 15.7809 | 249.0364 | 4421PPM01 | 4421 | 2022 | New | 500 | 4.376% | 0.04932 | 0.98639 | 0.97297
4411ARB01 | 4411 | 2020 | New | Siuna | 1 | 0.03605 | 0.030336 | 3.6677 | 13.4522 | 4421PPM05 | 4421 | 2022 | New | 500 | 3.446% | 0.03884 | 0.7768 | 0.60342
4411ARB02 | 4411 | 2020 | New | Siuna | 1 | 0.10725 | 0.090251 | 10.9116 | 119.0628 | 4421PPM04 | 4421 | 2022 | New | 500 | 7.015% | 0.079059 | 1.5812 | 2.5001
4411ARB03 | 4411 | 2020 | New | Siuna | 1 | 0.20748 | 0.17459 | 21.109 | 445.5885 | 4421PPM02 | 4421 | 2022 | New | 500 | 12.81% | 0.14437 | 2.8874 | 8.3373
4411ARB04 | 4411 | 2020 | New | Siuna | 1 | 0.01148 | 0.0096604 | 1.168 | 1.3642 | 4421PPM03 | 4421 | 2022 | New | 500 | 16.09% | 0.1813 | 3.6259 | 13.1472
4411ARB05 | 4411 | 2020 | New | Siuna | 1 | 0 | 0 | 0 | 0 | 4421PPM06 | 4421 | 2022 | New | 500 | 4.796% | 0.054048 | 1.081 | 1.1685
4411ARB06 | 4411 | 2020 | New | Siuna | 1 | 0.21344 | 0.17961 | 21.7153 | 471.5558 | 4421PPM07 | 4421 | 2022 | New | 500 | 7.406% | 0.083465 | 1.6693 | 2.7865
4411ARB07 | 4411 | 2020 | New | Siuna | 1 | 0.04928 | 0.041469 | 5.0137 | 25.1375 | 4421PPM08 | 4421 | 2022 | New | 500 | 10.58% | 0.11919 | 2.3837 | 5.6822
4411ARB08 | 4411 | 2020 | New | Siuna | 1 | 0.12069 | 0.10156 | 12.279 | 150.7732 | 4422PPM 05 | 4422 | 2022 | New | 500 | 6.539% | 0.073698 | 1.474 | 2.1725
4411ARB09 | 4411 | 2020 | New | Siuna | 1 | 0.16005 | 0.13468 | 16.2834 | 265.1507 | 4422PPM 07 | 4422 | 2022 | New | 500 | 10.44% | 0.11763 | 2.3527 | 5.535
4411ARB010 | 4411 | 2020 | New | Siuna | 1 | 0.07308 | 0.061497 | 7.4351 | 55.2813 | 4422PPM 01 | 4422 | 2022 | New | 500 | 9.788% | 0.11031 | 2.2062 | 4.8673
4411ARB011 | 4411 | 2020 | New | Siuna | 1 | 0.1734 | 0.14592 | 17.6417 | 311.2287 | 4422PPM 04 | 4422 | 2022 | New | 500 | 9.055% | 0.10205 | 2.041 | 4.1655
4411ARB012 | 4411 | 2020 | New | Siuna | 1 | 0.032 | 0.026928 | 3.2557 | 10.5994 | 5453PPM02 | 5453 | 2020 | New | 500 | 1.415% | 0.01595 | 0.31901 | 0.10176
4411ARB013 | 4411 | 2020 | New | Siuna | 1 | 0.06413 | 0.053965 | 6.5246 | 42.57
4411ARB014 | 4411 | 2020 | New | Siuna | 1 | 0.22253 | 0.18726 | 22.6401 | 512.5764
4411ARB015 | 4411 | 2020 | New | Siuna | 1 | 0 | 0 | 0 | 0
4411ARB016 | 4411 | 2020 | New | Siuna | 1 | 0 | 0 | 0 | 0
4411ARB017 | 4411 | 2020 | New | Siuna | 1 | 0.05405 | 0.045483 | 5.499 | 30.2394
4411ARB018 | 4411 | 2020 | New | Siuna | 1 | 0.07493 | 0.063054 | 7.6234 | 58.1156
4411ARB019 | 4411 | 2020 | New | Siuna | 1 | 0.04173 | 0.035116 | 4.2456 | 18.0251
4411ARB020 | 4411 | 2020 | New | Siuna | 1 | 0.23808 | 0.20034 | 24.2222 | 586.7151
4411ARB021 | 4411 | 2020 | New | Siuna | 1 | 0.2318 | 0.19506 | 23.5833 | 556.171
4411ARB022 | 4411 | 2020 | New | Siuna | 1 | 0.25413 | 0.21385 | 25.8551 | 668.4876
4411ARB023 | 4411 | 2020 | New | Siuna | 1 | 0.09453 | 0.079547 | 9.6175 | 92.4955
4411ARB024 | 4411 | 2020 | New | Siuna | 1 | 0.01245 | 0.010477 | 1.2667 | 1.6044
4411ARB025 | 4411 | 2020 | New | Siuna | 1 | 0.09453 | 0.079547 | 9.6175 | 92.4955
4411ARB026 | 4411 | 2020 | New | Siuna | 1 | 0.0768 | 0.064627 | 7.8136 | 61.0526
4411ARB027 | 4411 | 2020 | New | Siuna | 1 | 0.10725 | 0.090251 | 10.9116 | 119.0628
4411ARB028 | 4411 | 2020 | New | Siuna | 1 | 0.0462 | 0.038877 | 4.7004 | 22.0935
4411ARB029 | 4411 | 2020 | New | Siuna | 1 | 0.11165 | 0.093953 | 11.3592 | 129.0324
4411ARB030 | 4411 | 2020 | New | Siuna | 1 | 0.04928 | 0.041469 | 5.0137 | 25.1375
4411ARB031 | 4411 | 2020 | New | Siuna | 1 | 0.21645 | 0.18214 | 22.0216 | 484.9496
4411ARB032 | 4411 | 2020 | New | Siuna | 1 | 0.10944 | 0.092094 | 11.1344 | 123.9749
4411ARB033 | 4411 | 2020 | New | Siuna | 1 | 0.22869 | 0.19244 | 23.2669 | 541.3471
4411ARB034 | 4411 | 2020 | New | Siuna | 1 | 0.14469 | 0.12176 | 14.7207 | 216.6998
4411ARB035 | 4411 | 2020 | New | Siuna | 1 | 0.13728 | 0.11552 | 13.9668 | 195.0725
4411ARB036 | 4411 | 2020 | New | Siuna | 1 | 0.12069 | 0.10156 | 12.279 | 150.7732
4411ARB037 | 4411 | 2020 | New | Siuna | 1 | 0.11388 | 0.09583 | 11.5861 | 134.2383
4411ARB038 | 4411 | 2020 | New | Siuna | 1 | 0.11613 | 0.097723 | 11.815 | 139.5951
4411ARB039 | 4411 | 2020 | New | Siuna | 1 | 0 | 0 | 0 | 0
4411ARB040 | 4411 | 2020 | New | Siuna | 1 | 0.07493 | 0.063054 | 7.6234 | 58.1156
4411ARB041 | 4411 | 2020 | New | Siuna | 1 | 0.02325 | 0.019565 | 2.3654 | 5.5954
4411ARB042 | 4411 | 2020 | New | Siuna | 1 | 0.27405 | 0.23061 | 27.8818 | 777.3938
4411ARB043 | 4411 | 2020 | New | Siuna | 1 | 0.07125 | 0.059957 | 7.249 | 52.5474
4411ARB044 | 4411 | 2020 | New | Siuna | 1 | 0 | 0 | 0 | 0
4411ARB045 | 4411 | 2020 | New | Siuna | 1 | 0.0966 | 0.081289 | 9.8281 | 96.5908
4411ARB046 | 4411 | 2020 | New | Siuna | 1 | 0.1958 | 0.16477 | 19.9206 | 396.8321
4411ARB047 | 4411 | 2020 | New | Siuna | 1 | 0.09248 | 0.077822 | 9.4089 | 88.5273
4411ARB048 | 4411 | 2020 | New | Siuna | 1 | 0.10944 | 0.092094 | 11.1344 | 123.9749
4411ARB049 | 4411 | 2020 | New | Siuna | 1 | 0.123 | 0.1035 | 12.514 | 156.6
4411ARB050 | 4411 | 2020 | New | Siuna | 1 | 0.12069 | 0.10156 | 12.279 | 150.7732
4411ARB051 | 4411 | 2020 | New | Siuna | 1 | 0 | 0 | 0 | 0
4411ARB052 | 4411 | 2020 | New | Siuna | 1 | 0.05733 | 0.048243 | 5.8327 | 34.0209
4411ARB053 | 4411 | 2020 | New | Siuna | 1 | 0.08645 | 0.072748 | 8.7954 | 77.3591
4411ARB054 | 4411 | 2020 | New | Siuna | 1 | 0.04028 | 0.033896 | 4.0981 | 16.7942
4411ARB055 | 4411 | 2020 | New | Siuna | 1 | 0.1422 | 0.11966 | 14.4674 | 209.3055
4411ARB056 | 4411 | 2020 | New | Siuna | 1 | 0.09248 | 0.077822 | 9.4089 | 88.5273
4411ARB057 | 4411 | 2020 | New | Siuna | 1 | 0.12768 | 0.10744 | 12.9901 | 168.7436
4411ARB058 | 4411 | 2020 | New | Siuna | 1 | 0.09248 | 0.077822 | 9.4089 | 88.5273
4411ARB059 | 4411 | 2020 | New | Siuna | 1 | 0.04469 | 0.037607 | 4.5468 | 20.6729
4411ARB060 | 4411 | 2020 | New | Siuna | 1 | 0.17888 | 0.15053 | 18.1992 | 331.2112
4411ARB061 | 4411 | 2020 | New | Siuna | 1 | 0 | 0 | 0 | 0
4411ARB062 | 4411 | 2020 | New | Siuna | 1 | 0.17069 | 0.14364 | 17.366 | 301.5766
4411ARB063 | 4411 | 2020 | New | Siuna | 1 | 0.17888 | 0.15053 | 18.1992 | 331.2112
4411ARB064 | 4411 | 2020 | New | Siuna | 1 | 0.05244 | 0.044128 | 5.3352 | 28.4647
4411ARB065 | 4411 | 2020 | New | Siuna | 1 | 0.03744 | 0.031506 | 3.8091 | 14.5095
4411ARB066 | 4411 | 2020 | New | Siuna | 1 | 0.03468 | 0.029183 | 3.5283 | 12.4491
4411ARB067 | 4411 | 2020 | New | Siuna | 1 | 0.09248 | 0.077822 | 9.4089 | 88.5273
4411ARB068 | 4411 | 2020 | New | Siuna | 1 | 0.20453 | 0.17211 | 20.8088 | 433.0076
4411ARB069 | 4411 | 2020 | New | Siuna | 1 | 0.13244 | 0.11145 | 13.4744 | 181.5598
4411ARB070 | 4411 | 2020 | New | Siuna | 1 | 0.13244 | 0.11145 | 13.4744 | 181.5598
4411ARB071 | 4411 | 2020 | New | Siuna | 1 | 0.07308 | 0.061497 | 7.4351 | 55.2813
4411ARB072 | 4411 | 2020 | New | Siuna | 1 | 0.03744 | 0.031506 | 3.8091 | 14.5095
4411ARB073 | 4411 | 2020 | New | Siuna | 1 | 0 | 0 | 0 | 0
4411ARB074 | 4411 | 2020 | New | Siuna | 1 | 0.1008 | 0.084823 | 10.2554 | 105.1726
4411ARB075 | 4411 | 2020 | New | Siuna | 1 | 0.04173 | 0.035116 | 4.2456 | 18.0251
4411ARB076 | 4411 | 2020 | New | Siuna | 1 | 0.16005 | 0.13468 | 16.2834 | 265.1507
4411ARB077 | 4411 | 2020 | New | Siuna | 1 | 0.04773 | 0.040165 | 4.856 | 23.5811
4411ARB078 | 4411 | 2020 | New | Siuna | 1 | 0 | 0 | 0 | 0
4411ARB079 | 4411 | 2020 | New | Siuna | 1 | 0.06413 | 0.053965 | 6.5246 | 42.57
4411ARB080 | 4411 | 2020 | New | Siuna | 1 | 0.123 | 0.1035 | 12.514 | 156.6
4411ARB081 | 4411 | 2020 | New | Siuna | 1 | 0.08645 | 0.072748 | 8.7954 | 77.3591
4411ARB083 | 4411 | 2020 | New | Siuna | 1 | 0.03885 | 0.032692 | 3.9526 | 15.623
4411ARB084 | 4411 | 2020 | New | Siuna | 1 | 0 | 0 | 0 | 0
4411ARB085 | 4411 | 2020 | New | Siuna | 1 | 0.21948 | 0.18469 | 22.3298 | 498.6219
4411ARB086 | 4411 | 2020 | New | Siuna | 1 | 0.0966 | 0.081289 | 9.8281 | 96.5908
4411ARB087 | 4411 | 2020 | New | Siuna | 1 | 0.13485 | 0.11348 | 13.7196 | 188.2276
4411ARB088 | 4411 | 2020 | New | Siuna | 1 | 0.07308 | 0.061497 | 7.4351 | 55.2813
4411ARB089 | 4411 | 2020 | New | Siuna | 1 | 0.11165 | 0.093953 | 11.3592 | 129.0324
4411ARB090 | 4411 | 2020 | New | Siuna | 1 | 0.1422 | 0.11966 | 14.4674 | 209.3055
4411ARB091 | 4411 | 2020 | New | Siuna | 1 | 0.18725 | 0.15757 | 19.0508 | 362.9319
4411ARB092 | 4411 | 2020 | New | Siuna | 1 | 0.04469 | 0.037607 | 4.5468 | 20.6729
4411ARB093 | 4411 | 2020 | New | Siuna | 1 | 0.1734 | 0.14592 | 17.6417 | 311.2287
4411ARB094 | 4411 | 2020 | New | Siuna | 1 | 0.04928 | 0.041469 | 5.0137 | 25.1375
4411ARB095 | 4411 | 2020 | New | Siuna | 1 | 0.14469 | 0.12176 | 14.7207 | 216.6998
4411ARB096 | 4411 | 2020 | New | Siuna | 1 | 0.17613 | 0.14821 | 17.9194 | 321.1058
4411ARB097 | 4411 | 2020 | New | Siuna | 1 | 0.14973 | 0.126 | 15.2335 | 232.0594
4411ARB098 | 4411 | 2020 | New | Siuna | 1 | 0.09248 | 0.077822 | 9.4089 | 88.5273
4411ARB099 | 4411 | 2020 | New | Siuna | 1 | 0.28773 | 0.24212 | 29.2736 | 856.9426
4411ARB100 | 4411 | 2020 | New | Siuna | 1 | 0.0806 | 0.067825 | 8.2002 | 67.2437
4411ARB101 | 4411 | 2020 | New | Siuna | 1 | 0.19293 | 0.16235 | 19.6287 | 385.284
4411ARB102 | 4411 | 2020 | New | Siuna | 1 | 0.13485 | 0.11348 | 13.7196 | 188.2276
4411ARB103 | 4411 | 2020 | New | Siuna | 1 | 0.13005 | 0.10944 | 13.2313 | 175.0661
4411ARB104 | 4411 | 2020 | New | Siuna | 1 | 0.02325 | 0.019565 | 2.3654 | 5.5954
4411ARB105 | 4411 | 2020 | New | Siuna | 1 | 0.1734 | 0.14592 | 17.6417 | 311.2287
4411ARB106 | 4411 | 2020 | New | Siuna | 1 | 0.09869 | 0.083048 | 10.0407 | 100.8156
4411ARB107 | 4411 | 2020 | New | Siuna | 1 | 0.06944 | 0.058434 | 7.0648 | 49.9115
4411ARB109 | 4411 | 2020 | New | Siuna | 1 | 0.01445 | 0.01216 | 1.4701 | 2.1613
4411ARB110 | 4411 | 2020 | New | Siuna | 1 | 0.1734 | 0.14592 | 17.6417 | 311.2287
4411ARB111 | 4411 | 2020 | New | Siuna | 1 | 0 | 0 | 0 | 0
4411ARB112 | 4411 | 2020 | New | Siuna | 1 | 0 | 0 | 0 | 0
4411ARB113 | 4411 | 2020 | New | Siuna | 1 | 0.03744 | 0.031506 | 3.8091 | 14.5095
4411ARB114 | 4411 | 2020 | New | Siuna | 1 | 0.07869 | 0.066218 | 8.0059 | 64.0945
4411ARB115 | 4411 | 2020 | New | Siuna | 1 | 0 | 0 | 0 | 0
4411ARB116 | 4411 | 2020 | New | Siuna | 1 | 0.19293 | 0.16235 | 19.6287 | 385.284
4411ARB117 | 4411 | 2020 | New | Siuna | 1 | 0.0624 | 0.05251 | 6.3486 | 40.3042
4411ARB118 | 4411 | 2020 | New | Siuna | 1 | 0 | 0 | 0 | 0
4411ARB119 | 4411 | 2020 | New | Siuna | 1 | 0.05568 | 0.046855 | 5.6649 | 32.0908
4421ARB01 | 4421 | 2020 | New | Siuna | 1 | 0.1422 | 0.11966 | 14.9643 | 223.9296
4421ARB02 | 4421 | 2020 | New | Siuna | 1 | 0.1472 | 0.12387 | 15.4904 | 239.954
4421ARB03 | 4421 | 2020 | New | Siuna | 1 | 0.18165 | 0.15286 | 19.1158 | 365.4123
4421ARB04 | 4421 | 2020 | New | Siuna | 1 | 0.17888 | 0.15053 | 18.8243 | 354.3528
4421ARB05 | 4421 | 2020 | New | Siuna | 1 | 0.15228 | 0.12814 | 16.025 | 256.8018
4421ARB06 | 4421 | 2020 | New | Siuna | 1 | 0.34944 | 0.29405 | 36.773 | 1352.2517
4421ARB07 | 4421 | 2020 | New | Siuna | 1 | 0.1734 | 0.14592 | 18.2476 | 332.9741
4421ARB08 | 4421 | 2020 | New | Siuna | 1 | 0.123 | 0.1035 | 12.9438 | 167.5416
4421ARB09 | 4421 | 2020 | New | Siuna | 1 | 0.15744 | 0.13249 | 16.568 | 274.5001
4421ARB010 | 4421 | 2020 | New | Siuna | 1 | 0.17613 | 0.14821 | 18.5349 | 343.5413
4421ARB011 | 4421 | 2020 | New | Siuna | 1 | 0.11613 | 0.097723 | 12.2208 | 149.3486
4421ARB012 | 4421 | 2020 | New | Siuna | 1 | 0.0624 | 0.05251 | 6.5666 | 43.1203
4421ARB013 | 4421 | 2020 | New | Siuna | 1 | 0.22869 | 0.19244 | 24.066 | 579.1708
4421ARB014 | 4421 | 2020 | New | Siuna | 1 | 0.14973 | 0.126 | 15.7567 | 248.2733
4421ARB015 | 4421 | 2020 | New | Siuna | 1 | 0.02325 | 0.019565 | 2.4467 | 5.9863
4421ARB016 | 4421 | 2020 | New | Siuna | 1 | 0.10508 | 0.088425 | 11.058 | 122.2792
4421ARB017 | 4421 | 2020 | New | Siuna | 1 | 0.2256 | 0.18984 | 23.7408 | 563.6253
4421ARB018 | 4421 | 2020 | New | Siuna | 1 | 0 | 0 | 0 | 0
4421ARB019 | 4421 | 2020 | New | Siuna | 1 | 0.1184 | 0.099634 | 12.4597 | 155.2443
4421ARB020 | 4421 | 2020 | New | Siuna | 1 | 0.17888 | 0.15053 | 18.8243 | 354.3528
4421ARB021 | 4421 | 2020 | New | Siuna | 1 | 0.23493 | 0.19769 | 24.7226 | 611.2083
4421ARB022 | 4421 | 2020 | New | Siuna | 1 | 0.06765 | 0.056927 | 7.1191 | 50.6813
4421ARB023 | 4421 | 2020 | New | Siuna | 1 | 0.33069 | 0.27828 | 34.7998 | 1211.0287
4421ARB024 | 4421 | 2020 | New | Siuna | 1 | 0.2016 | 0.16965 | 21.2152 | 450.0838
4421ARB026 | 4421 | 2020 | New | Siuna | 1 | 0 | 0 | 0 | 0
4421ARB027 | 4421 | 2020 | New | Siuna | 1 | 0.21344 | 0.17961 | 22.4611 | 504.5032
4421ARB028 | 4421 | 2020 | New | Siuna | 1 | 0.04173 | 0.035116 | 4.3914 | 19.2845
4421ARB029 | 4421 | 2020 | New | Siuna | 1 | 0.21645 | 0.18214 | 22.7779 | 518.8329
4421ARB030 | 4421 | 2020 | New | Siuna | 1 | 0.059 | 0.049648 | 6.2088 | 38.5493
4421ARB031 | 4421 | 2020 | New | Siuna | 1 | 0.18165 | 0.15286 | 19.1158 | 365.4123
4421ARB032 | 4421 | 2020 | New | Siuna | 1 | 0 | 0 | 0 | 0
4421ARB033 | 4421 | 2020 | New | Siuna | 1 | 0.0768 | 0.064627 | 8.082 | 65.3183
4421ARB034 | 4421 | 2020 | New | Siuna | 1 | 0.13244 | 0.11145 | 13.9372 | 194.2454
4421ARB035 | 4421 | 2020 | New | Siuna | 1 | 0.10293 | 0.086616 | 10.8317 | 117.3265
4421ARB036 | 4421 | 2020 | New | Siuna | 1 | 0.16005 | 0.13468 | 16.8427 | 283.6767
4421ARB037 | 4421 | 2020 | New | Siuna | 1 | 0.16268 | 0.1369 | 17.1195 | 293.0763
4421ARB038 | 4421 | 2020 | New | Siuna | 1 | 0.0768 | 0.064627 | 8.082 | 65.3183
4421ARB039 | 4421 | 2020 | New | Siuna | 1 | 0.23808 | 0.20034 | 25.0541 | 627.7087
4421ARB040 | 4421 | 2020 | New | Siuna | 1 | 0.12768 | 0.10744 | 13.4363 | 180.5336
4421ARB041 | 4421 | 2020 | New | Siuna | 1 | 0.18725 | 0.15757 | 19.7051 | 388.2898
4421ARB042 | 4421 | 2020 | New | Siuna | 1 | 0.23808 | 0.20034 | 25.0541 | 627.7087
4421ARB043 | 4421 | 2020 | New | Siuna | 1 | 0.16005 | 0.13468 | 16.8427 | 283.6767
4421ARB044 | 4421 | 2020 | New | Siuna | 1 | 0.18165 | 0.15286 | 19.1158 | 365.4123
4421ARB045 | 4421 | 2020 | New | Siuna | 1 | 0.10944 | 0.092094 | 11.5168 | 132.6369
4421ARB046 | 4421 | 2020 | New | Siuna | 1 | 0.10944 | 0.092094 | 11.5168 | 132.6369
4421ARB047 | 4421 | 2020 | New | Siuna | 1 | 0.16533 | 0.13913 | 17.3983 | 302.7022
4421ARB048 | 4421 | 2020 | New | Siuna | 1 | 0.21045 | 0.17709 | 22.1465 | 490.4674
4421ARB049 | 4421 | 2020 | New | Siuna | 1 | 0.0806 | 0.067825 | 8.4819 | 71.942
4421ARB050 | 4421 | 2020 | New | Siuna | 1 | 0.19869 | 0.1672 | 20.9089 | 437.1841
4421ARB051 | 4421 | 2020 | New | Siuna | 1 | 0 | 0 | 0 | 0
4421ARB052 | 4421 | 2020 | New | Siuna | 1 | 0.2256 | 0.18984 | 23.7408 | 563.6253
4421ARB053 | 4421 | 2020 | New | Siuna | 1 | 0.11613 | 0.097723 | 12.2208 | 149.3486
4421ARB054 | 4421 | 2020 | New | Siuna | 1 | 0.2318 | 0.19506 | 24.3932 | 595.0304
4421ARB055 | 4421 | 2020 | New | Siuna | 1 | 0.25088 | 0.21112 | 26.4011 | 697.0186
4421ARB056 | 4421 | 2020 | New | Siuna | 1 | 0.168 | 0.14137 | 17.6793 | 312.5582
4421ARB058 | 4421 | 2020 | New | Siuna | 1 | 0.08448 | 0.07109 | 8.8902 | 79.0351
4421ARB060 | 4421 | 2020 | New | Siuna | 1 | 0.19008 | 0.15995 | 20.0029 | 400.1153
4421ARB061 | 4421 | 2020 | New | Siuna | 1 | 0.168 | 0.14137 | 17.6793 | 312.5582
4421ARB062 | 4421 | 2020 | New | Siuna | 1 | 0 | 0 | 0 | 0
4421ARB063 | 4421 | 2020 | New | Siuna | 1 | 0.09453 | 0.079547 | 9.9478 | 98.9582
4421ARB064 | 4421 | 2020 | New | Siuna | 1 | 0.03468 | 0.029183 | 3.6495 | 13.319
4421ARB065 | 4421 | 2020 | New | Siuna | 1 | 0.18165 | 0.15286 | 19.1158 | 365.4123
4421ARB066 | 4421 | 2020 | New | Siuna | 1 | 0.1958 | 0.16477 | 20.6048 | 424.5586
4421ARB067 | 4421 | 2020 | New | Siuna | 1 | 0.1422 | 0.11966 | 14.9643 | 223.9296
4421ARB068 | 4421 | 2020 | New | Siuna | 1 | 0.08253 | 0.069449 | 8.685 | 75.4286
4421ARB069 | 4421 | 2020 | New | Siuna | 1 | 0.12768 | 0.10744 | 13.4363 | 180.5336
4421ARB070 | 4421 | 2020 | New | Siuna | 1 | 0 | 0 | 0 | 0
4421ARB071 | 4421 | 2020 | New | Siuna | 1 | 0.19008 | 0.15995 | 20.0029 | 400.1153
4421ARB072 | 4421 | 2020 | New | Siuna | 1 | 0.123 | 0.1035 | 12.9438 | 167.5416
4421ARB073 | 4421 | 2020 | New | Siuna | 1 | 0.2982 | 0.25094 | 31.3808 | 984.7536
4421ARB074 | 4421 | 2020 | New | Siuna | 1 | 0.1734 | 0.14592 | 18.2476 | 332.9741
4421ARB075 | 4421 | 2020 | New | Siuna | 1 | 0.10293 | 0.086616 | 10.8317 | 117.3265
4421ARB076 | 4421 | 2020 | New | Siuna | 1 | 0.23808 | 0.20034 | 25.0541 | 627.7087
4421ARB078 | 4421 | 2020 | New | Siuna | 1 | 0.2912 | 0.24504 | 30.6441 | 939.0637
4421ARB079 | 4421 | 2020 | New | Siuna | 1 | 0.0176 | 0.01481 | 1.8521 | 3.4303
4421ARB080 | 4421 | 2020 | New | Siuna | 1 | 0.0768 | 0.064627 | 8.082 | 65.3183
4421ARB081 | 4421 | 2020 | New | Siuna | 1 | 0.13973 | 0.11758 | 14.7043 | 216.2179
4421ARB082 | 4421 | 2020 | New | Siuna | 1 | 0.04469 | 0.037607 | 4.7029 | 22.1173
4421ARB083 | 4421 | 2020 | New | Siuna | 1 | 0.13005 | 0.10944 | 13.6857 | 187.2979
4421ARB084 | 4421 | 2020 | New | Siuna | 1 | 0.24765 | 0.2084 | 26.0612 | 679.1864
4421ARB085 | 4421 | 2020 | New | Siuna | 1 | 0 | 0 | 0 | 0
4421ARB086 | 4421 | 2020 | New | Siuna | 1 | 0.28773 | 0.24212 | 30.279 | 916.8169
4421ARB087 | 4421 | 2020 | New | Siuna | 1 | 0.31968 | 0.26901 | 33.6412 | 1131.7311
4421ARB088 | 4421 | 2020 | New | Siuna | 1 | 0.13485 | 0.11348 | 14.1908 | 201.379
4421ARB089 | 4421 | 2020 | New | Siuna | 1 | 0.07125 | 0.059957 | 7.4979 | 56.2189
4421ARB090 | 4421 | 2020 | New | Siuna | 1 | 0.07869 | 0.066218 | 8.2809 | 68.5727
4421ARB091 | 4421 | 2020 | New | Siuna | 1 | 0.01344 | 0.01131 | 1.4143 | 2.0004
4421ARB092 | 4421 | 2020 | New | Siuna | 1 | 0.11165 | 0.093953 | 11.7494 | 138.0479
4421ARB093 | 4421 | 2020 | New | Siuna | 1 | 0.13973 | 0.11758 | 14.7043 | 216.2179
4421ARB094 | 4421 | 2020 | New | Siuna | 1 | 0.16005 | 0.13468 | 16.8427 | 283.6767
4421ARB095 | 4421 | 2020 | New | Siuna | 1 | 0.13485 | 0.11348 | 14.1908 | 201.379
4421ARB096 | 4421 | 2020 | New | Siuna | 1 | 0 | 0 | 0 | 0
4421ARB098 | 4421 | 2020 | New | Siuna | 1 | 0 | 0 | 0 | 0
4421ARB099 | 4421 | 2020 | New | Siuna | 1 | 0.1422 | 0.11966 | 14.9643 | 223.9296
4421ARB100 | 4421 | 2020 | New | Siuna | 1 | 0.3344 | 0.2814 | 35.1903 | 1238.3541
4421ARB101 | 4421 | 2020 | New | Siuna | 1 | 0.14469 | 0.12176 | 15.2263 | 231.8405
4421ARB102 | 4421 | 2020 | New | Siuna | 1 | 0.21045 | 0.17709 | 22.1465 | 490.4674
4421ARB103 | 4421 | 2020 | New | Siuna | 1 | 0.09453 | 0.079547 | 9.9478 | 98.9582
4421ARB105 | 4421 | 2020 | New | Siuna | 1 | 0.24125 | 0.20301 | 25.3877 | 644.5357
4421ARB106 | 4421 | 2020 | New | Siuna | 1 | 0.15744 | 0.13249 | 16.568 | 274.5001
4421ARB107 | 4421 | 2020 | New | Siuna | 1 | 0.17613 | 0.14821 | 18.5349 | 343.5413
4421ARB108 | 4421 | 2020 | New | Siuna | 1 | 0.0966 | 0.081289 | 10.1656 | 103.3395
4421ARB109 | 4421 | 2020 | New | Siuna | 1 | 0.1008 | 0.084823 | 10.6076 | 112.5209
4421ARB110 | 4421 | 2020 | New | Siuna | 1 | 0.27405 | 0.23061 | 28.8394 | 831.71
4421ARB111 | 4421 | 2020 | New | Siuna | 1 | 0.07869 | 0.066218 | 8.2809 | 68.5727
4421ARB112 | 4421 | 2020 | New | Siuna | 1 | 0.08645 | 0.072748 | 9.0975 | 82.7642
4421ARB113 | 4421 | 2020 | New | Siuna | 1 | 0.13485 | 0.11348 | 14.1908 | 201.379
4422ARB01 | 4422 | 2020 | New | Siuna | 1 | 0 | 0 | 0 | 0
4422ARB02 | 4422 | 2020 | New | Siuna | 1 | 0.01445 | 0.01216 | 1.4247 | 2.0297
4422ARB03 | 4422 | 2020 | New | Siuna | 1 | 0.05568 | 0.046855 | 5.4897 | 30.1363
4422ARB04 | 4422 | 2020 | New | Siuna | 1 | 0 | 0 | 0 | 0
4422ARB06 | 4422 | 2020 | New | Siuna | 1 | 0 | 0 | 0 | 0
4422ARB08 | 4422 | 2020 | New | Siuna | 1 | 0.22253 | 0.18726 | 21.9399 | 481.3579
4422ARB09 | 4422 | 2020 | New | Siuna | 1 | 0.11165 | 0.093953 | 11.0079 | 121.1737
4422ARB011 | 4422 | 2020 | New | Siuna | 1 | 0.0198 | 0.016662 | 1.9521 | 3.8108
4422ARB012 | 4422 | 2020 | New | Siuna | 1 | 0.1422 | 0.11966 | 14.0199 | 196.5577
4422ARB013 | 4422 | 2020 | New | Siuna | 1 | 0.18165 | 0.15286 | 17.9094 | 320.7464
4422ARB014 | 4422 | 2020 | New | Siuna | 1 | 0.09869 | 0.083048 | 9.7301 | 94.6754
4422ARB016 | 4422 | 2020 | New | Siuna | 1 | 0.12533 | 0.10547 | 12.3566 | 152.6866
4422ARB017 | 4422 | 2020 | New | Siuna | 1 | 0.15744 | 0.13249 | 15.5225 | 240.9468
4422ARB018 | 4422 | 2020 | New | Siuna | 1 | 0.05085 | 0.04279 | 5.0134 | 25.1347
4422ARB019 | 4422 | 2020 | New | Siuna | 1 | 0.2574 | 0.2166 | 25.3778 | 644.0329
4422ARB020 | 4422 | 2020 | New | Siuna | 1 | 0.05568 | 0.046855 | 5.4897 | 30.1363
4422ARB021 | 4422 | 2020 | New | Siuna | 1 | 0.09248 | 0.077822 | 9.1179 | 83.1355
4422ARB022 | 4422 | 2020 | New | Siuna | 1 | 0.21344 | 0.17961 | 21.0437 | 442.8357
4422ARB023 | 4422 | 2020 | New | Siuna | 1 | 0.08844 | 0.074422 | 8.7196 | 76.0306
4422ARB024 | 4422 | 2020 | New | Siuna | 1 | 0 | 0 | 0 | 0
4422ARB025 | 4422 | 2020 | New | Siuna | 1 | 0.2016 | 0.16965 | 19.8763 | 395.0682
4422ARB026 | 4422 | 2020 | New | Siuna | 1 | 0.03744 | 0.031506 | 3.6913 | 13.6258
4422ARB027 | 4422 | 2020 | New | Siuna | 1 | 0.21645 | 0.18214 | 21.3404 | 455.4138
4422ARB028 | 4422 | 2020 | New | Siuna | 1 | 0.13244 | 0.11145 | 13.0576 | 170.5019
4422ARB029 | 4422 | 2020 | New | Siuna | 1 | 0.1008 | 0.084823 | 9.9382 | 98.767
4422ARB030 | 4422 | 2020 | New | Siuna | 1 | 0.21045 | 0.17709 | 20.7489 | 430.5155
4422ARB031 | 4422 | 2020 | New | Siuna | 1 | 0.09045 | 0.076114 | 8.9177 | 79.5258
4422ARB032 | 4422 | 2020 | New | Siuna | 1 | 0.18444 | 0.15521 | 18.1845 | 330.6749
4422ARB033 | 4422 | 2020 | New | Siuna | 1 | 0 | 0 | 0 | 0
4422ARB034 | 4422 | 2020 | New | Siuna | 1 | 0.00693 | 0.0058316 | 0.68325 | 0.46683
4422ARB035 | 4422 | 2020 | New | Siuna | 1 | 0.13973 | 0.11758 | 13.7764 | 189.7887
4422ARB037 | 4422 | 2020 | New | Siuna | 1 | 0.16533 | 0.13913 | 16.3004 | 265.7017
4422ARB038 | 4422 | 2020 | New | Siuna | 1 | 0.17613 | 0.14821 | 17.3652 | 301.5488
4422ARB039 | 4422 | 2020 | New | Siuna | 1 | 0.22253 | 0.18726 | 21.9399 | 481.3579
4422ARB040 | 4422 | 2020 | New | Siuna | 1 | 0.11165 | 0.093953 | 11.0079 | 121.1737
4422ARB042 | 4422 | 2020 | New | Siuna | 1 | 0.13728 | 0.11552 | 13.5348 | 183.1916
4422ARB043 | 4422 | 2020 | New | Siuna | 1 | 0.2574 | 0.2166 | 25.3778 | 644.0329
4422ARB045 | 4422 | 2020 | New | Siuna | 1 | 0.10508 | 0.088425 | 10.3601 | 107.3325
4422ARB046 | 4422 | 2020 | New | Siuna | 1 | 0.11613 | 0.097723 | 11.4496 | 131.0931
4422ARB047 | 4422 | 2020 | New | Siuna | 1 | 0.19008 | 0.15995 | 18.7405 | 351.2075
4422ARB048 | 4422 | 2020 | New | Siuna | 1 | 0.05568 | 0.046855 | 5.4897 | 30.1363
4422ARB049 | 4422 | 2020 | New | Siuna | 1 | 0.21948 | 0.18469 | 21.6392 | 468.2533
4422ARB050 | 4422 | 2020 | New | Siuna | 1 | 0.18165 | 0.15286 | 17.9094 | 320.7464
4422ARB051 | 4422 | 2020 | New | Siuna | 1 | 0 | 0 | 0 | 0
4422ARB052 | 4422 | 2020 | New | Siuna | 1 | 0.13244 | 0.11145 | 13.0576 | 170.5019
4422ARB053 | 4422 | 2020 | New | Siuna | 1 | 0.31244 | 0.26292 | 30.8044 | 948.9083
4422ARB054 | 4422 | 2020 | New | Siuna | 1 | 0.17888 | 0.15053 | 17.6363 | 311.0388
4422ARB056 | 4422 | 2020 | New | Siuna | 1 | 0 | 0 | 0 | 0
4422ARB057 | 4422 | 2020 | New | Siuna | 1 | 0.22253 | 0.18726 | 21.9399 | 481.3579
4422ARB058 | 4422 | 2020 | New | Siuna | 1 | 0.1472 | 0.12387 | 14.5129 | 210.6234
4422ARB059 | 4422 | 2020 | New | Siuna | 1 | 0.2016 | 0.16965 | 19.8763 | 395.0682
4422ARB060 | 4422 | 2020 | New | Siuna | 1 | 0.15744 | 0.13249 | 15.5225 | 240.9468
4422ARB061 | 4422 | 2020 | New | Siuna | 1 | 0.10725 | 0.090251 | 10.5741 | 111.8113
4422ARB062 | 4422 | 2020 | New | Siuna | 1 | 0 | 0 | 0 | 0
4422ARB064 | 4422 | 2020 | New | Siuna | 1 | 0 | 0 | 0 | 0
4422ARB065 | 4422 | 2020 | New | Siuna | 1 | 0 | 0 | 0 | 0
4422ARB066 | 4422 | 2020 | New | Siuna | 1 | 0.1734 | 0.14592 | 17.096 | 292.2733
4422ARB067 | 4422 | 2020 | New | Siuna | 1 | 0.12533 | 0.10547 | 12.3566 | 152.6866
4422ARB068 | 4422 | 2020 | New | Siuna | 1 | 0.1422 | 0.11966 | 14.0199 | 196.5577
4422ARB069 | 4422 | 2020 | New | Siuna | 1 | 0.30885 | 0.2599 | 30.4504 | 927.2272
4422ARB070 | 4422 | 2020 | New | Siuna | 1 | 0.12768 | 0.10744 | 12.5883 | 158.4662
4422ARB071 | 4422 | 2020 | New | Siuna | 1 | 0.24444 | 0.2057 | 24.1 | 580.8119
4422ARB073 | 4422 | 2020 | New | Siuna | 1 | 0.12069 | 0.10156 | 11.8992 | 141.5903
4422ARB074 | 4422 | 2020 | New | Siuna | 1 | 0.2016 | 0.16965 | 19.8763 | 395.0682
4422ARB075 | 4422 | 2020 | New | Siuna | 1 | 0.24444 | 0.2057 | 24.1 | 580.8119
4422ARB076 | 4422 | 2020 | New | Siuna | 1 | 0.0768 | 0.064627 | 7.5719 | 57.3342
4422ARB077 | 4422 | 2020 | New | Siuna | 1 | 0 | 0 | 0 | 0
4422ARB078 | 4422 | 2020 | New | Siuna | 1 | 0.15485 | 0.13031 | 15.2671 | 233.0845
4422ARB079 | 4422 | 2020 | New | Siuna | 1 | 0 | 0 | 0 | 0
4422ARB081 | 4422 | 2020 | New | Siuna | 1 | 0.1008 | 0.084823 | 9.9382 | 98.767
4422ARB082 | 4422 | 2020 | New | Siuna | 1 | 0.11165 | 0.093953 | 11.0079 | 121.1737
4422ARB083 | 4422 | 2020 | New | Siuna | 1 | 0.21645 | 0.18214 | 21.3404 | 455.4138
4422ARB084 | 4422 | 2020 | New | Siuna | 1 | 0.16005 | 0.13468 | 15.7798 | 249.0017
4422ARB085 | 4422 | 2020 | New | Siuna | 1 | 0.16268 | 0.1369 | 16.0391 | 257.2523
4422ARB086 | 4422 | 2020 | New | Siuna | 1 | 0.28428 | 0.23922 | 28.028 | 785.5676
4422ARB087 | 4422 | 2020 | New | Siuna | 1 | 0 | 0 | 0 | 0
4422ARB091 | 4422 | 2020 | New | Siuna | 1 | 0.2256 | 0.18984 | 22.2426 | 494.731
4422ARB092 | 4422 | 2020 | New | Siuna | 1 | 0.18725 | 0.15757 | 18.4615 | 340.8275
4422ARB093 | 4422 | 2020 | New | Siuna | 1 | 0 | 0 | 0 | 0
4422ARB096 | 4422 | 2020 | New | Siuna | 1 | 0.15744 | 0.13249 | 15.5225 | 240.9468
4422ARB098 | 4422 | 2020 | New | Siuna | 1 | 0.13973 | 0.11758 | 13.7764 | 189.7887
4422ARB099 | 4422 | 2020 | New | Siuna | 1 | 0.21344 | 0.17961 | 21.0437 | 442.8357
4422ARB100 | 4422 | 2020 | New | Siuna | 1 | 0 | 0 | 0 | 0
4422ARB102 | 4422 | 2020 | New | Siuna | 1 | 0.17069 | 0.14364 | 16.8288 | 283.209
4422ARB103 | 4422 | 2020 | New | Siuna | 1 | 0.23493 | 0.19769 | 23.1624 | 536.4978
4422ARB104 | 4422 | 2020 | New | Siuna | 1 | 0.21045 | 0.17709 | 20.7489 | 430.5155
4422ARB105 | 4422 | 2020 | New | Siuna | 1 | 0.10293 | 0.086616 | 10.1482 | 102.9852
4422ARB106 | 4422 | 2020 | New | Siuna | 1 | 0.32333 | 0.27208 | 31.878 | 1016.2088
4422ARB107 | 4422 | 2020 | New | Siuna | 1 | 0.10944 | 0.092094 | 10.79 | 116.4242
4422ARB108 | 4422 | 2020 | New | Siuna | 1 | 0.2256 | 0.18984 | 22.2426 | 494.731
4422ARB109 | 4422 | 2020 | New | Siuna | 1 | 0 | 0 | 0 | 0
4422ARB110 | 4422 | 2020 | New | Siuna | 1 | 0.19008 | 0.15995 | 18.7405 | 351.2075
4422ARB111 | 4422 | 2020 | New | Siuna | 1 | 0.08253 | 0.069449 | 8.1369 | 66.2086
4422ARB112 | 4422 | 2020 | New | Siuna | 1 | 0.19008 | 0.15995 | 18.7405 | 351.2075
4422ARB113 | 4422 | 2020 | New | Siuna | 1 | 0.04928 | 0.041469 | 4.8587 | 23.6065
4422ARB114 | 4422 | 2020 | New | Siuna | 1 | 0.24125 | 0.20301 | 23.7855 | 565.7514
4422ARB115 | 4422 | 2020 | New | Siuna | 1 | 0.1958 | 0.16477 | 19.3045 | 372.6631
4422ARB116 | 4422 | 2020 | New | Siuna | 1 | 0.13005 | 0.10944 | 12.822 | 164.4037
4422ARB117 | 4422 | 2020 | New | Siuna | 1 | 0 | 0 | 0 | 0
4422ARB118 | 4422 | 2020 | New | Siuna | 1 | 0.04469 | 0.037607 | 4.4061 | 19.4139
4422ARB119 | 4422 | 2020 | New | Siuna | 1 | 0.21948 | 0.18469 | 21.6392 | 468.2533
4422ARB120 | 4422 | 2020 | New | Siuna | 1 | 0.27405 | 0.23061 | 27.0194 | 730.0466
4422ARB121 | 4422 | 2020 | New | Siuna | 1 | 0.22253 | 0.18726 | 21.9399 | 481.3579
4422ARB122 | 4422 | 2020 | New | Siuna | 1 | 0.2016 | 0.16965 | 19.8763 | 395.0682
4422ARB123 | 4422 | 2020 | New | Siuna | 1 | 0.16268 | 0.1369 | 16.0391 | 257.2523
4422ARB124 | 4422 | 2020 | New | Siuna | 1 | 0.07308 | 0.061497 | 7.2052 | 51.9144
4422ARB125 | 4422 | 2020 | New | Siuna | 1 | 0 | 0 | 0 | 0
4422ARB126 | 4422 | 2020 | New | Siuna | 1 | 0.168 | 0.14137 | 16.5636 | 274.3529
4422ARB127 | 4422 | 2020 | New | Siuna | 1 | 0.18444 | 0.15521 | 18.1845 | 330.6749
4422ARB129 | 4422 | 2020 | New | Siuna | 1 | 0.23493 | 0.19769 | 23.1624 | 536.4978
4422ARB130 | 4422 | 2020 | New | Siuna | 1 | 0.13485 | 0.11348 | 13.2952 | 176.7636
4422ARB131 | 4422 | 2020 | New | Siuna | 1 | 0.15485 | 0.13031 | 15.2671 | 233.0845
4422ARB132 | 4422 | 2020 | New | Siuna | 1 | 0.13485 | 0.11348 | 13.2952 | 176.7636
4422ARB133 | 4422 | 2020 | New | Siuna | 1 | 0 | 0 | 0 | 0
4422ARB134 | 4422 | 2020 | New | Siuna | 1 | 0 | 0 | 0 | 0
4422ARB135 | 4422 | 2020 | New | Siuna | 1 | 0.02444 | 0.020566 | 2.4096 | 5.8062
4422ARB136 | 4422 | 2020 | New | Siuna | 1 | 0.21948 | 0.18469 | 21.6392 | 468.2533
4422ARB137 | 4422 | 2020 | New | Siuna | 1 | 0.42108 | 0.35434 | 41.5155 | 1723.5353
4422ARB138 | 4422 | 2020 | New | Siuna | 1 | 0.10293 | 0.086616 | 10.1482 | 102.9852
4422ARB139 | 4422 | 2020 | New | Siuna | 1 | 0.26069 | 0.21937 | 25.7022 | 660.6017
4422ARB140 | 4422 | 2020 | New | Siuna | 1 | 0.08448 | 0.07109 | 8.3291 | 69.3743
4422ARB141 | 4422 | 2020 | New | Siuna | 1 | 0.15228 | 0.12814 | 15.0137 | 225.4118
4422ARB142 | 4422 | 2020 | New | Siuna | 1 | 0 | 0 | 0 | 0
4422ARB143 | 4422 | 2020 | New | Siuna | 1 | 0.11613 | 0.097723 | 11.4496 | 131.0931
4422ARB145 | 4422 | 2020 | New | Siuna | 1 | 0.07869 | 0.066218 | 7.7583 | 60.1908
4422ARB146 | 4422 | 2020 | New | Siuna | 1 | 0.20453 | 0.17211 | 20.1652 | 406.6352
4422ARB148 | 4422 | 2020 | New | Siuna | 1 | 0.15744 | 0.13249 | 15.5225 | 240.9468
4422ARB149 | 4422 | 2020 | New | Siuna | 1 | 0.23493 | 0.19769 | 23.1624 | 536.4978
4422ARB150 | 4422 | 2020 | New | Siuna | 1 | 0.1734 | 0.14592 | 17.096 | 292.2733
4422ARB151 | 4422 | 2020 | New | Siuna | 1 | 0 | 0 | 0 | 0
4422ARB152 | 4422 | 2020 | New | Siuna | 1 | 0.15744 | 0.13249 | 15.5225 | 240.9468
4422ARB153 | 4422 | 2020 | New | Siuna | 1 | 0.1734 | 0.14592 | 17.096 | 292.2733
4422ARB154 | 4422 | 2020 | New | Siuna | 1 | 0.15228 | 0.12814 | 15.0137 | 225.4118
4422ARB155 | 4422 | 2020 | New | Siuna | 1 | 0.10944 | 0.092094 | 10.79 | 116.4242
4422ARB156 | 4422 | 2020 | New | Siuna | 1 | 0.19869 | 0.1672 | 19.5894 | 383.7452
4422ARB157 | 4422 | 2020 | New | Siuna | 1 | 0.16005 | 0.13468 | 15.7798 | 249.0017
4422ARB158 | 4422 | 2020 | New | Siuna | 1 | 0 | 0 | 0 | 0
4422ARB159 | 4422 | 2020 | New | Siuna | 1 | 0.24765 | 0.2084 | 24.4165 | 596.1666
4422ARB160 | 4422 | 2020 | New | Siuna | 1 | 0.16533 | 0.13913 | 16.3004 | 265.7017
4422ARB161 | 4422 | 2020 | New | Siuna | 1 | 0 | 0 | 0 | 0
4422ARB162 | 4422 | 2020 | New | Siuna | 1 | 0.07493 | 0.063054 | 7.3876 | 54.5761
4422ARB163 | 4422 | 2020 | New | Siuna | 1 | 0.21948 | 0.18469 | 21.6392 | 468.2533
4422ARB164 | 4422 | 2020 | New | Siuna | 1 | 0.10725 | 0.090251 | 10.5741 | 111.8113
4422ARB165 | 4422 | 2020 | New | Siuna | 1 | 0.09248 | 0.077822 | 9.1179 | 83.1355
4422ARB166 | 4422 | 2020 | New | Siuna | 1 | 0.12069 | 0.10156 | 11.8992 | 141.5903
4422ARB167 | 4422 | 2020 | New | Siuna | 1 | 0.20453 | 0.17211 | 20.1652 | 406.6352
4422ARB168 | 4422 | 2020 | New | Siuna | 1 | 0.13728 | 0.11552 | 13.5348 | 183.1916
4422ARB169 | 4422 | 2020 | New | Siuna | 1 | 0 | 0 | 0 | 0
4422ARB170 | 4422 | 2020 | New | Siuna | 1 | 0 | 0 | 0 | 0
4422ARB171 | 4422 | 2020 | New | Siuna | 1 | 0.13485 | 0.11348 | 13.2952 | 176.7636
4422ARB172 | 4422 | 2020 | New | Siuna | 1 | 0.06069 | 0.051071 | 5.9836 | 35.8035
4422ARB173 | 4422 | 2020 | New | Siuna | 1 | 0.21344 | 0.17961 | 21.0437 | 442.8357
4422ARB174 | 4422 | 2020 | New | Siuna | 1 | 0.13728 | 0.11552 | 13.5348 | 183.1916
4422ARB175 | 4422 | 2020 | New | Siuna | 1 | 0.30885 | 0.2599 | 30.4504 | 927.2272
4422ARB176 | 4422 | 2020 | New | Siuna | 1 | 0.13973 | 0.11758 | 13.7764 | 189.7887
4422ARB177 | 4422 | 2020 | New | Siuna | 1 | 0.19008 | 0.15995 | 18.7405 | 351.2075
4422ARB178 | 4422 | 2020 | New | Siuna | 1 | 0.2912 | 0.24504 | 28.7102 | 824.278
4422ARB179 | 4422 | 2020 | New | Siuna | 1 | 0.23808 | 0.20034 | 23.473 | 550.9812
4422ARB180 | 4422 | 2020 | New | Siuna | 1 | 0.264 | 0.22216 | 26.0285 | 677.4837
4422ARB181 | 4422 | 2020 | New | Siuna | 1 | 0.20453 | 0.17211 | 20.1652 | 406.6352
4422ARB182 | 4422 | 2020 | New | Siuna | 1 | 0 | 0 | 0 | 0
4422ARB183 | 4422 | 2020 | New | Siuna | 1 | 0.15744 | 0.13249 | 15.5225 | 240.9468
4422ARB184 | 4422 | 2020 | New | Siuna | 1 | 0.10293 | 0.086616 | 10.1482 | 102.9852
4422ARB185 | 4422 | 2020 | New | Siuna | 1 | 0.1422 | 0.11966 | 14.0199 | 196.5577
4422ARB186 | 4422 | 2020 | New | Siuna | 1 | 0.123 | 0.1035 | 12.1269 | 147.0622
4422ARB187 | 4422 | 2020 | New | Siuna | 1 | 0 | 0 | 0 | 0
4422ARB188 | 4422 | 2020 | New | Siuna | 1 | 0.13485 | 0.11348 | 13.2952 | 176.7636
4422ARB189 | 4422 | 2020 | New | Siuna | 1 | 0.07493 | 0.063054 | 7.3876 | 54.5761
6141ARB010 | 6141 | 2019 | Old | Siuna | 1 | 0.059 | 0.049648 | 1.89 | 3.5722
6141ARB011 | 6141 | 2019 | Old | Siuna | 1 | 0.44213 | 0.37205 | 14.1634 | 200.602
6141ARB02 | 6141 | 2019 | Old | Siuna | 1 | 0.04173 | 0.035116 | 1.3368 | 1.787
6141ARB03 | 6141 | 2019 | Old | Siuna | 1 | 0.22869 | 0.19244 | 7.326 | 53.6697
6141ARB04 | 6141 | 2019 | Old | Siuna | 1 | 0.0966 | 0.081289 | 3.0945 | 9.5761
6141ARB05 | 6141 | 2019 | Old | Siuna | 1 | 0.27068 | 0.22778 | 8.6711 | 75.1878
6141ARB06 | 6141 | 2019 | Old | Siuna | 1 | 0.34188 | 0.28769 | 10.9519 | 119.9451
6141ARB07 | 6141 | 2019 | Old | Siuna | 1 | 0.38445 | 0.32351 | 12.3157 | 151.6753
6141ARB08 | 6141 | 2019 | Old | Siuna | 1 | 0 | 0 | 0 | 0
6141ARB09 | 6141 | 2019 | Old | Siuna | 1 | 0.63869 | 0.53746 | 20.4601 | 418.6156
6151ARB01 | 6151 | 2019 | Old | Siuna | 1 | 0.08253 | 0.069449 | 2.094 | 4.385
6151ARB02 | 6151 | 2019 | Old | Siuna | 1 | 0.28428 | 0.23922 | 7.2131 | 52.0285
6151ARB03 | 6151 | 2019 | Old | Siuna | 1 | 0.30173 | 0.25391 | 7.6558 | 58.6119
6151ARB04 | 6151 | 2019 | Old | Siuna | 1 | 0.10944 | 0.092094 | 2.7768 | 7.7108
6151ARB05 | 6151 | 2019 | Old | Siuna | 1 | 0.12069 | 0.10156 | 3.0623 | 9.3776
6151ARB06 | 6151 | 2019 | Old | Siuna | 1 | 0.14469 | 0.12176 | 3.6712 | 13.478
6151ARB07 | 6151 | 2019 | Old | Siuna | 1 | 0.15485 | 0.13031 | 3.929 | 15.4373
6151ARB08 | 6151 | 2019 | Old | Siuna | 1 | 0.0768 | 0.064627 | 1.9487 | 3.7973
6151ARB09 | 6151 | 2019 | Old | Siuna | 1 | 0.1422 | 0.11966 | 3.6081 | 13.0181
6151ARB010 | 6151 | 2019 | Old | Siuna | 1 | 0.14469 | 0.12176 | 3.6712 | 13.478
6161ARB01 | 6161 | 2019 | Old | Siuna | 1 | 0.01869 | 0.015728 | 0.85316 | 0.72789
6161ARB02 | 6161 | 2019 | Old | Siuna | 1 | 0.04173 | 0.035116 | 1.9049 | 3.6286
6161ARB03 | 6161 | 2019 | Old | Siuna | 1 | 0.15228 | 0.12814 | 6.9513 | 48.3206
6161ARB04 | 6161 | 2019 | Old | Siuna | 1 | 0 | 0 | 0 | 0
6161ARB05 | 6161 | 2019 | Old | Siuna | 1 | 0.01445 | 0.01216 | 0.65962 | 0.43509
6161ARB06 | 6161 | 2019 | Old | Siuna | 1 | 0.05568 | 0.046855 | 2.5417 | 6.4602
6161ARB07 | 6161 | 2019 | Old | Siuna | 1 | 0.03069 | 0.025826 | 1.4009 | 1.9626
6161ARB08 | 6161 | 2019 | Old | Siuna | 1 | 0 | 0 | 0 | 0
6161ARB09 | 6161 | 2019 | Old | Siuna | 1 | 0.04773 | 0.040165 | 2.1788 | 4.7471
6161ARB010 | 6161 | 2019 | Old | Siuna | 1 | 0 | 0 | 0 | 0
6161ARB011 | 6161 | 2019 | Old | Siuna | 1 | 0.0096 | 0.0080784 | 0.43822 | 0.19204
6161ARB012 | 6161 | 2019 | Old | Siuna | 1 | 0.04028 | 0.033896 | 1.8387 | 3.3808
6161ARB013 | 6161 | 2019 | Old | Siuna | 1 | 0.02688 | 0.02262 | 1.227 | 1.5056
6161ARB014 | 6161 | 2019 | Old | Siuna | 1 | 0.11165 | 0.093953 | 5.0966 | 25.9755
6161ARB015 | 6161 | 2019 | Old | Siuna | 1 | 0.0078 | 0.0065637 | 0.35606 | 0.12678
6161ARB016 | 6161 | 2019 | Old | Siuna | 1 | 0.05568 | 0.046855 | 2.5417 | 6.4602
6161ARB017 | 6161 | 2019 | Old | Siuna | 1 | 0.01653 | 0.01391 | 0.75456 | 0.56937
6161ARB018 | 6161 | 2019 | Old | Siuna | 1 | 0.15744 | 0.13249 | 7.1868 | 51.6507
6161ARB019 | 6161 | 2019 | Old | Siuna | 1 | 0.07493 | 0.063054 | 3.4204 | 11.6992
6161ARB020 | 6161 | 2019 | Old | Siuna | 1 | 0.00444 | 0.0037363 | 0.20268 | 0.041078
6161ARB021 | 6161 | 2019 | Old | Siuna | 1 | 0.0966 | 0.081289 | 4.4096 | 19.4447
6161ARB022 | 6161 | 2019 | Old | Siuna | 1 | 0.08645 | 0.072748 | 3.9463 | 15.5731
6161ARB023 | 6161 | 2019 | Old | Siuna | 1 | 0 | 0 | 0 | 0
6161ARB024 | 6161 | 2019 | Old | Siuna | 1 | 0.10293 | 0.086616 | 4.6986 | 22.0765
6161ARB025 | 6161 | 2019 | Old | Siuna | 1 | 0.04028 | 0.033896 | 1.8387 | 3.3808
6161ARB026 | 6161 | 2019 | Old | Siuna | 1 | 0.06765 | 0.056927 | 3.0881 | 9.5363
6171ARB01 | 6171 | 2019 | Old | Siuna | 1 | 0.01548 | 0.013026 | 0.75967 | 0.5771
6171ARB03 | 6171 | 2019 | Old | Siuna | 1 | 0.05085 | 0.04279 | 2.4954 | 6.2272
6171ARB04 | 6171 | 2019 | Old | Siuna | 1 | 0.0294 | 0.02474 | 1.4428 | 2.0816
6171ARB05 | 6171 | 2019 | Old | Siuna | 1 | 0.16268 | 0.1369 | 7.9834 | 63.7354
6171ARB06 | 6171 | 2019 | Old | Siuna | 1 | 0.1008 | 0.084823 | 4.9467 | 24.47
6171ARB07 | 6171 | 2019 | Old | Siuna | 1 | 0.01869 | 0.015728 | 0.9172 | 0.84126
6171ARB08 | 6171 | 2019 | Old | Siuna | 1 | 0.12768 | 0.10744 | 6.2658 | 39.2607
6171ARB09 | 6171 | 2019 | Old | Siuna | 1 | 0.17069 | 0.14364 | 8.3765 | 70.1663
6171ARB010 | 6171 | 2019 | Old | Siuna | 1 | 0.2318 | 0.19506 | 11.3755 | 129.4015
6171ARB011 | 6171 | 2019 | Old | Siuna | 1 | 0.02325 | 0.019565 | 1.141 | 1.3018
6171ARB012 | 6171 | 2019 | Old | Siuna | 1 | 0.01653 | 0.01391 | 0.8112 | 0.65805
6171ARB013 | 6171 | 2019 | Old | Siuna | 1 | 0.28085 | 0.23634 | 13.7826 | 189.9597
6171ARB014 | 6171 | 2019 | Old | Siuna | 1 | 0.30173 | 0.25391 | 14.8073 | 219.255
6173ARB01 | 6173 | 2019 | Old | Siuna | 1 | 0.15744 | 0.13249 | 7.9381 | 63.0133
6173ARB02 | 6173 | 2019 | Old | Siuna | 1 | 0.01653 | 0.01391 | 0.83344 | 0.69462
6181ARB02 | 6181 | 2019 | Old | Siuna | 1 | 0.02093 | 0.017613 | 0.81251 | 0.66018
6181ARB03 | 6181 | 2019 | Old | Siuna | 1 | 0.15744 | 0.13249 | 6.1119 | 37.3553
6181ARB04 | 6181 | 2019 | Old | Siuna | 1 | 0.21645 | 0.18214 | 8.4027 | 70.6053
6181ARB05 | 6181 | 2019 | Old | Siuna | 1 | 0 | 0 | 0 | 0
6181ARB06 | 6181 | 2019 | Old | Siuna | 1 | 0.18165 | 0.15286 | 7.0517 | 49.7271
6181ARB07 | 6181 | 2019 | Old | Siuna | 1 | 0.12069 | 0.10156 | 4.6852 | 21.9515
6181ARB08 | 6181 | 2019 | Old | Siuna | 1 | 0.02093 | 0.017613 | 0.81251 | 0.66018
6181ARB09 | 6181 | 2019 | Old | Siuna | 1 | 0.17613 | 0.14821 | 6.8375 | 46.7508
6181ARB010 | 6181 | 2019 | Old | Siuna | 1 | 0.0462 | 0.038877 | 1.7935 | 3.2167
6181ARB011 | 6181 | 2019 | Old | Siuna | 1 | 0.13485 | 0.11348 | 5.2349 | 27.4047
6181ARB012 | 6181 | 2019 | Old | Siuna | 1 | 0.50373 | 0.42389 | 19.5551 | 382.4001
6183ARB01 | 6183 | 2019 | Old | Siuna | 1 | 0.1184 | 0.099634 | 5.2836 | 27.9162
6183ARB02 | 6183 | 2019 | Old | Siuna | 1 | 0.02444 | 0.020566 | 1.0906 | 1.1895
6183ARB04 | 6183 | 2019 | Old | Siuna | 1 | 0.13244 | 0.11145 | 5.9101 | 34.9294
6183ARB05 | 6183 | 2019 | Old | Siuna | 1 | 0.33069 | 0.27828 | 14.757 | 217.7687
6183ARB06 | 6183 | 2019 | Old | Siuna | 1 | 0.24765 | 0.2084 | 11.0513 | 122.1322
6183ARB07 | 6183 | 2019 | Old | Siuna | 1 | 0.02444 | 0.020566 | 1.0906 | 1.1895
6183ARB08 | 6183 | 2019 | Old | Siuna | 1 | 0.22253 | 0.18726 | 9.9304 | 98.6122
6183ARB09 | 6183 | 2019 | Old | Siuna | 1 | 0.26069 | 0.21937 | 11.6333 | 135.3325
6183ARB010 | 6183 | 2019 | Old | Siuna | 1 | 0.30528 | 0.25689 | 13.6231 | 185.5881
6183ARB011 | 6183 | 2019 | Old | Siuna | 1 | 0.13485 | 0.11348 | 6.0177 | 36.2122
6183ARB012 | 6183 | 2019 | Old | Siuna | 1 | 0.13973 | 0.11758 | 6.2354 | 38.8806
6183ARB013 | 6183 | 2019 | Old | Siuna | 1 | 0.24125 | 0.20301 | 10.7657 | 115.9012
6191ARB02 | 6191 | 2019 | New | Siuna | 1 | 0.00693 | 0.0058316 | 0.22319 | 0.049814
6191ARB03 | 6191 | 2019 | New | Siuna | 1 | 0.02093 | 0.017613 | 0.67408 | 0.45439
6191ARB04 | 6191 | 2019 | New | Siuna | 1 | 0.44213 | 0.37205 | 14.2395 | 202.7621
6191ARB05 | 6191 | 2019 | New | Siuna | 1 | 0.33069 | 0.27828 | 10.6504 | 113.4303
6191ARB06 | 6191 | 2019 | New | Siuna | 1 | 0.21645 | 0.18214 | 6.9711 | 48.5962
6191ARB07 | 6191 | 2019 | New | Siuna | 1 | 0.2574 | 0.2166 | 8.29 | 68.7233
6191ARB08 | 6191 | 2019 | New | Siuna | 1 | 0.05733 | 0.048243 | 1.8464 | 3.4092
6191ARB09 | 6191 | 2019 | New | Siuna | 1 | 0.27068 | 0.22778 | 8.7177 | 75.9975
6191ARB010 | 6191 | 2019 | New | Siuna | 1 | 0.17069 | 0.14364 | 5.4973 | 30.2206
6191ARB012 | 6191 | 2019 | New | Siuna | 1 | 0.1472 | 0.12387 | 4.7408 | 22.4751
6191ARB013 | 6191 | 2019 | New | Siuna | 1 | 0.26069 | 0.21937 | 8.3959 | 70.4913
6191ARB015 | 6191 | 2019 | New | Siuna | 1 | 0.19293 | 0.16235 | 6.2136 | 38.6088
6191ARB016 | 6191 | 2019 | New | Siuna | 1 | 0.34944 | 0.29405 | 11.2542 | 126.6578
6191ARB017 | 6191 | 2019 | New | Siuna | 1 | 0.13244 | 0.11145 | 4.2654 | 18.1939
6191ARB018 | 6191 | 2019 | New | Siuna | 1 | 0.54069 | 0.45499 | 17.4137 | 303.2379
6191ARB019 | 6191 | 2019 | New | Siuna | 1 | 0.1008 | 0.084823 | 3.2464 | 10.5392
6191ARB020 | 6191 | 2019 | New | Siuna | 1 | 0.33813 | 0.28454 | 10.89 | 118.5917
6191ARB021 | 6191 | 2019 | New | Siuna | 1 | 0.14973 | 0.126 | 4.8223 | 23.2544
6191ARB022 | 6191 | 2019 | New | Siuna | 1 | 0.27744 | 0.23347 | 8.9354 | 79.8408
6191ARB023 | 6191 | 2019 | New | Siuna | 1 | 0.33813 | 0.28454 | 10.89 | 118.5917
6191ARB024 | 6191 | 2019 | New | Siuna | 1 | 0.22253 | 0.18726 | 7.1669 | 51.3646
6191ARB025 | 6191 | 2019 | New | Siuna | 1 | 0.03468 | 0.029183 | 1.1169 | 1.2475
6191ARB026 | 6191 | 2019 | New | Siuna | 1 | 0.25088 | 0.21112 | 8.08 | 65.2858
6191ARB028 | 6191 | 2019 | New | Siuna | 1 | 0.03744 | 0.031506 | 1.2058 | 1.454
6191ARB029 | 6191 | 2019 | New | Siuna | 1 | 0.16533 | 0.13913 | 5.3247 | 28.3524
6191ARB030 | 6191 | 2019 | New | Siuna | 1 | 0.15228 | 0.12814 | 4.9044 | 24.0532
6191ARB031 | 6191 | 2019 | New | Siuna | 1 | 0.32333 | 0.27208 | 10.4133 | 108.4373
6191ARB032 | 6191 | 2019 | New | Siuna | 1 | 0.35708 | 0.30048 | 11.5003 | 132.2568
6191ARB033 | 6191 | 2019 | New | Siuna | 1 | 0.2016 | 0.16965 | 6.4928 | 42.1568
6191ARB034 | 6191 | 2019 | New | Siuna | 1 | 0.39648 | 0.33364 | 12.7692 | 163.0532
6191ARB035 | 6191 | 2019 | New | Siuna | 1 | 0.16533 | 0.13913 | 5.3247 | 28.3524
6191ARB036 | 6191 | 2019 | New | Siuna | 1 | 0.31605 | 0.26596 | 10.1789 | 103.6092
6191ARB037 | 6191 | 2019 | New | Siuna | 1 | 0.2256 | 0.18984 | 7.2658 | 52.7916
6191ARB038 | 6191 | 2019 | New | Siuna | 1 | 0.28773 | 0.24212 | 9.2668 | 85.8731
6191ARB039 | 6191 | 2019 | New | Siuna | 1 | 0.14469 | 0.12176 | 4.66 | 21.7152
6191ARB040 | 6191 | 2019 | New | Siuna | 1 | 0.54069 | 0.45499 | 17.4137 | 303.2379
6193ARB02 | 6193 | 2019 | Old | Siuna | 1 | 0.33813 | 0.28454 | 14.8817 | 221.4662
6193ARB03 | 6193 | 2019 | Old | Siuna | 1 | 0.08448 | 0.07109 | 3.7181 | 13.8244
6202ARB01 | 6202 | 2019 | Old | Siuna | 1 | 0 | 0 | 0 | 0
6202ARB02 | 6202 | 2019 | Old | Siuna | 1 | 0.02813 | 0.023671 | 0.92435 | 0.85442
6202ARB03 | 6202 | 2019 | Old | Siuna | 1 | 0.17888 | 0.15053 | 5.878 | 34.5504
6202ARB04 | 6202 | 2019 | Old | Siuna | 1 | 0.26733 | 0.22496 | 8.7844 | 77.1658
6202ARB05 | 6202 | 2019 | Old | Siuna | 1 | 0.0198 | 0.016662 | 0.65062 | 0.42331
6202ARB06 | 6202 | 2019 | Old | Siuna | 1 | 0.37653 | 0.31685 | 12.3727 | 153.0837
6202ARB07 | 6202 | 2019 | Old | Siuna | 1 | 0.03333 | 0.028047 | 1.0952 | 1.1995
6202ARB08 | 6202 | 2019 | Old | Siuna | 1 | 0.26733 | 0.22496 | 8.7844 | 77.1658
6202ARB09 | 6202 | 2019 | Old | Siuna | 1 | 0.06944 | 0.058434 | 2.2818 | 5.2065
6202ARB010 | 6202 | 2019 | Old | Siuna | 1 | 0.30173 | 0.25391 | 9.9148 | 98.303
6202ARB011 | 6202 | 2019 | Old | Siuna | 1 | 0.24765 | 0.2084 | 8.1377 | 66.2226
4401ARB1 | 4402 | 2018 | Double Row | Siuna | 1 | 0.46805 | 0.39386 | 39.2647 | 1541.7129
4401ARB2 | 4402 | 2018 | Double Row | Siuna | 1 | 0.1958 | 0.16477 | 16.4256 | 269.8015
4401ARB3 | 4402 | 2018 | Double Row | Siuna | 1 | 0.46805 | 0.39386 | 39.2647 | 1541.7129
4401ARB4 | 4402 | 2018 | Double Row | Siuna | 1 | 0.09869 | 0.083048 | 8.2791 | 68.5433
4401ARB5 | 4402 | 2018 | Double Row | Siuna | 1 | 0.21344 | 0.17961 | 17.9055 | 320.6053
4401ARB6 | 4402 | 2018 | Double Row | Siuna | 1 | 0.4902 | 0.4125 | 41.1228 | 1691.0857
4401ARB7 | 4402 | 2018 | Double Row | Siuna | 1 | 0.71744 | 0.60373 | 60.1859 | 3622.3481
4401ARB8 | 4402 | 2018 | Double Row | Siuna | 1 | 0.54069 | 0.45499 | 45.3584 | 2057.3856
4401ARB9 | 4402 | 2018 | Double Row | Siuna | 1 | 0.31244 | 0.26292 | 26.2106 | 686.9929
4401ARB10 | 4402 | 2018 | Double Row | Siuna | 1 | 0.17069 | 0.14364 | 14.3192 | 205.0384
4401ARB11 | 4402 | 2018 | Double Row | Siuna | 1 | 0.71205 | 0.59919 | 59.7338 | 3568.1245
4401ARB12 | 4402 | 2018 | Double Row | Siuna | 1 | 0.81788 | 0.68825 | 68.6118 | 4707.5852
4401ARB13 | 4402 | 2018 | Double Row | Siuna | 1 | 0.11388 | 0.09583 | 9.5534 | 91.267
4401ARB14 | 4402 | 2018 | Double Row | Siuna | 1 | 0.37653 | 0.31685 | 31.5871 | 997.7418
4401ARB15 | 4402 | 2018 | Double Row | Siuna | 1 | 0.65408 | 0.55041 | 54.8707 | 3010.792
4401ARB16 | 4402 | 2018 | Double Row | Siuna | 1 | 0.55965 | 0.47095 | 46.949 | 2204.2052
4401ARB17 | 4402 | 2018 | Double Row | Siuna | 1 | 0.61344 | 0.51621 | 51.4614 | 2648.2757
4401ARB18 | 4402 | 2018 | Double Row | Siuna | 1 | 0.34188 | 0.28769 | 28.6803 | 822.5578
4401ARB19 | 4402 | 2018 | Double Row | Siuna | 1 | 0.3344 | 0.2814 | 28.0528 | 786.958
4401ARB20 | 4402 | 2018 | Double Row | Siuna | 1 | 0.27405 | 0.23061 | 22.99 | 528.5409
4401ARB21 | 4402 | 2018 | Double Row | Siuna | 1 | 0.3344 | 0.2814 | 28.0528 | 786.958
4401ARB22 | 4402 | 2018 | Double Row | Siuna | 1 | 0.23808 | 0.20034 | 19.9725 | 398.9007
4401ARB23 | 4402 | 2018 | Double Row | Siuna | 1 | 0.07308 | 0.061497 | 6.1307 | 37.5851
4401ARB24 | 4402 | 2018 | Double Row | Siuna | 1 | 0.55488 | 0.46693 | 46.5488 | 2166.7917
4401ARB25 | 4402 | 2018 | Double Row | Siuna | 1 | 0.24765 | 0.2084 | 20.7753 | 431.6142
4401ARB26 | 4402 | 2018 | Double Row | Siuna | 1 | 0.49469 | 0.41628 | 41.4995 | 1722.2067
4401ARB27 | 4402 | 2018 | Double Row | Siuna | 1 | 0.5936 | 0.49951 | 49.797 | 2479.7437
4401ARB28 | 4402 | 2018 | Double Row | Siuna | 1 | 0.36093 | 0.30372 | 30.2784 | 916.7797
4401ARB29 | 4402 | 2018 | Double Row | Siuna | 1 | 0.57408 | 0.48309 | 48.1595 | 2319.337
4401ARB30 | 4402 | 2018 | Double Row | Siuna | 1 | 0.19869 | 0.1672 | 16.6681 | 277.8248
4401ARB31 | 4402 | 2018 | Double Row | Siuna | 1 | 0.71205 | 0.59919 | 59.7338 | 3568.1245
4401ARB32 | 4402 | 2018 | Double Row | Siuna | 1 | 0.36093 | 0.30372 | 30.2784 | 916.7797
4401ARB33 | 4402 | 2018 | Double Row | Siuna | 1 | 0.42944 | 0.36137 | 36.0257 | 1297.8485
4401ARB34 | 4402 | 2018 | Double Row | Siuna | 1 | 0.47244 | 0.39756 | 39.6329 | 1570.7691
4401ARB35 | 4402 | 2018 | Double Row | Siuna | 1 | 0.43365 | 0.36492 | 36.3788 | 1323.4201
4401ARB36 | 4402 | 2018 | Double Row | Siuna | 1 | 0.327 | 0.27517 | 27.432 | 752.5139
4401ARB37 | 4402 | 2018 | Double Row | Siuna | 1 | 0.0624 | 0.05251 | 5.2347 | 27.4024
4401ARB38 | 4402 | 2018 | Double Row | Siuna | 1 | 0.30885 | 0.2599 | 25.9094 | 671.2963
4401ARB39 | 4402 | 2018 | Double Row | Siuna | 1 | 0.46805 | 0.39386 | 39.2647 | 1541.7129
4401ARB40 | 4402 | 2018 | Double Row | Siuna | 1 | 0.17888 | 0.15053 | 15.0062 | 225.1866
4401ARB41 | 4402 | 2018 | Double Row | Siuna | 1 | 0.2318 | 0.19506 | 19.4457 | 378.1341
4401ARB42 | 4402 | 2018 | Double Row | Siuna | 1 | 0.5838 | 0.49127 | 48.9749 | 2398.5413
4401ARB43 | 4402 | 2018 | Double Row | Siuna | 1 | 0.03333 | 0.028047 | 2.796 | 7.8179
4401ARB44 | 4402 | 2018 | Double Row | Siuna | 1 | 0.27068 | 0.22778 | 22.7073 | 515.6219
4401ARB45 | 4402 | 2018 | Double Row | Siuna | 1 | 0.536 | 0.45104 | 44.965 | 2021.8484
4401ARB46 | 4402 | 2018 | Double Row | Siuna | 1 | 0.42944 | 0.36137 | 36.0257 | 1297.8485
4401ARB47 | 4402 | 2018 | Double Row | Siuna | 1 | 0.31244 | 0.26292 | 26.2106 | 686.9929
4401ARB48 | 4402 | 2018 | Double Row | Siuna | 1 | 0.33813 | 0.28454 | 28.3657 | 804.6118
4401ARB49 | 4402 | 2018 | Double Row | Siuna | 1 | 0.30173 | 0.25391 | 25.3121 | 640.7019
4401ARB50 | 4402 | 2018 | Double Row | Siuna | 1 | 0.43788 | 0.36848 | 36.7337 | 1349.3644
4401ARB51 | 4402 | 2018 | Double Row | Siuna | 1 | 0.25088 | 0.21112 | 21.0463 | 442.9463
4401ARB52 | 4402 | 2018 | Double Row | Siuna | 1 | 0.39245 | 0.33025 | 32.9226 | 1083.8962
4401ARB53 | 4402 | 2018 | Double Row | Siuna | 1 | 0.46805 | 0.39386 | 39.2647 | 1541.7129
4401ARB54 | 4402 | 2018 | Double Row | Siuna | 1 | 0.123 | 0.1035 | 10.3185 | 106.4705
4401ARB55 | 4402 | 2018 | Double Row | Siuna | 1 | 0.4046 | 0.34047 | 33.9418 | 1152.0485
4401ARB56 | 4402 | 2018 | Double Row | Siuna | 1 | 0.5936 | 0.49951 | 49.797 | 2479.7437
4401ARB57 | 4402 | 2018 | Double Row | Siuna | 1 | 0 | 0 | 0 | 0
4401ARB58 | 4402 | 2018 | Double Row | Siuna | 1 | 0.5838 | 0.49127 | 48.9749 | 2398.5413
4401ARB59 | 4402 | 2018 | Double Row | Siuna | 1 | 0.22253 | 0.18726 | 18.668 | 348.4947
4401ARB60 | 4402 | 2018 | Double Row | Siuna | 1 | 0.42108 | 0.35434 | 35.3243 | 1247.8094
4401ARB61 | 4402 | 2018 | Double Row | Siuna | 1 | 0.46368 | 0.39019 | 38.8981 | 1513.0586
4401ARB62 | 4402 | 2018 | Double Row | Siuna | 1 | 0.24125 | 0.20301 | 20.2384 | 409.5941
4401ARB63 | 4402 | 2018 | Double Row | Siuna | 1 | 0.6336 | 0.53317 | 53.1526 | 2825.201
4401ARB64 | 4402 | 2018 | Double Row | Siuna | 1 | 0.41693 | 0.35085 | 34.9762 | 1223.3347
4401ARB65 | 4401 | 2017 | New | Siuna | 1 | 0.16268 | 0.1369 | 10.1708 | 103.4452
4401ARB66 | 4401 | 2017 | New | Siuna | 1 | 0.43365 | 0.36492 | 27.1119 | 735.0566
4401ARB67 | 4402 | 2018 | Double Row | Siuna | 1 | 0.38844 | 0.32687 | 32.5862 | 1061.8591
4401ARB68 | 4402 | 2018 | Double Row | Siuna | 1 | 0.36869 | 0.31025 | 30.9294 | 956.625
4401ARB69 | 4402 | 2018 | Double Row | Siuna | 1 | 0.43788 | 0.36848 | 36.7337 | 1349.3644
4401ARB70 | 4402 | 2018 | Double Row | Siuna | 1 | 0.71744 | 0.60373 | 60.1859 | 3622.3481
4401ARB71 | 4402 | 2018 | Double Row | Siuna | 1 | 0.10293 | 0.086616 | 8.6348 | 74.5595
4401ARB72 | 4402 | 2018 | Double Row | Siuna | 1 | 0.31244 | 0.26292 | 26.2106 | 686.9929
4401ARB73 | 4402 | 2018 | Double Row | Siuna | 1 | 0.2574 | 0.2166 | 21.5933 | 466.2685
4401ARB74 | 4402 | 2018 | Double Row | Siuna | 1 | 0.264 | 0.22216 | 22.1469 | 490.4863
4401ARB75 | 4402 | 2018 | Double Row | Siuna | 1 | 0.264 | 0.22216 | 22.1469 | 490.4863
4401ARB76 | 4402 | 2018 | Double Row | Siuna | 1 | 0.67488 | 0.56791 | 56.6156 | 3205.3254
4401ARB77 | 4402 | 2018 | Double Row | Siuna | 1 | 0.26733 | 0.22496 | 22.4263 | 502.938
4401ARB78 | 4402 | 2018 | Double Row | Siuna | 1 | 0.33813 | 0.28454 | 28.3657 | 804.6118
4401ARB79 | 4402 | 2018 | Double Row | Siuna | 1 | 0.21948 | 0.18469 | 18.4121 | 339.0072
4401ARB80 | 4402 | 2018 | Double Row | Siuna | 1 | 0.40869 | 0.34391 | 34.2849 | 1175.4578
4401ARB81 | 4402 | 2018 | Double Row | Siuna | 1 | 0.33813 | 0.28454 | 28.3657 | 804.6118
4401ARB82 | 4402 | 2018 | Double Row | Siuna | 1 | 0.51744 | 0.43543 | 43.408 | 1884.2521
4401ARB83 | 4402 | 2018 | Double Row | Siuna | 1 | 0.1184 | 0.099634 | 9.9326 | 98.6558
4401ARB84 | 4402 | 2018 | Double Row | Siuna | 1 | 0.08448 | 0.07109 | 7.087 | 50.2258
4401ARB85 | 4402 | 2018 | Double Row | Siuna | 1 | 0.34565 | 0.29086 | 28.9965 | 840.7989
4401ARB86 | 4402 | 2018 | Double Row | Siuna | 1 | 0.55013 | 0.46293 | 46.1503 | 2129.8532
4401ARB87 | 4402 | 2018 | Double Row | Siuna | 1 | 0.55488 | 0.46693 | 46.5488 | 2166.7917
4401ARB88 | 4402 | 2018 | Double Row | Siuna | 1 | 0.61845 | 0.52043 | 51.8817 | 2691.7096
4401ARB89 | 4402 | 2018 | Double Row | Siuna | 1 | 0.56925 | 0.47902 | 47.7543 | 2280.4738
4401ARB90 | 4402 | 2018 | Double Row | Siuna | 1 | 0.34565 | 0.29086 | 28.9965 | 840.7989
4401ARB91 | 4402 | 2018 | Double Row | Siuna | 1 | 0.64893 | 0.54607 | 54.4387 | 2963.5668
4401ARB92 | 4402 | 2018 | Double Row | Siuna | 1 | 0.42944 | 0.36137 | 36.0257 | 1297.8485
4401ARB93 | 4402 | 2018 | Double Row | Siuna | 1 | 0.23808 | 0.20034 | 19.9725 | 398.9007
4401ARB94 | 4402 | 2018 | Double Row | Siuna | 1 | 0.45933 | 0.38653 | 38.5331 | 1484.8023
4401ARB95 | 4402 | 2018 | Double Row | Siuna | 1 | 0.39648 | 0.33364 | 33.2607 | 1106.2711
4401ARB96 | 4402 | 2018 | Double Row | Siuna | 1 | 0.33813 | 0.28454 | 28.3657 | 804.6118
4401ARB97 | 4402 | 2018 | Double Row | Siuna | 1 | 0.4128 | 0.34737 | 34.6297 | 1199.2187
4401ARB98 | 4402 | 2018 | Double Row | Siuna | 1 | 0 | 0 | 0 | 0
4401ARB99 | 4402 | 2018 | Double Row | Siuna | 1 | 0.39245 | 0.33025 | 32.9226 | 1083.8962
4401ARB100 | 4402 | 2018 | Double Row | Siuna | 1 | 0.51285 | 0.43156 | 43.0229 | 1850.9715
4401ARB101 | 4402 | 2018 | Double Row | Siuna | 1 | 0.45933 | 0.38653 | 38.5331 | 1484.8023
4401ARB102 | 4402 | 2018 | Double Row | Siuna | 1 | 0.36093 | 0.30372 | 30.2784 | 916.7797
4401ARB103 | 4402 | 2018 | Double Row | Siuna | 1 | 0.41693 | 0.35085 | 34.9762 | 1223.3347
4401ARB104 | 4402 | 2018 | Double Row | Siuna | 1 | 0.48573 | 0.40874 | 40.7478 | 1660.3853
4401ARB105 | 4402 | 2018 | Double Row | Siuna | 1 | 0.48573 | 0.40874 | 40.7478 | 1660.3853
4401ARB106 | 4402 | 2018 | Double Row | Siuna | 1 | 0.23808 | 0.20034 | 19.9725 | 398.9007
4401ARB107 | 4402 | 2018 | Double Row | Siuna | 1 | 0.45933 | 0.38653 | 38.5331 | 1484.8023
4401ARB108 | 4402 | 2018 | Double Row | Siuna | 1 | 0.7392 | 0.62204 | 62.0114 | 3845.4125
4401ARB109 | 4402 | 2018 | Double Row | Siuna | 1 | 0.46368 | 0.39019 | 38.8981 | 1513.0586
4401ARB110 | 4402 | 2018 | Double Row | Siuna | 1 | 0.4902 | 0.4125 | 41.1228 | 1691.0857
4401ARB111 | 4402 | 2018 | Double Row | Siuna | 1 | 0.6336 | 0.53317 | 53.1526 | 2825.201
4401ARB112 | 4402 | 2018 | Double Row | Siuna | 1 | 0.68013 | 0.57233 | 57.056 | 3255.3889
4401ARB113 | 4402 | 2018 | Double Row | Siuna | 1 | 0.455 | 0.38288 | 38.1699 | 1456.9405
4401ARB114 | 4402 | 2018 | Double Row | Siuna | 1 | 0.39648 | 0.33364 | 33.2607 | 1106.2711
4401ARB115 | 4402 | 2018 | Double Row | Siuna | 1 | 0.40053 | 0.33705 | 33.6004 | 1128.9875
4401ARB116 | 4401 | 2017 | New | Siuna | 1 | 0.23808 | 0.20034 | 14.8848 | 221.5583
4401ARB117 | 4401 | 2017 | New | Siuna | 1 | 0.51744 | 0.43543 | 32.3505 | 1046.5551
4401ARB118 | 4401 | 2017 | New | Siuna | 1 | 0.21948 | 0.18469 | 13.722 | 188.2921
4401ARB119 | 4401 | 2017 | New | Siuna | 1 | 0.31968 | 0.26901 | 19.9865 | 399.4598
4401ARB120 | 4401 | 2017 | New | Siuna | 1 | 0.39245 | 0.33025 | 24.5361 | 602.0198
4401ARB121 | 4401 | 2017 | New | Siuna | 1 | 0.44213 | 0.37205 | 27.6421 | 764.0857
4401ARB122 | 4401 | 2017 | New | Siuna | 1 | 0.38445 | 0.32351 | 24.0359 | 577.7259
4401ARB123 | 4401 | 2017 | New | Siuna | 1 | 0.43788 | 0.36848 | 27.3764 | 749.4667
4401ARB124 | 4401 | 2017 | New | Siuna | 1 | 0.50373 | 0.42389 | 31.4934 | 991.8311
4401ARB125 | 4401 | 2017 | New | Siuna | 1 | 0.5838 | 0.49127 | 36.4994 | 1332.2026
4401ARB126 | 4401 | 2017 | New | Siuna | 1 | 0.55965 | 0.47095 | 34.9895 | 1224.2641
4401ARB127 | 4401 | 2017 | New | Siuna | 1 | 0.81213 | 0.68341 | 50.7746 | 2578.0611
4401ARB128 | 4401 | 2017 | New | Siuna | 1 | 0.57893 | 0.48717 | 36.1949 | 1310.0691
4401ARB129 | 4401 | 2017 | New | Siuna | 1 | 0.50373 | 0.42389 | 31.4934 | 991.8311
4401ARB130 | 4401 | 2017 | New | Siuna | 1 | 0.43365 | 0.36492 | 27.1119 | 735.0566
4401ARB131 | 4401 | 2017 | New | Siuna | 1 | 0.696 | 0.58568 | 43.5141 | 1893.4794
4401ARB132 | 4401 | 2017 | New | Siuna | 1 | 0.43365 | 0.36492 | 27.1119 | 735.0566
4401ARB133 | 4401 | 2017 | New | Siuna | 1 | 0.35325 | 0.29726 | 22.0853 | 487.7603
4401ARB134 | 4401 | 2017 | New | Siuna | 1 | 0.7502 | 0.63129 | 46.9027 | 2199.866
4401ARB135 | 4401 | 2017 | New | Siuna | 1 | 0.5838 | 0.49127 | 36.4994 | 1332.2026
4401ARB136 | 4401 | 2017 | New | Siuna | 1 | 0.50828 | 0.42772 | 31.7778 | 1009.8297
4401ARB137 | 4401 | 2017 | New | Siuna | 1 | 0.42944 | 0.36137 | 26.8487 | 720.8536
4401ARB138 | 4401 | 2017 | New | Siuna | 1 | 0.62853 | 0.52891 | 39.2959 | 1544.1665
4401ARB139 | 4401 | 2017 | New | Siuna | 1 | 0.5838 | 0.49127 | 36.4994 | 1332.2026
4401ARB140 | 4401 | 2017 | New | Siuna | 1 | 0.2574 | 0.2166 | 16.0927 | 258.9758
4401ARB141 | 4401 | 2017 | New | Siuna | 1 | 0.27405 | 0.23061 | 17.1337 | 293.5633
4401ARB142 | 4401 | 2017 | New | Siuna | 1 | 0.4046 | 0.34047 | 25.2957 | 639.8731
4401ARB143 | 4401 | 2017 | New | Siuna | 1 | 0.5454 | 0.45895 | 34.0986 | 1162.7126
4401ARB144 | 4401 | 2017 | New | Siuna | 1 | 0.4128 | 0.34737 | 25.8084 | 666.0725
4401ARB145 | 4401 | 2017 | New | Siuna | 1 | 0.1472 | 0.12387 | 9.203 | 84.695
4401ARB146 | 4402 | 2018 | Double Row | Siuna | 1 | 0.91869 | 0.77308 | 77.0688 | 5939.5972
4401ARB147 | 4402 | 2018 | Double Row | Siuna | 1 | 0.5936 | 0.49951 | 49.797 | 2479.7437
4401ARB148 | 4402 | 2018 | Double Row | Siuna | 1 | 0.4128 | 0.34737 | 34.6297 | 1199.2187
4401ARB149 | 4402 | 2018 | Double Row | Siuna | 1 | 0.4992 | 0.42008 | 41.8778 | 1753.752
4401ARB150 | 4402 | 2018 | Double Row | Siuna | 1 | 0.50828 | 0.42772 | 42.6395 | 1818.1305
4401ARB151 | 4402 | 2018 | Double Row | Siuna | 1 | 0.123 | 0.1035 | 10.3185 | 106.4705
4401ARB152 | 4402 | 2018 | Double Row | Siuna | 1 | 0.45069 | 0.37926 | 37.8083 | 1429.4694
4401ARB153 | 4402 | 2018 | Double Row | Siuna | 1 | 0.15485 | 0.13031 | 12.9903 | 168.7491
4401ARB154 | 4402 | 2018 | Double Row | Siuna | 1 | 0.24444 | 0.2057 | 20.506 | 420.4976
4401ARB155 | 4402 | 2018 | Double Row | Siuna | 1 | 0.49469 | 0.41628 | 41.4995 | 1722.2067
4401ARB156 | 4402 | 2018 | Double Row | Siuna | 1 | 1.0253 | 0.86277 | 86.0106 | 7397.8239
4401ARB157 | 4402 | 2018 | Double Row | Siuna | 1 | 0.47685 | 0.40127 | 40.0029 | 1600.2307
4401ARB158 | 4402 | 2018 | Double Row | Siuna | 1 | 0.795 | 0.66899 | 66.6924 | 4447.8822
4401ARB159 | 4401 | 2017 | New | Siuna | 1 | 0.4046 | 0.34047 | 25.2957 | 639.8731
4401ARB160 | 4401 | 2017 | New | Siuna | 1 | 0.72828 | 0.61285 | 45.5323 | 2073.1889
4401ARB161 | 4402 | 2018 | Double Row | Siuna | 1 | 0.24765 | 0.2084 | 20.7753 | 431.6142
4401ARB162 | 4402 | 2018 | Double Row | Siuna | 1 | 0.31244 | 0.26292 | 26.2106 | 686.9929
4401ARB163 | 4402 | 2018 | Double Row | Siuna | 1 | 0.67488 | 0.56791 | 56.6156 | 3205.3254
4401ARB164 | 4402 | 2018 | Double Row | Siuna | 1 | 0.13244 | 0.11145 | 11.1104 | 123.4404
4401ARB165 | 4402 | 2018 | Double Row | Siuna | 1 | 0.36093 | 0.30372 | 30.2784 | 916.7797
4401ARB166 | 4402 | 2018 | Double Row | Siuna | 1 | 0.29469 | 0.24798 | 24.7215 | 611.1528
4401ARB167 | 4402 | 2018 | Double Row | Siuna | 1 | 0.48128 | 0.405 | 40.3745 | 1630.1015
4401ARB168 | 4402 | 2018 | Double Row | Siuna | 1 | 0.6438 | 0.54176 | 54.0083 | 2916.8961
4401ARB169 | 4402 | 2018 | Double Row | Siuna | 1 | 0.536 | 0.45104 | 44.965 | 2021.8484
4401ARB170 | 4402 | 2018 | Double Row | Siuna | 1 | 0.25088 | 0.21112 | 21.0463 | 442.9463
4401ARB171 | 4402 | 2018 | Double Row | Siuna | 1 | 0.28085 | 0.23634 | 23.5605 | 555.0957
4401ARB172 | 4402 | 2018 | Double Row | Siuna | 1 | 0.67488 | 0.56791 | 56.6156 | 3205.3254
4401ARB173 | 4402 | 2018 | Double Row | Siuna | 1 | 0.36869 | 0.31025 | 30.9294 | 956.625
4401ARB174 | 4402 | 2018 | Double Row | Siuna | 1 | 0.5838 | 0.49127 | 48.9749 | 2398.5413
4401ARB175 | 4402 | 2018 | Double Row | Siuna | 1 | 0.50828 | 0.42772 | 42.6395 | 1818.1305
4401ARB176 | 4402 | 2018 | Double Row | Siuna | 1 | 0.54069 | 0.45499 | 45.3584 | 2057.3856
4401ARB177 | 4402 | 2018 | Double Row | Siuna | 1 | 0.1422 | 0.11966 | 11.9291 | 142.3044
4401ARB178 | 4402 | 2018 | Double Row | Siuna | 1 | 0.55488 | 0.46693 | 46.5488 | 2166.7917
4401ARB179 | 4402 | 2018 | Double Row | Siuna | 1 | 0.61845 | 0.52043 | 51.8817 | 2691.7096
4401ARB180 | 4402 | 2018 | Double Row | Siuna | 1 | 0.22869 | 0.19244 | 19.1848 | 368.0555
4401ARB181 | 4402 | 2018 | Double Row | Siuna | 1 | 0.4992 | 0.42008 | 41.8778 | 1753.752
4401ARB182 | 4402 | 2018 | Double Row | Siuna | 1 | 0.47685 | 0.40127 | 40.0029 | 1600.2307
4401ARB183 | 4402 | 2018 | Double Row | Siuna | 1 | 0.07308 | 0.061497 | 6.1307 | 37.5851
4401ARB184 | 4402 | 2018 | Double Row | Siuna | 1 | 0.2912 | 0.24504 | 24.4287 | 596.7628
4401ARB185 | 4402 | 2018 | Double Row | Siuna | 1 | 0.35325 | 0.29726 | 29.6341 | 878.1796
4401ARB186 | 4402 | 2018 | Double Row | Siuna | 1 | 0.39245 | 0.33025 | 32.9226 | 1083.8962
4401ARB187 | 4402 | 2018 | Double Row | Siuna | 1 | 0.4902 | 0.4125 | 41.1228 | 1691.0857
4401ARB188 | 4402 | 2018 | Double Row | Siuna | 1 | 0.26733 | 0.22496 | 22.4263 | 502.938
4401ARB189 | 4402 | 2018 | Double Row | Siuna | 1 | 0.34565 | 0.29086 | 28.9965 | 840.7989
4401ARB190 | 4402 | 2018 | Double Row | Siuna | 1 | 0.18165 | 0.15286 | 15.2386 | 232.2148
4401ARB191 | 4402 | 2018 | Double Row | Siuna | 1 | 0.33813 | 0.28454 | 28.3657 | 804.6118
4401ARB192 | 4402 | 2018 | Double Row | Siuna | 1 | 0.31605 | 0.26596 | 26.5134 | 702.96
4401ARB193 | 4402 | 2018 | Double Row | Siuna | 1 | 0.52668 | 0.4432 | 44.1831 | 1952.1477
4401ARB194 | 4402 | 2018 | Double Row | Siuna | 1 | 0.26069 | 0.21937 | 21.8692 | 478.2641
4401ARB195 | 4402 | 2018 | Double Row | Siuna | 1 | 0.4046 | 0.34047 | 33.9418 | 1152.0485
4401ARB196 | 4402 | 2018 | Double Row | Siuna | 1 | 0.4464 | 0.37565 | 37.4484 | 1402.3854
4401ARB197 | 4402 | 2018 | Double Row | Siuna | 1 | 0.61845 | 0.52043 | 51.8817 | 2691.7096
4401ARB198 | 4402 | 2018 | Double Row | Siuna | 1 | 0.47244 | 0.39756 | 39.6329 | 1570.7691
4401ARB199 | 4402 | 2018 | Double Row | Siuna | 1 | 0.44213 | 0.37205 | 37.0902 | 1375.6849
4401ARB200 | 4402 | 2018 | Double Row | Siuna | 1 | 0.05405 | 0.045483 | 4.5342 | 20.5594
4401ARB201 | 4402 | 2018 | Double Row | Siuna | 1 | 0.71744 | 0.60373 | 60.1859 | 3622.3481
4401ARB202 | 4402 | 2018 | Double Row | Siuna | 1 | 0.56444 | 0.47498 | 47.3508 | 2242.0979
4401ARB203 | 4402 | 2018 | Double Row | Siuna | 1 | 0.56444 | 0.47498 | 47.3508 | 2242.0979
4401ARB204 | 4402 | 2018 | Double Row | Siuna | 1 | 0.73373 | 0.61743 | 61.5525 | 3788.7118
4401ARB205 | 4402 | 2018 | Double Row | Siuna | 1 | 0.14973 | 0.126 | 12.5608 | 157.7744
4401ARB206 | 4402 | 2018 | Double Row | Siuna | 1 | 0.7502 | 0.63129 | 62.9342 | 3960.7108
4401ARB207 | 4402 | 2018 | Double Row | Siuna | 1 | 0.4992 | 0.42008 | 41.8778 | 1753.752
4401ARB208 | 4402 | 2018 | Double Row | Siuna | 1 | 0.14469 | 0.12176 | 12.138 | 147.3316
4401ARB209 | 4402 | 2018 | Double Row | Siuna | 1 | 0.51744 | 0.43543 | 43.408 | 1884.2521
4401ARB210 | 4402 | 2018 | Double Row | Siuna | 1 | 0.68013 | 0.57233 | 57.056 | 3255.3889
4401ARB211 | 4402 | 2018 | Double Row | Siuna | 1 | 0.42108 | 0.35434 | 35.3243 | 1247.8094
4401ARB212 | 4402 | 2018 | Double Row | Siuna | 1 | 0.05733 | 0.048243 | 4.8094 | 23.1304
4401ARB213 | 4402 | 2018 | Double Row | Siuna | 2 | 1.0848 | 0.91283 | 91.0004 | 8281.0678
4401ARB215 | 4402 | 2018 | Double Row | Siuna | 1 | 0.24765 | 0.2084 | 20.7753 | 431.6142
4401ARB216 | 4402 | 2018 | Double Row | Siuna | 1 | 0.72285 | 0.60828 | 60.6398 | 3677.1842
4401ARB217 | 4402 | 2018 | Double Row | Siuna | 1 | 0.16005 | 0.13468 | 13.4266 | 180.2729
4401ARB218 | 4402 | 2018 | Double Row | Siuna | 1 | 0.55965 | 0.47095 | 46.949 | 2204.2052
4401ARB219 | 4402 | 2018 | Double Row | Siuna | 1 | 0.50828 | 0.42772 | 42.6395 | 1818.1305
4401ARB220 | 4402 | 2018 | Double Row | Siuna | 1 | 0.23493 | 0.19769 | 19.7082 | 388.415
4401ARB221 | 4402 | 2018 | Double Row | Siuna | 1 | 0.65925 | 0.55476 | 55.3044 | 3058.5761
4401ARB222 | 4402 | 2018 | Double Row | Siuna | 1 | 0.58869 | 0.49538 | 49.3851 | 2438.8907
4401ARB223 | 4402 | 2018 | Double Row | Siuna | 1 | 0.327 | 0.27517 | 27.432 | 752.5139
4401ARB224 | 4402 | 2018 | Double Row | Siuna | 1 | 0.77244 | 0.65001 | 64.7999 | 4199.0256
4401ARB225 | 4402 | 2018 | Double Row | Siuna | 1 | 0.34944 | 0.29405 | 29.3145 | 859.3385
4401ARB226 | 4402 | 2018 | Double Row | Siuna | 1 | 0.32333 | 0.27208 | 27.1241 | 735.7174
4401ARB227 | 4402 | 2018 | Double Row | Siuna | 1 | 0.4046 | 0.34047 | 33.9418 | 1152.0485
4401ARB228 | 4402 | 2018 | Double Row | Siuna | 1 | 0.72285 | 0.60828 | 60.6398 | 3677.1842
4401ARB229 | 4402 | 2018 | Double Row | Siuna | 1 | 0.70133 | 0.59017 | 58.8345 | 3461.4961
4401ARB230 | 4402 | 2018 | Double Row | Siuna | 1 | 0.83525 | 0.70286 | 70.069 | 4909.6664
4401ARB231 | 4402 | 2018 | Double Row | Siuna | 1 | 0.46368 | 0.39019 | 38.8981 | 1513.0586
4401ARB232 | 4402 | 2018 | Double Row | Siuna | 1 | 0.05244 | 0.044128 | 4.3992 | 19.3528
4401ARB233 | 4402 | 2018 | Double Row | Siuna | 1 | 0 | 0 | 0 | 0
4401ARB234 | 4402 | 2018 | Double Row | Siuna | 1 | 0.4128 | 0.34737 | 34.6297 | 1199.2187

## EP_Protection
Finca | Rodal | IDPPM | Área de muestra M2 | Coordenadas X | Coordenada Y | Class | Cuadrante | Número del Arbol | Distancia del centro (M) | Especie (N.Comun) | N Cientifico | Numero de ejes | Dap (CM) | Dap (CM)2 | Dap (CM)3 | Dap (CM)4 | Dap (CM)5 | Dap (CM)6 | Dap (CM)7 | Dap (CM)8 | Dap (CM)9 | Dap (CM)10 | Altura total | Longitud de la pendiente (M) | MSNM1 | MSNM2 | % Pendiente | Wood Density | AGB (kg) - Chave | AGB (kg) - Saatchi et al 2011 | AGB (ton) | Root-shoot ratio | Total biomass (ton) | Finca | IDPPM | Class | Year | Municipality | Area | Biomass Plot | Biomass/ha | b_Tree^2
Buenos Aires | 1511 | 1511PPM03 | 500 | 734551 | 1507977 | Pasture land | 1 | 1 | 11.4 | Cordoncillo | Piper asymmetricum C. DC. | 1 | 5.4 | 0 | 0 | 0 | 0 | 0 | 0 | 0 | 0 | 0 | 4.5 | 25.2 | 128 | 123 | 19.8413 |  |  | 8.855 | 0.008855 | 0.48031 | 0.013108 | Buenos Aires | 1511PPM03 | Pasture land | 2020 | Siuna | 500 | 2.9615 | 59.2304 | 3508.2344 | Current Woody biomass carbon stock
Buenos Aires | 1511 | 1511PPM03 | 500 | 734551 | 1507977 | Pasture land | 1 | 2 | 6.6 | Cordoncillo | Piper asymmetricum C. DC. | 1 | 5.8 | 0 | 0 | 0 | 0 | 0 | 0 | 0 | 0 | 0 | 4.1 | 25.2 | 128 | 123 | 19.8413 |  |  | 7.3713 | 0.0073713 | 0.48691 | 0.01096 | Buenos Aires | 1511PPM02 | Pasture land | 2020 | Siuna | 500 | 1.5597 | 31.1946 | 973.106 | Class | Year | n_i | b_TREE/ha | Percelas (ha) | Repres. | A_i | w_i | w_i^2 | s_i^2 | s_i^2/n_i | C_tree/ha | b_Tree/ha Discounted | C_tree/ha Discounted | M (number of strata) | 2
Buenos Aires | 1511 | 1511PPM03 | 500 | 734551 | 1507977 | Pasture land | 1 | 3 | 10.4 | Guásimo Ternero | Guazuma ulmifolia (Lam.) | 3 | 9.3 | 7.8 | 8.7 | 0 | 0 | 0 | 0 | 0 | 0 | 0 | 6.1 | 25.2 | 128 | 123 | 19.8413 | 0.51 | 35.3152 |  | 0.035315 | 0.43333 | 0.050618 | Buenos Aires | 1511PPM01 | Pasture land | 2020 | Siuna | 500 | 2.6632 | 53.263 | 2836.9511 | Pasture land | 2020 | 47 | 39.0871 | 2.35 | 0.389% | 604.0928 | 0.73904 | 0.54618 | 736.49 | 15.67 | 67.3602 | 37.4412 | 64.5236 | n (number of plots) | 81
Buenos Aires | 1511 | 1511PPM03 | 500 | 734551 | 1507977 | Pasture land | 1 | 4 | 5.3 | Guásimo Ternero | Guazuma ulmifolia (Lam.) | 1 | 7.2 | 0 | 0 | 0 | 0 | 0 | 0 | 0 | 0 | 0 | 5.1 | 25.2 | 128 | 123 | 19.8413 | 0.51 | 6.8631 |  | 0.0068631 | 0.4895 | 0.010223 | Waylawas | 2511PPM01 | Pasture land | 2020 | Siuna | 500 | 0.25489 | 5.0978 | 25.9873 | Tacotales | 2020 | 34 | 59.6013 | 1.7 | 0.797% | 213.3089 | 0.26096 | 0.0681 | 1794.5078 | 52.7796 | 102.713 | 57.9554 | 99.8764 | df | 79
Buenos Aires | 1511 | 1511PPM03 | 500 | 734551 | 1507977 | Pasture land | 1 | 5 | 11.9 | Guásimo Ternero | Guazuma ulmifolia (Lam.) | 1 | 7.2 | 0 | 0 | 0 | 0 | 0 | 0 | 0 | 0 | 0 | 6.3 | 25.2 | 128 | 123 | 19.8413 | 0.51 | 8.478 |  | 0.008478 | 0.48187 | 0.012563 | Matiz | 3531PPM02 | Pasture land | 2020 | Siuna | 500 | 3.3631 | 67.2628 | 4524.2868 | [14 empty] | t_VAL | 1.6644
Buenos Aires | 1511 | 1511PPM03 | 500 | 734551 | 1507977 | Pasture land | 1 | 6 | 12.5 | Guásimo Ternero | Guazuma ulmifolia (Lam.) | 1 | 7.3 | 0 | 0 | 0 | 0 | 0 | 0 | 0 | 0 | 0 | 6.5 | 25.2 | 128 | 123 | 19.8413 | 0.51 | 8.9918 |  | 0.0089918 | 0.47976 | 0.013306 | Matiz | 3531PPM03 | Pasture land | 2020 | Siuna | 500 | 3.7737 | 75.4743 | 5696.3715 | [14 empty] | b_TREE | 44.4405
Buenos Aires | 1511 | 1511PPM03 | 500 | 734551 | 1507977 | Pasture land | 1 | 7 | 8.3 | No Identificado | No Identificado | 1 | 5.5 | 0 | 0 | 0 | 0 | 0 | 0 | 0 | 0 | 0 | 5.5 | 25.2 | 128 | 123 | 19.8413 |  |  | 13.1488 | 0.013149 | 0.46639 | 0.019281 | Matiz | 3531PPM01 | Pasture land | 2020 | Siuna | 500 | 0.13522 | 2.7044 | 7.3139 | [14 empty] | u_C | 13.06% |  | Uncertainty factor
Buenos Aires | 1511 | 1511PPM03 | 500 | 734551 | 1507977 | Pasture land | 1 | 8 | 6.5 | Achiote | Bixa orellana L. | 2 | 5.9 | 9 | 0 | 0 | 0 | 0 | 0 | 0 | 0 | 0 | 7.5 | 25.2 | 128 | 123 | 19.8413 |  |  | 48.4489 | 0.048449 | 0.42326 | 0.068955 | Waspado | 4601PPM07 | Pasture land | 2020 | Siuna | 500 | 2.7827 | 55.654 | 3097.3644 | [17 empty] | LBound | UBound | Discount
Buenos Aires | 1511 | 1511PPM03 | 500 | 734551 | 1507977 | Pasture land | 1 | 9 | 9.9 | Guásimo Ternero | Guazuma ulmifolia (Lam.) | 1 | 9.4 | 0 | 0 | 0 | 0 | 0 | 0 | 0 | 0 | 0 | 8.1 | 25.2 | 128 | 123 | 19.8413 | 0.51 | 18.5793 |  | 0.018579 | 0.45454 | 0.027024 | Waspado | 4601PPM05 | Pasture land | 2020 | Siuna | 500 | 0.36724 | 7.3449 | 53.9475 | [14 empty] | StDev b_TREE/ha | 35.6019 |  | 0% | 10% | 0%
Buenos Aires | 1511 | 1511PPM03 | 500 | 734551 | 1507977 | Pasture land | 1 | 10 | 5.9 | Cordoncillo | Piper asymmetricum C. DC. | 1 | 5.1 | 0 | 0 | 0 | 0 | 0 | 0 | 0 | 0 | 0 | 4 | 25.2 | 128 | 123 | 19.8413 |  |  | 7.0213 | 0.0070213 | 0.48867 | 0.010452 | Mutiwas | 5382PPM01 | Pasture land | 2020 | Siuna | 500 | 3.4441 | 68.8821 | 4744.7444 | [14 empty] | sqrt(n) | 9 |  | 10% | 15% | 25%
Buenos Aires | 1511 | 1511PPM03 | 500 | 734551 | 1507977 | Pasture land | 1 | 11 | 12.6 | Laurel | Cordia alliodora (Ruiz & Pav.) Oken | 2 | 26.1 | 31.8 | 0 | 0 | 0 | 0 | 0 | 0 | 0 | 0 | 19.5 | 25.2 | 128 | 123 | 19.8413 | 0.49 | 823.1222 |  | 0.82312 | 0.34283 | 1.1053 | Mutiwas | 5384PPM01 | Pasture land | 2020 | Siuna | 500 | 1.6375 | 32.7509 | 1072.6236 | SOC until 01-07 | 2024 | [12 empty] | SEM | 3.9558 |  | 15% | 20% | 50%
Buenos Aires | 1511 | 1511PPM03 | 500 | 734551 | 1507977 | Pasture land | 1 | 12 | 8.8 | Cordoncillo | Piper asymmetricum C. DC. | 1 | 5.3 | 0 | 0 | 0 | 0 | 0 | 0 | 0 | 0 | 0 | 4.5 | 25.2 | 128 | 123 | 19.8413 |  |  | 8.855 | 0.008855 | 0.48031 | 0.013108 | Mutiwas | 5521PPM08 | Pasture land | 2020 | Siuna | 500 | 4.1611 | 83.2228 | 6926.0419 | Municipality | Start Year | Conservation baseline | Years | ΔSOC_AL | ΔSOC/ha | [8 empty] | SEM 90% | 6.5839 |  | 20% | 30% | 75%
Buenos Aires | 1511 | 1511PPM03 | 500 | 734551 | 1507977 | Pasture land | 2 | 1 | 12.4 | Jobo | Spondias mombin L. | 1 | 9.2 | 0 | 0 | 0 | 0 | 0 | 0 | 0 | 0 | 0 | 7.5 | 25.2 | 128 | 123 | 19.8413 | 0.4 | 12.9245 |  | 0.012925 | 0.46698 | 0.01896 | Mutiwas | 5521PPM04 | Pasture land | 2020 | Siuna | 500 | 1.8111 | 36.2229 | 1312.1021 | Siuna | 2020 | Remnant forest | 4 | 2.7721 | 11.0884 | [11 empty] | 30% |  | 100%
Buenos Aires | 1511 | 1511PPM03 | 500 | 734551 | 1507977 | Pasture land | 2 | 2 | 2.8 | Guásimo Ternero | Guazuma ulmifolia (Lam.) | 1 | 9.8 | 0 | 0 | 0 | 0 | 0 | 0 | 0 | 0 | 0 | 5.1 | 25.2 | 128 | 123 | 19.8413 | 0.51 | 12.7148 |  | 0.012715 | 0.46755 | 0.01866 | Mutiwas | 5521PPM05 | Pasture land | 2020 | Siuna | 500 | 1.6069 | 32.1384 | 1032.8793 | Bonanza | 2020 | Remnant forest | 4 | 2.585 | 10.34 | [8 empty] | Discount | 25%
Buenos Aires | 1511 | 1511PPM03 | 500 | 734551 | 1507977 | Pasture land | 2 | 3 | 12.6 | Guásimo Ternero | Guazuma ulmifolia (Lam.) | 3 | 23.3 | 22.2 | 25.5 | 0 | 0 | 0 | 0 | 0 | 0 | 0 | 11.5 | 25.2 | 128 | 123 | 19.8413 | 0.51 | 503.3131 |  | 0.50331 | 0.35561 | 0.6823 | Mutiwas | 5521PPM06 | Pasture land | 2020 | Siuna | 500 | 3.1453 | 62.9069 | 3957.2731 | Siuna | 2020 | Pasture land | 4 | 2.7721 | 11.0884 | 6607.9582 | [7 empty] | b_TREE conservative | 1.646 | t d.m. ha-1
Buenos Aires | 1511 | 1511PPM03 | 500 | 734551 | 1507977 | Pasture land | 2 | 4 | 6.2 | Guarumo | Cecropia peltata | 1 | 14.7 | 0 | 0 | 0 | 0 | 0 | 0 | 0 | 0 | 0 | 11.6 | 25.2 | 128 | 123 | 19.8413 | 0.36 | 45.9317 |  | 0.045932 | 0.42494 | 0.06545 | Mutiwas | 5521PPM01 | Pasture land | 2020 | Siuna | 500 | 1.8345 | 36.6891 | 1346.0883 | Bonanza | 2020 | Pasture land | 4 | 2.585 | 10.34 | 84.3807
Buenos Aires | 1511 | 1511PPM03 | 500 | 734551 | 1507977 | Pasture land | 3 | 1 | 9.8 | Guarumo | Cecropia peltata | 1 | 9.7 | 0 | 0 | 0 | 0 | 0 | 0 | 0 | 0 | 0 | 9.9 | 25.2 | 128 | 123 | 19.8413 | 0.36 | 17.0686 |  | 0.017069 | 0.45742 | 0.024876 | Mutiwas | 5521PPM07 | Pasture land | 2020 | Siuna | 500 | 1.6561 | 33.1217 | 1097.045 | Siuna | 2020 | Tacotales | 4 | 2.7721 | 11.0884 | 2333.133
Buenos Aires | 1511 | 1511PPM03 | 500 | 734551 | 1507977 | Pasture land | 3 | 2 | 7.6 | Cordoncillo | Piper asymmetricum C. DC. | 4 | 6 | 0 | 0 | 0 | 0 | 0 | 0 | 0 | 0 | 0 | 5.1 | 25.2 | 128 | 123 | 19.8413 |  |  | 11.3313 | 0.011331 | 0.47158 | 0.016675 | Mutiwas | 5531PPM04 | Pasture land | 2020 | Siuna | 500 | 0.12765 | 2.5531 | 6.5182 | Bonanza | 2020 | Tacotales | 4 | 2.585 | 10.34 | 29.9617
Buenos Aires | 1511 | 1511PPM03 | 500 | 734551 | 1507977 | Pasture land | 3 | 3 | 11.7 | Guarumo | Cecropia peltata | 1 | 12.1 | 0 | 0 | 0 | 0 | 0 | 0 | 0 | 0 | 0 | 11.8 | 25.2 | 128 | 123 | 19.8413 | 0.36 | 31.6572 |  | 0.031657 | 0.43687 | 0.045487 | Mutiwas | 5561PPM01 | Pasture land | 2020 | Siuna | 500 | 0.81137 | 16.2274 | 263.328
Buenos Aires | 1511 | 1511PPM03 | 500 | 734551 | 1507977 | Pasture land | 3 | 4 | 10.2 | Coyote | Platymiscium dimorphandrum Donn. Sm. | 1 | 34.4 | 0 | 0 | 0 | 0 | 0 | 0 | 0 | 0 | 0 | 19.1 | 25.2 | 128 | 123 | 19.8413 |  |  | 152.7777 | 0.15278 | 0.38859 | 0.21215 | Alo | 6111PPM09 | Pasture land | 2020 | Siuna | 500 | 3.1095 | 62.1896 | 3867.5428
Buenos Aires | 1511 | 1511PPM03 | 500 | 734551 | 1507977 | Pasture land | 3 | 5 | 6.2 | Cordoncillo | Piper asymmetricum C. DC. | 4 | 5.1 | 0 | 0 | 0 | 0 | 0 | 0 | 0 | 0 | 0 | 4.5 | 25.2 | 128 | 123 | 19.8413 |  |  | 8.855 | 0.008855 | 0.48031 | 0.013108 | Alo | 6511PPM03 | Pasture land | 2020 | Siuna | 500 | 0.93946 | 18.7891 | 353.0308
Buenos Aires | 1511 | 1511PPM03 | 500 | 734551 | 1507977 | Pasture land | 3 | 6 | 11.8 | Guásimo Ternero | Guazuma ulmifolia (Lam.) | 1 | 5.2 | 0 | 0 | 0 | 0 | 0 | 0 | 0 | 0 | 0 | 4.1 | 25.2 | 128 | 123 | 19.8413 | 0.51 | 2.8779 |  | 0.0028779 | 0.5222 | 0.0043808 | Alo | 6511PPM07 | Pasture land | 2020 | Siuna | 500 | 1.4477 | 28.9542 | 838.3485
Buenos Aires | 1511 | 1511PPM03 | 500 | 734551 | 1507977 | Pasture land | 3 | 7 | 11.7 | Guásimo Ternero | Guazuma ulmifolia (Lam.) | 1 | 5.7 | 0 | 0 | 0 | 0 | 0 | 0 | 0 | 0 | 0 | 4.3 | 25.2 | 128 | 123 | 19.8413 | 0.51 | 3.6267 |  | 0.0036267 | 0.51329 | 0.0054882 | Alo | 6511PPM06 | Pasture land | 2020 | Siuna | 500 | 1.4002 | 28.0049 | 784.2764
Buenos Aires | 1511 | 1511PPM03 | 500 | 734551 | 1507977 | Pasture land | 3 | 8 | 2.6 | Guásimo Ternero | Guazuma ulmifolia (Lam.) | 2 | 8.8 | 0 | 0 | 0 | 0 | 0 | 0 | 0 | 0 | 0 | 5.1 | 25.2 | 128 | 123 | 19.8413 | 0.51 | 10.2524 |  | 0.010252 | 0.4751 | 0.015123 | Alo | 6511PPM04 | Pasture land | 2020 | Siuna | 500 | 2.4826 | 49.6512 | 2465.2381 | Baseline carbon
Buenos Aires | 1511 | 1511PPM03 | 500 | 734551 | 1507977 | Pasture land | 3 | 9 | 6.8 | No Identificado | No Identificado | 1 | 18.5 | 0 | 0 | 0 | 0 | 0 | 0 | 0 | 0 | 0 | 11.8 | 25.2 | 128 | 123 | 19.8413 |  |  | 59.1576 | 0.059158 | 0.41702 | 0.083827 | Alo | 6511PPM05 | Pasture land | 2020 | Siuna | 500 | 1.754 | 35.0793 | 1230.554 | Municipality | Start Year | Conservation baseline | Carbon/ha
Buenos Aires | 1511 | 1511PPM03 | 500 | 734551 | 1507977 | Pasture land | 3 | 10 | 12.3 | Guásimo Ternero | Guazuma ulmifolia (Lam.) | 1 | 8.4 | 7.2 | 0 | 0 | 0 | 0 | 0 | 0 | 0 | 0 | 6.5 | 25.2 | 128 | 123 | 19.8413 | 0.51 | 20.653 |  | 0.020653 | 0.45098 | 0.029967 | Alo | 6521PPM02 | Pasture land | 2020 | Siuna | 500 | 0.93341 | 18.6681 | 348.4994 | Siuna | 2020 | Remnant forest | 337.1981
Buenos Aires | 1511 | 1511PPM03 | 500 | 734551 | 1507977 | Pasture land | 3 | 11 | 11.1 | Guásimo Ternero | Guazuma ulmifolia (Lam.) | 1 | 6.8 | 0 | 0 | 0 | 0 | 0 | 0 | 0 | 0 | 0 | 5.2 | 25.2 | 128 | 123 | 19.8413 | 0.51 | 6.2418 |  | 0.0062418 | 0.49297 | 0.0093188 | Alo | 6521PPM04 | Pasture land | 2020 | Siuna | 500 | 1.662 | 33.2392 | 1104.8423 | Bonanza | 2020 | Remnant forest | 337.1981
Buenos Aires | 1511 | 1511PPM03 | 500 | 734551 | 1507977 | Pasture land | 3 | 12 | 4.6 | Guásimo Ternero | Guazuma ulmifolia (Lam.) | 2 | 8.3 | 5.5 | 0 | 0 | 0 | 0 | 0 | 0 | 0 | 0 | 5.6 | 25.2 | 128 | 123 | 19.8413 | 0.51 | 14.412 |  | 0.014412 | 0.46321 | 0.021088 | La Bu | 6531PPM03 | Pasture land | 2020 | Siuna | 500 | 1.4417 | 28.8333 | 831.3619 | Siuna | 2020 | Pasture land | 15.7629
Buenos Aires | 1511 | 1511PPM03 | 500 | 734551 | 1507977 | Pasture land | 3 | 13 | 11.2 | Cordoncillo | Piper asymmetricum C. DC. | 2 | 5.1 | 0 | 0 | 0 | 0 | 0 | 0 | 0 | 0 | 0 | 4 | 25.2 | 128 | 123 | 19.8413 |  |  | 7.0213 | 0.0070213 | 0.48867 | 0.010452 | La Bu | 6531PPM01 | Pasture land | 2020 | Siuna | 500 | 2.5983 | 51.9663 | 2700.5 | Bonanza | 2020 | Pasture land | 15.7629
Buenos Aires | 1511 | 1511PPM03 | 500 | 734551 | 1507977 | Pasture land | 3 | 14 | 10.1 | Guásimo Ternero | Guazuma ulmifolia (Lam.) | 4 | 5.6 | 6.8 | 0 | 0 | 0 | 0 | 0 | 0 | 0 | 0 | 5.8 | 25.2 | 128 | 123 | 19.8413 | 0.51 | 11.6836 |  | 0.011684 | 0.4705 | 0.017181 | Santa Fe | 7102PPM01 | Pasture land | 2020 | Siuna | 500 | 2.8376 | 56.7525 | 3220.8437 | Siuna | 2020 | Tacotales | 74.9009
Buenos Aires | 1511 | 1511PPM03 | 500 | 734551 | 1507977 | Pasture land | 3 | 15 | 5.7 | Guásimo Ternero | Guazuma ulmifolia (Lam.) | 2 | 5.8 | 5 | 0 | 0 | 0 | 0 | 0 | 0 | 0 | 0 | 5.5 | 25.2 | 128 | 123 | 19.8413 | 0.51 | 8.3723 |  | 0.0083723 | 0.48232 | 0.01241 | Santa Fe | 7113PPM01 | Pasture land | 2020 | Siuna | 500 | 0.61135 | 12.227 | 149.4994 | Bonanza | 2020 | Tacotales | 74.9009
Buenos Aires | 1511 | 1511PPM03 | 500 | 734551 | 1507977 | Pasture land | 4 | 1 | 6.1 | Guásimo Ternero | Guazuma ulmifolia (Lam.) | 2 | 6.9 | 5.2 | 0 | 0 | 0 | 0 | 0 | 0 | 0 | 0 | 5.8 | 25.2 | 128 | 123 | 19.8413 | 0.51 | 11.2395 |  | 0.011239 | 0.47186 | 0.016543 | Santa Fe | 7511PPM12 | Pasture land | 2020 | Siuna | 500 | 0.19477 | 3.8954 | 15.1745
Buenos Aires | 1511 | 1511PPM03 | 500 | 734551 | 1507977 | Pasture land | 4 | 2 | 3.1 | Guásimo Ternero | Guazuma ulmifolia (Lam.) | 1 | 7.2 | 0 | 0 | 0 | 0 | 0 | 0 | 0 | 0 | 0 | 5.8 | 25.2 | 128 | 123 | 19.8413 | 0.51 | 7.8051 |  | 0.0078051 | 0.48484 | 0.011589 | Santa Fe | 7511PPM11 | Pasture land | 2020 | Siuna | 500 | 1.3307 | 26.6145 | 708.33 | Current carbon stock
Buenos Aires | 1511 | 1511PPM03 | 500 | 734551 | 1507977 | Pasture land | 4 | 3 | 10.7 | Guásimo Ternero | Guazuma ulmifolia (Lam.) | 1 | 11.3 | 0 | 0 | 0 | 0 | 0 | 0 | 0 | 0 | 0 | 6.5 | 25.2 | 128 | 123 | 19.8413 | 0.51 | 21.5456 |  | 0.021546 | 0.44956 | 0.031232 | Santa Fe | 7511PPM03 | Pasture land | 2020 | Siuna | 500 | 1.9419 | 38.8389 | 1508.457 | Conservation baseline | Start Year | Municipality | Ha | Biomass carbon | SOC carbon/ha | Total carbon per ha | Baseline carbon | Δ carbon | Total Δ Carbon | Comment
Buenos Aires | 1511 | 1511PPM03 | 500 | 734551 | 1507977 | Pasture land | 4 | 4 | 12.4 | Laurel | Cordia alliodora (Ruiz & Pav.) Oken | 1 | 5.3 | 0 | 0 | 0 | 0 | 0 | 0 | 0 | 0 | 0 | 4.5 | 25.2 | 128 | 123 | 19.8413 | 0.49 | 3.1527 |  | 0.0031527 | 0.51867 | 0.0047879 | Santa Fe | 7511PPM19 | Pasture land | 2020 | Siuna | 500 | 1.5702 | 31.4033 | 986.1649 | Remnant forest | 2020 | Siuna | 594.1802 | [6 empty] | Not taken into account this verification round
Buenos Aires | 1511 | 1511PPM03 | 500 | 734551 | 1507977 | Pasture land | 4 | 5 | 5 | Guásimo Ternero | Guazuma ulmifolia (Lam.) | 3 | 9.4 | 5.9 | 0 | 0 | 0 | 0 | 0 | 0 | 0 | 0 | 6.1 | 25.2 | 128 | 123 | 19.8413 | 0.51 | 19.504 |  | 0.019504 | 0.4529 | 0.028337 | Bethel | 8151PPM02 | Pasture land | 2020 | Siuna | 500 | 1.8136 | 36.2722 | 1315.6749 | Remnant forest | 2020 | Bonanza | 55.0973 | [6 empty] | Not taken into account this verification round
Buenos Aires | 1511 | 1511PPM03 | 500 | 734551 | 1507977 | Pasture land | 4 | 6 | 9.2 | Guásimo Ternero | Guazuma ulmifolia (Lam.) | 2 | 10.9 | 10.7 | 0 | 0 | 0 | 0 | 0 | 0 | 0 | 0 | 7.1 | 25.2 | 128 | 123 | 19.8413 | 0.51 | 42.9993 |  | 0.042999 | 0.42703 | 0.061361 | Bethel | 8151PPM01 | Pasture land | 2020 | Siuna | 500 | 0.50342 | 10.0684 | 101.3727 | Pasture land | 2020 | Siuna | 595.9322 | 64.5236 | 11.0884 | 75.6121 | 15.7629 | 59.8492 | 35666.0547
Buenos Aires | 1511 | 1511PPM03 | 500 | 734551 | 1507977 | Pasture land | 4 | 7 | 12.4 | Quita calzon | Astronium graveolens Jacq. | 1 | 5.5 | 0 | 0 | 0 | 0 | 0 | 0 | 0 | 0 | 0 | 5 | 25.2 | 128 | 123 | 19.8413 | 0.82 | 6.3129 |  | 0.0063129 | 0.49255 | 0.0094223 | Bethel | 8521PPM02 | Pasture land | 2020 | Siuna | 500 | 1.003 | 20.0594 | 402.3794 | Pasture land | 2020 | Bonanza | 8.1606 | 64.5236 | 10.34 | 74.8636 | 15.7629 | 59.1007 | 482.2979
Buenos Aires | 1511 | 1511PPM03 | 500 | 734551 | 1507977 | Pasture land | 4 | 8 | 10.4 | Guásimo Ternero | Guazuma ulmifolia (Lam.) | 1 | 11.3 | 0 | 0 | 0 | 0 | 0 | 0 | 0 | 0 | 0 | 7.5 | 25.2 | 128 | 123 | 19.8413 | 0.51 | 24.8603 |  | 0.02486 | 0.4448 | 0.035918 | Bethel | 8531PPM01 | Pasture land | 2020 | Siuna | 500 | 0.74225 | 14.845 | 220.3744 | Tacotales | 2020 | Siuna | 210.4113 | 99.8764 | 11.0884 | 110.9649 | 74.9009 | 36.0639 | 7588.2572
Buenos Aires | 1511 | 1511PPM03 | 500 | 734551 | 1507977 | Pasture land | 4 | 9 | 11.3 | Indio Desnudo | Bursera simaruba (L.) Sarg. | 1 | 7 | 0 | 0 | 0 | 0 | 0 | 0 | 0 | 0 | 0 | 5.5 | 25.2 | 128 | 123 | 19.8413 | 0.315 | 4.321 |  | 0.004321 | 0.50664 | 0.0065103 | Tadazna | 9023PPM02 | Pasture land | 2020 | Siuna | 500 | 5.1365 | 102.7294 | 10553.3272 | Tacotales | 2020 | Bonanza | 2.8977 | 99.8764 | 10.34 | 110.2164 | 74.9009 | 35.3155 | 102.3321
Buenos Aires | 1511 | 1511PPM03 | 500 | 734551 | 1507977 | Pasture land | 4 | 10 | 9.5 | Guarumo | Cecropia peltata | 1 | 16.9 | 0 | 0 | 0 | 0 | 0 | 0 | 0 | 0 | 0 | 10.9 | 25.2 | 128 | 123 | 19.8413 | 0.36 | 57.0453 |  | 0.057045 | 0.41815 | 0.080899 | Tadazna | 9023PPM01 | Pasture land | 2020 | Siuna | 500 | 1.7983 | 35.966 | 1293.5537
Buenos Aires | 1511 | 1511PPM03 | 500 | 734551 | 1507977 | Pasture land | 4 | 11 | 10 | Cordoncillo | Piper asymmetricum C. DC. | 1 | 5 | 0 | 0 | 0 | 0 | 0 | 0 | 0 | 0 | 0 | 4.5 | 25.2 | 128 | 123 | 19.8413 |  |  | 8.855 | 0.008855 | 0.48031 | 0.013108 | Tadazna | 9531PPM01 | Pasture land | 2020 | Siuna | 500 | 4.035 | 80.6999 | 6512.4662
Buenos Aires | 1511 | 1511PPM02 | 500 | 734737 | 1507552 | Pasture land | 1 | 1 | 8.1 | No Identificado | No Identificado | 1 | 8.4 | 0 | 0 | 0 | 0 | 0 | 0 | 0 | 0 | 0 | 6.8 | 25.2 | 131 | 119 | 47.619 |  |  | 19.972 | 0.019972 | 0.4521 | 0.029001 | Santa Fe | 7511PPM01 | Pasture land | 2020 | Siuna | 500 | 1.7406 | 34.8123 | 1211.8977
Buenos Aires | 1511 | 1511PPM02 | 500 | 734737 | 1507552 | Pasture land | 1 | 2 | 4.2 | Chichicaste | Gronovia scandens | 8 | 5.2 | 0 | 0 | 0 | 0 | 0 | 0 | 0 | 0 | 0 | 3.8 | 25.2 | 131 | 119 | 47.619 |  |  | 6.3464 | 0.0063464 | 0.49236 | 0.0094711 | Santa Fe | 7511PPM17 | Pasture land | 2020 | Siuna | 500 | 6.0378 | 120.7557 | 14581.9367
Buenos Aires | 1511 | 1511PPM02 | 500 | 734737 | 1507552 | Pasture land | 1 | 3 | 10.2 | Chichicaste | Gronovia scandens | 6 | 5.4 | 0 | 0 | 0 | 0 | 0 | 0 | 0 | 0 | 0 | 4.5 | 25.2 | 131 | 119 | 47.619 |  |  | 8.855 | 0.008855 | 0.48031 | 0.013108 | Santa Fe | 7511PPM09 | Pasture land | 2020 | Siuna | 500 | 0.78031 | 15.6062 | 243.5547
Buenos Aires | 1511 | 1511PPM02 | 500 | 734737 | 1507552 | Pasture land | 1 | 4 | 7.6 | Chichicaste | Gronovia scandens | 9 | 5 | 5 | 6.4 | 0 | 0 | 0 | 0 | 0 | 0 | 0 | 4.5 | 25.2 | 131 | 119 | 47.619 |  |  | 26.5651 | 0.026565 | 0.44261 | 0.038323 | San Miguel | 6541PPM02 | Pasture land | 2020 | Siuna | 500 | 0.1552 | 3.1039 | 9.6344
Buenos Aires | 1511 | 1511PPM02 | 500 | 734737 | 1507552 | Pasture land | 1 | 5 | 11.7 | Quita calzon | Astronium graveolens Jacq. | 1 | 25.7 | 0 | 0 | 0 | 0 | 0 | 0 | 0 | 0 | 0 | 21.2 | 25.2 | 131 | 119 | 47.619 | 0.82 | 584.4317 |  | 0.58443 | 0.35168 | 0.78996 | El Chingo | 13511PPM04 | Pasture land | 2020 | Bonanza | 500 | 3.7564 | 75.1285 | 5644.2878
Buenos Aires | 1511 | 1511PPM02 | 500 | 734737 | 1507552 | Pasture land | 2 | 1 | 8.2 | Chichicaste | Gronovia scandens | 6 | 6 | 0 | 0 | 0 | 0 | 0 | 0 | 0 | 0 | 0 | 4.5 | 25.2 | 131 | 119 | 47.619 |  |  | 8.855 | 0.008855 | 0.48031 | 0.013108 | Waylawas | 2511PPM05 | Tacotales | 2020 | Siuna | 500 | 1.4482 | 28.964 | 838.9147
Buenos Aires | 1511 | 1511PPM02 | 500 | 734737 | 1507552 | Pasture land | 2 | 2 | 1.5 | Chichicaste | Gronovia scandens | 8 | 8 | 8.1 | 8 | 5 | 0 | 0 | 0 | 0 | 0 | 0 | 4.3 | 25.2 | 131 | 119 | 47.619 |  |  | 32.3856 | 0.032386 | 0.43613 | 0.04651 | Waylawas | 2511PPM04 | Tacotales | 2020 | Siuna | 500 | 4.0076 | 80.1524 | 6424.4131
Buenos Aires | 1511 | 1511PPM02 | 500 | 734737 | 1507552 | Pasture land | 2 | 3 | 8 | Chichicaste | Gronovia scandens | 3 | 5.5 | 0 | 0 | 0 | 0 | 0 | 0 | 0 | 0 | 0 | 4 | 25.2 | 131 | 119 | 47.619 |  |  | 7.0213 | 0.0070213 | 0.48867 | 0.010452 | Matiz | 3531PPM14 | Tacotales | 2020 | Siuna | 500 | 7.4868 | 149.7365 | 22421.0105
Buenos Aires | 1511 | 1511PPM02 | 500 | 734737 | 1507552 | Pasture land | 2 | 4 | 9.5 | No Identificado | No Identificado | 1 | 5.4 | 0 | 0 | 0 | 0 | 0 | 0 | 0 | 0 | 0 | 4.2 | 25.2 | 131 | 119 | 47.619 |  |  | 7.7296 | 0.0077296 | 0.48519 | 0.01148 | Matiz | 3531PPM08 | Tacotales | 2020 | Siuna | 500 | 5.3691 | 107.3826 | 11531.0321
Buenos Aires | 1511 | 1511PPM02 | 500 | 734737 | 1507552 | Pasture land | 2 | 5 | 8.7 | Chichicaste | Gronovia scandens | 3 | 6 | 0 | 0 | 0 | 0 | 0 | 0 | 0 | 0 | 0 | 4.5 | 25.2 | 131 | 119 | 47.619 |  |  | 8.855 | 0.008855 | 0.48031 | 0.013108 | Matiz | 3531PPM06 | Tacotales | 2020 | Siuna | 500 | 2.7858 | 55.7151 | 3104.1673
Buenos Aires | 1511 | 1511PPM02 | 500 | 734737 | 1507552 | Pasture land | 2 | 6 | 6 | Chichicaste | Gronovia scandens | 5 | 5.3 | 5 | 5.8 | 5.6 | 0 | 0 | 0 | 0 | 0 | 0 | 4.2 | 25.2 | 131 | 119 | 47.619 |  |  | 30.9186 | 0.030919 | 0.43764 | 0.04445 | Matiz | 3531PPM07 | Tacotales | 2020 | Siuna | 500 | 3.0879 | 61.7575 | 3813.9901
Buenos Aires | 1511 | 1511PPM02 | 500 | 734737 | 1507552 | Pasture land | 2 | 7 | 12 | Chichicaste | Gronovia scandens | 4 | 6.1 | 5.6 | 6.5 | 0 | 0 | 0 | 0 | 0 | 0 | 0 | 4.6 | 25.2 | 131 | 119 | 47.619 |  |  | 27.7406 | 0.027741 | 0.44119 | 0.039979 | Matiz | 3541PPM05 | Tacotales | 2020 | Siuna | 500 | 0.78257 | 15.6514 | 244.9678
Buenos Aires | 1511 | 1511PPM02 | 500 | 734737 | 1507552 | Pasture land | 2 | 8 | 10.4 | Chichicaste | Gronovia scandens | 3 | 7.5 | 7.8 | 0 | 0 | 0 | 0 | 0 | 0 | 0 | 0 | 4.7 | 25.2 | 131 | 119 | 47.619 |  |  | 19.2942 | 0.019294 | 0.45327 | 0.02804 | Waspado | 4511PPM01 | Tacotales | 2020 | Siuna | 500 | 0.95344 | 19.0688 | 363.6197
Buenos Aires | 1511 | 1511PPM02 | 500 | 734737 | 1507552 | Pasture land | 2 | 9 | 11.4 | Chichicaste | Gronovia scandens | 1 | 9.5 | 0 | 0 | 0 | 0 | 0 | 0 | 0 | 0 | 0 | 4.1 | 25.2 | 131 | 119 | 47.619 |  |  | 7.3713 | 0.0073713 | 0.48691 | 0.01096 | Waspado | 4541PPM01 | Tacotales | 2020 | Siuna | 500 | 1.199 | 23.9799 | 575.0343
Buenos Aires | 1511 | 1511PPM02 | 500 | 734737 | 1507552 | Pasture land | 2 | 10 | 12.5 | Chichicaste | Gronovia scandens | 7 | 6.4 | 5.5 | 5.2 | 5.9 | 6.2 | 0 | 0 | 0 | 0 | 0 | 5.5 | 25.2 | 131 | 119 | 47.619 |  |  | 65.7438 | 0.065744 | 0.41375 | 0.092946 | Waspado | 4591PPM01 | Tacotales | 2020 | Siuna | 500 | 0.65891 | 13.1781 | 173.6629
Buenos Aires | 1511 | 1511PPM02 | 500 | 734737 | 1507552 | Pasture land | 2 | 11 | 11.6 | Chichicaste | Gronovia scandens | 2 | 5.3 | 0 | 0 | 0 | 0 | 0 | 0 | 0 | 0 | 0 | 4.2 | 25.2 | 131 | 119 | 47.619 |  |  | 7.7296 | 0.0077296 | 0.48519 | 0.01148 | Waspado | 4601PPM06 | Tacotales | 2020 | Siuna | 500 | 1.0355 | 20.7091 | 428.8682
Buenos Aires | 1511 | 1511PPM02 | 500 | 734737 | 1507552 | Pasture land | 2 | 12 | 5.4 | Chichicaste | Gronovia scandens | 3 | 5.8 | 6.8 | 5.5 | 0 | 0 | 0 | 0 | 0 | 0 | 0 | 4.1 | 25.2 | 131 | 119 | 47.619 |  |  | 22.1138 | 0.022114 | 0.44869 | 0.032036 | Waspado | 4601PPM04 | Tacotales | 2020 | Siuna | 500 | 0.095662 | 1.9132 | 3.6605
Buenos Aires | 1511 | 1511PPM02 | 500 | 734737 | 1507552 | Pasture land | 2 | 13 | 4.1 | Chichicaste | Gronovia scandens | 3 | 6.2 | 5.6 | 0 | 0 | 0 | 0 | 0 | 0 | 0 | 0 | 3.9 | 25.2 | 131 | 119 | 47.619 |  |  | 13.3593 | 0.013359 | 0.46584 | 0.019582 | Waspado | 4601PPM03 | Tacotales | 2020 | Siuna | 500 | 2.687 | 53.7404 | 2888.0282
Buenos Aires | 1511 | 1511PPM02 | 500 | 734737 | 1507552 | Pasture land | 2 | 14 | 7.1 | Chichicaste | Gronovia scandens | 3 | 7.3 | 5 | 0 | 0 | 0 | 0 | 0 | 0 | 0 | 0 | 3.5 | 25.2 | 131 | 119 | 47.619 |  |  | 10.7943 | 0.010794 | 0.47328 | 0.015903 | Waspado | 4611PPM02 | Tacotales | 2020 | Siuna | 500 | 3.0236 | 60.4714 | 3656.7951
Buenos Aires | 1511 | 1511PPM02 | 500 | 734737 | 1507552 | Pasture land | 2 | 15 | 8.5 | Chichicaste | Gronovia scandens | 5 | 6.4 | 7.2 | 0 | 0 | 0 | 0 | 0 | 0 | 0 | 0 | 3.8 | 25.2 | 131 | 119 | 47.619 |  |  | 12.6928 | 0.012693 | 0.46761 | 0.018628 | Waspado | 4611PPM01 | Tacotales | 2020 | Siuna | 500 | 4.7512 | 95.0243 | 9029.6089
Buenos Aires | 1511 | 1511PPM02 | 500 | 734737 | 1507552 | Pasture land | 2 | 16 | 9.4 | Chichicaste | Gronovia scandens | 1 | 5.6 | 0 | 0 | 0 | 0 | 0 | 0 | 0 | 0 | 0 | 4 | 25.2 | 131 | 119 | 47.619 |  |  | 7.0213 | 0.0070213 | 0.48867 | 0.010452 | Mutiwas | 5387PPM01 | Tacotales | 2020 | Siuna | 500 | 0.33489 | 6.6979 | 44.8618
Buenos Aires | 1511 | 1511PPM02 | 500 | 734737 | 1507552 | Pasture land | 2 | 17 | 11.4 | Chichicaste | Gronovia scandens | 5 | 5.7 | 5.3 | 0 | 0 | 0 | 0 | 0 | 0 | 0 | 0 | 6.1 | 25.2 | 131 | 119 | 47.619 |  |  | 32.2481 | 0.032248 | 0.43627 | 0.046317 | Mutiwas | 5511PPM02 | Tacotales | 2020 | Siuna | 500 | 5.0618 | 101.235 | 10248.5287
Buenos Aires | 1511 | 1511PPM02 | 500 | 734737 | 1507552 | Pasture land | 3 | 1 | 12.6 | Chichicaste | Gronovia scandens | 3 | 7 | 5.7 | 0 | 0 | 0 | 0 | 0 | 0 | 0 | 0 | 4.5 | 25.2 | 131 | 119 | 47.619 |  |  | 17.7101 | 0.01771 | 0.45617 | 0.025789 | Mutiwas | 5511PPM01 | Tacotales | 2020 | Siuna | 500 | 0.28984 | 5.7969 | 33.6036
Buenos Aires | 1511 | 1511PPM02 | 500 | 734737 | 1507552 | Pasture land | 3 | 2 | 7.8 | Chichicaste | Gronovia scandens | 5 | 5.3 | 5.3 | 0 | 0 | 0 | 0 | 0 | 0 | 0 | 0 | 4.6 | 25.2 | 131 | 119 | 47.619 |  |  | 18.4938 | 0.018494 | 0.4547 | 0.026903 | Mutiwas | 5521PPM10 | Tacotales | 2020 | Siuna | 500 | 1.056 | 21.1208 | 446.0893
Buenos Aires | 1511 | 1511PPM02 | 500 | 734737 | 1507552 | Pasture land | 3 | 3 | 6.6 | Chichicaste | Gronovia scandens | 5 | 7.9 | 8.6 | 7.2 | 5.2 | 0 | 0 | 0 | 0 | 0 | 0 | 4.8 | 25.2 | 131 | 119 | 47.619 |  |  | 40.2225 | 0.040223 | 0.42916 | 0.057484 | Mutiwas | 5521PPM03 | Tacotales | 2020 | Siuna | 500 | 2.6507 | 53.0132 | 2810.3993
Buenos Aires | 1511 | 1511PPM02 | 500 | 734737 | 1507552 | Pasture land | 3 | 4 | 6.5 | Chichicaste | Gronovia scandens | 3 | 6 | 5.2 | 0 | 0 | 0 | 0 | 0 | 0 | 0 | 0 | 4.8 | 25.2 | 131 | 119 | 47.619 |  |  | 20.1113 | 0.020111 | 0.45187 | 0.029199 | Mutiwas | 5541PPM01 | Tacotales | 2020 | Siuna | 500 | 1.8666 | 37.3328 | 1393.7354
Buenos Aires | 1511 | 1511PPM02 | 500 | 734737 | 1507552 | Pasture land | 3 | 5 | 11.3 | Chichicaste | Gronovia scandens | 4 | 5.6 | 0 | 0 | 0 | 0 | 0 | 0 | 0 | 0 | 0 | 4 | 25.2 | 131 | 119 | 47.619 |  |  | 7.0213 | 0.0070213 | 0.48867 | 0.010452 | Alo | 6511PPM01 | Tacotales | 2020 | Siuna | 500 | 6.6958 | 133.9161 | 17933.5133
Buenos Aires | 1511 | 1511PPM02 | 500 | 734737 | 1507552 | Pasture land | 3 | 6 | 4.9 | Chichicaste | Gronovia scandens | 14 | 5.4 | 6 | 5.5 | 5 | 0 | 0 | 0 | 0 | 0 | 0 | 5.1 | 25.2 | 131 | 119 | 47.619 |  |  | 45.3252 | 0.045325 | 0.42536 | 0.064605 | Alo | 6511PPM02 | Tacotales | 2020 | Siuna | 500 | 3.012 | 60.2408 | 3628.9493
Buenos Aires | 1511 | 1511PPM02 | 500 | 734737 | 1507552 | Pasture land | 4 | 0 | 0 | 0 | Sin árboles | 0 | 0 | 0 | 0 | 0 | 0 | 0 | 0 | 0 | 0 | 0 | 0 | 25.2 | 131 | 119 | 47.619 |  |  | 0 | 0 | 0 | 0 | Alo | 6511PPM10 | Tacotales | 2020 | Siuna | 500 | 2.1696 | 43.3922 | 1882.8824
Buenos Aires | 1511 | 1511PPM01 | 500 | 734831 | 1508597 | Pasture land | 1 | 1 | 11 | No Identificado | No Identificado | 3 | 6.6 | 0 | 0 | 0 | 0 | 0 | 0 | 0 | 0 | 0 | 6 | 12 | 101 | 100 | 8.3333 |  |  | 15.6074 | 0.015607 | 0.46048 | 0.022794 | La Bu | 6531PPM02 | Tacotales | 2020 | Siuna | 500 | 4.0898 | 81.7965 | 6690.6615
Buenos Aires | 1511 | 1511PPM01 | 500 | 734831 | 1508597 | Pasture land | 1 | 2 | 11.7 | Jobo | Spondias mombin L. | 1 | 19 | 0 | 0 | 0 | 0 | 0 | 0 | 0 | 0 | 0 | 11 | 12 | 101 | 100 | 8.3333 | 0.4 | 80.8496 |  | 0.08085 | 0.40744 | 0.11379 | Santa Fe | 7102PPM02 | Tacotales | 2020 | Siuna | 500 | 4.1228 | 82.4568 | 6799.1221
Buenos Aires | 1511 | 1511PPM01 | 500 | 734831 | 1508597 | Pasture land | 1 | 3 | 12.45 | Plomo | Zuelania guidonia (Sw.) Britton & Millsp. | 1 | 9.7 | 0 | 0 | 0 | 0 | 0 | 0 | 0 | 0 | 0 | 14 | 12 | 101 | 100 | 8.3333 | 0.68 | 45.593 |  | 0.045593 | 0.42518 | 0.064978 | Santa Fe | 7113PPM02 | Tacotales | 2020 | Siuna | 500 | 3.3567 | 67.1349 | 4507.1002
Buenos Aires | 1511 | 1511PPM01 | 500 | 734831 | 1508597 | Pasture land | 1 | 4 | 12.5 | Guásimo Ternero | Guazuma ulmifolia (Lam.) | 7 | 6.5 | 6.4 | 7.3 | 7.4 | 7.7 | 0 | 0 | 0 | 0 | 0 | 8 | 12 | 101 | 100 | 8.3333 | 0.51 | 52.0322 |  | 0.052032 | 0.42102 | 0.073939 | Santa Fe | 7511PPM04 | Tacotales | 2020 | Siuna | 500 | 6.2728 | 125.4569 | 15739.4409
Buenos Aires | 1511 | 1511PPM01 | 500 | 734831 | 1508597 | Pasture land | 1 | 5 | 5.5 | Chaperno | Lonchocarpus heptaphyllus (Poir.) DC. | 1 | 15.7 | 0 | 0 | 0 | 0 | 0 | 0 | 0 | 0 | 0 | 14 | 12 | 101 | 100 | 8.3333 | 0.69 | 121.1977 |  | 0.1212 | 0.39535 | 0.16911 | Santa Fe | 7511PPM05 | Tacotales | 2020 | Siuna | 500 | 7.6417 | 152.8337 | 23358.1294
Buenos Aires | 1511 | 1511PPM01 | 500 | 734831 | 1508597 | Pasture land | 2 | 1 | 8.1 | Chaperno | Lonchocarpus heptaphyllus (Poir.) DC. | 1 | 10.6 | 0 | 0 | 0 | 0 | 0 | 0 | 0 | 0 | 0 | 9 | 12 | 101 | 100 | 8.3333 | 0.69 | 35.5158 |  | 0.035516 | 0.43315 | 0.050899 | Santa Fe | 7511PPM02 | Tacotales | 2020 | Siuna | 500 | 4.8436 | 96.8728 | 9384.3436
Buenos Aires | 1511 | 1511PPM01 | 500 | 734831 | 1508597 | Pasture land | 2 | 2 | 9.7 | Guásimo Ternero | Guazuma ulmifolia (Lam.) | 2 | 24.4 | 15 | 0 | 0 | 0 | 0 | 0 | 0 | 0 | 0 | 13 | 12 | 101 | 100 | 8.3333 | 0.51 | 276.8444 |  | 0.27684 | 0.37178 | 0.37977 | Santa Fe | 7511PPM18 | Tacotales | 2020 | Siuna | 500 | 2.6597 | 53.1944 | 2829.6469
Buenos Aires | 1511 | 1511PPM01 | 500 | 734831 | 1508597 | Pasture land | 2 | 3 | 9 | Cordoncillo | Piper asymmetricum C. DC. | 4 | 6.1 | 8 | 0 | 0 | 0 | 0 | 0 | 0 | 0 | 0 | 5 | 12 | 101 | 100 | 8.3333 |  |  | 21.7955 | 0.021796 | 0.44918 | 0.031586 | Alo | 6521PPM09 | Tacotales | 2020 | Siuna | 500 | 2.234 | 44.6809 | 1996.3812
Buenos Aires | 1511 | 1511PPM01 | 500 | 734831 | 1508597 | Pasture land | 3 | 1 | 7 | Chaperno | Lonchocarpus heptaphyllus (Poir.) DC. | 1 | 29.4 | 0 | 0 | 0 | 0 | 0 | 0 | 0 | 0 | 0 | 15 | 12 | 101 | 100 | 8.3333 | 0.69 | 455.3578 |  | 0.45536 | 0.35827 | 0.6185 | San Miguel | 6541PPM03 | Tacotales | 2020 | Siuna | 500 | 0.1401 | 2.802 | 7.8513
Buenos Aires | 1511 | 1511PPM01 | 500 | 734831 | 1508597 | Pasture land | 3 | 2 | 8 | Chaperno | Lonchocarpus heptaphyllus (Poir.) DC. | 2 | 10.3 | 0 | 0 | 0 | 0 | 0 | 0 | 0 | 0 | 0 | 6 | 12 | 101 | 100 | 8.3333 | 0.69 | 22.3559 |  | 0.022356 | 0.44833 | 0.032379 | Santa Fe | 7511PPM14 | Tacotales | 2020 | Siuna | 500 | 3.4513 | 69.0262 | 4764.6183
Buenos Aires | 1511 | 1511PPM01 | 500 | 734831 | 1508597 | Pasture land | 3 | 3 | 2.75 | Jobo | Spondias mombin L. | 1 | 7.4 | 0 | 0 | 0 | 0 | 0 | 0 | 0 | 0 | 0 | 5.5 | 12 | 101 | 100 | 8.3333 | 0.4 | 6.132 |  | 0.006132 | 0.49362 | 0.0091589 |  | 0
Buenos Aires | 1511 | 1511PPM01 | 500 | 734831 | 1508597 | Pasture land | 3 | 4 | 7.3 | Cedro Real | Cedrela odorata L. | 1 | 13.9 | 0 | 0 | 0 | 0 | 0 | 0 | 0 | 0 | 0 | 11 | 12 | 101 | 100 | 8.3333 |  |  | 51.5162 | 0.051516 | 0.42133 | 0.073222
Buenos Aires | 1511 | 1511PPM01 | 500 | 734831 | 1508597 | Pasture land | 4 | 1 | 8.3 | Guásimo Ternero | Guazuma ulmifolia (Lam.) | 1 | 5.1 | 0 | 0 | 0 | 0 | 0 | 0 | 0 | 0 | 0 | 7 | 12 | 101 | 100 | 8.3333 | 0.51 | 4.7264 |  | 0.0047264 | 0.50328 | 0.007105
Buenos Aires | 1511 | 1511PPM01 | 500 | 734831 | 1508597 | Pasture land | 4 | 2 | 11.75 | Quita calzon | Astronium graveolens Jacq. | 1 | 15.7 | 0 | 0 | 0 | 0 | 0 | 0 | 0 | 0 | 0 | 15 | 12 | 101 | 100 | 8.3333 | 0.82 | 154.32 |  | 0.15432 | 0.3883 | 0.21424
Buenos Aires | 1511 | 1511PPM01 | 500 | 734831 | 1508597 | Pasture land | 4 | 3 | 10 | Laurel | Cordia alliodora (Ruiz & Pav.) Oken | 1 | 24.4 | 0 | 0 | 0 | 0 | 0 | 0 | 0 | 0 | 0 | 18 | 12 | 101 | 100 | 8.3333 | 0.49 | 267.2797 |  | 0.26728 | 0.37276 | 0.36691
Buenos Aires | 1511 | 1511PPM01 | 500 | 734831 | 1508597 | Pasture land | 4 | 4 | 12.1 | Ojoche | Brosimum sp. | 3 | 21.9 | 10.2 | 7.4 | 0 | 0 | 0 | 0 | 0 | 0 | 0 | 12 | 12 | 101 | 100 | 8.3333 | 0.616 | 240.2036 |  | 0.2402 | 0.37573 | 0.33046
Buenos Aires | 1511 | 1511PPM01 | 500 | 734831 | 1508597 | Pasture land | 4 | 5 | 10.4 | Guásimo Ternero | Guazuma ulmifolia (Lam.) | 1 | 5.9 | 0 | 0 | 0 | 0 | 0 | 0 | 0 | 0 | 0 | 6 | 12 | 101 | 100 | 8.3333 | 0.51 | 5.4218 |  | 0.0054218 | 0.49816 | 0.0081227
Buenos Aires | 1511 | 1511PPM01 | 500 | 734831 | 1508597 | Pasture land | 4 | 6 | 9.05 | Indio Desnudo | Bursera simaruba (L.) Sarg. | 1 | 13 | 0 | 0 | 0 | 0 | 0 | 0 | 0 | 0 | 0 | 9 | 12 | 101 | 100 | 8.3333 | 0.315 | 24.387 |  | 0.024387 | 0.44544 | 0.03525
Buenos Aires | 1511 | 1511PPM01 | 500 | 734831 | 1508597 | Pasture land | 4 | 7 | 8.2 | Capirote | Miconia argentae | 1 | 18.7 | 0 | 0 | 0 | 0 | 0 | 0 | 0 | 0 | 0 | 10 | 12 | 101 | 100 | 8.3333 |  |  | 42.6969 | 0.042697 | 0.42726 | 0.060939
Waylawas | 2511 | 2511PPM01 | 500 | 735891 | 1510427 | Pasture land | 1 | 0 | 0 | 0 | Sin árboles | 0 | 0 | 0 | 0 | 0 | 0 | 0 | 0 | 0 | 0 | 0 | 0 | 25 | 101 | 100 | 4 |  |  | 0 | 0 | 0 | 0
Waylawas | 2511 | 2511PPM01 | 500 | 735891 | 1510427 | Pasture land | 2 | 1 | 8.7 | Chaperno | Lonchocarpus heptaphyllus (Poir.) DC. | 2 | 13.3 | 13.6 | 0 | 0 | 0 | 0 | 0 | 0 | 0 | 0 | 9 | 25 | 101 | 100 | 4 | 0.69 | 114.3768 |  | 0.11438 | 0.39705 | 0.15979
Waylawas | 2511 | 2511PPM01 | 500 | 735891 | 1510427 | Pasture land | 3 | 1 | 11.1 | Zopilocuabo | Piscidia piscipula (L.) Sarg | 2 | 12.2 | 0 | 0 | 0 | 0 | 0 | 0 | 0 | 0 | 0 | 7 | 25 | 101 | 100 | 4 | 0.72 | 38.1828 |  | 0.038183 | 0.43082 | 0.054633
Waylawas | 2511 | 2511PPM01 | 500 | 735891 | 1510427 | Pasture land | 3 | 2 | 12.4 | Guásimo Ternero | Guazuma ulmifolia (Lam.) | 2 | 5.7 | 7.2 | 0 | 0 | 0 | 0 | 0 | 0 | 0 | 0 | 6 | 25 | 101 | 100 | 4 | 0.51 | 13.1347 |  | 0.013135 | 0.46642 | 0.019261
Waylawas | 2511 | 2511PPM01 | 500 | 735891 | 1510427 | Pasture land | 3 | 3 | 6.2 | Jobo | Spondias mombin L. | 1 | 5.6 | 0 | 0 | 0 | 0 | 0 | 0 | 0 | 0 | 0 | 1.8 | 25 | 101 | 100 | 4 | 0.4 | 1.1493 |  | 0.0011493 | 0.55911 | 0.0017919
Waylawas | 2511 | 2511PPM01 | 500 | 735891 | 1510427 | Pasture land | 4 | 1 | 6.8 | Guásimo Ternero | Guazuma ulmifolia (Lam.) | 1 | 10.1 | 0 | 0 | 0 | 0 | 0 | 0 | 0 | 0 | 0 | 5 | 25 | 101 | 100 | 4 | 0.51 | 13.2404 |  | 0.01324 | 0.46615 | 0.019412
Matiz | 3531 | 3531PPM02 | 500 | 736218 | 1522005 | Pasture land | 1 | 1 | 11.2 | Guásimo Ternero | Guazuma ulmifolia (Lam.) | 2 | 10.5 | 0 | 0 | 0 | 0 | 0 | 0 | 0 | 0 | 0 | 8.3 | 25.2 | 170 | 164 | 23.8095 | 0.51 | 23.7544 |  | 0.023754 | 0.44631 | 0.034356
Matiz | 3531 | 3531PPM02 | 500 | 736218 | 1522005 | Pasture land | 1 | 2 | 9.6 | Guásimo Ternero | Guazuma ulmifolia (Lam.) | 1 | 6.6 | 0 | 0 | 0 | 0 | 0 | 0 | 0 | 0 | 0 | 4.6 | 25.2 | 170 | 164 | 23.8095 | 0.51 | 5.2016 |  | 0.0052016 | 0.4997 | 0.0078008
Matiz | 3531 | 3531PPM02 | 500 | 736218 | 1522005 | Pasture land | 1 | 3 | 9.1 | Guásimo Ternero | Guazuma ulmifolia (Lam.) | 3 | 13.5 | 0 | 0 | 0 | 0 | 0 | 0 | 0 | 0 | 0 | 9.6 | 25.2 | 170 | 164 | 23.8095 | 0.51 | 45.4179 |  | 0.045418 | 0.4253 | 0.064734
Matiz | 3531 | 3531PPM02 | 500 | 736218 | 1522005 | Pasture land | 1 | 4 | 8 | Jobo | Spondias mombin L. | 1 | 8.9 | 0 | 0 | 0 | 0 | 0 | 0 | 0 | 0 | 0 | 6.5 | 25.2 | 170 | 164 | 23.8095 | 0.4 | 10.4827 |  | 0.010483 | 0.47432 | 0.015455
Matiz | 3531 | 3531PPM02 | 500 | 736218 | 1522005 | Pasture land | 1 | 5 | 9.4 | No Identificado | No Identificado | 1 | 7.5 | 0 | 0 | 0 | 0 | 0 | 0 | 0 | 0 | 0 | 9.8 | 25.2 | 170 | 164 | 23.8095 |  |  | 41.0309 | 0.041031 | 0.42852 | 0.058614
Matiz | 3531 | 3531PPM02 | 500 | 736218 | 1522005 | Pasture land | 1 | 6 | 12.4 | No Identificado | No Identificado | 1 | 4.9 | 0 | 0 | 0 | 0 | 0 | 0 | 0 | 0 | 0 | 7.9 | 25.2 | 170 | 164 | 23.8095 |  |  | 26.8356 | 0.026836 | 0.44228 | 0.038704
Matiz | 3531 | 3531PPM02 | 500 | 736218 | 1522005 | Pasture land | 2 | 1 | 12.3 | Jobo | Spondias mombin L. | 1 | 17.9 | 0 | 0 | 0 | 0 | 0 | 0 | 0 | 0 | 0 | 17.1 | 25.2 | 170 | 164 | 23.8095 | 0.4 | 111.5527 |  | 0.11155 | 0.39779 | 0.15593
Matiz | 3531 | 3531PPM02 | 500 | 736218 | 1522005 | Pasture land | 2 | 2 | 6.7 | No Identificado | No Identificado | 1 | 21.7 | 0 | 0 | 0 | 0 | 0 | 0 | 0 | 0 | 0 | 16.1 | 25.2 | 170 | 164 | 23.8095 |  |  | 109.1098 | 0.10911 | 0.39845 | 0.15258
Matiz | 3531 | 3531PPM02 | 500 | 736218 | 1522005 | Pasture land | 2 | 3 | 12.1 | No Identificado | No Identificado | 1 | 8.1 | 0 | 0 | 0 | 0 | 0 | 0 | 0 | 0 | 0 | 9.6 | 25.2 | 170 | 164 | 23.8095 |  |  | 39.3975 | 0.039398 | 0.42982 | 0.056331
Matiz | 3531 | 3531PPM02 | 500 | 736218 | 1522005 | Pasture land | 2 | 4 | 5.7 | Guásimo Ternero | Guazuma ulmifolia (Lam.) | 3 | 14.2 | 0 | 0 | 0 | 0 | 0 | 0 | 0 | 0 | 0 | 8.6 | 25.2 | 170 | 164 | 23.8095 | 0.51 | 45.0156 |  | 0.045016 | 0.42558 | 0.064173
Matiz | 3531 | 3531PPM02 | 500 | 736218 | 1522005 | Pasture land | 2 | 5 | 12.1 | No Identificado | No Identificado | 1 | 15.5 | 0 | 0 | 0 | 0 | 0 | 0 | 0 | 0 | 0 | 9.6 | 25.2 | 170 | 164 | 23.8095 |  |  | 39.3975 | 0.039398 | 0.42982 | 0.056331
Matiz | 3531 | 3531PPM02 | 500 | 736218 | 1522005 | Pasture land | 2 | 6 | 8 | Jobo | Spondias mombin L. | 1 | 14.2 | 0 | 0 | 0 | 0 | 0 | 0 | 0 | 0 | 0 | 13.8 | 25.2 | 170 | 164 | 23.8095 | 0.4 | 56.6544 |  | 0.056654 | 0.41836 | 0.080356
Matiz | 3531 | 3531PPM02 | 500 | 736218 | 1522005 | Pasture land | 3 | 1 | 4.8 | Guásimo Ternero | Guazuma ulmifolia (Lam.) | 1 | 21.6 | 0 | 0 | 0 | 0 | 0 | 0 | 0 | 0 | 0 | 11.5 | 25.2 | 170 | 164 | 23.8095 | 0.51 | 139.2815 |  | 0.13928 | 0.39128 | 0.19378
Matiz | 3531 | 3531PPM02 | 500 | 736218 | 1522005 | Pasture land | 3 | 2 | 5.5 | Jobo | Spondias mombin L. | 1 | 5.4 | 0 | 0 | 0 | 0 | 0 | 0 | 0 | 0 | 0 | 6.5 | 25.2 | 170 | 164 | 23.8095 | 0.4 | 3.859 |  | 0.003859 | 0.51092 | 0.0058307
Matiz | 3531 | 3531PPM02 | 500 | 736218 | 1522005 | Pasture land | 3 | 3 | 12.1 | Guásimo Ternero | Guazuma ulmifolia (Lam.) | 2 | 20.4 | 0 | 0 | 0 | 0 | 0 | 0 | 0 | 0 | 0 | 16.1 | 25.2 | 170 | 164 | 23.8095 | 0.51 | 173.9299 |  | 0.17393 | 0.38486 | 0.24087
Matiz | 3531 | 3531PPM02 | 500 | 736218 | 1522005 | Pasture land | 3 | 4 | 12.6 | Chaperno | Lonchocarpus heptaphyllus (Poir.) DC. | 1 | 5.7 | 0 | 0 | 0 | 0 | 0 | 0 | 0 | 0 | 0 | 5 | 25.2 | 170 | 164 | 23.8095 | 0.69 | 5.7054 |  | 0.0057054 | 0.49628 | 0.0085369
Matiz | 3531 | 3531PPM02 | 500 | 736218 | 1522005 | Pasture land | 3 | 5 | 12.5 | Guásimo Ternero | Guazuma ulmifolia (Lam.) | 2 | 20.1 | 0 | 0 | 0 | 0 | 0 | 0 | 0 | 0 | 0 | 16 | 25.2 | 170 | 164 | 23.8095 | 0.51 | 167.8031 |  | 0.1678 | 0.38589 | 0.23256
Matiz | 3531 | 3531PPM02 | 500 | 736218 | 1522005 | Pasture land | 3 | 6 | 7.5 | Jobo | Spondias mombin L. | 1 | 19.4 | 0 | 0 | 0 | 0 | 0 | 0 | 0 | 0 | 0 | 14.1 | 25.2 | 170 | 164 | 23.8095 | 0.4 | 108.0439 |  | 0.10804 | 0.39874 | 0.15113
Matiz | 3531 | 3531PPM02 | 500 | 736218 | 1522005 | Pasture land | 3 | 7 | 11.1 | No Identificado | No Identificado | 1 | 13 | 0 | 0 | 0 | 0 | 0 | 0 | 0 | 0 | 0 | 7.8 | 25.2 | 170 | 164 | 23.8095 |  |  | 26.1705 | 0.02617 | 0.4431 | 0.037767
Matiz | 3531 | 3531PPM02 | 500 | 736218 | 1522005 | Pasture land | 3 | 8 | 10 | No Identificado | No Identificado | 1 | 24.5 | 0 | 0 | 0 | 0 | 0 | 0 | 0 | 0 | 0 | 16.1 | 25.2 | 170 | 164 | 23.8095 |  |  | 109.1098 | 0.10911 | 0.39845 | 0.15258
Matiz | 3531 | 3531PPM02 | 500 | 736218 | 1522005 | Pasture land | 3 | 9 | 6.3 | Jobo | Spondias mombin L. | 1 | 16.6 | 0 | 0 | 0 | 0 | 0 | 0 | 0 | 0 | 0 | 18.5 | 25.2 | 170 | 164 | 23.8095 | 0.4 | 103.7924 |  | 0.10379 | 0.39993 | 0.1453
Matiz | 3531 | 3531PPM02 | 500 | 736218 | 1522005 | Pasture land | 3 | 10 | 9.5 | Jobo | Spondias mombin L. | 1 | 31.3 | 0 | 0 | 0 | 0 | 0 | 0 | 0 | 0 | 0 | 19.1 | 25.2 | 170 | 164 | 23.8095 | 0.4 | 380.9779 |  | 0.38098 | 0.36305 | 0.51929
Matiz | 3531 | 3531PPM02 | 500 | 736218 | 1522005 | Pasture land | 3 | 11 | 8.9 | Guásimo Ternero | Guazuma ulmifolia (Lam.) | 1 | 6.9 | 0 | 0 | 0 | 0 | 0 | 0 | 0 | 0 | 0 | 4.8 | 25.2 | 170 | 164 | 23.8095 | 0.51 | 5.9324 |  | 0.0059324 | 0.49484 | 0.0088679
Matiz | 3531 | 3531PPM02 | 500 | 736218 | 1522005 | Pasture land | 4 | 1 | 8.8 | Guásimo Ternero | Guazuma ulmifolia (Lam.) | 1 | 30.6 | 0 | 0 | 0 | 0 | 0 | 0 | 0 | 0 | 0 | 18.5 | 25.2 | 170 | 164 | 23.8095 | 0.51 | 449.6789 |  | 0.44968 | 0.3586 | 0.61094
Matiz | 3531 | 3531PPM02 | 500 | 736218 | 1522005 | Pasture land | 4 | 2 | 11.2 | Guásimo Ternero | Guazuma ulmifolia (Lam.) | 2 | 21.5 | 0 | 0 | 0 | 0 | 0 | 0 | 0 | 0 | 0 | 15.6 | 25.2 | 170 | 164 | 23.8095 | 0.51 | 187.1929 |  | 0.18719 | 0.38276 | 0.25884
Matiz | 3531 | 3531PPM02 | 500 | 736218 | 1522005 | Pasture land | 4 | 3 | 12.1 | No Identificado | No Identificado | 1 | 5.4 | 0 | 0 | 0 | 0 | 0 | 0 | 0 | 0 | 0 | 4.2 | 25.2 | 170 | 164 | 23.8095 |  |  | 7.7296 | 0.0077296 | 0.48519 | 0.01148
Matiz | 3531 | 3531PPM03 | 500 | 736201 | 1521961 | Pasture land | 1 | 1 | 12.5 | Guásimo Ternero | Guazuma ulmifolia (Lam.) | 1 | 17.4 | 0 | 0 | 0 | 0 | 0 | 0 | 0 | 0 | 0 | 18.1 | 25.2 | 177 | 174 | 11.9048 | 0.51 | 142.2542 |  | 0.14225 | 0.39066 | 0.19783
Matiz | 3531 | 3531PPM03 | 500 | 736201 | 1521961 | Pasture land | 1 | 2 | 6.1 | Guásimo Ternero | Guazuma ulmifolia (Lam.) | 4 | 21.7 | 0 | 0 | 0 | 0 | 0 | 0 | 0 | 0 | 0 | 15.1 | 25.2 | 177 | 174 | 11.9048 | 0.51 | 184.5799 |  | 0.18458 | 0.38317 | 0.2553
Matiz | 3531 | 3531PPM03 | 500 | 736201 | 1521961 | Pasture land | 1 | 3 | 5 | No Identificado | No Identificado | 1 | 6 | 0 | 0 | 0 | 0 | 0 | 0 | 0 | 0 | 0 | 7.5 | 25.2 | 177 | 174 | 11.9048 |  |  | 24.2245 | 0.024224 | 0.44566 | 0.03502
Matiz | 3531 | 3531PPM03 | 500 | 736201 | 1521961 | Pasture land | 1 | 4 | 10.9 | Palo de Hule | Castilla elastica Sessé. | 1 | 8.4 | 0 | 0 | 0 | 0 | 0 | 0 | 0 | 0 | 0 | 8.5 | 25.2 | 177 | 174 | 11.9048 | 0.6071 | 18.5334 |  | 0.018533 | 0.45463 | 0.026959
Matiz | 3531 | 3531PPM03 | 500 | 736201 | 1521961 | Pasture land | 1 | 5 | 7.7 | No Identificado | No Identificado | 1 | 11.2 | 0 | 0 | 0 | 0 | 0 | 0 | 0 | 0 | 0 | 9.8 | 25.2 | 177 | 174 | 11.9048 |  |  | 41.0309 | 0.041031 | 0.42852 | 0.058614
Matiz | 3531 | 3531PPM03 | 500 | 736201 | 1521961 | Pasture land | 1 | 6 | 10.6 | Aguacate Canelo | Cinnamomum triplinerve (Ruiz & Pav.) Kosterm. | 1 | 16.7 | 0 | 0 | 0 | 0 | 0 | 0 | 0 | 0 | 0 | 10.5 | 25.2 | 177 | 174 | 11.9048 |  |  | 47.0047 | 0.047005 | 0.42421 | 0.066945
Matiz | 3531 | 3531PPM03 | 500 | 736201 | 1521961 | Pasture land | 2 | 1 | 11.5 | Cachito | Tabernaemontana donnell Smithii | 1 | 8.7 | 0 | 0 | 0 | 0 | 0 | 0 | 0 | 0 | 0 | 6.5 | 25.2 | 177 | 174 | 11.9048 | 0.5 | 12.521 |  | 0.012521 | 0.46809 | 0.018382
Matiz | 3531 | 3531PPM03 | 500 | 736201 | 1521961 | Pasture land | 2 | 2 | 9.8 | No Identificado | No Identificado | 1 | 5.4 | 0 | 0 | 0 | 0 | 0 | 0 | 0 | 0 | 0 | 6.5 | 25.2 | 177 | 174 | 11.9048 |  |  | 18.2733 | 0.018273 | 0.4551 | 0.02659
Matiz | 3531 | 3531PPM03 | 500 | 736201 | 1521961 | Pasture land | 2 | 3 | 7 | Guásimo Ternero | Guazuma ulmifolia (Lam.) | 1 | 16.8 | 0 | 0 | 0 | 0 | 0 | 0 | 0 | 0 | 0 | 11.7 | 25.2 | 177 | 174 | 11.9048 | 0.51 | 85.722 |  | 0.085722 | 0.40567 | 0.1205
Matiz | 3531 | 3531PPM03 | 500 | 736201 | 1521961 | Pasture land | 2 | 4 | 8.2 | Cachito | Tabernaemontana donnell Smithii | 1 | 13.1 | 0 | 0 | 0 | 0 | 0 | 0 | 0 | 0 | 0 | 6.8 | 25.2 | 177 | 174 | 11.9048 | 0.5 | 29.6988 |  | 0.029699 | 0.43895 | 0.042735
Matiz | 3531 | 3531PPM03 | 500 | 736201 | 1521961 | Pasture land | 2 | 5 | 4.4 | Guásimo Ternero | Guazuma ulmifolia (Lam.) | 3 | 18.3 | 22.4 | 16.5 | 0 | 0 | 0 | 0 | 0 | 0 | 0 | 15.6 | 25.2 | 177 | 174 | 11.9048 | 0.51 | 449.0606 |  | 0.44906 | 0.35864 | 0.61011
Matiz | 3531 | 3531PPM03 | 500 | 736201 | 1521961 | Pasture land | 2 | 6 | 11 | Guásimo Ternero | Guazuma ulmifolia (Lam.) | 3 | 22.1 | 17.3 | 13.4 | 0 | 0 | 0 | 0 | 0 | 0 | 0 | 16.4 | 25.2 | 177 | 174 | 11.9048 | 0.51 | 411.7893 |  | 0.41179 | 0.36096 | 0.56043
Matiz | 3531 | 3531PPM03 | 500 | 736201 | 1521961 | Pasture land | 3 | 1 | 7 | Guásimo Ternero | Guazuma ulmifolia (Lam.) | 1 | 28.3 | 0 | 0 | 0 | 0 | 0 | 0 | 0 | 0 | 0 | 15.6 | 25.2 | 177 | 174 | 11.9048 | 0.51 | 324.3287 |  | 0.32433 | 0.36743 | 0.4435
Matiz | 3531 | 3531PPM03 | 500 | 736201 | 1521961 | Pasture land | 3 | 2 | 8.1 | Jobo | Spondias mombin L. | 1 | 11.8 | 0 | 0 | 0 | 0 | 0 | 0 | 0 | 0 | 0 | 12.5 | 25.2 | 177 | 174 | 11.9048 | 0.4 | 35.4366 |  | 0.035437 | 0.43322 | 0.050789
Matiz | 3531 | 3531PPM03 | 500 | 736201 | 1521961 | Pasture land | 3 | 3 | 7 | Aguacate Canelo | Cinnamomum triplinerve (Ruiz & Pav.) Kosterm. | 1 | 10.2 | 0 | 0 | 0 | 0 | 0 | 0 | 0 | 0 | 0 | 13.1 | 25.2 | 177 | 174 | 11.9048 |  |  | 72.6829 | 0.072683 | 0.41068 | 0.10253
Matiz | 3531 | 3531PPM03 | 500 | 736201 | 1521961 | Pasture land | 3 | 4 | 10.8 | Guásimo Ternero | Guazuma ulmifolia (Lam.) | 3 | 22.3 | 25.4 | 20.1 | 0 | 0 | 0 | 0 | 0 | 0 | 0 | 15.9 | 25.2 | 177 | 174 | 11.9048 | 0.51 | 638.2984 |  | 0.6383 | 0.34938 | 0.86131
Matiz | 3531 | 3531PPM03 | 500 | 736201 | 1521961 | Pasture land | 3 | 5 | 5.4 | No Identificado | No Identificado | 1 | 5.6 | 0 | 0 | 0 | 0 | 0 | 0 | 0 | 0 | 0 | 7 | 25.2 | 177 | 174 | 11.9048 |  |  | 21.1458 | 0.021146 | 0.45019 | 0.030665
Matiz | 3531 | 3531PPM03 | 500 | 736201 | 1521961 | Pasture land | 3 | 6 | 4.6 | No Identificado | No Identificado | 1 | 5.5 | 0 | 0 | 0 | 0 | 0 | 0 | 0 | 0 | 0 | 8.1 | 25.2 | 177 | 174 | 11.9048 |  |  | 28.1905 | 0.02819 | 0.44066 | 0.040613
Matiz | 3531 | 3531PPM03 | 500 | 736201 | 1521961 | Pasture land | 4 | 1 | 10.6 | Aguacate Canelo | Cinnamomum triplinerve (Ruiz & Pav.) Kosterm. | 1 | 28 | 0 | 0 | 0 | 0 | 0 | 0 | 0 | 0 | 0 | 15.5 | 25.2 | 177 | 174 | 11.9048 |  |  | 101.2438 | 0.10124 | 0.40067 | 0.14181
Matiz | 3531 | 3531PPM03 | 500 | 736201 | 1521961 | Pasture land | 4 | 2 | 5.8 | Jobo | Spondias mombin L. | 1 | 13.6 | 0 | 0 | 0 | 0 | 0 | 0 | 0 | 0 | 0 | 12.5 | 25.2 | 177 | 174 | 11.9048 | 0.4 | 47.0723 |  | 0.047072 | 0.42417 | 0.067039
Matiz | 3531 | 3531PPM03 | 500 | 736201 | 1521961 | Pasture land | 4 | 3 | 11.4 | No Identificado | No Identificado | 1 | 5.1 | 0 | 0 | 0 | 0 | 0 | 0 | 0 | 0 | 0 | 5 | 25.2 | 177 | 174 | 11.9048 |  |  | 10.8978 | 0.010898 | 0.47295 | 0.016052
Matiz | 3531 | 3531PPM01 | 500 | 736376 | 1521082 | Pasture land | 1 | 1 | 11.2 | Camajuche | Croton smithianus | 1 | 5.8 | 0 | 0 | 0 | 0 | 0 | 0 | 0 | 0 | 0 | 4 | 25 | 234 | 224 | 40 |  |  | 7.0213 | 0.0070213 | 0.48867 | 0.010452
Matiz | 3531 | 3531PPM01 | 500 | 736376 | 1521082 | Pasture land | 2 | 1 | 8.65 | No Identificado | No Identificado | 2 | 5 | 0 | 0 | 0 | 0 | 0 | 0 | 0 | 0 | 0 | 3 | 25 | 234 | 224 | 40 |  |  | 3.9836 | 0.0039836 | 0.50972 | 0.0060141
Matiz | 3531 | 3531PPM01 | 500 | 736376 | 1521082 | Pasture land | 2 | 2 | 9 | No Identificado | No Identificado | 1 | 6.2 | 0 | 0 | 0 | 0 | 0 | 0 | 0 | 0 | 0 | 4 | 25 | 234 | 224 | 40 |  |  | 7.0213 | 0.0070213 | 0.48867 | 0.010452
Matiz | 3531 | 3531PPM01 | 500 | 736376 | 1521082 | Pasture land | 2 | 3 | 7.1 | Guásimo Ternero | Guazuma ulmifolia (Lam.) | 2 | 7.3 | 6.7 | 0 | 0 | 0 | 0 | 0 | 0 | 0 | 0 | 4 | 25 | 234 | 224 | 40 | 0.51 | 10.1946 |  | 0.010195 | 0.4753 | 0.01504
Matiz | 3531 | 3531PPM01 | 500 | 736376 | 1521082 | Pasture land | 2 | 4 | 10.4 | Laurel | Cordia alliodora (Ruiz & Pav.) Oken | 1 | 6.2 | 0 | 0 | 0 | 0 | 0 | 0 | 0 | 0 | 0 | 5 | 25 | 234 | 224 | 40 | 0.49 | 4.7937 |  | 0.0047937 | 0.50275 | 0.0072037
Matiz | 3531 | 3531PPM01 | 500 | 736376 | 1521082 | Pasture land | 3 | 1 | 10 | Cedro Real | Cedrela odorata L. | 1 | 12.2 | 0 | 0 | 0 | 0 | 0 | 0 | 0 | 0 | 0 | 7 | 25 | 234 | 224 | 40 |  |  | 21.1458 | 0.021146 | 0.45019 | 0.030665
Matiz | 3531 | 3531PPM01 | 500 | 736376 | 1521082 | Pasture land | 3 | 2 | 10.2 | No Identificado | No Identificado | 1 | 4.8 | 0 | 0 | 0 | 0 | 0 | 0 | 0 | 0 | 0 | 4 | 25 | 234 | 224 | 40 |  |  | 7.0213 | 0.0070213 | 0.48867 | 0.010452
Matiz | 3531 | 3531PPM01 | 500 | 736376 | 1521082 | Pasture land | 3 | 3 | 10.3 | Camajuche | Croton smithianus | 1 | 6.9 | 0 | 0 | 0 | 0 | 0 | 0 | 0 | 0 | 0 | 4 | 25 | 234 | 224 | 40 |  |  | 7.0213 | 0.0070213 | 0.48867 | 0.010452
Matiz | 3531 | 3531PPM01 | 500 | 736376 | 1521082 | Pasture land | 4 | 1 | 9.3 | Guarumo | Cecropia peltata | 1 | 6.5 | 0 | 0 | 0 | 0 | 0 | 0 | 0 | 0 | 0 | 6 | 25 | 234 | 224 | 40 | 0.36 | 4.6451 |  | 0.0046451 | 0.50392 | 0.0069859
Matiz | 3531 | 3531PPM01 | 500 | 736376 | 1521082 | Pasture land | 4 | 2 | 10.2 | Guarumo | Cecropia peltata | 1 | 7.3 | 0 | 0 | 0 | 0 | 0 | 0 | 0 | 0 | 0 | 8 | 25 | 234 | 224 | 40 | 0.36 | 7.8119 |  | 0.0078119 | 0.48481 | 0.011599
Matiz | 3531 | 3531PPM01 | 500 | 736376 | 1521082 | Pasture land | 4 | 3 | 8.1 | No Identificado | No Identificado | 2 | 5.3 | 4.4 | 0 | 0 | 0 | 0 | 0 | 0 | 0 | 0 | 3.5 | 25 | 234 | 224 | 40 |  |  | 10.7943 | 0.010794 | 0.47328 | 0.015903
Waspado | 4601 | 4601PPM07 | 500 | 723040 | 1510358 | Pasture land | 1 | 1 | 6.31 | Camajuche | Croton smithianus | 1 | 13.9 | 0 | 0 | 0 | 0 | 0 | 0 | 0 | 0 | 0 | 7.3 | 18 | 197 | 190 | 38.8889 |  |  | 22.9683 | 0.022968 | 0.44743 | 0.033245
Waspado | 4601 | 4601PPM07 | 500 | 723040 | 1510358 | Pasture land | 1 | 2 | 12.15 | Camajuche | Croton smithianus | 1 | 7.7 | 0 | 0 | 0 | 0 | 0 | 0 | 0 | 0 | 0 | 6.5 | 18 | 197 | 190 | 38.8889 |  |  | 18.2733 | 0.018273 | 0.4551 | 0.02659
Waspado | 4601 | 4601PPM07 | 500 | 723040 | 1510358 | Pasture land | 1 | 3 | 9.36 | Chaperno | Lonchocarpus heptaphyllus (Poir.) DC. | 1 | 6.4 | 0 | 0 | 0 | 0 | 0 | 0 | 0 | 0 | 0 | 4.6 | 18 | 197 | 190 | 38.8889 | 0.69 | 6.6174 |  | 0.0066174 | 0.49083 | 0.0098654
Waspado | 4601 | 4601PPM07 | 500 | 723040 | 1510358 | Pasture land | 1 | 4 | 10.82 | Guásimo Ternero | Guazuma ulmifolia (Lam.) | 3 | 5.6 | 5.2 | 0 | 0 | 0 | 0 | 0 | 0 | 0 | 0 | 5 | 18 | 197 | 190 | 38.8889 | 0.51 | 7.58 |  | 0.00758 | 0.4859 | 0.011263
Waspado | 4601 | 4601PPM07 | 500 | 723040 | 1510358 | Pasture land | 1 | 5 | 8.42 | Camajuche | Croton smithianus | 1 | 13.6 | 0 | 0 | 0 | 0 | 0 | 0 | 0 | 0 | 0 | 9.7 | 18 | 197 | 190 | 38.8889 |  |  | 40.2101 | 0.04021 | 0.42917 | 0.057467
Waspado | 4601 | 4601PPM07 | 500 | 723040 | 1510358 | Pasture land | 1 | 6 | 7.91 | Camajuche | Croton smithianus | 1 | 7.9 | 0 | 0 | 0 | 0 | 0 | 0 | 0 | 0 | 0 | 5.7 | 18 | 197 | 190 | 38.8889 |  |  | 14.1073 | 0.014107 | 0.46395 | 0.020652
Waspado | 4601 | 4601PPM07 | 500 | 723040 | 1510358 | Pasture land | 1 | 7 | 5.81 | Laurel | Cordia alliodora (Ruiz & Pav.) Oken | 1 | 5 | 0 | 0 | 0 | 0 | 0 | 0 | 0 | 0 | 0 | 4.6 | 18 | 197 | 190 | 38.8889 | 0.49 | 2.8682 |  | 0.0028682 | 0.52233 | 0.0043664
Waspado | 4601 | 4601PPM07 | 500 | 723040 | 1510358 | Pasture land | 1 | 8 | 9.22 | Laurel | Cordia alliodora (Ruiz & Pav.) Oken | 1 | 6.4 | 0 | 0 | 0 | 0 | 0 | 0 | 0 | 0 | 0 | 6.4 | 18 | 197 | 190 | 38.8889 | 0.49 | 6.5381 |  | 0.0065381 | 0.49127 | 0.0097501
Waspado | 4601 | 4601PPM07 | 500 | 723040 | 1510358 | Pasture land | 1 | 9 | 4.55 | Chaperno | Lonchocarpus heptaphyllus (Poir.) DC. | 1 | 10.2 | 0 | 0 | 0 | 0 | 0 | 0 | 0 | 0 | 0 | 6.9 | 18 | 197 | 190 | 38.8889 | 0.69 | 25.2125 |  | 0.025213 | 0.44433 | 0.036415
Waspado | 4601 | 4601PPM07 | 500 | 723040 | 1510358 | Pasture land | 1 | 10 | 12.6 | Camajuche | Croton smithianus | 1 | 6.3 | 0 | 0 | 0 | 0 | 0 | 0 | 0 | 0 | 0 | 5.8 | 18 | 197 | 190 | 38.8889 |  |  | 14.5991 | 0.014599 | 0.46277 | 0.021355
Waspado | 4601 | 4601PPM07 | 500 | 723040 | 1510358 | Pasture land | 2 | 1 | 7.7 | Camajuche | Croton smithianus | 1 | 10.2 | 0 | 0 | 0 | 0 | 0 | 0 | 0 | 0 | 0 | 5.8 | 18 | 197 | 190 | 38.8889 |  |  | 14.5991 | 0.014599 | 0.46277 | 0.021355
Waspado | 4601 | 4601PPM07 | 500 | 723040 | 1510358 | Pasture land | 2 | 2 | 4.72 | Camajuche | Croton smithianus | 1 | 16.1 | 0 | 0 | 0 | 0 | 0 | 0 | 0 | 0 | 0 | 8.9 | 18 | 197 | 190 | 38.8889 |  |  | 33.9382 | 0.033938 | 0.43462 | 0.048688
Waspado | 4601 | 4601PPM07 | 500 | 723040 | 1510358 | Pasture land | 2 | 3 | 11.15 | Camajuche | Croton smithianus | 1 | 11.6 | 0 | 0 | 0 | 0 | 0 | 0 | 0 | 0 | 0 | 4.5 | 18 | 197 | 190 | 38.8889 |  |  | 8.855 | 0.008855 | 0.48031 | 0.013108
Waspado | 4601 | 4601PPM07 | 500 | 723040 | 1510358 | Pasture land | 2 | 4 | 11.5 | Camajuche | Croton smithianus | 1 | 6.5 | 0 | 0 | 0 | 0 | 0 | 0 | 0 | 0 | 0 | 4 | 18 | 197 | 190 | 38.8889 |  |  | 7.0213 | 0.0070213 | 0.48867 | 0.010452
Waspado | 4601 | 4601PPM07 | 500 | 723040 | 1510358 | Pasture land | 2 | 5 | 11.67 | Chaperno | Lonchocarpus heptaphyllus (Poir.) DC. | 1 | 7.2 | 0 | 0 | 0 | 0 | 0 | 0 | 0 | 0 | 0 | 5.3 | 18 | 197 | 190 | 38.8889 | 0.69 | 9.6496 |  | 0.0096496 | 0.47725 | 0.014255
Waspado | 4601 | 4601PPM07 | 500 | 723040 | 1510358 | Pasture land | 2 | 6 | 10.1 | Camajuche | Croton smithianus | 1 | 6.2 | 0 | 0 | 0 | 0 | 0 | 0 | 0 | 0 | 0 | 5.2 | 18 | 197 | 190 | 38.8889 |  |  | 11.7732 | 0.011773 | 0.47024 | 0.017309
Waspado | 4601 | 4601PPM07 | 500 | 723040 | 1510358 | Pasture land | 2 | 7 | 4.95 | Camajuche | Croton smithianus | 1 | 11.8 | 0 | 0 | 0 | 0 | 0 | 0 | 0 | 0 | 0 | 8.3 | 18 | 197 | 190 | 38.8889 |  |  | 29.5782 | 0.029578 | 0.43909 | 0.042566
Waspado | 4601 | 4601PPM07 | 500 | 723040 | 1510358 | Pasture land | 2 | 8 | 11.57 | Guanacaste | Enterolobium cyclocarpum (Jacq.) Griseb. | 1 | 7.3 | 0 | 0 | 0 | 0 | 0 | 0 | 0 | 0 | 0 | 5.8 | 18 | 197 | 190 | 38.8889 | 0.395 | 6.2142 |  | 0.0062142 | 0.49313 | 0.0092787
Waspado | 4601 | 4601PPM07 | 500 | 723040 | 1510358 | Pasture land | 2 | 9 | 9.96 | Camajuche | Croton smithianus | 1 | 14.8 | 0 | 0 | 0 | 0 | 0 | 0 | 0 | 0 | 0 | 9.9 | 18 | 197 | 190 | 38.8889 |  |  | 41.8598 | 0.04186 | 0.42789 | 0.059771
Waspado | 4601 | 4601PPM07 | 500 | 723040 | 1510358 | Pasture land | 2 | 10 | 8.85 | Cordoncillo | Piper asymmetricum C. DC. | 2 | 5.6 | 0 | 0 | 0 | 0 | 0 | 0 | 0 | 0 | 0 | 4.6 | 18 | 197 | 190 | 38.8889 |  |  | 9.2469 | 0.0092469 | 0.47876 | 0.013674
Waspado | 4601 | 4601PPM07 | 500 | 723040 | 1510358 | Pasture land | 2 | 11 | 8.65 | Capulin | Goethalsia meiantha (Donn Sm.) Burret | 1 | 9.1 | 0 | 0 | 0 | 0 | 0 | 0 | 0 | 0 | 0 | 6.3 | 18 | 197 | 190 | 38.8889 |  |  | 17.1821 | 0.017182 | 0.45719 | 0.025038
Waspado | 4601 | 4601PPM07 | 500 | 723040 | 1510358 | Pasture land | 2 | 12 | 12.45 | Guaba | Inga edulis | 1 | 18.6 | 0 | 0 | 0 | 0 | 0 | 0 | 0 | 0 | 0 | 10 | 18 | 197 | 190 | 38.8889 | 0.58 | 102.1343 |  | 0.10213 | 0.40041 | 0.14303
Waspado | 4601 | 4601PPM07 | 500 | 723040 | 1510358 | Pasture land | 2 | 13 | 9.65 | Camajuche | Croton smithianus | 1 | 11.1 | 0 | 0 | 0 | 0 | 0 | 0 | 0 | 0 | 0 | 6.2 | 18 | 197 | 190 | 38.8889 |  |  | 16.649 | 0.016649 | 0.45827 | 0.024279
Waspado | 4601 | 4601PPM07 | 500 | 723040 | 1510358 | Pasture land | 2 | 14 | 6.1 | Capulin | Goethalsia meiantha (Donn Sm.) Burret | 1 | 7.9 | 0 | 0 | 0 | 0 | 0 | 0 | 0 | 0 | 0 | 6.3 | 18 | 197 | 190 | 38.8889 |  |  | 17.1821 | 0.017182 | 0.45719 | 0.025038
Waspado | 4601 | 4601PPM07 | 500 | 723040 | 1510358 | Pasture land | 2 | 15 | 12.29 | Cordoncillo | Piper asymmetricum C. DC. | 1 | 5.4 | 0 | 0 | 0 | 0 | 0 | 0 | 0 | 0 | 0 | 3.2 | 18 | 197 | 190 | 38.8889 |  |  | 4.5237 | 0.0045237 | 0.50492 | 0.0068078
Waspado | 4601 | 4601PPM07 | 500 | 723040 | 1510358 | Pasture land | 2 | 16 | 7.18 | Cordoncillo | Piper asymmetricum C. DC. | 1 | 5.9 | 0 | 0 | 0 | 0 | 0 | 0 | 0 | 0 | 0 | 5.4 | 18 | 197 | 190 | 38.8889 |  |  | 12.6819 | 0.012682 | 0.46764 | 0.018613
Waspado | 4601 | 4601PPM07 | 500 | 723040 | 1510358 | Pasture land | 2 | 17 | 6.78 | Guaba | Inga edulis | 2 | 15.7 | 11.4 | 0 | 0 | 0 | 0 | 0 | 0 | 0 | 0 | 7.6 | 18 | 197 | 190 | 38.8889 | 0.58 | 84.463 |  | 0.084463 | 0.40611 | 0.11876
Waspado | 4601 | 4601PPM07 | 500 | 723040 | 1510358 | Pasture land | 2 | 18 | 11.24 | Capirote | Miconia argentae | 1 | 5.5 | 0 | 0 | 0 | 0 | 0 | 0 | 0 | 0 | 0 | 5.6 | 18 | 197 | 190 | 38.8889 |  |  | 13.6239 | 0.013624 | 0.46516 | 0.019961
Waspado | 4601 | 4601PPM07 | 500 | 723040 | 1510358 | Pasture land | 2 | 19 | 11.56 | Camajuche | Croton smithianus | 2 | 10.2 | 10.9 | 0 | 0 | 0 | 0 | 0 | 0 | 0 | 0 | 6.5 | 18 | 197 | 190 | 38.8889 |  |  | 36.5466 | 0.036547 | 0.43223 | 0.052343
Waspado | 4601 | 4601PPM07 | 500 | 723040 | 1510358 | Pasture land | 2 | 20 | 9.04 | Camajuche | Croton smithianus | 1 | 14.7 | 0 | 0 | 0 | 0 | 0 | 0 | 0 | 0 | 0 | 10.2 | 18 | 197 | 190 | 38.8889 |  |  | 44.3955 | 0.044396 | 0.42602 | 0.063309
Waspado | 4601 | 4601PPM07 | 500 | 723040 | 1510358 | Pasture land | 2 | 21 | 0.41 | Camajuche | Croton smithianus | 1 | 12 | 0 | 0 | 0 | 0 | 0 | 0 | 0 | 0 | 0 | 6.3 | 18 | 197 | 190 | 38.8889 |  |  | 17.1821 | 0.017182 | 0.45719 | 0.025038
Waspado | 4601 | 4601PPM07 | 500 | 723040 | 1510358 | Pasture land | 2 | 22 | 7.44 | Chaperno | Lonchocarpus heptaphyllus (Poir.) DC. | 2 | 6.6 | 4.2 | 0 | 0 | 0 | 0 | 0 | 0 | 0 | 0 | 5.9 | 18 | 197 | 190 | 38.8889 | 0.69 | 12.6815 |  | 0.012681 | 0.46764 | 0.018612
Waspado | 4601 | 4601PPM07 | 500 | 723040 | 1510358 | Pasture land | 2 | 23 | 4.8 | Guásimo Ternero | Guazuma ulmifolia (Lam.) | 1 | 6.5 | 0 | 0 | 0 | 0 | 0 | 0 | 0 | 0 | 0 | 4.9 | 18 | 197 | 190 | 38.8889 | 0.51 | 5.3742 |  | 0.0053742 | 0.49849 | 0.0080531
Waspado | 4601 | 4601PPM07 | 500 | 723040 | 1510358 | Pasture land | 3 | 1 | 10.73 | Camajuche | Croton smithianus | 1 | 12.6 | 0 | 0 | 0 | 0 | 0 | 0 | 0 | 0 | 0 | 7.3 | 18 | 197 | 190 | 38.8889 |  |  | 22.9683 | 0.022968 | 0.44743 | 0.033245
Waspado | 4601 | 4601PPM07 | 500 | 723040 | 1510358 | Pasture land | 3 | 2 | 11.85 | Camajuche | Croton smithianus | 1 | 9.2 | 0 | 0 | 0 | 0 | 0 | 0 | 0 | 0 | 0 | 6.2 | 18 | 197 | 190 | 38.8889 |  |  | 16.649 | 0.016649 | 0.45827 | 0.024279
Waspado | 4601 | 4601PPM07 | 500 | 723040 | 1510358 | Pasture land | 3 | 3 | 8.1 | Capulin | Goethalsia meiantha (Donn Sm.) Burret | 1 | 8.3 | 0 | 0 | 0 | 0 | 0 | 0 | 0 | 0 | 0 | 7.3 | 18 | 197 | 190 | 38.8889 |  |  | 22.9683 | 0.022968 | 0.44743 | 0.033245
Waspado | 4601 | 4601PPM07 | 500 | 723040 | 1510358 | Pasture land | 3 | 4 | 12.29 | Capirote | Miconia argentae | 1 | 5.5 | 0 | 0 | 0 | 0 | 0 | 0 | 0 | 0 | 0 | 6.2 | 18 | 197 | 190 | 38.8889 |  |  | 16.649 | 0.016649 | 0.45827 | 0.024279
Waspado | 4601 | 4601PPM07 | 500 | 723040 | 1510358 | Pasture land | 3 | 5 | 11 | Chaperno | Lonchocarpus heptaphyllus (Poir.) DC. | 1 | 15 | 0 | 0 | 0 | 0 | 0 | 0 | 0 | 0 | 0 | 9.9 | 18 | 197 | 190 | 38.8889 | 0.69 | 78.232 |  | 0.078232 | 0.40843 | 0.11018
Waspado | 4601 | 4601PPM07 | 500 | 723040 | 1510358 | Pasture land | 3 | 6 | 11.12 | Guarumo | Cecropia peltata | 1 | 18.2 | 0 | 0 | 0 | 0 | 0 | 0 | 0 | 0 | 0 | 10.9 | 18 | 197 | 190 | 38.8889 | 0.36 | 66.1591 |  | 0.066159 | 0.41356 | 0.09352
Waspado | 4601 | 4601PPM07 | 500 | 723040 | 1510358 | Pasture land | 3 | 7 | 3.1 | Camajuche | Croton smithianus | 1 | 11.4 | 0 | 0 | 0 | 0 | 0 | 0 | 0 | 0 | 0 | 7.3 | 18 | 197 | 190 | 38.8889 |  |  | 22.9683 | 0.022968 | 0.44743 | 0.033245
Waspado | 4601 | 4601PPM07 | 500 | 723040 | 1510358 | Pasture land | 3 | 8 | 9.4 | Camajuche | Croton smithianus | 1 | 8.5 | 0 | 0 | 0 | 0 | 0 | 0 | 0 | 0 | 0 | 6.8 | 18 | 197 | 190 | 38.8889 |  |  | 19.972 | 0.019972 | 0.4521 | 0.029001
Waspado | 4601 | 4601PPM07 | 500 | 723040 | 1510358 | Pasture land | 3 | 9 | 9.12 | Chilamate | Ficus insipida Willd. | 1 | 5.4 | 0 | 0 | 0 | 0 | 0 | 0 | 0 | 0 | 0 | 5.3 | 18 | 197 | 190 | 38.8889 |  |  | 12.2234 | 0.012223 | 0.46893 | 0.017955
Waspado | 4601 | 4601PPM07 | 500 | 723040 | 1510358 | Pasture land | 3 | 10 | 12.1 | No Identificado | No Identificado | 1 | 7.6 | 0 | 0 | 0 | 0 | 0 | 0 | 0 | 0 | 0 | 6.9 | 18 | 197 | 190 | 38.8889 |  |  | 20.5548 | 0.020555 | 0.45114 | 0.029828
Waspado | 4601 | 4601PPM07 | 500 | 723040 | 1510358 | Pasture land | 3 | 11 | 4.09 | Camajuche | Croton smithianus | 1 | 10.1 | 0 | 0 | 0 | 0 | 0 | 0 | 0 | 0 | 0 | 7.1 | 18 | 197 | 190 | 38.8889 |  |  | 21.745 | 0.021745 | 0.44925 | 0.031514
Waspado | 4601 | 4601PPM07 | 500 | 723040 | 1510358 | Pasture land | 3 | 12 | 11.6 | Cordoncillo | Piper asymmetricum C. DC. | 4 | 5.2 | 5.2 | 4.3 | 4.5 | 0 | 0 | 0 | 0 | 0 | 0 | 4.2 | 18 | 197 | 190 | 38.8889 |  |  | 30.9186 | 0.030919 | 0.43764 | 0.04445
Waspado | 4601 | 4601PPM07 | 500 | 723040 | 1510358 | Pasture land | 3 | 13 | 10.95 | Jobo | Spondias mombin L. | 1 | 35.5 | 0 | 0 | 0 | 0 | 0 | 0 | 0 | 0 | 0 | 17.2 | 18 | 197 | 190 | 38.8889 | 0.4 | 441.3295 |  | 0.44133 | 0.3591 | 0.59981
Waspado | 4601 | 4601PPM07 | 500 | 723040 | 1510358 | Pasture land | 3 | 14 | 6.03 | Camajuche | Croton smithianus | 1 | 9.4 | 0 | 0 | 0 | 0 | 0 | 0 | 0 | 0 | 0 | 6.8 | 18 | 197 | 190 | 38.8889 |  |  | 19.972 | 0.019972 | 0.4521 | 0.029001
Waspado | 4601 | 4601PPM07 | 500 | 723040 | 1510358 | Pasture land | 3 | 15 | 5.1 | Camajuche | Croton smithianus | 1 | 7.9 | 0 | 0 | 0 | 0 | 0 | 0 | 0 | 0 | 0 | 6.8 | 18 | 197 | 190 | 38.8889 |  |  | 19.972 | 0.019972 | 0.4521 | 0.029001
Waspado | 4601 | 4601PPM07 | 500 | 723040 | 1510358 | Pasture land | 3 | 16 | 6.7 | Guaba | Inga edulis | 3 | 15.7 | 8.2 | 10.9 | 0 | 0 | 0 | 0 | 0 | 0 | 0 | 8.9 | 18 | 197 | 190 | 38.8889 | 0.58 | 113.6481 |  | 0.11365 | 0.39724 | 0.15879
Waspado | 4601 | 4601PPM07 | 500 | 723040 | 1510358 | Pasture land | 3 | 17 | 7.26 | Chaperno | Lonchocarpus heptaphyllus (Poir.) DC. | 1 | 5.6 | 0 | 0 | 0 | 0 | 0 | 0 | 0 | 0 | 0 | 5.4 | 18 | 197 | 190 | 38.8889 | 0.69 | 5.9475 |  | 0.0059475 | 0.49474 | 0.00889
Waspado | 4601 | 4601PPM07 | 500 | 723040 | 1510358 | Pasture land | 3 | 18 | 4.4 | Camajuche | Croton smithianus | 1 | 13 | 0 | 0 | 0 | 0 | 0 | 0 | 0 | 0 | 0 | 5.6 | 18 | 197 | 190 | 38.8889 |  |  | 13.6239 | 0.013624 | 0.46516 | 0.019961
Waspado | 4601 | 4601PPM07 | 500 | 723040 | 1510358 | Pasture land | 4 | 1 | 10.52 | Capulin | Goethalsia meiantha (Donn Sm.) Burret | 1 | 9.5 | 0 | 0 | 0 | 0 | 0 | 0 | 0 | 0 | 0 | 5.7 | 18 | 197 | 190 | 38.8889 |  |  | 14.1073 | 0.014107 | 0.46395 | 0.020652
Waspado | 4601 | 4601PPM07 | 500 | 723040 | 1510358 | Pasture land | 4 | 2 | 8.07 | Camajuche | Croton smithianus | 1 | 5.7 | 0 | 0 | 0 | 0 | 0 | 0 | 0 | 0 | 0 | 5.8 | 18 | 197 | 190 | 38.8889 |  |  | 14.5991 | 0.014599 | 0.46277 | 0.021355
Waspado | 4601 | 4601PPM07 | 500 | 723040 | 1510358 | Pasture land | 4 | 3 | 2.32 | Capirote | Miconia argentae | 2 | 6.1 | 0 | 0 | 0 | 0 | 0 | 0 | 0 | 0 | 0 | 5.4 | 18 | 197 | 190 | 38.8889 |  |  | 12.6819 | 0.012682 | 0.46764 | 0.018613
Waspado | 4601 | 4601PPM07 | 500 | 723040 | 1510358 | Pasture land | 4 | 4 | 8.92 | Camajuche | Croton smithianus | 1 | 8.8 | 0 | 0 | 0 | 0 | 0 | 0 | 0 | 0 | 0 | 8.3 | 18 | 197 | 190 | 38.8889 |  |  | 29.5782 | 0.029578 | 0.43909 | 0.042566
Waspado | 4601 | 4601PPM07 | 500 | 723040 | 1510358 | Pasture land | 4 | 5 | 5.92 | Camajuche | Croton smithianus | 1 | 7.4 | 0 | 0 | 0 | 0 | 0 | 0 | 0 | 0 | 0 | 6.3 | 18 | 197 | 190 | 38.8889 |  |  | 17.1821 | 0.017182 | 0.45719 | 0.025038
Waspado | 4601 | 4601PPM07 | 500 | 723040 | 1510358 | Pasture land | 4 | 6 | 5 | Camajuche | Croton smithianus | 1 | 12 | 0 | 0 | 0 | 0 | 0 | 0 | 0 | 0 | 0 | 7.8 | 18 | 197 | 190 | 38.8889 |  |  | 26.1705 | 0.02617 | 0.4431 | 0.037767
Waspado | 4601 | 4601PPM07 | 500 | 723040 | 1510358 | Pasture land | 4 | 7 | 6.92 | Camajuche | Croton smithianus | 1 | 5.4 | 0 | 0 | 0 | 0 | 0 | 0 | 0 | 0 | 0 | 4.8 | 18 | 197 | 190 | 38.8889 |  |  | 10.0556 | 0.010056 | 0.47579 | 0.01484
Waspado | 4601 | 4601PPM07 | 500 | 723040 | 1510358 | Pasture land | 4 | 8 | 7.7 | Cordoncillo | Piper asymmetricum C. DC. | 2 | 5.6 | 4.6 | 0 | 0 | 0 | 0 | 0 | 0 | 0 | 0 | 4.3 | 18 | 197 | 190 | 38.8889 |  |  | 16.1928 | 0.016193 | 0.45922 | 0.023629
Waspado | 4601 | 4601PPM07 | 500 | 723040 | 1510358 | Pasture land | 4 | 9 | 8.32 | Camajuche | Croton smithianus | 1 | 10.5 | 0 | 0 | 0 | 0 | 0 | 0 | 0 | 0 | 0 | 4.8 | 18 | 197 | 190 | 38.8889 |  |  | 10.0556 | 0.010056 | 0.47579 | 0.01484
Waspado | 4601 | 4601PPM07 | 500 | 723040 | 1510358 | Pasture land | 4 | 10 | 7.2 | Camajuche | Croton smithianus | 1 | 9 | 0 | 0 | 0 | 0 | 0 | 0 | 0 | 0 | 0 | 7.8 | 18 | 197 | 190 | 38.8889 |  |  | 26.1705 | 0.02617 | 0.4431 | 0.037767
Waspado | 4601 | 4601PPM07 | 500 | 723040 | 1510358 | Pasture land | 4 | 11 | 4.92 | Camajuche | Croton smithianus | 1 | 9.5 | 0 | 0 | 0 | 0 | 0 | 0 | 0 | 0 | 0 | 6.3 | 18 | 197 | 190 | 38.8889 |  |  | 17.1821 | 0.017182 | 0.45719 | 0.025038
Waspado | 4601 | 4601PPM07 | 500 | 723040 | 1510358 | Pasture land | 4 | 12 | 12.57 | Capulin | Goethalsia meiantha (Donn Sm.) Burret | 1 | 14 | 0 | 0 | 0 | 0 | 0 | 0 | 0 | 0 | 0 | 9.8 | 18 | 197 | 190 | 38.8889 |  |  | 41.0309 | 0.041031 | 0.42852 | 0.058614
Waspado | 4601 | 4601PPM07 | 500 | 723040 | 1510358 | Pasture land | 4 | 13 | 5.5 | Camajuche | Croton smithianus | 2 | 6.7 | 5 | 0 | 0 | 0 | 0 | 0 | 0 | 0 | 0 | 6.2 | 18 | 197 | 190 | 38.8889 |  |  | 33.2979 | 0.033298 | 0.43523 | 0.04779
Waspado | 4601 | 4601PPM07 | 500 | 723040 | 1510358 | Pasture land | 4 | 14 | 5.92 | Camajuche | Croton smithianus | 1 | 5.4 | 0 | 0 | 0 | 0 | 0 | 0 | 0 | 0 | 0 | 4.6 | 18 | 197 | 190 | 38.8889 |  |  | 9.2469 | 0.0092469 | 0.47876 | 0.013674
Waspado | 4601 | 4601PPM05 | 500 | 723318 | 1510350 | Pasture land | 1 | 1 | 9.4 | No Identificado | No Identificado | 2 | 5 | 0 | 0 | 0 | 0 | 0 | 0 | 0 | 0 | 0 | 4.2 | 20.6 | 207 | 200 | 33.9806 |  |  | 7.7296 | 0.0077296 | 0.48519 | 0.01148
Waspado | 4601 | 4601PPM05 | 500 | 723318 | 1510350 | Pasture land | 1 | 2 | 1.5 | Jobo | Spondias mombin L. | 1 | 7.1 | 0 | 0 | 0 | 0 | 0 | 0 | 0 | 0 | 0 | 5 | 20.6 | 207 | 200 | 33.9806 | 0.4 | 5.1317 |  | 0.0051317 | 0.5002 | 0.0076987
Waspado | 4601 | 4601PPM05 | 500 | 723318 | 1510350 | Pasture land | 1 | 3 | 9.6 | No Identificado | No Identificado | 1 | 5.7 | 0 | 0 | 0 | 0 | 0 | 0 | 0 | 0 | 0 | 3.9 | 20.6 | 207 | 200 | 33.9806 |  |  | 6.6796 | 0.0066796 | 0.49049 | 0.0099559
Waspado | 4601 | 4601PPM05 | 500 | 723318 | 1510350 | Pasture land | 1 | 4 | 12 | Guásimo Ternero | Guazuma ulmifolia (Lam.) | 2 | 8.9 | 0 | 0 | 0 | 0 | 0 | 0 | 0 | 0 | 0 | 7.3 | 20.6 | 207 | 200 | 33.9806 | 0.51 | 15.0104 |  | 0.01501 | 0.46181 | 0.021942
Waspado | 4601 | 4601PPM05 | 500 | 723318 | 1510350 | Pasture land | 2 | 1 | 6.9 | No Identificado | No Identificado | 1 | 6.1 | 0 | 0 | 0 | 0 | 0 | 0 | 0 | 0 | 0 | 4 | 20.6 | 207 | 200 | 33.9806 |  |  | 7.0213 | 0.0070213 | 0.48867 | 0.010452
Waspado | 4601 | 4601PPM05 | 500 | 723318 | 1510350 | Pasture land | 2 | 2 | 10.6 | No Identificado | No Identificado | 1 | 7 | 0 | 0 | 0 | 0 | 0 | 0 | 0 | 0 | 0 | 4 | 20.6 | 207 | 200 | 33.9806 |  |  | 7.0213 | 0.0070213 | 0.48867 | 0.010452
Waspado | 4601 | 4601PPM05 | 500 | 723318 | 1510350 | Pasture land | 3 | 1 | 1.3 | No Identificado | No Identificado | 1 | 6 | 0 | 0 | 0 | 0 | 0 | 0 | 0 | 0 | 0 | 3 | 20.6 | 207 | 200 | 33.9806 |  |  | 3.9836 | 0.0039836 | 0.50972 | 0.0060141
Waspado | 4601 | 4601PPM05 | 500 | 723318 | 1510350 | Pasture land | 3 | 2 | 9.9 | No Identificado | No Identificado | 1 | 8.2 | 0 | 0 | 0 | 0 | 0 | 0 | 0 | 0 | 0 | 4 | 20.6 | 207 | 200 | 33.9806 |  |  | 7.0213 | 0.0070213 | 0.48867 | 0.010452
Waspado | 4601 | 4601PPM05 | 500 | 723318 | 1510350 | Pasture land | 3 | 3 | 7.7 | Guaba | Inga edulis | 1 | 11.1 | 0 | 0 | 0 | 0 | 0 | 0 | 0 | 0 | 0 | 8.5 | 20.6 | 207 | 200 | 33.9806 | 0.58 | 30.9179 |  | 0.030918 | 0.43764 | 0.044449
Waspado | 4601 | 4601PPM05 | 500 | 723318 | 1510350 | Pasture land | 3 | 4 | 6.1 | No Identificado | No Identificado | 1 | 7.1 | 0 | 0 | 0 | 0 | 0 | 0 | 0 | 0 | 0 | 5 | 20.6 | 207 | 200 | 33.9806 |  |  | 10.8978 | 0.010898 | 0.47295 | 0.016052
Waspado | 4601 | 4601PPM05 | 500 | 723318 | 1510350 | Pasture land | 3 | 5 | 9.9 | Aguacate Canelo | Cinnamomum triplinerve (Ruiz & Pav.) Kosterm. | 1 | 5 | 0 | 0 | 0 | 0 | 0 | 0 | 0 | 0 | 0 | 6 | 20.6 | 207 | 200 | 33.9806 |  |  | 15.6074 | 0.015607 | 0.46048 | 0.022794
Waspado | 4601 | 4601PPM05 | 500 | 723318 | 1510350 | Pasture land | 3 | 6 | 1.5 | No Identificado | No Identificado | 2 | 6.4 | 5.3 | 0 | 0 | 0 | 0 | 0 | 0 | 0 | 0 | 4.4 | 20.6 | 207 | 200 | 33.9806 |  |  | 16.9431 | 0.016943 | 0.45767 | 0.024697
Waspado | 4601 | 4601PPM05 | 500 | 723318 | 1510350 | Pasture land | 4 | 1 | 4.3 | Camajuche | Croton smithianus | 1 | 7 | 0 | 0 | 0 | 0 | 0 | 0 | 0 | 0 | 0 | 5.3 | 20.6 | 207 | 200 | 33.9806 |  |  | 12.2234 | 0.012223 | 0.46893 | 0.017955
Waspado | 4601 | 4601PPM05 | 500 | 723318 | 1510350 | Pasture land | 4 | 2 | 2.3 | No Identificado | No Identificado | 1 | 6.1 | 0 | 0 | 0 | 0 | 0 | 0 | 0 | 0 | 0 | 5 | 20.6 | 207 | 200 | 33.9806 |  |  | 10.8978 | 0.010898 | 0.47295 | 0.016052
Waspado | 4601 | 4601PPM05 | 500 | 723318 | 1510350 | Pasture land | 4 | 3 | 10.2 | No Identificado | No Identificado | 1 | 16.9 | 0 | 0 | 0 | 0 | 0 | 0 | 0 | 0 | 0 | 8.5 | 20.6 | 207 | 200 | 33.9806 |  |  | 30.9988 | 0.030999 | 0.43756 | 0.044562
Waspado | 4601 | 4601PPM05 | 500 | 723318 | 1510350 | Pasture land | 4 | 4 | 11.7 | Chilamate | Ficus insipida Willd. | 1 | 22.7 | 0 | 0 | 0 | 0 | 0 | 0 | 0 | 0 | 0 | 12.4 | 20.6 | 207 | 200 | 33.9806 |  |  | 65.2298 | 0.06523 | 0.414 | 0.092235
Mutiwas | 5382 | 5382PPM01 | 500 | 728729 | 1504718 | Pasture land | 1 | 1 | 8.93 | Camajuche | Croton smithianus | 1 | 6.3 | 0 | 0 | 0 | 0 | 0 | 0 | 0 | 0 | 0 | 4.2 | 25.1 | 193 | 191 | 7.9681 |  |  | 7.7296 | 0.0077296 | 0.48519 | 0.01148
Mutiwas | 5382 | 5382PPM01 | 500 | 728729 | 1504718 | Pasture land | 1 | 2 | 9 | Camajuche | Croton smithianus | 2 | 6.4 | 0 | 0 | 0 | 0 | 0 | 0 | 0 | 0 | 0 | 6.3 | 25.1 | 193 | 191 | 7.9681 |  |  | 17.1821 | 0.017182 | 0.45719 | 0.025038
Mutiwas | 5382 | 5382PPM01 | 500 | 728729 | 1504718 | Pasture land | 1 | 3 | 5.6 | Camajuche | Croton smithianus | 1 | 7.6 | 0 | 0 | 0 | 0 | 0 | 0 | 0 | 0 | 0 | 5.2 | 25.1 | 193 | 191 | 7.9681 |  |  | 11.7732 | 0.011773 | 0.47024 | 0.017309
Mutiwas | 5382 | 5382PPM01 | 500 | 728729 | 1504718 | Pasture land | 1 | 4 | 10.6 | Camajuche | Croton smithianus | 1 | 5.8 | 0 | 0 | 0 | 0 | 0 | 0 | 0 | 0 | 0 | 6.3 | 25.1 | 193 | 191 | 7.9681 |  |  | 17.1821 | 0.017182 | 0.45719 | 0.025038
Mutiwas | 5382 | 5382PPM01 | 500 | 728729 | 1504718 | Pasture land | 1 | 5 | 6.75 | Camajuche | Croton smithianus | 1 | 8.3 | 0 | 0 | 0 | 0 | 0 | 0 | 0 | 0 | 0 | 5.5 | 25.1 | 193 | 191 | 7.9681 |  |  | 13.1488 | 0.013149 | 0.46639 | 0.019281
Mutiwas | 5382 | 5382PPM01 | 500 | 728729 | 1504718 | Pasture land | 1 | 6 | 9.3 | Camajuche | Croton smithianus | 2 | 7.2 | 7.4 | 0 | 0 | 0 | 0 | 0 | 0 | 0 | 0 | 5.3 | 25.1 | 193 | 191 | 7.9681 |  |  | 24.4468 | 0.024447 | 0.44536 | 0.035334
Mutiwas | 5382 | 5382PPM01 | 500 | 728729 | 1504718 | Pasture land | 1 | 7 | 9.2 | Camajuche | Croton smithianus | 1 | 6.9 | 0 | 0 | 0 | 0 | 0 | 0 | 0 | 0 | 0 | 6.8 | 25.1 | 193 | 191 | 7.9681 |  |  | 19.972 | 0.019972 | 0.4521 | 0.029001
Mutiwas | 5382 | 5382PPM01 | 500 | 728729 | 1504718 | Pasture land | 1 | 8 | 5.6 | Camajuche | Croton smithianus | 1 | 6.5 | 0 | 0 | 0 | 0 | 0 | 0 | 0 | 0 | 0 | 7.8 | 25.1 | 193 | 191 | 7.9681 |  |  | 26.1705 | 0.02617 | 0.4431 | 0.037767
Mutiwas | 5382 | 5382PPM01 | 500 | 728729 | 1504718 | Pasture land | 1 | 9 | 12 | Camajuche | Croton smithianus | 1 | 12 | 0 | 0 | 0 | 0 | 0 | 0 | 0 | 0 | 0 | 9.5 | 25.1 | 193 | 191 | 7.9681 |  |  | 38.5931 | 0.038593 | 0.43048 | 0.055207
Mutiwas | 5382 | 5382PPM01 | 500 | 728729 | 1504718 | Pasture land | 1 | 10 | 6.5 | Camajuche | Croton smithianus | 1 | 7.2 | 0 | 0 | 0 | 0 | 0 | 0 | 0 | 0 | 0 | 8.5 | 25.1 | 193 | 191 | 7.9681 |  |  | 30.9988 | 0.030999 | 0.43756 | 0.044562
Mutiwas | 5382 | 5382PPM01 | 500 | 728729 | 1504718 | Pasture land | 1 | 11 | 3.35 | Granadillo | Dalbergia cubilquitzensis (Donn. Sm.) Pittier | 9 | 6.7 | 7.3 | 10.7 | 5.4 | 6.1 | 7.8 | 5.5 | 6.4 | 4.9 | 0 | 11.2 | 25.1 | 193 | 191 | 7.9681 |  |  | 480.4001 | 0.4804 | 0.35684 | 0.65183
Mutiwas | 5382 | 5382PPM01 | 500 | 728729 | 1504718 | Pasture land | 1 | 12 | 5.5 | Guano | Ochroma pyramidale (Cav. ex Lam.) Urb. | 1 | 14.5 | 0 | 0 | 0 | 0 | 0 | 0 | 0 | 0 | 0 | 12.1 | 25.1 | 193 | 191 | 7.9681 |  |  | 62.1572 | 0.062157 | 0.41548 | 0.087983
Mutiwas | 5382 | 5382PPM01 | 500 | 728729 | 1504718 | Pasture land | 1 | 13 | 5.95 | Capulin | Goethalsia meiantha (Donn Sm.) Burret | 1 | 7 | 0 | 0 | 0 | 0 | 0 | 0 | 0 | 0 | 0 | 6.7 | 25.1 | 193 | 191 | 7.9681 |  |  | 19.3975 | 0.019398 | 0.45309 | 0.028186
Mutiwas | 5382 | 5382PPM01 | 500 | 728729 | 1504718 | Pasture land | 1 | 14 | 5.3 | Camajuche | Croton smithianus | 1 | 5.4 | 0 | 0 | 0 | 0 | 0 | 0 | 0 | 0 | 0 | 5.3 | 25.1 | 193 | 191 | 7.9681 |  |  | 12.2234 | 0.012223 | 0.46893 | 0.017955
Mutiwas | 5382 | 5382PPM01 | 500 | 728729 | 1504718 | Pasture land | 1 | 15 | 11.3 | Capulin | Goethalsia meiantha (Donn Sm.) Burret | 1 | 6.1 | 0 | 0 | 0 | 0 | 0 | 0 | 0 | 0 | 0 | 6.3 | 25.1 | 193 | 191 | 7.9681 |  |  | 17.1821 | 0.017182 | 0.45719 | 0.025038
Mutiwas | 5382 | 5382PPM01 | 500 | 728729 | 1504718 | Pasture land | 1 | 16 | 11.4 | Camajuche | Croton smithianus | 1 | 6.3 | 0 | 0 | 0 | 0 | 0 | 0 | 0 | 0 | 0 | 6.2 | 25.1 | 193 | 191 | 7.9681 |  |  | 16.649 | 0.016649 | 0.45827 | 0.024279
Mutiwas | 5382 | 5382PPM01 | 500 | 728729 | 1504718 | Pasture land | 1 | 17 | 8.2 | Camajuche | Croton smithianus | 2 | 7.9 | 6.8 | 0 | 0 | 0 | 0 | 0 | 0 | 0 | 0 | 8.5 | 25.1 | 193 | 191 | 7.9681 |  |  | 61.9975 | 0.061998 | 0.41556 | 0.087761
Mutiwas | 5382 | 5382PPM01 | 500 | 728729 | 1504718 | Pasture land | 1 | 18 | 8 | Capulin | Goethalsia meiantha (Donn Sm.) Burret | 1 | 6.8 | 0 | 0 | 0 | 0 | 0 | 0 | 0 | 0 | 0 | 7.6 | 25.1 | 193 | 191 | 7.9681 |  |  | 24.8649 | 0.024865 | 0.44479 | 0.035925
Mutiwas | 5382 | 5382PPM01 | 500 | 728729 | 1504718 | Pasture land | 1 | 19 | 11.35 | No Identificado | No Identificado | 1 | 6.1 | 0 | 0 | 0 | 0 | 0 | 0 | 0 | 0 | 0 | 6.8 | 25.1 | 193 | 191 | 7.9681 |  |  | 19.972 | 0.019972 | 0.4521 | 0.029001
Mutiwas | 5382 | 5382PPM01 | 500 | 728729 | 1504718 | Pasture land | 1 | 20 | 7.1 | Camajuche | Croton smithianus | 1 | 9.6 | 0 | 0 | 0 | 0 | 0 | 0 | 0 | 0 | 0 | 9 | 25.1 | 193 | 191 | 7.9681 |  |  | 34.6936 | 0.034694 | 0.43391 | 0.049747
Mutiwas | 5382 | 5382PPM01 | 500 | 728729 | 1504718 | Pasture land | 1 | 21 | 3.5 | Granadillo | Dalbergia cubilquitzensis (Donn. Sm.) Pittier | 1 | 6 | 0 | 0 | 0 | 0 | 0 | 0 | 0 | 0 | 0 | 8.3 | 25.1 | 193 | 191 | 7.9681 |  |  | 29.5782 | 0.029578 | 0.43909 | 0.042566
Mutiwas | 5382 | 5382PPM01 | 500 | 728729 | 1504718 | Pasture land | 2 | 1 | 6.2 | Capulin | Goethalsia meiantha (Donn Sm.) Burret | 1 | 8.6 | 0 | 0 | 0 | 0 | 0 | 0 | 0 | 0 | 0 | 7.3 | 25.1 | 193 | 191 | 7.9681 |  |  | 22.9683 | 0.022968 | 0.44743 | 0.033245
Mutiwas | 5382 | 5382PPM01 | 500 | 728729 | 1504718 | Pasture land | 2 | 2 | 6.4 | Camajuche | Croton smithianus | 1 | 11.7 | 0 | 0 | 0 | 0 | 0 | 0 | 0 | 0 | 0 | 8.9 | 25.1 | 193 | 191 | 7.9681 |  |  | 33.9382 | 0.033938 | 0.43462 | 0.048688
Mutiwas | 5382 | 5382PPM01 | 500 | 728729 | 1504718 | Pasture land | 2 | 3 | 9.9 | Camajuche | Croton smithianus | 1 | 9.3 | 0 | 0 | 0 | 0 | 0 | 0 | 0 | 0 | 0 | 9.8 | 25.1 | 193 | 191 | 7.9681 |  |  | 41.0309 | 0.041031 | 0.42852 | 0.058614
Mutiwas | 5382 | 5382PPM01 | 500 | 728729 | 1504718 | Pasture land | 2 | 4 | 9.53 | Camajuche | Croton smithianus | 1 | 6.9 | 0 | 0 | 0 | 0 | 0 | 0 | 0 | 0 | 0 | 7 | 25.1 | 193 | 191 | 7.9681 |  |  | 21.1458 | 0.021146 | 0.45019 | 0.030665
Mutiwas | 5382 | 5382PPM01 | 500 | 728729 | 1504718 | Pasture land | 2 | 5 | 7.9 | Camajuche | Croton smithianus | 1 | 7.4 | 0 | 0 | 0 | 0 | 0 | 0 | 0 | 0 | 0 | 8.6 | 25.1 | 193 | 191 | 7.9681 |  |  | 31.7213 | 0.031721 | 0.43681 | 0.045577
Mutiwas | 5382 | 5382PPM01 | 500 | 728729 | 1504718 | Pasture land | 2 | 6 | 9.55 | Guarumo | Cecropia peltata | 1 | 8.5 | 0 | 0 | 0 | 0 | 0 | 0 | 0 | 0 | 0 | 8.9 | 25.1 | 193 | 191 | 7.9681 | 0.36 | 11.7828 |  | 0.011783 | 0.47021 | 0.017323
Mutiwas | 5382 | 5382PPM01 | 500 | 728729 | 1504718 | Pasture land | 2 | 7 | 9.75 | Camajuche | Croton smithianus | 1 | 10.1 | 0 | 0 | 0 | 0 | 0 | 0 | 0 | 0 | 0 | 7.9 | 25.1 | 193 | 191 | 7.9681 |  |  | 26.8356 | 0.026836 | 0.44228 | 0.038704
Mutiwas | 5382 | 5382PPM01 | 500 | 728729 | 1504718 | Pasture land | 2 | 8 | 7.33 | Camajuche | Croton smithianus | 1 | 5 | 0 | 0 | 0 | 0 | 0 | 0 | 0 | 0 | 0 | 6.8 | 25.1 | 193 | 191 | 7.9681 |  |  | 19.972 | 0.019972 | 0.4521 | 0.029001
Mutiwas | 5382 | 5382PPM01 | 500 | 728729 | 1504718 | Pasture land | 2 | 9 | 7.7 | Camajuche | Croton smithianus | 1 | 9.3 | 0 | 0 | 0 | 0 | 0 | 0 | 0 | 0 | 0 | 7.5 | 25.1 | 193 | 191 | 7.9681 |  |  | 24.2245 | 0.024224 | 0.44566 | 0.03502
Mutiwas | 5382 | 5382PPM01 | 500 | 728729 | 1504718 | Pasture land | 2 | 10 | 11.3 | Camajuche | Croton smithianus | 1 | 11.7 | 0 | 0 | 0 | 0 | 0 | 0 | 0 | 0 | 0 | 9.7 | 25.1 | 193 | 191 | 7.9681 |  |  | 40.2101 | 0.04021 | 0.42917 | 0.057467
Mutiwas | 5382 | 5382PPM01 | 500 | 728729 | 1504718 | Pasture land | 2 | 11 | 4.15 | Camajuche | Croton smithianus | 2 | 7.6 | 9.6 | 0 | 0 | 0 | 0 | 0 | 0 | 0 | 0 | 8.2 | 25.1 | 193 | 191 | 7.9681 |  |  | 57.7605 | 0.05776 | 0.41776 | 0.08189
Mutiwas | 5382 | 5382PPM01 | 500 | 728729 | 1504718 | Pasture land | 2 | 12 | 9 | Camajuche | Croton smithianus | 1 | 8.9 | 0 | 0 | 0 | 0 | 0 | 0 | 0 | 0 | 0 | 7.9 | 25.1 | 193 | 191 | 7.9681 |  |  | 26.8356 | 0.026836 | 0.44228 | 0.038704
Mutiwas | 5382 | 5382PPM01 | 500 | 728729 | 1504718 | Pasture land | 2 | 13 | 8.4 | Camajuche | Croton smithianus | 1 | 7.3 | 0 | 0 | 0 | 0 | 0 | 0 | 0 | 0 | 0 | 5 | 25.1 | 193 | 191 | 7.9681 |  |  | 10.8978 | 0.010898 | 0.47295 | 0.016052
Mutiwas | 5382 | 5382PPM01 | 500 | 728729 | 1504718 | Pasture land | 2 | 14 | 7.4 | Camajuche | Croton smithianus | 1 | 7 | 0 | 0 | 0 | 0 | 0 | 0 | 0 | 0 | 0 | 7.3 | 25.1 | 193 | 191 | 7.9681 |  |  | 22.9683 | 0.022968 | 0.44743 | 0.033245
Mutiwas | 5382 | 5382PPM01 | 500 | 728729 | 1504718 | Pasture land | 2 | 15 | 5.95 | No Identificado | No Identificado | 1 | 6.9 | 0 | 0 | 0 | 0 | 0 | 0 | 0 | 0 | 0 | 6.3 | 25.1 | 193 | 191 | 7.9681 |  |  | 17.1821 | 0.017182 | 0.45719 | 0.025038
Mutiwas | 5382 | 5382PPM01 | 500 | 728729 | 1504718 | Pasture land | 2 | 16 | 10.3 | Camajuche | Croton smithianus | 3 | 7.8 | 5.2 | 10.4 | 0 | 0 | 0 | 0 | 0 | 0 | 0 | 6.3 | 25.1 | 193 | 191 | 7.9681 |  |  | 51.5464 | 0.051546 | 0.42131 | 0.073263
Mutiwas | 5382 | 5382PPM01 | 500 | 728729 | 1504718 | Pasture land | 2 | 17 | 10.45 | Camajuche | Croton smithianus | 1 | 7.1 | 0 | 0 | 0 | 0 | 0 | 0 | 0 | 0 | 0 | 6 | 25.1 | 193 | 191 | 7.9681 |  |  | 15.6074 | 0.015607 | 0.46048 | 0.022794
Mutiwas | 5382 | 5382PPM01 | 500 | 728729 | 1504718 | Pasture land | 2 | 18 | 10.85 | Camajuche | Croton smithianus | 1 | 8.3 | 0 | 0 | 0 | 0 | 0 | 0 | 0 | 0 | 0 | 6.4 | 25.1 | 193 | 191 | 7.9681 |  |  | 17.7236 | 0.017724 | 0.45614 | 0.025808
Mutiwas | 5382 | 5382PPM01 | 500 | 728729 | 1504718 | Pasture land | 2 | 19 | 11.4 | Guarumo | Cecropia peltata | 1 | 7.2 | 0 | 0 | 0 | 0 | 0 | 0 | 0 | 0 | 0 | 7.6 | 25.1 | 193 | 191 | 7.9681 | 0.36 | 7.2194 |  | 0.0072194 | 0.48766 | 0.01074
Mutiwas | 5382 | 5382PPM01 | 500 | 728729 | 1504718 | Pasture land | 2 | 20 | 2.2 | Camajuche | Croton smithianus | 1 | 10.6 | 0 | 0 | 0 | 0 | 0 | 0 | 0 | 0 | 0 | 9.2 | 25.1 | 193 | 191 | 7.9681 |  |  | 36.2289 | 0.036229 | 0.43251 | 0.051898
Mutiwas | 5382 | 5382PPM01 | 500 | 728729 | 1504718 | Pasture land | 3 | 1 | 8.5 | No Identificado | No Identificado | 1 | 5.3 | 0 | 0 | 0 | 0 | 0 | 0 | 0 | 0 | 0 | 4.4 | 25.1 | 193 | 191 | 7.9681 |  |  | 8.4715 | 0.0084715 | 0.48189 | 0.012554
Mutiwas | 5382 | 5382PPM01 | 500 | 728729 | 1504718 | Pasture land | 3 | 2 | 11.9 | Guarumo | Cecropia peltata | 1 | 9.2 | 0 | 0 | 0 | 0 | 0 | 0 | 0 | 0 | 0 | 9 | 25.1 | 193 | 191 | 7.9681 | 0.36 | 13.9585 |  | 0.013958 | 0.46432 | 0.02044
Mutiwas | 5382 | 5382PPM01 | 500 | 728729 | 1504718 | Pasture land | 3 | 3 | 2.83 | Camajuche | Croton smithianus | 1 | 8.1 | 0 | 0 | 0 | 0 | 0 | 0 | 0 | 0 | 0 | 8 | 25.1 | 193 | 191 | 7.9681 |  |  | 27.5089 | 0.027509 | 0.44146 | 0.039653
Mutiwas | 5382 | 5382PPM01 | 500 | 728729 | 1504718 | Pasture land | 3 | 4 | 7.2 | Camajuche | Croton smithianus | 1 | 11.2 | 0 | 0 | 0 | 0 | 0 | 0 | 0 | 0 | 0 | 9.2 | 25.1 | 193 | 191 | 7.9681 |  |  | 36.2289 | 0.036229 | 0.43251 | 0.051898
Mutiwas | 5382 | 5382PPM01 | 500 | 728729 | 1504718 | Pasture land | 3 | 5 | 2.7 | Camajuche | Croton smithianus | 1 | 7.6 | 0 | 0 | 0 | 0 | 0 | 0 | 0 | 0 | 0 | 7.7 | 25.1 | 193 | 191 | 7.9681 |  |  | 25.5136 | 0.025514 | 0.44394 | 0.03684
Mutiwas | 5382 | 5382PPM01 | 500 | 728729 | 1504718 | Pasture land | 3 | 6 | 11.6 | Camajuche | Croton smithianus | 2 | 8.8 | 10.4 | 0 | 0 | 0 | 0 | 0 | 0 | 0 | 0 | 7.2 | 25.1 | 193 | 191 | 7.9681 |  |  | 44.7051 | 0.044705 | 0.4258 | 0.06374
Mutiwas | 5382 | 5382PPM01 | 500 | 728729 | 1504718 | Pasture land | 3 | 7 | 3.1 | Camajuche | Croton smithianus | 1 | 7.1 | 0 | 0 | 0 | 0 | 0 | 0 | 0 | 0 | 0 | 3.4 | 25.1 | 193 | 191 | 7.9681 |  |  | 5.0976 | 0.0050976 | 0.50045 | 0.0076487
Mutiwas | 5382 | 5382PPM01 | 500 | 728729 | 1504718 | Pasture land | 3 | 8 | 5.45 | Camajuche | Croton smithianus | 1 | 6 | 0 | 0 | 0 | 0 | 0 | 0 | 0 | 0 | 0 | 3.4 | 25.1 | 193 | 191 | 7.9681 |  |  | 5.0976 | 0.0050976 | 0.50045 | 0.0076487
Mutiwas | 5382 | 5382PPM01 | 500 | 728729 | 1504718 | Pasture land | 3 | 9 | 6.5 | Guano | Ochroma pyramidale (Cav. ex Lam.) Urb. | 1 | 16 | 0 | 0 | 0 | 0 | 0 | 0 | 0 | 0 | 0 | 12 | 25.1 | 193 | 191 | 7.9681 |  |  | 61.1492 | 0.061149 | 0.41599 | 0.086587
Mutiwas | 5382 | 5382PPM01 | 500 | 728729 | 1504718 | Pasture land | 3 | 10 | 9.4 | Cordoncillo | Piper asymmetricum C. DC. | 2 | 5.7 | 0 | 0 | 0 | 0 | 0 | 0 | 0 | 0 | 0 | 6.3 | 25.1 | 193 | 191 | 7.9681 |  |  | 17.1821 | 0.017182 | 0.45719 | 0.025038
Mutiwas | 5382 | 5382PPM01 | 500 | 728729 | 1504718 | Pasture land | 3 | 11 | 6 | Camajuche | Croton smithianus | 1 | 14 | 0 | 0 | 0 | 0 | 0 | 0 | 0 | 0 | 0 | 9.2 | 25.1 | 193 | 191 | 7.9681 |  |  | 36.2289 | 0.036229 | 0.43251 | 0.051898
Mutiwas | 5382 | 5382PPM01 | 500 | 728729 | 1504718 | Pasture land | 3 | 12 | 11.5 | No Identificado | No Identificado | 1 | 5.2 | 0 | 0 | 0 | 0 | 0 | 0 | 0 | 0 | 0 | 4.5 | 25.1 | 193 | 191 | 7.9681 |  |  | 8.855 | 0.008855 | 0.48031 | 0.013108
Mutiwas | 5382 | 5382PPM01 | 500 | 728729 | 1504718 | Pasture land | 3 | 13 | 4.63 | Camajuche | Croton smithianus | 1 | 6.1 | 0 | 0 | 0 | 0 | 0 | 0 | 0 | 0 | 0 | 5.2 | 25.1 | 193 | 191 | 7.9681 |  |  | 11.7732 | 0.011773 | 0.47024 | 0.017309
Mutiwas | 5382 | 5382PPM01 | 500 | 728729 | 1504718 | Pasture land | 4 | 1 | 8.2 | Camajuche | Croton smithianus | 1 | 6.6 | 0 | 0 | 0 | 0 | 0 | 0 | 0 | 0 | 0 | 8.6 | 25.1 | 193 | 191 | 7.9681 |  |  | 31.7213 | 0.031721 | 0.43681 | 0.045577
Mutiwas | 5382 | 5382PPM01 | 500 | 728729 | 1504718 | Pasture land | 4 | 2 | 2.85 | Camajuche | Croton smithianus | 1 | 12.8 | 0 | 0 | 0 | 0 | 0 | 0 | 0 | 0 | 0 | 7.9 | 25.1 | 193 | 191 | 7.9681 |  |  | 26.8356 | 0.026836 | 0.44228 | 0.038704
Mutiwas | 5382 | 5382PPM01 | 500 | 728729 | 1504718 | Pasture land | 4 | 3 | 7.21 | Camajuche | Croton smithianus | 1 | 11.4 | 0 | 0 | 0 | 0 | 0 | 0 | 0 | 0 | 0 | 7.9 | 25.1 | 193 | 191 | 7.9681 |  |  | 26.8356 | 0.026836 | 0.44228 | 0.038704
Mutiwas | 5382 | 5382PPM01 | 500 | 728729 | 1504718 | Pasture land | 4 | 4 | 12 | Capulin | Goethalsia meiantha (Donn Sm.) Burret | 1 | 9.5 | 0 | 0 | 0 | 0 | 0 | 0 | 0 | 0 | 0 | 7.8 | 25.1 | 193 | 191 | 7.9681 |  |  | 26.1705 | 0.02617 | 0.4431 | 0.037767
Mutiwas | 5382 | 5382PPM01 | 500 | 728729 | 1504718 | Pasture land | 4 | 5 | 8.94 | Capulin | Goethalsia meiantha (Donn Sm.) Burret | 1 | 14 | 0 | 0 | 0 | 0 | 0 | 0 | 0 | 0 | 0 | 8.6 | 25.1 | 193 | 191 | 7.9681 |  |  | 31.7213 | 0.031721 | 0.43681 | 0.045577
Mutiwas | 5382 | 5382PPM01 | 500 | 728729 | 1504718 | Pasture land | 4 | 6 | 7.52 | Camajuche | Croton smithianus | 1 | 5.9 | 0 | 0 | 0 | 0 | 0 | 0 | 0 | 0 | 0 | 5.3 | 25.1 | 193 | 191 | 7.9681 |  |  | 12.2234 | 0.012223 | 0.46893 | 0.017955
Mutiwas | 5382 | 5382PPM01 | 500 | 728729 | 1504718 | Pasture land | 4 | 7 | 9.6 | Camajuche | Croton smithianus | 1 | 7.8 | 0 | 0 | 0 | 0 | 0 | 0 | 0 | 0 | 0 | 4.3 | 25.1 | 193 | 191 | 7.9681 |  |  | 8.0964 | 0.0080964 | 0.48352 | 0.012011
Mutiwas | 5382 | 5382PPM01 | 500 | 728729 | 1504718 | Pasture land | 4 | 8 | 10.6 | Camajuche | Croton smithianus | 1 | 11.4 | 0 | 0 | 0 | 0 | 0 | 0 | 0 | 0 | 0 | 8 | 25.1 | 193 | 191 | 7.9681 |  |  | 27.5089 | 0.027509 | 0.44146 | 0.039653
Mutiwas | 5382 | 5382PPM01 | 500 | 728729 | 1504718 | Pasture land | 4 | 9 | 8.65 | Camajuche | Croton smithianus | 1 | 7.6 | 0 | 0 | 0 | 0 | 0 | 0 | 0 | 0 | 0 | 7 | 25.1 | 193 | 191 | 7.9681 |  |  | 21.1458 | 0.021146 | 0.45019 | 0.030665
Mutiwas | 5382 | 5382PPM01 | 500 | 728729 | 1504718 | Pasture land | 4 | 10 | 8.6 | Capulin | Goethalsia meiantha (Donn Sm.) Burret | 1 | 8.9 | 0 | 0 | 0 | 0 | 0 | 0 | 0 | 0 | 0 | 6.3 | 25.1 | 193 | 191 | 7.9681 |  |  | 17.1821 | 0.017182 | 0.45719 | 0.025038
Mutiwas | 5382 | 5382PPM01 | 500 | 728729 | 1504718 | Pasture land | 4 | 11 | 6.7 | Capulin | Goethalsia meiantha (Donn Sm.) Burret | 1 | 9.5 | 0 | 0 | 0 | 0 | 0 | 0 | 0 | 0 | 0 | 7.9 | 25.1 | 193 | 191 | 7.9681 |  |  | 26.8356 | 0.026836 | 0.44228 | 0.038704
Mutiwas | 5382 | 5382PPM01 | 500 | 728729 | 1504718 | Pasture land | 4 | 12 | 6.94 | Guarumo | Cecropia peltata | 1 | 6.7 | 0 | 0 | 0 | 0 | 0 | 0 | 0 | 0 | 0 | 6.8 | 25.1 | 193 | 191 | 7.9681 | 0.36 | 5.5934 |  | 0.0055934 | 0.49701 | 0.0083734
Mutiwas | 5382 | 5382PPM01 | 500 | 728729 | 1504718 | Pasture land | 4 | 13 | 7.5 | Camajuche | Croton smithianus | 1 | 9.2 | 0 | 0 | 0 | 0 | 0 | 0 | 0 | 0 | 0 | 8.9 | 25.1 | 193 | 191 | 7.9681 |  |  | 33.9382 | 0.033938 | 0.43462 | 0.048688
Mutiwas | 5382 | 5382PPM01 | 500 | 728729 | 1504718 | Pasture land | 4 | 14 | 11.1 | Camajuche | Croton smithianus | 1 | 8 | 0 | 0 | 0 | 0 | 0 | 0 | 0 | 0 | 0 | 7.6 | 25.1 | 193 | 191 | 7.9681 |  |  | 24.8649 | 0.024865 | 0.44479 | 0.035925
Mutiwas | 5382 | 5382PPM01 | 500 | 728729 | 1504718 | Pasture land | 4 | 15 | 5.45 | Camajuche | Croton smithianus | 2 | 11.2 | 9.2 | 0 | 0 | 0 | 0 | 0 | 0 | 0 | 0 | 9.2 | 25.1 | 193 | 191 | 7.9681 |  |  | 72.4577 | 0.072458 | 0.41077 | 0.10222
Mutiwas | 5382 | 5382PPM01 | 500 | 728729 | 1504718 | Pasture land | 4 | 16 | 12.2 | Camajuche | Croton smithianus | 1 | 6.3 | 0 | 0 | 0 | 0 | 0 | 0 | 0 | 0 | 0 | 5.3 | 25.1 | 193 | 191 | 7.9681 |  |  | 12.2234 | 0.012223 | 0.46893 | 0.017955
Mutiwas | 5382 | 5382PPM01 | 500 | 728729 | 1504718 | Pasture land | 4 | 17 | 10 | Camajuche | Croton smithianus | 1 | 7.4 | 0 | 0 | 0 | 0 | 0 | 0 | 0 | 0 | 0 | 5.2 | 25.1 | 193 | 191 | 7.9681 |  |  | 11.7732 | 0.011773 | 0.47024 | 0.017309
Mutiwas | 5382 | 5382PPM01 | 500 | 728729 | 1504718 | Pasture land | 4 | 18 | 12.3 | Camajuche | Croton smithianus | 1 | 5.9 | 0 | 0 | 0 | 0 | 0 | 0 | 0 | 0 | 0 | 5.3 | 25.1 | 193 | 191 | 7.9681 |  |  | 12.2234 | 0.012223 | 0.46893 | 0.017955
Mutiwas | 5382 | 5382PPM01 | 500 | 728729 | 1504718 | Pasture land | 4 | 19 | 1.12 | Camajuche | Croton smithianus | 1 | 9.3 | 0 | 0 | 0 | 0 | 0 | 0 | 0 | 0 | 0 | 8.3 | 25.1 | 193 | 191 | 7.9681 |  |  | 29.5782 | 0.029578 | 0.43909 | 0.042566
Mutiwas | 5382 | 5382PPM01 | 500 | 728729 | 1504718 | Pasture land | 4 | 20 | 5.75 | Camajuche | Croton smithianus | 1 | 7.1 | 0 | 0 | 0 | 0 | 0 | 0 | 0 | 0 | 0 | 7.8 | 25.1 | 193 | 191 | 7.9681 |  |  | 26.1705 | 0.02617 | 0.4431 | 0.037767
Mutiwas | 5382 | 5382PPM01 | 500 | 728729 | 1504718 | Pasture land | 4 | 21 | 4.8 | Camajuche | Croton smithianus | 2 | 13.8 | 11.8 | 0 | 0 | 0 | 0 | 0 | 0 | 0 | 0 | 9 | 25.1 | 193 | 191 | 7.9681 |  |  | 69.3872 | 0.069387 | 0.4121 | 0.097981
Mutiwas | 5382 | 5382PPM01 | 500 | 728729 | 1504718 | Pasture land | 4 | 22 | 6.32 | Camajuche | Croton smithianus | 1 | 5.6 | 0 | 0 | 0 | 0 | 0 | 0 | 0 | 0 | 0 | 5 | 25.1 | 193 | 191 | 7.9681 |  |  | 10.8978 | 0.010898 | 0.47295 | 0.016052
Mutiwas | 5382 | 5382PPM01 | 500 | 728729 | 1504718 | Pasture land | 4 | 23 | 8.5 | Camajuche | Croton smithianus | 1 | 7.9 | 0 | 0 | 0 | 0 | 0 | 0 | 0 | 0 | 0 | 8.3 | 25.1 | 193 | 191 | 7.9681 |  |  | 29.5782 | 0.029578 | 0.43909 | 0.042566
Mutiwas | 5384 | 5384PPM01 | 500 | 728375 | 1505511 | Pasture land | 1 | 1 | 9.25 | Guásimo rojo | Luehea seemannii (Triana & Planch) | 3 | 9.5 | 14.1 | 18 | 0 | 0 | 0 | 0 | 0 | 0 | 0 | 9.8 | 25.1 | 161 | 160 | 3.9841 | 0.42 | 128.4388 |  | 0.12844 | 0.39364 | 0.179
Mutiwas | 5384 | 5384PPM01 | 500 | 728375 | 1505511 | Pasture land | 1 | 2 | 5.3 | Laurel | Cordia alliodora (Ruiz & Pav.) Oken | 1 | 8.8 | 0 | 0 | 0 | 0 | 0 | 0 | 0 | 0 | 0 | 7.9 | 25.1 | 161 | 160 | 3.9841 | 0.49 | 15.2583 |  | 0.015258 | 0.46125 | 0.022296
Mutiwas | 5384 | 5384PPM01 | 500 | 728375 | 1505511 | Pasture land | 1 | 3 | 9.25 | Guásimo rojo | Luehea seemannii (Triana & Planch) | 1 | 9.3 | 0 | 0 | 0 | 0 | 0 | 0 | 0 | 0 | 0 | 5.9 | 25.1 | 161 | 160 | 3.9841 | 0.42 | 10.909 |  | 0.010909 | 0.47291 | 0.016068
Mutiwas | 5384 | 5384PPM01 | 500 | 728375 | 1505511 | Pasture land | 1 | 4 | 10.58 | Camajuche | Croton smithianus | 1 | 14.9 | 0 | 0 | 0 | 0 | 0 | 0 | 0 | 0 | 0 | 6.1 | 25.1 | 161 | 160 | 3.9841 |  |  | 16.1241 | 0.016124 | 0.45936 | 0.023531
Mutiwas | 5384 | 5384PPM01 | 500 | 728375 | 1505511 | Pasture land | 2 | 1 | 4.78 | Guarumo | Cecropia peltata | 3 | 20.4 | 19.8 | 17.6 | 0 | 0 | 0 | 0 | 0 | 0 | 0 | 19.2 | 25.1 | 161 | 160 | 3.9841 | 0.36 | 393.3216 |  | 0.39332 | 0.36219 | 0.53578
Mutiwas | 5384 | 5384PPM01 | 500 | 728375 | 1505511 | Pasture land | 2 | 2 | 7.1 | Guásimo rojo | Luehea seemannii (Triana & Planch) | 1 | 6.7 | 0 | 0 | 0 | 0 | 0 | 0 | 0 | 0 | 0 | 6 | 25.1 | 161 | 160 | 3.9841 | 0.42 | 5.758 |  | 0.005758 | 0.49594 | 0.0086135
Mutiwas | 5384 | 5384PPM01 | 500 | 728375 | 1505511 | Pasture land | 2 | 3 | 4.4 | Chaperno | Lonchocarpus heptaphyllus (Poir.) DC. | 1 | 12.2 | 0 | 0 | 0 | 0 | 0 | 0 | 0 | 0 | 0 | 6.4 | 25.1 | 161 | 160 | 3.9841 | 0.69 | 33.4554 |  | 0.033455 | 0.43508 | 0.048011
Mutiwas | 5384 | 5384PPM01 | 500 | 728375 | 1505511 | Pasture land | 3 | 1 | 7.94 | No Identificado | No Identificado | 4 | 8.7 | 0 | 0 | 0 | 0 | 0 | 0 | 0 | 0 | 0 | 4.5 | 25.1 | 161 | 160 | 3.9841 |  |  | 8.855 | 0.008855 | 0.48031 | 0.013108
Mutiwas | 5384 | 5384PPM01 | 500 | 728375 | 1505511 | Pasture land | 3 | 2 | 12.6 | Jobo | Spondias mombin L. | 1 | 5 | 0 | 0 | 0 | 0 | 0 | 0 | 0 | 0 | 0 | 6.1 | 25.1 | 161 | 160 | 3.9841 | 0.4 | 3.1049 |  | 0.0031049 | 0.51926 | 0.0047171
Mutiwas | 5384 | 5384PPM01 | 500 | 728375 | 1505511 | Pasture land | 3 | 3 | 11.2 | Guásimo rojo | Luehea seemannii (Triana & Planch) | 2 | 5.7 | 6.1 | 0 | 0 | 0 | 0 | 0 | 0 | 0 | 0 | 6.8 | 25.1 | 161 | 160 | 3.9841 | 0.42 | 10.1323 |  | 0.010132 | 0.47552 | 0.01495
Mutiwas | 5384 | 5384PPM01 | 500 | 728375 | 1505511 | Pasture land | 3 | 4 | 10 | Guásimo rojo | Luehea seemannii (Triana & Planch) | 1 | 16 | 0 | 0 | 0 | 0 | 0 | 0 | 0 | 0 | 0 | 10.8 | 25.1 | 161 | 160 | 3.9841 | 0.42 | 59.1059 |  | 0.059106 | 0.41704 | 0.083756
Mutiwas | 5384 | 5384PPM01 | 500 | 728375 | 1505511 | Pasture land | 3 | 5 | 3.7 | No Identificado | No Identificado | 1 | 5 | 0 | 0 | 0 | 0 | 0 | 0 | 0 | 0 | 0 | 3.9 | 25.1 | 161 | 160 | 3.9841 |  |  | 6.6796 | 0.0066796 | 0.49049 | 0.0099559
Mutiwas | 5384 | 5384PPM01 | 500 | 728375 | 1505511 | Pasture land | 3 | 6 | 11.4 | Coyote | Platymiscium dimorphandrum Donn. Sm. | 2 | 12 | 9.1 | 0 | 0 | 0 | 0 | 0 | 0 | 0 | 0 | 8.5 | 25.1 | 161 | 160 | 3.9841 |  |  | 61.9975 | 0.061998 | 0.41556 | 0.087761
Mutiwas | 5384 | 5384PPM01 | 500 | 728375 | 1505511 | Pasture land | 3 | 7 | 2.87 | Camajuche | Croton smithianus | 2 | 18 | 18.8 | 0 | 0 | 0 | 0 | 0 | 0 | 0 | 0 | 12.3 | 25.1 | 161 | 160 | 3.9841 |  |  | 128.395 | 0.1284 | 0.39365 | 0.17894
Mutiwas | 5384 | 5384PPM01 | 500 | 728375 | 1505511 | Pasture land | 4 | 1 | 12.1 | Camajuche | Croton smithianus | 1 | 7.6 | 0 | 0 | 0 | 0 | 0 | 0 | 0 | 0 | 0 | 3.5 | 25.1 | 161 | 160 | 3.9841 |  |  | 5.3972 | 0.0053972 | 0.49833 | 0.0080867
Mutiwas | 5384 | 5384PPM01 | 500 | 728375 | 1505511 | Pasture land | 4 | 2 | 11.92 | Camajuche | Croton smithianus | 1 | 6.6 | 0 | 0 | 0 | 0 | 0 | 0 | 0 | 0 | 0 | 6.7 | 25.1 | 161 | 160 | 3.9841 |  |  | 19.3975 | 0.019398 | 0.45309 | 0.028186
Mutiwas | 5384 | 5384PPM01 | 500 | 728375 | 1505511 | Pasture land | 4 | 3 | 11.6 | Guarumo | Cecropia peltata | 1 | 14.6 | 0 | 0 | 0 | 0 | 0 | 0 | 0 | 0 | 0 | 8.6 | 25.1 | 161 | 160 | 3.9841 | 0.36 | 33.5911 |  | 0.033591 | 0.43495 | 0.048202
Mutiwas | 5384 | 5384PPM01 | 500 | 728375 | 1505511 | Pasture land | 4 | 4 | 5.66 | Guásimo rojo | Luehea seemannii (Triana & Planch) | 4 | 11.8 | 15.6 | 10.5 | 14.5 | 0 | 0 | 0 | 0 | 0 | 0 | 9.6 | 25.1 | 161 | 160 | 3.9841 | 0.42 | 144.2964 |  | 0.1443 | 0.39025 | 0.20061
Mutiwas | 5384 | 5384PPM01 | 500 | 728375 | 1505511 | Pasture land | 4 | 5 | 3.9 | Guásimo rojo | Luehea seemannii (Triana & Planch) | 1 | 11.7 | 0 | 0 | 0 | 0 | 0 | 0 | 0 | 0 | 0 | 6.5 | 25.1 | 161 | 160 | 3.9841 | 0.42 | 19.0218 |  | 0.019022 | 0.45375 | 0.027653
Mutiwas | 5384 | 5384PPM01 | 500 | 728375 | 1505511 | Pasture land | 4 | 6 | 3.77 | Camajuche | Croton smithianus | 1 | 10.2 | 0 | 0 | 0 | 0 | 0 | 0 | 0 | 0 | 0 | 5.2 | 25.1 | 161 | 160 | 3.9841 |  |  | 11.7732 | 0.011773 | 0.47024 | 0.017309
Mutiwas | 5384 | 5384PPM01 | 500 | 728375 | 1505511 | Pasture land | 4 | 7 | 11.9 | No Identificado | No Identificado | 2 | 5.5 | 5 | 0 | 0 | 0 | 0 | 0 | 0 | 0 | 0 | 3.2 | 25.1 | 161 | 160 | 3.9841 |  |  | 9.0474 | 0.0090474 | 0.47954 | 0.013386
Mutiwas | 5384 | 5384PPM01 | 500 | 728375 | 1505511 | Pasture land | 4 | 8 | 2.2 | Guásimo rojo | Luehea seemannii (Triana & Planch) | 1 | 15.8 | 0 | 0 | 0 | 0 | 0 | 0 | 0 | 0 | 0 | 8.9 | 25.1 | 161 | 160 | 3.9841 | 0.42 | 47.4976 |  | 0.047498 | 0.42388 | 0.067631
Mutiwas | 5521 | 5521PPM08 | 500 | 729946 | 1504156 | Pasture land | 1 | 1 | 12.1 | Guásimo Ternero | Guazuma ulmifolia (Lam.) | 2 | 15 | 15.9 | 0 | 0 | 0 | 0 | 0 | 0 | 0 | 0 | 12.5 | 12.6 | 120 | 117 | 23.8095 | 0.51 | 155.0434 |  | 0.15504 | 0.38817 | 0.21523
Mutiwas | 5521 | 5521PPM08 | 500 | 729946 | 1504156 | Pasture land | 1 | 2 | 12.4 | Chaperno | Lonchocarpus heptaphyllus (Poir.) DC. | 1 | 5.4 | 0 | 0 | 0 | 0 | 0 | 0 | 0 | 0 | 0 | 6.5 | 12.6 | 120 | 117 | 23.8095 | 0.69 | 6.6568 |  | 0.0066568 | 0.49061 | 0.0099228
Mutiwas | 5521 | 5521PPM08 | 500 | 729946 | 1504156 | Pasture land | 1 | 3 | 6.1 | Guásimo Ternero | Guazuma ulmifolia (Lam.) | 1 | 10.9 | 0 | 0 | 0 | 0 | 0 | 0 | 0 | 0 | 0 | 8.5 | 12.6 | 120 | 117 | 23.8095 | 0.51 | 26.2156 |  | 0.026216 | 0.44305 | 0.03783
Mutiwas | 5521 | 5521PPM08 | 500 | 729946 | 1504156 | Pasture land | 1 | 4 | 11.2 | Guásimo Ternero | Guazuma ulmifolia (Lam.) | 1 | 11.1 | 0 | 0 | 0 | 0 | 0 | 0 | 0 | 0 | 0 | 9.6 | 12.6 | 120 | 117 | 23.8095 | 0.51 | 30.7047 |  | 0.030705 | 0.43787 | 0.044149
Mutiwas | 5521 | 5521PPM08 | 500 | 729946 | 1504156 | Pasture land | 1 | 5 | 12.1 | No Identificado | No Identificado | 7 | 5.1 | 0 | 0 | 0 | 0 | 0 | 0 | 0 | 0 | 0 | 7.6 | 12.6 | 120 | 117 | 23.8095 |  |  | 24.8649 | 0.024865 | 0.44479 | 0.035925
Mutiwas | 5521 | 5521PPM08 | 500 | 729946 | 1504156 | Pasture land | 1 | 6 | 8.3 | Chaperno | Lonchocarpus heptaphyllus (Poir.) DC. | 1 | 5.4 | 0 | 0 | 0 | 0 | 0 | 0 | 0 | 0 | 0 | 8.5 | 12.6 | 120 | 117 | 23.8095 | 0.69 | 8.7051 |  | 0.0087051 | 0.48092 | 0.012892
Mutiwas | 5521 | 5521PPM08 | 500 | 729946 | 1504156 | Pasture land | 1 | 7 | 6.8 | Cornizuelo | Acacia collinsii | 1 | 5 | 0 | 0 | 0 | 0 | 0 | 0 | 0 | 0 | 0 | 7.9 | 12.6 | 120 | 117 | 23.8095 |  |  | 26.8356 | 0.026836 | 0.44228 | 0.038704
Mutiwas | 5521 | 5521PPM08 | 500 | 729946 | 1504156 | Pasture land | 1 | 8 | 9.3 | Guásimo Ternero | Guazuma ulmifolia (Lam.) | 1 | 15.9 | 0 | 0 | 0 | 0 | 0 | 0 | 0 | 0 | 0 | 10.5 | 12.6 | 120 | 117 | 23.8095 | 0.51 | 68.9083 |  | 0.068908 | 0.41231 | 0.09732
Mutiwas | 5521 | 5521PPM08 | 500 | 729946 | 1504156 | Pasture land | 1 | 9 | 3.5 | Guásimo Ternero | Guazuma ulmifolia (Lam.) | 1 | 7.7 | 0 | 0 | 0 | 0 | 0 | 0 | 0 | 0 | 0 | 6.4 | 12.6 | 120 | 117 | 23.8095 | 0.51 | 9.8503 |  | 0.0098503 | 0.47652 | 0.014544
Mutiwas | 5521 | 5521PPM08 | 500 | 729946 | 1504156 | Pasture land | 1 | 10 | 2 | Guásimo Ternero | Guazuma ulmifolia (Lam.) | 2 | 12.4 | 9.1 | 0 | 0 | 0 | 0 | 0 | 0 | 0 | 0 | 11.5 | 12.6 | 120 | 117 | 23.8095 | 0.51 | 70.6229 |  | 0.070623 | 0.41156 | 0.099688
Mutiwas | 5521 | 5521PPM08 | 500 | 729946 | 1504156 | Pasture land | 2 | 1 | 4.7 | Guásimo Ternero | Guazuma ulmifolia (Lam.) | 2 | 6.5 | 6.2 | 0 | 0 | 0 | 0 | 0 | 0 | 0 | 0 | 6.6 | 12.6 | 120 | 117 | 23.8095 | 0.51 | 13.8246 |  | 0.013825 | 0.46465 | 0.020248
Mutiwas | 5521 | 5521PPM08 | 500 | 729946 | 1504156 | Pasture land | 2 | 2 | 4.9 | Guásimo Ternero | Guazuma ulmifolia (Lam.) | 1 | 16.6 | 0 | 0 | 0 | 0 | 0 | 0 | 0 | 0 | 0 | 11.7 | 12.6 | 120 | 117 | 23.8095 | 0.51 | 83.6932 |  | 0.083693 | 0.40639 | 0.11771
Mutiwas | 5521 | 5521PPM08 | 500 | 729946 | 1504156 | Pasture land | 2 | 3 | 3.8 | Guásimo Ternero | Guazuma ulmifolia (Lam.) | 2 | 6.5 | 0 | 0 | 0 | 0 | 0 | 0 | 0 | 0 | 0 | 6.6 | 12.6 | 120 | 117 | 23.8095 | 0.51 | 7.2387 |  | 0.0072387 | 0.48756 | 0.010768
Mutiwas | 5521 | 5521PPM08 | 500 | 729946 | 1504156 | Pasture land | 2 | 4 | 9.4 | Guásimo Ternero | Guazuma ulmifolia (Lam.) | 2 | 20.2 | 15.1 | 0 | 0 | 0 | 0 | 0 | 0 | 0 | 0 | 13.5 | 12.6 | 120 | 117 | 23.8095 | 0.51 | 222.9015 |  | 0.2229 | 0.37783 | 0.30712
Mutiwas | 5521 | 5521PPM08 | 500 | 729946 | 1504156 | Pasture land | 2 | 5 | 12.4 | Guásimo Ternero | Guazuma ulmifolia (Lam.) | 2 | 12.8 | 0 | 0 | 0 | 0 | 0 | 0 | 0 | 0 | 0 | 12.1 | 12.6 | 120 | 117 | 23.8095 | 0.51 | 51.4628 |  | 0.051463 | 0.42136 | 0.073147
Mutiwas | 5521 | 5521PPM08 | 500 | 729946 | 1504156 | Pasture land | 2 | 6 | 10.4 | Guásimo Ternero | Guazuma ulmifolia (Lam.) | 1 | 6.5 | 0 | 0 | 0 | 0 | 0 | 0 | 0 | 0 | 0 | 9.8 | 12.6 | 120 | 117 | 23.8095 | 0.51 | 10.7483 |  | 0.010748 | 0.47343 | 0.015837
Mutiwas | 5521 | 5521PPM08 | 500 | 729946 | 1504156 | Pasture land | 2 | 7 | 9.9 | Guásimo Ternero | Guazuma ulmifolia (Lam.) | 2 | 14.1 | 10.4 | 0 | 0 | 0 | 0 | 0 | 0 | 0 | 0 | 15.3 | 12.6 | 120 | 117 | 23.8095 | 0.51 | 121.9201 |  | 0.12192 | 0.39517 | 0.1701
Mutiwas | 5521 | 5521PPM08 | 500 | 729946 | 1504156 | Pasture land | 2 | 8 | 9.1 | Guásimo Ternero | Guazuma ulmifolia (Lam.) | 3 | 17.5 | 11 | 9.2 | 0 | 0 | 0 | 0 | 0 | 0 | 0 | 16.1 | 12.6 | 120 | 117 | 23.8095 | 0.51 | 213.9393 |  | 0.21394 | 0.37898 | 0.29502
Mutiwas | 5521 | 5521PPM08 | 500 | 729946 | 1504156 | Pasture land | 3 | 1 | 2.1 | Guásimo Ternero | Guazuma ulmifolia (Lam.) | 2 | 9.5 | 14.5 | 0 | 0 | 0 | 0 | 0 | 0 | 0 | 0 | 15.1 | 12.6 | 120 | 117 | 23.8095 | 0.51 | 117.7903 |  | 0.11779 | 0.39619 | 0.16446
Mutiwas | 5521 | 5521PPM08 | 500 | 729946 | 1504156 | Pasture land | 3 | 2 | 10.1 | Guásimo Ternero | Guazuma ulmifolia (Lam.) | 5 | 14.1 | 12.1 | 5.5 | 6 | 0 | 0 | 0 | 0 | 0 | 0 | 16.5 | 12.6 | 120 | 117 | 23.8095 | 0.51 | 176.2423 |  | 0.17624 | 0.38449 | 0.244
Mutiwas | 5521 | 5521PPM08 | 500 | 729946 | 1504156 | Pasture land | 3 | 3 | 5.4 | Guarumo | Cecropia peltata | 1 | 15.9 | 0 | 0 | 0 | 0 | 0 | 0 | 0 | 0 | 0 | 17.5 | 12.6 | 120 | 117 | 23.8095 | 0.36 | 81.0686 |  | 0.081069 | 0.40735 | 0.11409
Mutiwas | 5521 | 5521PPM08 | 500 | 729946 | 1504156 | Pasture land | 3 | 4 | 10.6 | Guásimo Ternero | Guazuma ulmifolia (Lam.) | 1 | 12 | 0 | 0 | 0 | 0 | 0 | 0 | 0 | 0 | 0 | 13.9 | 12.6 | 120 | 117 | 23.8095 | 0.51 | 51.9595 |  | 0.05196 | 0.42106 | 0.073838
Mutiwas | 5521 | 5521PPM08 | 500 | 729946 | 1504156 | Pasture land | 3 | 5 | 8.1 | Guásimo Ternero | Guazuma ulmifolia (Lam.) | 1 | 9.9 | 0 | 0 | 0 | 0 | 0 | 0 | 0 | 0 | 0 | 14 | 12.6 | 120 | 117 | 23.8095 | 0.51 | 35.6194 |  | 0.035619 | 0.43306 | 0.051045
Mutiwas | 5521 | 5521PPM08 | 500 | 729946 | 1504156 | Pasture land | 3 | 6 | 5 | Guásimo Ternero | Guazuma ulmifolia (Lam.) | 1 | 7.1 | 0 | 0 | 0 | 0 | 0 | 0 | 0 | 0 | 0 | 11.5 | 12.6 | 120 | 117 | 23.8095 | 0.51 | 15.0488 |  | 0.015049 | 0.46173 | 0.021997
Mutiwas | 5521 | 5521PPM08 | 500 | 729946 | 1504156 | Pasture land | 3 | 7 | 12.3 | Guásimo Ternero | Guazuma ulmifolia (Lam.) | 1 | 5.2 | 0 | 0 | 0 | 0 | 0 | 0 | 0 | 0 | 0 | 13.2 | 12.6 | 120 | 117 | 23.8095 | 0.51 | 9.2655 |  | 0.0092655 | 0.47869 | 0.013701
Mutiwas | 5521 | 5521PPM08 | 500 | 729946 | 1504156 | Pasture land | 3 | 8 | 7.5 | Cornizuelo | Acacia collinsii | 1 | 5.3 | 0 | 0 | 0 | 0 | 0 | 0 | 0 | 0 | 0 | 10.5 | 12.6 | 120 | 117 | 23.8095 |  |  | 47.0047 | 0.047005 | 0.42421 | 0.066945
Mutiwas | 5521 | 5521PPM08 | 500 | 729946 | 1504156 | Pasture land | 3 | 9 | 8.7 | Chaperno | Lonchocarpus heptaphyllus (Poir.) DC. | 1 | 5.2 | 0 | 0 | 0 | 0 | 0 | 0 | 0 | 0 | 0 | 7.8 | 12.6 | 120 | 117 | 23.8095 | 0.69 | 7.4074 |  | 0.0074074 | 0.48673 | 0.011013
Mutiwas | 5521 | 5521PPM08 | 500 | 729946 | 1504156 | Pasture land | 3 | 10 | 6.5 | Guásimo Ternero | Guazuma ulmifolia (Lam.) | 1 | 14 | 0 | 0 | 0 | 0 | 0 | 0 | 0 | 0 | 0 | 14.5 | 12.6 | 120 | 117 | 23.8095 | 0.51 | 73.7755 |  | 0.073775 | 0.41022 | 0.10404
Mutiwas | 5521 | 5521PPM08 | 500 | 729946 | 1504156 | Pasture land | 3 | 11 | 12.2 | Guásimo Ternero | Guazuma ulmifolia (Lam.) | 1 | 7.3 | 0 | 0 | 0 | 0 | 0 | 0 | 0 | 0 | 0 | 12.1 | 12.6 | 120 | 117 | 23.8095 | 0.51 | 16.7386 |  | 0.016739 | 0.45808 | 0.024406
Mutiwas | 5521 | 5521PPM08 | 500 | 729946 | 1504156 | Pasture land | 3 | 12 | 8.4 | Guásimo Ternero | Guazuma ulmifolia (Lam.) | 1 | 17.4 | 0 | 0 | 0 | 0 | 0 | 0 | 0 | 0 | 0 | 14.2 | 12.6 | 120 | 117 | 23.8095 | 0.51 | 111.6027 |  | 0.1116 | 0.39778 | 0.156
Mutiwas | 5521 | 5521PPM08 | 500 | 729946 | 1504156 | Pasture land | 3 | 13 | 11.7 | Guásimo Ternero | Guazuma ulmifolia (Lam.) | 1 | 5 | 0 | 0 | 0 | 0 | 0 | 0 | 0 | 0 | 0 | 6.5 | 12.6 | 120 | 117 | 23.8095 | 0.51 | 4.2183 |  | 0.0042183 | 0.50755 | 0.0063594
Mutiwas | 5521 | 5521PPM08 | 500 | 729946 | 1504156 | Pasture land | 4 | 1 | 7.9 | Chaperno | Lonchocarpus heptaphyllus (Poir.) DC. | 1 | 7.9 | 0 | 0 | 0 | 0 | 0 | 0 | 0 | 0 | 0 | 11.5 | 12.6 | 120 | 117 | 23.8095 | 0.69 | 25.2069 |  | 0.025207 | 0.44434 | 0.036407
Mutiwas | 5521 | 5521PPM08 | 500 | 729946 | 1504156 | Pasture land | 4 | 2 | 12.6 | Guásimo Ternero | Guazuma ulmifolia (Lam.) | 1 | 6.2 | 0 | 0 | 0 | 0 | 0 | 0 | 0 | 0 | 0 | 8.5 | 12.6 | 120 | 117 | 23.8095 | 0.51 | 8.4818 |  | 0.0084818 | 0.48185 | 0.012569
Mutiwas | 5521 | 5521PPM08 | 500 | 729946 | 1504156 | Pasture land | 4 | 3 | 6.8 | Guásimo Ternero | Guazuma ulmifolia (Lam.) | 1 | 12.3 | 0 | 0 | 0 | 0 | 0 | 0 | 0 | 0 | 0 | 12.6 | 12.6 | 120 | 117 | 23.8095 | 0.51 | 49.4844 |  | 0.049484 | 0.42259 | 0.070396
Mutiwas | 5521 | 5521PPM08 | 500 | 729946 | 1504156 | Pasture land | 4 | 4 | 10.4 | Guásimo Ternero | Guazuma ulmifolia (Lam.) | 1 | 7.9 | 0 | 0 | 0 | 0 | 0 | 0 | 0 | 0 | 0 | 12 | 12.6 | 120 | 117 | 23.8095 | 0.51 | 19.4412 |  | 0.019441 | 0.45301 | 0.028248
Mutiwas | 5521 | 5521PPM08 | 500 | 729946 | 1504156 | Pasture land | 4 | 5 | 5.7 | Guásimo Ternero | Guazuma ulmifolia (Lam.) | 2 | 13.4 | 8.6 | 0 | 0 | 0 | 0 | 0 | 0 | 0 | 0 | 11.5 | 12.6 | 120 | 117 | 23.8095 | 0.51 | 75.6829 |  | 0.075683 | 0.40944 | 0.10667
Mutiwas | 5521 | 5521PPM08 | 500 | 729946 | 1504156 | Pasture land | 4 | 6 | 11 | Guásimo Ternero | Guazuma ulmifolia (Lam.) | 2 | 10.8 | 0 | 0 | 0 | 0 | 0 | 0 | 0 | 0 | 0 | 15.6 | 12.6 | 120 | 117 | 23.8095 | 0.51 | 47.2346 |  | 0.047235 | 0.42406 | 0.067265
Mutiwas | 5521 | 5521PPM08 | 500 | 729946 | 1504156 | Pasture land | 4 | 7 | 11.1 | No Identificado | No Identificado | 5 | 5.6 | 0 | 0 | 0 | 0 | 0 | 0 | 0 | 0 | 0 | 10.5 | 12.6 | 120 | 117 | 23.8095 |  |  | 47.0047 | 0.047005 | 0.42421 | 0.066945
Mutiwas | 5521 | 5521PPM08 | 500 | 729946 | 1504156 | Pasture land | 4 | 8 | 11.5 | Guayaba | Psidium guajava L. | 1 | 7.7 | 0 | 0 | 0 | 0 | 0 | 0 | 0 | 0 | 0 | 9.4 | 12.6 | 120 | 117 | 23.8095 |  |  | 37.7968 | 0.037797 | 0.43115 | 0.054093
Mutiwas | 5521 | 5521PPM08 | 500 | 729946 | 1504156 | Pasture land | 4 | 9 | 7.8 | Guásimo Ternero | Guazuma ulmifolia (Lam.) | 2 | 7.9 | 10.8 | 0 | 0 | 0 | 0 | 0 | 0 | 0 | 0 | 12.5 | 12.6 | 120 | 117 | 23.8095 | 0.51 | 58.0995 |  | 0.058099 | 0.41758 | 0.08236
Mutiwas | 5521 | 5521PPM08 | 500 | 729946 | 1504156 | Pasture land | 4 | 10 | 8.3 | Chaperno | Lonchocarpus heptaphyllus (Poir.) DC. | 1 | 7.6 | 0 | 0 | 0 | 0 | 0 | 0 | 0 | 0 | 0 | 8.5 | 12.6 | 120 | 117 | 23.8095 | 0.69 | 17.243 |  | 0.017243 | 0.45707 | 0.025124
Mutiwas | 5521 | 5521PPM08 | 500 | 729946 | 1504156 | Pasture land | 4 | 11 | 12.1 | Guásimo Ternero | Guazuma ulmifolia (Lam.) | 1 | 12 | 0 | 0 | 0 | 0 | 0 | 0 | 0 | 0 | 0 | 13.5 | 12.6 | 120 | 117 | 23.8095 | 0.51 | 50.4643 |  | 0.050464 | 0.42198 | 0.071759
Mutiwas | 5521 | 5521PPM08 | 500 | 729946 | 1504156 | Pasture land | 4 | 12 | 3.7 | Guásimo Ternero | Guazuma ulmifolia (Lam.) | 3 | 11.3 | 7.2 | 14.1 | 0 | 0 | 0 | 0 | 0 | 0 | 0 | 15.5 | 12.6 | 120 | 117 | 23.8095 | 0.51 | 152.2306 |  | 0.15223 | 0.3887 | 0.2114
Mutiwas | 5521 | 5521PPM08 | 500 | 729946 | 1504156 | Pasture land | 4 | 13 | 4.9 | Guásimo Ternero | Guazuma ulmifolia (Lam.) | 1 | 8.1 | 0 | 0 | 0 | 0 | 0 | 0 | 0 | 0 | 0 | 14.6 | 12.6 | 120 | 117 | 23.8095 | 0.51 | 24.8663 |  | 0.024866 | 0.44479 | 0.035927
Mutiwas | 5521 | 5521PPM08 | 500 | 729946 | 1504156 | Pasture land | 4 | 14 | 10 | Guásimo Ternero | Guazuma ulmifolia (Lam.) | 1 | 19 | 0 | 0 | 0 | 0 | 0 | 0 | 0 | 0 | 0 | 17.5 | 12.6 | 120 | 117 | 23.8095 | 0.51 | 163.996 |  | 0.164 | 0.38655 | 0.22739
Mutiwas | 5521 | 5521PPM08 | 500 | 729946 | 1504156 | Pasture land | 4 | 15 | 8.4 | Chaperno | Lonchocarpus heptaphyllus (Poir.) DC. | 1 | 16.7 | 0 | 0 | 0 | 0 | 0 | 0 | 0 | 0 | 0 | 17 | 12.6 | 120 | 117 | 23.8095 | 0.69 | 166.5132 |  | 0.16651 | 0.38611 | 0.23081
Mutiwas | 5521 | 5521PPM08 | 500 | 729946 | 1504156 | Pasture land | 4 | 16 | 2.1 | Guásimo Ternero | Guazuma ulmifolia (Lam.) | 1 | 16.5 | 0 | 0 | 0 | 0 | 0 | 0 | 0 | 0 | 0 | 16.8 | 12.6 | 120 | 117 | 23.8095 | 0.51 | 118.7313 |  | 0.11873 | 0.39595 | 0.16574
Mutiwas | 5521 | 5521PPM04 | 500 | 731620 | 1504691 | Pasture land | 1 | 1 | 7.4 | Guaba | Inga edulis | 6 | 8.1 | 8.1 | 11.6 | 5.7 | 7.6 | 0 | 0 | 0 | 0 | 0 | 8.7 | 18.1 | 118 | 114 | 22.0994 | 0.58 | 91.4432 |  | 0.091443 | 0.40372 | 0.12836
Mutiwas | 5521 | 5521PPM04 | 500 | 731620 | 1504691 | Pasture land | 1 | 2 | 7.2 | Capirote | Miconia argentae | 2 | 11.1 | 14.2 | 0 | 0 | 0 | 0 | 0 | 0 | 0 | 0 | 9.5 | 18.1 | 118 | 114 | 22.0994 |  |  | 77.1862 | 0.077186 | 0.40884 | 0.10874
Mutiwas | 5521 | 5521PPM04 | 500 | 731620 | 1504691 | Pasture land | 1 | 3 | 9.5 | Macuelizo | Tabebuia rosea (Bertol.) DC. | 1 | 10.4 | 0 | 0 | 0 | 0 | 0 | 0 | 0 | 0 | 0 | 10.5 | 18.1 | 118 | 114 | 22.0994 |  |  | 47.0047 | 0.047005 | 0.42421 | 0.066945
Mutiwas | 5521 | 5521PPM04 | 500 | 731620 | 1504691 | Pasture land | 1 | 4 | 5.8 | Guanacaste | Enterolobium cyclocarpum (Jacq.) Griseb. | 1 | 7.9 | 0 | 0 | 0 | 0 | 0 | 0 | 0 | 0 | 0 | 7.5 | 18.1 | 118 | 114 | 22.0994 | 0.395 | 9.4109 |  | 0.0094109 | 0.47814 | 0.013911
Mutiwas | 5521 | 5521PPM04 | 500 | 731620 | 1504691 | Pasture land | 1 | 5 | 6.5 | Macuelizo | Tabebuia rosea (Bertol.) DC. | 1 | 5.3 | 0 | 0 | 0 | 0 | 0 | 0 | 0 | 0 | 0 | 7.5 | 18.1 | 118 | 114 | 22.0994 |  |  | 24.2245 | 0.024224 | 0.44566 | 0.03502
Mutiwas | 5521 | 5521PPM04 | 500 | 731620 | 1504691 | Pasture land | 2 | 1 | 7.5 | Indio Desnudo | Bursera simaruba (L.) Sarg. | 1 | 17.5 | 0 | 0 | 0 | 0 | 0 | 0 | 0 | 0 | 0 | 13.8 | 18.1 | 118 | 114 | 22.0994 | 0.315 | 67.7616 |  | 0.067762 | 0.41282 | 0.095735
Mutiwas | 5521 | 5521PPM04 | 500 | 731620 | 1504691 | Pasture land | 2 | 2 | 11.6 | Indio Desnudo | Bursera simaruba (L.) Sarg. | 1 | 7.2 | 0 | 0 | 0 | 0 | 0 | 0 | 0 | 0 | 0 | 8.5 | 18.1 | 118 | 114 | 22.0994 | 0.315 | 7.065 |  | 0.007065 | 0.48845 | 0.010516
Mutiwas | 5521 | 5521PPM04 | 500 | 731620 | 1504691 | Pasture land | 2 | 3 | 7.6 | Aguacate Canelo | Cinnamomum triplinerve (Ruiz & Pav.) Kosterm. | 1 | 21.1 | 0 | 0 | 0 | 0 | 0 | 0 | 0 | 0 | 0 | 15.1 | 18.1 | 118 | 114 | 22.0994 |  |  | 96.1609 | 0.096161 | 0.40221 | 0.13484
Mutiwas | 5521 | 5521PPM04 | 500 | 731620 | 1504691 | Pasture land | 2 | 4 | 11.5 | Macuelizo | Tabebuia rosea (Bertol.) DC. | 1 | 6.7 | 0 | 0 | 0 | 0 | 0 | 0 | 0 | 0 | 0 | 7.5 | 18.1 | 118 | 114 | 22.0994 |  |  | 24.2245 | 0.024224 | 0.44566 | 0.03502
Mutiwas | 5521 | 5521PPM04 | 500 | 731620 | 1504691 | Pasture land | 2 | 5 | 8.2 | No Identificado | No Identificado | 2 | 7.5 | 6 | 0 | 0 | 0 | 0 | 0 | 0 | 0 | 0 | 6.5 | 18.1 | 118 | 114 | 22.0994 |  |  | 36.5466 | 0.036547 | 0.43223 | 0.052343
Mutiwas | 5521 | 5521PPM04 | 500 | 731620 | 1504691 | Pasture land | 2 | 6 | 5.2 | Macuelizo | Tabebuia rosea (Bertol.) DC. | 2 | 6.7 | 0 | 0 | 0 | 0 | 0 | 0 | 0 | 0 | 0 | 5.1 | 18.1 | 118 | 114 | 22.0994 |  |  | 11.3313 | 0.011331 | 0.47158 | 0.016675
Mutiwas | 5521 | 5521PPM04 | 500 | 731620 | 1504691 | Pasture land | 3 | 1 | 12.4 | Cordoncillo | Piper asymmetricum C. DC. | 2 | 5.6 | 0 | 0 | 0 | 0 | 0 | 0 | 0 | 0 | 0 | 7.8 | 18.1 | 118 | 114 | 22.0994 |  |  | 26.1705 | 0.02617 | 0.4431 | 0.037767
Mutiwas | 5521 | 5521PPM04 | 500 | 731620 | 1504691 | Pasture land | 3 | 2 | 6.9 | No Identificado | No Identificado | 1 | 5.6 | 0 | 0 | 0 | 0 | 0 | 0 | 0 | 0 | 0 | 6.5 | 18.1 | 118 | 114 | 22.0994 |  |  | 18.2733 | 0.018273 | 0.4551 | 0.02659
Mutiwas | 5521 | 5521PPM04 | 500 | 731620 | 1504691 | Pasture land | 3 | 3 | 12.3 | Camajuche | Croton smithianus | 3 | 14.2 | 5.8 | 5.4 | 0 | 0 | 0 | 0 | 0 | 0 | 0 | 11.5 | 18.1 | 118 | 114 | 22.0994 |  |  | 168.6935 | 0.16869 | 0.38574 | 0.23377
Mutiwas | 5521 | 5521PPM04 | 500 | 731620 | 1504691 | Pasture land | 3 | 4 | 11.1 | Guanacaste | Enterolobium cyclocarpum (Jacq.) Griseb. | 3 | 10.8 | 0 | 0 | 0 | 0 | 0 | 0 | 0 | 0 | 0 | 8.5 | 18.1 | 118 | 114 | 22.0994 | 0.395 | 19.9334 |  | 0.019933 | 0.45217 | 0.028947
Mutiwas | 5521 | 5521PPM04 | 500 | 731620 | 1504691 | Pasture land | 3 | 5 | 12.6 | Guásimo Ternero | Guazuma ulmifolia (Lam.) | 2 | 7.4 | 0 | 0 | 0 | 0 | 0 | 0 | 0 | 0 | 0 | 8.3 | 18.1 | 118 | 114 | 22.0994 | 0.51 | 11.7986 |  | 0.011799 | 0.47016 | 0.017346
Mutiwas | 5521 | 5521PPM04 | 500 | 731620 | 1504691 | Pasture land | 3 | 6 | 7.4 | Yema de huevo | Morinda panamensis Seem. | 1 | 9.2 | 0 | 0 | 0 | 0 | 0 | 0 | 0 | 0 | 0 | 8.5 | 18.1 | 118 | 114 | 22.0994 | 0.49 | 17.9436 |  | 0.017944 | 0.45572 | 0.026121
Mutiwas | 5521 | 5521PPM04 | 500 | 731620 | 1504691 | Pasture land | 3 | 7 | 9.4 | Laurel | Cordia alliodora (Ruiz & Pav.) Oken | 1 | 11.9 | 0 | 0 | 0 | 0 | 0 | 0 | 0 | 0 | 0 | 8.8 | 18.1 | 118 | 114 | 22.0994 | 0.49 | 31.0807 |  | 0.031081 | 0.43747 | 0.044678
Mutiwas | 5521 | 5521PPM04 | 500 | 731620 | 1504691 | Pasture land | 3 | 8 | 6.8 | Camajuche | Croton smithianus | 1 | 11.5 | 0 | 0 | 0 | 0 | 0 | 0 | 0 | 0 | 0 | 7.1 | 18.1 | 118 | 114 | 22.0994 |  |  | 21.745 | 0.021745 | 0.44925 | 0.031514
Mutiwas | 5521 | 5521PPM04 | 500 | 731620 | 1504691 | Pasture land | 3 | 9 | 9.3 | Guásimo Ternero | Guazuma ulmifolia (Lam.) | 3 | 5.9 | 9.4 | 5.5 | 0 | 0 | 0 | 0 | 0 | 0 | 0 | 11.6 | 18.1 | 118 | 114 | 22.0994 | 0.51 | 46.1985 |  | 0.046199 | 0.42476 | 0.065822
Mutiwas | 5521 | 5521PPM04 | 500 | 731620 | 1504691 | Pasture land | 3 | 10 | 11.2 | Camajuche | Croton smithianus | 1 | 18.5 | 0 | 0 | 0 | 0 | 0 | 0 | 0 | 0 | 0 | 14.5 | 18.1 | 118 | 114 | 22.0994 |  |  | 88.7784 | 0.088778 | 0.40461 | 0.1247
Mutiwas | 5521 | 5521PPM04 | 500 | 731620 | 1504691 | Pasture land | 3 | 11 | 8 | Guásimo Ternero | Guazuma ulmifolia (Lam.) | 1 | 10.3 | 0 | 0 | 0 | 0 | 0 | 0 | 0 | 0 | 0 | 7.5 | 18.1 | 118 | 114 | 22.0994 | 0.51 | 20.6549 |  | 0.020655 | 0.45098 | 0.02997
Mutiwas | 5521 | 5521PPM04 | 500 | 731620 | 1504691 | Pasture land | 3 | 12 | 12.4 | Yema de huevo | Morinda panamensis Seem. | 1 | 11.5 | 0 | 0 | 0 | 0 | 0 | 0 | 0 | 0 | 0 | 5.5 | 18.1 | 118 | 114 | 22.0994 | 0.49 | 18.1415 |  | 0.018141 | 0.45535 | 0.026402
Mutiwas | 5521 | 5521PPM04 | 500 | 731620 | 1504691 | Pasture land | 3 | 13 | 8.4 | Camajuche | Croton smithianus | 1 | 16.1 | 0 | 0 | 0 | 0 | 0 | 0 | 0 | 0 | 0 | 15.5 | 18.1 | 118 | 114 | 22.0994 |  |  | 101.2438 | 0.10124 | 0.40067 | 0.14181
Mutiwas | 5521 | 5521PPM04 | 500 | 731620 | 1504691 | Pasture land | 4 | 1 | 10.5 | Guásimo Ternero | Guazuma ulmifolia (Lam.) | 1 | 13.7 | 0 | 0 | 0 | 0 | 0 | 0 | 0 | 0 | 0 | 9.5 | 18.1 | 118 | 114 | 22.0994 | 0.51 | 46.2863 |  | 0.046286 | 0.4247 | 0.065944
Mutiwas | 5521 | 5521PPM04 | 500 | 731620 | 1504691 | Pasture land | 4 | 2 | 7.9 | Jobo | Spondias mombin L. | 1 | 10.8 | 0 | 0 | 0 | 0 | 0 | 0 | 0 | 0 | 0 | 8.9 | 18.1 | 118 | 114 | 22.0994 | 0.4 | 21.1356 |  | 0.021136 | 0.4502 | 0.030651
Mutiwas | 5521 | 5521PPM04 | 500 | 731620 | 1504691 | Pasture land | 4 | 3 | 7.9 | Guanacaste | Enterolobium cyclocarpum (Jacq.) Griseb. | 3 | 9.5 | 5 | 14 | 0 | 0 | 0 | 0 | 0 | 0 | 0 | 7.5 | 18.1 | 118 | 114 | 22.0994 | 0.395 | 46.9338 |  | 0.046934 | 0.42426 | 0.066846
Mutiwas | 5521 | 5521PPM04 | 500 | 731620 | 1504691 | Pasture land | 4 | 4 | 10.7 | Guanacaste | Enterolobium cyclocarpum (Jacq.) Griseb. | 1 | 6.6 | 0 | 0 | 0 | 0 | 0 | 0 | 0 | 0 | 0 | 4.5 | 18.1 | 118 | 114 | 22.0994 | 0.395 | 3.9411 |  | 0.0039411 | 0.51013 | 0.0059515
Mutiwas | 5521 | 5521PPM04 | 500 | 731620 | 1504691 | Pasture land | 4 | 5 | 1.7 | Macuelizo | Tabebuia rosea (Bertol.) DC. | 1 | 10.8 | 0 | 0 | 0 | 0 | 0 | 0 | 0 | 0 | 0 | 7.9 | 18.1 | 118 | 114 | 22.0994 |  |  | 26.8356 | 0.026836 | 0.44228 | 0.038704
Mutiwas | 5521 | 5521PPM04 | 500 | 731620 | 1504691 | Pasture land | 4 | 6 | 12.2 | No Identificado | No Identificado | 1 | 5 | 0 | 0 | 0 | 0 | 0 | 0 | 0 | 0 | 0 | 4.5 | 18.1 | 118 | 114 | 22.0994 |  |  | 8.855 | 0.008855 | 0.48031 | 0.013108
Mutiwas | 5521 | 5521PPM04 | 500 | 731620 | 1504691 | Pasture land | 4 | 7 | 8.6 | Jobo | Spondias mombin L. | 1 | 11.6 | 0 | 0 | 0 | 0 | 0 | 0 | 0 | 0 | 0 | 7.5 | 18.1 | 118 | 114 | 22.0994 | 0.4 | 20.5473 |  | 0.020547 | 0.45115 | 0.029817
Mutiwas | 5521 | 5521PPM04 | 500 | 731620 | 1504691 | Pasture land | 4 | 8 | 7.8 | No Identificado | No Identificado | 1 | 7.8 | 0 | 0 | 0 | 0 | 0 | 0 | 0 | 0 | 0 | 6.5 | 18.1 | 118 | 114 | 22.0994 |  |  | 18.2733 | 0.018273 | 0.4551 | 0.02659
Mutiwas | 5521 | 5521PPM05 | 500 | 731615 | 1504655 | Pasture land | 1 | 1 | 3.6 | Camajuche | Croton smithianus | 1 | 8.5 | 0 | 0 | 0 | 0 | 0 | 0 | 0 | 0 | 0 | 10.5 | 25.2 | 124 | 122 | 7.9365 |  |  | 47.0047 | 0.047005 | 0.42421 | 0.066945
Mutiwas | 5521 | 5521PPM05 | 500 | 731615 | 1504655 | Pasture land | 1 | 2 | 12.3 | Cola de Pava | Andira inermis (W. Wright) DC. | 2 | 8.7 | 0 | 0 | 0 | 0 | 0 | 0 | 0 | 0 | 0 | 10.5 | 25.2 | 124 | 122 | 7.9365 | 0.6278 | 25.3961 |  | 0.025396 | 0.44409 | 0.036674
Mutiwas | 5521 | 5521PPM05 | 500 | 731615 | 1504655 | Pasture land | 1 | 3 | 11.6 | No Identificado | No Identificado | 2 | 7 | 0 | 0 | 0 | 0 | 0 | 0 | 0 | 0 | 0 | 8 | 25.2 | 124 | 122 | 7.9365 |  |  | 27.5089 | 0.027509 | 0.44146 | 0.039653
Mutiwas | 5521 | 5521PPM05 | 500 | 731615 | 1504655 | Pasture land | 1 | 4 | 4.2 | Camajuche | Croton smithianus | 1 | 18.1 | 0 | 0 | 0 | 0 | 0 | 0 | 0 | 0 | 0 | 13.5 | 25.2 | 124 | 122 | 7.9365 |  |  | 77.1199 | 0.07712 | 0.40887 | 0.10865
Mutiwas | 5521 | 5521PPM05 | 500 | 731615 | 1504655 | Pasture land | 1 | 5 | 5.9 | Chaperno | Lonchocarpus heptaphyllus (Poir.) DC. | 1 | 9.6 | 0 | 0 | 0 | 0 | 0 | 0 | 0 | 0 | 0 | 11.5 | 25.2 | 124 | 122 | 7.9365 | 0.69 | 37.2226 |  | 0.037223 | 0.43164 | 0.053289
Mutiwas | 5521 | 5521PPM05 | 500 | 731615 | 1504655 | Pasture land | 1 | 6 | 6 | Camajuche | Croton smithianus | 1 | 10.2 | 0 | 0 | 0 | 0 | 0 | 0 | 0 | 0 | 0 | 11.9 | 25.2 | 124 | 122 | 7.9365 |  |  | 60.1494 | 0.060149 | 0.4165 | 0.085202
Mutiwas | 5521 | 5521PPM05 | 500 | 731615 | 1504655 | Pasture land | 1 | 7 | 8.7 | Camajuche | Croton smithianus | 1 | 5.1 | 0 | 0 | 0 | 0 | 0 | 0 | 0 | 0 | 0 | 5.1 | 25.2 | 124 | 122 | 7.9365 |  |  | 11.3313 | 0.011331 | 0.47158 | 0.016675
Mutiwas | 5521 | 5521PPM05 | 500 | 731615 | 1504655 | Pasture land | 1 | 8 | 11.4 | Camajuche | Croton smithianus | 1 | 7.4 | 0 | 0 | 0 | 0 | 0 | 0 | 0 | 0 | 0 | 7.1 | 25.2 | 124 | 122 | 7.9365 |  |  | 21.745 | 0.021745 | 0.44925 | 0.031514
Mutiwas | 5521 | 5521PPM05 | 500 | 731615 | 1504655 | Pasture land | 1 | 9 | 3.1 | Camajuche | Croton smithianus | 1 | 14 | 0 | 0 | 0 | 0 | 0 | 0 | 0 | 0 | 0 | 13.9 | 25.2 | 124 | 122 | 7.9365 |  |  | 81.6864 | 0.081686 | 0.40712 | 0.11494
Mutiwas | 5521 | 5521PPM05 | 500 | 731615 | 1504655 | Pasture land | 1 | 10 | 9.9 | Camajuche | Croton smithianus | 1 | 12.7 | 0 | 0 | 0 | 0 | 0 | 0 | 0 | 0 | 0 | 12.5 | 25.2 | 124 | 122 | 7.9365 |  |  | 66.2702 | 0.06627 | 0.41351 | 0.093674
Mutiwas | 5521 | 5521PPM05 | 500 | 731615 | 1504655 | Pasture land | 2 | 1 | 0.4 | Camajuche | Croton smithianus | 1 | 21.7 | 0 | 0 | 0 | 0 | 0 | 0 | 0 | 0 | 0 | 14.5 | 25.2 | 124 | 122 | 7.9365 |  |  | 88.7784 | 0.088778 | 0.40461 | 0.1247
Mutiwas | 5521 | 5521PPM05 | 500 | 731615 | 1504655 | Pasture land | 2 | 2 | 2.4 | No Identificado | No Identificado | 1 | 7.4 | 0 | 0 | 0 | 0 | 0 | 0 | 0 | 0 | 0 | 11.5 | 25.2 | 124 | 122 | 7.9365 |  |  | 56.2312 | 0.056231 | 0.41859 | 0.079769
Mutiwas | 5521 | 5521PPM05 | 500 | 731615 | 1504655 | Pasture land | 2 | 3 | 2.7 | Guásimo Ternero | Guazuma ulmifolia (Lam.) | 1 | 9 | 0 | 0 | 0 | 0 | 0 | 0 | 0 | 0 | 0 | 6.8 | 25.2 | 124 | 122 | 7.9365 | 0.51 | 14.2982 |  | 0.014298 | 0.46349 | 0.020925
Mutiwas | 5521 | 5521PPM05 | 500 | 731615 | 1504655 | Pasture land | 2 | 4 | 9 | Camajuche | Croton smithianus | 1 | 16.6 | 0 | 0 | 0 | 0 | 0 | 0 | 0 | 0 | 0 | 10.7 | 25.2 | 124 | 122 | 7.9365 |  |  | 48.7849 | 0.048785 | 0.42304 | 0.069423
Mutiwas | 5521 | 5521PPM05 | 500 | 731615 | 1504655 | Pasture land | 3 | 1 | 3.8 | Capirote | Miconia argentae | 1 | 10.5 | 0 | 0 | 0 | 0 | 0 | 0 | 0 | 0 | 0 | 11.9 | 25.2 | 124 | 122 | 7.9365 |  |  | 60.1494 | 0.060149 | 0.4165 | 0.085202
Mutiwas | 5521 | 5521PPM05 | 500 | 731615 | 1504655 | Pasture land | 3 | 2 | 6.7 | Matorral | No se encontro nombre cientifico | 1 | 7 | 0 | 0 | 0 | 0 | 0 | 0 | 0 | 0 | 0 | 6.8 | 25.2 | 124 | 122 | 7.9365 |  |  | 19.972 | 0.019972 | 0.4521 | 0.029001
Mutiwas | 5521 | 5521PPM05 | 500 | 731615 | 1504655 | Pasture land | 3 | 3 | 8.7 | Matorral | No se encontro nombre cientifico | 1 | 5.2 | 0 | 0 | 0 | 0 | 0 | 0 | 0 | 0 | 0 | 5.1 | 25.2 | 124 | 122 | 7.9365 |  |  | 11.3313 | 0.011331 | 0.47158 | 0.016675
Mutiwas | 5521 | 5521PPM05 | 500 | 731615 | 1504655 | Pasture land | 3 | 4 | 10.5 | Camajuche | Croton smithianus | 1 | 9.1 | 0 | 0 | 0 | 0 | 0 | 0 | 0 | 0 | 0 | 10.9 | 25.2 | 124 | 122 | 7.9365 |  |  | 50.5976 | 0.050598 | 0.42189 | 0.071944
Mutiwas | 5521 | 5521PPM05 | 500 | 731615 | 1504655 | Pasture land | 3 | 5 | 8 | Aguacate Canelo | Cinnamomum triplinerve (Ruiz & Pav.) Kosterm. | 1 | 9 | 0 | 0 | 0 | 0 | 0 | 0 | 0 | 0 | 0 | 10.7 | 25.2 | 124 | 122 | 7.9365 |  |  | 48.7849 | 0.048785 | 0.42304 | 0.069423
Mutiwas | 5521 | 5521PPM05 | 500 | 731615 | 1504655 | Pasture land | 3 | 6 | 10.3 | Guásimo Ternero | Guazuma ulmifolia (Lam.) | 1 | 8 | 0 | 0 | 0 | 0 | 0 | 0 | 0 | 0 | 0 | 7 | 25.2 | 124 | 122 | 7.9365 | 0.51 | 11.6296 |  | 0.01163 | 0.47067 | 0.017103
Mutiwas | 5521 | 5521PPM05 | 500 | 731615 | 1504655 | Pasture land | 4 | 1 | 5.2 | Indio Desnudo | Bursera simaruba (L.) Sarg. | 1 | 10.6 | 0 | 0 | 0 | 0 | 0 | 0 | 0 | 0 | 0 | 9.5 | 25.2 | 124 | 122 | 7.9365 | 0.315 | 17.1145 |  | 0.017114 | 0.45733 | 0.024941
Mutiwas | 5521 | 5521PPM05 | 500 | 731615 | 1504655 | Pasture land | 4 | 2 | 6.3 | Coyote | Platymiscium dimorphandrum Donn. Sm. | 1 | 22.2 | 0 | 0 | 0 | 0 | 0 | 0 | 0 | 0 | 0 | 17.5 | 25.2 | 124 | 122 | 7.9365 |  |  | 128.5895 | 0.12859 | 0.39361 | 0.1792
Mutiwas | 5521 | 5521PPM05 | 500 | 731615 | 1504655 | Pasture land | 4 | 3 | 6.4 | Camajuche | Croton smithianus | 1 | 5.4 | 0 | 0 | 0 | 0 | 0 | 0 | 0 | 0 | 0 | 6.5 | 25.2 | 124 | 122 | 7.9365 |  |  | 18.2733 | 0.018273 | 0.4551 | 0.02659
Mutiwas | 5521 | 5521PPM05 | 500 | 731615 | 1504655 | Pasture land | 4 | 4 | 6.9 | No Identificado | No Identificado | 1 | 5.2 | 0 | 0 | 0 | 0 | 0 | 0 | 0 | 0 | 0 | 6.2 | 25.2 | 124 | 122 | 7.9365 |  |  | 16.649 | 0.016649 | 0.45827 | 0.024279
Mutiwas | 5521 | 5521PPM05 | 500 | 731615 | 1504655 | Pasture land | 4 | 5 | 5.8 | Indio Desnudo | Bursera simaruba (L.) Sarg. | 1 | 5.8 | 0 | 0 | 0 | 0 | 0 | 0 | 0 | 0 | 0 | 5.2 | 25.2 | 124 | 122 | 7.9365 | 0.315 | 2.8047 |  | 0.0028047 | 0.5232 | 0.0042721
Mutiwas | 5521 | 5521PPM05 | 500 | 731615 | 1504655 | Pasture land | 4 | 6 | 5.5 | Camajuche | Croton smithianus | 1 | 14.8 | 0 | 0 | 0 | 0 | 0 | 0 | 0 | 0 | 0 | 13.3 | 25.2 | 124 | 122 | 7.9365 |  |  | 74.8852 | 0.074885 | 0.40977 | 0.10557
Mutiwas | 5521 | 5521PPM05 | 500 | 731615 | 1504655 | Pasture land | 4 | 7 | 8.6 | Cachito | Tabernaemontana donnell Smithii | 4 | 6.8 | 0 | 0 | 0 | 0 | 0 | 0 | 0 | 0 | 0 | 6.1 | 25.2 | 124 | 122 | 7.9365 | 0.5 | 7.1785 |  | 0.0071785 | 0.48787 | 0.010681
Mutiwas | 5521 | 5521PPM06 | 500 | 731593 | 1504193 | Pasture land | 1 | 1 | 11 | Guásimo rojo | Luehea seemannii (Triana & Planch) | 3 | 23.8 | 14.4 | 40.3 | 0 | 0 | 0 | 0 | 0 | 0 | 0 | 15.2 | 25.1 | 120 | 119 | 3.9841 | 0.42 | 779.1838 |  | 0.77918 | 0.34423 | 1.0474
Mutiwas | 5521 | 5521PPM06 | 500 | 731593 | 1504193 | Pasture land | 1 | 2 | 9.75 | Cornizuelo | Acacia collinsii | 1 | 6.2 | 0 | 0 | 0 | 0 | 0 | 0 | 0 | 0 | 0 | 12 | 25.1 | 120 | 119 | 3.9841 |  |  | 61.1492 | 0.061149 | 0.41599 | 0.086587
Mutiwas | 5521 | 5521PPM06 | 500 | 731593 | 1504193 | Pasture land | 1 | 3 | 11.77 | Laurel | Cordia alliodora (Ruiz & Pav.) Oken | 1 | 10.4 | 0 | 0 | 0 | 0 | 0 | 0 | 0 | 0 | 0 | 8.1 | 25.1 | 120 | 119 | 3.9841 | 0.49 | 21.8507 |  | 0.021851 | 0.44909 | 0.031664
Mutiwas | 5521 | 5521PPM06 | 500 | 731593 | 1504193 | Pasture land | 1 | 4 | 9.28 | Laurel | Cordia alliodora (Ruiz & Pav.) Oken | 1 | 9.6 | 0 | 0 | 0 | 0 | 0 | 0 | 0 | 0 | 0 | 5.9 | 25.1 | 120 | 119 | 3.9841 | 0.49 | 13.5615 |  | 0.013562 | 0.46531 | 0.019872
Mutiwas | 5521 | 5521PPM06 | 500 | 731593 | 1504193 | Pasture land | 1 | 5 | 8.35 | Laurel | Cordia alliodora (Ruiz & Pav.) Oken | 1 | 12.8 | 0 | 0 | 0 | 0 | 0 | 0 | 0 | 0 | 0 | 8.9 | 25.1 | 120 | 119 | 3.9841 | 0.49 | 36.3684 |  | 0.036368 | 0.43239 | 0.052094
Mutiwas | 5521 | 5521PPM06 | 500 | 731593 | 1504193 | Pasture land | 2 | 1 | 4.82 | Camajuche | Croton smithianus | 1 | 6.7 | 0 | 0 | 0 | 0 | 0 | 0 | 0 | 0 | 0 | 3.8 | 25.1 | 120 | 119 | 3.9841 |  |  | 6.3464 | 0.0063464 | 0.49236 | 0.0094711
Mutiwas | 5521 | 5521PPM06 | 500 | 731593 | 1504193 | Pasture land | 2 | 2 | 11.1 | Jobo | Spondias mombin L. | 1 | 23.5 | 0 | 0 | 0 | 0 | 0 | 0 | 0 | 0 | 0 | 9.5 | 25.1 | 120 | 119 | 3.9841 | 0.4 | 106.8162 |  | 0.10682 | 0.39908 | 0.14944
Mutiwas | 5521 | 5521PPM06 | 500 | 731593 | 1504193 | Pasture land | 2 | 3 | 11.6 | Varilla Negra | No se encontro nombre cientifico | 2 | 4.6 | 5.5 | 0 | 0 | 0 | 0 | 0 | 0 | 0 | 0 | 6 | 25.1 | 120 | 119 | 3.9841 |  |  | 31.2149 | 0.031215 | 0.43733 | 0.044866
Mutiwas | 5521 | 5521PPM06 | 500 | 731593 | 1504193 | Pasture land | 2 | 4 | 6.8 | Chaperno | Lonchocarpus heptaphyllus (Poir.) DC. | 1 | 5.4 | 0 | 0 | 0 | 0 | 0 | 0 | 0 | 0 | 0 | 4.6 | 25.1 | 120 | 119 | 3.9841 | 0.69 | 4.711 |  | 0.004711 | 0.5034 | 0.0070825
Mutiwas | 5521 | 5521PPM06 | 500 | 731593 | 1504193 | Pasture land | 2 | 5 | 3.26 | Camajuche | Croton smithianus | 1 | 10 | 0 | 0 | 0 | 0 | 0 | 0 | 0 | 0 | 0 | 5.6 | 25.1 | 120 | 119 | 3.9841 |  |  | 13.6239 | 0.013624 | 0.46516 | 0.019961
Mutiwas | 5521 | 5521PPM06 | 500 | 731593 | 1504193 | Pasture land | 3 | 1 | 8.81 | Guásimo rojo | Luehea seemannii (Triana & Planch) | 3 | 6.7 | 7.4 | 7.5 | 0 | 0 | 0 | 0 | 0 | 0 | 0 | 8.6 | 25.1 | 120 | 119 | 3.9841 | 0.42 | 28.6623 |  | 0.028662 | 0.44012 | 0.041277
Mutiwas | 5521 | 5521PPM06 | 500 | 731593 | 1504193 | Pasture land | 3 | 2 | 8.5 | Guásimo rojo | Luehea seemannii (Triana & Planch) | 4 | 5.7 | 4.7 | 0 | 0 | 0 | 0 | 0 | 0 | 0 | 0 | 5 | 25.1 | 120 | 119 | 3.9841 | 0.42 | 5.8341 |  | 0.0058341 | 0.49545 | 0.0087246
Mutiwas | 5521 | 5521PPM06 | 500 | 731593 | 1504193 | Pasture land | 3 | 3 | 12.6 | Guanacaste | Enterolobium cyclocarpum (Jacq.) Griseb. | 1 | 21.7 | 0 | 0 | 0 | 0 | 0 | 0 | 0 | 0 | 0 | 22.5 | 25.1 | 120 | 119 | 3.9841 | 0.395 | 213.0183 |  | 0.21302 | 0.3791 | 0.29377
Mutiwas | 5521 | 5521PPM06 | 500 | 731593 | 1504193 | Pasture land | 3 | 4 | 6.68 | Cornizuelo | Acacia collinsii | 1 | 5.5 | 0 | 0 | 0 | 0 | 0 | 0 | 0 | 0 | 0 | 8.9 | 25.1 | 120 | 119 | 3.9841 |  |  | 33.9382 | 0.033938 | 0.43462 | 0.048688
Mutiwas | 5521 | 5521PPM06 | 500 | 731593 | 1504193 | Pasture land | 4 | 1 | 9.8 | Chaperno | Lonchocarpus heptaphyllus (Poir.) DC. | 2 | 10.3 | 9.5 | 0 | 0 | 0 | 0 | 0 | 0 | 0 | 0 | 8.9 | 25.1 | 120 | 119 | 3.9841 | 0.69 | 61.3713 |  | 0.061371 | 0.41588 | 0.086894
Mutiwas | 5521 | 5521PPM06 | 500 | 731593 | 1504193 | Pasture land | 4 | 2 | 11.58 | Cornizuelo | Acacia collinsii | 1 | 5.3 | 0 | 0 | 0 | 0 | 0 | 0 | 0 | 0 | 0 | 10.9 | 25.1 | 120 | 119 | 3.9841 |  |  | 50.5976 | 0.050598 | 0.42189 | 0.071944
Mutiwas | 5521 | 5521PPM06 | 500 | 731593 | 1504193 | Pasture land | 4 | 3 | 11.91 | Guásimo rojo | Luehea seemannii (Triana & Planch) | 1 | 31.2 | 0 | 0 | 0 | 0 | 0 | 0 | 0 | 0 | 0 | 16.8 | 25.1 | 120 | 119 | 3.9841 | 0.42 | 349.6114 |  | 0.34961 | 0.36538 | 0.47735
Mutiwas | 5521 | 5521PPM06 | 500 | 731593 | 1504193 | Pasture land | 4 | 4 | 11.9 | Guásimo rojo | Luehea seemannii (Triana & Planch) | 2 | 21.5 | 7.4 | 0 | 0 | 0 | 0 | 0 | 0 | 0 | 0 | 14.9 | 25.1 | 120 | 119 | 3.9841 | 0.42 | 164.6843 |  | 0.16468 | 0.38643 | 0.22832
Mutiwas | 5521 | 5521PPM06 | 500 | 731593 | 1504193 | Pasture land | 4 | 5 | 6.81 | Guásimo rojo | Luehea seemannii (Triana & Planch) | 1 | 25.4 | 0 | 0 | 0 | 0 | 0 | 0 | 0 | 0 | 0 | 11.5 | 25.1 | 120 | 119 | 3.9841 | 0.42 | 158.6107 |  | 0.15861 | 0.38751 | 0.22007
Mutiwas | 5521 | 5521PPM06 | 500 | 731593 | 1504193 | Pasture land | 4 | 6 | 10.62 | Aguacate Canelo | Cinnamomum triplinerve (Ruiz & Pav.) Kosterm. | 1 | 12.4 | 0 | 0 | 0 | 0 | 0 | 0 | 0 | 0 | 0 | 15.2 | 25.1 | 120 | 119 | 3.9841 |  |  | 97.4196 | 0.09742 | 0.40182 | 0.13657
Mutiwas | 5521 | 5521PPM06 | 500 | 731593 | 1504193 | Pasture land | 4 | 7 | 6.06 | Laurel | Cordia alliodora (Ruiz & Pav.) Oken | 1 | 8.4 | 0 | 0 | 0 | 0 | 0 | 0 | 0 | 0 | 0 | 9.2 | 25.1 | 120 | 119 | 3.9841 | 0.49 | 16.1905 |  | 0.016191 | 0.45922 | 0.023626
Mutiwas | 5521 | 5521PPM06 | 500 | 731593 | 1504193 | Pasture land | 4 | 8 | 12.48 | No Identificado | No Identificado | 1 | 8.9 | 0 | 0 | 0 | 0 | 0 | 0 | 0 | 0 | 0 | 8 | 25.1 | 120 | 119 | 3.9841 |  |  | 27.5089 | 0.027509 | 0.44146 | 0.039653
Mutiwas | 5521 | 5521PPM01 | 500 | 731652 | 1504587 | Pasture land | 1 | 1 | 12 | Guarumo | Cecropia peltata | 1 | 6.7 | 0 | 0 | 0 | 0 | 0 | 0 | 0 | 0 | 0 | 7.9 | 25.1 | 112 | 110 | 7.9681 | 0.36 | 6.4983 |  | 0.0064983 | 0.49149 | 0.0096921
Mutiwas | 5521 | 5521PPM01 | 500 | 731652 | 1504587 | Pasture land | 1 | 2 | 9.31 | Chaperno | Lonchocarpus heptaphyllus (Poir.) DC. | 1 | 11.9 | 0 | 0 | 0 | 0 | 0 | 0 | 0 | 0 | 0 | 11.5 | 25.1 | 112 | 110 | 7.9681 | 0.69 | 57.1951 |  | 0.057195 | 0.41806 | 0.081106
Mutiwas | 5521 | 5521PPM01 | 500 | 731652 | 1504587 | Pasture land | 1 | 3 | 10.07 | Chaperno | Lonchocarpus heptaphyllus (Poir.) DC. | 1 | 13.5 | 0 | 0 | 0 | 0 | 0 | 0 | 0 | 0 | 0 | 12.5 | 25.1 | 112 | 110 | 7.9681 | 0.69 | 80.01 |  | 0.08001 | 0.40775 | 0.11263
Mutiwas | 5521 | 5521PPM01 | 500 | 731652 | 1504587 | Pasture land | 1 | 4 | 11.8 | Chaperno | Lonchocarpus heptaphyllus (Poir.) DC. | 1 | 18.8 | 0 | 0 | 0 | 0 | 0 | 0 | 0 | 0 | 0 | 12.9 | 25.1 | 112 | 110 | 7.9681 | 0.69 | 160.1298 |  | 0.16013 | 0.38724 | 0.22214
Mutiwas | 5521 | 5521PPM01 | 500 | 731652 | 1504587 | Pasture land | 1 | 5 | 11.4 | Chaperno | Lonchocarpus heptaphyllus (Poir.) DC. | 1 | 8.2 | 0 | 0 | 0 | 0 | 0 | 0 | 0 | 0 | 0 | 7.8 | 25.1 | 112 | 110 | 7.9681 | 0.69 | 18.42 |  | 0.01842 | 0.45483 | 0.026798
Mutiwas | 5521 | 5521PPM01 | 500 | 731652 | 1504587 | Pasture land | 1 | 6 | 9.25 | Cornizuelo | Acacia collinsii | 1 | 5.6 | 0 | 0 | 0 | 0 | 0 | 0 | 0 | 0 | 0 | 5.9 | 25.1 | 112 | 110 | 7.9681 |  |  | 15.0991 | 0.015099 | 0.46161 | 0.022069
Mutiwas | 5521 | 5521PPM01 | 500 | 731652 | 1504587 | Pasture land | 1 | 7 | 5.73 | No Identificado | No Identificado | 1 | 5.4 | 0 | 0 | 0 | 0 | 0 | 0 | 0 | 0 | 0 | 4.5 | 25.1 | 112 | 110 | 7.9681 |  |  | 8.855 | 0.008855 | 0.48031 | 0.013108
Mutiwas | 5521 | 5521PPM01 | 500 | 731652 | 1504587 | Pasture land | 1 | 8 | 8.89 | Cachito | Tabernaemontana donnell Smithii | 1 | 5.3 | 0 | 0 | 0 | 0 | 0 | 0 | 0 | 0 | 0 | 3.5 | 25.1 | 112 | 110 | 7.9681 | 0.5 | 2.5021 |  | 0.0025021 | 0.52766 | 0.0038224
Mutiwas | 5521 | 5521PPM01 | 500 | 731652 | 1504587 | Pasture land | 1 | 9 | 7.83 | Chaperno | Lonchocarpus heptaphyllus (Poir.) DC. | 1 | 6.6 | 0 | 0 | 0 | 0 | 0 | 0 | 0 | 0 | 0 | 8 | 25.1 | 112 | 110 | 7.9681 | 0.69 | 12.239 |  | 0.012239 | 0.46888 | 0.017978
Mutiwas | 5521 | 5521PPM01 | 500 | 731652 | 1504587 | Pasture land | 1 | 10 | 12.5 | Camajuche | Croton smithianus | 1 | 5 | 0 | 0 | 0 | 0 | 0 | 0 | 0 | 0 | 0 | 7.5 | 25.1 | 112 | 110 | 7.9681 |  |  | 24.2245 | 0.024224 | 0.44566 | 0.03502
Mutiwas | 5521 | 5521PPM01 | 500 | 731652 | 1504587 | Pasture land | 1 | 11 | 9.76 | Camajuche | Croton smithianus | 2 | 12.6 | 5.7 | 0 | 0 | 0 | 0 | 0 | 0 | 0 | 0 | 5.3 | 25.1 | 112 | 110 | 7.9681 |  |  | 24.4468 | 0.024447 | 0.44536 | 0.035334
Mutiwas | 5521 | 5521PPM01 | 500 | 731652 | 1504587 | Pasture land | 1 | 12 | 9.4 | Chaperno | Lonchocarpus heptaphyllus (Poir.) DC. | 1 | 6.3 | 0 | 0 | 0 | 0 | 0 | 0 | 0 | 0 | 0 | 8.7 | 25.1 | 112 | 110 | 7.9681 | 0.69 | 12.1274 |  | 0.012127 | 0.4692 | 0.017818
Mutiwas | 5521 | 5521PPM01 | 500 | 731652 | 1504587 | Pasture land | 1 | 13 | 10.65 | Laurel | Cordia alliodora (Ruiz & Pav.) Oken | 1 | 6.7 | 0 | 0 | 0 | 0 | 0 | 0 | 0 | 0 | 0 | 6 | 25.1 | 112 | 110 | 7.9681 | 0.49 | 6.7176 |  | 0.0067176 | 0.49028 | 0.010011
Mutiwas | 5521 | 5521PPM01 | 500 | 731652 | 1504587 | Pasture land | 1 | 14 | 6.9 | Chaperno | Lonchocarpus heptaphyllus (Poir.) DC. | 2 | 8.5 | 9 | 0 | 0 | 0 | 0 | 0 | 0 | 0 | 0 | 9.5 | 25.1 | 112 | 110 | 7.9681 | 0.69 | 51.1318 |  | 0.051132 | 0.42156 | 0.072687
Mutiwas | 5521 | 5521PPM01 | 500 | 731652 | 1504587 | Pasture land | 1 | 15 | 11.3 | Chaperno | Lonchocarpus heptaphyllus (Poir.) DC. | 2 | 13 | 9.4 | 0 | 0 | 0 | 0 | 0 | 0 | 0 | 0 | 10.6 | 25.1 | 112 | 110 | 7.9681 | 0.69 | 95.8106 |  | 0.095811 | 0.40232 | 0.13436
Mutiwas | 5521 | 5521PPM01 | 500 | 731652 | 1504587 | Pasture land | 1 | 16 | 6.5 | Guásimo rojo | Luehea seemannii (Triana & Planch) | 2 | 11.5 | 6.8 | 0 | 0 | 0 | 0 | 0 | 0 | 0 | 0 | 8.6 | 25.1 | 112 | 110 | 7.9681 | 0.42 | 32.8155 |  | 0.032816 | 0.43571 | 0.047113
Mutiwas | 5521 | 5521PPM01 | 500 | 731652 | 1504587 | Pasture land | 2 | 1 | 4.01 | No Identificado | No Identificado | 1 | 7.5 | 0 | 0 | 0 | 0 | 0 | 0 | 0 | 0 | 0 | 6.2 | 25.1 | 112 | 110 | 7.9681 |  |  | 16.649 | 0.016649 | 0.45827 | 0.024279
Mutiwas | 5521 | 5521PPM01 | 500 | 731652 | 1504587 | Pasture land | 2 | 2 | 9.34 | Capirote | Miconia argentae | 1 | 6.9 | 0 | 0 | 0 | 0 | 0 | 0 | 0 | 0 | 0 | 8.5 | 25.1 | 112 | 110 | 7.9681 |  |  | 30.9988 | 0.030999 | 0.43756 | 0.044562
Mutiwas | 5521 | 5521PPM01 | 500 | 731652 | 1504587 | Pasture land | 2 | 3 | 8.1 | Capirote | Miconia argentae | 1 | 10.7 | 0 | 0 | 0 | 0 | 0 | 0 | 0 | 0 | 0 | 10.2 | 25.1 | 112 | 110 | 7.9681 |  |  | 44.3955 | 0.044396 | 0.42602 | 0.063309
Mutiwas | 5521 | 5521PPM01 | 500 | 731652 | 1504587 | Pasture land | 3 | 1 | 6.52 | Aguacate Canelo | Cinnamomum triplinerve (Ruiz & Pav.) Kosterm. | 2 | 5.9 | 7.1 | 0 | 0 | 0 | 0 | 0 | 0 | 0 | 0 | 9.6 | 25.1 | 112 | 110 | 7.9681 |  |  | 78.795 | 0.078795 | 0.40822 | 0.11096
Mutiwas | 5521 | 5521PPM01 | 500 | 731652 | 1504587 | Pasture land | 3 | 2 | 11.12 | Capirote | Miconia argentae | 1 | 5 | 0 | 0 | 0 | 0 | 0 | 0 | 0 | 0 | 0 | 7.6 | 25.1 | 112 | 110 | 7.9681 |  |  | 24.8649 | 0.024865 | 0.44479 | 0.035925
Mutiwas | 5521 | 5521PPM01 | 500 | 731652 | 1504587 | Pasture land | 3 | 3 | 2.78 | Camajuche | Croton smithianus | 1 | 8.8 | 0 | 0 | 0 | 0 | 0 | 0 | 0 | 0 | 0 | 7.6 | 25.1 | 112 | 110 | 7.9681 |  |  | 24.8649 | 0.024865 | 0.44479 | 0.035925
Mutiwas | 5521 | 5521PPM01 | 500 | 731652 | 1504587 | Pasture land | 3 | 4 | 6 | Guanacaste | Enterolobium cyclocarpum (Jacq.) Griseb. | 1 | 8.1 | 0 | 0 | 0 | 0 | 0 | 0 | 0 | 0 | 0 | 7.9 | 25.1 | 112 | 110 | 7.9681 | 0.395 | 10.4211 |  | 0.010421 | 0.47452 | 0.015366
Mutiwas | 5521 | 5521PPM01 | 500 | 731652 | 1504587 | Pasture land | 3 | 5 | 10.54 | Guarumo | Cecropia peltata | 1 | 14.9 | 0 | 0 | 0 | 0 | 0 | 0 | 0 | 0 | 0 | 14.6 | 25.1 | 112 | 110 | 7.9681 | 0.36 | 59.3944 |  | 0.059394 | 0.41689 | 0.084155
Mutiwas | 5521 | 5521PPM01 | 500 | 731652 | 1504587 | Pasture land | 3 | 6 | 4.7 | Camajuche | Croton smithianus | 1 | 8.1 | 0 | 0 | 0 | 0 | 0 | 0 | 0 | 0 | 0 | 7.8 | 25.1 | 112 | 110 | 7.9681 |  |  | 26.1705 | 0.02617 | 0.4431 | 0.037767
Mutiwas | 5521 | 5521PPM01 | 500 | 731652 | 1504587 | Pasture land | 3 | 7 | 3.1 | Camajuche | Croton smithianus | 1 | 10.6 | 0 | 0 | 0 | 0 | 0 | 0 | 0 | 0 | 0 | 8.6 | 25.1 | 112 | 110 | 7.9681 |  |  | 31.7213 | 0.031721 | 0.43681 | 0.045577
Mutiwas | 5521 | 5521PPM01 | 500 | 731652 | 1504587 | Pasture land | 4 | 1 | 12.25 | Capirote | Miconia argentae | 1 | 5.4 | 0 | 0 | 0 | 0 | 0 | 0 | 0 | 0 | 0 | 8.6 | 25.1 | 112 | 110 | 7.9681 |  |  | 31.7213 | 0.031721 | 0.43681 | 0.045577
Mutiwas | 5521 | 5521PPM01 | 500 | 731652 | 1504587 | Pasture land | 4 | 2 | 8.7 | Capirote | Miconia argentae | 1 | 11.8 | 0 | 0 | 0 | 0 | 0 | 0 | 0 | 0 | 0 | 12.3 | 25.1 | 112 | 110 | 7.9681 |  |  | 64.1975 | 0.064198 | 0.41449 | 0.090807
Mutiwas | 5521 | 5521PPM01 | 500 | 731652 | 1504587 | Pasture land | 4 | 3 | 9.32 | Chaperno | Lonchocarpus heptaphyllus (Poir.) DC. | 1 | 6.7 | 0 | 0 | 0 | 0 | 0 | 0 | 0 | 0 | 0 | 8.9 | 25.1 | 112 | 110 | 7.9681 | 0.69 | 14.0316 |  | 0.014032 | 0.46414 | 0.020544
Mutiwas | 5521 | 5521PPM01 | 500 | 731652 | 1504587 | Pasture land | 4 | 4 | 9.12 | Chaperno | Lonchocarpus heptaphyllus (Poir.) DC. | 1 | 7 | 0 | 0 | 0 | 0 | 0 | 0 | 0 | 0 | 0 | 8.6 | 25.1 | 112 | 110 | 7.9681 | 0.69 | 14.8 |  | 0.0148 | 0.4623 | 0.021642
Mutiwas | 5521 | 5521PPM01 | 500 | 731652 | 1504587 | Pasture land | 4 | 5 | 9.39 | Indio Desnudo | Bursera simaruba (L.) Sarg. | 1 | 5.4 | 0 | 0 | 0 | 0 | 0 | 0 | 0 | 0 | 0 | 4.3 | 25.1 | 112 | 110 | 7.9681 | 0.315 | 2.0104 |  | 0.0020104 | 0.53632 | 0.0030886
Mutiwas | 5521 | 5521PPM01 | 500 | 731652 | 1504587 | Pasture land | 4 | 6 | 10.17 | Capirote | Miconia argentae | 1 | 9.1 | 0 | 0 | 0 | 0 | 0 | 0 | 0 | 0 | 0 | 10.6 | 25.1 | 112 | 110 | 7.9681 |  |  | 47.8907 | 0.047891 | 0.42362 | 0.068178
Mutiwas | 5521 | 5521PPM01 | 500 | 731652 | 1504587 | Pasture land | 4 | 7 | 5.6 | Guayaba | Psidium guajava L. | 1 | 9 | 0 | 0 | 0 | 0 | 0 | 0 | 0 | 0 | 0 | 5.9 | 25.1 | 112 | 110 | 7.9681 |  |  | 15.0991 | 0.015099 | 0.46161 | 0.022069
Mutiwas | 5521 | 5521PPM01 | 500 | 731652 | 1504587 | Pasture land | 4 | 8 | 9.48 | Chaperno | Lonchocarpus heptaphyllus (Poir.) DC. | 1 | 8.5 | 0 | 0 | 0 | 0 | 0 | 0 | 0 | 0 | 0 | 9.9 | 25.1 | 112 | 110 | 7.9681 | 0.69 | 25.1212 |  | 0.025121 | 0.44445 | 0.036286
Mutiwas | 5521 | 5521PPM01 | 500 | 731652 | 1504587 | Pasture land | 4 | 9 | 12.17 | Camajuche | Croton smithianus | 1 | 13 | 0 | 0 | 0 | 0 | 0 | 0 | 0 | 0 | 0 | 10.2 | 25.1 | 112 | 110 | 7.9681 |  |  | 44.3955 | 0.044396 | 0.42602 | 0.063309
Mutiwas | 5521 | 5521PPM01 | 500 | 731652 | 1504587 | Pasture land | 4 | 10 | 10.77 | No Identificado | No Identificado | 10 | 5.6 | 7.1 | 5.1 | 5.5 | 4.5 | 4 | 0 | 0 | 0 | 0 | 5.3 | 25.1 | 112 | 110 | 7.9681 |  |  | 73.3404 | 0.07334 | 0.4104 | 0.10344
Mutiwas | 5521 | 5521PPM07 | 500 | 731323 | 1504431 | Pasture land | 1 | 1 | 10.1 | Camajuche | Croton smithianus | 1 | 17.2 | 0 | 0 | 0 | 0 | 0 | 0 | 0 | 0 | 0 | 10.5 | 25.2 | 117 | 113 | 15.873 |  |  | 47.0047 | 0.047005 | 0.42421 | 0.066945
Mutiwas | 5521 | 5521PPM07 | 500 | 731323 | 1504431 | Pasture land | 1 | 2 | 12.2 | Jobo | Spondias mombin L. | 1 | 6.7 | 0 | 0 | 0 | 0 | 0 | 0 | 0 | 0 | 0 | 6.1 | 25.2 | 117 | 113 | 15.873 | 0.4 | 5.5752 |  | 0.0055752 | 0.49713 | 0.0083467
Mutiwas | 5521 | 5521PPM07 | 500 | 731323 | 1504431 | Pasture land | 1 | 3 | 8.1 | Guásimo Ternero | Guazuma ulmifolia (Lam.) | 1 | 10.9 | 0 | 0 | 0 | 0 | 0 | 0 | 0 | 0 | 0 | 6.5 | 25.2 | 117 | 113 | 15.873 | 0.51 | 20.0472 |  | 0.020047 | 0.45198 | 0.029108
Mutiwas | 5521 | 5521PPM07 | 500 | 731323 | 1504431 | Pasture land | 1 | 4 | 8.7 | Capirote | Miconia argentae | 1 | 7 | 0 | 0 | 0 | 0 | 0 | 0 | 0 | 0 | 0 | 7.1 | 25.2 | 117 | 113 | 15.873 |  |  | 21.745 | 0.021745 | 0.44925 | 0.031514
Mutiwas | 5521 | 5521PPM07 | 500 | 731323 | 1504431 | Pasture land | 1 | 5 | 8.4 | No Identificado | No Identificado | 1 | 8.5 | 0 | 0 | 0 | 0 | 0 | 0 | 0 | 0 | 0 | 6.8 | 25.2 | 117 | 113 | 15.873 |  |  | 19.972 | 0.019972 | 0.4521 | 0.029001
Mutiwas | 5521 | 5521PPM07 | 500 | 731323 | 1504431 | Pasture land | 1 | 6 | 7.5 | No Identificado | No Identificado | 1 | 5 | 0 | 0 | 0 | 0 | 0 | 0 | 0 | 0 | 0 | 5.1 | 25.2 | 117 | 113 | 15.873 |  |  | 11.3313 | 0.011331 | 0.47158 | 0.016675
Mutiwas | 5521 | 5521PPM07 | 500 | 731323 | 1504431 | Pasture land | 1 | 7 | 6.4 | Capirote | Miconia argentae | 1 | 8.8 | 0 | 0 | 0 | 0 | 0 | 0 | 0 | 0 | 0 | 7.8 | 25.2 | 117 | 113 | 15.873 |  |  | 26.1705 | 0.02617 | 0.4431 | 0.037767
Mutiwas | 5521 | 5521PPM07 | 500 | 731323 | 1504431 | Pasture land | 1 | 8 | 8.4 | Capirote | Miconia argentae | 1 | 11.6 | 0 | 0 | 0 | 0 | 0 | 0 | 0 | 0 | 0 | 8.8 | 25.2 | 117 | 113 | 15.873 |  |  | 33.1911 | 0.033191 | 0.43534 | 0.04764
Mutiwas | 5521 | 5521PPM07 | 500 | 731323 | 1504431 | Pasture land | 2 | 1 | 6.9 | Capirote | Miconia argentae | 1 | 9.9 | 0 | 0 | 0 | 0 | 0 | 0 | 0 | 0 | 0 | 9.5 | 25.2 | 117 | 113 | 15.873 |  |  | 38.5931 | 0.038593 | 0.43048 | 0.055207
Mutiwas | 5521 | 5521PPM07 | 500 | 731323 | 1504431 | Pasture land | 2 | 2 | 2.8 | Guásimo Ternero | Guazuma ulmifolia (Lam.) | 1 | 7 | 0 | 0 | 0 | 0 | 0 | 0 | 0 | 0 | 0 | 7.1 | 25.2 | 117 | 113 | 15.873 | 0.51 | 9.0311 |  | 0.0090311 | 0.4796 | 0.013363
Mutiwas | 5521 | 5521PPM07 | 500 | 731323 | 1504431 | Pasture land | 2 | 3 | 4.4 | Capirote | Miconia argentae | 1 | 6.3 | 0 | 0 | 0 | 0 | 0 | 0 | 0 | 0 | 0 | 7.8 | 25.2 | 117 | 113 | 15.873 |  |  | 26.1705 | 0.02617 | 0.4431 | 0.037767
Mutiwas | 5521 | 5521PPM07 | 500 | 731323 | 1504431 | Pasture land | 2 | 4 | 2.6 | Macuelizo | Tabebuia rosea (Bertol.) DC. | 1 | 7.2 | 0 | 0 | 0 | 0 | 0 | 0 | 0 | 0 | 0 | 8.1 | 25.2 | 117 | 113 | 15.873 |  |  | 28.1905 | 0.02819 | 0.44066 | 0.040613
Mutiwas | 5521 | 5521PPM07 | 500 | 731323 | 1504431 | Pasture land | 2 | 5 | 11 | Camajuche | Croton smithianus | 1 | 11.5 | 0 | 0 | 0 | 0 | 0 | 0 | 0 | 0 | 0 | 10.3 | 25.2 | 117 | 113 | 15.873 |  |  | 45.2571 | 0.045257 | 0.42541 | 0.06451
Mutiwas | 5521 | 5521PPM07 | 500 | 731323 | 1504431 | Pasture land | 2 | 6 | 6.5 | Cornizuelo | Acacia collinsii | 1 | 5.5 | 0 | 0 | 0 | 0 | 0 | 0 | 0 | 0 | 0 | 8.1 | 25.2 | 117 | 113 | 15.873 |  |  | 28.1905 | 0.02819 | 0.44066 | 0.040613
Mutiwas | 5521 | 5521PPM07 | 500 | 731323 | 1504431 | Pasture land | 2 | 7 | 2.8 | Capirote | Miconia argentae | 1 | 10.5 | 0 | 0 | 0 | 0 | 0 | 0 | 0 | 0 | 0 | 11.5 | 25.2 | 117 | 113 | 15.873 |  |  | 56.2312 | 0.056231 | 0.41859 | 0.079769
Mutiwas | 5521 | 5521PPM07 | 500 | 731323 | 1504431 | Pasture land | 2 | 8 | 12.4 | Matorral | No se encontro nombre cientifico | 1 | 6.1 | 0 | 0 | 0 | 0 | 0 | 0 | 0 | 0 | 0 | 6 | 25.2 | 117 | 113 | 15.873 |  |  | 15.6074 | 0.015607 | 0.46048 | 0.022794
Mutiwas | 5521 | 5521PPM07 | 500 | 731323 | 1504431 | Pasture land | 2 | 9 | 10.7 | Guásimo Ternero | Guazuma ulmifolia (Lam.) | 1 | 5.2 | 0 | 0 | 0 | 0 | 0 | 0 | 0 | 0 | 0 | 6.1 | 25.2 | 117 | 113 | 15.873 | 0.51 | 4.2818 |  | 0.0042818 | 0.50699 | 0.0064526
Mutiwas | 5521 | 5521PPM07 | 500 | 731323 | 1504431 | Pasture land | 2 | 10 | 11.2 | Capirote | Miconia argentae | 1 | 7.7 | 0 | 0 | 0 | 0 | 0 | 0 | 0 | 0 | 0 | 6.3 | 25.2 | 117 | 113 | 15.873 |  |  | 17.1821 | 0.017182 | 0.45719 | 0.025038
Mutiwas | 5521 | 5521PPM07 | 500 | 731323 | 1504431 | Pasture land | 2 | 11 | 7.8 | Guásimo Ternero | Guazuma ulmifolia (Lam.) | 1 | 6.2 | 0 | 0 | 0 | 0 | 0 | 0 | 0 | 0 | 0 | 7.1 | 25.2 | 117 | 113 | 15.873 | 0.51 | 7.0848 |  | 0.0070848 | 0.48834 | 0.010545
Mutiwas | 5521 | 5521PPM07 | 500 | 731323 | 1504431 | Pasture land | 2 | 12 | 12.1 | Camajuche | Croton smithianus | 1 | 16.3 | 0 | 0 | 0 | 0 | 0 | 0 | 0 | 0 | 0 | 5.5 | 25.2 | 117 | 113 | 15.873 |  |  | 13.1488 | 0.013149 | 0.46639 | 0.019281
Mutiwas | 5521 | 5521PPM07 | 500 | 731323 | 1504431 | Pasture land | 2 | 13 | 11.6 | Capirote | Miconia argentae | 1 | 5.9 | 0 | 0 | 0 | 0 | 0 | 0 | 0 | 0 | 0 | 4.8 | 25.2 | 117 | 113 | 15.873 |  |  | 10.0556 | 0.010056 | 0.47579 | 0.01484
Mutiwas | 5521 | 5521PPM07 | 500 | 731323 | 1504431 | Pasture land | 3 | 1 | 12.6 | Capirote | Miconia argentae | 1 | 5.4 | 0 | 0 | 0 | 0 | 0 | 0 | 0 | 0 | 0 | 5.1 | 25.2 | 117 | 113 | 15.873 |  |  | 11.3313 | 0.011331 | 0.47158 | 0.016675
Mutiwas | 5521 | 5521PPM07 | 500 | 731323 | 1504431 | Pasture land | 3 | 2 | 8.6 | Guásimo Ternero | Guazuma ulmifolia (Lam.) | 1 | 5 | 0 | 0 | 0 | 0 | 0 | 0 | 0 | 0 | 0 | 4.2 | 25.2 | 117 | 113 | 15.873 | 0.51 | 2.7257 |  | 0.0027257 | 0.52431 | 0.0041548
Mutiwas | 5521 | 5521PPM07 | 500 | 731323 | 1504431 | Pasture land | 3 | 3 | 4.5 | Capirote | Miconia argentae | 1 | 6.6 | 0 | 0 | 0 | 0 | 0 | 0 | 0 | 0 | 0 | 7.1 | 25.2 | 117 | 113 | 15.873 |  |  | 21.745 | 0.021745 | 0.44925 | 0.031514
Mutiwas | 5521 | 5521PPM07 | 500 | 731323 | 1504431 | Pasture land | 3 | 4 | 9.4 | Guásimo Ternero | Guazuma ulmifolia (Lam.) | 2 | 11.7 | 8.1 | 0 | 0 | 0 | 0 | 0 | 0 | 0 | 0 | 5.2 | 25.2 | 117 | 113 | 15.873 | 0.51 | 27.3348 |  | 0.027335 | 0.44167 | 0.039408
Mutiwas | 5521 | 5521PPM07 | 500 | 731323 | 1504431 | Pasture land | 3 | 5 | 5.9 | Capirote | Miconia argentae | 1 | 5.5 | 0 | 0 | 0 | 0 | 0 | 0 | 0 | 0 | 0 | 6.1 | 25.2 | 117 | 113 | 15.873 |  |  | 16.1241 | 0.016124 | 0.45936 | 0.023531
Mutiwas | 5521 | 5521PPM07 | 500 | 731323 | 1504431 | Pasture land | 3 | 6 | 8.8 | Camajuche | Croton smithianus | 1 | 7.7 | 0 | 0 | 0 | 0 | 0 | 0 | 0 | 0 | 0 | 7.1 | 25.2 | 117 | 113 | 15.873 |  |  | 21.745 | 0.021745 | 0.44925 | 0.031514
Mutiwas | 5521 | 5521PPM07 | 500 | 731323 | 1504431 | Pasture land | 3 | 7 | 8.5 | Guayaba | Psidium guajava L. | 3 | 8 | 11.3 | 10.4 | 0 | 0 | 0 | 0 | 0 | 0 | 0 | 10.3 | 25.2 | 117 | 113 | 15.873 |  |  | 135.7713 | 0.13577 | 0.39202 | 0.189
Mutiwas | 5521 | 5521PPM07 | 500 | 731323 | 1504431 | Pasture land | 3 | 8 | 3.3 | Camajuche | Croton smithianus | 1 | 14.2 | 0 | 0 | 0 | 0 | 0 | 0 | 0 | 0 | 0 | 8.3 | 25.2 | 117 | 113 | 15.873 |  |  | 29.5782 | 0.029578 | 0.43909 | 0.042566
Mutiwas | 5521 | 5521PPM07 | 500 | 731323 | 1504431 | Pasture land | 3 | 9 | 8.3 | Capirote | Miconia argentae | 1 | 9.6 | 0 | 0 | 0 | 0 | 0 | 0 | 0 | 0 | 0 | 8.3 | 25.2 | 117 | 113 | 15.873 |  |  | 29.5782 | 0.029578 | 0.43909 | 0.042566
Mutiwas | 5521 | 5521PPM07 | 500 | 731323 | 1504431 | Pasture land | 3 | 10 | 11.5 | Capirote | Miconia argentae | 1 | 10.1 | 0 | 0 | 0 | 0 | 0 | 0 | 0 | 0 | 0 | 9.1 | 25.2 | 117 | 113 | 15.873 |  |  | 35.4571 | 0.035457 | 0.4332 | 0.050817
Mutiwas | 5521 | 5521PPM07 | 500 | 731323 | 1504431 | Pasture land | 4 | 1 | 11.7 | Guásimo Ternero | Guazuma ulmifolia (Lam.) | 1 | 5.1 | 0 | 0 | 0 | 0 | 0 | 0 | 0 | 0 | 0 | 8.3 | 25.2 | 117 | 113 | 15.873 | 0.51 | 5.6041 |  | 0.0056041 | 0.49694 | 0.008389
Mutiwas | 5521 | 5521PPM07 | 500 | 731323 | 1504431 | Pasture land | 4 | 2 | 7.1 | Guásimo Ternero | Guazuma ulmifolia (Lam.) | 1 | 5 | 0 | 0 | 0 | 0 | 0 | 0 | 0 | 0 | 0 | 7.1 | 25.2 | 117 | 113 | 15.873 | 0.51 | 4.6077 |  | 0.0046077 | 0.50423 | 0.0069311
Mutiwas | 5521 | 5521PPM07 | 500 | 731323 | 1504431 | Pasture land | 4 | 3 | 8.7 | Guásimo Ternero | Guazuma ulmifolia (Lam.) | 1 | 5.1 | 0 | 0 | 0 | 0 | 0 | 0 | 0 | 0 | 0 | 6.1 | 25.2 | 117 | 113 | 15.873 | 0.51 | 4.1187 |  | 0.0041187 | 0.50845 | 0.0062128
Mutiwas | 5521 | 5521PPM07 | 500 | 731323 | 1504431 | Pasture land | 4 | 4 | 12.1 | Guásimo Ternero | Guazuma ulmifolia (Lam.) | 1 | 6.5 | 0 | 0 | 0 | 0 | 0 | 0 | 0 | 0 | 0 | 7.1 | 25.2 | 117 | 113 | 15.873 | 0.51 | 7.7871 |  | 0.0077871 | 0.48492 | 0.011563
Mutiwas | 5521 | 5521PPM07 | 500 | 731323 | 1504431 | Pasture land | 4 | 5 | 9.8 | Guásimo Ternero | Guazuma ulmifolia (Lam.) | 1 | 5.7 | 0 | 0 | 0 | 0 | 0 | 0 | 0 | 0 | 0 | 6.8 | 25.2 | 117 | 113 | 15.873 | 0.51 | 5.7352 |  | 0.0057352 | 0.49608 | 0.0085803
Mutiwas | 5521 | 5521PPM07 | 500 | 731323 | 1504431 | Pasture land | 4 | 6 | 7 | Guásimo Ternero | Guazuma ulmifolia (Lam.) | 1 | 6.8 | 0 | 0 | 0 | 0 | 0 | 0 | 0 | 0 | 0 | 7.1 | 25.2 | 117 | 113 | 15.873 | 0.51 | 8.5224 |  | 0.0085224 | 0.48168 | 0.012628
Mutiwas | 5521 | 5521PPM07 | 500 | 731323 | 1504431 | Pasture land | 4 | 7 | 12.1 | Guásimo Ternero | Guazuma ulmifolia (Lam.) | 1 | 9.5 | 0 | 0 | 0 | 0 | 0 | 0 | 0 | 0 | 0 | 8.3 | 25.2 | 117 | 113 | 15.873 | 0.51 | 19.4452 |  | 0.019445 | 0.453 | 0.028254
Mutiwas | 5521 | 5521PPM07 | 500 | 731323 | 1504431 | Pasture land | 4 | 8 | 12.3 | Camajuche | Croton smithianus | 2 | 8.4 | 11.6 | 0 | 0 | 0 | 0 | 0 | 0 | 0 | 0 | 8.5 | 25.2 | 117 | 113 | 15.873 |  |  | 61.9975 | 0.061998 | 0.41556 | 0.087761
Mutiwas | 5521 | 5521PPM07 | 500 | 731323 | 1504431 | Pasture land | 4 | 9 | 5.9 | No Identificado | No Identificado | 1 | 5.2 | 0 | 0 | 0 | 0 | 0 | 0 | 0 | 0 | 0 | 7.3 | 25.2 | 117 | 113 | 15.873 |  |  | 22.9683 | 0.022968 | 0.44743 | 0.033245
Mutiwas | 5521 | 5521PPM07 | 500 | 731323 | 1504431 | Pasture land | 4 | 10 | 4.9 | Camajuche | Croton smithianus | 1 | 12.6 | 0 | 0 | 0 | 0 | 0 | 0 | 0 | 0 | 0 | 8.1 | 25.2 | 117 | 113 | 15.873 |  |  | 28.1905 | 0.02819 | 0.44066 | 0.040613
Mutiwas | 5521 | 5521PPM07 | 500 | 731323 | 1504431 | Pasture land | 4 | 11 | 12.2 | Guásimo Ternero | Guazuma ulmifolia (Lam.) | 1 | 8.2 | 0 | 0 | 0 | 0 | 0 | 0 | 0 | 0 | 0 | 8.1 | 25.2 | 117 | 113 | 15.873 | 0.51 | 14.1384 |  | 0.014138 | 0.46387 | 0.020697
Mutiwas | 5521 | 5521PPM07 | 500 | 731323 | 1504431 | Pasture land | 4 | 12 | 11.9 | Jobo | Spondias mombin L. | 1 | 13.3 | 0 | 0 | 0 | 0 | 0 | 0 | 0 | 0 | 0 | 9.5 | 25.2 | 117 | 113 | 15.873 | 0.4 | 34.2141 |  | 0.034214 | 0.43436 | 0.049075
Mutiwas | 5521 | 5521PPM07 | 500 | 731323 | 1504431 | Pasture land | 4 | 13 | 10.4 | Guásimo Ternero | Guazuma ulmifolia (Lam.) | 1 | 9.2 | 0 | 0 | 0 | 0 | 0 | 0 | 0 | 0 | 0 | 8.6 | 25.2 | 117 | 113 | 15.873 | 0.51 | 18.8957 |  | 0.018896 | 0.45397 | 0.027474
Mutiwas | 5521 | 5521PPM07 | 500 | 731323 | 1504431 | Pasture land | 4 | 14 | 5.1 | Capirote | Miconia argentae | 1 | 13.8 | 0 | 0 | 0 | 0 | 0 | 0 | 0 | 0 | 0 | 9.3 | 25.2 | 117 | 113 | 15.873 |  |  | 37.0088 | 0.037009 | 0.43183 | 0.05299
Mutiwas | 5521 | 5521PPM07 | 500 | 731323 | 1504431 | Pasture land | 4 | 15 | 8.2 | Chilamate | Ficus insipida Willd. | 1 | 23.2 | 0 | 0 | 0 | 0 | 0 | 0 | 0 | 0 | 0 | 10.3 | 25.2 | 117 | 113 | 15.873 |  |  | 45.2571 | 0.045257 | 0.42541 | 0.06451
Mutiwas | 5521 | 5521PPM07 | 500 | 731323 | 1504431 | Pasture land | 4 | 16 | 11.5 | Jobo | Spondias mombin L. | 1 | 7.7 | 0 | 0 | 0 | 0 | 0 | 0 | 0 | 0 | 0 | 7.3 | 25.2 | 117 | 113 | 15.873 | 0.4 | 8.8122 |  | 0.0088122 | 0.48048 | 0.013046
Mutiwas | 5521 | 5521PPM07 | 500 | 731323 | 1504431 | Pasture land | 4 | 17 | 10.5 | Jobo | Spondias mombin L. | 1 | 7.6 | 0 | 0 | 0 | 0 | 0 | 0 | 0 | 0 | 0 | 8.4 | 25.2 | 117 | 113 | 15.873 | 0.4 | 9.8783 |  | 0.0098783 | 0.47642 | 0.014585
Mutiwas | 5531 | 5531PPM04 | 500 | 729543 | 1505179 | Pasture land | 1 | 0 | 0 | 0 | Sin árboles | 0 | 0 | 0 | 0 | 0 | 0 | 0 | 0 | 0 | 0 | 0 | 0 | 25 | 179 | 169 | 40 |  |  | 0 | 0 | 0 | 0
Mutiwas | 5531 | 5531PPM04 | 500 | 729543 | 1505179 | Pasture land | 2 | 1 | 1.43 | Chaperno | Lonchocarpus heptaphyllus (Poir.) DC. | 1 | 6.9 | 0 | 0 | 0 | 0 | 0 | 0 | 0 | 0 | 0 | 4.5 | 25 | 179 | 169 | 40 | 0.69 | 7.5245 |  | 0.0075245 | 0.48616 | 0.011183
Mutiwas | 5531 | 5531PPM04 | 500 | 729543 | 1505179 | Pasture land | 2 | 2 | 3.7 | Chaperno | Lonchocarpus heptaphyllus (Poir.) DC. | 1 | 6 | 0 | 0 | 0 | 0 | 0 | 0 | 0 | 0 | 0 | 5 | 25 | 179 | 169 | 40 | 0.69 | 6.3218 |  | 0.0063218 | 0.4925 | 0.0094353
Mutiwas | 5531 | 5531PPM04 | 500 | 729543 | 1505179 | Pasture land | 2 | 3 | 9.65 | Guásimo Ternero | Guazuma ulmifolia (Lam.) | 1 | 9.2 | 0 | 0 | 0 | 0 | 0 | 0 | 0 | 0 | 0 | 8 | 25 | 179 | 169 | 40 | 0.51 | 17.5774 |  | 0.017577 | 0.45642 | 0.0256
Mutiwas | 5531 | 5531PPM04 | 500 | 729543 | 1505179 | Pasture land | 2 | 4 | 6.5 | Chaperno | Lonchocarpus heptaphyllus (Poir.) DC. | 1 | 8.1 | 0 | 0 | 0 | 0 | 0 | 0 | 0 | 0 | 0 | 8.5 | 25 | 179 | 169 | 40 | 0.69 | 19.5865 |  | 0.019586 | 0.45276 | 0.028454
Mutiwas | 5531 | 5531PPM04 | 500 | 729543 | 1505179 | Pasture land | 2 | 5 | 6.6 | Chaperno | Lonchocarpus heptaphyllus (Poir.) DC. | 2 | 11.3 | 0 | 0 | 0 | 0 | 0 | 0 | 0 | 0 | 0 | 7 | 25 | 179 | 169 | 40 | 0.69 | 31.3922 |  | 0.031392 | 0.43715 | 0.045115
Mutiwas | 5531 | 5531PPM04 | 500 | 729543 | 1505179 | Pasture land | 3 | 1 | 7.75 | Chaperno | Lonchocarpus heptaphyllus (Poir.) DC. | 1 | 5.3 | 0 | 0 | 0 | 0 | 0 | 0 | 0 | 0 | 0 | 3 | 25 | 179 | 169 | 40 | 0.69 | 2.9596 |  | 0.0029596 | 0.52111 | 0.004502
Mutiwas | 5531 | 5531PPM04 | 500 | 729543 | 1505179 | Pasture land | 3 | 2 | 3.3 | Chaperno | Lonchocarpus heptaphyllus (Poir.) DC. | 1 | 5 | 0 | 0 | 0 | 0 | 0 | 0 | 0 | 0 | 0 | 2.5 | 25 | 179 | 169 | 40 | 0.69 | 2.1951 |  | 0.0021951 | 0.53283 | 0.0033647
Mutiwas | 5531 | 5531PPM04 | 500 | 729543 | 1505179 | Pasture land | 4 | 0 | 0 | 0 | Sin árboles | 0 | 0 | 0 | 0 | 0 | 0 | 0 | 0 | 0 | 0 | 0 | 0 | 25 | 179 | 169 | 40 |  |  | 0 | 0 | 0 | 0
Mutiwas | 5561 | 5561PPM01 | 500 | 728881 | 1506381 | Pasture land | 1 | 1 | 9.37 | Guaba | Inga edulis | 2 | 6.4 | 4.2 | 0 | 0 | 0 | 0 | 0 | 0 | 0 | 0 | 5.7 | 19.2 | 147 | 146 | 5.2083 | 0.58 | 9.8609 |  | 0.0098609 | 0.47648 | 0.014559
Mutiwas | 5561 | 5561PPM01 | 500 | 728881 | 1506381 | Pasture land | 1 | 2 | 6.4 | Guásimo Ternero | Guazuma ulmifolia (Lam.) | 1 | 8.5 | 0 | 0 | 0 | 0 | 0 | 0 | 0 | 0 | 0 | 4 | 19.2 | 147 | 146 | 5.2083 | 0.51 | 7.5022 |  | 0.0075022 | 0.48627 | 0.01115
Mutiwas | 5561 | 5561PPM01 | 500 | 728881 | 1506381 | Pasture land | 1 | 3 | 9.62 | Aguacate Canelo | Cinnamomum triplinerve (Ruiz & Pav.) Kosterm. | 3 | 7.2 | 6.5 | 3.3 | 0 | 0 | 0 | 0 | 0 | 0 | 0 | 5 | 19.2 | 147 | 146 | 5.2083 |  |  | 32.6933 | 0.032693 | 0.43583 | 0.046942
Mutiwas | 5561 | 5561PPM01 | 500 | 728881 | 1506381 | Pasture land | 2 | 1 | 5.88 | Santa Maria | Piper peltatum | 1 | 5.9 | 0 | 0 | 0 | 0 | 0 | 0 | 0 | 0 | 0 | 4 | 19.2 | 147 | 146 | 5.2083 |  |  | 7.0213 | 0.0070213 | 0.48867 | 0.010452
Mutiwas | 5561 | 5561PPM01 | 500 | 728881 | 1506381 | Pasture land | 2 | 2 | 9.9 | Santa Maria | Piper peltatum | 1 | 5.3 | 0 | 0 | 0 | 0 | 0 | 0 | 0 | 0 | 0 | 4.6 | 19.2 | 147 | 146 | 5.2083 |  |  | 9.2469 | 0.0092469 | 0.47876 | 0.013674
Mutiwas | 5561 | 5561PPM01 | 500 | 728881 | 1506381 | Pasture land | 2 | 3 | 8.3 | Santa Maria | Piper peltatum | 1 | 5.4 | 0 | 0 | 0 | 0 | 0 | 0 | 0 | 0 | 0 | 4.3 | 19.2 | 147 | 146 | 5.2083 |  |  | 8.0964 | 0.0080964 | 0.48352 | 0.012011
Mutiwas | 5561 | 5561PPM01 | 500 | 728881 | 1506381 | Pasture land | 2 | 4 | 7.1 | Santa Maria | Piper peltatum | 1 | 5.8 | 0 | 0 | 0 | 0 | 0 | 0 | 0 | 0 | 0 | 5.6 | 19.2 | 147 | 146 | 5.2083 |  |  | 13.6239 | 0.013624 | 0.46516 | 0.019961
Mutiwas | 5561 | 5561PPM01 | 500 | 728881 | 1506381 | Pasture land | 2 | 5 | 11.6 | Santa Maria | Piper peltatum | 1 | 6.1 | 0 | 0 | 0 | 0 | 0 | 0 | 0 | 0 | 0 | 5.6 | 19.2 | 147 | 146 | 5.2083 |  |  | 13.6239 | 0.013624 | 0.46516 | 0.019961
Mutiwas | 5561 | 5561PPM01 | 500 | 728881 | 1506381 | Pasture land | 2 | 6 | 4.4 | Santa Maria | Piper peltatum | 3 | 6.1 | 0 | 0 | 0 | 0 | 0 | 0 | 0 | 0 | 0 | 3.5 | 19.2 | 147 | 146 | 5.2083 |  |  | 5.3972 | 0.0053972 | 0.49833 | 0.0080867
Mutiwas | 5561 | 5561PPM01 | 500 | 728881 | 1506381 | Pasture land | 2 | 7 | 5.98 | Santa Maria | Piper peltatum | 1 | 5.1 | 0 | 0 | 0 | 0 | 0 | 0 | 0 | 0 | 0 | 3 | 19.2 | 147 | 146 | 5.2083 |  |  | 3.9836 | 0.0039836 | 0.50972 | 0.0060141
Mutiwas | 5561 | 5561PPM01 | 500 | 728881 | 1506381 | Pasture land | 2 | 8 | 11.6 | Guásimo rojo | Luehea seemannii (Triana & Planch) | 2 | 19.1 | 25.7 | 0 | 0 | 0 | 0 | 0 | 0 | 0 | 0 | 14.5 | 19.2 | 147 | 146 | 5.2083 | 0.42 | 317.8235 |  | 0.31782 | 0.36798 | 0.43478
Mutiwas | 5561 | 5561PPM01 | 500 | 728881 | 1506381 | Pasture land | 2 | 9 | 5.7 | Santa Maria | Piper peltatum | 1 | 5.8 | 0 | 0 | 0 | 0 | 0 | 0 | 0 | 0 | 0 | 2.9 | 19.2 | 147 | 146 | 5.2083 |  |  | 3.7262 | 0.0037262 | 0.51226 | 0.005635
Mutiwas | 5561 | 5561PPM01 | 500 | 728881 | 1506381 | Pasture land | 2 | 10 | 6.1 | Santa Maria | Piper peltatum | 1 | 6.6 | 0 | 0 | 0 | 0 | 0 | 0 | 0 | 0 | 0 | 3.8 | 19.2 | 147 | 146 | 5.2083 |  |  | 6.3464 | 0.0063464 | 0.49236 | 0.0094711
Mutiwas | 5561 | 5561PPM01 | 500 | 728881 | 1506381 | Pasture land | 2 | 11 | 5.2 | Santa Maria | Piper peltatum | 1 | 5.5 | 0 | 0 | 0 | 0 | 0 | 0 | 0 | 0 | 0 | 4 | 19.2 | 147 | 146 | 5.2083 |  |  | 7.0213 | 0.0070213 | 0.48867 | 0.010452
Mutiwas | 5561 | 5561PPM01 | 500 | 728881 | 1506381 | Pasture land | 3 | 1 | 3.92 | Chilamate | Ficus insipida Willd. | 3 | 4.8 | 10.4 | 5.5 | 0 | 0 | 0 | 0 | 0 | 0 | 0 | 4 | 19.2 | 147 | 146 | 5.2083 |  |  | 21.0638 | 0.021064 | 0.45032 | 0.030549
Mutiwas | 5561 | 5561PPM01 | 500 | 728881 | 1506381 | Pasture land | 3 | 2 | 8.04 | No Identificado | No Identificado | 1 | 8.4 | 0 | 0 | 0 | 0 | 0 | 0 | 0 | 0 | 0 | 5 | 19.2 | 147 | 146 | 5.2083 |  |  | 10.8978 | 0.010898 | 0.47295 | 0.016052
Mutiwas | 5561 | 5561PPM01 | 500 | 728881 | 1506381 | Pasture land | 4 | 1 | 6.1 | No Identificado | No Identificado | 1 | 6.9 | 0 | 0 | 0 | 0 | 0 | 0 | 0 | 0 | 0 | 5.6 | 19.2 | 147 | 146 | 5.2083 |  |  | 13.6239 | 0.013624 | 0.46516 | 0.019961
Mutiwas | 5561 | 5561PPM01 | 500 | 728881 | 1506381 | Pasture land | 4 | 2 | 9.4 | Cordoncillo | Piper asymmetricum C. DC. | 1 | 6 | 0 | 0 | 0 | 0 | 0 | 0 | 0 | 0 | 0 | 2.9 | 19.2 | 147 | 146 | 5.2083 |  |  | 3.7262 | 0.0037262 | 0.51226 | 0.005635
Mutiwas | 5561 | 5561PPM01 | 500 | 728881 | 1506381 | Pasture land | 4 | 3 | 8.4 | Cordoncillo | Piper asymmetricum C. DC. | 2 | 5.9 | 7.1 | 0 | 0 | 0 | 0 | 0 | 0 | 0 | 0 | 3.7 | 19.2 | 147 | 146 | 5.2083 |  |  | 12.0432 | 0.012043 | 0.46944 | 0.017697
Mutiwas | 5561 | 5561PPM01 | 500 | 728881 | 1506381 | Pasture land | 4 | 4 | 2.86 | Guarumo | Cecropia peltata | 1 | 14.8 | 0 | 0 | 0 | 0 | 0 | 0 | 0 | 0 | 0 | 9.6 | 19.2 | 147 | 146 | 5.2083 | 0.36 | 38.5314 |  | 0.038531 | 0.43053 | 0.05512
Mutiwas | 5561 | 5561PPM01 | 500 | 728881 | 1506381 | Pasture land | 4 | 5 | 6.7 | Guásimo rojo | Luehea seemannii (Triana & Planch) | 1 | 11.2 | 0 | 0 | 0 | 0 | 0 | 0 | 0 | 0 | 0 | 11.2 | 19.2 | 147 | 146 | 5.2083 | 0.42 | 30.0346 |  | 0.030035 | 0.43859 | 0.043207
Alo | 6111 | 6111PPM09 | 500 | 727499 | 1502337 | Pasture land | 1 | 1 | 11.9 | Jobo | Spondias mombin L. | 1 | 5.3 | 0 | 0 | 0 | 0 | 0 | 0 | 0 | 0 | 0 | 5.5 | 25 | 171 | 170 | 4 | 0.4 | 3.1455 |  | 0.0031455 | 0.51875 | 0.0047773
Alo | 6111 | 6111PPM09 | 500 | 727499 | 1502337 | Pasture land | 1 | 2 | 11 | Zopilocuabo | Piscidia piscipula (L.) Sarg | 2 | 6.1 | 5.2 | 0 | 0 | 0 | 0 | 0 | 0 | 0 | 0 | 5 | 25 | 171 | 170 | 4 | 0.72 | 11.7732 |  | 0.011773 | 0.47024 | 0.017309
Alo | 6111 | 6111PPM09 | 500 | 727499 | 1502337 | Pasture land | 1 | 3 | 6.4 | Guarumo | Cecropia peltata | 1 | 14.9 | 0 | 0 | 0 | 0 | 0 | 0 | 0 | 0 | 0 | 12.5 | 25 | 171 | 170 | 4 | 0.36 | 50.8514 |  | 0.050851 | 0.42174 | 0.072297
Alo | 6111 | 6111PPM09 | 500 | 727499 | 1502337 | Pasture land | 1 | 4 | 8.1 | Guásimo Ternero | Guazuma ulmifolia (Lam.) | 2 | 18.5 | 18.4 | 0 | 0 | 0 | 0 | 0 | 0 | 0 | 0 | 12.5 | 25 | 171 | 170 | 4 | 0.51 | 220.9143 |  | 0.22091 | 0.37808 | 0.30444
Alo | 6111 | 6111PPM09 | 500 | 727499 | 1502337 | Pasture land | 2 | 1 | 8.4 | Guarumo | Cecropia peltata | 1 | 16.4 | 0 | 0 | 0 | 0 | 0 | 0 | 0 | 0 | 0 | 15 | 25 | 171 | 170 | 4 | 0.36 | 73.9263 |  | 0.073926 | 0.41016 | 0.10425
Alo | 6111 | 6111PPM09 | 500 | 727499 | 1502337 | Pasture land | 2 | 2 | 11 | Cordoncillo | Piper asymmetricum C. DC. | 4 | 6.5 | 9.3 | 7.2 | 0 | 0 | 0 | 0 | 0 | 0 | 0 | 6 | 25 | 171 | 170 | 4 |  |  | 46.8223 | 0.046822 | 0.42433 | 0.066691
Alo | 6111 | 6111PPM09 | 500 | 727499 | 1502337 | Pasture land | 2 | 3 | 1.15 | Cordoncillo | Piper asymmetricum C. DC. | 1 | 5.2 | 0 | 0 | 0 | 0 | 0 | 0 | 0 | 0 | 0 | 4.5 | 25 | 171 | 170 | 4 |  |  | 8.855 | 0.008855 | 0.48031 | 0.013108
Alo | 6111 | 6111PPM09 | 500 | 727499 | 1502337 | Pasture land | 2 | 4 | 8.85 | Guásimo Ternero | Guazuma ulmifolia (Lam.) | 1 | 14.4 | 0 | 0 | 0 | 0 | 0 | 0 | 0 | 0 | 0 | 8 | 25 | 171 | 170 | 4 | 0.51 | 43.0629 |  | 0.043063 | 0.42699 | 0.06145
Alo | 6111 | 6111PPM09 | 500 | 727499 | 1502337 | Pasture land | 2 | 5 | 9.2 | Guásimo Ternero | Guazuma ulmifolia (Lam.) | 5 | 8.1 | 11.7 | 10.4 | 10.3 | 16.6 | 0 | 0 | 0 | 0 | 0 | 10 | 25 | 171 | 170 | 4 | 0.51 | 179.7168 |  | 0.17972 | 0.38393 | 0.24871
Alo | 6111 | 6111PPM09 | 500 | 727499 | 1502337 | Pasture land | 2 | 6 | 6.6 | Zopilocuabo | Piscidia piscipula (L.) Sarg | 1 | 7.4 | 0 | 0 | 0 | 0 | 0 | 0 | 0 | 0 | 0 | 7 | 25 | 171 | 170 | 4 | 0.72 | 14.0479 |  | 0.014048 | 0.4641 | 0.020567
Alo | 6111 | 6111PPM09 | 500 | 727499 | 1502337 | Pasture land | 2 | 7 | 12.35 | Zopilocuabo | Piscidia piscipula (L.) Sarg | 1 | 7.8 | 0 | 0 | 0 | 0 | 0 | 0 | 0 | 0 | 0 | 5 | 25 | 171 | 170 | 4 | 0.72 | 11.1483 |  | 0.011148 | 0.47215 | 0.016412
Alo | 6111 | 6111PPM09 | 500 | 727499 | 1502337 | Pasture land | 2 | 8 | 2.92 | Chaperno | Lonchocarpus heptaphyllus (Poir.) DC. | 1 | 11.6 | 0 | 0 | 0 | 0 | 0 | 0 | 0 | 0 | 0 | 6 | 25 | 171 | 170 | 4 | 0.69 | 28.3553 |  | 0.028355 | 0.44047 | 0.040845
Alo | 6111 | 6111PPM09 | 500 | 727499 | 1502337 | Pasture land | 2 | 9 | 12.3 | Guásimo Ternero | Guazuma ulmifolia (Lam.) | 2 | 5.3 | 12.6 | 0 | 0 | 0 | 0 | 0 | 0 | 0 | 0 | 6 | 25 | 171 | 170 | 4 | 0.51 | 29.1026 |  | 0.029103 | 0.43962 | 0.041897
Alo | 6111 | 6111PPM09 | 500 | 727499 | 1502337 | Pasture land | 2 | 10 | 11.3 | Jobo | Spondias mombin L. | 1 | 7.6 | 0 | 0 | 0 | 0 | 0 | 0 | 0 | 0 | 0 | 4 | 25 | 171 | 170 | 4 | 0.4 | 4.704 |  | 0.004704 | 0.50345 | 0.0070722
Alo | 6111 | 6111PPM09 | 500 | 727499 | 1502337 | Pasture land | 2 | 11 | 11.3 | Zopilocuabo | Piscidia piscipula (L.) Sarg | 2 | 5.6 | 5.4 | 0 | 0 | 0 | 0 | 0 | 0 | 0 | 0 | 6 | 25 | 171 | 170 | 4 | 0.72 | 13.3076 |  | 0.013308 | 0.46597 | 0.019509
Alo | 6111 | 6111PPM09 | 500 | 727499 | 1502337 | Pasture land | 3 | 1 | 3.25 | Jobo | Spondias mombin L. | 1 | 7.9 | 0 | 0 | 0 | 0 | 0 | 0 | 0 | 0 | 0 | 2.3 | 25 | 171 | 170 | 4 | 0.4 | 2.9225 |  | 0.0029225 | 0.5216 | 0.0044469
Alo | 6111 | 6111PPM09 | 500 | 727499 | 1502337 | Pasture land | 3 | 2 | 9 | Zopilocuabo | Piscidia piscipula (L.) Sarg | 2 | 6 | 0 | 0 | 0 | 0 | 0 | 0 | 0 | 0 | 0 | 4 | 25 | 171 | 170 | 4 | 0.72 | 5.2773 |  | 0.0052773 | 0.49916 | 0.0079116
Alo | 6111 | 6111PPM09 | 500 | 727499 | 1502337 | Pasture land | 3 | 3 | 12.5 | Zopilocuabo | Piscidia piscipula (L.) Sarg | 3 | 5.4 | 5.6 | 5.1 | 0 | 0 | 0 | 0 | 0 | 0 | 0 | 5 | 25 | 171 | 170 | 4 | 0.72 | 15.8558 |  | 0.015856 | 0.45994 | 0.023148
Alo | 6111 | 6111PPM09 | 500 | 727499 | 1502337 | Pasture land | 3 | 4 | 10 | Guaba | Inga edulis | 1 | 7.9 | 0 | 0 | 0 | 0 | 0 | 0 | 0 | 0 | 0 | 6 | 25 | 171 | 170 | 4 | 0.58 | 11.0548 |  | 0.011055 | 0.47244 | 0.016278
Alo | 6111 | 6111PPM09 | 500 | 727499 | 1502337 | Pasture land | 4 | 1 | 10.15 | Camajuche | Croton smithianus | 2 | 14.1 | 11.5 | 0 | 0 | 0 | 0 | 0 | 0 | 0 | 0 | 10.5 | 25 | 171 | 170 | 4 |  |  | 94.0094 | 0.094009 | 0.40289 | 0.13188
Alo | 6111 | 6111PPM09 | 500 | 727499 | 1502337 | Pasture land | 4 | 2 | 5.4 | Guásimo Ternero | Guazuma ulmifolia (Lam.) | 6 | 19.8 | 15.8 | 18.7 | 15.5 | 17.8 | 16.5 | 0 | 0 | 0 | 0 | 15 | 25 | 171 | 170 | 4 | 0.51 | 708.9572 |  | 0.70896 | 0.34666 | 0.95472
Alo | 6111 | 6111PPM09 | 500 | 727499 | 1502337 | Pasture land | 4 | 3 | 7 | No Identificado | No Identificado | 2 | 9.6 | 8.9 | 0 | 0 | 0 | 0 | 0 | 0 | 0 | 0 | 10.5 | 25 | 171 | 170 | 4 |  |  | 94.0094 | 0.094009 | 0.40289 | 0.13188
Alo | 6111 | 6111PPM09 | 500 | 727499 | 1502337 | Pasture land | 4 | 4 | 10.2 | Cordoncillo | Piper asymmetricum C. DC. | 3 | 6.2 | 0 | 0 | 0 | 0 | 0 | 0 | 0 | 0 | 0 | 5 | 25 | 171 | 170 | 4 |  |  | 10.8978 | 0.010898 | 0.47295 | 0.016052
Alo | 6111 | 6111PPM09 | 500 | 727499 | 1502337 | Pasture land | 4 | 5 | 8.5 | Zopilocuabo | Piscidia piscipula (L.) Sarg | 3 | 14.8 | 11.5 | 23.7 | 0 | 0 | 0 | 0 | 0 | 0 | 0 | 17 | 25 | 171 | 170 | 4 | 0.72 | 568.8011 |  | 0.5688 | 0.35239 | 0.76924
Alo | 6111 | 6111PPM09 | 500 | 727499 | 1502337 | Pasture land | 4 | 6 | 2.9 | Zopilocuabo | Piscidia piscipula (L.) Sarg | 1 | 6.7 | 0 | 0 | 0 | 0 | 0 | 0 | 0 | 0 | 0 | 6 | 25 | 171 | 170 | 4 | 0.72 | 9.8708 |  | 0.0098708 | 0.47644 | 0.014574
Alo | 6511 | 6511PPM03 | 500 | 727679 | 1502374 | Pasture land | 1 | 1 | 7.3 | No Identificado | No Identificado | 1 | 6.3 | 0 | 0 | 0 | 0 | 0 | 0 | 0 | 0 | 0 | 6.8 | 25.2 | 183 | 177 | 23.8095 |  |  | 19.972 | 0.019972 | 0.4521 | 0.029001
Alo | 6511 | 6511PPM03 | 500 | 727679 | 1502374 | Pasture land | 1 | 2 | 10.3 | No Identificado | No Identificado | 3 | 11.7 | 9 | 14 | 0 | 0 | 0 | 0 | 0 | 0 | 0 | 10.1 | 25.2 | 183 | 177 | 23.8095 |  |  | 130.6264 | 0.13063 | 0.39315 | 0.18198
Alo | 6511 | 6511PPM03 | 500 | 727679 | 1502374 | Pasture land | 1 | 3 | 6.3 | No Identificado | No Identificado | 1 | 13.1 | 0 | 0 | 0 | 0 | 0 | 0 | 0 | 0 | 0 | 9.8 | 25.2 | 183 | 177 | 23.8095 |  |  | 41.0309 | 0.041031 | 0.42852 | 0.058614
Alo | 6511 | 6511PPM03 | 500 | 727679 | 1502374 | Pasture land | 2 | 1 | 7 | No Identificado | No Identificado | 2 | 7.2 | 0 | 0 | 0 | 0 | 0 | 0 | 0 | 0 | 0 | 6.1 | 25.2 | 183 | 177 | 23.8095 |  |  | 16.1241 | 0.016124 | 0.45936 | 0.023531
Alo | 6511 | 6511PPM03 | 500 | 727679 | 1502374 | Pasture land | 2 | 2 | 5.7 | Cordoncillo | Piper asymmetricum C. DC. | 7 | 5 | 5 | 0 | 0 | 0 | 0 | 0 | 0 | 0 | 0 | 4.8 | 25.2 | 183 | 177 | 23.8095 |  |  | 20.1113 | 0.020111 | 0.45187 | 0.029199
Alo | 6511 | 6511PPM03 | 500 | 727679 | 1502374 | Pasture land | 2 | 3 | 7.8 | Cordoncillo | Piper asymmetricum C. DC. | 2 | 5 | 0 | 0 | 0 | 0 | 0 | 0 | 0 | 0 | 0 | 4.6 | 25.2 | 183 | 177 | 23.8095 |  |  | 9.2469 | 0.0092469 | 0.47876 | 0.013674
Alo | 6511 | 6511PPM03 | 500 | 727679 | 1502374 | Pasture land | 2 | 4 | 3.4 | Guarumo | Cecropia peltata | 1 | 12.1 | 0 | 0 | 0 | 0 | 0 | 0 | 0 | 0 | 0 | 6.9 | 25.2 | 183 | 177 | 23.8095 | 0.36 | 18.5114 |  | 0.018511 | 0.45467 | 0.026928
Alo | 6511 | 6511PPM03 | 500 | 727679 | 1502374 | Pasture land | 2 | 5 | 3.9 | Cordoncillo | Piper asymmetricum C. DC. | 2 | 5.3 | 5.9 | 0 | 0 | 0 | 0 | 0 | 0 | 0 | 0 | 4.1 | 25.2 | 183 | 177 | 23.8095 |  |  | 14.7425 | 0.014743 | 0.46243 | 0.02156
Alo | 6511 | 6511PPM03 | 500 | 727679 | 1502374 | Pasture land | 3 | 1 | 7.6 | Cordoncillo | Piper asymmetricum C. DC. | 2 | 6.3 | 0 | 0 | 0 | 0 | 0 | 0 | 0 | 0 | 0 | 4.2 | 25.2 | 183 | 177 | 23.8095 |  |  | 7.7296 | 0.0077296 | 0.48519 | 0.01148
Alo | 6511 | 6511PPM03 | 500 | 727679 | 1502374 | Pasture land | 3 | 2 | 10 | Camajuche | Croton smithianus | 1 | 6.4 | 0 | 0 | 0 | 0 | 0 | 0 | 0 | 0 | 0 | 4.3 | 25.2 | 183 | 177 | 23.8095 |  |  | 8.0964 | 0.0080964 | 0.48352 | 0.012011
Alo | 6511 | 6511PPM03 | 500 | 727679 | 1502374 | Pasture land | 3 | 3 | 6.7 | Camajuche | Croton smithianus | 4 | 8 | 9 | 10.7 | 0 | 0 | 0 | 0 | 0 | 0 | 0 | 6.8 | 25.2 | 183 | 177 | 23.8095 |  |  | 59.9161 | 0.059916 | 0.41662 | 0.084878
Alo | 6511 | 6511PPM03 | 500 | 727679 | 1502374 | Pasture land | 3 | 4 | 10 | Camajuche | Croton smithianus | 1 | 6 | 0 | 0 | 0 | 0 | 0 | 0 | 0 | 0 | 0 | 5.1 | 25.2 | 183 | 177 | 23.8095 |  |  | 11.3313 | 0.011331 | 0.47158 | 0.016675
Alo | 6511 | 6511PPM03 | 500 | 727679 | 1502374 | Pasture land | 3 | 5 | 8.5 | Camajuche | Croton smithianus | 1 | 5 | 0 | 0 | 0 | 0 | 0 | 0 | 0 | 0 | 0 | 3.8 | 25.2 | 183 | 177 | 23.8095 |  |  | 6.3464 | 0.0063464 | 0.49236 | 0.0094711
Alo | 6511 | 6511PPM03 | 500 | 727679 | 1502374 | Pasture land | 3 | 6 | 8.1 | Camajuche | Croton smithianus | 1 | 5.3 | 0 | 0 | 0 | 0 | 0 | 0 | 0 | 0 | 0 | 3.7 | 25.2 | 183 | 177 | 23.8095 |  |  | 6.0216 | 0.0060216 | 0.49429 | 0.008998
Alo | 6511 | 6511PPM03 | 500 | 727679 | 1502374 | Pasture land | 3 | 7 | 4.9 | Guarumo | Cecropia peltata | 1 | 9.8 | 0 | 0 | 0 | 0 | 0 | 0 | 0 | 0 | 0 | 6.1 | 25.2 | 183 | 177 | 23.8095 | 0.36 | 10.735 |  | 0.010735 | 0.47348 | 0.015818
Alo | 6511 | 6511PPM03 | 500 | 727679 | 1502374 | Pasture land | 3 | 8 | 10.8 | Camajuche | Croton smithianus | 1 | 5.6 | 0 | 0 | 0 | 0 | 0 | 0 | 0 | 0 | 0 | 4 | 25.2 | 183 | 177 | 23.8095 |  |  | 7.0213 | 0.0070213 | 0.48867 | 0.010452
Alo | 6511 | 6511PPM03 | 500 | 727679 | 1502374 | Pasture land | 4 | 1 | 11.4 | No Identificado | No Identificado | 1 | 8.3 | 0 | 0 | 0 | 0 | 0 | 0 | 0 | 0 | 0 | 5.1 | 25.2 | 183 | 177 | 23.8095 |  |  | 11.3313 | 0.011331 | 0.47158 | 0.016675
Alo | 6511 | 6511PPM03 | 500 | 727679 | 1502374 | Pasture land | 4 | 2 | 12.4 | Guarumo | Cecropia peltata | 1 | 9.3 | 0 | 0 | 0 | 0 | 0 | 0 | 0 | 0 | 0 | 7.1 | 25.2 | 183 | 177 | 23.8095 | 0.36 | 11.2524 |  | 0.011252 | 0.47182 | 0.016562
Alo | 6511 | 6511PPM03 | 500 | 727679 | 1502374 | Pasture land | 4 | 3 | 10.5 | Indio Desnudo | Bursera simaruba (L.) Sarg. | 1 | 5.6 | 0 | 0 | 0 | 0 | 0 | 0 | 0 | 0 | 0 | 5.1 | 25.2 | 183 | 177 | 23.8095 | 0.315 | 2.5643 |  | 0.0025643 | 0.5267 | 0.003915
Alo | 6511 | 6511PPM03 | 500 | 727679 | 1502374 | Pasture land | 4 | 4 | 8.1 | No Identificado | No Identificado | 1 | 10.6 | 0 | 0 | 0 | 0 | 0 | 0 | 0 | 0 | 0 | 7.1 | 25.2 | 183 | 177 | 23.8095 |  |  | 21.745 | 0.021745 | 0.44925 | 0.031514
Alo | 6511 | 6511PPM03 | 500 | 727679 | 1502374 | Pasture land | 4 | 5 | 7.7 | Guarumo | Cecropia peltata | 1 | 14.4 | 0 | 0 | 0 | 0 | 0 | 0 | 0 | 0 | 0 | 10.5 | 25.2 | 183 | 177 | 23.8095 | 0.36 | 39.8965 |  | 0.039896 | 0.42942 | 0.057029
Alo | 6511 | 6511PPM03 | 500 | 727679 | 1502374 | Pasture land | 4 | 6 | 12.6 | No Identificado | No Identificado | 1 | 9.2 | 0 | 0 | 0 | 0 | 0 | 0 | 0 | 0 | 0 | 10.8 | 25.2 | 183 | 177 | 23.8095 |  |  | 49.6872 | 0.049687 | 0.42246 | 0.070678
Alo | 6511 | 6511PPM03 | 500 | 727679 | 1502374 | Pasture land | 4 | 7 | 10.6 | Ceiba | Ceiba pentandra (L.) Gaertn. | 1 | 11 | 0 | 0 | 0 | 0 | 0 | 0 | 0 | 0 | 0 | 7.1 | 25.2 | 183 | 177 | 23.8095 | 0.2525 | 11.0414 |  | 0.011041 | 0.47249 | 0.016258
Alo | 6511 | 6511PPM03 | 500 | 727679 | 1502374 | Pasture land | 4 | 8 | 8.5 | No Identificado | No Identificado | 1 | 5.8 | 0 | 0 | 0 | 0 | 0 | 0 | 0 | 0 | 0 | 5.1 | 25.2 | 183 | 177 | 23.8095 |  |  | 11.3313 | 0.011331 | 0.47158 | 0.016675
Alo | 6511 | 6511PPM03 | 500 | 727679 | 1502374 | Pasture land | 4 | 9 | 11.5 | Guarumo | Cecropia peltata | 1 | 21 | 0 | 0 | 0 | 0 | 0 | 0 | 0 | 0 | 0 | 13.8 | 25.2 | 183 | 177 | 23.8095 | 0.36 | 111.5162 |  | 0.11152 | 0.3978 | 0.15588
Alo | 6511 | 6511PPM07 | 500 | 727539 | 1502359 | Pasture land | 1 | 1 | 8.3 | Chaperno | Lonchocarpus heptaphyllus (Poir.) DC. | 1 | 8.3 | 7 | 0 | 0 | 0 | 0 | 0 | 0 | 0 | 0 | 6.1 | 25.2 | 172 | 161 | 43.6508 | 0.69 | 25.2565 |  | 0.025257 | 0.44428 | 0.036477
Alo | 6511 | 6511PPM07 | 500 | 727539 | 1502359 | Pasture land | 1 | 2 | 6.9 | Jobo | Spondias mombin L. | 1 | 5.2 | 0 | 0 | 0 | 0 | 0 | 0 | 0 | 0 | 0 | 5.1 | 25.2 | 172 | 161 | 43.6508 | 0.4 | 2.8077 |  | 0.0028077 | 0.52316 | 0.0042766
Alo | 6511 | 6511PPM07 | 500 | 727539 | 1502359 | Pasture land | 1 | 3 | 11.7 | No Identificado | No Identificado | 1 | 8.3 | 7.5 | 0 | 0 | 0 | 0 | 0 | 0 | 0 | 0 | 6.5 | 25.2 | 172 | 161 | 43.6508 |  |  | 36.5466 | 0.036547 | 0.43223 | 0.052343
Alo | 6511 | 6511PPM07 | 500 | 727539 | 1502359 | Pasture land | 1 | 4 | 12.5 | Camajuche | Croton smithianus | 1 | 11 | 0 | 0 | 0 | 0 | 0 | 0 | 0 | 0 | 0 | 7.5 | 25.2 | 172 | 161 | 43.6508 |  |  | 24.2245 | 0.024224 | 0.44566 | 0.03502
Alo | 6511 | 6511PPM07 | 500 | 727539 | 1502359 | Pasture land | 2 | 1 | 8 | Camajuche | Croton smithianus | 2 | 5.5 | 9 | 0 | 0 | 0 | 0 | 0 | 0 | 0 | 0 | 4.1 | 25.2 | 172 | 161 | 43.6508 |  |  | 14.7425 | 0.014743 | 0.46243 | 0.02156
Alo | 6511 | 6511PPM07 | 500 | 727539 | 1502359 | Pasture land | 2 | 2 | 8.1 | Camajuche | Croton smithianus | 2 | 9.8 | 7.5 | 0 | 0 | 0 | 0 | 0 | 0 | 0 | 0 | 6.2 | 25.2 | 172 | 161 | 43.6508 |  |  | 33.2979 | 0.033298 | 0.43523 | 0.04779
Alo | 6511 | 6511PPM07 | 500 | 727539 | 1502359 | Pasture land | 2 | 3 | 8.5 | Cordoncillo | Piper asymmetricum C. DC. | 1 | 6.4 | 6.3 | 0 | 0 | 0 | 0 | 0 | 0 | 0 | 0 | 5.1 | 25.2 | 172 | 161 | 43.6508 |  |  | 22.6626 | 0.022663 | 0.44787 | 0.032813
Alo | 6511 | 6511PPM07 | 500 | 727539 | 1502359 | Pasture land | 2 | 4 | 11.6 | No Identificado | No Identificado | 8 | 5.3 | 5 | 0 | 0 | 0 | 0 | 0 | 0 | 0 | 0 | 5.2 | 25.2 | 172 | 161 | 43.6508 |  |  | 23.5464 | 0.023546 | 0.4466 | 0.034062
Alo | 6511 | 6511PPM07 | 500 | 727539 | 1502359 | Pasture land | 2 | 5 | 11 | Camajuche | Croton smithianus | 1 | 7.3 | 0 | 0 | 0 | 0 | 0 | 0 | 0 | 0 | 0 | 6.1 | 25.2 | 172 | 161 | 43.6508 |  |  | 16.1241 | 0.016124 | 0.45936 | 0.023531
Alo | 6511 | 6511PPM07 | 500 | 727539 | 1502359 | Pasture land | 2 | 6 | 11.3 | Cordoncillo | Piper asymmetricum C. DC. | 2 | 5.2 | 5.8 | 0 | 0 | 0 | 0 | 0 | 0 | 0 | 0 | 5.1 | 25.2 | 172 | 161 | 43.6508 |  |  | 22.6626 | 0.022663 | 0.44787 | 0.032813
Alo | 6511 | 6511PPM07 | 500 | 727539 | 1502359 | Pasture land | 2 | 7 | 12 | No Identificado | No Identificado | 1 | 6.2 | 0 | 0 | 0 | 0 | 0 | 0 | 0 | 0 | 0 | 4 | 25.2 | 172 | 161 | 43.6508 |  |  | 7.0213 | 0.0070213 | 0.48867 | 0.010452
Alo | 6511 | 6511PPM07 | 500 | 727539 | 1502359 | Pasture land | 2 | 8 | 11.8 | Camajuche | Croton smithianus | 1 | 8 | 0 | 0 | 0 | 0 | 0 | 0 | 0 | 0 | 0 | 7.5 | 25.2 | 172 | 161 | 43.6508 |  |  | 24.2245 | 0.024224 | 0.44566 | 0.03502
Alo | 6511 | 6511PPM07 | 500 | 727539 | 1502359 | Pasture land | 2 | 9 | 0.4 | No Identificado | No Identificado | 2 | 5.2 | 7.2 | 0 | 0 | 0 | 0 | 0 | 0 | 0 | 0 | 4.1 | 25.2 | 172 | 161 | 43.6508 |  |  | 14.7425 | 0.014743 | 0.46243 | 0.02156
Alo | 6511 | 6511PPM07 | 500 | 727539 | 1502359 | Pasture land | 2 | 10 | 10 | Camajuche | Croton smithianus | 2 | 8.6 | 11.1 | 0 | 0 | 0 | 0 | 0 | 0 | 0 | 0 | 4.1 | 25.2 | 172 | 161 | 43.6508 |  |  | 14.7425 | 0.014743 | 0.46243 | 0.02156
Alo | 6511 | 6511PPM07 | 500 | 727539 | 1502359 | Pasture land | 2 | 11 | 9.1 | Camajuche | Croton smithianus | 2 | 8.1 | 13 | 0 | 0 | 0 | 0 | 0 | 0 | 0 | 0 | 7.9 | 25.2 | 172 | 161 | 43.6508 |  |  | 53.6712 | 0.053671 | 0.42005 | 0.076216
Alo | 6511 | 6511PPM07 | 500 | 727539 | 1502359 | Pasture land | 3 | 1 | 5.1 | Camajuche | Croton smithianus | 2 | 8.8 | 12.7 | 0 | 0 | 0 | 0 | 0 | 0 | 0 | 0 | 8.1 | 25.2 | 172 | 161 | 43.6508 |  |  | 56.381 | 0.056381 | 0.41851 | 0.079977
Alo | 6511 | 6511PPM07 | 500 | 727539 | 1502359 | Pasture land | 3 | 2 | 8.4 | Guarumo | Cecropia peltata | 1 | 16.7 | 0 | 0 | 0 | 0 | 0 | 0 | 0 | 0 | 0 | 16.1 | 25.2 | 172 | 161 | 43.6508 | 0.36 | 82.2771 |  | 0.082277 | 0.40691 | 0.11576
Alo | 6511 | 6511PPM07 | 500 | 727539 | 1502359 | Pasture land | 3 | 3 | 11.5 | Jobo | Spondias mombin L. | 1 | 7.5 | 0 | 0 | 0 | 0 | 0 | 0 | 0 | 0 | 0 | 4 | 25.2 | 172 | 161 | 43.6508 | 0.4 | 4.581 |  | 0.004581 | 0.50445 | 0.0068919
Alo | 6511 | 6511PPM07 | 500 | 727539 | 1502359 | Pasture land | 3 | 4 | 12.5 | Camajuche | Croton smithianus | 1 | 20.8 | 0 | 0 | 0 | 0 | 0 | 0 | 0 | 0 | 0 | 8 | 25.2 | 172 | 161 | 43.6508 |  |  | 27.5089 | 0.027509 | 0.44146 | 0.039653
Alo | 6511 | 6511PPM07 | 500 | 727539 | 1502359 | Pasture land | 4 | 1 | 7 | No Identificado | No Identificado | 1 | 11.3 | 0 | 0 | 0 | 0 | 0 | 0 | 0 | 0 | 0 | 4.3 | 25.2 | 172 | 161 | 43.6508 |  |  | 8.0964 | 0.0080964 | 0.48352 | 0.012011
Alo | 6511 | 6511PPM07 | 500 | 727539 | 1502359 | Pasture land | 4 | 2 | 8 | Guásimo Ternero | Guazuma ulmifolia (Lam.) | 2 | 13.3 | 9.3 | 0 | 0 | 0 | 0 | 0 | 0 | 0 | 0 | 5.1 | 25.2 | 172 | 161 | 43.6508 | 0.51 | 34.8691 |  | 0.034869 | 0.43374 | 0.049993
Alo | 6511 | 6511PPM07 | 500 | 727539 | 1502359 | Pasture land | 4 | 3 | 12.2 | Camajuche | Croton smithianus | 1 | 11.1 | 0 | 0 | 0 | 0 | 0 | 0 | 0 | 0 | 0 | 6.5 | 25.2 | 172 | 161 | 43.6508 |  |  | 18.2733 | 0.018273 | 0.4551 | 0.02659
Alo | 6511 | 6511PPM07 | 500 | 727539 | 1502359 | Pasture land | 4 | 4 | 10.4 | No Identificado | No Identificado | 4 | 5.6 | 5.8 | 6.6 | 0 | 0 | 0 | 0 | 0 | 0 | 0 | 8.8 | 25.2 | 172 | 161 | 43.6508 |  |  | 99.5733 | 0.099573 | 0.40117 | 0.13952
Alo | 6511 | 6511PPM07 | 500 | 727539 | 1502359 | Pasture land | 4 | 5 | 12.6 | Camajuche | Croton smithianus | 4 | 9.5 | 10.5 | 9.8 | 7.5 | 0 | 0 | 0 | 0 | 0 | 0 | 6.2 | 25.2 | 172 | 161 | 43.6508 |  |  | 66.5958 | 0.066596 | 0.41336 | 0.094124
Alo | 6511 | 6511PPM07 | 500 | 727539 | 1502359 | Pasture land | 4 | 6 | 11 | Camajuche | Croton smithianus | 3 | 16 | 10.4 | 7.9 | 0 | 0 | 0 | 0 | 0 | 0 | 0 | 10.8 | 25.2 | 172 | 161 | 43.6508 |  |  | 149.0615 | 0.14906 | 0.38931 | 0.20709
Alo | 6511 | 6511PPM07 | 500 | 727539 | 1502359 | Pasture land | 4 | 7 | 11.5 | No Identificado | No Identificado | 3 | 11 | 5.7 | 0 | 0 | 0 | 0 | 0 | 0 | 0 | 0 | 7.6 | 25.2 | 172 | 161 | 43.6508 |  |  | 49.7298 | 0.04973 | 0.42244 | 0.070738
Alo | 6511 | 6511PPM07 | 500 | 727539 | 1502359 | Pasture land | 4 | 8 | 10.5 | Camajuche | Croton smithianus | 2 | 8 | 0 | 0 | 0 | 0 | 0 | 0 | 0 | 0 | 0 | 7.5 | 25.2 | 172 | 161 | 43.6508 |  |  | 24.2245 | 0.024224 | 0.44566 | 0.03502
Alo | 6511 | 6511PPM07 | 500 | 727539 | 1502359 | Pasture land | 4 | 9 | 7.9 | Camajuche | Croton smithianus | 1 | 21.5 | 0 | 0 | 0 | 0 | 0 | 0 | 0 | 0 | 0 | 10.6 | 25.2 | 172 | 161 | 43.6508 |  |  | 47.8907 | 0.047891 | 0.42362 | 0.068178
Alo | 6511 | 6511PPM07 | 500 | 727539 | 1502359 | Pasture land | 4 | 10 | 12.1 | Camajuche | Croton smithianus | 1 | 5.7 | 0 | 0 | 0 | 0 | 0 | 0 | 0 | 0 | 0 | 5.1 | 25.2 | 172 | 161 | 43.6508 |  |  | 11.3313 | 0.011331 | 0.47158 | 0.016675
Alo | 6511 | 6511PPM06 | 500 | 727576 | 1502258 | Pasture land | 1 | 1 | 9.6 | Guásimo rojo | Luehea seemannii (Triana & Planch) | 6 | 8.2 | 7.5 | 5.9 | 8.7 | 6 | 10.9 | 0 | 0 | 0 | 0 | 6.8 | 25.24 | 154 | 149 | 19.8098 | 0.42 | 56.52 |  | 0.05652 | 0.41843 | 0.08017
Alo | 6511 | 6511PPM06 | 500 | 727576 | 1502258 | Pasture land | 1 | 2 | 10.3 | Camajuche | Croton smithianus | 1 | 5.3 | 0 | 0 | 0 | 0 | 0 | 0 | 0 | 0 | 0 | 3.5 | 25.24 | 154 | 149 | 19.8098 |  |  | 5.3972 | 0.0053972 | 0.49833 | 0.0080867
Alo | 6511 | 6511PPM06 | 500 | 727576 | 1502258 | Pasture land | 1 | 3 | 8.83 | Indio Desnudo | Bursera simaruba (L.) Sarg. | 2 | 5.6 | 8 | 0 | 0 | 0 | 0 | 0 | 0 | 0 | 0 | 4.2 | 25.24 | 154 | 149 | 19.8098 | 0.315 | 6.4216 |  | 0.0064216 | 0.49193 | 0.0095806
Alo | 6511 | 6511PPM06 | 500 | 727576 | 1502258 | Pasture land | 1 | 4 | 3.9 | Chaperno | Lonchocarpus heptaphyllus (Poir.) DC. | 3 | 5.1 | 4.7 | 5.3 | 0 | 0 | 0 | 0 | 0 | 0 | 0 | 4.2 | 25.24 | 154 | 149 | 19.8098 | 0.69 | 11.2386 |  | 0.011239 | 0.47186 | 0.016542
Alo | 6511 | 6511PPM06 | 500 | 727576 | 1502258 | Pasture land | 1 | 5 | 9 | Camajuche | Croton smithianus | 1 | 6 | 0 | 0 | 0 | 0 | 0 | 0 | 0 | 0 | 0 | 5 | 25.24 | 154 | 149 | 19.8098 |  |  | 10.8978 | 0.010898 | 0.47295 | 0.016052
Alo | 6511 | 6511PPM06 | 500 | 727576 | 1502258 | Pasture land | 1 | 6 | 6.9 | Chaperno | Lonchocarpus heptaphyllus (Poir.) DC. | 2 | 5.2 | 4.7 | 0 | 0 | 0 | 0 | 0 | 0 | 0 | 0 | 5.2 | 25.24 | 154 | 149 | 19.8098 | 0.69 | 8.9726 |  | 0.0089726 | 0.47984 | 0.013278
Alo | 6511 | 6511PPM06 | 500 | 727576 | 1502258 | Pasture land | 2 | 1 | 5.6 | Jobo | Spondias mombin L. | 1 | 5.2 | 0 | 0 | 0 | 0 | 0 | 0 | 0 | 0 | 0 | 5.6 | 25.24 | 154 | 149 | 19.8098 | 0.4 | 3.083 |  | 0.003083 | 0.51953 | 0.0046847
Alo | 6511 | 6511PPM06 | 500 | 727576 | 1502258 | Pasture land | 2 | 2 | 3.8 | Guásimo Ternero | Guazuma ulmifolia (Lam.) | 1 | 8 | 0 | 0 | 0 | 0 | 0 | 0 | 0 | 0 | 0 | 6.2 | 25.24 | 154 | 149 | 19.8098 | 0.51 | 10.3005 |  | 0.010301 | 0.47493 | 0.015193
Alo | 6511 | 6511PPM06 | 500 | 727576 | 1502258 | Pasture land | 2 | 3 | 8.34 | Jobo | Spondias mombin L. | 1 | 5 | 0 | 0 | 0 | 0 | 0 | 0 | 0 | 0 | 0 | 5 | 25.24 | 154 | 149 | 19.8098 | 0.4 | 2.545 |  | 0.002545 | 0.527 | 0.0038862
Alo | 6511 | 6511PPM06 | 500 | 727576 | 1502258 | Pasture land | 2 | 4 | 2.58 | Camajuche | Croton smithianus | 1 | 5 | 0 | 0 | 0 | 0 | 0 | 0 | 0 | 0 | 0 | 5.3 | 25.24 | 154 | 149 | 19.8098 |  |  | 12.2234 | 0.012223 | 0.46893 | 0.017955
Alo | 6511 | 6511PPM06 | 500 | 727576 | 1502258 | Pasture land | 2 | 5 | 5.4 | Chaperno | Lonchocarpus heptaphyllus (Poir.) DC. | 1 | 6.4 | 0 | 0 | 0 | 0 | 0 | 0 | 0 | 0 | 0 | 5.8 | 25.24 | 154 | 149 | 19.8098 | 0.69 | 8.3436 |  | 0.0083436 | 0.48244 | 0.012369
Alo | 6511 | 6511PPM06 | 500 | 727576 | 1502258 | Pasture land | 2 | 6 | 8.8 | Jobo | Spondias mombin L. | 1 | 6.2 | 0 | 0 | 0 | 0 | 0 | 0 | 0 | 0 | 0 | 6 | 25.24 | 154 | 149 | 19.8098 | 0.4 | 4.6958 |  | 0.0046958 | 0.50352 | 0.0070603
Alo | 6511 | 6511PPM06 | 500 | 727576 | 1502258 | Pasture land | 2 | 7 | 5.18 | Jobo | Spondias mombin L. | 1 | 6 | 0 | 0 | 0 | 0 | 0 | 0 | 0 | 0 | 0 | 6.2 | 25.24 | 154 | 149 | 19.8098 | 0.4 | 4.5444 |  | 0.0045444 | 0.50475 | 0.0068381
Alo | 6511 | 6511PPM06 | 500 | 727576 | 1502258 | Pasture land | 2 | 8 | 8.42 | Guarumo | Cecropia peltata | 1 | 11.6 | 0 | 0 | 0 | 0 | 0 | 0 | 0 | 0 | 0 | 7.2 | 25.24 | 154 | 149 | 19.8098 | 0.36 | 17.7529 |  | 0.017753 | 0.45608 | 0.02585
Alo | 6511 | 6511PPM06 | 500 | 727576 | 1502258 | Pasture land | 2 | 9 | 1.53 | Camajuche | Croton smithianus | 1 | 9.7 | 0 | 0 | 0 | 0 | 0 | 0 | 0 | 0 | 0 | 6.5 | 25.24 | 154 | 149 | 19.8098 |  |  | 18.2733 | 0.018273 | 0.4551 | 0.02659
Alo | 6511 | 6511PPM06 | 500 | 727576 | 1502258 | Pasture land | 2 | 10 | 9.38 | Chaperno | Lonchocarpus heptaphyllus (Poir.) DC. | 1 | 5.4 | 0 | 0 | 0 | 0 | 0 | 0 | 0 | 0 | 0 | 4.7 | 25.24 | 154 | 149 | 19.8098 | 0.69 | 4.8134 |  | 0.0048134 | 0.50259 | 0.0072326
Alo | 6511 | 6511PPM06 | 500 | 727576 | 1502258 | Pasture land | 2 | 11 | 12.5 | Chaperno | Lonchocarpus heptaphyllus (Poir.) DC. | 5 | 8.9 | 6.3 | 4.6 | 4 | 3.3 | 0 | 0 | 0 | 0 | 0 | 11 | 25.24 | 154 | 149 | 19.8098 | 0.69 | 64.498 |  | 0.064498 | 0.41434 | 0.091222
Alo | 6511 | 6511PPM06 | 500 | 727576 | 1502258 | Pasture land | 2 | 12 | 11.98 | Guásimo Ternero | Guazuma ulmifolia (Lam.) | 1 | 12.5 | 0 | 0 | 0 | 0 | 0 | 0 | 0 | 0 | 0 | 12 | 25.24 | 154 | 149 | 19.8098 | 0.51 | 48.6731 |  | 0.048673 | 0.42311 | 0.069267
Alo | 6511 | 6511PPM06 | 500 | 727576 | 1502258 | Pasture land | 2 | 13 | 2.02 | Jobo | Spondias mombin L. | 1 | 7.1 | 0 | 0 | 0 | 0 | 0 | 0 | 0 | 0 | 0 | 6.2 | 25.24 | 154 | 149 | 19.8098 | 0.4 | 6.3634 |  | 0.0063634 | 0.49226 | 0.0094958
Alo | 6511 | 6511PPM06 | 500 | 727576 | 1502258 | Pasture land | 3 | 1 | 6.75 | Camajuche | Croton smithianus | 1 | 7.5 | 0 | 0 | 0 | 0 | 0 | 0 | 0 | 0 | 0 | 3 | 25.24 | 154 | 149 | 19.8098 |  |  | 3.9836 | 0.0039836 | 0.50972 | 0.0060141
Alo | 6511 | 6511PPM06 | 500 | 727576 | 1502258 | Pasture land | 3 | 2 | 8.3 | Camajuche | Croton smithianus | 1 | 6.1 | 0 | 0 | 0 | 0 | 0 | 0 | 0 | 0 | 0 | 7 | 25.24 | 154 | 149 | 19.8098 |  |  | 21.1458 | 0.021146 | 0.45019 | 0.030665
Alo | 6511 | 6511PPM06 | 500 | 727576 | 1502258 | Pasture land | 3 | 3 | 1.4 | Camajuche | Croton smithianus | 2 | 8.2 | 8.21 | 0 | 0 | 0 | 0 | 0 | 0 | 0 | 0 | 6.2 | 25.24 | 154 | 149 | 19.8098 |  |  | 33.2979 | 0.033298 | 0.43523 | 0.04779
Alo | 6511 | 6511PPM06 | 500 | 727576 | 1502258 | Pasture land | 3 | 4 | 1 | No Identificado | No Identificado | 1 | 10.7 | 0 | 0 | 0 | 0 | 0 | 0 | 0 | 0 | 0 | 7.8 | 25.24 | 154 | 149 | 19.8098 |  |  | 26.1705 | 0.02617 | 0.4431 | 0.037767
Alo | 6511 | 6511PPM06 | 500 | 727576 | 1502258 | Pasture land | 3 | 5 | 10.7 | Chaperno | Lonchocarpus heptaphyllus (Poir.) DC. | 3 | 14.9 | 5.6 | 4.3 | 0 | 0 | 0 | 0 | 0 | 0 | 0 | 12 | 25.24 | 154 | 149 | 19.8098 | 0.69 | 114.5759 |  | 0.11458 | 0.397 | 0.16006
Alo | 6511 | 6511PPM06 | 500 | 727576 | 1502258 | Pasture land | 3 | 6 | 9.18 | No Identificado | No Identificado | 1 | 10.8 | 0 | 0 | 0 | 0 | 0 | 0 | 0 | 0 | 0 | 11.8 | 25.24 | 154 | 149 | 19.8098 |  |  | 59.1576 | 0.059158 | 0.41702 | 0.083827
Alo | 6511 | 6511PPM06 | 500 | 727576 | 1502258 | Pasture land | 4 | 1 | 9.46 | Laurel | Cordia alliodora (Ruiz & Pav.) Oken | 1 | 7.7 | 0 | 0 | 0 | 0 | 0 | 0 | 0 | 0 | 0 | 11.5 | 25.24 | 154 | 149 | 19.8098 | 0.49 | 17.0056 |  | 0.017006 | 0.45755 | 0.024787
Alo | 6511 | 6511PPM06 | 500 | 727576 | 1502258 | Pasture land | 4 | 2 | 7.6 | Chaperno | Lonchocarpus heptaphyllus (Poir.) DC. | 3 | 12.5 | 10.6 | 6.6 | 0 | 0 | 0 | 0 | 0 | 0 | 0 | 10.6 | 25.24 | 154 | 149 | 19.8098 | 0.69 | 116.2155 |  | 0.11622 | 0.39658 | 0.1623
Alo | 6511 | 6511PPM06 | 500 | 727576 | 1502258 | Pasture land | 4 | 3 | 9.7 | Aguacate Canelo | Cinnamomum triplinerve (Ruiz & Pav.) Kosterm. | 1 | 14.4 | 0 | 0 | 0 | 0 | 0 | 0 | 0 | 0 | 0 | 11.5 | 25.24 | 154 | 149 | 19.8098 |  |  | 56.2312 | 0.056231 | 0.41859 | 0.079769
Alo | 6511 | 6511PPM06 | 500 | 727576 | 1502258 | Pasture land | 4 | 4 | 9.4 | Chaperno | Lonchocarpus heptaphyllus (Poir.) DC. | 1 | 5.2 | 0 | 0 | 0 | 0 | 0 | 0 | 0 | 0 | 0 | 5 | 25.24 | 154 | 149 | 19.8098 | 0.69 | 4.7484 |  | 0.0047484 | 0.5031 | 0.0071373
Alo | 6511 | 6511PPM06 | 500 | 727576 | 1502258 | Pasture land | 4 | 5 | 7.1 | Chaperno | Lonchocarpus heptaphyllus (Poir.) DC. | 1 | 10.7 | 0 | 0 | 0 | 0 | 0 | 0 | 0 | 0 | 0 | 6 | 25.24 | 154 | 149 | 19.8098 | 0.69 | 24.126 |  | 0.024126 | 0.44579 | 0.034881
Alo | 6511 | 6511PPM06 | 500 | 727576 | 1502258 | Pasture land | 4 | 6 | 11.8 | Majague | Ochroma pyramidale (Cav. ex Lam.) Urb | 1 | 12 | 0 | 0 | 0 | 0 | 0 | 0 | 0 | 0 | 0 | 8 | 25.24 | 154 | 149 | 19.8098 |  |  | 27.5089 | 0.027509 | 0.44146 | 0.039653
Alo | 6511 | 6511PPM06 | 500 | 727576 | 1502258 | Pasture land | 4 | 7 | 11.7 | Jobo | Spondias mombin L. | 1 | 5 | 0 | 0 | 0 | 0 | 0 | 0 | 0 | 0 | 0 | 7.6 | 25.24 | 154 | 149 | 19.8098 | 0.4 | 3.8684 |  | 0.0038684 | 0.51083 | 0.0058445
Alo | 6511 | 6511PPM06 | 500 | 727576 | 1502258 | Pasture land | 4 | 8 | 12.62 | Chaperno | Lonchocarpus heptaphyllus (Poir.) DC. | 1 | 8 | 0 | 0 | 0 | 0 | 0 | 0 | 0 | 0 | 0 | 8 | 25.24 | 154 | 149 | 19.8098 | 0.69 | 17.982 |  | 0.017982 | 0.45565 | 0.026175
Alo | 6511 | 6511PPM06 | 500 | 727576 | 1502258 | Pasture land | 4 | 9 | 9.1 | Camajuche | Croton smithianus | 1 | 10.4 | 0 | 0 | 0 | 0 | 0 | 0 | 0 | 0 | 0 | 6 | 25.24 | 154 | 149 | 19.8098 |  |  | 15.6074 | 0.015607 | 0.46048 | 0.022794
Alo | 6511 | 6511PPM06 | 500 | 727576 | 1502258 | Pasture land | 4 | 10 | 7.3 | Guásimo Ternero | Guazuma ulmifolia (Lam.) | 1 | 5.9 | 0 | 0 | 0 | 0 | 0 | 0 | 0 | 0 | 0 | 5 | 25.24 | 154 | 149 | 19.8098 | 0.51 | 4.5182 |  | 0.0045182 | 0.50497 | 0.0067997
Alo | 6511 | 6511PPM06 | 500 | 727576 | 1502258 | Pasture land | 4 | 11 | 11.15 | Laurel | Cordia alliodora (Ruiz & Pav.) Oken | 2 | 6.8 | 9 | 0 | 0 | 0 | 0 | 0 | 0 | 0 | 0 | 5.8 | 25.24 | 154 | 149 | 19.8098 | 0.49 | 18.4063 |  | 0.018406 | 0.45486 | 0.026779
Alo | 6511 | 6511PPM06 | 500 | 727576 | 1502258 | Pasture land | 4 | 12 | 8.8 | No Identificado | No Identificado | 1 | 7.7 | 0 | 0 | 0 | 0 | 0 | 0 | 0 | 0 | 0 | 6.2 | 25.24 | 154 | 149 | 19.8098 |  |  | 16.649 | 0.016649 | 0.45827 | 0.024279
Alo | 6511 | 6511PPM06 | 500 | 727576 | 1502258 | Pasture land | 4 | 13 | 7.1 | Guarumo | Cecropia peltata | 1 | 11.6 | 0 | 0 | 0 | 0 | 0 | 0 | 0 | 0 | 0 | 11.8 | 25.24 | 154 | 149 | 19.8098 | 0.36 | 29.095 |  | 0.029095 | 0.43963 | 0.041886
Alo | 6511 | 6511PPM06 | 500 | 727576 | 1502258 | Pasture land | 4 | 14 | 5.1 | Camajuche | Croton smithianus | 1 | 9.6 | 0 | 0 | 0 | 0 | 0 | 0 | 0 | 0 | 0 | 7 | 25.24 | 154 | 149 | 19.8098 |  |  | 21.1458 | 0.021146 | 0.45019 | 0.030665
Alo | 6511 | 6511PPM06 | 500 | 727576 | 1502258 | Pasture land | 4 | 15 | 12.2 | Cordoncillo | Piper asymmetricum C. DC. | 2 | 5.5 | 5.7 | 0 | 0 | 0 | 0 | 0 | 0 | 0 | 0 | 6.5 | 25.24 | 154 | 149 | 19.8098 |  |  | 36.5466 | 0.036547 | 0.43223 | 0.052343
Alo | 6511 | 6511PPM06 | 500 | 727576 | 1502258 | Pasture land | 4 | 16 | 7.4 | Guásimo Ternero | Guazuma ulmifolia (Lam.) | 1 | 6.3 | 0 | 0 | 0 | 0 | 0 | 0 | 0 | 0 | 0 | 4.3 | 25.24 | 154 | 149 | 19.8098 | 0.51 | 4.4303 |  | 0.0044303 | 0.5057 | 0.0066708
Alo | 6511 | 6511PPM04 | 500 | 727667 | 1502259 | Pasture land | 1 | 1 | 11.6 | Guásimo Ternero | Guazuma ulmifolia (Lam.) | 4 | 15.4 | 16.7 | 14.8 | 16.4 | 0 | 0 | 0 | 0 | 0 | 0 | 13.5 | 25.2 | 139 | 134 | 19.8413 | 0.51 | 351.8658 |  | 0.35187 | 0.36521 | 0.48037
Alo | 6511 | 6511PPM04 | 500 | 727667 | 1502259 | Pasture land | 1 | 2 | 10.7 | Jobo | Spondias mombin L. | 1 | 9.5 | 0 | 0 | 0 | 0 | 0 | 0 | 0 | 0 | 0 | 4.1 | 25.2 | 139 | 134 | 19.8413 | 0.4 | 7.5337 |  | 0.0075337 | 0.48612 | 0.011196
Alo | 6511 | 6511PPM04 | 500 | 727667 | 1502259 | Pasture land | 1 | 3 | 8.8 | Laurel | Cordia alliodora (Ruiz & Pav.) Oken | 1 | 6.4 | 0 | 0 | 0 | 0 | 0 | 0 | 0 | 0 | 0 | 4.7 | 25.2 | 139 | 134 | 19.8413 | 0.49 | 4.8014 |  | 0.0048014 | 0.50269 | 0.0072151
Alo | 6511 | 6511PPM04 | 500 | 727667 | 1502259 | Pasture land | 2 | 1 | 4.4 | Camajuche | Croton smithianus | 1 | 7.1 | 0 | 0 | 0 | 0 | 0 | 0 | 0 | 0 | 0 | 4.9 | 25.2 | 139 | 134 | 19.8413 |  |  | 10.4725 | 0.010473 | 0.47435 | 0.01544
Alo | 6511 | 6511PPM04 | 500 | 727667 | 1502259 | Pasture land | 2 | 2 | 3.3 | Jobo | Spondias mombin L. | 1 | 7 | 0 | 0 | 0 | 0 | 0 | 0 | 0 | 0 | 0 | 6.5 | 25.2 | 139 | 134 | 19.8413 | 0.4 | 6.4847 |  | 0.0064847 | 0.49157 | 0.0096723
Alo | 6511 | 6511PPM04 | 500 | 727667 | 1502259 | Pasture land | 2 | 3 | 7.1 | Varilla Negra | No se encontro nombre cientifico | 1 | 6.8 | 0 | 0 | 0 | 0 | 0 | 0 | 0 | 0 | 0 | 5.1 | 25.2 | 139 | 134 | 19.8413 |  |  | 11.3313 | 0.011331 | 0.47158 | 0.016675
Alo | 6511 | 6511PPM04 | 500 | 727667 | 1502259 | Pasture land | 2 | 4 | 6.4 | Jobo | Spondias mombin L. | 1 | 14.4 | 0 | 0 | 0 | 0 | 0 | 0 | 0 | 0 | 0 | 10.3 | 25.2 | 139 | 134 | 19.8413 | 0.4 | 43.4851 |  | 0.043485 | 0.42668 | 0.062039
Alo | 6511 | 6511PPM04 | 500 | 727667 | 1502259 | Pasture land | 2 | 5 | 12.3 | Camajuche | Croton smithianus | 2 | 14.1 | 13.9 | 0 | 0 | 0 | 0 | 0 | 0 | 0 | 0 | 9.8 | 25.2 | 139 | 134 | 19.8413 |  |  | 82.0617 | 0.082062 | 0.40699 | 0.11546
Alo | 6511 | 6511PPM04 | 500 | 727667 | 1502259 | Pasture land | 3 | 1 | 6.9 | Chilamate | Ficus insipida Willd. | 1 | 68.4 | 0 | 0 | 0 | 0 | 0 | 0 | 0 | 0 | 0 | 23.5 | 25.2 | 139 | 134 | 19.8413 |  |  | 229.846 | 0.22985 | 0.37696 | 0.31649
Alo | 6511 | 6511PPM04 | 500 | 727667 | 1502259 | Pasture land | 3 | 2 | 12.1 | Guaba | Inga edulis | 1 | 18.5 | 0 | 0 | 0 | 0 | 0 | 0 | 0 | 0 | 0 | 16.5 | 25.2 | 139 | 134 | 19.8413 | 0.58 | 166.7144 |  | 0.16671 | 0.38608 | 0.23108
Alo | 6511 | 6511PPM04 | 500 | 727667 | 1502259 | Pasture land | 3 | 3 | 8.5 | Jobo | Spondias mombin L. | 1 | 5.3 | 0 | 0 | 0 | 0 | 0 | 0 | 0 | 0 | 0 | 5.1 | 25.2 | 139 | 134 | 19.8413 | 0.4 | 2.9168 |  | 0.0029168 | 0.52168 | 0.0044384
Alo | 6511 | 6511PPM04 | 500 | 727667 | 1502259 | Pasture land | 3 | 4 | 10 | Chichicaste | Gronovia scandens | 4 | 5 | 0 | 0 | 0 | 0 | 0 | 0 | 0 | 0 | 0 | 4.5 | 25.2 | 139 | 134 | 19.8413 |  |  | 8.855 | 0.008855 | 0.48031 | 0.013108
Alo | 6511 | 6511PPM04 | 500 | 727667 | 1502259 | Pasture land | 4 | 1 | 11.9 | Guaba | Inga edulis | 1 | 40.8 | 0 | 0 | 0 | 0 | 0 | 0 | 0 | 0 | 0 | 16.5 | 25.2 | 139 | 134 | 19.8413 | 0.58 | 810.8678 |  | 0.81087 | 0.34321 | 1.0892
Alo | 6511 | 6511PPM04 | 500 | 727667 | 1502259 | Pasture land | 4 | 2 | 6.2 | Jobo | Spondias mombin L. | 1 | 7.5 | 0 | 0 | 0 | 0 | 0 | 0 | 0 | 0 | 0 | 8.7 | 25.2 | 139 | 134 | 19.8413 | 0.4 | 9.9637 |  | 0.0099637 | 0.47611 | 0.014707
Alo | 6511 | 6511PPM04 | 500 | 727667 | 1502259 | Pasture land | 4 | 3 | 11.9 | Guásimo Ternero | Guazuma ulmifolia (Lam.) | 1 | 16.3 | 0 | 0 | 0 | 0 | 0 | 0 | 0 | 0 | 0 | 9.8 | 25.2 | 139 | 134 | 19.8413 | 0.51 | 67.5911 |  | 0.067591 | 0.4129 | 0.0955
Alo | 6511 | 6511PPM05 | 500 | 727619 | 1502259 | Pasture land | 1 | 1 | 5.7 | Guásimo Ternero | Guazuma ulmifolia (Lam.) | 2 | 5.6 | 6.4 | 0 | 0 | 0 | 0 | 0 | 0 | 0 | 0 | 6.5 | 25.2 | 151 | 145 | 23.8095 | 0.51 | 12.2028 |  | 0.012203 | 0.46898 | 0.017926
Alo | 6511 | 6511PPM05 | 500 | 727619 | 1502259 | Pasture land | 1 | 2 | 11.4 | Guásimo Ternero | Guazuma ulmifolia (Lam.) | 1 | 12.3 | 0 | 0 | 0 | 0 | 0 | 0 | 0 | 0 | 0 | 8.6 | 25.2 | 151 | 145 | 23.8095 | 0.51 | 33.7751 |  | 0.033775 | 0.43477 | 0.04846
Alo | 6511 | 6511PPM05 | 500 | 727619 | 1502259 | Pasture land | 1 | 3 | 12 | Guano | Ochroma pyramidale (Cav. ex Lam.) Urb. | 1 | 39 | 0 | 0 | 0 | 0 | 0 | 0 | 0 | 0 | 0 | 19.5 | 25.2 | 151 | 145 | 23.8095 |  |  | 159.1451 | 0.15915 | 0.38742 | 0.2208
Alo | 6511 | 6511PPM05 | 500 | 727619 | 1502259 | Pasture land | 1 | 4 | 10.5 | Guásimo Ternero | Guazuma ulmifolia (Lam.) | 1 | 10.4 | 0 | 0 | 0 | 0 | 0 | 0 | 0 | 0 | 0 | 7.2 | 25.2 | 151 | 145 | 23.8095 | 0.51 | 20.2156 |  | 0.020216 | 0.4517 | 0.029347
Alo | 6511 | 6511PPM05 | 500 | 727619 | 1502259 | Pasture land | 1 | 5 | 9.4 | Camajuche | Croton smithianus | 1 | 10.8 | 0 | 0 | 0 | 0 | 0 | 0 | 0 | 0 | 0 | 6.5 | 25.2 | 151 | 145 | 23.8095 |  |  | 18.2733 | 0.018273 | 0.4551 | 0.02659
Alo | 6511 | 6511PPM05 | 500 | 727619 | 1502259 | Pasture land | 1 | 6 | 10.3 | Guásimo Ternero | Guazuma ulmifolia (Lam.) | 1 | 6.8 | 0 | 0 | 0 | 0 | 0 | 0 | 0 | 0 | 0 | 7.1 | 25.2 | 151 | 145 | 23.8095 | 0.51 | 8.5224 |  | 0.0085224 | 0.48168 | 0.012628
Alo | 6511 | 6511PPM05 | 500 | 727619 | 1502259 | Pasture land | 1 | 7 | 12 | Guásimo Ternero | Guazuma ulmifolia (Lam.) | 1 | 9.8 | 0 | 0 | 0 | 0 | 0 | 0 | 0 | 0 | 0 | 8.1 | 25.2 | 151 | 145 | 23.8095 | 0.51 | 20.1941 |  | 0.020194 | 0.45173 | 0.029316
Alo | 6511 | 6511PPM05 | 500 | 727619 | 1502259 | Pasture land | 1 | 8 | 8.8 | Guásimo Ternero | Guazuma ulmifolia (Lam.) | 1 | 14.6 | 0 | 0 | 0 | 0 | 0 | 0 | 0 | 0 | 0 | 10.7 | 25.2 | 151 | 145 | 23.8095 | 0.51 | 59.2076 |  | 0.059208 | 0.41699 | 0.083897
Alo | 6511 | 6511PPM05 | 500 | 727619 | 1502259 | Pasture land | 1 | 9 | 11.3 | Guásimo Ternero | Guazuma ulmifolia (Lam.) | 1 | 13.1 | 0 | 0 | 0 | 0 | 0 | 0 | 0 | 0 | 0 | 7.1 | 25.2 | 151 | 145 | 23.8095 | 0.51 | 31.6293 |  | 0.031629 | 0.4369 | 0.045448
Alo | 6511 | 6511PPM05 | 500 | 727619 | 1502259 | Pasture land | 1 | 10 | 11.6 | Guásimo Ternero | Guazuma ulmifolia (Lam.) | 1 | 12.8 | 0 | 0 | 0 | 0 | 0 | 0 | 0 | 0 | 0 | 7.3 | 25.2 | 151 | 145 | 23.8095 | 0.51 | 31.0478 |  | 0.031048 | 0.43751 | 0.044631
Alo | 6511 | 6511PPM05 | 500 | 727619 | 1502259 | Pasture land | 2 | 1 | 5.4 | Cordoncillo | Piper asymmetricum C. DC. | 8 | 11.1 | 10 | 0 | 0 | 0 | 0 | 0 | 0 | 0 | 0 | 6.1 | 25.2 | 151 | 145 | 23.8095 |  |  | 32.2481 | 0.032248 | 0.43627 | 0.046317
Alo | 6511 | 6511PPM05 | 500 | 727619 | 1502259 | Pasture land | 2 | 2 | 7.8 | Cordoncillo | Piper asymmetricum C. DC. | 2 | 7.5 | 5.5 | 0 | 0 | 0 | 0 | 0 | 0 | 0 | 0 | 4.1 | 25.2 | 151 | 145 | 23.8095 |  |  | 14.7425 | 0.014743 | 0.46243 | 0.02156
Alo | 6511 | 6511PPM05 | 500 | 727619 | 1502259 | Pasture land | 2 | 3 | 6.6 | Jobo | Spondias mombin L. | 1 | 7.1 | 0 | 0 | 0 | 0 | 0 | 0 | 0 | 0 | 0 | 4.5 | 25.2 | 151 | 145 | 23.8095 | 0.4 | 4.6186 |  | 0.0046186 | 0.50414 | 0.006947
Alo | 6511 | 6511PPM05 | 500 | 727619 | 1502259 | Pasture land | 2 | 4 | 12 | Camajuche | Croton smithianus | 4 | 10.5 | 7.8 | 6.9 | 11.6 | 0 | 0 | 0 | 0 | 0 | 0 | 7.8 | 25.2 | 151 | 145 | 23.8095 |  |  | 104.6819 | 0.10468 | 0.39968 | 0.14652
Alo | 6511 | 6511PPM05 | 500 | 727619 | 1502259 | Pasture land | 3 | 1 | 10.6 | Camajuche | Croton smithianus | 1 | 5.3 | 0 | 0 | 0 | 0 | 0 | 0 | 0 | 0 | 0 | 4.5 | 25.2 | 151 | 145 | 23.8095 |  |  | 8.855 | 0.008855 | 0.48031 | 0.013108
Alo | 6511 | 6511PPM05 | 500 | 727619 | 1502259 | Pasture land | 3 | 2 | 9.3 | Cordoncillo | Piper asymmetricum C. DC. | 2 | 8.7 | 5.9 | 0 | 0 | 0 | 0 | 0 | 0 | 0 | 0 | 7.8 | 25.2 | 151 | 145 | 23.8095 |  |  | 52.341 | 0.052341 | 0.42083 | 0.074368
Alo | 6511 | 6511PPM05 | 500 | 727619 | 1502259 | Pasture land | 3 | 3 | 5.9 | Cordoncillo | Piper asymmetricum C. DC. | 8 | 5.8 | 5.7 | 5.1 | 6.5 | 0 | 0 | 0 | 0 | 0 | 0 | 5.9 | 25.2 | 151 | 145 | 23.8095 |  |  | 60.3965 | 0.060396 | 0.41637 | 0.085544
Alo | 6511 | 6511PPM05 | 500 | 727619 | 1502259 | Pasture land | 3 | 4 | 11.1 | Guásimo Ternero | Guazuma ulmifolia (Lam.) | 2 | 16.8 | 13.1 | 0 | 0 | 0 | 0 | 0 | 0 | 0 | 0 | 12.8 | 25.2 | 151 | 145 | 23.8095 | 0.51 | 150.8031 |  | 0.1508 | 0.38897 | 0.20946
Alo | 6511 | 6511PPM05 | 500 | 727619 | 1502259 | Pasture land | 3 | 5 | 1.4 | Cordoncillo | Piper asymmetricum C. DC. | 1 | 6.3 | 0 | 0 | 0 | 0 | 0 | 0 | 0 | 0 | 0 | 4.1 | 25.2 | 151 | 145 | 23.8095 |  |  | 7.3713 | 0.0073713 | 0.48691 | 0.01096
Alo | 6511 | 6511PPM05 | 500 | 727619 | 1502259 | Pasture land | 3 | 6 | 6.3 | Camajuche | Croton smithianus | 1 | 10.2 | 0 | 0 | 0 | 0 | 0 | 0 | 0 | 0 | 0 | 5.1 | 25.2 | 151 | 145 | 23.8095 |  |  | 11.3313 | 0.011331 | 0.47158 | 0.016675
Alo | 6511 | 6511PPM05 | 500 | 727619 | 1502259 | Pasture land | 3 | 7 | 12.4 | Varilla Negra | No se encontro nombre cientifico | 7 | 5.2 | 0 | 0 | 0 | 0 | 0 | 0 | 0 | 0 | 0 | 6.1 | 25.2 | 151 | 145 | 23.8095 |  |  | 16.1241 | 0.016124 | 0.45936 | 0.023531
Alo | 6511 | 6511PPM05 | 500 | 727619 | 1502259 | Pasture land | 4 | 1 | 11.8 | No Identificado | No Identificado | 1 | 9.2 | 0 | 0 | 0 | 0 | 0 | 0 | 0 | 0 | 0 | 9.1 | 25.2 | 151 | 145 | 23.8095 |  |  | 35.4571 | 0.035457 | 0.4332 | 0.050817
Alo | 6511 | 6511PPM05 | 500 | 727619 | 1502259 | Pasture land | 4 | 2 | 12.3 | Guásimo Ternero | Guazuma ulmifolia (Lam.) | 1 | 15.7 | 11.1 | 0 | 0 | 0 | 0 | 0 | 0 | 0 | 0 | 10.1 | 25.2 | 151 | 145 | 23.8095 | 0.51 | 96.9301 |  | 0.09693 | 0.40197 | 0.13589
Alo | 6511 | 6511PPM05 | 500 | 727619 | 1502259 | Pasture land | 4 | 3 | 8.6 | Camajuche | Croton smithianus | 1 | 12.3 | 0 | 0 | 0 | 0 | 0 | 0 | 0 | 0 | 0 | 9.1 | 25.2 | 151 | 145 | 23.8095 |  |  | 35.4571 | 0.035457 | 0.4332 | 0.050817
Alo | 6511 | 6511PPM05 | 500 | 727619 | 1502259 | Pasture land | 4 | 4 | 6.3 | Capulin | Goethalsia meiantha (Donn Sm.) Burret | 1 | 20.6 | 0 | 0 | 0 | 0 | 0 | 0 | 0 | 0 | 0 | 13.1 | 25.2 | 151 | 145 | 23.8095 |  |  | 72.6829 | 0.072683 | 0.41068 | 0.10253
Alo | 6511 | 6511PPM05 | 500 | 727619 | 1502259 | Pasture land | 4 | 5 | 5.9 | Guásimo Ternero | Guazuma ulmifolia (Lam.) | 2 | 12.3 | 14.1 | 0 | 0 | 0 | 0 | 0 | 0 | 0 | 0 | 9.8 | 25.2 | 151 | 145 | 23.8095 | 0.51 | 89.0648 |  | 0.089065 | 0.40451 | 0.12509
Alo | 6511 | 6511PPM05 | 500 | 727619 | 1502259 | Pasture land | 4 | 6 | 5.6 | No Identificado | No Identificado | 1 | 6.9 | 0 | 0 | 0 | 0 | 0 | 0 | 0 | 0 | 0 | 6.1 | 25.2 | 151 | 145 | 23.8095 |  |  | 16.1241 | 0.016124 | 0.45936 | 0.023531
Alo | 6511 | 6511PPM05 | 500 | 727619 | 1502259 | Pasture land | 4 | 7 | 4.8 | No Identificado | No Identificado | 1 | 9.3 | 0 | 0 | 0 | 0 | 0 | 0 | 0 | 0 | 0 | 7.1 | 25.2 | 151 | 145 | 23.8095 |  |  | 21.745 | 0.021745 | 0.44925 | 0.031514
Alo | 6511 | 6511PPM05 | 500 | 727619 | 1502259 | Pasture land | 4 | 8 | 12.1 | Chaperno | Lonchocarpus heptaphyllus (Poir.) DC. | 1 | 7.4 | 0 | 0 | 0 | 0 | 0 | 0 | 0 | 0 | 0 | 7 | 25.2 | 151 | 145 | 23.8095 | 0.69 | 13.4626 |  | 0.013463 | 0.46557 | 0.01973
Alo | 6521 | 6521PPM02 | 500 | 729410 | 1502727 | Pasture land | 1 | 1 | 5.3 | Guásimo Ternero | Guazuma ulmifolia (Lam.) | 1 | 8.2 | 0 | 0 | 0 | 0 | 0 | 0 | 0 | 0 | 0 | 6 | 14 | 110 | 106 | 28.5714 | 0.51 | 10.4729 |  | 0.010473 | 0.47435 | 0.015441
Alo | 6521 | 6521PPM02 | 500 | 729410 | 1502727 | Pasture land | 1 | 2 | 7.6 | Laurel | Cordia alliodora (Ruiz & Pav.) Oken | 1 | 13.2 | 0 | 0 | 0 | 0 | 0 | 0 | 0 | 0 | 0 | 8 | 14 | 110 | 106 | 28.5714 | 0.49 | 34.7658 |  | 0.034766 | 0.43384 | 0.049849
Alo | 6521 | 6521PPM02 | 500 | 729410 | 1502727 | Pasture land | 1 | 3 | 9.1 | Cordoncillo | Piper asymmetricum C. DC. | 1 | 5.5 | 0 | 0 | 0 | 0 | 0 | 0 | 0 | 0 | 0 | 4 | 14 | 110 | 106 | 28.5714 |  |  | 7.0213 | 0.0070213 | 0.48867 | 0.010452
Alo | 6521 | 6521PPM02 | 500 | 729410 | 1502727 | Pasture land | 1 | 4 | 7.2 | Chaperno | Lonchocarpus heptaphyllus (Poir.) DC. | 1 | 5.4 | 0 | 0 | 0 | 0 | 0 | 0 | 0 | 0 | 0 | 3 | 14 | 110 | 106 | 28.5714 | 0.69 | 3.0724 |  | 0.0030724 | 0.51966 | 0.004669
Alo | 6521 | 6521PPM02 | 500 | 729410 | 1502727 | Pasture land | 1 | 5 | 8.6 | Jobo | Spondias mombin L. | 1 | 8.8 | 0 | 0 | 0 | 0 | 0 | 0 | 0 | 0 | 0 | 4 | 14 | 110 | 106 | 28.5714 | 0.4 | 6.3067 |  | 0.0063067 | 0.49259 | 0.0094133
Alo | 6521 | 6521PPM02 | 500 | 729410 | 1502727 | Pasture land | 1 | 6 | 2.6 | Jobo | Spondias mombin L. | 1 | 9.3 | 0 | 0 | 0 | 0 | 0 | 0 | 0 | 0 | 0 | 6.5 | 14 | 110 | 106 | 28.5714 | 0.4 | 11.4461 |  | 0.011446 | 0.47122 | 0.01684
Alo | 6521 | 6521PPM02 | 500 | 729410 | 1502727 | Pasture land | 1 | 7 | 3.86 | Cordoncillo | Piper asymmetricum C. DC. | 6 | 8.9 | 0 | 0 | 0 | 0 | 0 | 0 | 0 | 0 | 0 | 3.5 | 14 | 110 | 106 | 28.5714 |  |  | 5.3972 | 0.0053972 | 0.49833 | 0.0080867
Alo | 6521 | 6521PPM02 | 500 | 729410 | 1502727 | Pasture land | 2 | 1 | 4.4 | Guásimo Ternero | Guazuma ulmifolia (Lam.) | 1 | 5.6 | 0 | 0 | 0 | 0 | 0 | 0 | 0 | 0 | 0 | 4.5 | 14 | 110 | 106 | 28.5714 | 0.51 | 3.6633 |  | 0.0036633 | 0.51291 | 0.0055423
Alo | 6521 | 6521PPM02 | 500 | 729410 | 1502727 | Pasture land | 2 | 2 | 9.3 | No Identificado | No Identificado | 1 | 4.9 | 0 | 0 | 0 | 0 | 0 | 0 | 0 | 0 | 0 | 2 | 14 | 110 | 106 | 28.5714 |  |  | 1.7921 | 0.0017921 | 0.54093 | 0.0027615
Alo | 6521 | 6521PPM02 | 500 | 729410 | 1502727 | Pasture land | 2 | 3 | 8.2 | Guásimo Ternero | Guazuma ulmifolia (Lam.) | 1 | 7.1 | 0 | 0 | 0 | 0 | 0 | 0 | 0 | 0 | 0 | 2.5 | 14 | 110 | 106 | 28.5714 | 0.51 | 3.2715 |  | 0.0032715 | 0.51724 | 0.0049636
Alo | 6521 | 6521PPM02 | 500 | 729410 | 1502727 | Pasture land | 2 | 4 | 2.1 | No Identificado | No Identificado | 1 | 13.4 | 0 | 0 | 0 | 0 | 0 | 0 | 0 | 0 | 0 | 11 | 14 | 110 | 106 | 28.5714 |  |  | 51.5162 | 0.051516 | 0.42133 | 0.073222
Alo | 6521 | 6521PPM02 | 500 | 729410 | 1502727 | Pasture land | 3 | 1 | 6.6 | No Identificado | No Identificado | 1 | 5.9 | 0 | 0 | 0 | 0 | 0 | 0 | 0 | 0 | 0 | 3 | 14 | 110 | 106 | 28.5714 |  |  | 3.9836 | 0.0039836 | 0.50972 | 0.0060141
Alo | 6521 | 6521PPM02 | 500 | 729410 | 1502727 | Pasture land | 3 | 2 | 9.05 | Cachito | Tabernaemontana donnell Smithii | 1 | 6.2 | 0 | 0 | 0 | 0 | 0 | 0 | 0 | 0 | 0 | 12 | 14 | 110 | 106 | 28.5714 | 0.5 | 11.7396 |  | 0.01174 | 0.47034 | 0.017261
Alo | 6521 | 6521PPM02 | 500 | 729410 | 1502727 | Pasture land | 3 | 3 | 10.41 | Guásimo Ternero | Guazuma ulmifolia (Lam.) | 2 | 6.4 | 7.9 | 0 | 0 | 0 | 0 | 0 | 0 | 0 | 0 | 8 | 14 | 110 | 106 | 28.5714 | 0.51 | 21.4671 |  | 0.021467 | 0.44968 | 0.03112
Alo | 6521 | 6521PPM02 | 500 | 729410 | 1502727 | Pasture land | 3 | 4 | 7.2 | Guaba | Inga edulis | 1 | 16.7 | 0 | 0 | 0 | 0 | 0 | 0 | 0 | 0 | 0 | 9 | 14 | 110 | 106 | 28.5714 | 0.58 | 74.1005 |  | 0.074101 | 0.41009 | 0.10449
Alo | 6521 | 6521PPM02 | 500 | 729410 | 1502727 | Pasture land | 4 | 1 | 9 | No Identificado | No Identificado | 1 | 9.6 | 0 | 0 | 0 | 0 | 0 | 0 | 0 | 0 | 0 | 9 | 14 | 110 | 106 | 28.5714 |  |  | 34.6936 | 0.034694 | 0.43391 | 0.049747
Alo | 6521 | 6521PPM02 | 500 | 729410 | 1502727 | Pasture land | 4 | 2 | 9.53 | No Identificado | No Identificado | 1 | 8.3 | 0 | 0 | 0 | 0 | 0 | 0 | 0 | 0 | 0 | 7 | 14 | 110 | 106 | 28.5714 |  |  | 21.1458 | 0.021146 | 0.45019 | 0.030665
Alo | 6521 | 6521PPM02 | 500 | 729410 | 1502727 | Pasture land | 4 | 3 | 11.43 | No Identificado | No Identificado | 2 | 6.6 | 7.4 | 0 | 0 | 0 | 0 | 0 | 0 | 0 | 0 | 6 | 14 | 110 | 106 | 28.5714 |  |  | 31.2149 | 0.031215 | 0.43733 | 0.044866
Alo | 6521 | 6521PPM02 | 500 | 729410 | 1502727 | Pasture land | 4 | 4 | 8.83 | No Identificado | No Identificado | 2 | 10.2 | 13.3 | 0 | 0 | 0 | 0 | 0 | 0 | 0 | 0 | 10 | 14 | 110 | 106 | 28.5714 |  |  | 85.3938 | 0.085394 | 0.40578 | 0.12004
Alo | 6521 | 6521PPM02 | 500 | 729410 | 1502727 | Pasture land | 4 | 5 | 11.6 | Aguacate Canelo | Cinnamomum triplinerve (Ruiz & Pav.) Kosterm. | 1 | 28.5 | 0 | 0 | 0 | 0 | 0 | 0 | 0 | 0 | 0 | 21 | 14 | 110 | 106 | 28.5714 |  |  | 184.1622 | 0.18416 | 0.38323 | 0.25474
Alo | 6521 | 6521PPM02 | 500 | 729410 | 1502727 | Pasture land | 4 | 6 | 12.41 | No Identificado | No Identificado | 1 | 17.8 | 0 | 0 | 0 | 0 | 0 | 0 | 0 | 0 | 0 | 11 | 14 | 110 | 106 | 28.5714 |  |  | 51.5162 | 0.051516 | 0.42133 | 0.073222
Alo | 6521 | 6521PPM04 | 500 | 728923 | 1503980 | Pasture land | 1 | 1 | 9.1 | Guásimo Ternero | Guazuma ulmifolia (Lam.) | 2 | 7.5 | 0 | 0 | 0 | 0 | 0 | 0 | 0 | 0 | 0 | 5.6 | 25.2 | 179 | 171 | 31.746 | 0.51 | 8.1771 |  | 0.0081771 | 0.48316 | 0.012128
Alo | 6521 | 6521PPM04 | 500 | 728923 | 1503980 | Pasture land | 1 | 2 | 9.7 | Indio Desnudo | Bursera simaruba (L.) Sarg. | 1 | 5.7 | 0 | 0 | 0 | 0 | 0 | 0 | 0 | 0 | 0 | 4.1 | 25.2 | 179 | 171 | 31.746 | 0.315 | 2.1358 |  | 0.0021358 | 0.53391 | 0.0032761
Alo | 6521 | 6521PPM04 | 500 | 728923 | 1503980 | Pasture land | 1 | 3 | 8.7 | Camajuche | Croton smithianus | 1 | 10.5 | 0 | 0 | 0 | 0 | 0 | 0 | 0 | 0 | 0 | 6.5 | 25.2 | 179 | 171 | 31.746 |  |  | 18.2733 | 0.018273 | 0.4551 | 0.02659
Alo | 6521 | 6521PPM04 | 500 | 728923 | 1503980 | Pasture land | 1 | 4 | 3.9 | Jobo | Spondias mombin L. | 1 | 7.9 | 0 | 0 | 0 | 0 | 0 | 0 | 0 | 0 | 0 | 3.1 | 25.2 | 179 | 171 | 31.746 | 0.4 | 3.9391 |  | 0.0039391 | 0.51014 | 0.0059486
Alo | 6521 | 6521PPM04 | 500 | 728923 | 1503980 | Pasture land | 1 | 5 | 9.9 | Cordoncillo | Piper asymmetricum C. DC. | 5 | 7.5 | 7.4 | 9.1 | 8.2 | 8.5 | 0 | 0 | 0 | 0 | 0 | 6.3 | 25.2 | 179 | 171 | 31.746 |  |  | 85.9106 | 0.085911 | 0.4056 | 0.12076
Alo | 6521 | 6521PPM04 | 500 | 728923 | 1503980 | Pasture land | 1 | 6 | 11.9 | Varilla Negra | No se encontro nombre cientifico | 1 | 5 | 0 | 0 | 0 | 0 | 0 | 0 | 0 | 0 | 0 | 3.5 | 25.2 | 179 | 171 | 31.746 |  |  | 5.3972 | 0.0053972 | 0.49833 | 0.0080867
Alo | 6521 | 6521PPM04 | 500 | 728923 | 1503980 | Pasture land | 1 | 7 | 9.3 | Chaperno | Lonchocarpus heptaphyllus (Poir.) DC. | 1 | 5.6 | 0 | 0 | 0 | 0 | 0 | 0 | 0 | 0 | 0 | 4.3 | 25.2 | 179 | 171 | 31.746 | 0.69 | 4.736 |  | 0.004736 | 0.5032 | 0.0071191
Alo | 6521 | 6521PPM04 | 500 | 728923 | 1503980 | Pasture land | 1 | 8 | 12.6 | Camajuche | Croton smithianus | 1 | 13.3 | 0 | 0 | 0 | 0 | 0 | 0 | 0 | 0 | 0 | 8.5 | 25.2 | 179 | 171 | 31.746 |  |  | 30.9988 | 0.030999 | 0.43756 | 0.044562
Alo | 6521 | 6521PPM04 | 500 | 728923 | 1503980 | Pasture land | 1 | 9 | 11.9 | Guásimo Ternero | Guazuma ulmifolia (Lam.) | 1 | 6.6 | 0 | 0 | 0 | 0 | 0 | 0 | 0 | 0 | 0 | 5.3 | 25.2 | 179 | 171 | 31.746 | 0.51 | 5.9931 |  | 0.0059931 | 0.49446 | 0.0089565
Alo | 6521 | 6521PPM04 | 500 | 728923 | 1503980 | Pasture land | 2 | 1 | 9.8 | Cordoncillo | Piper asymmetricum C. DC. | 4 | 7.1 | 7.5 | 8.1 | 8 | 0 | 0 | 0 | 0 | 0 | 0 | 8.1 | 25.2 | 179 | 171 | 31.746 |  |  | 112.7619 | 0.11276 | 0.39747 | 0.15758
Alo | 6521 | 6521PPM04 | 500 | 728923 | 1503980 | Pasture land | 2 | 2 | 10 | Camajuche | Croton smithianus | 1 | 6.4 | 0 | 0 | 0 | 0 | 0 | 0 | 0 | 0 | 0 | 7.8 | 25.2 | 179 | 171 | 31.746 |  |  | 26.1705 | 0.02617 | 0.4431 | 0.037767
Alo | 6521 | 6521PPM04 | 500 | 728923 | 1503980 | Pasture land | 2 | 3 | 10.8 | Jobo | Spondias mombin L. | 1 | 5 | 0 | 0 | 0 | 0 | 0 | 0 | 0 | 0 | 0 | 6.5 | 25.2 | 179 | 171 | 31.746 | 0.4 | 3.3085 |  | 0.0033085 | 0.51681 | 0.0050184
Alo | 6521 | 6521PPM04 | 500 | 728923 | 1503980 | Pasture land | 2 | 4 | 0.4 | Camajuche | Croton smithianus | 1 | 6.6 | 0 | 0 | 0 | 0 | 0 | 0 | 0 | 0 | 0 | 5.1 | 25.2 | 179 | 171 | 31.746 |  |  | 11.3313 | 0.011331 | 0.47158 | 0.016675
Alo | 6521 | 6521PPM04 | 500 | 728923 | 1503980 | Pasture land | 2 | 5 | 12.6 | Guásimo Ternero | Guazuma ulmifolia (Lam.) | 1 | 11.8 | 0 | 0 | 0 | 0 | 0 | 0 | 0 | 0 | 0 | 8.3 | 25.2 | 179 | 171 | 31.746 | 0.51 | 30.0006 |  | 0.030001 | 0.43862 | 0.04316
Alo | 6521 | 6521PPM04 | 500 | 728923 | 1503980 | Pasture land | 2 | 6 | 8.2 | Guásimo Ternero | Guazuma ulmifolia (Lam.) | 1 | 7.2 | 0 | 0 | 0 | 0 | 0 | 0 | 0 | 0 | 0 | 7.8 | 25.2 | 179 | 171 | 31.746 | 0.51 | 10.4966 |  | 0.010497 | 0.47427 | 0.015475
Alo | 6521 | 6521PPM04 | 500 | 728923 | 1503980 | Pasture land | 2 | 7 | 12.5 | Guano | Ochroma pyramidale (Cav. ex Lam.) Urb. | 1 | 28.6 | 0 | 0 | 0 | 0 | 0 | 0 | 0 | 0 | 0 | 18.3 | 25.2 | 179 | 171 | 31.746 |  |  | 140.4271 | 0.14043 | 0.39104 | 0.19534
Alo | 6521 | 6521PPM04 | 500 | 728923 | 1503980 | Pasture land | 2 | 8 | 7.9 | No Identificado | No Identificado | 1 | 13 | 0 | 0 | 0 | 0 | 0 | 0 | 0 | 0 | 0 | 7.6 | 25.2 | 179 | 171 | 31.746 |  |  | 24.8649 | 0.024865 | 0.44479 | 0.035925
Alo | 6521 | 6521PPM04 | 500 | 728923 | 1503980 | Pasture land | 2 | 9 | 4.8 | Jobo | Spondias mombin L. | 1 | 6 | 0 | 0 | 0 | 0 | 0 | 0 | 0 | 0 | 0 | 4.7 | 25.2 | 179 | 171 | 31.746 | 0.4 | 3.4449 |  | 0.0034449 | 0.51526 | 0.0052199
Alo | 6521 | 6521PPM04 | 500 | 728923 | 1503980 | Pasture land | 2 | 10 | 12.5 | Jobo | Spondias mombin L. | 1 | 6.7 | 0 | 0 | 0 | 0 | 0 | 0 | 0 | 0 | 0 | 5.2 | 25.2 | 179 | 171 | 31.746 | 0.4 | 4.7526 |  | 0.0047526 | 0.50307 | 0.0071435
Alo | 6521 | 6521PPM04 | 500 | 728923 | 1503980 | Pasture land | 3 | 1 | 1.7 | Cordoncillo | Piper asymmetricum C. DC. | 3 | 9 | 6 | 6.7 | 0 | 0 | 0 | 0 | 0 | 0 | 0 | 6.3 | 25.2 | 179 | 171 | 31.746 |  |  | 51.5464 | 0.051546 | 0.42131 | 0.073263
Alo | 6521 | 6521PPM04 | 500 | 728923 | 1503980 | Pasture land | 3 | 2 | 5 | No Identificado | No Identificado | 1 | 7.9 | 0 | 0 | 0 | 0 | 0 | 0 | 0 | 0 | 0 | 5.3 | 25.2 | 179 | 171 | 31.746 |  |  | 12.2234 | 0.012223 | 0.46893 | 0.017955
Alo | 6521 | 6521PPM04 | 500 | 728923 | 1503980 | Pasture land | 3 | 3 | 11.8 | Guarumo | Cecropia peltata | 1 | 20 | 0 | 0 | 0 | 0 | 0 | 0 | 0 | 0 | 0 | 14.5 | 25.2 | 179 | 171 | 31.746 | 0.36 | 106.2792 |  | 0.10628 | 0.39923 | 0.14871
Alo | 6521 | 6521PPM04 | 500 | 728923 | 1503980 | Pasture land | 3 | 4 | 10.7 | Guásimo Ternero | Guazuma ulmifolia (Lam.) | 1 | 16.4 | 0 | 0 | 0 | 0 | 0 | 0 | 0 | 0 | 0 | 9.8 | 25.2 | 179 | 171 | 31.746 | 0.51 | 68.4229 |  | 0.068423 | 0.41253 | 0.096649
Alo | 6521 | 6521PPM04 | 500 | 728923 | 1503980 | Pasture land | 3 | 5 | 8.1 | Guaba | Inga edulis | 1 | 5.6 | 0 | 0 | 0 | 0 | 0 | 0 | 0 | 0 | 0 | 4.3 | 25.2 | 179 | 171 | 31.746 | 0.58 | 3.981 |  | 0.003981 | 0.50974 | 0.0060103
Alo | 6521 | 6521PPM04 | 500 | 728923 | 1503980 | Pasture land | 3 | 6 | 12.3 | Guásimo Ternero | Guazuma ulmifolia (Lam.) | 1 | 9.1 | 0 | 0 | 0 | 0 | 0 | 0 | 0 | 0 | 0 | 8.1 | 25.2 | 179 | 171 | 31.746 | 0.51 | 17.4123 |  | 0.017412 | 0.45674 | 0.025365
Alo | 6521 | 6521PPM04 | 500 | 728923 | 1503980 | Pasture land | 3 | 7 | 12 | Camajuche | Croton smithianus | 1 | 19.9 | 0 | 0 | 0 | 0 | 0 | 0 | 0 | 0 | 0 | 9 | 25.2 | 179 | 171 | 31.746 |  |  | 34.6936 | 0.034694 | 0.43391 | 0.049747
Alo | 6521 | 6521PPM04 | 500 | 728923 | 1503980 | Pasture land | 3 | 8 | 3.1 | Guásimo Ternero | Guazuma ulmifolia (Lam.) | 3 | 10.5 | 11.1 | 14.3 | 0 | 0 | 0 | 0 | 0 | 0 | 0 | 7.9 | 25.2 | 179 | 171 | 31.746 | 0.51 | 89.8131 |  | 0.089813 | 0.40426 | 0.12612
Alo | 6521 | 6521PPM04 | 500 | 728923 | 1503980 | Pasture land | 3 | 9 | 9.1 | Guásimo Ternero | Guazuma ulmifolia (Lam.) | 1 | 9 | 0 | 0 | 0 | 0 | 0 | 0 | 0 | 0 | 0 | 6.2 | 25.2 | 179 | 171 | 31.746 | 0.51 | 13.0366 |  | 0.013037 | 0.46668 | 0.019121
Alo | 6521 | 6521PPM04 | 500 | 728923 | 1503980 | Pasture land | 3 | 10 | 9 | Guásimo Ternero | Guazuma ulmifolia (Lam.) | 1 | 12.8 | 0 | 0 | 0 | 0 | 0 | 0 | 0 | 0 | 0 | 11.1 | 25.2 | 179 | 171 | 31.746 | 0.51 | 47.2097 |  | 0.04721 | 0.42407 | 0.06723
Alo | 6521 | 6521PPM04 | 500 | 728923 | 1503980 | Pasture land | 4 | 1 | 6.6 | No Identificado | No Identificado | 1 | 5.6 | 0 | 0 | 0 | 0 | 0 | 0 | 0 | 0 | 0 | 5.1 | 25.2 | 179 | 171 | 31.746 |  |  | 11.3313 | 0.011331 | 0.47158 | 0.016675
Alo | 6521 | 6521PPM04 | 500 | 728923 | 1503980 | Pasture land | 4 | 2 | 8.7 | Zopilocuabo | Piscidia piscipula (L.) Sarg | 2 | 10 | 16.7 | 0 | 0 | 0 | 0 | 0 | 0 | 0 | 0 | 10.8 | 25.2 | 179 | 171 | 31.746 | 0.72 | 149.9641 |  | 0.14996 | 0.38913 | 0.20832
Alo | 6521 | 6521PPM04 | 500 | 728923 | 1503980 | Pasture land | 4 | 3 | 12.5 | Jobo | Spondias mombin L. | 1 | 8.9 | 0 | 0 | 0 | 0 | 0 | 0 | 0 | 0 | 0 | 7.3 | 25.2 | 179 | 171 | 31.746 | 0.4 | 11.7728 |  | 0.011773 | 0.47024 | 0.017309
Alo | 6521 | 6521PPM04 | 500 | 728923 | 1503980 | Pasture land | 4 | 4 | 11.2 | Jobo | Spondias mombin L. | 1 | 6.1 | 0 | 0 | 0 | 0 | 0 | 0 | 0 | 0 | 0 | 4.5 | 25.2 | 179 | 171 | 31.746 | 0.4 | 3.4092 |  | 0.0034092 | 0.51566 | 0.0051671
Alo | 6521 | 6521PPM04 | 500 | 728923 | 1503980 | Pasture land | 4 | 5 | 11 | Camajuche | Croton smithianus | 1 | 10.2 | 0 | 0 | 0 | 0 | 0 | 0 | 0 | 0 | 0 | 3.5 | 25.2 | 179 | 171 | 31.746 |  |  | 5.3972 | 0.0053972 | 0.49833 | 0.0080867
Alo | 6521 | 6521PPM04 | 500 | 728923 | 1503980 | Pasture land | 4 | 6 | 12.6 | Camajuche | Croton smithianus | 1 | 6.5 | 0 | 0 | 0 | 0 | 0 | 0 | 0 | 0 | 0 | 4.5 | 25.2 | 179 | 171 | 31.746 |  |  | 8.855 | 0.008855 | 0.48031 | 0.013108
Alo | 6521 | 6521PPM04 | 500 | 728923 | 1503980 | Pasture land | 4 | 7 | 12.5 | Chaperno | Lonchocarpus heptaphyllus (Poir.) DC. | 3 | 5.3 | 0 | 0 | 0 | 0 | 0 | 0 | 0 | 0 | 0 | 4.3 | 25.2 | 179 | 171 | 31.746 | 0.69 | 4.2422 |  | 0.0042422 | 0.50734 | 0.0063944
La Bu | 6531 | 6531PPM03 | 500 | 727772 | 1500518 | Pasture land | 1 | 1 | 2.6 | Camajuche | Croton smithianus | 2 | 8.8 | 6.8 | 0 | 0 | 0 | 0 | 0 | 0 | 0 | 0 | 6.1 | 25.2 | 168 | 159 | 35.7143 |  |  | 32.2481 | 0.032248 | 0.43627 | 0.046317
La Bu | 6531 | 6531PPM03 | 500 | 727772 | 1500518 | Pasture land | 1 | 2 | 8.7 | Camajuche | Croton smithianus | 4 | 8.3 | 7.6 | 5.8 | 0 | 0 | 0 | 0 | 0 | 0 | 0 | 5.1 | 25.2 | 168 | 159 | 35.7143 |  |  | 33.9939 | 0.033994 | 0.43456 | 0.048766
La Bu | 6531 | 6531PPM03 | 500 | 727772 | 1500518 | Pasture land | 1 | 3 | 5.8 | Camajuche | Croton smithianus | 3 | 5 | 5.9 | 0 | 0 | 0 | 0 | 0 | 0 | 0 | 0 | 3.9 | 25.2 | 168 | 159 | 35.7143 |  |  | 13.3593 | 0.013359 | 0.46584 | 0.019582
La Bu | 6531 | 6531PPM03 | 500 | 727772 | 1500518 | Pasture land | 1 | 4 | 10.3 | Camajuche | Croton smithianus | 2 | 5.3 | 5.9 | 0 | 0 | 0 | 0 | 0 | 0 | 0 | 0 | 4.1 | 25.2 | 168 | 159 | 35.7143 |  |  | 14.7425 | 0.014743 | 0.46243 | 0.02156
La Bu | 6531 | 6531PPM03 | 500 | 727772 | 1500518 | Pasture land | 1 | 5 | 6 | Guásimo rojo | Luehea seemannii (Triana & Planch) | 1 | 6.9 | 0 | 0 | 0 | 0 | 0 | 0 | 0 | 0 | 0 | 4.5 | 25.2 | 168 | 159 | 35.7143 | 0.42 | 4.5801 |  | 0.0045801 | 0.50445 | 0.0068906
La Bu | 6531 | 6531PPM03 | 500 | 727772 | 1500518 | Pasture land | 1 | 6 | 3.6 | Camajuche | Croton smithianus | 1 | 7.4 | 0 | 0 | 0 | 0 | 0 | 0 | 0 | 0 | 0 | 4.6 | 25.2 | 168 | 159 | 35.7143 |  |  | 9.2469 | 0.0092469 | 0.47876 | 0.013674
La Bu | 6531 | 6531PPM03 | 500 | 727772 | 1500518 | Pasture land | 1 | 7 | 12.6 | Camajuche | Croton smithianus | 2 | 6.6 | 0 | 0 | 0 | 0 | 0 | 0 | 0 | 0 | 0 | 5.5 | 25.2 | 168 | 159 | 35.7143 |  |  | 13.1488 | 0.013149 | 0.46639 | 0.019281
La Bu | 6531 | 6531PPM03 | 500 | 727772 | 1500518 | Pasture land | 1 | 8 | 0.6 | Camajuche | Croton smithianus | 2 | 5.6 | 11.2 | 0 | 0 | 0 | 0 | 0 | 0 | 0 | 0 | 6.1 | 25.2 | 168 | 159 | 35.7143 |  |  | 32.2481 | 0.032248 | 0.43627 | 0.046317
La Bu | 6531 | 6531PPM03 | 500 | 727772 | 1500518 | Pasture land | 1 | 9 | 8.8 | Indio Desnudo | Bursera simaruba (L.) Sarg. | 1 | 11.9 | 0 | 0 | 0 | 0 | 0 | 0 | 0 | 0 | 0 | 8.1 | 25.2 | 168 | 159 | 35.7143 | 0.315 | 18.3911 |  | 0.018391 | 0.45489 | 0.026757
La Bu | 6531 | 6531PPM03 | 500 | 727772 | 1500518 | Pasture land | 1 | 10 | 12 | Camajuche | Croton smithianus | 1 | 5.5 | 0 | 0 | 0 | 0 | 0 | 0 | 0 | 0 | 0 | 4.5 | 25.2 | 168 | 159 | 35.7143 |  |  | 8.855 | 0.008855 | 0.48031 | 0.013108
La Bu | 6531 | 6531PPM03 | 500 | 727772 | 1500518 | Pasture land | 1 | 11 | 3.5 | Camajuche | Croton smithianus | 1 | 6.3 | 0 | 0 | 0 | 0 | 0 | 0 | 0 | 0 | 0 | 5 | 25.2 | 168 | 159 | 35.7143 |  |  | 10.8978 | 0.010898 | 0.47295 | 0.016052
La Bu | 6531 | 6531PPM03 | 500 | 727772 | 1500518 | Pasture land | 1 | 12 | 7 | Camajuche | Croton smithianus | 5 | 5 | 5 | 0 | 0 | 0 | 0 | 0 | 0 | 0 | 0 | 5.6 | 25.2 | 168 | 159 | 35.7143 |  |  | 27.2478 | 0.027248 | 0.44178 | 0.039285
La Bu | 6531 | 6531PPM03 | 500 | 727772 | 1500518 | Pasture land | 1 | 13 | 12.1 | Camajuche | Croton smithianus | 1 | 8.6 | 0 | 0 | 0 | 0 | 0 | 0 | 0 | 0 | 0 | 6 | 25.2 | 168 | 159 | 35.7143 |  |  | 15.6074 | 0.015607 | 0.46048 | 0.022794
La Bu | 6531 | 6531PPM03 | 500 | 727772 | 1500518 | Pasture land | 1 | 14 | 5.4 | Camajuche | Croton smithianus | 3 | 5.1 | 6.3 | 5.7 | 0 | 0 | 0 | 0 | 0 | 0 | 0 | 5.1 | 25.2 | 168 | 159 | 35.7143 |  |  | 33.9939 | 0.033994 | 0.43456 | 0.048766
La Bu | 6531 | 6531PPM03 | 500 | 727772 | 1500518 | Pasture land | 1 | 15 | 2.2 | Camajuche | Croton smithianus | 2 | 5.8 | 0 | 0 | 0 | 0 | 0 | 0 | 0 | 0 | 0 | 4.5 | 25.2 | 168 | 159 | 35.7143 |  |  | 8.855 | 0.008855 | 0.48031 | 0.013108
La Bu | 6531 | 6531PPM03 | 500 | 727772 | 1500518 | Pasture land | 2 | 1 | 10.6 | Camajuche | Croton smithianus | 1 | 5.3 | 0 | 0 | 0 | 0 | 0 | 0 | 0 | 0 | 0 | 3.5 | 25.2 | 168 | 159 | 35.7143 |  |  | 5.3972 | 0.0053972 | 0.49833 | 0.0080867
La Bu | 6531 | 6531PPM03 | 500 | 727772 | 1500518 | Pasture land | 2 | 2 | 12.5 | Camajuche | Croton smithianus | 3 | 5.2 | 0 | 0 | 0 | 0 | 0 | 0 | 0 | 0 | 0 | 4 | 25.2 | 168 | 159 | 35.7143 |  |  | 7.0213 | 0.0070213 | 0.48867 | 0.010452
La Bu | 6531 | 6531PPM03 | 500 | 727772 | 1500518 | Pasture land | 2 | 3 | 8.3 | Camajuche | Croton smithianus | 1 | 5.3 | 0 | 0 | 0 | 0 | 0 | 0 | 0 | 0 | 0 | 4.8 | 25.2 | 168 | 159 | 35.7143 |  |  | 10.0556 | 0.010056 | 0.47579 | 0.01484
La Bu | 6531 | 6531PPM03 | 500 | 727772 | 1500518 | Pasture land | 2 | 4 | 9.9 | Camajuche | Croton smithianus | 2 | 6.8 | 5.6 | 0 | 0 | 0 | 0 | 0 | 0 | 0 | 0 | 5.5 | 25.2 | 168 | 159 | 35.7143 |  |  | 26.2975 | 0.026298 | 0.44294 | 0.037946
La Bu | 6531 | 6531PPM03 | 500 | 727772 | 1500518 | Pasture land | 2 | 5 | 10.2 | Indio Desnudo | Bursera simaruba (L.) Sarg. | 2 | 7.1 | 6.8 | 0 | 0 | 0 | 0 | 0 | 0 | 0 | 0 | 7.1 | 25.2 | 168 | 159 | 35.7143 | 0.315 | 11.0024 |  | 0.011002 | 0.47261 | 0.016202
La Bu | 6531 | 6531PPM03 | 500 | 727772 | 1500518 | Pasture land | 2 | 6 | 12.2 | Camajuche | Croton smithianus | 1 | 5.9 | 0 | 0 | 0 | 0 | 0 | 0 | 0 | 0 | 0 | 4.6 | 25.2 | 168 | 159 | 35.7143 |  |  | 9.2469 | 0.0092469 | 0.47876 | 0.013674
La Bu | 6531 | 6531PPM03 | 500 | 727772 | 1500518 | Pasture land | 2 | 7 | 6.2 | Guásimo rojo | Luehea seemannii (Triana & Planch) | 1 | 5.6 | 0 | 0 | 0 | 0 | 0 | 0 | 0 | 0 | 0 | 4.9 | 25.2 | 168 | 159 | 35.7143 | 0.42 | 3.285 |  | 0.003285 | 0.51708 | 0.0049837
La Bu | 6531 | 6531PPM03 | 500 | 727772 | 1500518 | Pasture land | 2 | 8 | 9.1 | Camajuche | Croton smithianus | 1 | 6.7 | 0 | 0 | 0 | 0 | 0 | 0 | 0 | 0 | 0 | 4 | 25.2 | 168 | 159 | 35.7143 |  |  | 7.0213 | 0.0070213 | 0.48867 | 0.010452
La Bu | 6531 | 6531PPM03 | 500 | 727772 | 1500518 | Pasture land | 2 | 9 | 7 | Guayaba | Psidium guajava L. | 1 | 5 | 0 | 0 | 0 | 0 | 0 | 0 | 0 | 0 | 0 | 4.8 | 25.2 | 168 | 159 | 35.7143 |  |  | 10.0556 | 0.010056 | 0.47579 | 0.01484
La Bu | 6531 | 6531PPM03 | 500 | 727772 | 1500518 | Pasture land | 2 | 10 | 8.2 | Camajuche | Croton smithianus | 3 | 6.1 | 0 | 0 | 0 | 0 | 0 | 0 | 0 | 0 | 0 | 5.1 | 25.2 | 168 | 159 | 35.7143 |  |  | 11.3313 | 0.011331 | 0.47158 | 0.016675
La Bu | 6531 | 6531PPM03 | 500 | 727772 | 1500518 | Pasture land | 2 | 11 | 10.7 | Camajuche | Croton smithianus | 1 | 6.2 | 0 | 0 | 0 | 0 | 0 | 0 | 0 | 0 | 0 | 5.8 | 25.2 | 168 | 159 | 35.7143 |  |  | 14.5991 | 0.014599 | 0.46277 | 0.021355
La Bu | 6531 | 6531PPM03 | 500 | 727772 | 1500518 | Pasture land | 2 | 12 | 2.8 | Camajuche | Croton smithianus | 1 | 6.3 | 0 | 0 | 0 | 0 | 0 | 0 | 0 | 0 | 0 | 4.5 | 25.2 | 168 | 159 | 35.7143 |  |  | 8.855 | 0.008855 | 0.48031 | 0.013108
La Bu | 6531 | 6531PPM03 | 500 | 727772 | 1500518 | Pasture land | 2 | 13 | 2.3 | Camajuche | Croton smithianus | 1 | 5.7 | 0 | 0 | 0 | 0 | 0 | 0 | 0 | 0 | 0 | 4.4 | 25.2 | 168 | 159 | 35.7143 |  |  | 8.4715 | 0.0084715 | 0.48189 | 0.012554
La Bu | 6531 | 6531PPM03 | 500 | 727772 | 1500518 | Pasture land | 2 | 14 | 1.1 | No Identificado | No Identificado | 1 | 7.7 | 0 | 0 | 0 | 0 | 0 | 0 | 0 | 0 | 0 | 5.2 | 25.2 | 168 | 159 | 35.7143 |  |  | 11.7732 | 0.011773 | 0.47024 | 0.017309
La Bu | 6531 | 6531PPM03 | 500 | 727772 | 1500518 | Pasture land | 2 | 15 | 12.1 | Laurel | Cordia alliodora (Ruiz & Pav.) Oken | 1 | 5.3 | 0 | 0 | 0 | 0 | 0 | 0 | 0 | 0 | 0 | 4.8 | 25.2 | 168 | 159 | 35.7143 | 0.49 | 3.3628 |  | 0.0033628 | 0.51618 | 0.0050987
La Bu | 6531 | 6531PPM03 | 500 | 727772 | 1500518 | Pasture land | 2 | 16 | 9.9 | Camajuche | Croton smithianus | 2 | 8.2 | 7.4 | 0 | 0 | 0 | 0 | 0 | 0 | 0 | 0 | 6.2 | 25.2 | 168 | 159 | 35.7143 |  |  | 33.2979 | 0.033298 | 0.43523 | 0.04779
La Bu | 6531 | 6531PPM03 | 500 | 727772 | 1500518 | Pasture land | 2 | 17 | 3.4 | Camajuche | Croton smithianus | 2 | 6.3 | 0 | 0 | 0 | 0 | 0 | 0 | 0 | 0 | 0 | 3.5 | 25.2 | 168 | 159 | 35.7143 |  |  | 5.3972 | 0.0053972 | 0.49833 | 0.0080867
La Bu | 6531 | 6531PPM03 | 500 | 727772 | 1500518 | Pasture land | 3 | 1 | 11.2 | Camajuche | Croton smithianus | 2 | 6.2 | 7.3 | 0 | 0 | 0 | 0 | 0 | 0 | 0 | 0 | 5.1 | 25.2 | 168 | 159 | 35.7143 |  |  | 22.6626 | 0.022663 | 0.44787 | 0.032813
La Bu | 6531 | 6531PPM03 | 500 | 727772 | 1500518 | Pasture land | 3 | 2 | 11.4 | Camajuche | Croton smithianus | 2 | 6.9 | 0 | 0 | 0 | 0 | 0 | 0 | 0 | 0 | 0 | 5.2 | 25.2 | 168 | 159 | 35.7143 |  |  | 11.7732 | 0.011773 | 0.47024 | 0.017309
La Bu | 6531 | 6531PPM03 | 500 | 727772 | 1500518 | Pasture land | 3 | 3 | 5.4 | No Identificado | No Identificado | 1 | 7.1 | 0 | 0 | 0 | 0 | 0 | 0 | 0 | 0 | 0 | 6.3 | 25.2 | 168 | 159 | 35.7143 |  |  | 17.1821 | 0.017182 | 0.45719 | 0.025038
La Bu | 6531 | 6531PPM03 | 500 | 727772 | 1500518 | Pasture land | 3 | 4 | 8.6 | Camajuche | Croton smithianus | 1 | 13.6 | 0 | 0 | 0 | 0 | 0 | 0 | 0 | 0 | 0 | 6.5 | 25.2 | 168 | 159 | 35.7143 |  |  | 18.2733 | 0.018273 | 0.4551 | 0.02659
La Bu | 6531 | 6531PPM03 | 500 | 727772 | 1500518 | Pasture land | 3 | 5 | 8.8 | Guanacaste | Enterolobium cyclocarpum (Jacq.) Griseb. | 1 | 5.4 | 0 | 0 | 0 | 0 | 0 | 0 | 0 | 0 | 0 | 4.5 | 25.2 | 168 | 159 | 35.7143 | 0.395 | 2.6382 |  | 0.0026382 | 0.52559 | 0.0040249
La Bu | 6531 | 6531PPM03 | 500 | 727772 | 1500518 | Pasture land | 3 | 6 | 9.2 | Guásimo Ternero | Guazuma ulmifolia (Lam.) | 1 | 5.4 | 0 | 0 | 0 | 0 | 0 | 0 | 0 | 0 | 0 | 4 | 25.2 | 168 | 159 | 35.7143 | 0.51 | 3.0279 |  | 0.0030279 | 0.52023 | 0.004603
La Bu | 6531 | 6531PPM03 | 500 | 727772 | 1500518 | Pasture land | 3 | 7 | 10.5 | No Identificado | No Identificado | 1 | 5.1 | 0 | 0 | 0 | 0 | 0 | 0 | 0 | 0 | 0 | 3.2 | 25.2 | 168 | 159 | 35.7143 |  |  | 4.5237 | 0.0045237 | 0.50492 | 0.0068078
La Bu | 6531 | 6531PPM03 | 500 | 727772 | 1500518 | Pasture land | 3 | 8 | 7.4 | Camajuche | Croton smithianus | 1 | 5.2 | 0 | 0 | 0 | 0 | 0 | 0 | 0 | 0 | 0 | 4.2 | 25.2 | 168 | 159 | 35.7143 |  |  | 7.7296 | 0.0077296 | 0.48519 | 0.01148
La Bu | 6531 | 6531PPM03 | 500 | 727772 | 1500518 | Pasture land | 3 | 9 | 10.6 | Camajuche | Croton smithianus | 1 | 9.6 | 0 | 0 | 0 | 0 | 0 | 0 | 0 | 0 | 0 | 7.8 | 25.2 | 168 | 159 | 35.7143 |  |  | 26.1705 | 0.02617 | 0.4431 | 0.037767
La Bu | 6531 | 6531PPM03 | 500 | 727772 | 1500518 | Pasture land | 3 | 10 | 5.1 | Camajuche | Croton smithianus | 1 | 5 | 0 | 0 | 0 | 0 | 0 | 0 | 0 | 0 | 0 | 5.8 | 25.2 | 168 | 159 | 35.7143 |  |  | 14.5991 | 0.014599 | 0.46277 | 0.021355
La Bu | 6531 | 6531PPM03 | 500 | 727772 | 1500518 | Pasture land | 3 | 11 | 7.7 | No Identificado | No Identificado | 1 | 8.4 | 0 | 0 | 0 | 0 | 0 | 0 | 0 | 0 | 0 | 6.1 | 25.2 | 168 | 159 | 35.7143 |  |  | 16.1241 | 0.016124 | 0.45936 | 0.023531
La Bu | 6531 | 6531PPM03 | 500 | 727772 | 1500518 | Pasture land | 3 | 12 | 2.8 | Guásimo Ternero | Guazuma ulmifolia (Lam.) | 1 | 7.7 | 0 | 0 | 0 | 0 | 0 | 0 | 0 | 0 | 0 | 5.5 | 25.2 | 168 | 159 | 35.7143 | 0.51 | 8.4651 |  | 0.0084651 | 0.48192 | 0.012545
La Bu | 6531 | 6531PPM03 | 500 | 727772 | 1500518 | Pasture land | 3 | 13 | 7.4 | Camajuche | Croton smithianus | 1 | 5 | 0 | 0 | 0 | 0 | 0 | 0 | 0 | 0 | 0 | 4.3 | 25.2 | 168 | 159 | 35.7143 |  |  | 8.0964 | 0.0080964 | 0.48352 | 0.012011
La Bu | 6531 | 6531PPM03 | 500 | 727772 | 1500518 | Pasture land | 3 | 14 | 5.5 | Guásimo rojo | Luehea seemannii (Triana & Planch) | 1 | 7.1 | 0 | 0 | 0 | 0 | 0 | 0 | 0 | 0 | 0 | 5.2 | 25.2 | 168 | 159 | 35.7143 | 0.42 | 5.6039 |  | 0.0056039 | 0.49694 | 0.0083886
La Bu | 6531 | 6531PPM03 | 500 | 727772 | 1500518 | Pasture land | 3 | 15 | 12.4 | Guásimo rojo | Luehea seemannii (Triana & Planch) | 1 | 6.7 | 0 | 0 | 0 | 0 | 0 | 0 | 0 | 0 | 0 | 6.1 | 25.2 | 168 | 159 | 35.7143 | 0.42 | 5.8539 |  | 0.0058539 | 0.49533 | 0.0087535
La Bu | 6531 | 6531PPM03 | 500 | 727772 | 1500518 | Pasture land | 3 | 16 | 6.9 | No Identificado | No Identificado | 2 | 5.9 | 6.8 | 0 | 0 | 0 | 0 | 0 | 0 | 0 | 0 | 7.5 | 25.2 | 168 | 159 | 35.7143 |  |  | 48.4489 | 0.048449 | 0.42326 | 0.068955
La Bu | 6531 | 6531PPM03 | 500 | 727772 | 1500518 | Pasture land | 3 | 17 | 10.1 | Guásimo Ternero | Guazuma ulmifolia (Lam.) | 1 | 8.8 | 0 | 0 | 0 | 0 | 0 | 0 | 0 | 0 | 0 | 6.5 | 25.2 | 168 | 159 | 35.7143 | 0.51 | 13.0667 |  | 0.013067 | 0.4666 | 0.019164
La Bu | 6531 | 6531PPM03 | 500 | 727772 | 1500518 | Pasture land | 3 | 18 | 9.8 | No Identificado | No Identificado | 1 | 5.4 | 0 | 0 | 0 | 0 | 0 | 0 | 0 | 0 | 0 | 4.5 | 25.2 | 168 | 159 | 35.7143 |  |  | 8.855 | 0.008855 | 0.48031 | 0.013108
La Bu | 6531 | 6531PPM03 | 500 | 727772 | 1500518 | Pasture land | 3 | 19 | 1.4 | Guásimo Ternero | Guazuma ulmifolia (Lam.) | 1 | 9.2 | 0 | 0 | 0 | 0 | 0 | 0 | 0 | 0 | 0 | 5.6 | 25.2 | 168 | 159 | 35.7143 | 0.51 | 12.3042 |  | 0.012304 | 0.4687 | 0.018071
La Bu | 6531 | 6531PPM03 | 500 | 727772 | 1500518 | Pasture land | 4 | 1 | 8 | Guanacaste | Enterolobium cyclocarpum (Jacq.) Griseb. | 1 | 11.3 | 0 | 0 | 0 | 0 | 0 | 0 | 0 | 0 | 0 | 5.5 | 25.2 | 168 | 159 | 35.7143 | 0.395 | 14.12 |  | 0.01412 | 0.46392 | 0.020671
La Bu | 6531 | 6531PPM03 | 500 | 727772 | 1500518 | Pasture land | 4 | 2 | 8.1 | Guásimo rojo | Luehea seemannii (Triana & Planch) | 1 | 7.8 | 0 | 0 | 0 | 0 | 0 | 0 | 0 | 0 | 0 | 6.5 | 25.2 | 168 | 159 | 35.7143 | 0.42 | 8.4541 |  | 0.0084541 | 0.48197 | 0.012529
La Bu | 6531 | 6531PPM03 | 500 | 727772 | 1500518 | Pasture land | 4 | 3 | 7.3 | Guásimo rojo | Luehea seemannii (Triana & Planch) | 1 | 5 | 0 | 0 | 0 | 0 | 0 | 0 | 0 | 0 | 0 | 4.5 | 25.2 | 168 | 159 | 35.7143 | 0.42 | 2.405 |  | 0.002405 | 0.52922 | 0.0036778
La Bu | 6531 | 6531PPM03 | 500 | 727772 | 1500518 | Pasture land | 4 | 4 | 6.4 | Laurel | Cordia alliodora (Ruiz & Pav.) Oken | 1 | 5 | 0 | 0 | 0 | 0 | 0 | 0 | 0 | 0 | 0 | 4.8 | 25.2 | 168 | 159 | 35.7143 | 0.49 | 2.9929 |  | 0.0029929 | 0.52068 | 0.0045513
La Bu | 6531 | 6531PPM03 | 500 | 727772 | 1500518 | Pasture land | 4 | 5 | 1.5 | Guásimo rojo | Luehea seemannii (Triana & Planch) | 1 | 5.7 | 0 | 0 | 0 | 0 | 0 | 0 | 0 | 0 | 0 | 3.5 | 25.2 | 168 | 159 | 35.7143 | 0.42 | 2.431 |  | 0.002431 | 0.5288 | 0.0037165
La Bu | 6531 | 6531PPM03 | 500 | 727772 | 1500518 | Pasture land | 4 | 6 | 8.4 | No Identificado | No Identificado | 2 | 7.9 | 5.5 | 0 | 0 | 0 | 0 | 0 | 0 | 0 | 0 | 8.5 | 25.2 | 168 | 159 | 35.7143 |  |  | 61.9975 | 0.061998 | 0.41556 | 0.087761
La Bu | 6531 | 6531PPM03 | 500 | 727772 | 1500518 | Pasture land | 4 | 7 | 11 | Guásimo rojo | Luehea seemannii (Triana & Planch) | 4 | 9.3 | 9.7 | 6.7 | 6 | 0 | 0 | 0 | 0 | 0 | 0 | 5.6 | 25.2 | 168 | 159 | 35.7143 | 0.42 | 31.3024 |  | 0.031302 | 0.43724 | 0.044989
La Bu | 6531 | 6531PPM03 | 500 | 727772 | 1500518 | Pasture land | 4 | 8 | 3.4 | Guásimo rojo | Luehea seemannii (Triana & Planch) | 1 | 5.8 | 0 | 0 | 0 | 0 | 0 | 0 | 0 | 0 | 0 | 4.7 | 25.2 | 168 | 159 | 35.7143 | 0.42 | 3.38 |  | 0.00338 | 0.51599 | 0.0051241
La Bu | 6531 | 6531PPM03 | 500 | 727772 | 1500518 | Pasture land | 4 | 9 | 7.9 | Camajuche | Croton smithianus | 1 | 5.1 | 0 | 0 | 0 | 0 | 0 | 0 | 0 | 0 | 0 | 4.8 | 25.2 | 168 | 159 | 35.7143 |  |  | 10.0556 | 0.010056 | 0.47579 | 0.01484
La Bu | 6531 | 6531PPM03 | 500 | 727772 | 1500518 | Pasture land | 4 | 10 | 9.1 | Camajuche | Croton smithianus | 1 | 8.5 | 0 | 0 | 0 | 0 | 0 | 0 | 0 | 0 | 0 | 6.3 | 25.2 | 168 | 159 | 35.7143 |  |  | 17.1821 | 0.017182 | 0.45719 | 0.025038
La Bu | 6531 | 6531PPM03 | 500 | 727772 | 1500518 | Pasture land | 4 | 11 | 11.5 | Camajuche | Croton smithianus | 2 | 5.4 | 6.5 | 0 | 0 | 0 | 0 | 0 | 0 | 0 | 0 | 5.8 | 25.2 | 168 | 159 | 35.7143 |  |  | 29.1982 | 0.029198 | 0.43951 | 0.042031
La Bu | 6531 | 6531PPM03 | 500 | 727772 | 1500518 | Pasture land | 4 | 12 | 8.1 | Camajuche | Croton smithianus | 1 | 7.1 | 0 | 0 | 0 | 0 | 0 | 0 | 0 | 0 | 0 | 5 | 25.2 | 168 | 159 | 35.7143 |  |  | 10.8978 | 0.010898 | 0.47295 | 0.016052
La Bu | 6531 | 6531PPM03 | 500 | 727772 | 1500518 | Pasture land | 4 | 13 | 11.8 | Camajuche | Croton smithianus | 2 | 6 | 0 | 0 | 0 | 0 | 0 | 0 | 0 | 0 | 0 | 5 | 25.2 | 168 | 159 | 35.7143 |  |  | 10.8978 | 0.010898 | 0.47295 | 0.016052
La Bu | 6531 | 6531PPM03 | 500 | 727772 | 1500518 | Pasture land | 4 | 14 | 9.8 | Camajuche | Croton smithianus | 2 | 5.8 | 0 | 0 | 0 | 0 | 0 | 0 | 0 | 0 | 0 | 5.5 | 25.2 | 168 | 159 | 35.7143 |  |  | 13.1488 | 0.013149 | 0.46639 | 0.019281
La Bu | 6531 | 6531PPM03 | 500 | 727772 | 1500518 | Pasture land | 4 | 15 | 9.2 | Camajuche | Croton smithianus | 2 | 6.1 | 0 | 0 | 0 | 0 | 0 | 0 | 0 | 0 | 0 | 5.6 | 25.2 | 168 | 159 | 35.7143 |  |  | 13.6239 | 0.013624 | 0.46516 | 0.019961
La Bu | 6531 | 6531PPM03 | 500 | 727772 | 1500518 | Pasture land | 4 | 16 | 7.8 | Laurel | Cordia alliodora (Ruiz & Pav.) Oken | 3 | 5 | 0 | 0 | 0 | 0 | 0 | 0 | 0 | 0 | 0 | 5.4 | 25.2 | 168 | 159 | 35.7143 | 0.49 | 3.367 |  | 0.003367 | 0.51613 | 0.0051049
La Bu | 6531 | 6531PPM03 | 500 | 727772 | 1500518 | Pasture land | 4 | 17 | 7.5 | Camajuche | Croton smithianus | 1 | 8.4 | 0 | 0 | 0 | 0 | 0 | 0 | 0 | 0 | 0 | 6.5 | 25.2 | 168 | 159 | 35.7143 |  |  | 18.2733 | 0.018273 | 0.4551 | 0.02659
La Bu | 6531 | 6531PPM03 | 500 | 727772 | 1500518 | Pasture land | 4 | 18 | 6.2 | Guásimo rojo | Luehea seemannii (Triana & Planch) | 1 | 5.2 | 0 | 0 | 0 | 0 | 0 | 0 | 0 | 0 | 0 | 4.1 | 25.2 | 168 | 159 | 35.7143 | 0.42 | 2.3701 |  | 0.0023701 | 0.5298 | 0.0036257
La Bu | 6531 | 6531PPM03 | 500 | 727772 | 1500518 | Pasture land | 4 | 19 | 5.1 | Camajuche | Croton smithianus | 1 | 5.2 | 0 | 0 | 0 | 0 | 0 | 0 | 0 | 0 | 0 | 5.2 | 25.2 | 168 | 159 | 35.7143 |  |  | 11.7732 | 0.011773 | 0.47024 | 0.017309
La Bu | 6531 | 6531PPM03 | 500 | 727772 | 1500518 | Pasture land | 4 | 20 | 12.1 | Laurel | Cordia alliodora (Ruiz & Pav.) Oken | 1 | 5 | 0 | 0 | 0 | 0 | 0 | 0 | 0 | 0 | 0 | 5 | 25.2 | 168 | 159 | 35.7143 | 0.49 | 3.1176 |  | 0.0031176 | 0.5191 | 0.004736
La Bu | 6531 | 6531PPM01 | 500 | 728165 | 1500541 | Pasture land | 1 | 1 | 8.9 | Chaperno | Lonchocarpus heptaphyllus (Poir.) DC. | 1 | 11.3 | 0 | 0 | 0 | 0 | 0 | 0 | 0 | 0 | 0 | 9 | 25 | 155 | 150 | 20 | 0.69 | 40.3614 |  | 0.040361 | 0.42905 | 0.057678
La Bu | 6531 | 6531PPM01 | 500 | 728165 | 1500541 | Pasture land | 1 | 2 | 8.4 | Chaperno | Lonchocarpus heptaphyllus (Poir.) DC. | 1 | 8.1 | 0 | 0 | 0 | 0 | 0 | 0 | 0 | 0 | 0 | 8 | 25 | 155 | 150 | 20 | 0.69 | 18.4343 |  | 0.018434 | 0.45481 | 0.026818
La Bu | 6531 | 6531PPM01 | 500 | 728165 | 1500541 | Pasture land | 1 | 3 | 9.15 | Chaperno | Lonchocarpus heptaphyllus (Poir.) DC. | 1 | 11 | 0 | 0 | 0 | 0 | 0 | 0 | 0 | 0 | 0 | 11 | 25 | 155 | 150 | 20 | 0.69 | 46.7461 |  | 0.046746 | 0.42439 | 0.066584
La Bu | 6531 | 6531PPM01 | 500 | 728165 | 1500541 | Pasture land | 1 | 4 | 8.2 | Capulin | Goethalsia meiantha (Donn Sm.) Burret | 1 | 10.2 | 0 | 0 | 0 | 0 | 0 | 0 | 0 | 0 | 0 | 7.5 | 25 | 155 | 150 | 20 |  |  | 24.2245 | 0.024224 | 0.44566 | 0.03502
La Bu | 6531 | 6531PPM01 | 500 | 728165 | 1500541 | Pasture land | 1 | 5 | 11.4 | Camajuche | Croton smithianus | 1 | 9.2 | 0 | 0 | 0 | 0 | 0 | 0 | 0 | 0 | 0 | 6 | 25 | 155 | 150 | 20 |  |  | 15.6074 | 0.015607 | 0.46048 | 0.022794
La Bu | 6531 | 6531PPM01 | 500 | 728165 | 1500541 | Pasture land | 1 | 6 | 7.1 | Camajuche | Croton smithianus | 1 | 5.6 | 0 | 0 | 0 | 0 | 0 | 0 | 0 | 0 | 0 | 6 | 25 | 155 | 150 | 20 |  |  | 15.6074 | 0.015607 | 0.46048 | 0.022794
La Bu | 6531 | 6531PPM01 | 500 | 728165 | 1500541 | Pasture land | 1 | 7 | 10.1 | Laurel | Cordia alliodora (Ruiz & Pav.) Oken | 1 | 7.8 | 0 | 0 | 0 | 0 | 0 | 0 | 0 | 0 | 0 | 5 | 25 | 155 | 150 | 20 | 0.49 | 7.5871 |  | 0.0075871 | 0.48586 | 0.011273
La Bu | 6531 | 6531PPM01 | 500 | 728165 | 1500541 | Pasture land | 1 | 8 | 9.4 | Guásimo rojo | Luehea seemannii (Triana & Planch) | 1 | 6.2 | 0 | 0 | 0 | 0 | 0 | 0 | 0 | 0 | 0 | 6 | 25 | 155 | 150 | 20 | 0.42 | 4.9306 |  | 0.0049306 | 0.50169 | 0.0074043
La Bu | 6531 | 6531PPM01 | 500 | 728165 | 1500541 | Pasture land | 1 | 9 | 10.5 | Capulin | Goethalsia meiantha (Donn Sm.) Burret | 1 | 6.2 | 0 | 0 | 0 | 0 | 0 | 0 | 0 | 0 | 0 | 6.5 | 25 | 155 | 150 | 20 |  |  | 18.2733 | 0.018273 | 0.4551 | 0.02659
La Bu | 6531 | 6531PPM01 | 500 | 728165 | 1500541 | Pasture land | 1 | 10 | 8.1 | Capulin | Goethalsia meiantha (Donn Sm.) Burret | 1 | 9.5 | 0 | 0 | 0 | 0 | 0 | 0 | 0 | 0 | 0 | 6 | 25 | 155 | 150 | 20 |  |  | 15.6074 | 0.015607 | 0.46048 | 0.022794
La Bu | 6531 | 6531PPM01 | 500 | 728165 | 1500541 | Pasture land | 1 | 11 | 9.85 | Capulin | Goethalsia meiantha (Donn Sm.) Burret | 1 | 5.9 | 0 | 0 | 0 | 0 | 0 | 0 | 0 | 0 | 0 | 6.3 | 25 | 155 | 150 | 20 |  |  | 17.1821 | 0.017182 | 0.45719 | 0.025038
La Bu | 6531 | 6531PPM01 | 500 | 728165 | 1500541 | Pasture land | 1 | 12 | 2.9 | Capulin | Goethalsia meiantha (Donn Sm.) Burret | 1 | 10.4 | 0 | 0 | 0 | 0 | 0 | 0 | 0 | 0 | 0 | 6.5 | 25 | 155 | 150 | 20 |  |  | 18.2733 | 0.018273 | 0.4551 | 0.02659
La Bu | 6531 | 6531PPM01 | 500 | 728165 | 1500541 | Pasture land | 1 | 13 | 7.8 | Capulin | Goethalsia meiantha (Donn Sm.) Burret | 1 | 7.4 | 0 | 0 | 0 | 0 | 0 | 0 | 0 | 0 | 0 | 3.5 | 25 | 155 | 150 | 20 |  |  | 5.3972 | 0.0053972 | 0.49833 | 0.0080867
La Bu | 6531 | 6531PPM01 | 500 | 728165 | 1500541 | Pasture land | 1 | 14 | 3.45 | Camajuche | Croton smithianus | 1 | 32.7 | 0 | 0 | 0 | 0 | 0 | 0 | 0 | 0 | 0 | 16 | 25 | 155 | 150 | 20 |  |  | 107.7787 | 0.10778 | 0.39881 | 0.15076
La Bu | 6531 | 6531PPM01 | 500 | 728165 | 1500541 | Pasture land | 2 | 1 | 4.8 | No Identificado | No Identificado | 1 | 7.3 | 0 | 0 | 0 | 0 | 0 | 0 | 0 | 0 | 0 | 4 | 25 | 155 | 150 | 20 |  |  | 7.0213 | 0.0070213 | 0.48867 | 0.010452
La Bu | 6531 | 6531PPM01 | 500 | 728165 | 1500541 | Pasture land | 2 | 2 | 11.48 | Aguacate Canelo | Cinnamomum triplinerve (Ruiz & Pav.) Kosterm. | 1 | 10.5 | 0 | 0 | 0 | 0 | 0 | 0 | 0 | 0 | 0 | 8 | 25 | 155 | 150 | 20 |  |  | 27.5089 | 0.027509 | 0.44146 | 0.039653
La Bu | 6531 | 6531PPM01 | 500 | 728165 | 1500541 | Pasture land | 2 | 3 | 9.8 | Laurel | Cordia alliodora (Ruiz & Pav.) Oken | 1 | 12.6 | 0 | 0 | 0 | 0 | 0 | 0 | 0 | 0 | 0 | 12 | 25 | 155 | 150 | 20 | 0.49 | 47.5156 |  | 0.047516 | 0.42387 | 0.067656
La Bu | 6531 | 6531PPM01 | 500 | 728165 | 1500541 | Pasture land | 2 | 4 | 11.1 | Chaperno | Lonchocarpus heptaphyllus (Poir.) DC. | 5 | 11 | 15.7 | 22.4 | 20.6 | 12.6 | 0 | 0 | 0 | 0 | 0 | 16 | 25 | 155 | 150 | 20 | 0.69 | 816.139 |  | 0.81614 | 0.34305 | 1.0961
La Bu | 6531 | 6531PPM01 | 500 | 728165 | 1500541 | Pasture land | 3 | 1 | 10.64 | Camajuche | Croton smithianus | 1 | 8 | 0 | 0 | 0 | 0 | 0 | 0 | 0 | 0 | 0 | 6.5 | 25 | 155 | 150 | 20 |  |  | 18.2733 | 0.018273 | 0.4551 | 0.02659
La Bu | 6531 | 6531PPM01 | 500 | 728165 | 1500541 | Pasture land | 3 | 2 | 11.6 | No Identificado | No Identificado | 3 | 6.5 | 0 | 0 | 0 | 0 | 0 | 0 | 0 | 0 | 0 | 5 | 25 | 155 | 150 | 20 |  |  | 10.8978 | 0.010898 | 0.47295 | 0.016052
La Bu | 6531 | 6531PPM01 | 500 | 728165 | 1500541 | Pasture land | 3 | 3 | 4.13 | Plomo | Zuelania guidonia (Sw.) Britton & Millsp. | 1 | 6.9 | 0 | 0 | 0 | 0 | 0 | 0 | 0 | 0 | 0 | 5.5 | 25 | 155 | 150 | 20 | 0.68 | 9.0633 |  | 0.0090633 | 0.47948 | 0.013409
La Bu | 6531 | 6531PPM01 | 500 | 728165 | 1500541 | Pasture land | 3 | 4 | 3.03 | No Identificado | No Identificado | 1 | 20.8 | 0 | 0 | 0 | 0 | 0 | 0 | 0 | 0 | 0 | 16 | 25 | 155 | 150 | 20 |  |  | 107.7787 | 0.10778 | 0.39881 | 0.15076
La Bu | 6531 | 6531PPM01 | 500 | 728165 | 1500541 | Pasture land | 3 | 5 | 10.45 | Camajuche | Croton smithianus | 1 | 8.6 | 0 | 0 | 0 | 0 | 0 | 0 | 0 | 0 | 0 | 2 | 25 | 155 | 150 | 20 |  |  | 1.7921 | 0.0017921 | 0.54093 | 0.0027615
La Bu | 6531 | 6531PPM01 | 500 | 728165 | 1500541 | Pasture land | 3 | 6 | 8.2 | No Identificado | No Identificado | 1 | 6.1 | 0 | 0 | 0 | 0 | 0 | 0 | 0 | 0 | 0 | 3.2 | 25 | 155 | 150 | 20 |  |  | 4.5237 | 0.0045237 | 0.50492 | 0.0068078
La Bu | 6531 | 6531PPM01 | 500 | 728165 | 1500541 | Pasture land | 4 | 1 | 10.6 | Chaperno | Lonchocarpus heptaphyllus (Poir.) DC. | 1 | 17.4 | 0 | 0 | 0 | 0 | 0 | 0 | 0 | 0 | 0 | 14 | 25 | 155 | 150 | 20 | 0.69 | 148.8653 |  | 0.14887 | 0.38935 | 0.20683
La Bu | 6531 | 6531PPM01 | 500 | 728165 | 1500541 | Pasture land | 4 | 2 | 11.96 | Aguacate Canelo | Cinnamomum triplinerve (Ruiz & Pav.) Kosterm. | 1 | 14.8 | 0 | 0 | 0 | 0 | 0 | 0 | 0 | 0 | 0 | 12 | 25 | 155 | 150 | 20 |  |  | 61.1492 | 0.061149 | 0.41599 | 0.086587
La Bu | 6531 | 6531PPM01 | 500 | 728165 | 1500541 | Pasture land | 4 | 3 | 10.45 | Laurel | Cordia alliodora (Ruiz & Pav.) Oken | 1 | 13.9 | 0 | 0 | 0 | 0 | 0 | 0 | 0 | 0 | 0 | 10 | 25 | 155 | 150 | 20 | 0.49 | 48.1885 |  | 0.048189 | 0.42343 | 0.068593
La Bu | 6531 | 6531PPM01 | 500 | 728165 | 1500541 | Pasture land | 4 | 4 | 11.2 | Indio Desnudo | Bursera simaruba (L.) Sarg. | 1 | 9.6 | 0 | 0 | 0 | 0 | 0 | 0 | 0 | 0 | 0 | 8 | 25 | 155 | 150 | 20 | 0.315 | 11.8212 |  | 0.011821 | 0.47009 | 0.017378
La Bu | 6531 | 6531PPM01 | 500 | 728165 | 1500541 | Pasture land | 4 | 5 | 11.6 | Guásimo rojo | Luehea seemannii (Triana & Planch) | 1 | 15.1 | 0 | 0 | 0 | 0 | 0 | 0 | 0 | 0 | 0 | 10 | 25 | 155 | 150 | 20 | 0.42 | 48.744 |  | 0.048744 | 0.42307 | 0.069366
La Bu | 6531 | 6531PPM01 | 500 | 728165 | 1500541 | Pasture land | 4 | 6 | 5.7 | Laurel | Cordia alliodora (Ruiz & Pav.) Oken | 1 | 7.7 | 0 | 0 | 0 | 0 | 0 | 0 | 0 | 0 | 0 | 5.5 | 25 | 155 | 150 | 20 | 0.49 | 8.1331 |  | 0.0081331 | 0.48336 | 0.012064
La Bu | 6531 | 6531PPM01 | 500 | 728165 | 1500541 | Pasture land | 4 | 7 | 5.4 | Laurel | Cordia alliodora (Ruiz & Pav.) Oken | 1 | 6 | 0 | 0 | 0 | 0 | 0 | 0 | 0 | 0 | 0 | 4 | 25 | 155 | 150 | 20 | 0.49 | 3.5915 |  | 0.0035915 | 0.51366 | 0.0054363
La Bu | 6531 | 6531PPM01 | 500 | 728165 | 1500541 | Pasture land | 4 | 8 | 9.6 | Chaperno | Lonchocarpus heptaphyllus (Poir.) DC. | 1 | 6.9 | 0 | 0 | 0 | 0 | 0 | 0 | 0 | 0 | 0 | 6 | 25 | 155 | 150 | 20 | 0.69 | 10.0327 |  | 0.010033 | 0.47587 | 0.014807
La Bu | 6531 | 6531PPM01 | 500 | 728165 | 1500541 | Pasture land | 4 | 9 | 7.8 | Guarumo | Cecropia peltata | 1 | 14.2 | 0 | 0 | 0 | 0 | 0 | 0 | 0 | 0 | 0 | 12 | 25 | 155 | 150 | 20 | 0.36 | 44.3382 |  | 0.044338 | 0.42606 | 0.063229
La Bu | 6531 | 6531PPM01 | 500 | 728165 | 1500541 | Pasture land | 4 | 10 | 8.8 | Camajuche | Croton smithianus | 1 | 13.5 | 0 | 0 | 0 | 0 | 0 | 0 | 0 | 0 | 0 | 9 | 25 | 155 | 150 | 20 |  |  | 34.6936 | 0.034694 | 0.43391 | 0.049747
La Bu | 6531 | 6531PPM01 | 500 | 728165 | 1500541 | Pasture land | 4 | 11 | 10.6 | Camajuche | Croton smithianus | 1 | 6.7 | 0 | 0 | 0 | 0 | 0 | 0 | 0 | 0 | 0 | 5 | 25 | 155 | 150 | 20 |  |  | 10.8978 | 0.010898 | 0.47295 | 0.016052
La Bu | 6531 | 6531PPM01 | 500 | 728165 | 1500541 | Pasture land | 4 | 12 | 11.3 | Camajuche | Croton smithianus | 1 | 6 | 0 | 0 | 0 | 0 | 0 | 0 | 0 | 0 | 0 | 5 | 25 | 155 | 150 | 20 |  |  | 10.8978 | 0.010898 | 0.47295 | 0.016052
La Bu | 6531 | 6531PPM01 | 500 | 728165 | 1500541 | Pasture land | 4 | 13 | 11.4 | Guásimo rojo | Luehea seemannii (Triana & Planch) | 1 | 5.3 | 0 | 0 | 0 | 0 | 0 | 0 | 0 | 0 | 0 | 6 | 25 | 155 | 150 | 20 | 0.42 | 3.603 |  | 0.003603 | 0.51354 | 0.0054534
La Bu | 6531 | 6531PPM01 | 500 | 728165 | 1500541 | Pasture land | 4 | 14 | 11.85 | Camajuche | Croton smithianus | 1 | 6.1 | 0 | 0 | 0 | 0 | 0 | 0 | 0 | 0 | 0 | 4.5 | 25 | 155 | 150 | 20 |  |  | 8.855 | 0.008855 | 0.48031 | 0.013108
La Bu | 6531 | 6531PPM01 | 500 | 728165 | 1500541 | Pasture land | 4 | 15 | 2.65 | Guásimo rojo | Luehea seemannii (Triana & Planch) | 2 | 7.7 | 0 | 0 | 0 | 0 | 0 | 0 | 0 | 0 | 0 | 7 | 25 | 155 | 150 | 20 | 0.42 | 8.8725 |  | 0.0088725 | 0.48024 | 0.013133
Santa Fe | 7102 | 7102PPM01 | 500 | 734507 | 1506872 | Pasture land | 1 | 1 | 10.5 | Cordoncillo | Piper asymmetricum C. DC. | 2 | 5.2 | 0 | 0 | 0 | 0 | 0 | 0 | 0 | 0 | 0 | 4.6 | 25.2 | 103 | 102 | 3.9683 |  |  | 9.2469 | 0.0092469 | 0.47876 | 0.013674
Santa Fe | 7102 | 7102PPM01 | 500 | 734507 | 1506872 | Pasture land | 1 | 2 | 12.2 | Guásimo Ternero | Guazuma ulmifolia (Lam.) | 4 | 7.8 | 9.8 | 0 | 0 | 0 | 0 | 0 | 0 | 0 | 0 | 6.8 | 25.2 | 103 | 102 | 3.9683 | 0.51 | 27.6926 |  | 0.027693 | 0.44124 | 0.039912
Santa Fe | 7102 | 7102PPM01 | 500 | 734507 | 1506872 | Pasture land | 1 | 3 | 8.4 | Guásimo Ternero | Guazuma ulmifolia (Lam.) | 4 | 8.8 | 7.8 | 8.2 | 7.7 | 0 | 0 | 0 | 0 | 0 | 0 | 7 | 25.2 | 103 | 102 | 3.9683 | 0.51 | 48.1194 |  | 0.048119 | 0.42347 | 0.068497
Santa Fe | 7102 | 7102PPM01 | 500 | 734507 | 1506872 | Pasture land | 1 | 4 | 8.7 | No Identificado | No Identificado | 1 | 5.5 | 0 | 0 | 0 | 0 | 0 | 0 | 0 | 0 | 0 | 5.9 | 25.2 | 103 | 102 | 3.9683 |  |  | 15.0991 | 0.015099 | 0.46161 | 0.022069
Santa Fe | 7102 | 7102PPM01 | 500 | 734507 | 1506872 | Pasture land | 1 | 5 | 7.6 | Guásimo Ternero | Guazuma ulmifolia (Lam.) | 4 | 5.8 | 8.7 | 7.4 | 9.8 | 0 | 0 | 0 | 0 | 0 | 0 | 6.5 | 25.2 | 103 | 102 | 3.9683 | 0.51 | 43.8926 |  | 0.043893 | 0.42638 | 0.062608
Santa Fe | 7102 | 7102PPM01 | 500 | 734507 | 1506872 | Pasture land | 2 | 1 | 6.6 | Guásimo Ternero | Guazuma ulmifolia (Lam.) | 3 | 7.6 | 8.3 | 6.5 | 0 | 0 | 0 | 0 | 0 | 0 | 0 | 6.4 | 25.2 | 103 | 102 | 3.9683 | 0.51 | 28.0606 |  | 0.028061 | 0.44081 | 0.04043
Santa Fe | 7102 | 7102PPM01 | 500 | 734507 | 1506872 | Pasture land | 2 | 2 | 12.1 | Guásimo Ternero | Guazuma ulmifolia (Lam.) | 1 | 10.5 | 0 | 0 | 0 | 0 | 0 | 0 | 0 | 0 | 0 | 6.8 | 25.2 | 103 | 102 | 3.9683 | 0.51 | 19.4615 |  | 0.019461 | 0.45298 | 0.028277
Santa Fe | 7102 | 7102PPM01 | 500 | 734507 | 1506872 | Pasture land | 2 | 3 | 11.5 | Guaba | Inga edulis | 2 | 19.9 | 11.5 | 0 | 0 | 0 | 0 | 0 | 0 | 0 | 0 | 10.8 | 25.2 | 103 | 102 | 3.9683 | 0.58 | 168.4292 |  | 0.16843 | 0.38578 | 0.23341
Santa Fe | 7102 | 7102PPM01 | 500 | 734507 | 1506872 | Pasture land | 2 | 4 | 12.4 | Guaba | Inga edulis | 1 | 7.5 | 0 | 0 | 0 | 0 | 0 | 0 | 0 | 0 | 0 | 1.9 | 25.2 | 103 | 102 | 3.9683 | 0.58 | 3.1552 |  | 0.0031552 | 0.51864 | 0.0047915
Santa Fe | 7102 | 7102PPM01 | 500 | 734507 | 1506872 | Pasture land | 2 | 5 | 8.4 | Guásimo Ternero | Guazuma ulmifolia (Lam.) | 3 | 6 | 8.9 | 7.3 | 0 | 0 | 0 | 0 | 0 | 0 | 0 | 10.5 | 25.2 | 103 | 102 | 3.9683 | 0.51 | 45.928 |  | 0.045928 | 0.42494 | 0.065445
Santa Fe | 7102 | 7102PPM01 | 500 | 734507 | 1506872 | Pasture land | 2 | 6 | 5.6 | Guásimo Ternero | Guazuma ulmifolia (Lam.) | 3 | 8.8 | 5 | 0 | 0 | 0 | 0 | 0 | 0 | 0 | 0 | 9.9 | 25.2 | 103 | 102 | 3.9683 | 0.51 | 26.3265 |  | 0.026326 | 0.44291 | 0.037987
Santa Fe | 7102 | 7102PPM01 | 500 | 734507 | 1506872 | Pasture land | 2 | 7 | 10.9 | Guaba | Inga edulis | 2 | 5.8 | 7.3 | 0 | 0 | 0 | 0 | 0 | 0 | 0 | 0 | 9.5 | 25.2 | 103 | 102 | 3.9683 | 0.58 | 24.3803 |  | 0.02438 | 0.44545 | 0.03524
Santa Fe | 7102 | 7102PPM01 | 500 | 734507 | 1506872 | Pasture land | 3 | 1 | 8.5 | Guaba | Inga edulis | 1 | 18.2 | 0 | 0 | 0 | 0 | 0 | 0 | 0 | 0 | 0 | 11.1 | 25.2 | 103 | 102 | 3.9683 | 0.58 | 108.5454 |  | 0.10855 | 0.3986 | 0.15181
Santa Fe | 7102 | 7102PPM01 | 500 | 734507 | 1506872 | Pasture land | 3 | 2 | 12.5 | Guaba | Inga edulis | 2 | 8.5 | 0 | 0 | 0 | 0 | 0 | 0 | 0 | 0 | 0 | 9.5 | 25.2 | 103 | 102 | 3.9683 | 0.58 | 20.2632 |  | 0.020263 | 0.45162 | 0.029414
Santa Fe | 7102 | 7102PPM01 | 500 | 734507 | 1506872 | Pasture land | 3 | 3 | 10.8 | Guásimo Ternero | Guazuma ulmifolia (Lam.) | 1 | 11.2 | 0 | 0 | 0 | 0 | 0 | 0 | 0 | 0 | 0 | 9.6 | 25.2 | 103 | 102 | 3.9683 | 0.51 | 31.2605 |  | 0.03126 | 0.43728 | 0.04493
Santa Fe | 7102 | 7102PPM01 | 500 | 734507 | 1506872 | Pasture land | 3 | 4 | 6.4 | Guásimo Ternero | Guazuma ulmifolia (Lam.) | 1 | 5.5 | 0 | 0 | 0 | 0 | 0 | 0 | 0 | 0 | 0 | 4.1 | 25.2 | 103 | 102 | 3.9683 | 0.51 | 3.2196 |  | 0.0032196 | 0.51786 | 0.0048868
Santa Fe | 7102 | 7102PPM01 | 500 | 734507 | 1506872 | Pasture land | 3 | 5 | 12.5 | Cornizuelo | Acacia collinsii | 1 | 9.1 | 0 | 0 | 0 | 0 | 0 | 0 | 0 | 0 | 0 | 10.1 | 25.2 | 103 | 102 | 3.9683 |  |  | 43.5421 | 0.043542 | 0.42663 | 0.062119
Santa Fe | 7102 | 7102PPM01 | 500 | 734507 | 1506872 | Pasture land | 3 | 6 | 12.2 | No Identificado | No Identificado | 1 | 10.3 | 0 | 0 | 0 | 0 | 0 | 0 | 0 | 0 | 0 | 10.9 | 25.2 | 103 | 102 | 3.9683 |  |  | 50.5976 | 0.050598 | 0.42189 | 0.071944
Santa Fe | 7102 | 7102PPM01 | 500 | 734507 | 1506872 | Pasture land | 3 | 7 | 8.5 | Guaba | Inga edulis | 1 | 12.1 | 0 | 0 | 0 | 0 | 0 | 0 | 0 | 0 | 0 | 7.9 | 25.2 | 103 | 102 | 3.9683 | 0.58 | 34.1463 |  | 0.034146 | 0.43442 | 0.04898
Santa Fe | 7102 | 7102PPM01 | 500 | 734507 | 1506872 | Pasture land | 3 | 8 | 11.2 | Guásimo Ternero | Guazuma ulmifolia (Lam.) | 1 | 12.3 | 0 | 0 | 0 | 0 | 0 | 0 | 0 | 0 | 0 | 10.7 | 25.2 | 103 | 102 | 3.9683 | 0.51 | 42.0225 |  | 0.042023 | 0.42776 | 0.059998
Santa Fe | 7102 | 7102PPM01 | 500 | 734507 | 1506872 | Pasture land | 3 | 9 | 10.7 | Guaba | Inga edulis | 1 | 8.8 | 0 | 0 | 0 | 0 | 0 | 0 | 0 | 0 | 0 | 10.2 | 25.2 | 103 | 102 | 3.9683 | 0.58 | 23.3191 |  | 0.023319 | 0.44692 | 0.033741
Santa Fe | 7102 | 7102PPM01 | 500 | 734507 | 1506872 | Pasture land | 3 | 10 | 9.6 | Guásimo Ternero | Guazuma ulmifolia (Lam.) | 2 | 13.5 | 11.8 | 0 | 0 | 0 | 0 | 0 | 0 | 0 | 0 | 10.9 | 25.2 | 103 | 102 | 3.9683 | 0.51 | 90.9666 |  | 0.090967 | 0.40388 | 0.12771
Santa Fe | 7102 | 7102PPM01 | 500 | 734507 | 1506872 | Pasture land | 3 | 11 | 9.2 | Guásimo Ternero | Guazuma ulmifolia (Lam.) | 1 | 14.6 | 0 | 0 | 0 | 0 | 0 | 0 | 0 | 0 | 0 | 9.9 | 25.2 | 103 | 102 | 3.9683 | 0.51 | 54.7809 |  | 0.054781 | 0.41941 | 0.077756
Santa Fe | 7102 | 7102PPM01 | 500 | 734507 | 1506872 | Pasture land | 3 | 12 | 4.5 | Guásimo Ternero | Guazuma ulmifolia (Lam.) | 3 | 11.2 | 0 | 0 | 0 | 0 | 0 | 0 | 0 | 0 | 0 | 9.5 | 25.2 | 103 | 102 | 3.9683 | 0.51 | 30.9348 |  | 0.030935 | 0.43762 | 0.044473
Santa Fe | 7102 | 7102PPM01 | 500 | 734507 | 1506872 | Pasture land | 3 | 13 | 11.6 | Guásimo Ternero | Guazuma ulmifolia (Lam.) | 1 | 10.2 | 0 | 0 | 0 | 0 | 0 | 0 | 0 | 0 | 0 | 10.7 | 25.2 | 103 | 102 | 3.9683 | 0.51 | 28.8983 |  | 0.028898 | 0.43985 | 0.041609
Santa Fe | 7102 | 7102PPM01 | 500 | 734507 | 1506872 | Pasture land | 3 | 14 | 4.2 | Guásimo Ternero | Guazuma ulmifolia (Lam.) | 4 | 13.8 | 12 | 12.1 | 8.8 | 0 | 0 | 0 | 0 | 0 | 0 | 10.3 | 25.2 | 103 | 102 | 3.9683 | 0.51 | 149.2743 |  | 0.14927 | 0.38927 | 0.20738
Santa Fe | 7102 | 7102PPM01 | 500 | 734507 | 1506872 | Pasture land | 3 | 15 | 11.2 | Guanacaste | Enterolobium cyclocarpum (Jacq.) Griseb. | 1 | 26.8 | 0 | 0 | 0 | 0 | 0 | 0 | 0 | 0 | 0 | 14.5 | 25.2 | 103 | 102 | 3.9683 | 0.395 | 209.3883 |  | 0.20939 | 0.37959 | 0.28887
Santa Fe | 7102 | 7102PPM01 | 500 | 734507 | 1506872 | Pasture land | 3 | 16 | 9.2 | Guásimo Ternero | Guazuma ulmifolia (Lam.) | 1 | 16.5 | 0 | 0 | 0 | 0 | 0 | 0 | 0 | 0 | 0 | 10.9 | 25.2 | 103 | 102 | 3.9683 | 0.51 | 77.034 |  | 0.077034 | 0.4089 | 0.10853
Santa Fe | 7102 | 7102PPM01 | 500 | 734507 | 1506872 | Pasture land | 4 | 1 | 4.5 | Guásimo Ternero | Guazuma ulmifolia (Lam.) | 3 | 7 | 11.2 | 16.4 | 0 | 0 | 0 | 0 | 0 | 0 | 0 | 9.8 | 25.2 | 103 | 102 | 3.9683 | 0.51 | 112.8002 |  | 0.1128 | 0.39746 | 0.15763
Santa Fe | 7102 | 7102PPM01 | 500 | 734507 | 1506872 | Pasture land | 4 | 2 | 10.1 | Guásimo Ternero | Guazuma ulmifolia (Lam.) | 1 | 5.6 | 0 | 0 | 0 | 0 | 0 | 0 | 0 | 0 | 0 | 4.9 | 25.2 | 103 | 102 | 3.9683 | 0.51 | 3.989 |  | 0.003989 | 0.50967 | 0.006022
Santa Fe | 7102 | 7102PPM01 | 500 | 734507 | 1506872 | Pasture land | 4 | 3 | 11.8 | Guásimo Ternero | Guazuma ulmifolia (Lam.) | 3 | 10.7 | 11.1 | 8.5 | 0 | 0 | 0 | 0 | 0 | 0 | 0 | 10.2 | 25.2 | 103 | 102 | 3.9683 | 0.51 | 82.0691 |  | 0.082069 | 0.40698 | 0.11547
Santa Fe | 7102 | 7102PPM01 | 500 | 734507 | 1506872 | Pasture land | 4 | 4 | 7 | Guanacaste | Enterolobium cyclocarpum (Jacq.) Griseb. | 1 | 11.3 | 0 | 0 | 0 | 0 | 0 | 0 | 0 | 0 | 0 | 7.6 | 25.2 | 103 | 102 | 3.9683 | 0.395 | 19.5113 |  | 0.019511 | 0.45289 | 0.028348
Santa Fe | 7102 | 7102PPM01 | 500 | 734507 | 1506872 | Pasture land | 4 | 5 | 12 | Guaba | Inga edulis | 1 | 20.1 | 0 | 0 | 0 | 0 | 0 | 0 | 0 | 0 | 0 | 11.5 | 25.2 | 103 | 102 | 3.9683 | 0.58 | 137.1626 |  | 0.13716 | 0.39172 | 0.19089
Santa Fe | 7102 | 7102PPM01 | 500 | 734507 | 1506872 | Pasture land | 4 | 6 | 9.2 | Guanacaste | Enterolobium cyclocarpum (Jacq.) Griseb. | 1 | 23 | 0 | 0 | 0 | 0 | 0 | 0 | 0 | 0 | 0 | 11.5 | 25.2 | 103 | 102 | 3.9683 | 0.395 | 122.3118 |  | 0.12231 | 0.39508 | 0.17063
Santa Fe | 7102 | 7102PPM01 | 500 | 734507 | 1506872 | Pasture land | 4 | 7 | 7.6 | Guásimo Ternero | Guazuma ulmifolia (Lam.) | 1 | 14 | 0 | 0 | 0 | 0 | 0 | 0 | 0 | 0 | 0 | 9.1 | 25.2 | 103 | 102 | 3.9683 | 0.51 | 46.3005 |  | 0.0463 | 0.42469 | 0.065964
Santa Fe | 7102 | 7102PPM01 | 500 | 734507 | 1506872 | Pasture land | 4 | 8 | 8.3 | Guarumo | Cecropia peltata | 1 | 12.5 | 0 | 0 | 0 | 0 | 0 | 0 | 0 | 0 | 0 | 9.6 | 25.2 | 103 | 102 | 3.9683 | 0.36 | 27.486 |  | 0.027486 | 0.44149 | 0.039621
Santa Fe | 7102 | 7102PPM01 | 500 | 734507 | 1506872 | Pasture land | 4 | 9 | 11.4 | Guásimo Ternero | Guazuma ulmifolia (Lam.) | 4 | 6.1 | 0 | 0 | 0 | 0 | 0 | 0 | 0 | 0 | 0 | 4.5 | 25.2 | 103 | 102 | 3.9683 | 0.51 | 4.3467 |  | 0.0043467 | 0.50642 | 0.006548
Santa Fe | 7113 | 7113PPM01 | 500 | 733841 | 1506513 | Pasture land | 1 | 1 | 10.65 | Yema de huevo | Morinda panamensis Seem. | 1 | 6.5 | 0 | 0 | 0 | 0 | 0 | 0 | 0 | 0 | 0 | 3.5 | 25.24 | 101 | 100 | 3.962 | 0.49 | 3.6882 |  | 0.0036882 | 0.51265 | 0.0055789
Santa Fe | 7113 | 7113PPM01 | 500 | 733841 | 1506513 | Pasture land | 1 | 2 | 7 | Jobo | Spondias mombin L. | 1 | 18.5 | 0 | 0 | 0 | 0 | 0 | 0 | 0 | 0 | 0 | 5 | 25.24 | 101 | 100 | 3.962 | 0.4 | 34.8411 |  | 0.034841 | 0.43377 | 0.049954
Santa Fe | 7113 | 7113PPM01 | 500 | 733841 | 1506513 | Pasture land | 1 | 3 | 11.7 | Chaperno | Lonchocarpus heptaphyllus (Poir.) DC. | 1 | 17.5 | 0 | 0 | 0 | 0 | 0 | 0 | 0 | 0 | 0 | 8.5 | 25.24 | 101 | 100 | 3.962 | 0.69 | 91.4244 |  | 0.091424 | 0.40373 | 0.12833
Santa Fe | 7113 | 7113PPM01 | 500 | 733841 | 1506513 | Pasture land | 2 | 1 | 11.7 | Chaperno | Lonchocarpus heptaphyllus (Poir.) DC. | 1 | 18.4 | 0 | 0 | 0 | 0 | 0 | 0 | 0 | 0 | 0 | 10.5 | 25.24 | 101 | 100 | 3.962 | 0.69 | 124.8509 |  | 0.12485 | 0.39447 | 0.1741
Santa Fe | 7113 | 7113PPM01 | 500 | 733841 | 1506513 | Pasture land | 2 | 2 | 3.3 | Chaperno | Lonchocarpus heptaphyllus (Poir.) DC. | 1 | 11.4 | 0 | 0 | 0 | 0 | 0 | 0 | 0 | 0 | 0 | 6.5 | 25.24 | 101 | 100 | 3.962 | 0.69 | 29.6681 |  | 0.029668 | 0.43899 | 0.042692
Santa Fe | 7113 | 7113PPM01 | 500 | 733841 | 1506513 | Pasture land | 2 | 3 | 11.9 | Guásimo rojo | Luehea seemannii (Triana & Planch) | 2 | 11.2 | 4.4 | 0 | 0 | 0 | 0 | 0 | 0 | 0 | 0 | 5 | 25.24 | 101 | 100 | 3.962 | 0.42 | 15.4777 |  | 0.015478 | 0.46076 | 0.022609
Santa Fe | 7113 | 7113PPM01 | 500 | 733841 | 1506513 | Pasture land | 3 | 1 | 2.05 | Jobo | Spondias mombin L. | 1 | 11.6 | 0 | 0 | 0 | 0 | 0 | 0 | 0 | 0 | 0 | 2.06 | 25.24 | 101 | 100 | 3.962 | 0.4 | 5.6437 |  | 0.0056437 | 0.49668 | 0.0084467
Santa Fe | 7113 | 7113PPM01 | 500 | 733841 | 1506513 | Pasture land | 4 | 1 | 6.9 | Chaperno | Lonchocarpus heptaphyllus (Poir.) DC. | 1 | 7.3 | 0 | 0 | 0 | 0 | 0 | 0 | 0 | 0 | 0 | 4.5 | 25.24 | 101 | 100 | 3.962 | 0.69 | 8.4222 |  | 0.0084222 | 0.4821 | 0.012483
Santa Fe | 7113 | 7113PPM01 | 500 | 733841 | 1506513 | Pasture land | 4 | 2 | 7.8 | Chaperno | Lonchocarpus heptaphyllus (Poir.) DC. | 1 | 12.9 | 0 | 0 | 0 | 0 | 0 | 0 | 0 | 0 | 0 | 6.7 | 25.24 | 101 | 100 | 3.962 | 0.69 | 39.1581 |  | 0.039158 | 0.43002 | 0.055997
Santa Fe | 7113 | 7113PPM01 | 500 | 733841 | 1506513 | Pasture land | 4 | 3 | 4.8 | Chaperno | Lonchocarpus heptaphyllus (Poir.) DC. | 1 | 7.8 | 0 | 0 | 0 | 0 | 0 | 0 | 0 | 0 | 0 | 3.8 | 25.24 | 101 | 100 | 3.962 | 0.69 | 8.1197 |  | 0.0081197 | 0.48342 | 0.012045
Santa Fe | 7113 | 7113PPM01 | 500 | 733841 | 1506513 | Pasture land | 4 | 4 | 5.5 | Laurel | Cordia alliodora (Ruiz & Pav.) Oken | 1 | 9.2 | 0 | 0 | 0 | 0 | 0 | 0 | 0 | 0 | 0 | 4 | 25.24 | 101 | 100 | 3.962 | 0.49 | 8.444 |  | 0.008444 | 0.48201 | 0.012514
Santa Fe | 7113 | 7113PPM01 | 500 | 733841 | 1506513 | Pasture land | 4 | 5 | 11.9 | Chaperno | Lonchocarpus heptaphyllus (Poir.) DC. | 1 | 8.1 | 0 | 0 | 0 | 0 | 0 | 0 | 0 | 0 | 0 | 5 | 25.24 | 101 | 100 | 3.962 | 0.69 | 11.5214 |  | 0.011521 | 0.47099 | 0.016948
Santa Fe | 7113 | 7113PPM01 | 500 | 733841 | 1506513 | Pasture land | 4 | 6 | 11.86 | Chaperno | Lonchocarpus heptaphyllus (Poir.) DC. | 1 | 11.8 | 0 | 0 | 0 | 0 | 0 | 0 | 0 | 0 | 0 | 9 | 25.24 | 101 | 100 | 3.962 | 0.69 | 44.0122 |  | 0.044012 | 0.42629 | 0.062774
Santa Fe | 7113 | 7113PPM01 | 500 | 733841 | 1506513 | Pasture land | 4 | 7 | 10.77 | Chaperno | Lonchocarpus heptaphyllus (Poir.) DC. | 1 | 5.1 | 0 | 0 | 0 | 0 | 0 | 0 | 0 | 0 | 0 | 5 | 25.24 | 101 | 100 | 3.962 | 0.69 | 4.5675 |  | 0.0045675 | 0.50456 | 0.006872
Santa Fe | 7511 | 7511PPM12 | 500 | 732651 | 1505470 | Pasture land | 1 | 1 | 8.5 | Laurel | Cordia alliodora (Ruiz & Pav.) Oken | 1 | 9.7 | 0 | 0 | 0 | 0 | 0 | 0 | 0 | 0 | 0 | 4 | 25.24 | 146 | 145 | 3.962 | 0.49 | 9.3868 |  | 0.0093868 | 0.47823 | 0.013876
Santa Fe | 7511 | 7511PPM12 | 500 | 732651 | 1505470 | Pasture land | 1 | 2 | 10.52 | Chaperno | Lonchocarpus heptaphyllus (Poir.) DC. | 2 | 5 | 6.5 | 0 | 0 | 0 | 0 | 0 | 0 | 0 | 0 | 4 | 25.24 | 146 | 145 | 3.962 | 0.69 | 9.4475 |  | 0.0094475 | 0.478 | 0.013963
Santa Fe | 7511 | 7511PPM12 | 500 | 732651 | 1505470 | Pasture land | 1 | 3 | 9.6 | Chaperno | Lonchocarpus heptaphyllus (Poir.) DC. | 2 | 7 | 8.4 | 0 | 0 | 0 | 0 | 0 | 0 | 0 | 0 | 6 | 25.24 | 146 | 145 | 3.962 | 0.69 | 25.1944 |  | 0.025194 | 0.44436 | 0.03639
Santa Fe | 7511 | 7511PPM12 | 500 | 732651 | 1505470 | Pasture land | 1 | 4 | 6.38 | Jobo | Spondias mombin L. | 1 | 5.1 | 0 | 0 | 0 | 0 | 0 | 0 | 0 | 0 | 0 | 3.8 | 25.24 | 146 | 145 | 3.962 | 0.4 | 2.0123 |  | 0.0020123 | 0.53628 | 0.0030915
Santa Fe | 7511 | 7511PPM12 | 500 | 732651 | 1505470 | Pasture land | 1 | 5 | 8.12 | Chaperno | Lonchocarpus heptaphyllus (Poir.) DC. | 2 | 5.1 | 4.4 | 0 | 0 | 0 | 0 | 0 | 0 | 0 | 0 | 3 | 25.24 | 146 | 145 | 3.962 | 0.69 | 4.7803 |  | 0.0047803 | 0.50285 | 0.0071841
Santa Fe | 7511 | 7511PPM12 | 500 | 732651 | 1505470 | Pasture land | 1 | 6 | 8.2 | Chaperno | Lonchocarpus heptaphyllus (Poir.) DC. | 1 | 5.1 | 0 | 0 | 0 | 0 | 0 | 0 | 0 | 0 | 0 | 3.1 | 25.24 | 146 | 145 | 3.962 | 0.69 | 2.8318 |  | 0.0028318 | 0.52283 | 0.0043124
Santa Fe | 7511 | 7511PPM12 | 500 | 732651 | 1505470 | Pasture land | 1 | 7 | 8.37 | Jobo | Spondias mombin L. | 1 | 5.5 | 0 | 0 | 0 | 0 | 0 | 0 | 0 | 0 | 0 | 3.6 | 25.24 | 146 | 145 | 3.962 | 0.4 | 2.2172 |  | 0.0022172 | 0.53243 | 0.0033977
Santa Fe | 7511 | 7511PPM12 | 500 | 732651 | 1505470 | Pasture land | 2 | 1 | 11.9 | Chaperno | Lonchocarpus heptaphyllus (Poir.) DC. | 4 | 7.4 | 5.3 | 5 | 2.8 | 0 | 0 | 0 | 0 | 0 | 0 | 5.5 | 25.24 | 146 | 145 | 3.962 | 0.69 | 22.3473 |  | 0.022347 | 0.44834 | 0.032367
Santa Fe | 7511 | 7511PPM12 | 500 | 732651 | 1505470 | Pasture land | 3 | 1 | 3.1 | Guásimo Ternero | Guazuma ulmifolia (Lam.) | 1 | 9.1 | 0 | 0 | 0 | 0 | 0 | 0 | 0 | 0 | 0 | 2 | 25.24 | 146 | 145 | 3.962 | 0.51 | 4.2993 |  | 0.0042993 | 0.50683 | 0.0064784
Santa Fe | 7511 | 7511PPM12 | 500 | 732651 | 1505470 | Pasture land | 4 | 1 | 9.75 | Laurel | Cordia alliodora (Ruiz & Pav.) Oken | 1 | 5.6 | 0 | 0 | 0 | 0 | 0 | 0 | 0 | 0 | 0 | 2 | 25.24 | 146 | 145 | 3.962 | 0.49 | 1.5643 |  | 0.0015643 | 0.54643 | 0.0024191
Santa Fe | 7511 | 7511PPM12 | 500 | 732651 | 1505470 | Pasture land | 4 | 2 | 11.7 | Chaperno | Lonchocarpus heptaphyllus (Poir.) DC. | 3 | 6.4 | 4.5 | 5.3 | 0 | 0 | 0 | 0 | 0 | 0 | 0 | 3.5 | 25.24 | 146 | 145 | 3.962 | 0.69 | 10.9771 |  | 0.010977 | 0.47269 | 0.016166
Santa Fe | 7511 | 7511PPM12 | 500 | 732651 | 1505470 | Pasture land | 4 | 3 | 8 | Laurel | Cordia alliodora (Ruiz & Pav.) Oken | 1 | 7.1 | 0 | 0 | 0 | 0 | 0 | 0 | 0 | 0 | 0 | 3.3 | 25.24 | 146 | 145 | 3.962 | 0.49 | 4.149 |  | 0.004149 | 0.50818 | 0.0062574
Santa Fe | 7511 | 7511PPM12 | 500 | 732651 | 1505470 | Pasture land | 4 | 4 | 10.9 | Guásimo Ternero | Guazuma ulmifolia (Lam.) | 1 | 5.6 | 0 | 0 | 0 | 0 | 0 | 0 | 0 | 0 | 0 | 4 | 25.24 | 146 | 145 | 3.962 | 0.51 | 3.2563 |  | 0.0032563 | 0.51742 | 0.0049412
Santa Fe | 7511 | 7511PPM12 | 500 | 732651 | 1505470 | Pasture land | 4 | 5 | 11.3 | No Identificado | No Identificado | 1 | 5.6 | 0 | 0 | 0 | 0 | 0 | 0 | 0 | 0 | 0 | 5 | 25.24 | 146 | 145 | 3.962 |  |  | 10.8978 | 0.010898 | 0.47295 | 0.016052
Santa Fe | 7511 | 7511PPM12 | 500 | 732651 | 1505470 | Pasture land | 4 | 6 | 8.75 | Guásimo Ternero | Guazuma ulmifolia (Lam.) | 2 | 9.3 | 5.7 | 0 | 0 | 0 | 0 | 0 | 0 | 0 | 0 | 4 | 25.24 | 146 | 145 | 3.962 | 0.51 | 12.3544 |  | 0.012354 | 0.46855 | 0.018143
Santa Fe | 7511 | 7511PPM12 | 500 | 732651 | 1505470 | Pasture land | 4 | 7 | 12.07 | Jobo | Spondias mombin L. | 1 | 5.1 | 0 | 0 | 0 | 0 | 0 | 0 | 0 | 0 | 0 | 2.5 | 25.24 | 146 | 145 | 3.962 | 0.4 | 1.3239 |  | 0.0013239 | 0.55325 | 0.0020564
Santa Fe | 7511 | 7511PPM12 | 500 | 732651 | 1505470 | Pasture land | 4 | 8 | 11.15 | Guásimo Ternero | Guazuma ulmifolia (Lam.) | 1 | 7.4 | 0 | 0 | 0 | 0 | 0 | 0 | 0 | 0 | 0 | 3.6 | 25.24 | 146 | 145 | 3.962 | 0.51 | 5.1175 |  | 0.0051175 | 0.50031 | 0.0076778
Santa Fe | 7511 | 7511PPM11 | 500 | 732635 | 1505437 | Pasture land | 1 | 1 | 5.3 | Guásimo Ternero | Guazuma ulmifolia (Lam.) | 2 | 14.3 | 8.7 | 0 | 0 | 0 | 0 | 0 | 0 | 0 | 0 | 12.5 | 25.24 | 147 | 143 | 15.8479 | 0.51 | 90.9149 |  | 0.090915 | 0.40389 | 0.12763
Santa Fe | 7511 | 7511PPM11 | 500 | 732635 | 1505437 | Pasture land | 1 | 2 | 8.4 | Chaperno | Lonchocarpus heptaphyllus (Poir.) DC. | 1 | 9.4 | 0 | 0 | 0 | 0 | 0 | 0 | 0 | 0 | 0 | 11 | 25.24 | 147 | 143 | 15.8479 | 0.69 | 34.1362 |  | 0.034136 | 0.43443 | 0.048966
Santa Fe | 7511 | 7511PPM11 | 500 | 732635 | 1505437 | Pasture land | 2 | 1 | 7 | Varilla Negra | No se encontro nombre cientifico | 2 | 5.1 | 3.4 | 0 | 0 | 0 | 0 | 0 | 0 | 0 | 0 | 4.5 | 25.24 | 147 | 143 | 15.8479 |  |  | 17.7101 | 0.01771 | 0.45617 | 0.025789
Santa Fe | 7511 | 7511PPM11 | 500 | 732635 | 1505437 | Pasture land | 2 | 2 | 4.88 | Chilamate | Ficus insipida Willd. | 1 | 17.3 | 0 | 0 | 0 | 0 | 0 | 0 | 0 | 0 | 0 | 12.3 | 25.24 | 147 | 143 | 15.8479 |  |  | 64.1975 | 0.064198 | 0.41449 | 0.090807
Santa Fe | 7511 | 7511PPM11 | 500 | 732635 | 1505437 | Pasture land | 3 | 1 | 10.74 | Macuelizo | Tabebuia rosea (Bertol.) DC. | 1 | 11.6 | 0 | 0 | 0 | 0 | 0 | 0 | 0 | 0 | 0 | 11 | 25.24 | 147 | 143 | 15.8479 |  |  | 51.5162 | 0.051516 | 0.42133 | 0.073222
Santa Fe | 7511 | 7511PPM11 | 500 | 732635 | 1505437 | Pasture land | 3 | 2 | 2 | Guásimo Ternero | Guazuma ulmifolia (Lam.) | 1 | 25.9 | 0 | 0 | 0 | 0 | 0 | 0 | 0 | 0 | 0 | 12.4 | 25.24 | 147 | 143 | 15.8479 | 0.51 | 215.9281 |  | 0.21593 | 0.37872 | 0.2977
Santa Fe | 7511 | 7511PPM11 | 500 | 732635 | 1505437 | Pasture land | 3 | 3 | 10.5 | Chaperno | Lonchocarpus heptaphyllus (Poir.) DC. | 4 | 3.2 | 11.6 | 8.4 | 4.1 | 0 | 0 | 0 | 0 | 0 | 0 | 10 | 25.24 | 147 | 143 | 15.8479 | 0.69 | 81.5404 |  | 0.08154 | 0.40718 | 0.11474
Santa Fe | 7511 | 7511PPM11 | 500 | 732635 | 1505437 | Pasture land | 3 | 4 | 4.74 | Chaperno | Lonchocarpus heptaphyllus (Poir.) DC. | 1 | 18.2 | 0 | 0 | 0 | 0 | 0 | 0 | 0 | 0 | 0 | 12.8 | 25.24 | 147 | 143 | 15.8479 | 0.69 | 148.9085 |  | 0.14891 | 0.38934 | 0.20688
Santa Fe | 7511 | 7511PPM11 | 500 | 732635 | 1505437 | Pasture land | 3 | 5 | 4.63 | Cordoncillo | Piper asymmetricum C. DC. | 2 | 7.3 | 5.3 | 0 | 0 | 0 | 0 | 0 | 0 | 0 | 0 | 7 | 25.24 | 147 | 143 | 15.8479 |  |  | 42.2916 | 0.042292 | 0.42756 | 0.060374
Santa Fe | 7511 | 7511PPM11 | 500 | 732635 | 1505437 | Pasture land | 3 | 6 | 10.9 | Chaperno | Lonchocarpus heptaphyllus (Poir.) DC. | 1 | 10.3 | 0 | 0 | 0 | 0 | 0 | 0 | 0 | 0 | 0 | 10 | 25.24 | 147 | 143 | 15.8479 | 0.69 | 37.2599 |  | 0.03726 | 0.43161 | 0.053342
Santa Fe | 7511 | 7511PPM11 | 500 | 732635 | 1505437 | Pasture land | 4 | 1 | 5.38 | Guásimo Ternero | Guazuma ulmifolia (Lam.) | 1 | 20.7 | 0 | 0 | 0 | 0 | 0 | 0 | 0 | 0 | 0 | 15 | 25.24 | 147 | 143 | 15.8479 | 0.51 | 166.8476 |  | 0.16685 | 0.38606 | 0.23126
Santa Fe | 7511 | 7511PPM03 | 500 | 734302 | 1507043 | Pasture land | 1 | 1 | 4.1 | Guásimo Ternero | Guazuma ulmifolia (Lam.) | 2 | 12.4 | 0 | 0 | 0 | 0 | 0 | 0 | 0 | 0 | 0 | 8.6 | 25.2 | 94 | 93 | 3.9683 | 0.51 | 34.3265 |  | 0.034327 | 0.43425 | 0.049233
Santa Fe | 7511 | 7511PPM03 | 500 | 734302 | 1507043 | Pasture land | 1 | 2 | 3.6 | Guásimo Ternero | Guazuma ulmifolia (Lam.) | 1 | 7.8 | 0 | 0 | 0 | 0 | 0 | 0 | 0 | 0 | 0 | 8.6 | 25.2 | 94 | 93 | 3.9683 | 0.51 | 13.5824 |  | 0.013582 | 0.46526 | 0.019902
Santa Fe | 7511 | 7511PPM03 | 500 | 734302 | 1507043 | Pasture land | 1 | 3 | 11.9 | Guásimo Ternero | Guazuma ulmifolia (Lam.) | 1 | 10.7 | 0 | 0 | 0 | 0 | 0 | 0 | 0 | 0 | 0 | 9.8 | 25.2 | 94 | 93 | 3.9683 | 0.51 | 29.126 |  | 0.029126 | 0.43959 | 0.04193
Santa Fe | 7511 | 7511PPM03 | 500 | 734302 | 1507043 | Pasture land | 1 | 4 | 11.9 | Guano | Ochroma pyramidale (Cav. ex Lam.) Urb. | 1 | 7.4 | 0 | 0 | 0 | 0 | 0 | 0 | 0 | 0 | 0 | 8 | 25.2 | 94 | 93 | 3.9683 |  |  | 27.5089 | 0.027509 | 0.44146 | 0.039653
Santa Fe | 7511 | 7511PPM03 | 500 | 734302 | 1507043 | Pasture land | 1 | 5 | 10.9 | Guásimo Ternero | Guazuma ulmifolia (Lam.) | 1 | 6.6 | 0 | 0 | 0 | 0 | 0 | 0 | 0 | 0 | 0 | 7.5 | 25.2 | 94 | 93 | 3.9683 | 0.51 | 8.4808 |  | 0.0084808 | 0.48185 | 0.012567
Santa Fe | 7511 | 7511PPM03 | 500 | 734302 | 1507043 | Pasture land | 1 | 6 | 10.3 | Guásimo Ternero | Guazuma ulmifolia (Lam.) | 2 | 7.9 | 5.4 | 0 | 0 | 0 | 0 | 0 | 0 | 0 | 0 | 7.6 | 25.2 | 94 | 93 | 3.9683 | 0.51 | 18.0657 |  | 0.018066 | 0.45549 | 0.026294
Santa Fe | 7511 | 7511PPM03 | 500 | 734302 | 1507043 | Pasture land | 1 | 7 | 5.7 | Guásimo Ternero | Guazuma ulmifolia (Lam.) | 1 | 8.5 | 0 | 0 | 0 | 0 | 0 | 0 | 0 | 0 | 0 | 7.8 | 25.2 | 94 | 93 | 3.9683 | 0.51 | 14.6292 |  | 0.014629 | 0.4627 | 0.021398
Santa Fe | 7511 | 7511PPM03 | 500 | 734302 | 1507043 | Pasture land | 1 | 8 | 6.4 | Guásimo Ternero | Guazuma ulmifolia (Lam.) | 2 | 6.4 | 0 | 0 | 0 | 0 | 0 | 0 | 0 | 0 | 0 | 7.4 | 25.2 | 94 | 93 | 3.9683 | 0.51 | 7.8683 |  | 0.0078683 | 0.48455 | 0.011681
Santa Fe | 7511 | 7511PPM03 | 500 | 734302 | 1507043 | Pasture land | 1 | 9 | 12.1 | Guásimo Ternero | Guazuma ulmifolia (Lam.) | 2 | 9.6 | 6.6 | 0 | 0 | 0 | 0 | 0 | 0 | 0 | 0 | 8.9 | 25.2 | 94 | 93 | 3.9683 | 0.51 | 31.3561 |  | 0.031356 | 0.43718 | 0.045064
Santa Fe | 7511 | 7511PPM03 | 500 | 734302 | 1507043 | Pasture land | 1 | 10 | 9.6 | Guásimo Ternero | Guazuma ulmifolia (Lam.) | 1 | 7.3 | 0 | 0 | 0 | 0 | 0 | 0 | 0 | 0 | 0 | 6.5 | 25.2 | 94 | 93 | 3.9683 | 0.51 | 8.9918 |  | 0.0089918 | 0.47976 | 0.013306
Santa Fe | 7511 | 7511PPM03 | 500 | 734302 | 1507043 | Pasture land | 1 | 11 | 12.3 | Guásimo Ternero | Guazuma ulmifolia (Lam.) | 2 | 9.6 | 6.3 | 0 | 0 | 0 | 0 | 0 | 0 | 0 | 0 | 7.9 | 25.2 | 94 | 93 | 3.9683 | 0.51 | 27.0393 |  | 0.027039 | 0.44203 | 0.038991
Santa Fe | 7511 | 7511PPM03 | 500 | 734302 | 1507043 | Pasture land | 1 | 12 | 6.3 | Guásimo Ternero | Guazuma ulmifolia (Lam.) | 1 | 5.4 | 0 | 0 | 0 | 0 | 0 | 0 | 0 | 0 | 0 | 8 | 25.2 | 94 | 93 | 3.9683 | 0.51 | 6.0557 |  | 0.0060557 | 0.49408 | 0.0090477
Santa Fe | 7511 | 7511PPM03 | 500 | 734302 | 1507043 | Pasture land | 1 | 13 | 4.8 | Guásimo Ternero | Guazuma ulmifolia (Lam.) | 9 | 5.7 | 5 | 8.3 | 10.6 | 7.5 | 0 | 0 | 0 | 0 | 0 | 9.8 | 25.2 | 94 | 93 | 3.9683 | 0.51 | 75.0449 |  | 0.075045 | 0.4097 | 0.10579
Santa Fe | 7511 | 7511PPM03 | 500 | 734302 | 1507043 | Pasture land | 1 | 14 | 7 | Guásimo Ternero | Guazuma ulmifolia (Lam.) | 2 | 5.2 | 6.7 | 0 | 0 | 0 | 0 | 0 | 0 | 0 | 0 | 7.9 | 25.2 | 94 | 93 | 3.9683 | 0.51 | 14.7511 |  | 0.014751 | 0.46241 | 0.021572
Santa Fe | 7511 | 7511PPM03 | 500 | 734302 | 1507043 | Pasture land | 1 | 15 | 8 | Guásimo Ternero | Guazuma ulmifolia (Lam.) | 5 | 6.2 | 7.7 | 0 | 0 | 0 | 0 | 0 | 0 | 0 | 0 | 8 | 25.2 | 94 | 93 | 3.9683 | 0.51 | 20.2958 |  | 0.020296 | 0.45156 | 0.029461
Santa Fe | 7511 | 7511PPM03 | 500 | 734302 | 1507043 | Pasture land | 1 | 16 | 7.6 | Guásimo Ternero | Guazuma ulmifolia (Lam.) | 1 | 12.2 | 0 | 0 | 0 | 0 | 0 | 0 | 0 | 0 | 0 | 7.9 | 25.2 | 94 | 93 | 3.9683 | 0.51 | 30.5235 |  | 0.030524 | 0.43806 | 0.043895
Santa Fe | 7511 | 7511PPM03 | 500 | 734302 | 1507043 | Pasture land | 1 | 17 | 9.7 | Guásimo Ternero | Guazuma ulmifolia (Lam.) | 1 | 8.4 | 0 | 0 | 0 | 0 | 0 | 0 | 0 | 0 | 0 | 8 | 25.2 | 94 | 93 | 3.9683 | 0.51 | 14.6533 |  | 0.014653 | 0.46264 | 0.021433
Santa Fe | 7511 | 7511PPM03 | 500 | 734302 | 1507043 | Pasture land | 2 | 1 | 12.1 | Guásimo Ternero | Guazuma ulmifolia (Lam.) | 1 | 10.1 | 0 | 0 | 0 | 0 | 0 | 0 | 0 | 0 | 0 | 9.1 | 25.2 | 94 | 93 | 3.9683 | 0.51 | 24.0975 |  | 0.024098 | 0.44583 | 0.034841
Santa Fe | 7511 | 7511PPM03 | 500 | 734302 | 1507043 | Pasture land | 2 | 2 | 10.3 | Guásimo Ternero | Guazuma ulmifolia (Lam.) | 2 | 6.1 | 9.5 | 0 | 0 | 0 | 0 | 0 | 0 | 0 | 0 | 9 | 25.2 | 94 | 93 | 3.9683 | 0.51 | 29.7786 |  | 0.029779 | 0.43887 | 0.042847
Santa Fe | 7511 | 7511PPM03 | 500 | 734302 | 1507043 | Pasture land | 2 | 3 | 12.4 | Guásimo Ternero | Guazuma ulmifolia (Lam.) | 1 | 8.6 | 0 | 0 | 0 | 0 | 0 | 0 | 0 | 0 | 0 | 8.5 | 25.2 | 94 | 93 | 3.9683 | 0.51 | 16.3194 |  | 0.016319 | 0.45895 | 0.023809
Santa Fe | 7511 | 7511PPM03 | 500 | 734302 | 1507043 | Pasture land | 2 | 4 | 3.6 | Guásimo Ternero | Guazuma ulmifolia (Lam.) | 2 | 8.1 | 0 | 0 | 0 | 0 | 0 | 0 | 0 | 0 | 0 | 7.5 | 25.2 | 94 | 93 | 3.9683 | 0.51 | 12.7738 |  | 0.012774 | 0.46739 | 0.018744
Santa Fe | 7511 | 7511PPM03 | 500 | 734302 | 1507043 | Pasture land | 2 | 5 | 10.4 | Guásimo Ternero | Guazuma ulmifolia (Lam.) | 9 | 5.9 | 5.2 | 5.5 | 7.4 | 7.4 | 5.5 | 5.9 | 5.5 | 0 | 0 | 7.9 | 25.2 | 94 | 93 | 3.9683 | 0.51 | 60.8932 |  | 0.060893 | 0.41612 | 0.086232
Santa Fe | 7511 | 7511PPM03 | 500 | 734302 | 1507043 | Pasture land | 2 | 6 | 6.3 | Guásimo Ternero | Guazuma ulmifolia (Lam.) | 9 | 5 | 5.2 | 6.2 | 7.5 | 6.8 | 7.1 | 7.7 | 5 | 5.1 | 0 | 7.5 | 25.2 | 94 | 93 | 3.9683 | 0.51 | 68.8588 |  | 0.068859 | 0.41233 | 0.097251
Santa Fe | 7511 | 7511PPM03 | 500 | 734302 | 1507043 | Pasture land | 2 | 7 | 10.9 | Guásimo Ternero | Guazuma ulmifolia (Lam.) | 1 | 5.8 | 0 | 0 | 0 | 0 | 0 | 0 | 0 | 0 | 0 | 7.8 | 25.2 | 94 | 93 | 3.9683 | 0.51 | 6.8114 |  | 0.0068114 | 0.48978 | 0.010148
Santa Fe | 7511 | 7511PPM03 | 500 | 734302 | 1507043 | Pasture land | 2 | 8 | 7.1 | Guásimo Ternero | Guazuma ulmifolia (Lam.) | 3 | 8.5 | 7.7 | 7.4 | 0 | 0 | 0 | 0 | 0 | 0 | 0 | 7.5 | 25.2 | 94 | 93 | 3.9683 | 0.51 | 36.2712 |  | 0.036271 | 0.43247 | 0.051958
Santa Fe | 7511 | 7511PPM03 | 500 | 734302 | 1507043 | Pasture land | 2 | 9 | 8.5 | Guásimo Ternero | Guazuma ulmifolia (Lam.) | 1 | 5.3 | 0 | 0 | 0 | 0 | 0 | 0 | 0 | 0 | 0 | 7 | 25.2 | 94 | 93 | 3.9683 | 0.51 | 5.1043 |  | 0.0051043 | 0.5004 | 0.0076585
Santa Fe | 7511 | 7511PPM03 | 500 | 734302 | 1507043 | Pasture land | 2 | 10 | 8.1 | Guásimo Ternero | Guazuma ulmifolia (Lam.) | 1 | 8.6 | 0 | 0 | 0 | 0 | 0 | 0 | 0 | 0 | 0 | 7.3 | 25.2 | 94 | 93 | 3.9683 | 0.51 | 14.0155 |  | 0.014015 | 0.46418 | 0.020521
Santa Fe | 7511 | 7511PPM03 | 500 | 734302 | 1507043 | Pasture land | 2 | 11 | 6 | Guanacaste | Enterolobium cyclocarpum (Jacq.) Griseb. | 1 | 7.4 | 0 | 0 | 0 | 0 | 0 | 0 | 0 | 0 | 0 | 7.2 | 25.2 | 94 | 93 | 3.9683 | 0.395 | 7.927 |  | 0.007927 | 0.48428 | 0.011766
Santa Fe | 7511 | 7511PPM03 | 500 | 734302 | 1507043 | Pasture land | 2 | 12 | 7.8 | Guásimo Ternero | Guazuma ulmifolia (Lam.) | 3 | 7.3 | 0 | 0 | 0 | 0 | 0 | 0 | 0 | 0 | 0 | 8.1 | 25.2 | 94 | 93 | 3.9683 | 0.51 | 11.2052 |  | 0.011205 | 0.47197 | 0.016494
Santa Fe | 7511 | 7511PPM03 | 500 | 734302 | 1507043 | Pasture land | 2 | 13 | 12.1 | Guásimo Ternero | Guazuma ulmifolia (Lam.) | 3 | 5.9 | 10.5 | 7.2 | 0 | 0 | 0 | 0 | 0 | 0 | 0 | 8.3 | 25.2 | 94 | 93 | 3.9683 | 0.51 | 42.424 |  | 0.042424 | 0.42746 | 0.060559
Santa Fe | 7511 | 7511PPM03 | 500 | 734302 | 1507043 | Pasture land | 2 | 14 | 8.5 | Guásimo Ternero | Guazuma ulmifolia (Lam.) | 3 | 9.5 | 10.8 | 5.7 | 0 | 0 | 0 | 0 | 0 | 0 | 0 | 8 | 25.2 | 94 | 93 | 3.9683 | 0.51 | 49.7125 |  | 0.049713 | 0.42245 | 0.070713
Santa Fe | 7511 | 7511PPM03 | 500 | 734302 | 1507043 | Pasture land | 2 | 15 | 12.2 | Guásimo Ternero | Guazuma ulmifolia (Lam.) | 2 | 7.1 | 5.2 | 0 | 0 | 0 | 0 | 0 | 0 | 0 | 0 | 8.3 | 25.2 | 94 | 93 | 3.9683 | 0.51 | 16.6874 |  | 0.016687 | 0.45819 | 0.024333
Santa Fe | 7511 | 7511PPM03 | 500 | 734302 | 1507043 | Pasture land | 3 | 1 | 7.9 | Guásimo Ternero | Guazuma ulmifolia (Lam.) | 1 | 8.2 | 0 | 0 | 0 | 0 | 0 | 0 | 0 | 0 | 0 | 7.6 | 25.2 | 94 | 93 | 3.9683 | 0.51 | 13.2657 |  | 0.013266 | 0.46608 | 0.019449
Santa Fe | 7511 | 7511PPM03 | 500 | 734302 | 1507043 | Pasture land | 3 | 2 | 3.5 | Guásimo Ternero | Guazuma ulmifolia (Lam.) | 1 | 9 | 0 | 0 | 0 | 0 | 0 | 0 | 0 | 0 | 0 | 7.8 | 25.2 | 94 | 93 | 3.9683 | 0.51 | 16.4009 |  | 0.016401 | 0.45878 | 0.023925
Santa Fe | 7511 | 7511PPM03 | 500 | 734302 | 1507043 | Pasture land | 3 | 3 | 5.1 | Guásimo Ternero | Guazuma ulmifolia (Lam.) | 1 | 6.6 | 0 | 0 | 0 | 0 | 0 | 0 | 0 | 0 | 0 | 6 | 25.2 | 94 | 93 | 3.9683 | 0.51 | 6.7846 |  | 0.0067846 | 0.48992 | 0.010109
Santa Fe | 7511 | 7511PPM03 | 500 | 734302 | 1507043 | Pasture land | 3 | 4 | 9.8 | Guarumo | Cecropia peltata | 1 | 15.6 | 0 | 0 | 0 | 0 | 0 | 0 | 0 | 0 | 0 | 13.5 | 25.2 | 94 | 93 | 3.9683 | 0.36 | 60.2009 |  | 0.060201 | 0.41647 | 0.085273
Santa Fe | 7511 | 7511PPM03 | 500 | 734302 | 1507043 | Pasture land | 3 | 5 | 7.4 | Guásimo Ternero | Guazuma ulmifolia (Lam.) | 1 | 9.2 | 0 | 0 | 0 | 0 | 0 | 0 | 0 | 0 | 0 | 6.9 | 25.2 | 94 | 93 | 3.9683 | 0.51 | 15.1605 |  | 0.01516 | 0.46147 | 0.022157
Santa Fe | 7511 | 7511PPM03 | 500 | 734302 | 1507043 | Pasture land | 3 | 6 | 7.1 | Guásimo Ternero | Guazuma ulmifolia (Lam.) | 2 | 10 | 9.4 | 0 | 0 | 0 | 0 | 0 | 0 | 0 | 0 | 7.5 | 25.2 | 94 | 93 | 3.9683 | 0.51 | 36.6723 |  | 0.036672 | 0.43212 | 0.052519
Santa Fe | 7511 | 7511PPM03 | 500 | 734302 | 1507043 | Pasture land | 3 | 7 | 10.2 | Guanacaste | Enterolobium cyclocarpum (Jacq.) Griseb. | 1 | 6 | 0 | 0 | 0 | 0 | 0 | 0 | 0 | 0 | 0 | 5.6 | 25.2 | 94 | 93 | 3.9683 | 0.395 | 4.0533 |  | 0.0040533 | 0.50906 | 0.0061166
Santa Fe | 7511 | 7511PPM03 | 500 | 734302 | 1507043 | Pasture land | 3 | 8 | 10.1 | Guásimo Ternero | Guazuma ulmifolia (Lam.) | 1 | 7.1 | 9.2 | 0 | 0 | 0 | 0 | 0 | 0 | 0 | 0 | 8.1 | 25.2 | 94 | 93 | 3.9683 | 0.51 | 28.3967 |  | 0.028397 | 0.44042 | 0.040903
Santa Fe | 7511 | 7511PPM03 | 500 | 734302 | 1507043 | Pasture land | 3 | 9 | 3.9 | Guásimo Ternero | Guazuma ulmifolia (Lam.) | 1 | 10.6 | 0 | 0 | 0 | 0 | 0 | 0 | 0 | 0 | 0 | 8.3 | 25.2 | 94 | 93 | 3.9683 | 0.51 | 24.2091 |  | 0.024209 | 0.44568 | 0.034999
Santa Fe | 7511 | 7511PPM03 | 500 | 734302 | 1507043 | Pasture land | 3 | 10 | 3.2 | Guásimo Ternero | Guazuma ulmifolia (Lam.) | 1 | 8.5 | 0 | 0 | 0 | 0 | 0 | 0 | 0 | 0 | 0 | 7.5 | 25.2 | 94 | 93 | 3.9683 | 0.51 | 14.0665 |  | 0.014067 | 0.46405 | 0.020594
Santa Fe | 7511 | 7511PPM03 | 500 | 734302 | 1507043 | Pasture land | 3 | 11 | 3.1 | Guanacaste | Enterolobium cyclocarpum (Jacq.) Griseb. | 1 | 8.6 | 0 | 0 | 0 | 0 | 0 | 0 | 0 | 0 | 0 | 6.8 | 25.2 | 94 | 93 | 3.9683 | 0.395 | 10.1116 |  | 0.010112 | 0.47559 | 0.014921
Santa Fe | 7511 | 7511PPM03 | 500 | 734302 | 1507043 | Pasture land | 4 | 1 | 10.6 | Guásimo Ternero | Guazuma ulmifolia (Lam.) | 1 | 12.5 | 0 | 0 | 0 | 0 | 0 | 0 | 0 | 0 | 0 | 7.1 | 25.2 | 94 | 93 | 3.9683 | 0.51 | 28.7983 |  | 0.028798 | 0.43996 | 0.041468
Santa Fe | 7511 | 7511PPM03 | 500 | 734302 | 1507043 | Pasture land | 4 | 2 | 9.4 | Guásimo Ternero | Guazuma ulmifolia (Lam.) | 1 | 7.2 | 0 | 0 | 0 | 0 | 0 | 0 | 0 | 0 | 0 | 6.1 | 25.2 | 94 | 93 | 3.9683 | 0.51 | 8.2089 |  | 0.0082089 | 0.48302 | 0.012174
Santa Fe | 7511 | 7511PPM03 | 500 | 734302 | 1507043 | Pasture land | 4 | 3 | 9.9 | Guanacaste | Enterolobium cyclocarpum (Jacq.) Griseb. | 1 | 12.3 | 0 | 0 | 0 | 0 | 0 | 0 | 0 | 0 | 0 | 10.8 | 25.2 | 94 | 93 | 3.9683 | 0.395 | 32.851 |  | 0.032851 | 0.43567 | 0.047163
Santa Fe | 7511 | 7511PPM03 | 500 | 734302 | 1507043 | Pasture land | 4 | 4 | 10.7 | Camajuche | Croton smithianus | 1 | 11.2 | 0 | 0 | 0 | 0 | 0 | 0 | 0 | 0 | 0 | 4.5 | 25.2 | 94 | 93 | 3.9683 |  |  | 8.855 | 0.008855 | 0.48031 | 0.013108
Santa Fe | 7511 | 7511PPM03 | 500 | 734302 | 1507043 | Pasture land | 4 | 5 | 2.9 | Guásimo Ternero | Guazuma ulmifolia (Lam.) | 2 | 7.1 | 10.2 | 0 | 0 | 0 | 0 | 0 | 0 | 0 | 0 | 8 | 25.2 | 94 | 93 | 3.9683 | 0.51 | 32.0749 |  | 0.032075 | 0.43645 | 0.046074
Santa Fe | 7511 | 7511PPM03 | 500 | 734302 | 1507043 | Pasture land | 4 | 6 | 11.1 | Guásimo Ternero | Guazuma ulmifolia (Lam.) | 1 | 7.6 | 0 | 0 | 0 | 0 | 0 | 0 | 0 | 0 | 0 | 7.6 | 25.2 | 94 | 93 | 3.9683 | 0.51 | 11.3954 |  | 0.011395 | 0.47138 | 0.016767
Santa Fe | 7511 | 7511PPM03 | 500 | 734302 | 1507043 | Pasture land | 4 | 7 | 9.3 | Camajuche | Croton smithianus | 1 | 8.7 | 0 | 0 | 0 | 0 | 0 | 0 | 0 | 0 | 0 | 5.5 | 25.2 | 94 | 93 | 3.9683 |  |  | 13.1488 | 0.013149 | 0.46639 | 0.019281
Santa Fe | 7511 | 7511PPM03 | 500 | 734302 | 1507043 | Pasture land | 4 | 8 | 12 | Guásimo Ternero | Guazuma ulmifolia (Lam.) | 1 | 8.6 | 0 | 0 | 0 | 0 | 0 | 0 | 0 | 0 | 0 | 7.5 | 25.2 | 94 | 93 | 3.9683 | 0.51 | 14.3995 |  | 0.014399 | 0.46324 | 0.02107
Santa Fe | 7511 | 7511PPM03 | 500 | 734302 | 1507043 | Pasture land | 4 | 9 | 12.3 | Guásimo Ternero | Guazuma ulmifolia (Lam.) | 1 | 6.9 | 0 | 0 | 0 | 0 | 0 | 0 | 0 | 0 | 0 | 7 | 25.2 | 94 | 93 | 3.9683 | 0.51 | 8.6514 |  | 0.0086514 | 0.48114 | 0.012814
Santa Fe | 7511 | 7511PPM03 | 500 | 734302 | 1507043 | Pasture land | 4 | 10 | 11.9 | Guásimo Ternero | Guazuma ulmifolia (Lam.) | 2 | 5.4 | 0 | 0 | 0 | 0 | 0 | 0 | 0 | 0 | 0 | 4.5 | 25.2 | 94 | 93 | 3.9683 | 0.51 | 3.4063 |  | 0.0034063 | 0.51569 | 0.005163
Santa Fe | 7511 | 7511PPM03 | 500 | 734302 | 1507043 | Pasture land | 4 | 11 | 10.8 | Guásimo Ternero | Guazuma ulmifolia (Lam.) | 3 | 8.6 | 6.6 | 10.9 | 9.2 | 0 | 0 | 0 | 0 | 0 | 0 | 7.8 | 25.2 | 94 | 93 | 3.9683 | 0.51 | 64.9901 |  | 0.06499 | 0.41411 | 0.091903
Santa Fe | 7511 | 7511PPM03 | 500 | 734302 | 1507043 | Pasture land | 4 | 12 | 2.7 | Guásimo Ternero | Guazuma ulmifolia (Lam.) | 2 | 8.4 | 8.2 | 0 | 0 | 0 | 0 | 0 | 0 | 0 | 0 | 7.8 | 25.2 | 94 | 93 | 3.9683 | 0.51 | 27.9018 |  | 0.027902 | 0.441 | 0.040206
Santa Fe | 7511 | 7511PPM03 | 500 | 734302 | 1507043 | Pasture land | 4 | 13 | 3.5 | Guásimo Ternero | Guazuma ulmifolia (Lam.) | 1 | 10.4 | 0 | 0 | 0 | 0 | 0 | 0 | 0 | 0 | 0 | 8 | 25.2 | 94 | 93 | 3.9683 | 0.51 | 22.4618 |  | 0.022462 | 0.44817 | 0.032529
Santa Fe | 7511 | 7511PPM03 | 500 | 734302 | 1507043 | Pasture land | 4 | 14 | 8.4 | Guásimo Ternero | Guazuma ulmifolia (Lam.) | 3 | 9.1 | 10.9 | 9 | 0 | 0 | 0 | 0 | 0 | 0 | 0 | 7.9 | 25.2 | 94 | 93 | 3.9683 | 0.51 | 57.9586 |  | 0.057959 | 0.41765 | 0.082165
Santa Fe | 7511 | 7511PPM19 | 500 | 731711 | 1506094 | Pasture land | 1 | 1 | 5.2 | No Identificado | No Identificado | 1 | 6.9 | 0 | 0 | 0 | 0 | 0 | 0 | 0 | 0 | 0 | 4.5 | 25 | 99 | 95 | 16 |  |  | 8.855 | 0.008855 | 0.48031 | 0.013108
Santa Fe | 7511 | 7511PPM19 | 500 | 731711 | 1506094 | Pasture land | 1 | 2 | 7.6 | Guásimo Ternero | Guazuma ulmifolia (Lam.) | 1 | 9.6 | 0 | 0 | 0 | 0 | 0 | 0 | 0 | 0 | 0 | 7.5 | 25 | 99 | 95 | 16 | 0.51 | 17.9429 |  | 0.017943 | 0.45572 | 0.02612
Santa Fe | 7511 | 7511PPM19 | 500 | 731711 | 1506094 | Pasture land | 1 | 3 | 6.1 | Guásimo Ternero | Guazuma ulmifolia (Lam.) | 2 | 10 | 0 | 0 | 0 | 0 | 0 | 0 | 0 | 0 | 0 | 6 | 25 | 99 | 95 | 16 | 0.51 | 15.5754 |  | 0.015575 | 0.46055 | 0.022749
Santa Fe | 7511 | 7511PPM19 | 500 | 731711 | 1506094 | Pasture land | 1 | 4 | 5.7 | Jobo | Spondias mombin L. | 1 | 9.4 | 0 | 0 | 0 | 0 | 0 | 0 | 0 | 0 | 0 | 7 | 25 | 99 | 95 | 16 | 0.4 | 12.5931 |  | 0.012593 | 0.46789 | 0.018485
Santa Fe | 7511 | 7511PPM19 | 500 | 731711 | 1506094 | Pasture land | 1 | 5 | 9.1 | Guanacaste | Enterolobium cyclocarpum (Jacq.) Griseb. | 1 | 5.3 | 0 | 0 | 0 | 0 | 0 | 0 | 0 | 0 | 0 | 5 | 25 | 99 | 95 | 16 | 0.395 | 2.8238 |  | 0.0028238 | 0.52294 | 0.0043005
Santa Fe | 7511 | 7511PPM19 | 500 | 731711 | 1506094 | Pasture land | 1 | 6 | 7.8 | No Identificado | No Identificado | 1 | 6.5 | 0 | 0 | 0 | 0 | 0 | 0 | 0 | 0 | 0 | 5.5 | 25 | 99 | 95 | 16 |  |  | 13.1488 | 0.013149 | 0.46639 | 0.019281
Santa Fe | 7511 | 7511PPM19 | 500 | 731711 | 1506094 | Pasture land | 1 | 7 | 11.4 | Guásimo Ternero | Guazuma ulmifolia (Lam.) | 1 | 11.2 | 0 | 0 | 0 | 0 | 0 | 0 | 0 | 0 | 0 | 8.5 | 25 | 99 | 95 | 16 | 0.51 | 27.6785 |  | 0.027679 | 0.44126 | 0.039892
Santa Fe | 7511 | 7511PPM19 | 500 | 731711 | 1506094 | Pasture land | 1 | 8 | 2.3 | Guásimo Ternero | Guazuma ulmifolia (Lam.) | 1 | 7 | 0 | 0 | 0 | 0 | 0 | 0 | 0 | 0 | 0 | 5.5 | 25 | 99 | 95 | 16 | 0.51 | 6.996 |  | 0.006996 | 0.4888 | 0.010416
Santa Fe | 7511 | 7511PPM19 | 500 | 731711 | 1506094 | Pasture land | 1 | 9 | 11 | No Identificado | No Identificado | 1 | 6.1 | 0 | 0 | 0 | 0 | 0 | 0 | 0 | 0 | 0 | 6 | 25 | 99 | 95 | 16 |  |  | 15.6074 | 0.015607 | 0.46048 | 0.022794
Santa Fe | 7511 | 7511PPM19 | 500 | 731711 | 1506094 | Pasture land | 2 | 1 | 12.1 | Guásimo Ternero | Guazuma ulmifolia (Lam.) | 3 | 13.1 | 0 | 0 | 0 | 0 | 0 | 0 | 0 | 0 | 0 | 8 | 25 | 99 | 95 | 16 | 0.51 | 35.6386 |  | 0.035639 | 0.43304 | 0.051072
Santa Fe | 7511 | 7511PPM19 | 500 | 731711 | 1506094 | Pasture land | 2 | 2 | 3.36 | Guásimo Ternero | Guazuma ulmifolia (Lam.) | 1 | 6.1 | 0 | 0 | 0 | 0 | 0 | 0 | 0 | 0 | 0 | 4 | 25 | 99 | 95 | 16 | 0.51 | 3.8637 |  | 0.0038637 | 0.51088 | 0.0058376
Santa Fe | 7511 | 7511PPM19 | 500 | 731711 | 1506094 | Pasture land | 2 | 3 | 10.6 | No Identificado | No Identificado | 1 | 6.8 | 0 | 0 | 0 | 0 | 0 | 0 | 0 | 0 | 0 | 8.5 | 25 | 99 | 95 | 16 |  |  | 30.9988 | 0.030999 | 0.43756 | 0.044562
Santa Fe | 7511 | 7511PPM19 | 500 | 731711 | 1506094 | Pasture land | 2 | 4 | 11.97 | Camajuche | Croton smithianus | 1 | 12.6 | 0 | 0 | 0 | 0 | 0 | 0 | 0 | 0 | 0 | 8 | 25 | 99 | 95 | 16 |  |  | 27.5089 | 0.027509 | 0.44146 | 0.039653
Santa Fe | 7511 | 7511PPM19 | 500 | 731711 | 1506094 | Pasture land | 2 | 5 | 10.9 | Camajuche | Croton smithianus | 1 | 8.5 | 0 | 0 | 0 | 0 | 0 | 0 | 0 | 0 | 0 | 7.5 | 25 | 99 | 95 | 16 |  |  | 24.2245 | 0.024224 | 0.44566 | 0.03502
Santa Fe | 7511 | 7511PPM19 | 500 | 731711 | 1506094 | Pasture land | 2 | 6 | 12.1 | Camajuche | Croton smithianus | 1 | 5.7 | 0 | 0 | 0 | 0 | 0 | 0 | 0 | 0 | 0 | 5.5 | 25 | 99 | 95 | 16 |  |  | 13.1488 | 0.013149 | 0.46639 | 0.019281
Santa Fe | 7511 | 7511PPM19 | 500 | 731711 | 1506094 | Pasture land | 2 | 7 | 8.17 | No Identificado | No Identificado | 6 | 5.1 | 0 | 0 | 0 | 0 | 0 | 0 | 0 | 0 | 0 | 4.5 | 25 | 99 | 95 | 16 |  |  | 8.855 | 0.008855 | 0.48031 | 0.013108
Santa Fe | 7511 | 7511PPM19 | 500 | 731711 | 1506094 | Pasture land | 2 | 8 | 4.35 | Guásimo Ternero | Guazuma ulmifolia (Lam.) | 1 | 6.5 | 0 | 0 | 0 | 0 | 0 | 0 | 0 | 0 | 0 | 5.5 | 25 | 99 | 95 | 16 | 0.51 | 6.0322 |  | 0.0060322 | 0.49422 | 0.0090135
Santa Fe | 7511 | 7511PPM19 | 500 | 731711 | 1506094 | Pasture land | 2 | 9 | 8 | Camajuche | Croton smithianus | 1 | 6.8 | 0 | 0 | 0 | 0 | 0 | 0 | 0 | 0 | 0 | 6.5 | 25 | 99 | 95 | 16 |  |  | 18.2733 | 0.018273 | 0.4551 | 0.02659
Santa Fe | 7511 | 7511PPM19 | 500 | 731711 | 1506094 | Pasture land | 2 | 10 | 9.3 | Camajuche | Croton smithianus | 1 | 11.5 | 0 | 0 | 0 | 0 | 0 | 0 | 0 | 0 | 0 | 6.5 | 25 | 99 | 95 | 16 |  |  | 18.2733 | 0.018273 | 0.4551 | 0.02659
Santa Fe | 7511 | 7511PPM19 | 500 | 731711 | 1506094 | Pasture land | 2 | 11 | 5.35 | Guásimo Ternero | Guazuma ulmifolia (Lam.) | 1 | 5.8 | 0 | 0 | 0 | 0 | 0 | 0 | 0 | 0 | 0 | 5 | 25 | 99 | 95 | 16 | 0.51 | 4.3663 |  | 0.0043663 | 0.50625 | 0.0065768
Santa Fe | 7511 | 7511PPM19 | 500 | 731711 | 1506094 | Pasture land | 2 | 12 | 11.27 | Guásimo Ternero | Guazuma ulmifolia (Lam.) | 1 | 7.7 | 0 | 0 | 0 | 0 | 0 | 0 | 0 | 0 | 0 | 7 | 25 | 99 | 95 | 16 | 0.51 | 10.7738 |  | 0.010774 | 0.47335 | 0.015874
Santa Fe | 7511 | 7511PPM19 | 500 | 731711 | 1506094 | Pasture land | 2 | 13 | 8.6 | Guásimo Ternero | Guazuma ulmifolia (Lam.) | 1 | 8 | 0 | 0 | 0 | 0 | 0 | 0 | 0 | 0 | 0 | 6.5 | 25 | 99 | 95 | 16 | 0.51 | 10.7989 |  | 0.010799 | 0.47327 | 0.01591
Santa Fe | 7511 | 7511PPM19 | 500 | 731711 | 1506094 | Pasture land | 2 | 14 | 11.9 | Camajuche | Croton smithianus | 1 | 5 | 0 | 0 | 0 | 0 | 0 | 0 | 0 | 0 | 0 | 4.5 | 25 | 99 | 95 | 16 |  |  | 8.855 | 0.008855 | 0.48031 | 0.013108
Santa Fe | 7511 | 7511PPM19 | 500 | 731711 | 1506094 | Pasture land | 2 | 15 | 10.68 | Camajuche | Croton smithianus | 1 | 9.1 | 0 | 0 | 0 | 0 | 0 | 0 | 0 | 0 | 0 | 8 | 25 | 99 | 95 | 16 |  |  | 27.5089 | 0.027509 | 0.44146 | 0.039653
Santa Fe | 7511 | 7511PPM19 | 500 | 731711 | 1506094 | Pasture land | 2 | 16 | 6.23 | Camajuche | Croton smithianus | 1 | 8.7 | 0 | 0 | 0 | 0 | 0 | 0 | 0 | 0 | 0 | 4 | 25 | 99 | 95 | 16 |  |  | 7.0213 | 0.0070213 | 0.48867 | 0.010452
Santa Fe | 7511 | 7511PPM19 | 500 | 731711 | 1506094 | Pasture land | 3 | 1 | 12.4 | Camajuche | Croton smithianus | 1 | 12.1 | 0 | 0 | 0 | 0 | 0 | 0 | 0 | 0 | 0 | 7.5 | 25 | 99 | 95 | 16 |  |  | 24.2245 | 0.024224 | 0.44566 | 0.03502
Santa Fe | 7511 | 7511PPM19 | 500 | 731711 | 1506094 | Pasture land | 3 | 2 | 4.2 | Guásimo Ternero | Guazuma ulmifolia (Lam.) | 1 | 7.8 | 0 | 0 | 0 | 0 | 0 | 0 | 0 | 0 | 0 | 7 | 25 | 99 | 95 | 16 | 0.51 | 11.0554 |  | 0.011055 | 0.47244 | 0.016278
Santa Fe | 7511 | 7511PPM19 | 500 | 731711 | 1506094 | Pasture land | 3 | 3 | 6.65 | Camajuche | Croton smithianus | 3 | 14.9 | 5.9 | 0 | 0 | 0 | 0 | 0 | 0 | 0 | 0 | 3 | 25 | 99 | 95 | 16 |  |  | 7.9671 | 0.0079671 | 0.4841 | 0.011824
Santa Fe | 7511 | 7511PPM19 | 500 | 731711 | 1506094 | Pasture land | 3 | 4 | 11.7 | Guásimo Ternero | Guazuma ulmifolia (Lam.) | 2 | 5.3 | 0 | 0 | 0 | 0 | 0 | 0 | 0 | 0 | 0 | 6 | 25 | 99 | 95 | 16 | 0.51 | 4.3751 |  | 0.0043751 | 0.50618 | 0.0065897
Santa Fe | 7511 | 7511PPM19 | 500 | 731711 | 1506094 | Pasture land | 3 | 5 | 0.9 | No Identificado | No Identificado | 1 | 6.6 | 0 | 0 | 0 | 0 | 0 | 0 | 0 | 0 | 0 | 6 | 25 | 99 | 95 | 16 |  |  | 15.6074 | 0.015607 | 0.46048 | 0.022794
Santa Fe | 7511 | 7511PPM19 | 500 | 731711 | 1506094 | Pasture land | 3 | 6 | 9 | Camajuche | Croton smithianus | 4 | 9.3 | 11.8 | 8.8 | 14.8 | 0 | 0 | 0 | 0 | 0 | 0 | 8 | 25 | 99 | 95 | 16 |  |  | 110.0357 | 0.11004 | 0.3982 | 0.15385
Santa Fe | 7511 | 7511PPM19 | 500 | 731711 | 1506094 | Pasture land | 3 | 7 | 10.4 | Camajuche | Croton smithianus | 1 | 7.3 | 0 | 0 | 0 | 0 | 0 | 0 | 0 | 0 | 0 | 7 | 25 | 99 | 95 | 16 |  |  | 21.1458 | 0.021146 | 0.45019 | 0.030665
Santa Fe | 7511 | 7511PPM19 | 500 | 731711 | 1506094 | Pasture land | 3 | 8 | 11.5 | Camajuche | Croton smithianus | 1 | 6.9 | 0 | 0 | 0 | 0 | 0 | 0 | 0 | 0 | 0 | 4.5 | 25 | 99 | 95 | 16 |  |  | 8.855 | 0.008855 | 0.48031 | 0.013108
Santa Fe | 7511 | 7511PPM19 | 500 | 731711 | 1506094 | Pasture land | 3 | 9 | 9 | Guásimo Ternero | Guazuma ulmifolia (Lam.) | 1 | 6 | 0 | 0 | 0 | 0 | 0 | 0 | 0 | 0 | 0 | 6 | 25 | 99 | 95 | 16 | 0.51 | 5.6071 |  | 0.0056071 | 0.49692 | 0.0083934
Santa Fe | 7511 | 7511PPM19 | 500 | 731711 | 1506094 | Pasture land | 4 | 1 | 3.94 | No Identificado | No Identificado | 1 | 6.5 | 0 | 0 | 0 | 0 | 0 | 0 | 0 | 0 | 0 | 5 | 25 | 99 | 95 | 16 |  |  | 10.8978 | 0.010898 | 0.47295 | 0.016052
Santa Fe | 7511 | 7511PPM19 | 500 | 731711 | 1506094 | Pasture land | 4 | 2 | 7.85 | No Identificado | No Identificado | 2 | 13.8 | 14.6 | 0 | 0 | 0 | 0 | 0 | 0 | 0 | 0 | 8 | 25 | 99 | 95 | 16 |  |  | 55.0179 | 0.055018 | 0.41927 | 0.078085
Santa Fe | 7511 | 7511PPM19 | 500 | 731711 | 1506094 | Pasture land | 4 | 3 | 7.4 | Guásimo Ternero | Guazuma ulmifolia (Lam.) | 1 | 5 | 0 | 0 | 0 | 0 | 0 | 0 | 0 | 0 | 0 | 3.5 | 25 | 99 | 95 | 16 | 0.51 | 2.2714 |  | 0.0022714 | 0.53147 | 0.0034786
Santa Fe | 7511 | 7511PPM19 | 500 | 731711 | 1506094 | Pasture land | 4 | 4 | 9.1 | No Identificado | No Identificado | 4 | 6.7 | 5 | 5.6 | 0 | 0 | 0 | 0 | 0 | 0 | 0 | 6 | 25 | 99 | 95 | 16 |  |  | 46.8223 | 0.046822 | 0.42433 | 0.066691
Santa Fe | 7511 | 7511PPM19 | 500 | 731711 | 1506094 | Pasture land | 4 | 5 | 9.2 | Camajuche | Croton smithianus | 1 | 15.6 | 0 | 0 | 0 | 0 | 0 | 0 | 0 | 0 | 0 | 8.5 | 25 | 99 | 95 | 16 |  |  | 30.9988 | 0.030999 | 0.43756 | 0.044562
Santa Fe | 7511 | 7511PPM19 | 500 | 731711 | 1506094 | Pasture land | 4 | 6 | 4.8 | Guásimo Ternero | Guazuma ulmifolia (Lam.) | 1 | 5.8 | 0 | 0 | 0 | 0 | 0 | 0 | 0 | 0 | 0 | 7 | 25 | 99 | 95 | 16 | 0.51 | 6.1128 |  | 0.0061128 | 0.49374 | 0.0091309
Santa Fe | 7511 | 7511PPM19 | 500 | 731711 | 1506094 | Pasture land | 4 | 7 | 5.6 | Guásimo Ternero | Guazuma ulmifolia (Lam.) | 1 | 9.7 | 0 | 0 | 0 | 0 | 0 | 0 | 0 | 0 | 0 | 9 | 25 | 99 | 95 | 16 | 0.51 | 21.9823 |  | 0.021982 | 0.44889 | 0.03185
Santa Fe | 7511 | 7511PPM19 | 500 | 731711 | 1506094 | Pasture land | 4 | 8 | 11.1 | No Identificado | No Identificado | 1 | 9.1 | 0 | 0 | 0 | 0 | 0 | 0 | 0 | 0 | 0 | 9 | 25 | 99 | 95 | 16 |  |  | 34.6936 | 0.034694 | 0.43391 | 0.049747
Santa Fe | 7511 | 7511PPM19 | 500 | 731711 | 1506094 | Pasture land | 4 | 9 | 5.95 | Guásimo Ternero | Guazuma ulmifolia (Lam.) | 3 | 6.9 | 0 | 0 | 0 | 0 | 0 | 0 | 0 | 0 | 0 | 7 | 25 | 99 | 95 | 16 | 0.51 | 8.6514 |  | 0.0086514 | 0.48114 | 0.012814
Santa Fe | 7511 | 7511PPM19 | 500 | 731711 | 1506094 | Pasture land | 4 | 10 | 9.3 | No Identificado | No Identificado | 4 | 10 | 8.3 | 5.4 | 0 | 0 | 0 | 0 | 0 | 0 | 0 | 8 | 25 | 99 | 95 | 16 |  |  | 82.5268 | 0.082527 | 0.40681 | 0.1161
Santa Fe | 7511 | 7511PPM19 | 500 | 731711 | 1506094 | Pasture land | 4 | 11 | 11.3 | No Identificado | No Identificado | 3 | 5.2 | 6.7 | 0 | 0 | 0 | 0 | 0 | 0 | 0 | 0 | 8 | 25 | 99 | 95 | 16 |  |  | 55.0179 | 0.055018 | 0.41927 | 0.078085
Santa Fe | 7511 | 7511PPM19 | 500 | 731711 | 1506094 | Pasture land | 4 | 12 | 3.3 | Lagartillo | Zanthoxylum fagara | 2 | 5.2 | 0 | 0 | 0 | 0 | 0 | 0 | 0 | 0 | 0 | 6.5 | 25 | 99 | 95 | 16 |  |  | 18.2733 | 0.018273 | 0.4551 | 0.02659
Santa Fe | 7511 | 7511PPM19 | 500 | 731711 | 1506094 | Pasture land | 4 | 13 | 3.28 | Guásimo Ternero | Guazuma ulmifolia (Lam.) | 1 | 11.3 | 0 | 0 | 0 | 0 | 0 | 0 | 0 | 0 | 0 | 8 | 25 | 99 | 95 | 16 | 0.51 | 26.5176 |  | 0.026518 | 0.44267 | 0.038256
Santa Fe | 7511 | 7511PPM19 | 500 | 731711 | 1506094 | Pasture land | 4 | 14 | 12.5 | Guásimo Ternero | Guazuma ulmifolia (Lam.) | 1 | 18.6 | 0 | 0 | 0 | 0 | 0 | 0 | 0 | 0 | 0 | 12 | 25 | 99 | 95 | 16 | 0.51 | 107.7693 |  | 0.10777 | 0.39882 | 0.15075
Bethel | 8151 | 8151PPM02 | 500 | 722613 | 1505577 | Pasture land | 1 | 1 | 10.4 | Camajuche | Croton smithianus | 2 | 8.5 | 5.1 | 0 | 0 | 0 | 0 | 0 | 0 | 0 | 0 | 7.5 | 12.6 | 229 | 225 | 31.746 |  |  | 48.4489 | 0.048449 | 0.42326 | 0.068955
Bethel | 8151 | 8151PPM02 | 500 | 722613 | 1505577 | Pasture land | 1 | 2 | 4.1 | Camajuche | Croton smithianus | 1 | 12 | 0 | 0 | 0 | 0 | 0 | 0 | 0 | 0 | 0 | 4.8 | 12.6 | 229 | 225 | 31.746 |  |  | 10.0556 | 0.010056 | 0.47579 | 0.01484
Bethel | 8151 | 8151PPM02 | 500 | 722613 | 1505577 | Pasture land | 1 | 3 | 11.9 | Camajuche | Croton smithianus | 2 | 9.9 | 12.9 | 0 | 0 | 0 | 0 | 0 | 0 | 0 | 0 | 7.9 | 12.6 | 229 | 225 | 31.746 |  |  | 53.6712 | 0.053671 | 0.42005 | 0.076216
Bethel | 8151 | 8151PPM02 | 500 | 722613 | 1505577 | Pasture land | 1 | 4 | 8 | Camajuche | Croton smithianus | 1 | 7 | 0 | 0 | 0 | 0 | 0 | 0 | 0 | 0 | 0 | 4.1 | 12.6 | 229 | 225 | 31.746 |  |  | 7.3713 | 0.0073713 | 0.48691 | 0.01096
Bethel | 8151 | 8151PPM02 | 500 | 722613 | 1505577 | Pasture land | 1 | 5 | 7.1 | Camajuche | Croton smithianus | 2 | 7.4 | 5.1 | 0 | 0 | 0 | 0 | 0 | 0 | 0 | 0 | 5 | 12.6 | 229 | 225 | 31.746 |  |  | 21.7955 | 0.021796 | 0.44918 | 0.031586
Bethel | 8151 | 8151PPM02 | 500 | 722613 | 1505577 | Pasture land | 1 | 6 | 8.8 | Camajuche | Croton smithianus | 1 | 7.8 | 0 | 0 | 0 | 0 | 0 | 0 | 0 | 0 | 0 | 4 | 12.6 | 229 | 225 | 31.746 |  |  | 7.0213 | 0.0070213 | 0.48867 | 0.010452
Bethel | 8151 | 8151PPM02 | 500 | 722613 | 1505577 | Pasture land | 1 | 7 | 12.6 | Camajuche | Croton smithianus | 2 | 7.9 | 5.4 | 0 | 0 | 0 | 0 | 0 | 0 | 0 | 0 | 6.5 | 12.6 | 229 | 225 | 31.746 |  |  | 36.5466 | 0.036547 | 0.43223 | 0.052343
Bethel | 8151 | 8151PPM02 | 500 | 722613 | 1505577 | Pasture land | 1 | 8 | 9.6 | Camajuche | Croton smithianus | 2 | 5.8 | 5.3 | 0 | 0 | 0 | 0 | 0 | 0 | 0 | 0 | 5.6 | 12.6 | 229 | 225 | 31.746 |  |  | 27.2478 | 0.027248 | 0.44178 | 0.039285
Bethel | 8151 | 8151PPM02 | 500 | 722613 | 1505577 | Pasture land | 1 | 9 | 10.7 | Guásimo Ternero | Guazuma ulmifolia (Lam.) | 1 | 5.2 | 0 | 0 | 0 | 0 | 0 | 0 | 0 | 0 | 0 | 5.6 | 12.6 | 229 | 225 | 31.746 | 0.51 | 3.9308 |  | 0.0039308 | 0.51022 | 0.0059364
Bethel | 8151 | 8151PPM02 | 500 | 722613 | 1505577 | Pasture land | 1 | 10 | 12.6 | Camajuche | Croton smithianus | 1 | 9.4 | 0 | 0 | 0 | 0 | 0 | 0 | 0 | 0 | 0 | 8 | 12.6 | 229 | 225 | 31.746 |  |  | 27.5089 | 0.027509 | 0.44146 | 0.039653
Bethel | 8151 | 8151PPM02 | 500 | 722613 | 1505577 | Pasture land | 1 | 11 | 11.2 | Camajuche | Croton smithianus | 1 | 11.1 | 0 | 0 | 0 | 0 | 0 | 0 | 0 | 0 | 0 | 8.5 | 12.6 | 229 | 225 | 31.746 |  |  | 30.9988 | 0.030999 | 0.43756 | 0.044562
Bethel | 8151 | 8151PPM02 | 500 | 722613 | 1505577 | Pasture land | 1 | 12 | 8.6 | Yema de huevo | Morinda panamensis Seem. | 9 | 5.2 | 5.3 | 0 | 0 | 0 | 0 | 0 | 0 | 0 | 0 | 5.6 | 12.6 | 229 | 225 | 31.746 | 0.49 | 7.7 |  | 0.0077 | 0.48533 | 0.011437
Bethel | 8151 | 8151PPM02 | 500 | 722613 | 1505577 | Pasture land | 1 | 13 | 10.5 | Chaperno | Lonchocarpus heptaphyllus (Poir.) DC. | 1 | 5.6 | 0 | 0 | 0 | 0 | 0 | 0 | 0 | 0 | 0 | 7 | 12.6 | 229 | 225 | 31.746 | 0.69 | 7.7098 |  | 0.0077098 | 0.48528 | 0.011451
Bethel | 8151 | 8151PPM02 | 500 | 722613 | 1505577 | Pasture land | 1 | 14 | 11.8 | Camajuche | Croton smithianus | 2 | 5.2 | 0 | 0 | 0 | 0 | 0 | 0 | 0 | 0 | 0 | 6.5 | 12.6 | 229 | 225 | 31.746 |  |  | 18.2733 | 0.018273 | 0.4551 | 0.02659
Bethel | 8151 | 8151PPM02 | 500 | 722613 | 1505577 | Pasture land | 1 | 15 | 7.9 | Camajuche | Croton smithianus | 1 | 8.8 | 0 | 0 | 0 | 0 | 0 | 0 | 0 | 0 | 0 | 7.2 | 12.6 | 229 | 225 | 31.746 |  |  | 22.3525 | 0.022353 | 0.44833 | 0.032374
Bethel | 8151 | 8151PPM02 | 500 | 722613 | 1505577 | Pasture land | 1 | 16 | 8.8 | Camajuche | Croton smithianus | 3 | 7.6 | 8.1 | 0 | 0 | 0 | 0 | 0 | 0 | 0 | 0 | 7.3 | 12.6 | 229 | 225 | 31.746 |  |  | 45.9366 | 0.045937 | 0.42494 | 0.065457
Bethel | 8151 | 8151PPM02 | 500 | 722613 | 1505577 | Pasture land | 2 | 1 | 12 | Camajuche | Croton smithianus | 1 | 6 | 0 | 0 | 0 | 0 | 0 | 0 | 0 | 0 | 0 | 5.5 | 12.6 | 229 | 225 | 31.746 |  |  | 13.1488 | 0.013149 | 0.46639 | 0.019281
Bethel | 8151 | 8151PPM02 | 500 | 722613 | 1505577 | Pasture land | 2 | 2 | 5.8 | Camajuche | Croton smithianus | 2 | 6.6 | 6.8 | 0 | 0 | 0 | 0 | 0 | 0 | 0 | 0 | 8 | 12.6 | 229 | 225 | 31.746 |  |  | 55.0179 | 0.055018 | 0.41927 | 0.078085
Bethel | 8151 | 8151PPM02 | 500 | 722613 | 1505577 | Pasture land | 2 | 3 | 9.9 | Camajuche | Croton smithianus | 1 | 11.5 | 0 | 0 | 0 | 0 | 0 | 0 | 0 | 0 | 0 | 9.1 | 12.6 | 229 | 225 | 31.746 |  |  | 35.4571 | 0.035457 | 0.4332 | 0.050817
Bethel | 8151 | 8151PPM02 | 500 | 722613 | 1505577 | Pasture land | 2 | 4 | 11.6 | Camajuche | Croton smithianus | 2 | 5.4 | 0 | 0 | 0 | 0 | 0 | 0 | 0 | 0 | 0 | 5 | 12.6 | 229 | 225 | 31.746 |  |  | 10.8978 | 0.010898 | 0.47295 | 0.016052
Bethel | 8151 | 8151PPM02 | 500 | 722613 | 1505577 | Pasture land | 2 | 5 | 9.8 | Camajuche | Croton smithianus | 2 | 6.6 | 5.6 | 0 | 0 | 0 | 0 | 0 | 0 | 0 | 0 | 8 | 12.6 | 229 | 225 | 31.746 |  |  | 55.0179 | 0.055018 | 0.41927 | 0.078085
Bethel | 8151 | 8151PPM02 | 500 | 722613 | 1505577 | Pasture land | 2 | 6 | 11.3 | Camajuche | Croton smithianus | 2 | 6.2 | 7.8 | 0 | 0 | 0 | 0 | 0 | 0 | 0 | 0 | 6 | 12.6 | 229 | 225 | 31.746 |  |  | 31.2149 | 0.031215 | 0.43733 | 0.044866
Bethel | 8151 | 8151PPM02 | 500 | 722613 | 1505577 | Pasture land | 2 | 7 | 11.8 | Camajuche | Croton smithianus | 1 | 6 | 0 | 0 | 0 | 0 | 0 | 0 | 0 | 0 | 0 | 4.5 | 12.6 | 229 | 225 | 31.746 |  |  | 8.855 | 0.008855 | 0.48031 | 0.013108
Bethel | 8151 | 8151PPM02 | 500 | 722613 | 1505577 | Pasture land | 2 | 8 | 8.8 | Camajuche | Croton smithianus | 2 | 11.6 | 8.8 | 0 | 0 | 0 | 0 | 0 | 0 | 0 | 0 | 8 | 12.6 | 229 | 225 | 31.746 |  |  | 55.0179 | 0.055018 | 0.41927 | 0.078085
Bethel | 8151 | 8151PPM02 | 500 | 722613 | 1505577 | Pasture land | 2 | 9 | 9.2 | Camajuche | Croton smithianus | 2 | 8.1 | 10 | 0 | 0 | 0 | 0 | 0 | 0 | 0 | 0 | 8.2 | 12.6 | 229 | 225 | 31.746 |  |  | 57.7605 | 0.05776 | 0.41776 | 0.08189
Bethel | 8151 | 8151PPM02 | 500 | 722613 | 1505577 | Pasture land | 2 | 10 | 3.6 | No Identificado | No Identificado | 3 | 5 | 6 | 0 | 0 | 0 | 0 | 0 | 0 | 0 | 0 | 5.2 | 12.6 | 229 | 225 | 31.746 |  |  | 23.5464 | 0.023546 | 0.4466 | 0.034062
Bethel | 8151 | 8151PPM02 | 500 | 722613 | 1505577 | Pasture land | 2 | 11 | 7.1 | Camajuche | Croton smithianus | 2 | 7.4 | 8.9 | 0 | 0 | 0 | 0 | 0 | 0 | 0 | 0 | 6.5 | 12.6 | 229 | 225 | 31.746 |  |  | 36.5466 | 0.036547 | 0.43223 | 0.052343
Bethel | 8151 | 8151PPM02 | 500 | 722613 | 1505577 | Pasture land | 2 | 12 | 10.7 | Camajuche | Croton smithianus | 2 | 6.6 | 6 | 0 | 0 | 0 | 0 | 0 | 0 | 0 | 0 | 4.5 | 12.6 | 229 | 225 | 31.746 |  |  | 17.7101 | 0.01771 | 0.45617 | 0.025789
Bethel | 8151 | 8151PPM02 | 500 | 722613 | 1505577 | Pasture land | 2 | 13 | 10.8 | Camajuche | Croton smithianus | 2 | 9.6 | 8.8 | 0 | 0 | 0 | 0 | 0 | 0 | 0 | 0 | 9.2 | 12.6 | 229 | 225 | 31.746 |  |  | 72.4577 | 0.072458 | 0.41077 | 0.10222
Bethel | 8151 | 8151PPM02 | 500 | 722613 | 1505577 | Pasture land | 3 | 1 | 5.7 | Camajuche | Croton smithianus | 3 | 8.7 | 7.6 | 6.6 | 0 | 0 | 0 | 0 | 0 | 0 | 0 | 7 | 12.6 | 229 | 225 | 31.746 |  |  | 63.4374 | 0.063437 | 0.41485 | 0.089755
Bethel | 8151 | 8151PPM02 | 500 | 722613 | 1505577 | Pasture land | 3 | 2 | 4.6 | Camajuche | Croton smithianus | 1 | 9.2 | 0 | 0 | 0 | 0 | 0 | 0 | 0 | 0 | 0 | 6.5 | 12.6 | 229 | 225 | 31.746 |  |  | 18.2733 | 0.018273 | 0.4551 | 0.02659
Bethel | 8151 | 8151PPM02 | 500 | 722613 | 1505577 | Pasture land | 3 | 3 | 12.1 | Teca | Tectona grandis L.F | 2 | 5.7 | 6.1 | 0 | 0 | 0 | 0 | 0 | 0 | 0 | 0 | 6.1 | 12.6 | 229 | 225 | 31.746 |  |  | 32.2481 | 0.032248 | 0.43627 | 0.046317
Bethel | 8151 | 8151PPM02 | 500 | 722613 | 1505577 | Pasture land | 3 | 4 | 8.2 | Camajuche | Croton smithianus | 3 | 5.5 | 5.6 | 7.7 | 0 | 0 | 0 | 0 | 0 | 0 | 0 | 7.5 | 12.6 | 229 | 225 | 31.746 |  |  | 72.6734 | 0.072673 | 0.41068 | 0.10252
Bethel | 8151 | 8151PPM02 | 500 | 722613 | 1505577 | Pasture land | 4 | 1 | 12 | No Identificado | No Identificado | 1 | 7.6 | 0 | 0 | 0 | 0 | 0 | 0 | 0 | 0 | 0 | 8 | 12.6 | 229 | 225 | 31.746 |  |  | 27.5089 | 0.027509 | 0.44146 | 0.039653
Bethel | 8151 | 8151PPM02 | 500 | 722613 | 1505577 | Pasture land | 4 | 2 | 6 | Camajuche | Croton smithianus | 2 | 8 | 12 | 0 | 0 | 0 | 0 | 0 | 0 | 0 | 0 | 5.1 | 12.6 | 229 | 225 | 31.746 |  |  | 22.6626 | 0.022663 | 0.44787 | 0.032813
Bethel | 8151 | 8151PPM02 | 500 | 722613 | 1505577 | Pasture land | 4 | 3 | 12.6 | Camajuche | Croton smithianus | 5 | 8.8 | 9.1 | 7.6 | 10.3 | 5.1 | 0 | 0 | 0 | 0 | 0 | 7 | 12.6 | 229 | 225 | 31.746 |  |  | 105.7289 | 0.10573 | 0.39938 | 0.14796
Bethel | 8151 | 8151PPM02 | 500 | 722613 | 1505577 | Pasture land | 4 | 4 | 9.2 | Camajuche | Croton smithianus | 2 | 6.8 | 6.7 | 0 | 0 | 0 | 0 | 0 | 0 | 0 | 0 | 5.5 | 12.6 | 229 | 225 | 31.746 |  |  | 26.2975 | 0.026298 | 0.44294 | 0.037946
Bethel | 8151 | 8151PPM02 | 500 | 722613 | 1505577 | Pasture land | 4 | 5 | 7.2 | Camajuche | Croton smithianus | 2 | 5.5 | 8.2 | 0 | 0 | 0 | 0 | 0 | 0 | 0 | 0 | 5.3 | 12.6 | 229 | 225 | 31.746 |  |  | 24.4468 | 0.024447 | 0.44536 | 0.035334
Bethel | 8151 | 8151PPM02 | 500 | 722613 | 1505577 | Pasture land | 4 | 6 | 7.7 | Camajuche | Croton smithianus | 2 | 8.3 | 6.1 | 0 | 0 | 0 | 0 | 0 | 0 | 0 | 0 | 5.5 | 12.6 | 229 | 225 | 31.746 |  |  | 26.2975 | 0.026298 | 0.44294 | 0.037946
Bethel | 8151 | 8151PPM01 | 500 | 722835 | 1505100 | Pasture land | 1 | 1 | 11.2 | Guarumo | Cecropia peltata | 1 | 8 | 0 | 0 | 0 | 0 | 0 | 0 | 0 | 0 | 0 | 8 | 25 | 183 | 172 | 44 | 0.36 | 9.3819 |  | 0.0093819 | 0.47825 | 0.013869
Bethel | 8151 | 8151PPM01 | 500 | 722835 | 1505100 | Pasture land | 1 | 2 | 8.4 | Jobo | Spondias mombin L. | 2 | 6.6 | 7 | 0 | 0 | 0 | 0 | 0 | 0 | 0 | 0 | 6.5 | 25 | 183 | 172 | 44 | 0.4 | 12.2494 |  | 0.012249 | 0.46885 | 0.017993
Bethel | 8151 | 8151PPM01 | 500 | 722835 | 1505100 | Pasture land | 1 | 3 | 7.5 | Capulin | Goethalsia meiantha (Donn Sm.) Burret | 1 | 6.4 | 0 | 0 | 0 | 0 | 0 | 0 | 0 | 0 | 0 | 6 | 25 | 183 | 172 | 44 |  |  | 15.6074 | 0.015607 | 0.46048 | 0.022794
Bethel | 8151 | 8151PPM01 | 500 | 722835 | 1505100 | Pasture land | 1 | 4 | 11.8 | Jobo | Spondias mombin L. | 1 | 9.7 | 0 | 0 | 0 | 0 | 0 | 0 | 0 | 0 | 0 | 6.5 | 25 | 183 | 172 | 44 | 0.4 | 12.4519 |  | 0.012452 | 0.46828 | 0.018283
Bethel | 8151 | 8151PPM01 | 500 | 722835 | 1505100 | Pasture land | 1 | 5 | 7 | Matorral | No se encontro nombre cientifico | 1 | 6.5 | 0 | 0 | 0 | 0 | 0 | 0 | 0 | 0 | 0 | 6 | 25 | 183 | 172 | 44 |  |  | 15.6074 | 0.015607 | 0.46048 | 0.022794
Bethel | 8151 | 8151PPM01 | 500 | 722835 | 1505100 | Pasture land | 1 | 6 | 10.7 | Capulin | Goethalsia meiantha (Donn Sm.) Burret | 1 | 6.5 | 0 | 0 | 0 | 0 | 0 | 0 | 0 | 0 | 0 | 5 | 25 | 183 | 172 | 44 |  |  | 10.8978 | 0.010898 | 0.47295 | 0.016052
Bethel | 8151 | 8151PPM01 | 500 | 722835 | 1505100 | Pasture land | 2 | 1 | 6.8 | Cordoncillo | Piper asymmetricum C. DC. | 3 | 5 | 0 | 0 | 0 | 0 | 0 | 0 | 0 | 0 | 0 | 5 | 25 | 183 | 172 | 44 |  |  | 10.8978 | 0.010898 | 0.47295 | 0.016052
Bethel | 8151 | 8151PPM01 | 500 | 722835 | 1505100 | Pasture land | 2 | 2 | 10.9 | Cordoncillo | Piper asymmetricum C. DC. | 3 | 6.4 | 7.1 | 0 | 0 | 0 | 0 | 0 | 0 | 0 | 0 | 6 | 25 | 183 | 172 | 44 |  |  | 31.2149 | 0.031215 | 0.43733 | 0.044866
Bethel | 8151 | 8151PPM01 | 500 | 722835 | 1505100 | Pasture land | 2 | 3 | 7.6 | Cordoncillo | Piper asymmetricum C. DC. | 4 | 5.6 | 6 | 0 | 0 | 0 | 0 | 0 | 0 | 0 | 0 | 6 | 25 | 183 | 172 | 44 |  |  | 31.2149 | 0.031215 | 0.43733 | 0.044866
Bethel | 8151 | 8151PPM01 | 500 | 722835 | 1505100 | Pasture land | 2 | 4 | 9.44 | Cordoncillo | Piper asymmetricum C. DC. | 4 | 9.4 | 0 | 0 | 0 | 0 | 0 | 0 | 0 | 0 | 0 | 6 | 25 | 183 | 172 | 44 |  |  | 15.6074 | 0.015607 | 0.46048 | 0.022794
Bethel | 8151 | 8151PPM01 | 500 | 722835 | 1505100 | Pasture land | 2 | 5 | 11.9 | Cordoncillo | Piper asymmetricum C. DC. | 10 | 5 | 5.2 | 5.3 | 0 | 0 | 0 | 0 | 0 | 0 | 0 | 5 | 25 | 183 | 172 | 44 |  |  | 32.6933 | 0.032693 | 0.43583 | 0.046942
Bethel | 8151 | 8151PPM01 | 500 | 722835 | 1505100 | Pasture land | 2 | 6 | 9.4 | Jobo | Spondias mombin L. | 1 | 10.2 | 0 | 0 | 0 | 0 | 0 | 0 | 0 | 0 | 0 | 5.5 | 25 | 183 | 172 | 44 | 0.4 | 11.6504 |  | 0.01165 | 0.4706 | 0.017133
Bethel | 8151 | 8151PPM01 | 500 | 722835 | 1505100 | Pasture land | 3 | 1 | 11.8 | Jobo | Spondias mombin L. | 1 | 5.8 | 0 | 0 | 0 | 0 | 0 | 0 | 0 | 0 | 0 | 4 | 25 | 183 | 172 | 44 | 0.4 | 2.7396 |  | 0.0027396 | 0.52411 | 0.0041755
Bethel | 8151 | 8151PPM01 | 500 | 722835 | 1505100 | Pasture land | 3 | 2 | 7.65 | Cordoncillo | Piper asymmetricum C. DC. | 1 | 6 | 0 | 0 | 0 | 0 | 0 | 0 | 0 | 0 | 0 | 5 | 25 | 183 | 172 | 44 |  |  | 10.8978 | 0.010898 | 0.47295 | 0.016052
Bethel | 8151 | 8151PPM01 | 500 | 722835 | 1505100 | Pasture land | 3 | 3 | 10.15 | Jobo | Spondias mombin L. | 2 | 6.1 | 5.6 | 0 | 0 | 0 | 0 | 0 | 0 | 0 | 0 | 5 | 25 | 183 | 172 | 44 | 0.4 | 6.9804 |  | 0.0069804 | 0.48888 | 0.010393
Bethel | 8151 | 8151PPM01 | 500 | 722835 | 1505100 | Pasture land | 4 | 1 | 9.55 | Jobo | Spondias mombin L. | 1 | 7.6 | 0 | 0 | 0 | 0 | 0 | 0 | 0 | 0 | 0 | 5 | 25 | 183 | 172 | 44 | 0.4 | 5.88 |  | 0.00588 | 0.49516 | 0.0087915
Bethel | 8151 | 8151PPM01 | 500 | 722835 | 1505100 | Pasture land | 4 | 2 | 6.8 | Camajuche | Croton smithianus | 1 | 7.5 | 0 | 0 | 0 | 0 | 0 | 0 | 0 | 0 | 0 | 7 | 25 | 183 | 172 | 44 |  |  | 21.1458 | 0.021146 | 0.45019 | 0.030665
Bethel | 8151 | 8151PPM01 | 500 | 722835 | 1505100 | Pasture land | 4 | 3 | 2.85 | Cordoncillo | Piper asymmetricum C. DC. | 2 | 5.2 | 0 | 0 | 0 | 0 | 0 | 0 | 0 | 0 | 0 | 4.5 | 25 | 183 | 172 | 44 |  |  | 8.855 | 0.008855 | 0.48031 | 0.013108
Bethel | 8151 | 8151PPM01 | 500 | 722835 | 1505100 | Pasture land | 4 | 4 | 8.76 | Cordoncillo | Piper asymmetricum C. DC. | 2 | 5.1 | 0 | 0 | 0 | 0 | 0 | 0 | 0 | 0 | 0 | 4 | 25 | 183 | 172 | 44 |  |  | 7.0213 | 0.0070213 | 0.48867 | 0.010452
Bethel | 8151 | 8151PPM01 | 500 | 722835 | 1505100 | Pasture land | 4 | 5 | 8.6 | Camajuche | Croton smithianus | 1 | 7.6 | 0 | 0 | 0 | 0 | 0 | 0 | 0 | 0 | 0 | 6.5 | 25 | 183 | 172 | 44 |  |  | 18.2733 | 0.018273 | 0.4551 | 0.02659
Bethel | 8151 | 8151PPM01 | 500 | 722835 | 1505100 | Pasture land | 4 | 6 | 9.54 | Camajuche | Croton smithianus | 1 | 5.6 | 0 | 0 | 0 | 0 | 0 | 0 | 0 | 0 | 0 | 6 | 25 | 183 | 172 | 44 |  |  | 15.6074 | 0.015607 | 0.46048 | 0.022794
Bethel | 8151 | 8151PPM01 | 500 | 722835 | 1505100 | Pasture land | 4 | 7 | 4.83 | Camajuche | Croton smithianus | 1 | 12.5 | 0 | 0 | 0 | 0 | 0 | 0 | 0 | 0 | 0 | 7 | 25 | 183 | 172 | 44 |  |  | 21.1458 | 0.021146 | 0.45019 | 0.030665
Bethel | 8151 | 8151PPM01 | 500 | 722835 | 1505100 | Pasture land | 4 | 8 | 7.75 | Matorral | No se encontro nombre cientifico | 3 | 5 | 0 | 0 | 0 | 0 | 0 | 0 | 0 | 0 | 0 | 3 | 25 | 183 | 172 | 44 |  |  | 3.9836 | 0.0039836 | 0.50972 | 0.0060141
Bethel | 8151 | 8151PPM01 | 500 | 722835 | 1505100 | Pasture land | 4 | 9 | 3.33 | Camajuche | Croton smithianus | 1 | 6.7 | 0 | 0 | 0 | 0 | 0 | 0 | 0 | 0 | 0 | 5.5 | 25 | 183 | 172 | 44 |  |  | 13.1488 | 0.013149 | 0.46639 | 0.019281
Bethel | 8521 | 8521PPM02 | 500 | 722790 | 1505107 | Pasture land | 1 | 1 | 1.3 | Guásimo Ternero | Guazuma ulmifolia (Lam.) | 1 | 8.3 | 0 | 0 | 0 | 0 | 0 | 0 | 0 | 0 | 0 | 3.1 | 25.2 | 167 | 161 | 23.8095 | 0.51 | 5.5438 |  | 0.0055438 | 0.49734 | 0.0083009
Bethel | 8521 | 8521PPM02 | 500 | 722790 | 1505107 | Pasture land | 2 | 1 | 4.3 | No Identificado | No Identificado | 1 | 5.3 | 0 | 0 | 0 | 0 | 0 | 0 | 0 | 0 | 0 | 1.6 | 25.2 | 167 | 161 | 23.8095 |  |  | 1.1546 | 0.0011546 | 0.55891 | 0.0017999
Bethel | 8521 | 8521PPM02 | 500 | 722790 | 1505107 | Pasture land | 2 | 2 | 12.3 | Guásimo Ternero | Guazuma ulmifolia (Lam.) | 1 | 5.5 | 0 | 0 | 0 | 0 | 0 | 0 | 0 | 0 | 0 | 5.3 | 25.2 | 167 | 161 | 23.8095 | 0.51 | 4.1619 |  | 0.0041619 | 0.50806 | 0.0062764
Bethel | 8521 | 8521PPM02 | 500 | 722790 | 1505107 | Pasture land | 2 | 3 | 11 | Capulin | Goethalsia meiantha (Donn Sm.) Burret | 1 | 6.7 | 0 | 0 | 0 | 0 | 0 | 0 | 0 | 0 | 0 | 6.8 | 25.2 | 167 | 161 | 23.8095 |  |  | 19.972 | 0.019972 | 0.4521 | 0.029001
Bethel | 8521 | 8521PPM02 | 500 | 722790 | 1505107 | Pasture land | 2 | 4 | 10.9 | Cordoncillo | Piper asymmetricum C. DC. | 1 | 6.7 | 0 | 0 | 0 | 0 | 0 | 0 | 0 | 0 | 0 | 5.5 | 25.2 | 167 | 161 | 23.8095 |  |  | 13.1488 | 0.013149 | 0.46639 | 0.019281
Bethel | 8521 | 8521PPM02 | 500 | 722790 | 1505107 | Pasture land | 2 | 5 | 11.1 | Guarumo | Cecropia peltata | 1 | 14.5 | 0 | 0 | 0 | 0 | 0 | 0 | 0 | 0 | 0 | 12.5 | 25.2 | 167 | 161 | 23.8095 | 0.36 | 48.1578 |  | 0.048158 | 0.42345 | 0.06855
Bethel | 8521 | 8521PPM02 | 500 | 722790 | 1505107 | Pasture land | 2 | 6 | 8.4 | Majague | Ochroma pyramidale (Cav. ex Lam.) Urb | 1 | 12.3 | 0 | 0 | 0 | 0 | 0 | 0 | 0 | 0 | 0 | 6.8 | 25.2 | 167 | 161 | 23.8095 |  |  | 19.972 | 0.019972 | 0.4521 | 0.029001
Bethel | 8521 | 8521PPM02 | 500 | 722790 | 1505107 | Pasture land | 3 | 1 | 11.3 | Majague | Ochroma pyramidale (Cav. ex Lam.) Urb | 1 | 10.1 | 0 | 0 | 0 | 0 | 0 | 0 | 0 | 0 | 0 | 7.6 | 25.2 | 167 | 161 | 23.8095 |  |  | 24.8649 | 0.024865 | 0.44479 | 0.035925
Bethel | 8521 | 8521PPM02 | 500 | 722790 | 1505107 | Pasture land | 3 | 2 | 10 | Camajuche | Croton smithianus | 1 | 7.1 | 0 | 0 | 0 | 0 | 0 | 0 | 0 | 0 | 0 | 7.6 | 25.2 | 167 | 161 | 23.8095 |  |  | 24.8649 | 0.024865 | 0.44479 | 0.035925
Bethel | 8521 | 8521PPM02 | 500 | 722790 | 1505107 | Pasture land | 3 | 3 | 9.1 | Cordoncillo | Piper asymmetricum C. DC. | 1 | 7.5 | 0 | 0 | 0 | 0 | 0 | 0 | 0 | 0 | 0 | 6 | 25.2 | 167 | 161 | 23.8095 |  |  | 15.6074 | 0.015607 | 0.46048 | 0.022794
Bethel | 8521 | 8521PPM02 | 500 | 722790 | 1505107 | Pasture land | 3 | 4 | 8.5 | Majague | Ochroma pyramidale (Cav. ex Lam.) Urb | 1 | 10.6 | 0 | 0 | 0 | 0 | 0 | 0 | 0 | 0 | 0 | 7.1 | 25.2 | 167 | 161 | 23.8095 |  |  | 21.745 | 0.021745 | 0.44925 | 0.031514
Bethel | 8521 | 8521PPM02 | 500 | 722790 | 1505107 | Pasture land | 3 | 5 | 10 | Camajuche | Croton smithianus | 1 | 8 | 0 | 0 | 0 | 0 | 0 | 0 | 0 | 0 | 0 | 7 | 25.2 | 167 | 161 | 23.8095 |  |  | 21.1458 | 0.021146 | 0.45019 | 0.030665
Bethel | 8521 | 8521PPM02 | 500 | 722790 | 1505107 | Pasture land | 3 | 6 | 7.5 | Guarumo | Cecropia peltata | 1 | 20.5 | 0 | 0 | 0 | 0 | 0 | 0 | 0 | 0 | 0 | 16.5 | 25.2 | 167 | 161 | 23.8095 | 0.36 | 127.0609 |  | 0.12706 | 0.39396 | 0.17712
Bethel | 8521 | 8521PPM02 | 500 | 722790 | 1505107 | Pasture land | 3 | 7 | 5.3 | Cordoncillo | Piper asymmetricum C. DC. | 2 | 5.6 | 0 | 0 | 0 | 0 | 0 | 0 | 0 | 0 | 0 | 4.5 | 25.2 | 167 | 161 | 23.8095 |  |  | 8.855 | 0.008855 | 0.48031 | 0.013108
Bethel | 8521 | 8521PPM02 | 500 | 722790 | 1505107 | Pasture land | 3 | 8 | 10.9 | Majague | Ochroma pyramidale (Cav. ex Lam.) Urb | 1 | 12.8 | 0 | 0 | 0 | 0 | 0 | 0 | 0 | 0 | 0 | 8.5 | 25.2 | 167 | 161 | 23.8095 |  |  | 30.9988 | 0.030999 | 0.43756 | 0.044562
Bethel | 8521 | 8521PPM02 | 500 | 722790 | 1505107 | Pasture land | 3 | 9 | 8.7 | Camajuche | Croton smithianus | 1 | 6.5 | 0 | 0 | 0 | 0 | 0 | 0 | 0 | 0 | 0 | 7.8 | 25.2 | 167 | 161 | 23.8095 |  |  | 26.1705 | 0.02617 | 0.4431 | 0.037767
Bethel | 8521 | 8521PPM02 | 500 | 722790 | 1505107 | Pasture land | 3 | 10 | 10.3 | Camajuche | Croton smithianus | 3 | 5.1 | 10.6 | 6.4 | 0 | 0 | 0 | 0 | 0 | 0 | 0 | 7.5 | 25.2 | 167 | 161 | 23.8095 |  |  | 72.6734 | 0.072673 | 0.41068 | 0.10252
Bethel | 8521 | 8521PPM02 | 500 | 722790 | 1505107 | Pasture land | 3 | 11 | 6.3 | No Identificado | No Identificado | 1 | 5.8 | 0 | 0 | 0 | 0 | 0 | 0 | 0 | 0 | 0 | 5.8 | 25.2 | 167 | 161 | 23.8095 |  |  | 14.5991 | 0.014599 | 0.46277 | 0.021355
Bethel | 8521 | 8521PPM02 | 500 | 722790 | 1505107 | Pasture land | 3 | 12 | 9.7 | Camajuche | Croton smithianus | 3 | 7.8 | 0 | 0 | 0 | 0 | 0 | 0 | 0 | 0 | 0 | 6.5 | 25.2 | 167 | 161 | 23.8095 |  |  | 18.2733 | 0.018273 | 0.4551 | 0.02659
Bethel | 8521 | 8521PPM02 | 500 | 722790 | 1505107 | Pasture land | 3 | 13 | 11.4 | Guarumo | Cecropia peltata | 1 | 6.3 | 0 | 0 | 0 | 0 | 0 | 0 | 0 | 0 | 0 | 7 | 25.2 | 167 | 161 | 23.8095 | 0.36 | 5.091 |  | 0.005091 | 0.5005 | 0.007639
Bethel | 8521 | 8521PPM02 | 500 | 722790 | 1505107 | Pasture land | 3 | 14 | 9 | Cordoncillo | Piper asymmetricum C. DC. | 1 | 5.9 | 0 | 0 | 0 | 0 | 0 | 0 | 0 | 0 | 0 | 6.5 | 25.2 | 167 | 161 | 23.8095 |  |  | 18.2733 | 0.018273 | 0.4551 | 0.02659
Bethel | 8521 | 8521PPM02 | 500 | 722790 | 1505107 | Pasture land | 3 | 15 | 5.7 | Camajuche | Croton smithianus | 2 | 18.5 | 17.3 | 0 | 0 | 0 | 0 | 0 | 0 | 0 | 0 | 11.8 | 25.2 | 167 | 161 | 23.8095 |  |  | 118.3153 | 0.11832 | 0.39606 | 0.16517
Bethel | 8521 | 8521PPM02 | 500 | 722790 | 1505107 | Pasture land | 3 | 16 | 12.6 | Cordoncillo | Piper asymmetricum C. DC. | 1 | 6.5 | 0 | 0 | 0 | 0 | 0 | 0 | 0 | 0 | 0 | 6.2 | 25.2 | 167 | 161 | 23.8095 |  |  | 16.649 | 0.016649 | 0.45827 | 0.024279
Bethel | 8521 | 8521PPM02 | 500 | 722790 | 1505107 | Pasture land | 4 | 1 | 2.8 | Chichicaste | Gronovia scandens | 9 | 6.5 | 0 | 0 | 0 | 0 | 0 | 0 | 0 | 0 | 0 | 5.1 | 25.2 | 167 | 161 | 23.8095 |  |  | 11.3313 | 0.011331 | 0.47158 | 0.016675
Bethel | 8521 | 8521PPM02 | 500 | 722790 | 1505107 | Pasture land | 4 | 2 | 11.9 | Camajuche | Croton smithianus | 2 | 7.1 | 7.3 | 0 | 0 | 0 | 0 | 0 | 0 | 0 | 0 | 4 | 25.2 | 167 | 161 | 23.8095 |  |  | 14.0425 | 0.014043 | 0.46411 | 0.02056
Bethel | 8531 | 8531PPM01 | 500 | 722634 | 1504722 | Pasture land | 1 | 1 | 8.8 | Chaperno | Lonchocarpus heptaphyllus (Poir.) DC. | 2 | 20.4 | 20.3 | 0 | 0 | 0 | 0 | 0 | 0 | 0 | 0 | 12.5 | 25.2 | 186 | 176 | 39.6825 | 0.69 | 363.6121 |  | 0.36361 | 0.36432 | 0.49608
Bethel | 8531 | 8531PPM01 | 500 | 722634 | 1504722 | Pasture land | 2 | 1 | 3 | Camajuche | Croton smithianus | 3 | 8 | 7.2 | 8.3 | 0 | 0 | 0 | 0 | 0 | 0 | 0 | 6.8 | 25.2 | 186 | 176 | 39.6825 |  |  | 59.9161 | 0.059916 | 0.41662 | 0.084878
Bethel | 8531 | 8531PPM01 | 500 | 722634 | 1504722 | Pasture land | 2 | 2 | 11.1 | Santa Maria | Piper peltatum | 1 | 5.3 | 0 | 0 | 0 | 0 | 0 | 0 | 0 | 0 | 0 | 4.2 | 25.2 | 186 | 176 | 39.6825 |  |  | 7.7296 | 0.0077296 | 0.48519 | 0.01148
Bethel | 8531 | 8531PPM01 | 500 | 722634 | 1504722 | Pasture land | 2 | 3 | 10 | Santa Maria | Piper peltatum | 1 | 5 | 0 | 0 | 0 | 0 | 0 | 0 | 0 | 0 | 0 | 5.1 | 25.2 | 186 | 176 | 39.6825 |  |  | 11.3313 | 0.011331 | 0.47158 | 0.016675
Bethel | 8531 | 8531PPM01 | 500 | 722634 | 1504722 | Pasture land | 2 | 4 | 12 | Santa Maria | Piper peltatum | 2 | 6.6 | 6 | 0 | 0 | 0 | 0 | 0 | 0 | 0 | 0 | 8 | 25.2 | 186 | 176 | 39.6825 |  |  | 55.0179 | 0.055018 | 0.41927 | 0.078085
Bethel | 8531 | 8531PPM01 | 500 | 722634 | 1504722 | Pasture land | 2 | 5 | 11 | Santa Maria | Piper peltatum | 1 | 6.4 | 0 | 0 | 0 | 0 | 0 | 0 | 0 | 0 | 0 | 4.5 | 25.2 | 186 | 176 | 39.6825 |  |  | 8.855 | 0.008855 | 0.48031 | 0.013108
Bethel | 8531 | 8531PPM01 | 500 | 722634 | 1504722 | Pasture land | 2 | 6 | 2 | Guarumo | Cecropia peltata | 1 | 13.1 | 0 | 0 | 0 | 0 | 0 | 0 | 0 | 0 | 0 | 5.8 | 25.2 | 186 | 176 | 39.6825 | 0.36 | 18.2386 |  | 0.018239 | 0.45517 | 0.02654
Bethel | 8531 | 8531PPM01 | 500 | 722634 | 1504722 | Pasture land | 2 | 7 | 11.4 | Santa Maria | Piper peltatum | 1 | 6.5 | 0 | 0 | 0 | 0 | 0 | 0 | 0 | 0 | 0 | 1.8 | 25.2 | 186 | 176 | 39.6825 |  |  | 1.4562 | 0.0014562 | 0.54935 | 0.0022561
Bethel | 8531 | 8531PPM01 | 500 | 722634 | 1504722 | Pasture land | 3 | 1 | 11.9 | Palo de Hule | Castilla elastica Sessé. | 1 | 8 | 0 | 0 | 0 | 0 | 0 | 0 | 0 | 0 | 0 | 4 | 25.2 | 186 | 176 | 39.6825 | 0.6071 | 7.9108 |  | 0.0079108 | 0.48435 | 0.011742
Bethel | 8531 | 8531PPM01 | 500 | 722634 | 1504722 | Pasture land | 3 | 1 | 4.5 | Jobo | Spondias mombin L. | 1 | 5.6 | 0 | 0 | 0 | 0 | 0 | 0 | 0 | 0 | 0 | 1.4 | 25.2 | 186 | 176 | 39.6825 | 0.4 | 0.89389 |  | 0.00089389 | 0.56966 | 0.0014031
Bethel | 8531 | 8531PPM01 | 500 | 722634 | 1504722 | Pasture land | 4 | 0 | 0 | 0 | Sin árboles | 0 | 0 | 0 | 0 | 0 | 0 | 0 | 0 | 0 | 0 | 0 | 0 | 25.2 | 186 | 176 | 39.6825 |  |  | 0 | 0 | 0 | 0
Tadazna | 9023 | 9023PPM02 | 500 | 733568 | 1503255 | Pasture land | 1 | 1 | 10.07 | Guásimo Ternero | Guazuma ulmifolia (Lam.) | 5 | 10.5 | 3.2 | 10.5 | 11.8 | 9.3 | 0 | 0 | 0 | 0 | 0 | 8.8 | 24.2 | 111 | 108 | 12.3967 | 0.51 | 104.2756 |  | 0.10428 | 0.3998 | 0.14596
Tadazna | 9023 | 9023PPM02 | 500 | 733568 | 1503255 | Pasture land | 1 | 2 | 6.54 | Guásimo Ternero | Guazuma ulmifolia (Lam.) | 1 | 6.1 | 0 | 0 | 0 | 0 | 0 | 0 | 0 | 0 | 0 | 5.4 | 24.2 | 111 | 108 | 12.3967 | 0.51 | 5.216 |  | 0.005216 | 0.4996 | 0.007822
Tadazna | 9023 | 9023PPM02 | 500 | 733568 | 1503255 | Pasture land | 1 | 3 | 9.6 | Guásimo Ternero | Guazuma ulmifolia (Lam.) | 1 | 7.2 | 0 | 0 | 0 | 0 | 0 | 0 | 0 | 0 | 0 | 7 | 24.2 | 111 | 108 | 12.3967 | 0.51 | 9.42 |  | 0.00942 | 0.4781 | 0.013924
Tadazna | 9023 | 9023PPM02 | 500 | 733568 | 1503255 | Pasture land | 1 | 4 | 2.49 | Guásimo Ternero | Guazuma ulmifolia (Lam.) | 2 | 5.8 | 5.6 | 0 | 0 | 0 | 0 | 0 | 0 | 0 | 0 | 8.6 | 24.2 | 111 | 108 | 12.3967 | 0.51 | 14.5111 |  | 0.014511 | 0.46298 | 0.021229
Tadazna | 9023 | 9023PPM02 | 500 | 733568 | 1503255 | Pasture land | 1 | 5 | 8.62 | Guásimo Ternero | Guazuma ulmifolia (Lam.) | 1 | 11.2 | 0 | 0 | 0 | 0 | 0 | 0 | 0 | 0 | 0 | 8.5 | 24.2 | 111 | 108 | 12.3967 | 0.51 | 27.6785 |  | 0.027679 | 0.44126 | 0.039892
Tadazna | 9023 | 9023PPM02 | 500 | 733568 | 1503255 | Pasture land | 1 | 6 | 11.38 | Guásimo Ternero | Guazuma ulmifolia (Lam.) | 3 | 7.4 | 9.4 | 6.7 | 0 | 0 | 0 | 0 | 0 | 0 | 0 | 9 | 24.2 | 111 | 108 | 12.3967 | 0.51 | 43.925 |  | 0.043925 | 0.42636 | 0.062653
Tadazna | 9023 | 9023PPM02 | 500 | 733568 | 1503255 | Pasture land | 1 | 7 | 12.47 | Guásimo Ternero | Guazuma ulmifolia (Lam.) | 3 | 9.3 | 7 | 13.2 | 0 | 0 | 0 | 0 | 0 | 0 | 0 | 8.5 | 24.2 | 111 | 108 | 12.3967 | 0.51 | 68.3424 |  | 0.068342 | 0.41256 | 0.096538
Tadazna | 9023 | 9023PPM02 | 500 | 733568 | 1503255 | Pasture land | 1 | 8 | 9.05 | Guásimo Ternero | Guazuma ulmifolia (Lam.) | 1 | 5 | 0 | 0 | 0 | 0 | 0 | 0 | 0 | 0 | 0 | 8 | 24.2 | 111 | 108 | 12.3967 | 0.51 | 5.1918 |  | 0.0051918 | 0.49977 | 0.0077865
Tadazna | 9023 | 9023PPM02 | 500 | 733568 | 1503255 | Pasture land | 1 | 9 | 9.34 | Guásimo Ternero | Guazuma ulmifolia (Lam.) | 2 | 5 | 5.3 | 0 | 0 | 0 | 0 | 0 | 0 | 0 | 0 | 8 | 24.2 | 111 | 108 | 12.3967 | 0.51 | 11.0253 |  | 0.011025 | 0.47254 | 0.016235
Tadazna | 9023 | 9023PPM02 | 500 | 733568 | 1503255 | Pasture land | 1 | 10 | 4.35 | Guásimo Ternero | Guazuma ulmifolia (Lam.) | 2 | 6 | 5.9 | 0 | 0 | 0 | 0 | 0 | 0 | 0 | 0 | 8 | 24.2 | 111 | 108 | 12.3967 | 0.51 | 14.7053 |  | 0.014705 | 0.46252 | 0.021507
Tadazna | 9023 | 9023PPM02 | 500 | 733568 | 1503255 | Pasture land | 1 | 11 | 8.36 | Guásimo Ternero | Guazuma ulmifolia (Lam.) | 3 | 9.9 | 7.8 | 3.3 | 0 | 0 | 0 | 0 | 0 | 0 | 0 | 9.5 | 24.2 | 111 | 108 | 12.3967 | 0.51 | 41.8597 |  | 0.04186 | 0.42789 | 0.059771
Tadazna | 9023 | 9023PPM02 | 500 | 733568 | 1503255 | Pasture land | 1 | 12 | 2.78 | Cornizuelo | Acacia collinsii | 1 | 6.5 | 0 | 0 | 0 | 0 | 0 | 0 | 0 | 0 | 0 | 8.8 | 24.2 | 111 | 108 | 12.3967 |  |  | 33.1911 | 0.033191 | 0.43534 | 0.04764
Tadazna | 9023 | 9023PPM02 | 500 | 733568 | 1503255 | Pasture land | 1 | 13 | 11.32 | Guásimo Ternero | Guazuma ulmifolia (Lam.) | 4 | 6.4 | 5.6 | 6 | 4.1 | 0 | 0 | 0 | 0 | 0 | 0 | 8 | 24.2 | 111 | 108 | 12.3967 | 0.51 | 25.986 |  | 0.025986 | 0.44334 | 0.037507
Tadazna | 9023 | 9023PPM02 | 500 | 733568 | 1503255 | Pasture land | 1 | 14 | 6.54 | Guásimo Ternero | Guazuma ulmifolia (Lam.) | 2 | 5.2 | 4.7 | 0 | 0 | 0 | 0 | 0 | 0 | 0 | 0 | 6 | 24.2 | 111 | 108 | 12.3967 | 0.51 | 7.6522 |  | 0.0076522 | 0.48555 | 0.011368
Tadazna | 9023 | 9023PPM02 | 500 | 733568 | 1503255 | Pasture land | 1 | 15 | 9.44 | Guásimo Ternero | Guazuma ulmifolia (Lam.) | 2 | 5.5 | 6.8 | 0 | 0 | 0 | 0 | 0 | 0 | 0 | 0 | 8.8 | 24.2 | 111 | 108 | 12.3967 | 0.51 | 17.4733 |  | 0.017473 | 0.45662 | 0.025452
Tadazna | 9023 | 9023PPM02 | 500 | 733568 | 1503255 | Pasture land | 1 | 16 | 10.88 | Camajuche | Croton smithianus | 1 | 7.1 | 0 | 0 | 0 | 0 | 0 | 0 | 0 | 0 | 0 | 7 | 24.2 | 111 | 108 | 12.3967 |  |  | 21.1458 | 0.021146 | 0.45019 | 0.030665
Tadazna | 9023 | 9023PPM02 | 500 | 733568 | 1503255 | Pasture land | 1 | 17 | 10.64 | Guásimo Ternero | Guazuma ulmifolia (Lam.) | 4 | 11 | 6.6 | 8.3 | 4.4 | 0 | 0 | 0 | 0 | 0 | 0 | 10 | 24.2 | 111 | 108 | 12.3967 | 0.51 | 65.6269 |  | 0.065627 | 0.41381 | 0.092784
Tadazna | 9023 | 9023PPM02 | 500 | 733568 | 1503255 | Pasture land | 1 | 18 | 7.72 | Camajuche | Croton smithianus | 4 | 6.2 | 5.2 | 6.8 | 9.9 | 0 | 0 | 0 | 0 | 0 | 0 | 7 | 24.2 | 111 | 108 | 12.3967 |  |  | 84.5831 | 0.084583 | 0.40607 | 0.11893
Tadazna | 9023 | 9023PPM02 | 500 | 733568 | 1503255 | Pasture land | 2 | 1 | 7.86 | Guásimo Ternero | Guazuma ulmifolia (Lam.) | 2 | 10.7 | 7.2 | 0 | 0 | 0 | 0 | 0 | 0 | 0 | 0 | 7 | 24.2 | 111 | 108 | 12.3967 | 0.51 | 30.2243 |  | 0.030224 | 0.43838 | 0.043474
Tadazna | 9023 | 9023PPM02 | 500 | 733568 | 1503255 | Pasture land | 2 | 2 | 6.65 | Guásimo Ternero | Guazuma ulmifolia (Lam.) | 1 | 5 | 0 | 0 | 0 | 0 | 0 | 0 | 0 | 0 | 0 | 7.5 | 24.2 | 111 | 108 | 12.3967 | 0.51 | 4.8673 |  | 0.0048673 | 0.50218 | 0.0073116
Tadazna | 9023 | 9023PPM02 | 500 | 733568 | 1503255 | Pasture land | 2 | 3 | 11.94 | Guásimo Ternero | Guazuma ulmifolia (Lam.) | 1 | 8.1 | 0 | 0 | 0 | 0 | 0 | 0 | 0 | 0 | 0 | 6 | 24.2 | 111 | 108 | 12.3967 | 0.51 | 10.219 |  | 0.010219 | 0.47522 | 0.015075
Tadazna | 9023 | 9023PPM02 | 500 | 733568 | 1503255 | Pasture land | 2 | 4 | 12.3 | Guásimo Ternero | Guazuma ulmifolia (Lam.) | 1 | 5.3 | 0 | 0 | 0 | 0 | 0 | 0 | 0 | 0 | 0 | 5.6 | 24.2 | 111 | 108 | 12.3967 | 0.51 | 4.0835 |  | 0.0040835 | 0.50878 | 0.006161
Tadazna | 9023 | 9023PPM02 | 500 | 733568 | 1503255 | Pasture land | 2 | 5 | 8.63 | Guásimo Ternero | Guazuma ulmifolia (Lam.) | 1 | 9.3 | 0 | 0 | 0 | 0 | 0 | 0 | 0 | 0 | 0 | 6 | 24.2 | 111 | 108 | 12.3967 | 0.51 | 13.4712 |  | 0.013471 | 0.46555 | 0.019743
Tadazna | 9023 | 9023PPM02 | 500 | 733568 | 1503255 | Pasture land | 2 | 6 | 8.75 | Camajuche | Croton smithianus | 2 | 4.8 | 6 | 0 | 0 | 0 | 0 | 0 | 0 | 0 | 0 | 8 | 24.2 | 111 | 108 | 12.3967 |  |  | 55.0179 | 0.055018 | 0.41927 | 0.078085
Tadazna | 9023 | 9023PPM02 | 500 | 733568 | 1503255 | Pasture land | 2 | 7 | 11.18 | Guásimo Ternero | Guazuma ulmifolia (Lam.) | 1 | 6.1 | 0 | 0 | 0 | 0 | 0 | 0 | 0 | 0 | 0 | 8 | 24.2 | 111 | 108 | 12.3967 | 0.51 | 7.7275 |  | 0.0077275 | 0.4852 | 0.011477
Tadazna | 9023 | 9023PPM02 | 500 | 733568 | 1503255 | Pasture land | 2 | 8 | 10.8 | Camajuche | Croton smithianus | 2 | 10.2 | 15.7 | 0 | 0 | 0 | 0 | 0 | 0 | 0 | 0 | 16.5 | 24.2 | 111 | 108 | 12.3967 |  |  | 229.0294 | 0.22903 | 0.37706 | 0.31539
Tadazna | 9023 | 9023PPM02 | 500 | 733568 | 1503255 | Pasture land | 2 | 9 | 12.2 | Guásimo Ternero | Guazuma ulmifolia (Lam.) | 1 | 12.4 | 0 | 0 | 0 | 0 | 0 | 0 | 0 | 0 | 0 | 10 | 24.2 | 111 | 108 | 12.3967 | 0.51 | 39.9146 |  | 0.039915 | 0.4294 | 0.057054
Tadazna | 9023 | 9023PPM02 | 500 | 733568 | 1503255 | Pasture land | 2 | 10 | 7.3 | Jobo | Spondias mombin L. | 2 | 17.8 | 13.5 | 0 | 0 | 0 | 0 | 0 | 0 | 0 | 0 | 16 | 24.2 | 111 | 108 | 12.3967 | 0.4 | 162.5836 |  | 0.16258 | 0.3868 | 0.22547
Tadazna | 9023 | 9023PPM02 | 500 | 733568 | 1503255 | Pasture land | 3 | 1 | 7.4 | Guásimo Ternero | Guazuma ulmifolia (Lam.) | 4 | 7.9 | 15.9 | 12.2 | 14.8 | 0 | 0 | 0 | 0 | 0 | 0 | 16.5 | 24.2 | 111 | 108 | 12.3967 | 0.51 | 292.5878 |  | 0.29259 | 0.37026 | 0.40092
Tadazna | 9023 | 9023PPM02 | 500 | 733568 | 1503255 | Pasture land | 3 | 2 | 11.9 | Camajuche | Croton smithianus | 1 | 11.2 | 0 | 0 | 0 | 0 | 0 | 0 | 0 | 0 | 0 | 7.2 | 24.2 | 111 | 108 | 12.3967 |  |  | 22.3525 | 0.022353 | 0.44833 | 0.032374
Tadazna | 9023 | 9023PPM02 | 500 | 733568 | 1503255 | Pasture land | 3 | 3 | 5.17 | Camajuche | Croton smithianus | 1 | 7.6 | 0 | 0 | 0 | 0 | 0 | 0 | 0 | 0 | 0 | 8.2 | 24.2 | 111 | 108 | 12.3967 |  |  | 28.8802 | 0.02888 | 0.43987 | 0.041584
Tadazna | 9023 | 9023PPM02 | 500 | 733568 | 1503255 | Pasture land | 3 | 4 | 2.56 | Camajuche | Croton smithianus | 1 | 14.9 | 0 | 0 | 0 | 0 | 0 | 0 | 0 | 0 | 0 | 10.2 | 24.2 | 111 | 108 | 12.3967 |  |  | 44.3955 | 0.044396 | 0.42602 | 0.063309
Tadazna | 9023 | 9023PPM02 | 500 | 733568 | 1503255 | Pasture land | 3 | 5 | 12.3 | Guásimo Ternero | Guazuma ulmifolia (Lam.) | 1 | 5.3 | 0 | 0 | 0 | 0 | 0 | 0 | 0 | 0 | 0 | 6 | 24.2 | 111 | 108 | 12.3967 | 0.51 | 4.3751 |  | 0.0043751 | 0.50618 | 0.0065897
Tadazna | 9023 | 9023PPM02 | 500 | 733568 | 1503255 | Pasture land | 3 | 6 | 2.87 | Camajuche | Croton smithianus | 1 | 11.6 | 0 | 0 | 0 | 0 | 0 | 0 | 0 | 0 | 0 | 10 | 24.2 | 111 | 108 | 12.3967 |  |  | 42.6969 | 0.042697 | 0.42726 | 0.060939
Tadazna | 9023 | 9023PPM02 | 500 | 733568 | 1503255 | Pasture land | 3 | 7 | 10.82 | Jobo | Spondias mombin L. | 1 | 8 | 0 | 0 | 0 | 0 | 0 | 0 | 0 | 0 | 0 | 8 | 24.2 | 111 | 108 | 12.3967 | 0.4 | 10.4243 |  | 0.010424 | 0.47451 | 0.015371
Tadazna | 9023 | 9023PPM02 | 500 | 733568 | 1503255 | Pasture land | 3 | 8 | 4.12 | Plomo | Zuelania guidonia (Sw.) Britton & Millsp. | 1 | 5.5 | 0 | 0 | 0 | 0 | 0 | 0 | 0 | 0 | 0 | 9.6 | 24.2 | 111 | 108 | 12.3967 | 0.68 | 10.0513 |  | 0.010051 | 0.4758 | 0.014834
Tadazna | 9023 | 9023PPM02 | 500 | 733568 | 1503255 | Pasture land | 3 | 9 | 11.43 | Camajuche | Croton smithianus | 1 | 6.6 | 0 | 0 | 0 | 0 | 0 | 0 | 0 | 0 | 0 | 8 | 24.2 | 111 | 108 | 12.3967 |  |  | 27.5089 | 0.027509 | 0.44146 | 0.039653
Tadazna | 9023 | 9023PPM02 | 500 | 733568 | 1503255 | Pasture land | 3 | 10 | 8.03 | Plomo | Zuelania guidonia (Sw.) Britton & Millsp. | 1 | 6 | 0 | 0 | 0 | 0 | 0 | 0 | 0 | 0 | 0 | 8.5 | 24.2 | 111 | 108 | 12.3967 | 0.68 | 10.5913 |  | 0.010591 | 0.47395 | 0.015611
Tadazna | 9023 | 9023PPM02 | 500 | 733568 | 1503255 | Pasture land | 3 | 11 | 6.1 | Chaperno | Lonchocarpus heptaphyllus (Poir.) DC. | 9 | 5.5 | 5.6 | 3.4 | 5 | 4.4 | 4 | 4.6 | 0 | 0 | 0 | 7.3 | 24.2 | 111 | 108 | 12.3967 | 0.69 | 39.6599 |  | 0.03966 | 0.42961 | 0.056698
Tadazna | 9023 | 9023PPM02 | 500 | 733568 | 1503255 | Pasture land | 3 | 12 | 10.44 | Guásimo Ternero | Guazuma ulmifolia (Lam.) | 1 | 6 | 0 | 0 | 0 | 0 | 0 | 0 | 0 | 0 | 0 | 11.2 | 24.2 | 111 | 108 | 12.3967 | 0.51 | 10.4667 |  | 0.010467 | 0.47437 | 0.015432
Tadazna | 9023 | 9023PPM02 | 500 | 733568 | 1503255 | Pasture land | 3 | 13 | 3.55 | Guásimo Ternero | Guazuma ulmifolia (Lam.) | 1 | 7.3 | 0 | 0 | 0 | 0 | 0 | 0 | 0 | 0 | 0 | 9 | 24.2 | 111 | 108 | 12.3967 | 0.51 | 12.4502 |  | 0.01245 | 0.46828 | 0.01828
Tadazna | 9023 | 9023PPM02 | 500 | 733568 | 1503255 | Pasture land | 3 | 14 | 11.1 | Camajuche | Croton smithianus | 1 | 8.7 | 0 | 0 | 0 | 0 | 0 | 0 | 0 | 0 | 0 | 9 | 24.2 | 111 | 108 | 12.3967 |  |  | 34.6936 | 0.034694 | 0.43391 | 0.049747
Tadazna | 9023 | 9023PPM02 | 500 | 733568 | 1503255 | Pasture land | 3 | 15 | 10.15 | Guásimo Ternero | Guazuma ulmifolia (Lam.) | 2 | 4.2 | 6.7 | 0 | 0 | 0 | 0 | 0 | 0 | 0 | 0 | 7 | 24.2 | 111 | 108 | 12.3967 | 0.51 | 11.3625 |  | 0.011363 | 0.47148 | 0.01672
Tadazna | 9023 | 9023PPM02 | 500 | 733568 | 1503255 | Pasture land | 3 | 16 | 11.97 | Laurel | Cordia alliodora (Ruiz & Pav.) Oken | 1 | 7.5 | 0 | 0 | 0 | 0 | 0 | 0 | 0 | 0 | 0 | 9.2 | 24.2 | 111 | 108 | 12.3967 | 0.49 | 12.907 |  | 0.012907 | 0.46703 | 0.018935
Tadazna | 9023 | 9023PPM02 | 500 | 733568 | 1503255 | Pasture land | 3 | 17 | 9.16 | Laurel | Cordia alliodora (Ruiz & Pav.) Oken | 1 | 13.7 | 0 | 0 | 0 | 0 | 0 | 0 | 0 | 0 | 0 | 11 | 24.2 | 111 | 108 | 12.3967 | 0.49 | 51.4929 |  | 0.051493 | 0.42134 | 0.073189
Tadazna | 9023 | 9023PPM02 | 500 | 733568 | 1503255 | Pasture land | 3 | 18 | 8.37 | Camajuche | Croton smithianus | 1 | 7.8 | 0 | 0 | 0 | 0 | 0 | 0 | 0 | 0 | 0 | 5.6 | 24.2 | 111 | 108 | 12.3967 |  |  | 13.6239 | 0.013624 | 0.46516 | 0.019961
Tadazna | 9023 | 9023PPM02 | 500 | 733568 | 1503255 | Pasture land | 3 | 19 | 12.3 | Guásimo Ternero | Guazuma ulmifolia (Lam.) | 4 | 6.3 | 10.6 | 8.9 | 8.1 | 0 | 0 | 0 | 0 | 0 | 0 | 11 | 24.2 | 111 | 108 | 12.3967 | 0.51 | 84.7709 |  | 0.084771 | 0.406 | 0.11919
Tadazna | 9023 | 9023PPM02 | 500 | 733568 | 1503255 | Pasture land | 3 | 20 | 9.9 | Ceiba | Ceiba pentandra (L.) Gaertn. | 1 | 10.2 | 0 | 0 | 0 | 0 | 0 | 0 | 0 | 0 | 0 | 8.5 | 24.2 | 111 | 108 | 12.3967 | 0.2525 | 11.3658 |  | 0.011366 | 0.47147 | 0.016724
Tadazna | 9023 | 9023PPM02 | 500 | 733568 | 1503255 | Pasture land | 3 | 21 | 4.6 | Guanacaste | Enterolobium cyclocarpum (Jacq.) Griseb. | 1 | 57.6 | 0 | 0 | 0 | 0 | 0 | 0 | 0 | 0 | 0 | 19 | 24.2 | 111 | 108 | 12.3967 | 0.395 | 1267.3992 |  | 1.2674 | 0.332 | 1.6882
Tadazna | 9023 | 9023PPM02 | 500 | 733568 | 1503255 | Pasture land | 3 | 22 | 7.1 | Camajuche | Croton smithianus | 2 | 6 | 8 | 0 | 0 | 0 | 0 | 0 | 0 | 0 | 0 | 5.8 | 24.2 | 111 | 108 | 12.3967 |  |  | 29.1982 | 0.029198 | 0.43951 | 0.042031
Tadazna | 9023 | 9023PPM02 | 500 | 733568 | 1503255 | Pasture land | 3 | 23 | 3.62 | Jobo | Spondias mombin L. | 1 | 12.2 | 0 | 0 | 0 | 0 | 0 | 0 | 0 | 0 | 0 | 11 | 24.2 | 111 | 108 | 12.3967 | 0.4 | 33.3342 |  | 0.033334 | 0.4352 | 0.047841
Tadazna | 9023 | 9023PPM02 | 500 | 733568 | 1503255 | Pasture land | 4 | 1 | 6.76 | Guásimo Ternero | Guazuma ulmifolia (Lam.) | 2 | 5.6 | 4.5 | 0 | 0 | 0 | 0 | 0 | 0 | 0 | 0 | 4.5 | 24.2 | 111 | 108 | 12.3967 | 0.51 | 6.0288 |  | 0.0060288 | 0.49424 | 0.0090086
Tadazna | 9023 | 9023PPM02 | 500 | 733568 | 1503255 | Pasture land | 4 | 2 | 7.77 | No Identificado | No Identificado | 3 | 4.4 | 5.4 | 6.5 | 0 | 0 | 0 | 0 | 0 | 0 | 0 | 5.2 | 24.2 | 111 | 108 | 12.3967 |  |  | 35.3196 | 0.03532 | 0.43333 | 0.050625
Tadazna | 9023 | 9023PPM02 | 500 | 733568 | 1503255 | Pasture land | 4 | 3 | 12 | Camajuche | Croton smithianus | 1 | 7 | 0 | 0 | 0 | 0 | 0 | 0 | 0 | 0 | 0 | 5 | 24.2 | 111 | 108 | 12.3967 |  |  | 10.8978 | 0.010898 | 0.47295 | 0.016052
Tadazna | 9023 | 9023PPM02 | 500 | 733568 | 1503255 | Pasture land | 4 | 4 | 9.67 | Guásimo Ternero | Guazuma ulmifolia (Lam.) | 1 | 5.6 | 0 | 0 | 0 | 0 | 0 | 0 | 0 | 0 | 0 | 6.2 | 24.2 | 111 | 108 | 12.3967 | 0.51 | 5.0473 |  | 0.0050473 | 0.50082 | 0.007575
Tadazna | 9023 | 9023PPM02 | 500 | 733568 | 1503255 | Pasture land | 4 | 5 | 6.45 | Jobo | Spondias mombin L. | 1 | 5.8 | 0 | 0 | 0 | 0 | 0 | 0 | 0 | 0 | 0 | 6.6 | 24.2 | 111 | 108 | 12.3967 | 0.4 | 4.5204 |  | 0.0045204 | 0.50495 | 0.006803
Tadazna | 9023 | 9023PPM02 | 500 | 733568 | 1503255 | Pasture land | 4 | 6 | 9.3 | Jobo | Spondias mombin L. | 1 | 5.6 | 0 | 0 | 0 | 0 | 0 | 0 | 0 | 0 | 0 | 5 | 24.2 | 111 | 108 | 12.3967 | 0.4 | 3.1924 |  | 0.0031924 | 0.51818 | 0.0048467
Tadazna | 9023 | 9023PPM02 | 500 | 733568 | 1503255 | Pasture land | 4 | 7 | 5.5 | Guásimo Ternero | Guazuma ulmifolia (Lam.) | 2 | 8.2 | 9 | 0 | 0 | 0 | 0 | 0 | 0 | 0 | 0 | 6 | 24.2 | 111 | 108 | 12.3967 | 0.51 | 23.089 |  | 0.023089 | 0.44725 | 0.033416
Tadazna | 9023 | 9023PPM02 | 500 | 733568 | 1503255 | Pasture land | 4 | 8 | 9.7 | Guásimo Ternero | Guazuma ulmifolia (Lam.) | 2 | 3.8 | 6.9 | 0 | 0 | 0 | 0 | 0 | 0 | 0 | 0 | 5.4 | 24.2 | 111 | 108 | 12.3967 | 0.51 | 8.6981 |  | 0.0086981 | 0.48095 | 0.012881
Tadazna | 9023 | 9023PPM02 | 500 | 733568 | 1503255 | Pasture land | 4 | 9 | 8.5 | Camajuche | Croton smithianus | 1 | 5.8 | 0 | 0 | 0 | 0 | 0 | 0 | 0 | 0 | 0 | 5 | 24.2 | 111 | 108 | 12.3967 |  |  | 10.8978 | 0.010898 | 0.47295 | 0.016052
Tadazna | 9023 | 9023PPM02 | 500 | 733568 | 1503255 | Pasture land | 4 | 10 | 11.07 | Jobo | Spondias mombin L. | 1 | 7.4 | 0 | 0 | 0 | 0 | 0 | 0 | 0 | 0 | 0 | 9 | 24.2 | 111 | 108 | 12.3967 | 0.4 | 10.0342 |  | 0.010034 | 0.47586 | 0.014809
Tadazna | 9023 | 9023PPM02 | 500 | 733568 | 1503255 | Pasture land | 4 | 11 | 8.24 | Aguacate Canelo | Cinnamomum triplinerve (Ruiz & Pav.) Kosterm. | 1 | 5.1 | 0 | 0 | 0 | 0 | 0 | 0 | 0 | 0 | 0 | 7.7 | 24.2 | 111 | 108 | 12.3967 |  |  | 25.5136 | 0.025514 | 0.44394 | 0.03684
Tadazna | 9023 | 9023PPM02 | 500 | 733568 | 1503255 | Pasture land | 4 | 12 | 10 | Chaperno | Lonchocarpus heptaphyllus (Poir.) DC. | 1 | 5.5 | 0 | 0 | 0 | 0 | 0 | 0 | 0 | 0 | 0 | 8 | 24.2 | 111 | 108 | 12.3967 | 0.69 | 8.4993 |  | 0.0084993 | 0.48178 | 0.012594
Tadazna | 9023 | 9023PPM02 | 500 | 733568 | 1503255 | Pasture land | 4 | 13 | 3.14 | Laurel | Cordia alliodora (Ruiz & Pav.) Oken | 1 | 10.1 | 0 | 0 | 0 | 0 | 0 | 0 | 0 | 0 | 0 | 11.2 | 24.2 | 111 | 108 | 12.3967 | 0.49 | 28.4954 |  | 0.028495 | 0.44031 | 0.041042
Tadazna | 9023 | 9023PPM02 | 500 | 733568 | 1503255 | Pasture land | 4 | 14 | 4.65 | No Identificado | No Identificado | 2 | 7.3 | 8.2 | 0 | 0 | 0 | 0 | 0 | 0 | 0 | 0 | 9 | 24.2 | 111 | 108 | 12.3967 |  |  | 69.3872 | 0.069387 | 0.4121 | 0.097981
Tadazna | 9023 | 9023PPM02 | 500 | 733568 | 1503255 | Pasture land | 4 | 15 | 7.24 | Jobo | Spondias mombin L. | 1 | 14.2 | 0 | 0 | 0 | 0 | 0 | 0 | 0 | 0 | 0 | 11.1 | 24.2 | 111 | 108 | 12.3967 | 0.4 | 45.5698 |  | 0.04557 | 0.42519 | 0.064946
Tadazna | 9023 | 9023PPM02 | 500 | 733568 | 1503255 | Pasture land | 4 | 16 | 7.4 | Cola de Pava | Andira inermis (W. Wright) DC. | 1 | 7.9 | 0 | 0 | 0 | 0 | 0 | 0 | 0 | 0 | 0 | 12.5 | 24.2 | 111 | 108 | 12.3967 | 0.6278 | 24.9289 |  | 0.024929 | 0.44471 | 0.036015
Tadazna | 9023 | 9023PPM02 | 500 | 733568 | 1503255 | Pasture land | 4 | 17 | 2.75 | Camajuche | Croton smithianus | 1 | 8.3 | 0 | 0 | 0 | 0 | 0 | 0 | 0 | 0 | 0 | 6 | 24.2 | 111 | 108 | 12.3967 |  |  | 15.6074 | 0.015607 | 0.46048 | 0.022794
Tadazna | 9023 | 9023PPM02 | 500 | 733568 | 1503255 | Pasture land | 4 | 18 | 6 | Jobo | Spondias mombin L. | 1 | 9.1 | 0 | 0 | 0 | 0 | 0 | 0 | 0 | 0 | 0 | 9 | 24.2 | 111 | 108 | 12.3967 | 0.4 | 15.1741 |  | 0.015174 | 0.46144 | 0.022176
Tadazna | 9023 | 9023PPM02 | 500 | 733568 | 1503255 | Pasture land | 4 | 19 | 8.08 | Guásimo Ternero | Guazuma ulmifolia (Lam.) | 1 | 12.9 | 0 | 0 | 0 | 0 | 0 | 0 | 0 | 0 | 0 | 14 | 24.2 | 111 | 108 | 12.3967 | 0.51 | 60.4777 |  | 0.060478 | 0.41633 | 0.085657
Tadazna | 9023 | 9023PPM02 | 500 | 733568 | 1503255 | Pasture land | 4 | 20 | 9.2 | Jobo | Spondias mombin L. | 1 | 7.3 | 0 | 0 | 0 | 0 | 0 | 0 | 0 | 0 | 0 | 9.2 | 24.2 | 111 | 108 | 12.3967 | 0.4 | 9.9819 |  | 0.0099819 | 0.47605 | 0.014734
Tadazna | 9023 | 9023PPM02 | 500 | 733568 | 1503255 | Pasture land | 4 | 21 | 7.74 | Camajuche | Croton smithianus | 1 | 6 | 0 | 0 | 0 | 0 | 0 | 0 | 0 | 0 | 0 | 5.4 | 24.2 | 111 | 108 | 12.3967 |  |  | 12.6819 | 0.012682 | 0.46764 | 0.018613
Tadazna | 9023 | 9023PPM01 | 500 | 733574 | 1503665 | Pasture land | 1 | 1 | 6.74 | Guásimo Ternero | Guazuma ulmifolia (Lam.) | 5 | 3.3 | 3.5 | 10.2 | 4.5 | 7.6 | 0 | 0 | 0 | 0 | 0 | 5 | 25.24 | 162 | 161 | 3.962 | 0.51 | 26.6326 |  | 0.026633 | 0.44253 | 0.038418
Tadazna | 9023 | 9023PPM01 | 500 | 733574 | 1503665 | Pasture land | 1 | 2 | 1.9 | Achiote | Bixa orellana L. | 2 | 9 | 4.7 | 0 | 0 | 0 | 0 | 0 | 0 | 0 | 0 | 3.5 | 25.24 | 162 | 161 | 3.962 |  |  | 10.7943 | 0.010794 | 0.47328 | 0.015903
Tadazna | 9023 | 9023PPM01 | 500 | 733574 | 1503665 | Pasture land | 1 | 3 | 1.61 | Guásimo Ternero | Guazuma ulmifolia (Lam.) | 4 | 7 | 7.1 | 11.8 | 3.8 | 0 | 0 | 0 | 0 | 0 | 0 | 3.8 | 25.24 | 162 | 161 | 3.962 | 0.51 | 24.9659 |  | 0.024966 | 0.44466 | 0.036067
Tadazna | 9023 | 9023PPM01 | 500 | 733574 | 1503665 | Pasture land | 1 | 4 | 12.21 | Camajuche | Croton smithianus | 1 | 7.2 | 0 | 0 | 0 | 0 | 0 | 0 | 0 | 0 | 0 | 5 | 25.24 | 162 | 161 | 3.962 |  |  | 10.8978 | 0.010898 | 0.47295 | 0.016052
Tadazna | 9023 | 9023PPM01 | 500 | 733574 | 1503665 | Pasture land | 1 | 5 | 12.6 | Camajuche | Croton smithianus | 1 | 9 | 0 | 0 | 0 | 0 | 0 | 0 | 0 | 0 | 0 | 7 | 25.24 | 162 | 161 | 3.962 |  |  | 21.1458 | 0.021146 | 0.45019 | 0.030665
Tadazna | 9023 | 9023PPM01 | 500 | 733574 | 1503665 | Pasture land | 1 | 6 | 9.5 | Camajuche | Croton smithianus | 1 | 10.6 | 0 | 0 | 0 | 0 | 0 | 0 | 0 | 0 | 0 | 5 | 25.24 | 162 | 161 | 3.962 |  |  | 10.8978 | 0.010898 | 0.47295 | 0.016052
Tadazna | 9023 | 9023PPM01 | 500 | 733574 | 1503665 | Pasture land | 1 | 7 | 3.64 | Guásimo Ternero | Guazuma ulmifolia (Lam.) | 2 | 11.7 | 6 | 0 | 0 | 0 | 0 | 0 | 0 | 0 | 0 | 3.6 | 25.24 | 162 | 161 | 3.962 | 0.51 | 16.157 |  | 0.016157 | 0.45929 | 0.023578
Tadazna | 9023 | 9023PPM01 | 500 | 733574 | 1503665 | Pasture land | 1 | 8 | 12.3 | Guarumo | Cecropia peltata | 1 | 10 | 0 | 0 | 0 | 0 | 0 | 0 | 0 | 0 | 0 | 7 | 25.24 | 162 | 161 | 3.962 | 0.36 | 12.8268 |  | 0.012827 | 0.46725 | 0.01882
Tadazna | 9023 | 9023PPM01 | 500 | 733574 | 1503665 | Pasture land | 1 | 9 | 3.83 | Guayaba | Psidium guajava L. | 1 | 5 | 0 | 0 | 0 | 0 | 0 | 0 | 0 | 0 | 0 | 2.5 | 25.24 | 162 | 161 | 3.962 |  |  | 2.7815 | 0.0027815 | 0.52352 | 0.0042377
Tadazna | 9023 | 9023PPM01 | 500 | 733574 | 1503665 | Pasture land | 2 | 1 | 10.25 | Guarumo | Cecropia peltata | 1 | 10 | 0 | 0 | 0 | 0 | 0 | 0 | 0 | 0 | 0 | 9.5 | 25.24 | 162 | 161 | 3.962 | 0.36 | 17.4078 |  | 0.017408 | 0.45675 | 0.025359
Tadazna | 9023 | 9023PPM01 | 500 | 733574 | 1503665 | Pasture land | 2 | 2 | 8.25 | Camajuche | Croton smithianus | 1 | 13.6 | 0 | 0 | 0 | 0 | 0 | 0 | 0 | 0 | 0 | 10 | 25.24 | 162 | 161 | 3.962 |  |  | 42.6969 | 0.042697 | 0.42726 | 0.060939
Tadazna | 9023 | 9023PPM01 | 500 | 733574 | 1503665 | Pasture land | 2 | 3 | 12.52 | Jobo | Spondias mombin L. | 1 | 6 | 0 | 0 | 0 | 0 | 0 | 0 | 0 | 0 | 0 | 6 | 25.24 | 162 | 161 | 3.962 | 0.4 | 4.3978 |  | 0.0043978 | 0.50598 | 0.0066229
Tadazna | 9023 | 9023PPM01 | 500 | 733574 | 1503665 | Pasture land | 2 | 4 | 11.95 | Chaperno | Lonchocarpus heptaphyllus (Poir.) DC. | 1 | 8 | 0 | 0 | 0 | 0 | 0 | 0 | 0 | 0 | 0 | 11.6 | 25.24 | 162 | 161 | 3.962 | 0.69 | 26.0738 |  | 0.026074 | 0.44323 | 0.03763
Tadazna | 9023 | 9023PPM01 | 500 | 733574 | 1503665 | Pasture land | 2 | 5 | 8.5 | Laurel | Cordia alliodora (Ruiz & Pav.) Oken | 1 | 23 | 0 | 0 | 0 | 0 | 0 | 0 | 0 | 0 | 0 | 19.5 | 25.24 | 162 | 161 | 3.962 | 0.49 | 257.2789 |  | 0.25728 | 0.37381 | 0.35345
Tadazna | 9023 | 9023PPM01 | 500 | 733574 | 1503665 | Pasture land | 2 | 6 | 8.3 | Camajuche | Croton smithianus | 1 | 9.5 | 0 | 0 | 0 | 0 | 0 | 0 | 0 | 0 | 0 | 8.5 | 25.24 | 162 | 161 | 3.962 |  |  | 30.9988 | 0.030999 | 0.43756 | 0.044562
Tadazna | 9023 | 9023PPM01 | 500 | 733574 | 1503665 | Pasture land | 2 | 7 | 9.22 | Indio Desnudo | Bursera simaruba (L.) Sarg. | 1 | 10.7 | 0 | 0 | 0 | 0 | 0 | 0 | 0 | 0 | 0 | 6.5 | 25.24 | 162 | 161 | 3.962 | 0.315 | 11.9319 |  | 0.011932 | 0.46977 | 0.017537
Tadazna | 9023 | 9023PPM01 | 500 | 733574 | 1503665 | Pasture land | 2 | 8 | 12.45 | Laurel | Cordia alliodora (Ruiz & Pav.) Oken | 1 | 9.5 | 0 | 0 | 0 | 0 | 0 | 0 | 0 | 0 | 0 | 11.6 | 25.24 | 162 | 161 | 3.962 | 0.49 | 26.1107 |  | 0.026111 | 0.44318 | 0.037682
Tadazna | 9023 | 9023PPM01 | 500 | 733574 | 1503665 | Pasture land | 2 | 9 | 11.65 | Laurel | Cordia alliodora (Ruiz & Pav.) Oken | 2 | 14.9 | 16.2 | 0 | 0 | 0 | 0 | 0 | 0 | 0 | 0 | 20.2 | 25.24 | 162 | 161 | 3.962 | 0.49 | 244.0699 |  | 0.24407 | 0.37528 | 0.33567
Tadazna | 9023 | 9023PPM01 | 500 | 733574 | 1503665 | Pasture land | 2 | 10 | 6.96 | Ceiba | Ceiba pentandra (L.) Gaertn. | 1 | 18.4 | 0 | 0 | 0 | 0 | 0 | 0 | 0 | 0 | 0 | 15.2 | 25.24 | 162 | 161 | 3.962 | 0.2525 | 66.1391 |  | 0.066139 | 0.41357 | 0.093492
Tadazna | 9023 | 9023PPM01 | 500 | 733574 | 1503665 | Pasture land | 2 | 11 | 12.2 | Guásimo Ternero | Guazuma ulmifolia (Lam.) | 2 | 8.4 | 12.6 | 0 | 0 | 0 | 0 | 0 | 0 | 0 | 0 | 6.8 | 25.24 | 162 | 161 | 3.962 | 0.51 | 40.4798 |  | 0.04048 | 0.42896 | 0.057844
Tadazna | 9023 | 9023PPM01 | 500 | 733574 | 1503665 | Pasture land | 2 | 12 | 8.78 | Laurel | Cordia alliodora (Ruiz & Pav.) Oken | 1 | 8.5 | 0 | 0 | 0 | 0 | 0 | 0 | 0 | 0 | 0 | 5.2 | 25.24 | 162 | 161 | 3.962 | 0.49 | 9.3703 |  | 0.0093703 | 0.47829 | 0.013852
Tadazna | 9023 | 9023PPM01 | 500 | 733574 | 1503665 | Pasture land | 3 | 1 | 2.3 | Chaperno | Lonchocarpus heptaphyllus (Poir.) DC. | 2 | 8.3 | 5 | 0 | 0 | 0 | 0 | 0 | 0 | 0 | 0 | 5.5 | 25.24 | 162 | 161 | 3.962 | 0.69 | 18.1363 |  | 0.018136 | 0.45536 | 0.026395
Tadazna | 9023 | 9023PPM01 | 500 | 733574 | 1503665 | Pasture land | 3 | 2 | 5.4 | No Identificado | No Identificado | 2 | 5.4 | 6.1 | 0 | 0 | 0 | 0 | 0 | 0 | 0 | 0 | 4.1 | 25.24 | 162 | 161 | 3.962 |  |  | 14.7425 | 0.014743 | 0.46243 | 0.02156
Tadazna | 9023 | 9023PPM01 | 500 | 733574 | 1503665 | Pasture land | 3 | 3 | 11.6 | Chaperno | Lonchocarpus heptaphyllus (Poir.) DC. | 2 | 7.3 | 8.7 | 0 | 0 | 0 | 0 | 0 | 0 | 0 | 0 | 10 | 25.24 | 162 | 161 | 3.962 | 0.69 | 45.2991 |  | 0.045299 | 0.42538 | 0.064568
Tadazna | 9023 | 9023PPM01 | 500 | 733574 | 1503665 | Pasture land | 3 | 4 | 8.57 | Chaperno | Lonchocarpus heptaphyllus (Poir.) DC. | 3 | 10 | 6.1 | 6.2 | 0 | 0 | 0 | 0 | 0 | 0 | 0 | 4.2 | 25.24 | 162 | 161 | 3.962 | 0.69 | 25.9098 |  | 0.02591 | 0.44343 | 0.037399
Tadazna | 9023 | 9023PPM01 | 500 | 733574 | 1503665 | Pasture land | 3 | 5 | 10.98 | Chaperno | Lonchocarpus heptaphyllus (Poir.) DC. | 1 | 11.5 | 0 | 0 | 0 | 0 | 0 | 0 | 0 | 0 | 0 | 2 | 25.24 | 162 | 161 | 3.962 | 0.69 | 9.2895 |  | 0.0092895 | 0.4786 | 0.013735
Tadazna | 9023 | 9023PPM01 | 500 | 733574 | 1503665 | Pasture land | 3 | 6 | 10.62 | Guásimo Ternero | Guazuma ulmifolia (Lam.) | 1 | 6.8 | 0 | 0 | 0 | 0 | 0 | 0 | 0 | 0 | 0 | 5.6 | 25.24 | 162 | 161 | 3.962 | 0.51 | 6.7219 |  | 0.0067219 | 0.49026 | 0.010017
Tadazna | 9023 | 9023PPM01 | 500 | 733574 | 1503665 | Pasture land | 3 | 7 | 12.5 | Chinche | Zanthoxylum kellermanii P. Wilson | 1 | 9.5 | 0 | 0 | 0 | 0 | 0 | 0 | 0 | 0 | 0 | 4.8 | 25.24 | 162 | 161 | 3.962 | 0.6824 | 15.0468 |  | 0.015047 | 0.46173 | 0.021994
Tadazna | 9023 | 9023PPM01 | 500 | 733574 | 1503665 | Pasture land | 3 | 8 | 7.96 | No Identificado | No Identificado | 1 | 9.2 | 0 | 0 | 0 | 0 | 0 | 0 | 0 | 0 | 0 | 5 | 25.24 | 162 | 161 | 3.962 |  |  | 10.8978 | 0.010898 | 0.47295 | 0.016052
Tadazna | 9023 | 9023PPM01 | 500 | 733574 | 1503665 | Pasture land | 3 | 9 | 10.71 | Camajuche | Croton smithianus | 1 | 8.8 | 0 | 0 | 0 | 0 | 0 | 0 | 0 | 0 | 0 | 4.6 | 25.24 | 162 | 161 | 3.962 |  |  | 9.2469 | 0.0092469 | 0.47876 | 0.013674
Tadazna | 9023 | 9023PPM01 | 500 | 733574 | 1503665 | Pasture land | 3 | 10 | 6.85 | Guásimo Ternero | Guazuma ulmifolia (Lam.) | 1 | 5.8 | 0 | 0 | 0 | 0 | 0 | 0 | 0 | 0 | 0 | 3.9 | 25.24 | 162 | 161 | 3.962 | 0.51 | 3.4057 |  | 0.0034057 | 0.5157 | 0.005162
Tadazna | 9023 | 9023PPM01 | 500 | 733574 | 1503665 | Pasture land | 3 | 11 | 10.4 | Guásimo Ternero | Guazuma ulmifolia (Lam.) | 1 | 8.9 | 0 | 0 | 0 | 0 | 0 | 0 | 0 | 0 | 0 | 3.6 | 25.24 | 162 | 161 | 3.962 | 0.51 | 7.4024 |  | 0.0074024 | 0.48675 | 0.011005
Tadazna | 9023 | 9023PPM01 | 500 | 733574 | 1503665 | Pasture land | 4 | 1 | 11.8 | No Identificado | No Identificado | 1 | 6.4 | 0 | 0 | 0 | 0 | 0 | 0 | 0 | 0 | 0 | 2 | 25.24 | 162 | 161 | 3.962 |  |  | 1.7921 | 0.0017921 | 0.54093 | 0.0027615
Tadazna | 9023 | 9023PPM01 | 500 | 733574 | 1503665 | Pasture land | 4 | 2 | 11.34 | Chaperno | Lonchocarpus heptaphyllus (Poir.) DC. | 1 | 10 | 0 | 0 | 0 | 0 | 0 | 0 | 0 | 0 | 0 | 4 | 25.24 | 162 | 161 | 3.962 | 0.69 | 14.0484 |  | 0.014048 | 0.4641 | 0.020568
Tadazna | 9023 | 9023PPM01 | 500 | 733574 | 1503665 | Pasture land | 4 | 3 | 10.45 | Guásimo Ternero | Guazuma ulmifolia (Lam.) | 4 | 7.1 | 6.7 | 6.2 | 7 | 0 | 0 | 0 | 0 | 0 | 0 | 6 | 25.24 | 162 | 161 | 3.962 | 0.51 | 28.4625 |  | 0.028462 | 0.44034 | 0.040996
Tadazna | 9023 | 9023PPM01 | 500 | 733574 | 1503665 | Pasture land | 4 | 4 | 10.34 | No Identificado | No Identificado | 1 | 7.5 | 0 | 0 | 0 | 0 | 0 | 0 | 0 | 0 | 0 | 5.8 | 25.24 | 162 | 161 | 3.962 |  |  | 14.5991 | 0.014599 | 0.46277 | 0.021355
Tadazna | 9023 | 9023PPM01 | 500 | 733574 | 1503665 | Pasture land | 4 | 5 | 6.72 | Jobo | Spondias mombin L. | 1 | 7.4 | 0 | 0 | 0 | 0 | 0 | 0 | 0 | 0 | 0 | 6.8 | 25.24 | 162 | 161 | 3.962 | 0.4 | 7.5814 |  | 0.0075814 | 0.48589 | 0.011265
Tadazna | 9023 | 9023PPM01 | 500 | 733574 | 1503665 | Pasture land | 4 | 6 | 10.68 | Guásimo Ternero | Guazuma ulmifolia (Lam.) | 2 | 14 | 5.7 | 0 | 0 | 0 | 0 | 0 | 0 | 0 | 0 | 7.2 | 25.24 | 162 | 161 | 3.962 | 0.51 | 42.7059 |  | 0.042706 | 0.42725 | 0.060952
Tadazna | 9023 | 9023PPM01 | 500 | 733574 | 1503665 | Pasture land | 4 | 7 | 8.94 | Guásimo Ternero | Guazuma ulmifolia (Lam.) | 5 | 11.6 | 8.6 | 8.5 | 9.7 | 6.1 | 0 | 0 | 0 | 0 | 0 | 7.6 | 25.24 | 162 | 161 | 3.962 | 0.51 | 81.2966 |  | 0.081297 | 0.40727 | 0.11441
Tadazna | 9531 | 9531PPM01 | 500 | 734809 | 1503680 | Pasture land | 1 | 1 | 3.91 | Chaperno | Lonchocarpus heptaphyllus (Poir.) DC. | 1 | 6 | 0 | 0 | 0 | 0 | 0 | 0 | 0 | 0 | 0 | 4.8 | 25.24 | 122 | 121 | 3.962 | 0.69 | 6.0689 |  | 0.0060689 | 0.494 | 0.009067
Tadazna | 9531 | 9531PPM01 | 500 | 734809 | 1503680 | Pasture land | 1 | 2 | 11.3 | Guásimo Ternero | Guazuma ulmifolia (Lam.) | 3 | 18 | 6.9 | 6.9 | 0 | 0 | 0 | 0 | 0 | 0 | 0 | 10.2 | 25.24 | 122 | 121 | 3.962 | 0.51 | 111.0018 |  | 0.111 | 0.39794 | 0.15517
Tadazna | 9531 | 9531PPM01 | 500 | 734809 | 1503680 | Pasture land | 1 | 3 | 11.17 | Cornizuelo | Acacia collinsii | 1 | 5.8 | 0 | 0 | 0 | 0 | 0 | 0 | 0 | 0 | 0 | 9.8 | 25.24 | 122 | 121 | 3.962 |  |  | 41.0309 | 0.041031 | 0.42852 | 0.058614
Tadazna | 9531 | 9531PPM01 | 500 | 734809 | 1503680 | Pasture land | 1 | 4 | 5.7 | Guásimo Ternero | Guazuma ulmifolia (Lam.) | 1 | 8.5 | 0 | 0 | 0 | 0 | 0 | 0 | 0 | 0 | 0 | 3.2 | 25.24 | 122 | 121 | 3.962 | 0.51 | 6.0017 |  | 0.0060017 | 0.49441 | 0.008969
Tadazna | 9531 | 9531PPM01 | 500 | 734809 | 1503680 | Pasture land | 1 | 5 | 8 | No Identificado | No Identificado | 1 | 8.7 | 0 | 0 | 0 | 0 | 0 | 0 | 0 | 0 | 0 | 7 | 25.24 | 122 | 121 | 3.962 |  |  | 21.1458 | 0.021146 | 0.45019 | 0.030665
Tadazna | 9531 | 9531PPM01 | 500 | 734809 | 1503680 | Pasture land | 1 | 6 | 9.81 | Guásimo Ternero | Guazuma ulmifolia (Lam.) | 2 | 15.9 | 4 | 0 | 0 | 0 | 0 | 0 | 0 | 0 | 0 | 10 | 25.24 | 122 | 121 | 3.962 | 0.51 | 69.7804 |  | 0.06978 | 0.41192 | 0.098525
Tadazna | 9531 | 9531PPM01 | 500 | 734809 | 1503680 | Pasture land | 1 | 7 | 9.18 | No Identificado | No Identificado | 1 | 6 | 0 | 0 | 0 | 0 | 0 | 0 | 0 | 0 | 0 | 1.25 | 25.24 | 122 | 121 | 3.962 |  |  | 0.70993 | 0.00070993 | 0.57951 | 0.0011213
Tadazna | 9531 | 9531PPM01 | 500 | 734809 | 1503680 | Pasture land | 2 | 1 | 12.4 | Cola de Pava | Andira inermis (W. Wright) DC. | 1 | 5.7 | 0 | 0 | 0 | 0 | 0 | 0 | 0 | 0 | 0 | 7.3 | 25.24 | 122 | 121 | 3.962 | 0.6278 | 7.579 |  | 0.007579 | 0.4859 | 0.011262
Tadazna | 9531 | 9531PPM01 | 500 | 734809 | 1503680 | Pasture land | 2 | 2 | 10.86 | Indio Desnudo | Bursera simaruba (L.) Sarg. | 1 | 5 | 0 | 0 | 0 | 0 | 0 | 0 | 0 | 0 | 0 | 6 | 25.24 | 122 | 121 | 3.962 | 0.315 | 2.405 |  | 0.002405 | 0.52922 | 0.0036778
Tadazna | 9531 | 9531PPM01 | 500 | 734809 | 1503680 | Pasture land | 2 | 3 | 11.4 | No Identificado | No Identificado | 2 | 8.5 | 6.5 | 0 | 0 | 0 | 0 | 0 | 0 | 0 | 0 | 7.2 | 25.24 | 122 | 121 | 3.962 |  |  | 44.7051 | 0.044705 | 0.4258 | 0.06374
Tadazna | 9531 | 9531PPM01 | 500 | 734809 | 1503680 | Pasture land | 2 | 4 | 10.6 | Chaperno | Lonchocarpus heptaphyllus (Poir.) DC. | 1 | 6.8 | 0 | 0 | 0 | 0 | 0 | 0 | 0 | 0 | 0 | 6.2 | 25.24 | 122 | 121 | 3.962 | 0.69 | 10.0688 |  | 0.010069 | 0.47574 | 0.014859
Tadazna | 9531 | 9531PPM01 | 500 | 734809 | 1503680 | Pasture land | 2 | 5 | 9.87 | Aguacate | Persea americana | 1 | 6.1 | 0 | 0 | 0 | 0 | 0 | 0 | 0 | 0 | 0 | 6 | 25.24 | 122 | 121 | 3.962 | 0.5614 | 6.3797 |  | 0.0063797 | 0.49217 | 0.0095196
Tadazna | 9531 | 9531PPM01 | 500 | 734809 | 1503680 | Pasture land | 2 | 6 | 8.42 | Guásimo Ternero | Guazuma ulmifolia (Lam.) | 1 | 5.5 | 0 | 0 | 0 | 0 | 0 | 0 | 0 | 0 | 0 | 7 | 25.24 | 122 | 121 | 3.962 | 0.51 | 5.4968 |  | 0.0054968 | 0.49765 | 0.0082323
Tadazna | 9531 | 9531PPM01 | 500 | 734809 | 1503680 | Pasture land | 2 | 7 | 10.7 | Laurel | Cordia alliodora (Ruiz & Pav.) Oken | 1 | 6.9 | 0 | 0 | 0 | 0 | 0 | 0 | 0 | 0 | 0 | 5.4 | 25.24 | 122 | 121 | 3.962 | 0.49 | 6.4122 |  | 0.0064122 | 0.49198 | 0.0095669
Tadazna | 9531 | 9531PPM01 | 500 | 734809 | 1503680 | Pasture land | 2 | 8 | 11.11 | Indio Desnudo | Bursera simaruba (L.) Sarg. | 1 | 5 | 0 | 0 | 0 | 0 | 0 | 0 | 0 | 0 | 0 | 5.7 | 25.24 | 122 | 121 | 3.962 | 0.315 | 2.2848 |  | 0.0022848 | 0.53124 | 0.0034985
Tadazna | 9531 | 9531PPM01 | 500 | 734809 | 1503680 | Pasture land | 2 | 9 | 5.95 | Guásimo Ternero | Guazuma ulmifolia (Lam.) | 2 | 5 | 4.2 | 0 | 0 | 0 | 0 | 0 | 0 | 0 | 0 | 5 | 25.24 | 122 | 121 | 3.962 | 0.51 | 5.5345 |  | 0.0055345 | 0.4974 | 0.0082873
Tadazna | 9531 | 9531PPM01 | 500 | 734809 | 1503680 | Pasture land | 2 | 10 | 5.64 | No Identificado | No Identificado | 1 | 6.5 | 0 | 0 | 0 | 0 | 0 | 0 | 0 | 0 | 0 | 4.7 | 25.24 | 122 | 121 | 3.962 |  |  | 9.6471 | 0.0096471 | 0.47726 | 0.014251
Tadazna | 9531 | 9531PPM01 | 500 | 734809 | 1503680 | Pasture land | 2 | 11 | 9.9 | Guásimo Ternero | Guazuma ulmifolia (Lam.) | 1 | 6.7 | 0 | 0 | 0 | 0 | 0 | 0 | 0 | 0 | 0 | 7.4 | 25.24 | 122 | 121 | 3.962 | 0.51 | 8.6232 |  | 0.0086232 | 0.48126 | 0.012773
Tadazna | 9531 | 9531PPM01 | 500 | 734809 | 1503680 | Pasture land | 2 | 12 | 11.6 | Cola de Pava | Andira inermis (W. Wright) DC. | 1 | 5.1 | 0 | 0 | 0 | 0 | 0 | 0 | 0 | 0 | 0 | 8.5 | 25.24 | 122 | 121 | 3.962 | 0.6278 | 7.0648 |  | 0.0070648 | 0.48845 | 0.010516
Tadazna | 9531 | 9531PPM01 | 500 | 734809 | 1503680 | Pasture land | 2 | 13 | 9.57 | Chaperno | Lonchocarpus heptaphyllus (Poir.) DC. | 2 | 12.2 | 8.1 | 0 | 0 | 0 | 0 | 0 | 0 | 0 | 0 | 10.2 | 25.24 | 122 | 121 | 3.962 | 0.69 | 76.8233 |  | 0.076823 | 0.40899 | 0.10824
Tadazna | 9531 | 9531PPM01 | 500 | 734809 | 1503680 | Pasture land | 2 | 14 | 7.97 | Cornizuelo | Acacia collinsii | 1 | 5.1 | 0 | 0 | 0 | 0 | 0 | 0 | 0 | 0 | 0 | 6 | 25.24 | 122 | 121 | 3.962 |  |  | 15.6074 | 0.015607 | 0.46048 | 0.022794
Tadazna | 9531 | 9531PPM01 | 500 | 734809 | 1503680 | Pasture land | 2 | 15 | 9.3 | Chaperno | Lonchocarpus heptaphyllus (Poir.) DC. | 3 | 30 | 4.3 | 5 | 0 | 0 | 0 | 0 | 0 | 0 | 0 | 26.5 | 25.24 | 122 | 121 | 3.962 | 0.69 | 878.1123 |  | 0.87811 | 0.34119 | 1.1777
Tadazna | 9531 | 9531PPM01 | 500 | 734809 | 1503680 | Pasture land | 2 | 16 | 12.25 | Guásimo Ternero | Guazuma ulmifolia (Lam.) | 2 | 22.3 | 21.4 | 0 | 0 | 0 | 0 | 0 | 0 | 0 | 0 | 24.6 | 25.24 | 122 | 121 | 3.962 | 0.51 | 610.0144 |  | 0.61001 | 0.35056 | 0.82386
Tadazna | 9531 | 9531PPM01 | 500 | 734809 | 1503680 | Pasture land | 2 | 17 | 11.2 | Guásimo Ternero | Guazuma ulmifolia (Lam.) | 3 | 28 | 22.5 | 13.9 | 0 | 0 | 0 | 0 | 0 | 0 | 0 | 20.5 | 25.24 | 122 | 121 | 3.962 | 0.51 | 789.4373 |  | 0.78944 | 0.3439 | 1.0609
Tadazna | 9531 | 9531PPM01 | 500 | 734809 | 1503680 | Pasture land | 3 | 1 | 9.74 | Cordoncillo | Piper asymmetricum C. DC. | 2 | 3.7 | 6.3 | 0 | 0 | 0 | 0 | 0 | 0 | 0 | 0 | 5.2 | 25.24 | 122 | 121 | 3.962 |  |  | 23.5464 | 0.023546 | 0.4466 | 0.034062
Tadazna | 9531 | 9531PPM01 | 500 | 734809 | 1503680 | Pasture land | 3 | 2 | 8.86 | Laurel | Cordia alliodora (Ruiz & Pav.) Oken | 1 | 7.6 | 0 | 0 | 0 | 0 | 0 | 0 | 0 | 0 | 0 | 6.8 | 25.24 | 122 | 121 | 3.962 | 0.49 | 9.796 |  | 0.009796 | 0.47671 | 0.014466
Tadazna | 9531 | 9531PPM01 | 500 | 734809 | 1503680 | Pasture land | 3 | 3 | 5.55 | Guásimo Ternero | Guazuma ulmifolia (Lam.) | 1 | 6.8 | 0 | 0 | 0 | 0 | 0 | 0 | 0 | 0 | 0 | 4.2 | 25.24 | 122 | 121 | 3.962 | 0.51 | 5.0414 |  | 0.0050414 | 0.50086 | 0.0075665
Tadazna | 9531 | 9531PPM01 | 500 | 734809 | 1503680 | Pasture land | 3 | 4 | 11.18 | Camajuche | Croton smithianus | 1 | 6 | 0 | 0 | 0 | 0 | 0 | 0 | 0 | 0 | 0 | 3 | 25.24 | 122 | 121 | 3.962 |  |  | 3.9836 | 0.0039836 | 0.50972 | 0.0060141
Tadazna | 9531 | 9531PPM01 | 500 | 734809 | 1503680 | Pasture land | 3 | 5 | 11.48 | Cordoncillo | Piper asymmetricum C. DC. | 3 | 8.3 | 6.1 | 3 | 0 | 0 | 0 | 0 | 0 | 0 | 0 | 6.9 | 25.24 | 122 | 121 | 3.962 |  |  | 61.6643 | 0.061664 | 0.41573 | 0.0873
Tadazna | 9531 | 9531PPM01 | 500 | 734809 | 1503680 | Pasture land | 3 | 6 | 3.76 | Guásimo Ternero | Guazuma ulmifolia (Lam.) | 1 | 7.1 | 0 | 0 | 0 | 0 | 0 | 0 | 0 | 0 | 0 | 4.8 | 25.24 | 122 | 121 | 3.962 | 0.51 | 6.2812 |  | 0.0062812 | 0.49274 | 0.0093763
Tadazna | 9531 | 9531PPM01 | 500 | 734809 | 1503680 | Pasture land | 3 | 7 | 9.41 | Guásimo Ternero | Guazuma ulmifolia (Lam.) | 1 | 7.4 | 0 | 0 | 0 | 0 | 0 | 0 | 0 | 0 | 0 | 6.8 | 25.24 | 122 | 121 | 3.962 | 0.51 | 9.6663 |  | 0.0096663 | 0.47719 | 0.014279
Tadazna | 9531 | 9531PPM01 | 500 | 734809 | 1503680 | Pasture land | 3 | 8 | 6.44 | Guásimo Ternero | Guazuma ulmifolia (Lam.) | 1 | 6.6 | 0 | 0 | 0 | 0 | 0 | 0 | 0 | 0 | 0 | 6 | 25.24 | 122 | 121 | 3.962 | 0.51 | 6.7846 |  | 0.0067846 | 0.48992 | 0.010109
Tadazna | 9531 | 9531PPM01 | 500 | 734809 | 1503680 | Pasture land | 3 | 9 | 7.12 | Guásimo Ternero | Guazuma ulmifolia (Lam.) | 2 | 5.8 | 4 | 0 | 0 | 0 | 0 | 0 | 0 | 0 | 0 | 5.4 | 25.24 | 122 | 121 | 3.962 | 0.51 | 6.9585 |  | 0.0069585 | 0.489 | 0.010361
Tadazna | 9531 | 9531PPM01 | 500 | 734809 | 1503680 | Pasture land | 4 | 1 | 12.48 | Guásimo Ternero | Guazuma ulmifolia (Lam.) | 1 | 11.5 | 0 | 0 | 0 | 0 | 0 | 0 | 0 | 0 | 0 | 6.2 | 25.24 | 122 | 121 | 3.962 | 0.51 | 21.2851 |  | 0.021285 | 0.44997 | 0.030863
Tadazna | 9531 | 9531PPM01 | 500 | 734809 | 1503680 | Pasture land | 4 | 2 | 12.1 | Guásimo Ternero | Guazuma ulmifolia (Lam.) | 1 | 12.7 | 0 | 0 | 0 | 0 | 0 | 0 | 0 | 0 | 0 | 5.7 | 25.24 | 122 | 121 | 3.962 | 0.51 | 23.8655 |  | 0.023865 | 0.44615 | 0.034513
Tadazna | 9531 | 9531PPM01 | 500 | 734809 | 1503680 | Pasture land | 4 | 3 | 10.62 | Laurel | Cordia alliodora (Ruiz & Pav.) Oken | 1 | 8 | 0 | 0 | 0 | 0 | 0 | 0 | 0 | 0 | 0 | 5 | 25.24 | 122 | 121 | 3.962 | 0.49 | 7.9811 |  | 0.0079811 | 0.48404 | 0.011844
Tadazna | 9531 | 9531PPM01 | 500 | 734809 | 1503680 | Pasture land | 4 | 4 | 5.6 | No Identificado | No Identificado | 1 | 7.4 | 0 | 0 | 0 | 0 | 0 | 0 | 0 | 0 | 0 | 3 | 25.24 | 122 | 121 | 3.962 |  |  | 3.9836 | 0.0039836 | 0.50972 | 0.0060141
Tadazna | 9531 | 9531PPM01 | 500 | 734809 | 1503680 | Pasture land | 4 | 5 | 11.72 | Chilamate | Ficus insipida Willd. | 1 | 6.8 | 0 | 0 | 0 | 0 | 0 | 0 | 0 | 0 | 0 | 7.2 | 25.24 | 122 | 121 | 3.962 |  |  | 22.3525 | 0.022353 | 0.44833 | 0.032374
Santa Fe | 7511 | 7511PPM01 | 500 | 734384 | 1506572 | Pasture land | 1 | 1 | 5.15 | Mangle | Rhizophora mangle | 4 | 5.2 | 5.1 | 5.1 | 0 | 0 | 0 | 0 | 0 | 0 | 0 | 4 | 12 | 94 | 92 | 16.6667 |  |  | 21.0638 | 0.021064 | 0.45032 | 0.030549
Santa Fe | 7511 | 7511PPM01 | 500 | 734384 | 1506572 | Pasture land | 1 | 2 | 4.5 | Mangle | Rhizophora mangle | 7 | 13.1 | 10.3 | 10 | 11 | 5.3 | 7.2 | 8.6 | 0 | 0 | 0 | 8 | 12 | 94 | 92 | 16.6667 |  |  | 192.5625 | 0.19256 | 0.38196 | 0.26611
Santa Fe | 7511 | 7511PPM01 | 500 | 734384 | 1506572 | Pasture land | 1 | 3 | 6.45 | Guásimo Ternero | Guazuma ulmifolia (Lam.) | 3 | 14.9 | 13.9 | 13.1 | 0 | 0 | 0 | 0 | 0 | 0 | 0 | 8 | 12 | 94 | 92 | 16.6667 | 0.51 | 121.8682 |  | 0.12187 | 0.39518 | 0.17003
Santa Fe | 7511 | 7511PPM01 | 500 | 734384 | 1506572 | Pasture land | 1 | 4 | 7 | Guásimo Ternero | Guazuma ulmifolia (Lam.) | 3 | 9.2 | 11.3 | 10.3 | 0 | 0 | 0 | 0 | 0 | 0 | 0 | 7 | 12 | 94 | 92 | 16.6667 | 0.51 | 57.8611 |  | 0.057861 | 0.4177 | 0.08203
Santa Fe | 7511 | 7511PPM01 | 500 | 734384 | 1506572 | Pasture land | 1 | 5 | 6.2 | Guásimo Ternero | Guazuma ulmifolia (Lam.) | 2 | 13.2 | 13 | 0 | 0 | 0 | 0 | 0 | 0 | 0 | 0 | 7.5 | 12 | 94 | 92 | 16.6667 | 0.51 | 66.8263 |  | 0.066826 | 0.41325 | 0.094442
Santa Fe | 7511 | 7511PPM01 | 500 | 734384 | 1506572 | Pasture land | 2 | 1 | 8.7 | Laurel | Cordia alliodora (Ruiz & Pav.) Oken | 4 | 20.6 | 13.6 | 11.3 | 0 | 0 | 0 | 0 | 0 | 0 | 0 | 13.5 | 12 | 94 | 92 | 16.6667 | 0.49 | 248.1538 |  | 0.24815 | 0.37482 | 0.34117
Santa Fe | 7511 | 7511PPM01 | 500 | 734384 | 1506572 | Pasture land | 2 | 2 | 10.35 | Indio Desnudo | Bursera simaruba (L.) Sarg. | 1 | 7.3 | 0 | 0 | 0 | 0 | 0 | 0 | 0 | 0 | 0 | 6 | 12 | 94 | 92 | 16.6667 | 0.315 | 5.1266 |  | 0.0051266 | 0.50024 | 0.0076911
Santa Fe | 7511 | 7511PPM01 | 500 | 734384 | 1506572 | Pasture land | 2 | 3 | 10.6 | Laurel | Cordia alliodora (Ruiz & Pav.) Oken | 1 | 19.7 | 0 | 0 | 0 | 0 | 0 | 0 | 0 | 0 | 0 | 14 | 12 | 94 | 92 | 16.6667 | 0.49 | 135.5109 |  | 0.13551 | 0.39208 | 0.18864
Santa Fe | 7511 | 7511PPM01 | 500 | 734384 | 1506572 | Pasture land | 2 | 4 | 12.1 | Ceiba | Ceiba pentandra (L.) Gaertn. | 1 | 7.1 | 0 | 0 | 0 | 0 | 0 | 0 | 0 | 0 | 0 | 7 | 12 | 94 | 92 | 16.6667 | 0.2525 | 4.5352 |  | 0.0045352 | 0.50482 | 0.0068246
Santa Fe | 7511 | 7511PPM01 | 500 | 734384 | 1506572 | Pasture land | 2 | 5 | 12 | Guásimo Ternero | Guazuma ulmifolia (Lam.) | 4 | 13 | 14 | 9.5 | 12.1 | 0 | 0 | 0 | 0 | 0 | 0 | 11 | 12 | 94 | 92 | 16.6667 | 0.51 | 171.8034 |  | 0.1718 | 0.38522 | 0.23798
Santa Fe | 7511 | 7511PPM01 | 500 | 734384 | 1506572 | Pasture land | 2 | 6 | 12 | Guásimo Ternero | Guazuma ulmifolia (Lam.) | 2 | 5.4 | 6.1 | 0 | 0 | 0 | 0 | 0 | 0 | 0 | 0 | 5 | 12 | 94 | 92 | 16.6667 | 0.51 | 8.6145 |  | 0.0086145 | 0.48129 | 0.012761
Santa Fe | 7511 | 7511PPM01 | 500 | 734384 | 1506572 | Pasture land | 3 | 1 | 10.3 | Guásimo Ternero | Guazuma ulmifolia (Lam.) | 1 | 9.8 | 0 | 0 | 0 | 0 | 0 | 0 | 0 | 0 | 0 | 8 | 12 | 94 | 92 | 16.6667 | 0.51 | 19.9448 |  | 0.019945 | 0.45215 | 0.028963
Santa Fe | 7511 | 7511PPM01 | 500 | 734384 | 1506572 | Pasture land | 3 | 2 | 8.7 | Jobo | Spondias mombin L. | 1 | 14.6 | 0 | 0 | 0 | 0 | 0 | 0 | 0 | 0 | 0 | 6 | 12 | 94 | 92 | 16.6667 | 0.4 | 26.0396 |  | 0.02604 | 0.44327 | 0.037582
Santa Fe | 7511 | 7511PPM01 | 500 | 734384 | 1506572 | Pasture land | 3 | 3 | 11.9 | Guásimo Ternero | Guazuma ulmifolia (Lam.) | 1 | 10.1 | 0 | 0 | 0 | 0 | 0 | 0 | 0 | 0 | 0 | 10 | 12 | 94 | 92 | 16.6667 | 0.51 | 26.4808 |  | 0.026481 | 0.44272 | 0.038204
Santa Fe | 7511 | 7511PPM01 | 500 | 734384 | 1506572 | Pasture land | 3 | 4 | 4.2 | Guásimo Ternero | Guazuma ulmifolia (Lam.) | 3 | 10 | 8.9 | 10.3 | 0 | 0 | 0 | 0 | 0 | 0 | 0 | 5.5 | 12 | 94 | 92 | 16.6667 | 0.51 | 40.7336 |  | 0.040734 | 0.42876 | 0.058198
Santa Fe | 7511 | 7511PPM01 | 500 | 734384 | 1506572 | Pasture land | 4 | 1 | 9.6 | Guásimo Ternero | Guazuma ulmifolia (Lam.) | 1 | 9.6 | 0 | 0 | 0 | 0 | 0 | 0 | 0 | 0 | 0 | 4.5 | 12 | 94 | 92 | 16.6667 | 0.51 | 10.7657 |  | 0.010766 | 0.47338 | 0.015862
Santa Fe | 7511 | 7511PPM01 | 500 | 734384 | 1506572 | Pasture land | 4 | 2 | 10 | Chaperno | Lonchocarpus heptaphyllus (Poir.) DC. | 1 | 6.9 | 0 | 0 | 0 | 0 | 0 | 0 | 0 | 0 | 0 | 6 | 12 | 94 | 92 | 16.6667 | 0.69 | 10.0327 |  | 0.010033 | 0.47587 | 0.014807
Santa Fe | 7511 | 7511PPM01 | 500 | 734384 | 1506572 | Pasture land | 4 | 3 | 3.5 | Mangle | Rhizophora mangle | 3 | 8.5 | 8.1 | 5.6 | 0 | 0 | 0 | 0 | 0 | 0 | 0 | 6 | 12 | 94 | 92 | 16.6667 |  |  | 46.8223 | 0.046822 | 0.42433 | 0.066691
Santa Fe | 7511 | 7511PPM01 | 500 | 734384 | 1506572 | Pasture land | 4 | 4 | 7.4 | Mangle | Rhizophora mangle | 1 | 10 | 0 | 0 | 0 | 0 | 0 | 0 | 0 | 0 | 0 | 5.5 | 12 | 94 | 92 | 16.6667 |  |  | 13.1488 | 0.013149 | 0.46639 | 0.019281
Santa Fe | 7511 | 7511PPM01 | 500 | 734384 | 1506572 | Pasture land | 4 | 5 | 8.6 | No Identificado | No Identificado | 1 | 5.3 | 0 | 0 | 0 | 0 | 0 | 0 | 0 | 0 | 0 | 6 | 12 | 94 | 92 | 16.6667 |  |  | 15.6074 | 0.015607 | 0.46048 | 0.022794
Santa Fe | 7511 | 7511PPM17 | 500 | 732120 | 1505361 | Pasture land | 1 | 1 | 4 | Guásimo Ternero | Guazuma ulmifolia (Lam.) | 1 | 23.3 | 0 | 0 | 0 | 0 | 0 | 0 | 0 | 0 | 0 | 8 | 12 | 123 | 119 | 33.3333 | 0.51 | 112.7431 |  | 0.11274 | 0.39748 | 0.15756
Santa Fe | 7511 | 7511PPM17 | 500 | 732120 | 1505361 | Pasture land | 1 | 2 | 12.55 | Macuelizo | Tabebuia rosea (Bertol.) DC. | 1 | 11.5 | 0 | 0 | 0 | 0 | 0 | 0 | 0 | 0 | 0 | 5 | 12 | 123 | 119 | 33.3333 |  |  | 10.8978 | 0.010898 | 0.47295 | 0.016052
Santa Fe | 7511 | 7511PPM17 | 500 | 732120 | 1505361 | Pasture land | 1 | 3 | 10.5 | No Identificado | No Identificado | 1 | 5.3 | 0 | 0 | 0 | 0 | 0 | 0 | 0 | 0 | 0 | 5 | 12 | 123 | 119 | 33.3333 |  |  | 10.8978 | 0.010898 | 0.47295 | 0.016052
Santa Fe | 7511 | 7511PPM17 | 500 | 732120 | 1505361 | Pasture land | 1 | 4 | 10.5 | Zopilocuabo | Piscidia piscipula (L.) Sarg | 1 | 22.25 | 0 | 0 | 0 | 0 | 0 | 0 | 0 | 0 | 0 | 12 | 12 | 123 | 119 | 33.3333 | 0.72 | 217.7166 |  | 0.21772 | 0.37849 | 0.30012
Santa Fe | 7511 | 7511PPM17 | 500 | 732120 | 1505361 | Pasture land | 2 | 1 | 11.2 | Jobo | Spondias mombin L. | 1 | 13.6 | 0 | 0 | 0 | 0 | 0 | 0 | 0 | 0 | 0 | 7 | 12 | 123 | 119 | 33.3333 | 0.4 | 26.3605 |  | 0.02636 | 0.44287 | 0.038035
Santa Fe | 7511 | 7511PPM17 | 500 | 732120 | 1505361 | Pasture land | 2 | 2 | 12.4 | Gavilán | Schizolobium parahyba (Vell.) S.F. Blake | 1 | 7.8 | 0 | 0 | 0 | 0 | 0 | 0 | 0 | 0 | 0 | 4 | 12 | 123 | 119 | 33.3333 |  |  | 7.0213 | 0.0070213 | 0.48867 | 0.010452
Santa Fe | 7511 | 7511PPM17 | 500 | 732120 | 1505361 | Pasture land | 2 | 3 | 12.6 | Guaba | Inga edulis | 2 | 10 | 8.4 | 0 | 0 | 0 | 0 | 0 | 0 | 0 | 0 | 8 | 12 | 123 | 119 | 33.3333 | 0.58 | 40.2822 |  | 0.040282 | 0.42911 | 0.057568
Santa Fe | 7511 | 7511PPM17 | 500 | 732120 | 1505361 | Pasture land | 2 | 4 | 10.5 | No Identificado | No Identificado | 1 | 10.9 | 0 | 0 | 0 | 0 | 0 | 0 | 0 | 0 | 0 | 6 | 12 | 123 | 119 | 33.3333 |  |  | 15.6074 | 0.015607 | 0.46048 | 0.022794
Santa Fe | 7511 | 7511PPM17 | 500 | 732120 | 1505361 | Pasture land | 2 | 5 | 5.75 | Jobo | Spondias mombin L. | 1 | 37.2 | 0 | 0 | 0 | 0 | 0 | 0 | 0 | 0 | 0 | 16 | 12 | 123 | 119 | 33.3333 | 0.4 | 450.7997 |  | 0.4508 | 0.35854 | 0.61243
Santa Fe | 7511 | 7511PPM17 | 500 | 732120 | 1505361 | Pasture land | 2 | 6 | 10.9 | Jobo | Spondias mombin L. | 1 | 7.4 | 0 | 0 | 0 | 0 | 0 | 0 | 0 | 0 | 0 | 8 | 12 | 123 | 119 | 33.3333 | 0.4 | 8.9193 |  | 0.0089193 | 0.48005 | 0.013201
Santa Fe | 7511 | 7511PPM17 | 500 | 732120 | 1505361 | Pasture land | 2 | 7 | 10.2 | Jobo | Spondias mombin L. | 1 | 27.9 | 0 | 0 | 0 | 0 | 0 | 0 | 0 | 0 | 0 | 11 | 12 | 123 | 119 | 33.3333 | 0.4 | 174.3327 |  | 0.17433 | 0.3848 | 0.24142
Santa Fe | 7511 | 7511PPM17 | 500 | 732120 | 1505361 | Pasture land | 2 | 8 | 9.5 | Guásimo Ternero | Guazuma ulmifolia (Lam.) | 1 | 15.1 | 0 | 0 | 0 | 0 | 0 | 0 | 0 | 0 | 0 | 7 | 12 | 123 | 119 | 33.3333 | 0.51 | 41.4324 |  | 0.041432 | 0.42821 | 0.059174
Santa Fe | 7511 | 7511PPM17 | 500 | 732120 | 1505361 | Pasture land | 2 | 9 | 12 | Granadillo | Dalbergia cubilquitzensis (Donn. Sm.) Pittier | 1 | 5 | 0 | 0 | 0 | 0 | 0 | 0 | 0 | 0 | 0 | 5 | 12 | 123 | 119 | 33.3333 |  |  | 10.8978 | 0.010898 | 0.47295 | 0.016052
Santa Fe | 7511 | 7511PPM17 | 500 | 732120 | 1505361 | Pasture land | 2 | 10 | 11.05 | Zopilocuabo | Piscidia piscipula (L.) Sarg | 1 | 7.8 | 0 | 0 | 0 | 0 | 0 | 0 | 0 | 0 | 0 | 5 | 12 | 123 | 119 | 33.3333 | 0.72 | 11.1483 |  | 0.011148 | 0.47215 | 0.016412
Santa Fe | 7511 | 7511PPM17 | 500 | 732120 | 1505361 | Pasture land | 2 | 11 | 3.8 | No Identificado | No Identificado | 1 | 5.2 | 0 | 0 | 0 | 0 | 0 | 0 | 0 | 0 | 0 | 5 | 12 | 123 | 119 | 33.3333 |  |  | 10.8978 | 0.010898 | 0.47295 | 0.016052
Santa Fe | 7511 | 7511PPM17 | 500 | 732120 | 1505361 | Pasture land | 2 | 12 | 7.55 | Corozo | Scheelea rostrata Oerst | 1 | 39.9 | 0 | 0 | 0 | 0 | 0 | 0 | 0 | 0 | 0 | 18 | 12 | 123 | 119 | 33.3333 |  |  | 135.9279 | 0.13593 | 0.39199 | 0.18921
Santa Fe | 7511 | 7511PPM17 | 500 | 732120 | 1505361 | Pasture land | 3 | 1 | 11.2 | Chaperno | Lonchocarpus heptaphyllus (Poir.) DC. | 1 | 10.9 | 0 | 0 | 0 | 0 | 0 | 0 | 0 | 0 | 0 | 13 | 12 | 123 | 119 | 33.3333 | 0.69 | 54.2454 |  | 0.054245 | 0.41971 | 0.077013
Santa Fe | 7511 | 7511PPM17 | 500 | 732120 | 1505361 | Pasture land | 3 | 2 | 10.9 | Jobo | Spondias mombin L. | 1 | 36.7 | 0 | 0 | 0 | 0 | 0 | 0 | 0 | 0 | 0 | 15 | 12 | 123 | 119 | 33.3333 | 0.4 | 411.3402 |  | 0.41134 | 0.36099 | 0.55983
Santa Fe | 7511 | 7511PPM17 | 500 | 732120 | 1505361 | Pasture land | 3 | 3 | 9.7 | No Identificado | No Identificado | 1 | 7.8 | 0 | 0 | 0 | 0 | 0 | 0 | 0 | 0 | 0 | 12 | 12 | 123 | 119 | 33.3333 |  |  | 61.1492 | 0.061149 | 0.41599 | 0.086587
Santa Fe | 7511 | 7511PPM17 | 500 | 732120 | 1505361 | Pasture land | 3 | 4 | 5 | Guásimo Ternero | Guazuma ulmifolia (Lam.) | 1 | 53.5 | 0 | 0 | 0 | 0 | 0 | 0 | 0 | 0 | 0 | 14 | 12 | 123 | 119 | 33.3333 | 0.51 | 1040.2161 |  | 1.0402 | 0.33691 | 1.3907
Santa Fe | 7511 | 7511PPM17 | 500 | 732120 | 1505361 | Pasture land | 3 | 5 | 11.8 | Cornizuelo | Acacia collinsii | 1 | 6.5 | 0 | 0 | 0 | 0 | 0 | 0 | 0 | 0 | 0 | 5 | 12 | 123 | 119 | 33.3333 |  |  | 10.8978 | 0.010898 | 0.47295 | 0.016052
Santa Fe | 7511 | 7511PPM17 | 500 | 732120 | 1505361 | Pasture land | 3 | 6 | 11.4 | Chaperno | Lonchocarpus heptaphyllus (Poir.) DC. | 1 | 6.2 | 0 | 0 | 0 | 0 | 0 | 0 | 0 | 0 | 0 | 7 | 12 | 123 | 119 | 33.3333 | 0.69 | 9.4504 |  | 0.0094504 | 0.47799 | 0.013968
Santa Fe | 7511 | 7511PPM17 | 500 | 732120 | 1505361 | Pasture land | 3 | 7 | 11.8 | Coyote | Platymiscium dimorphandrum Donn. Sm. | 1 | 24.4 | 0 | 0 | 0 | 0 | 0 | 0 | 0 | 0 | 0 | 17 | 12 | 123 | 119 | 33.3333 |  |  | 121.4517 | 0.12145 | 0.39529 | 0.16946
Santa Fe | 7511 | 7511PPM17 | 500 | 732120 | 1505361 | Pasture land | 3 | 8 | 11.9 | No Identificado | No Identificado | 2 | 5.9 | 6.3 | 0 | 0 | 0 | 0 | 0 | 0 | 0 | 0 | 6 | 12 | 123 | 119 | 33.3333 |  |  | 31.2149 | 0.031215 | 0.43733 | 0.044866
Santa Fe | 7511 | 7511PPM17 | 500 | 732120 | 1505361 | Pasture land | 3 | 9 | 11.1 | Plomo | Zuelania guidonia (Sw.) Britton & Millsp. | 1 | 5.5 | 0 | 0 | 0 | 0 | 0 | 0 | 0 | 0 | 0 | 4 | 12 | 123 | 119 | 33.3333 | 0.68 | 4.1881 |  | 0.0041881 | 0.50782 | 0.0063148
Santa Fe | 7511 | 7511PPM17 | 500 | 732120 | 1505361 | Pasture land | 3 | 10 | 2.4 | Guásimo Ternero | Guazuma ulmifolia (Lam.) | 1 | 44.3 | 0 | 0 | 0 | 0 | 0 | 0 | 0 | 0 | 0 | 18 | 12 | 123 | 119 | 33.3333 | 0.51 | 916.997 |  | 0.917 | 0.34009 | 1.2289
Santa Fe | 7511 | 7511PPM17 | 500 | 732120 | 1505361 | Pasture land | 3 | 11 | 3.85 | Macuelizo | Tabebuia rosea (Bertol.) DC. | 1 | 18.7 | 0 | 0 | 0 | 0 | 0 | 0 | 0 | 0 | 0 | 14 | 12 | 123 | 119 | 33.3333 |  |  | 82.8482 | 0.082848 | 0.4067 | 0.11654
Santa Fe | 7511 | 7511PPM17 | 500 | 732120 | 1505361 | Pasture land | 3 | 12 | 1.4 | Guásimo Ternero | Guazuma ulmifolia (Lam.) | 2 | 24.2 | 7.2 | 0 | 0 | 0 | 0 | 0 | 0 | 0 | 0 | 12 | 12 | 123 | 119 | 33.3333 | 0.51 | 198.5801 |  | 0.19858 | 0.38109 | 0.27426
Santa Fe | 7511 | 7511PPM17 | 500 | 732120 | 1505361 | Pasture land | 4 | 1 | 7.8 | Camajuche | Croton smithianus | 1 | 10.1 | 0 | 0 | 0 | 0 | 0 | 0 | 0 | 0 | 0 | 5 | 12 | 123 | 119 | 33.3333 |  |  | 10.8978 | 0.010898 | 0.47295 | 0.016052
Santa Fe | 7511 | 7511PPM17 | 500 | 732120 | 1505361 | Pasture land | 4 | 2 | 2.5 | No Identificado | No Identificado | 1 | 20.6 | 0 | 0 | 0 | 0 | 0 | 0 | 0 | 0 | 0 | 21 | 12 | 123 | 119 | 33.3333 |  |  | 184.1622 | 0.18416 | 0.38323 | 0.25474
Santa Fe | 7511 | 7511PPM09 | 500 | 732837 | 1506762 | Pasture land | 1 | 1 | 8.9 | Guásimo Ternero | Guazuma ulmifolia (Lam.) | 1 | 5.4 | 0 | 0 | 0 | 0 | 0 | 0 | 0 | 0 | 0 | 5.5 | 25.2 | 97 | 93 | 15.873 | 0.51 | 4.1633 |  | 0.0041633 | 0.50805 | 0.0062785
Santa Fe | 7511 | 7511PPM09 | 500 | 732837 | 1506762 | Pasture land | 1 | 2 | 4.7 | Guásimo Ternero | Guazuma ulmifolia (Lam.) | 1 | 6.1 | 0 | 0 | 0 | 0 | 0 | 0 | 0 | 0 | 0 | 5.8 | 25.2 | 97 | 93 | 15.873 | 0.51 | 5.6024 |  | 0.0056024 | 0.49695 | 0.0083865
Santa Fe | 7511 | 7511PPM09 | 500 | 732837 | 1506762 | Pasture land | 1 | 3 | 1 | Guásimo Ternero | Guazuma ulmifolia (Lam.) | 1 | 5.1 | 0 | 0 | 0 | 0 | 0 | 0 | 0 | 0 | 0 | 3.5 | 25.2 | 97 | 93 | 15.873 | 0.51 | 2.3632 |  | 0.0023632 | 0.52991 | 0.0036154
Santa Fe | 7511 | 7511PPM09 | 500 | 732837 | 1506762 | Pasture land | 1 | 4 | 7.6 | Guásimo Ternero | Guazuma ulmifolia (Lam.) | 1 | 6.9 | 0 | 0 | 0 | 0 | 0 | 0 | 0 | 0 | 0 | 5.5 | 25.2 | 97 | 93 | 15.873 | 0.51 | 6.7975 |  | 0.0067975 | 0.48985 | 0.010127
Santa Fe | 7511 | 7511PPM09 | 500 | 732837 | 1506762 | Pasture land | 1 | 5 | 5.1 | Guásimo Ternero | Guazuma ulmifolia (Lam.) | 2 | 8.6 | 10 | 0 | 0 | 0 | 0 | 0 | 0 | 0 | 0 | 7.5 | 25.2 | 97 | 93 | 15.873 | 0.51 | 33.8687 |  | 0.033869 | 0.43468 | 0.048591
Santa Fe | 7511 | 7511PPM09 | 500 | 732837 | 1506762 | Pasture land | 1 | 6 | 4 | Guásimo Ternero | Guazuma ulmifolia (Lam.) | 1 | 6 | 0 | 0 | 0 | 0 | 0 | 0 | 0 | 0 | 0 | 7 | 25.2 | 97 | 93 | 15.873 | 0.51 | 6.5417 |  | 0.0065417 | 0.49125 | 0.0097553
Santa Fe | 7511 | 7511PPM09 | 500 | 732837 | 1506762 | Pasture land | 1 | 7 | 5.7 | Guásimo Ternero | Guazuma ulmifolia (Lam.) | 1 | 7.9 | 0 | 0 | 0 | 0 | 0 | 0 | 0 | 0 | 0 | 6.8 | 25.2 | 97 | 93 | 15.873 | 0.51 | 11.0167 |  | 0.011017 | 0.47257 | 0.016223
Santa Fe | 7511 | 7511PPM09 | 500 | 732837 | 1506762 | Pasture land | 1 | 8 | 9.5 | Guásimo Ternero | Guazuma ulmifolia (Lam.) | 1 | 6 | 0 | 0 | 0 | 0 | 0 | 0 | 0 | 0 | 0 | 5 | 25.2 | 97 | 93 | 15.873 | 0.51 | 4.6726 |  | 0.0046726 | 0.5037 | 0.0070262
Santa Fe | 7511 | 7511PPM09 | 500 | 732837 | 1506762 | Pasture land | 2 | 1 | 8.9 | Guásimo Ternero | Guazuma ulmifolia (Lam.) | 1 | 9 | 0 | 0 | 0 | 0 | 0 | 0 | 0 | 0 | 0 | 7.1 | 25.2 | 97 | 93 | 15.873 | 0.51 | 14.929 |  | 0.014929 | 0.462 | 0.021826
Santa Fe | 7511 | 7511PPM09 | 500 | 732837 | 1506762 | Pasture land | 2 | 2 | 12.1 | No Identificado | No Identificado | 1 | 14.2 | 0 | 0 | 0 | 0 | 0 | 0 | 0 | 0 | 0 | 6.8 | 25.2 | 97 | 93 | 15.873 |  |  | 19.972 | 0.019972 | 0.4521 | 0.029001
Santa Fe | 7511 | 7511PPM09 | 500 | 732837 | 1506762 | Pasture land | 2 | 3 | 5.4 | Guásimo Ternero | Guazuma ulmifolia (Lam.) | 1 | 9.4 | 0 | 0 | 0 | 0 | 0 | 0 | 0 | 0 | 0 | 5.8 | 25.2 | 97 | 93 | 15.873 | 0.51 | 13.3037 |  | 0.013304 | 0.46598 | 0.019503
Santa Fe | 7511 | 7511PPM09 | 500 | 732837 | 1506762 | Pasture land | 2 | 4 | 6 | Guásimo Ternero | Guazuma ulmifolia (Lam.) | 1 | 5 | 0 | 0 | 0 | 0 | 0 | 0 | 0 | 0 | 0 | 4.5 | 25.2 | 97 | 93 | 15.873 | 0.51 | 2.9204 |  | 0.0029204 | 0.52163 | 0.0044437
Santa Fe | 7511 | 7511PPM09 | 500 | 732837 | 1506762 | Pasture land | 2 | 5 | 10.7 | No Identificado | No Identificado | 1 | 5 | 0 | 0 | 0 | 0 | 0 | 0 | 0 | 0 | 0 | 4.1 | 25.2 | 97 | 93 | 15.873 |  |  | 7.3713 | 0.0073713 | 0.48691 | 0.01096
Santa Fe | 7511 | 7511PPM09 | 500 | 732837 | 1506762 | Pasture land | 2 | 6 | 10.1 | No Identificado | No Identificado | 1 | 6.6 | 0 | 0 | 0 | 0 | 0 | 0 | 0 | 0 | 0 | 5.8 | 25.2 | 97 | 93 | 15.873 |  |  | 14.5991 | 0.014599 | 0.46277 | 0.021355
Santa Fe | 7511 | 7511PPM09 | 500 | 732837 | 1506762 | Pasture land | 2 | 7 | 10.2 | Guásimo Ternero | Guazuma ulmifolia (Lam.) | 3 | 5 | 7.7 | 5.5 | 0 | 0 | 0 | 0 | 0 | 0 | 0 | 5.5 | 25.2 | 97 | 93 | 15.873 | 0.51 | 16.3534 |  | 0.016353 | 0.45888 | 0.023858
Santa Fe | 7511 | 7511PPM09 | 500 | 732837 | 1506762 | Pasture land | 2 | 8 | 10 | Madero Negro | Gliricidia sepium (Jacq.) Steud. | 1 | 5.8 | 0 | 0 | 0 | 0 | 0 | 0 | 0 | 0 | 0 | 4.5 | 25.2 | 97 | 93 | 15.873 |  |  | 8.855 | 0.008855 | 0.48031 | 0.013108
Santa Fe | 7511 | 7511PPM09 | 500 | 732837 | 1506762 | Pasture land | 2 | 9 | 9.8 | Madero Negro | Gliricidia sepium (Jacq.) Steud. | 1 | 11.8 | 0 | 0 | 0 | 0 | 0 | 0 | 0 | 0 | 0 | 4.5 | 25.2 | 97 | 93 | 15.873 |  |  | 8.855 | 0.008855 | 0.48031 | 0.013108
Santa Fe | 7511 | 7511PPM09 | 500 | 732837 | 1506762 | Pasture land | 2 | 10 | 9.5 | Madero Negro | Gliricidia sepium (Jacq.) Steud. | 1 | 11.3 | 0 | 0 | 0 | 0 | 0 | 0 | 0 | 0 | 0 | 2.5 | 25.2 | 97 | 93 | 15.873 |  |  | 2.7815 | 0.0027815 | 0.52352 | 0.0042377
Santa Fe | 7511 | 7511PPM09 | 500 | 732837 | 1506762 | Pasture land | 2 | 11 | 6 | Guásimo Ternero | Guazuma ulmifolia (Lam.) | 1 | 7.3 | 0 | 0 | 0 | 0 | 0 | 0 | 0 | 0 | 0 | 6.1 | 25.2 | 97 | 93 | 15.873 | 0.51 | 8.4385 |  | 0.0084385 | 0.48203 | 0.012506
Santa Fe | 7511 | 7511PPM09 | 500 | 732837 | 1506762 | Pasture land | 2 | 12 | 10.1 | Madero Negro | Gliricidia sepium (Jacq.) Steud. | 2 | 5.5 | 7.5 | 0 | 0 | 0 | 0 | 0 | 0 | 0 | 0 | 4 | 25.2 | 97 | 93 | 15.873 |  |  | 14.0425 | 0.014043 | 0.46411 | 0.02056
Santa Fe | 7511 | 7511PPM09 | 500 | 732837 | 1506762 | Pasture land | 2 | 13 | 3 | Guásimo Ternero | Guazuma ulmifolia (Lam.) | 1 | 6.5 | 0 | 0 | 0 | 0 | 0 | 0 | 0 | 0 | 0 | 4 | 25.2 | 97 | 93 | 15.873 | 0.51 | 4.3871 |  | 0.0043871 | 0.50607 | 0.0066072
Santa Fe | 7511 | 7511PPM09 | 500 | 732837 | 1506762 | Pasture land | 2 | 14 | 3.1 | Guásimo Ternero | Guazuma ulmifolia (Lam.) | 1 | 5.1 | 0 | 0 | 0 | 0 | 0 | 0 | 0 | 0 | 0 | 4 | 25.2 | 97 | 93 | 15.873 | 0.51 | 2.7008 |  | 0.0027008 | 0.52467 | 0.0041178
Santa Fe | 7511 | 7511PPM09 | 500 | 732837 | 1506762 | Pasture land | 2 | 15 | 11 | Madero Negro | Gliricidia sepium (Jacq.) Steud. | 1 | 7.5 | 0 | 0 | 0 | 0 | 0 | 0 | 0 | 0 | 0 | 4.5 | 25.2 | 97 | 93 | 15.873 |  |  | 8.855 | 0.008855 | 0.48031 | 0.013108
Santa Fe | 7511 | 7511PPM09 | 500 | 732837 | 1506762 | Pasture land | 2 | 16 | 9.1 | No Identificado | No Identificado | 1 | 7.6 | 0 | 0 | 0 | 0 | 0 | 0 | 0 | 0 | 0 | 3.8 | 25.2 | 97 | 93 | 15.873 |  |  | 6.3464 | 0.0063464 | 0.49236 | 0.0094711
Santa Fe | 7511 | 7511PPM09 | 500 | 732837 | 1506762 | Pasture land | 2 | 17 | 5.9 | Guásimo Ternero | Guazuma ulmifolia (Lam.) | 2 | 6 | 5.4 | 0 | 0 | 0 | 0 | 0 | 0 | 0 | 0 | 4.5 | 25.2 | 97 | 93 | 15.873 | 0.51 | 7.6117 |  | 0.0076117 | 0.48574 | 0.011309
Santa Fe | 7511 | 7511PPM09 | 500 | 732837 | 1506762 | Pasture land | 3 | 1 | 6.5 | Guásimo Ternero | Guazuma ulmifolia (Lam.) | 1 | 6 | 0 | 0 | 0 | 0 | 0 | 0 | 0 | 0 | 0 | 5.1 | 25.2 | 97 | 93 | 15.873 | 0.51 | 4.7661 |  | 0.0047661 | 0.50296 | 0.0071632
Santa Fe | 7511 | 7511PPM09 | 500 | 732837 | 1506762 | Pasture land | 3 | 2 | 12 | Laurel | Cordia alliodora (Ruiz & Pav.) Oken | 1 | 8 | 0 | 0 | 0 | 0 | 0 | 0 | 0 | 0 | 0 | 3.5 | 25.2 | 97 | 93 | 15.873 | 0.49 | 5.5868 |  | 0.0055868 | 0.49705 | 0.0083637
Santa Fe | 7511 | 7511PPM09 | 500 | 732837 | 1506762 | Pasture land | 3 | 3 | 2.5 | Chaperno | Lonchocarpus heptaphyllus (Poir.) DC. | 1 | 5.8 | 0 | 0 | 0 | 0 | 0 | 0 | 0 | 0 | 0 | 3.8 | 25.2 | 97 | 93 | 15.873 | 0.69 | 4.4896 |  | 0.0044896 | 0.5052 | 0.0067577
Santa Fe | 7511 | 7511PPM09 | 500 | 732837 | 1506762 | Pasture land | 3 | 4 | 3.8 | Camajuche | Croton smithianus | 1 | 5.6 | 0 | 0 | 0 | 0 | 0 | 0 | 0 | 0 | 0 | 4 | 25.2 | 97 | 93 | 15.873 |  |  | 7.0213 | 0.0070213 | 0.48867 | 0.010452
Santa Fe | 7511 | 7511PPM09 | 500 | 732837 | 1506762 | Pasture land | 3 | 5 | 9.6 | Guásimo Ternero | Guazuma ulmifolia (Lam.) | 2 | 6.5 | 0 | 0 | 0 | 0 | 0 | 0 | 0 | 0 | 0 | 3.5 | 25.2 | 97 | 93 | 15.873 | 0.51 | 3.8387 |  | 0.0038387 | 0.51113 | 0.0058007
Santa Fe | 7511 | 7511PPM09 | 500 | 732837 | 1506762 | Pasture land | 3 | 6 | 9 | No Identificado | No Identificado | 1 | 6.1 | 0 | 0 | 0 | 0 | 0 | 0 | 0 | 0 | 0 | 3.8 | 25.2 | 97 | 93 | 15.873 |  |  | 6.3464 | 0.0063464 | 0.49236 | 0.0094711
Santa Fe | 7511 | 7511PPM09 | 500 | 732837 | 1506762 | Pasture land | 3 | 7 | 12.6 | Guásimo Ternero | Guazuma ulmifolia (Lam.) | 2 | 5.8 | 5.4 | 0 | 0 | 0 | 0 | 0 | 0 | 0 | 0 | 5.5 | 25.2 | 97 | 93 | 15.873 | 0.51 | 8.9662 |  | 0.0089662 | 0.47986 | 0.013269
Santa Fe | 7511 | 7511PPM09 | 500 | 732837 | 1506762 | Pasture land | 3 | 8 | 9.1 | Zopilocuabo | Piscidia piscipula (L.) Sarg | 1 | 6.2 | 0 | 0 | 0 | 0 | 0 | 0 | 0 | 0 | 0 | 6.5 | 25.2 | 97 | 93 | 15.873 | 0.72 | 9.1569 |  | 0.0091569 | 0.47911 | 0.013544
Santa Fe | 7511 | 7511PPM09 | 500 | 732837 | 1506762 | Pasture land | 3 | 9 | 5.1 | Guásimo Ternero | Guazuma ulmifolia (Lam.) | 1 | 7.2 | 0 | 0 | 0 | 0 | 0 | 0 | 0 | 0 | 0 | 3.8 | 25.2 | 97 | 93 | 15.873 | 0.51 | 5.1137 |  | 0.0051137 | 0.50033 | 0.0076723
Santa Fe | 7511 | 7511PPM09 | 500 | 732837 | 1506762 | Pasture land | 3 | 10 | 11.8 | Guarumo | Cecropia peltata | 1 | 30.3 | 0 | 0 | 0 | 0 | 0 | 0 | 0 | 0 | 0 | 10 | 25.2 | 97 | 93 | 15.873 | 0.36 | 168.2308 |  | 0.16823 | 0.38582 | 0.23314
Santa Fe | 7511 | 7511PPM09 | 500 | 732837 | 1506762 | Pasture land | 3 | 11 | 4.9 | Guásimo Ternero | Guazuma ulmifolia (Lam.) | 1 | 7.1 | 0 | 0 | 0 | 0 | 0 | 0 | 0 | 0 | 0 | 4.2 | 25.2 | 97 | 93 | 15.873 | 0.51 | 5.4961 |  | 0.0054961 | 0.49766 | 0.0082313
Santa Fe | 7511 | 7511PPM09 | 500 | 732837 | 1506762 | Pasture land | 4 | 1 | 7.1 | Guásimo Ternero | Guazuma ulmifolia (Lam.) | 1 | 5.7 | 0 | 0 | 0 | 0 | 0 | 0 | 0 | 0 | 0 | 3.1 | 25.2 | 97 | 93 | 15.873 | 0.51 | 2.6146 |  | 0.0026146 | 0.52594 | 0.0039897
Santa Fe | 7511 | 7511PPM09 | 500 | 732837 | 1506762 | Pasture land | 4 | 2 | 5.1 | Guásimo Ternero | Guazuma ulmifolia (Lam.) | 2 | 7.1 | 7.5 | 0 | 0 | 0 | 0 | 0 | 0 | 0 | 0 | 5.1 | 25.2 | 97 | 93 | 15.873 | 0.51 | 14.1208 |  | 0.014121 | 0.46392 | 0.020672
Santa Fe | 7511 | 7511PPM09 | 500 | 732837 | 1506762 | Pasture land | 4 | 3 | 7.3 | Guásimo Ternero | Guazuma ulmifolia (Lam.) | 1 | 6.5 | 0 | 0 | 0 | 0 | 0 | 0 | 0 | 0 | 0 | 5 | 25.2 | 97 | 93 | 15.873 | 0.51 | 5.4838 |  | 0.0054838 | 0.49774 | 0.0082134
Santa Fe | 7511 | 7511PPM09 | 500 | 732837 | 1506762 | Pasture land | 4 | 4 | 8.1 | Guásimo Ternero | Guazuma ulmifolia (Lam.) | 1 | 5.2 | 0 | 0 | 0 | 0 | 0 | 0 | 0 | 0 | 0 | 3.1 | 25.2 | 97 | 93 | 15.873 | 0.51 | 2.176 |  | 0.002176 | 0.53317 | 0.0033362
Santa Fe | 7511 | 7511PPM09 | 500 | 732837 | 1506762 | Pasture land | 4 | 5 | 5.7 | Laurel | Cordia alliodora (Ruiz & Pav.) Oken | 1 | 8.8 | 0 | 0 | 0 | 0 | 0 | 0 | 0 | 0 | 0 | 7 | 25.2 | 97 | 93 | 15.873 | 0.49 | 13.52 |  | 0.01352 | 0.46542 | 0.019813
Santa Fe | 7511 | 7511PPM09 | 500 | 732837 | 1506762 | Pasture land | 4 | 6 | 7.6 | Guásimo Ternero | Guazuma ulmifolia (Lam.) | 1 | 5.1 | 0 | 0 | 0 | 0 | 0 | 0 | 0 | 0 | 0 | 5.5 | 25.2 | 97 | 93 | 15.873 | 0.51 | 3.7136 |  | 0.0037136 | 0.51239 | 0.0056163
Santa Fe | 7511 | 7511PPM09 | 500 | 732837 | 1506762 | Pasture land | 4 | 7 | 7.7 | Guásimo Ternero | Guazuma ulmifolia (Lam.) | 2 | 5 | 0 | 0 | 0 | 0 | 0 | 0 | 0 | 0 | 0 | 3 | 25.2 | 97 | 93 | 15.873 | 0.51 | 1.9469 |  | 0.0019469 | 0.5376 | 0.0029936
Santa Fe | 7511 | 7511PPM09 | 500 | 732837 | 1506762 | Pasture land | 4 | 8 | 3 | Guásimo Ternero | Guazuma ulmifolia (Lam.) | 1 | 7.9 | 0 | 0 | 0 | 0 | 0 | 0 | 0 | 0 | 0 | 4.4 | 25.2 | 97 | 93 | 15.873 | 0.51 | 7.1284 |  | 0.0071284 | 0.48812 | 0.010608
Santa Fe | 7511 | 7511PPM09 | 500 | 732837 | 1506762 | Pasture land | 4 | 9 | 0.9 | Guásimo Ternero | Guazuma ulmifolia (Lam.) | 1 | 8.3 | 0 | 0 | 0 | 0 | 0 | 0 | 0 | 0 | 0 | 4.5 | 25.2 | 97 | 93 | 15.873 | 0.51 | 8.0474 |  | 0.0080474 | 0.48374 | 0.01194
Santa Fe | 7511 | 7511PPM09 | 500 | 732837 | 1506762 | Pasture land | 4 | 10 | 4.9 | Guásimo Ternero | Guazuma ulmifolia (Lam.) | 1 | 6.4 | 0 | 0 | 0 | 0 | 0 | 0 | 0 | 0 | 0 | 3 | 25.2 | 97 | 93 | 15.873 | 0.51 | 3.1898 |  | 0.0031898 | 0.51822 | 0.0048429
Santa Fe | 7511 | 7511PPM09 | 500 | 732837 | 1506762 | Pasture land | 4 | 11 | 6.2 | Guásimo Ternero | Guazuma ulmifolia (Lam.) | 1 | 6.4 | 0 | 0 | 0 | 0 | 0 | 0 | 0 | 0 | 0 | 2.2 | 25.2 | 97 | 93 | 15.873 | 0.51 | 2.3392 |  | 0.0023392 | 0.53031 | 0.0035797
Santa Fe | 7511 | 7511PPM09 | 500 | 732837 | 1506762 | Pasture land | 4 | 12 | 7.8 | Guásimo Ternero | Guazuma ulmifolia (Lam.) | 1 | 6.7 | 0 | 0 | 0 | 0 | 0 | 0 | 0 | 0 | 0 | 6.8 | 25.2 | 97 | 93 | 15.873 | 0.51 | 7.924 |  | 0.007924 | 0.48429 | 0.011762
San Miguel | 6541 | 6541PPM02 | 500 | 729804 | 1500143 | Pasture land | 1 | 1 | 3.1 | Camajuche | Croton smithianus | 3 | 5.1 | 5.1 | 0 | 0 | 0 | 0 | 0 | 0 | 0 | 0 | 3.9 | 25.2 | 124 | 123 | 3.9683 |  |  | 13.3593 | 0.013359 | 0.46584 | 0.019582
San Miguel | 6541 | 6541PPM02 | 500 | 729804 | 1500143 | Pasture land | 1 | 2 | 9.3 | Jobo | Spondias mombin L. | 1 | 5.4 | 0 | 0 | 0 | 0 | 0 | 0 | 0 | 0 | 0 | 4.1 | 25.2 | 124 | 123 | 3.9683 | 0.4 | 2.4342 |  | 0.0024342 | 0.52874 | 0.0037212
San Miguel | 6541 | 6541PPM02 | 500 | 729804 | 1500143 | Pasture land | 1 | 3 | 10 | Guásimo Ternero | Guazuma ulmifolia (Lam.) | 3 | 5.4 | 5 | 0 | 0 | 0 | 0 | 0 | 0 | 0 | 0 | 4 | 25.2 | 124 | 123 | 3.9683 | 0.51 | 5.6238 |  | 0.0056238 | 0.49681 | 0.0084177
San Miguel | 6541 | 6541PPM02 | 500 | 729804 | 1500143 | Pasture land | 2 | 1 | 8.3 | Guásimo Ternero | Guazuma ulmifolia (Lam.) | 1 | 5.3 | 0 | 0 | 0 | 0 | 0 | 0 | 0 | 0 | 0 | 3.8 | 25.2 | 124 | 123 | 3.9683 | 0.51 | 2.7709 |  | 0.0027709 | 0.52367 | 0.004222
San Miguel | 6541 | 6541PPM02 | 500 | 729804 | 1500143 | Pasture land | 2 | 2 | 6.7 | Camajuche | Croton smithianus | 6 | 6.4 | 5 | 5.2 | 0 | 0 | 0 | 0 | 0 | 0 | 0 | 4.1 | 25.2 | 124 | 123 | 3.9683 |  |  | 22.1138 | 0.022114 | 0.44869 | 0.032036
San Miguel | 6541 | 6541PPM02 | 500 | 729804 | 1500143 | Pasture land | 2 | 3 | 11.5 | Guásimo Ternero | Guazuma ulmifolia (Lam.) | 4 | 5 | 0 | 0 | 0 | 0 | 0 | 0 | 0 | 0 | 0 | 4.2 | 25.2 | 124 | 123 | 3.9683 | 0.51 | 2.7257 |  | 0.0027257 | 0.52431 | 0.0041548
San Miguel | 6541 | 6541PPM02 | 500 | 729804 | 1500143 | Pasture land | 2 | 4 | 8.9 | Guásimo Ternero | Guazuma ulmifolia (Lam.) | 2 | 5 | 0 | 0 | 0 | 0 | 0 | 0 | 0 | 0 | 0 | 4.3 | 25.2 | 124 | 123 | 3.9683 | 0.51 | 2.7906 |  | 0.0027906 | 0.5234 | 0.0042512
San Miguel | 6541 | 6541PPM02 | 500 | 729804 | 1500143 | Pasture land | 3 | 1 | 6.6 | Camajuche | Croton smithianus | 6 | 5.2 | 5.7 | 6.3 | 6.4 | 0 | 0 | 0 | 0 | 0 | 0 | 4.3 | 25.2 | 124 | 123 | 3.9683 |  |  | 32.3856 | 0.032386 | 0.43613 | 0.04651
San Miguel | 6541 | 6541PPM02 | 500 | 729804 | 1500143 | Pasture land | 3 | 2 | 5.3 | Camajuche | Croton smithianus | 6 | 5.3 | 0 | 0 | 0 | 0 | 0 | 0 | 0 | 0 | 0 | 4.3 | 25.2 | 124 | 123 | 3.9683 |  |  | 8.0964 | 0.0080964 | 0.48352 | 0.012011
San Miguel | 6541 | 6541PPM02 | 500 | 729804 | 1500143 | Pasture land | 3 | 3 | 10 | Camajuche | Croton smithianus | 3 | 6.1 | 0 | 0 | 0 | 0 | 0 | 0 | 0 | 0 | 0 | 5.1 | 25.2 | 124 | 123 | 3.9683 |  |  | 11.3313 | 0.011331 | 0.47158 | 0.016675
San Miguel | 6541 | 6541PPM02 | 500 | 729804 | 1500143 | Pasture land | 3 | 4 | 2.9 | Guásimo Ternero | Guazuma ulmifolia (Lam.) | 1 | 5.1 | 0 | 0 | 0 | 0 | 0 | 0 | 0 | 0 | 0 | 3.5 | 25.2 | 124 | 123 | 3.9683 | 0.51 | 2.3632 |  | 0.0023632 | 0.52991 | 0.0036154
San Miguel | 6541 | 6541PPM02 | 500 | 729804 | 1500143 | Pasture land | 4 | 0 | 0 | 0 | Sin árboles | 0 | 0 | 0 | 0 | 0 | 0 | 0 | 0 | 0 | 0 | 0 | 0 | 25.2 | 124 | 123 | 3.9683 |  |  | 0 | 0 | 0 | 0
El Chingo | 13511 | 13511PPM04 | 500 | 758265 | 1556545 | Pasture land | 1 | 1 | 7.55 | No Identificado | No Identificado | 1 | 7.7 | 0 | 0 | 0 | 0 | 0 | 0 | 0 | 0 | 0 | 10 | 16.62 | 245 | 244 | 6.0168 |  |  | 42.6969 | 0.042697 | 0.42726 | 0.060939
El Chingo | 13511 | 13511PPM04 | 500 | 758265 | 1556545 | Pasture land | 1 | 2 | 11.8 | Chilamate | Ficus insipida Willd. | 1 | 8.6 | 0 | 0 | 0 | 0 | 0 | 0 | 0 | 0 | 0 | 10.5 | 16.62 | 245 | 244 | 6.0168 |  |  | 47.0047 | 0.047005 | 0.42421 | 0.066945
El Chingo | 13511 | 13511PPM04 | 500 | 758265 | 1556545 | Pasture land | 1 | 3 | 10.47 | Jobo | Spondias mombin L. | 1 | 9.8 | 0 | 0 | 0 | 0 | 0 | 0 | 0 | 0 | 0 | 9.6 | 16.62 | 245 | 244 | 6.0168 | 0.4 | 18.7716 |  | 0.018772 | 0.45419 | 0.027298
El Chingo | 13511 | 13511PPM04 | 500 | 758265 | 1556545 | Pasture land | 1 | 4 | 9.54 | No Identificado | No Identificado | 1 | 11.4 | 0 | 0 | 0 | 0 | 0 | 0 | 0 | 0 | 0 | 10.6 | 16.62 | 245 | 244 | 6.0168 |  |  | 47.8907 | 0.047891 | 0.42362 | 0.068178
El Chingo | 13511 | 13511PPM04 | 500 | 758265 | 1556545 | Pasture land | 1 | 5 | 8.07 | No Identificado | No Identificado | 1 | 12.7 | 0 | 0 | 0 | 0 | 0 | 0 | 0 | 0 | 0 | 9.4 | 16.62 | 245 | 244 | 6.0168 |  |  | 37.7968 | 0.037797 | 0.43115 | 0.054093
El Chingo | 13511 | 13511PPM04 | 500 | 758265 | 1556545 | Pasture land | 2 | 1 | 11.79 | Chichicaste | Gronovia scandens | 1 | 5.2 | 0 | 0 | 0 | 0 | 0 | 0 | 0 | 0 | 0 | 4.2 | 16.62 | 245 | 244 | 6.0168 |  |  | 7.7296 | 0.0077296 | 0.48519 | 0.01148
El Chingo | 13511 | 13511PPM04 | 500 | 758265 | 1556545 | Pasture land | 3 | 1 | 7.55 | No Identificado | No Identificado | 8 | 12.5 | 4.7 | 14 | 7.2 | 4.6 | 20.5 | 17.1 | 29.4 | 0 | 0 | 13.5 | 16.62 | 245 | 244 | 6.0168 |  |  | 616.9596 | 0.61696 | 0.35026 | 0.83306
El Chingo | 13511 | 13511PPM04 | 500 | 758265 | 1556545 | Pasture land | 3 | 2 | 1.49 | No Identificado | No Identificado | 1 | 5.6 | 0 | 0 | 0 | 0 | 0 | 0 | 0 | 0 | 0 | 6.5 | 16.62 | 245 | 244 | 6.0168 |  |  | 18.2733 | 0.018273 | 0.4551 | 0.02659
El Chingo | 13511 | 13511PPM04 | 500 | 758265 | 1556545 | Pasture land | 3 | 3 | 12.1 | No Identificado | No Identificado | 1 | 18.4 | 0 | 0 | 0 | 0 | 0 | 0 | 0 | 0 | 0 | 15 | 16.62 | 245 | 244 | 6.0168 |  |  | 94.9103 | 0.09491 | 0.4026 | 0.13312
El Chingo | 13511 | 13511PPM04 | 500 | 758265 | 1556545 | Pasture land | 3 | 4 | 10.62 | No Identificado | No Identificado | 5 | 6 | 5.7 | 24.7 | 18 | 21.3 | 0 | 0 | 0 | 0 | 0 | 17 | 16.62 | 245 | 244 | 6.0168 |  |  | 607.2585 | 0.60726 | 0.35068 | 0.82021
El Chingo | 13511 | 13511PPM04 | 500 | 758265 | 1556545 | Pasture land | 3 | 5 | 7.4 | Chichicaste | Gronovia scandens | 1 | 6.1 | 0 | 0 | 0 | 0 | 0 | 0 | 0 | 0 | 0 | 5.4 | 16.62 | 245 | 244 | 6.0168 |  |  | 12.6819 | 0.012682 | 0.46764 | 0.018613
El Chingo | 13511 | 13511PPM04 | 500 | 758265 | 1556545 | Pasture land | 3 | 6 | 9.8 | No Identificado | No Identificado | 2 | 21.5 | 9.6 | 0 | 0 | 0 | 0 | 0 | 0 | 0 | 0 | 16 | 16.62 | 245 | 244 | 6.0168 |  |  | 215.5574 | 0.21556 | 0.37877 | 0.2972
El Chingo | 13511 | 13511PPM04 | 500 | 758265 | 1556545 | Pasture land | 4 | 1 | 10.9 | No Identificado | No Identificado | 2 | 8.9 | 11.8 | 0 | 0 | 0 | 0 | 0 | 0 | 0 | 0 | 9.5 | 16.62 | 245 | 244 | 6.0168 |  |  | 77.1862 | 0.077186 | 0.40884 | 0.10874
El Chingo | 13511 | 13511PPM04 | 500 | 758265 | 1556545 | Pasture land | 4 | 2 | 6.4 | Jobo | Spondias mombin L. | 1 | 7.5 | 0 | 0 | 0 | 0 | 0 | 0 | 0 | 0 | 0 | 9.4 | 16.62 | 245 | 244 | 6.0168 | 0.4 | 10.7653 |  | 0.010765 | 0.47338 | 0.015861
El Chingo | 13511 | 13511PPM04 | 500 | 758265 | 1556545 | Pasture land | 4 | 3 | 3.97 | No Identificado | No Identificado | 3 | 14.2 | 16.4 | 16.1 | 0 | 0 | 0 | 0 | 0 | 0 | 0 | 12.6 | 16.62 | 245 | 244 | 6.0168 |  |  | 201.9563 | 0.20196 | 0.38061 | 0.27882
El Chingo | 13511 | 13511PPM04 | 500 | 758265 | 1556545 | Pasture land | 4 | 4 | 11.55 | No Identificado | No Identificado | 1 | 5.5 | 0 | 0 | 0 | 0 | 0 | 0 | 0 | 0 | 0 | 10.3 | 16.62 | 245 | 244 | 6.0168 |  |  | 45.2571 | 0.045257 | 0.42541 | 0.06451
El Chingo | 13511 | 13511PPM04 | 500 | 758265 | 1556545 | Pasture land | 4 | 5 | 6.5 | No Identificado | No Identificado | 2 | 8.9 | 4.9 | 0 | 0 | 0 | 0 | 0 | 0 | 0 | 0 | 10.5 | 16.62 | 245 | 244 | 6.0168 |  |  | 94.0094 | 0.094009 | 0.40289 | 0.13188
El Chingo | 13511 | 13511PPM04 | 500 | 758265 | 1556545 | Pasture land | 4 | 6 | 8.6 | No Identificado | No Identificado | 2 | 5.9 | 5.1 | 0 | 0 | 0 | 0 | 0 | 0 | 0 | 0 | 8.7 | 16.62 | 245 | 244 | 6.0168 |  |  | 64.9042 | 0.064904 | 0.41415 | 0.091784
El Chingo | 13511 | 13511PPM04 | 500 | 758265 | 1556545 | Pasture land | 4 | 7 | 10.8 | No Identificado | No Identificado | 2 | 5.9 | 5 | 0 | 0 | 0 | 0 | 0 | 0 | 0 | 0 | 10 | 16.62 | 245 | 244 | 6.0168 |  |  | 85.3938 | 0.085394 | 0.40578 | 0.12004
El Chingo | 13511 | 13511PPM04 | 500 | 758265 | 1556545 | Pasture land | 4 | 8 | 9.6 | No Identificado | No Identificado | 1 | 5.9 | 0 | 0 | 0 | 0 | 0 | 0 | 0 | 0 | 0 | 9.3 | 16.62 | 245 | 244 | 6.0168 |  |  | 37.0088 | 0.037009 | 0.43183 | 0.05299
El Chingo | 13511 | 13511PPM04 | 500 | 758265 | 1556545 | Pasture land | 4 | 9 | 5.09 | Guarumo | Cecropia peltata | 1 | 28.7 | 0 | 0 | 0 | 0 | 0 | 0 | 0 | 0 | 0 | 23 | 16.62 | 245 | 244 | 6.0168 | 0.36 | 347.1458 |  | 0.34715 | 0.36557 | 0.47405
Waylawas | 2511 | 2511PPM05 | 500 | 735080 | 1509280 | Tacotales | 1 | 1 | 4 | Camajuche | Croton smithianus | 1 | 10.3 | 0 | 0 | 0 | 0 | 0 | 0 | 0 | 0 | 0 | 6.5 | 25.2 | 106 | 104 | 7.9365 |  |  | 18.2733 | 0.018273 | 0.4551 | 0.02659
Waylawas | 2511 | 2511PPM05 | 500 | 735080 | 1509280 | Tacotales | 1 | 2 | 7.5 | Camajuche | Croton smithianus | 1 | 8.2 | 0 | 0 | 0 | 0 | 0 | 0 | 0 | 0 | 0 | 6.8 | 25.2 | 106 | 104 | 7.9365 |  |  | 19.972 | 0.019972 | 0.4521 | 0.029001
Waylawas | 2511 | 2511PPM05 | 500 | 735080 | 1509280 | Tacotales | 1 | 3 | 10 | No Identificado | No Identificado | 5 | 5.7 | 5.8 | 5.5 | 9.2 | 0 | 0 | 0 | 0 | 0 | 0 | 7.1 | 25.2 | 106 | 104 | 7.9365 |  |  | 86.9802 | 0.08698 | 0.40523 | 0.12223
Waylawas | 2511 | 2511PPM05 | 500 | 735080 | 1509280 | Tacotales | 1 | 4 | 4.1 | No Identificado | No Identificado | 4 | 12.2 | 8.8 | 8 | 8.3 | 0 | 0 | 0 | 0 | 0 | 0 | 7 | 25.2 | 106 | 104 | 7.9365 |  |  | 84.5831 | 0.084583 | 0.40607 | 0.11893
Waylawas | 2511 | 2511PPM05 | 500 | 735080 | 1509280 | Tacotales | 1 | 5 | 10.8 | Chaperno | Lonchocarpus heptaphyllus (Poir.) DC. | 4 | 8.5 | 11 | 12.4 | 10.2 | 0 | 0 | 0 | 0 | 0 | 0 | 9.5 | 25.2 | 106 | 104 | 7.9365 | 0.69 | 150.4926 |  | 0.15049 | 0.38903 | 0.20904
Waylawas | 2511 | 2511PPM05 | 500 | 735080 | 1509280 | Tacotales | 1 | 6 | 0.6 | Quita calzon | Astronium graveolens Jacq. | 2 | 5.2 | 8.2 | 0 | 0 | 0 | 0 | 0 | 0 | 0 | 0 | 6.8 | 25.2 | 106 | 104 | 7.9365 | 0.82 | 26.7584 |  | 0.026758 | 0.44237 | 0.038596
Waylawas | 2511 | 2511PPM05 | 500 | 735080 | 1509280 | Tacotales | 1 | 7 | 12.1 | Chaperno | Lonchocarpus heptaphyllus (Poir.) DC. | 2 | 8.8 | 7.2 | 0 | 0 | 0 | 0 | 0 | 0 | 0 | 0 | 7.2 | 25.2 | 106 | 104 | 7.9365 | 0.69 | 32.6912 |  | 0.032691 | 0.43583 | 0.046939
Waylawas | 2511 | 2511PPM05 | 500 | 735080 | 1509280 | Tacotales | 1 | 8 | 11.8 | Chaperno | Lonchocarpus heptaphyllus (Poir.) DC. | 1 | 17.4 | 0 | 0 | 0 | 0 | 0 | 0 | 0 | 0 | 0 | 10.9 | 25.2 | 106 | 104 | 7.9365 | 0.69 | 115.9023 |  | 0.1159 | 0.39666 | 0.16188
Waylawas | 2511 | 2511PPM05 | 500 | 735080 | 1509280 | Tacotales | 1 | 9 | 2.5 | Camajuche | Croton smithianus | 2 | 11.5 | 0 | 0 | 0 | 0 | 0 | 0 | 0 | 0 | 0 | 7.8 | 25.2 | 106 | 104 | 7.9365 |  |  | 26.1705 | 0.02617 | 0.4431 | 0.037767
Waylawas | 2511 | 2511PPM05 | 500 | 735080 | 1509280 | Tacotales | 2 | 1 | 1.8 | Guásimo Ternero | Guazuma ulmifolia (Lam.) | 1 | 6.8 | 0 | 0 | 0 | 0 | 0 | 0 | 0 | 0 | 0 | 7.4 | 25.2 | 106 | 104 | 7.9365 | 0.51 | 8.8825 |  | 0.0088825 | 0.4802 | 0.013148
Waylawas | 2511 | 2511PPM05 | 500 | 735080 | 1509280 | Tacotales | 2 | 2 | 11.6 | Cola de Pava | Andira inermis (W. Wright) DC. | 1 | 5.3 | 0 | 0 | 0 | 0 | 0 | 0 | 0 | 0 | 0 | 7.5 | 25.2 | 106 | 104 | 7.9365 | 0.6278 | 6.7321 |  | 0.0067321 | 0.4902 | 0.010032
Waylawas | 2511 | 2511PPM05 | 500 | 735080 | 1509280 | Tacotales | 2 | 3 | 11.8 | Guásimo Rojo | Luehea seemannii (Triana & Planch) | 3 | 16.6 | 9.4 | 13.2 | 0 | 0 | 0 | 0 | 0 | 0 | 0 | 11.5 | 25.2 | 106 | 104 | 7.9365 | 0.42 | 132.305 |  | 0.13231 | 0.39278 | 0.18427
Waylawas | 2511 | 2511PPM05 | 500 | 735080 | 1509280 | Tacotales | 2 | 4 | 6.1 | Guásimo Rojo | Luehea seemannii (Triana & Planch) | 1 | 5.3 | 0 | 0 | 0 | 0 | 0 | 0 | 0 | 0 | 0 | 6.1 | 25.2 | 106 | 104 | 7.9365 | 0.42 | 3.6631 |  | 0.0036631 | 0.51291 | 0.0055419
Waylawas | 2511 | 2511PPM05 | 500 | 735080 | 1509280 | Tacotales | 2 | 5 | 7.7 | Camajuche | Croton smithianus | 1 | 11.9 | 0 | 0 | 0 | 0 | 0 | 0 | 0 | 0 | 0 | 6 | 25.2 | 106 | 104 | 7.9365 |  |  | 15.6074 | 0.015607 | 0.46048 | 0.022794
Waylawas | 2511 | 2511PPM05 | 500 | 735080 | 1509280 | Tacotales | 2 | 6 | 12.6 | Guásimo Rojo | Luehea seemannii (Triana & Planch) | 1 | 19.6 | 7.9 | 0 | 0 | 0 | 0 | 0 | 0 | 0 | 0 | 8.5 | 25.2 | 106 | 104 | 7.9365 | 0.42 | 81.1476 |  | 0.081148 | 0.40732 | 0.1142
Waylawas | 2511 | 2511PPM05 | 500 | 735080 | 1509280 | Tacotales | 2 | 7 | 0.8 | Jobo | Spondias mombin L. | 1 | 9.5 | 0 | 0 | 0 | 0 | 0 | 0 | 0 | 0 | 0 | 7.8 | 25.2 | 106 | 104 | 7.9365 | 0.4 | 14.3324 |  | 0.014332 | 0.4634 | 0.020974
Waylawas | 2511 | 2511PPM05 | 500 | 735080 | 1509280 | Tacotales | 3 | 1 | 11.2 | Cordoncillo | Piper asymmetricum C. DC. | 2 | 6.8 | 0 | 0 | 0 | 0 | 0 | 0 | 0 | 0 | 0 | 6 | 25.2 | 106 | 104 | 7.9365 |  |  | 15.6074 | 0.015607 | 0.46048 | 0.022794
Waylawas | 2511 | 2511PPM05 | 500 | 735080 | 1509280 | Tacotales | 3 | 2 | 8.4 | Guásimo Rojo | Luehea seemannii (Triana & Planch) | 1 | 13.9 | 0 | 0 | 0 | 0 | 0 | 0 | 0 | 0 | 0 | 8 | 25.2 | 106 | 104 | 7.9365 | 0.42 | 33.0435 |  | 0.033044 | 0.43548 | 0.047433
Waylawas | 2511 | 2511PPM05 | 500 | 735080 | 1509280 | Tacotales | 3 | 3 | 6.1 | Jobo | Spondias mombin L. | 1 | 6.5 | 0 | 0 | 0 | 0 | 0 | 0 | 0 | 0 | 0 | 4.1 | 25.2 | 106 | 104 | 7.9365 | 0.4 | 3.5269 |  | 0.0035269 | 0.51436 | 0.0053409
Waylawas | 2511 | 2511PPM05 | 500 | 735080 | 1509280 | Tacotales | 3 | 4 | 2.1 | Guásimo Rojo | Luehea seemannii (Triana & Planch) | 1 | 11.7 | 0 | 0 | 0 | 0 | 0 | 0 | 0 | 0 | 0 | 7.8 | 25.2 | 106 | 104 | 7.9365 | 0.42 | 22.8262 |  | 0.022826 | 0.44763 | 0.033044
Waylawas | 2511 | 2511PPM05 | 500 | 735080 | 1509280 | Tacotales | 3 | 5 | 10.3 | Guásimo Rojo | Luehea seemannii (Triana & Planch) | 1 | 11.3 | 0 | 0 | 0 | 0 | 0 | 0 | 0 | 0 | 0 | 5.8 | 25.2 | 106 | 104 | 7.9365 | 0.42 | 15.8326 |  | 0.015833 | 0.45999 | 0.023115
Waylawas | 2511 | 2511PPM05 | 500 | 735080 | 1509280 | Tacotales | 4 | 1 | 3.1 | Guásimo Rojo | Luehea seemannii (Triana & Planch) | 4 | 7.4 | 8.5 | 11.2 | 0 | 0 | 0 | 0 | 0 | 0 | 0 | 7.9 | 25.2 | 106 | 104 | 7.9365 | 0.42 | 42.6353 |  | 0.042635 | 0.4273 | 0.060854
Waylawas | 2511 | 2511PPM05 | 500 | 735080 | 1509280 | Tacotales | 4 | 2 | 2.9 | Indio Desnudo | Bursera simaruba (L.) Sarg. | 1 | 6.4 | 0 | 0 | 0 | 0 | 0 | 0 | 0 | 0 | 0 | 5.8 | 25.2 | 106 | 104 | 7.9365 | 0.315 | 3.809 |  | 0.003809 | 0.51142 | 0.0057571
Waylawas | 2511 | 2511PPM05 | 500 | 735080 | 1509280 | Tacotales | 4 | 3 | 10.6 | No Identificado | No Identificado | 2 | 7.6 | 0 | 0 | 0 | 0 | 0 | 0 | 0 | 0 | 0 | 5.1 | 25.2 | 106 | 104 | 7.9365 |  |  | 11.3313 | 0.011331 | 0.47158 | 0.016675
Waylawas | 2511 | 2511PPM05 | 500 | 735080 | 1509280 | Tacotales | 4 | 4 | 11.5 | No Identificado | No Identificado | 1 | 5.6 | 0 | 0 | 0 | 0 | 0 | 0 | 0 | 0 | 0 | 5 | 25.2 | 106 | 104 | 7.9365 |  |  | 10.8978 | 0.010898 | 0.47295 | 0.016052
Waylawas | 2511 | 2511PPM05 | 500 | 735080 | 1509280 | Tacotales | 4 | 5 | 10.6 | Indio Desnudo | Bursera simaruba (L.) Sarg. | 1 | 6.4 | 0 | 0 | 0 | 0 | 0 | 0 | 0 | 0 | 0 | 5 | 25.2 | 106 | 104 | 7.9365 | 0.315 | 3.2837 |  | 0.0032837 | 0.5171 | 0.0049816
Waylawas | 2511 | 2511PPM05 | 500 | 735080 | 1509280 | Tacotales | 4 | 6 | 6.1 | Chaperno | Lonchocarpus heptaphyllus (Poir.) DC. | 1 | 5.9 | 0 | 0 | 0 | 0 | 0 | 0 | 0 | 0 | 0 | 6.1 | 25.2 | 106 | 104 | 7.9365 | 0.69 | 7.4576 |  | 0.0074576 | 0.48648 | 0.011086
Waylawas | 2511 | 2511PPM05 | 500 | 735080 | 1509280 | Tacotales | 4 | 7 | 11.8 | Jobo | Spondias mombin L. | 1 | 8.5 | 0 | 0 | 0 | 0 | 0 | 0 | 0 | 0 | 0 | 7.2 | 25.2 | 106 | 104 | 7.9365 | 0.4 | 10.5913 |  | 0.010591 | 0.47395 | 0.015611
Waylawas | 2511 | 2511PPM05 | 500 | 735080 | 1509280 | Tacotales | 4 | 8 | 12 | Camajuche | Croton smithianus | 1 | 7.3 | 0 | 0 | 0 | 0 | 0 | 0 | 0 | 0 | 0 | 6.1 | 25.2 | 106 | 104 | 7.9365 |  |  | 16.1241 | 0.016124 | 0.45936 | 0.023531
Waylawas | 2511 | 2511PPM04 | 500 | 735096 | 1509244 | Tacotales | 1 | 1 | 10.1 | Chaperno | Lonchocarpus heptaphyllus (Poir.) DC. | 2 | 18.8 | 9.8 | 0 | 0 | 0 | 0 | 0 | 0 | 0 | 0 | 15.3 | 25.2 | 117 | 116 | 3.9683 | 0.69 | 241.5287 |  | 0.24153 | 0.37558 | 0.33224
Waylawas | 2511 | 2511PPM04 | 500 | 735096 | 1509244 | Tacotales | 1 | 2 | 12 | Chaperno | Lonchocarpus heptaphyllus (Poir.) DC. | 1 | 10.8 | 0 | 0 | 0 | 0 | 0 | 0 | 0 | 0 | 0 | 11.3 | 25.2 | 117 | 116 | 3.9683 | 0.69 | 46.2906 |  | 0.046291 | 0.4247 | 0.06595
Waylawas | 2511 | 2511PPM04 | 500 | 735096 | 1509244 | Tacotales | 1 | 3 | 7 | Chaperno | Lonchocarpus heptaphyllus (Poir.) DC. | 1 | 9.1 | 0 | 0 | 0 | 0 | 0 | 0 | 0 | 0 | 0 | 11.5 | 25.2 | 117 | 116 | 3.9683 | 0.69 | 33.4463 |  | 0.033446 | 0.43509 | 0.047998
Waylawas | 2511 | 2511PPM04 | 500 | 735096 | 1509244 | Tacotales | 1 | 4 | 4.4 | Guásimo Rojo | Luehea seemannii (Triana & Planch) | 1 | 5.8 | 0 | 0 | 0 | 0 | 0 | 0 | 0 | 0 | 0 | 7.5 | 25.2 | 117 | 116 | 3.9683 | 0.42 | 5.3937 |  | 0.0053937 | 0.49835 | 0.0080816
Waylawas | 2511 | 2511PPM04 | 500 | 735096 | 1509244 | Tacotales | 1 | 5 | 7 | Papalón | Ficus lirata warb | 4 | 11.1 | 17.1 | 17.2 | 13.7 | 0 | 0 | 0 | 0 | 0 | 0 | 18.5 | 25.2 | 117 | 116 | 3.9683 | 0.43 | 364.0744 |  | 0.36407 | 0.36428 | 0.4967
Waylawas | 2511 | 2511PPM04 | 500 | 735096 | 1509244 | Tacotales | 1 | 6 | 7.7 | Ceiba | Ceiba pentandra (L.) Gaertn. | 1 | 8 | 0 | 0 | 0 | 0 | 0 | 0 | 0 | 0 | 0 | 8.8 | 25.2 | 117 | 116 | 3.9683 | 0.2525 | 7.2384 |  | 0.0072384 | 0.48757 | 0.010768
Waylawas | 2511 | 2511PPM04 | 500 | 735096 | 1509244 | Tacotales | 1 | 7 | 9.4 | No Identificado | No Identificado | 1 | 7.8 | 0 | 0 | 0 | 0 | 0 | 0 | 0 | 0 | 0 | 11.5 | 25.2 | 117 | 116 | 3.9683 |  |  | 56.2312 | 0.056231 | 0.41859 | 0.079769
Waylawas | 2511 | 2511PPM04 | 500 | 735096 | 1509244 | Tacotales | 1 | 8 | 9.5 | Chaperno | Lonchocarpus heptaphyllus (Poir.) DC. | 1 | 8.6 | 0 | 0 | 0 | 0 | 0 | 0 | 0 | 0 | 0 | 10.8 | 25.2 | 117 | 116 | 3.9683 | 0.69 | 28.0535 |  | 0.028054 | 0.44082 | 0.04042
Waylawas | 2511 | 2511PPM04 | 500 | 735096 | 1509244 | Tacotales | 1 | 9 | 4.9 | Chaperno | Lonchocarpus heptaphyllus (Poir.) DC. | 3 | 11.6 | 20.4 | 11 | 0 | 0 | 0 | 0 | 0 | 0 | 0 | 11 | 25.2 | 117 | 116 | 3.9683 | 0.69 | 259.5063 |  | 0.25951 | 0.37358 | 0.35645
Waylawas | 2511 | 2511PPM04 | 500 | 735096 | 1509244 | Tacotales | 1 | 10 | 5.3 | Guásimo Rojo | Luehea seemannii (Triana & Planch) | 1 | 17.7 | 0 | 0 | 0 | 0 | 0 | 0 | 0 | 0 | 0 | 10.8 | 25.2 | 117 | 116 | 3.9683 | 0.42 | 72.3331 |  | 0.072333 | 0.41082 | 0.10205
Waylawas | 2511 | 2511PPM04 | 500 | 735096 | 1509244 | Tacotales | 1 | 11 | 11.3 | Chaperno | Lonchocarpus heptaphyllus (Poir.) DC. | 1 | 8 | 0 | 0 | 0 | 0 | 0 | 0 | 0 | 0 | 0 | 7.5 | 25.2 | 117 | 116 | 3.9683 | 0.69 | 16.8581 |  | 0.016858 | 0.45784 | 0.024576
Waylawas | 2511 | 2511PPM04 | 500 | 735096 | 1509244 | Tacotales | 1 | 12 | 11.7 | Guaba | Inga edulis | 1 | 15.5 | 0 | 0 | 0 | 0 | 0 | 0 | 0 | 0 | 0 | 11.8 | 25.2 | 117 | 116 | 3.9683 | 0.58 | 83.6934 |  | 0.083693 | 0.40639 | 0.11771
Waylawas | 2511 | 2511PPM04 | 500 | 735096 | 1509244 | Tacotales | 1 | 13 | 5.4 | Chaperno | Lonchocarpus heptaphyllus (Poir.) DC. | 1 | 14.6 | 0 | 0 | 0 | 0 | 0 | 0 | 0 | 0 | 0 | 12.1 | 25.2 | 117 | 116 | 3.9683 | 0.69 | 90.5853 |  | 0.090585 | 0.404 | 0.12718
Waylawas | 2511 | 2511PPM04 | 500 | 735096 | 1509244 | Tacotales | 1 | 14 | 12.4 | Guaba | Inga edulis | 1 | 6 | 0 | 0 | 0 | 0 | 0 | 0 | 0 | 0 | 0 | 8.1 | 25.2 | 117 | 116 | 3.9683 | 0.58 | 8.6086 |  | 0.0086086 | 0.48132 | 0.012752
Waylawas | 2511 | 2511PPM04 | 500 | 735096 | 1509244 | Tacotales | 1 | 15 | 2.4 | Guásimo Rojo | Luehea seemannii (Triana & Planch) | 1 | 5.1 | 0 | 0 | 0 | 0 | 0 | 0 | 0 | 0 | 0 | 6.8 | 25.2 | 117 | 116 | 3.9683 | 0.42 | 3.7811 |  | 0.0037811 | 0.5117 | 0.0057159
Waylawas | 2511 | 2511PPM04 | 500 | 735096 | 1509244 | Tacotales | 2 | 1 | 4.7 | Chaperno | Lonchocarpus heptaphyllus (Poir.) DC. | 1 | 19.1 | 0 | 0 | 0 | 0 | 0 | 0 | 0 | 0 | 0 | 18.5 | 25.2 | 117 | 116 | 3.9683 | 0.69 | 237.0311 |  | 0.23703 | 0.3761 | 0.32618
Waylawas | 2511 | 2511PPM04 | 500 | 735096 | 1509244 | Tacotales | 2 | 2 | 11.6 | Camajuche | Croton smithianus | 1 | 10.7 | 0 | 0 | 0 | 0 | 0 | 0 | 0 | 0 | 0 | 8.5 | 25.2 | 117 | 116 | 3.9683 |  |  | 30.9988 | 0.030999 | 0.43756 | 0.044562
Waylawas | 2511 | 2511PPM04 | 500 | 735096 | 1509244 | Tacotales | 2 | 3 | 2.5 | Chaperno | Lonchocarpus heptaphyllus (Poir.) DC. | 3 | 9.8 | 13 | 0 | 0 | 0 | 0 | 0 | 0 | 0 | 0 | 7.8 | 25.2 | 117 | 116 | 3.9683 | 0.69 | 72.6061 |  | 0.072606 | 0.41071 | 0.10243
Waylawas | 2511 | 2511PPM04 | 500 | 735096 | 1509244 | Tacotales | 2 | 4 | 11.4 | Chaperno | Lonchocarpus heptaphyllus (Poir.) DC. | 1 | 19 | 0 | 0 | 0 | 0 | 0 | 0 | 0 | 0 | 0 | 13.5 | 25.2 | 117 | 116 | 3.9683 | 0.69 | 171.1622 |  | 0.17116 | 0.38532 | 0.23711
Waylawas | 2511 | 2511PPM04 | 500 | 735096 | 1509244 | Tacotales | 2 | 5 | 11 | Guásimo Rojo | Luehea seemannii (Triana & Planch) | 1 | 15 | 0 | 0 | 0 | 0 | 0 | 0 | 0 | 0 | 0 | 12.1 | 25.2 | 117 | 116 | 3.9683 | 0.42 | 58.2016 |  | 0.058202 | 0.41752 | 0.082502
Waylawas | 2511 | 2511PPM04 | 500 | 735096 | 1509244 | Tacotales | 2 | 6 | 1.7 | Chaperno | Lonchocarpus heptaphyllus (Poir.) DC. | 1 | 8.4 | 0 | 0 | 0 | 0 | 0 | 0 | 0 | 0 | 0 | 8.1 | 25.2 | 117 | 116 | 3.9683 | 0.69 | 20.0729 |  | 0.020073 | 0.45194 | 0.029145
Waylawas | 2511 | 2511PPM04 | 500 | 735096 | 1509244 | Tacotales | 2 | 7 | 11.8 | Camajuche | Croton smithianus | 1 | 9.3 | 0 | 0 | 0 | 0 | 0 | 0 | 0 | 0 | 0 | 6.5 | 25.2 | 117 | 116 | 3.9683 |  |  | 18.2733 | 0.018273 | 0.4551 | 0.02659
Waylawas | 2511 | 2511PPM04 | 500 | 735096 | 1509244 | Tacotales | 2 | 8 | 6.2 | No Identificado | No Identificado | 1 | 6.3 | 0 | 0 | 0 | 0 | 0 | 0 | 0 | 0 | 0 | 7.5 | 25.2 | 117 | 116 | 3.9683 |  |  | 24.2245 | 0.024224 | 0.44566 | 0.03502
Waylawas | 2511 | 2511PPM04 | 500 | 735096 | 1509244 | Tacotales | 3 | 1 | 5 | Papalón | Ficus lirata warb | 4 | 11.5 | 12.9 | 11.2 | 0 | 0 | 0 | 0 | 0 | 0 | 0 | 8.8 | 25.2 | 117 | 116 | 3.9683 | 0.43 | 81.684 |  | 0.081684 | 0.40712 | 0.11494
Waylawas | 2511 | 2511PPM04 | 500 | 735096 | 1509244 | Tacotales | 3 | 2 | 11.1 | Chaperno | Lonchocarpus heptaphyllus (Poir.) DC. | 5 | 11.4 | 14.4 | 8.2 | 10.1 | 9.6 | 0 | 0 | 0 | 0 | 0 | 12.5 | 25.2 | 117 | 116 | 3.9683 | 0.69 | 262.85 |  | 0.26285 | 0.37322 | 0.36095
Waylawas | 2511 | 2511PPM04 | 500 | 735096 | 1509244 | Tacotales | 3 | 3 | 11.3 | Guásimo Rojo | Luehea seemannii (Triana & Planch) | 1 | 6.2 | 0 | 0 | 0 | 0 | 0 | 0 | 0 | 0 | 0 | 8 | 25.2 | 117 | 116 | 3.9683 | 0.42 | 6.5742 |  | 0.0065742 | 0.49107 | 0.0098025
Waylawas | 2511 | 2511PPM04 | 500 | 735096 | 1509244 | Tacotales | 3 | 4 | 7.3 | Guásimo Rojo | Luehea seemannii (Triana & Planch) | 1 | 7.6 | 0 | 0 | 0 | 0 | 0 | 0 | 0 | 0 | 0 | 7.5 | 25.2 | 117 | 116 | 3.9683 | 0.42 | 9.2609 |  | 0.0092609 | 0.47871 | 0.013694
Waylawas | 2511 | 2511PPM04 | 500 | 735096 | 1509244 | Tacotales | 3 | 5 | 7.4 | Chaperno | Lonchocarpus heptaphyllus (Poir.) DC. | 1 | 10.5 | 0 | 0 | 0 | 0 | 0 | 0 | 0 | 0 | 0 | 10.6 | 25.2 | 117 | 116 | 3.9683 | 0.69 | 41.0442 |  | 0.041044 | 0.42851 | 0.058632
Waylawas | 2511 | 2511PPM04 | 500 | 735096 | 1509244 | Tacotales | 3 | 6 | 6.5 | Chaperno | Lonchocarpus heptaphyllus (Poir.) DC. | 1 | 11.9 | 0 | 0 | 0 | 0 | 0 | 0 | 0 | 0 | 0 | 11 | 25.2 | 117 | 116 | 3.9683 | 0.69 | 54.7083 |  | 0.054708 | 0.41945 | 0.077656
Waylawas | 2511 | 2511PPM04 | 500 | 735096 | 1509244 | Tacotales | 3 | 7 | 6 | Camajuche | Croton smithianus | 2 | 8.9 | 10.4 | 0 | 0 | 0 | 0 | 0 | 0 | 0 | 0 | 6.1 | 25.2 | 117 | 116 | 3.9683 |  |  | 32.2481 | 0.032248 | 0.43627 | 0.046317
Waylawas | 2511 | 2511PPM04 | 500 | 735096 | 1509244 | Tacotales | 3 | 8 | 7.4 | Chaperno | Lonchocarpus heptaphyllus (Poir.) DC. | 1 | 9 | 0 | 0 | 0 | 0 | 0 | 0 | 0 | 0 | 0 | 8.1 | 25.2 | 117 | 116 | 3.9683 | 0.69 | 23.0429 |  | 0.023043 | 0.44732 | 0.03335
Waylawas | 2511 | 2511PPM04 | 500 | 735096 | 1509244 | Tacotales | 3 | 9 | 4.7 | Camajuche | Croton smithianus | 1 | 6.9 | 0 | 0 | 0 | 0 | 0 | 0 | 0 | 0 | 0 | 6.1 | 25.2 | 117 | 116 | 3.9683 |  |  | 16.1241 | 0.016124 | 0.45936 | 0.023531
Waylawas | 2511 | 2511PPM04 | 500 | 735096 | 1509244 | Tacotales | 3 | 10 | 12.3 | Chaperno | Lonchocarpus heptaphyllus (Poir.) DC. | 1 | 16.4 | 0 | 0 | 0 | 0 | 0 | 0 | 0 | 0 | 0 | 12 | 25.2 | 117 | 116 | 3.9683 | 0.69 | 113.3537 |  | 0.11335 | 0.39732 | 0.15839
Waylawas | 2511 | 2511PPM04 | 500 | 735096 | 1509244 | Tacotales | 3 | 11 | 8.2 | Chaperno | Lonchocarpus heptaphyllus (Poir.) DC. | 1 | 10.4 | 0 | 0 | 0 | 0 | 0 | 0 | 0 | 0 | 0 | 7.1 | 25.2 | 117 | 116 | 3.9683 | 0.69 | 26.9707 |  | 0.026971 | 0.44211 | 0.038895
Waylawas | 2511 | 2511PPM04 | 500 | 735096 | 1509244 | Tacotales | 4 | 1 | 1 | Chaperno | Lonchocarpus heptaphyllus (Poir.) DC. | 1 | 5.7 | 0 | 0 | 0 | 0 | 0 | 0 | 0 | 0 | 0 | 7.5 | 25.2 | 117 | 116 | 3.9683 | 0.69 | 8.5581 |  | 0.0085581 | 0.48153 | 0.012679
Waylawas | 2511 | 2511PPM04 | 500 | 735096 | 1509244 | Tacotales | 4 | 2 | 4.8 | Camajuche | Croton smithianus | 1 | 6.8 | 0 | 0 | 0 | 0 | 0 | 0 | 0 | 0 | 0 | 6.5 | 25.2 | 117 | 116 | 3.9683 |  |  | 18.2733 | 0.018273 | 0.4551 | 0.02659
Waylawas | 2511 | 2511PPM04 | 500 | 735096 | 1509244 | Tacotales | 4 | 3 | 11.6 | Guásimo Rojo | Luehea seemannii (Triana & Planch) | 1 | 18.6 | 0 | 0 | 0 | 0 | 0 | 0 | 0 | 0 | 0 | 8.8 | 25.2 | 117 | 116 | 3.9683 | 0.42 | 65.0842 |  | 0.065084 | 0.41406 | 0.092033
Waylawas | 2511 | 2511PPM04 | 500 | 735096 | 1509244 | Tacotales | 4 | 4 | 11.9 | Guásimo Rojo | Luehea seemannii (Triana & Planch) | 1 | 10.8 | 0 | 0 | 0 | 0 | 0 | 0 | 0 | 0 | 0 | 8.5 | 25.2 | 117 | 116 | 3.9683 | 0.42 | 21.195 |  | 0.021195 | 0.45011 | 0.030735
Waylawas | 2511 | 2511PPM04 | 500 | 735096 | 1509244 | Tacotales | 4 | 5 | 12 | Guásimo Rojo | Luehea seemannii (Triana & Planch) | 1 | 10.1 | 0 | 0 | 0 | 0 | 0 | 0 | 0 | 0 | 0 | 8 | 25.2 | 117 | 116 | 3.9683 | 0.42 | 17.4462 |  | 0.017446 | 0.45668 | 0.025413
Waylawas | 2511 | 2511PPM04 | 500 | 735096 | 1509244 | Tacotales | 4 | 6 | 3.8 | Chaperno | Lonchocarpus heptaphyllus (Poir.) DC. | 1 | 8.5 | 0 | 0 | 0 | 0 | 0 | 0 | 0 | 0 | 0 | 8.1 | 25.2 | 117 | 116 | 3.9683 | 0.69 | 20.5537 |  | 0.020554 | 0.45114 | 0.029826
Waylawas | 2511 | 2511PPM04 | 500 | 735096 | 1509244 | Tacotales | 4 | 7 | 4.7 | Camajuche | Croton smithianus | 1 | 7.1 | 0 | 0 | 0 | 0 | 0 | 0 | 0 | 0 | 0 | 6.8 | 25.2 | 117 | 116 | 3.9683 |  |  | 19.972 | 0.019972 | 0.4521 | 0.029001
Waylawas | 2511 | 2511PPM04 | 500 | 735096 | 1509244 | Tacotales | 4 | 8 | 11.1 | Chaperno | Lonchocarpus heptaphyllus (Poir.) DC. | 1 | 5.8 | 0 | 0 | 0 | 0 | 0 | 0 | 0 | 0 | 0 | 7 | 25.2 | 117 | 116 | 3.9683 | 0.69 | 8.2703 |  | 0.0082703 | 0.48276 | 0.012263
Waylawas | 2511 | 2511PPM04 | 500 | 735096 | 1509244 | Tacotales | 4 | 9 | 11.6 | Guásimo Rojo | Luehea seemannii (Triana & Planch) | 1 | 15.2 | 0 | 0 | 0 | 0 | 0 | 0 | 0 | 0 | 0 | 12.1 | 25.2 | 117 | 116 | 3.9683 | 0.42 | 59.764 |  | 0.059764 | 0.4167 | 0.084668
Waylawas | 2511 | 2511PPM04 | 500 | 735096 | 1509244 | Tacotales | 4 | 10 | 1.9 | Chaperno | Lonchocarpus heptaphyllus (Poir.) DC. | 1 | 6.1 | 0 | 0 | 0 | 0 | 0 | 0 | 0 | 0 | 0 | 8.5 | 25.2 | 117 | 116 | 3.9683 | 0.69 | 11.1082 |  | 0.011108 | 0.47227 | 0.016354
Matiz | 3531 | 3531PPM14 | 500 | 735020 | 1521476 | Tacotales | 1 | 1 | 2.5 | Guásimo Ternero | Guazuma ulmifolia (Lam.) | 2 | 27.2 | 28.6 | 0 | 0 | 0 | 0 | 0 | 0 | 0 | 0 | 14.5 | 15 | 150 | 148 | 13.3333 | 0.51 | 586.3645 |  | 0.58636 | 0.35159 | 0.79253
Matiz | 3531 | 3531PPM14 | 500 | 735020 | 1521476 | Tacotales | 1 | 2 | 11.5 | Guásimo Ternero | Guazuma ulmifolia (Lam.) | 1 | 14.7 | 0 | 0 | 0 | 0 | 0 | 0 | 0 | 0 | 0 | 8.5 | 15 | 150 | 148 | 13.3333 | 0.51 | 47.6806 |  | 0.047681 | 0.42376 | 0.067886
Matiz | 3531 | 3531PPM14 | 500 | 735020 | 1521476 | Tacotales | 1 | 3 | 6.4 | Capirote | Miconia argentae | 1 | 16.3 | 0 | 0 | 0 | 0 | 0 | 0 | 0 | 0 | 0 | 13.5 | 15 | 150 | 148 | 13.3333 |  |  | 77.1199 | 0.07712 | 0.40887 | 0.10865
Matiz | 3531 | 3531PPM14 | 500 | 735020 | 1521476 | Tacotales | 1 | 4 | 12.2 | Aguacate Canelo | Cinnamomum triplinerve (Ruiz & Pav.) Kosterm. | 1 | 5.2 | 0 | 0 | 0 | 0 | 0 | 0 | 0 | 0 | 0 | 7 | 15 | 150 | 148 | 13.3333 |  |  | 21.1458 | 0.021146 | 0.45019 | 0.030665
Matiz | 3531 | 3531PPM14 | 500 | 735020 | 1521476 | Tacotales | 1 | 5 | 11.4 | Jobo | Spondias mombin L. | 1 | 6.3 | 0 | 0 | 0 | 0 | 0 | 0 | 0 | 0 | 0 | 4.5 | 15 | 150 | 148 | 13.3333 | 0.4 | 3.6364 |  | 0.0036364 | 0.51319 | 0.0055026
Matiz | 3531 | 3531PPM14 | 500 | 735020 | 1521476 | Tacotales | 1 | 6 | 7.3 | Jobo | Spondias mombin L. | 1 | 12.8 | 0 | 0 | 0 | 0 | 0 | 0 | 0 | 0 | 0 | 12.5 | 15 | 150 | 148 | 13.3333 | 0.4 | 41.6973 |  | 0.041697 | 0.42801 | 0.059544
Matiz | 3531 | 3531PPM14 | 500 | 735020 | 1521476 | Tacotales | 1 | 7 | 11.9 | Guásimo Ternero | Guazuma ulmifolia (Lam.) | 1 | 9 | 0 | 0 | 0 | 0 | 0 | 0 | 0 | 0 | 0 | 8.5 | 15 | 150 | 148 | 13.3333 | 0.51 | 17.8728 |  | 0.017873 | 0.45586 | 0.02602
Matiz | 3531 | 3531PPM14 | 500 | 735020 | 1521476 | Tacotales | 1 | 8 | 12.3 | Guásimo Ternero | Guazuma ulmifolia (Lam.) | 1 | 5.1 | 0 | 0 | 0 | 0 | 0 | 0 | 0 | 0 | 0 | 4.5 | 15 | 150 | 148 | 13.3333 | 0.51 | 3.0384 |  | 0.0030384 | 0.52009 | 0.0046186
Matiz | 3531 | 3531PPM14 | 500 | 735020 | 1521476 | Tacotales | 1 | 9 | 12.1 | Guásimo Ternero | Guazuma ulmifolia (Lam.) | 2 | 4.1 | 6.2 | 0 | 0 | 0 | 0 | 0 | 0 | 0 | 0 | 4.8 | 15 | 150 | 148 | 13.3333 | 0.51 | 6.8843 |  | 0.0068843 | 0.48939 | 0.010253
Matiz | 3531 | 3531PPM14 | 500 | 735020 | 1521476 | Tacotales | 1 | 10 | 8.9 | Guásimo Ternero | Guazuma ulmifolia (Lam.) | 1 | 8.5 | 0 | 0 | 0 | 0 | 0 | 0 | 0 | 0 | 0 | 5.2 | 15 | 150 | 148 | 13.3333 | 0.51 | 9.7528 |  | 0.0097528 | 0.47687 | 0.014404
Matiz | 3531 | 3531PPM14 | 500 | 735020 | 1521476 | Tacotales | 2 | 1 | 1.4 | Aguacate Canelo | Cinnamomum triplinerve (Ruiz & Pav.) Kosterm. | 1 | 10.2 | 0 | 0 | 0 | 0 | 0 | 0 | 0 | 0 | 0 | 10.5 | 15 | 150 | 148 | 13.3333 |  |  | 47.0047 | 0.047005 | 0.42421 | 0.066945
Matiz | 3531 | 3531PPM14 | 500 | 735020 | 1521476 | Tacotales | 2 | 2 | 12.5 | Guásimo Ternero | Guazuma ulmifolia (Lam.) | 3 | 23.4 | 23.6 | 21.6 | 0 | 0 | 0 | 0 | 0 | 0 | 0 | 19.5 | 15 | 150 | 148 | 13.3333 | 0.51 | 795.2815 |  | 0.79528 | 0.34371 | 1.0686
Matiz | 3531 | 3531PPM14 | 500 | 735020 | 1521476 | Tacotales | 2 | 3 | 12.6 | Guásimo Ternero | Guazuma ulmifolia (Lam.) | 5 | 18.3 | 23 | 20.1 | 19.2 | 18 | 0 | 0 | 0 | 0 | 0 | 19 | 15 | 150 | 148 | 13.3333 | 0.51 | 966.9795 |  | 0.96698 | 0.33875 | 1.2945
Matiz | 3531 | 3531PPM14 | 500 | 735020 | 1521476 | Tacotales | 2 | 4 | 9.2 | Aguacate Canelo | Cinnamomum triplinerve (Ruiz & Pav.) Kosterm. | 1 | 10.1 | 0 | 0 | 0 | 0 | 0 | 0 | 0 | 0 | 0 | 17.5 | 15 | 150 | 148 | 13.3333 |  |  | 128.5895 | 0.12859 | 0.39361 | 0.1792
Matiz | 3531 | 3531PPM14 | 500 | 735020 | 1521476 | Tacotales | 2 | 5 | 4.3 | Chaperno | Lonchocarpus heptaphyllus (Poir.) DC. | 1 | 5.8 | 0 | 0 | 0 | 0 | 0 | 0 | 0 | 0 | 0 | 5.1 | 15 | 150 | 148 | 13.3333 | 0.69 | 6.0255 |  | 0.0060255 | 0.49426 | 0.0090037
Matiz | 3531 | 3531PPM14 | 500 | 735020 | 1521476 | Tacotales | 2 | 6 | 4.5 | Guásimo Ternero | Guazuma ulmifolia (Lam.) | 1 | 49.1 | 0 | 0 | 0 | 0 | 0 | 0 | 0 | 0 | 0 | 24.5 | 15 | 150 | 148 | 13.3333 | 0.51 | 1533.2643 |  | 1.5333 | 0.32733 | 2.0351
Matiz | 3531 | 3531PPM14 | 500 | 735020 | 1521476 | Tacotales | 2 | 7 | 3 | Coyote | Platymiscium dimorphandrum Donn. Sm. | 1 | 8 | 0 | 0 | 0 | 0 | 0 | 0 | 0 | 0 | 0 | 11.5 | 15 | 150 | 148 | 13.3333 |  |  | 56.2312 | 0.056231 | 0.41859 | 0.079769
Matiz | 3531 | 3531PPM14 | 500 | 735020 | 1521476 | Tacotales | 2 | 8 | 8.8 | Guásimo Ternero | Guazuma ulmifolia (Lam.) | 3 | 18.7 | 13.9 | 15.7 | 0 | 0 | 0 | 0 | 0 | 0 | 0 | 14.5 | 15 | 150 | 148 | 13.3333 | 0.51 | 297.1307 |  | 0.29713 | 0.36983 | 0.40702
Matiz | 3531 | 3531PPM14 | 500 | 735020 | 1521476 | Tacotales | 2 | 9 | 9.3 | Aguacate Canelo | Cinnamomum triplinerve (Ruiz & Pav.) Kosterm. | 1 | 23.6 | 0 | 0 | 0 | 0 | 0 | 0 | 0 | 0 | 0 | 22 | 15 | 150 | 148 | 13.3333 |  |  | 201.8381 | 0.20184 | 0.38063 | 0.27866
Matiz | 3531 | 3531PPM14 | 500 | 735020 | 1521476 | Tacotales | 2 | 10 | 12.1 | Guásimo Ternero | Guazuma ulmifolia (Lam.) | 1 | 14.5 | 0 | 0 | 0 | 0 | 0 | 0 | 0 | 0 | 0 | 12.5 | 15 | 150 | 148 | 13.3333 | 0.51 | 68.2235 |  | 0.068223 | 0.41262 | 0.096374
Matiz | 3531 | 3531PPM14 | 500 | 735020 | 1521476 | Tacotales | 2 | 11 | 11.9 | No Identificado | No Identificado | 1 | 4.8 | 0 | 0 | 0 | 0 | 0 | 0 | 0 | 0 | 0 | 5.5 | 15 | 150 | 148 | 13.3333 |  |  | 13.1488 | 0.013149 | 0.46639 | 0.019281
Matiz | 3531 | 3531PPM14 | 500 | 735020 | 1521476 | Tacotales | 2 | 12 | 11.5 | Guásimo Ternero | Guazuma ulmifolia (Lam.) | 1 | 9 | 0 | 0 | 0 | 0 | 0 | 0 | 0 | 0 | 0 | 8.5 | 15 | 150 | 148 | 13.3333 | 0.51 | 17.8728 |  | 0.017873 | 0.45586 | 0.02602
Matiz | 3531 | 3531PPM14 | 500 | 735020 | 1521476 | Tacotales | 2 | 13 | 7.8 | Jobo | Spondias mombin L. | 1 | 17.7 | 0 | 0 | 0 | 0 | 0 | 0 | 0 | 0 | 0 | 13.5 | 15 | 150 | 148 | 13.3333 | 0.4 | 86.1109 |  | 0.086111 | 0.40553 | 0.12103
Matiz | 3531 | 3531PPM14 | 500 | 735020 | 1521476 | Tacotales | 2 | 14 | 9.4 | No Identificado | No Identificado | 1 | 6.8 | 0 | 0 | 0 | 0 | 0 | 0 | 0 | 0 | 0 | 2.7 | 15 | 150 | 148 | 13.3333 |  |  | 3.2369 | 0.0032369 | 0.51765 | 0.0049124
Matiz | 3531 | 3531PPM14 | 500 | 735020 | 1521476 | Tacotales | 3 | 1 | 12.2 | Capirote | Miconia argentae | 1 | 5.3 | 0 | 0 | 0 | 0 | 0 | 0 | 0 | 0 | 0 | 8.1 | 15 | 150 | 148 | 13.3333 |  |  | 28.1905 | 0.02819 | 0.44066 | 0.040613
Matiz | 3531 | 3531PPM14 | 500 | 735020 | 1521476 | Tacotales | 3 | 2 | 12.1 | Capirote | Miconia argentae | 1 | 5.1 | 0 | 0 | 0 | 0 | 0 | 0 | 0 | 0 | 0 | 8.5 | 15 | 150 | 148 | 13.3333 |  |  | 30.9988 | 0.030999 | 0.43756 | 0.044562
Matiz | 3531 | 3531PPM14 | 500 | 735020 | 1521476 | Tacotales | 3 | 3 | 8.3 | Guásimo Ternero | Guazuma ulmifolia (Lam.) | 1 | 11.8 | 0 | 0 | 0 | 0 | 0 | 0 | 0 | 0 | 0 | 10.5 | 15 | 150 | 148 | 13.3333 | 0.51 | 37.9526 |  | 0.037953 | 0.43102 | 0.054311
Matiz | 3531 | 3531PPM14 | 500 | 735020 | 1521476 | Tacotales | 3 | 4 | 10.3 | Cola de Pava | Andira inermis (W. Wright) DC. | 1 | 8 | 0 | 0 | 0 | 0 | 0 | 0 | 0 | 0 | 0 | 10.4 | 15 | 150 | 148 | 13.3333 | 0.6278 | 21.2693 |  | 0.021269 | 0.44999 | 0.03084
Matiz | 3531 | 3531PPM14 | 500 | 735020 | 1521476 | Tacotales | 3 | 5 | 10.2 | Cola de Pava | Andira inermis (W. Wright) DC. | 1 | 8.8 | 0 | 0 | 0 | 0 | 0 | 0 | 0 | 0 | 0 | 10 | 15 | 150 | 148 | 13.3333 | 0.6278 | 24.746 |  | 0.024746 | 0.44495 | 0.035757
Matiz | 3531 | 3531PPM14 | 500 | 735020 | 1521476 | Tacotales | 3 | 6 | 11.5 | Jicarillo | Plocosperma buxifolium Benth. | 1 | 8.4 | 0 | 0 | 0 | 0 | 0 | 0 | 0 | 0 | 0 | 4.2 | 15 | 150 | 148 | 13.3333 |  |  | 7.7296 | 0.0077296 | 0.48519 | 0.01148
Matiz | 3531 | 3531PPM14 | 500 | 735020 | 1521476 | Tacotales | 3 | 7 | 12.4 | No Identificado | No Identificado | 1 | 7.8 | 0 | 0 | 0 | 0 | 0 | 0 | 0 | 0 | 0 | 5.5 | 15 | 150 | 148 | 13.3333 |  |  | 13.1488 | 0.013149 | 0.46639 | 0.019281
Matiz | 3531 | 3531PPM14 | 500 | 735020 | 1521476 | Tacotales | 3 | 8 | 7.2 | Guásimo Ternero | Guazuma ulmifolia (Lam.) | 1 | 16.9 | 0 | 0 | 0 | 0 | 0 | 0 | 0 | 0 | 0 | 10.9 | 15 | 150 | 148 | 13.3333 | 0.51 | 80.8142 |  | 0.080814 | 0.40745 | 0.11374
Matiz | 3531 | 3531PPM14 | 500 | 735020 | 1521476 | Tacotales | 3 | 9 | 12.2 | Guásimo Ternero | Guazuma ulmifolia (Lam.) | 1 | 5.8 | 0 | 0 | 0 | 0 | 0 | 0 | 0 | 0 | 0 | 5.5 | 15 | 150 | 148 | 13.3333 | 0.51 | 4.8029 |  | 0.0048029 | 0.50267 | 0.0072172
Matiz | 3531 | 3531PPM14 | 500 | 735020 | 1521476 | Tacotales | 3 | 10 | 11.3 | Ceiba | Ceiba pentandra (L.) Gaertn. | 1 | 17.9 | 0 | 0 | 0 | 0 | 0 | 0 | 0 | 0 | 0 | 9 | 15 | 150 | 148 | 13.3333 | 0.2525 | 37.0619 |  | 0.037062 | 0.43178 | 0.053064
Matiz | 3531 | 3531PPM14 | 500 | 735020 | 1521476 | Tacotales | 4 | 1 | 11 | Guásimo Ternero | Guazuma ulmifolia (Lam.) | 6 | 5 | 5.5 | 6.5 | 7.4 | 7.1 | 7.1 | 0 | 0 | 0 | 0 | 5.5 | 15 | 150 | 148 | 13.3333 | 0.51 | 36.1334 |  | 0.036133 | 0.4326 | 0.051765
Matiz | 3531 | 3531PPM14 | 500 | 735020 | 1521476 | Tacotales | 4 | 2 | 9.9 | Guásimo Ternero | Guazuma ulmifolia (Lam.) | 1 | 12 | 0 | 0 | 0 | 0 | 0 | 0 | 0 | 0 | 0 | 8.5 | 15 | 150 | 148 | 13.3333 | 0.51 | 31.7738 |  | 0.031774 | 0.43675 | 0.045651
Matiz | 3531 | 3531PPM14 | 500 | 735020 | 1521476 | Tacotales | 4 | 3 | 6.8 | Jobo | Spondias mombin L. | 1 | 10.6 | 0 | 0 | 0 | 0 | 0 | 0 | 0 | 0 | 0 | 7.5 | 15 | 150 | 148 | 13.3333 | 0.4 | 17.1574 |  | 0.017157 | 0.45724 | 0.025002
Matiz | 3531 | 3531PPM14 | 500 | 735020 | 1521476 | Tacotales | 4 | 4 | 8.1 | Jobo | Spondias mombin L. | 1 | 12.9 | 0 | 0 | 0 | 0 | 0 | 0 | 0 | 0 | 0 | 13.2 | 15 | 150 | 148 | 13.3333 | 0.4 | 44.723 |  | 0.044723 | 0.42579 | 0.063765
Matiz | 3531 | 3531PPM14 | 500 | 735020 | 1521476 | Tacotales | 4 | 5 | 7.3 | Chaperno | Lonchocarpus heptaphyllus (Poir.) DC. | 1 | 11.8 | 0 | 0 | 0 | 0 | 0 | 0 | 0 | 0 | 0 | 12 | 15 | 150 | 148 | 13.3333 | 0.69 | 58.683 |  | 0.058683 | 0.41727 | 0.083169
Matiz | 3531 | 3531PPM08 | 500 | 735826 | 1522102 | Tacotales | 1 | 1 | 12.4 | Jicarillo | Plocosperma buxifolium Benth. | 2 | 9.6 | 8 | 0 | 0 | 0 | 0 | 0 | 0 | 0 | 0 | 10.5 | 25.2 | 181 | 174 | 27.7778 |  |  | 94.0094 | 0.094009 | 0.40289 | 0.13188
Matiz | 3531 | 3531PPM08 | 500 | 735826 | 1522102 | Tacotales | 1 | 2 | 4.7 | No Identificado | No Identificado | 1 | 5.2 | 0 | 0 | 0 | 0 | 0 | 0 | 0 | 0 | 0 | 7.5 | 25.2 | 181 | 174 | 27.7778 |  |  | 24.2245 | 0.024224 | 0.44566 | 0.03502
Matiz | 3531 | 3531PPM08 | 500 | 735826 | 1522102 | Tacotales | 1 | 2A | 5.95 | Guásimo Ternero | Guazuma ulmifolia (Lam.) | 2 | 7.6 | 0 | 0 | 0 | 0 | 0 | 0 | 0 | 0 | 0 | 7.5 | 25.2 | 181 | 174 | 27.7778 | 0.51 | 11.2454 |  | 0.011245 | 0.47184 | 0.016552
Matiz | 3531 | 3531PPM08 | 500 | 735826 | 1522102 | Tacotales | 1 | 3 | 2.65 | Guásimo Ternero | Guazuma ulmifolia (Lam.) | 1 | 19.5 | 0 | 0 | 0 | 0 | 0 | 0 | 0 | 0 | 0 | 3.9 | 25.2 | 181 | 174 | 27.7778 | 0.51 | 38.4965 |  | 0.038497 | 0.43056 | 0.055072
Matiz | 3531 | 3531PPM08 | 500 | 735826 | 1522102 | Tacotales | 1 | 4 | 11 | Quita calzon | Astronium graveolens Jacq. | 1 | 23.7 | 0 | 0 | 0 | 0 | 0 | 0 | 0 | 0 | 0 | 11 | 25.2 | 181 | 174 | 27.7778 | 0.82 | 257.882 |  | 0.25788 | 0.37375 | 0.35427
Matiz | 3531 | 3531PPM08 | 500 | 735826 | 1522102 | Tacotales | 1 | 5 | 9 | No Identificado | No Identificado | 1 | 7.4 | 0 | 0 | 0 | 0 | 0 | 0 | 0 | 0 | 0 | 6.9 | 25.2 | 181 | 174 | 27.7778 |  |  | 20.5548 | 0.020555 | 0.45114 | 0.029828
Matiz | 3531 | 3531PPM08 | 500 | 735826 | 1522102 | Tacotales | 1 | 6 | 11.2 | Jobo | Spondias mombin L. | 1 | 9.7 | 0 | 0 | 0 | 0 | 0 | 0 | 0 | 0 | 0 | 10 | 25.2 | 181 | 174 | 27.7778 | 0.4 | 19.1567 |  | 0.019157 | 0.45351 | 0.027844
Matiz | 3531 | 3531PPM08 | 500 | 735826 | 1522102 | Tacotales | 1 | 7 | 8.6 | Jobo | Spondias mombin L. | 1 | 5.3 | 0 | 0 | 0 | 0 | 0 | 0 | 0 | 0 | 0 | 6.3 | 25.2 | 181 | 174 | 27.7778 | 0.4 | 3.603 |  | 0.003603 | 0.51354 | 0.0054534
Matiz | 3531 | 3531PPM08 | 500 | 735826 | 1522102 | Tacotales | 1 | 8 | 11.5 | No Identificado | No Identificado | 1 | 10.4 | 0 | 0 | 0 | 0 | 0 | 0 | 0 | 0 | 0 | 11 | 25.2 | 181 | 174 | 27.7778 |  |  | 51.5162 | 0.051516 | 0.42133 | 0.073222
Matiz | 3531 | 3531PPM08 | 500 | 735826 | 1522102 | Tacotales | 1 | 9 | 7.9 | Madroño | Calycophyllum candidissimum (Vahl.) DC. | 1 | 13.4 | 0 | 0 | 0 | 0 | 0 | 0 | 0 | 0 | 0 | 14.1 | 25.2 | 181 | 174 | 27.7778 | 0.7476 | 96.342 |  | 0.096342 | 0.40216 | 0.13509
Matiz | 3531 | 3531PPM08 | 500 | 735826 | 1522102 | Tacotales | 1 | 10 | 10.1 | Guásimo Ternero | Guazuma ulmifolia (Lam.) | 1 | 16.3 | 0 | 0 | 0 | 0 | 0 | 0 | 0 | 0 | 0 | 13.5 | 25.2 | 181 | 174 | 27.7778 | 0.51 | 93.1101 |  | 0.09311 | 0.40318 | 0.13065
Matiz | 3531 | 3531PPM08 | 500 | 735826 | 1522102 | Tacotales | 1 | 11 | 6.2 | Guásimo Ternero | Guazuma ulmifolia (Lam.) | 1 | 10.6 | 0 | 0 | 0 | 0 | 0 | 0 | 0 | 0 | 0 | 8.5 | 25.2 | 181 | 174 | 27.7778 | 0.51 | 24.7924 |  | 0.024792 | 0.44489 | 0.035822
Matiz | 3531 | 3531PPM08 | 500 | 735826 | 1522102 | Tacotales | 1 | 12 | 12.5 | Quita calzon | Astronium graveolens Jacq. | 1 | 17.2 | 0 | 0 | 0 | 0 | 0 | 0 | 0 | 0 | 0 | 14 | 25.2 | 181 | 174 | 27.7778 | 0.82 | 172.8688 |  | 0.17287 | 0.38504 | 0.23943
Matiz | 3531 | 3531PPM08 | 500 | 735826 | 1522102 | Tacotales | 1 | 13 | 8.2 | Capulin | Goethalsia meiantha (Donn Sm.) Burret | 1 | 18.1 | 0 | 0 | 0 | 0 | 0 | 0 | 0 | 0 | 0 | 11.5 | 25.2 | 181 | 174 | 27.7778 |  |  | 56.2312 | 0.056231 | 0.41859 | 0.079769
Matiz | 3531 | 3531PPM08 | 500 | 735826 | 1522102 | Tacotales | 1 | 14 | 10 | Guásimo Ternero | Guazuma ulmifolia (Lam.) | 1 | 23.7 | 0 | 0 | 0 | 0 | 0 | 0 | 0 | 0 | 0 | 15 | 25.2 | 181 | 174 | 27.7778 | 0.51 | 218.7137 |  | 0.21871 | 0.37836 | 0.30147
Matiz | 3531 | 3531PPM08 | 500 | 735826 | 1522102 | Tacotales | 2 | 1 | 2.5 | Guásimo Ternero | Guazuma ulmifolia (Lam.) | 1 | 19.5 | 0 | 0 | 0 | 0 | 0 | 0 | 0 | 0 | 0 | 14.6 | 25.2 | 181 | 174 | 27.7778 | 0.51 | 144.1153 |  | 0.14412 | 0.39029 | 0.20036
Matiz | 3531 | 3531PPM08 | 500 | 735826 | 1522102 | Tacotales | 2 | 2 | 3.6 | Guásimo Ternero | Guazuma ulmifolia (Lam.) | 1 | 17.2 | 0 | 0 | 0 | 0 | 0 | 0 | 0 | 0 | 0 | 13.8 | 25.2 | 181 | 174 | 27.7778 | 0.51 | 105.98 |  | 0.10598 | 0.39931 | 0.1483
Matiz | 3531 | 3531PPM08 | 500 | 735826 | 1522102 | Tacotales | 2 | 3 | 3.9 | No Identificado | No Identificado | 1 | 11.9 | 0 | 0 | 0 | 0 | 0 | 0 | 0 | 0 | 0 | 2.9 | 25.2 | 181 | 174 | 27.7778 |  |  | 3.7262 | 0.0037262 | 0.51226 | 0.005635
Matiz | 3531 | 3531PPM08 | 500 | 735826 | 1522102 | Tacotales | 2 | 4 | 6.7 | Quita calzon | Astronium graveolens Jacq. | 1 | 7.7 | 0 | 0 | 0 | 0 | 0 | 0 | 0 | 0 | 0 | 5.1 | 25.2 | 181 | 174 | 27.7778 | 0.82 | 12.6207 |  | 0.012621 | 0.46781 | 0.018525
Matiz | 3531 | 3531PPM08 | 500 | 735826 | 1522102 | Tacotales | 2 | 5 | 3.6 | Guásimo Ternero | Guazuma ulmifolia (Lam.) | 2 | 25.8 | 0 | 0 | 0 | 0 | 0 | 0 | 0 | 0 | 0 | 13.5 | 25.2 | 181 | 174 | 27.7778 | 0.51 | 233.2712 |  | 0.23327 | 0.37655 | 0.32111
Matiz | 3531 | 3531PPM08 | 500 | 735826 | 1522102 | Tacotales | 2 | 6 | 11.6 | Guásimo Ternero | Guazuma ulmifolia (Lam.) | 1 | 12.5 | 0 | 0 | 0 | 0 | 0 | 0 | 0 | 0 | 0 | 5 | 25.2 | 181 | 174 | 27.7778 | 0.51 | 20.2805 |  | 0.02028 | 0.45159 | 0.029439
Matiz | 3531 | 3531PPM08 | 500 | 735826 | 1522102 | Tacotales | 2 | 7 | 10.4 | No Identificado | No Identificado | 1 | 5.1 | 0 | 0 | 0 | 0 | 0 | 0 | 0 | 0 | 0 | 6.5 | 25.2 | 181 | 174 | 27.7778 |  |  | 18.2733 | 0.018273 | 0.4551 | 0.02659
Matiz | 3531 | 3531PPM08 | 500 | 735826 | 1522102 | Tacotales | 2 | 8 | 10.1 | No Identificado | No Identificado | 1 | 5.8 | 0 | 0 | 0 | 0 | 0 | 0 | 0 | 0 | 0 | 5.4 | 25.2 | 181 | 174 | 27.7778 |  |  | 12.6819 | 0.012682 | 0.46764 | 0.018613
Matiz | 3531 | 3531PPM08 | 500 | 735826 | 1522102 | Tacotales | 2 | 9 | 9.1 | Guásimo Ternero | Guazuma ulmifolia (Lam.) | 1 | 18.9 | 0 | 0 | 0 | 0 | 0 | 0 | 0 | 0 | 0 | 16.7 | 25.2 | 181 | 174 | 27.7778 | 0.51 | 154.856 |  | 0.15486 | 0.3882 | 0.21497
Matiz | 3531 | 3531PPM08 | 500 | 735826 | 1522102 | Tacotales | 3 | 1 | 7.5 | Guásimo Ternero | Guazuma ulmifolia (Lam.) | 1 | 37 | 0 | 0 | 0 | 0 | 0 | 0 | 0 | 0 | 0 | 16.9 | 25.2 | 181 | 174 | 27.7778 | 0.51 | 600.59 |  | 0.60059 | 0.35097 | 0.81138
Matiz | 3531 | 3531PPM08 | 500 | 735826 | 1522102 | Tacotales | 3 | 2 | 10.2 | No Identificado | No Identificado | 1 | 11.2 | 0 | 0 | 0 | 0 | 0 | 0 | 0 | 0 | 0 | 12.8 | 25.2 | 181 | 174 | 27.7778 |  |  | 69.4401 | 0.06944 | 0.41207 | 0.098055
Matiz | 3531 | 3531PPM08 | 500 | 735826 | 1522102 | Tacotales | 3 | 3 | 10.1 | Guásimo Ternero | Guazuma ulmifolia (Lam.) | 1 | 18.8 | 0 | 0 | 0 | 0 | 0 | 0 | 0 | 0 | 0 | 11 | 25.2 | 181 | 174 | 27.7778 | 0.51 | 100.9244 |  | 0.10092 | 0.40077 | 0.14137
Matiz | 3531 | 3531PPM08 | 500 | 735826 | 1522102 | Tacotales | 3 | 4 | 7.4 | Guásimo Ternero | Guazuma ulmifolia (Lam.) | 1 | 20 | 0 | 0 | 0 | 0 | 0 | 0 | 0 | 0 | 0 | 9.5 | 25.2 | 181 | 174 | 27.7778 | 0.51 | 98.6442 |  | 0.098644 | 0.40145 | 0.13824
Matiz | 3531 | 3531PPM08 | 500 | 735826 | 1522102 | Tacotales | 3 | 5 | 9.2 | Chaperno | Lonchocarpus heptaphyllus (Poir.) DC. | 1 | 11.1 | 0 | 0 | 0 | 0 | 0 | 0 | 0 | 0 | 0 | 8.5 | 25.2 | 181 | 174 | 27.7778 | 0.69 | 36.7817 |  | 0.036782 | 0.43202 | 0.052672
Matiz | 3531 | 3531PPM08 | 500 | 735826 | 1522102 | Tacotales | 3 | 6 | 5.6 | Chaperno | Lonchocarpus heptaphyllus (Poir.) DC. | 2 | 12 | 6.9 | 0 | 0 | 0 | 0 | 0 | 0 | 0 | 0 | 2.2 | 25.2 | 181 | 174 | 27.7778 | 0.69 | 14.805 |  | 0.014805 | 0.46229 | 0.021649
Matiz | 3531 | 3531PPM08 | 500 | 735826 | 1522102 | Tacotales | 4 | 1 | 12.1 | Guásimo Ternero | Guazuma ulmifolia (Lam.) | 1 | 25.5 | 0 | 0 | 0 | 0 | 0 | 0 | 0 | 0 | 0 | 17.1 | 25.2 | 181 | 174 | 27.7778 | 0.51 | 288.6453 |  | 0.28865 | 0.37063 | 0.39563
Matiz | 3531 | 3531PPM08 | 500 | 735826 | 1522102 | Tacotales | 4 | 2 | 7.3 | Guásimo Ternero | Guazuma ulmifolia (Lam.) | 2 | 26.6 | 22.9 | 0 | 0 | 0 | 0 | 0 | 0 | 0 | 0 | 18.9 | 25.2 | 181 | 174 | 27.7778 | 0.51 | 604.4354 |  | 0.60444 | 0.3508 | 0.81647
Matiz | 3531 | 3531PPM08 | 500 | 735826 | 1522102 | Tacotales | 4 | 3 | 8.5 | No Identificado | No Identificado | 2 | 28.6 | 19.6 | 0 | 0 | 0 | 0 | 0 | 0 | 0 | 0 | 7.9 | 25.2 | 181 | 174 | 27.7778 |  |  | 53.6712 | 0.053671 | 0.42005 | 0.076216
Matiz | 3531 | 3531PPM08 | 500 | 735826 | 1522102 | Tacotales | 4 | 4 | 9.7 | Guásimo Ternero | Guazuma ulmifolia (Lam.) | 1 | 16.7 | 0 | 0 | 0 | 0 | 0 | 0 | 0 | 0 | 0 | 18.1 | 25.2 | 181 | 174 | 27.7778 | 0.51 | 131.0387 |  | 0.13104 | 0.39306 | 0.18254
Matiz | 3531 | 3531PPM06 | 500 | 736015 | 1521885 | Tacotales | 1 | 1 | 8.81 | Capirote | Miconia argentae | 1 | 7.5 | 0 | 0 | 0 | 0 | 0 | 0 | 0 | 0 | 0 | 5.6 | 14.4 | 162 | 160 | 13.8889 |  |  | 13.6239 | 0.013624 | 0.46516 | 0.019961
Matiz | 3531 | 3531PPM06 | 500 | 736015 | 1521885 | Tacotales | 1 | 2 | 8.2 | Capirote | Miconia argentae | 1 | 8.4 | 0 | 0 | 0 | 0 | 0 | 0 | 0 | 0 | 0 | 4.2 | 14.4 | 162 | 160 | 13.8889 |  |  | 7.7296 | 0.0077296 | 0.48519 | 0.01148
Matiz | 3531 | 3531PPM06 | 500 | 736015 | 1521885 | Tacotales | 2 | 1 | 2.95 | Guásimo Ternero | Guazuma ulmifolia (Lam.) | 1 | 9.2 | 0 | 0 | 0 | 0 | 0 | 0 | 0 | 0 | 0 | 8.2 | 14.4 | 162 | 160 | 13.8889 | 0.51 | 18.0168 |  | 0.018017 | 0.45558 | 0.026225
Matiz | 3531 | 3531PPM06 | 500 | 736015 | 1521885 | Tacotales | 2 | 2 | 12.2 | Guásimo Ternero | Guazuma ulmifolia (Lam.) | 1 | 45 | 0 | 0 | 0 | 0 | 0 | 0 | 0 | 0 | 0 | 10 | 14.4 | 162 | 160 | 13.8889 | 0.51 | 525.6698 |  | 0.52567 | 0.35446 | 0.712
Matiz | 3531 | 3531PPM06 | 500 | 736015 | 1521885 | Tacotales | 2 | 3 | 10.52 | Guásimo Ternero | Guazuma ulmifolia (Lam.) | 2 | 5.2 | 5.5 | 0 | 0 | 0 | 0 | 0 | 0 | 0 | 0 | 5.45 | 14.4 | 162 | 160 | 13.8889 | 0.51 | 8.1052 |  | 0.0081052 | 0.48348 | 0.012024
Matiz | 3531 | 3531PPM06 | 500 | 736015 | 1521885 | Tacotales | 2 | 4 | 12.61 | Guásimo Ternero | Guazuma ulmifolia (Lam.) | 1 | 29.8 | 0 | 0 | 0 | 0 | 0 | 0 | 0 | 0 | 0 | 16.8 | 14.4 | 162 | 160 | 13.8889 | 0.51 | 387.2842 |  | 0.38728 | 0.36261 | 0.52772
Matiz | 3531 | 3531PPM06 | 500 | 736015 | 1521885 | Tacotales | 2 | 5 | 10.71 | Guásimo Ternero | Guazuma ulmifolia (Lam.) | 1 | 25 | 0 | 0 | 0 | 0 | 0 | 0 | 0 | 0 | 0 | 9.5 | 14.4 | 162 | 160 | 13.8889 | 0.51 | 154.1316 |  | 0.15413 | 0.38834 | 0.21399
Matiz | 3531 | 3531PPM06 | 500 | 736015 | 1521885 | Tacotales | 2 | 6 | 10 | Guásimo Ternero | Guazuma ulmifolia (Lam.) | 1 | 13 | 0 | 0 | 0 | 0 | 0 | 0 | 0 | 0 | 0 | 6.8 | 14.4 | 162 | 160 | 13.8889 | 0.51 | 29.8321 |  | 0.029832 | 0.43881 | 0.042923
Matiz | 3531 | 3531PPM06 | 500 | 736015 | 1521885 | Tacotales | 2 | 7 | 6.1 | Jobo | Spondias mombin L. | 1 | 9.8 | 0 | 0 | 0 | 0 | 0 | 0 | 0 | 0 | 0 | 8.3 | 14.4 | 162 | 160 | 13.8889 | 0.4 | 16.2296 |  | 0.01623 | 0.45914 | 0.023681
Matiz | 3531 | 3531PPM06 | 500 | 736015 | 1521885 | Tacotales | 3 | 1 | 9.4 | Guásimo Ternero | Guazuma ulmifolia (Lam.) | 1 | 8.5 | 0 | 0 | 0 | 0 | 0 | 0 | 0 | 0 | 0 | 6.3 | 14.4 | 162 | 160 | 13.8889 | 0.51 | 11.8159 |  | 0.011816 | 0.47011 | 0.017371
Matiz | 3531 | 3531PPM06 | 500 | 736015 | 1521885 | Tacotales | 3 | 2 | 3.4 | Guásimo Ternero | Guazuma ulmifolia (Lam.) | 6 | 22.1 | 0 | 0 | 0 | 0 | 0 | 0 | 0 | 0 | 0 | 13.2 | 14.4 | 162 | 160 | 13.8889 | 0.51 | 167.358 |  | 0.16736 | 0.38597 | 0.23195
Matiz | 3531 | 3531PPM06 | 500 | 736015 | 1521885 | Tacotales | 3 | 3 | 9.9 | Guásimo Ternero | Guazuma ulmifolia (Lam.) | 1 | 15.6 | 0 | 0 | 0 | 0 | 0 | 0 | 0 | 0 | 0 | 5.1 | 14.4 | 162 | 160 | 13.8889 | 0.51 | 32.2186 |  | 0.032219 | 0.4363 | 0.046276
Matiz | 3531 | 3531PPM06 | 500 | 736015 | 1521885 | Tacotales | 3 | 4 | 11.7 | No Identificado | No Identificado | 1 | 6 | 0 | 0 | 0 | 0 | 0 | 0 | 0 | 0 | 0 | 6.2 | 14.4 | 162 | 160 | 13.8889 |  |  | 16.649 | 0.016649 | 0.45827 | 0.024279
Matiz | 3531 | 3531PPM06 | 500 | 736015 | 1521885 | Tacotales | 3 | 5 | 10.3 | Guásimo Ternero | Guazuma ulmifolia (Lam.) | 2 | 15.1 | 0 | 0 | 0 | 0 | 0 | 0 | 0 | 0 | 0 | 12.1 | 14.4 | 162 | 160 | 13.8889 | 0.51 | 71.6188 |  | 0.071619 | 0.41113 | 0.10106
Matiz | 3531 | 3531PPM06 | 500 | 736015 | 1521885 | Tacotales | 3 | 6 | 11.18 | Aguacate Canelo | Cinnamomum triplinerve (Ruiz & Pav.) Kosterm. | 1 | 7.3 | 0 | 0 | 0 | 0 | 0 | 0 | 0 | 0 | 0 | 8.1 | 14.4 | 162 | 160 | 13.8889 |  |  | 28.1905 | 0.02819 | 0.44066 | 0.040613
Matiz | 3531 | 3531PPM06 | 500 | 736015 | 1521885 | Tacotales | 4 | 1 | 7.1 | Aguacate Canelo | Cinnamomum triplinerve (Ruiz & Pav.) Kosterm. | 1 | 8.1 | 0 | 0 | 0 | 0 | 0 | 0 | 0 | 0 | 0 | 5.9 | 14.4 | 162 | 160 | 13.8889 |  |  | 15.0991 | 0.015099 | 0.46161 | 0.022069
Matiz | 3531 | 3531PPM06 | 500 | 736015 | 1521885 | Tacotales | 4 | 2 | 7.1 | Laurel | Cordia alliodora (Ruiz & Pav.) Oken | 1 | 22.4 | 0 | 0 | 0 | 0 | 0 | 0 | 0 | 0 | 0 | 12.9 | 14.4 | 162 | 160 | 13.8889 | 0.49 | 161.4357 |  | 0.16144 | 0.387 | 0.22391
Matiz | 3531 | 3531PPM06 | 500 | 736015 | 1521885 | Tacotales | 4 | 3 | 6.7 | Laurel | Cordia alliodora (Ruiz & Pav.) Oken | 1 | 20.3 | 0 | 0 | 0 | 0 | 0 | 0 | 0 | 0 | 0 | 11.5 | 14.4 | 162 | 160 | 13.8889 | 0.49 | 118.1963 |  | 0.1182 | 0.39609 | 0.16501
Matiz | 3531 | 3531PPM06 | 500 | 736015 | 1521885 | Tacotales | 4 | 4 | 6.4 | Guaba | Inga edulis | 1 | 5 | 0 | 0 | 0 | 0 | 0 | 0 | 0 | 0 | 0 | 6.5 | 14.4 | 162 | 160 | 13.8889 | 0.58 | 4.7973 |  | 0.0047973 | 0.50272 | 0.007209
Matiz | 3531 | 3531PPM06 | 500 | 736015 | 1521885 | Tacotales | 4 | 5 | 4.81 | Camajuche | Croton smithianus | 1 | 10.2 | 0 | 0 | 0 | 0 | 0 | 0 | 0 | 0 | 0 | 5.9 | 14.4 | 162 | 160 | 13.8889 |  |  | 15.0991 | 0.015099 | 0.46161 | 0.022069
Matiz | 3531 | 3531PPM06 | 500 | 736015 | 1521885 | Tacotales | 4 | 6 | 3.55 | Coyote | Platymiscium dimorphandrum Donn. Sm. | 2 | 6.5 | 0 | 0 | 0 | 0 | 0 | 0 | 0 | 0 | 0 | 6.9 | 14.4 | 162 | 160 | 13.8889 |  |  | 20.5548 | 0.020555 | 0.45114 | 0.029828
Matiz | 3531 | 3531PPM06 | 500 | 736015 | 1521885 | Tacotales | 4 | 7 | 11.5 | Aguacate Canelo | Cinnamomum triplinerve (Ruiz & Pav.) Kosterm. | 1 | 7.8 | 0 | 0 | 0 | 0 | 0 | 0 | 0 | 0 | 0 | 6.6 | 14.4 | 162 | 160 | 13.8889 |  |  | 18.8313 | 0.018831 | 0.45409 | 0.027382
Matiz | 3531 | 3531PPM06 | 500 | 736015 | 1521885 | Tacotales | 4 | 8 | 7.31 | Jobo | Spondias mombin L. | 1 | 6.1 | 0 | 0 | 0 | 0 | 0 | 0 | 0 | 0 | 0 | 5.6 | 14.4 | 162 | 160 | 13.8889 | 0.4 | 4.2425 |  | 0.0042425 | 0.50734 | 0.0063949
Matiz | 3531 | 3531PPM06 | 500 | 736015 | 1521885 | Tacotales | 4 | 9 | 12.61 | Guásimo Ternero | Guazuma ulmifolia (Lam.) | 4 | 12.5 | 13.4 | 13.3 | 0 | 0 | 0 | 0 | 0 | 0 | 0 | 10 | 14.4 | 162 | 160 | 13.8889 | 0.51 | 133.0918 |  | 0.13309 | 0.3926 | 0.18534
Matiz | 3531 | 3531PPM06 | 500 | 736015 | 1521885 | Tacotales | 4 | 10 | 6 | Guásimo Ternero | Guazuma ulmifolia (Lam.) | 1 | 12.2 | 0 | 0 | 0 | 0 | 0 | 0 | 0 | 0 | 0 | 8.1 | 14.4 | 162 | 160 | 13.8889 | 0.51 | 31.2963 |  | 0.031296 | 0.43725 | 0.04498
Matiz | 3531 | 3531PPM07 | 500 | 735999 | 1521828 | Tacotales | 1 | 1 | 11.3 | Chaperno | Lonchocarpus heptaphyllus (Poir.) DC. | 1 | 10.4 | 0 | 0 | 0 | 0 | 0 | 0 | 0 | 0 | 0 | 12.4 | 23.5 | 176 | 170 | 25.5319 | 0.69 | 47.1037 |  | 0.047104 | 0.42415 | 0.067083
Matiz | 3531 | 3531PPM07 | 500 | 735999 | 1521828 | Tacotales | 1 | 2 | 6.6 | Palo de Hule | Castilla elastica Sessé. | 1 | 11.8 | 0 | 0 | 0 | 0 | 0 | 0 | 0 | 0 | 0 | 7.3 | 23.5 | 176 | 170 | 25.5319 | 0.6071 | 31.4098 |  | 0.03141 | 0.43713 | 0.04514
Matiz | 3531 | 3531PPM07 | 500 | 735999 | 1521828 | Tacotales | 1 | 3 | 10.4 | Cola de Pava | Andira inermis (W. Wright) DC. | 1 | 12 | 0 | 0 | 0 | 0 | 0 | 0 | 0 | 0 | 0 | 10.3 | 23.5 | 176 | 170 | 25.5319 | 0.6278 | 47.3957 |  | 0.047396 | 0.42395 | 0.067489
Matiz | 3531 | 3531PPM07 | 500 | 735999 | 1521828 | Tacotales | 1 | 4 | 9.12 | Tabacon | Cespedesia spathulata (Ruiz & Pav.) Planch. | 1 | 5.4 | 0 | 0 | 0 | 0 | 0 | 0 | 0 | 0 | 0 | 4.5 | 23.5 | 176 | 170 | 25.5319 | 0.5986 | 3.9981 |  | 0.0039981 | 0.50958 | 0.0060355
Matiz | 3531 | 3531PPM07 | 500 | 735999 | 1521828 | Tacotales | 1 | 5 | 4.7 | Guaba | Inga edulis | 1 | 4.8 | 0 | 0 | 0 | 0 | 0 | 0 | 0 | 0 | 0 | 6.2 | 23.5 | 176 | 170 | 25.5319 | 0.58 | 4.2172 |  | 0.0042172 | 0.50756 | 0.0063576
Matiz | 3531 | 3531PPM07 | 500 | 735999 | 1521828 | Tacotales | 1 | 6 | 11.25 | Guaba | Inga edulis | 1 | 7.8 | 0 | 0 | 0 | 0 | 0 | 0 | 0 | 0 | 0 | 5.6 | 23.5 | 176 | 170 | 25.5319 | 0.58 | 10.0583 |  | 0.010058 | 0.47578 | 0.014844
Matiz | 3531 | 3531PPM07 | 500 | 735999 | 1521828 | Tacotales | 1 | 7 | 9.6 | Cola de Pava | Andira inermis (W. Wright) DC. | 1 | 21.5 | 0 | 0 | 0 | 0 | 0 | 0 | 0 | 0 | 0 | 15.6 | 23.5 | 176 | 170 | 25.5319 | 0.6278 | 230.4308 |  | 0.23043 | 0.37689 | 0.31728
Matiz | 3531 | 3531PPM07 | 500 | 735999 | 1521828 | Tacotales | 1 | 8 | 9.85 | Chaperno | Lonchocarpus heptaphyllus (Poir.) DC. | 1 | 6.3 | 0 | 0 | 0 | 0 | 0 | 0 | 0 | 0 | 0 | 5.9 | 23.5 | 176 | 170 | 25.5319 | 0.69 | 8.2243 |  | 0.0082243 | 0.48296 | 0.012196
Matiz | 3531 | 3531PPM07 | 500 | 735999 | 1521828 | Tacotales | 1 | 9 | 9.28 | Guásimo Ternero | Guazuma ulmifolia (Lam.) | 1 | 10.8 | 0 | 0 | 0 | 0 | 0 | 0 | 0 | 0 | 0 | 10.3 | 23.5 | 176 | 170 | 25.5319 | 0.51 | 31.1869 |  | 0.031187 | 0.43736 | 0.044827
Matiz | 3531 | 3531PPM07 | 500 | 735999 | 1521828 | Tacotales | 1 | 10 | 11.3 | No Identificado | No Identificado | 1 | 23.2 | 0 | 0 | 0 | 0 | 0 | 0 | 0 | 0 | 0 | 17.9 | 23.5 | 176 | 170 | 25.5319 |  |  | 134.4442 | 0.13444 | 0.39231 | 0.18719
Matiz | 3531 | 3531PPM07 | 500 | 735999 | 1521828 | Tacotales | 1 | 11 | 10.8 | Guásimo Ternero | Guazuma ulmifolia (Lam.) | 3 | 22.7 | 12.4 | 23.6 | 0 | 0 | 0 | 0 | 0 | 0 | 0 | 14.9 | 23.5 | 176 | 170 | 25.5319 | 0.51 | 474.2073 |  | 0.47421 | 0.35719 | 0.64359
Matiz | 3531 | 3531PPM07 | 500 | 735999 | 1521828 | Tacotales | 2 | 1 | 4.3 | Chirimolla | No se encontro nombre cientifico | 1 | 17 | 0 | 0 | 0 | 0 | 0 | 0 | 0 | 0 | 0 | 9.6 | 23.5 | 176 | 170 | 25.5319 |  |  | 39.3975 | 0.039398 | 0.42982 | 0.056331
Matiz | 3531 | 3531PPM07 | 500 | 735999 | 1521828 | Tacotales | 2 | 2 | 4.6 | Guásimo Ternero | Guazuma ulmifolia (Lam.) | 2 | 18.3 | 14.9 | 0 | 0 | 0 | 0 | 0 | 0 | 0 | 0 | 16.6 | 23.5 | 176 | 170 | 25.5319 | 0.51 | 239.979 |  | 0.23998 | 0.37576 | 0.33015
Matiz | 3531 | 3531PPM07 | 500 | 735999 | 1521828 | Tacotales | 2 | 3 | 11.9 | Guásimo Ternero | Guazuma ulmifolia (Lam.) | 2 | 26.1 | 0 | 0 | 0 | 0 | 0 | 0 | 0 | 0 | 0 | 14.5 | 23.5 | 176 | 170 | 25.5319 | 0.51 | 256.4112 |  | 0.25641 | 0.37391 | 0.35229
Matiz | 3531 | 3531PPM07 | 500 | 735999 | 1521828 | Tacotales | 2 | 4 | 9.35 | Chaperno | Lonchocarpus heptaphyllus (Poir.) DC. | 1 | 10.1 | 0 | 0 | 0 | 0 | 0 | 0 | 0 | 0 | 0 | 9.2 | 23.5 | 176 | 170 | 25.5319 | 0.69 | 32.9608 |  | 0.032961 | 0.43556 | 0.047317
Matiz | 3531 | 3531PPM07 | 500 | 735999 | 1521828 | Tacotales | 2 | 5 | 8.42 | Cola de Pava | Andira inermis (W. Wright) DC. | 1 | 7.2 | 0 | 0 | 0 | 0 | 0 | 0 | 0 | 0 | 0 | 8.3 | 23.5 | 176 | 170 | 25.5319 | 0.6278 | 13.7494 |  | 0.013749 | 0.46484 | 0.020141
Matiz | 3531 | 3531PPM07 | 500 | 735999 | 1521828 | Tacotales | 2 | 6 | 12.28 | Guásimo Ternero | Guazuma ulmifolia (Lam.) | 1 | 12.2 | 0 | 0 | 0 | 0 | 0 | 0 | 0 | 0 | 0 | 5.5 | 23.5 | 176 | 170 | 25.5319 | 0.51 | 21.2506 |  | 0.021251 | 0.45002 | 0.030814
Matiz | 3531 | 3531PPM07 | 500 | 735999 | 1521828 | Tacotales | 2 | 7 | 7.28 | Palo de Hule | Castilla elastica Sessé. | 1 | 6.5 | 0 | 0 | 0 | 0 | 0 | 0 | 0 | 0 | 0 | 5.6 | 23.5 | 176 | 170 | 25.5319 | 0.6071 | 7.3113 |  | 0.0073113 | 0.4872 | 0.010873
Matiz | 3531 | 3531PPM07 | 500 | 735999 | 1521828 | Tacotales | 2 | 8 | 10.18 | Plomo | Zuelania guidonia (Sw.) Britton & Millsp. | 1 | 8.5 | 0 | 0 | 0 | 0 | 0 | 0 | 0 | 0 | 0 | 6.7 | 23.5 | 176 | 170 | 25.5319 | 0.68 | 16.7548 |  | 0.016755 | 0.45805 | 0.024429
Matiz | 3531 | 3531PPM07 | 500 | 735999 | 1521828 | Tacotales | 3 | 1 | 10.58 | Guaba | Inga edulis | 1 | 10.7 | 0 | 0 | 0 | 0 | 0 | 0 | 0 | 0 | 0 | 7.5 | 23.5 | 176 | 170 | 25.5319 | 0.58 | 25.3498 |  | 0.02535 | 0.44416 | 0.036609
Matiz | 3531 | 3531PPM07 | 500 | 735999 | 1521828 | Tacotales | 3 | 2 | 12.25 | Cacahuillo | Trichilia padilla | 1 | 5.8 | 0 | 0 | 0 | 0 | 0 | 0 | 0 | 0 | 0 | 4.2 | 23.5 | 176 | 170 | 25.5319 |  |  | 7.7296 | 0.0077296 | 0.48519 | 0.01148
Matiz | 3531 | 3531PPM07 | 500 | 735999 | 1521828 | Tacotales | 3 | 3 | 12.61 | Guásimo Ternero | Guazuma ulmifolia (Lam.) | 2 | 25.7 | 0 | 0 | 0 | 0 | 0 | 0 | 0 | 0 | 0 | 12.3 | 23.5 | 176 | 170 | 25.5319 | 0.51 | 210.8916 |  | 0.21089 | 0.37939 | 0.2909
Matiz | 3531 | 3531PPM07 | 500 | 735999 | 1521828 | Tacotales | 3 | 4 | 2.55 | Cola de Pava | Andira inermis (W. Wright) DC. | 1 | 7 | 0 | 0 | 0 | 0 | 0 | 0 | 0 | 0 | 0 | 9.9 | 23.5 | 176 | 170 | 25.5319 | 0.6278 | 15.5014 |  | 0.015501 | 0.46071 | 0.022643
Matiz | 3531 | 3531PPM07 | 500 | 735999 | 1521828 | Tacotales | 4 | 1 | 5.23 | Aguacate Canelo | Cinnamomum triplinerve (Ruiz & Pav.) Kosterm. | 1 | 15 | 0 | 0 | 0 | 0 | 0 | 0 | 0 | 0 | 0 | 7.8 | 23.5 | 176 | 170 | 25.5319 |  |  | 26.1705 | 0.02617 | 0.4431 | 0.037767
Matiz | 3531 | 3531PPM07 | 500 | 735999 | 1521828 | Tacotales | 4 | 2 | 10.8 | Guásimo Ternero | Guazuma ulmifolia (Lam.) | 1 | 23.5 | 0 | 0 | 0 | 0 | 0 | 0 | 0 | 0 | 0 | 12.3 | 23.5 | 176 | 170 | 25.5319 | 0.51 | 176.3311 |  | 0.17633 | 0.38447 | 0.24413
Matiz | 3531 | 3531PPM07 | 500 | 735999 | 1521828 | Tacotales | 4 | 3 | 2.1 | Chaperno | Lonchocarpus heptaphyllus (Poir.) DC. | 1 | 5.6 | 0 | 0 | 0 | 0 | 0 | 0 | 0 | 0 | 0 | 8 | 23.5 | 176 | 170 | 25.5319 | 0.69 | 8.8112 |  | 0.0088112 | 0.48049 | 0.013045
Matiz | 3531 | 3531PPM07 | 500 | 735999 | 1521828 | Tacotales | 4 | 4 | 6.53 | Guaba | Inga edulis | 1 | 11.1 | 0 | 0 | 0 | 0 | 0 | 0 | 0 | 0 | 0 | 8.3 | 23.5 | 176 | 170 | 25.5319 | 0.58 | 30.1905 |  | 0.03019 | 0.43842 | 0.043427
Matiz | 3531 | 3531PPM07 | 500 | 735999 | 1521828 | Tacotales | 4 | 5 | 6.55 | Cola de Pava | Andira inermis (W. Wright) DC. | 1 | 15.8 | 0 | 0 | 0 | 0 | 0 | 0 | 0 | 0 | 0 | 9.2 | 23.5 | 176 | 170 | 25.5319 | 0.6278 | 73.3907 |  | 0.073391 | 0.41038 | 0.10351
Matiz | 3541 | 3541PPM05 | 500 | 733599 | 1522197 | Tacotales | 1 | 1 | 12.4 | Guásimo Ternero | Guazuma ulmifolia (Lam.) | 2 | 16.8 | 5.3 | 0 | 0 | 0 | 0 | 0 | 0 | 0 | 0 | 4 | 12.6 | 138 | 132 | 47.619 | 0.51 | 32.2234 |  | 0.032223 | 0.4363 | 0.046282
Matiz | 3541 | 3541PPM05 | 500 | 733599 | 1522197 | Tacotales | 2 | 1 | 6.6 | Guásimo Ternero | Guazuma ulmifolia (Lam.) | 2 | 10.3 | 0 | 0 | 0 | 0 | 0 | 0 | 0 | 0 | 0 | 8.5 | 12.6 | 138 | 132 | 47.619 | 0.51 | 23.4089 |  | 0.023409 | 0.4468 | 0.033868
Matiz | 3541 | 3541PPM05 | 500 | 733599 | 1522197 | Tacotales | 3 | 1 | 5.6 | Capulin | Goethalsia meiantha (Donn Sm.) Burret | 1 | 53.2 | 0 | 0 | 0 | 0 | 0 | 0 | 0 | 0 | 0 | 28 | 12.6 | 138 | 132 | 47.619 |  |  | 324.5953 | 0.3246 | 0.36741 | 0.44385
Matiz | 3541 | 3541PPM05 | 500 | 733599 | 1522197 | Tacotales | 3 | 2 | 8.5 | Camajuche | Croton smithianus | 1 | 16.8 | 0 | 0 | 0 | 0 | 0 | 0 | 0 | 0 | 0 | 13.5 | 12.6 | 138 | 132 | 47.619 |  |  | 77.1199 | 0.07712 | 0.40887 | 0.10865
Matiz | 3541 | 3541PPM05 | 500 | 733599 | 1522197 | Tacotales | 3 | 3 | 10.6 | Jobo | Spondias mombin L. | 1 | 16.3 | 0 | 0 | 0 | 0 | 0 | 0 | 0 | 0 | 0 | 10.5 | 12.6 | 138 | 132 | 47.619 | 0.4 | 56.7992 |  | 0.056799 | 0.41828 | 0.080557
Matiz | 3541 | 3541PPM05 | 500 | 733599 | 1522197 | Tacotales | 3 | 4 | 11.2 | Guásimo Ternero | Guazuma ulmifolia (Lam.) | 1 | 5.5 | 0 | 0 | 0 | 0 | 0 | 0 | 0 | 0 | 0 | 4.8 | 12.6 | 138 | 132 | 47.619 | 0.51 | 3.7692 |  | 0.0037692 | 0.51182 | 0.0056984
Matiz | 3541 | 3541PPM05 | 500 | 733599 | 1522197 | Tacotales | 4 | 1 | 9.3 | Jobo | Spondias mombin L. | 1 | 8.5 | 0 | 0 | 0 | 0 | 0 | 0 | 0 | 0 | 0 | 8.9 | 12.6 | 138 | 132 | 47.619 | 0.4 | 13.092 |  | 0.013092 | 0.46654 | 0.0192
Matiz | 3541 | 3541PPM05 | 500 | 733599 | 1522197 | Tacotales | 4 | 2 | 10.4 | Guásimo Ternero | Guazuma ulmifolia (Lam.) | 1 | 5.9 | 0 | 0 | 0 | 0 | 0 | 0 | 0 | 0 | 0 | 7 | 12.6 | 138 | 132 | 47.619 | 0.51 | 6.3254 |  | 0.0063254 | 0.49248 | 0.0094406
Matiz | 3541 | 3541PPM05 | 500 | 733599 | 1522197 | Tacotales | 4 | 3 | 8.3 | Jicarillo | Plocosperma buxifolium Benth. | 1 | 7.8 | 0 | 0 | 0 | 0 | 0 | 0 | 0 | 0 | 0 | 7.5 | 12.6 | 138 | 132 | 47.619 |  |  | 24.2245 | 0.024224 | 0.44566 | 0.03502
Waspado | 4511 | 4511PPM01 | 500 | 725221 | 1510521 | Tacotales | 1 | 1 | 12.1 | Camajuche | Croton smithianus | 1 | 10.9 | 0 | 0 | 0 | 0 | 0 | 0 | 0 | 0 | 0 | 8.5 | 25.2 | 138 | 135 | 11.9048 |  |  | 30.9988 | 0.030999 | 0.43756 | 0.044562
Waspado | 4511 | 4511PPM01 | 500 | 725221 | 1510521 | Tacotales | 1 | 2 | 11.8 | No Identificado | No Identificado | 3 | 5 | 0 | 0 | 0 | 0 | 0 | 0 | 0 | 0 | 0 | 3.5 | 25.2 | 138 | 135 | 11.9048 |  |  | 5.3972 | 0.0053972 | 0.49833 | 0.0080867
Waspado | 4511 | 4511PPM01 | 500 | 725221 | 1510521 | Tacotales | 1 | 3 | 9.1 | No Identificado | No Identificado | 2 | 9.5 | 10.1 | 0 | 0 | 0 | 0 | 0 | 0 | 0 | 0 | 4.1 | 25.2 | 138 | 135 | 11.9048 |  |  | 14.7425 | 0.014743 | 0.46243 | 0.02156
Waspado | 4511 | 4511PPM01 | 500 | 725221 | 1510521 | Tacotales | 1 | 4 | 4.3 | Camajuche | Croton smithianus | 1 | 11.4 | 0 | 0 | 0 | 0 | 0 | 0 | 0 | 0 | 0 | 5.8 | 25.2 | 138 | 135 | 11.9048 |  |  | 14.5991 | 0.014599 | 0.46277 | 0.021355
Waspado | 4511 | 4511PPM01 | 500 | 725221 | 1510521 | Tacotales | 1 | 5 | 8.1 | Camajuche | Croton smithianus | 1 | 5.3 | 0 | 0 | 0 | 0 | 0 | 0 | 0 | 0 | 0 | 5.2 | 25.2 | 138 | 135 | 11.9048 |  |  | 11.7732 | 0.011773 | 0.47024 | 0.017309
Waspado | 4511 | 4511PPM01 | 500 | 725221 | 1510521 | Tacotales | 1 | 6 | 3.1 | Capirote | Miconia argentae | 1 | 6.8 | 0 | 0 | 0 | 0 | 0 | 0 | 0 | 0 | 0 | 5.3 | 25.2 | 138 | 135 | 11.9048 |  |  | 12.2234 | 0.012223 | 0.46893 | 0.017955
Waspado | 4511 | 4511PPM01 | 500 | 725221 | 1510521 | Tacotales | 1 | 7 | 4.7 | Mano de León | Schefflera morototoni (Aubl.) Maguire, Steyerm. & Frodin | 1 | 6 | 0 | 0 | 0 | 0 | 0 | 0 | 0 | 0 | 0 | 4.9 | 25.2 | 138 | 135 | 11.9048 |  |  | 10.4725 | 0.010473 | 0.47435 | 0.01544
Waspado | 4511 | 4511PPM01 | 500 | 725221 | 1510521 | Tacotales | 1 | 8 | 7.5 | No Identificado | No Identificado | 2 | 5.8 | 0 | 0 | 0 | 0 | 0 | 0 | 0 | 0 | 0 | 3.5 | 25.2 | 138 | 135 | 11.9048 |  |  | 5.3972 | 0.0053972 | 0.49833 | 0.0080867
Waspado | 4511 | 4511PPM01 | 500 | 725221 | 1510521 | Tacotales | 1 | 9 | 9.8 | Capirote | Miconia argentae | 1 | 9.5 | 0 | 0 | 0 | 0 | 0 | 0 | 0 | 0 | 0 | 7.1 | 25.2 | 138 | 135 | 11.9048 |  |  | 21.745 | 0.021745 | 0.44925 | 0.031514
Waspado | 4511 | 4511PPM01 | 500 | 725221 | 1510521 | Tacotales | 1 | 10 | 10.8 | Capirote | Miconia argentae | 2 | 5.7 | 0 | 0 | 0 | 0 | 0 | 0 | 0 | 0 | 0 | 5.5 | 25.2 | 138 | 135 | 11.9048 |  |  | 13.1488 | 0.013149 | 0.46639 | 0.019281
Waspado | 4511 | 4511PPM01 | 500 | 725221 | 1510521 | Tacotales | 1 | 11 | 11.4 | Capirote | Miconia argentae | 1 | 5 | 0 | 0 | 0 | 0 | 0 | 0 | 0 | 0 | 0 | 5.4 | 25.2 | 138 | 135 | 11.9048 |  |  | 12.6819 | 0.012682 | 0.46764 | 0.018613
Waspado | 4511 | 4511PPM01 | 500 | 725221 | 1510521 | Tacotales | 1 | 12 | 9.5 | No Identificado | No Identificado | 1 | 5 | 0 | 0 | 0 | 0 | 0 | 0 | 0 | 0 | 0 | 4 | 25.2 | 138 | 135 | 11.9048 |  |  | 7.0213 | 0.0070213 | 0.48867 | 0.010452
Waspado | 4511 | 4511PPM01 | 500 | 725221 | 1510521 | Tacotales | 1 | 13 | 10.3 | Yema de huevo | Morinda panamensis Seem. | 3 | 8.2 | 8.7 | 7.9 | 0 | 0 | 0 | 0 | 0 | 0 | 0 | 6.5 | 25.2 | 138 | 135 | 11.9048 | 0.49 | 33.289 |  | 0.033289 | 0.43524 | 0.047778
Waspado | 4511 | 4511PPM01 | 500 | 725221 | 1510521 | Tacotales | 2 | 1 | 10.1 | Capirote | Miconia argentae | 1 | 5.8 | 0 | 0 | 0 | 0 | 0 | 0 | 0 | 0 | 0 | 4 | 25.2 | 138 | 135 | 11.9048 |  |  | 7.0213 | 0.0070213 | 0.48867 | 0.010452
Waspado | 4511 | 4511PPM01 | 500 | 725221 | 1510521 | Tacotales | 3 | 1 | 10.1 | Camajuche | Croton smithianus | 1 | 9.8 | 0 | 0 | 0 | 0 | 0 | 0 | 0 | 0 | 0 | 5 | 25.2 | 138 | 135 | 11.9048 |  |  | 10.8978 | 0.010898 | 0.47295 | 0.016052
Waspado | 4511 | 4511PPM01 | 500 | 725221 | 1510521 | Tacotales | 3 | 2 | 2.2 | Capirote | Miconia argentae | 1 | 7.3 | 0 | 0 | 0 | 0 | 0 | 0 | 0 | 0 | 0 | 3.2 | 25.2 | 138 | 135 | 11.9048 |  |  | 4.5237 | 0.0045237 | 0.50492 | 0.0068078
Waspado | 4511 | 4511PPM01 | 500 | 725221 | 1510521 | Tacotales | 3 | 3 | 10.7 | Cordoncillo | Piper asymmetricum C. DC. | 5 | 5 | 0 | 0 | 0 | 0 | 0 | 0 | 0 | 0 | 0 | 4 | 25.2 | 138 | 135 | 11.9048 |  |  | 7.0213 | 0.0070213 | 0.48867 | 0.010452
Waspado | 4511 | 4511PPM01 | 500 | 725221 | 1510521 | Tacotales | 3 | 4 | 10.7 | Cordoncillo | Piper asymmetricum C. DC. | 2 | 7.4 | 5.7 | 0 | 0 | 0 | 0 | 0 | 0 | 0 | 0 | 5 | 25.2 | 138 | 135 | 11.9048 |  |  | 21.7955 | 0.021796 | 0.44918 | 0.031586
Waspado | 4511 | 4511PPM01 | 500 | 725221 | 1510521 | Tacotales | 3 | 5 | 8.5 | Laurel | Cordia alliodora (Ruiz & Pav.) Oken | 1 | 5.7 | 0 | 0 | 0 | 0 | 0 | 0 | 0 | 0 | 0 | 4.8 | 25.2 | 138 | 135 | 11.9048 | 0.49 | 3.8896 |  | 0.0038896 | 0.51062 | 0.0058757
Waspado | 4511 | 4511PPM01 | 500 | 725221 | 1510521 | Tacotales | 3 | 6 | 4.8 | Capirote | Miconia argentae | 6 | 8.8 | 6.5 | 7.5 | 6.8 | 0 | 0 | 0 | 0 | 0 | 0 | 6.8 | 25.2 | 138 | 135 | 11.9048 |  |  | 79.8881 | 0.079888 | 0.4078 | 0.11247
Waspado | 4511 | 4511PPM01 | 500 | 725221 | 1510521 | Tacotales | 3 | 7 | 11 | Cordoncillo | Piper asymmetricum C. DC. | 1 | 5.2 | 0 | 0 | 0 | 0 | 0 | 0 | 0 | 0 | 0 | 3 | 25.2 | 138 | 135 | 11.9048 |  |  | 3.9836 | 0.0039836 | 0.50972 | 0.0060141
Waspado | 4511 | 4511PPM01 | 500 | 725221 | 1510521 | Tacotales | 4 | 1 | 10.6 | Capirote | Miconia argentae | 4 | 9.7 | 11 | 9.8 | 9.4 | 0 | 0 | 0 | 0 | 0 | 0 | 9.1 | 25.2 | 138 | 135 | 11.9048 |  |  | 141.8285 | 0.14183 | 0.39075 | 0.19725
Waspado | 4511 | 4511PPM01 | 500 | 725221 | 1510521 | Tacotales | 4 | 2 | 7.9 | Yema de huevo | Morinda panamensis Seem. | 1 | 10.8 | 0 | 0 | 0 | 0 | 0 | 0 | 0 | 0 | 0 | 7.1 | 25.2 | 138 | 135 | 11.9048 | 0.49 | 20.6547 |  | 0.020655 | 0.45098 | 0.02997
Waspado | 4511 | 4511PPM01 | 500 | 725221 | 1510521 | Tacotales | 4 | 3 | 9.5 | Cordoncillo | Piper asymmetricum C. DC. | 5 | 5.9 | 5.7 | 0 | 0 | 0 | 0 | 0 | 0 | 0 | 0 | 6.9 | 25.2 | 138 | 135 | 11.9048 |  |  | 41.1096 | 0.04111 | 0.42846 | 0.058723
Waspado | 4511 | 4511PPM01 | 500 | 725221 | 1510521 | Tacotales | 4 | 4 | 5.3 | Capirote | Miconia argentae | 5 | 5.3 | 9.5 | 9.6 | 8.7 | 0 | 0 | 0 | 0 | 0 | 0 | 5.5 | 25.2 | 138 | 135 | 11.9048 |  |  | 52.595 | 0.052595 | 0.42068 | 0.074721
Waspado | 4511 | 4511PPM01 | 500 | 725221 | 1510521 | Tacotales | 4 | 5 | 5.8 | Camajuche | Croton smithianus | 1 | 7.4 | 0 | 0 | 0 | 0 | 0 | 0 | 0 | 0 | 0 | 6.1 | 25.2 | 138 | 135 | 11.9048 |  |  | 16.1241 | 0.016124 | 0.45936 | 0.023531
Waspado | 4511 | 4511PPM01 | 500 | 725221 | 1510521 | Tacotales | 4 | 6 | 12.1 | Capirote | Miconia argentae | 2 | 8.7 | 0 | 0 | 0 | 0 | 0 | 0 | 0 | 0 | 0 | 6.3 | 25.2 | 138 | 135 | 11.9048 |  |  | 17.1821 | 0.017182 | 0.45719 | 0.025038
Waspado | 4511 | 4511PPM01 | 500 | 725221 | 1510521 | Tacotales | 4 | 7 | 10.3 | Manzana Montera | No se encontro nombre cientifico | 2 | 5.5 | 9.5 | 0 | 0 | 0 | 0 | 0 | 0 | 0 | 0 | 5.5 | 25.2 | 138 | 135 | 11.9048 |  |  | 26.2975 | 0.026298 | 0.44294 | 0.037946
Waspado | 4511 | 4511PPM01 | 500 | 725221 | 1510521 | Tacotales | 4 | 8 | 8 | Camajuche | Croton smithianus | 1 | 7.3 | 0 | 0 | 0 | 0 | 0 | 0 | 0 | 0 | 0 | 4.3 | 25.2 | 138 | 135 | 11.9048 |  |  | 8.0964 | 0.0080964 | 0.48352 | 0.012011
Waspado | 4511 | 4511PPM01 | 500 | 725221 | 1510521 | Tacotales | 4 | 9 | 9.8 | Capirote | Miconia argentae | 1 | 10 | 0 | 0 | 0 | 0 | 0 | 0 | 0 | 0 | 0 | 4.4 | 25.2 | 138 | 135 | 11.9048 |  |  | 8.4715 | 0.0084715 | 0.48189 | 0.012554
Waspado | 4541 | 4541PPM01 | 500 | 724868 | 1510376 | Tacotales | 1 | 1 | 11.63 | Santa Maria | Piper peltatum | 2 | 6.1 | 5.5 | 0 | 0 | 0 | 0 | 0 | 0 | 0 | 0 | 5 | 25.24 | 151 | 147 | 15.8479 |  |  | 21.7955 | 0.021796 | 0.44918 | 0.031586
Waspado | 4541 | 4541PPM01 | 500 | 724868 | 1510376 | Tacotales | 1 | 2 | 9.72 | Santa Maria | Piper peltatum | 1 | 6.9 | 0 | 0 | 0 | 0 | 0 | 0 | 0 | 0 | 0 | 5.2 | 25.24 | 151 | 147 | 15.8479 |  |  | 11.7732 | 0.011773 | 0.47024 | 0.017309
Waspado | 4541 | 4541PPM01 | 500 | 724868 | 1510376 | Tacotales | 1 | 3 | 7.13 | Santa Maria | Piper peltatum | 1 | 5.6 | 0 | 0 | 0 | 0 | 0 | 0 | 0 | 0 | 0 | 4.5 | 25.24 | 151 | 147 | 15.8479 |  |  | 8.855 | 0.008855 | 0.48031 | 0.013108
Waspado | 4541 | 4541PPM01 | 500 | 724868 | 1510376 | Tacotales | 1 | 4 | 8.9 | Santa Maria | Piper peltatum | 1 | 5.2 | 0 | 0 | 0 | 0 | 0 | 0 | 0 | 0 | 0 | 4 | 25.24 | 151 | 147 | 15.8479 |  |  | 7.0213 | 0.0070213 | 0.48867 | 0.010452
Waspado | 4541 | 4541PPM01 | 500 | 724868 | 1510376 | Tacotales | 1 | 5 | 6.18 | Santa Maria | Piper peltatum | 1 | 5.1 | 0 | 0 | 0 | 0 | 0 | 0 | 0 | 0 | 0 | 3 | 25.24 | 151 | 147 | 15.8479 |  |  | 3.9836 | 0.0039836 | 0.50972 | 0.0060141
Waspado | 4541 | 4541PPM01 | 500 | 724868 | 1510376 | Tacotales | 1 | 6 | 11.73 | Cordoncillo | Piper asymmetricum C. DC. | 1 | 5.8 | 0 | 0 | 0 | 0 | 0 | 0 | 0 | 0 | 0 | 6 | 25.24 | 151 | 147 | 15.8479 |  |  | 15.6074 | 0.015607 | 0.46048 | 0.022794
Waspado | 4541 | 4541PPM01 | 500 | 724868 | 1510376 | Tacotales | 1 | 7 | 11.8 | Santa Maria | Piper peltatum | 1 | 5.1 | 0 | 0 | 0 | 0 | 0 | 0 | 0 | 0 | 0 | 4.8 | 25.24 | 151 | 147 | 15.8479 |  |  | 10.0556 | 0.010056 | 0.47579 | 0.01484
Waspado | 4541 | 4541PPM01 | 500 | 724868 | 1510376 | Tacotales | 1 | 8 | 10.99 | Capirote | Miconia argentae | 1 | 10.7 | 0 | 0 | 0 | 0 | 0 | 0 | 0 | 0 | 0 | 5.8 | 25.24 | 151 | 147 | 15.8479 |  |  | 14.5991 | 0.014599 | 0.46277 | 0.021355
Waspado | 4541 | 4541PPM01 | 500 | 724868 | 1510376 | Tacotales | 1 | 9 | 4.42 | Jobo | Spondias mombin L. | 1 | 12.5 | 0 | 0 | 0 | 0 | 0 | 0 | 0 | 0 | 0 | 7.5 | 25.24 | 151 | 147 | 15.8479 | 0.4 | 23.8594 |  | 0.023859 | 0.44616 | 0.034505
Waspado | 4541 | 4541PPM01 | 500 | 724868 | 1510376 | Tacotales | 1 | 10 | 11.66 | Capirote | Miconia argentae | 2 | 8.9 | 9 | 0 | 0 | 0 | 0 | 0 | 0 | 0 | 0 | 7 | 25.24 | 151 | 147 | 15.8479 |  |  | 42.2916 | 0.042292 | 0.42756 | 0.060374
Waspado | 4541 | 4541PPM01 | 500 | 724868 | 1510376 | Tacotales | 1 | 11 | 1 | Santa Maria | Piper peltatum | 1 | 5.1 | 0 | 0 | 0 | 0 | 0 | 0 | 0 | 0 | 0 | 4 | 25.24 | 151 | 147 | 15.8479 |  |  | 7.0213 | 0.0070213 | 0.48867 | 0.010452
Waspado | 4541 | 4541PPM01 | 500 | 724868 | 1510376 | Tacotales | 1 | 12 | 12.2 | Capirote | Miconia argentae | 1 | 5.5 | 0 | 0 | 0 | 0 | 0 | 0 | 0 | 0 | 0 | 4.2 | 25.24 | 151 | 147 | 15.8479 |  |  | 7.7296 | 0.0077296 | 0.48519 | 0.01148
Waspado | 4541 | 4541PPM01 | 500 | 724868 | 1510376 | Tacotales | 2 | 1 | 1.42 | Guásimo rojo | Luehea seemannii (Triana & Planch) | 1 | 5.8 | 0 | 0 | 0 | 0 | 0 | 0 | 0 | 0 | 0 | 2.5 | 25.24 | 151 | 147 | 15.8479 | 0.42 | 1.7979 |  | 0.0017979 | 0.5408 | 0.0027702
Waspado | 4541 | 4541PPM01 | 500 | 724868 | 1510376 | Tacotales | 2 | 2 | 12.6 | Capirote | Miconia argentae | 2 | 11.7 | 3.9 | 0 | 0 | 0 | 0 | 0 | 0 | 0 | 0 | 8 | 25.24 | 151 | 147 | 15.8479 |  |  | 55.0179 | 0.055018 | 0.41927 | 0.078085
Waspado | 4541 | 4541PPM01 | 500 | 724868 | 1510376 | Tacotales | 2 | 3 | 7.96 | Capulin | Goethalsia meiantha (Donn Sm.) Burret | 2 | 10.3 | 10.9 | 0 | 0 | 0 | 0 | 0 | 0 | 0 | 0 | 7 | 25.24 | 151 | 147 | 15.8479 |  |  | 42.2916 | 0.042292 | 0.42756 | 0.060374
Waspado | 4541 | 4541PPM01 | 500 | 724868 | 1510376 | Tacotales | 2 | 4 | 10.55 | Guarumo | Cecropia peltata | 1 | 14.6 | 0 | 0 | 0 | 0 | 0 | 0 | 0 | 0 | 0 | 14 | 25.24 | 151 | 147 | 15.8479 | 0.36 | 54.6832 |  | 0.054683 | 0.41946 | 0.077621
Waspado | 4541 | 4541PPM01 | 500 | 724868 | 1510376 | Tacotales | 2 | 5 | 5.38 | Jobo | Spondias mombin L. | 1 | 7 | 0 | 0 | 0 | 0 | 0 | 0 | 0 | 0 | 0 | 5 | 25.24 | 151 | 147 | 15.8479 | 0.4 | 4.9882 |  | 0.0049882 | 0.50126 | 0.0074886
Waspado | 4541 | 4541PPM01 | 500 | 724868 | 1510376 | Tacotales | 2 | 6 | 9.6 | No Identificado | No Identificado | 2 | 7.7 | 6.1 | 0 | 0 | 0 | 0 | 0 | 0 | 0 | 0 | 4.8 | 25.24 | 151 | 147 | 15.8479 |  |  | 20.1113 | 0.020111 | 0.45187 | 0.029199
Waspado | 4541 | 4541PPM01 | 500 | 724868 | 1510376 | Tacotales | 2 | 7 | 4.7 | Indio Desnudo | Bursera simaruba (L.) Sarg. | 1 | 6.1 | 0 | 0 | 0 | 0 | 0 | 0 | 0 | 0 | 0 | 3 | 25.24 | 151 | 147 | 15.8479 | 0.315 | 1.7898 |  | 0.0017898 | 0.54098 | 0.0027581
Waspado | 4541 | 4541PPM01 | 500 | 724868 | 1510376 | Tacotales | 2 | 8 | 4.42 | Guarumo | Cecropia peltata | 1 | 9 | 0 | 0 | 0 | 0 | 0 | 0 | 0 | 0 | 0 | 6 | 25.24 | 151 | 147 | 15.8479 | 0.36 | 8.9055 |  | 0.0089055 | 0.4801 | 0.013181
Waspado | 4541 | 4541PPM01 | 500 | 724868 | 1510376 | Tacotales | 2 | 9 | 11.72 | Aguacate Canelo | Cinnamomum triplinerve (Ruiz & Pav.) Kosterm. | 1 | 5.8 | 0 | 0 | 0 | 0 | 0 | 0 | 0 | 0 | 0 | 5.7 | 25.24 | 151 | 147 | 15.8479 |  |  | 14.1073 | 0.014107 | 0.46395 | 0.020652
Waspado | 4541 | 4541PPM01 | 500 | 724868 | 1510376 | Tacotales | 2 | 10 | 7.34 | No Identificado | No Identificado | 1 | 5.4 | 0 | 0 | 0 | 0 | 0 | 0 | 0 | 0 | 0 | 2 | 25.24 | 151 | 147 | 15.8479 |  |  | 1.7921 | 0.0017921 | 0.54093 | 0.0027615
Waspado | 4541 | 4541PPM01 | 500 | 724868 | 1510376 | Tacotales | 2 | 11 | 9 | Aguacate Canelo | Cinnamomum triplinerve (Ruiz & Pav.) Kosterm. | 2 | 6.3 | 5.2 | 0 | 0 | 0 | 0 | 0 | 0 | 0 | 0 | 4 | 25.24 | 151 | 147 | 15.8479 |  |  | 14.0425 | 0.014043 | 0.46411 | 0.02056
Waspado | 4541 | 4541PPM01 | 500 | 724868 | 1510376 | Tacotales | 2 | 12 | 2.78 | No Identificado | No Identificado | 2 | 5.9 | 0 | 0 | 0 | 0 | 0 | 0 | 0 | 0 | 0 | 3.3 | 25.24 | 151 | 147 | 15.8479 |  |  | 4.8064 | 0.0048064 | 0.50265 | 0.0072223
Waspado | 4541 | 4541PPM01 | 500 | 724868 | 1510376 | Tacotales | 2 | 13 | 12.13 | Guarumo | Cecropia peltata | 1 | 11.9 | 0 | 0 | 0 | 0 | 0 | 0 | 0 | 0 | 0 | 11 | 25.24 | 151 | 147 | 15.8479 | 0.36 | 28.5435 |  | 0.028543 | 0.44025 | 0.04111
Waspado | 4541 | 4541PPM01 | 500 | 724868 | 1510376 | Tacotales | 2 | 14 | 9.4 | Jobo | Spondias mombin L. | 1 | 5.7 | 0 | 0 | 0 | 0 | 0 | 0 | 0 | 0 | 0 | 3.3 | 25.24 | 151 | 147 | 15.8479 | 0.4 | 2.1829 |  | 0.0021829 | 0.53305 | 0.0033465
Waspado | 4541 | 4541PPM01 | 500 | 724868 | 1510376 | Tacotales | 2 | 15 | 10.08 | Guarumo | Cecropia peltata | 1 | 12.5 | 0 | 0 | 0 | 0 | 0 | 0 | 0 | 0 | 0 | 11 | 25.24 | 151 | 147 | 15.8479 | 0.36 | 31.4944 |  | 0.031494 | 0.43704 | 0.045259
Waspado | 4541 | 4541PPM01 | 500 | 724868 | 1510376 | Tacotales | 3 | 1 | 5 | Santa Maria | Piper peltatum | 1 | 5.6 | 0 | 0 | 0 | 0 | 0 | 0 | 0 | 0 | 0 | 4.5 | 25.24 | 151 | 147 | 15.8479 |  |  | 8.855 | 0.008855 | 0.48031 | 0.013108
Waspado | 4541 | 4541PPM01 | 500 | 724868 | 1510376 | Tacotales | 3 | 2 | 2.3 | Santa Maria | Piper peltatum | 2 | 5.5 | 4.3 | 0 | 0 | 0 | 0 | 0 | 0 | 0 | 0 | 4 | 25.24 | 151 | 147 | 15.8479 |  |  | 14.0425 | 0.014043 | 0.46411 | 0.02056
Waspado | 4541 | 4541PPM01 | 500 | 724868 | 1510376 | Tacotales | 3 | 3 | 8.6 | Santa Maria | Piper peltatum | 1 | 6.5 | 0 | 0 | 0 | 0 | 0 | 0 | 0 | 0 | 0 | 4 | 25.24 | 151 | 147 | 15.8479 |  |  | 7.0213 | 0.0070213 | 0.48867 | 0.010452
Waspado | 4541 | 4541PPM01 | 500 | 724868 | 1510376 | Tacotales | 3 | 4 | 9.33 | Santa Maria | Piper peltatum | 1 | 6.5 | 0 | 0 | 0 | 0 | 0 | 0 | 0 | 0 | 0 | 4.1 | 25.24 | 151 | 147 | 15.8479 |  |  | 7.3713 | 0.0073713 | 0.48691 | 0.01096
Waspado | 4541 | 4541PPM01 | 500 | 724868 | 1510376 | Tacotales | 3 | 5 | 10.66 | Santa Maria | Piper peltatum | 1 | 5.9 | 0 | 0 | 0 | 0 | 0 | 0 | 0 | 0 | 0 | 4.5 | 25.24 | 151 | 147 | 15.8479 |  |  | 8.855 | 0.008855 | 0.48031 | 0.013108
Waspado | 4541 | 4541PPM01 | 500 | 724868 | 1510376 | Tacotales | 3 | 6 | 9.64 | Santa Maria | Piper peltatum | 2 | 5.5 | 6.3 | 0 | 0 | 0 | 0 | 0 | 0 | 0 | 0 | 4.2 | 25.24 | 151 | 147 | 15.8479 |  |  | 15.4593 | 0.015459 | 0.4608 | 0.022583
Waspado | 4541 | 4541PPM01 | 500 | 724868 | 1510376 | Tacotales | 3 | 7 | 11 | Santa Maria | Piper peltatum | 1 | 6.1 | 0 | 0 | 0 | 0 | 0 | 0 | 0 | 0 | 0 | 5.6 | 25.24 | 151 | 147 | 15.8479 |  |  | 13.6239 | 0.013624 | 0.46516 | 0.019961
Waspado | 4541 | 4541PPM01 | 500 | 724868 | 1510376 | Tacotales | 3 | 8 | 11.95 | Santa Maria | Piper peltatum | 1 | 7.4 | 0 | 0 | 0 | 0 | 0 | 0 | 0 | 0 | 0 | 4.5 | 25.24 | 151 | 147 | 15.8479 |  |  | 8.855 | 0.008855 | 0.48031 | 0.013108
Waspado | 4541 | 4541PPM01 | 500 | 724868 | 1510376 | Tacotales | 3 | 9 | 12.46 | Santa Maria | Piper peltatum | 1 | 7.4 | 0 | 0 | 0 | 0 | 0 | 0 | 0 | 0 | 0 | 6 | 25.24 | 151 | 147 | 15.8479 |  |  | 15.6074 | 0.015607 | 0.46048 | 0.022794
Waspado | 4541 | 4541PPM01 | 500 | 724868 | 1510376 | Tacotales | 3 | 10 | 10.38 | Santa Maria | Piper peltatum | 1 | 6.3 | 0 | 0 | 0 | 0 | 0 | 0 | 0 | 0 | 0 | 5.7 | 25.24 | 151 | 147 | 15.8479 |  |  | 14.1073 | 0.014107 | 0.46395 | 0.020652
Waspado | 4541 | 4541PPM01 | 500 | 724868 | 1510376 | Tacotales | 3 | 11 | 10.96 | Santa Maria | Piper peltatum | 1 | 6.3 | 0 | 0 | 0 | 0 | 0 | 0 | 0 | 0 | 0 | 5 | 25.24 | 151 | 147 | 15.8479 |  |  | 10.8978 | 0.010898 | 0.47295 | 0.016052
Waspado | 4541 | 4541PPM01 | 500 | 724868 | 1510376 | Tacotales | 3 | 12 | 5.34 | No Identificado | No Identificado | 2 | 10.7 | 12.4 | 0 | 0 | 0 | 0 | 0 | 0 | 0 | 0 | 4.8 | 25.24 | 151 | 147 | 15.8479 |  |  | 20.1113 | 0.020111 | 0.45187 | 0.029199
Waspado | 4541 | 4541PPM01 | 500 | 724868 | 1510376 | Tacotales | 3 | 13 | 9.6 | Santa Maria | Piper peltatum | 1 | 5.4 | 0 | 0 | 0 | 0 | 0 | 0 | 0 | 0 | 0 | 4 | 25.24 | 151 | 147 | 15.8479 |  |  | 7.0213 | 0.0070213 | 0.48867 | 0.010452
Waspado | 4541 | 4541PPM01 | 500 | 724868 | 1510376 | Tacotales | 4 | 1 | 6.77 | Santa Maria | Piper peltatum | 1 | 5.8 | 0 | 0 | 0 | 0 | 0 | 0 | 0 | 0 | 0 | 3.3 | 25.24 | 151 | 147 | 15.8479 |  |  | 4.8064 | 0.0048064 | 0.50265 | 0.0072223
Waspado | 4541 | 4541PPM01 | 500 | 724868 | 1510376 | Tacotales | 4 | 2 | 6.7 | Santa Maria | Piper peltatum | 3 | 5.4 | 6 | 4.9 | 0 | 0 | 0 | 0 | 0 | 0 | 0 | 3.9 | 25.24 | 151 | 147 | 15.8479 |  |  | 20.0389 | 0.020039 | 0.45199 | 0.029096
Waspado | 4541 | 4541PPM01 | 500 | 724868 | 1510376 | Tacotales | 4 | 3 | 7.3 | Santa Maria | Piper peltatum | 1 | 7.9 | 0 | 0 | 0 | 0 | 0 | 0 | 0 | 0 | 0 | 4 | 25.24 | 151 | 147 | 15.8479 |  |  | 7.0213 | 0.0070213 | 0.48867 | 0.010452
Waspado | 4541 | 4541PPM01 | 500 | 724868 | 1510376 | Tacotales | 4 | 4 | 7.32 | Santa Maria | Piper peltatum | 1 | 8 | 0 | 0 | 0 | 0 | 0 | 0 | 0 | 0 | 0 | 4 | 25.24 | 151 | 147 | 15.8479 |  |  | 7.0213 | 0.0070213 | 0.48867 | 0.010452
Waspado | 4541 | 4541PPM01 | 500 | 724868 | 1510376 | Tacotales | 4 | 5 | 8.2 | Santa Maria | Piper peltatum | 1 | 5.8 | 0 | 0 | 0 | 0 | 0 | 0 | 0 | 0 | 0 | 4.2 | 25.24 | 151 | 147 | 15.8479 |  |  | 7.7296 | 0.0077296 | 0.48519 | 0.01148
Waspado | 4541 | 4541PPM01 | 500 | 724868 | 1510376 | Tacotales | 4 | 6 | 10.4 | Santa Maria | Piper peltatum | 2 | 5.5 | 4 | 0 | 0 | 0 | 0 | 0 | 0 | 0 | 0 | 4 | 25.24 | 151 | 147 | 15.8479 |  |  | 14.0425 | 0.014043 | 0.46411 | 0.02056
Waspado | 4541 | 4541PPM01 | 500 | 724868 | 1510376 | Tacotales | 4 | 7 | 2.1 | Santa Maria | Piper peltatum | 1 | 5.5 | 0 | 0 | 0 | 0 | 0 | 0 | 0 | 0 | 0 | 3.8 | 25.24 | 151 | 147 | 15.8479 |  |  | 6.3464 | 0.0063464 | 0.49236 | 0.0094711
Waspado | 4541 | 4541PPM01 | 500 | 724868 | 1510376 | Tacotales | 4 | 8 | 2.7 | Santa Maria | Piper peltatum | 1 | 5.1 | 0 | 0 | 0 | 0 | 0 | 0 | 0 | 0 | 0 | 3.5 | 25.24 | 151 | 147 | 15.8479 |  |  | 5.3972 | 0.0053972 | 0.49833 | 0.0080867
Waspado | 4541 | 4541PPM01 | 500 | 724868 | 1510376 | Tacotales | 4 | 9 | 9.97 | Santa Maria | Piper peltatum | 1 | 5.3 | 0 | 0 | 0 | 0 | 0 | 0 | 0 | 0 | 0 | 4 | 25.24 | 151 | 147 | 15.8479 |  |  | 7.0213 | 0.0070213 | 0.48867 | 0.010452
Waspado | 4541 | 4541PPM01 | 500 | 724868 | 1510376 | Tacotales | 4 | 10 | 10.43 | Santa Maria | Piper peltatum | 1 | 5.2 | 0 | 0 | 0 | 0 | 0 | 0 | 0 | 0 | 0 | 4 | 25.24 | 151 | 147 | 15.8479 |  |  | 7.0213 | 0.0070213 | 0.48867 | 0.010452
Waspado | 4541 | 4541PPM01 | 500 | 724868 | 1510376 | Tacotales | 4 | 11 | 4.36 | Santa Maria | Piper peltatum | 2 | 6.6 | 5.6 | 0 | 0 | 0 | 0 | 0 | 0 | 0 | 0 | 4 | 25.24 | 151 | 147 | 15.8479 |  |  | 14.0425 | 0.014043 | 0.46411 | 0.02056
Waspado | 4541 | 4541PPM01 | 500 | 724868 | 1510376 | Tacotales | 4 | 12 | 7.4 | Santa Maria | Piper peltatum | 2 | 6.5 | 7.5 | 0 | 0 | 0 | 0 | 0 | 0 | 0 | 0 | 4 | 25.24 | 151 | 147 | 15.8479 |  |  | 14.0425 | 0.014043 | 0.46411 | 0.02056
Waspado | 4541 | 4541PPM01 | 500 | 724868 | 1510376 | Tacotales | 4 | 13 | 10.88 | Santa Maria | Piper peltatum | 1 | 6.6 | 0 | 0 | 0 | 0 | 0 | 0 | 0 | 0 | 0 | 4.1 | 25.24 | 151 | 147 | 15.8479 |  |  | 7.3713 | 0.0073713 | 0.48691 | 0.01096
Waspado | 4541 | 4541PPM01 | 500 | 724868 | 1510376 | Tacotales | 4 | 14 | 3.43 | Santa Maria | Piper peltatum | 1 | 6.5 | 0 | 0 | 0 | 0 | 0 | 0 | 0 | 0 | 0 | 4 | 25.24 | 151 | 147 | 15.8479 |  |  | 7.0213 | 0.0070213 | 0.48867 | 0.010452
Waspado | 4541 | 4541PPM01 | 500 | 724868 | 1510376 | Tacotales | 4 | 15 | 9.93 | Santa Maria | Piper peltatum | 1 | 5.6 | 0 | 0 | 0 | 0 | 0 | 0 | 0 | 0 | 0 | 4.2 | 25.24 | 151 | 147 | 15.8479 |  |  | 7.7296 | 0.0077296 | 0.48519 | 0.01148
Waspado | 4541 | 4541PPM01 | 500 | 724868 | 1510376 | Tacotales | 4 | 16 | 9.6 | Santa Maria | Piper peltatum | 1 | 5.5 | 0 | 0 | 0 | 0 | 0 | 0 | 0 | 0 | 0 | 4.3 | 25.24 | 151 | 147 | 15.8479 |  |  | 8.0964 | 0.0080964 | 0.48352 | 0.012011
Waspado | 4541 | 4541PPM01 | 500 | 724868 | 1510376 | Tacotales | 4 | 17 | 11.14 | Santa Maria | Piper peltatum | 1 | 7.2 | 0 | 0 | 0 | 0 | 0 | 0 | 0 | 0 | 0 | 4.2 | 25.24 | 151 | 147 | 15.8479 |  |  | 7.7296 | 0.0077296 | 0.48519 | 0.01148
Waspado | 4541 | 4541PPM01 | 500 | 724868 | 1510376 | Tacotales | 4 | 18 | 8.36 | Santa Maria | Piper peltatum | 1 | 4.9 | 0 | 0 | 0 | 0 | 0 | 0 | 0 | 0 | 0 | 4 | 25.24 | 151 | 147 | 15.8479 |  |  | 7.0213 | 0.0070213 | 0.48867 | 0.010452
Waspado | 4541 | 4541PPM01 | 500 | 724868 | 1510376 | Tacotales | 4 | 19 | 10.95 | Santa Maria | Piper peltatum | 2 | 6.7 | 5.9 | 0 | 0 | 0 | 0 | 0 | 0 | 0 | 0 | 4.5 | 25.24 | 151 | 147 | 15.8479 |  |  | 17.7101 | 0.01771 | 0.45617 | 0.025789
Waspado | 4541 | 4541PPM01 | 500 | 724868 | 1510376 | Tacotales | 4 | 20 | 12.02 | Santa Maria | Piper peltatum | 1 | 5.7 | 0 | 0 | 0 | 0 | 0 | 0 | 0 | 0 | 0 | 4.8 | 25.24 | 151 | 147 | 15.8479 |  |  | 10.0556 | 0.010056 | 0.47579 | 0.01484
Waspado | 4541 | 4541PPM01 | 500 | 724868 | 1510376 | Tacotales | 4 | 21 | 10.36 | Santa Maria | Piper peltatum | 2 | 6.5 | 5.3 | 0 | 0 | 0 | 0 | 0 | 0 | 0 | 0 | 4.2 | 25.24 | 151 | 147 | 15.8479 |  |  | 15.4593 | 0.015459 | 0.4608 | 0.022583
Waspado | 4541 | 4541PPM01 | 500 | 724868 | 1510376 | Tacotales | 4 | 22 | 6.27 | Santa Maria | Piper peltatum | 1 | 5 | 0 | 0 | 0 | 0 | 0 | 0 | 0 | 0 | 0 | 4 | 25.24 | 151 | 147 | 15.8479 |  |  | 7.0213 | 0.0070213 | 0.48867 | 0.010452
Waspado | 4591 | 4591PPM01 | 500 | 724596 | 1510457 | Tacotales | 1 | 1 | 8.7 | No Identificado | No Identificado | 1 | 5.3 | 0 | 0 | 0 | 0 | 0 | 0 | 0 | 0 | 0 | 3.2 | 25 | 136 | 132 | 16 |  |  | 4.5237 | 0.0045237 | 0.50492 | 0.0068078
Waspado | 4591 | 4591PPM01 | 500 | 724596 | 1510457 | Tacotales | 1 | 2 | 12.55 | Capirote | Miconia argentae | 1 | 11 | 0 | 0 | 0 | 0 | 0 | 0 | 0 | 0 | 0 | 4.3 | 25 | 136 | 132 | 16 |  |  | 8.0964 | 0.0080964 | 0.48352 | 0.012011
Waspado | 4591 | 4591PPM01 | 500 | 724596 | 1510457 | Tacotales | 1 | 3 | 8.54 | Capirote | Miconia argentae | 1 | 17 | 0 | 0 | 0 | 0 | 0 | 0 | 0 | 0 | 0 | 4.2 | 25 | 136 | 132 | 16 |  |  | 7.7296 | 0.0077296 | 0.48519 | 0.01148
Waspado | 4591 | 4591PPM01 | 500 | 724596 | 1510457 | Tacotales | 1 | 4 | 12.1 | Capirote | Miconia argentae | 1 | 6.5 | 0 | 0 | 0 | 0 | 0 | 0 | 0 | 0 | 0 | 5.6 | 25 | 136 | 132 | 16 |  |  | 13.6239 | 0.013624 | 0.46516 | 0.019961
Waspado | 4591 | 4591PPM01 | 500 | 724596 | 1510457 | Tacotales | 1 | 5 | 12.05 | Capulin | Goethalsia meiantha (Donn Sm.) Burret | 1 | 14.5 | 0 | 0 | 0 | 0 | 0 | 0 | 0 | 0 | 0 | 8.6 | 25 | 136 | 132 | 16 |  |  | 31.7213 | 0.031721 | 0.43681 | 0.045577
Waspado | 4591 | 4591PPM01 | 500 | 724596 | 1510457 | Tacotales | 1 | 6 | 9.1 | Capirote | Miconia argentae | 3 | 15.2 | 22.7 | 9.9 | 0 | 0 | 0 | 0 | 0 | 0 | 0 | 6.2 | 25 | 136 | 132 | 16 |  |  | 49.9469 | 0.049947 | 0.4223 | 0.071039
Waspado | 4591 | 4591PPM01 | 500 | 724596 | 1510457 | Tacotales | 1 | 7 | 3.69 | Jobo | Spondias mombin L. | 1 | 22.4 | 0 | 0 | 0 | 0 | 0 | 0 | 0 | 0 | 0 | 4.1 | 25 | 136 | 132 | 16 | 0.4 | 41.8849 |  | 0.041885 | 0.42787 | 0.059806
Waspado | 4591 | 4591PPM01 | 500 | 724596 | 1510457 | Tacotales | 1 | 8 | 11 | Cebo | No se encontro nombre cientifico | 1 | 20.6 | 0 | 0 | 0 | 0 | 0 | 0 | 0 | 0 | 0 | 10.3 | 25 | 136 | 132 | 16 |  |  | 45.2571 | 0.045257 | 0.42541 | 0.06451
Waspado | 4591 | 4591PPM01 | 500 | 724596 | 1510457 | Tacotales | 2 | 1 | 7.92 | Camajuche | Croton smithianus | 1 | 12.2 | 0 | 0 | 0 | 0 | 0 | 0 | 0 | 0 | 0 | 6.3 | 25 | 136 | 132 | 16 |  |  | 17.1821 | 0.017182 | 0.45719 | 0.025038
Waspado | 4591 | 4591PPM01 | 500 | 724596 | 1510457 | Tacotales | 2 | 2 | 10.99 | Cedro Real | Cedrela odorata L. | 1 | 6.3 | 0 | 0 | 0 | 0 | 0 | 0 | 0 | 0 | 0 | 2.8 | 25 | 136 | 132 | 16 |  |  | 3.4773 | 0.0034773 | 0.5149 | 0.0052678
Waspado | 4591 | 4591PPM01 | 500 | 724596 | 1510457 | Tacotales | 3 | 1 | 10.8 | Chilamate | Ficus insipida Willd. | 1 | 11.5 | 0 | 0 | 0 | 0 | 0 | 0 | 0 | 0 | 0 | 6.4 | 25 | 136 | 132 | 16 |  |  | 17.7236 | 0.017724 | 0.45614 | 0.025808
Waspado | 4591 | 4591PPM01 | 500 | 724596 | 1510457 | Tacotales | 4 | 1 | 12.58 | Guarumo | Cecropia peltata | 1 | 16.5 | 0 | 0 | 0 | 0 | 0 | 0 | 0 | 0 | 0 | 11.2 | 25 | 136 | 132 | 16 | 0.36 | 55.8735 |  | 0.055874 | 0.41879 | 0.079273
Waspado | 4591 | 4591PPM01 | 500 | 724596 | 1510457 | Tacotales | 4 | 2 | 7.74 | Guarumo | Cecropia peltata | 1 | 14.5 | 0 | 0 | 0 | 0 | 0 | 0 | 0 | 0 | 0 | 8.9 | 25 | 136 | 132 | 16 | 0.36 | 34.2883 |  | 0.034288 | 0.43429 | 0.049179
Waspado | 4591 | 4591PPM01 | 500 | 724596 | 1510457 | Tacotales | 4 | 3 | 9.6 | Guaba | Inga edulis | 1 | 24.7 | 0 | 0 | 0 | 0 | 0 | 0 | 0 | 0 | 0 | 7.3 | 25 | 136 | 132 | 16 | 0.58 | 131.4809 |  | 0.13148 | 0.39296 | 0.18315
Waspado | 4601 | 4601PPM06 | 500 | 723150 | 1510344 | Tacotales | 1 | 1 | 5.66 | Aguacate Canelo | Cinnamomum triplinerve (Ruiz & Pav.) Kosterm. | 1 | 5.3 | 0 | 0 | 0 | 0 | 0 | 0 | 0 | 0 | 0 | 1.65 | 23.9 | 236 | 233 | 12.5523 |  |  | 1.2268 | 0.0012268 | 0.5564 | 0.0019093
Waspado | 4601 | 4601PPM06 | 500 | 723150 | 1510344 | Tacotales | 1 | 2 | 8.74 | Guásimo Ternero | Guazuma ulmifolia (Lam.) | 6 | 7.7 | 8.6 | 10 | 11.6 | 8 | 6.5 | 0 | 0 | 0 | 0 | 7.3 | 23.9 | 236 | 233 | 12.5523 | 0.51 | 89.8347 |  | 0.089835 | 0.40425 | 0.12615
Waspado | 4601 | 4601PPM06 | 500 | 723150 | 1510344 | Tacotales | 1 | 3 | 11.5 | Cebo | No se encontro nombre cientifico | 1 | 8.2 | 0 | 0 | 0 | 0 | 0 | 0 | 0 | 0 | 0 | 5.8 | 23.9 | 236 | 233 | 12.5523 |  |  | 14.5991 | 0.014599 | 0.46277 | 0.021355
Waspado | 4601 | 4601PPM06 | 500 | 723150 | 1510344 | Tacotales | 1 | 4 | 9.82 | Capulin | Goethalsia meiantha (Donn Sm.) Burret | 2 | 9.8 | 6.5 | 0 | 0 | 0 | 0 | 0 | 0 | 0 | 0 | 6.8 | 23.9 | 236 | 233 | 12.5523 |  |  | 39.944 | 0.039944 | 0.42938 | 0.057095
Waspado | 4601 | 4601PPM06 | 500 | 723150 | 1510344 | Tacotales | 1 | 5 | 10.48 | Cebo | No se encontro nombre cientifico | 1 | 8.2 | 0 | 0 | 0 | 0 | 0 | 0 | 0 | 0 | 0 | 8 | 23.9 | 236 | 233 | 12.5523 |  |  | 27.5089 | 0.027509 | 0.44146 | 0.039653
Waspado | 4601 | 4601PPM06 | 500 | 723150 | 1510344 | Tacotales | 2 | 1 | 12.1 | Cebo | No se encontro nombre cientifico | 1 | 9.4 | 0 | 0 | 0 | 0 | 0 | 0 | 0 | 0 | 0 | 5.8 | 23.9 | 236 | 233 | 12.5523 |  |  | 14.5991 | 0.014599 | 0.46277 | 0.021355
Waspado | 4601 | 4601PPM06 | 500 | 723150 | 1510344 | Tacotales | 2 | 2 | 4.48 | Camajuche | Croton smithianus | 1 | 6.5 | 0 | 0 | 0 | 0 | 0 | 0 | 0 | 0 | 0 | 2.3 | 23.9 | 236 | 233 | 12.5523 |  |  | 2.3601 | 0.0023601 | 0.52996 | 0.0036109
Waspado | 4601 | 4601PPM06 | 500 | 723150 | 1510344 | Tacotales | 2 | 3 | 1.34 | Camajuche | Croton smithianus | 1 | 5.9 | 0 | 0 | 0 | 0 | 0 | 0 | 0 | 0 | 0 | 2.3 | 23.9 | 236 | 233 | 12.5523 |  |  | 2.3601 | 0.0023601 | 0.52996 | 0.0036109
Waspado | 4601 | 4601PPM06 | 500 | 723150 | 1510344 | Tacotales | 2 | 4 | 12.62 | Aguacate Canelo | Cinnamomum triplinerve (Ruiz & Pav.) Kosterm. | 1 | 5.8 | 0 | 0 | 0 | 0 | 0 | 0 | 0 | 0 | 0 | 4.2 | 23.9 | 236 | 233 | 12.5523 |  |  | 7.7296 | 0.0077296 | 0.48519 | 0.01148
Waspado | 4601 | 4601PPM06 | 500 | 723150 | 1510344 | Tacotales | 2 | 5 | 10.8 | Guásimo Ternero | Guazuma ulmifolia (Lam.) | 1 | 14.3 | 0 | 0 | 0 | 0 | 0 | 0 | 0 | 0 | 0 | 7.3 | 23.9 | 236 | 233 | 12.5523 | 0.51 | 38.751 |  | 0.038751 | 0.43035 | 0.055428
Waspado | 4601 | 4601PPM06 | 500 | 723150 | 1510344 | Tacotales | 2 | 6 | 9.06 | Camajuche | Croton smithianus | 3 | 6.6 | 5.7 | 8.2 | 0 | 0 | 0 | 0 | 0 | 0 | 0 | 5.3 | 23.9 | 236 | 233 | 12.5523 |  |  | 36.6702 | 0.03667 | 0.43212 | 0.052516
Waspado | 4601 | 4601PPM06 | 500 | 723150 | 1510344 | Tacotales | 2 | 7 | 12.1 | Camajuche | Croton smithianus | 1 | 6.1 | 0 | 0 | 0 | 0 | 0 | 0 | 0 | 0 | 0 | 4.2 | 23.9 | 236 | 233 | 12.5523 |  |  | 7.7296 | 0.0077296 | 0.48519 | 0.01148
Waspado | 4601 | 4601PPM06 | 500 | 723150 | 1510344 | Tacotales | 3 | 1 | 5.11 | Aguacate Canelo | Cinnamomum triplinerve (Ruiz & Pav.) Kosterm. | 1 | 6 | 0 | 0 | 0 | 0 | 0 | 0 | 0 | 0 | 0 | 4.3 | 23.9 | 236 | 233 | 12.5523 |  |  | 8.0964 | 0.0080964 | 0.48352 | 0.012011
Waspado | 4601 | 4601PPM06 | 500 | 723150 | 1510344 | Tacotales | 3 | 2 | 10.31 | Capulin | Goethalsia meiantha (Donn Sm.) Burret | 1 | 10.1 | 0 | 0 | 0 | 0 | 0 | 0 | 0 | 0 | 0 | 5.2 | 23.9 | 236 | 233 | 12.5523 |  |  | 11.7732 | 0.011773 | 0.47024 | 0.017309
Waspado | 4601 | 4601PPM06 | 500 | 723150 | 1510344 | Tacotales | 3 | 3 | 2.76 | Aguacate Canelo | Cinnamomum triplinerve (Ruiz & Pav.) Kosterm. | 1 | 10.3 | 0 | 0 | 0 | 0 | 0 | 0 | 0 | 0 | 0 | 5.7 | 23.9 | 236 | 233 | 12.5523 |  |  | 14.1073 | 0.014107 | 0.46395 | 0.020652
Waspado | 4601 | 4601PPM06 | 500 | 723150 | 1510344 | Tacotales | 3 | 4 | 10.3 | Capulin | Goethalsia meiantha (Donn Sm.) Burret | 2 | 5 | 10.5 | 0 | 0 | 0 | 0 | 0 | 0 | 0 | 0 | 6.5 | 23.9 | 236 | 233 | 12.5523 |  |  | 36.5466 | 0.036547 | 0.43223 | 0.052343
Waspado | 4601 | 4601PPM06 | 500 | 723150 | 1510344 | Tacotales | 3 | 5 | 9.6 | Chaperno | Lonchocarpus heptaphyllus (Poir.) DC. | 1 | 9.6 | 0 | 0 | 0 | 0 | 0 | 0 | 0 | 0 | 0 | 7.6 | 23.9 | 236 | 233 | 12.5523 | 0.69 | 24.5993 |  | 0.024599 | 0.44515 | 0.03555
Waspado | 4601 | 4601PPM06 | 500 | 723150 | 1510344 | Tacotales | 3 | 6 | 10.9 | Cebo | No se encontro nombre cientifico | 1 | 10.7 | 0 | 0 | 0 | 0 | 0 | 0 | 0 | 0 | 0 | 6.8 | 23.9 | 236 | 233 | 12.5523 |  |  | 19.972 | 0.019972 | 0.4521 | 0.029001
Waspado | 4601 | 4601PPM06 | 500 | 723150 | 1510344 | Tacotales | 3 | 7 | 10.1 | Capulin | Goethalsia meiantha (Donn Sm.) Burret | 2 | 11.2 | 13.8 | 0 | 0 | 0 | 0 | 0 | 0 | 0 | 0 | 8.3 | 23.9 | 236 | 233 | 12.5523 |  |  | 59.1564 | 0.059156 | 0.41702 | 0.083826
Waspado | 4601 | 4601PPM06 | 500 | 723150 | 1510344 | Tacotales | 3 | 8 | 9.92 | Guásimo Ternero | Guazuma ulmifolia (Lam.) | 3 | 5.3 | 7.3 | 3.3 | 0 | 0 | 0 | 0 | 0 | 0 | 0 | 4.3 | 23.9 | 236 | 233 | 12.5523 | 0.51 | 10.2995 |  | 0.0103 | 0.47494 | 0.015191
Waspado | 4601 | 4601PPM06 | 500 | 723150 | 1510344 | Tacotales | 3 | 9 | 5 | Aguacate Canelo | Cinnamomum triplinerve (Ruiz & Pav.) Kosterm. | 1 | 9.1 | 0 | 0 | 0 | 0 | 0 | 0 | 0 | 0 | 0 | 6.3 | 23.9 | 236 | 233 | 12.5523 |  |  | 17.1821 | 0.017182 | 0.45719 | 0.025038
Waspado | 4601 | 4601PPM06 | 500 | 723150 | 1510344 | Tacotales | 3 | 10 | 1.3 | Aguacate Canelo | Cinnamomum triplinerve (Ruiz & Pav.) Kosterm. | 1 | 7.7 | 0 | 0 | 0 | 0 | 0 | 0 | 0 | 0 | 0 | 6.1 | 23.9 | 236 | 233 | 12.5523 |  |  | 16.1241 | 0.016124 | 0.45936 | 0.023531
Waspado | 4601 | 4601PPM06 | 500 | 723150 | 1510344 | Tacotales | 3 | 11 | 10.6 | Camajuche | Croton smithianus | 1 | 5.6 | 0 | 0 | 0 | 0 | 0 | 0 | 0 | 0 | 0 | 5 | 23.9 | 236 | 233 | 12.5523 |  |  | 10.8978 | 0.010898 | 0.47295 | 0.016052
Waspado | 4601 | 4601PPM06 | 500 | 723150 | 1510344 | Tacotales | 3 | 12 | 10.56 | Capulin | Goethalsia meiantha (Donn Sm.) Burret | 1 | 9 | 0 | 0 | 0 | 0 | 0 | 0 | 0 | 0 | 0 | 6.2 | 23.9 | 236 | 233 | 12.5523 |  |  | 16.649 | 0.016649 | 0.45827 | 0.024279
Waspado | 4601 | 4601PPM06 | 500 | 723150 | 1510344 | Tacotales | 3 | 13 | 10.05 | Capulin | Goethalsia meiantha (Donn Sm.) Burret | 1 | 5.7 | 0 | 0 | 0 | 0 | 0 | 0 | 0 | 0 | 0 | 4.8 | 23.9 | 236 | 233 | 12.5523 |  |  | 10.0556 | 0.010056 | 0.47579 | 0.01484
Waspado | 4601 | 4601PPM06 | 500 | 723150 | 1510344 | Tacotales | 3 | 14 | 11 | Jobo | Spondias mombin L. | 1 | 5.7 | 0 | 0 | 0 | 0 | 0 | 0 | 0 | 0 | 0 | 3.5 | 23.9 | 236 | 233 | 12.5523 | 0.4 | 2.3152 |  | 0.0023152 | 0.53072 | 0.003544
Waspado | 4601 | 4601PPM06 | 500 | 723150 | 1510344 | Tacotales | 3 | 15 | 7.86 | Cebo | No se encontro nombre cientifico | 1 | 11.1 | 0 | 0 | 0 | 0 | 0 | 0 | 0 | 0 | 0 | 7.3 | 23.9 | 236 | 233 | 12.5523 |  |  | 22.9683 | 0.022968 | 0.44743 | 0.033245
Waspado | 4601 | 4601PPM06 | 500 | 723150 | 1510344 | Tacotales | 3 | 16 | 8 | Aguacate Canelo | Cinnamomum triplinerve (Ruiz & Pav.) Kosterm. | 1 | 9.9 | 0 | 0 | 0 | 0 | 0 | 0 | 0 | 0 | 0 | 6.3 | 23.9 | 236 | 233 | 12.5523 |  |  | 17.1821 | 0.017182 | 0.45719 | 0.025038
Waspado | 4601 | 4601PPM06 | 500 | 723150 | 1510344 | Tacotales | 4 | 1 | 11.1 | Guásimo Ternero | Guazuma ulmifolia (Lam.) | 1 | 14.1 | 0 | 0 | 0 | 0 | 0 | 0 | 0 | 0 | 0 | 5.3 | 23.9 | 236 | 233 | 12.5523 | 0.51 | 27.3528 |  | 0.027353 | 0.44165 | 0.039433
Waspado | 4601 | 4601PPM06 | 500 | 723150 | 1510344 | Tacotales | 4 | 2 | 8.18 | Guásimo Ternero | Guazuma ulmifolia (Lam.) | 2 | 8 | 6.2 | 0 | 0 | 0 | 0 | 0 | 0 | 0 | 0 | 5.3 | 23.9 | 236 | 233 | 12.5523 | 0.51 | 14.094 |  | 0.014094 | 0.46398 | 0.020633
Waspado | 4601 | 4601PPM06 | 500 | 723150 | 1510344 | Tacotales | 4 | 3 | 6.2 | Capirote | Miconia argentae | 1 | 5.3 | 0 | 0 | 0 | 0 | 0 | 0 | 0 | 0 | 0 | 4.2 | 23.9 | 236 | 233 | 12.5523 |  |  | 7.7296 | 0.0077296 | 0.48519 | 0.01148
Waspado | 4601 | 4601PPM06 | 500 | 723150 | 1510344 | Tacotales | 4 | 4 | 8.15 | Jobo | Spondias mombin L. | 1 | 5.5 | 0 | 0 | 0 | 0 | 0 | 0 | 0 | 0 | 0 | 4.3 | 23.9 | 236 | 233 | 12.5523 | 0.4 | 2.6483 |  | 0.0026483 | 0.52544 | 0.0040399
Waspado | 4601 | 4601PPM06 | 500 | 723150 | 1510344 | Tacotales | 4 | 5 | 7.5 | Camajuche | Croton smithianus | 1 | 10.4 | 0 | 0 | 0 | 0 | 0 | 0 | 0 | 0 | 0 | 6 | 23.9 | 236 | 233 | 12.5523 |  |  | 15.6074 | 0.015607 | 0.46048 | 0.022794
Waspado | 4601 | 4601PPM06 | 500 | 723150 | 1510344 | Tacotales | 4 | 6 | 10.2 | Guásimo Ternero | Guazuma ulmifolia (Lam.) | 1 | 6.8 | 0 | 0 | 0 | 0 | 0 | 0 | 0 | 0 | 0 | 4.3 | 23.9 | 236 | 233 | 12.5523 | 0.51 | 5.1615 |  | 0.0051615 | 0.49999 | 0.0077422
Waspado | 4601 | 4601PPM06 | 500 | 723150 | 1510344 | Tacotales | 4 | 7 | 10.8 | No Identificado | No Identificado | 1 | 11 | 0 | 0 | 0 | 0 | 0 | 0 | 0 | 0 | 0 | 4.2 | 23.9 | 236 | 233 | 12.5523 |  |  | 7.7296 | 0.0077296 | 0.48519 | 0.01148
Waspado | 4601 | 4601PPM06 | 500 | 723150 | 1510344 | Tacotales | 4 | 8 | 11.4 | No Identificado | No Identificado | 1 | 8.1 | 0 | 0 | 0 | 0 | 0 | 0 | 0 | 0 | 0 | 4 | 23.9 | 236 | 233 | 12.5523 |  |  | 7.0213 | 0.0070213 | 0.48867 | 0.010452
Waspado | 4601 | 4601PPM06 | 500 | 723150 | 1510344 | Tacotales | 4 | 9 | 6.25 | Guásimo Ternero | Guazuma ulmifolia (Lam.) | 2 | 8.8 | 11.3 | 0 | 0 | 0 | 0 | 0 | 0 | 0 | 0 | 4.3 | 23.9 | 236 | 233 | 12.5523 | 0.51 | 22.8974 |  | 0.022897 | 0.44753 | 0.033145
Waspado | 4601 | 4601PPM06 | 500 | 723150 | 1510344 | Tacotales | 4 | 10 | 4.78 | Camajuche | Croton smithianus | 1 | 5.4 | 0 | 0 | 0 | 0 | 0 | 0 | 0 | 0 | 0 | 2.4 | 23.9 | 236 | 233 | 12.5523 |  |  | 2.5666 | 0.0025666 | 0.52667 | 0.0039183
Waspado | 4601 | 4601PPM06 | 500 | 723150 | 1510344 | Tacotales | 4 | 11 | 9.95 | Cebo | No se encontro nombre cientifico | 1 | 15.4 | 0 | 0 | 0 | 0 | 0 | 0 | 0 | 0 | 0 | 7.3 | 23.9 | 236 | 233 | 12.5523 |  |  | 22.9683 | 0.022968 | 0.44743 | 0.033245
Waspado | 4601 | 4601PPM04 | 500 | 723420 | 1509666 | Tacotales | 1 | 0 | 0 | 0 | Sin árboles | 0 | 0 | 0 | 0 | 0 | 0 | 0 | 0 | 0 | 0 | 0 | 0 | 12.62 | 138 | 137 | 7.9239 |  |  | 0 | 0 | 0 | 0
Waspado | 4601 | 4601PPM04 | 500 | 723420 | 1509666 | Tacotales | 2 | 0 | 0 | 0 | Sin árboles | 0 | 0 | 0 | 0 | 0 | 0 | 0 | 0 | 0 | 0 | 0 | 0 | 12.62 | 138 | 137 | 7.9239 |  |  | 0 | 0 | 0 | 0
Waspado | 4601 | 4601PPM04 | 500 | 723420 | 1509666 | Tacotales | 3 | 1 | 11.06 | Cordoncillo | Piper asymmetricum C. DC. | 2 | 4.9 | 0 | 0 | 0 | 0 | 0 | 0 | 0 | 0 | 0 | 4.2 | 12.62 | 138 | 137 | 7.9239 |  |  | 7.7296 | 0.0077296 | 0.48519 | 0.01148
Waspado | 4601 | 4601PPM04 | 500 | 723420 | 1509666 | Tacotales | 4 | 1 | 11.25 | Laurel | Cordia alliodora (Ruiz & Pav.) Oken | 1 | 6.9 | 0 | 0 | 0 | 0 | 0 | 0 | 0 | 0 | 0 | 5.2 | 12.62 | 138 | 137 | 7.9239 | 0.49 | 6.1747 |  | 0.0061747 | 0.49337 | 0.0092211
Waspado | 4601 | 4601PPM04 | 500 | 723420 | 1509666 | Tacotales | 4 | 2 | 12.5 | Laurel | Cordia alliodora (Ruiz & Pav.) Oken | 1 | 8.7 | 0 | 0 | 0 | 0 | 0 | 0 | 0 | 0 | 0 | 6.2 | 12.62 | 138 | 137 | 7.9239 | 0.49 | 11.7043 |  | 0.011704 | 0.47044 | 0.01721
Waspado | 4601 | 4601PPM04 | 500 | 723420 | 1509666 | Tacotales | 4 | 3 | 8.6 | Guarumo | Cecropia peltata | 1 | 16.4 | 0 | 0 | 0 | 0 | 0 | 0 | 0 | 0 | 0 | 8.2 | 12.62 | 138 | 137 | 7.9239 | 0.36 | 40.4131 |  | 0.040413 | 0.42901 | 0.057751
Waspado | 4601 | 4601PPM03 | 500 | 723448 | 1510260 | Tacotales | 1 | 1 | 8.4 | Camajuche | Croton smithianus | 1 | 6.7 | 0 | 0 | 0 | 0 | 0 | 0 | 0 | 0 | 0 | 9 | 25.2 | 215 | 204 | 43.6508 |  |  | 34.6936 | 0.034694 | 0.43391 | 0.049747
Waspado | 4601 | 4601PPM03 | 500 | 723448 | 1510260 | Tacotales | 1 | 2 | 7.3 | Camajuche | Croton smithianus | 1 | 7.4 | 0 | 0 | 0 | 0 | 0 | 0 | 0 | 0 | 0 | 10.3 | 25.2 | 215 | 204 | 43.6508 |  |  | 45.2571 | 0.045257 | 0.42541 | 0.06451
Waspado | 4601 | 4601PPM03 | 500 | 723448 | 1510260 | Tacotales | 1 | 3 | 8.6 | Camajuche | Croton smithianus | 2 | 6.5 | 6 | 0 | 0 | 0 | 0 | 0 | 0 | 0 | 0 | 6.5 | 25.2 | 215 | 204 | 43.6508 |  |  | 36.5466 | 0.036547 | 0.43223 | 0.052343
Waspado | 4601 | 4601PPM03 | 500 | 723448 | 1510260 | Tacotales | 1 | 4 | 8.4 | Camajuche | Croton smithianus | 3 | 11 | 5.1 | 5.2 | 0 | 0 | 0 | 0 | 0 | 0 | 0 | 7.2 | 25.2 | 215 | 204 | 43.6508 |  |  | 67.0576 | 0.067058 | 0.41315 | 0.094762
Waspado | 4601 | 4601PPM03 | 500 | 723448 | 1510260 | Tacotales | 1 | 5 | 8.1 | Camajuche | Croton smithianus | 1 | 6.3 | 0 | 0 | 0 | 0 | 0 | 0 | 0 | 0 | 0 | 4.5 | 25.2 | 215 | 204 | 43.6508 |  |  | 8.855 | 0.008855 | 0.48031 | 0.013108
Waspado | 4601 | 4601PPM03 | 500 | 723448 | 1510260 | Tacotales | 1 | 6 | 5.2 | Camajuche | Croton smithianus | 1 | 6 | 0 | 0 | 0 | 0 | 0 | 0 | 0 | 0 | 0 | 8 | 25.2 | 215 | 204 | 43.6508 |  |  | 27.5089 | 0.027509 | 0.44146 | 0.039653
Waspado | 4601 | 4601PPM03 | 500 | 723448 | 1510260 | Tacotales | 1 | 7 | 11.9 | Guásimo Ternero | Guazuma ulmifolia (Lam.) | 2 | 13.1 | 6.4 | 0 | 0 | 0 | 0 | 0 | 0 | 0 | 0 | 12 | 25.2 | 215 | 204 | 43.6508 | 0.51 | 66.2173 |  | 0.066217 | 0.41353 | 0.0936
Waspado | 4601 | 4601PPM03 | 500 | 723448 | 1510260 | Tacotales | 1 | 8 | 12.2 | Guásimo Ternero | Guazuma ulmifolia (Lam.) | 2 | 14.5 | 8.3 | 0 | 0 | 0 | 0 | 0 | 0 | 0 | 0 | 12.3 | 25.2 | 215 | 204 | 43.6508 | 0.51 | 89.1282 |  | 0.089128 | 0.40449 | 0.12518
Waspado | 4601 | 4601PPM03 | 500 | 723448 | 1510260 | Tacotales | 1 | 9 | 9.6 | Camajuche | Croton smithianus | 1 | 12.7 | 0 | 0 | 0 | 0 | 0 | 0 | 0 | 0 | 0 | 7.5 | 25.2 | 215 | 204 | 43.6508 |  |  | 24.2245 | 0.024224 | 0.44566 | 0.03502
Waspado | 4601 | 4601PPM03 | 500 | 723448 | 1510260 | Tacotales | 1 | 10 | 6.6 | Camajuche | Croton smithianus | 2 | 8.7 | 5.4 | 0 | 0 | 0 | 0 | 0 | 0 | 0 | 0 | 7 | 25.2 | 215 | 204 | 43.6508 |  |  | 42.2916 | 0.042292 | 0.42756 | 0.060374
Waspado | 4601 | 4601PPM03 | 500 | 723448 | 1510260 | Tacotales | 1 | 11 | 4.9 | Camajuche | Croton smithianus | 1 | 5.5 | 0 | 0 | 0 | 0 | 0 | 0 | 0 | 0 | 0 | 8.8 | 25.2 | 215 | 204 | 43.6508 |  |  | 33.1911 | 0.033191 | 0.43534 | 0.04764
Waspado | 4601 | 4601PPM03 | 500 | 723448 | 1510260 | Tacotales | 1 | 12 | 9.8 | Camajuche | Croton smithianus | 1 | 12.4 | 0 | 0 | 0 | 0 | 0 | 0 | 0 | 0 | 0 | 10 | 25.2 | 215 | 204 | 43.6508 |  |  | 42.6969 | 0.042697 | 0.42726 | 0.060939
Waspado | 4601 | 4601PPM03 | 500 | 723448 | 1510260 | Tacotales | 1 | 13 | 7.6 | Camajuche | Croton smithianus | 1 | 7.3 | 0 | 0 | 0 | 0 | 0 | 0 | 0 | 0 | 0 | 6.5 | 25.2 | 215 | 204 | 43.6508 |  |  | 18.2733 | 0.018273 | 0.4551 | 0.02659
Waspado | 4601 | 4601PPM03 | 500 | 723448 | 1510260 | Tacotales | 1 | 14 | 11.3 | Camajuche | Croton smithianus | 1 | 6 | 0 | 0 | 0 | 0 | 0 | 0 | 0 | 0 | 0 | 7.2 | 25.2 | 215 | 204 | 43.6508 |  |  | 22.3525 | 0.022353 | 0.44833 | 0.032374
Waspado | 4601 | 4601PPM03 | 500 | 723448 | 1510260 | Tacotales | 1 | 15 | 11.3 | Camajuche | Croton smithianus | 1 | 7 | 0 | 0 | 0 | 0 | 0 | 0 | 0 | 0 | 0 | 6.3 | 25.2 | 215 | 204 | 43.6508 |  |  | 17.1821 | 0.017182 | 0.45719 | 0.025038
Waspado | 4601 | 4601PPM03 | 500 | 723448 | 1510260 | Tacotales | 1 | 16 | 10.3 | Camajuche | Croton smithianus | 1 | 13.8 | 0 | 0 | 0 | 0 | 0 | 0 | 0 | 0 | 0 | 7.5 | 25.2 | 215 | 204 | 43.6508 |  |  | 24.2245 | 0.024224 | 0.44566 | 0.03502
Waspado | 4601 | 4601PPM03 | 500 | 723448 | 1510260 | Tacotales | 1 | 17 | 7.8 | Camajuche | Croton smithianus | 1 | 12.8 | 0 | 0 | 0 | 0 | 0 | 0 | 0 | 0 | 0 | 12.5 | 25.2 | 215 | 204 | 43.6508 |  |  | 66.2702 | 0.06627 | 0.41351 | 0.093674
Waspado | 4601 | 4601PPM03 | 500 | 723448 | 1510260 | Tacotales | 1 | 18 | 4.8 | Camajuche | Croton smithianus | 1 | 8.4 | 0 | 0 | 0 | 0 | 0 | 0 | 0 | 0 | 0 | 7.5 | 25.2 | 215 | 204 | 43.6508 |  |  | 24.2245 | 0.024224 | 0.44566 | 0.03502
Waspado | 4601 | 4601PPM03 | 500 | 723448 | 1510260 | Tacotales | 1 | 19 | 12 | Camajuche | Croton smithianus | 1 | 5.5 | 0 | 0 | 0 | 0 | 0 | 0 | 0 | 0 | 0 | 7 | 25.2 | 215 | 204 | 43.6508 |  |  | 21.1458 | 0.021146 | 0.45019 | 0.030665
Waspado | 4601 | 4601PPM03 | 500 | 723448 | 1510260 | Tacotales | 1 | 20 | 11.5 | Camajuche | Croton smithianus | 1 | 6.5 | 0 | 0 | 0 | 0 | 0 | 0 | 0 | 0 | 0 | 7 | 25.2 | 215 | 204 | 43.6508 |  |  | 21.1458 | 0.021146 | 0.45019 | 0.030665
Waspado | 4601 | 4601PPM03 | 500 | 723448 | 1510260 | Tacotales | 1 | 21 | 8.6 | Camajuche | Croton smithianus | 1 | 6.7 | 0 | 0 | 0 | 0 | 0 | 0 | 0 | 0 | 0 | 7.1 | 25.2 | 215 | 204 | 43.6508 |  |  | 21.745 | 0.021745 | 0.44925 | 0.031514
Waspado | 4601 | 4601PPM03 | 500 | 723448 | 1510260 | Tacotales | 1 | 22 | 12.1 | Camajuche | Croton smithianus | 1 | 9.6 | 0 | 0 | 0 | 0 | 0 | 0 | 0 | 0 | 0 | 7.2 | 25.2 | 215 | 204 | 43.6508 |  |  | 22.3525 | 0.022353 | 0.44833 | 0.032374
Waspado | 4601 | 4601PPM03 | 500 | 723448 | 1510260 | Tacotales | 1 | 23 | 11.6 | Camajuche | Croton smithianus | 1 | 8.3 | 0 | 0 | 0 | 0 | 0 | 0 | 0 | 0 | 0 | 8.7 | 25.2 | 215 | 204 | 43.6508 |  |  | 32.4521 | 0.032452 | 0.43607 | 0.046603
Waspado | 4601 | 4601PPM03 | 500 | 723448 | 1510260 | Tacotales | 1 | 24 | 10.7 | Camajuche | Croton smithianus | 1 | 8.8 | 0 | 0 | 0 | 0 | 0 | 0 | 0 | 0 | 0 | 9.3 | 25.2 | 215 | 204 | 43.6508 |  |  | 37.0088 | 0.037009 | 0.43183 | 0.05299
Waspado | 4601 | 4601PPM03 | 500 | 723448 | 1510260 | Tacotales | 1 | 25 | 10.9 | Camajuche | Croton smithianus | 1 | 6.3 | 0 | 0 | 0 | 0 | 0 | 0 | 0 | 0 | 0 | 6 | 25.2 | 215 | 204 | 43.6508 |  |  | 15.6074 | 0.015607 | 0.46048 | 0.022794
Waspado | 4601 | 4601PPM03 | 500 | 723448 | 1510260 | Tacotales | 2 | 1 | 4.6 | Camajuche | Croton smithianus | 1 | 7.7 | 0 | 0 | 0 | 0 | 0 | 0 | 0 | 0 | 0 | 7.5 | 25.2 | 215 | 204 | 43.6508 |  |  | 24.2245 | 0.024224 | 0.44566 | 0.03502
Waspado | 4601 | 4601PPM03 | 500 | 723448 | 1510260 | Tacotales | 2 | 2 | 4.3 | Camajuche | Croton smithianus | 1 | 8.6 | 0 | 0 | 0 | 0 | 0 | 0 | 0 | 0 | 0 | 7.9 | 25.2 | 215 | 204 | 43.6508 |  |  | 26.8356 | 0.026836 | 0.44228 | 0.038704
Waspado | 4601 | 4601PPM03 | 500 | 723448 | 1510260 | Tacotales | 2 | 3 | 7 | Camajuche | Croton smithianus | 1 | 5.1 | 0 | 0 | 0 | 0 | 0 | 0 | 0 | 0 | 0 | 6.4 | 25.2 | 215 | 204 | 43.6508 |  |  | 17.7236 | 0.017724 | 0.45614 | 0.025808
Waspado | 4601 | 4601PPM03 | 500 | 723448 | 1510260 | Tacotales | 2 | 4 | 10.5 | Camajuche | Croton smithianus | 1 | 6.9 | 0 | 0 | 0 | 0 | 0 | 0 | 0 | 0 | 0 | 7.1 | 25.2 | 215 | 204 | 43.6508 |  |  | 21.745 | 0.021745 | 0.44925 | 0.031514
Waspado | 4601 | 4601PPM03 | 500 | 723448 | 1510260 | Tacotales | 2 | 5 | 11.9 | Camajuche | Croton smithianus | 1 | 11.7 | 0 | 0 | 0 | 0 | 0 | 0 | 0 | 0 | 0 | 7 | 25.2 | 215 | 204 | 43.6508 |  |  | 21.1458 | 0.021146 | 0.45019 | 0.030665
Waspado | 4601 | 4601PPM03 | 500 | 723448 | 1510260 | Tacotales | 2 | 6 | 11.6 | Camajuche | Croton smithianus | 1 | 10.3 | 0 | 0 | 0 | 0 | 0 | 0 | 0 | 0 | 0 | 7.2 | 25.2 | 215 | 204 | 43.6508 |  |  | 22.3525 | 0.022353 | 0.44833 | 0.032374
Waspado | 4601 | 4601PPM03 | 500 | 723448 | 1510260 | Tacotales | 2 | 7 | 4.9 | No Identificado | No Identificado | 1 | 17.9 | 0 | 0 | 0 | 0 | 0 | 0 | 0 | 0 | 0 | 14.5 | 25.2 | 215 | 204 | 43.6508 |  |  | 88.7784 | 0.088778 | 0.40461 | 0.1247
Waspado | 4601 | 4601PPM03 | 500 | 723448 | 1510260 | Tacotales | 2 | 8 | 1.5 | Camajuche | Croton smithianus | 3 | 6.3 | 6.6 | 4.7 | 0 | 0 | 0 | 0 | 0 | 0 | 0 | 6.5 | 25.2 | 215 | 204 | 43.6508 |  |  | 54.8199 | 0.05482 | 0.41939 | 0.077811
Waspado | 4601 | 4601PPM03 | 500 | 723448 | 1510260 | Tacotales | 2 | 9 | 11.6 | Camajuche | Croton smithianus | 1 | 10.9 | 0 | 0 | 0 | 0 | 0 | 0 | 0 | 0 | 0 | 11.3 | 25.2 | 215 | 204 | 43.6508 |  |  | 54.3208 | 0.054321 | 0.41967 | 0.077118
Waspado | 4601 | 4601PPM03 | 500 | 723448 | 1510260 | Tacotales | 2 | 10 | 12.6 | Camajuche | Croton smithianus | 1 | 11.6 | 0 | 0 | 0 | 0 | 0 | 0 | 0 | 0 | 0 | 9.5 | 25.2 | 215 | 204 | 43.6508 |  |  | 38.5931 | 0.038593 | 0.43048 | 0.055207
Waspado | 4601 | 4601PPM03 | 500 | 723448 | 1510260 | Tacotales | 2 | 11 | 7 | Camajuche | Croton smithianus | 1 | 7 | 0 | 0 | 0 | 0 | 0 | 0 | 0 | 0 | 0 | 4.1 | 25.2 | 215 | 204 | 43.6508 |  |  | 7.3713 | 0.0073713 | 0.48691 | 0.01096
Waspado | 4601 | 4601PPM03 | 500 | 723448 | 1510260 | Tacotales | 2 | 12 | 9.5 | Camajuche | Croton smithianus | 1 | 5.5 | 0 | 0 | 0 | 0 | 0 | 0 | 0 | 0 | 0 | 3.9 | 25.2 | 215 | 204 | 43.6508 |  |  | 6.6796 | 0.0066796 | 0.49049 | 0.0099559
Waspado | 4601 | 4601PPM03 | 500 | 723448 | 1510260 | Tacotales | 3 | 1 | 10.4 | Camajuche | Croton smithianus | 8 | 8.3 | 4.4 | 3.6 | 3.5 | 5.3 | 6.4 | 10 | 7.9 | 0 | 0 | 4.3 | 25.2 | 215 | 204 | 43.6508 |  |  | 64.7713 | 0.064771 | 0.41421 | 0.0916
Waspado | 4601 | 4601PPM03 | 500 | 723448 | 1510260 | Tacotales | 3 | 2 | 8.9 | Camajuche | Croton smithianus | 1 | 6.5 | 0 | 0 | 0 | 0 | 0 | 0 | 0 | 0 | 0 | 4 | 25.2 | 215 | 204 | 43.6508 |  |  | 7.0213 | 0.0070213 | 0.48867 | 0.010452
Waspado | 4601 | 4601PPM03 | 500 | 723448 | 1510260 | Tacotales | 3 | 3 | 11.1 | Camajuche | Croton smithianus | 1 | 6.3 | 0 | 0 | 0 | 0 | 0 | 0 | 0 | 0 | 0 | 5 | 25.2 | 215 | 204 | 43.6508 |  |  | 10.8978 | 0.010898 | 0.47295 | 0.016052
Waspado | 4601 | 4601PPM03 | 500 | 723448 | 1510260 | Tacotales | 3 | 4 | 12.5 | Cordoncillo | Piper asymmetricum C. DC. | 1 | 5.3 | 0 | 0 | 0 | 0 | 0 | 0 | 0 | 0 | 0 | 5.5 | 25.2 | 215 | 204 | 43.6508 |  |  | 13.1488 | 0.013149 | 0.46639 | 0.019281
Waspado | 4601 | 4601PPM03 | 500 | 723448 | 1510260 | Tacotales | 3 | 5 | 11 | Camajuche | Croton smithianus | 1 | 5.3 | 0 | 0 | 0 | 0 | 0 | 0 | 0 | 0 | 0 | 4.5 | 25.2 | 215 | 204 | 43.6508 |  |  | 8.855 | 0.008855 | 0.48031 | 0.013108
Waspado | 4601 | 4601PPM03 | 500 | 723448 | 1510260 | Tacotales | 3 | 6 | 6.9 | Camajuche | Croton smithianus | 1 | 10 | 6.9 | 0 | 0 | 0 | 0 | 0 | 0 | 0 | 0 | 4.5 | 25.2 | 215 | 204 | 43.6508 |  |  | 17.7101 | 0.01771 | 0.45617 | 0.025789
Waspado | 4601 | 4601PPM03 | 500 | 723448 | 1510260 | Tacotales | 3 | 7 | 2 | Camajuche | Croton smithianus | 2 | 8.4 | 0 | 0 | 0 | 0 | 0 | 0 | 0 | 0 | 0 | 6.5 | 25.2 | 215 | 204 | 43.6508 |  |  | 18.2733 | 0.018273 | 0.4551 | 0.02659
Waspado | 4601 | 4601PPM03 | 500 | 723448 | 1510260 | Tacotales | 3 | 8 | 9.6 | Camajuche | Croton smithianus | 1 | 6.7 | 0 | 0 | 0 | 0 | 0 | 0 | 0 | 0 | 0 | 4 | 25.2 | 215 | 204 | 43.6508 |  |  | 7.0213 | 0.0070213 | 0.48867 | 0.010452
Waspado | 4601 | 4601PPM03 | 500 | 723448 | 1510260 | Tacotales | 3 | 9 | 11.9 | Camajuche | Croton smithianus | 1 | 6.8 | 0 | 0 | 0 | 0 | 0 | 0 | 0 | 0 | 0 | 5.3 | 25.2 | 215 | 204 | 43.6508 |  |  | 12.2234 | 0.012223 | 0.46893 | 0.017955
Waspado | 4601 | 4601PPM03 | 500 | 723448 | 1510260 | Tacotales | 3 | 10 | 7 | Camajuche | Croton smithianus | 1 | 8.4 | 0 | 0 | 0 | 0 | 0 | 0 | 0 | 0 | 0 | 10.5 | 25.2 | 215 | 204 | 43.6508 |  |  | 47.0047 | 0.047005 | 0.42421 | 0.066945
Waspado | 4601 | 4601PPM03 | 500 | 723448 | 1510260 | Tacotales | 3 | 11 | 9.5 | Camajuche | Croton smithianus | 2 | 4.2 | 6.6 | 0 | 0 | 0 | 0 | 0 | 0 | 0 | 0 | 4.3 | 25.2 | 215 | 204 | 43.6508 |  |  | 16.1928 | 0.016193 | 0.45922 | 0.023629
Waspado | 4601 | 4601PPM03 | 500 | 723448 | 1510260 | Tacotales | 4 | 1 | 11.1 | Camajuche | Croton smithianus | 1 | 5.5 | 0 | 0 | 0 | 0 | 0 | 0 | 0 | 0 | 0 | 4 | 25.2 | 215 | 204 | 43.6508 |  |  | 7.0213 | 0.0070213 | 0.48867 | 0.010452
Waspado | 4601 | 4601PPM03 | 500 | 723448 | 1510260 | Tacotales | 4 | 2 | 5.9 | Camajuche | Croton smithianus | 1 | 6.8 | 0 | 0 | 0 | 0 | 0 | 0 | 0 | 0 | 0 | 7.5 | 25.2 | 215 | 204 | 43.6508 |  |  | 24.2245 | 0.024224 | 0.44566 | 0.03502
Waspado | 4601 | 4601PPM03 | 500 | 723448 | 1510260 | Tacotales | 4 | 3 | 6 | Camajuche | Croton smithianus | 1 | 5.1 | 0 | 0 | 0 | 0 | 0 | 0 | 0 | 0 | 0 | 6.3 | 25.2 | 215 | 204 | 43.6508 |  |  | 17.1821 | 0.017182 | 0.45719 | 0.025038
Waspado | 4601 | 4601PPM03 | 500 | 723448 | 1510260 | Tacotales | 4 | 4 | 6 | Camajuche | Croton smithianus | 1 | 7.4 | 0 | 0 | 0 | 0 | 0 | 0 | 0 | 0 | 0 | 4.5 | 25.2 | 215 | 204 | 43.6508 |  |  | 8.855 | 0.008855 | 0.48031 | 0.013108
Waspado | 4601 | 4601PPM03 | 500 | 723448 | 1510260 | Tacotales | 4 | 5 | 8 | Camajuche | Croton smithianus | 2 | 5.7 | 5.1 | 0 | 0 | 0 | 0 | 0 | 0 | 0 | 0 | 6.5 | 25.2 | 215 | 204 | 43.6508 |  |  | 36.5466 | 0.036547 | 0.43223 | 0.052343
Waspado | 4601 | 4601PPM03 | 500 | 723448 | 1510260 | Tacotales | 4 | 6 | 9.6 | Camajuche | Croton smithianus | 1 | 7.2 | 0 | 0 | 0 | 0 | 0 | 0 | 0 | 0 | 0 | 4 | 25.2 | 215 | 204 | 43.6508 |  |  | 7.0213 | 0.0070213 | 0.48867 | 0.010452
Waspado | 4601 | 4601PPM03 | 500 | 723448 | 1510260 | Tacotales | 4 | 7 | 6.7 | Camajuche | Croton smithianus | 2 | 6.2 | 4.7 | 0 | 0 | 0 | 0 | 0 | 0 | 0 | 0 | 6.6 | 25.2 | 215 | 204 | 43.6508 |  |  | 37.6625 | 0.037663 | 0.43126 | 0.053905
Waspado | 4601 | 4601PPM03 | 500 | 723448 | 1510260 | Tacotales | 4 | 8 | 4.9 | Camajuche | Croton smithianus | 1 | 5.5 | 0 | 0 | 0 | 0 | 0 | 0 | 0 | 0 | 0 | 5.6 | 25.2 | 215 | 204 | 43.6508 |  |  | 13.6239 | 0.013624 | 0.46516 | 0.019961
Waspado | 4601 | 4601PPM03 | 500 | 723448 | 1510260 | Tacotales | 4 | 9 | 7.5 | Camajuche | Croton smithianus | 1 | 7.7 | 0 | 0 | 0 | 0 | 0 | 0 | 0 | 0 | 0 | 7.1 | 25.2 | 215 | 204 | 43.6508 |  |  | 21.745 | 0.021745 | 0.44925 | 0.031514
Waspado | 4601 | 4601PPM03 | 500 | 723448 | 1510260 | Tacotales | 4 | 10 | 11.5 | Camajuche | Croton smithianus | 1 | 6.5 | 0 | 0 | 0 | 0 | 0 | 0 | 0 | 0 | 0 | 5.5 | 25.2 | 215 | 204 | 43.6508 |  |  | 13.1488 | 0.013149 | 0.46639 | 0.019281
Waspado | 4601 | 4601PPM03 | 500 | 723448 | 1510260 | Tacotales | 4 | 11 | 8.5 | Camajuche | Croton smithianus | 1 | 6.1 | 0 | 0 | 0 | 0 | 0 | 0 | 0 | 0 | 0 | 5.4 | 25.2 | 215 | 204 | 43.6508 |  |  | 12.6819 | 0.012682 | 0.46764 | 0.018613
Waspado | 4601 | 4601PPM03 | 500 | 723448 | 1510260 | Tacotales | 4 | 12 | 11.8 | Camajuche | Croton smithianus | 1 | 8.9 | 0 | 0 | 0 | 0 | 0 | 0 | 0 | 0 | 0 | 8 | 25.2 | 215 | 204 | 43.6508 |  |  | 27.5089 | 0.027509 | 0.44146 | 0.039653
Waspado | 4601 | 4601PPM03 | 500 | 723448 | 1510260 | Tacotales | 4 | 13 | 10.5 | Camajuche | Croton smithianus | 1 | 5.7 | 0 | 0 | 0 | 0 | 0 | 0 | 0 | 0 | 0 | 6.2 | 25.2 | 215 | 204 | 43.6508 |  |  | 16.649 | 0.016649 | 0.45827 | 0.024279
Waspado | 4601 | 4601PPM03 | 500 | 723448 | 1510260 | Tacotales | 4 | 14 | 6.8 | Camajuche | Croton smithianus | 1 | 7.2 | 0 | 0 | 0 | 0 | 0 | 0 | 0 | 0 | 0 | 7 | 25.2 | 215 | 204 | 43.6508 |  |  | 21.1458 | 0.021146 | 0.45019 | 0.030665
Waspado | 4601 | 4601PPM03 | 500 | 723448 | 1510260 | Tacotales | 4 | 15 | 9.2 | Camajuche | Croton smithianus | 1 | 5.1 | 0 | 0 | 0 | 0 | 0 | 0 | 0 | 0 | 0 | 4.8 | 25.2 | 215 | 204 | 43.6508 |  |  | 10.0556 | 0.010056 | 0.47579 | 0.01484
Waspado | 4601 | 4601PPM03 | 500 | 723448 | 1510260 | Tacotales | 4 | 16 | 10.7 | Camajuche | Croton smithianus | 1 | 12.3 | 0 | 0 | 0 | 0 | 0 | 0 | 0 | 0 | 0 | 11.2 | 25.2 | 215 | 204 | 43.6508 |  |  | 53.3778 | 0.053378 | 0.42022 | 0.075808
Waspado | 4601 | 4601PPM03 | 500 | 723448 | 1510260 | Tacotales | 4 | 17 | 7 | No Identificado | No Identificado | 1 | 8.8 | 0 | 0 | 0 | 0 | 0 | 0 | 0 | 0 | 0 | 9.5 | 25.2 | 215 | 204 | 43.6508 |  |  | 38.5931 | 0.038593 | 0.43048 | 0.055207
Waspado | 4601 | 4601PPM03 | 500 | 723448 | 1510260 | Tacotales | 4 | 18 | 0.7 | Camajuche | Croton smithianus | 1 | 9.8 | 0 | 0 | 0 | 0 | 0 | 0 | 0 | 0 | 0 | 9.3 | 25.2 | 215 | 204 | 43.6508 |  |  | 37.0088 | 0.037009 | 0.43183 | 0.05299
Waspado | 4611 | 4611PPM02 | 500 | 724468 | 1508268 | Tacotales | 1 | 1 | 8.4 | Camajuche | Croton smithianus | 1 | 7 | 0 | 0 | 0 | 0 | 0 | 0 | 0 | 0 | 0 | 6.5 | 20.1 | 137 | 129 | 39.801 |  |  | 18.2733 | 0.018273 | 0.4551 | 0.02659
Waspado | 4611 | 4611PPM02 | 500 | 724468 | 1508268 | Tacotales | 1 | 2 | 10.4 | Guaba | Inga edulis | 1 | 11.5 | 0 | 0 | 0 | 0 | 0 | 0 | 0 | 0 | 0 | 16.5 | 20.1 | 137 | 129 | 39.801 | 0.58 | 64.4207 |  | 0.064421 | 0.41438 | 0.091115
Waspado | 4611 | 4611PPM02 | 500 | 724468 | 1508268 | Tacotales | 1 | 3 | 9.4 | Guaba | Inga edulis | 1 | 33 | 0 | 0 | 0 | 0 | 0 | 0 | 0 | 0 | 0 | 25.3 | 20.1 | 137 | 129 | 39.801 | 0.58 | 813.3813 |  | 0.81338 | 0.34313 | 1.0925
Waspado | 4611 | 4611PPM02 | 500 | 724468 | 1508268 | Tacotales | 1 | 4 | 12.1 | Camajuche | Croton smithianus | 1 | 6.3 | 0 | 0 | 0 | 0 | 0 | 0 | 0 | 0 | 0 | 5.5 | 20.1 | 137 | 129 | 39.801 |  |  | 13.1488 | 0.013149 | 0.46639 | 0.019281
Waspado | 4611 | 4611PPM02 | 500 | 724468 | 1508268 | Tacotales | 2 | 1 | 12.3 | Guaba | Inga edulis | 1 | 14 | 0 | 0 | 0 | 0 | 0 | 0 | 0 | 0 | 0 | 15.5 | 20.1 | 137 | 129 | 39.801 | 0.58 | 89.6878 |  | 0.089688 | 0.4043 | 0.12595
Waspado | 4611 | 4611PPM02 | 500 | 724468 | 1508268 | Tacotales | 2 | 2 | 11.5 | Guaba | Inga edulis | 1 | 12.7 | 0 | 0 | 0 | 0 | 0 | 0 | 0 | 0 | 0 | 13.5 | 20.1 | 137 | 129 | 39.801 | 0.58 | 64.2816 |  | 0.064282 | 0.41445 | 0.090923
Waspado | 4611 | 4611PPM02 | 500 | 724468 | 1508268 | Tacotales | 2 | 3 | 7.8 | Jobo | Spondias mombin L. | 1 | 10.1 | 0 | 0 | 0 | 0 | 0 | 0 | 0 | 0 | 0 | 4.6 | 20.1 | 137 | 129 | 39.801 | 0.4 | 9.5538 |  | 0.0095538 | 0.4776 | 0.014117
Waspado | 4611 | 4611PPM02 | 500 | 724468 | 1508268 | Tacotales | 2 | 4 | 8.9 | Guarumo | Cecropia peltata | 1 | 18.4 | 0 | 0 | 0 | 0 | 0 | 0 | 0 | 0 | 0 | 7.5 | 20.1 | 137 | 129 | 39.801 | 0.36 | 46.5283 |  | 0.046528 | 0.42453 | 0.066281
Waspado | 4611 | 4611PPM02 | 500 | 724468 | 1508268 | Tacotales | 2 | 5 | 7.5 | Guarumo | Cecropia peltata | 1 | 14.8 | 0 | 0 | 0 | 0 | 0 | 0 | 0 | 0 | 0 | 23.5 | 20.1 | 137 | 129 | 39.801 | 0.36 | 94.3217 |  | 0.094322 | 0.40279 | 0.13231
Waspado | 4611 | 4611PPM02 | 500 | 724468 | 1508268 | Tacotales | 2 | 6 | 7.3 | Varilla Negra | No se encontro nombre cientifico | 1 | 5.5 | 0 | 0 | 0 | 0 | 0 | 0 | 0 | 0 | 0 | 4.6 | 20.1 | 137 | 129 | 39.801 |  |  | 9.2469 | 0.0092469 | 0.47876 | 0.013674
Waspado | 4611 | 4611PPM02 | 500 | 724468 | 1508268 | Tacotales | 3 | 1 | 11.7 | Guaba | Inga edulis | 1 | 9.9 | 0 | 0 | 0 | 0 | 0 | 0 | 0 | 0 | 0 | 10.1 | 20.1 | 137 | 129 | 39.801 | 0.58 | 29.2239 |  | 0.029224 | 0.43948 | 0.042067
Waspado | 4611 | 4611PPM02 | 500 | 724468 | 1508268 | Tacotales | 3 | 2 | 8.2 | Guarumo | Cecropia peltata | 1 | 16.7 | 0 | 0 | 0 | 0 | 0 | 0 | 0 | 0 | 0 | 17.5 | 20.1 | 137 | 129 | 39.801 | 0.36 | 89.4317 |  | 0.089432 | 0.40439 | 0.1256
Waspado | 4611 | 4611PPM02 | 500 | 724468 | 1508268 | Tacotales | 3 | 3 | 3.6 | Guaba | Inga edulis | 1 | 19.6 | 0 | 0 | 0 | 0 | 0 | 0 | 0 | 0 | 0 | 7.5 | 20.1 | 137 | 129 | 39.801 | 0.58 | 85.0588 |  | 0.085059 | 0.4059 | 0.11958
Waspado | 4611 | 4611PPM02 | 500 | 724468 | 1508268 | Tacotales | 3 | 4 | 8.4 | Guaba | Inga edulis | 1 | 5.3 | 0 | 0 | 0 | 0 | 0 | 0 | 0 | 0 | 0 | 7.5 | 20.1 | 137 | 129 | 39.801 | 0.58 | 6.2195 |  | 0.0062195 | 0.4931 | 0.0092864
Waspado | 4611 | 4611PPM02 | 500 | 724468 | 1508268 | Tacotales | 3 | 5 | 9.1 | Yema de huevo | Morinda panamensis Seem. | 5 | 13.7 | 10.5 | 9.9 | 3.4 | 5.4 | 0 | 0 | 0 | 0 | 0 | 8.9 | 20.1 | 137 | 129 | 39.801 | 0.49 | 96.9298 |  | 0.09693 | 0.40197 | 0.13589
Waspado | 4611 | 4611PPM02 | 500 | 724468 | 1508268 | Tacotales | 3 | 6 | 12.5 | Guaba | Inga edulis | 1 | 12.3 | 0 | 0 | 0 | 0 | 0 | 0 | 0 | 0 | 0 | 9.5 | 20.1 | 137 | 129 | 39.801 | 0.58 | 42.4306 |  | 0.042431 | 0.42746 | 0.060568
Waspado | 4611 | 4611PPM02 | 500 | 724468 | 1508268 | Tacotales | 3 | 7 | 12.6 | Guaba | Inga edulis | 1 | 5.8 | 0 | 0 | 0 | 0 | 0 | 0 | 0 | 0 | 0 | 4.5 | 20.1 | 137 | 129 | 39.801 | 0.58 | 4.469 |  | 0.004469 | 0.50538 | 0.0067276
Waspado | 4611 | 4611PPM02 | 500 | 724468 | 1508268 | Tacotales | 3 | 8 | 12.2 | Guarumo | Cecropia peltata | 1 | 9.1 | 0 | 0 | 0 | 0 | 0 | 0 | 0 | 0 | 0 | 7.9 | 20.1 | 137 | 129 | 39.801 | 0.36 | 11.9875 |  | 0.011988 | 0.46961 | 0.017617
Waspado | 4611 | 4611PPM02 | 500 | 724468 | 1508268 | Tacotales | 3 | 9 | 12.4 | Guaba | Inga edulis | 1 | 12.6 | 0 | 0 | 0 | 0 | 0 | 0 | 0 | 0 | 0 | 9.5 | 20.1 | 137 | 129 | 39.801 | 0.58 | 44.5257 |  | 0.044526 | 0.42593 | 0.06349
Waspado | 4611 | 4611PPM02 | 500 | 724468 | 1508268 | Tacotales | 3 | 10 | 7.4 | Guarumo | Cecropia peltata | 1 | 13.3 | 0 | 0 | 0 | 0 | 0 | 0 | 0 | 0 | 0 | 13.5 | 20.1 | 137 | 129 | 39.801 | 0.36 | 43.758 |  | 0.043758 | 0.42648 | 0.06242
Waspado | 4611 | 4611PPM02 | 500 | 724468 | 1508268 | Tacotales | 3 | 11 | 8.5 | Guaba | Inga edulis | 9 | 15.6 | 11.1 | 1.8 | 3 | 5 | 6 | 4.1 | 3.5 | 5.5 | 0 | 10.5 | 20.1 | 137 | 129 | 39.801 | 0.58 | 154.7177 |  | 0.15472 | 0.38823 | 0.21478
Waspado | 4611 | 4611PPM02 | 500 | 724468 | 1508268 | Tacotales | 3 | 12 | 6 | Laurel | Cordia alliodora (Ruiz & Pav.) Oken | 1 | 11.4 | 0 | 0 | 0 | 0 | 0 | 0 | 0 | 0 | 0 | 10 | 20.1 | 137 | 129 | 39.801 | 0.49 | 32.4133 |  | 0.032413 | 0.43611 | 0.046549
Waspado | 4611 | 4611PPM02 | 500 | 724468 | 1508268 | Tacotales | 4 | 1 | 10.1 | Yema de huevo | Morinda panamensis Seem. | 2 | 8.5 | 7.1 | 0 | 0 | 0 | 0 | 0 | 0 | 0 | 0 | 6.4 | 20.1 | 137 | 129 | 39.801 | 0.49 | 19.5793 |  | 0.019579 | 0.45277 | 0.028444
Waspado | 4611 | 4611PPM02 | 500 | 724468 | 1508268 | Tacotales | 4 | 2 | 8.5 | Yema de huevo | Morinda panamensis Seem. | 1 | 11.1 | 0 | 0 | 0 | 0 | 0 | 0 | 0 | 0 | 0 | 6 | 20.1 | 137 | 129 | 39.801 | 0.49 | 18.4379 |  | 0.018438 | 0.4548 | 0.026823
Waspado | 4611 | 4611PPM02 | 500 | 724468 | 1508268 | Tacotales | 4 | 3 | 10.2 | No Identificado | No Identificado | 1 | 6.2 | 0 | 0 | 0 | 0 | 0 | 0 | 0 | 0 | 0 | 4.3 | 20.1 | 137 | 129 | 39.801 |  |  | 8.0964 | 0.0080964 | 0.48352 | 0.012011
Waspado | 4611 | 4611PPM02 | 500 | 724468 | 1508268 | Tacotales | 4 | 4 | 11.3 | No Identificado | No Identificado | 4 | 5.4 | 4.9 | 4.8 | 4.3 | 0 | 0 | 0 | 0 | 0 | 0 | 4 | 20.1 | 137 | 129 | 39.801 |  |  | 28.085 | 0.028085 | 0.44078 | 0.040464
Waspado | 4611 | 4611PPM02 | 500 | 724468 | 1508268 | Tacotales | 4 | 5 | 11.5 | Camajuche | Croton smithianus | 1 | 5.3 | 0 | 0 | 0 | 0 | 0 | 0 | 0 | 0 | 0 | 4 | 20.1 | 137 | 129 | 39.801 |  |  | 7.0213 | 0.0070213 | 0.48867 | 0.010452
Waspado | 4611 | 4611PPM02 | 500 | 724468 | 1508268 | Tacotales | 4 | 6 | 11.6 | Camajuche | Croton smithianus | 1 | 5 | 0 | 0 | 0 | 0 | 0 | 0 | 0 | 0 | 0 | 3.2 | 20.1 | 137 | 129 | 39.801 |  |  | 4.5237 | 0.0045237 | 0.50492 | 0.0068078
Waspado | 4611 | 4611PPM02 | 500 | 724468 | 1508268 | Tacotales | 4 | 7 | 7.4 | Jobo | Spondias mombin L. | 1 | 11.9 | 0 | 0 | 0 | 0 | 0 | 0 | 0 | 0 | 0 | 4.2 | 20.1 | 137 | 129 | 39.801 | 0.4 | 12.1094 |  | 0.012109 | 0.46925 | 0.017792
Waspado | 4611 | 4611PPM02 | 500 | 724468 | 1508268 | Tacotales | 4 | 8 | 9.5 | Guarumo | Cecropia peltata | 1 | 23.5 | 0 | 0 | 0 | 0 | 0 | 0 | 0 | 0 | 0 | 16.5 | 20.1 | 137 | 129 | 39.801 | 0.36 | 166.9706 |  | 0.16697 | 0.38603 | 0.23143
Waspado | 4611 | 4611PPM02 | 500 | 724468 | 1508268 | Tacotales | 4 | 9 | 1.8 | Guaba | Inga edulis | 3 | 7.7 | 9 | 7.1 | 0 | 0 | 0 | 0 | 0 | 0 | 0 | 9 | 20.1 | 137 | 129 | 39.801 | 0.58 | 50.6686 |  | 0.050669 | 0.42185 | 0.072043
Waspado | 4611 | 4611PPM01 | 500 | 724503 | 1508303 | Tacotales | 1 | 1 | 4.4 | Guaba | Inga edulis | 1 | 11.5 | 0 | 0 | 0 | 0 | 0 | 0 | 0 | 0 | 0 | 8.5 | 20.6 | 129 | 125 | 19.4175 | 0.58 | 33.1864 |  | 0.033186 | 0.43534 | 0.047634
Waspado | 4611 | 4611PPM01 | 500 | 724503 | 1508303 | Tacotales | 1 | 2 | 3 | Guaba | Inga edulis | 1 | 14.4 | 0 | 0 | 0 | 0 | 0 | 0 | 0 | 0 | 0 | 9.5 | 20.6 | 129 | 125 | 19.4175 | 0.58 | 58.156 |  | 0.058156 | 0.41755 | 0.082439
Waspado | 4611 | 4611PPM01 | 500 | 724503 | 1508303 | Tacotales | 1 | 3 | 4.9 | Guaba | Inga edulis | 1 | 16.3 | 0 | 0 | 0 | 0 | 0 | 0 | 0 | 0 | 0 | 15.5 | 20.6 | 129 | 125 | 19.4175 | 0.58 | 121.5774 |  | 0.12158 | 0.39526 | 0.16963
Waspado | 4611 | 4611PPM01 | 500 | 724503 | 1508303 | Tacotales | 1 | 4 | 6.4 | Yema de huevo | Morinda panamensis Seem. | 2 | 14.8 | 12.8 | 0 | 0 | 0 | 0 | 0 | 0 | 0 | 0 | 16 | 20.6 | 129 | 125 | 19.4175 | 0.49 | 152.7906 |  | 0.15279 | 0.38859 | 0.21216
Waspado | 4611 | 4611PPM01 | 500 | 724503 | 1508303 | Tacotales | 1 | 5 | 6.2 | Yema de huevo | Morinda panamensis Seem. | 2 | 10.4 | 4.9 | 0 | 0 | 0 | 0 | 0 | 0 | 0 | 0 | 9 | 20.6 | 129 | 125 | 19.4175 | 0.49 | 29.6681 |  | 0.029668 | 0.43899 | 0.042692
Waspado | 4611 | 4611PPM01 | 500 | 724503 | 1508303 | Tacotales | 1 | 6 | 5.3 | Yema de huevo | Morinda panamensis Seem. | 3 | 11.1 | 3.5 | 5.3 | 0 | 0 | 0 | 0 | 0 | 0 | 0 | 8.5 | 20.6 | 129 | 125 | 19.4175 | 0.49 | 34.6724 |  | 0.034672 | 0.43393 | 0.049718
Waspado | 4611 | 4611PPM01 | 500 | 724503 | 1508303 | Tacotales | 1 | 7 | 5.9 | Yema de huevo | Morinda panamensis Seem. | 4 | 13.8 | 5.9 | 7.1 | 18.3 | 0 | 0 | 0 | 0 | 0 | 0 | 10.5 | 20.6 | 129 | 125 | 19.4175 | 0.49 | 159.8911 |  | 0.15989 | 0.38728 | 0.22181
Waspado | 4611 | 4611PPM01 | 500 | 724503 | 1508303 | Tacotales | 1 | 8 | 10 | Guaba | Inga edulis | 1 | 24.5 | 0 | 0 | 0 | 0 | 0 | 0 | 0 | 0 | 0 | 16 | 20.6 | 129 | 125 | 19.4175 | 0.58 | 283.5293 |  | 0.28353 | 0.37112 | 0.38875
Waspado | 4611 | 4611PPM01 | 500 | 724503 | 1508303 | Tacotales | 1 | 9 | 9.6 | Guarumo | Cecropia peltata | 1 | 14.1 | 0 | 0 | 0 | 0 | 0 | 0 | 0 | 0 | 0 | 13.5 | 20.6 | 129 | 125 | 19.4175 | 0.36 | 49.1804 |  | 0.04918 | 0.42279 | 0.069973
Waspado | 4611 | 4611PPM01 | 500 | 724503 | 1508303 | Tacotales | 2 | 1 | 8.2 | Camajuche | Croton smithianus | 1 | 7.5 | 0 | 0 | 0 | 0 | 0 | 0 | 0 | 0 | 0 | 6.5 | 20.6 | 129 | 125 | 19.4175 |  |  | 18.2733 | 0.018273 | 0.4551 | 0.02659
Waspado | 4611 | 4611PPM01 | 500 | 724503 | 1508303 | Tacotales | 2 | 2 | 7.9 | Jicarillo | Plocosperma buxifolium Benth. | 2 | 5.8 | 4.4 | 0 | 0 | 0 | 0 | 0 | 0 | 0 | 0 | 5.5 | 20.6 | 129 | 125 | 19.4175 |  |  | 26.2975 | 0.026298 | 0.44294 | 0.037946
Waspado | 4611 | 4611PPM01 | 500 | 724503 | 1508303 | Tacotales | 2 | 3 | 11.1 | Capulin | Goethalsia meiantha (Donn Sm.) Burret | 1 | 34.1 | 0 | 0 | 0 | 0 | 0 | 0 | 0 | 0 | 0 | 22.4 | 20.6 | 129 | 125 | 19.4175 |  |  | 209.1317 | 0.20913 | 0.37962 | 0.28852
Waspado | 4611 | 4611PPM01 | 500 | 724503 | 1508303 | Tacotales | 2 | 4 | 8.5 | No Identificado | No Identificado | 2 | 8.4 | 7.4 | 0 | 0 | 0 | 0 | 0 | 0 | 0 | 0 | 8.5 | 20.6 | 129 | 125 | 19.4175 |  |  | 61.9975 | 0.061998 | 0.41556 | 0.087761
Waspado | 4611 | 4611PPM01 | 500 | 724503 | 1508303 | Tacotales | 2 | 5 | 11.5 | Jicarillo | Plocosperma buxifolium Benth. | 5 | 5.2 | 5.2 | 4.4 | 4.3 | 5.3 | 0 | 0 | 0 | 0 | 0 | 6 | 20.6 | 129 | 125 | 19.4175 |  |  | 78.0372 | 0.078037 | 0.40851 | 0.10992
Waspado | 4611 | 4611PPM01 | 500 | 724503 | 1508303 | Tacotales | 2 | 6 | 6.3 | Guaba | Inga edulis | 1 | 6 | 0 | 0 | 0 | 0 | 0 | 0 | 0 | 0 | 0 | 7 | 20.6 | 129 | 125 | 19.4175 | 0.58 | 7.4395 |  | 0.0074395 | 0.48657 | 0.011059
Waspado | 4611 | 4611PPM01 | 500 | 724503 | 1508303 | Tacotales | 2 | 7 | 8.1 | Camajuche | Croton smithianus | 1 | 7.5 | 0 | 0 | 0 | 0 | 0 | 0 | 0 | 0 | 0 | 7 | 20.6 | 129 | 125 | 19.4175 |  |  | 21.1458 | 0.021146 | 0.45019 | 0.030665
Waspado | 4611 | 4611PPM01 | 500 | 724503 | 1508303 | Tacotales | 2 | 8 | 8.7 | Guaba | Inga edulis | 1 | 19.6 | 0 | 0 | 0 | 0 | 0 | 0 | 0 | 0 | 0 | 23.5 | 20.6 | 129 | 125 | 19.4175 | 0.58 | 266.5175 |  | 0.26652 | 0.37283 | 0.36588
Waspado | 4611 | 4611PPM01 | 500 | 724503 | 1508303 | Tacotales | 3 | 1 | 7.3 | Guaba | Inga edulis | 3 | 18.6 | 15.6 | 13 | 0 | 0 | 0 | 0 | 0 | 0 | 0 | 20.2 | 20.6 | 129 | 125 | 19.4175 | 0.58 | 452.2199 |  | 0.45222 | 0.35845 | 0.61432
Waspado | 4611 | 4611PPM01 | 500 | 724503 | 1508303 | Tacotales | 3 | 2 | 9.7 | Chilamate | Ficus insipida Willd. | 2 | 11.8 | 17.4 | 0 | 0 | 0 | 0 | 0 | 0 | 0 | 0 | 14.6 | 20.6 | 129 | 125 | 19.4175 |  |  | 179.9773 | 0.17998 | 0.38389 | 0.24907
Waspado | 4611 | 4611PPM01 | 500 | 724503 | 1508303 | Tacotales | 3 | 3 | 10.4 | Guaba | Inga edulis | 2 | 18.5 | 0 | 0 | 0 | 0 | 0 | 0 | 0 | 0 | 0 | 18.5 | 20.6 | 129 | 125 | 19.4175 | 0.58 | 186.9222 |  | 0.18692 | 0.38281 | 0.25848
Waspado | 4611 | 4611PPM01 | 500 | 724503 | 1508303 | Tacotales | 3 | 4 | 8.8 | Guarumo | Cecropia peltata | 1 | 13.8 | 0 | 0 | 0 | 0 | 0 | 0 | 0 | 0 | 0 | 10.5 | 20.6 | 129 | 125 | 19.4175 | 0.36 | 36.641 |  | 0.036641 | 0.43215 | 0.052475
Waspado | 4611 | 4611PPM01 | 500 | 724503 | 1508303 | Tacotales | 3 | 5 | 10.3 | Guarumo | Cecropia peltata | 1 | 17.2 | 0 | 0 | 0 | 0 | 0 | 0 | 0 | 0 | 0 | 20.3 | 20.6 | 129 | 125 | 19.4175 | 0.36 | 110.0457 |  | 0.11005 | 0.3982 | 0.15387
Waspado | 4611 | 4611PPM01 | 500 | 724503 | 1508303 | Tacotales | 3 | 6 | 9 | Camajuche | Croton smithianus | 1 | 18.9 | 0 | 0 | 0 | 0 | 0 | 0 | 0 | 0 | 0 | 22.5 | 20.6 | 129 | 125 | 19.4175 |  |  | 210.975 | 0.21097 | 0.37937 | 0.29101
Waspado | 4611 | 4611PPM01 | 500 | 724503 | 1508303 | Tacotales | 4 | 1 | 10.7 | Guarumo | Cecropia peltata | 1 | 15.7 | 0 | 0 | 0 | 0 | 0 | 0 | 0 | 0 | 0 | 21.5 | 20.6 | 129 | 125 | 19.4175 | 0.36 | 97.1087 |  | 0.097109 | 0.40192 | 0.13614
Waspado | 4611 | 4611PPM01 | 500 | 724503 | 1508303 | Tacotales | 4 | 2 | 11.6 | Jobo | Spondias mombin L. | 1 | 6.8 | 0 | 0 | 0 | 0 | 0 | 0 | 0 | 0 | 0 | 5.5 | 20.6 | 129 | 125 | 19.4175 | 0.4 | 5.178 |  | 0.005178 | 0.49987 | 0.0077663
Waspado | 4611 | 4611PPM01 | 500 | 724503 | 1508303 | Tacotales | 4 | 3 | 5.2 | Guaba | Inga edulis | 1 | 17.2 | 0 | 0 | 0 | 0 | 0 | 0 | 0 | 0 | 0 | 5.4 | 20.6 | 129 | 125 | 19.4175 | 0.58 | 47.1625 |  | 0.047162 | 0.42411 | 0.067164
Waspado | 4611 | 4611PPM01 | 500 | 724503 | 1508303 | Tacotales | 4 | 4 | 9.4 | Camajuche | Croton smithianus | 1 | 10.7 | 0 | 0 | 0 | 0 | 0 | 0 | 0 | 0 | 0 | 9.5 | 20.6 | 129 | 125 | 19.4175 |  |  | 38.5931 | 0.038593 | 0.43048 | 0.055207
Waspado | 4611 | 4611PPM01 | 500 | 724503 | 1508303 | Tacotales | 4 | 5 | 12.4 | Guarumo | Cecropia peltata | 1 | 28.4 | 0 | 0 | 0 | 0 | 0 | 0 | 0 | 0 | 0 | 23.5 | 20.6 | 129 | 125 | 19.4175 | 0.36 | 347.316 |  | 0.34732 | 0.36556 | 0.47428
Waspado | 4611 | 4611PPM01 | 500 | 724503 | 1508303 | Tacotales | 4 | 6 | 12.6 | Guarumo | Cecropia peltata | 1 | 16.4 | 0 | 0 | 0 | 0 | 0 | 0 | 0 | 0 | 0 | 21.5 | 20.6 | 129 | 125 | 19.4175 | 0.36 | 105.9611 |  | 0.10596 | 0.39932 | 0.14827
Mutiwas | 5387 | 5387PPM01 | 500 | 729295 | 1504893 | Tacotales | 1 | 1 | 6.49 | Palo de Hule | Castilla elastica Sessé. | 1 | 7.8 | 0 | 0 | 0 | 0 | 0 | 0 | 0 | 0 | 0 | 8 | 24 | 132.6 | 131 | 6.6667 | 0.6071 | 15.0403 |  | 0.01504 | 0.46175 | 0.021985
Mutiwas | 5387 | 5387PPM01 | 500 | 729295 | 1504893 | Tacotales | 1 | 2 | 7.1 | No Identificado | No Identificado | 1 | 11.2 | 0 | 0 | 0 | 0 | 0 | 0 | 0 | 0 | 0 | 4.5 | 24 | 132.6 | 131 | 6.6667 |  |  | 8.855 | 0.008855 | 0.48031 | 0.013108
Mutiwas | 5387 | 5387PPM01 | 500 | 729295 | 1504893 | Tacotales | 1 | 3 | 6.36 | Guaba | Inga edulis | 2 | 6 | 0 | 0 | 0 | 0 | 0 | 0 | 0 | 0 | 0 | 4 | 24 | 132.6 | 131 | 6.6667 | 0.58 | 4.2512 |  | 0.0042512 | 0.50726 | 0.0064076
Mutiwas | 5387 | 5387PPM01 | 500 | 729295 | 1504893 | Tacotales | 1 | 4 | 7.56 | Santa Maria | Piper peltatum | 1 | 5.1 | 0 | 0 | 0 | 0 | 0 | 0 | 0 | 0 | 0 | 5.5 | 24 | 132.6 | 131 | 6.6667 |  |  | 13.1488 | 0.013149 | 0.46639 | 0.019281
Mutiwas | 5387 | 5387PPM01 | 500 | 729295 | 1504893 | Tacotales | 1 | 5 | 2.97 | Jobo | Spondias mombin L. | 1 | 8 | 0 | 0 | 0 | 0 | 0 | 0 | 0 | 0 | 0 | 6.5 | 24 | 132.6 | 131 | 6.6667 | 0.4 | 8.4698 |  | 0.0084698 | 0.4819 | 0.012551
Mutiwas | 5387 | 5387PPM01 | 500 | 729295 | 1504893 | Tacotales | 2 | 1 | 7.29 | Aguacate Canelo | Cinnamomum triplinerve (Ruiz & Pav.) Kosterm. | 3 | 5.9 | 0 | 0 | 0 | 0 | 0 | 0 | 0 | 0 | 0 | 6 | 24 | 132.6 | 131 | 6.6667 |  |  | 15.6074 | 0.015607 | 0.46048 | 0.022794
Mutiwas | 5387 | 5387PPM01 | 500 | 729295 | 1504893 | Tacotales | 2 | 2 | 11.7 | Santa Maria | Piper peltatum | 2 | 5.5 | 0 | 0 | 0 | 0 | 0 | 0 | 0 | 0 | 0 | 5 | 24 | 132.6 | 131 | 6.6667 |  |  | 10.8978 | 0.010898 | 0.47295 | 0.016052
Mutiwas | 5387 | 5387PPM01 | 500 | 729295 | 1504893 | Tacotales | 2 | 3 | 8.8 | Santa Maria | Piper peltatum | 1 | 5.2 | 0 | 0 | 0 | 0 | 0 | 0 | 0 | 0 | 0 | 5 | 24 | 132.6 | 131 | 6.6667 |  |  | 10.8978 | 0.010898 | 0.47295 | 0.016052
Mutiwas | 5387 | 5387PPM01 | 500 | 729295 | 1504893 | Tacotales | 2 | 4 | 9.44 | Santa Maria | Piper peltatum | 2 | 5.5 | 0 | 0 | 0 | 0 | 0 | 0 | 0 | 0 | 0 | 2 | 24 | 132.6 | 131 | 6.6667 |  |  | 1.7921 | 0.0017921 | 0.54093 | 0.0027615
Mutiwas | 5387 | 5387PPM01 | 500 | 729295 | 1504893 | Tacotales | 2 | 5 | 10.39 | Santa Maria | Piper peltatum | 1 | 5.1 | 0 | 0 | 0 | 0 | 0 | 0 | 0 | 0 | 0 | 4.1 | 24 | 132.6 | 131 | 6.6667 |  |  | 7.3713 | 0.0073713 | 0.48691 | 0.01096
Mutiwas | 5387 | 5387PPM01 | 500 | 729295 | 1504893 | Tacotales | 3 | 1 | 9.97 | Guaba | Inga edulis | 1 | 10.9 | 0 | 0 | 0 | 0 | 0 | 0 | 0 | 0 | 0 | 2.7 | 24 | 132.6 | 131 | 6.6667 | 0.58 | 9.4703 |  | 0.0094703 | 0.47791 | 0.013996
Mutiwas | 5387 | 5387PPM01 | 500 | 729295 | 1504893 | Tacotales | 3 | 2 | 10.05 | Guaba | Inga edulis | 1 | 7 | 0 | 0 | 0 | 0 | 0 | 0 | 0 | 0 | 0 | 5.4 | 24 | 132.6 | 131 | 6.6667 | 0.58 | 7.8115 |  | 0.0078115 | 0.48481 | 0.011599
Mutiwas | 5387 | 5387PPM01 | 500 | 729295 | 1504893 | Tacotales | 3 | 3 | 1.15 | Chichicaste | Gronovia scandens | 2 | 5.3 | 6.4 | 0 | 0 | 0 | 0 | 0 | 0 | 0 | 0 | 4 | 24 | 132.6 | 131 | 6.6667 |  |  | 14.0425 | 0.014043 | 0.46411 | 0.02056
Mutiwas | 5387 | 5387PPM01 | 500 | 729295 | 1504893 | Tacotales | 3 | 4 | 1.2 | Chichicaste | Gronovia scandens | 1 | 6 | 0 | 0 | 0 | 0 | 0 | 0 | 0 | 0 | 0 | 4 | 24 | 132.6 | 131 | 6.6667 |  |  | 7.0213 | 0.0070213 | 0.48867 | 0.010452
Mutiwas | 5387 | 5387PPM01 | 500 | 729295 | 1504893 | Tacotales | 3 | 5 | 11.6 | Chilamate | Ficus insipida Willd. | 1 | 10.6 | 0 | 0 | 0 | 0 | 0 | 0 | 0 | 0 | 0 | 6.3 | 24 | 132.6 | 131 | 6.6667 |  |  | 17.1821 | 0.017182 | 0.45719 | 0.025038
Mutiwas | 5387 | 5387PPM01 | 500 | 729295 | 1504893 | Tacotales | 3 | 6 | 6.1 | No Identificado | No Identificado | 1 | 13.9 | 0 | 0 | 0 | 0 | 0 | 0 | 0 | 0 | 0 | 6 | 24 | 132.6 | 131 | 6.6667 |  |  | 15.6074 | 0.015607 | 0.46048 | 0.022794
Mutiwas | 5387 | 5387PPM01 | 500 | 729295 | 1504893 | Tacotales | 3 | 7 | 2.1 | Palo de Hule | Castilla elastica Sessé. | 1 | 10.1 | 0 | 0 | 0 | 0 | 0 | 0 | 0 | 0 | 0 | 4.2 | 24 | 132.6 | 131 | 6.6667 | 0.6071 | 13.2395 |  | 0.013239 | 0.46615 | 0.019411
Mutiwas | 5387 | 5387PPM01 | 500 | 729295 | 1504893 | Tacotales | 4 | 1 | 6.86 | Cachito | Tabernaemontana donnell Smithii | 2 | 6.1 | 5.3 | 0 | 0 | 0 | 0 | 0 | 0 | 0 | 0 | 1.92 | 24 | 132.6 | 131 | 6.6667 | 0.5 | 3.1908 |  | 0.0031908 | 0.5182 | 0.0048443
Mutiwas | 5387 | 5387PPM01 | 500 | 729295 | 1504893 | Tacotales | 4 | 2 | 10.4 | No Identificado | No Identificado | 3 | 8.2 | 7.4 | 10 | 0 | 0 | 0 | 0 | 0 | 0 | 0 | 5 | 24 | 132.6 | 131 | 6.6667 |  |  | 32.6933 | 0.032693 | 0.43583 | 0.046942
Mutiwas | 5387 | 5387PPM01 | 500 | 729295 | 1504893 | Tacotales | 4 | 3 | 9.7 | Cordoncillo | Piper asymmetricum C. DC. | 2 | 5.4 | 0 | 0 | 0 | 0 | 0 | 0 | 0 | 0 | 0 | 4 | 24 | 132.6 | 131 | 6.6667 |  |  | 7.0213 | 0.0070213 | 0.48867 | 0.010452
Mutiwas | 5387 | 5387PPM01 | 500 | 729295 | 1504893 | Tacotales | 4 | 4 | 4.23 | Palo de Hule | Castilla elastica Sessé. | 1 | 5.6 | 0 | 0 | 0 | 0 | 0 | 0 | 0 | 0 | 0 | 4.7 | 24 | 132.6 | 131 | 6.6667 | 0.6071 | 4.5546 |  | 0.0045546 | 0.50466 | 0.0068532
Mutiwas | 5511 | 5511PPM02 | 500 | 727790 | 1505482 | Tacotales | 1 | 1 | 12.6 | Capulin | Goethalsia meiantha (Donn Sm.) Burret | 1 | 24.8 | 0 | 0 | 0 | 0 | 0 | 0 | 0 | 0 | 0 | 19.5 | 25.2 | 147 | 136 | 43.6508 |  |  | 159.1451 | 0.15915 | 0.38742 | 0.2208
Mutiwas | 5511 | 5511PPM02 | 500 | 727790 | 1505482 | Tacotales | 1 | 2 | 1 | Chilamate | Ficus insipida Willd. | 1 | 17.1 | 0 | 0 | 0 | 0 | 0 | 0 | 0 | 0 | 0 | 9.8 | 25.2 | 147 | 136 | 43.6508 |  |  | 41.0309 | 0.041031 | 0.42852 | 0.058614
Mutiwas | 5511 | 5511PPM02 | 500 | 727790 | 1505482 | Tacotales | 1 | 3 | 1.1 | Capulin | Goethalsia meiantha (Donn Sm.) Burret | 1 | 6.6 | 0 | 0 | 0 | 0 | 0 | 0 | 0 | 0 | 0 | 5.8 | 25.2 | 147 | 136 | 43.6508 |  |  | 14.5991 | 0.014599 | 0.46277 | 0.021355
Mutiwas | 5511 | 5511PPM02 | 500 | 727790 | 1505482 | Tacotales | 1 | 4 | 3.6 | Guásimo Ternero | Guazuma ulmifolia (Lam.) | 1 | 8 | 0 | 0 | 0 | 0 | 0 | 0 | 0 | 0 | 0 | 7.5 | 25.2 | 147 | 136 | 43.6508 | 0.51 | 12.4603 |  | 0.01246 | 0.46826 | 0.018295
Mutiwas | 5511 | 5511PPM02 | 500 | 727790 | 1505482 | Tacotales | 1 | 5 | 6.9 | Laurel | Cordia alliodora (Ruiz & Pav.) Oken | 1 | 8 | 0 | 0 | 0 | 0 | 0 | 0 | 0 | 0 | 0 | 5.5 | 25.2 | 147 | 136 | 43.6508 | 0.49 | 8.7792 |  | 0.0087792 | 0.48062 | 0.012999
Mutiwas | 5511 | 5511PPM02 | 500 | 727790 | 1505482 | Tacotales | 1 | 6 | 11.4 | Coyote | Platymiscium dimorphandrum Donn. Sm. | 1 | 20.5 | 0 | 0 | 0 | 0 | 0 | 0 | 0 | 0 | 0 | 23.7 | 25.2 | 147 | 136 | 43.6508 |  |  | 233.7157 | 0.23372 | 0.3765 | 0.32171
Mutiwas | 5511 | 5511PPM02 | 500 | 727790 | 1505482 | Tacotales | 1 | 7 | 2.7 | No Identificado | No Identificado | 1 | 5.6 | 0 | 0 | 0 | 0 | 0 | 0 | 0 | 0 | 0 | 6.5 | 25.2 | 147 | 136 | 43.6508 |  |  | 18.2733 | 0.018273 | 0.4551 | 0.02659
Mutiwas | 5511 | 5511PPM02 | 500 | 727790 | 1505482 | Tacotales | 1 | 8 | 8.1 | Chaperno | Lonchocarpus heptaphyllus (Poir.) DC. | 3 | 5.5 | 5.3 | 0 | 0 | 0 | 0 | 0 | 0 | 0 | 0 | 5.1 | 25.2 | 147 | 136 | 43.6508 | 0.69 | 10.4497 |  | 0.01045 | 0.47443 | 0.015407
Mutiwas | 5511 | 5511PPM02 | 500 | 727790 | 1505482 | Tacotales | 1 | 9 | 12.1 | Capulin | Goethalsia meiantha (Donn Sm.) Burret | 1 | 6.6 | 0 | 0 | 0 | 0 | 0 | 0 | 0 | 0 | 0 | 6.2 | 25.2 | 147 | 136 | 43.6508 |  |  | 16.649 | 0.016649 | 0.45827 | 0.024279
Mutiwas | 5511 | 5511PPM02 | 500 | 727790 | 1505482 | Tacotales | 1 | 10 | 10.4 | Chaperno | Lonchocarpus heptaphyllus (Poir.) DC. | 1 | 18.2 | 0 | 0 | 0 | 0 | 0 | 0 | 0 | 0 | 0 | 22 | 25.2 | 147 | 136 | 43.6508 | 0.69 | 255.9366 |  | 0.25594 | 0.37396 | 0.35165
Mutiwas | 5511 | 5511PPM02 | 500 | 727790 | 1505482 | Tacotales | 1 | 11 | 7.8 | Mano de León | Schefflera morototoni (Aubl.) Maguire, Steyerm. & Frodin | 1 | 8.5 | 0 | 0 | 0 | 0 | 0 | 0 | 0 | 0 | 0 | 6.5 | 25.2 | 147 | 136 | 43.6508 |  |  | 18.2733 | 0.018273 | 0.4551 | 0.02659
Mutiwas | 5511 | 5511PPM02 | 500 | 727790 | 1505482 | Tacotales | 1 | 12 | 3.6 | Camajuche | Croton smithianus | 1 | 8.2 | 0 | 0 | 0 | 0 | 0 | 0 | 0 | 0 | 0 | 7.8 | 25.2 | 147 | 136 | 43.6508 |  |  | 26.1705 | 0.02617 | 0.4431 | 0.037767
Mutiwas | 5511 | 5511PPM02 | 500 | 727790 | 1505482 | Tacotales | 1 | 13 | 4.8 | No Identificado | No Identificado | 1 | 6.1 | 0 | 0 | 0 | 0 | 0 | 0 | 0 | 0 | 0 | 5.8 | 25.2 | 147 | 136 | 43.6508 |  |  | 14.5991 | 0.014599 | 0.46277 | 0.021355
Mutiwas | 5511 | 5511PPM02 | 500 | 727790 | 1505482 | Tacotales | 1 | 14 | 10.3 | Camajuche | Croton smithianus | 1 | 15.8 | 0 | 0 | 0 | 0 | 0 | 0 | 0 | 0 | 0 | 7 | 25.2 | 147 | 136 | 43.6508 |  |  | 21.1458 | 0.021146 | 0.45019 | 0.030665
Mutiwas | 5511 | 5511PPM02 | 500 | 727790 | 1505482 | Tacotales | 2 | 1 | 9.7 | Chaperno | Lonchocarpus heptaphyllus (Poir.) DC. | 1 | 5.1 | 0 | 0 | 0 | 0 | 0 | 0 | 0 | 0 | 0 | 4.8 | 25.2 | 147 | 136 | 43.6508 | 0.69 | 4.3848 |  | 0.0043848 | 0.50609 | 0.0066039
Mutiwas | 5511 | 5511PPM02 | 500 | 727790 | 1505482 | Tacotales | 2 | 2 | 11.8 | Cordoncillo | Piper asymmetricum C. DC. | 2 | 11 | 7.6 | 0 | 0 | 0 | 0 | 0 | 0 | 0 | 0 | 7.5 | 25.2 | 147 | 136 | 43.6508 |  |  | 48.4489 | 0.048449 | 0.42326 | 0.068955
Mutiwas | 5511 | 5511PPM02 | 500 | 727790 | 1505482 | Tacotales | 2 | 3 | 9.9 | Mano de León | Schefflera morototoni (Aubl.) Maguire, Steyerm. & Frodin | 1 | 23 | 0 | 0 | 0 | 0 | 0 | 0 | 0 | 0 | 0 | 27.8 | 25.2 | 147 | 136 | 43.6508 |  |  | 320.0434 | 0.32004 | 0.36779 | 0.43775
Mutiwas | 5511 | 5511PPM02 | 500 | 727790 | 1505482 | Tacotales | 2 | 4 | 8.4 | Guásimo Ternero | Guazuma ulmifolia (Lam.) | 1 | 10.3 | 0 | 0 | 0 | 0 | 0 | 0 | 0 | 0 | 0 | 18.5 | 25.2 | 147 | 136 | 43.6508 | 0.51 | 50.9488 |  | 0.050949 | 0.42168 | 0.072433
Mutiwas | 5511 | 5511PPM02 | 500 | 727790 | 1505482 | Tacotales | 2 | 5 | 9.3 | Camajuche | Croton smithianus | 1 | 26.5 | 0 | 0 | 0 | 0 | 0 | 0 | 0 | 0 | 0 | 19.3 | 25.2 | 147 | 136 | 43.6508 |  |  | 155.9454 | 0.15595 | 0.388 | 0.21645
Mutiwas | 5511 | 5511PPM02 | 500 | 727790 | 1505482 | Tacotales | 2 | 6 | 6.3 | Granadillo | Dalbergia cubilquitzensis (Donn. Sm.) Pittier | 2 | 11.7 | 10.4 | 0 | 0 | 0 | 0 | 0 | 0 | 0 | 0 | 8.6 | 25.2 | 147 | 136 | 43.6508 |  |  | 63.4427 | 0.063443 | 0.41485 | 0.089762
Mutiwas | 5511 | 5511PPM02 | 500 | 727790 | 1505482 | Tacotales | 2 | 7 | 3 | Laurel | Cordia alliodora (Ruiz & Pav.) Oken | 1 | 8.2 | 0 | 0 | 0 | 0 | 0 | 0 | 0 | 0 | 0 | 7.2 | 25.2 | 147 | 136 | 43.6508 | 0.49 | 12.0746 |  | 0.012075 | 0.46935 | 0.017742
Mutiwas | 5511 | 5511PPM02 | 500 | 727790 | 1505482 | Tacotales | 2 | 8 | 1.5 | Guásimo Ternero | Guazuma ulmifolia (Lam.) | 1 | 8 | 0 | 0 | 0 | 0 | 0 | 0 | 0 | 0 | 0 | 7.5 | 25.2 | 147 | 136 | 43.6508 | 0.51 | 12.4603 |  | 0.01246 | 0.46826 | 0.018295
Mutiwas | 5511 | 5511PPM02 | 500 | 727790 | 1505482 | Tacotales | 2 | 9 | 9 | Chaperno | Lonchocarpus heptaphyllus (Poir.) DC. | 1 | 5.7 | 0 | 0 | 0 | 0 | 0 | 0 | 0 | 0 | 0 | 5.5 | 25.2 | 147 | 136 | 43.6508 | 0.69 | 6.2759 |  | 0.0062759 | 0.49277 | 0.0093685
Mutiwas | 5511 | 5511PPM02 | 500 | 727790 | 1505482 | Tacotales | 2 | 10 | 12.5 | Laurel | Cordia alliodora (Ruiz & Pav.) Oken | 1 | 15.2 | 0 | 0 | 0 | 0 | 0 | 0 | 0 | 0 | 0 | 17.8 | 25.2 | 147 | 136 | 43.6508 | 0.49 | 102.5702 |  | 0.10257 | 0.40029 | 0.14363
Mutiwas | 5511 | 5511PPM02 | 500 | 727790 | 1505482 | Tacotales | 2 | 11 | 8.2 | Capulin | Goethalsia meiantha (Donn Sm.) Burret | 1 | 15.3 | 0 | 0 | 0 | 0 | 0 | 0 | 0 | 0 | 0 | 17.3 | 25.2 | 147 | 136 | 43.6508 |  |  | 125.7103 | 0.12571 | 0.39427 | 0.17527
Mutiwas | 5511 | 5511PPM02 | 500 | 727790 | 1505482 | Tacotales | 2 | 12 | 11.8 | Chaperno | Lonchocarpus heptaphyllus (Poir.) DC. | 1 | 7.6 | 0 | 0 | 0 | 0 | 0 | 0 | 0 | 0 | 0 | 6.5 | 25.2 | 147 | 136 | 43.6508 | 0.69 | 13.1858 |  | 0.013186 | 0.46629 | 0.019334
Mutiwas | 5511 | 5511PPM02 | 500 | 727790 | 1505482 | Tacotales | 2 | 13 | 8.2 | Laurel | Cordia alliodora (Ruiz & Pav.) Oken | 1 | 24.5 | 0 | 0 | 0 | 0 | 0 | 0 | 0 | 0 | 0 | 19.8 | 25.2 | 147 | 136 | 43.6508 | 0.49 | 296.4225 |  | 0.29642 | 0.3699 | 0.40607
Mutiwas | 5511 | 5511PPM02 | 500 | 727790 | 1505482 | Tacotales | 2 | 14 | 7.8 | Chaperno | Lonchocarpus heptaphyllus (Poir.) DC. | 1 | 21.7 | 0 | 0 | 0 | 0 | 0 | 0 | 0 | 0 | 0 | 18.7 | 25.2 | 147 | 136 | 43.6508 | 0.69 | 309.263 |  | 0.30926 | 0.36873 | 0.4233
Mutiwas | 5511 | 5511PPM02 | 500 | 727790 | 1505482 | Tacotales | 2 | 15 | 8.7 | No Identificado | No Identificado | 1 | 5.2 | 0 | 0 | 0 | 0 | 0 | 0 | 0 | 0 | 0 | 4.9 | 25.2 | 147 | 136 | 43.6508 |  |  | 10.4725 | 0.010473 | 0.47435 | 0.01544
Mutiwas | 5511 | 5511PPM02 | 500 | 727790 | 1505482 | Tacotales | 3 | 1 | 6.9 | Capulin | Goethalsia meiantha (Donn Sm.) Burret | 1 | 11.4 | 0 | 0 | 0 | 0 | 0 | 0 | 0 | 0 | 0 | 8.7 | 25.2 | 147 | 136 | 43.6508 |  |  | 32.4521 | 0.032452 | 0.43607 | 0.046603
Mutiwas | 5511 | 5511PPM02 | 500 | 727790 | 1505482 | Tacotales | 3 | 2 | 9.3 | Chaperno | Lonchocarpus heptaphyllus (Poir.) DC. | 1 | 9.3 | 0 | 0 | 0 | 0 | 0 | 0 | 0 | 0 | 0 | 6.5 | 25.2 | 147 | 136 | 43.6508 | 0.69 | 19.7445 |  | 0.019744 | 0.45249 | 0.028679
Mutiwas | 5511 | 5511PPM02 | 500 | 727790 | 1505482 | Tacotales | 3 | 3 | 4.5 | Mano de León | Schefflera morototoni (Aubl.) Maguire, Steyerm. & Frodin | 1 | 16.7 | 0 | 0 | 0 | 0 | 0 | 0 | 0 | 0 | 0 | 15.3 | 25.2 | 147 | 136 | 43.6508 |  |  | 98.6863 | 0.098686 | 0.40144 | 0.1383
Mutiwas | 5511 | 5511PPM02 | 500 | 727790 | 1505482 | Tacotales | 3 | 4 | 12.3 | No Identificado | No Identificado | 1 | 7.9 | 0 | 0 | 0 | 0 | 0 | 0 | 0 | 0 | 0 | 7.8 | 25.2 | 147 | 136 | 43.6508 |  |  | 26.1705 | 0.02617 | 0.4431 | 0.037767
Mutiwas | 5511 | 5511PPM02 | 500 | 727790 | 1505482 | Tacotales | 3 | 5 | 11.6 | Camajuche | Croton smithianus | 1 | 8.9 | 0 | 0 | 0 | 0 | 0 | 0 | 0 | 0 | 0 | 5.1 | 25.2 | 147 | 136 | 43.6508 |  |  | 11.3313 | 0.011331 | 0.47158 | 0.016675
Mutiwas | 5511 | 5511PPM02 | 500 | 727790 | 1505482 | Tacotales | 3 | 6 | 9.8 | Guásimo Ternero | Guazuma ulmifolia (Lam.) | 2 | 12.8 | 11.7 | 0 | 0 | 0 | 0 | 0 | 0 | 0 | 0 | 8.5 | 25.2 | 147 | 136 | 43.6508 | 0.51 | 66.3565 |  | 0.066357 | 0.41347 | 0.093793
Mutiwas | 5511 | 5511PPM02 | 500 | 727790 | 1505482 | Tacotales | 3 | 7 | 12 | Chaperno | Lonchocarpus heptaphyllus (Poir.) DC. | 1 | 8.1 | 0 | 0 | 0 | 0 | 0 | 0 | 0 | 0 | 0 | 10.5 | 25.2 | 147 | 136 | 43.6508 | 0.69 | 24.195 |  | 0.024195 | 0.4457 | 0.034979
Mutiwas | 5511 | 5511PPM02 | 500 | 727790 | 1505482 | Tacotales | 3 | 8 | 7.8 | Guásimo Ternero | Guazuma ulmifolia (Lam.) | 1 | 11.6 | 0 | 0 | 0 | 0 | 0 | 0 | 0 | 0 | 0 | 5.6 | 25.2 | 147 | 136 | 43.6508 | 0.51 | 19.561 |  | 0.019561 | 0.4528 | 0.028418
Mutiwas | 5511 | 5511PPM02 | 500 | 727790 | 1505482 | Tacotales | 4 | 1 | 9.5 | Guásimo Ternero | Guazuma ulmifolia (Lam.) | 2 | 22.2 | 10.1 | 0 | 0 | 0 | 0 | 0 | 0 | 0 | 0 | 18.6 | 25.2 | 147 | 136 | 43.6508 | 0.51 | 287.2158 |  | 0.28722 | 0.37077 | 0.39371
Mutiwas | 5511 | 5511PPM02 | 500 | 727790 | 1505482 | Tacotales | 4 | 2 | 11.2 | Capulin | Goethalsia meiantha (Donn Sm.) Burret | 1 | 21.3 | 0 | 0 | 0 | 0 | 0 | 0 | 0 | 0 | 0 | 19.1 | 25.2 | 147 | 136 | 43.6508 |  |  | 152.7777 | 0.15278 | 0.38859 | 0.21215
Mutiwas | 5511 | 5511PPM02 | 500 | 727790 | 1505482 | Tacotales | 4 | 3 | 8.9 | Chaperno | Lonchocarpus heptaphyllus (Poir.) DC. | 2 | 11.6 | 7.2 | 0 | 0 | 0 | 0 | 0 | 0 | 0 | 0 | 7.5 | 25.2 | 147 | 136 | 43.6508 | 0.69 | 49.0992 |  | 0.049099 | 0.42284 | 0.06986
Mutiwas | 5511 | 5511PPM02 | 500 | 727790 | 1505482 | Tacotales | 4 | 4 | 10.4 | Aguacate Canelo | Cinnamomum triplinerve (Ruiz & Pav.) Kosterm. | 1 | 9.7 | 0 | 0 | 0 | 0 | 0 | 0 | 0 | 0 | 0 | 13.8 | 25.2 | 147 | 136 | 43.6508 |  |  | 80.5326 | 0.080533 | 0.40755 | 0.11335
Mutiwas | 5511 | 5511PPM02 | 500 | 727790 | 1505482 | Tacotales | 4 | 5 | 12.4 | Laurel | Cordia alliodora (Ruiz & Pav.) Oken | 1 | 9.3 | 0 | 0 | 0 | 0 | 0 | 0 | 0 | 0 | 0 | 13.8 | 25.2 | 147 | 136 | 43.6508 | 0.49 | 29.7686 |  | 0.029769 | 0.43888 | 0.042833
Mutiwas | 5511 | 5511PPM02 | 500 | 727790 | 1505482 | Tacotales | 4 | 6 | 12.6 | Laurel | Cordia alliodora (Ruiz & Pav.) Oken | 1 | 18.5 | 0 | 0 | 0 | 0 | 0 | 0 | 0 | 0 | 0 | 21.5 | 25.2 | 147 | 136 | 43.6508 | 0.49 | 183.5252 |  | 0.18353 | 0.38333 | 0.25388
Mutiwas | 5511 | 5511PPM02 | 500 | 727790 | 1505482 | Tacotales | 4 | 7 | 3.6 | Chaperno | Lonchocarpus heptaphyllus (Poir.) DC. | 2 | 5 | 0 | 0 | 0 | 0 | 0 | 0 | 0 | 0 | 0 | 5.1 | 25.2 | 147 | 136 | 43.6508 | 0.69 | 4.4779 |  | 0.0044779 | 0.5053 | 0.0067406
Mutiwas | 5511 | 5511PPM02 | 500 | 727790 | 1505482 | Tacotales | 4 | 8 | 3.8 | Capulin | Goethalsia meiantha (Donn Sm.) Burret | 1 | 11.6 | 0 | 0 | 0 | 0 | 0 | 0 | 0 | 0 | 0 | 11.8 | 25.2 | 147 | 136 | 43.6508 |  |  | 59.1576 | 0.059158 | 0.41702 | 0.083827
Mutiwas | 5511 | 5511PPM02 | 500 | 727790 | 1505482 | Tacotales | 4 | 9 | 11.7 | Capulin | Goethalsia meiantha (Donn Sm.) Burret | 1 | 14.4 | 0 | 0 | 0 | 0 | 0 | 0 | 0 | 0 | 0 | 11.5 | 25.2 | 147 | 136 | 43.6508 |  |  | 56.2312 | 0.056231 | 0.41859 | 0.079769
Mutiwas | 5511 | 5511PPM02 | 500 | 727790 | 1505482 | Tacotales | 4 | 10 | 5.6 | Camajuche | Croton smithianus | 1 | 13.3 | 0 | 0 | 0 | 0 | 0 | 0 | 0 | 0 | 0 | 10.9 | 25.2 | 147 | 136 | 43.6508 |  |  | 50.5976 | 0.050598 | 0.42189 | 0.071944
Mutiwas | 5511 | 5511PPM01 | 500 | 727933 | 1505361 | Tacotales | 1 | 1 | 10.22 | No Identificado | No Identificado | 1 | 8 | 0 | 0 | 0 | 0 | 0 | 0 | 0 | 0 | 0 | 6 | 25 | 125 | 122 | 12 |  |  | 15.6074 | 0.015607 | 0.46048 | 0.022794
Mutiwas | 5511 | 5511PPM01 | 500 | 727933 | 1505361 | Tacotales | 1 | 2 | 12.55 | Laurel | Cordia alliodora (Ruiz & Pav.) Oken | 1 | 19.5 | 0 | 0 | 0 | 0 | 0 | 0 | 0 | 0 | 0 | 18 | 25 | 125 | 122 | 12 | 0.49 | 170.7087 |  | 0.17071 | 0.3854 | 0.2365
Mutiwas | 5511 | 5511PPM01 | 500 | 727933 | 1505361 | Tacotales | 2 | 0 | 0 | 0 | Sin árboles | 0 | 0 | 0 | 0 | 0 | 0 | 0 | 0 | 0 | 0 | 0 | 0 | 25 | 125 | 122 | 12 |  |  | 0 | 0 | 0 | 0
Mutiwas | 5511 | 5511PPM01 | 500 | 727933 | 1505361 | Tacotales | 3 | 0 | 0 | 0 | Sin árboles | 0 | 0 | 0 | 0 | 0 | 0 | 0 | 0 | 0 | 0 | 0 | 0 | 25 | 125 | 122 | 12 |  |  | 0 | 0 | 0 | 0
Mutiwas | 5511 | 5511PPM01 | 500 | 727933 | 1505361 | Tacotales | 4 | 1 | 10.05 | Cordoncillo | Piper asymmetricum C. DC. | 5 | 7.6 | 7.6 | 4.7 | 0 | 0 | 0 | 0 | 0 | 0 | 0 | 4 | 25 | 125 | 122 | 12 |  |  | 21.0638 | 0.021064 | 0.45032 | 0.030549
Mutiwas | 5521 | 5521PPM10 | 500 | 729845 | 1504220 | Tacotales | 1 | 1 | 6.8 | Capirote | Miconia argentae | 1 | 5 | 0 | 0 | 0 | 0 | 0 | 0 | 0 | 0 | 0 | 4.5 | 12.6 | 117 | 114 | 23.8095 |  |  | 8.855 | 0.008855 | 0.48031 | 0.013108
Mutiwas | 5521 | 5521PPM10 | 500 | 729845 | 1504220 | Tacotales | 1 | 2 | 11.2 | Laurel | Cordia alliodora (Ruiz & Pav.) Oken | 1 | 15.3 | 0 | 0 | 0 | 0 | 0 | 0 | 0 | 0 | 0 | 14.5 | 12.6 | 117 | 114 | 23.8095 | 0.49 | 84.6574 |  | 0.084657 | 0.40604 | 0.11903
Mutiwas | 5521 | 5521PPM10 | 500 | 729845 | 1504220 | Tacotales | 1 | 3 | 10.1 | No Identificado | No Identificado | 1 | 6.9 | 0 | 0 | 0 | 0 | 0 | 0 | 0 | 0 | 0 | 3.2 | 12.6 | 117 | 114 | 23.8095 |  |  | 4.5237 | 0.0045237 | 0.50492 | 0.0068078
Mutiwas | 5521 | 5521PPM10 | 500 | 729845 | 1504220 | Tacotales | 1 | 4 | 10.9 | Guásimo Ternero | Guazuma ulmifolia (Lam.) | 5 | 10.1 | 11.8 | 12.4 | 12.8 | 10.7 | 0 | 0 | 0 | 0 | 0 | 9.5 | 12.6 | 117 | 114 | 23.8095 | 0.51 | 166.0527 |  | 0.16605 | 0.38619 | 0.23018
Mutiwas | 5521 | 5521PPM10 | 500 | 729845 | 1504220 | Tacotales | 1 | 5 | 12.5 | Jobo | Spondias mombin L. | 1 | 7.6 | 0 | 0 | 0 | 0 | 0 | 0 | 0 | 0 | 0 | 8.5 | 12.6 | 117 | 114 | 23.8095 | 0.4 | 9.9959 |  | 0.0099959 | 0.476 | 0.014754
Mutiwas | 5521 | 5521PPM10 | 500 | 729845 | 1504220 | Tacotales | 1 | 6 | 4.1 | Guásimo Ternero | Guazuma ulmifolia (Lam.) | 1 | 7.2 | 0 | 0 | 0 | 0 | 0 | 0 | 0 | 0 | 0 | 5.1 | 12.6 | 117 | 114 | 23.8095 | 0.51 | 6.8631 |  | 0.0068631 | 0.4895 | 0.010223
Mutiwas | 5521 | 5521PPM10 | 500 | 729845 | 1504220 | Tacotales | 1 | 7 | 4.5 | Guásimo Ternero | Guazuma ulmifolia (Lam.) | 2 | 7.2 | 0 | 0 | 0 | 0 | 0 | 0 | 0 | 0 | 0 | 5.5 | 12.6 | 117 | 114 | 23.8095 | 0.51 | 7.4014 |  | 0.0074014 | 0.48676 | 0.011004
Mutiwas | 5521 | 5521PPM10 | 500 | 729845 | 1504220 | Tacotales | 1 | 8 | 4.8 | Guásimo Ternero | Guazuma ulmifolia (Lam.) | 2 | 7.8 | 0 | 0 | 0 | 0 | 0 | 0 | 0 | 0 | 0 | 6.3 | 12.6 | 117 | 114 | 23.8095 | 0.51 | 9.9499 |  | 0.0099499 | 0.47616 | 0.014688
Mutiwas | 5521 | 5521PPM10 | 500 | 729845 | 1504220 | Tacotales | 1 | 9 | 5.7 | No Identificado | No Identificado | 2 | 5.1 | 0 | 0 | 0 | 0 | 0 | 0 | 0 | 0 | 0 | 4 | 12.6 | 117 | 114 | 23.8095 |  |  | 7.0213 | 0.0070213 | 0.48867 | 0.010452
Mutiwas | 5521 | 5521PPM10 | 500 | 729845 | 1504220 | Tacotales | 1 | 10 | 8.7 | Guásimo Ternero | Guazuma ulmifolia (Lam.) | 1 | 10 | 0 | 0 | 0 | 0 | 0 | 0 | 0 | 0 | 0 | 6.2 | 12.6 | 117 | 114 | 23.8095 | 0.51 | 16.0946 |  | 0.016095 | 0.45942 | 0.023489
Mutiwas | 5521 | 5521PPM10 | 500 | 729845 | 1504220 | Tacotales | 1 | 11 | 4 | Varilla Negra | No se encontro nombre cientifico | 1 | 5.1 | 0 | 0 | 0 | 0 | 0 | 0 | 0 | 0 | 0 | 5.5 | 12.6 | 117 | 114 | 23.8095 |  |  | 13.1488 | 0.013149 | 0.46639 | 0.019281
Mutiwas | 5521 | 5521PPM10 | 500 | 729845 | 1504220 | Tacotales | 2 | 1 | 6.4 | Guásimo Ternero | Guazuma ulmifolia (Lam.) | 1 | 12.3 | 0 | 0 | 0 | 0 | 0 | 0 | 0 | 0 | 0 | 8.1 | 12.6 | 117 | 114 | 23.8095 | 0.51 | 31.8114 |  | 0.031811 | 0.43672 | 0.045704
Mutiwas | 5521 | 5521PPM10 | 500 | 729845 | 1504220 | Tacotales | 2 | 2 | 3.3 | Guásimo Ternero | Guazuma ulmifolia (Lam.) | 4 | 8.3 | 0 | 0 | 0 | 0 | 0 | 0 | 0 | 0 | 0 | 6.5 | 12.6 | 117 | 114 | 23.8095 | 0.51 | 11.6241 |  | 0.011624 | 0.47068 | 0.017095
Mutiwas | 5521 | 5521PPM10 | 500 | 729845 | 1504220 | Tacotales | 2 | 3 | 4.8 | Camajuche | Croton smithianus | 1 | 17.5 | 0 | 0 | 0 | 0 | 0 | 0 | 0 | 0 | 0 | 11.5 | 12.6 | 117 | 114 | 23.8095 |  |  | 56.2312 | 0.056231 | 0.41859 | 0.079769
Mutiwas | 5521 | 5521PPM10 | 500 | 729845 | 1504220 | Tacotales | 2 | 4 | 10 | Guásimo Ternero | Guazuma ulmifolia (Lam.) | 1 | 12 | 0 | 0 | 0 | 0 | 0 | 0 | 0 | 0 | 0 | 10.3 | 12.6 | 117 | 114 | 23.8095 | 0.51 | 38.5024 |  | 0.038502 | 0.43056 | 0.05508
Mutiwas | 5521 | 5521PPM10 | 500 | 729845 | 1504220 | Tacotales | 2 | 5 | 6.8 | Guásimo Ternero | Guazuma ulmifolia (Lam.) | 1 | 5.5 | 0 | 0 | 0 | 0 | 0 | 0 | 0 | 0 | 0 | 4.3 | 12.6 | 117 | 114 | 23.8095 | 0.51 | 3.3766 |  | 0.0033766 | 0.51603 | 0.005119
Mutiwas | 5521 | 5521PPM10 | 500 | 729845 | 1504220 | Tacotales | 2 | 6 | 12.6 | No Identificado | No Identificado | 2 | 7.5 | 7 | 0 | 0 | 0 | 0 | 0 | 0 | 0 | 0 | 7.5 | 12.6 | 117 | 114 | 23.8095 |  |  | 48.4489 | 0.048449 | 0.42326 | 0.068955
Mutiwas | 5521 | 5521PPM10 | 500 | 729845 | 1504220 | Tacotales | 2 | 7 | 11.8 | Guásimo Ternero | Guazuma ulmifolia (Lam.) | 1 | 6.8 | 0 | 0 | 0 | 0 | 0 | 0 | 0 | 0 | 0 | 4.1 | 12.6 | 117 | 114 | 23.8095 | 0.51 | 4.9214 |  | 0.0049214 | 0.50176 | 0.0073908
Mutiwas | 5521 | 5521PPM10 | 500 | 729845 | 1504220 | Tacotales | 3 | 1 | 7.8 | Guásimo Ternero | Guazuma ulmifolia (Lam.) | 1 | 7.6 | 0 | 0 | 0 | 0 | 0 | 0 | 0 | 0 | 0 | 5.1 | 12.6 | 117 | 114 | 23.8095 | 0.51 | 7.6469 |  | 0.0076469 | 0.48558 | 0.01136
Mutiwas | 5521 | 5521PPM10 | 500 | 729845 | 1504220 | Tacotales | 3 | 2 | 11.1 | Guásimo Ternero | Guazuma ulmifolia (Lam.) | 1 | 7.9 | 0 | 0 | 0 | 0 | 0 | 0 | 0 | 0 | 0 | 5.1 | 12.6 | 117 | 114 | 23.8095 | 0.51 | 8.2625 |  | 0.0082625 | 0.48279 | 0.012252
Mutiwas | 5521 | 5521PPM10 | 500 | 729845 | 1504220 | Tacotales | 3 | 3 | 11.5 | Guásimo Ternero | Guazuma ulmifolia (Lam.) | 2 | 5.1 | 0 | 0 | 0 | 0 | 0 | 0 | 0 | 0 | 0 | 3.5 | 12.6 | 117 | 114 | 23.8095 | 0.51 | 2.3632 |  | 0.0023632 | 0.52991 | 0.0036154
Mutiwas | 5521 | 5521PPM10 | 500 | 729845 | 1504220 | Tacotales | 3 | 4 | 8.9 | Guásimo Ternero | Guazuma ulmifolia (Lam.) | 1 | 10.7 | 0 | 0 | 0 | 0 | 0 | 0 | 0 | 0 | 0 | 9.5 | 12.6 | 117 | 114 | 23.8095 | 0.51 | 28.2344 |  | 0.028234 | 0.44061 | 0.040675
Mutiwas | 5521 | 5521PPM10 | 500 | 729845 | 1504220 | Tacotales | 3 | 5 | 5.7 | Guásimo Ternero | Guazuma ulmifolia (Lam.) | 2 | 7.1 | 0 | 0 | 0 | 0 | 0 | 0 | 0 | 0 | 0 | 5.5 | 12.6 | 117 | 114 | 23.8095 | 0.51 | 7.1973 |  | 0.0071973 | 0.48777 | 0.010708
Mutiwas | 5521 | 5521PPM10 | 500 | 729845 | 1504220 | Tacotales | 3 | 6 | 5.2 | Guásimo Ternero | Guazuma ulmifolia (Lam.) | 1 | 5.1 | 0 | 0 | 0 | 0 | 0 | 0 | 0 | 0 | 0 | 3.2 | 12.6 | 117 | 114 | 23.8095 | 0.51 | 2.1606 |  | 0.0021606 | 0.53346 | 0.0033132
Mutiwas | 5521 | 5521PPM10 | 500 | 729845 | 1504220 | Tacotales | 3 | 7 | 8.6 | Guásimo Ternero | Guazuma ulmifolia (Lam.) | 1 | 8.1 | 0 | 0 | 0 | 0 | 0 | 0 | 0 | 0 | 0 | 6.9 | 12.6 | 117 | 114 | 23.8095 | 0.51 | 11.7519 |  | 0.011752 | 0.4703 | 0.017279
Mutiwas | 5521 | 5521PPM10 | 500 | 729845 | 1504220 | Tacotales | 4 | 1 | 11.1 | Guásimo Ternero | Guazuma ulmifolia (Lam.) | 1 | 18.8 | 0 | 0 | 0 | 0 | 0 | 0 | 0 | 0 | 0 | 12.5 | 12.6 | 117 | 114 | 23.8095 | 0.51 | 114.6869 |  | 0.11469 | 0.39697 | 0.16021
Mutiwas | 5521 | 5521PPM10 | 500 | 729845 | 1504220 | Tacotales | 4 | 2 | 7.4 | Guásimo Ternero | Guazuma ulmifolia (Lam.) | 1 | 7.1 | 0 | 0 | 0 | 0 | 0 | 0 | 0 | 0 | 0 | 7.2 | 12.6 | 117 | 114 | 23.8095 | 0.51 | 9.4219 |  | 0.0094219 | 0.4781 | 0.013926
Mutiwas | 5521 | 5521PPM10 | 500 | 729845 | 1504220 | Tacotales | 4 | 3 | 11.9 | No Identificado | No Identificado | 1 | 8.4 | 0 | 0 | 0 | 0 | 0 | 0 | 0 | 0 | 0 | 5.5 | 12.6 | 117 | 114 | 23.8095 |  |  | 13.1488 | 0.013149 | 0.46639 | 0.019281
Mutiwas | 5521 | 5521PPM10 | 500 | 729845 | 1504220 | Tacotales | 4 | 4 | 9.7 | Guásimo Ternero | Guazuma ulmifolia (Lam.) | 1 | 6.4 | 0 | 0 | 0 | 0 | 0 | 0 | 0 | 0 | 0 | 5 | 12.6 | 117 | 114 | 23.8095 | 0.51 | 5.3164 |  | 0.0053164 | 0.49889 | 0.0079687
Mutiwas | 5521 | 5521PPM10 | 500 | 729845 | 1504220 | Tacotales | 4 | 5 | 8.1 | No Identificado | No Identificado | 1 | 5 | 0 | 0 | 0 | 0 | 0 | 0 | 0 | 0 | 0 | 2.2 | 12.6 | 117 | 114 | 23.8095 |  |  | 2.1622 | 0.0021622 | 0.53343 | 0.0033156
Mutiwas | 5521 | 5521PPM03 | 500 | 731671 | 1504657 | Tacotales | 1 | 1 | 7.15 | Macuelizo | Tabebuia rosea (Bertol.) DC. | 1 | 6.8 | 0 | 0 | 0 | 0 | 0 | 0 | 0 | 0 | 0 | 8.5 | 25.1 | 112 | 111 | 3.9841 |  |  | 30.9988 | 0.030999 | 0.43756 | 0.044562
Mutiwas | 5521 | 5521PPM03 | 500 | 731671 | 1504657 | Tacotales | 1 | 2 | 4.52 | Guanacaste | Enterolobium cyclocarpum (Jacq.) Griseb. | 1 | 11.9 | 0 | 0 | 0 | 0 | 0 | 0 | 0 | 0 | 0 | 8.3 | 25.1 | 112 | 111 | 3.9841 | 0.395 | 23.6313 |  | 0.023631 | 0.44648 | 0.034182
Mutiwas | 5521 | 5521PPM03 | 500 | 731671 | 1504657 | Tacotales | 1 | 3 | 2.17 | Macuelizo | Tabebuia rosea (Bertol.) DC. | 1 | 5.7 | 0 | 0 | 0 | 0 | 0 | 0 | 0 | 0 | 0 | 3.2 | 25.1 | 112 | 111 | 3.9841 |  |  | 4.5237 | 0.0045237 | 0.50492 | 0.0068078
Mutiwas | 5521 | 5521PPM03 | 500 | 731671 | 1504657 | Tacotales | 1 | 4 | 3.1 | Guayaba | Psidium guajava L. | 3 | 7.5 | 7.8 | 8.8 | 0 | 0 | 0 | 0 | 0 | 0 | 0 | 7.9 | 25.1 | 112 | 111 | 3.9841 |  |  | 80.5068 | 0.080507 | 0.40756 | 0.11332
Mutiwas | 5521 | 5521PPM03 | 500 | 731671 | 1504657 | Tacotales | 1 | 5 | 12.12 | Camajuche | Croton smithianus | 1 | 20 | 0 | 0 | 0 | 0 | 0 | 0 | 0 | 0 | 0 | 15.6 | 25.1 | 112 | 111 | 3.9841 |  |  | 102.5347 | 0.10253 | 0.4003 | 0.14358
Mutiwas | 5521 | 5521PPM03 | 500 | 731671 | 1504657 | Tacotales | 1 | 6 | 8.72 | Chaperno | Lonchocarpus heptaphyllus (Poir.) DC. | 1 | 5.4 | 0 | 0 | 0 | 0 | 0 | 0 | 0 | 0 | 0 | 5.2 | 25.1 | 112 | 111 | 3.9841 | 0.69 | 5.3255 |  | 0.0053255 | 0.49883 | 0.007982
Mutiwas | 5521 | 5521PPM03 | 500 | 731671 | 1504657 | Tacotales | 1 | 7 | 6.7 | Camajuche | Croton smithianus | 1 | 9.6 | 0 | 0 | 0 | 0 | 0 | 0 | 0 | 0 | 0 | 9.6 | 25.1 | 112 | 111 | 3.9841 |  |  | 39.3975 | 0.039398 | 0.42982 | 0.056331
Mutiwas | 5521 | 5521PPM03 | 500 | 731671 | 1504657 | Tacotales | 1 | 8 | 10.23 | Camajuche | Croton smithianus | 2 | 15 | 13.9 | 0 | 0 | 0 | 0 | 0 | 0 | 0 | 0 | 10.1 | 25.1 | 112 | 111 | 3.9841 |  |  | 87.0843 | 0.087084 | 0.40519 | 0.12237
Mutiwas | 5521 | 5521PPM03 | 500 | 731671 | 1504657 | Tacotales | 1 | 9 | 9.97 | Guayaba | Psidium guajava L. | 1 | 6.2 | 0 | 0 | 0 | 0 | 0 | 0 | 0 | 0 | 0 | 5.3 | 25.1 | 112 | 111 | 3.9841 |  |  | 12.2234 | 0.012223 | 0.46893 | 0.017955
Mutiwas | 5521 | 5521PPM03 | 500 | 731671 | 1504657 | Tacotales | 2 | 1 | 4.14 | Guayaba | Psidium guajava L. | 1 | 9.2 | 0 | 0 | 0 | 0 | 0 | 0 | 0 | 0 | 0 | 8.6 | 25.1 | 112 | 111 | 3.9841 |  |  | 31.7213 | 0.031721 | 0.43681 | 0.045577
Mutiwas | 5521 | 5521PPM03 | 500 | 731671 | 1504657 | Tacotales | 2 | 2 | 11.37 | Chaperno | Lonchocarpus heptaphyllus (Poir.) DC. | 1 | 6.9 | 10.6 | 0 | 0 | 0 | 0 | 0 | 0 | 0 | 0 | 15.3 | 25.1 | 112 | 111 | 3.9841 | 0.69 | 85.9601 |  | 0.08596 | 0.40558 | 0.12082
Mutiwas | 5521 | 5521PPM03 | 500 | 731671 | 1504657 | Tacotales | 2 | 3 | 12.5 | Chaperno | Lonchocarpus heptaphyllus (Poir.) DC. | 2 | 8.2 | 12.2 | 0 | 0 | 0 | 0 | 0 | 0 | 0 | 0 | 15 | 25.1 | 112 | 111 | 3.9841 | 0.69 | 113.8342 |  | 0.11383 | 0.3972 | 0.15905
Mutiwas | 5521 | 5521PPM03 | 500 | 731671 | 1504657 | Tacotales | 2 | 4 | 12.15 | Chaperno | Lonchocarpus heptaphyllus (Poir.) DC. | 3 | 5.8 | 13.8 | 12 | 0 | 0 | 0 | 0 | 0 | 0 | 0 | 8.5 | 25.1 | 112 | 111 | 3.9841 | 0.69 | 109.8824 |  | 0.10988 | 0.39824 | 0.15364
Mutiwas | 5521 | 5521PPM03 | 500 | 731671 | 1504657 | Tacotales | 2 | 5 | 5.2 | No Identificado | No Identificado | 1 | 10.5 | 0 | 0 | 0 | 0 | 0 | 0 | 0 | 0 | 0 | 9.4 | 25.1 | 112 | 111 | 3.9841 |  |  | 37.7968 | 0.037797 | 0.43115 | 0.054093
Mutiwas | 5521 | 5521PPM03 | 500 | 731671 | 1504657 | Tacotales | 2 | 6 | 1.69 | No Identificado | No Identificado | 1 | 5.7 | 0 | 0 | 0 | 0 | 0 | 0 | 0 | 0 | 0 | 8.6 | 25.1 | 112 | 111 | 3.9841 |  |  | 31.7213 | 0.031721 | 0.43681 | 0.045577
Mutiwas | 5521 | 5521PPM03 | 500 | 731671 | 1504657 | Tacotales | 2 | 7 | 7.74 | Guaba | Inga edulis | 1 | 11.6 | 0 | 0 | 0 | 0 | 0 | 0 | 0 | 0 | 0 | 12.3 | 25.1 | 112 | 111 | 3.9841 | 0.58 | 48.8615 |  | 0.048862 | 0.42299 | 0.069529
Mutiwas | 5521 | 5521PPM03 | 500 | 731671 | 1504657 | Tacotales | 2 | 8 | 7.52 | Camajuche | Croton smithianus | 1 | 16.9 | 0 | 0 | 0 | 0 | 0 | 0 | 0 | 0 | 0 | 13.5 | 25.1 | 112 | 111 | 3.9841 |  |  | 77.1199 | 0.07712 | 0.40887 | 0.10865
Mutiwas | 5521 | 5521PPM03 | 500 | 731671 | 1504657 | Tacotales | 2 | 9 | 4.4 | Corozo | Scheelea rostrata Oerst | 1 | 39.3 | 0 | 0 | 0 | 0 | 0 | 0 | 0 | 0 | 0 | 16 | 25.1 | 112 | 111 | 3.9841 |  |  | 107.7787 | 0.10778 | 0.39881 | 0.15076
Mutiwas | 5521 | 5521PPM03 | 500 | 731671 | 1504657 | Tacotales | 2 | 10 | 12.5 | Guásimo rojo | Luehea seemannii (Triana & Planch) | 1 | 5 | 0 | 0 | 0 | 0 | 0 | 0 | 0 | 0 | 0 | 3.6 | 25.1 | 112 | 111 | 3.9841 | 0.42 | 1.924 |  | 0.001924 | 0.53808 | 0.0029593
Mutiwas | 5521 | 5521PPM03 | 500 | 731671 | 1504657 | Tacotales | 2 | 11 | 2.95 | Camajuche | Croton smithianus | 1 | 8.2 | 0 | 0 | 0 | 0 | 0 | 0 | 0 | 0 | 0 | 7.9 | 25.1 | 112 | 111 | 3.9841 |  |  | 26.8356 | 0.026836 | 0.44228 | 0.038704
Mutiwas | 5521 | 5521PPM03 | 500 | 731671 | 1504657 | Tacotales | 3 | 1 | 9.16 | Camajuche | Croton smithianus | 1 | 13.6 | 0 | 0 | 0 | 0 | 0 | 0 | 0 | 0 | 0 | 16.8 | 25.1 | 112 | 111 | 3.9841 |  |  | 118.6528 | 0.11865 | 0.39597 | 0.16564
Mutiwas | 5521 | 5521PPM03 | 500 | 731671 | 1504657 | Tacotales | 3 | 2 | 10.28 | Corozo | Scheelea rostrata Oerst | 1 | 39.8 | 0 | 0 | 0 | 0 | 0 | 0 | 0 | 0 | 0 | 15 | 25.1 | 112 | 111 | 3.9841 |  |  | 94.9103 | 0.09491 | 0.4026 | 0.13312
Mutiwas | 5521 | 5521PPM03 | 500 | 731671 | 1504657 | Tacotales | 3 | 3 | 11.35 | No Identificado | No Identificado | 2 | 6.9 | 5.8 | 0 | 0 | 0 | 0 | 0 | 0 | 0 | 0 | 7 | 25.1 | 112 | 111 | 3.9841 |  |  | 42.2916 | 0.042292 | 0.42756 | 0.060374
Mutiwas | 5521 | 5521PPM03 | 500 | 731671 | 1504657 | Tacotales | 3 | 4 | 9.27 | Guanacaste | Enterolobium cyclocarpum (Jacq.) Griseb. | 1 | 7.3 | 0 | 0 | 0 | 0 | 0 | 0 | 0 | 0 | 0 | 9 | 25.1 | 112 | 111 | 3.9841 | 0.395 | 9.6428 |  | 0.0096428 | 0.47727 | 0.014245
Mutiwas | 5521 | 5521PPM03 | 500 | 731671 | 1504657 | Tacotales | 3 | 5 | 9.56 | Guanacaste | Enterolobium cyclocarpum (Jacq.) Griseb. | 1 | 14.5 | 0 | 0 | 0 | 0 | 0 | 0 | 0 | 0 | 0 | 13.5 | 25.1 | 112 | 111 | 3.9841 | 0.395 | 57.0669 |  | 0.057067 | 0.41813 | 0.080929
Mutiwas | 5521 | 5521PPM03 | 500 | 731671 | 1504657 | Tacotales | 3 | 6 | 7.3 | Guanacaste | Enterolobium cyclocarpum (Jacq.) Griseb. | 1 | 14.8 | 0 | 0 | 0 | 0 | 0 | 0 | 0 | 0 | 0 | 12 | 25.1 | 112 | 111 | 3.9841 | 0.395 | 52.8469 |  | 0.052847 | 0.42053 | 0.075071
Mutiwas | 5521 | 5521PPM03 | 500 | 731671 | 1504657 | Tacotales | 3 | 7 | 7.8 | Chaperno | Lonchocarpus heptaphyllus (Poir.) DC. | 1 | 5.4 | 0 | 0 | 0 | 0 | 0 | 0 | 0 | 0 | 0 | 6.3 | 25.1 | 112 | 111 | 3.9841 | 0.69 | 6.452 |  | 0.006452 | 0.49176 | 0.0096248
Mutiwas | 5521 | 5521PPM03 | 500 | 731671 | 1504657 | Tacotales | 3 | 8 | 9.4 | Guanacaste | Enterolobium cyclocarpum (Jacq.) Griseb. | 2 | 9.5 | 14.5 | 0 | 0 | 0 | 0 | 0 | 0 | 0 | 0 | 10.6 | 25.1 | 112 | 111 | 3.9841 | 0.395 | 64.042 |  | 0.064042 | 0.41456 | 0.090591
Mutiwas | 5521 | 5521PPM03 | 500 | 731671 | 1504657 | Tacotales | 3 | 9 | 12.45 | No Identificado | No Identificado | 1 | 5.7 | 0 | 0 | 0 | 0 | 0 | 0 | 0 | 0 | 0 | 8.2 | 25.1 | 112 | 111 | 3.9841 |  |  | 28.8802 | 0.02888 | 0.43987 | 0.041584
Mutiwas | 5521 | 5521PPM03 | 500 | 731671 | 1504657 | Tacotales | 4 | 1 | 9.6 | Capirote | Miconia argentae | 1 | 9.5 | 0 | 0 | 0 | 0 | 0 | 0 | 0 | 0 | 0 | 12.3 | 25.1 | 112 | 111 | 3.9841 |  |  | 64.1975 | 0.064198 | 0.41449 | 0.090807
Mutiwas | 5521 | 5521PPM03 | 500 | 731671 | 1504657 | Tacotales | 4 | 2 | 6.65 | Chilamate | Ficus insipida Willd. | 1 | 41 | 0 | 0 | 0 | 0 | 0 | 0 | 0 | 0 | 0 | 18.2 | 25.1 | 112 | 111 | 3.9841 |  |  | 138.9194 | 0.13892 | 0.39135 | 0.19329
Mutiwas | 5521 | 5521PPM03 | 500 | 731671 | 1504657 | Tacotales | 4 | 3 | 5.57 | Capirote | Miconia argentae | 1 | 9.7 | 0 | 0 | 0 | 0 | 0 | 0 | 0 | 0 | 0 | 6.4 | 25.1 | 112 | 111 | 3.9841 |  |  | 17.7236 | 0.017724 | 0.45614 | 0.025808
Mutiwas | 5521 | 5521PPM03 | 500 | 731671 | 1504657 | Tacotales | 4 | 4 | 9.2 | Chaperno | Lonchocarpus heptaphyllus (Poir.) DC. | 1 | 9.2 | 0 | 0 | 0 | 0 | 0 | 0 | 0 | 0 | 0 | 9.5 | 25.1 | 112 | 111 | 3.9841 | 0.69 | 28.2401 |  | 0.02824 | 0.4406 | 0.040683
Mutiwas | 5521 | 5521PPM03 | 500 | 731671 | 1504657 | Tacotales | 4 | 5 | 9.8 | Capirote | Miconia argentae | 1 | 6.9 | 0 | 0 | 0 | 0 | 0 | 0 | 0 | 0 | 0 | 8.9 | 25.1 | 112 | 111 | 3.9841 |  |  | 33.9382 | 0.033938 | 0.43462 | 0.048688
Mutiwas | 5521 | 5521PPM03 | 500 | 731671 | 1504657 | Tacotales | 4 | 6 | 5.86 | Macuelizo | Tabebuia rosea (Bertol.) DC. | 1 | 8.7 | 0 | 0 | 0 | 0 | 0 | 0 | 0 | 0 | 0 | 5.3 | 25.1 | 112 | 111 | 3.9841 |  |  | 12.2234 | 0.012223 | 0.46893 | 0.017955
Mutiwas | 5521 | 5521PPM03 | 500 | 731671 | 1504657 | Tacotales | 4 | 7 | 5.45 | Camajuche | Croton smithianus | 1 | 5.7 | 0 | 0 | 0 | 0 | 0 | 0 | 0 | 0 | 0 | 5 | 25.1 | 112 | 111 | 3.9841 |  |  | 10.8978 | 0.010898 | 0.47295 | 0.016052
Mutiwas | 5521 | 5521PPM03 | 500 | 731671 | 1504657 | Tacotales | 4 | 8 | 7.34 | Capirote | Miconia argentae | 1 | 8.2 | 0 | 0 | 0 | 0 | 0 | 0 | 0 | 0 | 0 | 9 | 25.1 | 112 | 111 | 3.9841 |  |  | 34.6936 | 0.034694 | 0.43391 | 0.049747
Mutiwas | 5541 | 5541PPM01 | 500 | 729839 | 1505844 | Tacotales | 1 | 1 | 8.6 | Camajuche | Croton smithianus | 1 | 15.7 | 0 | 0 | 0 | 0 | 0 | 0 | 0 | 0 | 0 | 8.1 | 25.2 | 120 | 117 | 11.9048 |  |  | 28.1905 | 0.02819 | 0.44066 | 0.040613
Mutiwas | 5541 | 5541PPM01 | 500 | 729839 | 1505844 | Tacotales | 1 | 2 | 6.4 | Camajuche | Croton smithianus | 1 | 13 | 0 | 0 | 0 | 0 | 0 | 0 | 0 | 0 | 0 | 10.3 | 25.2 | 120 | 117 | 11.9048 |  |  | 45.2571 | 0.045257 | 0.42541 | 0.06451
Mutiwas | 5541 | 5541PPM01 | 500 | 729839 | 1505844 | Tacotales | 1 | 3 | 8 | Guásimo Ternero | Guazuma ulmifolia (Lam.) | 1 | 10 | 0 | 0 | 0 | 0 | 0 | 0 | 0 | 0 | 0 | 9.5 | 25.2 | 120 | 117 | 11.9048 | 0.51 | 24.661 |  | 0.024661 | 0.44507 | 0.035637
Mutiwas | 5541 | 5541PPM01 | 500 | 729839 | 1505844 | Tacotales | 1 | 4 | 8.8 | Camajuche | Croton smithianus | 1 | 10.2 | 0 | 0 | 0 | 0 | 0 | 0 | 0 | 0 | 0 | 8.1 | 25.2 | 120 | 117 | 11.9048 |  |  | 28.1905 | 0.02819 | 0.44066 | 0.040613
Mutiwas | 5541 | 5541PPM01 | 500 | 729839 | 1505844 | Tacotales | 1 | 5 | 8.6 | Camajuche | Croton smithianus | 1 | 13.2 | 0 | 0 | 0 | 0 | 0 | 0 | 0 | 0 | 0 | 8.1 | 25.2 | 120 | 117 | 11.9048 |  |  | 28.1905 | 0.02819 | 0.44066 | 0.040613
Mutiwas | 5541 | 5541PPM01 | 500 | 729839 | 1505844 | Tacotales | 1 | 6 | 12.6 | Indio Desnudo | Bursera simaruba (L.) Sarg. | 1 | 11.2 | 0 | 0 | 0 | 0 | 0 | 0 | 0 | 0 | 0 | 7.5 | 25.2 | 120 | 117 | 11.9048 | 0.315 | 15.0843 |  | 0.015084 | 0.46165 | 0.022048
Mutiwas | 5541 | 5541PPM01 | 500 | 729839 | 1505844 | Tacotales | 1 | 7 | 9.3 | No Identificado | No Identificado | 2 | 7.1 | 7.3 | 0 | 0 | 0 | 0 | 0 | 0 | 0 | 0 | 7.3 | 25.2 | 120 | 117 | 11.9048 |  |  | 45.9366 | 0.045937 | 0.42494 | 0.065457
Mutiwas | 5541 | 5541PPM01 | 500 | 729839 | 1505844 | Tacotales | 1 | 8 | 10.2 | Guásimo Ternero | Guazuma ulmifolia (Lam.) | 2 | 10.1 | 5.7 | 0 | 0 | 0 | 0 | 0 | 0 | 0 | 0 | 10.5 | 25.2 | 120 | 117 | 11.9048 | 0.51 | 36.6606 |  | 0.036661 | 0.43213 | 0.052503
Mutiwas | 5541 | 5541PPM01 | 500 | 729839 | 1505844 | Tacotales | 1 | 9 | 12.3 | Aguacate Canelo | Cinnamomum triplinerve (Ruiz & Pav.) Kosterm. | 2 | 8.2 | 0 | 0 | 0 | 0 | 0 | 0 | 0 | 0 | 0 | 4.2 | 25.2 | 120 | 117 | 11.9048 |  |  | 7.7296 | 0.0077296 | 0.48519 | 0.01148
Mutiwas | 5541 | 5541PPM01 | 500 | 729839 | 1505844 | Tacotales | 1 | 10 | 11.3 | No Identificado | No Identificado | 2 | 9.3 | 5 | 0 | 0 | 0 | 0 | 0 | 0 | 0 | 0 | 7 | 25.2 | 120 | 117 | 11.9048 |  |  | 42.2916 | 0.042292 | 0.42756 | 0.060374
Mutiwas | 5541 | 5541PPM01 | 500 | 729839 | 1505844 | Tacotales | 1 | 11 | 3.1 | Guásimo Ternero | Guazuma ulmifolia (Lam.) | 2 | 6.2 | 5 | 0 | 0 | 0 | 0 | 0 | 0 | 0 | 0 | 8.1 | 25.2 | 120 | 117 | 11.9048 | 0.51 | 13.3394 |  | 0.013339 | 0.46589 | 0.019554
Mutiwas | 5541 | 5541PPM01 | 500 | 729839 | 1505844 | Tacotales | 1 | 12 | 4.4 | Camajuche | Croton smithianus | 1 | 16.5 | 0 | 0 | 0 | 0 | 0 | 0 | 0 | 0 | 0 | 10.2 | 25.2 | 120 | 117 | 11.9048 |  |  | 44.3955 | 0.044396 | 0.42602 | 0.063309
Mutiwas | 5541 | 5541PPM01 | 500 | 729839 | 1505844 | Tacotales | 1 | 13 | 6.6 | Guásimo Ternero | Guazuma ulmifolia (Lam.) | 1 | 7 | 0 | 0 | 0 | 0 | 0 | 0 | 0 | 0 | 0 | 7.1 | 25.2 | 120 | 117 | 11.9048 | 0.51 | 9.0311 |  | 0.0090311 | 0.4796 | 0.013363
Mutiwas | 5541 | 5541PPM01 | 500 | 729839 | 1505844 | Tacotales | 1 | 14 | 6.5 | Laurel | Cordia alliodora (Ruiz & Pav.) Oken | 1 | 9.7 | 0 | 0 | 0 | 0 | 0 | 0 | 0 | 0 | 0 | 10.1 | 25.2 | 120 | 117 | 11.9048 | 0.49 | 23.7017 |  | 0.023702 | 0.44638 | 0.034282
Mutiwas | 5541 | 5541PPM01 | 500 | 729839 | 1505844 | Tacotales | 1 | 15 | 10.5 | Guásimo Ternero | Guazuma ulmifolia (Lam.) | 1 | 10.6 | 0 | 0 | 0 | 0 | 0 | 0 | 0 | 0 | 0 | 8.1 | 25.2 | 120 | 117 | 11.9048 | 0.51 | 23.6257 |  | 0.023626 | 0.44649 | 0.034174
Mutiwas | 5541 | 5541PPM01 | 500 | 729839 | 1505844 | Tacotales | 1 | 16 | 11.7 | Guásimo Ternero | Guazuma ulmifolia (Lam.) | 3 | 10.1 | 7.4 | 5.1 | 0 | 0 | 0 | 0 | 0 | 0 | 0 | 8.3 | 25.2 | 120 | 117 | 11.9048 | 0.51 | 39.3817 |  | 0.039382 | 0.42983 | 0.056309
Mutiwas | 5541 | 5541PPM01 | 500 | 729839 | 1505844 | Tacotales | 2 | 1 | 12.4 | Guásimo Ternero | Guazuma ulmifolia (Lam.) | 1 | 13.7 | 0 | 0 | 0 | 0 | 0 | 0 | 0 | 0 | 0 | 8.5 | 25.2 | 120 | 117 | 11.9048 | 0.51 | 41.4141 |  | 0.041414 | 0.42823 | 0.059149
Mutiwas | 5541 | 5541PPM01 | 500 | 729839 | 1505844 | Tacotales | 2 | 2 | 12.2 | Guásimo Ternero | Guazuma ulmifolia (Lam.) | 1 | 11.8 | 0 | 0 | 0 | 0 | 0 | 0 | 0 | 0 | 0 | 8.1 | 25.2 | 120 | 117 | 11.9048 | 0.51 | 29.2777 |  | 0.029278 | 0.43942 | 0.042143
Mutiwas | 5541 | 5541PPM01 | 500 | 729839 | 1505844 | Tacotales | 2 | 3 | 11.8 | Guásimo Ternero | Guazuma ulmifolia (Lam.) | 1 | 10.3 | 0 | 0 | 0 | 0 | 0 | 0 | 0 | 0 | 0 | 7.5 | 25.2 | 120 | 117 | 11.9048 | 0.51 | 20.6549 |  | 0.020655 | 0.45098 | 0.02997
Mutiwas | 5541 | 5541PPM01 | 500 | 729839 | 1505844 | Tacotales | 2 | 4 | 8.4 | Guanacaste | Enterolobium cyclocarpum (Jacq.) Griseb. | 1 | 14.8 | 0 | 0 | 0 | 0 | 0 | 0 | 0 | 0 | 0 | 7 | 25.2 | 120 | 117 | 11.9048 | 0.395 | 30.8274 |  | 0.030827 | 0.43774 | 0.044322
Mutiwas | 5541 | 5541PPM01 | 500 | 729839 | 1505844 | Tacotales | 2 | 5 | 7.7 | Jobo | Spondias mombin L. | 1 | 12.1 | 0 | 0 | 0 | 0 | 0 | 0 | 0 | 0 | 0 | 8.3 | 25.2 | 120 | 117 | 11.9048 | 0.4 | 24.7415 |  | 0.024742 | 0.44496 | 0.03575
Mutiwas | 5541 | 5541PPM01 | 500 | 729839 | 1505844 | Tacotales | 2 | 6 | 2.8 | Guásimo Ternero | Guazuma ulmifolia (Lam.) | 1 | 8.8 | 0 | 0 | 0 | 0 | 0 | 0 | 0 | 0 | 0 | 7.8 | 25.2 | 120 | 117 | 11.9048 | 0.51 | 15.6801 |  | 0.01568 | 0.46032 | 0.022898
Mutiwas | 5541 | 5541PPM01 | 500 | 729839 | 1505844 | Tacotales | 2 | 7 | 7.8 | No Identificado | No Identificado | 9 | 6.6 | 7.6 | 5.4 | 5.4 | 6.3 | 0 | 0 | 0 | 0 | 0 | 6.5 | 25.2 | 120 | 117 | 11.9048 |  |  | 91.3665 | 0.091366 | 0.40375 | 0.12826
Mutiwas | 5541 | 5541PPM01 | 500 | 729839 | 1505844 | Tacotales | 2 | 8 | 9.3 | Jobo | Spondias mombin L. | 1 | 9.6 | 0 | 0 | 0 | 0 | 0 | 0 | 0 | 0 | 0 | 6.8 | 25.2 | 120 | 117 | 11.9048 | 0.4 | 12.7594 |  | 0.012759 | 0.46743 | 0.018723
Mutiwas | 5541 | 5541PPM01 | 500 | 729839 | 1505844 | Tacotales | 3 | 1 | 10.4 | Cedro Macho | Grapa guianensis | 1 | 17.8 | 0 | 0 | 0 | 0 | 0 | 0 | 0 | 0 | 0 | 10.5 | 25.2 | 120 | 117 | 11.9048 | 0.56 | 94.8277 |  | 0.094828 | 0.40263 | 0.13301
Mutiwas | 5541 | 5541PPM01 | 500 | 729839 | 1505844 | Tacotales | 3 | 2 | 11.7 | Guásimo Ternero | Guazuma ulmifolia (Lam.) | 1 | 5.7 | 0 | 0 | 0 | 0 | 0 | 0 | 0 | 0 | 0 | 5.1 | 25.2 | 120 | 117 | 11.9048 | 0.51 | 4.3014 |  | 0.0043014 | 0.50682 | 0.0064814
Mutiwas | 5541 | 5541PPM01 | 500 | 729839 | 1505844 | Tacotales | 3 | 3 | 3.4 | Guarumo | Cecropia peltata | 1 | 18.6 | 0 | 0 | 0 | 0 | 0 | 0 | 0 | 0 | 0 | 10.8 | 25.2 | 120 | 117 | 11.9048 | 0.36 | 68.4652 |  | 0.068465 | 0.41251 | 0.096708
Mutiwas | 5541 | 5541PPM01 | 500 | 729839 | 1505844 | Tacotales | 3 | 4 | 11.9 | Guásimo Ternero | Guazuma ulmifolia (Lam.) | 4 | 10.2 | 11.5 | 0 | 0 | 0 | 0 | 0 | 0 | 0 | 0 | 12.1 | 25.2 | 120 | 117 | 11.9048 | 0.51 | 74.2196 |  | 0.07422 | 0.41004 | 0.10465
Mutiwas | 5541 | 5541PPM01 | 500 | 729839 | 1505844 | Tacotales | 3 | 5 | 5.6 | Corozo | Scheelea rostrata Oerst | 1 | 53.1 | 0 | 0 | 0 | 0 | 0 | 0 | 0 | 0 | 0 | 11.6 | 25.2 | 120 | 117 | 11.9048 |  |  | 57.1985 | 0.057199 | 0.41806 | 0.081111
Mutiwas | 5541 | 5541PPM01 | 500 | 729839 | 1505844 | Tacotales | 3 | 6 | 11.7 | Guásimo Ternero | Guazuma ulmifolia (Lam.) | 1 | 9.2 | 0 | 0 | 0 | 0 | 0 | 0 | 0 | 0 | 0 | 6.5 | 25.2 | 120 | 117 | 11.9048 | 0.51 | 14.2816 |  | 0.014282 | 0.46353 | 0.020902
Mutiwas | 5541 | 5541PPM01 | 500 | 729839 | 1505844 | Tacotales | 3 | 7 | 8.3 | Guásimo Ternero | Guazuma ulmifolia (Lam.) | 1 | 5.3 | 0 | 0 | 0 | 0 | 0 | 0 | 0 | 0 | 0 | 7.1 | 25.2 | 120 | 117 | 11.9048 | 0.51 | 5.1772 |  | 0.0051772 | 0.49988 | 0.0077652
Mutiwas | 5541 | 5541PPM01 | 500 | 729839 | 1505844 | Tacotales | 4 | 1 | 6.6 | No Identificado | No Identificado | 6 | 6.6 | 5.5 | 5.5 | 0 | 0 | 0 | 0 | 0 | 0 | 0 | 5.1 | 25.2 | 120 | 117 | 11.9048 |  |  | 33.9939 | 0.033994 | 0.43456 | 0.048766
Mutiwas | 5541 | 5541PPM01 | 500 | 729839 | 1505844 | Tacotales | 4 | 2 | 10.6 | Guásimo Ternero | Guazuma ulmifolia (Lam.) | 2 | 15.2 | 11.8 | 0 | 0 | 0 | 0 | 0 | 0 | 0 | 0 | 10.8 | 25.2 | 120 | 117 | 11.9048 | 0.51 | 103.8107 |  | 0.10381 | 0.39993 | 0.14533
Mutiwas | 5541 | 5541PPM01 | 500 | 729839 | 1505844 | Tacotales | 4 | 3 | 5.7 | Guásimo Ternero | Guazuma ulmifolia (Lam.) | 1 | 8.4 | 0 | 0 | 0 | 0 | 0 | 0 | 0 | 0 | 0 | 6.4 | 25.2 | 120 | 117 | 11.9048 | 0.51 | 11.7227 |  | 0.011723 | 0.47039 | 0.017237
Mutiwas | 5541 | 5541PPM01 | 500 | 729839 | 1505844 | Tacotales | 4 | 4 | 3.9 | Macuelizo | Tabebuia rosea (Bertol.) DC. | 1 | 6 | 0 | 0 | 0 | 0 | 0 | 0 | 0 | 0 | 0 | 1.4 | 25.2 | 120 | 117 | 11.9048 |  |  | 0.88753 | 0.00088753 | 0.56996 | 0.0013934
Mutiwas | 5541 | 5541PPM01 | 500 | 729839 | 1505844 | Tacotales | 4 | 5 | 5.6 | Guásimo Ternero | Guazuma ulmifolia (Lam.) | 1 | 5.6 | 0 | 0 | 0 | 0 | 0 | 0 | 0 | 0 | 0 | 6.1 | 25.2 | 120 | 117 | 11.9048 | 0.51 | 4.9659 |  | 0.0049659 | 0.50143 | 0.0074559
Mutiwas | 5541 | 5541PPM01 | 500 | 729839 | 1505844 | Tacotales | 4 | 6 | 12.6 | Guásimo Ternero | Guazuma ulmifolia (Lam.) | 1 | 9.9 | 0 | 0 | 0 | 0 | 0 | 0 | 0 | 0 | 0 | 6.1 | 25.2 | 120 | 117 | 11.9048 | 0.51 | 15.5199 |  | 0.01552 | 0.46067 | 0.022669
Mutiwas | 5541 | 5541PPM01 | 500 | 729839 | 1505844 | Tacotales | 4 | 7 | 2.4 | Camajuche | Croton smithianus | 1 | 12.9 | 0 | 0 | 0 | 0 | 0 | 0 | 0 | 0 | 0 | 7.8 | 25.2 | 120 | 117 | 11.9048 |  |  | 26.1705 | 0.02617 | 0.4431 | 0.037767
Mutiwas | 5541 | 5541PPM01 | 500 | 729839 | 1505844 | Tacotales | 4 | 8 | 9.2 | Guásimo Ternero | Guazuma ulmifolia (Lam.) | 2 | 7.1 | 5.8 | 0 | 0 | 0 | 0 | 0 | 0 | 0 | 0 | 7.8 | 25.2 | 120 | 117 | 11.9048 | 0.51 | 17.0185 |  | 0.017018 | 0.45752 | 0.024805
Mutiwas | 5541 | 5541PPM01 | 500 | 729839 | 1505844 | Tacotales | 4 | 9 | 5.3 | Guásimo Ternero | Guazuma ulmifolia (Lam.) | 2 | 9.3 | 6.7 | 0 | 0 | 0 | 0 | 0 | 0 | 0 | 0 | 7.3 | 25.2 | 120 | 117 | 11.9048 | 0.51 | 24.8966 |  | 0.024897 | 0.44475 | 0.035969
Mutiwas | 5541 | 5541PPM01 | 500 | 729839 | 1505844 | Tacotales | 4 | 10 | 8.5 | Guásimo Ternero | Guazuma ulmifolia (Lam.) | 1 | 7.2 | 0 | 0 | 0 | 0 | 0 | 0 | 0 | 0 | 0 | 6.8 | 25.2 | 120 | 117 | 11.9048 | 0.51 | 9.1509 |  | 0.0091509 | 0.47913 | 0.013535
Mutiwas | 5541 | 5541PPM01 | 500 | 729839 | 1505844 | Tacotales | 4 | 11 | 9.7 | Camajuche | Croton smithianus | 1 | 8.8 | 0 | 0 | 0 | 0 | 0 | 0 | 0 | 0 | 0 | 6.3 | 25.2 | 120 | 117 | 11.9048 |  |  | 17.1821 | 0.017182 | 0.45719 | 0.025038
Alo | 6511 | 6511PPM01 | 500 | 728600 | 1502161 | Tacotales | 1 | 1 | 12.4 | Guaba | Inga edulis | 1 | 5.2 | 0 | 0 | 0 | 0 | 0 | 0 | 0 | 0 | 0 | 8.2 | 12.62 | 106 | 105 | 7.9239 | 0.58 | 6.5459 |  | 0.0065459 | 0.49123 | 0.0097614
Alo | 6511 | 6511PPM01 | 500 | 728600 | 1502161 | Tacotales | 1 | 2 | 11.32 | Macuelizo | Tabebuia rosea (Bertol.) DC. | 1 | 16.3 | 0 | 0 | 0 | 0 | 0 | 0 | 0 | 0 | 0 | 11.3 | 12.62 | 106 | 105 | 7.9239 |  |  | 54.3208 | 0.054321 | 0.41967 | 0.077118
Alo | 6511 | 6511PPM01 | 500 | 728600 | 1502161 | Tacotales | 1 | 3 | 7.05 | Guásimo rojo | Luehea seemannii (Triana & Planch) | 2 | 35.5 | 54.5 | 0 | 0 | 0 | 0 | 0 | 0 | 0 | 0 | 19.9 | 12.62 | 106 | 105 | 7.9239 | 0.42 | 1799.7486 |  | 1.7997 | 0.32345 | 2.3819
Alo | 6511 | 6511PPM01 | 500 | 728600 | 1502161 | Tacotales | 1 | 4 | 6.4 | Aguacate Canelo | Cinnamomum triplinerve (Ruiz & Pav.) Kosterm. | 1 | 6.8 | 0 | 0 | 0 | 0 | 0 | 0 | 0 | 0 | 0 | 8.2 | 12.62 | 106 | 105 | 7.9239 |  |  | 28.8802 | 0.02888 | 0.43987 | 0.041584
Alo | 6511 | 6511PPM01 | 500 | 728600 | 1502161 | Tacotales | 1 | 5 | 10.98 | Aguacate Canelo | Cinnamomum triplinerve (Ruiz & Pav.) Kosterm. | 1 | 12.6 | 0 | 0 | 0 | 0 | 0 | 0 | 0 | 0 | 0 | 10.5 | 12.62 | 106 | 105 | 7.9239 |  |  | 47.0047 | 0.047005 | 0.42421 | 0.066945
Alo | 6511 | 6511PPM01 | 500 | 728600 | 1502161 | Tacotales | 1 | 6 | 5.75 | Aguacate Canelo | Cinnamomum triplinerve (Ruiz & Pav.) Kosterm. | 1 | 5.3 | 0 | 0 | 0 | 0 | 0 | 0 | 0 | 0 | 0 | 7.8 | 12.62 | 106 | 105 | 7.9239 |  |  | 26.1705 | 0.02617 | 0.4431 | 0.037767
Alo | 6511 | 6511PPM01 | 500 | 728600 | 1502161 | Tacotales | 1 | 7 | 5.11 | Aguacate Canelo | Cinnamomum triplinerve (Ruiz & Pav.) Kosterm. | 1 | 9.2 | 0 | 0 | 0 | 0 | 0 | 0 | 0 | 0 | 0 | 7.2 | 12.62 | 106 | 105 | 7.9239 |  |  | 22.3525 | 0.022353 | 0.44833 | 0.032374
Alo | 6511 | 6511PPM01 | 500 | 728600 | 1502161 | Tacotales | 1 | 8 | 7 | Varilla Negra | No se encontro nombre cientifico | 2 | 4.9 | 5.3 | 0 | 0 | 0 | 0 | 0 | 0 | 0 | 0 | 6.8 | 12.62 | 106 | 105 | 7.9239 |  |  | 39.944 | 0.039944 | 0.42938 | 0.057095
Alo | 6511 | 6511PPM01 | 500 | 728600 | 1502161 | Tacotales | 1 | 9 | 11.37 | Capirote | Miconia argentae | 2 | 10 | 9.7 | 0 | 0 | 0 | 0 | 0 | 0 | 0 | 0 | 11.9 | 12.62 | 106 | 105 | 7.9239 |  |  | 120.2988 | 0.1203 | 0.39557 | 0.16788
Alo | 6511 | 6511PPM01 | 500 | 728600 | 1502161 | Tacotales | 1 | 10 | 6.9 | No Identificado | No Identificado | 1 | 6.4 | 0 | 0 | 0 | 0 | 0 | 0 | 0 | 0 | 0 | 9.5 | 12.62 | 106 | 105 | 7.9239 |  |  | 38.5931 | 0.038593 | 0.43048 | 0.055207
Alo | 6511 | 6511PPM01 | 500 | 728600 | 1502161 | Tacotales | 1 | 11 | 12.6 | Aguacate Canelo | Cinnamomum triplinerve (Ruiz & Pav.) Kosterm. | 1 | 5.9 | 0 | 0 | 0 | 0 | 0 | 0 | 0 | 0 | 0 | 9 | 12.62 | 106 | 105 | 7.9239 |  |  | 34.6936 | 0.034694 | 0.43391 | 0.049747
Alo | 6511 | 6511PPM01 | 500 | 728600 | 1502161 | Tacotales | 1 | 12 | 8.73 | Areno | Schoephia vacciniiflora | 2 | 32.3 | 19.1 | 0 | 0 | 0 | 0 | 0 | 0 | 0 | 0 | 22.6 | 12.62 | 106 | 105 | 7.9239 | 0.53 | 858.4907 |  | 0.85849 | 0.34176 | 1.1519
Alo | 6511 | 6511PPM01 | 500 | 728600 | 1502161 | Tacotales | 1 | 13 | 11.5 | Guarumo | Cecropia peltata | 1 | 10.9 | 0 | 0 | 0 | 0 | 0 | 0 | 0 | 0 | 0 | 15.3 | 12.62 | 106 | 105 | 7.9239 | 0.36 | 33.3092 |  | 0.033309 | 0.43522 | 0.047806
Alo | 6511 | 6511PPM01 | 500 | 728600 | 1502161 | Tacotales | 1 | 14 | 12.5 | Camajuche | Croton smithianus | 1 | 9.3 | 0 | 0 | 0 | 0 | 0 | 0 | 0 | 0 | 0 | 10.5 | 12.62 | 106 | 105 | 7.9239 |  |  | 47.0047 | 0.047005 | 0.42421 | 0.066945
Alo | 6511 | 6511PPM01 | 500 | 728600 | 1502161 | Tacotales | 1 | 15 | 11.28 | Chinche | Zanthoxylum kellermanii P. Wilson | 1 | 5.4 | 0 | 0 | 0 | 0 | 0 | 0 | 0 | 0 | 0 | 6.8 | 12.62 | 106 | 105 | 7.9239 | 0.6824 | 6.8874 |  | 0.0068874 | 0.48937 | 0.010258
Alo | 6511 | 6511PPM01 | 500 | 728600 | 1502161 | Tacotales | 1 | 16 | 1.25 | Chinche | Zanthoxylum kellermanii P. Wilson | 1 | 7.4 | 0 | 0 | 0 | 0 | 0 | 0 | 0 | 0 | 0 | 4.9 | 12.62 | 106 | 105 | 7.9239 | 0.6824 | 9.32 |  | 0.00932 | 0.47848 | 0.013779
Alo | 6511 | 6511PPM01 | 500 | 728600 | 1502161 | Tacotales | 2 | 1 | 5.6 | Ceiba | Ceiba pentandra (L.) Gaertn. | 1 | 5.2 | 0 | 0 | 0 | 0 | 0 | 0 | 0 | 0 | 0 | 3.5 | 12.62 | 106 | 105 | 7.9239 | 0.2525 | 1.2163 |  | 0.0012163 | 0.55675 | 0.0018935
Alo | 6511 | 6511PPM01 | 500 | 728600 | 1502161 | Tacotales | 2 | 2 | 12.2 | Camajuche | Croton smithianus | 1 | 15 | 0 | 0 | 0 | 0 | 0 | 0 | 0 | 0 | 0 | 15.6 | 12.62 | 106 | 105 | 7.9239 |  |  | 102.5347 | 0.10253 | 0.4003 | 0.14358
Alo | 6511 | 6511PPM01 | 500 | 728600 | 1502161 | Tacotales | 2 | 3 | 9.95 | Guásimo rojo | Luehea seemannii (Triana & Planch) | 1 | 6.8 | 0 | 0 | 0 | 0 | 0 | 0 | 0 | 0 | 0 | 6.8 | 12.62 | 106 | 105 | 7.9239 | 0.42 | 6.7219 |  | 0.0067219 | 0.49026 | 0.010017
Alo | 6511 | 6511PPM01 | 500 | 728600 | 1502161 | Tacotales | 2 | 4 | 3.8 | Guarumo | Cecropia peltata | 1 | 13.8 | 0 | 0 | 0 | 0 | 0 | 0 | 0 | 0 | 0 | 11.2 | 12.62 | 106 | 105 | 7.9239 | 0.36 | 39.0838 |  | 0.039084 | 0.43008 | 0.055893
Alo | 6511 | 6511PPM01 | 500 | 728600 | 1502161 | Tacotales | 2 | 5 | 7 | Camajuche | Croton smithianus | 1 | 11.5 | 0 | 0 | 0 | 0 | 0 | 0 | 0 | 0 | 0 | 5.3 | 12.62 | 106 | 105 | 7.9239 |  |  | 12.2234 | 0.012223 | 0.46893 | 0.017955
Alo | 6511 | 6511PPM01 | 500 | 728600 | 1502161 | Tacotales | 2 | 6 | 3.67 | Jobo | Spondias mombin L. | 1 | 7.4 | 0 | 0 | 0 | 0 | 0 | 0 | 0 | 0 | 0 | 5 | 12.62 | 106 | 105 | 7.9239 | 0.4 | 5.5746 |  | 0.0055746 | 0.49713 | 0.0083459
Alo | 6511 | 6511PPM01 | 500 | 728600 | 1502161 | Tacotales | 2 | 7 | 7 | Indio Desnudo | Bursera simaruba (L.) Sarg. | 1 | 5.4 | 0 | 0 | 0 | 0 | 0 | 0 | 0 | 0 | 0 | 6.5 | 12.62 | 106 | 105 | 7.9239 | 0.315 | 3.039 |  | 0.003039 | 0.52009 | 0.0046195
Alo | 6511 | 6511PPM01 | 500 | 728600 | 1502161 | Tacotales | 2 | 8 | 12.2 | Tabacon | Cespedesia spathulata (Ruiz & Pav.) Planch. | 3 | 7.4 | 5.8 | 5.3 | 0 | 0 | 0 | 0 | 0 | 0 | 0 | 9 | 12.62 | 106 | 105 | 7.9239 | 0.5986 | 31.9437 |  | 0.031944 | 0.43658 | 0.04589
Alo | 6511 | 6511PPM01 | 500 | 728600 | 1502161 | Tacotales | 2 | 9 | 6.82 | Laurel | Cordia alliodora (Ruiz & Pav.) Oken | 1 | 8.2 | 0 | 0 | 0 | 0 | 0 | 0 | 0 | 0 | 0 | 7 | 12.62 | 106 | 105 | 7.9239 | 0.49 | 11.7392 |  | 0.011739 | 0.47034 | 0.017261
Alo | 6511 | 6511PPM01 | 500 | 728600 | 1502161 | Tacotales | 2 | 10 | 12.54 | Guayaba | Psidium guajava L. | 1 | 5.6 | 0 | 0 | 0 | 0 | 0 | 0 | 0 | 0 | 0 | 5.5 | 12.62 | 106 | 105 | 7.9239 |  |  | 13.1488 | 0.013149 | 0.46639 | 0.019281
Alo | 6511 | 6511PPM01 | 500 | 728600 | 1502161 | Tacotales | 2 | 11 | 10.51 | Guayaba | Psidium guajava L. | 1 | 6.6 | 0 | 0 | 0 | 0 | 0 | 0 | 0 | 0 | 0 | 5 | 12.62 | 106 | 105 | 7.9239 |  |  | 10.8978 | 0.010898 | 0.47295 | 0.016052
Alo | 6511 | 6511PPM01 | 500 | 728600 | 1502161 | Tacotales | 2 | 12 | 10.6 | Guásimo rojo | Luehea seemannii (Triana & Planch) | 1 | 5.2 | 0 | 0 | 0 | 0 | 0 | 0 | 0 | 0 | 0 | 5 | 12.62 | 106 | 105 | 7.9239 | 0.42 | 2.8903 |  | 0.0028903 | 0.52203 | 0.0043991
Alo | 6511 | 6511PPM01 | 500 | 728600 | 1502161 | Tacotales | 2 | 13 | 5.7 | Camajuche | Croton smithianus | 1 | 5.4 | 0 | 0 | 0 | 0 | 0 | 0 | 0 | 0 | 0 | 4.2 | 12.62 | 106 | 105 | 7.9239 |  |  | 7.7296 | 0.0077296 | 0.48519 | 0.01148
Alo | 6511 | 6511PPM01 | 500 | 728600 | 1502161 | Tacotales | 2 | 14 | 11.09 | No Identificado | No Identificado | 1 | 7 | 0 | 0 | 0 | 0 | 0 | 0 | 0 | 0 | 0 | 7.6 | 12.62 | 106 | 105 | 7.9239 |  |  | 24.8649 | 0.024865 | 0.44479 | 0.035925
Alo | 6511 | 6511PPM01 | 500 | 728600 | 1502161 | Tacotales | 2 | 15 | 3.16 | Camajuche | Croton smithianus | 1 | 12.2 | 0 | 0 | 0 | 0 | 0 | 0 | 0 | 0 | 0 | 12.6 | 12.62 | 106 | 105 | 7.9239 |  |  | 67.3188 | 0.067319 | 0.41303 | 0.095123
Alo | 6511 | 6511PPM01 | 500 | 728600 | 1502161 | Tacotales | 3 | 1 | 4.7 | Guarumo | Cecropia peltata | 1 | 5.7 | 0 | 0 | 0 | 0 | 0 | 0 | 0 | 0 | 0 | 8.7 | 12.62 | 106 | 105 | 7.9239 | 0.36 | 5.1795 |  | 0.0051795 | 0.49986 | 0.0077685
Alo | 6511 | 6511PPM01 | 500 | 728600 | 1502161 | Tacotales | 3 | 2 | 6.55 | Capirote | Miconia argentae | 1 | 6.2 | 0 | 0 | 0 | 0 | 0 | 0 | 0 | 0 | 0 | 7.9 | 12.62 | 106 | 105 | 7.9239 |  |  | 26.8356 | 0.026836 | 0.44228 | 0.038704
Alo | 6511 | 6511PPM01 | 500 | 728600 | 1502161 | Tacotales | 3 | 3 | 3.9 | Laurel | Cordia alliodora (Ruiz & Pav.) Oken | 1 | 27.5 | 0 | 0 | 0 | 0 | 0 | 0 | 0 | 0 | 0 | 21.5 | 12.62 | 106 | 105 | 7.9239 | 0.49 | 405.5251 |  | 0.40553 | 0.36137 | 0.55207
Alo | 6511 | 6511PPM01 | 500 | 728600 | 1502161 | Tacotales | 3 | 4 | 10.77 | Chaperno | Lonchocarpus heptaphyllus (Poir.) DC. | 1 | 10.9 | 0 | 0 | 0 | 0 | 0 | 0 | 0 | 0 | 0 | 18.6 | 12.62 | 106 | 105 | 7.9239 | 0.69 | 77.6127 |  | 0.077613 | 0.40868 | 0.10933
Alo | 6511 | 6511PPM01 | 500 | 728600 | 1502161 | Tacotales | 3 | 5 | 12.25 | Guásimo rojo | Luehea seemannii (Triana & Planch) | 2 | 23.1 | 27.3 | 0 | 0 | 0 | 0 | 0 | 0 | 0 | 0 | 15.8 | 12.62 | 106 | 105 | 7.9239 | 0.42 | 431.9771 |  | 0.43198 | 0.35968 | 0.58735
Alo | 6511 | 6511PPM01 | 500 | 728600 | 1502161 | Tacotales | 3 | 6 | 12.23 | Coyote | Platymiscium dimorphandrum Donn. Sm. | 6 | 8.9 | 6.7 | 9.7 | 11.6 | 8.7 | 0 | 0 | 0 | 0 | 0 | 12.5 | 12.62 | 106 | 105 | 7.9239 |  |  | 331.3512 | 0.33135 | 0.36684 | 0.45291
Alo | 6511 | 6511PPM01 | 500 | 728600 | 1502161 | Tacotales | 3 | 7 | 10.5 | No Identificado | No Identificado | 2 | 5.7 | 4.9 | 0 | 0 | 0 | 0 | 0 | 0 | 0 | 0 | 6.3 | 12.62 | 106 | 105 | 7.9239 |  |  | 34.3643 | 0.034364 | 0.43421 | 0.049286
Alo | 6511 | 6511PPM01 | 500 | 728600 | 1502161 | Tacotales | 4 | 1 | 12.58 | Guarumo | Cecropia peltata | 1 | 6.1 | 0 | 0 | 0 | 0 | 0 | 0 | 0 | 0 | 0 | 4.8 | 12.62 | 106 | 105 | 7.9239 | 0.36 | 3.2728 |  | 0.0032728 | 0.51723 | 0.0049656
Alo | 6511 | 6511PPM01 | 500 | 728600 | 1502161 | Tacotales | 4 | 2 | 10.58 | Laurel | Cordia alliodora (Ruiz & Pav.) Oken | 1 | 5 | 0 | 0 | 0 | 0 | 0 | 0 | 0 | 0 | 0 | 4.8 | 12.62 | 106 | 105 | 7.9239 | 0.49 | 2.9929 |  | 0.0029929 | 0.52068 | 0.0045513
Alo | 6511 | 6511PPM01 | 500 | 728600 | 1502161 | Tacotales | 4 | 3 | 10.78 | Chaperno | Lonchocarpus heptaphyllus (Poir.) DC. | 1 | 5.8 | 0 | 0 | 0 | 0 | 0 | 0 | 0 | 0 | 0 | 5 | 12.62 | 106 | 105 | 7.9239 | 0.69 | 5.9074 |  | 0.0059074 | 0.49499 | 0.0088314
Alo | 6511 | 6511PPM01 | 500 | 728600 | 1502161 | Tacotales | 4 | 4 | 6.44 | Laurel | Cordia alliodora (Ruiz & Pav.) Oken | 1 | 7.6 | 0 | 0 | 0 | 0 | 0 | 0 | 0 | 0 | 0 | 8.9 | 12.62 | 106 | 105 | 7.9239 | 0.49 | 12.8213 |  | 0.012821 | 0.46726 | 0.018812
Alo | 6511 | 6511PPM01 | 500 | 728600 | 1502161 | Tacotales | 4 | 5 | 3.11 | No Identificado | No Identificado | 1 | 7.4 | 0 | 0 | 0 | 0 | 0 | 0 | 0 | 0 | 0 | 6.3 | 12.62 | 106 | 105 | 7.9239 |  |  | 17.1821 | 0.017182 | 0.45719 | 0.025038
Alo | 6511 | 6511PPM01 | 500 | 728600 | 1502161 | Tacotales | 4 | 6 | 10.74 | Aguacate Canelo | Cinnamomum triplinerve (Ruiz & Pav.) Kosterm. | 1 | 10 | 0 | 0 | 0 | 0 | 0 | 0 | 0 | 0 | 0 | 10.5 | 12.62 | 106 | 105 | 7.9239 |  |  | 47.0047 | 0.047005 | 0.42421 | 0.066945
Alo | 6511 | 6511PPM01 | 500 | 728600 | 1502161 | Tacotales | 4 | 7 | 5.51 | Chinche | Zanthoxylum kellermanii P. Wilson | 1 | 6 | 0 | 0 | 0 | 0 | 0 | 0 | 0 | 0 | 0 | 7.3 | 12.62 | 106 | 105 | 7.9239 | 0.6824 | 9.1281 |  | 0.0091281 | 0.47922 | 0.013503
Alo | 6511 | 6511PPM02 | 500 | 728575 | 1501843 | Tacotales | 1 | 1 | 7.47 | Corozo | Scheelea rostrata Oerst | 1 | 39.2 | 0 | 0 | 0 | 0 | 0 | 0 | 0 | 0 | 0 | 18.6 | 12.62 | 113 | 112 | 7.9239 |  |  | 144.9985 | 0.145 | 0.39011 | 0.20156
Alo | 6511 | 6511PPM02 | 500 | 728575 | 1501843 | Tacotales | 1 | 2 | 11.4 | Indio Desnudo | Bursera simaruba (L.) Sarg. | 1 | 21 | 0 | 0 | 0 | 0 | 0 | 0 | 0 | 0 | 0 | 15.6 | 12.62 | 113 | 112 | 7.9239 | 0.315 | 110.3041 |  | 0.1103 | 0.39813 | 0.15422
Alo | 6511 | 6511PPM02 | 500 | 728575 | 1501843 | Tacotales | 1 | 3 | 6.45 | Jobo | Spondias mombin L. | 1 | 22.4 | 0 | 0 | 0 | 0 | 0 | 0 | 0 | 0 | 0 | 9.2 | 12.62 | 113 | 112 | 7.9239 | 0.4 | 93.9857 |  | 0.093986 | 0.4029 | 0.13185
Alo | 6511 | 6511PPM02 | 500 | 728575 | 1501843 | Tacotales | 1 | 4 | 10.64 | Yema de huevo | Morinda panamensis Seem. | 1 | 5.8 | 0 | 0 | 0 | 0 | 0 | 0 | 0 | 0 | 0 | 15.2 | 12.62 | 113 | 112 | 7.9239 | 0.49 | 12.753 |  | 0.012753 | 0.46745 | 0.018714
Alo | 6511 | 6511PPM02 | 500 | 728575 | 1501843 | Tacotales | 1 | 5 | 10.25 | Yema de huevo | Morinda panamensis Seem. | 2 | 22.9 | 21 | 0 | 0 | 0 | 0 | 0 | 0 | 0 | 0 | 6.2 | 12.62 | 113 | 112 | 7.9239 | 0.49 | 149.2854 |  | 0.14929 | 0.38926 | 0.2074
Alo | 6511 | 6511PPM02 | 500 | 728575 | 1501843 | Tacotales | 1 | 6 | 11.5 | Jobo | Spondias mombin L. | 1 | 20.4 | 0 | 0 | 0 | 0 | 0 | 0 | 0 | 0 | 0 | 13.5 | 12.62 | 113 | 112 | 7.9239 | 0.4 | 114.3857 |  | 0.11439 | 0.39705 | 0.1598
Alo | 6511 | 6511PPM02 | 500 | 728575 | 1501843 | Tacotales | 1 | 7 | 6.13 | Jobo | Spondias mombin L. | 1 | 29.6 | 0 | 0 | 0 | 0 | 0 | 0 | 0 | 0 | 0 | 14.2 | 12.62 | 113 | 112 | 7.9239 | 0.4 | 253.3084 |  | 0.25331 | 0.37425 | 0.34811
Alo | 6511 | 6511PPM02 | 500 | 728575 | 1501843 | Tacotales | 1 | 8 | 10.07 | Jobo | Spondias mombin L. | 1 | 41.1 | 0 | 0 | 0 | 0 | 0 | 0 | 0 | 0 | 0 | 18.2 | 12.62 | 113 | 112 | 7.9239 | 0.4 | 625.9401 |  | 0.62594 | 0.34989 | 0.84495
Alo | 6511 | 6511PPM02 | 500 | 728575 | 1501843 | Tacotales | 2 | 1 | 4.93 | Guásimo rojo | Luehea seemannii (Triana & Planch) | 1 | 7.6 | 0 | 0 | 0 | 0 | 0 | 0 | 0 | 0 | 0 | 6.5 | 12.62 | 113 | 112 | 7.9239 | 0.42 | 8.0262 |  | 0.0080262 | 0.48383 | 0.011909
Alo | 6511 | 6511PPM02 | 500 | 728575 | 1501843 | Tacotales | 2 | 2 | 12 | Laurel | Cordia alliodora (Ruiz & Pav.) Oken | 1 | 8.6 | 0 | 0 | 0 | 0 | 0 | 0 | 0 | 0 | 0 | 14.2 | 12.62 | 113 | 112 | 7.9239 | 0.49 | 26.1938 |  | 0.026194 | 0.44307 | 0.0378
Alo | 6511 | 6511PPM02 | 500 | 728575 | 1501843 | Tacotales | 2 | 3 | 4.1 | Yema de huevo | Morinda panamensis Seem. | 1 | 6.4 | 0 | 0 | 0 | 0 | 0 | 0 | 0 | 0 | 0 | 4.2 | 12.62 | 113 | 112 | 7.9239 | 0.49 | 4.2907 |  | 0.0042907 | 0.50691 | 0.0064656
Alo | 6511 | 6511PPM02 | 500 | 728575 | 1501843 | Tacotales | 2 | 4 | 10.28 | Laurel | Cordia alliodora (Ruiz & Pav.) Oken | 1 | 10.6 | 0 | 0 | 0 | 0 | 0 | 0 | 0 | 0 | 0 | 15.2 | 12.62 | 113 | 112 | 7.9239 | 0.49 | 42.596 |  | 0.042596 | 0.42733 | 0.060799
Alo | 6511 | 6511PPM02 | 500 | 728575 | 1501843 | Tacotales | 2 | 5 | 7.1 | Laurel | Cordia alliodora (Ruiz & Pav.) Oken | 1 | 15.9 | 0 | 0 | 0 | 0 | 0 | 0 | 0 | 0 | 0 | 16 | 12.62 | 113 | 112 | 7.9239 | 0.49 | 100.8853 |  | 0.10089 | 0.40078 | 0.14132
Alo | 6511 | 6511PPM02 | 500 | 728575 | 1501843 | Tacotales | 2 | 6 | 3.57 | Camajuche | Croton smithianus | 1 | 6.4 | 0 | 0 | 0 | 0 | 0 | 0 | 0 | 0 | 0 | 3.2 | 12.62 | 113 | 112 | 7.9239 |  |  | 4.5237 | 0.0045237 | 0.50492 | 0.0068078
Alo | 6511 | 6511PPM02 | 500 | 728575 | 1501843 | Tacotales | 2 | 7 | 6.9 | Chaperno | Lonchocarpus heptaphyllus (Poir.) DC. | 1 | 6.6 | 0 | 0 | 0 | 0 | 0 | 0 | 0 | 0 | 0 | 8 | 12.62 | 113 | 112 | 7.9239 | 0.69 | 12.239 |  | 0.012239 | 0.46888 | 0.017978
Alo | 6511 | 6511PPM02 | 500 | 728575 | 1501843 | Tacotales | 2 | 8 | 5.1 | Guásimo rojo | Luehea seemannii (Triana & Planch) | 1 | 7.7 | 0 | 0 | 0 | 0 | 0 | 0 | 0 | 0 | 0 | 9.5 | 12.62 | 113 | 112 | 7.9239 | 0.42 | 12.0413 |  | 0.012041 | 0.46945 | 0.017694
Alo | 6511 | 6511PPM02 | 500 | 728575 | 1501843 | Tacotales | 2 | 9 | 11.7 | Palo de Hule | Castilla elastica Sessé. | 1 | 9.1 | 0 | 0 | 0 | 0 | 0 | 0 | 0 | 0 | 0 | 13 | 12.62 | 113 | 112 | 7.9239 | 0.6071 | 33.2663 |  | 0.033266 | 0.43526 | 0.047746
Alo | 6511 | 6511PPM02 | 500 | 728575 | 1501843 | Tacotales | 2 | 10 | 1.3 | Yema de huevo | Morinda panamensis Seem. | 1 | 5.5 | 0 | 0 | 0 | 0 | 0 | 0 | 0 | 0 | 0 | 5 | 12.62 | 113 | 112 | 7.9239 | 0.49 | 3.7723 |  | 0.0037723 | 0.51179 | 0.005703
Alo | 6511 | 6511PPM02 | 500 | 728575 | 1501843 | Tacotales | 3 | 1 | 6.76 | Capirote | Miconia argentae | 1 | 6.4 | 0 | 0 | 0 | 0 | 0 | 0 | 0 | 0 | 0 | 8.2 | 12.62 | 113 | 112 | 7.9239 |  |  | 28.8802 | 0.02888 | 0.43987 | 0.041584
Alo | 6511 | 6511PPM02 | 500 | 728575 | 1501843 | Tacotales | 3 | 2 | 7.55 | Capirote | Miconia argentae | 2 | 8.2 | 6 | 0 | 0 | 0 | 0 | 0 | 0 | 0 | 0 | 9 | 12.62 | 113 | 112 | 7.9239 |  |  | 69.3872 | 0.069387 | 0.4121 | 0.097981
Alo | 6511 | 6511PPM02 | 500 | 728575 | 1501843 | Tacotales | 3 | 3 | 3.42 | Palo de Hule | Castilla elastica Sessé. | 2 | 5.2 | 0 | 0 | 0 | 0 | 0 | 0 | 0 | 0 | 0 | 5.2 | 12.62 | 113 | 112 | 7.9239 | 0.6071 | 4.345 |  | 0.004345 | 0.50644 | 0.0065454
Alo | 6511 | 6511PPM02 | 500 | 728575 | 1501843 | Tacotales | 3 | 4 | 8.02 | Guásimo rojo | Luehea seemannii (Triana & Planch) | 1 | 8 | 0 | 0 | 0 | 0 | 0 | 0 | 0 | 0 | 0 | 9.2 | 12.62 | 113 | 112 | 7.9239 | 0.42 | 12.5874 |  | 0.012587 | 0.4679 | 0.018477
Alo | 6511 | 6511PPM02 | 500 | 728575 | 1501843 | Tacotales | 3 | 5 | 7.6 | Guásimo rojo | Luehea seemannii (Triana & Planch) | 1 | 5.2 | 0 | 0 | 0 | 0 | 0 | 0 | 0 | 0 | 0 | 7 | 12.62 | 113 | 112 | 7.9239 | 0.42 | 4.0464 |  | 0.0040464 | 0.50912 | 0.0061066
Alo | 6511 | 6511PPM02 | 500 | 728575 | 1501843 | Tacotales | 3 | 6 | 9.48 | Guásimo rojo | Luehea seemannii (Triana & Planch) | 1 | 6.9 | 0 | 0 | 0 | 0 | 0 | 0 | 0 | 0 | 0 | 8.5 | 12.62 | 113 | 112 | 7.9239 | 0.42 | 8.6514 |  | 0.0086514 | 0.48114 | 0.012814
Alo | 6511 | 6511PPM02 | 500 | 728575 | 1501843 | Tacotales | 3 | 7 | 12.2 | Cordoncillo | Piper asymmetricum C. DC. | 2 | 5.1 | 4.3 | 0 | 0 | 0 | 0 | 0 | 0 | 0 | 0 | 5 | 12.62 | 113 | 112 | 7.9239 |  |  | 21.7955 | 0.021796 | 0.44918 | 0.031586
Alo | 6511 | 6511PPM02 | 500 | 728575 | 1501843 | Tacotales | 3 | 8 | 9.9 | Capirote | Miconia argentae | 1 | 9.1 | 0 | 0 | 0 | 0 | 0 | 0 | 0 | 0 | 0 | 8 | 12.62 | 113 | 112 | 7.9239 |  |  | 27.5089 | 0.027509 | 0.44146 | 0.039653
Alo | 6511 | 6511PPM02 | 500 | 728575 | 1501843 | Tacotales | 3 | 9 | 11.93 | Cordoncillo | Piper asymmetricum C. DC. | 3 | 5.6 | 6.1 | 8.1 | 0 | 0 | 0 | 0 | 0 | 0 | 0 | 7 | 12.62 | 113 | 112 | 7.9239 |  |  | 63.4374 | 0.063437 | 0.41485 | 0.089755
Alo | 6511 | 6511PPM02 | 500 | 728575 | 1501843 | Tacotales | 3 | 10 | 3.4 | Guásimo rojo | Luehea seemannii (Triana & Planch) | 1 | 5 | 0 | 0 | 0 | 0 | 0 | 0 | 0 | 0 | 0 | 4.6 | 12.62 | 113 | 112 | 7.9239 | 0.42 | 2.4585 |  | 0.0024585 | 0.52835 | 0.0037574
Alo | 6511 | 6511PPM02 | 500 | 728575 | 1501843 | Tacotales | 3 | 11 | 6.8 | Cordoncillo | Piper asymmetricum C. DC. | 3 | 9.9 | 8.2 | 0 | 0 | 0 | 0 | 0 | 0 | 0 | 0 | 3 | 12.62 | 113 | 112 | 7.9239 |  |  | 7.9671 | 0.0079671 | 0.4841 | 0.011824
Alo | 6511 | 6511PPM02 | 500 | 728575 | 1501843 | Tacotales | 3 | 12 | 5.52 | No Identificado | No Identificado | 1 | 8.2 | 0 | 0 | 0 | 0 | 0 | 0 | 0 | 0 | 0 | 3 | 12.62 | 113 | 112 | 7.9239 |  |  | 3.9836 | 0.0039836 | 0.50972 | 0.0060141
Alo | 6511 | 6511PPM02 | 500 | 728575 | 1501843 | Tacotales | 3 | 13 | 4.12 | Camajuche | Croton smithianus | 1 | 5.5 | 0 | 0 | 0 | 0 | 0 | 0 | 0 | 0 | 0 | 3 | 12.62 | 113 | 112 | 7.9239 |  |  | 3.9836 | 0.0039836 | 0.50972 | 0.0060141
Alo | 6511 | 6511PPM02 | 500 | 728575 | 1501843 | Tacotales | 3 | 14 | 2.7 | No Identificado | No Identificado | 3 | 5.5 | 5 | 4.5 | 0 | 0 | 0 | 0 | 0 | 0 | 0 | 6.8 | 12.62 | 113 | 112 | 7.9239 |  |  | 59.9161 | 0.059916 | 0.41662 | 0.084878
Alo | 6511 | 6511PPM02 | 500 | 728575 | 1501843 | Tacotales | 4 | 1 | 6 | Guásimo rojo | Luehea seemannii (Triana & Planch) | 1 | 5.7 | 0 | 0 | 0 | 0 | 0 | 0 | 0 | 0 | 0 | 5.2 | 12.62 | 113 | 112 | 7.9239 | 0.42 | 3.6118 |  | 0.0036118 | 0.51345 | 0.0054662
Alo | 6511 | 6511PPM02 | 500 | 728575 | 1501843 | Tacotales | 4 | 2 | 5.75 | Camajuche | Croton smithianus | 1 | 7.5 | 0 | 0 | 0 | 0 | 0 | 0 | 0 | 0 | 0 | 8.6 | 12.62 | 113 | 112 | 7.9239 |  |  | 31.7213 | 0.031721 | 0.43681 | 0.045577
Alo | 6511 | 6511PPM02 | 500 | 728575 | 1501843 | Tacotales | 4 | 3 | 5.1 | Guarumo | Cecropia peltata | 1 | 13.4 | 0 | 0 | 0 | 0 | 0 | 0 | 0 | 0 | 0 | 10.2 | 12.62 | 113 | 112 | 7.9239 | 0.36 | 33.5606 |  | 0.033561 | 0.43498 | 0.048159
Alo | 6511 | 6511PPM02 | 500 | 728575 | 1501843 | Tacotales | 4 | 4 | 8.7 | Capirote | Miconia argentae | 1 | 5 | 0 | 0 | 0 | 0 | 0 | 0 | 0 | 0 | 0 | 7.5 | 12.62 | 113 | 112 | 7.9239 |  |  | 24.2245 | 0.024224 | 0.44566 | 0.03502
Alo | 6511 | 6511PPM10 | 500 | 727402 | 1502150 | Tacotales | 1 | 1 | 11.26 | Guásimo Ternero | Guazuma ulmifolia (Lam.) | 2 | 8.5 | 10.1 | 0 | 0 | 0 | 0 | 0 | 0 | 0 | 0 | 6.5 | 25.24 | 158 | 157 | 3.962 | 0.51 | 29.4035 |  | 0.029403 | 0.43928 | 0.04232
Alo | 6511 | 6511PPM10 | 500 | 727402 | 1502150 | Tacotales | 1 | 2 | 8.2 | Guarumo | Cecropia peltata | 1 | 8.4 | 0 | 0 | 0 | 0 | 0 | 0 | 0 | 0 | 0 | 8.5 | 25.24 | 158 | 157 | 3.962 | 0.36 | 10.99 |  | 0.01099 | 0.47265 | 0.016184
Alo | 6511 | 6511PPM10 | 500 | 727402 | 1502150 | Tacotales | 1 | 3 | 8.24 | Guanacaste | Enterolobium cyclocarpum (Jacq.) Griseb. | 1 | 12.7 | 0 | 0 | 0 | 0 | 0 | 0 | 0 | 0 | 0 | 8 | 25.24 | 158 | 157 | 3.962 | 0.395 | 25.9425 |  | 0.025943 | 0.44339 | 0.037445
Alo | 6511 | 6511PPM10 | 500 | 727402 | 1502150 | Tacotales | 1 | 4 | 11.8 | Camajuche | Croton smithianus | 1 | 14.7 | 0 | 0 | 0 | 0 | 0 | 0 | 0 | 0 | 0 | 7.9 | 25.24 | 158 | 157 | 3.962 |  |  | 26.8356 | 0.026836 | 0.44228 | 0.038704
Alo | 6511 | 6511PPM10 | 500 | 727402 | 1502150 | Tacotales | 1 | 5 | 3.65 | Camajuche | Croton smithianus | 2 | 17.8 | 16.7 | 0 | 0 | 0 | 0 | 0 | 0 | 0 | 0 | 7.2 | 25.24 | 158 | 157 | 3.962 |  |  | 44.7051 | 0.044705 | 0.4258 | 0.06374
Alo | 6511 | 6511PPM10 | 500 | 727402 | 1502150 | Tacotales | 1 | 6 | 3.26 | Camajuche | Croton smithianus | 1 | 7.3 | 0 | 0 | 0 | 0 | 0 | 0 | 0 | 0 | 0 | 7.6 | 25.24 | 158 | 157 | 3.962 |  |  | 24.8649 | 0.024865 | 0.44479 | 0.035925
Alo | 6511 | 6511PPM10 | 500 | 727402 | 1502150 | Tacotales | 1 | 7 | 7.8 | Guásimo Ternero | Guazuma ulmifolia (Lam.) | 1 | 7 | 0 | 0 | 0 | 0 | 0 | 0 | 0 | 0 | 0 | 8.6 | 25.24 | 158 | 157 | 3.962 | 0.51 | 10.9391 |  | 0.010939 | 0.47281 | 0.016111
Alo | 6511 | 6511PPM10 | 500 | 727402 | 1502150 | Tacotales | 1 | 8 | 8 | Guásimo Ternero | Guazuma ulmifolia (Lam.) | 1 | 10.4 | 0 | 0 | 0 | 0 | 0 | 0 | 0 | 0 | 0 | 6.8 | 25.24 | 158 | 157 | 3.962 | 0.51 | 19.0925 |  | 0.019093 | 0.45362 | 0.027753
Alo | 6511 | 6511PPM10 | 500 | 727402 | 1502150 | Tacotales | 1 | 9 | 9.95 | Camajuche | Croton smithianus | 1 | 8.7 | 0 | 0 | 0 | 0 | 0 | 0 | 0 | 0 | 0 | 6.8 | 25.24 | 158 | 157 | 3.962 |  |  | 19.972 | 0.019972 | 0.4521 | 0.029001
Alo | 6511 | 6511PPM10 | 500 | 727402 | 1502150 | Tacotales | 2 | 1 | 12.28 | Jobo | Spondias mombin L. | 1 | 5.7 | 0 | 0 | 0 | 0 | 0 | 0 | 0 | 0 | 0 | 6.7 | 25.24 | 158 | 157 | 3.962 | 0.4 | 4.432 |  | 0.004432 | 0.50569 | 0.0066733
Alo | 6511 | 6511PPM10 | 500 | 727402 | 1502150 | Tacotales | 2 | 2 | 10.9 | Jobo | Spondias mombin L. | 1 | 9.3 | 0 | 0 | 0 | 0 | 0 | 0 | 0 | 0 | 0 | 8 | 25.24 | 158 | 157 | 3.962 | 0.4 | 14.0875 |  | 0.014087 | 0.464 | 0.020624
Alo | 6511 | 6511PPM10 | 500 | 727402 | 1502150 | Tacotales | 2 | 3 | 7.15 | Guásimo Ternero | Guazuma ulmifolia (Lam.) | 1 | 15.4 | 0 | 0 | 0 | 0 | 0 | 0 | 0 | 0 | 0 | 8.5 | 25.24 | 158 | 157 | 3.962 | 0.51 | 52.3297 |  | 0.05233 | 0.42084 | 0.074352
Alo | 6511 | 6511PPM10 | 500 | 727402 | 1502150 | Tacotales | 2 | 4 | 12.24 | Guarumo | Cecropia peltata | 1 | 5.1 | 0 | 0 | 0 | 0 | 0 | 0 | 0 | 0 | 0 | 7.6 | 25.24 | 158 | 157 | 3.962 | 0.36 | 3.6222 |  | 0.0036222 | 0.51334 | 0.0054816
Alo | 6511 | 6511PPM10 | 500 | 727402 | 1502150 | Tacotales | 2 | 5 | 12.45 | Capulin | Goethalsia meiantha (Donn Sm.) Burret | 1 | 9 | 0 | 0 | 0 | 0 | 0 | 0 | 0 | 0 | 0 | 8.5 | 25.24 | 158 | 157 | 3.962 |  |  | 30.9988 | 0.030999 | 0.43756 | 0.044562
Alo | 6511 | 6511PPM10 | 500 | 727402 | 1502150 | Tacotales | 2 | 6 | 10.62 | Camajuche | Croton smithianus | 1 | 19.4 | 0 | 0 | 0 | 0 | 0 | 0 | 0 | 0 | 0 | 12.5 | 25.24 | 158 | 157 | 3.962 |  |  | 66.2702 | 0.06627 | 0.41351 | 0.093674
Alo | 6511 | 6511PPM10 | 500 | 727402 | 1502150 | Tacotales | 2 | 7 | 6.7 | Guásimo Ternero | Guazuma ulmifolia (Lam.) | 2 | 19.3 | 0 | 0 | 0 | 0 | 0 | 0 | 0 | 0 | 0 | 12 | 25.24 | 158 | 157 | 3.962 | 0.51 | 116.0336 |  | 0.11603 | 0.39663 | 0.16206
Alo | 6511 | 6511PPM10 | 500 | 727402 | 1502150 | Tacotales | 2 | 8 | 8.55 | Camajuche | Croton smithianus | 1 | 13.9 | 0 | 0 | 0 | 0 | 0 | 0 | 0 | 0 | 0 | 11 | 25.24 | 158 | 157 | 3.962 |  |  | 51.5162 | 0.051516 | 0.42133 | 0.073222
Alo | 6511 | 6511PPM10 | 500 | 727402 | 1502150 | Tacotales | 2 | 9 | 12.2 | Guásimo Ternero | Guazuma ulmifolia (Lam.) | 3 | 16.9 | 15.8 | 14.2 | 0 | 0 | 0 | 0 | 0 | 0 | 0 | 10.5 | 25.24 | 158 | 157 | 3.962 | 0.51 | 200.8537 |  | 0.20085 | 0.38076 | 0.27733
Alo | 6511 | 6511PPM10 | 500 | 727402 | 1502150 | Tacotales | 2 | 10 | 8.1 | No Identificado | No Identificado | 3 | 4.4 | 5.4 | 4.3 | 0 | 0 | 0 | 0 | 0 | 0 | 0 | 4.6 | 25.24 | 158 | 157 | 3.962 |  |  | 27.7406 | 0.027741 | 0.44119 | 0.039979
Alo | 6511 | 6511PPM10 | 500 | 727402 | 1502150 | Tacotales | 3 | 1 | 8.1 | Matorral | No se encontro nombre cientifico | 1 | 5.3 | 0 | 0 | 0 | 0 | 0 | 0 | 0 | 0 | 0 | 7 | 25.24 | 158 | 157 | 3.962 |  |  | 21.1458 | 0.021146 | 0.45019 | 0.030665
Alo | 6511 | 6511PPM10 | 500 | 727402 | 1502150 | Tacotales | 3 | 2 | 11.2 | Laurel | Cordia alliodora (Ruiz & Pav.) Oken | 1 | 6.2 | 0 | 0 | 0 | 0 | 0 | 0 | 0 | 0 | 0 | 9 | 25.24 | 158 | 157 | 3.962 | 0.49 | 8.6286 |  | 0.0086286 | 0.48123 | 0.012781
Alo | 6511 | 6511PPM10 | 500 | 727402 | 1502150 | Tacotales | 3 | 3 | 5.55 | Camajuche | Croton smithianus | 1 | 6.4 | 0 | 0 | 0 | 0 | 0 | 0 | 0 | 0 | 0 | 7 | 25.24 | 158 | 157 | 3.962 |  |  | 21.1458 | 0.021146 | 0.45019 | 0.030665
Alo | 6511 | 6511PPM10 | 500 | 727402 | 1502150 | Tacotales | 3 | 4 | 11.8 | Camajuche | Croton smithianus | 1 | 6.8 | 0 | 0 | 0 | 0 | 0 | 0 | 0 | 0 | 0 | 6.2 | 25.24 | 158 | 157 | 3.962 |  |  | 16.649 | 0.016649 | 0.45827 | 0.024279
Alo | 6511 | 6511PPM10 | 500 | 727402 | 1502150 | Tacotales | 3 | 5 | 7.8 | Laurel | Cordia alliodora (Ruiz & Pav.) Oken | 1 | 9.3 | 0 | 0 | 0 | 0 | 0 | 0 | 0 | 0 | 0 | 10.6 | 25.24 | 158 | 157 | 3.962 | 0.49 | 22.8658 |  | 0.022866 | 0.44758 | 0.0331
Alo | 6511 | 6511PPM10 | 500 | 727402 | 1502150 | Tacotales | 3 | 6 | 6.4 | Chaperno | Lonchocarpus heptaphyllus (Poir.) DC. | 1 | 10.1 | 0 | 0 | 0 | 0 | 0 | 0 | 0 | 0 | 0 | 6.5 | 25.24 | 158 | 157 | 3.962 | 0.69 | 23.2875 |  | 0.023288 | 0.44697 | 0.033696
Alo | 6511 | 6511PPM10 | 500 | 727402 | 1502150 | Tacotales | 3 | 7 | 7.9 | Guásimo Ternero | Guazuma ulmifolia (Lam.) | 4 | 10.1 | 7.6 | 4.5 | 8.1 | 0 | 0 | 0 | 0 | 0 | 0 | 7 | 25.24 | 158 | 157 | 3.962 | 0.51 | 44.6342 |  | 0.044634 | 0.42585 | 0.063642
Alo | 6511 | 6511PPM10 | 500 | 727402 | 1502150 | Tacotales | 3 | 8 | 8.45 | Guásimo Ternero | Guazuma ulmifolia (Lam.) | 1 | 5.9 | 0 | 0 | 0 | 0 | 0 | 0 | 0 | 0 | 0 | 6.5 | 25.24 | 158 | 157 | 3.962 | 0.51 | 5.8736 |  | 0.0058736 | 0.4952 | 0.0087822
Alo | 6511 | 6511PPM10 | 500 | 727402 | 1502150 | Tacotales | 4 | 1 | 9.55 | Capulin | Goethalsia meiantha (Donn Sm.) Burret | 1 | 7.6 | 0 | 0 | 0 | 0 | 0 | 0 | 0 | 0 | 0 | 5.8 | 25.24 | 158 | 157 | 3.962 |  |  | 14.5991 | 0.014599 | 0.46277 | 0.021355
Alo | 6511 | 6511PPM10 | 500 | 727402 | 1502150 | Tacotales | 4 | 2 | 8.45 | Chaperno | Lonchocarpus heptaphyllus (Poir.) DC. | 1 | 9.2 | 0 | 0 | 0 | 0 | 0 | 0 | 0 | 0 | 0 | 6.3 | 25.24 | 158 | 157 | 3.962 | 0.69 | 18.7276 |  | 0.018728 | 0.45427 | 0.027235
Alo | 6511 | 6511PPM10 | 500 | 727402 | 1502150 | Tacotales | 4 | 3 | 9.25 | Laurel | Cordia alliodora (Ruiz & Pav.) Oken | 1 | 5.7 | 0 | 0 | 0 | 0 | 0 | 0 | 0 | 0 | 0 | 5 | 25.24 | 158 | 157 | 3.962 | 0.49 | 4.0517 |  | 0.0040517 | 0.50908 | 0.0061143
Alo | 6511 | 6511PPM10 | 500 | 727402 | 1502150 | Tacotales | 4 | 4 | 9.45 | Guaba | Inga edulis | 1 | 19.8 | 0 | 0 | 0 | 0 | 0 | 0 | 0 | 0 | 0 | 8.6 | 25.24 | 158 | 157 | 3.962 | 0.58 | 99.5347 |  | 0.099535 | 0.40118 | 0.13947
Alo | 6511 | 6511PPM10 | 500 | 727402 | 1502150 | Tacotales | 4 | 5 | 8.9 | Guaba | Inga edulis | 1 | 16.3 | 0 | 0 | 0 | 0 | 0 | 0 | 0 | 0 | 0 | 8.2 | 25.24 | 158 | 157 | 3.962 | 0.58 | 64.3183 |  | 0.064318 | 0.41443 | 0.090974
Alo | 6511 | 6511PPM10 | 500 | 727402 | 1502150 | Tacotales | 4 | 6 | 4.55 | Laurel | Cordia alliodora (Ruiz & Pav.) Oken | 1 | 5 | 0 | 0 | 0 | 0 | 0 | 0 | 0 | 0 | 0 | 5 | 25.24 | 158 | 157 | 3.962 | 0.49 | 3.1176 |  | 0.0031176 | 0.5191 | 0.004736
Alo | 6511 | 6511PPM10 | 500 | 727402 | 1502150 | Tacotales | 4 | 7 | 12.5 | Chaperno | Lonchocarpus heptaphyllus (Poir.) DC. | 1 | 7.6 | 0 | 0 | 0 | 0 | 0 | 0 | 0 | 0 | 0 | 9 | 25.24 | 158 | 157 | 3.962 | 0.69 | 18.2573 |  | 0.018257 | 0.45513 | 0.026567
Alo | 6511 | 6511PPM10 | 500 | 727402 | 1502150 | Tacotales | 4 | 8 | 11.9 | Laurel | Cordia alliodora (Ruiz & Pav.) Oken | 1 | 8.4 | 0 | 0 | 0 | 0 | 0 | 0 | 0 | 0 | 0 | 12 | 25.24 | 158 | 157 | 3.962 | 0.49 | 21.118 |  | 0.021118 | 0.45023 | 0.030626
Alo | 6511 | 6511PPM10 | 500 | 727402 | 1502150 | Tacotales | 4 | 9 | 8.6 | Jobo | Spondias mombin L. | 1 | 34.2 | 0 | 0 | 0 | 0 | 0 | 0 | 0 | 0 | 0 | 14.5 | 25.24 | 158 | 157 | 3.962 | 0.4 | 345.3011 |  | 0.3453 | 0.36572 | 0.47158
Alo | 6511 | 6511PPM10 | 500 | 727402 | 1502150 | Tacotales | 4 | 10 | 7.4 | Laurel | Cordia alliodora (Ruiz & Pav.) Oken | 1 | 5.6 | 0 | 0 | 0 | 0 | 0 | 0 | 0 | 0 | 0 | 7 | 25.24 | 158 | 157 | 3.962 | 0.49 | 5.475 |  | 0.005475 | 0.4978 | 0.0082005
La Bu | 6531 | 6531PPM02 | 500 | 727776 | 1500396 | Tacotales | 1 | 1 | 7.8 | Camajuche | Croton smithianus | 1 | 7 | 0 | 0 | 0 | 0 | 0 | 0 | 0 | 0 | 0 | 6.1 | 25.2 | 162 | 151 | 43.6508 |  |  | 16.1241 | 0.016124 | 0.45936 | 0.023531
La Bu | 6531 | 6531PPM02 | 500 | 727776 | 1500396 | Tacotales | 1 | 2 | 10 | Camajuche | Croton smithianus | 2 | 7.2 | 0 | 0 | 0 | 0 | 0 | 0 | 0 | 0 | 0 | 6 | 25.2 | 162 | 151 | 43.6508 |  |  | 15.6074 | 0.015607 | 0.46048 | 0.022794
La Bu | 6531 | 6531PPM02 | 500 | 727776 | 1500396 | Tacotales | 1 | 3 | 12.5 | No Identificado | No Identificado | 1 | 7.3 | 0 | 0 | 0 | 0 | 0 | 0 | 0 | 0 | 0 | 6.5 | 25.2 | 162 | 151 | 43.6508 |  |  | 18.2733 | 0.018273 | 0.4551 | 0.02659
La Bu | 6531 | 6531PPM02 | 500 | 727776 | 1500396 | Tacotales | 1 | 4 | 10.1 | Chaperno | Lonchocarpus heptaphyllus (Poir.) DC. | 1 | 5.3 | 0 | 0 | 0 | 0 | 0 | 0 | 0 | 0 | 0 | 6 | 25.2 | 162 | 151 | 43.6508 | 0.69 | 5.9193 |  | 0.0059193 | 0.49492 | 0.0088489
La Bu | 6531 | 6531PPM02 | 500 | 727776 | 1500396 | Tacotales | 1 | 5 | 12.3 | Camajuche | Croton smithianus | 2 | 8.2 | 9.5 | 0 | 0 | 0 | 0 | 0 | 0 | 0 | 0 | 6.5 | 25.2 | 162 | 151 | 43.6508 |  |  | 36.5466 | 0.036547 | 0.43223 | 0.052343
La Bu | 6531 | 6531PPM02 | 500 | 727776 | 1500396 | Tacotales | 1 | 6 | 12.2 | No Identificado | No Identificado | 1 | 5.5 | 0 | 0 | 0 | 0 | 0 | 0 | 0 | 0 | 0 | 6.5 | 25.2 | 162 | 151 | 43.6508 |  |  | 18.2733 | 0.018273 | 0.4551 | 0.02659
La Bu | 6531 | 6531PPM02 | 500 | 727776 | 1500396 | Tacotales | 1 | 7 | 2.7 | Camajuche | Croton smithianus | 1 | 7.4 | 0 | 0 | 0 | 0 | 0 | 0 | 0 | 0 | 0 | 5.1 | 25.2 | 162 | 151 | 43.6508 |  |  | 11.3313 | 0.011331 | 0.47158 | 0.016675
La Bu | 6531 | 6531PPM02 | 500 | 727776 | 1500396 | Tacotales | 1 | 8 | 7.1 | Camajuche | Croton smithianus | 1 | 11 | 0 | 0 | 0 | 0 | 0 | 0 | 0 | 0 | 0 | 7.9 | 25.2 | 162 | 151 | 43.6508 |  |  | 26.8356 | 0.026836 | 0.44228 | 0.038704
La Bu | 6531 | 6531PPM02 | 500 | 727776 | 1500396 | Tacotales | 1 | 9 | 2.9 | Camajuche | Croton smithianus | 1 | 6.7 | 0 | 0 | 0 | 0 | 0 | 0 | 0 | 0 | 0 | 6.1 | 25.2 | 162 | 151 | 43.6508 |  |  | 16.1241 | 0.016124 | 0.45936 | 0.023531
La Bu | 6531 | 6531PPM02 | 500 | 727776 | 1500396 | Tacotales | 1 | 10 | 12.3 | No Identificado | No Identificado | 1 | 6.3 | 0 | 0 | 0 | 0 | 0 | 0 | 0 | 0 | 0 | 6.1 | 25.2 | 162 | 151 | 43.6508 |  |  | 16.1241 | 0.016124 | 0.45936 | 0.023531
La Bu | 6531 | 6531PPM02 | 500 | 727776 | 1500396 | Tacotales | 1 | 11 | 11 | Jobo | Spondias mombin L. | 1 | 5.7 | 0 | 0 | 0 | 0 | 0 | 0 | 0 | 0 | 0 | 5.8 | 25.2 | 162 | 151 | 43.6508 | 0.4 | 3.8367 |  | 0.0038367 | 0.51115 | 0.0057978
La Bu | 6531 | 6531PPM02 | 500 | 727776 | 1500396 | Tacotales | 1 | 12 | 6.9 | Camajuche | Croton smithianus | 1 | 5.7 | 0 | 0 | 0 | 0 | 0 | 0 | 0 | 0 | 0 | 5.5 | 25.2 | 162 | 151 | 43.6508 |  |  | 13.1488 | 0.013149 | 0.46639 | 0.019281
La Bu | 6531 | 6531PPM02 | 500 | 727776 | 1500396 | Tacotales | 1 | 13 | 7.8 | Camajuche | Croton smithianus | 1 | 5.5 | 0 | 0 | 0 | 0 | 0 | 0 | 0 | 0 | 0 | 4.1 | 25.2 | 162 | 151 | 43.6508 |  |  | 7.3713 | 0.0073713 | 0.48691 | 0.01096
La Bu | 6531 | 6531PPM02 | 500 | 727776 | 1500396 | Tacotales | 1 | 14 | 9.8 | Camajuche | Croton smithianus | 1 | 5.8 | 0 | 0 | 0 | 0 | 0 | 0 | 0 | 0 | 0 | 5.3 | 25.2 | 162 | 151 | 43.6508 |  |  | 12.2234 | 0.012223 | 0.46893 | 0.017955
La Bu | 6531 | 6531PPM02 | 500 | 727776 | 1500396 | Tacotales | 1 | 15 | 12 | Camajuche | Croton smithianus | 2 | 7.5 | 0 | 0 | 0 | 0 | 0 | 0 | 0 | 0 | 0 | 6.1 | 25.2 | 162 | 151 | 43.6508 |  |  | 16.1241 | 0.016124 | 0.45936 | 0.023531
La Bu | 6531 | 6531PPM02 | 500 | 727776 | 1500396 | Tacotales | 1 | 16 | 5.8 | Camajuche | Croton smithianus | 1 | 5.8 | 0 | 0 | 0 | 0 | 0 | 0 | 0 | 0 | 0 | 5.9 | 25.2 | 162 | 151 | 43.6508 |  |  | 15.0991 | 0.015099 | 0.46161 | 0.022069
La Bu | 6531 | 6531PPM02 | 500 | 727776 | 1500396 | Tacotales | 1 | 17 | 9.3 | Camajuche | Croton smithianus | 1 | 6.8 | 0 | 0 | 0 | 0 | 0 | 0 | 0 | 0 | 0 | 5.7 | 25.2 | 162 | 151 | 43.6508 |  |  | 14.1073 | 0.014107 | 0.46395 | 0.020652
La Bu | 6531 | 6531PPM02 | 500 | 727776 | 1500396 | Tacotales | 1 | 18 | 10.9 | Camajuche | Croton smithianus | 1 | 7.8 | 0 | 0 | 0 | 0 | 0 | 0 | 0 | 0 | 0 | 6.5 | 25.2 | 162 | 151 | 43.6508 |  |  | 18.2733 | 0.018273 | 0.4551 | 0.02659
La Bu | 6531 | 6531PPM02 | 500 | 727776 | 1500396 | Tacotales | 1 | 19 | 7 | Capirote | Miconia argentae | 1 | 5.5 | 0 | 0 | 0 | 0 | 0 | 0 | 0 | 0 | 0 | 5.9 | 25.2 | 162 | 151 | 43.6508 |  |  | 15.0991 | 0.015099 | 0.46161 | 0.022069
La Bu | 6531 | 6531PPM02 | 500 | 727776 | 1500396 | Tacotales | 1 | 20 | 5.4 | No Identificado | No Identificado | 2 | 5 | 5 | 0 | 0 | 0 | 0 | 0 | 0 | 0 | 0 | 4.5 | 25.2 | 162 | 151 | 43.6508 |  |  | 17.7101 | 0.01771 | 0.45617 | 0.025789
La Bu | 6531 | 6531PPM02 | 500 | 727776 | 1500396 | Tacotales | 1 | 21 | 9.8 | Camajuche | Croton smithianus | 1 | 5 | 0 | 0 | 0 | 0 | 0 | 0 | 0 | 0 | 0 | 5.5 | 25.2 | 162 | 151 | 43.6508 |  |  | 13.1488 | 0.013149 | 0.46639 | 0.019281
La Bu | 6531 | 6531PPM02 | 500 | 727776 | 1500396 | Tacotales | 1 | 22 | 12.4 | Camajuche | Croton smithianus | 1 | 10.6 | 6.3 | 0 | 0 | 0 | 0 | 0 | 0 | 0 | 0 | 7.9 | 25.2 | 162 | 151 | 43.6508 |  |  | 53.6712 | 0.053671 | 0.42005 | 0.076216
La Bu | 6531 | 6531PPM02 | 500 | 727776 | 1500396 | Tacotales | 1 | 23 | 12.3 | Camajuche | Croton smithianus | 2 | 6.2 | 6.1 | 0 | 0 | 0 | 0 | 0 | 0 | 0 | 0 | 6.5 | 25.2 | 162 | 151 | 43.6508 |  |  | 36.5466 | 0.036547 | 0.43223 | 0.052343
La Bu | 6531 | 6531PPM02 | 500 | 727776 | 1500396 | Tacotales | 1 | 24 | 6.4 | Camajuche | Croton smithianus | 1 | 8.8 | 0 | 0 | 0 | 0 | 0 | 0 | 0 | 0 | 0 | 7.1 | 25.2 | 162 | 151 | 43.6508 |  |  | 21.745 | 0.021745 | 0.44925 | 0.031514
La Bu | 6531 | 6531PPM02 | 500 | 727776 | 1500396 | Tacotales | 2 | 1 | 10.6 | Camajuche | Croton smithianus | 2 | 6.1 | 0 | 0 | 0 | 0 | 0 | 0 | 0 | 0 | 0 | 5.5 | 25.2 | 162 | 151 | 43.6508 |  |  | 13.1488 | 0.013149 | 0.46639 | 0.019281
La Bu | 6531 | 6531PPM02 | 500 | 727776 | 1500396 | Tacotales | 2 | 2 | 12 | Camajuche | Croton smithianus | 1 | 6.9 | 0 | 0 | 0 | 0 | 0 | 0 | 0 | 0 | 0 | 5.7 | 25.2 | 162 | 151 | 43.6508 |  |  | 14.1073 | 0.014107 | 0.46395 | 0.020652
La Bu | 6531 | 6531PPM02 | 500 | 727776 | 1500396 | Tacotales | 2 | 3 | 5.1 | Camajuche | Croton smithianus | 2 | 8.6 | 0 | 0 | 0 | 0 | 0 | 0 | 0 | 0 | 0 | 7.1 | 25.2 | 162 | 151 | 43.6508 |  |  | 21.745 | 0.021745 | 0.44925 | 0.031514
La Bu | 6531 | 6531PPM02 | 500 | 727776 | 1500396 | Tacotales | 2 | 4 | 8.8 | Camajuche | Croton smithianus | 1 | 9.2 | 0 | 0 | 0 | 0 | 0 | 0 | 0 | 0 | 0 | 6 | 25.2 | 162 | 151 | 43.6508 |  |  | 15.6074 | 0.015607 | 0.46048 | 0.022794
La Bu | 6531 | 6531PPM02 | 500 | 727776 | 1500396 | Tacotales | 2 | 5 | 0.8 | Camajuche | Croton smithianus | 1 | 6.5 | 0 | 0 | 0 | 0 | 0 | 0 | 0 | 0 | 0 | 6.1 | 25.2 | 162 | 151 | 43.6508 |  |  | 16.1241 | 0.016124 | 0.45936 | 0.023531
La Bu | 6531 | 6531PPM02 | 500 | 727776 | 1500396 | Tacotales | 2 | 6 | 9.5 | Guásimo Ternero | Guazuma ulmifolia (Lam.) | 2 | 9.1 | 0 | 0 | 0 | 0 | 0 | 0 | 0 | 0 | 0 | 9 | 25.2 | 162 | 151 | 43.6508 | 0.51 | 19.347 |  | 0.019347 | 0.45318 | 0.028115
La Bu | 6531 | 6531PPM02 | 500 | 727776 | 1500396 | Tacotales | 2 | 7 | 11.4 | Camajuche | Croton smithianus | 2 | 8.2 | 8.4 | 0 | 0 | 0 | 0 | 0 | 0 | 0 | 0 | 7.2 | 25.2 | 162 | 151 | 43.6508 |  |  | 44.7051 | 0.044705 | 0.4258 | 0.06374
La Bu | 6531 | 6531PPM02 | 500 | 727776 | 1500396 | Tacotales | 2 | 8 | 6.1 | Camajuche | Croton smithianus | 1 | 8.5 | 0 | 0 | 0 | 0 | 0 | 0 | 0 | 0 | 0 | 7 | 25.2 | 162 | 151 | 43.6508 |  |  | 21.1458 | 0.021146 | 0.45019 | 0.030665
La Bu | 6531 | 6531PPM02 | 500 | 727776 | 1500396 | Tacotales | 2 | 9 | 8.2 | Camajuche | Croton smithianus | 1 | 10.2 | 0 | 0 | 0 | 0 | 0 | 0 | 0 | 0 | 0 | 7.5 | 25.2 | 162 | 151 | 43.6508 |  |  | 24.2245 | 0.024224 | 0.44566 | 0.03502
La Bu | 6531 | 6531PPM02 | 500 | 727776 | 1500396 | Tacotales | 2 | 10 | 4.5 | Guásimo Ternero | Guazuma ulmifolia (Lam.) | 1 | 6.7 | 0 | 0 | 0 | 0 | 0 | 0 | 0 | 0 | 0 | 7.1 | 25.2 | 162 | 151 | 43.6508 | 0.51 | 8.2736 |  | 0.0082736 | 0.48274 | 0.012268
La Bu | 6531 | 6531PPM02 | 500 | 727776 | 1500396 | Tacotales | 2 | 11 | 4 | Camajuche | Croton smithianus | 3 | 5.5 | 5 | 9.5 | 0 | 0 | 0 | 0 | 0 | 0 | 0 | 6.8 | 25.2 | 162 | 151 | 43.6508 |  |  | 59.9161 | 0.059916 | 0.41662 | 0.084878
La Bu | 6531 | 6531PPM02 | 500 | 727776 | 1500396 | Tacotales | 2 | 12 | 10.6 | Camajuche | Croton smithianus | 2 | 6.4 | 0 | 0 | 0 | 0 | 0 | 0 | 0 | 0 | 0 | 5.8 | 25.2 | 162 | 151 | 43.6508 |  |  | 14.5991 | 0.014599 | 0.46277 | 0.021355
La Bu | 6531 | 6531PPM02 | 500 | 727776 | 1500396 | Tacotales | 2 | 13 | 11.4 | Camajuche | Croton smithianus | 1 | 6 | 0 | 0 | 0 | 0 | 0 | 0 | 0 | 0 | 0 | 4.5 | 25.2 | 162 | 151 | 43.6508 |  |  | 8.855 | 0.008855 | 0.48031 | 0.013108
La Bu | 6531 | 6531PPM02 | 500 | 727776 | 1500396 | Tacotales | 2 | 14 | 9.9 | Camajuche | Croton smithianus | 1 | 5.5 | 0 | 0 | 0 | 0 | 0 | 0 | 0 | 0 | 0 | 6 | 25.2 | 162 | 151 | 43.6508 |  |  | 15.6074 | 0.015607 | 0.46048 | 0.022794
La Bu | 6531 | 6531PPM02 | 500 | 727776 | 1500396 | Tacotales | 2 | 15 | 8.4 | Camajuche | Croton smithianus | 1 | 5.2 | 0 | 0 | 0 | 0 | 0 | 0 | 0 | 0 | 0 | 5 | 25.2 | 162 | 151 | 43.6508 |  |  | 10.8978 | 0.010898 | 0.47295 | 0.016052
La Bu | 6531 | 6531PPM02 | 500 | 727776 | 1500396 | Tacotales | 2 | 16 | 10.2 | Guásimo Ternero | Guazuma ulmifolia (Lam.) | 1 | 11.8 | 0 | 0 | 0 | 0 | 0 | 0 | 0 | 0 | 0 | 8.5 | 25.2 | 162 | 151 | 43.6508 | 0.51 | 30.7235 |  | 0.030724 | 0.43785 | 0.044176
La Bu | 6531 | 6531PPM02 | 500 | 727776 | 1500396 | Tacotales | 2 | 17 | 5.1 | Camajuche | Croton smithianus | 1 | 6.6 | 0 | 0 | 0 | 0 | 0 | 0 | 0 | 0 | 0 | 7.5 | 25.2 | 162 | 151 | 43.6508 |  |  | 24.2245 | 0.024224 | 0.44566 | 0.03502
La Bu | 6531 | 6531PPM02 | 500 | 727776 | 1500396 | Tacotales | 2 | 18 | 5 | Camajuche | Croton smithianus | 1 | 7 | 0 | 0 | 0 | 0 | 0 | 0 | 0 | 0 | 0 | 7.6 | 25.2 | 162 | 151 | 43.6508 |  |  | 24.8649 | 0.024865 | 0.44479 | 0.035925
La Bu | 6531 | 6531PPM02 | 500 | 727776 | 1500396 | Tacotales | 2 | 19 | 8.1 | Camajuche | Croton smithianus | 1 | 5.7 | 0 | 0 | 0 | 0 | 0 | 0 | 0 | 0 | 0 | 6 | 25.2 | 162 | 151 | 43.6508 |  |  | 15.6074 | 0.015607 | 0.46048 | 0.022794
La Bu | 6531 | 6531PPM02 | 500 | 727776 | 1500396 | Tacotales | 2 | 20 | 9 | Camajuche | Croton smithianus | 3 | 7.7 | 7.7 | 9.4 | 0 | 0 | 0 | 0 | 0 | 0 | 0 | 6.5 | 25.2 | 162 | 151 | 43.6508 |  |  | 54.8199 | 0.05482 | 0.41939 | 0.077811
La Bu | 6531 | 6531PPM02 | 500 | 727776 | 1500396 | Tacotales | 2 | 21 | 8.2 | No Identificado | No Identificado | 1 | 7.5 | 0 | 0 | 0 | 0 | 0 | 0 | 0 | 0 | 0 | 6 | 25.2 | 162 | 151 | 43.6508 |  |  | 15.6074 | 0.015607 | 0.46048 | 0.022794
La Bu | 6531 | 6531PPM02 | 500 | 727776 | 1500396 | Tacotales | 2 | 22 | 5.4 | No Identificado | No Identificado | 1 | 8.6 | 0 | 0 | 0 | 0 | 0 | 0 | 0 | 0 | 0 | 8.1 | 25.2 | 162 | 151 | 43.6508 |  |  | 28.1905 | 0.02819 | 0.44066 | 0.040613
La Bu | 6531 | 6531PPM02 | 500 | 727776 | 1500396 | Tacotales | 2 | 23 | 11.9 | No Identificado | No Identificado | 1 | 9.5 | 8.8 | 0 | 0 | 0 | 0 | 0 | 0 | 0 | 0 | 7 | 25.2 | 162 | 151 | 43.6508 |  |  | 42.2916 | 0.042292 | 0.42756 | 0.060374
La Bu | 6531 | 6531PPM02 | 500 | 727776 | 1500396 | Tacotales | 2 | 24 | 8.4 | Camajuche | Croton smithianus | 1 | 6.8 | 0 | 0 | 0 | 0 | 0 | 0 | 0 | 0 | 0 | 7.5 | 25.2 | 162 | 151 | 43.6508 |  |  | 24.2245 | 0.024224 | 0.44566 | 0.03502
La Bu | 6531 | 6531PPM02 | 500 | 727776 | 1500396 | Tacotales | 2 | 25 | 6.6 | Chaperno | Lonchocarpus heptaphyllus (Poir.) DC. | 2 | 5.6 | 5.5 | 0 | 0 | 0 | 0 | 0 | 0 | 0 | 0 | 6 | 25.2 | 162 | 151 | 43.6508 | 0.69 | 12.9828 |  | 0.012983 | 0.46683 | 0.019044
La Bu | 6531 | 6531PPM02 | 500 | 727776 | 1500396 | Tacotales | 2 | 26 | 12 | Camajuche | Croton smithianus | 1 | 6 | 0 | 0 | 0 | 0 | 0 | 0 | 0 | 0 | 0 | 5 | 25.2 | 162 | 151 | 43.6508 |  |  | 10.8978 | 0.010898 | 0.47295 | 0.016052
La Bu | 6531 | 6531PPM02 | 500 | 727776 | 1500396 | Tacotales | 2 | 27 | 8.1 | Camajuche | Croton smithianus | 1 | 6.7 | 0 | 0 | 0 | 0 | 0 | 0 | 0 | 0 | 0 | 4.9 | 25.2 | 162 | 151 | 43.6508 |  |  | 10.4725 | 0.010473 | 0.47435 | 0.01544
La Bu | 6531 | 6531PPM02 | 500 | 727776 | 1500396 | Tacotales | 2 | 28 | 11.4 | Camajuche | Croton smithianus | 1 | 5.9 | 0 | 0 | 0 | 0 | 0 | 0 | 0 | 0 | 0 | 5 | 25.2 | 162 | 151 | 43.6508 |  |  | 10.8978 | 0.010898 | 0.47295 | 0.016052
La Bu | 6531 | 6531PPM02 | 500 | 727776 | 1500396 | Tacotales | 2 | 29 | 4.3 | Camajuche | Croton smithianus | 1 | 7.4 | 0 | 0 | 0 | 0 | 0 | 0 | 0 | 0 | 0 | 6.5 | 25.2 | 162 | 151 | 43.6508 |  |  | 18.2733 | 0.018273 | 0.4551 | 0.02659
La Bu | 6531 | 6531PPM02 | 500 | 727776 | 1500396 | Tacotales | 2 | 30 | 10.2 | Camajuche | Croton smithianus | 1 | 8.1 | 0 | 0 | 0 | 0 | 0 | 0 | 0 | 0 | 0 | 5.2 | 25.2 | 162 | 151 | 43.6508 |  |  | 11.7732 | 0.011773 | 0.47024 | 0.017309
La Bu | 6531 | 6531PPM02 | 500 | 727776 | 1500396 | Tacotales | 2 | 31 | 6.8 | Camajuche | Croton smithianus | 1 | 7 | 0 | 0 | 0 | 0 | 0 | 0 | 0 | 0 | 0 | 6.5 | 25.2 | 162 | 151 | 43.6508 |  |  | 18.2733 | 0.018273 | 0.4551 | 0.02659
La Bu | 6531 | 6531PPM02 | 500 | 727776 | 1500396 | Tacotales | 2 | 32 | 8 | No Identificado | No Identificado | 5 | 5 | 5.3 | 6 | 0 | 0 | 0 | 0 | 0 | 0 | 0 | 8.1 | 25.2 | 162 | 151 | 43.6508 |  |  | 84.5714 | 0.084571 | 0.40607 | 0.11891
La Bu | 6531 | 6531PPM02 | 500 | 727776 | 1500396 | Tacotales | 2 | 33 | 12.1 | Camajuche | Croton smithianus | 2 | 6.1 | 5.5 | 0 | 0 | 0 | 0 | 0 | 0 | 0 | 0 | 4.5 | 25.2 | 162 | 151 | 43.6508 |  |  | 17.7101 | 0.01771 | 0.45617 | 0.025789
La Bu | 6531 | 6531PPM02 | 500 | 727776 | 1500396 | Tacotales | 3 | 1 | 10.6 | Guarumo | Cecropia peltata | 1 | 15.8 | 0 | 0 | 0 | 0 | 0 | 0 | 0 | 0 | 0 | 13.5 | 25.2 | 162 | 151 | 43.6508 | 0.36 | 61.7544 |  | 0.061754 | 0.41569 | 0.087425
La Bu | 6531 | 6531PPM02 | 500 | 727776 | 1500396 | Tacotales | 3 | 2 | 12.2 | Camajuche | Croton smithianus | 1 | 6.3 | 0 | 0 | 0 | 0 | 0 | 0 | 0 | 0 | 0 | 2.5 | 25.2 | 162 | 151 | 43.6508 |  |  | 2.7815 | 0.0027815 | 0.52352 | 0.0042377
La Bu | 6531 | 6531PPM02 | 500 | 727776 | 1500396 | Tacotales | 3 | 3 | 8.8 | Camajuche | Croton smithianus | 1 | 7.5 | 0 | 0 | 0 | 0 | 0 | 0 | 0 | 0 | 0 | 5.1 | 25.2 | 162 | 151 | 43.6508 |  |  | 11.3313 | 0.011331 | 0.47158 | 0.016675
La Bu | 6531 | 6531PPM02 | 500 | 727776 | 1500396 | Tacotales | 3 | 4 | 4 | Camajuche | Croton smithianus | 1 | 10.9 | 0 | 0 | 0 | 0 | 0 | 0 | 0 | 0 | 0 | 6.8 | 25.2 | 162 | 151 | 43.6508 |  |  | 19.972 | 0.019972 | 0.4521 | 0.029001
La Bu | 6531 | 6531PPM02 | 500 | 727776 | 1500396 | Tacotales | 3 | 5 | 12.4 | Camajuche | Croton smithianus | 1 | 6.5 | 0 | 0 | 0 | 0 | 0 | 0 | 0 | 0 | 0 | 6 | 25.2 | 162 | 151 | 43.6508 |  |  | 15.6074 | 0.015607 | 0.46048 | 0.022794
La Bu | 6531 | 6531PPM02 | 500 | 727776 | 1500396 | Tacotales | 3 | 6 | 9 | Camajuche | Croton smithianus | 1 | 10.6 | 0 | 0 | 0 | 0 | 0 | 0 | 0 | 0 | 0 | 8.5 | 25.2 | 162 | 151 | 43.6508 |  |  | 30.9988 | 0.030999 | 0.43756 | 0.044562
La Bu | 6531 | 6531PPM02 | 500 | 727776 | 1500396 | Tacotales | 3 | 7 | 6.5 | Camajuche | Croton smithianus | 2 | 9.1 | 7.2 | 0 | 0 | 0 | 0 | 0 | 0 | 0 | 0 | 7.8 | 25.2 | 162 | 151 | 43.6508 |  |  | 52.341 | 0.052341 | 0.42083 | 0.074368
La Bu | 6531 | 6531PPM02 | 500 | 727776 | 1500396 | Tacotales | 3 | 8 | 12.1 | Camajuche | Croton smithianus | 1 | 7.6 | 0 | 0 | 0 | 0 | 0 | 0 | 0 | 0 | 0 | 7 | 25.2 | 162 | 151 | 43.6508 |  |  | 21.1458 | 0.021146 | 0.45019 | 0.030665
La Bu | 6531 | 6531PPM02 | 500 | 727776 | 1500396 | Tacotales | 3 | 9 | 12 | Guásimo Ternero | Guazuma ulmifolia (Lam.) | 1 | 13.3 | 0 | 0 | 0 | 0 | 0 | 0 | 0 | 0 | 0 | 8 | 25.2 | 162 | 151 | 43.6508 | 0.51 | 36.7351 |  | 0.036735 | 0.43206 | 0.052607
La Bu | 6531 | 6531PPM02 | 500 | 727776 | 1500396 | Tacotales | 3 | 10 | 8 | Guásimo Ternero | Guazuma ulmifolia (Lam.) | 1 | 9 | 0 | 0 | 0 | 0 | 0 | 0 | 0 | 0 | 0 | 9.5 | 25.2 | 162 | 151 | 43.6508 | 0.51 | 19.9755 |  | 0.019975 | 0.4521 | 0.029006
La Bu | 6531 | 6531PPM02 | 500 | 727776 | 1500396 | Tacotales | 3 | 11 | 8.8 | Camajuche | Croton smithianus | 1 | 8 | 0 | 0 | 0 | 0 | 0 | 0 | 0 | 0 | 0 | 6 | 25.2 | 162 | 151 | 43.6508 |  |  | 15.6074 | 0.015607 | 0.46048 | 0.022794
La Bu | 6531 | 6531PPM02 | 500 | 727776 | 1500396 | Tacotales | 3 | 12 | 11.2 | Camajuche | Croton smithianus | 1 | 7.3 | 0 | 0 | 0 | 0 | 0 | 0 | 0 | 0 | 0 | 7 | 25.2 | 162 | 151 | 43.6508 |  |  | 21.1458 | 0.021146 | 0.45019 | 0.030665
La Bu | 6531 | 6531PPM02 | 500 | 727776 | 1500396 | Tacotales | 3 | 13 | 5.2 | Camajuche | Croton smithianus | 1 | 9.9 | 0 | 0 | 0 | 0 | 0 | 0 | 0 | 0 | 0 | 8.3 | 25.2 | 162 | 151 | 43.6508 |  |  | 29.5782 | 0.029578 | 0.43909 | 0.042566
La Bu | 6531 | 6531PPM02 | 500 | 727776 | 1500396 | Tacotales | 3 | 14 | 12 | Camajuche | Croton smithianus | 1 | 9.4 | 0 | 0 | 0 | 0 | 0 | 0 | 0 | 0 | 0 | 8 | 25.2 | 162 | 151 | 43.6508 |  |  | 27.5089 | 0.027509 | 0.44146 | 0.039653
La Bu | 6531 | 6531PPM02 | 500 | 727776 | 1500396 | Tacotales | 3 | 15 | 9.3 | Camajuche | Croton smithianus | 1 | 5 | 0 | 0 | 0 | 0 | 0 | 0 | 0 | 0 | 0 | 5 | 25.2 | 162 | 151 | 43.6508 |  |  | 10.8978 | 0.010898 | 0.47295 | 0.016052
La Bu | 6531 | 6531PPM02 | 500 | 727776 | 1500396 | Tacotales | 3 | 16 | 3.3 | Camajuche | Croton smithianus | 1 | 5.2 | 0 | 0 | 0 | 0 | 0 | 0 | 0 | 0 | 0 | 7.6 | 25.2 | 162 | 151 | 43.6508 |  |  | 24.8649 | 0.024865 | 0.44479 | 0.035925
La Bu | 6531 | 6531PPM02 | 500 | 727776 | 1500396 | Tacotales | 3 | 17 | 6 | Camajuche | Croton smithianus | 1 | 5.2 | 0 | 0 | 0 | 0 | 0 | 0 | 0 | 0 | 0 | 7.8 | 25.2 | 162 | 151 | 43.6508 |  |  | 26.1705 | 0.02617 | 0.4431 | 0.037767
La Bu | 6531 | 6531PPM02 | 500 | 727776 | 1500396 | Tacotales | 3 | 18 | 7.1 | Guásimo Ternero | Guazuma ulmifolia (Lam.) | 1 | 12.3 | 0 | 0 | 0 | 0 | 0 | 0 | 0 | 0 | 0 | 9.5 | 25.2 | 162 | 151 | 43.6508 | 0.51 | 37.3097 |  | 0.03731 | 0.43157 | 0.053411
La Bu | 6531 | 6531PPM02 | 500 | 727776 | 1500396 | Tacotales | 3 | 19 | 10.8 | Camajuche | Croton smithianus | 1 | 7.3 | 0 | 0 | 0 | 0 | 0 | 0 | 0 | 0 | 0 | 7.1 | 25.2 | 162 | 151 | 43.6508 |  |  | 21.745 | 0.021745 | 0.44925 | 0.031514
La Bu | 6531 | 6531PPM02 | 500 | 727776 | 1500396 | Tacotales | 4 | 1 | 12.2 | Camajuche | Croton smithianus | 1 | 9.2 | 0 | 0 | 0 | 0 | 0 | 0 | 0 | 0 | 0 | 7 | 25.2 | 162 | 151 | 43.6508 |  |  | 21.1458 | 0.021146 | 0.45019 | 0.030665
La Bu | 6531 | 6531PPM02 | 500 | 727776 | 1500396 | Tacotales | 4 | 2 | 2.3 | Camajuche | Croton smithianus | 2 | 9 | 5.5 | 0 | 0 | 0 | 0 | 0 | 0 | 0 | 0 | 6.5 | 25.2 | 162 | 151 | 43.6508 |  |  | 36.5466 | 0.036547 | 0.43223 | 0.052343
La Bu | 6531 | 6531PPM02 | 500 | 727776 | 1500396 | Tacotales | 4 | 3 | 1.2 | Camajuche | Croton smithianus | 1 | 12.1 | 0 | 0 | 0 | 0 | 0 | 0 | 0 | 0 | 0 | 7.8 | 25.2 | 162 | 151 | 43.6508 |  |  | 26.1705 | 0.02617 | 0.4431 | 0.037767
La Bu | 6531 | 6531PPM02 | 500 | 727776 | 1500396 | Tacotales | 4 | 4 | 4.5 | Camajuche | Croton smithianus | 2 | 7.5 | 6 | 0 | 0 | 0 | 0 | 0 | 0 | 0 | 0 | 7 | 25.2 | 162 | 151 | 43.6508 |  |  | 42.2916 | 0.042292 | 0.42756 | 0.060374
La Bu | 6531 | 6531PPM02 | 500 | 727776 | 1500396 | Tacotales | 4 | 5 | 10.7 | Guásimo Ternero | Guazuma ulmifolia (Lam.) | 1 | 12.9 | 0 | 0 | 0 | 0 | 0 | 0 | 0 | 0 | 0 | 9.5 | 25.2 | 162 | 151 | 43.6508 | 0.51 | 41.0385 |  | 0.041038 | 0.42852 | 0.058624
La Bu | 6531 | 6531PPM02 | 500 | 727776 | 1500396 | Tacotales | 4 | 6 | 6.2 | No Identificado | No Identificado | 1 | 7.4 | 0 | 0 | 0 | 0 | 0 | 0 | 0 | 0 | 0 | 9 | 25.2 | 162 | 151 | 43.6508 |  |  | 34.6936 | 0.034694 | 0.43391 | 0.049747
La Bu | 6531 | 6531PPM02 | 500 | 727776 | 1500396 | Tacotales | 4 | 7 | 10.7 | Camajuche | Croton smithianus | 1 | 11.7 | 0 | 0 | 0 | 0 | 0 | 0 | 0 | 0 | 0 | 9.5 | 25.2 | 162 | 151 | 43.6508 |  |  | 38.5931 | 0.038593 | 0.43048 | 0.055207
La Bu | 6531 | 6531PPM02 | 500 | 727776 | 1500396 | Tacotales | 4 | 8 | 7.3 | Camajuche | Croton smithianus | 1 | 9.9 | 0 | 0 | 0 | 0 | 0 | 0 | 0 | 0 | 0 | 11.5 | 25.2 | 162 | 151 | 43.6508 |  |  | 56.2312 | 0.056231 | 0.41859 | 0.079769
La Bu | 6531 | 6531PPM02 | 500 | 727776 | 1500396 | Tacotales | 4 | 9 | 11.6 | Camajuche | Croton smithianus | 2 | 7.4 | 0 | 0 | 0 | 0 | 0 | 0 | 0 | 0 | 0 | 6 | 25.2 | 162 | 151 | 43.6508 |  |  | 15.6074 | 0.015607 | 0.46048 | 0.022794
La Bu | 6531 | 6531PPM02 | 500 | 727776 | 1500396 | Tacotales | 4 | 10 | 11.3 | Camajuche | Croton smithianus | 1 | 6 | 0 | 0 | 0 | 0 | 0 | 0 | 0 | 0 | 0 | 8 | 25.2 | 162 | 151 | 43.6508 |  |  | 27.5089 | 0.027509 | 0.44146 | 0.039653
La Bu | 6531 | 6531PPM02 | 500 | 727776 | 1500396 | Tacotales | 4 | 11 | 1.2 | Camajuche | Croton smithianus | 1 | 7.7 | 0 | 0 | 0 | 0 | 0 | 0 | 0 | 0 | 0 | 8 | 25.2 | 162 | 151 | 43.6508 |  |  | 27.5089 | 0.027509 | 0.44146 | 0.039653
La Bu | 6531 | 6531PPM02 | 500 | 727776 | 1500396 | Tacotales | 4 | 12 | 7.7 | Camajuche | Croton smithianus | 1 | 8.6 | 0 | 0 | 0 | 0 | 0 | 0 | 0 | 0 | 0 | 9.1 | 25.2 | 162 | 151 | 43.6508 |  |  | 35.4571 | 0.035457 | 0.4332 | 0.050817
La Bu | 6531 | 6531PPM02 | 500 | 727776 | 1500396 | Tacotales | 4 | 13 | 9.2 | Camajuche | Croton smithianus | 1 | 7.8 | 0 | 0 | 0 | 0 | 0 | 0 | 0 | 0 | 0 | 5.5 | 25.2 | 162 | 151 | 43.6508 |  |  | 13.1488 | 0.013149 | 0.46639 | 0.019281
La Bu | 6531 | 6531PPM02 | 500 | 727776 | 1500396 | Tacotales | 4 | 14 | 7.1 | Camajuche | Croton smithianus | 1 | 7.5 | 0 | 0 | 0 | 0 | 0 | 0 | 0 | 0 | 0 | 3 | 25.2 | 162 | 151 | 43.6508 |  |  | 3.9836 | 0.0039836 | 0.50972 | 0.0060141
La Bu | 6531 | 6531PPM02 | 500 | 727776 | 1500396 | Tacotales | 4 | 15 | 3 | Camajuche | Croton smithianus | 1 | 7.4 | 0 | 0 | 0 | 0 | 0 | 0 | 0 | 0 | 0 | 6.8 | 25.2 | 162 | 151 | 43.6508 |  |  | 19.972 | 0.019972 | 0.4521 | 0.029001
La Bu | 6531 | 6531PPM02 | 500 | 727776 | 1500396 | Tacotales | 4 | 16 | 11.9 | Camajuche | Croton smithianus | 1 | 7.4 | 0 | 0 | 0 | 0 | 0 | 0 | 0 | 0 | 0 | 6.1 | 25.2 | 162 | 151 | 43.6508 |  |  | 16.1241 | 0.016124 | 0.45936 | 0.023531
La Bu | 6531 | 6531PPM02 | 500 | 727776 | 1500396 | Tacotales | 4 | 17 | 9.9 | Camajuche | Croton smithianus | 1 | 6.4 | 0 | 0 | 0 | 0 | 0 | 0 | 0 | 0 | 0 | 4.5 | 25.2 | 162 | 151 | 43.6508 |  |  | 8.855 | 0.008855 | 0.48031 | 0.013108
La Bu | 6531 | 6531PPM02 | 500 | 727776 | 1500396 | Tacotales | 4 | 18 | 3.4 | Camajuche | Croton smithianus | 1 | 6.6 | 0 | 0 | 0 | 0 | 0 | 0 | 0 | 0 | 0 | 7.1 | 25.2 | 162 | 151 | 43.6508 |  |  | 21.745 | 0.021745 | 0.44925 | 0.031514
La Bu | 6531 | 6531PPM02 | 500 | 727776 | 1500396 | Tacotales | 4 | 19 | 6.9 | Camajuche | Croton smithianus | 1 | 6.2 | 0 | 0 | 0 | 0 | 0 | 0 | 0 | 0 | 0 | 7.5 | 25.2 | 162 | 151 | 43.6508 |  |  | 24.2245 | 0.024224 | 0.44566 | 0.03502
La Bu | 6531 | 6531PPM02 | 500 | 727776 | 1500396 | Tacotales | 4 | 20 | 9.1 | Camajuche | Croton smithianus | 1 | 9.1 | 0 | 0 | 0 | 0 | 0 | 0 | 0 | 0 | 0 | 9.7 | 25.2 | 162 | 151 | 43.6508 |  |  | 40.2101 | 0.04021 | 0.42917 | 0.057467
La Bu | 6531 | 6531PPM02 | 500 | 727776 | 1500396 | Tacotales | 4 | 21 | 8.8 | Laurel | Cordia alliodora (Ruiz & Pav.) Oken | 1 | 9.2 | 0 | 0 | 0 | 0 | 0 | 0 | 0 | 0 | 0 | 8.5 | 25.2 | 162 | 151 | 43.6508 | 0.49 | 17.9436 |  | 0.017944 | 0.45572 | 0.026121
La Bu | 6531 | 6531PPM02 | 500 | 727776 | 1500396 | Tacotales | 4 | 22 | 11 | Camajuche | Croton smithianus | 1 | 8.4 | 0 | 0 | 0 | 0 | 0 | 0 | 0 | 0 | 0 | 8.1 | 25.2 | 162 | 151 | 43.6508 |  |  | 28.1905 | 0.02819 | 0.44066 | 0.040613
La Bu | 6531 | 6531PPM02 | 500 | 727776 | 1500396 | Tacotales | 4 | 23 | 7.6 | Camajuche | Croton smithianus | 1 | 10.7 | 0 | 0 | 0 | 0 | 0 | 0 | 0 | 0 | 0 | 7.8 | 25.2 | 162 | 151 | 43.6508 |  |  | 26.1705 | 0.02617 | 0.4431 | 0.037767
La Bu | 6531 | 6531PPM02 | 500 | 727776 | 1500396 | Tacotales | 4 | 24 | 11.3 | Camajuche | Croton smithianus | 2 | 5.2 | 5.9 | 0 | 0 | 0 | 0 | 0 | 0 | 0 | 0 | 7.6 | 25.2 | 162 | 151 | 43.6508 |  |  | 49.7298 | 0.04973 | 0.42244 | 0.070738
La Bu | 6531 | 6531PPM02 | 500 | 727776 | 1500396 | Tacotales | 4 | 25 | 7.6 | Camajuche | Croton smithianus | 2 | 5.5 | 0 | 0 | 0 | 0 | 0 | 0 | 0 | 0 | 0 | 6.5 | 25.2 | 162 | 151 | 43.6508 |  |  | 18.2733 | 0.018273 | 0.4551 | 0.02659
La Bu | 6531 | 6531PPM02 | 500 | 727776 | 1500396 | Tacotales | 4 | 26 | 6 | Camajuche | Croton smithianus | 1 | 5 | 0 | 0 | 0 | 0 | 0 | 0 | 0 | 0 | 0 | 6.2 | 25.2 | 162 | 151 | 43.6508 |  |  | 16.649 | 0.016649 | 0.45827 | 0.024279
La Bu | 6531 | 6531PPM02 | 500 | 727776 | 1500396 | Tacotales | 4 | 27 | 6.7 | Camajuche | Croton smithianus | 3 | 7.2 | 0 | 0 | 0 | 0 | 0 | 0 | 0 | 0 | 0 | 7.9 | 25.2 | 162 | 151 | 43.6508 |  |  | 26.8356 | 0.026836 | 0.44228 | 0.038704
La Bu | 6531 | 6531PPM02 | 500 | 727776 | 1500396 | Tacotales | 4 | 28 | 10.6 | Camajuche | Croton smithianus | 2 | 5.3 | 0 | 0 | 0 | 0 | 0 | 0 | 0 | 0 | 0 | 5.5 | 25.2 | 162 | 151 | 43.6508 |  |  | 13.1488 | 0.013149 | 0.46639 | 0.019281
La Bu | 6531 | 6531PPM02 | 500 | 727776 | 1500396 | Tacotales | 4 | 29 | 10.2 | Camajuche | Croton smithianus | 1 | 9.5 | 0 | 0 | 0 | 0 | 0 | 0 | 0 | 0 | 0 | 7.2 | 25.2 | 162 | 151 | 43.6508 |  |  | 22.3525 | 0.022353 | 0.44833 | 0.032374
La Bu | 6531 | 6531PPM02 | 500 | 727776 | 1500396 | Tacotales | 4 | 30 | 3.6 | No Identificado | No Identificado | 2 | 10.4 | 0 | 0 | 0 | 0 | 0 | 0 | 0 | 0 | 0 | 7.6 | 25.2 | 162 | 151 | 43.6508 |  |  | 24.8649 | 0.024865 | 0.44479 | 0.035925
La Bu | 6531 | 6531PPM02 | 500 | 727776 | 1500396 | Tacotales | 4 | 31 | 3.4 | Camajuche | Croton smithianus | 1 | 6.1 | 0 | 0 | 0 | 0 | 0 | 0 | 0 | 0 | 0 | 7.1 | 25.2 | 162 | 151 | 43.6508 |  |  | 21.745 | 0.021745 | 0.44925 | 0.031514
La Bu | 6531 | 6531PPM02 | 500 | 727776 | 1500396 | Tacotales | 4 | 32 | 2.5 | Camajuche | Croton smithianus | 1 | 9.6 | 0 | 0 | 0 | 0 | 0 | 0 | 0 | 0 | 0 | 8.5 | 25.2 | 162 | 151 | 43.6508 |  |  | 30.9988 | 0.030999 | 0.43756 | 0.044562
La Bu | 6531 | 6531PPM02 | 500 | 727776 | 1500396 | Tacotales | 4 | 33 | 5 | Camajuche | Croton smithianus | 1 | 5 | 0 | 0 | 0 | 0 | 0 | 0 | 0 | 0 | 0 | 5.5 | 25.2 | 162 | 151 | 43.6508 |  |  | 13.1488 | 0.013149 | 0.46639 | 0.019281
La Bu | 6531 | 6531PPM02 | 500 | 727776 | 1500396 | Tacotales | 4 | 34 | 4.2 | Camajuche | Croton smithianus | 2 | 12.6 | 0 | 0 | 0 | 0 | 0 | 0 | 0 | 0 | 0 | 8.6 | 25.2 | 162 | 151 | 43.6508 |  |  | 31.7213 | 0.031721 | 0.43681 | 0.045577
La Bu | 6531 | 6531PPM02 | 500 | 727776 | 1500396 | Tacotales | 4 | 35 | 11.7 | Guásimo Ternero | Guazuma ulmifolia (Lam.) | 1 | 9.8 | 0 | 0 | 0 | 0 | 0 | 0 | 0 | 0 | 0 | 10.5 | 25.2 | 162 | 151 | 43.6508 | 0.51 | 26.1776 |  | 0.026178 | 0.44309 | 0.037777
La Bu | 6531 | 6531PPM02 | 500 | 727776 | 1500396 | Tacotales | 4 | 36 | 6 | Camajuche | Croton smithianus | 2 | 8.5 | 0 | 0 | 0 | 0 | 0 | 0 | 0 | 0 | 0 | 7.5 | 25.2 | 162 | 151 | 43.6508 |  |  | 24.2245 | 0.024224 | 0.44566 | 0.03502
La Bu | 6531 | 6531PPM02 | 500 | 727776 | 1500396 | Tacotales | 4 | 37 | 4 | Chaperno | Lonchocarpus heptaphyllus (Poir.) DC. | 1 | 7.3 | 0 | 0 | 0 | 0 | 0 | 0 | 0 | 0 | 0 | 8.6 | 25.2 | 162 | 151 | 43.6508 | 0.69 | 16.0957 |  | 0.016096 | 0.45942 | 0.02349
La Bu | 6531 | 6531PPM02 | 500 | 727776 | 1500396 | Tacotales | 4 | 38 | 12 | Camajuche | Croton smithianus | 1 | 8.3 | 0 | 0 | 0 | 0 | 0 | 0 | 0 | 0 | 0 | 8.5 | 25.2 | 162 | 151 | 43.6508 |  |  | 30.9988 | 0.030999 | 0.43756 | 0.044562
La Bu | 6531 | 6531PPM02 | 500 | 727776 | 1500396 | Tacotales | 4 | 39 | 11.2 | Camajuche | Croton smithianus | 1 | 6.7 | 0 | 0 | 0 | 0 | 0 | 0 | 0 | 0 | 0 | 7 | 25.2 | 162 | 151 | 43.6508 |  |  | 21.1458 | 0.021146 | 0.45019 | 0.030665
La Bu | 6531 | 6531PPM02 | 500 | 727776 | 1500396 | Tacotales | 4 | 40 | 6.7 | Camajuche | Croton smithianus | 2 | 6 | 0 | 0 | 0 | 0 | 0 | 0 | 0 | 0 | 0 | 6.8 | 25.2 | 162 | 151 | 43.6508 |  |  | 19.972 | 0.019972 | 0.4521 | 0.029001
La Bu | 6531 | 6531PPM02 | 500 | 727776 | 1500396 | Tacotales | 4 | 41 | 9.4 | Camajuche | Croton smithianus | 3 | 6.3 | 6.2 | 5.3 | 0 | 0 | 0 | 0 | 0 | 0 | 0 | 8.5 | 25.2 | 162 | 151 | 43.6508 |  |  | 92.9963 | 0.092996 | 0.40321 | 0.13049
La Bu | 6531 | 6531PPM02 | 500 | 727776 | 1500396 | Tacotales | 4 | 42 | 9.1 | Laurel | Cordia alliodora (Ruiz & Pav.) Oken | 1 | 5.5 | 0 | 0 | 0 | 0 | 0 | 0 | 0 | 0 | 0 | 7.1 | 25.2 | 162 | 151 | 43.6508 | 0.49 | 5.3567 |  | 0.0053567 | 0.49861 | 0.0080276
La Bu | 6531 | 6531PPM02 | 500 | 727776 | 1500396 | Tacotales | 4 | 43 | 9.2 | Chinche | Zanthoxylum kellermanii P. Wilson | 1 | 7.2 | 0 | 0 | 0 | 0 | 0 | 0 | 0 | 0 | 0 | 9.2 | 25.2 | 162 | 151 | 43.6508 | 0.6824 | 16.5657 |  | 0.016566 | 0.45844 | 0.02416
Santa Fe | 7102 | 7102PPM02 | 500 | 734443 | 1506884 | Tacotales | 1 | 1 | 5.9 | Guásimo Ternero | Guazuma ulmifolia (Lam.) | 6 | 15.5 | 7.5 | 5 | 7.7 | 12.5 | 13.8 | 0 | 0 | 0 | 0 | 10.6 | 25.1 | 96 | 94 | 7.9681 | 0.51 | 200.1773 |  | 0.20018 | 0.38086 | 0.27642
Santa Fe | 7102 | 7102PPM02 | 500 | 734443 | 1506884 | Tacotales | 2 | 1 | 6.1 | Cordoncillo | Piper asymmetricum C. DC. | 6 | 5 | 0 | 0 | 0 | 0 | 0 | 0 | 0 | 0 | 0 | 3.6 | 25.1 | 96 | 94 | 7.9681 |  |  | 5.7052 | 0.0057052 | 0.49628 | 0.0085365
Santa Fe | 7102 | 7102PPM02 | 500 | 734443 | 1506884 | Tacotales | 2 | 2 | 11.6 | Guásimo Ternero | Guazuma ulmifolia (Lam.) | 6 | 6.4 | 10.8 | 10.7 | 8.8 | 7.6 | 0 | 0 | 0 | 0 | 0 | 9.6 | 25.1 | 96 | 94 | 7.9681 | 0.51 | 101.4993 |  | 0.1015 | 0.4006 | 0.14216
Santa Fe | 7102 | 7102PPM02 | 500 | 734443 | 1506884 | Tacotales | 2 | 3 | 9.1 | Guásimo Ternero | Guazuma ulmifolia (Lam.) | 1 | 9.4 | 0 | 0 | 0 | 0 | 0 | 0 | 0 | 0 | 0 | 10.3 | 25.1 | 96 | 94 | 7.9681 | 0.51 | 23.6255 |  | 0.023625 | 0.44649 | 0.034174
Santa Fe | 7102 | 7102PPM02 | 500 | 734443 | 1506884 | Tacotales | 2 | 4 | 4.2 | Camajuche | Croton smithianus | 1 | 6.3 | 0 | 0 | 0 | 0 | 0 | 0 | 0 | 0 | 0 | 8.5 | 25.1 | 96 | 94 | 7.9681 |  |  | 30.9988 | 0.030999 | 0.43756 | 0.044562
Santa Fe | 7102 | 7102PPM02 | 500 | 734443 | 1506884 | Tacotales | 2 | 5 | 5.6 | Guaba | Inga edulis | 1 | 6.4 | 0 | 0 | 0 | 0 | 0 | 0 | 0 | 0 | 0 | 8.3 | 25.1 | 96 | 94 | 7.9681 | 0.58 | 10.0365 |  | 0.010037 | 0.47585 | 0.014812
Santa Fe | 7102 | 7102PPM02 | 500 | 734443 | 1506884 | Tacotales | 2 | 6 | 8.4 | Chaperno | Lonchocarpus heptaphyllus (Poir.) DC. | 3 | 5.8 | 6.6 | 10.6 | 0 | 0 | 0 | 0 | 0 | 0 | 0 | 8.5 | 25.1 | 96 | 94 | 7.9681 | 0.69 | 56.5891 |  | 0.056589 | 0.4184 | 0.080266
Santa Fe | 7102 | 7102PPM02 | 500 | 734443 | 1506884 | Tacotales | 2 | 7 | 1.3 | Chaperno | Lonchocarpus heptaphyllus (Poir.) DC. | 1 | 6.4 | 0 | 0 | 0 | 0 | 0 | 0 | 0 | 0 | 0 | 4.7 | 25.1 | 96 | 94 | 7.9681 | 0.69 | 6.7612 |  | 0.0067612 | 0.49005 | 0.010075
Santa Fe | 7102 | 7102PPM02 | 500 | 734443 | 1506884 | Tacotales | 2 | 8 | 10.9 | Camajuche | Croton smithianus | 1 | 20.1 | 0 | 0 | 0 | 0 | 0 | 0 | 0 | 0 | 0 | 12.8 | 25.1 | 96 | 94 | 7.9681 |  |  | 69.4401 | 0.06944 | 0.41207 | 0.098055
Santa Fe | 7102 | 7102PPM02 | 500 | 734443 | 1506884 | Tacotales | 2 | 9 | 9.2 | Guásimo Ternero | Guazuma ulmifolia (Lam.) | 3 | 11 | 11.2 | 0 | 0 | 0 | 0 | 0 | 0 | 0 | 0 | 9.5 | 25.1 | 96 | 94 | 7.9681 | 0.51 | 60.7747 |  | 0.060775 | 0.41618 | 0.086068
Santa Fe | 7102 | 7102PPM02 | 500 | 734443 | 1506884 | Tacotales | 3 | 1 | 11.2 | Guásimo Ternero | Guazuma ulmifolia (Lam.) | 1 | 6 | 0 | 0 | 0 | 0 | 0 | 0 | 0 | 0 | 0 | 8.5 | 25.1 | 96 | 94 | 7.9681 | 0.51 | 7.9435 |  | 0.0079435 | 0.48421 | 0.01179
Santa Fe | 7102 | 7102PPM02 | 500 | 734443 | 1506884 | Tacotales | 3 | 2 | 12.6 | Camajuche | Croton smithianus | 1 | 10.5 | 0 | 0 | 0 | 0 | 0 | 0 | 0 | 0 | 0 | 8.4 | 25.1 | 96 | 94 | 7.9681 |  |  | 30.2844 | 0.030284 | 0.43832 | 0.043559
Santa Fe | 7102 | 7102PPM02 | 500 | 734443 | 1506884 | Tacotales | 3 | 3 | 10.6 | Camajuche | Croton smithianus | 1 | 8 | 0 | 0 | 0 | 0 | 0 | 0 | 0 | 0 | 0 | 8.9 | 25.1 | 96 | 94 | 7.9681 |  |  | 33.9382 | 0.033938 | 0.43462 | 0.048688
Santa Fe | 7102 | 7102PPM02 | 500 | 734443 | 1506884 | Tacotales | 3 | 4 | 12 | Jobo | Spondias mombin L. | 1 | 11.6 | 0 | 0 | 0 | 0 | 0 | 0 | 0 | 0 | 0 | 9.1 | 25.1 | 96 | 94 | 7.9681 | 0.4 | 24.9307 |  | 0.024931 | 0.44471 | 0.036018
Santa Fe | 7102 | 7102PPM02 | 500 | 734443 | 1506884 | Tacotales | 3 | 5 | 12.4 | Jobo | Spondias mombin L. | 1 | 5.8 | 0 | 0 | 0 | 0 | 0 | 0 | 0 | 0 | 0 | 6.5 | 25.1 | 96 | 94 | 7.9681 | 0.4 | 4.4519 |  | 0.0044519 | 0.50552 | 0.0067025
Santa Fe | 7102 | 7102PPM02 | 500 | 734443 | 1506884 | Tacotales | 3 | 6 | 7.5 | Camajuche | Croton smithianus | 1 | 13.4 | 0 | 0 | 0 | 0 | 0 | 0 | 0 | 0 | 0 | 8.5 | 25.1 | 96 | 94 | 7.9681 |  |  | 30.9988 | 0.030999 | 0.43756 | 0.044562
Santa Fe | 7102 | 7102PPM02 | 500 | 734443 | 1506884 | Tacotales | 3 | 7 | 5 | Guásimo Ternero | Guazuma ulmifolia (Lam.) | 5 | 7.2 | 9 | 11.3 | 6.9 | 0 | 0 | 0 | 0 | 0 | 0 | 9 | 25.1 | 96 | 94 | 7.9681 | 0.51 | 71.9911 |  | 0.071991 | 0.41097 | 0.10158
Santa Fe | 7102 | 7102PPM02 | 500 | 734443 | 1506884 | Tacotales | 3 | 8 | 4.1 | Guásimo Ternero | Guazuma ulmifolia (Lam.) | 1 | 8.1 | 0 | 0 | 0 | 0 | 0 | 0 | 0 | 0 | 0 | 6.8 | 25.1 | 96 | 94 | 7.9681 | 0.51 | 11.5816 |  | 0.011582 | 0.47081 | 0.017034
Santa Fe | 7102 | 7102PPM02 | 500 | 734443 | 1506884 | Tacotales | 3 | 9 | 11.8 | Guásimo Ternero | Guazuma ulmifolia (Lam.) | 1 | 7.5 | 0 | 0 | 0 | 0 | 0 | 0 | 0 | 0 | 0 | 8.5 | 25.1 | 96 | 94 | 7.9681 | 0.51 | 12.4116 |  | 0.012412 | 0.46839 | 0.018225
Santa Fe | 7102 | 7102PPM02 | 500 | 734443 | 1506884 | Tacotales | 3 | 10 | 7 | Chaperno | Lonchocarpus heptaphyllus (Poir.) DC. | 1 | 7 | 0 | 0 | 0 | 0 | 0 | 0 | 0 | 0 | 0 | 6.5 | 25.1 | 96 | 94 | 7.9681 | 0.69 | 11.186 |  | 0.011186 | 0.47203 | 0.016466
Santa Fe | 7102 | 7102PPM02 | 500 | 734443 | 1506884 | Tacotales | 3 | 11 | 9.4 | Guásimo Ternero | Guazuma ulmifolia (Lam.) | 1 | 10 | 0 | 0 | 0 | 0 | 0 | 0 | 0 | 0 | 0 | 8.4 | 25.1 | 96 | 94 | 7.9681 | 0.51 | 21.8056 |  | 0.021806 | 0.44916 | 0.0316
Santa Fe | 7102 | 7102PPM02 | 500 | 734443 | 1506884 | Tacotales | 3 | 12 | 11.6 | Guásimo Ternero | Guazuma ulmifolia (Lam.) | 1 | 13 | 0 | 0 | 0 | 0 | 0 | 0 | 0 | 0 | 0 | 8.4 | 25.1 | 96 | 94 | 7.9681 | 0.51 | 36.8514 |  | 0.036851 | 0.43196 | 0.05277
Santa Fe | 7102 | 7102PPM02 | 500 | 734443 | 1506884 | Tacotales | 3 | 13 | 9.3 | Guásimo Ternero | Guazuma ulmifolia (Lam.) | 1 | 14.3 | 0 | 0 | 0 | 0 | 0 | 0 | 0 | 0 | 0 | 8.9 | 25.1 | 96 | 94 | 7.9681 | 0.51 | 47.2444 |  | 0.047244 | 0.42405 | 0.067278
Santa Fe | 7102 | 7102PPM02 | 500 | 734443 | 1506884 | Tacotales | 3 | 14 | 10.6 | Guásimo Ternero | Guazuma ulmifolia (Lam.) | 1 | 6 | 0 | 0 | 0 | 0 | 0 | 0 | 0 | 0 | 0 | 4.6 | 25.1 | 96 | 94 | 7.9681 | 0.51 | 4.2988 |  | 0.0042988 | 0.50684 | 0.0064776
Santa Fe | 7102 | 7102PPM02 | 500 | 734443 | 1506884 | Tacotales | 3 | 15 | 9.9 | Guásimo Ternero | Guazuma ulmifolia (Lam.) | 1 | 9.5 | 0 | 0 | 0 | 0 | 0 | 0 | 0 | 0 | 0 | 10.2 | 25.1 | 96 | 94 | 7.9681 | 0.51 | 23.8966 |  | 0.023897 | 0.44611 | 0.034557
Santa Fe | 7102 | 7102PPM02 | 500 | 734443 | 1506884 | Tacotales | 3 | 16 | 8.6 | Guásimo Ternero | Guazuma ulmifolia (Lam.) | 1 | 14.2 | 0 | 0 | 0 | 0 | 0 | 0 | 0 | 0 | 0 | 9.9 | 25.1 | 96 | 94 | 7.9681 | 0.51 | 51.8203 |  | 0.05182 | 0.42115 | 0.073644
Santa Fe | 7102 | 7102PPM02 | 500 | 734443 | 1506884 | Tacotales | 3 | 17 | 8.4 | Camajuche | Croton smithianus | 1 | 10 | 0 | 0 | 0 | 0 | 0 | 0 | 0 | 0 | 0 | 10.4 | 25.1 | 96 | 94 | 7.9681 |  |  | 46.1268 | 0.046127 | 0.42481 | 0.065722
Santa Fe | 7102 | 7102PPM02 | 500 | 734443 | 1506884 | Tacotales | 3 | 18 | 6.5 | Guásimo Ternero | Guazuma ulmifolia (Lam.) | 2 | 5 | 5.5 | 0 | 0 | 0 | 0 | 0 | 0 | 0 | 0 | 6.1 | 25.1 | 96 | 94 | 7.9681 | 0.51 | 8.7488 |  | 0.0087488 | 0.48074 | 0.012955
Santa Fe | 7102 | 7102PPM02 | 500 | 734443 | 1506884 | Tacotales | 3 | 19 | 6.3 | Guásimo Ternero | Guazuma ulmifolia (Lam.) | 2 | 7.5 | 0 | 0 | 0 | 0 | 0 | 0 | 0 | 0 | 0 | 6.9 | 25.1 | 96 | 94 | 7.9681 | 0.51 | 10.0753 |  | 0.010075 | 0.47572 | 0.014868
Santa Fe | 7102 | 7102PPM02 | 500 | 734443 | 1506884 | Tacotales | 3 | 20 | 6.3 | Chaperno | Lonchocarpus heptaphyllus (Poir.) DC. | 1 | 8.4 | 0 | 0 | 0 | 0 | 0 | 0 | 0 | 0 | 0 | 9.9 | 25.1 | 96 | 94 | 7.9681 | 0.69 | 24.5336 |  | 0.024534 | 0.44524 | 0.035457
Santa Fe | 7102 | 7102PPM02 | 500 | 734443 | 1506884 | Tacotales | 3 | 21 | 8.4 | Guásimo Ternero | Guazuma ulmifolia (Lam.) | 1 | 10.8 | 0 | 0 | 0 | 0 | 0 | 0 | 0 | 0 | 0 | 9.8 | 25.1 | 96 | 94 | 7.9681 | 0.51 | 29.673 |  | 0.029673 | 0.43898 | 0.042699
Santa Fe | 7102 | 7102PPM02 | 500 | 734443 | 1506884 | Tacotales | 3 | 22 | 9.2 | Guásimo Ternero | Guazuma ulmifolia (Lam.) | 2 | 11.3 | 6.4 | 0 | 0 | 0 | 0 | 0 | 0 | 0 | 0 | 10.5 | 25.1 | 96 | 94 | 7.9681 | 0.51 | 45.9688 |  | 0.045969 | 0.42492 | 0.065502
Santa Fe | 7102 | 7102PPM02 | 500 | 734443 | 1506884 | Tacotales | 3 | 23 | 4.4 | Guásimo Ternero | Guazuma ulmifolia (Lam.) | 1 | 8.3 | 0 | 0 | 0 | 0 | 0 | 0 | 0 | 0 | 0 | 7.6 | 25.1 | 96 | 94 | 7.9681 | 0.51 | 13.5912 |  | 0.013591 | 0.46524 | 0.019914
Santa Fe | 7102 | 7102PPM02 | 500 | 734443 | 1506884 | Tacotales | 3 | 24 | 3.5 | Guásimo Ternero | Guazuma ulmifolia (Lam.) | 1 | 11.6 | 0 | 0 | 0 | 0 | 0 | 0 | 0 | 0 | 0 | 10.6 | 25.1 | 96 | 94 | 7.9681 | 0.51 | 37.0263 |  | 0.037026 | 0.43181 | 0.053015
Santa Fe | 7102 | 7102PPM02 | 500 | 734443 | 1506884 | Tacotales | 3 | 25 | 8.1 | Guásimo Ternero | Guazuma ulmifolia (Lam.) | 1 | 10.1 | 0 | 0 | 0 | 0 | 0 | 0 | 0 | 0 | 0 | 9.8 | 25.1 | 96 | 94 | 7.9681 | 0.51 | 25.9512 |  | 0.025951 | 0.44338 | 0.037457
Santa Fe | 7102 | 7102PPM02 | 500 | 734443 | 1506884 | Tacotales | 3 | 26 | 8.8 | Guásimo Ternero | Guazuma ulmifolia (Lam.) | 2 | 16.5 | 0 | 0 | 0 | 0 | 0 | 0 | 0 | 0 | 0 | 10.7 | 25.1 | 96 | 94 | 7.9681 | 0.51 | 75.6205 |  | 0.075621 | 0.40947 | 0.10658
Santa Fe | 7102 | 7102PPM02 | 500 | 734443 | 1506884 | Tacotales | 3 | 27 | 10.5 | Guásimo Ternero | Guazuma ulmifolia (Lam.) | 2 | 9.9 | 0 | 0 | 0 | 0 | 0 | 0 | 0 | 0 | 0 | 8.7 | 25.1 | 96 | 94 | 7.9681 | 0.51 | 22.1349 |  | 0.022135 | 0.44866 | 0.032066
Santa Fe | 7102 | 7102PPM02 | 500 | 734443 | 1506884 | Tacotales | 4 | 1 | 10.4 | Guásimo Ternero | Guazuma ulmifolia (Lam.) | 1 | 6.5 | 0 | 0 | 0 | 0 | 0 | 0 | 0 | 0 | 0 | 7.9 | 25.1 | 96 | 94 | 7.9681 | 0.51 | 8.6645 |  | 0.0086645 | 0.48109 | 0.012833
Santa Fe | 7102 | 7102PPM02 | 500 | 734443 | 1506884 | Tacotales | 4 | 2 | 10.5 | Guásimo Ternero | Guazuma ulmifolia (Lam.) | 3 | 16 | 7.7 | 7.7 | 0 | 0 | 0 | 0 | 0 | 0 | 0 | 11.5 | 25.1 | 96 | 94 | 7.9681 | 0.51 | 111.8228 |  | 0.11182 | 0.39772 | 0.1563
Santa Fe | 7102 | 7102PPM02 | 500 | 734443 | 1506884 | Tacotales | 4 | 3 | 2.6 | Guásimo Ternero | Guazuma ulmifolia (Lam.) | 3 | 6.9 | 0 | 0 | 0 | 0 | 0 | 0 | 0 | 0 | 0 | 5.6 | 25.1 | 96 | 94 | 7.9681 | 0.51 | 6.9211 |  | 0.0069211 | 0.48919 | 0.010307
Santa Fe | 7102 | 7102PPM02 | 500 | 734443 | 1506884 | Tacotales | 4 | 4 | 3.6 | Guásimo Ternero | Guazuma ulmifolia (Lam.) | 3 | 14.3 | 11.4 | 11.8 | 0 | 0 | 0 | 0 | 0 | 0 | 0 | 10.3 | 25.1 | 96 | 94 | 7.9681 | 0.51 | 126.6541 |  | 0.12665 | 0.39405 | 0.17656
Santa Fe | 7102 | 7102PPM02 | 500 | 734443 | 1506884 | Tacotales | 4 | 5 | 12.6 | Guanacaste | Enterolobium cyclocarpum (Jacq.) Griseb. | 4 | 24 | 19.6 | 20.5 | 35.4 | 0 | 0 | 0 | 0 | 0 | 0 | 15.3 | 25.1 | 96 | 94 | 7.9681 | 0.395 | 810.1234 |  | 0.81012 | 0.34324 | 1.0882
Santa Fe | 7102 | 7102PPM02 | 500 | 734443 | 1506884 | Tacotales | 4 | 6 | 6.1 | Guásimo Ternero | Guazuma ulmifolia (Lam.) | 1 | 5.2 | 0 | 0 | 0 | 0 | 0 | 0 | 0 | 0 | 0 | 6.1 | 25.1 | 96 | 94 | 7.9681 | 0.51 | 4.2818 |  | 0.0042818 | 0.50699 | 0.0064526
Santa Fe | 7102 | 7102PPM02 | 500 | 734443 | 1506884 | Tacotales | 4 | 7 | 12.6 | Guásimo Ternero | Guazuma ulmifolia (Lam.) | 3 | 7.7 | 10.3 | 15.8 | 0 | 0 | 0 | 0 | 0 | 0 | 0 | 15.6 | 25.1 | 96 | 94 | 7.9681 | 0.51 | 168.0667 |  | 0.16807 | 0.38585 | 0.23291
Santa Fe | 7102 | 7102PPM02 | 500 | 734443 | 1506884 | Tacotales | 4 | 8 | 10 | Guaba | Inga edulis | 2 | 12 | 17.3 | 0 | 0 | 0 | 0 | 0 | 0 | 0 | 0 | 9.9 | 25.1 | 96 | 94 | 7.9681 | 0.58 | 129.5594 |  | 0.12956 | 0.39339 | 0.18053
Santa Fe | 7102 | 7102PPM02 | 500 | 734443 | 1506884 | Tacotales | 4 | 9 | 10.1 | Guásimo Ternero | Guazuma ulmifolia (Lam.) | 1 | 6.2 | 0 | 0 | 0 | 0 | 0 | 0 | 0 | 0 | 0 | 7.5 | 25.1 | 96 | 94 | 7.9681 | 0.51 | 7.484 |  | 0.007484 | 0.48636 | 0.011124
Santa Fe | 7102 | 7102PPM02 | 500 | 734443 | 1506884 | Tacotales | 4 | 10 | 11.9 | Guásimo Ternero | Guazuma ulmifolia (Lam.) | 1 | 11 | 0 | 0 | 0 | 0 | 0 | 0 | 0 | 0 | 0 | 9.8 | 25.1 | 96 | 94 | 7.9681 | 0.51 | 30.7822 |  | 0.030782 | 0.43779 | 0.044258
Santa Fe | 7102 | 7102PPM02 | 500 | 734443 | 1506884 | Tacotales | 4 | 11 | 12 | Guásimo Ternero | Guazuma ulmifolia (Lam.) | 1 | 10.7 | 0 | 0 | 0 | 0 | 0 | 0 | 0 | 0 | 0 | 10.2 | 25.1 | 96 | 94 | 7.9681 | 0.51 | 30.3149 |  | 0.030315 | 0.43828 | 0.043601
Santa Fe | 7102 | 7102PPM02 | 500 | 734443 | 1506884 | Tacotales | 4 | 12 | 8.6 | Guásimo Ternero | Guazuma ulmifolia (Lam.) | 1 | 7.4 | 0 | 0 | 0 | 0 | 0 | 0 | 0 | 0 | 0 | 8.8 | 25.1 | 96 | 94 | 7.9681 | 0.51 | 12.5093 |  | 0.012509 | 0.46812 | 0.018365
Santa Fe | 7102 | 7102PPM02 | 500 | 734443 | 1506884 | Tacotales | 4 | 13 | 9.2 | Guásimo Ternero | Guazuma ulmifolia (Lam.) | 1 | 12.6 | 0 | 0 | 0 | 0 | 0 | 0 | 0 | 0 | 0 | 8.7 | 25.1 | 96 | 94 | 7.9681 | 0.51 | 35.8549 |  | 0.035855 | 0.43284 | 0.051374
Santa Fe | 7102 | 7102PPM02 | 500 | 734443 | 1506884 | Tacotales | 4 | 14 | 6.1 | Guásimo Ternero | Guazuma ulmifolia (Lam.) | 3 | 7.1 | 7.7 | 8.6 | 0 | 0 | 0 | 0 | 0 | 0 | 0 | 9.1 | 25.1 | 96 | 94 | 7.9681 | 0.51 | 43.3854 |  | 0.043385 | 0.42675 | 0.0619
Santa Fe | 7102 | 7102PPM02 | 500 | 734443 | 1506884 | Tacotales | 4 | 15 | 12.6 | Guásimo Ternero | Guazuma ulmifolia (Lam.) | 1 | 10.9 | 0 | 0 | 0 | 0 | 0 | 0 | 0 | 0 | 0 | 10.9 | 25.1 | 96 | 94 | 7.9681 | 0.51 | 33.6177 |  | 0.033618 | 0.43492 | 0.048239
Santa Fe | 7102 | 7102PPM02 | 500 | 734443 | 1506884 | Tacotales | 4 | 16 | 11.7 | Guásimo Ternero | Guazuma ulmifolia (Lam.) | 1 | 11.8 | 0 | 0 | 0 | 0 | 0 | 0 | 0 | 0 | 0 | 9.9 | 25.1 | 96 | 94 | 7.9681 | 0.51 | 35.7839 |  | 0.035784 | 0.43291 | 0.051275
Santa Fe | 7102 | 7102PPM02 | 500 | 734443 | 1506884 | Tacotales | 4 | 17 | 11.4 | Chaperno | Lonchocarpus heptaphyllus (Poir.) DC. | 1 | 9.4 | 0 | 0 | 0 | 0 | 0 | 0 | 0 | 0 | 0 | 8.1 | 25.1 | 96 | 94 | 7.9681 | 0.69 | 25.1367 |  | 0.025137 | 0.44443 | 0.036308
Santa Fe | 7113 | 7113PPM02 | 500 | 732225 | 1507098 | Tacotales | 1 | 1 | 3.6 | Chaperno | Lonchocarpus heptaphyllus (Poir.) DC. | 3 | 11.9 | 13.5 | 5.6 | 0 | 0 | 0 | 0 | 0 | 0 | 0 | 11.8 | 25.2 | 96 | 95 | 3.9683 | 0.69 | 147.213 |  | 0.14721 | 0.38967 | 0.20458
Santa Fe | 7113 | 7113PPM02 | 500 | 732225 | 1507098 | Tacotales | 1 | 2 | 6.5 | Chaperno | Lonchocarpus heptaphyllus (Poir.) DC. | 1 | 11.2 | 0 | 0 | 0 | 0 | 0 | 0 | 0 | 0 | 0 | 10.9 | 25.2 | 96 | 95 | 3.9683 | 0.69 | 48.0208 |  | 0.048021 | 0.42354 | 0.068359
Santa Fe | 7113 | 7113PPM02 | 500 | 732225 | 1507098 | Tacotales | 1 | 3 | 7.6 | No Identificado | No Identificado | 1 | 7.4 | 0 | 0 | 0 | 0 | 0 | 0 | 0 | 0 | 0 | 8.8 | 25.2 | 96 | 95 | 3.9683 |  |  | 33.1911 | 0.033191 | 0.43534 | 0.04764
Santa Fe | 7113 | 7113PPM02 | 500 | 732225 | 1507098 | Tacotales | 1 | 4 | 8.7 | Guásimo Ternero | Guazuma ulmifolia (Lam.) | 1 | 14 | 0 | 0 | 0 | 0 | 0 | 0 | 0 | 0 | 0 | 10.9 | 25.2 | 96 | 95 | 3.9683 | 0.51 | 55.4588 |  | 0.055459 | 0.41902 | 0.078697
Santa Fe | 7113 | 7113PPM02 | 500 | 732225 | 1507098 | Tacotales | 1 | 5 | 4.7 | Guásimo Ternero | Guazuma ulmifolia (Lam.) | 2 | 5.6 | 9.8 | 0 | 0 | 0 | 0 | 0 | 0 | 0 | 0 | 7.8 | 25.2 | 96 | 95 | 3.9683 | 0.51 | 25.796 |  | 0.025796 | 0.44358 | 0.037239
Santa Fe | 7113 | 7113PPM02 | 500 | 732225 | 1507098 | Tacotales | 1 | 6 | 2.8 | Cordoncillo | Piper asymmetricum C. DC. | 1 | 6.4 | 0 | 0 | 0 | 0 | 0 | 0 | 0 | 0 | 0 | 5.5 | 25.2 | 96 | 95 | 3.9683 |  |  | 13.1488 | 0.013149 | 0.46639 | 0.019281
Santa Fe | 7113 | 7113PPM02 | 500 | 732225 | 1507098 | Tacotales | 1 | 7 | 10.5 | Jobo | Spondias mombin L. | 1 | 8 | 0 | 0 | 0 | 0 | 0 | 0 | 0 | 0 | 0 | 6.5 | 25.2 | 96 | 95 | 3.9683 | 0.4 | 8.4698 |  | 0.0084698 | 0.4819 | 0.012551
Santa Fe | 7113 | 7113PPM02 | 500 | 732225 | 1507098 | Tacotales | 1 | 8 | 9.2 | No Identificado | No Identificado | 1 | 10.5 | 0 | 0 | 0 | 0 | 0 | 0 | 0 | 0 | 0 | 3.5 | 25.2 | 96 | 95 | 3.9683 |  |  | 5.3972 | 0.0053972 | 0.49833 | 0.0080867
Santa Fe | 7113 | 7113PPM02 | 500 | 732225 | 1507098 | Tacotales | 2 | 1 | 9.2 | No Identificado | No Identificado | 5 | 7 | 7.8 | 0 | 0 | 0 | 0 | 0 | 0 | 0 | 0 | 4.5 | 25.2 | 96 | 95 | 3.9683 |  |  | 17.7101 | 0.01771 | 0.45617 | 0.025789
Santa Fe | 7113 | 7113PPM02 | 500 | 732225 | 1507098 | Tacotales | 2 | 2 | 7.1 | No Identificado | No Identificado | 1 | 9.7 | 0 | 0 | 0 | 0 | 0 | 0 | 0 | 0 | 0 | 6.9 | 25.2 | 96 | 95 | 3.9683 |  |  | 20.5548 | 0.020555 | 0.45114 | 0.029828
Santa Fe | 7113 | 7113PPM02 | 500 | 732225 | 1507098 | Tacotales | 2 | 3 | 7.6 | No Identificado | No Identificado | 1 | 5.1 | 0 | 0 | 0 | 0 | 0 | 0 | 0 | 0 | 0 | 6.2 | 25.2 | 96 | 95 | 3.9683 |  |  | 16.649 | 0.016649 | 0.45827 | 0.024279
Santa Fe | 7113 | 7113PPM02 | 500 | 732225 | 1507098 | Tacotales | 2 | 4 | 9.8 | No Identificado | No Identificado | 1 | 9.2 | 0 | 0 | 0 | 0 | 0 | 0 | 0 | 0 | 0 | 6 | 25.2 | 96 | 95 | 3.9683 |  |  | 15.6074 | 0.015607 | 0.46048 | 0.022794
Santa Fe | 7113 | 7113PPM02 | 500 | 732225 | 1507098 | Tacotales | 2 | 5 | 2.4 | No Identificado | No Identificado | 2 | 6.3 | 0 | 0 | 0 | 0 | 0 | 0 | 0 | 0 | 0 | 5 | 25.2 | 96 | 95 | 3.9683 |  |  | 10.8978 | 0.010898 | 0.47295 | 0.016052
Santa Fe | 7113 | 7113PPM02 | 500 | 732225 | 1507098 | Tacotales | 2 | 6 | 8.1 | Quita calzon | Astronium graveolens Jacq. | 1 | 7.3 | 0 | 0 | 0 | 0 | 0 | 0 | 0 | 0 | 0 | 7 | 25.2 | 96 | 95 | 3.9683 | 0.82 | 15.5695 |  | 0.01557 | 0.46056 | 0.02274
Santa Fe | 7113 | 7113PPM02 | 500 | 732225 | 1507098 | Tacotales | 2 | 7 | 10 | No Identificado | No Identificado | 1 | 5.9 | 0 | 0 | 0 | 0 | 0 | 0 | 0 | 0 | 0 | 5.1 | 25.2 | 96 | 95 | 3.9683 |  |  | 11.3313 | 0.011331 | 0.47158 | 0.016675
Santa Fe | 7113 | 7113PPM02 | 500 | 732225 | 1507098 | Tacotales | 2 | 8 | 11.7 | Capirote | Miconia argentae | 1 | 6.6 | 0 | 0 | 0 | 0 | 0 | 0 | 0 | 0 | 0 | 6.4 | 25.2 | 96 | 95 | 3.9683 |  |  | 17.7236 | 0.017724 | 0.45614 | 0.025808
Santa Fe | 7113 | 7113PPM02 | 500 | 732225 | 1507098 | Tacotales | 2 | 9 | 3.9 | No Identificado | No Identificado | 1 | 15.4 | 0 | 0 | 0 | 0 | 0 | 0 | 0 | 0 | 0 | 8.5 | 25.2 | 96 | 95 | 3.9683 |  |  | 30.9988 | 0.030999 | 0.43756 | 0.044562
Santa Fe | 7113 | 7113PPM02 | 500 | 732225 | 1507098 | Tacotales | 2 | 10 | 9.2 | Zopilocuabo | Piscidia piscipula (L.) Sarg | 2 | 13.2 | 5.4 | 0 | 0 | 0 | 0 | 0 | 0 | 0 | 0 | 8.1 | 25.2 | 96 | 95 | 3.9683 | 0.72 | 60.379 |  | 0.060379 | 0.41638 | 0.08552
Santa Fe | 7113 | 7113PPM02 | 500 | 732225 | 1507098 | Tacotales | 2 | 11 | 10.9 | Zopilocuabo | Piscidia piscipula (L.) Sarg | 2 | 9.1 | 0 | 0 | 0 | 0 | 0 | 0 | 0 | 0 | 0 | 11.5 | 25.2 | 96 | 95 | 3.9683 | 0.72 | 34.9004 |  | 0.0349 | 0.43371 | 0.050037
Santa Fe | 7113 | 7113PPM02 | 500 | 732225 | 1507098 | Tacotales | 2 | 12 | 10.9 | Indio Desnudo | Bursera simaruba (L.) Sarg. | 1 | 18.7 | 0 | 0 | 0 | 0 | 0 | 0 | 0 | 0 | 0 | 19.8 | 25.2 | 96 | 95 | 3.9683 | 0.315 | 111.0137 |  | 0.11101 | 0.39794 | 0.15519
Santa Fe | 7113 | 7113PPM02 | 500 | 732225 | 1507098 | Tacotales | 2 | 13 | 12.1 | Guásimo Ternero | Guazuma ulmifolia (Lam.) | 1 | 10.4 | 0 | 0 | 0 | 0 | 0 | 0 | 0 | 0 | 0 | 8.2 | 25.2 | 96 | 95 | 3.9683 | 0.51 | 23.0233 |  | 0.023023 | 0.44735 | 0.033323
Santa Fe | 7113 | 7113PPM02 | 500 | 732225 | 1507098 | Tacotales | 2 | 14 | 12 | Cola de Pava | Andira inermis (W. Wright) DC. | 1 | 5 | 0 | 0 | 0 | 0 | 0 | 0 | 0 | 0 | 0 | 8.2 | 25.2 | 96 | 95 | 3.9683 | 0.6278 | 6.5508 |  | 0.0065508 | 0.4912 | 0.0097685
Santa Fe | 7113 | 7113PPM02 | 500 | 732225 | 1507098 | Tacotales | 2 | 15 | 7.5 | Cornizuelo | Acacia collinsii | 1 | 5.3 | 0 | 0 | 0 | 0 | 0 | 0 | 0 | 0 | 0 | 7.5 | 25.2 | 96 | 95 | 3.9683 |  |  | 24.2245 | 0.024224 | 0.44566 | 0.03502
Santa Fe | 7113 | 7113PPM02 | 500 | 732225 | 1507098 | Tacotales | 2 | 16 | 8.8 | Chaperno | Lonchocarpus heptaphyllus (Poir.) DC. | 1 | 13.9 | 0 | 0 | 0 | 0 | 0 | 0 | 0 | 0 | 0 | 19.8 | 25.2 | 96 | 95 | 3.9683 | 0.69 | 134.3574 |  | 0.13436 | 0.39233 | 0.18707
Santa Fe | 7113 | 7113PPM02 | 500 | 732225 | 1507098 | Tacotales | 3 | 1 | 11.6 | Guásimo Ternero | Guazuma ulmifolia (Lam.) | 1 | 5.7 | 0 | 0 | 0 | 0 | 0 | 0 | 0 | 0 | 0 | 5 | 25.2 | 96 | 95 | 3.9683 | 0.51 | 4.217 |  | 0.004217 | 0.50756 | 0.0063575
Santa Fe | 7113 | 7113PPM02 | 500 | 732225 | 1507098 | Tacotales | 3 | 2 | 7 | Zopilocuabo | Piscidia piscipula (L.) Sarg | 1 | 22.6 | 0 | 0 | 0 | 0 | 0 | 0 | 0 | 0 | 0 | 16.8 | 25.2 | 96 | 95 | 3.9683 | 0.72 | 314.468 |  | 0.31447 | 0.36827 | 0.43028
Santa Fe | 7113 | 7113PPM02 | 500 | 732225 | 1507098 | Tacotales | 3 | 3 | 8 | Guásimo Ternero | Guazuma ulmifolia (Lam.) | 4 | 8.1 | 11.8 | 9 | 13.9 | 0 | 0 | 0 | 0 | 0 | 0 | 11.5 | 25.2 | 96 | 95 | 3.9683 | 0.51 | 143.0131 |  | 0.14301 | 0.39051 | 0.19886
Santa Fe | 7113 | 7113PPM02 | 500 | 732225 | 1507098 | Tacotales | 3 | 4 | 12 | No Identificado | No Identificado | 2 | 6.1 | 12.5 | 0 | 0 | 0 | 0 | 0 | 0 | 0 | 0 | 10.5 | 25.2 | 96 | 95 | 3.9683 |  |  | 94.0094 | 0.094009 | 0.40289 | 0.13188
Santa Fe | 7113 | 7113PPM02 | 500 | 732225 | 1507098 | Tacotales | 3 | 5 | 9.4 | No Identificado | No Identificado | 1 | 10 | 0 | 0 | 0 | 0 | 0 | 0 | 0 | 0 | 0 | 10.8 | 25.2 | 96 | 95 | 3.9683 |  |  | 49.6872 | 0.049687 | 0.42246 | 0.070678
Santa Fe | 7113 | 7113PPM02 | 500 | 732225 | 1507098 | Tacotales | 3 | 6 | 9.9 | Guásimo Ternero | Guazuma ulmifolia (Lam.) | 1 | 19.9 | 0 | 0 | 0 | 0 | 0 | 0 | 0 | 0 | 0 | 17.8 | 25.2 | 96 | 95 | 3.9683 | 0.51 | 182.9844 |  | 0.18298 | 0.38341 | 0.25314
Santa Fe | 7113 | 7113PPM02 | 500 | 732225 | 1507098 | Tacotales | 3 | 7 | 4.5 | Chaperno | Lonchocarpus heptaphyllus (Poir.) DC. | 1 | 14.3 | 0 | 0 | 0 | 0 | 0 | 0 | 0 | 0 | 0 | 8.5 | 25.2 | 96 | 95 | 3.9683 | 0.69 | 61.0461 |  | 0.061046 | 0.41604 | 0.086444
Santa Fe | 7113 | 7113PPM02 | 500 | 732225 | 1507098 | Tacotales | 3 | 8 | 10.9 | Guásimo Ternero | Guazuma ulmifolia (Lam.) | 1 | 13 | 0 | 0 | 0 | 0 | 0 | 0 | 0 | 0 | 0 | 14.1 | 25.2 | 96 | 95 | 3.9683 | 0.51 | 61.8577 |  | 0.061858 | 0.41563 | 0.087568
Santa Fe | 7113 | 7113PPM02 | 500 | 732225 | 1507098 | Tacotales | 3 | 9 | 10 | Chaperno | Lonchocarpus heptaphyllus (Poir.) DC. | 2 | 7.8 | 18.5 | 0 | 0 | 0 | 0 | 0 | 0 | 0 | 0 | 19.5 | 25.2 | 96 | 95 | 3.9683 | 0.69 | 276.06 |  | 0.27606 | 0.37186 | 0.37872
Santa Fe | 7113 | 7113PPM02 | 500 | 732225 | 1507098 | Tacotales | 4 | 1 | 7.8 | Aguacate Canelo | Cinnamomum triplinerve (Ruiz & Pav.) Kosterm. | 1 | 26.3 | 0 | 0 | 0 | 0 | 0 | 0 | 0 | 0 | 0 | 9.5 | 25.2 | 96 | 95 | 3.9683 |  |  | 38.5931 | 0.038593 | 0.43048 | 0.055207
Santa Fe | 7113 | 7113PPM02 | 500 | 732225 | 1507098 | Tacotales | 4 | 2 | 12.5 | Camajuche | Croton smithianus | 1 | 12.6 | 0 | 0 | 0 | 0 | 0 | 0 | 0 | 0 | 0 | 8.8 | 25.2 | 96 | 95 | 3.9683 |  |  | 33.1911 | 0.033191 | 0.43534 | 0.04764
Santa Fe | 7113 | 7113PPM02 | 500 | 732225 | 1507098 | Tacotales | 4 | 3 | 10 | Chaperno | Lonchocarpus heptaphyllus (Poir.) DC. | 1 | 10.8 | 0 | 0 | 0 | 0 | 0 | 0 | 0 | 0 | 0 | 9.5 | 25.2 | 96 | 95 | 3.9683 | 0.69 | 38.9169 |  | 0.038917 | 0.43021 | 0.055659
Santa Fe | 7113 | 7113PPM02 | 500 | 732225 | 1507098 | Tacotales | 4 | 4 | 10.1 | Chaperno | Lonchocarpus heptaphyllus (Poir.) DC. | 1 | 18 | 0 | 0 | 0 | 0 | 0 | 0 | 0 | 0 | 0 | 11.8 | 25.2 | 96 | 95 | 3.9683 | 0.69 | 134.2746 |  | 0.13427 | 0.39234 | 0.18696
Santa Fe | 7113 | 7113PPM02 | 500 | 732225 | 1507098 | Tacotales | 4 | 5 | 10.4 | No Identificado | No Identificado | 1 | 9 | 0 | 0 | 0 | 0 | 0 | 0 | 0 | 0 | 0 | 7.1 | 25.2 | 96 | 95 | 3.9683 |  |  | 21.745 | 0.021745 | 0.44925 | 0.031514
Santa Fe | 7113 | 7113PPM02 | 500 | 732225 | 1507098 | Tacotales | 4 | 6 | 9.2 | Jobo | Spondias mombin L. | 1 | 12.2 | 0 | 0 | 0 | 0 | 0 | 0 | 0 | 0 | 0 | 8.5 | 25.2 | 96 | 95 | 3.9683 | 0.4 | 25.7583 |  | 0.025758 | 0.44363 | 0.037185
Santa Fe | 7113 | 7113PPM02 | 500 | 732225 | 1507098 | Tacotales | 4 | 7 | 4 | No Identificado | No Identificado | 1 | 11.9 | 0 | 0 | 0 | 0 | 0 | 0 | 0 | 0 | 0 | 7.8 | 25.2 | 96 | 95 | 3.9683 |  |  | 26.1705 | 0.02617 | 0.4431 | 0.037767
Santa Fe | 7511 | 7511PPM04 | 500 | 734198 | 1506474 | Tacotales | 1 | 1 | 3.7 | Chaperno | Lonchocarpus heptaphyllus (Poir.) DC. | 1 | 5 | 0 | 0 | 0 | 0 | 0 | 0 | 0 | 0 | 0 | 5 | 25.24 | 137 | 135 | 7.9239 | 0.69 | 4.3901 |  | 0.0043901 | 0.50605 | 0.0066117
Santa Fe | 7511 | 7511PPM04 | 500 | 734198 | 1506474 | Tacotales | 1 | 2 | 8.82 | Chaperno | Lonchocarpus heptaphyllus (Poir.) DC. | 1 | 5.2 | 0 | 0 | 0 | 0 | 0 | 0 | 0 | 0 | 0 | 5 | 25.24 | 137 | 135 | 7.9239 | 0.69 | 4.7484 |  | 0.0047484 | 0.5031 | 0.0071373
Santa Fe | 7511 | 7511PPM04 | 500 | 734198 | 1506474 | Tacotales | 1 | 3 | 11.12 | Chaperno | Lonchocarpus heptaphyllus (Poir.) DC. | 1 | 5.6 | 0 | 0 | 0 | 0 | 0 | 0 | 0 | 0 | 0 | 6.3 | 25.24 | 137 | 135 | 7.9239 | 0.69 | 6.9388 |  | 0.0069388 | 0.4891 | 0.010333
Santa Fe | 7511 | 7511PPM04 | 500 | 734198 | 1506474 | Tacotales | 1 | 4 | 8.78 | No Identificado | No Identificado | 1 | 5.3 | 0 | 0 | 0 | 0 | 0 | 0 | 0 | 0 | 0 | 5 | 25.24 | 137 | 135 | 7.9239 |  |  | 10.8978 | 0.010898 | 0.47295 | 0.016052
Santa Fe | 7511 | 7511PPM04 | 500 | 734198 | 1506474 | Tacotales | 1 | 5 | 6.83 | Areno | Schoephia vacciniiflora | 1 | 6.8 | 0 | 0 | 0 | 0 | 0 | 0 | 0 | 0 | 0 | 7 | 25.24 | 137 | 135 | 7.9239 | 0.53 | 8.7319 |  | 0.0087319 | 0.48081 | 0.01293
Santa Fe | 7511 | 7511PPM04 | 500 | 734198 | 1506474 | Tacotales | 1 | 6 | 2.3 | No Identificado | No Identificado | 1 | 5.1 | 0 | 0 | 0 | 0 | 0 | 0 | 0 | 0 | 0 | 5.2 | 25.24 | 137 | 135 | 7.9239 |  |  | 11.7732 | 0.011773 | 0.47024 | 0.017309
Santa Fe | 7511 | 7511PPM04 | 500 | 734198 | 1506474 | Tacotales | 1 | 7 | 11.17 | Guásimo Ternero | Guazuma ulmifolia (Lam.) | 2 | 25.9 | 22.5 | 0 | 0 | 0 | 0 | 0 | 0 | 0 | 0 | 12 | 25.24 | 137 | 135 | 7.9239 | 0.51 | 366.6636 |  | 0.36666 | 0.36409 | 0.50016
Santa Fe | 7511 | 7511PPM04 | 500 | 734198 | 1506474 | Tacotales | 1 | 8 | 8.72 | Chaperno | Lonchocarpus heptaphyllus (Poir.) DC. | 2 | 5.6 | 4.1 | 0 | 0 | 0 | 0 | 0 | 0 | 0 | 0 | 5.4 | 25.24 | 137 | 135 | 7.9239 | 0.69 | 9.1356 |  | 0.0091356 | 0.47919 | 0.013513
Santa Fe | 7511 | 7511PPM04 | 500 | 734198 | 1506474 | Tacotales | 1 | 9 | 10.72 | Chaperno | Lonchocarpus heptaphyllus (Poir.) DC. | 1 | 7.8 | 0 | 0 | 0 | 0 | 0 | 0 | 0 | 0 | 0 | 8.5 | 25.24 | 137 | 135 | 7.9239 | 0.69 | 18.1625 |  | 0.018162 | 0.45531 | 0.026432
Santa Fe | 7511 | 7511PPM04 | 500 | 734198 | 1506474 | Tacotales | 1 | 10 | 6.87 | Guásimo Ternero | Guazuma ulmifolia (Lam.) | 2 | 22.4 | 17.6 | 0 | 0 | 0 | 0 | 0 | 0 | 0 | 0 | 12 | 25.24 | 137 | 135 | 7.9239 | 0.51 | 252.795 |  | 0.25279 | 0.3743 | 0.34742
Santa Fe | 7511 | 7511PPM04 | 500 | 734198 | 1506474 | Tacotales | 1 | 11 | 12.27 | Areno | Schoephia vacciniiflora | 1 | 5.7 | 0 | 0 | 0 | 0 | 0 | 0 | 0 | 0 | 0 | 5 | 25.24 | 137 | 135 | 7.9239 | 0.53 | 4.3824 |  | 0.0043824 | 0.50611 | 0.0066004
Santa Fe | 7511 | 7511PPM04 | 500 | 734198 | 1506474 | Tacotales | 1 | 12 | 9.14 | Camajuche | Croton smithianus | 1 | 7.9 | 0 | 0 | 0 | 0 | 0 | 0 | 0 | 0 | 0 | 10 | 25.24 | 137 | 135 | 7.9239 |  |  | 42.6969 | 0.042697 | 0.42726 | 0.060939
Santa Fe | 7511 | 7511PPM04 | 500 | 734198 | 1506474 | Tacotales | 1 | 13 | 10.28 | Chaperno | Lonchocarpus heptaphyllus (Poir.) DC. | 1 | 8.2 | 0 | 0 | 0 | 0 | 0 | 0 | 0 | 0 | 0 | 6 | 25.24 | 137 | 135 | 7.9239 | 0.69 | 14.1692 |  | 0.014169 | 0.4638 | 0.020741
Santa Fe | 7511 | 7511PPM04 | 500 | 734198 | 1506474 | Tacotales | 1 | 14 | 8.87 | Chaperno | Lonchocarpus heptaphyllus (Poir.) DC. | 1 | 5.9 | 0 | 0 | 0 | 0 | 0 | 0 | 0 | 0 | 0 | 6 | 25.24 | 137 | 135 | 7.9239 | 0.69 | 7.3354 |  | 0.0073354 | 0.48708 | 0.010908
Santa Fe | 7511 | 7511PPM04 | 500 | 734198 | 1506474 | Tacotales | 2 | 1 | 9.4 | Chaperno | Lonchocarpus heptaphyllus (Poir.) DC. | 7 | 5.6 | 6.5 | 4.4 | 6.5 | 5 | 4.2 | 7.7 | 0 | 0 | 0 | 7 | 25.24 | 137 | 135 | 7.9239 | 0.69 | 58.3026 |  | 0.058303 | 0.41747 | 0.082642
Santa Fe | 7511 | 7511PPM04 | 500 | 734198 | 1506474 | Tacotales | 2 | 2 | 12.33 | Chaperno | Lonchocarpus heptaphyllus (Poir.) DC. | 1 | 6.3 | 0 | 0 | 0 | 0 | 0 | 0 | 0 | 0 | 0 | 6 | 25.24 | 137 | 135 | 7.9239 | 0.69 | 8.3637 |  | 0.0083637 | 0.48235 | 0.012398
Santa Fe | 7511 | 7511PPM04 | 500 | 734198 | 1506474 | Tacotales | 2 | 3 | 6 | Chaperno | Lonchocarpus heptaphyllus (Poir.) DC. | 2 | 9.8 | 7.6 | 0 | 0 | 0 | 0 | 0 | 0 | 0 | 0 | 8.2 | 25.24 | 137 | 135 | 7.9239 | 0.69 | 44.2932 |  | 0.044293 | 0.42609 | 0.063166
Santa Fe | 7511 | 7511PPM04 | 500 | 734198 | 1506474 | Tacotales | 2 | 4 | 11.36 | Chaperno | Lonchocarpus heptaphyllus (Poir.) DC. | 2 | 5.1 | 6.8 | 0 | 0 | 0 | 0 | 0 | 0 | 0 | 0 | 8 | 25.24 | 137 | 135 | 7.9239 | 0.69 | 20.2999 |  | 0.0203 | 0.45156 | 0.029467
Santa Fe | 7511 | 7511PPM04 | 500 | 734198 | 1506474 | Tacotales | 2 | 5 | 6.3 | Chaperno | Lonchocarpus heptaphyllus (Poir.) DC. | 1 | 5.7 | 0 | 0 | 0 | 0 | 0 | 0 | 0 | 0 | 0 | 5.2 | 25.24 | 137 | 135 | 7.9239 | 0.69 | 5.9336 |  | 0.0059336 | 0.49483 | 0.0088698
Santa Fe | 7511 | 7511PPM04 | 500 | 734198 | 1506474 | Tacotales | 2 | 6 | 12.1 | Ceiba | Ceiba pentandra (L.) Gaertn. | 1 | 7.6 | 0 | 0 | 0 | 0 | 0 | 0 | 0 | 0 | 0 | 6.8 | 25.24 | 137 | 135 | 7.9239 | 0.2525 | 5.048 |  | 0.005048 | 0.50082 | 0.0075761
Santa Fe | 7511 | 7511PPM04 | 500 | 734198 | 1506474 | Tacotales | 2 | 7 | 9.57 | Areno | Schoephia vacciniiflora | 3 | 5.4 | 3.4 | 2.9 | 0 | 0 | 0 | 0 | 0 | 0 | 0 | 8 | 25.24 | 137 | 135 | 7.9239 | 0.53 | 10.603 |  | 0.010603 | 0.47391 | 0.015628
Santa Fe | 7511 | 7511PPM04 | 500 | 734198 | 1506474 | Tacotales | 2 | 8 | 6.28 | Chaperno | Lonchocarpus heptaphyllus (Poir.) DC. | 2 | 5.2 | 3 | 0 | 0 | 0 | 0 | 0 | 0 | 0 | 0 | 5 | 25.24 | 137 | 135 | 7.9239 | 0.69 | 6.3288 |  | 0.0063288 | 0.49246 | 0.0094455
Santa Fe | 7511 | 7511PPM04 | 500 | 734198 | 1506474 | Tacotales | 2 | 9 | 7.54 | Chaperno | Lonchocarpus heptaphyllus (Poir.) DC. | 3 | 6.9 | 10.5 | 4.3 | 0 | 0 | 0 | 0 | 0 | 0 | 0 | 10 | 25.24 | 137 | 135 | 7.9239 | 0.69 | 61.9359 |  | 0.061936 | 0.41559 | 0.087676
Santa Fe | 7511 | 7511PPM04 | 500 | 734198 | 1506474 | Tacotales | 2 | 10 | 12.6 | Chaperno | Lonchocarpus heptaphyllus (Poir.) DC. | 1 | 7.8 | 0 | 0 | 0 | 0 | 0 | 0 | 0 | 0 | 0 | 10 | 25.24 | 137 | 135 | 7.9239 | 0.69 | 21.3676 |  | 0.021368 | 0.44984 | 0.03098
Santa Fe | 7511 | 7511PPM04 | 500 | 734198 | 1506474 | Tacotales | 2 | 11 | 9.06 | Chaperno | Lonchocarpus heptaphyllus (Poir.) DC. | 3 | 5.6 | 5.8 | 4.6 | 0 | 0 | 0 | 0 | 0 | 0 | 0 | 5.2 | 25.24 | 137 | 135 | 7.9239 | 0.69 | 15.7353 |  | 0.015735 | 0.4602 | 0.022977
Santa Fe | 7511 | 7511PPM04 | 500 | 734198 | 1506474 | Tacotales | 2 | 12 | 11.86 | Chaperno | Lonchocarpus heptaphyllus (Poir.) DC. | 1 | 5 | 0 | 0 | 0 | 0 | 0 | 0 | 0 | 0 | 0 | 5 | 25.24 | 137 | 135 | 7.9239 | 0.69 | 4.3901 |  | 0.0043901 | 0.50605 | 0.0066117
Santa Fe | 7511 | 7511PPM04 | 500 | 734198 | 1506474 | Tacotales | 2 | 13 | 10.62 | Chaperno | Lonchocarpus heptaphyllus (Poir.) DC. | 2 | 6.6 | 3.9 | 0 | 0 | 0 | 0 | 0 | 0 | 0 | 0 | 7 | 25.24 | 137 | 135 | 7.9239 | 0.69 | 14.4484 |  | 0.014448 | 0.46313 | 0.02114
Santa Fe | 7511 | 7511PPM04 | 500 | 734198 | 1506474 | Tacotales | 2 | 14 | 11.62 | Chaperno | Lonchocarpus heptaphyllus (Poir.) DC. | 1 | 6.5 | 0 | 0 | 0 | 0 | 0 | 0 | 0 | 0 | 0 | 7 | 25.24 | 137 | 135 | 7.9239 | 0.69 | 10.387 |  | 0.010387 | 0.47464 | 0.015317
Santa Fe | 7511 | 7511PPM04 | 500 | 734198 | 1506474 | Tacotales | 2 | 15 | 8.94 | Chaperno | Lonchocarpus heptaphyllus (Poir.) DC. | 3 | 5.5 | 4.8 | 5.4 | 0 | 0 | 0 | 0 | 0 | 0 | 0 | 8 | 25.24 | 137 | 135 | 7.9239 | 0.69 | 23.1658 |  | 0.023166 | 0.44714 | 0.033524
Santa Fe | 7511 | 7511PPM04 | 500 | 734198 | 1506474 | Tacotales | 2 | 16 | 7 | Chaperno | Lonchocarpus heptaphyllus (Poir.) DC. | 3 | 8.4 | 8.2 | 6.4 | 0 | 0 | 0 | 0 | 0 | 0 | 0 | 9 | 25.24 | 137 | 135 | 7.9239 | 0.69 | 56.5041 |  | 0.056504 | 0.41844 | 0.080148
Santa Fe | 7511 | 7511PPM04 | 500 | 734198 | 1506474 | Tacotales | 2 | 17 | 12 | Chaperno | Lonchocarpus heptaphyllus (Poir.) DC. | 1 | 6.9 | 0 | 0 | 0 | 0 | 0 | 0 | 0 | 0 | 0 | 7 | 25.24 | 137 | 135 | 7.9239 | 0.69 | 11.7048 |  | 0.011705 | 0.47044 | 0.017211
Santa Fe | 7511 | 7511PPM04 | 500 | 734198 | 1506474 | Tacotales | 3 | 1 | 9.35 | Chaperno | Lonchocarpus heptaphyllus (Poir.) DC. | 2 | 5.4 | 5 | 0 | 0 | 0 | 0 | 0 | 0 | 0 | 0 | 7.8 | 25.24 | 137 | 135 | 7.9239 | 0.69 | 14.8368 |  | 0.014837 | 0.46221 | 0.021695
Santa Fe | 7511 | 7511PPM04 | 500 | 734198 | 1506474 | Tacotales | 3 | 2 | 9.35 | Chaperno | Lonchocarpus heptaphyllus (Poir.) DC. | 3 | 6 | 5.2 | 4.2 | 0 | 0 | 0 | 0 | 0 | 0 | 0 | 7 | 25.24 | 137 | 135 | 7.9239 | 0.69 | 19.8349 |  | 0.019835 | 0.45234 | 0.028807
Santa Fe | 7511 | 7511PPM04 | 500 | 734198 | 1506474 | Tacotales | 3 | 3 | 7.73 | Chaperno | Lonchocarpus heptaphyllus (Poir.) DC. | 2 | 5.8 | 4.9 | 0 | 0 | 0 | 0 | 0 | 0 | 0 | 0 | 7 | 25.24 | 137 | 135 | 7.9239 | 0.69 | 14.1731 |  | 0.014173 | 0.46379 | 0.020746
Santa Fe | 7511 | 7511PPM04 | 500 | 734198 | 1506474 | Tacotales | 3 | 4 | 9.06 | Ceiba | Ceiba pentandra (L.) Gaertn. | 1 | 13.2 | 0 | 0 | 0 | 0 | 0 | 0 | 0 | 0 | 0 | 11 | 25.24 | 137 | 135 | 7.9239 | 0.2525 | 24.6331 |  | 0.024633 | 0.4451 | 0.035597
Santa Fe | 7511 | 7511PPM04 | 500 | 734198 | 1506474 | Tacotales | 3 | 5 | 6.7 | Chaperno | Lonchocarpus heptaphyllus (Poir.) DC. | 1 | 7.4 | 0 | 0 | 0 | 0 | 0 | 0 | 0 | 0 | 0 | 9 | 25.24 | 137 | 135 | 7.9239 | 0.69 | 17.309 |  | 0.017309 | 0.45694 | 0.025218
Santa Fe | 7511 | 7511PPM04 | 500 | 734198 | 1506474 | Tacotales | 3 | 6 | 9.28 | Chaperno | Lonchocarpus heptaphyllus (Poir.) DC. | 1 | 6.4 | 0 | 0 | 0 | 0 | 0 | 0 | 0 | 0 | 0 | 7 | 25.24 | 137 | 135 | 7.9239 | 0.69 | 10.0699 |  | 0.01007 | 0.47574 | 0.01486
Santa Fe | 7511 | 7511PPM04 | 500 | 734198 | 1506474 | Tacotales | 3 | 7 | 6.62 | Chaperno | Lonchocarpus heptaphyllus (Poir.) DC. | 2 | 3.9 | 5.2 | 0 | 0 | 0 | 0 | 0 | 0 | 0 | 0 | 6 | 25.24 | 137 | 135 | 7.9239 | 0.69 | 8.9032 |  | 0.0089032 | 0.48011 | 0.013178
Santa Fe | 7511 | 7511PPM04 | 500 | 734198 | 1506474 | Tacotales | 3 | 8 | 9.87 | Jobo | Spondias mombin L. | 1 | 27.5 | 0 | 0 | 0 | 0 | 0 | 0 | 0 | 0 | 0 | 18 | 25.24 | 137 | 135 | 7.9239 | 0.4 | 277.1505 |  | 0.27715 | 0.37175 | 0.38018
Santa Fe | 7511 | 7511PPM04 | 500 | 734198 | 1506474 | Tacotales | 3 | 9 | 5.9 | Chaperno | Lonchocarpus heptaphyllus (Poir.) DC. | 2 | 7.4 | 4.1 | 0 | 0 | 0 | 0 | 0 | 0 | 0 | 0 | 8 | 25.24 | 137 | 135 | 7.9239 | 0.69 | 20.1089 |  | 0.020109 | 0.45188 | 0.029196
Santa Fe | 7511 | 7511PPM04 | 500 | 734198 | 1506474 | Tacotales | 3 | 10 | 7.55 | Chaperno | Lonchocarpus heptaphyllus (Poir.) DC. | 1 | 5.5 | 0 | 0 | 0 | 0 | 0 | 0 | 0 | 0 | 0 | 7 | 25.24 | 137 | 135 | 7.9239 | 0.69 | 7.4369 |  | 0.0074369 | 0.48659 | 0.011056
Santa Fe | 7511 | 7511PPM04 | 500 | 734198 | 1506474 | Tacotales | 3 | 11 | 7.65 | Jobo | Spondias mombin L. | 2 | 30.7 | 9.2 | 0 | 0 | 0 | 0 | 0 | 0 | 0 | 0 | 16 | 25.24 | 137 | 135 | 7.9239 | 0.4 | 334.5979 |  | 0.3346 | 0.36658 | 0.45725
Santa Fe | 7511 | 7511PPM04 | 500 | 734198 | 1506474 | Tacotales | 3 | 12 | 5.59 | Chaperno | Lonchocarpus heptaphyllus (Poir.) DC. | 1 | 6 | 0 | 0 | 0 | 0 | 0 | 0 | 0 | 0 | 0 | 7 | 25.24 | 137 | 135 | 7.9239 | 0.69 | 8.8505 |  | 0.0088505 | 0.48033 | 0.013102
Santa Fe | 7511 | 7511PPM04 | 500 | 734198 | 1506474 | Tacotales | 3 | 13 | 10.3 | Chaperno | Lonchocarpus heptaphyllus (Poir.) DC. | 1 | 6.2 | 0 | 0 | 0 | 0 | 0 | 0 | 0 | 0 | 0 | 7 | 25.24 | 137 | 135 | 7.9239 | 0.69 | 9.4504 |  | 0.0094504 | 0.47799 | 0.013968
Santa Fe | 7511 | 7511PPM04 | 500 | 734198 | 1506474 | Tacotales | 3 | 14 | 6.6 | Chaperno | Lonchocarpus heptaphyllus (Poir.) DC. | 1 | 5.5 | 0 | 0 | 0 | 0 | 0 | 0 | 0 | 0 | 0 | 6 | 25.24 | 137 | 135 | 7.9239 | 0.69 | 6.3745 |  | 0.0063745 | 0.4922 | 0.009512
Santa Fe | 7511 | 7511PPM04 | 500 | 734198 | 1506474 | Tacotales | 4 | 1 | 1.4 | Jobo | Spondias mombin L. | 2 | 40.3 | 5.6 | 0 | 0 | 0 | 0 | 0 | 0 | 0 | 0 | 17 | 25.24 | 137 | 135 | 7.9239 | 0.4 | 572.9844 |  | 0.57298 | 0.3522 | 0.77479
Santa Fe | 7511 | 7511PPM04 | 500 | 734198 | 1506474 | Tacotales | 4 | 2 | 7.54 | Madroño | Calycophyllum candidissimum (Vahl.) DC. | 2 | 14.2 | 14 | 0 | 0 | 0 | 0 | 0 | 0 | 0 | 0 | 17 | 25.24 | 137 | 135 | 7.9239 | 0.7476 | 257.2326 |  | 0.25723 | 0.37382 | 0.35339
Santa Fe | 7511 | 7511PPM04 | 500 | 734198 | 1506474 | Tacotales | 4 | 3 | 10.96 | Guásimo Ternero | Guazuma ulmifolia (Lam.) | 1 | 24.9 | 0 | 0 | 0 | 0 | 0 | 0 | 0 | 0 | 0 | 18 | 25.24 | 137 | 135 | 7.9239 | 0.51 | 289.7071 |  | 0.28971 | 0.37053 | 0.39705
Santa Fe | 7511 | 7511PPM04 | 500 | 734198 | 1506474 | Tacotales | 4 | 4 | 9.6 | Chaperno | Lonchocarpus heptaphyllus (Poir.) DC. | 3 | 9.6 | 17.2 | 15.9 | 0 | 0 | 0 | 0 | 0 | 0 | 0 | 17 | 25.24 | 137 | 135 | 7.9239 | 0.69 | 382.6001 |  | 0.3826 | 0.36294 | 0.52146
Santa Fe | 7511 | 7511PPM04 | 500 | 734198 | 1506474 | Tacotales | 4 | 5 | 9.62 | Chaperno | Lonchocarpus heptaphyllus (Poir.) DC. | 7 | 4.5 | 3.9 | 5.4 | 3.3 | 4.2 | 21.6 | 11.6 | 0 | 0 | 0 | 16 | 25.24 | 137 | 135 | 7.9239 | 0.69 | 390.1353 |  | 0.39014 | 0.36241 | 0.53153
Santa Fe | 7511 | 7511PPM04 | 500 | 734198 | 1506474 | Tacotales | 4 | 6 | 8.52 | Chaperno | Lonchocarpus heptaphyllus (Poir.) DC. | 5 | 15.5 | 19.9 | 21.8 | 17.4 | 4.8 | 0 | 0 | 0 | 0 | 0 | 15 | 25.24 | 137 | 135 | 7.9239 | 0.69 | 757.1912 |  | 0.75719 | 0.34497 | 1.0184
Santa Fe | 7511 | 7511PPM05 | 500 | 734183 | 1506439 | Tacotales | 1 | 1 | 12.12 | Chaperno | Lonchocarpus heptaphyllus (Poir.) DC. | 2 | 5.1 | 4.1 | 0 | 0 | 0 | 0 | 0 | 0 | 0 | 0 | 6 | 25.24 | 139 | 138 | 3.962 | 0.69 | 9.0233 |  | 0.0090233 | 0.47964 | 0.013351
Santa Fe | 7511 | 7511PPM05 | 500 | 734183 | 1506439 | Tacotales | 1 | 2 | 4.72 | Jobo | Spondias mombin L. | 1 | 34.7 | 0 | 0 | 0 | 0 | 0 | 0 | 0 | 0 | 0 | 16.5 | 25.24 | 139 | 138 | 3.962 | 0.4 | 404.502 |  | 0.4045 | 0.36144 | 0.5507
Santa Fe | 7511 | 7511PPM05 | 500 | 734183 | 1506439 | Tacotales | 1 | 3 | 5.94 | Jobo | Spondias mombin L. | 1 | 38.9 | 0 | 0 | 0 | 0 | 0 | 0 | 0 | 0 | 0 | 17.6 | 25.24 | 139 | 138 | 3.962 | 0.4 | 542.2376 |  | 0.54224 | 0.35364 | 0.734
Santa Fe | 7511 | 7511PPM05 | 500 | 734183 | 1506439 | Tacotales | 1 | 4 | 10.55 | Indio Desnudo | Bursera simaruba (L.) Sarg. | 1 | 5 | 0 | 0 | 0 | 0 | 0 | 0 | 0 | 0 | 0 | 4 | 25.24 | 139 | 138 | 3.962 | 0.315 | 1.6033 |  | 0.0016033 | 0.54543 | 0.0024779
Santa Fe | 7511 | 7511PPM05 | 500 | 734183 | 1506439 | Tacotales | 1 | 5 | 10.85 | Camajuche | Croton smithianus | 1 | 8.8 | 0 | 0 | 0 | 0 | 0 | 0 | 0 | 0 | 0 | 2 | 25.24 | 139 | 138 | 3.962 |  |  | 1.7921 | 0.0017921 | 0.54093 | 0.0027615
Santa Fe | 7511 | 7511PPM05 | 500 | 734183 | 1506439 | Tacotales | 1 | 6 | 2.55 | Guásimo Ternero | Guazuma ulmifolia (Lam.) | 2 | 5.1 | 9.4 | 0 | 0 | 0 | 0 | 0 | 0 | 0 | 0 | 7 | 25.24 | 139 | 138 | 3.962 | 0.51 | 20.7825 |  | 0.020783 | 0.45077 | 0.030151
Santa Fe | 7511 | 7511PPM05 | 500 | 734183 | 1506439 | Tacotales | 1 | 7 | 8.88 | Chaperno | Lonchocarpus heptaphyllus (Poir.) DC. | 1 | 5 | 0 | 0 | 0 | 0 | 0 | 0 | 0 | 0 | 0 | 5 | 25.24 | 139 | 138 | 3.962 | 0.69 | 4.3901 |  | 0.0043901 | 0.50605 | 0.0066117
Santa Fe | 7511 | 7511PPM05 | 500 | 734183 | 1506439 | Tacotales | 1 | 8 | 5.9 | Guarumo | Cecropia peltata | 1 | 7.6 | 0 | 0 | 0 | 0 | 0 | 0 | 0 | 0 | 0 | 9 | 25.24 | 139 | 138 | 3.962 | 0.36 | 9.5255 |  | 0.0095255 | 0.47771 | 0.014076
Santa Fe | 7511 | 7511PPM05 | 500 | 734183 | 1506439 | Tacotales | 2 | 1 | 4.52 | No Identificado | No Identificado | 1 | 7.9 | 0 | 0 | 0 | 0 | 0 | 0 | 0 | 0 | 0 | 8 | 25.24 | 139 | 138 | 3.962 |  |  | 27.5089 | 0.027509 | 0.44146 | 0.039653
Santa Fe | 7511 | 7511PPM05 | 500 | 734183 | 1506439 | Tacotales | 2 | 2 | 11.05 | Chaperno | Lonchocarpus heptaphyllus (Poir.) DC. | 1 | 5.4 | 0 | 0 | 0 | 0 | 0 | 0 | 0 | 0 | 0 | 6.5 | 25.24 | 139 | 138 | 3.962 | 0.69 | 6.6568 |  | 0.0066568 | 0.49061 | 0.0099228
Santa Fe | 7511 | 7511PPM05 | 500 | 734183 | 1506439 | Tacotales | 2 | 3 | 11.2 | Guásimo Ternero | Guazuma ulmifolia (Lam.) | 1 | 43.4 | 0 | 0 | 0 | 0 | 0 | 0 | 0 | 0 | 0 | 16 | 25.24 | 139 | 138 | 3.962 | 0.51 | 782.3253 |  | 0.78233 | 0.34413 | 1.0515
Santa Fe | 7511 | 7511PPM05 | 500 | 734183 | 1506439 | Tacotales | 2 | 4 | 8.75 | Areno | Schoephia vacciniiflora | 1 | 20 | 0 | 0 | 0 | 0 | 0 | 0 | 0 | 0 | 0 | 16.2 | 25.24 | 139 | 138 | 3.962 | 0.53 | 174.811 |  | 0.17481 | 0.38472 | 0.24206
Santa Fe | 7511 | 7511PPM05 | 500 | 734183 | 1506439 | Tacotales | 2 | 5 | 10.67 | No Identificado | No Identificado | 2 | 19.4 | 11.6 | 0 | 0 | 0 | 0 | 0 | 0 | 0 | 0 | 16 | 25.24 | 139 | 138 | 3.962 |  |  | 215.5574 | 0.21556 | 0.37877 | 0.2972
Santa Fe | 7511 | 7511PPM05 | 500 | 734183 | 1506439 | Tacotales | 3 | 1 | 7.44 | Chaperno | Lonchocarpus heptaphyllus (Poir.) DC. | 2 | 15.1 | 14.1 | 0 | 0 | 0 | 0 | 0 | 0 | 0 | 0 | 8 | 25.24 | 139 | 138 | 3.962 | 0.69 | 119.9228 |  | 0.11992 | 0.39566 | 0.16737
Santa Fe | 7511 | 7511PPM05 | 500 | 734183 | 1506439 | Tacotales | 3 | 2 | 8.1 | Chaperno | Lonchocarpus heptaphyllus (Poir.) DC. | 1 | 16.6 | 0 | 0 | 0 | 0 | 0 | 0 | 0 | 0 | 0 | 11.8 | 25.24 | 139 | 138 | 3.962 | 0.69 | 114.1997 |  | 0.1142 | 0.3971 | 0.15955
Santa Fe | 7511 | 7511PPM05 | 500 | 734183 | 1506439 | Tacotales | 3 | 3 | 12.12 | Indio Desnudo | Bursera simaruba (L.) Sarg. | 1 | 32.3 | 0 | 0 | 0 | 0 | 0 | 0 | 0 | 0 | 0 | 28 | 25.24 | 139 | 138 | 3.962 | 0.315 | 468.3725 |  | 0.46837 | 0.35752 | 0.63582
Santa Fe | 7511 | 7511PPM05 | 500 | 734183 | 1506439 | Tacotales | 3 | 4 | 10 | Cornizuelo | Acacia collinsii | 1 | 5.6 | 0 | 0 | 0 | 0 | 0 | 0 | 0 | 0 | 0 | 9 | 25.24 | 139 | 138 | 3.962 |  |  | 34.6936 | 0.034694 | 0.43391 | 0.049747
Santa Fe | 7511 | 7511PPM05 | 500 | 734183 | 1506439 | Tacotales | 3 | 5 | 2.72 | Yema de huevo | Morinda panamensis Seem. | 1 | 16.4 | 0 | 0 | 0 | 0 | 0 | 0 | 0 | 0 | 0 | 11 | 25.24 | 139 | 138 | 3.962 | 0.49 | 73.7894 |  | 0.073789 | 0.41022 | 0.10406
Santa Fe | 7511 | 7511PPM05 | 500 | 734183 | 1506439 | Tacotales | 4 | 1 | 10 | Chaperno | Lonchocarpus heptaphyllus (Poir.) DC. | 7 | 14.3 | 13 | 12.7 | 12.8 | 5.4 | 9.7 | 5.7 | 0 | 0 | 0 | 7 | 25.24 | 139 | 138 | 3.962 | 0.69 | 210.0418 |  | 0.21004 | 0.3795 | 0.28975
Santa Fe | 7511 | 7511PPM05 | 500 | 734183 | 1506439 | Tacotales | 4 | 2 | 11.56 | Chaperno | Lonchocarpus heptaphyllus (Poir.) DC. | 1 | 16.8 | 0 | 0 | 0 | 0 | 0 | 0 | 0 | 0 | 0 | 13 | 25.24 | 139 | 138 | 3.962 | 0.69 | 128.8632 |  | 0.12886 | 0.39355 | 0.17958
Santa Fe | 7511 | 7511PPM05 | 500 | 734183 | 1506439 | Tacotales | 4 | 3 | 6.38 | Guásimo Ternero | Guazuma ulmifolia (Lam.) | 1 | 28.7 | 0 | 0 | 0 | 0 | 0 | 0 | 0 | 0 | 0 | 19 | 25.24 | 139 | 138 | 3.962 | 0.51 | 406.2612 |  | 0.40626 | 0.36132 | 0.55305
Santa Fe | 7511 | 7511PPM05 | 500 | 734183 | 1506439 | Tacotales | 4 | 4 | 9.25 | Guásimo Ternero | Guazuma ulmifolia (Lam.) | 1 | 23.4 | 0 | 0 | 0 | 0 | 0 | 0 | 0 | 0 | 0 | 12 | 25.24 | 139 | 138 | 3.962 | 0.51 | 170.5693 |  | 0.17057 | 0.38542 | 0.23631
Santa Fe | 7511 | 7511PPM05 | 500 | 734183 | 1506439 | Tacotales | 4 | 5 | 7.05 | Ceiba | Ceiba pentandra (L.) Gaertn. | 1 | 17.7 | 0 | 0 | 0 | 0 | 0 | 0 | 0 | 0 | 0 | 9 | 25.24 | 139 | 138 | 3.962 | 0.2525 | 36.2383 |  | 0.036238 | 0.4325 | 0.051911
Santa Fe | 7511 | 7511PPM05 | 500 | 734183 | 1506439 | Tacotales | 4 | 6 | 10.92 | No Identificado | No Identificado | 1 | 6.6 | 0 | 0 | 0 | 0 | 0 | 0 | 0 | 0 | 0 | 5 | 25.24 | 139 | 138 | 3.962 |  |  | 10.8978 | 0.010898 | 0.47295 | 0.016052
Santa Fe | 7511 | 7511PPM05 | 500 | 734183 | 1506439 | Tacotales | 4 | 7 | 4.07 | Aguacate Canelo | Cinnamomum triplinerve (Ruiz & Pav.) Kosterm. | 1 | 15.2 | 0 | 0 | 0 | 0 | 0 | 0 | 0 | 0 | 0 | 9 | 25.24 | 139 | 138 | 3.962 |  |  | 34.6936 | 0.034694 | 0.43391 | 0.049747
Santa Fe | 7511 | 7511PPM05 | 500 | 734183 | 1506439 | Tacotales | 4 | 8 | 11.3 | Guanacaste | Enterolobium cyclocarpum (Jacq.) Griseb. | 1 | 51.9 | 0 | 0 | 0 | 0 | 0 | 0 | 0 | 0 | 0 | 30 | 25.24 | 139 | 138 | 3.962 | 0.395 | 1624.6913 |  | 1.6247 | 0.32592 | 2.1542
Santa Fe | 7511 | 7511PPM02 | 500 | 734359 | 1507044 | Tacotales | 1 | 1 | 11.4 | Guaba | Inga edulis | 1 | 5.8 | 0 | 0 | 0 | 0 | 0 | 0 | 0 | 0 | 0 | 6.8 | 25.2 | 104 | 98 | 23.8095 | 0.58 | 6.7532 |  | 0.0067532 | 0.49009 | 0.010063
Santa Fe | 7511 | 7511PPM02 | 500 | 734359 | 1507044 | Tacotales | 1 | 2 | 10.9 | Guásimo Ternero | Guazuma ulmifolia (Lam.) | 1 | 32.8 | 0 | 0 | 0 | 0 | 0 | 0 | 0 | 0 | 0 | 17.9 | 25.2 | 104 | 98 | 23.8095 | 0.51 | 499.9064 |  | 0.49991 | 0.35579 | 0.67777
Santa Fe | 7511 | 7511PPM02 | 500 | 734359 | 1507044 | Tacotales | 1 | 3 | 12.1 | Guásimo Ternero | Guazuma ulmifolia (Lam.) | 1 | 12.3 | 0 | 0 | 0 | 0 | 0 | 0 | 0 | 0 | 0 | 10.8 | 25.2 | 104 | 98 | 23.8095 | 0.51 | 42.4152 |  | 0.042415 | 0.42747 | 0.060546
Santa Fe | 7511 | 7511PPM02 | 500 | 734359 | 1507044 | Tacotales | 1 | 4 | 7.1 | No Identificado | No Identificado | 1 | 9.6 | 0 | 0 | 0 | 0 | 0 | 0 | 0 | 0 | 0 | 10.9 | 25.2 | 104 | 98 | 23.8095 |  |  | 50.5976 | 0.050598 | 0.42189 | 0.071944
Santa Fe | 7511 | 7511PPM02 | 500 | 734359 | 1507044 | Tacotales | 1 | 5 | 9.4 | No Identificado | No Identificado | 1 | 12.8 | 0 | 0 | 0 | 0 | 0 | 0 | 0 | 0 | 0 | 11 | 25.2 | 104 | 98 | 23.8095 |  |  | 51.5162 | 0.051516 | 0.42133 | 0.073222
Santa Fe | 7511 | 7511PPM02 | 500 | 734359 | 1507044 | Tacotales | 1 | 6 | 6.2 | No Identificado | No Identificado | 1 | 5.7 | 0 | 0 | 0 | 0 | 0 | 0 | 0 | 0 | 0 | 8.5 | 25.2 | 104 | 98 | 23.8095 |  |  | 30.9988 | 0.030999 | 0.43756 | 0.044562
Santa Fe | 7511 | 7511PPM02 | 500 | 734359 | 1507044 | Tacotales | 1 | 7 | 8.7 | Capirote | Miconia argentae | 1 | 6.6 | 0 | 0 | 0 | 0 | 0 | 0 | 0 | 0 | 0 | 7.1 | 25.2 | 104 | 98 | 23.8095 |  |  | 21.745 | 0.021745 | 0.44925 | 0.031514
Santa Fe | 7511 | 7511PPM02 | 500 | 734359 | 1507044 | Tacotales | 1 | 8 | 11.1 | Capirote | Miconia argentae | 1 | 12.5 | 0 | 0 | 0 | 0 | 0 | 0 | 0 | 0 | 0 | 8.3 | 25.2 | 104 | 98 | 23.8095 |  |  | 29.5782 | 0.029578 | 0.43909 | 0.042566
Santa Fe | 7511 | 7511PPM02 | 500 | 734359 | 1507044 | Tacotales | 1 | 9 | 6.2 | Capirote | Miconia argentae | 1 | 22.8 | 0 | 0 | 0 | 0 | 0 | 0 | 0 | 0 | 0 | 12.5 | 25.2 | 104 | 98 | 23.8095 |  |  | 66.2702 | 0.06627 | 0.41351 | 0.093674
Santa Fe | 7511 | 7511PPM02 | 500 | 734359 | 1507044 | Tacotales | 1 | 10 | 7.6 | Capirote | Miconia argentae | 2 | 11 | 12 | 0 | 0 | 0 | 0 | 0 | 0 | 0 | 0 | 11.9 | 25.2 | 104 | 98 | 23.8095 |  |  | 120.2988 | 0.1203 | 0.39557 | 0.16788
Santa Fe | 7511 | 7511PPM02 | 500 | 734359 | 1507044 | Tacotales | 1 | 11 | 5.5 | Guaba | Inga edulis | 1 | 15.5 | 0 | 0 | 0 | 0 | 0 | 0 | 0 | 0 | 0 | 11.6 | 25.2 | 104 | 98 | 23.8095 | 0.58 | 82.2749 |  | 0.082275 | 0.40691 | 0.11575
Santa Fe | 7511 | 7511PPM02 | 500 | 734359 | 1507044 | Tacotales | 1 | 12 | 3.8 | Guásimo Ternero | Guazuma ulmifolia (Lam.) | 1 | 16.2 | 0 | 0 | 0 | 0 | 0 | 0 | 0 | 0 | 0 | 12.5 | 25.2 | 104 | 98 | 23.8095 | 0.51 | 85.1585 |  | 0.085158 | 0.40586 | 0.11972
Santa Fe | 7511 | 7511PPM02 | 500 | 734359 | 1507044 | Tacotales | 2 | 1 | 8.6 | Jobo | Spondias mombin L. | 2 | 7.6 | 0 | 0 | 0 | 0 | 0 | 0 | 0 | 0 | 0 | 8.6 | 25.2 | 104 | 98 | 23.8095 | 0.4 | 10.1135 |  | 0.010114 | 0.47558 | 0.014923
Santa Fe | 7511 | 7511PPM02 | 500 | 734359 | 1507044 | Tacotales | 2 | 2 | 4.6 | No Identificado | No Identificado | 1 | 6.1 | 0 | 0 | 0 | 0 | 0 | 0 | 0 | 0 | 0 | 8.3 | 25.2 | 104 | 98 | 23.8095 |  |  | 29.5782 | 0.029578 | 0.43909 | 0.042566
Santa Fe | 7511 | 7511PPM02 | 500 | 734359 | 1507044 | Tacotales | 2 | 3 | 12.5 | No Identificado | No Identificado | 1 | 7.9 | 0 | 0 | 0 | 0 | 0 | 0 | 0 | 0 | 0 | 8.9 | 25.2 | 104 | 98 | 23.8095 |  |  | 33.9382 | 0.033938 | 0.43462 | 0.048688
Santa Fe | 7511 | 7511PPM02 | 500 | 734359 | 1507044 | Tacotales | 2 | 4 | 3 | Guásimo Ternero | Guazuma ulmifolia (Lam.) | 2 | 22.4 | 18.8 | 0 | 0 | 0 | 0 | 0 | 0 | 0 | 0 | 23.5 | 25.2 | 104 | 98 | 23.8095 | 0.51 | 521.7032 |  | 0.5217 | 0.35466 | 0.70673
Santa Fe | 7511 | 7511PPM02 | 500 | 734359 | 1507044 | Tacotales | 2 | 5 | 6.3 | Chaperno | Lonchocarpus heptaphyllus (Poir.) DC. | 1 | 19.4 | 0 | 0 | 0 | 0 | 0 | 0 | 0 | 0 | 0 | 18.5 | 25.2 | 104 | 98 | 23.8095 | 0.69 | 244.5356 |  | 0.24454 | 0.37523 | 0.33629
Santa Fe | 7511 | 7511PPM02 | 500 | 734359 | 1507044 | Tacotales | 2 | 6 | 6.2 | Capirote | Miconia argentae | 1 | 14.1 | 0 | 0 | 0 | 0 | 0 | 0 | 0 | 0 | 0 | 18 | 25.2 | 104 | 98 | 23.8095 |  |  | 135.9279 | 0.13593 | 0.39199 | 0.18921
Santa Fe | 7511 | 7511PPM02 | 500 | 734359 | 1507044 | Tacotales | 2 | 7 | 10 | Capirote | Miconia argentae | 1 | 7.1 | 0 | 0 | 0 | 0 | 0 | 0 | 0 | 0 | 0 | 7.9 | 25.2 | 104 | 98 | 23.8095 |  |  | 26.8356 | 0.026836 | 0.44228 | 0.038704
Santa Fe | 7511 | 7511PPM02 | 500 | 734359 | 1507044 | Tacotales | 2 | 8 | 7 | Guaba | Inga edulis | 1 | 6.7 | 0 | 0 | 0 | 0 | 0 | 0 | 0 | 0 | 0 | 6.5 | 25.2 | 104 | 98 | 23.8095 | 0.58 | 8.6141 |  | 0.0086141 | 0.48129 | 0.01276
Santa Fe | 7511 | 7511PPM02 | 500 | 734359 | 1507044 | Tacotales | 2 | 9 | 10.1 | No Identificado | No Identificado | 1 | 5.2 | 6.2 | 0 | 0 | 0 | 0 | 0 | 0 | 0 | 0 | 8.1 | 25.2 | 104 | 98 | 23.8095 |  |  | 56.381 | 0.056381 | 0.41851 | 0.079977
Santa Fe | 7511 | 7511PPM02 | 500 | 734359 | 1507044 | Tacotales | 2 | 10 | 8.4 | No Identificado | No Identificado | 1 | 5.3 | 0 | 0 | 0 | 0 | 0 | 0 | 0 | 0 | 0 | 8.3 | 25.2 | 104 | 98 | 23.8095 |  |  | 29.5782 | 0.029578 | 0.43909 | 0.042566
Santa Fe | 7511 | 7511PPM02 | 500 | 734359 | 1507044 | Tacotales | 2 | 11 | 9 | Cordoncillo | Piper asymmetricum C. DC. | 6 | 5.3 | 0 | 0 | 0 | 0 | 0 | 0 | 0 | 0 | 0 | 6.8 | 25.2 | 104 | 98 | 23.8095 |  |  | 19.972 | 0.019972 | 0.4521 | 0.029001
Santa Fe | 7511 | 7511PPM02 | 500 | 734359 | 1507044 | Tacotales | 2 | 12 | 4 | No Identificado | No Identificado | 5 | 6 | 5.9 | 7.2 | 6.1 | 0 | 0 | 0 | 0 | 0 | 0 | 6.5 | 25.2 | 104 | 98 | 23.8095 |  |  | 73.0932 | 0.073093 | 0.4105 | 0.1031
Santa Fe | 7511 | 7511PPM02 | 500 | 734359 | 1507044 | Tacotales | 3 | 1 | 0.8 | Yema de huevo | Morinda panamensis Seem. | 2 | 11.6 | 7.7 | 0 | 0 | 0 | 0 | 0 | 0 | 0 | 0 | 8.8 | 25.2 | 104 | 98 | 23.8095 | 0.49 | 42.5464 |  | 0.042546 | 0.42737 | 0.060729
Santa Fe | 7511 | 7511PPM02 | 500 | 734359 | 1507044 | Tacotales | 3 | 2 | 9.2 | No Identificado | No Identificado | 1 | 5.4 | 0 | 0 | 0 | 0 | 0 | 0 | 0 | 0 | 0 | 6.1 | 25.2 | 104 | 98 | 23.8095 |  |  | 16.1241 | 0.016124 | 0.45936 | 0.023531
Santa Fe | 7511 | 7511PPM02 | 500 | 734359 | 1507044 | Tacotales | 3 | 3 | 4 | Granadillo | Dalbergia cubilquitzensis (Donn. Sm.) Pittier | 1 | 17.9 | 0 | 0 | 0 | 0 | 0 | 0 | 0 | 0 | 0 | 11.9 | 25.2 | 104 | 98 | 23.8095 |  |  | 60.1494 | 0.060149 | 0.4165 | 0.085202
Santa Fe | 7511 | 7511PPM02 | 500 | 734359 | 1507044 | Tacotales | 3 | 4 | 10.5 | Guásimo Ternero | Guazuma ulmifolia (Lam.) | 1 | 8.7 | 0 | 0 | 0 | 0 | 0 | 0 | 0 | 0 | 0 | 8 | 25.2 | 104 | 98 | 23.8095 | 0.51 | 15.7187 |  | 0.015719 | 0.46023 | 0.022953
Santa Fe | 7511 | 7511PPM02 | 500 | 734359 | 1507044 | Tacotales | 3 | 5 | 5.7 | Camajuche | Croton smithianus | 1 | 6.4 | 0 | 0 | 0 | 0 | 0 | 0 | 0 | 0 | 0 | 5.6 | 25.2 | 104 | 98 | 23.8095 |  |  | 13.6239 | 0.013624 | 0.46516 | 0.019961
Santa Fe | 7511 | 7511PPM02 | 500 | 734359 | 1507044 | Tacotales | 3 | 6 | 2.2 | Jicarillo | Plocosperma buxifolium Benth. | 1 | 10.6 | 0 | 0 | 0 | 0 | 0 | 0 | 0 | 0 | 0 | 7.5 | 25.2 | 104 | 98 | 23.8095 |  |  | 24.2245 | 0.024224 | 0.44566 | 0.03502
Santa Fe | 7511 | 7511PPM02 | 500 | 734359 | 1507044 | Tacotales | 3 | 7 | 12.6 | Guásimo Ternero | Guazuma ulmifolia (Lam.) | 1 | 6.3 | 0 | 0 | 0 | 0 | 0 | 0 | 0 | 0 | 0 | 4 | 25.2 | 104 | 98 | 23.8095 | 0.51 | 4.1213 |  | 0.0041213 | 0.50843 | 0.0062166
Santa Fe | 7511 | 7511PPM02 | 500 | 734359 | 1507044 | Tacotales | 4 | 1 | 9 | No Identificado | No Identificado | 2 | 5.6 | 0 | 0 | 0 | 0 | 0 | 0 | 0 | 0 | 0 | 5.5 | 25.2 | 104 | 98 | 23.8095 |  |  | 13.1488 | 0.013149 | 0.46639 | 0.019281
Santa Fe | 7511 | 7511PPM02 | 500 | 734359 | 1507044 | Tacotales | 4 | 2 | 6.5 | Capirote | Miconia argentae | 6 | 5.2 | 5 | 5.7 | 5.1 | 7.1 | 0 | 0 | 0 | 0 | 0 | 5 | 25.2 | 104 | 98 | 23.8095 |  |  | 54.4888 | 0.054489 | 0.41957 | 0.077351
Santa Fe | 7511 | 7511PPM02 | 500 | 734359 | 1507044 | Tacotales | 4 | 3 | 3.3 | Laurel | Cordia alliodora (Ruiz & Pav.) Oken | 1 | 21.8 | 0 | 0 | 0 | 0 | 0 | 0 | 0 | 0 | 0 | 15.5 | 25.2 | 104 | 98 | 23.8095 | 0.49 | 183.7209 |  | 0.18372 | 0.3833 | 0.25414
Santa Fe | 7511 | 7511PPM02 | 500 | 734359 | 1507044 | Tacotales | 4 | 4 | 12.4 | Madroño | Calycophyllum candidissimum (Vahl.) DC. | 1 | 32.6 | 0 | 0 | 0 | 0 | 0 | 0 | 0 | 0 | 0 | 17.8 | 25.2 | 104 | 98 | 23.8095 | 0.7476 | 719.8504 |  | 0.71985 | 0.34627 | 0.96911
Santa Fe | 7511 | 7511PPM02 | 500 | 734359 | 1507044 | Tacotales | 4 | 5 | 7.8 | No Identificado | No Identificado | 1 | 6.5 | 0 | 0 | 0 | 0 | 0 | 0 | 0 | 0 | 0 | 4.5 | 25.2 | 104 | 98 | 23.8095 |  |  | 8.855 | 0.008855 | 0.48031 | 0.013108
Santa Fe | 7511 | 7511PPM02 | 500 | 734359 | 1507044 | Tacotales | 4 | 6 | 10.9 | Capirote | Miconia argentae | 1 | 16.8 | 0 | 0 | 0 | 0 | 0 | 0 | 0 | 0 | 0 | 11.5 | 25.2 | 104 | 98 | 23.8095 |  |  | 56.2312 | 0.056231 | 0.41859 | 0.079769
Santa Fe | 7511 | 7511PPM02 | 500 | 734359 | 1507044 | Tacotales | 4 | 7 | 10.1 | Capirote | Miconia argentae | 3 | 5 | 0 | 0 | 0 | 0 | 0 | 0 | 0 | 0 | 0 | 6.1 | 25.2 | 104 | 98 | 23.8095 |  |  | 16.1241 | 0.016124 | 0.45936 | 0.023531
Santa Fe | 7511 | 7511PPM18 | 500 | 731716 | 1505917 | Tacotales | 1 | 1 | 12.5 | Guásimo Ternero | Guazuma ulmifolia (Lam.) | 1 | 8.7 | 0 | 0 | 0 | 0 | 0 | 0 | 0 | 0 | 0 | 7.8 | 25.2 | 102 | 101 | 3.9683 | 0.51 | 15.3257 |  | 0.015326 | 0.4611 | 0.022392
Santa Fe | 7511 | 7511PPM18 | 500 | 731716 | 1505917 | Tacotales | 1 | 2 | 6 | No Identificado | No Identificado | 3 | 6.9 | 6.4 | 5 | 0 | 0 | 0 | 0 | 0 | 0 | 0 | 6.8 | 25.2 | 102 | 101 | 3.9683 |  |  | 59.9161 | 0.059916 | 0.41662 | 0.084878
Santa Fe | 7511 | 7511PPM18 | 500 | 731716 | 1505917 | Tacotales | 1 | 3 | 11.3 | Chilamate | Ficus insipida Willd. | 1 | 10.4 | 0 | 0 | 0 | 0 | 0 | 0 | 0 | 0 | 0 | 7.5 | 25.2 | 102 | 101 | 3.9683 |  |  | 24.2245 | 0.024224 | 0.44566 | 0.03502
Santa Fe | 7511 | 7511PPM18 | 500 | 731716 | 1505917 | Tacotales | 1 | 4 | 10.6 | Chaperno | Lonchocarpus heptaphyllus (Poir.) DC. | 1 | 5.7 | 0 | 0 | 0 | 0 | 0 | 0 | 0 | 0 | 0 | 6.1 | 25.2 | 102 | 101 | 3.9683 | 0.69 | 6.9606 |  | 0.0069606 | 0.48899 | 0.010364
Santa Fe | 7511 | 7511PPM18 | 500 | 731716 | 1505917 | Tacotales | 1 | 5 | 12.6 | Guásimo Ternero | Guazuma ulmifolia (Lam.) | 1 | 6.9 | 0 | 0 | 0 | 0 | 0 | 0 | 0 | 0 | 0 | 7.5 | 25.2 | 102 | 101 | 3.9683 | 0.51 | 9.2693 |  | 0.0092693 | 0.47868 | 0.013706
Santa Fe | 7511 | 7511PPM18 | 500 | 731716 | 1505917 | Tacotales | 1 | 6 | 11.6 | Guásimo Ternero | Guazuma ulmifolia (Lam.) | 4 | 6.2 | 6.2 | 7.5 | 0 | 0 | 0 | 0 | 0 | 0 | 0 | 6 | 25.2 | 102 | 101 | 3.9683 | 0.51 | 20.7355 |  | 0.020736 | 0.45084 | 0.030084
Santa Fe | 7511 | 7511PPM18 | 500 | 731716 | 1505917 | Tacotales | 1 | 7 | 11.8 | Macuelizo | Tabebuia rosea (Bertol.) DC. | 1 | 9.3 | 0 | 0 | 0 | 0 | 0 | 0 | 0 | 0 | 0 | 4.4 | 25.2 | 102 | 101 | 3.9683 |  |  | 8.4715 | 0.0084715 | 0.48189 | 0.012554
Santa Fe | 7511 | 7511PPM18 | 500 | 731716 | 1505917 | Tacotales | 1 | 8 | 4.8 | Guásimo Ternero | Guazuma ulmifolia (Lam.) | 1 | 11 | 0 | 0 | 0 | 0 | 0 | 0 | 0 | 0 | 0 | 8.5 | 25.2 | 102 | 101 | 3.9683 | 0.51 | 26.6988 |  | 0.026699 | 0.44245 | 0.038512
Santa Fe | 7511 | 7511PPM18 | 500 | 731716 | 1505917 | Tacotales | 1 | 9 | 3.7 | No Identificado | No Identificado | 1 | 11.2 | 0 | 0 | 0 | 0 | 0 | 0 | 0 | 0 | 0 | 6.8 | 25.2 | 102 | 101 | 3.9683 |  |  | 19.972 | 0.019972 | 0.4521 | 0.029001
Santa Fe | 7511 | 7511PPM18 | 500 | 731716 | 1505917 | Tacotales | 2 | 1 | 6 | Guásimo Ternero | Guazuma ulmifolia (Lam.) | 1 | 9.8 | 0 | 0 | 0 | 0 | 0 | 0 | 0 | 0 | 0 | 6.8 | 25.2 | 102 | 101 | 3.9683 | 0.51 | 16.9531 |  | 0.016953 | 0.45765 | 0.024712
Santa Fe | 7511 | 7511PPM18 | 500 | 731716 | 1505917 | Tacotales | 2 | 2 | 4.8 | Guásimo Ternero | Guazuma ulmifolia (Lam.) | 1 | 6 | 0 | 0 | 0 | 0 | 0 | 0 | 0 | 0 | 0 | 7 | 25.2 | 102 | 101 | 3.9683 | 0.51 | 6.5417 |  | 0.0065417 | 0.49125 | 0.0097553
Santa Fe | 7511 | 7511PPM18 | 500 | 731716 | 1505917 | Tacotales | 2 | 3 | 7.7 | Guásimo Ternero | Guazuma ulmifolia (Lam.) | 2 | 6.5 | 0 | 0 | 0 | 0 | 0 | 0 | 0 | 0 | 0 | 6.1 | 25.2 | 102 | 101 | 3.9683 | 0.51 | 6.6903 |  | 0.0066903 | 0.49043 | 0.0099714
Santa Fe | 7511 | 7511PPM18 | 500 | 731716 | 1505917 | Tacotales | 2 | 4 | 8.7 | Capirote | Miconia argentae | 2 | 5.8 | 5.1 | 0 | 0 | 0 | 0 | 0 | 0 | 0 | 0 | 6.5 | 25.2 | 102 | 101 | 3.9683 |  |  | 36.5466 | 0.036547 | 0.43223 | 0.052343
Santa Fe | 7511 | 7511PPM18 | 500 | 731716 | 1505917 | Tacotales | 2 | 5 | 4.6 | Camajuche | Croton smithianus | 1 | 8.8 | 0 | 0 | 0 | 0 | 0 | 0 | 0 | 0 | 0 | 4.5 | 25.2 | 102 | 101 | 3.9683 |  |  | 8.855 | 0.008855 | 0.48031 | 0.013108
Santa Fe | 7511 | 7511PPM18 | 500 | 731716 | 1505917 | Tacotales | 2 | 6 | 4.7 | Capirote | Miconia argentae | 1 | 7.8 | 0 | 0 | 0 | 0 | 0 | 0 | 0 | 0 | 0 | 7.1 | 25.2 | 102 | 101 | 3.9683 |  |  | 21.745 | 0.021745 | 0.44925 | 0.031514
Santa Fe | 7511 | 7511PPM18 | 500 | 731716 | 1505917 | Tacotales | 2 | 7 | 9.8 | Guásimo Ternero | Guazuma ulmifolia (Lam.) | 1 | 6.6 | 0 | 0 | 0 | 0 | 0 | 0 | 0 | 0 | 0 | 5.2 | 25.2 | 102 | 101 | 3.9683 | 0.51 | 5.88 |  | 0.00588 | 0.49516 | 0.0087916
Santa Fe | 7511 | 7511PPM18 | 500 | 731716 | 1505917 | Tacotales | 2 | 8 | 5.4 | Guásimo Ternero | Guazuma ulmifolia (Lam.) | 3 | 5.3 | 5.5 | 6.1 | 0 | 0 | 0 | 0 | 0 | 0 | 0 | 8.9 | 25.2 | 102 | 101 | 3.9683 | 0.51 | 22.0754 |  | 0.022075 | 0.44875 | 0.031982
Santa Fe | 7511 | 7511PPM18 | 500 | 731716 | 1505917 | Tacotales | 2 | 9 | 9.9 | Guásimo Ternero | Guazuma ulmifolia (Lam.) | 2 | 5.9 | 10.7 | 0 | 0 | 0 | 0 | 0 | 0 | 0 | 0 | 8 | 25.2 | 102 | 101 | 3.9683 | 0.51 | 31.0054 |  | 0.031005 | 0.43755 | 0.044572
Santa Fe | 7511 | 7511PPM18 | 500 | 731716 | 1505917 | Tacotales | 2 | 10 | 12.5 | Guásimo Ternero | Guazuma ulmifolia (Lam.) | 1 | 5 | 0 | 0 | 0 | 0 | 0 | 0 | 0 | 0 | 0 | 5 | 25.2 | 102 | 101 | 3.9683 | 0.51 | 3.2449 |  | 0.0032449 | 0.51756 | 0.0049243
Santa Fe | 7511 | 7511PPM18 | 500 | 731716 | 1505917 | Tacotales | 2 | 11 | 12 | Guásimo Ternero | Guazuma ulmifolia (Lam.) | 1 | 6 | 0 | 0 | 0 | 0 | 0 | 0 | 0 | 0 | 0 | 5.5 | 25.2 | 102 | 101 | 3.9683 | 0.51 | 5.1399 |  | 0.0051399 | 0.50014 | 0.0077106
Santa Fe | 7511 | 7511PPM18 | 500 | 731716 | 1505917 | Tacotales | 2 | 12 | 12 | Guásimo Ternero | Guazuma ulmifolia (Lam.) | 1 | 6.6 | 0 | 0 | 0 | 0 | 0 | 0 | 0 | 0 | 0 | 6 | 25.2 | 102 | 101 | 3.9683 | 0.51 | 6.7846 |  | 0.0067846 | 0.48992 | 0.010109
Santa Fe | 7511 | 7511PPM18 | 500 | 731716 | 1505917 | Tacotales | 2 | 13 | 7.9 | No Identificado | No Identificado | 2 | 6.5 | 8.6 | 0 | 0 | 0 | 0 | 0 | 0 | 0 | 0 | 8.5 | 25.2 | 102 | 101 | 3.9683 |  |  | 61.9975 | 0.061998 | 0.41556 | 0.087761
Santa Fe | 7511 | 7511PPM18 | 500 | 731716 | 1505917 | Tacotales | 2 | 14 | 8.7 | Chaperno | Lonchocarpus heptaphyllus (Poir.) DC. | 1 | 5.6 | 0 | 0 | 0 | 0 | 0 | 0 | 0 | 0 | 0 | 5.1 | 25.2 | 102 | 101 | 3.9683 | 0.69 | 5.6171 |  | 0.0056171 | 0.49685 | 0.008408
Santa Fe | 7511 | 7511PPM18 | 500 | 731716 | 1505917 | Tacotales | 2 | 15 | 8.8 | Chaperno | Lonchocarpus heptaphyllus (Poir.) DC. | 1 | 26 | 0 | 0 | 0 | 0 | 0 | 0 | 0 | 0 | 0 | 18.1 | 25.2 | 102 | 101 | 3.9683 | 0.69 | 429.7265 |  | 0.42973 | 0.35982 | 0.58435
Santa Fe | 7511 | 7511PPM18 | 500 | 731716 | 1505917 | Tacotales | 3 | 1 | 12.6 | Guásimo Ternero | Guazuma ulmifolia (Lam.) | 1 | 5.1 | 0 | 0 | 0 | 0 | 0 | 0 | 0 | 0 | 0 | 5 | 25.2 | 102 | 101 | 3.9683 | 0.51 | 3.376 |  | 0.003376 | 0.51603 | 0.0051181
Santa Fe | 7511 | 7511PPM18 | 500 | 731716 | 1505917 | Tacotales | 3 | 2 | 6.7 | Guásimo Ternero | Guazuma ulmifolia (Lam.) | 2 | 7.7 | 5.6 | 0 | 0 | 0 | 0 | 0 | 0 | 0 | 0 | 7.2 | 25.2 | 102 | 101 | 3.9683 | 0.51 | 16.9429 |  | 0.016943 | 0.45767 | 0.024697
Santa Fe | 7511 | 7511PPM18 | 500 | 731716 | 1505917 | Tacotales | 3 | 3 | 11.4 | No Identificado | No Identificado | 3 | 5.3 | 0 | 0 | 0 | 0 | 0 | 0 | 0 | 0 | 0 | 6.8 | 25.2 | 102 | 101 | 3.9683 |  |  | 19.972 | 0.019972 | 0.4521 | 0.029001
Santa Fe | 7511 | 7511PPM18 | 500 | 731716 | 1505917 | Tacotales | 3 | 4 | 11.2 | Camajuche | Croton smithianus | 1 | 6.1 | 0 | 0 | 0 | 0 | 0 | 0 | 0 | 0 | 0 | 6.1 | 25.2 | 102 | 101 | 3.9683 |  |  | 16.1241 | 0.016124 | 0.45936 | 0.023531
Santa Fe | 7511 | 7511PPM18 | 500 | 731716 | 1505917 | Tacotales | 3 | 5 | 4.2 | No Identificado | No Identificado | 1 | 7.1 | 0 | 0 | 0 | 0 | 0 | 0 | 0 | 0 | 0 | 6.8 | 25.2 | 102 | 101 | 3.9683 |  |  | 19.972 | 0.019972 | 0.4521 | 0.029001
Santa Fe | 7511 | 7511PPM18 | 500 | 731716 | 1505917 | Tacotales | 3 | 6 | 11.3 | Guásimo Ternero | Guazuma ulmifolia (Lam.) | 2 | 9.9 | 0 | 0 | 0 | 0 | 0 | 0 | 0 | 0 | 0 | 7.5 | 25.2 | 102 | 101 | 3.9683 | 0.51 | 19.0818 |  | 0.019082 | 0.45364 | 0.027738
Santa Fe | 7511 | 7511PPM18 | 500 | 731716 | 1505917 | Tacotales | 3 | 7 | 5.3 | Plomo | Zuelania guidonia (Sw.) Britton & Millsp. | 1 | 5.2 | 0 | 0 | 0 | 0 | 0 | 0 | 0 | 0 | 0 | 7 | 25.2 | 102 | 101 | 3.9683 | 0.68 | 6.5514 |  | 0.0065514 | 0.4912 | 0.0097694
Santa Fe | 7511 | 7511PPM18 | 500 | 731716 | 1505917 | Tacotales | 3 | 8 | 4.6 | Guásimo Ternero | Guazuma ulmifolia (Lam.) | 2 | 9 | 7.4 | 0 | 0 | 0 | 0 | 0 | 0 | 0 | 0 | 6.5 | 25.2 | 102 | 101 | 3.9683 | 0.51 | 22.9073 |  | 0.022907 | 0.44752 | 0.033159
Santa Fe | 7511 | 7511PPM18 | 500 | 731716 | 1505917 | Tacotales | 3 | 9 | 9.8 | No Identificado | No Identificado | 1 | 6.1 | 0 | 0 | 0 | 0 | 0 | 0 | 0 | 0 | 0 | 7.9 | 25.2 | 102 | 101 | 3.9683 |  |  | 26.8356 | 0.026836 | 0.44228 | 0.038704
Santa Fe | 7511 | 7511PPM18 | 500 | 731716 | 1505917 | Tacotales | 3 | 10 | 11.6 | Guásimo Ternero | Guazuma ulmifolia (Lam.) | 1 | 6.2 | 0 | 0 | 0 | 0 | 0 | 0 | 0 | 0 | 0 | 5.5 | 25.2 | 102 | 101 | 3.9683 | 0.51 | 5.4883 |  | 0.0054883 | 0.49771 | 0.0082198
Santa Fe | 7511 | 7511PPM18 | 500 | 731716 | 1505917 | Tacotales | 3 | 11 | 10.7 | No Identificado | No Identificado | 2 | 7.5 | 0 | 0 | 0 | 0 | 0 | 0 | 0 | 0 | 0 | 6.5 | 25.2 | 102 | 101 | 3.9683 |  |  | 18.2733 | 0.018273 | 0.4551 | 0.02659
Santa Fe | 7511 | 7511PPM18 | 500 | 731716 | 1505917 | Tacotales | 3 | 12 | 4.6 | No Identificado | No Identificado | 1 | 5 | 0 | 0 | 0 | 0 | 0 | 0 | 0 | 0 | 0 | 6.4 | 25.2 | 102 | 101 | 3.9683 |  |  | 17.7236 | 0.017724 | 0.45614 | 0.025808
Santa Fe | 7511 | 7511PPM18 | 500 | 731716 | 1505917 | Tacotales | 3 | 13 | 8.9 | Papalón | Ficus lirata warb | 2 | 5 | 8.4 | 0 | 0 | 0 | 0 | 0 | 0 | 0 | 0 | 7 | 25.2 | 102 | 101 | 3.9683 | 0.43 | 14.6407 |  | 0.014641 | 0.46267 | 0.021414
Santa Fe | 7511 | 7511PPM18 | 500 | 731716 | 1505917 | Tacotales | 3 | 14 | 6.6 | Guásimo Ternero | Guazuma ulmifolia (Lam.) | 1 | 13.8 | 0 | 0 | 0 | 0 | 0 | 0 | 0 | 0 | 0 | 11.8 | 25.2 | 102 | 101 | 3.9683 | 0.51 | 58.3349 |  | 0.058335 | 0.41745 | 0.082687
Santa Fe | 7511 | 7511PPM18 | 500 | 731716 | 1505917 | Tacotales | 3 | 15 | 7.2 | No Identificado | No Identificado | 1 | 5.3 | 0 | 0 | 0 | 0 | 0 | 0 | 0 | 0 | 0 | 5 | 25.2 | 102 | 101 | 3.9683 |  |  | 10.8978 | 0.010898 | 0.47295 | 0.016052
Santa Fe | 7511 | 7511PPM18 | 500 | 731716 | 1505917 | Tacotales | 3 | 16 | 7.9 | Guásimo Ternero | Guazuma ulmifolia (Lam.) | 1 | 5.3 | 0 | 0 | 0 | 0 | 0 | 0 | 0 | 0 | 0 | 6.1 | 25.2 | 102 | 101 | 3.9683 | 0.51 | 4.448 |  | 0.004448 | 0.50555 | 0.0066968
Santa Fe | 7511 | 7511PPM18 | 500 | 731716 | 1505917 | Tacotales | 3 | 17 | 9.9 | Guásimo Ternero | Guazuma ulmifolia (Lam.) | 1 | 8.3 | 0 | 0 | 0 | 0 | 0 | 0 | 0 | 0 | 0 | 7 | 25.2 | 102 | 101 | 3.9683 | 0.51 | 12.5182 |  | 0.012518 | 0.46809 | 0.018378
Santa Fe | 7511 | 7511PPM18 | 500 | 731716 | 1505917 | Tacotales | 3 | 18 | 9.8 | Chaperno | Lonchocarpus heptaphyllus (Poir.) DC. | 1 | 6.6 | 0 | 0 | 0 | 0 | 0 | 0 | 0 | 0 | 0 | 5.5 | 25.2 | 102 | 101 | 3.9683 | 0.69 | 8.4143 |  | 0.0084143 | 0.48214 | 0.012471
Santa Fe | 7511 | 7511PPM18 | 500 | 731716 | 1505917 | Tacotales | 3 | 19 | 12.5 | Guásimo Ternero | Guazuma ulmifolia (Lam.) | 1 | 10.7 | 0 | 0 | 0 | 0 | 0 | 0 | 0 | 0 | 0 | 7.5 | 25.2 | 102 | 101 | 3.9683 | 0.51 | 22.2903 |  | 0.02229 | 0.44843 | 0.032286
Santa Fe | 7511 | 7511PPM18 | 500 | 731716 | 1505917 | Tacotales | 3 | 20 | 1.6 | Guásimo Ternero | Guazuma ulmifolia (Lam.) | 1 | 9.2 | 0 | 0 | 0 | 0 | 0 | 0 | 0 | 0 | 0 | 6.8 | 25.2 | 102 | 101 | 3.9683 | 0.51 | 14.9408 |  | 0.014941 | 0.46197 | 0.021843
Santa Fe | 7511 | 7511PPM18 | 500 | 731716 | 1505917 | Tacotales | 3 | 21 | 11.6 | Guásimo Ternero | Guazuma ulmifolia (Lam.) | 1 | 9.5 | 0 | 0 | 0 | 0 | 0 | 0 | 0 | 0 | 0 | 6.5 | 25.2 | 102 | 101 | 3.9683 | 0.51 | 15.2282 |  | 0.015228 | 0.46132 | 0.022253
Santa Fe | 7511 | 7511PPM18 | 500 | 731716 | 1505917 | Tacotales | 3 | 22 | 9.3 | Guásimo Ternero | Guazuma ulmifolia (Lam.) | 1 | 5.5 | 0 | 0 | 0 | 0 | 0 | 0 | 0 | 0 | 0 | 7.1 | 25.2 | 102 | 101 | 3.9683 | 0.51 | 5.5753 |  | 0.0055753 | 0.49713 | 0.008347
Santa Fe | 7511 | 7511PPM18 | 500 | 731716 | 1505917 | Tacotales | 3 | 23 | 8.2 | Capirote | Miconia argentae | 2 | 5.9 | 0 | 0 | 0 | 0 | 0 | 0 | 0 | 0 | 0 | 7.3 | 25.2 | 102 | 101 | 3.9683 |  |  | 22.9683 | 0.022968 | 0.44743 | 0.033245
Santa Fe | 7511 | 7511PPM18 | 500 | 731716 | 1505917 | Tacotales | 3 | 24 | 11.2 | Guásimo Ternero | Guazuma ulmifolia (Lam.) | 1 | 6.2 | 0 | 0 | 0 | 0 | 0 | 0 | 0 | 0 | 0 | 6 | 25.2 | 102 | 101 | 3.9683 | 0.51 | 5.9872 |  | 0.0059872 | 0.4945 | 0.0089478
Santa Fe | 7511 | 7511PPM18 | 500 | 731716 | 1505917 | Tacotales | 3 | 25 | 10.1 | Guásimo Ternero | Guazuma ulmifolia (Lam.) | 1 | 5.3 | 0 | 0 | 0 | 0 | 0 | 0 | 0 | 0 | 0 | 6 | 25.2 | 102 | 101 | 3.9683 | 0.51 | 4.3751 |  | 0.0043751 | 0.50618 | 0.0065897
Santa Fe | 7511 | 7511PPM18 | 500 | 731716 | 1505917 | Tacotales | 3 | 26 | 12.3 | Papalón | Ficus lirata warb | 5 | 9.1 | 8.6 | 6.7 | 6 | 0 | 0 | 0 | 0 | 0 | 0 | 7.5 | 25.2 | 102 | 101 | 3.9683 | 0.43 | 39.0125 |  | 0.039012 | 0.43014 | 0.055793
Santa Fe | 7511 | 7511PPM18 | 500 | 731716 | 1505917 | Tacotales | 4 | 1 | 7.1 | No Identificado | No Identificado | 1 | 6.8 | 0 | 0 | 0 | 0 | 0 | 0 | 0 | 0 | 0 | 6.8 | 25.2 | 102 | 101 | 3.9683 |  |  | 19.972 | 0.019972 | 0.4521 | 0.029001
Santa Fe | 7511 | 7511PPM18 | 500 | 731716 | 1505917 | Tacotales | 4 | 2 | 5.5 | No Identificado | No Identificado | 5 | 5.2 | 6.1 | 5.8 | 5.4 | 0 | 0 | 0 | 0 | 0 | 0 | 6 | 25.2 | 102 | 101 | 3.9683 |  |  | 62.4298 | 0.06243 | 0.41535 | 0.08836
Santa Fe | 7511 | 7511PPM18 | 500 | 731716 | 1505917 | Tacotales | 4 | 3 | 5.2 | Guásimo Ternero | Guazuma ulmifolia (Lam.) | 1 | 5.6 | 0 | 0 | 0 | 0 | 0 | 0 | 0 | 0 | 0 | 5.5 | 25.2 | 102 | 101 | 3.9683 | 0.51 | 4.4774 |  | 0.0044774 | 0.50531 | 0.0067399
Santa Fe | 7511 | 7511PPM18 | 500 | 731716 | 1505917 | Tacotales | 4 | 4 | 8.3 | Guásimo Ternero | Guazuma ulmifolia (Lam.) | 1 | 7.5 | 0 | 0 | 0 | 0 | 0 | 0 | 0 | 0 | 0 | 7 | 25.2 | 102 | 101 | 3.9683 | 0.51 | 10.2214 |  | 0.010221 | 0.47521 | 0.015079
Santa Fe | 7511 | 7511PPM18 | 500 | 731716 | 1505917 | Tacotales | 4 | 5 | 9.5 | Cedro Real | Cedrela odorata L. | 1 | 15.9 | 0 | 0 | 0 | 0 | 0 | 0 | 0 | 0 | 0 | 10.5 | 25.2 | 102 | 101 | 3.9683 |  |  | 47.0047 | 0.047005 | 0.42421 | 0.066945
Santa Fe | 7511 | 7511PPM18 | 500 | 731716 | 1505917 | Tacotales | 4 | 6 | 2.8 | Guásimo Ternero | Guazuma ulmifolia (Lam.) | 1 | 6.9 | 0 | 0 | 0 | 0 | 0 | 0 | 0 | 0 | 0 | 7.1 | 25.2 | 102 | 101 | 3.9683 | 0.51 | 8.7749 |  | 0.0087749 | 0.48063 | 0.012992
Santa Fe | 7511 | 7511PPM18 | 500 | 731716 | 1505917 | Tacotales | 4 | 7 | 7.8 | Guásimo Ternero | Guazuma ulmifolia (Lam.) | 1 | 5.1 | 0 | 0 | 0 | 0 | 0 | 0 | 0 | 0 | 0 | 5.4 | 25.2 | 102 | 101 | 3.9683 | 0.51 | 3.646 |  | 0.003646 | 0.51309 | 0.0055168
Santa Fe | 7511 | 7511PPM18 | 500 | 731716 | 1505917 | Tacotales | 4 | 8 | 12.5 | No Identificado | No Identificado | 2 | 7.5 | 0 | 0 | 0 | 0 | 0 | 0 | 0 | 0 | 0 | 5 | 25.2 | 102 | 101 | 3.9683 |  |  | 10.8978 | 0.010898 | 0.47295 | 0.016052
Santa Fe | 7511 | 7511PPM18 | 500 | 731716 | 1505917 | Tacotales | 4 | 9 | 10.1 | Guásimo Ternero | Guazuma ulmifolia (Lam.) | 1 | 9 | 0 | 0 | 0 | 0 | 0 | 0 | 0 | 0 | 0 | 7 | 25.2 | 102 | 101 | 3.9683 | 0.51 | 14.7188 |  | 0.014719 | 0.46249 | 0.021526
Santa Fe | 7511 | 7511PPM18 | 500 | 731716 | 1505917 | Tacotales | 4 | 10 | 1.2 | Guásimo Ternero | Guazuma ulmifolia (Lam.) | 1 | 7.6 | 0 | 0 | 0 | 0 | 0 | 0 | 0 | 0 | 0 | 6.8 | 25.2 | 102 | 101 | 3.9683 | 0.51 | 10.1959 |  | 0.010196 | 0.4753 | 0.015042
Santa Fe | 7511 | 7511PPM18 | 500 | 731716 | 1505917 | Tacotales | 4 | 11 | 11.9 | Chaperno | Lonchocarpus heptaphyllus (Poir.) DC. | 1 | 5.9 | 0 | 0 | 0 | 0 | 0 | 0 | 0 | 0 | 0 | 6 | 25.2 | 102 | 101 | 3.9683 | 0.69 | 7.3354 |  | 0.0073354 | 0.48708 | 0.010908
Santa Fe | 7511 | 7511PPM18 | 500 | 731716 | 1505917 | Tacotales | 4 | 12 | 12 | Guásimo Ternero | Guazuma ulmifolia (Lam.) | 1 | 7.5 | 0 | 0 | 0 | 0 | 0 | 0 | 0 | 0 | 0 | 6.4 | 25.2 | 102 | 101 | 3.9683 | 0.51 | 9.3452 |  | 0.0093452 | 0.47839 | 0.013816
Santa Fe | 7511 | 7511PPM18 | 500 | 731716 | 1505917 | Tacotales | 4 | 13 | 9.3 | Guásimo Ternero | Guazuma ulmifolia (Lam.) | 1 | 10.2 | 0 | 0 | 0 | 0 | 0 | 0 | 0 | 0 | 0 | 7.5 | 25.2 | 102 | 101 | 3.9683 | 0.51 | 20.2558 |  | 0.020256 | 0.45163 | 0.029404
Santa Fe | 7511 | 7511PPM18 | 500 | 731716 | 1505917 | Tacotales | 4 | 14 | 9 | Capirote | Miconia argentae | 1 | 5.4 | 0 | 0 | 0 | 0 | 0 | 0 | 0 | 0 | 0 | 6.1 | 25.2 | 102 | 101 | 3.9683 |  |  | 16.1241 | 0.016124 | 0.45936 | 0.023531
Santa Fe | 7511 | 7511PPM18 | 500 | 731716 | 1505917 | Tacotales | 4 | 15 | 12.2 | Guásimo Ternero | Guazuma ulmifolia (Lam.) | 1 | 8.3 | 0 | 0 | 0 | 0 | 0 | 0 | 0 | 0 | 0 | 6.5 | 25.2 | 102 | 101 | 3.9683 | 0.51 | 11.6241 |  | 0.011624 | 0.47068 | 0.017095
Santa Fe | 7511 | 7511PPM18 | 500 | 731716 | 1505917 | Tacotales | 4 | 16 | 11 | Chaperno | Lonchocarpus heptaphyllus (Poir.) DC. | 1 | 5.2 | 0 | 0 | 0 | 0 | 0 | 0 | 0 | 0 | 0 | 5 | 25.2 | 102 | 101 | 3.9683 | 0.69 | 4.7484 |  | 0.0047484 | 0.5031 | 0.0071373
Santa Fe | 7511 | 7511PPM18 | 500 | 731716 | 1505917 | Tacotales | 4 | 17 | 6 | Jobo | Spondias mombin L. | 1 | 10.1 | 0 | 0 | 0 | 0 | 0 | 0 | 0 | 0 | 0 | 7.8 | 25.2 | 102 | 101 | 3.9683 | 0.4 | 16.2 |  | 0.0162 | 0.4592 | 0.023639
Santa Fe | 7511 | 7511PPM18 | 500 | 731716 | 1505917 | Tacotales | 4 | 18 | 11 | Ceiba | Ceiba pentandra (L.) Gaertn. | 1 | 5.5 | 0 | 0 | 0 | 0 | 0 | 0 | 0 | 0 | 0 | 6.5 | 25.2 | 102 | 101 | 3.9683 | 0.2525 | 2.5271 |  | 0.0025271 | 0.52727 | 0.0038595
Santa Fe | 7511 | 7511PPM18 | 500 | 731716 | 1505917 | Tacotales | 4 | 19 | 10.1 | No Identificado | No Identificado | 1 | 6.6 | 0 | 0 | 0 | 0 | 0 | 0 | 0 | 0 | 0 | 6.2 | 25.2 | 102 | 101 | 3.9683 |  |  | 16.649 | 0.016649 | 0.45827 | 0.024279
Santa Fe | 7511 | 7511PPM18 | 500 | 731716 | 1505917 | Tacotales | 4 | 20 | 5.4 | Chilamate | Ficus insipida Willd. | 1 | 50.1 | 0 | 0 | 0 | 0 | 0 | 0 | 0 | 0 | 0 | 23.5 | 25.2 | 102 | 101 | 3.9683 |  |  | 229.846 | 0.22985 | 0.37696 | 0.31649
Santa Fe | 7511 | 7511PPM18 | 500 | 731716 | 1505917 | Tacotales | 4 | 21 | 4.3 | Guásimo Ternero | Guazuma ulmifolia (Lam.) | 1 | 6.2 | 0 | 0 | 0 | 0 | 0 | 0 | 0 | 0 | 0 | 10.2 | 25.2 | 102 | 101 | 3.9683 | 0.51 | 10.1782 |  | 0.010178 | 0.47536 | 0.015016
Santa Fe | 7511 | 7511PPM18 | 500 | 731716 | 1505917 | Tacotales | 4 | 22 | 4.5 | Zopilocuabo | Piscidia piscipula (L.) Sarg | 2 | 6.2 | 8.2 | 0 | 0 | 0 | 0 | 0 | 0 | 0 | 0 | 11.3 | 25.2 | 102 | 101 | 3.9683 | 0.72 | 43.7645 |  | 0.043764 | 0.42647 | 0.062429
Alo | 6521 | 6521PPM09 | 500 | 729504 | 1503557 | Tacotales | 1 | 1 | 10.1 | Guarumo | Cecropia peltata | 1 | 9.6 | 0 | 0 | 0 | 0 | 0 | 0 | 0 | 0 | 0 | 9.2 | 25.24 | 119 | 118 | 3.962 | 0.36 | 15.5364 |  | 0.015536 | 0.46063 | 0.022693
Alo | 6521 | 6521PPM09 | 500 | 729504 | 1503557 | Tacotales | 1 | 2 | 8.2 | Guarumo | Cecropia peltata | 1 | 11.7 | 0 | 0 | 0 | 0 | 0 | 0 | 0 | 0 | 0 | 16.5 | 25.24 | 119 | 118 | 3.962 | 0.36 | 41.3881 |  | 0.041388 | 0.42825 | 0.059113
Alo | 6521 | 6521PPM09 | 500 | 729504 | 1503557 | Tacotales | 1 | 3 | 10.4 | Varilla Negra | No se encontro nombre cientifico | 1 | 5.3 | 0 | 0 | 0 | 0 | 0 | 0 | 0 | 0 | 0 | 4.7 | 25.24 | 119 | 118 | 3.962 |  |  | 9.6471 | 0.0096471 | 0.47726 | 0.014251
Alo | 6521 | 6521PPM09 | 500 | 729504 | 1503557 | Tacotales | 1 | 4 | 11.5 | Varilla Negra | No se encontro nombre cientifico | 1 | 5.7 | 0 | 0 | 0 | 0 | 0 | 0 | 0 | 0 | 0 | 4.2 | 25.24 | 119 | 118 | 3.962 |  |  | 7.7296 | 0.0077296 | 0.48519 | 0.01148
Alo | 6521 | 6521PPM09 | 500 | 729504 | 1503557 | Tacotales | 1 | 5 | 7.8 | Chaperno | Lonchocarpus heptaphyllus (Poir.) DC. | 1 | 18.6 | 0 | 0 | 0 | 0 | 0 | 0 | 0 | 0 | 0 | 22 | 25.24 | 119 | 118 | 3.962 | 0.69 | 267.3101 |  | 0.26731 | 0.37275 | 0.36695
Alo | 6521 | 6521PPM09 | 500 | 729504 | 1503557 | Tacotales | 1 | 6 | 6.74 | Chaperno | Lonchocarpus heptaphyllus (Poir.) DC. | 1 | 7.4 | 0 | 0 | 0 | 0 | 0 | 0 | 0 | 0 | 0 | 8.2 | 25.24 | 119 | 118 | 3.962 | 0.69 | 15.7705 |  | 0.01577 | 0.46012 | 0.023027
Alo | 6521 | 6521PPM09 | 500 | 729504 | 1503557 | Tacotales | 1 | 7 | 11.28 | Guarumo | Cecropia peltata | 1 | 15.4 | 0 | 0 | 0 | 0 | 0 | 0 | 0 | 0 | 0 | 18.8 | 25.24 | 119 | 118 | 3.962 | 0.36 | 81.6995 |  | 0.0817 | 0.40712 | 0.11496
Alo | 6521 | 6521PPM09 | 500 | 729504 | 1503557 | Tacotales | 1 | 8 | 5.5 | Chaperno | Lonchocarpus heptaphyllus (Poir.) DC. | 3 | 3.9 | 5.8 | 3.4 | 0 | 0 | 0 | 0 | 0 | 0 | 0 | 5.8 | 25.24 | 119 | 118 | 3.962 | 0.69 | 12.3056 |  | 0.012306 | 0.46869 | 0.018073
Alo | 6521 | 6521PPM09 | 500 | 729504 | 1503557 | Tacotales | 1 | 9 | 7.54 | Guásimo Ternero | Guazuma ulmifolia (Lam.) | 1 | 5.5 | 0 | 0 | 0 | 0 | 0 | 0 | 0 | 0 | 0 | 4.9 | 25.24 | 119 | 118 | 3.962 | 0.51 | 3.8478 |  | 0.0038478 | 0.51104 | 0.0058141
Alo | 6521 | 6521PPM09 | 500 | 729504 | 1503557 | Tacotales | 1 | 10 | 11.34 | Guásimo Ternero | Guazuma ulmifolia (Lam.) | 2 | 3.6 | 10.5 | 0 | 0 | 0 | 0 | 0 | 0 | 0 | 0 | 6.7 | 25.24 | 119 | 118 | 3.962 | 0.51 | 21.4293 |  | 0.021429 | 0.44974 | 0.031067
Alo | 6521 | 6521PPM09 | 500 | 729504 | 1503557 | Tacotales | 1 | 11 | 7.35 | Aguacate Canelo | Cinnamomum triplinerve (Ruiz & Pav.) Kosterm. | 1 | 15.5 | 0 | 0 | 0 | 0 | 0 | 0 | 0 | 0 | 0 | 22.6 | 25.24 | 119 | 118 | 3.962 |  |  | 212.8263 | 0.21283 | 0.37913 | 0.29351
Alo | 6521 | 6521PPM09 | 500 | 729504 | 1503557 | Tacotales | 2 | 1 | 8.57 | Guarumo | Cecropia peltata | 1 | 16.3 | 0 | 0 | 0 | 0 | 0 | 0 | 0 | 0 | 0 | 20.5 | 25.24 | 119 | 118 | 3.962 | 0.36 | 99.8043 |  | 0.099804 | 0.4011 | 0.13984
Alo | 6521 | 6521PPM09 | 500 | 729504 | 1503557 | Tacotales | 2 | 2 | 9.63 | Chaperno | Lonchocarpus heptaphyllus (Poir.) DC. | 2 | 21.3 | 14 | 0 | 0 | 0 | 0 | 0 | 0 | 0 | 0 | 19.8 | 25.24 | 119 | 118 | 3.962 | 0.69 | 451.7917 |  | 0.45179 | 0.35848 | 0.61375
Alo | 6521 | 6521PPM09 | 500 | 729504 | 1503557 | Tacotales | 2 | 3 | 2.9 | Guarumo | Cecropia peltata | 1 | 14.5 | 0 | 0 | 0 | 0 | 0 | 0 | 0 | 0 | 0 | 12.5 | 25.24 | 119 | 118 | 3.962 | 0.36 | 48.1578 |  | 0.048158 | 0.42345 | 0.06855
Alo | 6521 | 6521PPM09 | 500 | 729504 | 1503557 | Tacotales | 2 | 4 | 4.1 | Guásimo Ternero | Guazuma ulmifolia (Lam.) | 1 | 10.1 | 0 | 0 | 0 | 0 | 0 | 0 | 0 | 0 | 0 | 7 | 25.24 | 119 | 118 | 3.962 | 0.51 | 18.5365 |  | 0.018537 | 0.45462 | 0.026964
Alo | 6521 | 6521PPM09 | 500 | 729504 | 1503557 | Tacotales | 2 | 5 | 10.85 | Guásimo Ternero | Guazuma ulmifolia (Lam.) | 1 | 7.1 | 0 | 0 | 0 | 0 | 0 | 0 | 0 | 0 | 0 | 6.2 | 25.24 | 119 | 118 | 3.962 | 0.51 | 8.1133 |  | 0.0081133 | 0.48344 | 0.012036
Alo | 6521 | 6521PPM09 | 500 | 729504 | 1503557 | Tacotales | 2 | 6 | 7.86 | Guásimo Ternero | Guazuma ulmifolia (Lam.) | 1 | 11.3 | 0 | 0 | 0 | 0 | 0 | 0 | 0 | 0 | 0 | 6 | 25.24 | 119 | 118 | 3.962 | 0.51 | 19.8882 |  | 0.019888 | 0.45225 | 0.028883
Alo | 6521 | 6521PPM09 | 500 | 729504 | 1503557 | Tacotales | 3 | 0 | 0 | 0 | Sin árboles | 0 | 0 | 0 | 0 | 0 | 0 | 0 | 0 | 0 | 0 | 0 | 0 | 25.24 | 119 | 118 | 3.962 |  |  | 0 | 0 | 0 | 0
Alo | 6521 | 6521PPM09 | 500 | 729504 | 1503557 | Tacotales | 4 | 1 | 5.3 | Aguacate Canelo | Cinnamomum triplinerve (Ruiz & Pav.) Kosterm. | 1 | 6.2 | 0 | 0 | 0 | 0 | 0 | 0 | 0 | 0 | 0 | 5.2 | 25.24 | 119 | 118 | 3.962 |  |  | 11.7732 | 0.011773 | 0.47024 | 0.017309
Alo | 6521 | 6521PPM09 | 500 | 729504 | 1503557 | Tacotales | 4 | 2 | 12.2 | Chaperno | Lonchocarpus heptaphyllus (Poir.) DC. | 1 | 9.7 | 0 | 0 | 0 | 0 | 0 | 0 | 0 | 0 | 0 | 10.8 | 25.24 | 119 | 118 | 3.962 | 0.69 | 35.689 |  | 0.035689 | 0.43299 | 0.051142
Alo | 6521 | 6521PPM09 | 500 | 729504 | 1503557 | Tacotales | 4 | 3 | 5.64 | Corozo | Scheelea rostrata Oerst | 1 | 48 | 0 | 0 | 0 | 0 | 0 | 0 | 0 | 0 | 0 | 18.5 | 25.24 | 119 | 118 | 3.962 |  |  | 143.4667 | 0.14347 | 0.39042 | 0.19948
Alo | 6521 | 6521PPM09 | 500 | 729504 | 1503557 | Tacotales | 4 | 4 | 11.5 | Macuelizo | Tabebuia rosea (Bertol.) DC. | 1 | 30.2 | 0 | 0 | 0 | 0 | 0 | 0 | 0 | 0 | 0 | 8.8 | 25.24 | 119 | 118 | 3.962 |  |  | 33.1911 | 0.033191 | 0.43534 | 0.04764
Alo | 6521 | 6521PPM09 | 500 | 729504 | 1503557 | Tacotales | 4 | 5 | 1.32 | No Identificado | No Identificado | 1 | 6.8 | 0 | 0 | 0 | 0 | 0 | 0 | 0 | 0 | 0 | 4.5 | 25.24 | 119 | 118 | 3.962 |  |  | 8.855 | 0.008855 | 0.48031 | 0.013108
Alo | 6521 | 6521PPM09 | 500 | 729504 | 1503557 | Tacotales | 4 | 6 | 2.84 | Jobo | Spondias mombin L. | 1 | 6.5 | 0 | 0 | 0 | 0 | 0 | 0 | 0 | 0 | 0 | 6.4 | 25.24 | 119 | 118 | 3.962 | 0.4 | 5.5053 |  | 0.0055053 | 0.4976 | 0.0082448
Alo | 6521 | 6521PPM09 | 500 | 729504 | 1503557 | Tacotales | 4 | 7 | 9.9 | Guásimo Ternero | Guazuma ulmifolia (Lam.) | 1 | 11.6 | 0 | 0 | 0 | 0 | 0 | 0 | 0 | 0 | 0 | 9.2 | 25.24 | 119 | 118 | 3.962 | 0.51 | 32.136 |  | 0.032136 | 0.43639 | 0.04616
San Miguel | 6541 | 6541PPM03 | 500 | 729764 | 1500134 | Tacotales | 1 | 1 | 8.6 | Camajuche | Croton smithianus | 4 | 6.2 | 6.8 | 6.6 | 6.4 | 0 | 0 | 0 | 0 | 0 | 0 | 6.1 | 25.2 | 127 | 126 | 3.9683 |  |  | 64.4962 | 0.064496 | 0.41434 | 0.09122
San Miguel | 6541 | 6541PPM03 | 500 | 729764 | 1500134 | Tacotales | 1 | 2 | 9.2 | Camajuche | Croton smithianus | 1 | 5.1 | 0 | 0 | 0 | 0 | 0 | 0 | 0 | 0 | 0 | 3.9 | 25.2 | 127 | 126 | 3.9683 |  |  | 6.6796 | 0.0066796 | 0.49049 | 0.0099559
San Miguel | 6541 | 6541PPM03 | 500 | 729764 | 1500134 | Tacotales | 1 | 3 | 7.4 | Camajuche | Croton smithianus | 1 | 5 | 0 | 0 | 0 | 0 | 0 | 0 | 0 | 0 | 0 | 4.1 | 25.2 | 127 | 126 | 3.9683 |  |  | 7.3713 | 0.0073713 | 0.48691 | 0.01096
San Miguel | 6541 | 6541PPM03 | 500 | 729764 | 1500134 | Tacotales | 2 | 0 | 0 | 0 | Sin árboles | 0 | 0 | 0 | 0 | 0 | 0 | 0 | 0 | 0 | 0 | 0 | 0 | 25.2 | 127 | 126 | 3.9683 |  |  | 0 | 0 | 0 | 0
San Miguel | 6541 | 6541PPM03 | 500 | 729764 | 1500134 | Tacotales | 3 | 0 | 0 | 0 | Sin árboles | 0 | 0 | 0 | 0 | 0 | 0 | 0 | 0 | 0 | 0 | 0 | 0 | 25.2 | 127 | 126 | 3.9683 |  |  | 0 | 0 | 0 | 0
San Miguel | 6541 | 6541PPM03 | 500 | 729764 | 1500134 | Tacotales | 4 | 1 | 4.5 | Camajuche | Croton smithianus | 12 | 6.3 | 5.8 | 0 | 0 | 0 | 0 | 0 | 0 | 0 | 0 | 4.1 | 25.2 | 127 | 126 | 3.9683 |  |  | 14.7425 | 0.014743 | 0.46243 | 0.02156
San Miguel | 6541 | 6541PPM03 | 500 | 729764 | 1500134 | Tacotales | 4 | 2 | 5.7 | Camajuche | Croton smithianus | 1 | 5 | 0 | 0 | 0 | 0 | 0 | 0 | 0 | 0 | 0 | 3.1 | 25.2 | 127 | 126 | 3.9683 |  |  | 4.2494 | 0.0042494 | 0.50727 | 0.006405
Santa Fe | 7511 | 7511PPM14 | 500 | 732358 | 1506159 | Tacotales | 1 | 1 | 5.5 | Camajuche | Croton smithianus | 1 | 6.3 | 0 | 0 | 0 | 0 | 0 | 0 | 0 | 0 | 0 | 4 | 25 | 103 | 102 | 4 |  |  | 7.0213 | 0.0070213 | 0.48867 | 0.010452
Santa Fe | 7511 | 7511PPM14 | 500 | 732358 | 1506159 | Tacotales | 1 | 2 | 10.6 | Laurel | Cordia alliodora (Ruiz & Pav.) Oken | 1 | 6.1 | 0 | 0 | 0 | 0 | 0 | 0 | 0 | 0 | 0 | 3.5 | 25 | 103 | 102 | 4 | 0.49 | 3.2482 |  | 0.0032482 | 0.51752 | 0.0049292
Santa Fe | 7511 | 7511PPM14 | 500 | 732358 | 1506159 | Tacotales | 1 | 3 | 9.5 | Guásimo Ternero | Guazuma ulmifolia (Lam.) | 1 | 6.4 | 0 | 0 | 0 | 0 | 0 | 0 | 0 | 0 | 0 | 4 | 25 | 103 | 102 | 4 | 0.51 | 4.2531 |  | 0.0042531 | 0.50724 | 0.0064105
Santa Fe | 7511 | 7511PPM14 | 500 | 732358 | 1506159 | Tacotales | 1 | 4 | 6.95 | Indio Desnudo | Bursera simaruba (L.) Sarg. | 1 | 7.2 | 0 | 0 | 0 | 0 | 0 | 0 | 0 | 0 | 0 | 5 | 25 | 103 | 102 | 4 | 0.315 | 4.1559 |  | 0.0041559 | 0.50811 | 0.0062675
Santa Fe | 7511 | 7511PPM14 | 500 | 732358 | 1506159 | Tacotales | 1 | 5 | 6.5 | Guásimo Ternero | Guazuma ulmifolia (Lam.) | 3 | 14 | 11.4 | 0 | 0 | 0 | 0 | 0 | 0 | 0 | 0 | 8 | 25 | 103 | 102 | 4 | 0.51 | 67.6928 |  | 0.067693 | 0.41286 | 0.09564
Santa Fe | 7511 | 7511PPM14 | 500 | 732358 | 1506159 | Tacotales | 1 | 6 | 2.9 | Yema de huevo | Morinda panamensis Seem. | 3 | 5.3 | 5 | 0 | 0 | 0 | 0 | 0 | 0 | 0 | 0 | 4.5 | 25 | 103 | 102 | 4 | 0.49 | 5.9585 |  | 0.0059585 | 0.49468 | 0.0089061
Santa Fe | 7511 | 7511PPM14 | 500 | 732358 | 1506159 | Tacotales | 1 | 7 | 10.7 | Zopilocuabo | Piscidia piscipula (L.) Sarg | 1 | 6.6 | 0 | 0 | 0 | 0 | 0 | 0 | 0 | 0 | 0 | 6 | 25 | 103 | 102 | 4 | 0.72 | 9.5783 |  | 0.0095783 | 0.47751 | 0.014152
Santa Fe | 7511 | 7511PPM14 | 500 | 732358 | 1506159 | Tacotales | 1 | 8 | 11.9 | Granadillo | Dalbergia cubilquitzensis (Donn. Sm.) Pittier | 3 | 6.3 | 7.8 | 6.3 | 0 | 0 | 0 | 0 | 0 | 0 | 0 | 5 | 25 | 103 | 102 | 4 |  |  | 32.6933 | 0.032693 | 0.43583 | 0.046942
Santa Fe | 7511 | 7511PPM14 | 500 | 732358 | 1506159 | Tacotales | 1 | 9 | 9.3 | Laurel | Cordia alliodora (Ruiz & Pav.) Oken | 1 | 6.8 | 0 | 0 | 0 | 0 | 0 | 0 | 0 | 0 | 0 | 7 | 25 | 103 | 102 | 4 | 0.49 | 8.0729 |  | 0.0080729 | 0.48362 | 0.011977
Santa Fe | 7511 | 7511PPM14 | 500 | 732358 | 1506159 | Tacotales | 1 | 10 | 9.7 | Camajuche | Croton smithianus | 1 | 6 | 0 | 0 | 0 | 0 | 0 | 0 | 0 | 0 | 0 | 7 | 25 | 103 | 102 | 4 |  |  | 21.1458 | 0.021146 | 0.45019 | 0.030665
Santa Fe | 7511 | 7511PPM14 | 500 | 732358 | 1506159 | Tacotales | 1 | 11 | 10.4 | Laurel | Cordia alliodora (Ruiz & Pav.) Oken | 1 | 5.2 | 0 | 0 | 0 | 0 | 0 | 0 | 0 | 0 | 0 | 4 | 25 | 103 | 102 | 4 | 0.49 | 2.6976 |  | 0.0026976 | 0.52472 | 0.0041131
Santa Fe | 7511 | 7511PPM14 | 500 | 732358 | 1506159 | Tacotales | 1 | 12 | 9 | Laurel | Cordia alliodora (Ruiz & Pav.) Oken | 1 | 5.7 | 0 | 0 | 0 | 0 | 0 | 0 | 0 | 0 | 0 | 5.5 | 25 | 103 | 102 | 4 | 0.49 | 4.4568 |  | 0.0044568 | 0.50548 | 0.0067097
Santa Fe | 7511 | 7511PPM14 | 500 | 732358 | 1506159 | Tacotales | 2 | 1 | 5.9 | Guásimo Ternero | Guazuma ulmifolia (Lam.) | 1 | 5 | 0 | 0 | 0 | 0 | 0 | 0 | 0 | 0 | 0 | 4.3 | 25 | 103 | 102 | 4 | 0.51 | 2.7906 |  | 0.0027906 | 0.5234 | 0.0042512
Santa Fe | 7511 | 7511PPM14 | 500 | 732358 | 1506159 | Tacotales | 2 | 2 | 7.5 | Camajuche | Croton smithianus | 1 | 11.1 | 0 | 0 | 0 | 0 | 0 | 0 | 0 | 0 | 0 | 8 | 25 | 103 | 102 | 4 |  |  | 27.5089 | 0.027509 | 0.44146 | 0.039653
Santa Fe | 7511 | 7511PPM14 | 500 | 732358 | 1506159 | Tacotales | 2 | 3 | 10.6 | Guásimo Ternero | Guazuma ulmifolia (Lam.) | 2 | 5.3 | 0 | 0 | 0 | 0 | 0 | 0 | 0 | 0 | 0 | 4 | 25 | 103 | 102 | 4 | 0.51 | 2.9168 |  | 0.0029168 | 0.52168 | 0.0044384
Santa Fe | 7511 | 7511PPM14 | 500 | 732358 | 1506159 | Tacotales | 2 | 4 | 10.6 | Camajuche | Croton smithianus | 1 | 6.4 | 0 | 0 | 0 | 0 | 0 | 0 | 0 | 0 | 0 | 3 | 25 | 103 | 102 | 4 |  |  | 3.9836 | 0.0039836 | 0.50972 | 0.0060141
Santa Fe | 7511 | 7511PPM14 | 500 | 732358 | 1506159 | Tacotales | 2 | 5 | 8.9 | No Identificado | No Identificado | 4 | 8 | 10.4 | 6.2 | 0 | 0 | 0 | 0 | 0 | 0 | 0 | 8 | 25 | 103 | 102 | 4 |  |  | 82.5268 | 0.082527 | 0.40681 | 0.1161
Santa Fe | 7511 | 7511PPM14 | 500 | 732358 | 1506159 | Tacotales | 2 | 6 | 7.8 | No Identificado | No Identificado | 1 | 8.5 | 0 | 0 | 0 | 0 | 0 | 0 | 0 | 0 | 0 | 10 | 25 | 103 | 102 | 4 |  |  | 42.6969 | 0.042697 | 0.42726 | 0.060939
Santa Fe | 7511 | 7511PPM14 | 500 | 732358 | 1506159 | Tacotales | 2 | 7 | 12.2 | Guásimo Ternero | Guazuma ulmifolia (Lam.) | 8 | 8.7 | 11.5 | 15.5 | 28 | 14.1 | 12.8 | 12.3 | 15.8 | 0 | 0 | 12.5 | 25 | 103 | 102 | 4 | 0.51 | 647.6024 |  | 0.6476 | 0.349 | 0.87362
Santa Fe | 7511 | 7511PPM14 | 500 | 732358 | 1506159 | Tacotales | 2 | 8 | 8.35 | Granadillo | Dalbergia cubilquitzensis (Donn. Sm.) Pittier | 1 | 12.4 | 0 | 0 | 0 | 0 | 0 | 0 | 0 | 0 | 0 | 9 | 25 | 103 | 102 | 4 |  |  | 34.6936 | 0.034694 | 0.43391 | 0.049747
Santa Fe | 7511 | 7511PPM14 | 500 | 732358 | 1506159 | Tacotales | 2 | 9 | 8.7 | Camajuche | Croton smithianus | 1 | 14.1 | 0 | 0 | 0 | 0 | 0 | 0 | 0 | 0 | 0 | 7 | 25 | 103 | 102 | 4 |  |  | 21.1458 | 0.021146 | 0.45019 | 0.030665
Santa Fe | 7511 | 7511PPM14 | 500 | 732358 | 1506159 | Tacotales | 2 | 10 | 8.5 | Yema de huevo | Morinda panamensis Seem. | 1 | 7.8 | 0 | 0 | 0 | 0 | 0 | 0 | 0 | 0 | 0 | 5 | 25 | 103 | 102 | 4 | 0.49 | 7.5871 |  | 0.0075871 | 0.48586 | 0.011273
Santa Fe | 7511 | 7511PPM14 | 500 | 732358 | 1506159 | Tacotales | 3 | 1 | 10.5 | Plomo | Zuelania guidonia (Sw.) Britton & Millsp. | 1 | 12 | 0 | 0 | 0 | 0 | 0 | 0 | 0 | 0 | 0 | 12.5 | 25 | 103 | 102 | 4 | 0.68 | 62.3016 |  | 0.062302 | 0.41541 | 0.088182
Santa Fe | 7511 | 7511PPM14 | 500 | 732358 | 1506159 | Tacotales | 3 | 2 | 11.2 | Jobo | Spondias mombin L. | 1 | 26.1 | 0 | 0 | 0 | 0 | 0 | 0 | 0 | 0 | 0 | 13 | 25 | 103 | 102 | 4 | 0.4 | 180.3027 |  | 0.1803 | 0.38383 | 0.24951
Santa Fe | 7511 | 7511PPM14 | 500 | 732358 | 1506159 | Tacotales | 3 | 3 | 9 | Granadillo | Dalbergia cubilquitzensis (Donn. Sm.) Pittier | 1 | 8.7 | 0 | 0 | 0 | 0 | 0 | 0 | 0 | 0 | 0 | 9 | 25 | 103 | 102 | 4 |  |  | 34.6936 | 0.034694 | 0.43391 | 0.049747
Santa Fe | 7511 | 7511PPM14 | 500 | 732358 | 1506159 | Tacotales | 3 | 4 | 8.8 | Granadillo | Dalbergia cubilquitzensis (Donn. Sm.) Pittier | 1 | 10.9 | 0 | 0 | 0 | 0 | 0 | 0 | 0 | 0 | 0 | 7 | 25 | 103 | 102 | 4 |  |  | 21.1458 | 0.021146 | 0.45019 | 0.030665
Santa Fe | 7511 | 7511PPM14 | 500 | 732358 | 1506159 | Tacotales | 3 | 5 | 7.7 | Zopilocuabo | Piscidia piscipula (L.) Sarg | 1 | 16.7 | 0 | 0 | 0 | 0 | 0 | 0 | 0 | 0 | 0 | 11 | 25 | 103 | 102 | 4 | 0.72 | 112.4284 |  | 0.11243 | 0.39756 | 0.15713
Santa Fe | 7511 | 7511PPM14 | 500 | 732358 | 1506159 | Tacotales | 3 | 6 | 9.8 | Guásimo Ternero | Guazuma ulmifolia (Lam.) | 2 | 12.6 | 10 | 0 | 0 | 0 | 0 | 0 | 0 | 0 | 0 | 12 | 25 | 103 | 102 | 4 | 0.51 | 80.6058 |  | 0.080606 | 0.40753 | 0.11345
Santa Fe | 7511 | 7511PPM14 | 500 | 732358 | 1506159 | Tacotales | 3 | 7 | 10.1 | Granadillo | Dalbergia cubilquitzensis (Donn. Sm.) Pittier | 1 | 9 | 0 | 0 | 0 | 0 | 0 | 0 | 0 | 0 | 0 | 7 | 25 | 103 | 102 | 4 |  |  | 21.1458 | 0.021146 | 0.45019 | 0.030665
Santa Fe | 7511 | 7511PPM14 | 500 | 732358 | 1506159 | Tacotales | 3 | 8 | 1.2 | Guásimo Ternero | Guazuma ulmifolia (Lam.) | 3 | 7.2 | 5.7 | 0 | 0 | 0 | 0 | 0 | 0 | 0 | 0 | 3.5 | 25 | 103 | 102 | 4 | 0.51 | 7.6619 |  | 0.0076619 | 0.48551 | 0.011382
Santa Fe | 7511 | 7511PPM14 | 500 | 732358 | 1506159 | Tacotales | 3 | 9 | 10.1 | Granadillo | Dalbergia cubilquitzensis (Donn. Sm.) Pittier | 1 | 16.8 | 0 | 0 | 0 | 0 | 0 | 0 | 0 | 0 | 0 | 13 | 25 | 103 | 102 | 4 |  |  | 71.5939 | 0.071594 | 0.41114 | 0.10103
Santa Fe | 7511 | 7511PPM14 | 500 | 732358 | 1506159 | Tacotales | 3 | 10 | 12.4 | Granadillo | Dalbergia cubilquitzensis (Donn. Sm.) Pittier | 1 | 9.8 | 0 | 0 | 0 | 0 | 0 | 0 | 0 | 0 | 0 | 11 | 25 | 103 | 102 | 4 |  |  | 51.5162 | 0.051516 | 0.42133 | 0.073222
Santa Fe | 7511 | 7511PPM14 | 500 | 732358 | 1506159 | Tacotales | 3 | 11 | 5.2 | Yema de huevo | Morinda panamensis Seem. | 5 | 18.6 | 9.7 | 4.8 | 6.2 | 21.8 | 0 | 0 | 0 | 0 | 0 | 11 | 25 | 103 | 102 | 4 | 0.49 | 267.9778 |  | 0.26798 | 0.37268 | 0.36785
Santa Fe | 7511 | 7511PPM14 | 500 | 732358 | 1506159 | Tacotales | 4 | 1 | 10.5 | Granadillo | Dalbergia cubilquitzensis (Donn. Sm.) Pittier | 1 | 12.8 | 0 | 0 | 0 | 0 | 0 | 0 | 0 | 0 | 0 | 12 | 25 | 103 | 102 | 4 |  |  | 61.1492 | 0.061149 | 0.41599 | 0.086587
Santa Fe | 7511 | 7511PPM14 | 500 | 732358 | 1506159 | Tacotales | 4 | 2 | 9.45 | Jobo | Spondias mombin L. | 1 | 17.7 | 0 | 0 | 0 | 0 | 0 | 0 | 0 | 0 | 0 | 13 | 25 | 103 | 102 | 4 | 0.4 | 82.9216 |  | 0.082922 | 0.40667 | 0.11664
Santa Fe | 7511 | 7511PPM14 | 500 | 732358 | 1506159 | Tacotales | 4 | 3 | 10.6 | Guásimo Ternero | Guazuma ulmifolia (Lam.) | 1 | 11.1 | 0 | 0 | 0 | 0 | 0 | 0 | 0 | 0 | 0 | 9 | 25 | 103 | 102 | 4 | 0.51 | 28.7857 |  | 0.028786 | 0.43997 | 0.041451
Santa Fe | 7511 | 7511PPM14 | 500 | 732358 | 1506159 | Tacotales | 4 | 4 | 6.8 | Granadillo | Dalbergia cubilquitzensis (Donn. Sm.) Pittier | 2 | 6.5 | 7.6 | 0 | 0 | 0 | 0 | 0 | 0 | 0 | 0 | 7 | 25 | 103 | 102 | 4 |  |  | 42.2916 | 0.042292 | 0.42756 | 0.060374
Santa Fe | 7511 | 7511PPM14 | 500 | 732358 | 1506159 | Tacotales | 4 | 5 | 10.9 | Guaba | Inga edulis | 1 | 13 | 0 | 0 | 0 | 0 | 0 | 0 | 0 | 0 | 0 | 8 | 25 | 103 | 102 | 4 | 0.58 | 39.9137 |  | 0.039914 | 0.4294 | 0.057053
Santa Fe | 7511 | 7511PPM14 | 500 | 732358 | 1506159 | Tacotales | 4 | 6 | 9.15 | Guarumo | Cecropia peltata | 1 | 20.1 | 0 | 0 | 0 | 0 | 0 | 0 | 0 | 0 | 0 | 16 | 25 | 103 | 102 | 4 | 0.36 | 118.4493 |  | 0.11845 | 0.39602 | 0.16536
Santa Fe | 7511 | 7511PPM14 | 500 | 732358 | 1506159 | Tacotales | 4 | 7 | 4.6 | Granadillo | Dalbergia cubilquitzensis (Donn. Sm.) Pittier | 6 | 6.8 | 6.4 | 5.6 | 5 | 0 | 0 | 0 | 0 | 0 | 0 | 7 | 25 | 103 | 102 | 4 |  |  | 84.5831 | 0.084583 | 0.40607 | 0.11893
Santa Fe | 7511 | 7511PPM14 | 500 | 732358 | 1506159 | Tacotales | 4 | 8 | 8.8 | Granadillo | Dalbergia cubilquitzensis (Donn. Sm.) Pittier | 2 | 5.1 | 6.1 | 0 | 0 | 0 | 0 | 0 | 0 | 0 | 0 | 4 | 25 | 103 | 102 | 4 |  |  | 14.0425 | 0.014043 | 0.46411 | 0.02056
Santa Fe | 7511 | 7511PPM14 | 500 | 732358 | 1506159 | Tacotales | 4 | 9 | 5.5 | Granadillo | Dalbergia cubilquitzensis (Donn. Sm.) Pittier | 1 | 6.9 | 0 | 0 | 0 | 0 | 0 | 0 | 0 | 0 | 0 | 6 | 25 | 103 | 102 | 4 |  |  | 15.6074 | 0.015607 | 0.46048 | 0.022794
Santa Fe | 7511 | 7511PPM14 | 500 | 732358 | 1506159 | Tacotales | 4 | 10 | 10.8 | Granadillo | Dalbergia cubilquitzensis (Donn. Sm.) Pittier | 2 | 6.1 | 5.9 | 0 | 0 | 0 | 0 | 0 | 0 | 0 | 0 | 6 | 25 | 103 | 102 | 4 |  |  | 31.2149 | 0.031215 | 0.43733 | 0.044866
[30 empty] | 0 | 0 | 0 | 0
[30 empty] | 0 | 0 | 0 | 0
[30 empty] | 0 | 0 | 0 | 0
[30 empty] | 0 | 0 | 0 | 0
[30 empty] | 0 | 0 | 0 | 0
[30 empty] | 0 | 0 | 0 | 0
[30 empty] | 0 | 0 | 0 | 0
[30 empty] | 0 | 0 | 0 | 0
[30 empty] | 0 | 0 | 0 | 0
[30 empty] | 0 | 0 | 0 | 0
[30 empty] | 0 | 0 | 0 | 0
[30 empty] | 0 | 0 | 0 | 0
[30 empty] | 0 | 0 | 0 | 0
[30 empty] | 0 | 0 | 0 | 0
[30 empty] | 0 | 0 | 0 | 0
[30 empty] | 0 | 0 | 0 | 0
[30 empty] | 0 | 0 | 0 | 0
[30 empty] | 0 | 0 | 0 | 0
[30 empty] | 0 | 0 | 0 | 0
[30 empty] | 0 | 0 | 0 | 0
[30 empty] | 0 | 0 | 0 | 0
[30 empty] | 0 | 0 | 0 | 0
[30 empty] | 0 | 0 | 0 | 0
[30 empty] | 0 | 0 | 0 | 0
[30 empty] | 0 | 0 | 0 | 0
[30 empty] | 0 | 0 | 0 | 0
[30 empty] | 0 | 0 | 0 | 0
[30 empty] | 0 | 0 | 0 | 0
[30 empty] | 0 | 0 | 0 | 0
[30 empty] | 0 | 0 | 0 | 0
[30 empty] | 0 | 0 | 0 | 0
[30 empty] | 0 | 0 | 0 | 0
[30 empty] | 0 | 0 | 0 | 0
[30 empty] | 0 | 0 | 0 | 0
[30 empty] | 0 | 0 | 0 | 0
[30 empty] | 0 | 0 | 0 | 0
[30 empty] | 0 | 0 | 0 | 0
[30 empty] | 0 | 0 | 0 | 0
[30 empty] | 0 | 0 | 0 | 0
[30 empty] | 0 | 0 | 0 | 0
[30 empty] | 0 | 0 | 0 | 0
[30 empty] | 0 | 0 | 0 | 0
[30 empty] | 0 | 0 | 0 | 0
[30 empty] | 0 | 0 | 0 | 0
[30 empty] | 0 | 0 | 0 | 0
[30 empty] | 0 | 0 | 0 | 0
[30 empty] | 0 | 0 | 0 | 0
[30 empty] | 0 | 0 | 0 | 0
[30 empty] | 0 | 0 | 0 | 0
[30 empty] | 0 | 0 | 0 | 0
[30 empty] | 0 | 0 | 0 | 0
[30 empty] | 0 | 0 | 0 | 0
[30 empty] | 0 | 0 | 0 | 0
[30 empty] | 0 | 0 | 0 | 0
[30 empty] | 0 | 0 | 0 | 0
[30 empty] | 0 | 0 | 0 | 0
[30 empty] | 0 | 0 | 0 | 0
[30 empty] | 0 | 0 | 0 | 0
[30 empty] | 0 | 0 | 0 | 0
[30 empty] | 0 | 0 | 0 | 0
[30 empty] | 0 | 0 | 0 | 0
[30 empty] | 0 | 0 | 0 | 0
[30 empty] | 0 | 0 | 0 | 0
[30 empty] | 0 | 0 | 0 | 0
[30 empty] | 0 | 0 | 0 | 0
[30 empty] | 0 | 0 | 0 | 0
[30 empty] | 0 | 0 | 0 | 0
[30 empty] | 0 | 0 | 0 | 0
[30 empty] | 0 | 0 | 0 | 0
[30 empty] | 0 | 0 | 0 | 0
[30 empty] | 0 | 0 | 0 | 0
[30 empty] | 0 | 0 | 0 | 0
[30 empty] | 0 | 0 | 0 | 0
[30 empty] | 0 | 0 | 0 | 0
[30 empty] | 0 | 0 | 0 | 0
[30 empty] | 0 | 0 | 0 | 0
[30 empty] | 0 | 0 | 0 | 0
[30 empty] | 0 | 0 | 0 | 0
[30 empty] | 0 | 0 | 0 | 0
[30 empty] | 0 | 0 | 0 | 0
[30 empty] | 0 | 0 | 0 | 0
[30 empty] | 0 | 0 | 0 | 0
[30 empty] | 0 | 0 | 0 | 0
[30 empty] | 0 | 0 | 0 | 0
[30 empty] | 0 | 0 | 0 | 0
[30 empty] | 0 | 0 | 0 | 0
[30 empty] | 0 | 0 | 0 | 0
[30 empty] | 0 | 0 | 0 | 0
[30 empty] | 0 | 0 | 0 | 0
[30 empty] | 0 | 0 | 0 | 0
[30 empty] | 0 | 0 | 0 | 0
[30 empty] | 0 | 0 | 0 | 0
[30 empty] | 0 | 0 | 0 | 0
[30 empty] | 0 | 0 | 0 | 0
[30 empty] | 0 | 0 | 0 | 0
[30 empty] | 0 | 0 | 0 | 0
[30 empty] | 0 | 0 | 0 | 0
[30 empty] | 0 | 0 | 0 | 0
[30 empty] | 0 | 0 | 0 | 0
[30 empty] | 0 | 0 | 0 | 0
[30 empty] | 0 | 0 | 0 | 0
[30 empty] | 0 | 0 | 0 | 0
[30 empty] | 0 | 0 | 0 | 0
[30 empty] | 0 | 0 | 0 | 0
[30 empty] | 0 | 0 | 0 | 0
[30 empty] | 0 | 0 | 0 | 0
[30 empty] | 0 | 0 | 0 | 0
[30 empty] | 0 | 0 | 0 | 0
[30 empty] | 0 | 0 | 0 | 0
[30 empty] | 0 | 0 | 0 | 0
[30 empty] | 0 | 0 | 0 | 0
[30 empty] | 0 | 0 | 0 | 0
[30 empty] | 0 | 0 | 0 | 0
[30 empty] | 0 | 0 | 0 | 0
[30 empty] | 0 | 0 | 0 | 0
[30 empty] | 0 | 0 | 0 | 0
[30 empty] | 0 | 0 | 0 | 0
[30 empty] | 0 | 0 | 0 | 0
[30 empty] | 0 | 0 | 0 | 0
[30 empty] | 0 | 0 | 0 | 0
[30 empty] | 0 | 0 | 0 | 0
[30 empty] | 0 | 0 | 0 | 0
[30 empty] | 0 | 0 | 0 | 0
[30 empty] | 0 | 0 | 0 | 0
[30 empty] | 0 | 0 | 0 | 0
[30 empty] | 0 | 0 | 0 | 0
[30 empty] | 0 | 0 | 0 | 0
[30 empty] | 0 | 0 | 0 | 0
[30 empty] | 0 | 0 | 0 | 0
[30 empty] | 0 | 0 | 0 | 0
[30 empty] | 0 | 0 | 0 | 0
[30 empty] | 0 | 0 | 0 | 0
[30 empty] | 0 | 0 | 0 | 0
[30 empty] | 0 | 0 | 0 | 0
[30 empty] | 0 | 0 | 0 | 0
[30 empty] | 0 | 0 | 0 | 0
[30 empty] | 0 | 0 | 0 | 0
[30 empty] | 0 | 0 | 0 | 0
[30 empty] | 0 | 0 | 0 | 0
[30 empty] | 0 | 0 | 0 | 0
[30 empty] | 0 | 0 | 0 | 0
[30 empty] | 0 | 0 | 0 | 0
[30 empty] | 0 | 0 | 0 | 0
[30 empty] | 0 | 0 | 0 | 0
[30 empty] | 0 | 0 | 0 | 0
[30 empty] | 0 | 0 | 0 | 0
[30 empty] | 0 | 0 | 0 | 0
[30 empty] | 0 | 0 | 0 | 0
[30 empty] | 0 | 0 | 0 | 0
[30 empty] | 0 | 0 | 0 | 0
[30 empty] | 0 | 0 | 0 | 0
[30 empty] | 0 | 0 | 0 | 0
[30 empty] | 0 | 0 | 0 | 0
[30 empty] | 0 | 0 | 0 | 0
[30 empty] | 0 | 0 | 0 | 0
[30 empty] | 0 | 0 | 0 | 0
[30 empty] | 0 | 0 | 0 | 0
[30 empty] | 0 | 0 | 0 | 0
[30 empty] | 0 | 0 | 0 | 0
[30 empty] | 0 | 0 | 0 | 0
[30 empty] | 0 | 0 | 0 | 0
[30 empty] | 0 | 0 | 0 | 0
[30 empty] | 0 | 0 | 0 | 0
[30 empty] | 0 | 0 | 0 | 0
[30 empty] | 0 | 0 | 0 | 0
[30 empty] | 0 | 0 | 0 | 0
[30 empty] | 0 | 0 | 0 | 0
[30 empty] | 0 | 0 | 0 | 0
[30 empty] | 0 | 0 | 0 | 0
[30 empty] | 0 | 0 | 0 | 0
[30 empty] | 0 | 0 | 0 | 0
[30 empty] | 0 | 0 | 0 | 0
[30 empty] | 0 | 0 | 0 | 0
[30 empty] | 0 | 0 | 0 | 0
[30 empty] | 0 | 0 | 0 | 0
[30 empty] | 0 | 0 | 0 | 0
[30 empty] | 0 | 0 | 0 | 0
[30 empty] | 0 | 0 | 0 | 0
[30 empty] | 0 | 0 | 0 | 0
[30 empty] | 0 | 0 | 0 | 0
[30 empty] | 0 | 0 | 0 | 0
[30 empty] | 0 | 0 | 0 | 0
[30 empty] | 0 | 0 | 0 | 0
[30 empty] | 0 | 0 | 0 | 0
[30 empty] | 0 | 0 | 0 | 0
[30 empty] | 0 | 0 | 0 | 0
[30 empty] | 0 | 0 | 0 | 0
[30 empty] | 0 | 0 | 0 | 0
[30 empty] | 0 | 0 | 0 | 0
[30 empty] | 0 | 0 | 0 | 0
[30 empty] | 0 | 0 | 0 | 0
[30 empty] | 0 | 0 | 0 | 0
[30 empty] | 0 | 0 | 0 | 0
[30 empty] | 0 | 0 | 0 | 0
[30 empty] | 0 | 0 | 0 | 0
[30 empty] | 0 | 0 | 0 | 0
[30 empty] | 0 | 0 | 0 | 0
[30 empty] | 0 | 0 | 0 | 0
[30 empty] | 0 | 0 | 0 | 0
[30 empty] | 0 | 0 | 0 | 0
[30 empty] | 0 | 0 | 0 | 0
[30 empty] | 0 | 0 | 0 | 0
[30 empty] | 0 | 0 | 0 | 0
[30 empty] | 0 | 0 | 0 | 0
[30 empty] | 0 | 0 | 0 | 0
[30 empty] | 0 | 0 | 0 | 0
[30 empty] | 0 | 0 | 0 | 0
[30 empty] | 0 | 0 | 0 | 0
[30 empty] | 0 | 0 | 0 | 0
[30 empty] | 0 | 0 | 0 | 0
[30 empty] | 0 | 0 | 0 | 0
[30 empty] | 0 | 0 | 0 | 0
[30 empty] | 0 | 0 | 0 | 0
[30 empty] | 0 | 0 | 0 | 0
[30 empty] | 0 | 0 | 0 | 0
[30 empty] | 0 | 0 | 0 | 0
[30 empty] | 0 | 0 | 0 | 0
[30 empty] | 0 | 0 | 0 | 0
[30 empty] | 0 | 0 | 0 | 0
[30 empty] | 0 | 0 | 0 | 0
[30 empty] | 0 | 0 | 0 | 0
[30 empty] | 0 | 0 | 0 | 0
[30 empty] | 0 | 0 | 0 | 0
[30 empty] | 0 | 0 | 0 | 0
[30 empty] | 0 | 0 | 0 | 0
[30 empty] | 0 | 0 | 0 | 0
[30 empty] | 0 | 0 | 0 | 0
[30 empty] | 0 | 0 | 0 | 0
[30 empty] | 0 | 0 | 0 | 0
[30 empty] | 0 | 0 | 0 | 0
[30 empty] | 0 | 0 | 0 | 0
[30 empty] | 0 | 0 | 0 | 0
[30 empty] | 0 | 0 | 0 | 0
[30 empty] | 0 | 0 | 0 | 0
[30 empty] | 0 | 0 | 0 | 0
[30 empty] | 0 | 0 | 0 | 0
[30 empty] | 0 | 0 | 0 | 0
[30 empty] | 0 | 0 | 0 | 0
[30 empty] | 0 | 0 | 0 | 0
[30 empty] | 0 | 0 | 0 | 0
[30 empty] | 0 | 0 | 0 | 0
[30 empty] | 0 | 0 | 0 | 0
[30 empty] | 0 | 0 | 0 | 0
[30 empty] | 0 | 0 | 0 | 0
[30 empty] | 0 | 0 | 0 | 0
[30 empty] | 0 | 0 | 0 | 0
[30 empty] | 0 | 0 | 0 | 0
[30 empty] | 0 | 0 | 0 | 0
[30 empty] | 0 | 0 | 0 | 0
[30 empty] | 0 | 0 | 0 | 0
[30 empty] | 0 | 0 | 0 | 0
[30 empty] | 0 | 0 | 0 | 0
[30 empty] | 0 | 0 | 0 | 0
[30 empty] | 0 | 0 | 0 | 0
[30 empty] | 0 | 0 | 0 | 0
[30 empty] | 0 | 0 | 0 | 0
[30 empty] | 0 | 0 | 0 | 0
[30 empty] | 0 | 0 | 0 | 0
[30 empty] | 0 | 0 | 0 | 0
[30 empty] | 0 | 0 | 0 | 0
[30 empty] | 0 | 0 | 0 | 0
[30 empty] | 0 | 0 | 0 | 0
[30 empty] | 0 | 0 | 0 | 0
[30 empty] | 0 | 0 | 0 | 0
[30 empty] | 0 | 0 | 0 | 0
[30 empty] | 0 | 0 | 0 | 0
[30 empty] | 0 | 0 | 0 | 0
[30 empty] | 0 | 0 | 0 | 0
[30 empty] | 0 | 0 | 0 | 0
[30 empty] | 0 | 0 | 0 | 0
[30 empty] | 0 | 0 | 0 | 0
[30 empty] | 0 | 0 | 0 | 0
[30 empty] | 0 | 0 | 0 | 0
[30 empty] | 0 | 0 | 0 | 0
[30 empty] | 0 | 0 | 0 | 0
[30 empty] | 0 | 0 | 0 | 0
[30 empty] | 0 | 0 | 0 | 0
[30 empty] | 0 | 0 | 0 | 0
[30 empty] | 0 | 0 | 0 | 0
[30 empty] | 0 | 0 | 0 | 0
[30 empty] | 0 | 0 | 0 | 0
[30 empty] | 0 | 0 | 0 | 0
[30 empty] | 0 | 0 | 0 | 0
[30 empty] | 0 | 0 | 0 | 0
[30 empty] | 0 | 0 | 0 | 0
[30 empty] | 0 | 0 | 0 | 0
[30 empty] | 0 | 0 | 0 | 0
[30 empty] | 0 | 0 | 0 | 0
[30 empty] | 0 | 0 | 0 | 0
[30 empty] | 0 | 0 | 0 | 0
[30 empty] | 0 | 0 | 0 | 0
[30 empty] | 0 | 0 | 0 | 0
[30 empty] | 0 | 0 | 0 | 0
[30 empty] | 0 | 0 | 0 | 0
[30 empty] | 0 | 0 | 0 | 0
[30 empty] | 0 | 0 | 0 | 0
[30 empty] | 0 | 0 | 0 | 0
[30 empty] | 0 | 0 | 0 | 0
[30 empty] | 0 | 0 | 0 | 0
[30 empty] | 0 | 0 | 0 | 0
[30 empty] | 0 | 0 | 0 | 0
[30 empty] | 0 | 0 | 0 | 0
[30 empty] | 0 | 0 | 0 | 0
[30 empty] | 0 | 0 | 0 | 0
[30 empty] | 0 | 0 | 0 | 0
[30 empty] | 0 | 0 | 0 | 0
[30 empty] | 0 | 0 | 0 | 0
[30 empty] | 0 | 0 | 0 | 0
[30 empty] | 0 | 0 | 0 | 0
[30 empty] | 0 | 0 | 0 | 0
[30 empty] | 0 | 0 | 0 | 0
[30 empty] | 0 | 0 | 0 | 0
[30 empty] | 0 | 0 | 0 | 0
[30 empty] | 0 | 0 | 0 | 0
[30 empty] | 0 | 0 | 0 | 0
[30 empty] | 0 | 0 | 0 | 0
[30 empty] | 0 | 0 | 0 | 0
[30 empty] | 0 | 0 | 0 | 0
[30 empty] | 0 | 0 | 0 | 0
[30 empty] | 0 | 0 | 0 | 0
[30 empty] | 0 | 0 | 0 | 0
[30 empty] | 0 | 0 | 0 | 0
[30 empty] | 0 | 0 | 0 | 0
[30 empty] | 0 | 0 | 0 | 0
[30 empty] | 0 | 0 | 0 | 0
[30 empty] | 0 | 0 | 0 | 0
[30 empty] | 0 | 0 | 0 | 0
[30 empty] | 0 | 0 | 0 | 0
[30 empty] | 0 | 0 | 0 | 0
[30 empty] | 0 | 0 | 0 | 0
[30 empty] | 0 | 0 | 0 | 0
[30 empty] | 0 | 0 | 0 | 0
[30 empty] | 0 | 0 | 0 | 0
[30 empty] | 0 | 0 | 0 | 0
[30 empty] | 0 | 0 | 0 | 0
[30 empty] | 0 | 0 | 0 | 0
[30 empty] | 0 | 0 | 0 | 0
[30 empty] | 0 | 0 | 0 | 0
[30 empty] | 0 | 0 | 0 | 0
[30 empty] | 0 | 0 | 0 | 0
[30 empty] | 0 | 0 | 0 | 0
[30 empty] | 0 | 0 | 0 | 0
[30 empty] | 0 | 0 | 0 | 0
[30 empty] | 0 | 0 | 0 | 0
[30 empty] | 0 | 0 | 0 | 0
[30 empty] | 0 | 0 | 0 | 0
[30 empty] | 0 | 0 | 0 | 0
[30 empty] | 0 | 0 | 0 | 0
[30 empty] | 0 | 0 | 0 | 0
[30 empty] | 0 | 0 | 0 | 0
[30 empty] | 0 | 0 | 0 | 0
[30 empty] | 0 | 0 | 0 | 0
[30 empty] | 0 | 0 | 0 | 0
[30 empty] | 0 | 0 | 0 | 0
[30 empty] | 0 | 0 | 0 | 0
[30 empty] | 0 | 0 | 0 | 0
[30 empty] | 0 | 0 | 0 | 0
[30 empty] | 0 | 0 | 0 | 0
[30 empty] | 0 | 0 | 0 | 0
[30 empty] | 0 | 0 | 0 | 0
[30 empty] | 0 | 0 | 0 | 0
[30 empty] | 0 | 0 | 0 | 0
[30 empty] | 0 | 0 | 0 | 0
[30 empty] | 0 | 0 | 0 | 0
[30 empty] | 0 | 0 | 0 | 0
[30 empty] | 0 | 0 | 0 | 0
[30 empty] | 0 | 0 | 0 | 0
[30 empty] | 0 | 0 | 0 | 0
[30 empty] | 0 | 0 | 0 | 0
[30 empty] | 0 | 0 | 0 | 0
[30 empty] | 0 | 0 | 0 | 0
[30 empty] | 0 | 0 | 0 | 0
[30 empty] | 0 | 0 | 0 | 0
[30 empty] | 0 | 0 | 0 | 0
[30 empty] | 0 | 0 | 0 | 0
[30 empty] | 0 | 0 | 0 | 0
[30 empty] | 0 | 0 | 0 | 0
[30 empty] | 0 | 0 | 0 | 0
[30 empty] | 0 | 0 | 0 | 0
[30 empty] | 0 | 0 | 0 | 0
[30 empty] | 0 | 0 | 0 | 0
[30 empty] | 0 | 0 | 0 | 0
[30 empty] | 0 | 0 | 0 | 0
[30 empty] | 0 | 0 | 0 | 0
[30 empty] | 0 | 0 | 0 | 0
[30 empty] | 0 | 0 | 0 | 0
[30 empty] | 0 | 0 | 0 | 0
[30 empty] | 0 | 0 | 0 | 0
[30 empty] | 0 | 0 | 0 | 0
[30 empty] | 0 | 0 | 0 | 0
[30 empty] | 0 | 0 | 0 | 0
[30 empty] | 0 | 0 | 0 | 0
[30 empty] | 0 | 0 | 0 | 0
[30 empty] | 0 | 0 | 0 | 0
[30 empty] | 0 | 0 | 0 | 0
[30 empty] | 0 | 0 | 0 | 0
[30 empty] | 0 | 0 | 0 | 0
[30 empty] | 0 | 0 | 0 | 0
[30 empty] | 0 | 0 | 0 | 0
[30 empty] | 0 | 0 | 0 | 0
[30 empty] | 0 | 0 | 0 | 0
[30 empty] | 0 | 0 | 0 | 0
[30 empty] | 0 | 0 | 0 | 0
[30 empty] | 0 | 0 | 0 | 0
[30 empty] | 0 | 0 | 0 | 0
[30 empty] | 0 | 0 | 0 | 0
[30 empty] | 0 | 0 | 0 | 0
[30 empty] | 0 | 0 | 0 | 0
[30 empty] | 0 | 0 | 0 | 0
[30 empty] | 0 | 0 | 0 | 0
[30 empty] | 0 | 0 | 0 | 0
[30 empty] | 0 | 0 | 0 | 0
[30 empty] | 0 | 0 | 0 | 0
[30 empty] | 0 | 0 | 0 | 0
[30 empty] | 0 | 0 | 0 | 0
[30 empty] | 0 | 0 | 0 | 0
[30 empty] | 0 | 0 | 0 | 0
[30 empty] | 0 | 0 | 0 | 0
[30 empty] | 0 | 0 | 0 | 0
[30 empty] | 0 | 0 | 0 | 0
[30 empty] | 0 | 0 | 0 | 0
[30 empty] | 0 | 0 | 0 | 0
[30 empty] | 0 | 0 | 0 | 0
[30 empty] | 0 | 0 | 0 | 0
[30 empty] | 0 | 0 | 0 | 0
[30 empty] | 0 | 0 | 0 | 0
[30 empty] | 0 | 0 | 0 | 0
[30 empty] | 0 | 0 | 0 | 0
[30 empty] | 0 | 0 | 0 | 0
[30 empty] | 0 | 0 | 0 | 0
[30 empty] | 0 | 0 | 0 | 0
[30 empty] | 0 | 0 | 0 | 0
[30 empty] | 0 | 0 | 0 | 0
[30 empty] | 0 | 0 | 0 | 0
[30 empty] | 0 | 0 | 0 | 0
[30 empty] | 0 | 0 | 0 | 0
[30 empty] | 0 | 0 | 0 | 0
[30 empty] | 0 | 0 | 0 | 0
[30 empty] | 0 | 0 | 0 | 0
[30 empty] | 0 | 0 | 0 | 0
[30 empty] | 0 | 0 | 0 | 0
[30 empty] | 0 | 0 | 0 | 0
[30 empty] | 0 | 0 | 0 | 0
[30 empty] | 0 | 0 | 0 | 0
[30 empty] | 0 | 0 | 0 | 0
[30 empty] | 0 | 0 | 0 | 0
[30 empty] | 0 | 0 | 0 | 0
[30 empty] | 0 | 0 | 0 | 0
[30 empty] | 0 | 0 | 0 | 0
[30 empty] | 0 | 0 | 0 | 0
[30 empty] | 0 | 0 | 0 | 0
[30 empty] | 0 | 0 | 0 | 0
[30 empty] | 0 | 0 | 0 | 0
[30 empty] | 0 | 0 | 0 | 0
[30 empty] | 0 | 0 | 0 | 0
[30 empty] | 0 | 0 | 0 | 0
[30 empty] | 0 | 0 | 0 | 0
[30 empty] | 0 | 0 | 0 | 0
[30 empty] | 0 | 0 | 0 | 0
[30 empty] | 0 | 0 | 0 | 0
[30 empty] | 0 | 0 | 0 | 0
[30 empty] | 0 | 0 | 0 | 0
[30 empty] | 0 | 0 | 0 | 0
[30 empty] | 0 | 0 | 0 | 0
[30 empty] | 0 | 0 | 0 | 0
[30 empty] | 0 | 0 | 0 | 0
[30 empty] | 0 | 0 | 0 | 0
[30 empty] | 0 | 0 | 0 | 0
[30 empty] | 0 | 0 | 0 | 0
[30 empty] | 0 | 0 | 0 | 0
[30 empty] | 0 | 0 | 0 | 0
[30 empty] | 0 | 0 | 0 | 0
[30 empty] | 0 | 0 | 0 | 0
[30 empty] | 0 | 0 | 0 | 0
[30 empty] | 0 | 0 | 0 | 0
[30 empty] | 0 | 0 | 0 | 0
[30 empty] | 0 | 0 | 0 | 0
[30 empty] | 0 | 0 | 0 | 0
[30 empty] | 0 | 0 | 0 | 0
[30 empty] | 0 | 0 | 0 | 0
[30 empty] | 0 | 0 | 0 | 0
[30 empty] | 0 | 0 | 0 | 0
[30 empty] | 0 | 0 | 0 | 0
[30 empty] | 0 | 0 | 0 | 0
[30 empty] | 0 | 0 | 0 | 0
[30 empty] | 0 | 0 | 0 | 0
[30 empty] | 0 | 0 | 0 | 0
[30 empty] | 0 | 0 | 0 | 0
[30 empty] | 0 | 0 | 0 | 0
[30 empty] | 0 | 0 | 0 | 0
[30 empty] | 0 | 0 | 0 | 0
[30 empty] | 0 | 0 | 0 | 0
[30 empty] | 0 | 0 | 0 | 0
[30 empty] | 0 | 0 | 0 | 0
[30 empty] | 0 | 0 | 0 | 0
[30 empty] | 0 | 0 | 0 | 0
[30 empty] | 0 | 0 | 0 | 0
[30 empty] | 0 | 0 | 0 | 0
[30 empty] | 0 | 0 | 0 | 0
[30 empty] | 0 | 0 | 0 | 0
[30 empty] | 0 | 0 | 0 | 0
[30 empty] | 0 | 0 | 0 | 0
[30 empty] | 0 | 0 | 0 | 0
[30 empty] | 0 | 0 | 0 | 0
[30 empty] | 0 | 0 | 0 | 0
[30 empty] | 0 | 0 | 0 | 0
[30 empty] | 0 | 0 | 0 | 0
[30 empty] | 0 | 0 | 0 | 0
[30 empty] | 0 | 0 | 0 | 0
[30 empty] | 0 | 0 | 0 | 0
[30 empty] | 0 | 0 | 0 | 0
[30 empty] | 0 | 0 | 0 | 0
[30 empty] | 0 | 0 | 0 | 0
[30 empty] | 0 | 0 | 0 | 0
[30 empty] | 0 | 0 | 0 | 0
[30 empty] | 0 | 0 | 0 | 0
[30 empty] | 0 | 0 | 0 | 0
[30 empty] | 0 | 0 | 0 | 0
[30 empty] | 0 | 0 | 0 | 0
[30 empty] | 0 | 0 | 0 | 0
[30 empty] | 0 | 0 | 0 | 0
[30 empty] | 0 | 0 | 0 | 0
[30 empty] | 0 | 0 | 0 | 0
[30 empty] | 0 | 0 | 0 | 0
[30 empty] | 0 | 0 | 0 | 0
[30 empty] | 0 | 0 | 0 | 0
[30 empty] | 0 | 0 | 0 | 0
[30 empty] | 0 | 0 | 0 | 0
[30 empty] | 0 | 0 | 0 | 0
[30 empty] | 0 | 0 | 0 | 0
[30 empty] | 0 | 0 | 0 | 0
[30 empty] | 0 | 0 | 0 | 0
[30 empty] | 0 | 0 | 0 | 0
[30 empty] | 0 | 0 | 0 | 0
[30 empty] | 0 | 0 | 0 | 0
[30 empty] | 0 | 0 | 0 | 0
[30 empty] | 0 | 0 | 0 | 0
[30 empty] | 0 | 0 | 0 | 0
[30 empty] | 0 | 0 | 0 | 0
[30 empty] | 0 | 0 | 0 | 0
[30 empty] | 0 | 0 | 0 | 0
[30 empty] | 0 | 0 | 0 | 0
[30 empty] | 0 | 0 | 0 | 0
[30 empty] | 0 | 0 | 0 | 0
[30 empty] | 0 | 0 | 0 | 0
[30 empty] | 0 | 0 | 0 | 0
[30 empty] | 0 | 0 | 0 | 0

## Data teak
Finca | Rodal | PPM | Typo | IDPPM | Área PPM | Forma Parcela | Coordenada X | Coordenada Y | Unique_ID | # Árbol | NumEjes | DAP2024 | Altura Comercial24(m) | Altura Total24 (m) | Calidad Altura Comercial | Forma y Defecto2024 | Material Genético | Año Plantado | Sistema | Fecha Medición | Grupo | Typo | Cacao plant system | Densidad Inicial | Sistema | Cacao plant system | Densidad Inicial | Año Plantado | Age | DAP2024 | IDPPM | Área PPM | Forma Parcela | System | Cacao plant system | N_tree spots | N_tree | trees/ha | plant year | age | initial stocking | Teak
Alo | 6032 | PPM01 | PPM | 6032PPM01 | 500 | Circular | 727837 | 1502298 | 6032PPM01_1 | 1 | 1 |  |  |  |  | MTO | Clon | 2016 | Teca Pura | 2023-12-12 |  | PPM2024 |  | 625 | Teca Pura |  | 625 | 2016 | 8 | 23.8232 | 6032PPM01 | 500 | Circular | Teca Pura |  | 32 | 18 | 360 | 2016 | 8 | 625 | Plant year | Plant system | age | trees/ha
Alo | 6032 | PPM01 | PPM | 6032PPM01 | 500 | Circular | 727837 | 1502298 | 6032PPM01_2 | 2 | 1 | 28.2 | 9.6 | 15.8 | 2 | MR | Clon | 2016 | Teca Pura | 2023-12-12 |  | PPM2024 |  | 625 | Teca Pura |  | 625 | 2017 | 7 | 21.9624 | 6073PPM01 | 500 | Circular | Teca Pura |  | 31 | 17 | 340 | 2016 | 8 | 625 | 2016 | 625 | 8 | 340.9524
Alo | 6032 | PPM01 | PPM | 6032PPM01 | 500 | Circular | 727837 | 1502298 | 6032PPM01_3 | 3 | 1 | 23.7 | 10 | 16.8 | 2 | SM | Clon | 2016 | Teca Pura | 2023-12-12 |  | PPM2024 |  | 625 | [6 empty] | 6113PPM01 | 500 | Circular | Teca Pura |  | 30 | 17 | 340 | 2016 | 8 | 625 | 2017 | 625 | 7 | 356.6667
Alo | 6032 | PPM01 | PPM | 6032PPM01 | 500 | Circular | 727837 | 1502298 | 6032PPM01_4 | 4 | 1 |  |  |  |  | R | Clon | 2016 | Teca Pura | 2023-12-12 |  | PPM2024 |  | 625 | Teca Pura |  | 500 | 2020 | 4 | 12.3622 | 6132PPM01 | 500 | Circular | Teca Pura |  | 32 | 22 | 440 | 2016 | 8 | 625 | 2019 | 312 | 5 | 252.5
Alo | 6032 | PPM01 | PPM | 6032PPM01 | 500 | Circular | 727837 | 1502298 | 6032PPM01_5 | 5 | 1 |  |  |  |  | R | Clon | 2016 | Teca Pura | 2023-12-12 |  | PPM2024 |  | 625 | Teca Pura |  | 500 | 2022 | 2 | 6.3402 | 6132PPM02 | 500 | Circular | Teca Pura |  | 31 | 19 | 380 | 2016 | 8 | 625 | 2020 | 500 | 4 | 450
Alo | 6032 | PPM01 | PPM | 6032PPM01 | 500 | Circular | 727837 | 1502298 | 6032PPM01_6 | 6 | 1 | 23.3 | 7.5 | 16.8 | 2 | SM | Clon | 2016 | Teca Pura | 2023-12-12 |  | PPM2024 |  | 625 | [6 empty] | 6132PPM03 | 500 | Circular | Teca Pura |  | 31 | 17 | 340 | 2016 | 8 | 625 | 2022 | 500 | 2 | 408
Alo | 6032 | PPM01 | PPM | 6032PPM01 | 500 | Circular | 727837 | 1502298 | 6032PPM01_7 | 7 | 1 | 20.6 | 9.6 | 16.6 | 2 | SM | Clon | 2016 | Teca Pura | 2023-12-12 |  | PPM2024 |  | 625 | Teca Pura |  | 312 | 2019 | 5 | 15.5089 | 1081PPM01 | 500 | circular | Teca Pura |  | 23 | 20 | 400 | 2017 | 7 | 625 | 2020 | 312 | 4 | 268
Alo | 6032 | PPM01 | PPM | 6032PPM01 | 500 | Circular | 727837 | 1502298 | 6032PPM01_8 | 8 | 1 |  |  |  |  | MTO | Clon | 2016 | Teca Pura | 2023-12-12 |  | PPM2024 |  | 625 | Teca Pura |  | 312 | 2020 | 4 | 15.0582 | 1081PPM02A | 500 | circular | Teca Pura |  | 26 | 23 | 460 | 2017 | 7 | 625
Alo | 6032 | PPM01 | PPM | 6032PPM01 | 500 | Circular | 727837 | 1502298 | 6032PPM01_9 | 9 | 1 | 25.4 | 3.7 | 16.9 | 2 | SM | Clon | 2016 | Teca Pura | 2023-12-12 |  | PPM2024 |  | 625 | [6 empty] | 1081PPM03A | 500 | circular | Teca Pura |  | 23 | 18 | 360 | 2017 | 7 | 625
Alo | 6032 | PPM01 | PPM | 6032PPM01 | 500 | Circular | 727837 | 1502298 | 6032PPM01_10 | 10 | 1 | 28.2 | 4.4 | 16.3 | 2 | MR | Clon | 2016 | Teca Pura | 2023-12-12 |  | PPM2024 |  | 625 | Mixta | Double Row | 312 | 2018 | 6 | 23.336 | 1081PPM04 | 500 | circular | Teca Pura |  | 26 | 21 | 420 | 2017 | 7 | 625
Alo | 6032 | PPM01 | PPM | 6032PPM01 | 500 | Circular | 727837 | 1502298 | 6032PPM01_11 | 11 | 1 |  |  |  |  | MTO | Clon | 2016 | Teca Pura | 2023-12-12 |  | PPM2024 |  | 625 | Mixta | New | 156 | 2019 | 5 | 15.4977 | 8041PPM02 | 500 | circular | Teca Pura |  | 30 | 20 | 400 | 2017 | 7 | 625
Alo | 6032 | PPM01 | PPM | 6032PPM01 | 500 | Circular | 727837 | 1502298 | 6032PPM01_12 | 12 | 1 |  |  |  |  | MTO | Clon | 2016 | Teca Pura | 2023-12-12 |  | PPM2024 |  | 625 | Mixta | New | 156 | 2020 | 4 | 14.6622 | 8041PPM03 | 500 | circular | Teca Pura |  | 25 | 20 | 400 | 2017 | 7 | 625
Alo | 6032 | PPM01 | PPM | 6032PPM01 | 500 | Circular | 727837 | 1502298 | 6032PPM01_13 | 13 | 1 | 26.3 | 10.4 | 15.8 | 2 | A | Clon | 2016 | Teca Pura | 2023-12-12 |  | PPM2024 |  | 625 | Mixta | New | 156 | 2017 | 7 | 24.7882 | 8041PPM04 | 500 | circular | Teca Pura |  | 27 | 20 | 400 | 2017 | 7 | 625 | Teak in Cacao
Alo | 6032 | PPM01 | PPM | 6032PPM01 | 500 | Circular | 727837 | 1502298 | 6032PPM01_14 | 14 | 1 | 24.1 | 10.3 | 16.8 | 2 | MR | Clon | 2016 | Teca Pura | 2023-12-12 |  | PPM2024 |  | 625 | Mixta | Old | 156 | 2019 | 5 | 15.4977 | 8041PPM05 | 500 | circular | Teca Pura |  | 28 | 20 | 400 | 2017 | 7 | 625 | Plant year | Plant system | Plant system | age | N_tree spots | N_tree | trees/ha
Alo | 6032 | PPM01 | PPM | 6032PPM01 | 500 | Circular | 727837 | 1502298 | 6032PPM01_15 | 15 | 1 | 19.8 | 6.8 | 13.2 | 2 | IN | Clon | 2016 | Teca Pura | 2023-12-12 |  | PPM2024 |  | 625 | [6 empty] | 8041PPM06 | 500 | circular | Teca Pura |  | 30 | 20 | 400 | 2017 | 7 | 625 | 2020 | New | 156 | 4 | 489 | 442 | 141.0061
Alo | 6032 | PPM01 | PPM | 6032PPM01 | 500 | Circular | 727837 | 1502298 | 6032PPM01_16 | 16 | 1 |  |  |  |  | TM | Clon | 2016 | Teca Pura | 2023-12-12 |  | PPM2024 |  | 625 | [6 empty] | 8041PPM01 | 500 | circular | Teca Pura |  | 31 | 20 | 400 | 2017 | 7 | 625 | 2019 | Old | 156 | 5 | 97 | 95 | 152.7835
Alo | 6032 | PPM01 | PPM | 6032PPM01 | 500 | Circular | 727837 | 1502298 | 6032PPM01_17 | 17 | 1 | 21.6 | 11.6 | 17.4 | 2 | SM | Clon | 2016 | Teca Pura | 2023-12-12 |  | PPM2024 |  | 625 | [6 empty] | 3081PPM01 | 500 | circular | Teca Pura |  | 16 | 13 | 260 | 2019 | 5 | 312 | 2019 | New | 156 | 5 | 36 | 36 | 156
Alo | 6032 | PPM01 | PPM | 6032PPM01 | 500 | Circular | 727837 | 1502298 | 6032PPM01_18 | 18 | 1 | 17.8 | 5.3 | 15.8 | 2 | SM | Clon | 2016 | Teca Pura | 2023-12-12 |  | PPM2024 |  | 625 | [6 empty] | 3081PPM02 | 500 | circular | Teca Pura |  | 15 | 10 | 200 | 2019 | 5 | 312 | 2018 | Double Row | 312 | 6 | 200 | 200 | 312
Alo | 6032 | PPM01 | PPM | 6032PPM01 | 500 | Circular | 727837 | 1502298 | 6032PPM01_19 | 19 | 1 |  |  |  |  | TM | Clon | 2016 | Teca Pura | 2023-12-12 |  | PPM2024 |  | 625 | [6 empty] | 3081PPM03 | 500 | circular | Teca Pura |  | 16 | 12 | 240 | 2019 | 5 | 312 | 2017 | New | 156 | 7 | 34 | 34 | 156
Alo | 6032 | PPM01 | PPM | 6032PPM01 | 500 | Circular | 727837 | 1502298 | 6032PPM01_20 | 20 | 1 |  |  |  |  | MTO | Clon | 2016 | Teca Pura | 2023-12-12 |  | PPM2024 |  | 625 | [6 empty] | 3081PPM04 | 500 | circular | Teca Pura |  | 15 | 15 | 300 | 2019 | 5 | 312
Alo | 6032 | PPM01 | PPM | 6032PPM01 | 500 | Circular | 727837 | 1502298 | 6032PPM01_21 | 21 | 3 | 19.8 | 3.3 | 15.7 | 2 | BF | Clon | 2016 | Teca Pura | 2023-12-12 |  | PPM2024 |  | 625 | [6 empty] | 3081PPM05 | 500 | circular | Teca Pura |  | 14 | 12 | 240 | 2019 | 5 | 312
Alo | 6032 | PPM01 | PPM | 6032PPM01 | 500 | Circular | 727837 | 1502298 | 6032PPM01_22 | 22 | 1 | 12.8 | 4 | 12.1 | 2 | S | Clon | 2016 | Teca Pura | 2023-12-12 |  | PPM2024 |  | 625 | [6 empty] | 3081PPM06 | 500 | circular | Teca Pura |  | 16 | 15 | 300 | 2019 | 5 | 312
Alo | 6032 | PPM01 | PPM | 6032PPM01 | 500 | Circular | 727837 | 1502298 | 6032PPM01_23 | 23 | 1 | 30 | 9.3 | 18 | 2 | SM | Clon | 2016 | Teca Pura | 2023-12-12 |  | PPM2024 |  | 625 | [6 empty] | 3081PPM07 | 500 | circular | Teca Pura |  | 15 | 12 | 240 | 2019 | 5 | 312
Alo | 6032 | PPM01 | PPM | 6032PPM01 | 500 | Circular | 727837 | 1502298 | 6032PPM01_24 | 24 | 1 |  |  |  |  | MTO | Clon | 2016 | Teca Pura | 2023-12-12 |  | PPM2024 |  | 625 | [6 empty] | 3081PPM08 | 500 | circular | Teca Pura |  | 15 | 10 | 200 | 2019 | 5 | 312
Alo | 6032 | PPM01 | PPM | 6032PPM01 | 500 | Circular | 727837 | 1502298 | 6032PPM01_25 | 25 | 1 |  |  |  |  | MTO | Clon | 2016 | Teca Pura | 2023-12-12 |  | PPM2024 |  | 625 | [6 empty] | 3081PPM09 | 500 | circular | Teca Pura |  | 16 | 15 | 300 | 2019 | 5 | 312
Alo | 6032 | PPM01 | PPM | 6032PPM01 | 500 | Circular | 727837 | 1502298 | 6032PPM01_26 | 26 | 1 |  |  |  |  | MTO | Clon | 2016 | Teca Pura | 2023-12-12 |  | PPM2024 |  | 625 | [6 empty] | 3081PPM10 | 500 | circular | Teca Pura |  | 15 | 14 | 280 | 2019 | 5 | 312
Alo | 6032 | PPM01 | PPM | 6032PPM01 | 500 | Circular | 727837 | 1502298 | 6032PPM01_27 | 27 | 1 | 23 | 4.3 | 16.9 | 2 | SM | Clon | 2016 | Teca Pura | 2023-12-12 |  | PPM2024 |  | 625 | [6 empty] | 3081PPM11 | 500 | circular | Teca Pura |  | 15 | 9 | 180 | 2019 | 5 | 312
Alo | 6032 | PPM01 | PPM | 6032PPM01 | 500 | Circular | 727837 | 1502298 | 6032PPM01_28 | 28 | 1 | 21.7 | 9.6 | 18.4 | 2 | SM | Clon | 2016 | Teca Pura | 2023-12-12 |  | PPM2024 |  | 625 | [6 empty] | 3081PPM12 | 500 | circular | Teca Pura |  | 16 | 15 | 300 | 2019 | 5 | 312
Alo | 6032 | PPM01 | PPM | 6032PPM01 | 500 | Circular | 727837 | 1502298 | 6032PPM01_29 | 29 | 1 | 23.6 | 11.3 | 16.8 | 2 | SM | Clon | 2016 | Teca Pura | 2023-12-12 |  | PPM2024 |  | 625 | [6 empty] | 3081PPM13 | 500 | circular | Teca Pura |  | 11 | 10 | 200 | 2019 | 5 | 312
Alo | 6032 | PPM01 | PPM | 6032PPM01 | 500 | Circular | 727837 | 1502298 | 6032PPM01_30 | 30 | 1 | 30.6 | 6.4 | 18.2 | 2 | SM | Clon | 2016 | Teca Pura | 2023-12-12 |  | PPM2024 |  | 625 | [6 empty] | 3081PPM14 | 500 | circular | Teca Pura |  | 16 | 16 | 320 | 2019 | 5 | 312
Alo | 6032 | PPM01 | PPM | 6032PPM01 | 500 | Circular | 727837 | 1502298 | 6032PPM01_31 | 31 | 1 |  |  |  |  | MTO | Clon | 2016 | Teca Pura | 2023-12-12 |  | PPM2024 |  | 625 | [6 empty] | 3081PPM15 | 500 | circular | Teca Pura |  | 15 | 13 | 260 | 2019 | 5 | 312
Alo | 6032 | PPM01 | PPM | 6032PPM01 | 500 | Circular | 727837 | 1502298 | 6032PPM01_32 | 32 | 1 |  |  |  |  | MTO | Clon | 2016 | Teca Pura | 2023-12-12 |  | PPM2024 |  | 625 | [6 empty] | 3081PPM16 | 500 | circular | Teca Pura |  | 13 | 4 | 80 | 2019 | 5 | 312
Alo | 6073 | PPM01 | PPM | 6073PPM01 | 500 | Circular | 729375 | 1502846 | 6073PPM01_1 | 1 | 1 | 25.6 | 12.3 | 17.1 | 2 | A | Clon | 2016 | Teca Pura | 2024-03-04 |  | PPM2024 |  | 625 | [6 empty] | 3081PPM17 | 500 | circular | Teca Pura |  | 14 | 3 | 60 | 2019 | 5 | 312
Alo | 6073 | PPM01 | PPM | 6073PPM01 | 500 | Circular | 729375 | 1502846 | 6073PPM01_2 | 2 | 1 | 21.1 | 12.2 | 18.7 | 2 | MR | Clon | 2016 | Teca Pura | 2024-03-04 |  | PPM2024 |  | 625 | [6 empty] | 3081PPM18 | 500 | circular | Teca Pura |  | 14 | 11 | 220 | 2019 | 5 | 312
Alo | 6073 | PPM01 | PPM | 6073PPM01 | 500 | Circular | 729375 | 1502846 | 6073PPM01_3 | 3 | 1 | 21.4 | 11.5 | 18 | 2 | MR | Clon | 2016 | Teca Pura | 2024-03-04 | DM | PPM2024 |  | 625 | [6 empty] | 3081PPM19 | 500 | circular | Teca Pura |  | 16 | 16 | 320 | 2019 | 5 | 312
Alo | 6073 | PPM01 | PPM | 6073PPM01 | 500 | Circular | 729375 | 1502846 | 6073PPM01_4 | 4 | [5 empty] | R | Clon | 2016 | Teca Pura | 2024-03-04 |  | PPM2024 |  | 625 | [6 empty] | 3081PPM20 | 500 | circular | Teca Pura |  | 15 | 13 | 260 | 2019 | 5 | 312
Alo | 6073 | PPM01 | PPM | 6073PPM01 | 500 | Circular | 729375 | 1502846 | 6073PPM01_5 | 5 | 1 | 23.9 | 12.6 | 18.3 | 2 | MR | Clon | 2016 | Teca Pura | 2024-03-04 |  | PPM2024 |  | 625 | [6 empty] | 3081PPM21 | 500 | circular | Teca Pura |  | 16 | 14 | 280 | 2019 | 5 | 312
Alo | 6073 | PPM01 | PPM | 6073PPM01 | 500 | Circular | 729375 | 1502846 | 6073PPM01_6 | 6 | [5 empty] | R | Clon | 2016 | Teca Pura | 2024-03-04 |  | PPM2024 |  | 625 | [6 empty] | 3081PPM22 | 500 | circular | Teca Pura |  | 16 | 16 | 320 | 2019 | 5 | 312
Alo | 6073 | PPM01 | PPM | 6073PPM01 | 500 | Circular | 729375 | 1502846 | 6073PPM01_7 | 7 | 1 | 17.5 | 6.6 | 18.4 | 2 | SM | Clon | 2016 | Teca Pura | 2024-03-04 |  | PPM2024 |  | 625 | [6 empty] | 3081PPM23 | 500 | circular | Teca Pura |  | 16 | 16 | 320 | 2019 | 5 | 312
Alo | 6073 | PPM01 | PPM | 6073PPM01 | 500 | Circular | 729375 | 1502846 | 6073PPM01_8 | 8 | [5 empty] | R | Clon | 2016 | Teca Pura | 2024-03-04 |  | PPM2024 |  | 625 | [6 empty] | 3081PPM24 | 500 | circular | Teca Pura |  | 14 | 14 | 280 | 2019 | 5 | 312
Alo | 6073 | PPM01 | PPM | 6073PPM01 | 500 | Circular | 729375 | 1502846 | 6073PPM01_9 | 9 | 1 | 25.1 | 10.2 | 18.1 | 2 | A | Clon | 2016 | Teca Pura | 2024-03-04 |  | PPM2024 |  | 625 | [6 empty] | 3081PPM25 | 500 | circular | Teca Pura |  | 16 | 15 | 300 | 2019 | 5 | 312
Alo | 6073 | PPM01 | PPM | 6073PPM01 | 500 | Circular | 729375 | 1502846 | 6073PPM01_10 | 10 | [5 empty] | R | Clon | 2016 | Teca Pura | 2024-03-04 |  | PPM2024 |  | 625 | [6 empty] | 3081PPM26 | 500 | circular | Teca Pura |  | 14 | 10 | 200 | 2019 | 5 | 312
Alo | 6073 | PPM01 | PPM | 6073PPM01 | 500 | Circular | 729375 | 1502846 | 6073PPM01_11 | 11 | 1 | 24 | 12.3 | 17.9 | 2 | MR | Clon | 2016 | Teca Pura | 2024-03-04 | DM | PPM2024 |  | 625 | [6 empty] | 3081PPM27 | 500 | circular | Teca Pura |  | 14 | 12 | 240 | 2019 | 5 | 312
Alo | 6073 | PPM01 | PPM | 6073PPM01 | 500 | Circular | 729375 | 1502846 | 6073PPM01_12 | 12 | [5 empty] | R | Clon | 2016 | Teca Pura | 2024-03-04 |  | PPM2024 |  | 625 | [6 empty] | 3081PPM28 | 500 | circular | Teca Pura |  | 14 | 7 | 140 | 2019 | 5 | 312
Alo | 6073 | PPM01 | PPM | 6073PPM01 | 500 | Circular | 729375 | 1502846 | 6073PPM01_13 | 13 | 1 | 25.4 | 13.3 | 18.4 | 2 | MR | Clon | 2016 | Teca Pura | 2024-03-04 | DM | PPM2024 |  | 625 | [6 empty] | 3081PPM29 | 500 | circular | Teca Pura |  | 16 | 14 | 280 | 2019 | 5 | 312
Alo | 6073 | PPM01 | PPM | 6073PPM01 | 500 | Circular | 729375 | 1502846 | 6073PPM01_14 | 14 | 1 | 19.9 | 12.3 | 18.5 | 2 | MR | Clon | 2016 | Teca Pura | 2024-03-04 |  | PPM2024 |  | 625 | [6 empty] | 3081PPM30 | 500 | circular | Teca Pura |  | 15 | 11 | 220 | 2019 | 5 | 312
Alo | 6073 | PPM01 | PPM | 6073PPM01 | 500 | Circular | 729375 | 1502846 | 6073PPM01_15 | 15 | [5 empty] | R | Clon | 2016 | Teca Pura | 2024-03-04 |  | PPM2024 |  | 625 | [6 empty] | 3081PPM31 | 500 | circular | Teca Pura |  | 14 | 13 | 260 | 2019 | 5 | 312
Alo | 6073 | PPM01 | PPM | 6073PPM01 | 500 | Circular | 729375 | 1502846 | 6073PPM01_16 | 16 | 1 | 27.9 | 13.1 | 18.6 | 3 | MR | Clon | 2016 | Teca Pura | 2024-03-04 | A | PPM2024 |  | 625 | [6 empty] | 3081PPM33 | 500 | circular | Teca Pura |  | 15 | 6 | 120 | 2019 | 5 | 312
Alo | 6073 | PPM01 | PPM | 6073PPM01 | 500 | Circular | 729375 | 1502846 | 6073PPM01_17 | 17 | 1 | 23.2 | 13 | 18.8 | 2 | MR | Clon | 2016 | Teca Pura | 2024-03-04 | DM | PPM2024 |  | 625 | [6 empty] | 3081PPM34 | 500 | circular | Teca Pura |  | 14 | 13 | 260 | 2019 | 5 | 312
Alo | 6073 | PPM01 | PPM | 6073PPM01 | 500 | Circular | 729375 | 1502846 | 6073PPM01_18 | 18 | [5 empty] | R | Clon | 2016 | Teca Pura | 2024-03-04 |  | PPM2024 |  | 625 | [6 empty] | 3081PPM35 | 500 | circular | Teca Pura |  | 15 | 12 | 240 | 2019 | 5 | 312
Alo | 6073 | PPM01 | PPM | 6073PPM01 | 500 | Circular | 729375 | 1502846 | 6073PPM01_19 | 19 | 1 | 22.1 | 13 | 17.5 | 2 | A | Clon | 2016 | Teca Pura | 2024-03-04 | DM | PPM2024 |  | 625 | [6 empty] | 3081PPM36 | 500 | circular | Teca Pura |  | 13 | 10 | 200 | 2019 | 5 | 312
Alo | 6073 | PPM01 | PPM | 6073PPM01 | 500 | Circular | 729375 | 1502846 | 6073PPM01_20 | 20 | [5 empty] | R | Clon | 2016 | Teca Pura | 2024-03-04 |  | PPM2024 |  | 625 | [6 empty] | 3081PPM37 | 500 | circular | Teca Pura |  | 16 | 12 | 240 | 2019 | 5 | 312
Alo | 6073 | PPM01 | PPM | 6073PPM01 | 500 | Circular | 729375 | 1502846 | 6073PPM01_21 | 21 | [5 empty] | R | Clon | 2016 | Teca Pura | 2024-03-04 |  | PPM2024 |  | 625 | [6 empty] | 3081PPM38 | 500 | circular | Teca Pura |  | 15 | 13 | 260 | 2019 | 5 | 312
Alo | 6073 | PPM01 | PPM | 6073PPM01 | 500 | Circular | 729375 | 1502846 | 6073PPM01_22 | 22 | [5 empty] | MTO | Clon | 2016 | Teca Pura | 2024-03-04 |  | PPM2024 |  | 625 | [6 empty] | 3081PPM39 | 500 | circular | Teca Pura |  | 16 | 14 | 280 | 2019 | 5 | 312
Alo | 6073 | PPM01 | PPM | 6073PPM01 | 500 | Circular | 729375 | 1502846 | 6073PPM01_23 | 23 | [5 empty] | R | Clon | 2016 | Teca Pura | 2024-03-04 |  | PPM2024 |  | 625 | [6 empty] | 3081PPM40 | 500 | circular | Teca Pura |  | 16 | 11 | 220 | 2019 | 5 | 312
Alo | 6073 | PPM01 | PPM | 6073PPM01 | 500 | Circular | 729375 | 1502846 | 6073PPM01_24 | 24 | 1 | 27.7 | 12.5 | 18.4 | 2 | MR | Clon | 2016 | Teca Pura | 2024-03-04 |  | PPM2024 |  | 625 | [6 empty] | 3081PPM42 | 500 | circular | Teca Pura |  | 13 | 11 | 220 | 2019 | 5 | 312
Alo | 6073 | PPM01 | PPM | 6073PPM01 | 500 | Circular | 729375 | 1502846 | 6073PPM01_25 | 25 | 1 | 24.5 | 13.7 | 19 | 2 | SM | Clon | 2016 | Teca Pura | 2024-03-04 |  | PPM2024 |  | 625 | [6 empty] | 3081PPM43 | 500 | circular | Teca Pura |  | 15 | 12 | 240 | 2019 | 5 | 312
Alo | 6073 | PPM01 | PPM | 6073PPM01 | 500 | Circular | 729375 | 1502846 | 6073PPM01_26 | 26 | 1 | 19.4 | 11.9 | 18.2 | 2 | SM | Clon | 2016 | Teca Pura | 2024-03-04 |  | PPM2024 |  | 625 | [6 empty] | 3081PPM44 | 500 | circular | Teca Pura |  | 15 | 10 | 200 | 2019 | 5 | 312
Alo | 6073 | PPM01 | PPM | 6073PPM01 | 500 | Circular | 729375 | 1502846 | 6073PPM01_27 | 27 | [5 empty] | R | Clon | 2016 | Teca Pura | 2024-03-04 |  | PPM2024 |  | 625 | [6 empty] | 3081PPM45 | 500 | circular | Teca Pura |  | 13 | 10 | 200 | 2019 | 5 | 312
Alo | 6073 | PPM01 | PPM | 6073PPM01 | 500 | Circular | 729375 | 1502846 | 6073PPM01_28 | 28 | [5 empty] | R | Clon | 2016 | Teca Pura | 2024-03-04 |  | PPM2024 |  | 625 | [6 empty] | 3081PPM46 | 500 | circular | Teca Pura |  | 15 | 12 | 240 | 2019 | 5 | 312
Alo | 6073 | PPM01 | PPM | 6073PPM01 | 500 | Circular | 729375 | 1502846 | 6073PPM01_29 | 29 | 1 | 21.4 | 5.3 | 17.5 | 2 | MR | Clon | 2016 | Teca Pura | 2024-03-04 |  | PPM2024 |  | 625 | [6 empty] | 3081PPM47 | 500 | circular | Teca Pura |  | 15 | 13 | 260 | 2019 | 5 | 312
Alo | 6073 | PPM01 | PPM | 6073PPM01 | 500 | Circular | 729375 | 1502846 | 6073PPM01_30 | 30 | 1 | 27.2 | 13 | 20 | 2 | MR | Clon | 2016 | Teca Pura | 2024-03-04 |  | PPM2024 |  | 625 | [6 empty] | 3081PPM48 | 500 | circular | Teca Pura |  | 13 | 8 | 160 | 2019 | 5 | 312
Alo | 6073 | PPM01 | PPM | 6073PPM01 | 500 | Circular | 729375 | 1502846 | 6073PPM01_31 | 31 | [5 empty] | R | Clon | 2016 | Teca Pura | 2024-03-04 |  | PPM2024 |  | 625 | [6 empty] | 3081PPM49 | 500 | circular | Teca Pura |  | 13 | 10 | 200 | 2019 | 5 | 312
Alo | 6113 | PPM01 | PPM | 6113PPM01 | 500 | Circular | 729689 | 1504019 | 6113PPM01_1 | 1 | 1 | 29.2 | 10.8 | 15.8 | 2 | MR | Clon | 2016 | Teca Pura | 2024-03-04 |  | PPM2024 |  | 625 | [6 empty] | 3081PPM50 | 500 | circular | Teca Pura |  | 12 | 12 | 240 | 2019 | 5 | 312
Alo | 6113 | PPM01 | PPM | 6113PPM01 | 500 | Circular | 729689 | 1504019 | 6113PPM01_2 | 2 | [5 empty] | MTO | Clon | 2016 | Teca Pura | 2024-03-04 |  | PPM2024 |  | 625 | [6 empty] | 3081PPM51 | 500 | circular | Teca Pura |  | 13 | 13 | 260 | 2019 | 5 | 312
Alo | 6113 | PPM01 | PPM | 6113PPM01 | 500 | Circular | 729689 | 1504019 | 6113PPM01_3 | 3 | [5 empty] | R | Clon | 2016 | Teca Pura | 2024-03-04 |  | PPM2024 |  | 625 | [6 empty] | 3081PPM52 | 500 | circular | Teca Pura |  | 12 | 12 | 240 | 2019 | 5 | 312
Alo | 6113 | PPM01 | PPM | 6113PPM01 | 500 | Circular | 729689 | 1504019 | 6113PPM01_4 | 4 | 1 | 16 | 5.4 | 14.3 | 3 | S | Clon | 2016 | Teca Pura | 2024-03-04 |  | PPM2024 |  | 625 | [6 empty] | 3081PPM53 | 500 | circular | Teca Pura |  | 11 | 11 | 220 | 2019 | 5 | 312
Alo | 6113 | PPM01 | PPM | 6113PPM01 | 500 | Circular | 729689 | 1504019 | 6113PPM01_5 | 5 | [5 empty] | R | Clon | 2016 | Teca Pura | 2024-03-04 |  | PPM2024 |  | 625 | [6 empty] | 3091PPM01 | 500 | circular | Teca Pura |  | 14 | 13 | 260 | 2019 | 5 | 312
Alo | 6113 | PPM01 | PPM | 6113PPM01 | 500 | Circular | 729689 | 1504019 | 6113PPM01_6 | 6 | [5 empty] | R | Clon | 2016 | Teca Pura | 2024-03-04 |  | PPM2024 |  | 625 | [6 empty] | 3091PPM02 | 500 | circular | Teca Pura |  | 8 | 7 | 140 | 2019 | 5 | 312
Alo | 6113 | PPM01 | PPM | 6113PPM01 | 500 | Circular | 729689 | 1504019 | 6113PPM01_7 | 7 | [5 empty] | R | Clon | 2016 | Teca Pura | 2024-03-04 |  | PPM2024 |  | 625 | [6 empty] | 3091PPM03 | 500 | circular | Teca Pura |  | 13 | 13 | 260 | 2019 | 5 | 312
Alo | 6113 | PPM01 | PPM | 6113PPM01 | 500 | Circular | 729689 | 1504019 | 6113PPM01_8 | 8 | [5 empty] | R | Clon | 2016 | Teca Pura | 2024-03-04 |  | PPM2024 |  | 625 | [6 empty] | 3091PPM04 | 500 | circular | Teca Pura |  | 16 | 16 | 320 | 2019 | 5 | 312
Alo | 6113 | PPM01 | PPM | 6113PPM01 | 500 | Circular | 729689 | 1504019 | 6113PPM01_9 | 9 | [5 empty] | R | Clon | 2016 | Teca Pura | 2024-03-04 |  | PPM2024 |  | 625 | [6 empty] | 3091PPM05 | 500 | circular | Teca Pura |  | 15 | 14 | 280 | 2019 | 5 | 312
Alo | 6113 | PPM01 | PPM | 6113PPM01 | 500 | Circular | 729689 | 1504019 | 6113PPM01_10 | 10 | 1 | 22 | 7.4 | 18 | 2 | SM | Clon | 2016 | Teca Pura | 2024-03-04 |  | PPM2024 |  | 625 | [6 empty] | 3091PPM06 | 500 | circular | Teca Pura |  | 15 | 13 | 260 | 2019 | 5 | 312
Alo | 6113 | PPM01 | PPM | 6113PPM01 | 500 | Circular | 729689 | 1504019 | 6113PPM01_11 | 11 | 1 | 25.4 | 7.5 | 17.5 | 2 | SM | Clon | 2016 | Teca Pura | 2024-03-04 |  | PPM2024 |  | 625 | [6 empty] | 3091PPM07 | 500 | circular | Teca Pura |  | 13 | 11 | 220 | 2019 | 5 | 312
Alo | 6113 | PPM01 | PPM | 6113PPM01 | 500 | Circular | 729689 | 1504019 | 6113PPM01_12 | 12 | 1 | 15.9 | 5.6 | 14.8 | 2 | S | Clon | 2016 | Teca Pura | 2024-03-04 |  | PPM2024 |  | 625 | [6 empty] | 3091PPM08 | 500 | circular | Teca Pura |  | 15 | 15 | 300 | 2019 | 5 | 312
Alo | 6113 | PPM01 | PPM | 6113PPM01 | 500 | Circular | 729689 | 1504019 | 6113PPM01_13 | 13 | 1 | 29.3 | 8.7 | 16.7 | 2 | MR | Clon | 2016 | Teca Pura | 2024-03-04 |  | PPM2024 |  | 625 | [6 empty] | 3091PPM09 | 500 | circular | Teca Pura |  | 16 | 16 | 320 | 2019 | 5 | 312
Alo | 6113 | PPM01 | PPM | 6113PPM01 | 500 | Circular | 729689 | 1504019 | 6113PPM01_14 | 14 | [5 empty] | R | Clon | 2016 | Teca Pura | 2024-03-04 |  | PPM2024 |  | 625 | [6 empty] | 3091PPM10 | 500 | circular | Teca Pura |  | 16 | 14 | 280 | 2019 | 5 | 312
Alo | 6113 | PPM01 | PPM | 6113PPM01 | 500 | Circular | 729689 | 1504019 | 6113PPM01_15 | 15 | [5 empty] | R | Clon | 2016 | Teca Pura | 2024-03-04 |  | PPM2024 |  | 625 | [6 empty] | 3091PPM11 | 500 | circular | Teca Pura |  | 12 | 10 | 200 | 2019 | 5 | 312
Alo | 6113 | PPM01 | PPM | 6113PPM01 | 500 | Circular | 729689 | 1504019 | 6113PPM01_16 | 16 | 1 | 19.1 | 6.2 | 13.9 | 2 | SM | Clon | 2016 | Teca Pura | 2024-03-04 |  | PPM2024 |  | 625 | [6 empty] | 3091PPM12 | 500 | circular | Teca Pura |  | 14 | 14 | 280 | 2019 | 5 | 312
Alo | 6113 | PPM01 | PPM | 6113PPM01 | 500 | Circular | 729689 | 1504019 | 6113PPM01_17 | 17 | 1 | 23.3 | 8.6 | 16.9 | 2 | SM | Clon | 2016 | Teca Pura | 2024-03-04 |  | PPM2024 |  | 625 | [6 empty] | 3091PPM13 | 500 | circular | Teca Pura |  | 15 | 7 | 140 | 2019 | 5 | 312
Alo | 6113 | PPM01 | PPM | 6113PPM01 | 500 | Circular | 729689 | 1504019 | 6113PPM01_18 | 18 | 1 | 23.7 | 10.9 | 17.3 | 2 | SM | Clon | 2016 | Teca Pura | 2024-03-04 | DM | PPM2024 |  | 625 | [6 empty] | 3091PPM14 | 500 | circular | Teca Pura |  | 15 | 14 | 280 | 2019 | 5 | 312
Alo | 6113 | PPM01 | PPM | 6113PPM01 | 500 | Circular | 729689 | 1504019 | 6113PPM01_19 | 19 | 1 | 28.4 | 8 | 17.2 | 2 | SM | Clon | 2016 | Teca Pura | 2024-03-04 |  | PPM2024 |  | 625 | [6 empty] | 3091PPM15 | 500 | circular | Teca Pura |  | 13 | 2 | 40 | 2019 | 5 | 312
Alo | 6113 | PPM01 | PPM | 6113PPM01 | 500 | Circular | 729689 | 1504019 | 6113PPM01_20 | 20 | 1 | 24.3 | 9.9 | 15.8 | 2 | SM | Clon | 2016 | Teca Pura | 2024-03-04 |  | PPM2024 |  | 625 | [6 empty] | 3091PPM16 | 500 | circular | Teca Pura |  | 13 | 13 | 260 | 2019 | 5 | 312
Alo | 6113 | PPM01 | PPM | 6113PPM01 | 500 | Circular | 729689 | 1504019 | 6113PPM01_21 | 21 | 1 | 26.5 | 6.5 | 16.1 | 2 | AQ | Clon | 2016 | Teca Pura | 2024-03-04 |  | PPM2024 |  | 625 | [6 empty] | 3091PPM17 | 500 | circular | Teca Pura |  | 13 | 13 | 260 | 2019 | 5 | 312
Alo | 6113 | PPM01 | PPM | 6113PPM01 | 500 | Circular | 729689 | 1504019 | 6113PPM01_22 | 22 | [5 empty] | R | Clon | 2016 | Teca Pura | 2024-03-04 |  | PPM2024 |  | 625 | [6 empty] | 3091PPM18 | 500 | circular | Teca Pura |  | 14 | 14 | 280 | 2019 | 5 | 312
Alo | 6113 | PPM01 | PPM | 6113PPM01 | 500 | Circular | 729689 | 1504019 | 6113PPM01_23 | 23 | 1 | 19.7 | 6.2 | 15.5 | 2 | S | Clon | 2016 | Teca Pura | 2024-03-04 |  | PPM2024 |  | 625 | [6 empty] | 3091PPM19 | 500 | circular | Teca Pura |  | 13 | 13 | 260 | 2019 | 5 | 312
Alo | 6113 | PPM01 | PPM | 6113PPM01 | 500 | Circular | 729689 | 1504019 | 6113PPM01_24 | 24 | 1 | 24.7 | 8 | 16.2 | 2 | MR | Clon | 2016 | Teca Pura | 2024-03-04 |  | PPM2024 |  | 625 | [6 empty] | 3091PPM20 | 500 | circular | Teca Pura |  | 14 | 13 | 260 | 2019 | 5 | 312
Alo | 6113 | PPM01 | PPM | 6113PPM01 | 500 | Circular | 729689 | 1504019 | 6113PPM01_25 | 25 | 1 | 26.5 | 10.7 | 16.7 | 2 | AQ | Clon | 2016 | Teca Pura | 2024-03-04 |  | PPM2024 |  | 625 | [6 empty] | 3091PPM21 | 500 | circular | Teca Pura |  | 14 | 12 | 240 | 2019 | 5 | 312
Alo | 6113 | PPM01 | PPM | 6113PPM01 | 500 | Circular | 729689 | 1504019 | 6113PPM01_26 | 26 | 1 | 21.4 | 7 | 15 | 3 | A | Clon | 2016 | Teca Pura | 2024-03-04 | DM | PPM2024 |  | 625 | [6 empty] | 3091PPM22 | 500 | circular | Teca Pura |  | 12 | 12 | 240 | 2019 | 5 | 312
Alo | 6113 | PPM01 | PPM | 6113PPM01 | 500 | Circular | 729689 | 1504019 | 6113PPM01_27 | 27 | [5 empty] | R | Clon | 2016 | Teca Pura | 2024-03-04 |  | PPM2024 |  | 625 | [6 empty] | 3091PPM23 | 500 | circular | Teca Pura |  | 15 | 14 | 280 | 2019 | 5 | 312
Alo | 6113 | PPM01 | PPM | 6113PPM01 | 500 | Circular | 729689 | 1504019 | 6113PPM01_28 | 28 | 1 | 21.8 | 12.1 | 16.8 | 2 | SM | Clon | 2016 | Teca Pura | 2024-03-04 |  | PPM2024 |  | 625 | [6 empty] | 3091PPM24 | 500 | circular | Teca Pura |  | 14 | 14 | 280 | 2019 | 5 | 312
Alo | 6113 | PPM01 | PPM | 6113PPM01 | 500 | Circular | 729689 | 1504019 | 6113PPM01_29 | 29 | [5 empty] | MTO | Clon | 2016 | Teca Pura | 2024-03-04 |  | PPM2024 |  | 625 | [6 empty] | 3091PPM25 | 500 | circular | Teca Pura |  | 15 | 14 | 280 | 2019 | 5 | 312
Alo | 6113 | PPM01 | PPM | 6113PPM01 | 500 | Circular | 729689 | 1504019 | 6113PPM01_30 | 30 | [5 empty] | R | Clon | 2016 | Teca Pura | 2024-03-04 |  | PPM2024 |  | 625 | [6 empty] | 3091PPM26 | 500 | circular | Teca Pura |  | 16 | 16 | 320 | 2019 | 5 | 312
Alo | 6132 | PPM01 | PPM | 6132PPM01 | 500 | Circular | 728604 | 1504078 | 6132PPM01_1 | 1 | 1 | 23.2 | 8.6 | 19.1 | 2 | AQ | Clon | 2016 | Teca Pura | 2024-03-05 |  | PPM2024 |  | 625 | [6 empty] | 3091PPM27 | 500 | circular | Teca Pura |  | 16 | 16 | 320 | 2019 | 5 | 312
Alo | 6132 | PPM01 | PPM | 6132PPM01 | 500 | Circular | 728604 | 1504078 | 6132PPM01_2 | 2 | 1 | 19.6 | 5.3 | 16.8 | 2 | Q | Clon | 2016 | Teca Pura | 2024-03-05 |  | PPM2024 |  | 625 | [6 empty] | 3091PPM28 | 500 | circular | Teca Pura |  | 16 | 15 | 300 | 2019 | 5 | 312
Alo | 6132 | PPM01 | PPM | 6132PPM01 | 500 | Circular | 728604 | 1504078 | 6132PPM01_3 | 3 | 1 | 23.1 | 12.2 | 19.8 | 3 | A | Clon | 2016 | Teca Pura | 2024-03-05 |  | PPM2024 |  | 625 | [6 empty] | 3091PPM29 | 500 | circular | Teca Pura |  | 15 | 15 | 300 | 2019 | 5 | 312
Alo | 6132 | PPM01 | PPM | 6132PPM01 | 500 | Circular | 728604 | 1504078 | 6132PPM01_4 | 4 | [5 empty] | R | Clon | 2016 | Teca Pura | 2024-03-05 |  | PPM2024 |  | 625 | [6 empty] | 3091PPM30 | 500 | circular | Teca Pura |  | 14 | 14 | 280 | 2019 | 5 | 312
Alo | 6132 | PPM01 | PPM | 6132PPM01 | 500 | Circular | 728604 | 1504078 | 6132PPM01_5 | 5 | [5 empty] | R | Clon | 2016 | Teca Pura | 2024-03-05 |  | PPM2024 |  | 625 | [6 empty] | 3091PPM31 | 500 | circular | Teca Pura |  | 15 | 15 | 300 | 2019 | 5 | 312
Alo | 6132 | PPM01 | PPM | 6132PPM01 | 500 | Circular | 728604 | 1504078 | 6132PPM01_6 | 6 | 1 | 25.4 | 12.5 | 19.4 | 2 | MR | Clon | 2016 | Teca Pura | 2024-03-05 |  | PPM2024 |  | 625 | [6 empty] | 3091PPM32 | 500 | circular | Teca Pura |  | 15 | 14 | 280 | 2019 | 5 | 312
Alo | 6132 | PPM01 | PPM | 6132PPM01 | 500 | Circular | 728604 | 1504078 | 6132PPM01_7 | 7 | 1 | 19.9 | 9 | 18.6 | 2 | MR | Clon | 2016 | Teca Pura | 2024-03-05 |  | PPM2024 |  | 625 | [6 empty] | 3091PPM33 | 500 | circular | Teca Pura |  | 10 | 10 | 200 | 2019 | 5 | 312
Alo | 6132 | PPM01 | PPM | 6132PPM01 | 500 | Circular | 728604 | 1504078 | 6132PPM01_8 | 8 | 1 | 25.2 | 13.3 | 19.2 | 2 | MR | Clon | 2016 | Teca Pura | 2024-03-05 |  | PPM2024 |  | 625 | [6 empty] | 3091PPM34 | 500 | circular | Teca Pura |  | 15 | 15 | 300 | 2019 | 5 | 312
Alo | 6132 | PPM01 | PPM | 6132PPM01 | 500 | Circular | 728604 | 1504078 | 6132PPM01_9 | 9 | [5 empty] | R | Clon | 2016 | Teca Pura | 2024-03-05 |  | PPM2024 |  | 625 | [6 empty] | 3091PPM35 | 500 | circular | Teca Pura |  | 14 | 14 | 280 | 2019 | 5 | 312
Alo | 6132 | PPM01 | PPM | 6132PPM01 | 500 | Circular | 728604 | 1504078 | 6132PPM01_10 | 10 | [5 empty] | R | Clon | 2016 | Teca Pura | 2024-03-05 |  | PPM2024 |  | 625 | [6 empty] | 3091PPM36 | 500 | circular | Teca Pura |  | 16 | 16 | 320 | 2019 | 5 | 312
Alo | 6132 | PPM01 | PPM | 6132PPM01 | 500 | Circular | 728604 | 1504078 | 6132PPM01_11 | 11 | [5 empty] | R | Clon | 2016 | Teca Pura | 2024-03-05 |  | PPM2024 |  | 625 | [6 empty] | 3091PPM37 | 500 | circular | Teca Pura |  | 14 | 14 | 280 | 2019 | 5 | 312
Alo | 6132 | PPM01 | PPM | 6132PPM01 | 500 | Circular | 728604 | 1504078 | 6132PPM01_12 | 12 | 1 | 22.4 | 5.6 | 17.5 | 2 | Q | Clon | 2016 | Teca Pura | 2024-03-05 |  | PPM2024 |  | 625 | [6 empty] | 3091PPM38 | 500 | circular | Teca Pura |  | 12 | 12 | 240 | 2019 | 5 | 312
Alo | 6132 | PPM01 | PPM | 6132PPM01 | 500 | Circular | 728604 | 1504078 | 6132PPM01_13 | 13 | 1 | 21.4 | 11.5 | 19.2 | 2 | MR | Clon | 2016 | Teca Pura | 2024-03-05 |  | PPM2024 |  | 625 | [6 empty] | 3091PPM39 | 500 | circular | Teca Pura |  | 16 | 15 | 300 | 2019 | 5 | 312
Alo | 6132 | PPM01 | PPM | 6132PPM01 | 500 | Circular | 728604 | 1504078 | 6132PPM01_14 | 14 | 1 | 20.4 | 10.7 | 18.3 | 2 | MR | Clon | 2016 | Teca Pura | 2024-03-05 |  | PPM2024 |  | 625 | [6 empty] | 3091PPM40 | 500 | circular | Teca Pura |  | 12 | 12 | 240 | 2019 | 5 | 312
Alo | 6132 | PPM01 | PPM | 6132PPM01 | 500 | Circular | 728604 | 1504078 | 6132PPM01_15 | 15 | [5 empty] | R | Clon | 2016 | Teca Pura | 2024-03-05 |  | PPM2024 |  | 625 | [6 empty] | 3091PPM41 | 500 | circular | Teca Pura |  | 15 | 12 | 240 | 2019 | 5 | 312
Alo | 6132 | PPM01 | PPM | 6132PPM01 | 500 | Circular | 728604 | 1504078 | 6132PPM01_16 | 16 | 1 | 24.8 | 9.5 | 16.2 | 2 | MR | Clon | 2016 | Teca Pura | 2024-03-05 |  | PPM2024 |  | 625 | [6 empty] | 3091PPM42 | 500 | circular | Teca Pura |  | 16 | 16 | 320 | 2019 | 5 | 312
Alo | 6132 | PPM01 | PPM | 6132PPM01 | 500 | Circular | 728604 | 1504078 | 6132PPM01_17 | 17 | [5 empty] | R | Clon | 2016 | Teca Pura | 2024-03-05 |  | PPM2024 |  | 625 | [6 empty] | 3091PPM43 | 500 | circular | Teca Pura |  | 15 | 15 | 300 | 2019 | 5 | 312
Alo | 6132 | PPM01 | PPM | 6132PPM01 | 500 | Circular | 728604 | 1504078 | 6132PPM01_18 | 18 | 1 | 22.9 | 9.5 | 17.7 | 2 | MR | Clon | 2016 | Teca Pura | 2024-03-05 |  | PPM2024 |  | 625 | [6 empty] | 3091PPM44 | 500 | circular | Teca Pura |  | 14 | 14 | 280 | 2019 | 5 | 312
Alo | 6132 | PPM01 | PPM | 6132PPM01 | 500 | Circular | 728604 | 1504078 | 6132PPM01_19 | 19 | 1 | 20.1 | 11 | 17.5 | 2 | MR | Clon | 2016 | Teca Pura | 2024-03-05 |  | PPM2024 |  | 625 | [6 empty] | 3091PPM45 | 500 | circular | Teca Pura |  | 15 | 15 | 300 | 2019 | 5 | 312
Alo | 6132 | PPM01 | PPM | 6132PPM01 | 500 | Circular | 728604 | 1504078 | 6132PPM01_20 | 20 | 1 | 24 | 11.6 | 18 | 2 | MR | Clon | 2016 | Teca Pura | 2024-03-05 |  | PPM2024 |  | 625 | [6 empty] | 3091PPM46 | 500 | circular | Teca Pura |  | 16 | 16 | 320 | 2019 | 5 | 312
Alo | 6132 | PPM01 | PPM | 6132PPM01 | 500 | Circular | 728604 | 1504078 | 6132PPM01_21 | 21 | 1 | 23.1 | 11.8 | 18.5 | 2 | MR | Clon | 2016 | Teca Pura | 2024-03-05 |  | PPM2024 |  | 625 | [6 empty] | 3091PPM47 | 500 | circular | Teca Pura |  | 15 | 13 | 260 | 2019 | 5 | 312
Alo | 6132 | PPM01 | PPM | 6132PPM01 | 500 | Circular | 728604 | 1504078 | 6132PPM01_22 | 22 | [5 empty] | R | Clon | 2016 | Teca Pura | 2024-03-05 |  | PPM2024 |  | 625 | [6 empty] | 3091PPM48 | 500 | circular | Teca Pura |  | 16 | 16 | 320 | 2019 | 5 | 312
Alo | 6132 | PPM01 | PPM | 6132PPM01 | 500 | Circular | 728604 | 1504078 | 6132PPM01_23 | 23 | [5 empty] | R | Clon | 2016 | Teca Pura | 2024-03-05 |  | PPM2024 |  | 625 | [6 empty] | 3091PPM49 | 500 | circular | Teca Pura |  | 14 | 13 | 260 | 2019 | 5 | 312
Alo | 6132 | PPM01 | PPM | 6132PPM01 | 500 | Circular | 728604 | 1504078 | 6132PPM01_24 | 24 | 1 | 24.3 | 12.9 | 19 | 2 | MR | Clon | 2016 | Teca Pura | 2024-03-05 |  | PPM2024 |  | 625 | [6 empty] | 3091PPM50 | 500 | circular | Teca Pura |  | 13 | 13 | 260 | 2019 | 5 | 312
Alo | 6132 | PPM01 | PPM | 6132PPM01 | 500 | Circular | 728604 | 1504078 | 6132PPM01_25 | 25 | 1 | 21.7 | 12.3 | 19.5 | 2 | A | Clon | 2016 | Teca Pura | 2024-03-05 |  | PPM2024 |  | 625 | [6 empty] | 3091PPM51 | 500 | circular | Teca Pura |  | 13 | 12 | 240 | 2019 | 5 | 312
Alo | 6132 | PPM01 | PPM | 6132PPM01 | 500 | Circular | 728604 | 1504078 | 6132PPM01_26 | 26 | 1 | 22.3 | 11.2 | 18.4 | 3 | MR | Clon | 2016 | Teca Pura | 2024-03-05 |  | PPM2024 |  | 625 | [6 empty] | 3091PPM52 | 500 | circular | Teca Pura |  | 15 | 15 | 300 | 2019 | 5 | 312
Alo | 6132 | PPM01 | PPM | 6132PPM01 | 500 | Circular | 728604 | 1504078 | 6132PPM01_27 | 27 | 1 | 17.2 | 8 | 15.7 | 2 | MR | Clon | 2016 | Teca Pura | 2024-03-05 |  | PPM2024 |  | 625 | [6 empty] | 3091PPM53 | 500 | circular | Teca Pura |  | 14 | 14 | 280 | 2019 | 5 | 312
Alo | 6132 | PPM01 | PPM | 6132PPM01 | 500 | Circular | 728604 | 1504078 | 6132PPM01_28 | 28 | 1 | 24.4 | 9.5 | 16 | 2 | MR | Clon | 2016 | Teca Pura | 2024-03-05 |  | PPM2024 |  | 625 | [6 empty] | 5001PPM02 | 500 | circular | Teca Pura |  | 25 | 24 | 480 | 2020 | 4 | 500
Alo | 6132 | PPM01 | PPM | 6132PPM01 | 500 | Circular | 728604 | 1504078 | 6132PPM01_29 | 29 | 1 | 14.1 | 4.6 | 14.7 | 3 | S | Clon | 2016 | Teca Pura | 2024-03-05 |  | PPM2024 |  | 625 | [6 empty] | 5382PPM01 | 500 | circular | Teca Pura |  | 3 | 3 | 60 | 2016 | 8 | 625
Alo | 6132 | PPM01 | PPM | 6132PPM01 | 500 | Circular | 728604 | 1504078 | 6132PPM01_30 | 30 | 1 | 23.2 | 12 | 18 | 2 | MR | Clon | 2016 | Teca Pura | 2024-03-05 |  | PPM2024 |  | 625 | [6 empty] | 5493PPM01 | 500 | Circular | Teca Pura |  | 31 | 17 | 340 | 2016 | 8 | 625
Alo | 6132 | PPM01 | PPM | 6132PPM01 | 500 | Circular | 728604 | 1504078 | 6132PPM01_31 | 31 | [5 empty] | R | Clon | 2016 | Teca Pura | 2024-03-05 |  | PPM2024 |  | 625 | [6 empty] | 5382PPM02 | 500 | circular | Teca Pura |  | 23 | 14 | 280 | 2016 | 8 | 625
Alo | 6132 | PPM01 | PPM | 6132PPM01 | 500 | Circular | 728604 | 1504078 | 6132PPM01_32 | 32 | 1 | 19 | 6.1 | 16.6 | 2 | Q | Clon | 2016 | Teca Pura | 2024-03-05 |  | PPM2024 |  | 625 | [6 empty] | 5382PPM07 | 500 | circular | Teca Pura |  | 23 | 14 | 280 | 2016 | 8 | 625
Alo | 6132 | PPM02 | PPM | 6132PPM02 | 500 | Circular | 728538 | 1504234 | 6132PPM02_1 | 1 | [5 empty] | R | Clon | 2016 | Teca Pura | 2024-03-05 |  | PPM2024 |  | 625 | [6 empty] | 5382PPM03 | 500 | Circular | Teca Pura |  | 32 | 15 | 300 | 2016 | 8 | 625
Alo | 6132 | PPM02 | PPM | 6132PPM02 | 500 | Circular | 728538 | 1504234 | 6132PPM02_2 | 2 | 1 | 24.6 | 7 | 14.5 | 2 | AQ | Clon | 2016 | Teca Pura | 2024-03-05 |  | PPM2024 |  | 625 | [6 empty] | 5381PPM02 | 500 | circular | Teca Pura |  | 22 | 15 | 300 | 2016 | 8 | 625
Alo | 6132 | PPM02 | PPM | 6132PPM02 | 500 | Circular | 728538 | 1504234 | 6132PPM02_3 | 3 | 1 | 18.3 | 7 | 14.4 | 2 | MR | Clon | 2016 | Teca Pura | 2024-03-05 |  | PPM2024 |  | 625 | [6 empty] | 5381PPM03A | 500 | circular | Teca Pura |  | 25 | 15 | 300 | 2016 | 8 | 625
Alo | 6132 | PPM02 | PPM | 6132PPM02 | 500 | Circular | 728538 | 1504234 | 6132PPM02_4 | 4 | 1 | 20.2 | 7.5 | 14.5 | 2 | SM | Clon | 2016 | Teca Pura | 2024-03-05 |  | PPM2024 |  | 625 | [6 empty] | 5383PPM01 | 500 | Circular | Teca Pura |  | 30 | 22 | 440 | 2017 | 7 | 625
Alo | 6132 | PPM02 | PPM | 6132PPM02 | 500 | Circular | 728538 | 1504234 | 6132PPM02_5 | 5 | 1 | 23 | 7.3 | 14.8 | 2 | AQ | Clon | 2016 | Teca Pura | 2024-03-05 |  | PPM2024 |  | 625 | [6 empty] | 6211PPM02 | 500 | Circular | Teca Pura |  | 25 | 18 | 360 | 2022 | 2 | 500
Alo | 6132 | PPM02 | PPM | 6132PPM02 | 500 | Circular | 728538 | 1504234 | 6132PPM02_6 | 6 | [5 empty] | R | Clon | 2016 | Teca Pura | 2024-03-05 |  | PPM2024 |  | 625 | [6 empty] | 6211PPM03 | 500 | Circular | Teca Pura |  | 26 | 18 | 360 | 2022 | 2 | 500
Alo | 6132 | PPM02 | PPM | 6132PPM02 | 500 | Circular | 728538 | 1504234 | 6132PPM02_7 | 7 | 1 | 22.8 | 9.9 | 13.5 | 2 | MR | Clon | 2016 | Teca Pura | 2024-03-05 |  | PPM2024 |  | 625 | [6 empty] | 6211PPM04 | 500 | Circular | Teca Pura |  | 24 | 24 | 480 | 2022 | 2 | 500
Alo | 6132 | PPM02 | PPM | 6132PPM02 | 500 | Circular | 728538 | 1504234 | 6132PPM02_8 | 8 | [5 empty] | R | Clon | 2016 | Teca Pura | 2024-03-05 |  | PPM2024 |  | 625 | [6 empty] | 6211PPM05 | 500 | Circular | Teca Pura |  | 25 | 19 | 380 | 2022 | 2 | 500
Alo | 6132 | PPM02 | PPM | 6132PPM02 | 500 | Circular | 728538 | 1504234 | 6132PPM02_9 | 9 | [5 empty] | R | Clon | 2016 | Teca Pura | 2024-03-05 |  | PPM2024 |  | 625 | [6 empty] | 6211PPM09 | 500 | Circular | Teca Pura |  | 26 | 24 | 480 | 2022 | 2 | 500
Alo | 6132 | PPM02 | PPM | 6132PPM02 | 500 | Circular | 728538 | 1504234 | 6132PPM02_10 | 10 | 1 | 22.7 | 8.8 | 14.1 | 2 | MR | Clon | 2016 | Teca Pura | 2024-03-05 |  | PPM2024 |  | 625 | [6 empty] | 6211PPM08 | 500 | Circular | Teca Pura |  | 24 | 20 | 400 | 2022 | 2 | 500
Alo | 6132 | PPM02 | PPM | 6132PPM02 | 500 | Circular | 728538 | 1504234 | 6132PPM02_11 | 11 | 1 | 16.5 | 8.2 | 13.7 | 2 | MR | Clon | 2016 | Teca Pura | 2024-03-05 |  | PPM2024 |  | 625 | [6 empty] | 6211PPM13 | 500 | Circular | Teca Pura |  | 24 | 17 | 340 | 2022 | 2 | 500
Alo | 6132 | PPM02 | PPM | 6132PPM02 | 500 | Circular | 728538 | 1504234 | 6132PPM02_12 | 12 | 1 | 22.5 | 8.5 | 14.3 | 2 | AM | Clon | 2016 | Teca Pura | 2024-03-05 |  | PPM2024 |  | 625 | [6 empty] | 6211PPM14 | 500 | Circular | Teca Pura |  | 24 | 21 | 420 | 2022 | 2 | 500
Alo | 6132 | PPM02 | PPM | 6132PPM02 | 500 | Circular | 728538 | 1504234 | 6132PPM02_13 | 13 | [5 empty] | R | Clon | 2016 | Teca Pura | 2024-03-05 |  | PPM2024 |  | 625 | [6 empty] | 6211PPM26 | 500 | Circular | Teca Pura |  | 24 | 20 | 400 | 2022 | 2 | 500
Alo | 6132 | PPM02 | PPM | 6132PPM02 | 500 | Circular | 728538 | 1504234 | 6132PPM02_14 | 14 | 1 | 20.1 | 9.5 | 15.4 | 2 | SM | Clon | 2016 | Teca Pura | 2024-03-05 |  | PPM2024 |  | 625 | [6 empty] | 6211PPM31 | 500 | Circular | Teca Pura |  | 24 | 23 | 460 | 2022 | 2 | 500
Alo | 6132 | PPM02 | PPM | 6132PPM02 | 500 | Circular | 728538 | 1504234 | 6132PPM02_15 | 15 | [5 empty] | R | Clon | 2016 | Teca Pura | 2024-03-05 |  | PPM2024 |  | 625 | [6 empty] | 7052PPM01 | 500 | Circular | Teca Pura |  | 32 | 7 | 140 | 2016 | 8 | 625
Alo | 6132 | PPM02 | PPM | 6132PPM02 | 500 | Circular | 728538 | 1504234 | 6132PPM02_16 | 16 | [5 empty] | R | Clon | 2016 | Teca Pura | 2024-03-05 |  | PPM2024 |  | 625 | [6 empty] | 7052PPM02 | 500 | circular | Teca Pura |  | 16 | 16 | 320 | 2016 | 8 | 625
Alo | 6132 | PPM02 | PPM | 6132PPM02 | 500 | Circular | 728538 | 1504234 | 6132PPM02_17 | 17 | 1 | 26.1 | 10 | 16.5 | 2 | SM | Clon | 2016 | Teca Pura | 2024-03-05 |  | PPM2024 |  | 625 | [6 empty] | 7052PPM03 | 500 | circular | Teca Pura |  | 26 | 26 | 520 | 2016 | 8 | 625
Alo | 6132 | PPM02 | PPM | 6132PPM02 | 500 | Circular | 728538 | 1504234 | 6132PPM02_18 | 18 | [5 empty] | R | Clon | 2016 | Teca Pura | 2024-03-05 |  | PPM2024 |  | 625 | [6 empty] | 7114PPM01 | 500 | Circular | Teca Pura |  | 32 | 22 | 440 | 2017 | 7 | 625
Alo | 6132 | PPM02 | PPM | 6132PPM02 | 500 | Circular | 728538 | 1504234 | 6132PPM02_19 | 19 | 1 | 23.6 | 7.1 | 16 | 2 | MR | Clon | 2016 | Teca Pura | 2024-03-05 |  | PPM2024 |  | 625 | [6 empty] | 7001PPM09 | 500 | circular | Teca Pura |  | 25 | 21 | 420 | 2020 | 4 | 500
Alo | 6132 | PPM02 | PPM | 6132PPM02 | 500 | Circular | 728538 | 1504234 | 6132PPM02_20 | 20 | [5 empty] | R | Clon | 2016 | Teca Pura | 2024-03-05 |  | PPM2024 |  | 625 | [6 empty] | 9022PPM05 | 500 | Circular | Teca Pura |  | 22 | 22 | 440 | 2016 | 8 | 625
Alo | 6132 | PPM02 | PPM | 6132PPM02 | 500 | Circular | 728538 | 1504234 | 6132PPM02_21 | 21 | 1 | 18.2 | 9.7 | 16.1 | 2 | MR | Clon | 2016 | Teca Pura | 2024-03-05 |  | PPM2024 |  | 625 | [6 empty] | 9022PPM06 | 500 | Circular | Teca Pura |  | 19 | 19 | 380 | 2016 | 8 | 625
Alo | 6132 | PPM02 | PPM | 6132PPM02 | 500 | Circular | 728538 | 1504234 | 6132PPM02_22 | 22 | 1 | 20.2 | 8.5 | 15.5 | 2 | IN | Clon | 2016 | Teca Pura | 2024-03-05 |  | PPM2024 |  | 625 | [6 empty] | 9121PPM03 | 500 | circular | Teca Pura |  | 23 | 23 | 460 | 2016 | 8 | 625
Alo | 6132 | PPM02 | PPM | 6132PPM02 | 500 | Circular | 728538 | 1504234 | 6132PPM02_23 | 23 | 1 | 22.4 | 7.7 | 17.2 | 2 | Q | Clon | 2016 | Teca Pura | 2024-03-05 |  | PPM2024 |  | 625 | [6 empty] | 9121PPM05 | 500 | circular | Teca Pura |  | 23 | 23 | 460 | 2016 | 8 | 625
Alo | 6132 | PPM02 | PPM | 6132PPM02 | 500 | Circular | 728538 | 1504234 | 6132PPM02_24 | 24 | 1 | 19.3 | 6 | 16.3 | 2 | MR | Clon | 2016 | Teca Pura | 2024-03-05 |  | PPM2024 |  | 625 | [6 empty] | 9121PPM02 | 500 | circular | Teca Pura |  | 32 | 19 | 380 | 2016 | 8 | 625
Alo | 6132 | PPM02 | PPM | 6132PPM02 | 500 | Circular | 728538 | 1504234 | 6132PPM02_25 | 25 | [5 empty] | R | Clon | 2016 | Teca Pura | 2024-03-05 |  | PPM2024 |  | 625 | [6 empty] | 9131PPM06A | 500 | circular | Teca Pura |  | 24 | 15 | 300 | 2017 | 7 | 625
Alo | 6132 | PPM02 | PPM | 6132PPM02 | 500 | Circular | 728538 | 1504234 | 6132PPM02_26 | 26 | 1 | 20 | 7.1 | 15.9 | 2 | SM | Clon | 2016 | Teca Pura | 2024-03-05 |  | PPM2024 |  | 625 | [6 empty] | 9131PPM09 | 500 | circular | Teca Pura |  | 20 | 15 | 300 | 2017 | 7 | 625
Alo | 6132 | PPM02 | PPM | 6132PPM02 | 500 | Circular | 728538 | 1504234 | 6132PPM02_27 | 27 | 1 | 23.5 | 11 | 17.1 | 2 | SM | Clon | 2016 | Teca Pura | 2024-03-05 |  | PPM2024 |  | 625 | [6 empty] | 9131PPM11 | 500 | circular | Teca Pura |  | 18 | 9 | 180 | 2017 | 7 | 625
Alo | 6132 | PPM02 | PPM | 6132PPM02 | 500 | Circular | 728538 | 1504234 | 6132PPM02_28 | 28 | [5 empty] | R | Clon | 2016 | Teca Pura | 2024-03-05 |  | PPM2024 |  | 625 | [6 empty] | 9131PPM14 | 500 | circular | Teca Pura |  | 14 | 7 | 140 | 2017 | 7 | 625
Alo | 6132 | PPM02 | PPM | 6132PPM02 | 500 | Circular | 728538 | 1504234 | 6132PPM02_29 | 29 | 1 | 24.4 | 7.2 | 17.5 | 2 | MR | Clon | 2016 | Teca Pura | 2024-03-05 |  | PPM2024 |  | 625 | [6 empty] | 9131PPM15 | 500 | circular | Teca Pura |  | 29 | 15 | 300 | 2017 | 7 | 625
Alo | 6132 | PPM02 | PPM | 6132PPM02 | 500 | Circular | 728538 | 1504234 | 6132PPM02_30 | 30 | 1 | 25.8 | 11.4 | 17.6 | 3 | Q | Clon | 2016 | Teca Pura | 2024-03-05 |  | PPM2024 |  | 625 | [6 empty] | 9131PPM17A | 500 | circular | Teca Pura |  | 19 | 15 | 300 | 2017 | 7 | 625
Alo | 6132 | PPM02 | PPM | 6132PPM02 | 500 | Circular | 728538 | 1504234 | 6132PPM02_31 | 31 | [5 empty] | R | Clon | 2016 | Teca Pura | 2024-03-05 |  | PPM2024 |  | 625 | [6 empty] | 9131PPM20A | 500 | circular | Teca Pura |  | 26 | 15 | 300 | 2017 | 7 | 625
Alo | 6132 | PPM03 | PPM | 6132PPM03 | 500 | Circular | 728385 | 1504147 | 6132PPM03_1 | 1 | 1 | 22.1 | 11.2 | 18.4 | 2 | MR | Clon | 2016 | Teca Pura | 2024-03-21 |  | PPM2024 |  | 625 | [6 empty] | 9131PPM22 | 500 | circular | Teca Pura |  | 27 | 15 | 300 | 2017 | 7 | 625
Alo | 6132 | PPM03 | PPM | 6132PPM03 | 500 | Circular | 728385 | 1504147 | 6132PPM03_2 | 2 | [5 empty] | R | Clon | 2016 | Teca Pura | 2024-03-21 |  | PPM2024 |  | 625 | [6 empty] | 9131PPM23 | 500 | circular | Teca Pura |  | 22 | 15 | 300 | 2017 | 7 | 625
Alo | 6132 | PPM03 | PPM | 6132PPM03 | 500 | Circular | 728385 | 1504147 | 6132PPM03_3 | 3 | [5 empty] | R | Clon | 2016 | Teca Pura | 2024-03-21 |  | PPM2024 |  | 625 | [6 empty] | 9131PPM24 | 500 | circular | Teca Pura |  | 28 | 14 | 280 | 2017 | 7 | 625
Alo | 6132 | PPM03 | PPM | 6132PPM03 | 500 | Circular | 728385 | 1504147 | 6132PPM03_4 | 4 | [5 empty] | R | Clon | 2016 | Teca Pura | 2024-03-21 |  | PPM2024 |  | 625 | [6 empty] | 9131PPM25 | 500 | circular | Teca Pura |  | 18 | 13 | 260 | 2017 | 7 | 625
Alo | 6132 | PPM03 | PPM | 6132PPM03 | 500 | Circular | 728385 | 1504147 | 6132PPM03_5 | 5 | 1 | 21.9 | 10.7 | 16.6 | 3 | MR | Clon | 2016 | Teca Pura | 2024-03-21 |  | PPM2024 |  | 625 | [6 empty] | 2161PPM01A | 500 | circular | Teca Pura |  | 30 | 20 | 400 | 2017 | 7 | 625
Alo | 6132 | PPM03 | PPM | 6132PPM03 | 500 | Circular | 728385 | 1504147 | 6132PPM03_6 | 6 | 1 | 26.4 | 11 | 16.6 | 2 | MR | Clon | 2016 | Teca Pura | 2024-03-21 |  | PPM2024 |  | 625 | [6 empty] | 2161PPM02 | 500 | circular | Teca Pura |  | 23 | 20 | 400 | 2017 | 7 | 625
Alo | 6132 | PPM03 | PPM | 6132PPM03 | 500 | Circular | 728385 | 1504147 | 6132PPM03_7 | 7 | 1 | 22.5 | 11.5 | 18.5 | 2 | MR | Clon | 2016 | Teca Pura | 2024-03-21 |  | PPM2024 |  | 625 | [6 empty] | 2161PPM03 | 500 | circular | Teca Pura |  | 21 | 21 | 420 | 2017 | 7 | 625
Alo | 6132 | PPM03 | PPM | 6132PPM03 | 500 | Circular | 728385 | 1504147 | 6132PPM03_8 | 8 | [5 empty] | R | Clon | 2016 | Teca Pura | 2024-03-21 |  | PPM2024 |  | 625 | [6 empty] | 2161PPM04 | 500 | circular | Teca Pura |  | 29 | 20 | 400 | 2017 | 7 | 625
Alo | 6132 | PPM03 | PPM | 6132PPM03 | 500 | Circular | 728385 | 1504147 | 6132PPM03_9 | 9 | 1 | 23.9 | 12 | 18.6 | 2 | MR | Clon | 2016 | Teca Pura | 2024-03-21 |  | PPM2024 |  | 625 | [6 empty] | 2161PPM05 | 500 | circular | Teca Pura |  | 27 | 19 | 380 | 2017 | 7 | 625
Alo | 6132 | PPM03 | PPM | 6132PPM03 | 500 | Circular | 728385 | 1504147 | 6132PPM03_10 | 10 | 1 | 28.8 | 11.2 | 18.8 | 2 | A | Clon | 2016 | Teca Pura | 2024-03-21 |  | PPM2024 |  | 625 | [6 empty] | 2161PPM06 | 500 | circular | Teca Pura |  | 31 | 20 | 400 | 2017 | 7 | 625
Alo | 6132 | PPM03 | PPM | 6132PPM03 | 500 | Circular | 728385 | 1504147 | 6132PPM03_11 | 11 | 1 | 28.3 | 12.2 | 18.9 | 2 | A | Clon | 2016 | Teca Pura | 2024-03-21 |  | PPM2024 |  | 625 | [6 empty] | 2161PPM07 | 500 | circular | Teca Pura |  | 27 | 21 | 420 | 2017 | 7 | 625
Alo | 6132 | PPM03 | PPM | 6132PPM03 | 500 | Circular | 728385 | 1504147 | 6132PPM03_12 | 12 | [5 empty] | R | Clon | 2016 | Teca Pura | 2024-03-21 |  | PPM2024 |  | 625 | [6 empty] | 3101ARB01 |  | Lineal | Mixta | New | 1 | 1 |  | 2020 | 4 | 156
Alo | 6132 | PPM03 | PPM | 6132PPM03 | 500 | Circular | 728385 | 1504147 | 6132PPM03_13 | 13 | 1 | 20.8 | 8.7 | 17 | 2 | A | Clon | 2016 | Teca Pura | 2024-03-21 |  | PPM2024 |  | 625 | [6 empty] | 3101ARB02 |  | Lineal | Mixta | New | 1 | 1 |  | 2020 | 4 | 156
Alo | 6132 | PPM03 | PPM | 6132PPM03 | 500 | Circular | 728385 | 1504147 | 6132PPM03_14 | 14 | [5 empty] | R | Clon | 2016 | Teca Pura | 2024-03-21 |  | PPM2024 |  | 625 | [6 empty] | 3101ARB03 |  | Lineal | Mixta | New | 1 | 1 |  | 2020 | 4 | 156
Alo | 6132 | PPM03 | PPM | 6132PPM03 | 500 | Circular | 728385 | 1504147 | 6132PPM03_15 | 15 | [5 empty] | R | Clon | 2016 | Teca Pura | 2024-03-21 |  | PPM2024 |  | 625 | [6 empty] | 3101ARB04 |  | Lineal | Mixta | New | 1 | 1 |  | 2020 | 4 | 156
Alo | 6132 | PPM03 | PPM | 6132PPM03 | 500 | Circular | 728385 | 1504147 | 6132PPM03_16 | 16 | 1 | 24.9 | 10.9 | 17.6 | 2 | A | Clon | 2016 | Teca Pura | 2024-03-21 |  | PPM2024 |  | 625 | [6 empty] | 3101ARB05 |  | Lineal | Mixta | New | 1 | 1 |  | 2020 | 4 | 156
Alo | 6132 | PPM03 | PPM | 6132PPM03 | 500 | Circular | 728385 | 1504147 | 6132PPM03_17 | 17 | [5 empty] | R | Clon | 2016 | Teca Pura | 2024-03-21 |  | PPM2024 |  | 625 | [6 empty] | 3101ARB06 |  | Lineal | Mixta | New | 1 | 1 |  | 2020 | 4 | 156
Alo | 6132 | PPM03 | PPM | 6132PPM03 | 500 | Circular | 728385 | 1504147 | 6132PPM03_18 | 18 | 1 | 22.1 | 9.8 | 17.6 | 2 | MR | Clon | 2016 | Teca Pura | 2024-03-21 |  | PPM2024 |  | 625 | [6 empty] | 3101ARB07 |  | Lineal | Mixta | New | 1 | 1 |  | 2020 | 4 | 156
Alo | 6132 | PPM03 | PPM | 6132PPM03 | 500 | Circular | 728385 | 1504147 | 6132PPM03_19 | 19 | 1 | 24.2 | 9.9 | 17.7 | 2 | MR | Clon | 2016 | Teca Pura | 2024-03-21 |  | PPM2024 |  | 625 | [6 empty] | 3101ARB08 |  | Lineal | Mixta | New | 1 | 1 |  | 2020 | 4 | 156
Alo | 6132 | PPM03 | PPM | 6132PPM03 | 500 | Circular | 728385 | 1504147 | 6132PPM03_20 | 20 | 1 | 24.1 | 10.1 | 18.2 | 2 | MR | Clon | 2016 | Teca Pura | 2024-03-21 |  | PPM2024 |  | 625 | [6 empty] | 3101ARB09 |  | Lineal | Mixta | New | 1 | 0 |  | 2020 | 4 | 156
Alo | 6132 | PPM03 | PPM | 6132PPM03 | 500 | Circular | 728385 | 1504147 | 6132PPM03_21 | 21 | [5 empty] | R | Clon | 2016 | Teca Pura | 2024-03-21 |  | PPM2024 |  | 625 | [6 empty] | 3101ARB010 |  | Lineal | Mixta | New | 1 | 1 |  | 2020 | 4 | 156
Alo | 6132 | PPM03 | PPM | 6132PPM03 | 500 | Circular | 728385 | 1504147 | 6132PPM03_22 | 22 | [5 empty] | R | Clon | 2016 | Teca Pura | 2024-03-21 |  | PPM2024 |  | 625 | [6 empty] | 3101ARB011 |  | Lineal | Mixta | New | 1 | 1 |  | 2020 | 4 | 156
Alo | 6132 | PPM03 | PPM | 6132PPM03 | 500 | Circular | 728385 | 1504147 | 6132PPM03_23 | 23 | 1 | 23.3 | 10.4 | 18.3 | 2 | MR | Clon | 2016 | Teca Pura | 2024-03-21 |  | PPM2024 |  | 625 | [6 empty] | 3101ARB012 |  | Lineal | Mixta | New | 1 | 1 |  | 2020 | 4 | 156
Alo | 6132 | PPM03 | PPM | 6132PPM03 | 500 | Circular | 728385 | 1504147 | 6132PPM03_24 | 24 | [5 empty] | R | Clon | 2016 | Teca Pura | 2024-03-21 |  | PPM2024 |  | 625 | [6 empty] | 3101ARB013 |  | Lineal | Mixta | New | 1 | 1 |  | 2020 | 4 | 156
Alo | 6132 | PPM03 | PPM | 6132PPM03 | 500 | Circular | 728385 | 1504147 | 6132PPM03_25 | 25 | 1 | 23.5 | 14 | 18.4 | 2 | A | Clon | 2016 | Teca Pura | 2024-03-21 |  | PPM2024 |  | 625 | [6 empty] | 3101ARB014 |  | Lineal | Mixta | New | 1 | 1 |  | 2020 | 4 | 156
Alo | 6132 | PPM03 | PPM | 6132PPM03 | 500 | Circular | 728385 | 1504147 | 6132PPM03_26 | 26 | [5 empty] | R | Clon | 2016 | Teca Pura | 2024-03-21 |  | PPM2024 |  | 625 | [6 empty] | 3101ARB015 |  | Lineal | Mixta | New | 1 | 1 |  | 2020 | 4 | 156
Alo | 6132 | PPM03 | PPM | 6132PPM03 | 500 | Circular | 728385 | 1504147 | 6132PPM03_27 | 27 | 1 | 23.3 | 9.5 | 16.8 | 2 | MR | Clon | 2016 | Teca Pura | 2024-03-21 |  | PPM2024 |  | 625 | [6 empty] | 3101ARB016 |  | Lineal | Mixta | New | 1 | 1 |  | 2020 | 4 | 156
Alo | 6132 | PPM03 | PPM | 6132PPM03 | 500 | Circular | 728385 | 1504147 | 6132PPM03_28 | 28 | [5 empty] | R | Clon | 2016 | Teca Pura | 2024-03-21 |  | PPM2024 |  | 625 | [6 empty] | 3101ARB017 |  | Lineal | Mixta | New | 1 | 1 |  | 2020 | 4 | 156
Alo | 6132 | PPM03 | PPM | 6132PPM03 | 500 | Circular | 728385 | 1504147 | 6132PPM03_29 | 29 | 1 | 22.9 | 9.5 | 18.1 | 2 | A | Clon | 2016 | Teca Pura | 2024-03-21 |  | PPM2024 |  | 625 | [6 empty] | 3101ARB018 |  | Lineal | Mixta | New | 1 | 1 |  | 2020 | 4 | 156
Alo | 6132 | PPM03 | PPM | 6132PPM03 | 500 | Circular | 728385 | 1504147 | 6132PPM03_30 | 30 | [5 empty] | R | Clon | 2016 | Teca Pura | 2024-03-21 |  | PPM2024 |  | 625 | [6 empty] | 3101ARB019 |  | Lineal | Mixta | New | 1 | 1 |  | 2020 | 4 | 156
Alo | 6132 | PPM03 | PPM | 6132PPM03 | 500 | Circular | 728385 | 1504147 | 6132PPM03_31 | 31 | 1 | 24.7 | 9.1 | 17 | 2 | A | Clon | 2016 | Teca Pura | 2024-03-21 |  | PPM2024 |  | 625 | [6 empty] | 3101ARB020 |  | Lineal | Mixta | New | 1 | 1 |  | 2020 | 4 | 156
Buenos Aires | 1081 | PPM01 | PPM | 1081PPM01 | 500 | circular | 734500 | 1508400 | 1081PPM01_1 | 1 | 1 | 20.4 | 6.2 | 16.7 | 2 | SM | Clon | 2017 | Teca Pura | 2023-10-24 |  | Remanente |  | 625 | [6 empty] | 3101ARB021 |  | Lineal | Mixta | New | 1 | 1 |  | 2020 | 4 | 156
Buenos Aires | 1081 | PPM01 | PPM | 1081PPM01 | 500 | circular | 734500 | 1508400 | 1081PPM01_4 | 4 | 1 | 25 | 6.6 | 14.8 | 2 | A | Clon | 2017 | Teca Pura | 2023-10-24 |  | Remanente |  | 625 | [6 empty] | 3101ARB022 |  | Lineal | Mixta | New | 1 | 0 |  | 2020 | 4 | 156
Buenos Aires | 1081 | PPM01 | PPM | 1081PPM01 | 500 | circular | 734500 | 1508400 | 1081PPM01_5 | 5 | 1 | 25.3 | 7.4 | 16 | 2 | MR | Clon | 2017 | Teca Pura | 2023-10-24 |  | Remanente |  | 625 | [6 empty] | 3101ARB023 |  | Lineal | Mixta | New | 1 | 1 |  | 2020 | 4 | 156
Buenos Aires | 1081 | PPM01 | PPM | 1081PPM01 | 500 | circular | 734500 | 1508400 | 1081PPM01_6 | 6 | 1 | 25.3 | 7.8 | 16.8 | 2 | SM | Clon | 2017 | Teca Pura | 2023-10-24 |  | Remanente |  | 625 | [6 empty] | 3101ARB024 |  | Lineal | Mixta | New | 1 | 1 |  | 2020 | 4 | 156
Buenos Aires | 1081 | PPM01 | PPM | 1081PPM01 | 500 | circular | 734500 | 1508400 | 1081PPM01_9 | 9 | 1 | 22.3 | 8.5 | 14.6 | 2 | SM | Clon | 2017 | Teca Pura | 2023-10-24 |  | Remanente |  | 625 | [6 empty] | 3101ARB025 |  | Lineal | Mixta | New | 1 | 1 |  | 2020 | 4 | 156
Buenos Aires | 1081 | PPM01 | PPM | 1081PPM01 | 500 | circular | 734500 | 1508400 | 1081PPM01_10 | 10 | 1 | 18.3 | 6.7 | 16.3 | 2 | SM | Clon | 2017 | Teca Pura | 2023-10-24 |  | Remanente |  | 625 | [6 empty] | 3101ARB026 |  | Lineal | Mixta | New | 1 | 1 |  | 2020 | 4 | 156
Buenos Aires | 1081 | PPM01 | PPM | 1081PPM01 | 500 | circular | 734500 | 1508400 | 1081PPM01_11 | 11 | 1 | 17.5 | 4.1 | 15.9 | 2 | SM | Clon | 2017 | Teca Pura | 2023-10-24 |  | Remanente |  | 625 | [6 empty] | 3101ARB027 |  | Lineal | Mixta | New | 1 | 1 |  | 2020 | 4 | 156
Buenos Aires | 1081 | PPM01 | PPM | 1081PPM01 | 500 | circular | 734500 | 1508400 | 1081PPM01_12 | 12 | 1 | 19.5 | 7.8 | 17.6 | 2 | SM | Clon | 2017 | Teca Pura | 2023-10-24 |  | Remanente |  | 625 | [6 empty] | 3101ARB028 |  | Lineal | Mixta | New | 1 | 0 |  | 2020 | 4 | 156
Buenos Aires | 1081 | PPM01 | PPM | 1081PPM01 | 500 | circular | 734500 | 1508400 | 1081PPM01_13 | 13 | 1 | 22.9 | 7.1 | 15.4 | 2 | Q | Clon | 2017 | Teca Pura | 2023-10-24 |  | Remanente |  | 625 | [6 empty] | 3101ARB029 |  | Lineal | Mixta | New | 1 | 0 |  | 2020 | 4 | 156
Buenos Aires | 1081 | PPM01 | PPM | 1081PPM01 | 500 | circular | 734500 | 1508400 | 1081PPM01_15 | 15 | 1 | 24.3 | 8.2 | 16.1 | 2 | MR | Clon | 2017 | Teca Pura | 2023-10-24 |  | Remanente |  | 625 | [6 empty] | 3101ARB030 |  | Lineal | Mixta | New | 1 | 1 |  | 2020 | 4 | 156
Buenos Aires | 1081 | PPM01 | PPM | 1081PPM01 | 500 | circular | 734500 | 1508400 | 1081PPM01_16 | 16 | 1 | 18.3 | 6.3 | 16.4 | 2 | SM | Clon | 2017 | Teca Pura | 2023-10-24 |  | Remanente |  | 625 | [6 empty] | 3101ARB031 |  | Lineal | Mixta | New | 1 | 1 |  | 2020 | 4 | 156
Buenos Aires | 1081 | PPM01 | PPM | 1081PPM01 | 500 | circular | 734500 | 1508400 | 1081PPM01_17 | 17 | 1 | 23.3 | 8.6 | 16.2 | 2 | MR | Clon | 2017 | Teca Pura | 2023-10-24 |  | Remanente |  | 625 | [6 empty] | 3101ARB032 |  | Lineal | Mixta | New | 1 | 1 |  | 2020 | 4 | 156
Buenos Aires | 1081 | PPM01 | PPM | 1081PPM01 | 500 | circular | 734500 | 1508400 | 1081PPM01_18 | 18 | 1 | 23.9 | 8.8 | 15.4 | 2 | MR | Clon | 2017 | Teca Pura | 2023-10-24 |  | Remanente |  | 625 | [6 empty] | 3101ARB033 |  | Lineal | Mixta | New | 1 | 1 |  | 2020 | 4 | 156
Buenos Aires | 1081 | PPM01 | PPM | 1081PPM01 | 500 | circular | 734500 | 1508400 | 1081PPM01_19 | 19 | [5 empty] | R | Clon | 2017 | Teca Pura | 2023-10-24 |  | Remanente |  | 625 | [6 empty] | 3101ARB034 |  | Lineal | Mixta | New | 1 | 1 |  | 2020 | 4 | 156
Buenos Aires | 1081 | PPM01 | PPM | 1081PPM01 | 500 | circular | 734500 | 1508400 | 1081PPM01_20 | 20 | 1 | 18.9 | 5 | 13.8 | 2 | AD | Clon | 2017 | Teca Pura | 2023-10-24 |  | Remanente |  | 625 | [6 empty] | 3101ARB035 |  | Lineal | Mixta | New | 1 | 1 |  | 2020 | 4 | 156
Buenos Aires | 1081 | PPM01 | PPM | 1081PPM01 | 500 | circular | 734500 | 1508400 | 1081PPM01_21 | 21 | 1 | 16.8 | 6 | 16.5 | 2 | A | Clon | 2017 | Teca Pura | 2023-10-24 |  | Remanente |  | 625 | [6 empty] | 3101ARB036 |  | Lineal | Mixta | New | 1 | 1 |  | 2020 | 4 | 156
Buenos Aires | 1081 | PPM01 | PPM | 1081PPM01 | 500 | circular | 734500 | 1508400 | 1081PPM01_22 | 22 | 1 | 17.9 | 4.5 | 16.1 | 2 | AD | Clon | 2017 | Teca Pura | 2023-10-24 |  | Remanente |  | 625 | [6 empty] | 3101ARB037 |  | Lineal | Mixta | New | 1 | 1 |  | 2020 | 4 | 156
Buenos Aires | 1081 | PPM01 | PPM | 1081PPM01 | 500 | circular | 734500 | 1508400 | 1081PPM01_23 | 23 | 1 | 21 | 4.7 | 15.7 | 2 | A | Clon | 2017 | Teca Pura | 2023-10-24 |  | Remanente |  | 625 | [6 empty] | 3101ARB038 |  | Lineal | Mixta | New | 1 | 1 |  | 2020 | 4 | 156
Buenos Aires | 1081 | PPM01 | PPM | 1081PPM01 | 500 | circular | 734500 | 1508400 | 1081PPM01_25 | 25 | [5 empty] | R | Clon | 2017 | Teca Pura | 2023-10-24 |  | Remanente |  | 625 | [6 empty] | 3101ARB039 |  | Lineal | Mixta | New | 1 | 1 |  | 2020 | 4 | 156
Buenos Aires | 1081 | PPM01 | PPM | 1081PPM01 | 500 | circular | 734500 | 1508400 | 1081PPM01_26 | 26 | 1 | 23 | 8.3 | 16 | 2 | MR | Clon | 2017 | Teca Pura | 2023-10-24 |  | Remanente |  | 625 | [6 empty] | 3101ARB040 |  | Lineal | Mixta | New | 1 | 1 |  | 2020 | 4 | 156
Buenos Aires | 1081 | PPM01 | PPM | 1081PPM01 | 500 | circular | 734500 | 1508400 | 1081PPM01_29 | 29 | 1 | 22.5 | 8.4 | 16.2 | 2 | MR | Clon | 2017 | Teca Pura | 2023-10-24 |  | Remanente |  | 625 | [6 empty] | 3101ARB041 |  | Lineal | Mixta | New | 1 | 1 |  | 2020 | 4 | 156
Buenos Aires | 1081 | PPM01 | PPM | 1081PPM01 | 500 | circular | 734500 | 1508400 | 1081PPM01_31 | 31 | [5 empty] | R | Clon | 2017 | Teca Pura | 2023-10-24 |  | Remanente |  | 625 | [6 empty] | 3101ARB042 |  | Lineal | Mixta | New | 1 | 1 |  | 2020 | 4 | 156
Buenos Aires | 1081 | PPM01 | PPM | 1081PPM01 | 500 | circular | 734500 | 1508400 | 1081PPM01_32 | 32 | 1 | 21.2 | 4.8 | 16.7 | 2 | SM | Clon | 2017 | Teca Pura | 2023-10-24 |  | Remanente |  | 625 | [6 empty] | 3101ARB043 |  | Lineal | Mixta | New | 1 | 1 |  | 2020 | 4 | 156
Buenos Aires | 1081 | PPM02A | PPM | 1081PPM02A | 500 | circular | 734883 | 1507847 | 1081PPM02A_1 | 1 | 1 | 15.1 | 8.2 | 14.6 | 2 | SM | Clon | 2017 | Teca Pura | 2023-10-24 |  | Remanente |  | 625 | [6 empty] | 3101ARB044 |  | Lineal | Mixta | New | 1 | 1 |  | 2020 | 4 | 156
Buenos Aires | 1081 | PPM02A | PPM | 1081PPM02A | 500 | circular | 734883 | 1507847 | 1081PPM02A_2 | 2 | 1 | 23.4 | 9.5 | 15.3 | 2 | SM | Clon | 2017 | Teca Pura | 2023-10-24 |  | Remanente |  | 625 | [6 empty] | 3101ARB045 |  | Lineal | Mixta | New | 1 | 1 |  | 2020 | 4 | 156
Buenos Aires | 1081 | PPM02A | PPM | 1081PPM02A | 500 | circular | 734883 | 1507847 | 1081PPM02A_3 | 3 | 1 | 21.8 | 9.8 | 16.3 | 2 | S | Clon | 2017 | Teca Pura | 2023-10-24 |  | Remanente |  | 625 | [6 empty] | 3101ARB046 |  | Lineal | Mixta | New | 1 | 1 |  | 2020 | 4 | 156
Buenos Aires | 1081 | PPM02A | PPM | 1081PPM02A | 500 | circular | 734883 | 1507847 | 1081PPM02A_4 | 4 | 1 | 21.6 | 9.2 | 14.9 | 2 | A | Clon | 2017 | Teca Pura | 2023-10-24 |  | Remanente |  | 625 | [6 empty] | 3101ARB047 |  | Lineal | Mixta | New | 1 | 1 |  | 2020 | 4 | 156
Buenos Aires | 1081 | PPM02A | PPM | 1081PPM02A | 500 | circular | 734883 | 1507847 | 1081PPM02A_6 | 6 | [5 empty] | MTO | Clon | 2017 | Teca Pura | 2023-10-24 |  | Remanente |  | 625 | [6 empty] | 3101ARB048 |  | Lineal | Mixta | New | 1 | 1 |  | 2020 | 4 | 156
Buenos Aires | 1081 | PPM02A | PPM | 1081PPM02A | 500 | circular | 734883 | 1507847 | 1081PPM02A_7 | 7 | 1 | 22.9 | 8.4 | 16 | 2 | S | Clon | 2017 | Teca Pura | 2023-10-24 |  | Remanente |  | 625 | [6 empty] | 3101ARB049 |  | Lineal | Mixta | New | 1 | 1 |  | 2020 | 4 | 156
Buenos Aires | 1081 | PPM02A | PPM | 1081PPM02A | 500 | circular | 734883 | 1507847 | 1081PPM02A_8 | 8 | 1 | 11.2 | 2.2 | 12.4 | 2 | S | Clon | 2017 | Teca Pura | 2023-10-24 |  | Remanente |  | 625 | [6 empty] | 3101ARB050 |  | Lineal | Mixta | New | 1 | 1 |  | 2020 | 4 | 156
Buenos Aires | 1081 | PPM02A | PPM | 1081PPM02A | 500 | circular | 734883 | 1507847 | 1081PPM02A_9 | 9 | 1 | 23.6 | 10.6 | 16.7 | 2 | SM | Clon | 2017 | Teca Pura | 2023-10-24 |  | Remanente |  | 625 | [6 empty] | 3101ARB051 |  | Lineal | Mixta | New | 1 | 1 |  | 2020 | 4 | 156
Buenos Aires | 1081 | PPM02A | PPM | 1081PPM02A | 500 | circular | 734883 | 1507847 | 1081PPM02A_10 | 10 | 1 | 20.3 | 9.6 | 15.5 | 2 | MR | Clon | 2017 | Teca Pura | 2023-10-24 |  | Remanente |  | 625 | [6 empty] | 3101ARB052 |  | Lineal | Mixta | New | 1 | 1 |  | 2020 | 4 | 156
Buenos Aires | 1081 | PPM02A | PPM | 1081PPM02A | 500 | circular | 734883 | 1507847 | 1081PPM02A_12 | 12 | 1 | 24 | 9.1 | 15.8 | 2 | MR | Clon | 2017 | Teca Pura | 2023-10-24 |  | Remanente |  | 625 | [6 empty] | 3101ARB053 |  | Lineal | Mixta | New | 1 | 1 |  | 2020 | 4 | 156
Buenos Aires | 1081 | PPM02A | PPM | 1081PPM02A | 500 | circular | 734883 | 1507847 | 1081PPM02A_13 | 13 | 1 | 25.1 | 4.5 | 15.2 | 2 | MR | Clon | 2017 | Teca Pura | 2023-10-24 |  | Remanente |  | 625 | [6 empty] | 3101ARB054 |  | Lineal | Mixta | New | 1 | 1 |  | 2020 | 4 | 156
Buenos Aires | 1081 | PPM02A | PPM | 1081PPM02A | 500 | circular | 734883 | 1507847 | 1081PPM02A_16 | 16 | [5 empty] | R | Clon | 2017 | Teca Pura | 2023-10-24 |  | Remanente |  | 625 | [6 empty] | 3101ARB055 |  | Lineal | Mixta | New | 1 | 1 |  | 2020 | 4 | 156
Buenos Aires | 1081 | PPM02A | PPM | 1081PPM02A | 500 | circular | 734883 | 1507847 | 1081PPM02A_17 | 17 | 1 | 21.2 | 8.5 | 15.3 | 2 | S | Clon | 2017 | Teca Pura | 2023-10-24 |  | Remanente |  | 625 | [6 empty] | 3101ARB056 |  | Lineal | Mixta | New | 1 | 1 |  | 2020 | 4 | 156
Buenos Aires | 1081 | PPM02A | PPM | 1081PPM02A | 500 | circular | 734883 | 1507847 | 1081PPM02A_18 | 18 | 1 | 22.6 | 7.4 | 14.9 | 2 | S | Clon | 2017 | Teca Pura | 2023-10-24 |  | Remanente |  | 625 | [6 empty] | 3101ARB057 |  | Lineal | Mixta | New | 1 | 1 |  | 2020 | 4 | 156
Buenos Aires | 1081 | PPM02A | PPM | 1081PPM02A | 500 | circular | 734883 | 1507847 | 1081PPM02A_19 | 19 | 1 | 24.8 | 9 | 13.3 | 2 | S | Clon | 2017 | Teca Pura | 2023-10-24 |  | Remanente |  | 625 | [6 empty] | 3101ARB059 |  | Lineal | Mixta | New | 1 | 1 |  | 2020 | 4 | 156
Buenos Aires | 1081 | PPM02A | PPM | 1081PPM02A | 500 | circular | 734883 | 1507847 | 1081PPM02A_20 | 20 | 1 | 19.1 | 4.1 | 13.9 | 2 | MR | Clon | 2017 | Teca Pura | 2023-10-24 |  | Remanente |  | 625 | [6 empty] | 3101ARB060 |  | Lineal | Mixta | New | 1 | 1 |  | 2020 | 4 | 156
Buenos Aires | 1081 | PPM02A | PPM | 1081PPM02A | 500 | circular | 734883 | 1507847 | 1081PPM02A_21 | 21 | 1 | 23.5 | 8.3 | 15.2 | 2 | SM | Clon | 2017 | Teca Pura | 2023-10-24 |  | Remanente |  | 625 | [6 empty] | 3101ARB061 |  | Lineal | Mixta | New | 1 | 1 |  | 2020 | 4 | 156
Buenos Aires | 1081 | PPM02A | PPM | 1081PPM02A | 500 | circular | 734883 | 1507847 | 1081PPM02A_23 | 23 | 1 | 19.9 | 7.6 | 14.2 | 2 | MR | Clon | 2017 | Teca Pura | 2023-10-24 |  | Remanente |  | 625 | [6 empty] | 3101ARB062 |  | Lineal | Mixta | New | 1 | 1 |  | 2020 | 4 | 156
Buenos Aires | 1081 | PPM02A | PPM | 1081PPM02A | 500 | circular | 734883 | 1507847 | 1081PPM02A_24 | 24 | 1 | 17.4 | 1.8 | 11.3 | 2 | S | Clon | 2017 | Teca Pura | 2023-10-24 |  | Remanente |  | 625 | [6 empty] | 3101ARB063 |  | Lineal | Mixta | New | 1 | 1 |  | 2020 | 4 | 156
Buenos Aires | 1081 | PPM02A | PPM | 1081PPM02A | 500 | circular | 734883 | 1507847 | 1081PPM02A_25 | 25 | 1 | 23.5 | 9.3 | 13.7 | 2 | SM | Clon | 2017 | Teca Pura | 2023-10-24 |  | Remanente |  | 625 | [6 empty] | 3101ARB064 |  | Lineal | Mixta | New | 1 | 1 |  | 2020 | 4 | 156
Buenos Aires | 1081 | PPM02A | PPM | 1081PPM02A | 500 | circular | 734883 | 1507847 | 1081PPM02A_26 | 26 | 1 | 15.3 | 8.5 | 14.6 | 2 | SM | Clon | 2017 | Teca Pura | 2023-10-24 |  | Remanente |  | 625 | [6 empty] | 3101ARB065 |  | Lineal | Mixta | New | 1 | 1 |  | 2020 | 4 | 156
Buenos Aires | 1081 | PPM02A | PPM | 1081PPM02A | 500 | circular | 734883 | 1507847 | 1081PPM02A_27 | 27 | [5 empty] | R | Clon | 2017 | Teca Pura | 2023-10-24 |  | Remanente |  | 625 | [6 empty] | 3101ARB066 |  | Lineal | Mixta | New | 1 | 1 |  | 2020 | 4 | 156
Buenos Aires | 1081 | PPM02A | PPM | 1081PPM02A | 500 | circular | 734883 | 1507847 | 1081PPM02A_29 | 29 | 1 | 18.8 | 2.6 | 14.3 | 2 | S | Clon | 2017 | Teca Pura | 2023-10-24 |  | Remanente |  | 625 | [6 empty] | 3101ARB067 |  | Lineal | Mixta | New | 1 | 1 |  | 2020 | 4 | 156
Buenos Aires | 1081 | PPM02A | PPM | 1081PPM02A | 500 | circular | 734883 | 1507847 | 1081PPM02A_30 | 30 | 1 | 22.8 | 9.6 | 15.9 | 2 | S | Clon | 2017 | Teca Pura | 2023-10-24 |  | Remanente |  | 625 | [6 empty] | 3101ARB068 |  | Lineal | Mixta | New | 1 | 1 |  | 2020 | 4 | 156
Buenos Aires | 1081 | PPM02A | PPM | 1081PPM02A | 500 | circular | 734883 | 1507847 | 1081PPM02A_31 | 31 | 1 | 13.4 | 7.6 | 12.7 | 2 | T | Clon | 2017 | Teca Pura | 2023-10-24 |  | Remanente |  | 625 | [6 empty] | 3101ARB069 |  | Lineal | Mixta | New | 1 | 1 |  | 2020 | 4 | 156
Buenos Aires | 1081 | PPM02A | PPM | 1081PPM02A | 500 | circular | 734883 | 1507847 | 1081PPM02A_32 | 32 | 1 | 25.2 | 5.5 | 12.5 | 2 | S | Clon | 2017 | Teca Pura | 2023-10-24 |  | Remanente |  | 625 | [6 empty] | 3101ARB070 |  | Lineal | Mixta | New | 1 | 1 |  | 2020 | 4 | 156
Buenos Aires | 1081 | PPM03A | PPM | 1081PPM03A | 500 | circular | 734959 | 1508055 | 1081PPM03A_1 | 1 | 1 | 21.1 | 8.1 | 15.8 | 3 | S | Clon | 2017 | Teca Pura | 2023-10-24 |  | Remanente |  | 625 | [6 empty] | 3101ARB071 |  | Lineal | Mixta | New | 1 | 1 |  | 2020 | 4 | 156
Buenos Aires | 1081 | PPM03A | PPM | 1081PPM03A | 500 | circular | 734959 | 1508055 | 1081PPM03A_2 | 2 | 1 | 27.2 | 11 | 15.9 | 2 | S | Clon | 2017 | Teca Pura | 2023-10-24 |  | Remanente |  | 625 | [6 empty] | 3101ARB072 |  | Lineal | Mixta | New | 1 | 1 |  | 2020 | 4 | 156
Buenos Aires | 1081 | PPM03A | PPM | 1081PPM03A | 500 | circular | 734959 | 1508055 | 1081PPM03A_3 | 3 | [5 empty] | R | Clon | 2017 | Teca Pura | 2023-10-24 |  | Remanente |  | 625 | [6 empty] | 3101ARB073 |  | Lineal | Mixta | New | 1 | 1 |  | 2020 | 4 | 156
Buenos Aires | 1081 | PPM03A | PPM | 1081PPM03A | 500 | circular | 734959 | 1508055 | 1081PPM03A_5 | 5 | [5 empty] | R | Clon | 2017 | Teca Pura | 2023-10-24 |  | Remanente |  | 625 | [6 empty] | 3101ARB074 |  | Lineal | Mixta | New | 1 | 1 |  | 2020 | 4 | 156
Buenos Aires | 1081 | PPM03A | PPM | 1081PPM03A | 500 | circular | 734959 | 1508055 | 1081PPM03A_6 | 6 | [5 empty] | MTO | Clon | 2017 | Teca Pura | 2023-10-24 |  | Remanente |  | 625 | [6 empty] | 3101ARB075 |  | Lineal | Mixta | New | 1 | 1 |  | 2020 | 4 | 156
Buenos Aires | 1081 | PPM03A | PPM | 1081PPM03A | 500 | circular | 734959 | 1508055 | 1081PPM03A_8 | 8 | 1 | 22.4 | 8.7 | 16.1 | 2 | S | Clon | 2017 | Teca Pura | 2023-10-24 |  | Remanente |  | 625 | [6 empty] | 3101ARB076 |  | Lineal | Mixta | New | 1 | 1 |  | 2020 | 4 | 156
Buenos Aires | 1081 | PPM03A | PPM | 1081PPM03A | 500 | circular | 734959 | 1508055 | 1081PPM03A_9 | 9 | 1 | 20.6 | 9.4 | 15.6 | 2 | Q | Clon | 2017 | Teca Pura | 2023-10-24 |  | Remanente |  | 625 | [6 empty] | 3101ARB077 |  | Lineal | Mixta | New | 1 | 1 |  | 2020 | 4 | 156
Buenos Aires | 1081 | PPM03A | PPM | 1081PPM03A | 500 | circular | 734959 | 1508055 | 1081PPM03A_12 | 12 | 1 | 25.2 | 5.8 | 15.4 | 2 | S | Clon | 2017 | Teca Pura | 2023-10-24 |  | Remanente |  | 625 | [6 empty] | 3101ARB078 |  | Lineal | Mixta | New | 1 | 1 |  | 2020 | 4 | 156
Buenos Aires | 1081 | PPM03A | PPM | 1081PPM03A | 500 | circular | 734959 | 1508055 | 1081PPM03A_13 | 13 | 1 | 23.4 | 9.1 | 16 | 2 | S | Clon | 2017 | Teca Pura | 2023-10-24 |  | Remanente |  | 625 | [6 empty] | 3101ARB079 |  | Lineal | Mixta | New | 1 | 1 |  | 2020 | 4 | 156
Buenos Aires | 1081 | PPM03A | PPM | 1081PPM03A | 500 | circular | 734959 | 1508055 | 1081PPM03A_14 | 14 | [5 empty] | TM | Clon | 2017 | Teca Pura | 2023-10-24 |  | Remanente |  | 625 | [6 empty] | 3101ARB080 |  | Lineal | Mixta | New | 1 | 1 |  | 2020 | 4 | 156
Buenos Aires | 1081 | PPM03A | PPM | 1081PPM03A | 500 | circular | 734959 | 1508055 | 1081PPM03A_15 | 15 | [5 empty] | TM | Clon | 2017 | Teca Pura | 2023-10-24 |  | Remanente |  | 625 | [6 empty] | 3101ARB081 |  | Lineal | Mixta | New | 1 | 1 |  | 2020 | 4 | 156
Buenos Aires | 1081 | PPM03A | PPM | 1081PPM03A | 500 | circular | 734959 | 1508055 | 1081PPM03A_16 | 16 | 1 | 22.2 | 9.2 | 16.3 | 2 | MR | Clon | 2017 | Teca Pura | 2023-10-24 |  | Remanente |  | 625 | [6 empty] | 3101ARB082 |  | Lineal | Mixta | New | 1 | 1 |  | 2020 | 4 | 156
Buenos Aires | 1081 | PPM03A | PPM | 1081PPM03A | 500 | circular | 734959 | 1508055 | 1081PPM03A_17 | 17 | 1 | 21.4 | 8.2 | 15.9 | 2 | A | Clon | 2017 | Teca Pura | 2023-10-24 |  | Remanente |  | 625 | [6 empty] | 3101ARB083 |  | Lineal | Mixta | New | 1 | 1 |  | 2020 | 4 | 156
Buenos Aires | 1081 | PPM03A | PPM | 1081PPM03A | 500 | circular | 734959 | 1508055 | 1081PPM03A_19 | 19 | 1 | 28.9 | 9.6 | 15.5 | 2 | S | Clon | 2017 | Teca Pura | 2023-10-24 |  | Remanente |  | 625 | [6 empty] | 3101ARB084 |  | Lineal | Mixta | New | 1 | 1 |  | 2020 | 4 | 156
Buenos Aires | 1081 | PPM03A | PPM | 1081PPM03A | 500 | circular | 734959 | 1508055 | 1081PPM03A_20 | 20 | 1 | 24 | 6.6 | 14.8 | 2 | MR | Clon | 2017 | Teca Pura | 2023-10-24 |  | Remanente |  | 625 | [6 empty] | 3101ARB085 |  | Lineal | Mixta | New | 1 | 1 |  | 2020 | 4 | 156
Buenos Aires | 1081 | PPM03A | PPM | 1081PPM03A | 500 | circular | 734959 | 1508055 | 1081PPM03A_21 | 21 | 1 | 27.2 | 10.2 | 15.8 | 2 | SM | Clon | 2017 | Teca Pura | 2023-10-24 |  | Remanente |  | 625 | [6 empty] | 3101ARB086 |  | Lineal | Mixta | New | 1 | 0 |  | 2020 | 4 | 156
Buenos Aires | 1081 | PPM03A | PPM | 1081PPM03A | 500 | circular | 734959 | 1508055 | 1081PPM03A_22 | 22 | 1 | 21 | 10.6 | 15.1 | 2 | S | Clon | 2017 | Teca Pura | 2023-10-24 |  | Remanente |  | 625 | [6 empty] | 3101ARB087 |  | Lineal | Mixta | New | 1 | 1 |  | 2020 | 4 | 156
Buenos Aires | 1081 | PPM03A | PPM | 1081PPM03A | 500 | circular | 734959 | 1508055 | 1081PPM03A_26 | 26 | 1 | 22.2 | 8.9 | 16.2 | 3 | S | Clon | 2017 | Teca Pura | 2023-10-24 |  | Remanente |  | 625 | [6 empty] | 3101ARB088 |  | Lineal | Mixta | New | 1 | 1 |  | 2020 | 4 | 156
Buenos Aires | 1081 | PPM03A | PPM | 1081PPM03A | 500 | circular | 734959 | 1508055 | 1081PPM03A_28 | 28 | 1 | 17.9 | 9.7 | 14.4 | 2 | S | Clon | 2017 | Teca Pura | 2023-10-24 |  | Remanente |  | 625 | [6 empty] | 3101ARB089 |  | Lineal | Mixta | New | 1 | 1 |  | 2020 | 4 | 156
Buenos Aires | 1081 | PPM03A | PPM | 1081PPM03A | 500 | circular | 734959 | 1508055 | 1081PPM03A_29 | 29 | 1 | 23.8 | 10.4 | 16.2 | 2 | SM | Clon | 2017 | Teca Pura | 2023-10-24 |  | Remanente |  | 625 | [6 empty] | 3101ARB090 |  | Lineal | Mixta | New | 1 | 1 |  | 2020 | 4 | 156
Buenos Aires | 1081 | PPM03A | PPM | 1081PPM03A | 500 | circular | 734959 | 1508055 | 1081PPM03A_30 | 30 | 1 | 21.1 | 10.2 | 16.1 | 2 | S | Clon | 2017 | Teca Pura | 2023-10-24 |  | Remanente |  | 625 | [6 empty] | 3101ARB091 |  | Lineal | Mixta | New | 1 | 1 |  | 2020 | 4 | 156
Buenos Aires | 1081 | PPM03A | PPM | 1081PPM03A | 500 | circular | 734959 | 1508055 | 1081PPM03A_31 | 31 | 1 | 19.7 | 9 | 15.3 | 2 | S | Clon | 2017 | Teca Pura | 2023-10-24 |  | Remanente |  | 625 | [6 empty] | 3101ARB092 |  | Lineal | Mixta | New | 1 | 1 |  | 2020 | 4 | 156
Buenos Aires | 1081 | PPM03A | PPM | 1081PPM03A | 500 | circular | 734959 | 1508055 | 1081PPM03A_32 | 32 | 1 | 20.9 | 1.7 | 14.1 | 2 | Q | Clon | 2017 | Teca Pura | 2023-10-24 |  | Remanente |  | 625 | [6 empty] | 3101ARB093 |  | Lineal | Mixta | New | 1 | 1 |  | 2020 | 4 | 156
Buenos Aires | 1081 | PPM04 | PPM | 1081PPM04 | 500 | circular | 734900 | 1508100 | 1081PPM04_2 | 2 | 1 | 24.2 | 6.5 | 16.2 | 2 | SM | Clon | 2017 | Teca Pura | 2023-10-24 |  | Remanente |  | 625 | [6 empty] | 3101ARB094 |  | Lineal | Mixta | New | 1 | 1 |  | 2020 | 4 | 156
Buenos Aires | 1081 | PPM04 | PPM | 1081PPM04 | 500 | circular | 734900 | 1508100 | 1081PPM04_3 | 3 | 1 | 19.9 | 5.5 | 15.4 | 2 | S | Clon | 2017 | Teca Pura | 2023-10-24 |  | Remanente |  | 625 | [6 empty] | 3101ARB095 |  | Lineal | Mixta | New | 1 | 1 |  | 2020 | 4 | 156
Buenos Aires | 1081 | PPM04 | PPM | 1081PPM04 | 500 | circular | 734900 | 1508100 | 1081PPM04_4 | 4 | 1 | 18.9 | 5.3 | 17.1 | 2 | S | Clon | 2017 | Teca Pura | 2023-10-24 |  | Remanente |  | 625 | [6 empty] | 3101ARB096 |  | Lineal | Mixta | New | 1 | 1 |  | 2020 | 4 | 156
Buenos Aires | 1081 | PPM04 | PPM | 1081PPM04 | 500 | circular | 734900 | 1508100 | 1081PPM04_5 | 5 | 1 | 17.5 | 3.9 | 12.9 | 2 | O | Clon | 2017 | Teca Pura | 2023-10-24 |  | Remanente |  | 625 | [6 empty] | 3101ARB097 |  | Lineal | Mixta | New | 1 | 1 |  | 2020 | 4 | 156
Buenos Aires | 1081 | PPM04 | PPM | 1081PPM04 | 500 | circular | 734900 | 1508100 | 1081PPM04_6 | 6 | 1 | 21.2 | 6.9 | 16.2 | 2 | S | Clon | 2017 | Teca Pura | 2023-10-24 |  | Remanente |  | 625 | [6 empty] | 3101ARB098 |  | Lineal | Mixta | New | 1 | 1 |  | 2020 | 4 | 156
Buenos Aires | 1081 | PPM04 | PPM | 1081PPM04 | 500 | circular | 734900 | 1508100 | 1081PPM04_7 | 7 | [5 empty] | R | Clon | 2017 | Teca Pura | 2023-10-24 |  | Remanente |  | 625 | [6 empty] | 4411ARB01 |  | Lineal | Mixta | New | 1 | 1 |  | 2020 | 4 | 156
Buenos Aires | 1081 | PPM04 | PPM | 1081PPM04 | 500 | circular | 734900 | 1508100 | 1081PPM04_8 | 8 | 1 | 12.4 | 3.1 | 10.1 | 2 | IN | Clon | 2017 | Teca Pura | 2023-10-24 |  | Remanente |  | 625 | [6 empty] | 4411ARB02 |  | Lineal | Mixta | New | 1 | 1 |  | 2020 | 4 | 156
Buenos Aires | 1081 | PPM04 | PPM | 1081PPM04 | 500 | circular | 734900 | 1508100 | 1081PPM04_11 | 11 | 1 | 14.4 | 3.3 | 12.1 | 4 | EG | Clon | 2017 | Teca Pura | 2023-10-24 |  | Remanente |  | 625 | [6 empty] | 4411ARB03 |  | Lineal | Mixta | New | 1 | 1 |  | 2020 | 4 | 156
Buenos Aires | 1081 | PPM04 | PPM | 1081PPM04 | 500 | circular | 734900 | 1508100 | 1081PPM04_13 | 13 | 1 | 22.7 | 8.5 | 17.1 | 2 | SM | Clon | 2017 | Teca Pura | 2023-10-24 |  | Remanente |  | 625 | [6 empty] | 4411ARB04 |  | Lineal | Mixta | New | 1 | 1 |  | 2020 | 4 | 156
Buenos Aires | 1081 | PPM04 | PPM | 1081PPM04 | 500 | circular | 734900 | 1508100 | 1081PPM04_14 | 14 | 1 | 19.3 | 6.6 | 15.3 | 2 | SM | Clon | 2017 | Teca Pura | 2023-10-24 |  | Remanente |  | 625 | [6 empty] | 4411ARB05 |  | Lineal | Mixta | New | 1 | 0 |  | 2020 | 4 | 156
Buenos Aires | 1081 | PPM04 | PPM | 1081PPM04 | 500 | circular | 734900 | 1508100 | 1081PPM04_15 | 15 | [5 empty] | R | Clon | 2017 | Teca Pura | 2023-10-24 |  | Remanente |  | 625 | [6 empty] | 4411ARB06 |  | Lineal | Mixta | New | 1 | 1 |  | 2020 | 4 | 156
Buenos Aires | 1081 | PPM04 | PPM | 1081PPM04 | 500 | circular | 734900 | 1508100 | 1081PPM04_18 | 18 | 1 | 21.6 | 6.4 | 14.9 | 2 | S | Clon | 2017 | Teca Pura | 2023-10-24 |  | Remanente |  | 625 | [6 empty] | 4411ARB07 |  | Lineal | Mixta | New | 1 | 1 |  | 2020 | 4 | 156
Buenos Aires | 1081 | PPM04 | PPM | 1081PPM04 | 500 | circular | 734900 | 1508100 | 1081PPM04_19 | 19 | 1 | 20.7 | 8.3 | 17.2 | 2 | SM | Clon | 2017 | Teca Pura | 2023-10-24 |  | Remanente |  | 625 | [6 empty] | 4411ARB08 |  | Lineal | Mixta | New | 1 | 1 |  | 2020 | 4 | 156
Buenos Aires | 1081 | PPM04 | PPM | 1081PPM04 | 500 | circular | 734900 | 1508100 | 1081PPM04_20 | 20 | 1 | 22.8 | 8.7 | 16.6 | 2 | SM | Clon | 2017 | Teca Pura | 2023-10-24 |  | Remanente |  | 625 | [6 empty] | 4411ARB09 |  | Lineal | Mixta | New | 1 | 1 |  | 2020 | 4 | 156
Buenos Aires | 1081 | PPM04 | PPM | 1081PPM04 | 500 | circular | 734900 | 1508100 | 1081PPM04_21 | 21 | [5 empty] | R | Clon | 2017 | Teca Pura | 2023-10-24 |  | Remanente |  | 625 | [6 empty] | 4411ARB010 |  | Lineal | Mixta | New | 1 | 1 |  | 2020 | 4 | 156
Buenos Aires | 1081 | PPM04 | PPM | 1081PPM04 | 500 | circular | 734900 | 1508100 | 1081PPM04_22 | 22 | 1 | 22.5 | 9.2 | 17.8 | 2 | SM | Clon | 2017 | Teca Pura | 2023-10-24 |  | Remanente |  | 625 | [6 empty] | 4411ARB011 |  | Lineal | Mixta | New | 1 | 1 |  | 2020 | 4 | 156
Buenos Aires | 1081 | PPM04 | PPM | 1081PPM04 | 500 | circular | 734900 | 1508100 | 1081PPM04_23 | 23 | 1 | 17.9 | 6.3 | 16.1 | 2 | SM | Clon | 2017 | Teca Pura | 2023-10-24 |  | Remanente |  | 625 | [6 empty] | 4411ARB012 |  | Lineal | Mixta | New | 1 | 1 |  | 2020 | 4 | 156
Buenos Aires | 1081 | PPM04 | PPM | 1081PPM04 | 500 | circular | 734900 | 1508100 | 1081PPM04_24 | 24 | 1 | 20.6 | 8.3 | 17.6 | 2 | MR | Clon | 2017 | Teca Pura | 2023-10-24 |  | Remanente |  | 625 | [6 empty] | 4411ARB013 |  | Lineal | Mixta | New | 1 | 1 |  | 2020 | 4 | 156
Buenos Aires | 1081 | PPM04 | PPM | 1081PPM04 | 500 | circular | 734900 | 1508100 | 1081PPM04_25 | 25 | 1 | 18.5 | 5.2 | 15.4 | 2 | Q | Clon | 2017 | Teca Pura | 2023-10-24 |  | Remanente |  | 625 | [6 empty] | 4411ARB014 |  | Lineal | Mixta | New | 1 | 1 |  | 2020 | 4 | 156
Buenos Aires | 1081 | PPM04 | PPM | 1081PPM04 | 500 | circular | 734900 | 1508100 | 1081PPM04_26 | 26 | [5 empty] | R | Clon | 2017 | Teca Pura | 2023-10-24 |  | Remanente |  | 625 | [6 empty] | 4411ARB015 |  | Lineal | Mixta | New | 1 | 0 |  | 2020 | 4 | 156
Buenos Aires | 1081 | PPM04 | PPM | 1081PPM04 | 500 | circular | 734900 | 1508100 | 1081PPM04_27 | 27 | 1 | 23.4 | 7.4 | 17.1 | 2 | SM | Clon | 2017 | Teca Pura | 2023-10-24 |  | Remanente |  | 625 | [6 empty] | 4411ARB016 |  | Lineal | Mixta | New | 1 | 0 |  | 2020 | 4 | 156
Buenos Aires | 1081 | PPM04 | PPM | 1081PPM04 | 500 | circular | 734900 | 1508100 | 1081PPM04_28 | 28 | 1 | 19.5 | 3.5 | 13.5 | 2 | S | Clon | 2017 | Teca Pura | 2023-10-24 |  | Remanente |  | 625 | [6 empty] | 4411ARB017 |  | Lineal | Mixta | New | 1 | 1 |  | 2020 | 4 | 156
Buenos Aires | 1081 | PPM04 | PPM | 1081PPM04 | 500 | circular | 734900 | 1508100 | 1081PPM04_29 | 29 | 1 | 21.6 | 5.4 | 17.2 | 2 | Q | Clon | 2017 | Teca Pura | 2023-10-24 |  | Remanente |  | 625 | [6 empty] | 4411ARB018 |  | Lineal | Mixta | New | 1 | 1 |  | 2020 | 4 | 156
Buenos Aires | 1081 | PPM04 | PPM | 1081PPM04 | 500 | circular | 734900 | 1508100 | 1081PPM04_30 | 30 | 1 | 24.8 | 8.8 | 17 | 2 | SM | Clon | 2017 | Teca Pura | 2023-10-24 |  | Remanente |  | 625 | [6 empty] | 4411ARB019 |  | Lineal | Mixta | New | 1 | 1 |  | 2020 | 4 | 156
Buenos Aires | 1081 | PPM04 | PPM | 1081PPM04 | 500 | circular | 734900 | 1508100 | 1081PPM04_31 | 31 | [5 empty] | R | Clon | 2017 | Teca Pura | 2023-10-24 |  | Remanente |  | 625 | [6 empty] | 4411ARB020 |  | Lineal | Mixta | New | 1 | 1 |  | 2020 | 4 | 156
Buenos Aires | 1081 | PPM04 | PPM | 1081PPM04 | 500 | circular | 734900 | 1508100 | 1081PPM04_32 | 32 | 1 | 22.8 | 8.7 | 17.7 | 2 | SM | Clon | 2017 | Teca Pura | 2023-10-24 |  | Remanente |  | 625 | [6 empty] | 4411ARB021 |  | Lineal | Mixta | New | 1 | 1 |  | 2020 | 4 | 156
Las Delicias | 8041 | PPM02 | PPM | 8041PPM02 | 500 | circular | 724600 | 1503100 | 8041PPM02_2 | 2 | [5 empty] | R | Clon | 2017 | Teca Pura | 2023-10-20 |  | Remanente |  | 625 | [6 empty] | 4411ARB022 |  | Lineal | Mixta | New | 1 | 1 |  | 2020 | 4 | 156
Las Delicias | 8041 | PPM02 | PPM | 8041PPM02 | 500 | circular | 724600 | 1503100 | 8041PPM02_3 | 3 | 1 | 20.2 | 6.4 | 16.7 | 2 | SM | Clon | 2017 | Teca Pura | 2023-10-20 |  | Remanente |  | 625 | [6 empty] | 4411ARB023 |  | Lineal | Mixta | New | 1 | 1 |  | 2020 | 4 | 156
Las Delicias | 8041 | PPM02 | PPM | 8041PPM02 | 500 | circular | 724600 | 1503100 | 8041PPM02_4 | 4 | 1 | 21 | 8.9 | 18 | 2 | SM | Clon | 2017 | Teca Pura | 2023-10-20 |  | Remanente |  | 625 | [6 empty] | 4411ARB024 |  | Lineal | Mixta | New | 1 | 1 |  | 2020 | 4 | 156
Las Delicias | 8041 | PPM02 | PPM | 8041PPM02 | 500 | circular | 724600 | 1503100 | 8041PPM02_5 | 5 | 1 | 23.8 | 9.7 | 18.7 | 2 | SM | Clon | 2017 | Teca Pura | 2023-10-20 |  | Remanente |  | 625 | [6 empty] | 4411ARB025 |  | Lineal | Mixta | New | 1 | 1 |  | 2020 | 4 | 156
Las Delicias | 8041 | PPM02 | PPM | 8041PPM02 | 500 | circular | 724600 | 1503100 | 8041PPM02_6 | 6 | [5 empty] | R | Clon | 2017 | Teca Pura | 2023-10-20 |  | Remanente |  | 625 | [6 empty] | 4411ARB026 |  | Lineal | Mixta | New | 1 | 1 |  | 2020 | 4 | 156
Las Delicias | 8041 | PPM02 | PPM | 8041PPM02 | 500 | circular | 724600 | 1503100 | 8041PPM02_7 | 7 | 1 | 23.5 | 8.7 | 17.6 | 2 | SM | Clon | 2017 | Teca Pura | 2023-10-20 |  | Remanente |  | 625 | [6 empty] | 4411ARB027 |  | Lineal | Mixta | New | 1 | 1 |  | 2020 | 4 | 156
Las Delicias | 8041 | PPM02 | PPM | 8041PPM02 | 500 | circular | 724600 | 1503100 | 8041PPM02_8 | 8 | 1 | 22.1 | 9.6 | 16.8 | 2 | SM | Clon | 2017 | Teca Pura | 2023-10-20 |  | Remanente |  | 625 | [6 empty] | 4411ARB028 |  | Lineal | Mixta | New | 1 | 1 |  | 2020 | 4 | 156
Las Delicias | 8041 | PPM02 | PPM | 8041PPM02 | 500 | circular | 724600 | 1503100 | 8041PPM02_9 | 9 | 1 | 25.4 | 9.6 | 17.4 | 2 | SM | Clon | 2017 | Teca Pura | 2023-10-20 |  | Remanente |  | 625 | [6 empty] | 4411ARB029 |  | Lineal | Mixta | New | 1 | 1 |  | 2020 | 4 | 156
Las Delicias | 8041 | PPM02 | PPM | 8041PPM02 | 500 | circular | 724600 | 1503100 | 8041PPM02_10 | 10 | [5 empty] | R | Clon | 2017 | Teca Pura | 2023-10-20 |  | Remanente |  | 625 | [6 empty] | 4411ARB030 |  | Lineal | Mixta | New | 1 | 1 |  | 2020 | 4 | 156
Las Delicias | 8041 | PPM02 | PPM | 8041PPM02 | 500 | circular | 724600 | 1503100 | 8041PPM02_12 | 12 | [5 empty] | R | Clon | 2017 | Teca Pura | 2023-10-20 |  | Remanente |  | 625 | [6 empty] | 4411ARB031 |  | Lineal | Mixta | New | 1 | 1 |  | 2020 | 4 | 156
Las Delicias | 8041 | PPM02 | PPM | 8041PPM02 | 500 | circular | 724600 | 1503100 | 8041PPM02_13 | 13 | 1 | 21.7 | 5.7 | 16.5 | 2 | SM | Clon | 2017 | Teca Pura | 2023-10-20 |  | Remanente |  | 625 | [6 empty] | 4411ARB032 |  | Lineal | Mixta | New | 1 | 1 |  | 2020 | 4 | 156
Las Delicias | 8041 | PPM02 | PPM | 8041PPM02 | 500 | circular | 724600 | 1503100 | 8041PPM02_14 | 14 | [5 empty] | R | Clon | 2017 | Teca Pura | 2023-10-20 |  | Remanente |  | 625 | [6 empty] | 4411ARB033 |  | Lineal | Mixta | New | 1 | 1 |  | 2020 | 4 | 156
Las Delicias | 8041 | PPM02 | PPM | 8041PPM02 | 500 | circular | 724600 | 1503100 | 8041PPM02_15 | 15 | 1 | 25.2 | 10.5 | 17 | 2 | MR | Clon | 2017 | Teca Pura | 2023-10-20 |  | Remanente |  | 625 | [6 empty] | 4411ARB034 |  | Lineal | Mixta | New | 1 | 1 |  | 2020 | 4 | 156
Las Delicias | 8041 | PPM02 | PPM | 8041PPM02 | 500 | circular | 724600 | 1503100 | 8041PPM02_16 | 16 | 1 | 21.2 | 7.8 | 17.3 | 2 | SM | Clon | 2017 | Teca Pura | 2023-10-20 |  | Remanente |  | 625 | [6 empty] | 4411ARB035 |  | Lineal | Mixta | New | 1 | 1 |  | 2020 | 4 | 156
Las Delicias | 8041 | PPM02 | PPM | 8041PPM02 | 500 | circular | 724600 | 1503100 | 8041PPM02_17 | 17 | [5 empty] | R | Clon | 2017 | Teca Pura | 2023-10-20 |  | Remanente |  | 625 | [6 empty] | 4411ARB036 |  | Lineal | Mixta | New | 1 | 1 |  | 2020 | 4 | 156
Las Delicias | 8041 | PPM02 | PPM | 8041PPM02 | 500 | circular | 724600 | 1503100 | 8041PPM02_18 | 18 | 1 | 22.2 | 8.7 | 18.4 | 2 | SM | Clon | 2017 | Teca Pura | 2023-10-20 |  | Remanente |  | 625 | [6 empty] | 4411ARB037 |  | Lineal | Mixta | New | 1 | 1 |  | 2020 | 4 | 156
Las Delicias | 8041 | PPM02 | PPM | 8041PPM02 | 500 | circular | 724600 | 1503100 | 8041PPM02_19 | 19 | 1 | 20.7 | 6.7 | 17.3 | 2 | SM | Clon | 2017 | Teca Pura | 2023-10-20 |  | Remanente |  | 625 | [6 empty] | 4411ARB038 |  | Lineal | Mixta | New | 1 | 1 |  | 2020 | 4 | 156
Las Delicias | 8041 | PPM02 | PPM | 8041PPM02 | 500 | circular | 724600 | 1503100 | 8041PPM02_20 | 20 | 1 | 25.2 | 10.2 | 18.8 | 2 | SM | Clon | 2017 | Teca Pura | 2023-10-20 |  | Remanente |  | 625 | [6 empty] | 4411ARB039 |  | Lineal | Mixta | New | 1 | 1 |  | 2020 | 4 | 156
Las Delicias | 8041 | PPM02 | PPM | 8041PPM02 | 500 | circular | 724600 | 1503100 | 8041PPM02_21 | 21 | 1 | 23.5 | 8 | 18 | 2 | SM | Clon | 2017 | Teca Pura | 2023-10-20 |  | Remanente |  | 625 | [6 empty] | 4411ARB040 |  | Lineal | Mixta | New | 1 | 1 |  | 2020 | 4 | 156
Las Delicias | 8041 | PPM02 | PPM | 8041PPM02 | 500 | circular | 724600 | 1503100 | 8041PPM02_22 | 22 | [5 empty] | R | Clon | 2017 | Teca Pura | 2023-10-20 |  | Remanente |  | 625 | [6 empty] | 4411ARB041 |  | Lineal | Mixta | New | 1 | 1 |  | 2020 | 4 | 156
Las Delicias | 8041 | PPM02 | PPM | 8041PPM02 | 500 | circular | 724600 | 1503100 | 8041PPM02_23 | 23 | 1 | 24.1 | 9.9 | 18.6 | 2 | SM | Clon | 2017 | Teca Pura | 2023-10-20 |  | Remanente |  | 625 | [6 empty] | 4411ARB042 |  | Lineal | Mixta | New | 1 | 1 |  | 2020 | 4 | 156
Las Delicias | 8041 | PPM02 | PPM | 8041PPM02 | 500 | circular | 724600 | 1503100 | 8041PPM02_24 | 24 | [5 empty] | R | Clon | 2017 | Teca Pura | 2023-10-20 |  | Remanente |  | 625 | [6 empty] | 4411ARB043 |  | Lineal | Mixta | New | 1 | 1 |  | 2020 | 4 | 156
Las Delicias | 8041 | PPM02 | PPM | 8041PPM02 | 500 | circular | 724600 | 1503100 | 8041PPM02_25 | 25 | 1 | 21.5 | 6.5 | 18.3 | 2 | SM | Clon | 2017 | Teca Pura | 2023-10-20 |  | Remanente |  | 625 | [6 empty] | 4411ARB044 |  | Lineal | Mixta | New | 1 | 0 |  | 2020 | 4 | 156
Las Delicias | 8041 | PPM02 | PPM | 8041PPM02 | 500 | circular | 724600 | 1503100 | 8041PPM02_26 | 26 | 1 | 22 | 6.9 | 17.7 | 2 | SM | Clon | 2017 | Teca Pura | 2023-10-20 |  | Remanente |  | 625 | [6 empty] | 4411ARB045 |  | Lineal | Mixta | New | 1 | 1 |  | 2020 | 4 | 156
Las Delicias | 8041 | PPM02 | PPM | 8041PPM02 | 500 | circular | 724600 | 1503100 | 8041PPM02_27 | 27 | [5 empty] | R | Clon | 2017 | Teca Pura | 2023-10-20 |  | Remanente |  | 625 | [6 empty] | 4411ARB046 |  | Lineal | Mixta | New | 1 | 1 |  | 2020 | 4 | 156
Las Delicias | 8041 | PPM02 | PPM | 8041PPM02 | 500 | circular | 724600 | 1503100 | 8041PPM02_28 | 28 | 1 | 20.5 | 7.8 | 17.8 | 2 | SM | Clon | 2017 | Teca Pura | 2023-10-20 |  | Remanente |  | 625 | [6 empty] | 4411ARB047 |  | Lineal | Mixta | New | 1 | 1 |  | 2020 | 4 | 156
Las Delicias | 8041 | PPM02 | PPM | 8041PPM02 | 500 | circular | 724600 | 1503100 | 8041PPM02_29 | 29 | 1 | 21.9 | 9.1 | 17.9 | 2 | SM | Clon | 2017 | Teca Pura | 2023-10-20 |  | Remanente |  | 625 | [6 empty] | 4411ARB048 |  | Lineal | Mixta | New | 1 | 1 |  | 2020 | 4 | 156
Las Delicias | 8041 | PPM02 | PPM | 8041PPM02 | 500 | circular | 724600 | 1503100 | 8041PPM02_30 | 30 | [5 empty] | R | Clon | 2017 | Teca Pura | 2023-10-20 |  | Remanente |  | 625 | [6 empty] | 4411ARB049 |  | Lineal | Mixta | New | 1 | 1 |  | 2020 | 4 | 156
Las Delicias | 8041 | PPM02 | PPM | 8041PPM02 | 500 | circular | 724600 | 1503100 | 8041PPM02_31 | 31 | 1 | 23.7 | 8.9 | 17.9 | 2 | SM | Clon | 2017 | Teca Pura | 2023-10-20 |  | Remanente |  | 625 | [6 empty] | 4411ARB050 |  | Lineal | Mixta | New | 1 | 1 |  | 2020 | 4 | 156
Las Delicias | 8041 | PPM02 | PPM | 8041PPM02 | 500 | circular | 724600 | 1503100 | 8041PPM02_32 | 32 | 1 | 26.7 | 8.3 | 17.9 | 2 | SM | Clon | 2017 | Teca Pura | 2023-10-20 |  | Remanente |  | 625 | [6 empty] | 4411ARB051 |  | Lineal | Mixta | New | 1 | 1 |  | 2020 | 4 | 156
Las Delicias | 8041 | PPM03 | PPM | 8041PPM03 | 500 | circular | 724700 | 1503600 | 8041PPM03_1 | 1 | 1 | 21.9 | 6.7 | 18.1 | 2 | SM | Clon | 2017 | Teca Pura | 2023-10-20 |  | Remanente |  | 625 | [6 empty] | 4411ARB052 |  | Lineal | Mixta | New | 1 | 1 |  | 2020 | 4 | 156
Las Delicias | 8041 | PPM03 | PPM | 8041PPM03 | 500 | circular | 724700 | 1503600 | 8041PPM03_2 | 2 | 1 | 22.4 | 6.8 | 17 | 2 | SM | Clon | 2017 | Teca Pura | 2023-10-20 |  | Remanente |  | 625 | [6 empty] | 4411ARB053 |  | Lineal | Mixta | New | 1 | 1 |  | 2020 | 4 | 156
Las Delicias | 8041 | PPM03 | PPM | 8041PPM03 | 500 | circular | 724700 | 1503600 | 8041PPM03_3 | 3 | 1 | 23.1 | 7.6 | 17.5 | 2 | SM | Clon | 2017 | Teca Pura | 2023-10-20 |  | Remanente |  | 625 | [6 empty] | 4411ARB054 |  | Lineal | Mixta | New | 1 | 1 |  | 2020 | 4 | 156
Las Delicias | 8041 | PPM03 | PPM | 8041PPM03 | 500 | circular | 724700 | 1503600 | 8041PPM03_4 | 4 | 1 | 21.2 | 8.2 | 17.4 | 2 | SM | Clon | 2017 | Teca Pura | 2023-10-20 |  | Remanente |  | 625 | [6 empty] | 4411ARB055 |  | Lineal | Mixta | New | 1 | 1 |  | 2020 | 4 | 156
Las Delicias | 8041 | PPM03 | PPM | 8041PPM03 | 500 | circular | 724700 | 1503600 | 8041PPM03_5 | 5 | [5 empty] | R | Clon | 2017 | Teca Pura | 2023-10-20 |  | Remanente |  | 625 | [6 empty] | 4411ARB056 |  | Lineal | Mixta | New | 1 | 1 |  | 2020 | 4 | 156
Las Delicias | 8041 | PPM03 | PPM | 8041PPM03 | 500 | circular | 724700 | 1503600 | 8041PPM03_7 | 7 | 1 | 21.5 | 6.7 | 17.2 | 2 | SM | Clon | 2017 | Teca Pura | 2023-10-20 |  | Remanente |  | 625 | [6 empty] | 4411ARB057 |  | Lineal | Mixta | New | 1 | 1 |  | 2020 | 4 | 156
Las Delicias | 8041 | PPM03 | PPM | 8041PPM03 | 500 | circular | 724700 | 1503600 | 8041PPM03_8 | 8 | 1 | 22.1 | 6.2 | 17.2 | 2 | MR | Clon | 2017 | Teca Pura | 2023-10-20 |  | Remanente |  | 625 | [6 empty] | 4411ARB058 |  | Lineal | Mixta | New | 1 | 1 |  | 2020 | 4 | 156
Las Delicias | 8041 | PPM03 | PPM | 8041PPM03 | 500 | circular | 724700 | 1503600 | 8041PPM03_9 | 9 | 1 | 20 | 6.2 | 17.3 | 2 | SM | Clon | 2017 | Teca Pura | 2023-10-20 |  | Remanente |  | 625 | [6 empty] | 4411ARB059 |  | Lineal | Mixta | New | 1 | 1 |  | 2020 | 4 | 156
Las Delicias | 8041 | PPM03 | PPM | 8041PPM03 | 500 | circular | 724700 | 1503600 | 8041PPM03_10 | 10 | 1 | 19.2 | 6.1 | 14.8 | 2 | AD | Clon | 2017 | Teca Pura | 2023-10-20 |  | Remanente |  | 625 | [6 empty] | 4411ARB060 |  | Lineal | Mixta | New | 1 | 1 |  | 2020 | 4 | 156
Las Delicias | 8041 | PPM03 | PPM | 8041PPM03 | 500 | circular | 724700 | 1503600 | 8041PPM03_11 | 11 | 1 | 20.5 | 5.7 | 15.1 | 2 | AD | Clon | 2017 | Teca Pura | 2023-10-20 |  | Remanente |  | 625 | [6 empty] | 4411ARB061 |  | Lineal | Mixta | New | 1 | 0 |  | 2020 | 4 | 156
Las Delicias | 8041 | PPM03 | PPM | 8041PPM03 | 500 | circular | 724700 | 1503600 | 8041PPM03_12 | 12 | 1 | 20.2 | 6.8 | 16.2 | 2 | AD | Clon | 2017 | Teca Pura | 2023-10-20 |  | Remanente |  | 625 | [6 empty] | 4411ARB062 |  | Lineal | Mixta | New | 1 | 1 |  | 2020 | 4 | 156
Las Delicias | 8041 | PPM03 | PPM | 8041PPM03 | 500 | circular | 724700 | 1503600 | 8041PPM03_13 | 13 | 1 | 22 | 6.5 | 17 | 2 | A | Clon | 2017 | Teca Pura | 2023-10-20 |  | Remanente |  | 625 | [6 empty] | 4411ARB063 |  | Lineal | Mixta | New | 1 | 1 |  | 2020 | 4 | 156
Las Delicias | 8041 | PPM03 | PPM | 8041PPM03 | 500 | circular | 724700 | 1503600 | 8041PPM03_14 | 14 | 1 | 25.3 | 8 | 17.4 | 2 | A | Clon | 2017 | Teca Pura | 2023-10-20 |  | Remanente |  | 625 | [6 empty] | 4411ARB064 |  | Lineal | Mixta | New | 1 | 1 |  | 2020 | 4 | 156
Las Delicias | 8041 | PPM03 | PPM | 8041PPM03 | 500 | circular | 724700 | 1503600 | 8041PPM03_15 | 15 | [5 empty] | R | Clon | 2017 | Teca Pura | 2023-10-20 |  | Remanente |  | 625 | [6 empty] | 4411ARB065 |  | Lineal | Mixta | New | 1 | 1 |  | 2020 | 4 | 156
Las Delicias | 8041 | PPM03 | PPM | 8041PPM03 | 500 | circular | 724700 | 1503600 | 8041PPM03_17 | 17 | 1 | 17.8 | 2.8 | 16.1 | 2 | S | Clon | 2017 | Teca Pura | 2023-10-20 |  | Remanente |  | 625 | [6 empty] | 4411ARB066 |  | Lineal | Mixta | New | 1 | 1 |  | 2020 | 4 | 156
Las Delicias | 8041 | PPM03 | PPM | 8041PPM03 | 500 | circular | 724700 | 1503600 | 8041PPM03_18 | 18 | 1 | 19.7 | 5 | 14.9 | 2 | S | Clon | 2017 | Teca Pura | 2023-10-20 |  | Remanente |  | 625 | [6 empty] | 4411ARB067 |  | Lineal | Mixta | New | 1 | 1 |  | 2020 | 4 | 156
Las Delicias | 8041 | PPM03 | PPM | 8041PPM03 | 500 | circular | 724700 | 1503600 | 8041PPM03_20 | 20 | [5 empty] | R | Clon | 2017 | Teca Pura | 2023-10-20 |  | Remanente |  | 625 | [6 empty] | 4411ARB068 |  | Lineal | Mixta | New | 1 | 1 |  | 2020 | 4 | 156
Las Delicias | 8041 | PPM03 | PPM | 8041PPM03 | 500 | circular | 724700 | 1503600 | 8041PPM03_21 | 21 | 1 | 21.8 | 7.7 | 17 | 2 | SM | Clon | 2017 | Teca Pura | 2023-10-20 |  | Remanente |  | 625 | [6 empty] | 4411ARB069 |  | Lineal | Mixta | New | 1 | 1 |  | 2020 | 4 | 156
Las Delicias | 8041 | PPM03 | PPM | 8041PPM03 | 500 | circular | 724700 | 1503600 | 8041PPM03_23 | 23 | 1 | 19.9 | 6.2 | 14.7 | 2 | MR | Clon | 2017 | Teca Pura | 2023-10-20 |  | Remanente |  | 625 | [6 empty] | 4411ARB070 |  | Lineal | Mixta | New | 1 | 1 |  | 2020 | 4 | 156
Las Delicias | 8041 | PPM03 | PPM | 8041PPM03 | 500 | circular | 724700 | 1503600 | 8041PPM03_24 | 24 | 1 | 22.1 | 7.5 | 16.6 | 2 | SM | Clon | 2017 | Teca Pura | 2023-10-20 |  | Remanente |  | 625 | [6 empty] | 4411ARB071 |  | Lineal | Mixta | New | 1 | 1 |  | 2020 | 4 | 156
Las Delicias | 8041 | PPM03 | PPM | 8041PPM03 | 500 | circular | 724700 | 1503600 | 8041PPM03_25 | 25 | 1 | 28.1 | 8.2 | 16.9 | 2 | MR | Clon | 2017 | Teca Pura | 2023-10-20 |  | Remanente |  | 625 | [6 empty] | 4411ARB072 |  | Lineal | Mixta | New | 1 | 1 |  | 2020 | 4 | 156
Las Delicias | 8041 | PPM03 | PPM | 8041PPM03 | 500 | circular | 724700 | 1503600 | 8041PPM03_28 | 28 | 1 | 19.6 | 5.3 | 16 | 2 | AD | Clon | 2017 | Teca Pura | 2023-10-20 |  | Remanente |  | 625 | [6 empty] | 4411ARB073 |  | Lineal | Mixta | New | 1 | 0 |  | 2020 | 4 | 156
Las Delicias | 8041 | PPM03 | PPM | 8041PPM03 | 500 | circular | 724700 | 1503600 | 8041PPM03_29 | 29 | 1 | 25.2 | 5 | 16.8 | 2 | AD | Clon | 2017 | Teca Pura | 2023-10-20 |  | Remanente |  | 625 | [6 empty] | 4411ARB074 |  | Lineal | Mixta | New | 1 | 1 |  | 2020 | 4 | 156
Las Delicias | 8041 | PPM03 | PPM | 8041PPM03 | 500 | circular | 724700 | 1503600 | 8041PPM03_31 | 31 | [5 empty] | R | Clon | 2017 | Teca Pura | 2023-10-20 |  | Remanente |  | 625 | [6 empty] | 4411ARB075 |  | Lineal | Mixta | New | 1 | 1 |  | 2020 | 4 | 156
Las Delicias | 8041 | PPM03 | PPM | 8041PPM03 | 500 | circular | 724700 | 1503600 | 8041PPM03_32 | 32 | [5 empty] | R | Clon | 2017 | Teca Pura | 2023-10-20 |  | Remanente |  | 625 | [6 empty] | 4411ARB076 |  | Lineal | Mixta | New | 1 | 1 |  | 2020 | 4 | 156
Las Delicias | 8041 | PPM04 | PPM | 8041PPM04 | 500 | circular | 724700 | 1503500 | 8041PPM04_1 | 1 | [5 empty] | R | Clon | 2017 | Teca Pura | 2023-10-20 |  | Remanente |  | 625 | [6 empty] | 4411ARB077 |  | Lineal | Mixta | New | 1 | 1 |  | 2020 | 4 | 156
Las Delicias | 8041 | PPM04 | PPM | 8041PPM04 | 500 | circular | 724700 | 1503500 | 8041PPM04_2 | 2 | 1 | 19.9 | 8 | 15.8 | 2 | S | Clon | 2017 | Teca Pura | 2023-10-20 |  | Remanente |  | 625 | [6 empty] | 4411ARB078 |  | Lineal | Mixta | New | 1 | 0 |  | 2020 | 4 | 156
Las Delicias | 8041 | PPM04 | PPM | 8041PPM04 | 500 | circular | 724700 | 1503500 | 8041PPM04_3 | 3 | 1 | 20.7 | 8.4 | 15.9 | 2 | SM | Clon | 2017 | Teca Pura | 2023-10-20 |  | Remanente |  | 625 | [6 empty] | 4411ARB079 |  | Lineal | Mixta | New | 1 | 1 |  | 2020 | 4 | 156
Las Delicias | 8041 | PPM04 | PPM | 8041PPM04 | 500 | circular | 724700 | 1503500 | 8041PPM04_4 | 4 | 1 | 20.6 | 6.8 | 14.9 | 2 | AD | Clon | 2017 | Teca Pura | 2023-10-20 |  | Remanente |  | 625 | [6 empty] | 4411ARB080 |  | Lineal | Mixta | New | 1 | 1 |  | 2020 | 4 | 156
Las Delicias | 8041 | PPM04 | PPM | 8041PPM04 | 500 | circular | 724700 | 1503500 | 8041PPM04_5 | 5 | 1 | 20.1 | 6 | 13.6 | 2 | AD | Clon | 2017 | Teca Pura | 2023-10-20 |  | Remanente |  | 625 | [6 empty] | 4411ARB081 |  | Lineal | Mixta | New | 1 | 1 |  | 2020 | 4 | 156
Las Delicias | 8041 | PPM04 | PPM | 8041PPM04 | 500 | circular | 724700 | 1503500 | 8041PPM04_6 | 6 | 1 | 22.1 | 7 | 15.3 | 2 | SM | Clon | 2017 | Teca Pura | 2023-10-20 |  | Remanente |  | 625 | [6 empty] | 4411ARB083 |  | Lineal | Mixta | New | 1 | 1 |  | 2020 | 4 | 156
Las Delicias | 8041 | PPM04 | PPM | 8041PPM04 | 500 | circular | 724700 | 1503500 | 8041PPM04_7 | 7 | 1 | 20.5 | 8.3 | 16.2 | 2 | SM | Clon | 2017 | Teca Pura | 2023-10-20 |  | Remanente |  | 625 | [6 empty] | 4411ARB084 |  | Lineal | Mixta | New | 1 | 0 |  | 2020 | 4 | 156
Las Delicias | 8041 | PPM04 | PPM | 8041PPM04 | 500 | circular | 724700 | 1503500 | 8041PPM04_8 | 8 | 1 | 22.2 | 7.8 | 16.3 | 2 | SM | Clon | 2017 | Teca Pura | 2023-10-20 |  | Remanente |  | 625 | [6 empty] | 4411ARB085 |  | Lineal | Mixta | New | 1 | 1 |  | 2020 | 4 | 156
Las Delicias | 8041 | PPM04 | PPM | 8041PPM04 | 500 | circular | 724700 | 1503500 | 8041PPM04_9 | 9 | 1 | 21.9 | 6.1 | 14.8 | 2 | S | Clon | 2017 | Teca Pura | 2023-10-20 |  | Remanente |  | 625 | [6 empty] | 4411ARB086 |  | Lineal | Mixta | New | 1 | 1 |  | 2020 | 4 | 156
Las Delicias | 8041 | PPM04 | PPM | 8041PPM04 | 500 | circular | 724700 | 1503500 | 8041PPM04_10 | 10 | 1 | 19.5 | 6.8 | 15.2 | 2 | AD | Clon | 2017 | Teca Pura | 2023-10-20 |  | Remanente |  | 625 | [6 empty] | 4411ARB087 |  | Lineal | Mixta | New | 1 | 1 |  | 2020 | 4 | 156
Las Delicias | 8041 | PPM04 | PPM | 8041PPM04 | 500 | circular | 724700 | 1503500 | 8041PPM04_11 | 11 | 1 | 23.1 | 5.2 | 16.4 | 2 | S | Clon | 2017 | Teca Pura | 2023-10-20 |  | Remanente |  | 625 | [6 empty] | 4411ARB088 |  | Lineal | Mixta | New | 1 | 1 |  | 2020 | 4 | 156
Las Delicias | 8041 | PPM04 | PPM | 8041PPM04 | 500 | circular | 724700 | 1503500 | 8041PPM04_12 | 12 | [5 empty] | R | Clon | 2017 | Teca Pura | 2023-10-20 |  | Remanente |  | 625 | [6 empty] | 4411ARB089 |  | Lineal | Mixta | New | 1 | 1 |  | 2020 | 4 | 156
Las Delicias | 8041 | PPM04 | PPM | 8041PPM04 | 500 | circular | 724700 | 1503500 | 8041PPM04_13 | 13 | 1 | 23.3 | 8.5 | 16.6 | 2 | S | Clon | 2017 | Teca Pura | 2023-10-20 |  | Remanente |  | 625 | [6 empty] | 4411ARB090 |  | Lineal | Mixta | New | 1 | 1 |  | 2020 | 4 | 156
Las Delicias | 8041 | PPM04 | PPM | 8041PPM04 | 500 | circular | 724700 | 1503500 | 8041PPM04_14 | 14 | [5 empty] | R | Clon | 2017 | Teca Pura | 2023-10-20 |  | Remanente |  | 625 | [6 empty] | 4411ARB091 |  | Lineal | Mixta | New | 1 | 1 |  | 2020 | 4 | 156
Las Delicias | 8041 | PPM04 | PPM | 8041PPM04 | 500 | circular | 724700 | 1503500 | 8041PPM04_15 | 15 | 1 | 21.2 | 6.7 | 15.1 | 2 | S | Clon | 2017 | Teca Pura | 2023-10-20 |  | Remanente |  | 625 | [6 empty] | 4411ARB092 |  | Lineal | Mixta | New | 1 | 1 |  | 2020 | 4 | 156
Las Delicias | 8041 | PPM04 | PPM | 8041PPM04 | 500 | circular | 724700 | 1503500 | 8041PPM04_16 | 16 | [5 empty] | R | Clon | 2017 | Teca Pura | 2023-10-20 |  | Remanente |  | 625 | [6 empty] | 4411ARB093 |  | Lineal | Mixta | New | 1 | 1 |  | 2020 | 4 | 156
Las Delicias | 8041 | PPM04 | PPM | 8041PPM04 | 500 | circular | 724700 | 1503500 | 8041PPM04_17 | 17 | 1 | 20.3 | 5.3 | 15 | 2 | S | Clon | 2017 | Teca Pura | 2023-10-20 |  | Remanente |  | 625 | [6 empty] | 4411ARB094 |  | Lineal | Mixta | New | 1 | 1 |  | 2020 | 4 | 156
Las Delicias | 8041 | PPM04 | PPM | 8041PPM04 | 500 | circular | 724700 | 1503500 | 8041PPM04_18 | 18 | 1 | 23.6 | 7.8 | 15.4 | 2 | SM | Clon | 2017 | Teca Pura | 2023-10-20 |  | Remanente |  | 625 | [6 empty] | 4411ARB095 |  | Lineal | Mixta | New | 1 | 1 |  | 2020 | 4 | 156
Las Delicias | 8041 | PPM04 | PPM | 8041PPM04 | 500 | circular | 724700 | 1503500 | 8041PPM04_19 | 19 | 1 | 16.8 | 2.6 | 8.5 | 2 | IN | Clon | 2017 | Teca Pura | 2023-10-20 |  | Remanente |  | 625 | [6 empty] | 4411ARB096 |  | Lineal | Mixta | New | 1 | 1 |  | 2020 | 4 | 156
Las Delicias | 8041 | PPM04 | PPM | 8041PPM04 | 500 | circular | 724700 | 1503500 | 8041PPM04_20 | 20 | [5 empty] | R | Clon | 2017 | Teca Pura | 2023-10-20 |  | Remanente |  | 625 | [6 empty] | 4411ARB097 |  | Lineal | Mixta | New | 1 | 1 |  | 2020 | 4 | 156
Las Delicias | 8041 | PPM04 | PPM | 8041PPM04 | 500 | circular | 724700 | 1503500 | 8041PPM04_21 | 21 | 1 | 22.2 | 3.3 | 15.2 | 2 | AQ | Clon | 2017 | Teca Pura | 2023-10-20 |  | Remanente |  | 625 | [6 empty] | 4411ARB098 |  | Lineal | Mixta | New | 1 | 1 |  | 2020 | 4 | 156
Las Delicias | 8041 | PPM04 | PPM | 8041PPM04 | 500 | circular | 724700 | 1503500 | 8041PPM04_23 | 23 | 1 | 23.2 | 8.4 | 16.4 | 2 | SM | Clon | 2017 | Teca Pura | 2023-10-20 |  | Remanente |  | 625 | [6 empty] | 4411ARB099 |  | Lineal | Mixta | New | 1 | 1 |  | 2020 | 4 | 156
Las Delicias | 8041 | PPM04 | PPM | 8041PPM04 | 500 | circular | 724700 | 1503500 | 8041PPM04_27 | 27 | [5 empty] | R | Clon | 2017 | Teca Pura | 2023-10-20 |  | Remanente |  | 625 | [6 empty] | 4411ARB100 |  | Lineal | Mixta | New | 1 | 1 |  | 2020 | 4 | 156
Las Delicias | 8041 | PPM04 | PPM | 8041PPM04 | 500 | circular | 724700 | 1503500 | 8041PPM04_28 | 28 | 1 | 16.5 | 5 | 14.2 | 2 | AD | Clon | 2017 | Teca Pura | 2023-10-20 |  | Remanente |  | 625 | [6 empty] | 4411ARB101 |  | Lineal | Mixta | New | 1 | 1 |  | 2020 | 4 | 156
Las Delicias | 8041 | PPM04 | PPM | 8041PPM04 | 500 | circular | 724700 | 1503500 | 8041PPM04_29 | 29 | 1 | 21.8 | 6.1 | 13.3 | 2 | SM | Clon | 2017 | Teca Pura | 2023-10-20 |  | Remanente |  | 625 | [6 empty] | 4411ARB102 |  | Lineal | Mixta | New | 1 | 1 |  | 2020 | 4 | 156
Las Delicias | 8041 | PPM04 | PPM | 8041PPM04 | 500 | circular | 724700 | 1503500 | 8041PPM04_30 | 30 | 1 | 24.4 | 7.2 | 14 | 3 | S | Clon | 2017 | Teca Pura | 2023-10-20 |  | Remanente |  | 625 | [6 empty] | 4411ARB103 |  | Lineal | Mixta | New | 1 | 1 |  | 2020 | 4 | 156
Las Delicias | 8041 | PPM04 | PPM | 8041PPM04 | 500 | circular | 724700 | 1503500 | 8041PPM04_32 | 32 | [5 empty] | R | Clon | 2017 | Teca Pura | 2023-10-20 |  | Remanente |  | 625 | [6 empty] | 4411ARB104 |  | Lineal | Mixta | New | 1 | 1 |  | 2020 | 4 | 156
Las Delicias | 8041 | PPM05 | PPM | 8041PPM05 | 500 | circular | 724701 | 1503301 | 8041PPM05_1 | 1 | 1 | 22.2 | 5.1 | 16.7 | 2 | MR | Clon | 2017 | Teca Pura | 2023-10-20 |  | Remanente |  | 625 | [6 empty] | 4411ARB105 |  | Lineal | Mixta | New | 1 | 1 |  | 2020 | 4 | 156
Las Delicias | 8041 | PPM05 | PPM | 8041PPM05 | 500 | circular | 724701 | 1503301 | 8041PPM05_2 | 2 | 1 | 24.2 | 8 | 16.8 | 2 | AD | Clon | 2017 | Teca Pura | 2023-10-20 |  | Remanente |  | 625 | [6 empty] | 4411ARB106 |  | Lineal | Mixta | New | 1 | 1 |  | 2020 | 4 | 156
Las Delicias | 8041 | PPM05 | PPM | 8041PPM05 | 500 | circular | 724701 | 1503301 | 8041PPM05_3 | 3 | 1 | 21.6 | 5.9 | 16.8 | 2 | MR | Clon | 2017 | Teca Pura | 2023-10-20 |  | Remanente |  | 625 | [6 empty] | 4411ARB107 |  | Lineal | Mixta | New | 1 | 1 |  | 2020 | 4 | 156
Las Delicias | 8041 | PPM05 | PPM | 8041PPM05 | 500 | circular | 724701 | 1503301 | 8041PPM05_4 | 4 | 1 | 21.6 | 8.5 | 17 | 2 | SM | Clon | 2017 | Teca Pura | 2023-10-20 |  | Remanente |  | 625 | [6 empty] | 4411ARB109 |  | Lineal | Mixta | New | 1 | 1 |  | 2020 | 4 | 156
Las Delicias | 8041 | PPM05 | PPM | 8041PPM05 | 500 | circular | 724701 | 1503301 | 8041PPM05_6 | 6 | 1 | 26.5 | 9.3 | 17.3 | 2 | SM | Clon | 2017 | Teca Pura | 2023-10-20 |  | Remanente |  | 625 | [6 empty] | 4411ARB110 |  | Lineal | Mixta | New | 1 | 1 |  | 2020 | 4 | 156
Las Delicias | 8041 | PPM05 | PPM | 8041PPM05 | 500 | circular | 724701 | 1503301 | 8041PPM05_7 | 7 | [5 empty] | R | Clon | 2017 | Teca Pura | 2023-10-20 |  | Remanente |  | 625 | [6 empty] | 4411ARB111 |  | Lineal | Mixta | New | 1 | 0 |  | 2020 | 4 | 156
Las Delicias | 8041 | PPM05 | PPM | 8041PPM05 | 500 | circular | 724701 | 1503301 | 8041PPM05_8 | 8 | 1 | 20.3 | 7.7 | 17.1 | 2 | MR | Clon | 2017 | Teca Pura | 2023-10-20 |  | Remanente |  | 625 | [6 empty] | 4411ARB112 |  | Lineal | Mixta | New | 1 | 0 |  | 2020 | 4 | 156
Las Delicias | 8041 | PPM05 | PPM | 8041PPM05 | 500 | circular | 724701 | 1503301 | 8041PPM05_9 | 9 | 1 | 25.1 | 8 | 17.2 | 2 | SM | Clon | 2017 | Teca Pura | 2023-10-20 |  | Remanente |  | 625 | [6 empty] | 4411ARB113 |  | Lineal | Mixta | New | 1 | 1 |  | 2020 | 4 | 156
Las Delicias | 8041 | PPM05 | PPM | 8041PPM05 | 500 | circular | 724701 | 1503301 | 8041PPM05_12 | 12 | 1 | 23 | 8.8 | 17.1 | 2 | O | Clon | 2017 | Teca Pura | 2023-10-20 |  | Remanente |  | 625 | [6 empty] | 4411ARB114 |  | Lineal | Mixta | New | 1 | 1 |  | 2020 | 4 | 156
Las Delicias | 8041 | PPM05 | PPM | 8041PPM05 | 500 | circular | 724701 | 1503301 | 8041PPM05_13 | 13 | 1 | 19.7 | 4.8 | 16.5 | 2 | SM | Clon | 2017 | Teca Pura | 2023-10-20 |  | Remanente |  | 625 | [6 empty] | 4411ARB115 |  | Lineal | Mixta | New | 1 | 1 |  | 2020 | 4 | 156
Las Delicias | 8041 | PPM05 | PPM | 8041PPM05 | 500 | circular | 724701 | 1503301 | 8041PPM05_14 | 14 | 1 | 22.4 | 6.5 | 17.7 | 2 | SM | Clon | 2017 | Teca Pura | 2023-10-20 |  | Remanente |  | 625 | [6 empty] | 4411ARB116 |  | Lineal | Mixta | New | 1 | 1 |  | 2020 | 4 | 156
Las Delicias | 8041 | PPM05 | PPM | 8041PPM05 | 500 | circular | 724701 | 1503301 | 8041PPM05_15 | 15 | [5 empty] | R | Clon | 2017 | Teca Pura | 2023-10-20 |  | Remanente |  | 625 | [6 empty] | 4411ARB117 |  | Lineal | Mixta | New | 1 | 1 |  | 2020 | 4 | 156
Las Delicias | 8041 | PPM05 | PPM | 8041PPM05 | 500 | circular | 724701 | 1503301 | 8041PPM05_16 | 16 | [5 empty] | R | Clon | 2017 | Teca Pura | 2023-10-20 |  | Remanente |  | 625 | [6 empty] | 4411ARB118 |  | Lineal | Mixta | New | 1 | 1 |  | 2020 | 4 | 156
Las Delicias | 8041 | PPM05 | PPM | 8041PPM05 | 500 | circular | 724701 | 1503301 | 8041PPM05_17 | 17 | [5 empty] | R | Clon | 2017 | Teca Pura | 2023-10-20 |  | Remanente |  | 625 | [6 empty] | 4411ARB119 |  | Lineal | Mixta | New | 1 | 1 |  | 2020 | 4 | 156
Las Delicias | 8041 | PPM05 | PPM | 8041PPM05 | 500 | circular | 724701 | 1503301 | 8041PPM05_18 | 18 | 1 | 21.5 | 6.8 | 17.4 | 2 | SM | Clon | 2017 | Teca Pura | 2023-10-20 |  | Remanente |  | 625 | [6 empty] | 4421ARB01 |  | Lineal | Mixta | New | 1 | 1 |  | 2020 | 4 | 156
Las Delicias | 8041 | PPM05 | PPM | 8041PPM05 | 500 | circular | 724701 | 1503301 | 8041PPM05_19 | 19 | 1 | 19.2 | 6.3 | 16.5 | 2 | SM | Clon | 2017 | Teca Pura | 2023-10-20 |  | Remanente |  | 625 | [6 empty] | 4421ARB02 |  | Lineal | Mixta | New | 1 | 1 |  | 2020 | 4 | 156
Las Delicias | 8041 | PPM05 | PPM | 8041PPM05 | 500 | circular | 724701 | 1503301 | 8041PPM05_20 | 20 | [5 empty] | R | Clon | 2017 | Teca Pura | 2023-10-20 |  | Remanente |  | 625 | [6 empty] | 4421ARB03 |  | Lineal | Mixta | New | 1 | 1 |  | 2020 | 4 | 156
Las Delicias | 8041 | PPM05 | PPM | 8041PPM05 | 500 | circular | 724701 | 1503301 | 8041PPM05_21 | 21 | [5 empty] | R | Clon | 2017 | Teca Pura | 2023-10-20 |  | Remanente |  | 625 | [6 empty] | 4421ARB04 |  | Lineal | Mixta | New | 1 | 1 |  | 2020 | 4 | 156
Las Delicias | 8041 | PPM05 | PPM | 8041PPM05 | 500 | circular | 724701 | 1503301 | 8041PPM05_22 | 22 | 1 | 21.7 | 8.2 | 17.5 | 2 | SM | Clon | 2017 | Teca Pura | 2023-10-20 |  | Remanente |  | 625 | [6 empty] | 4421ARB05 |  | Lineal | Mixta | New | 1 | 1 |  | 2020 | 4 | 156
Las Delicias | 8041 | PPM05 | PPM | 8041PPM05 | 500 | circular | 724701 | 1503301 | 8041PPM05_24 | 24 | 1 | 16.9 | 6.1 | 15.4 | 2 | SM | Clon | 2017 | Teca Pura | 2023-10-20 |  | Remanente |  | 625 | [6 empty] | 4421ARB06 |  | Lineal | Mixta | New | 1 | 1 |  | 2020 | 4 | 156
Las Delicias | 8041 | PPM05 | PPM | 8041PPM05 | 500 | circular | 724701 | 1503301 | 8041PPM05_25 | 25 | 1 | 24.4 | 9.9 | 17.3 | 2 | AD | Clon | 2017 | Teca Pura | 2023-10-20 |  | Remanente |  | 625 | [6 empty] | 4421ARB07 |  | Lineal | Mixta | New | 1 | 1 |  | 2020 | 4 | 156
Las Delicias | 8041 | PPM05 | PPM | 8041PPM05 | 500 | circular | 724701 | 1503301 | 8041PPM05_26 | 26 | 1 | 21.8 | 4.1 | 15.4 | 3 | S | Clon | 2017 | Teca Pura | 2023-10-20 |  | Remanente |  | 625 | [6 empty] | 4421ARB08 |  | Lineal | Mixta | New | 1 | 1 |  | 2020 | 4 | 156
Las Delicias | 8041 | PPM05 | PPM | 8041PPM05 | 500 | circular | 724701 | 1503301 | 8041PPM05_27 | 27 | [5 empty] | R | Clon | 2017 | Teca Pura | 2023-10-20 |  | Remanente |  | 625 | [6 empty] | 4421ARB09 |  | Lineal | Mixta | New | 1 | 1 |  | 2020 | 4 | 156
Las Delicias | 8041 | PPM05 | PPM | 8041PPM05 | 500 | circular | 724701 | 1503301 | 8041PPM05_28 | 28 | 1 | 21.7 | 7.9 | 16.9 | 2 | SM | Clon | 2017 | Teca Pura | 2023-10-20 |  | Remanente |  | 625 | [6 empty] | 4421ARB010 |  | Lineal | Mixta | New | 1 | 1 |  | 2020 | 4 | 156
Las Delicias | 8041 | PPM05 | PPM | 8041PPM05 | 500 | circular | 724701 | 1503301 | 8041PPM05_29 | 29 | 1 | 18.6 | 7 | 15 | 2 | SM | Clon | 2017 | Teca Pura | 2023-10-20 |  | Remanente |  | 625 | [6 empty] | 4421ARB011 |  | Lineal | Mixta | New | 1 | 1 |  | 2020 | 4 | 156
Las Delicias | 8041 | PPM05 | PPM | 8041PPM05 | 500 | circular | 724701 | 1503301 | 8041PPM05_30 | 30 | 1 | 17.5 | 6.2 | 15.7 | 2 | SM | Clon | 2017 | Teca Pura | 2023-10-20 |  | Remanente |  | 625 | [6 empty] | 4421ARB012 |  | Lineal | Mixta | New | 1 | 1 |  | 2020 | 4 | 156
Las Delicias | 8041 | PPM05 | PPM | 8041PPM05 | 500 | circular | 724701 | 1503301 | 8041PPM05_31 | 31 | 1 | 14.4 | 4 | 15.2 | 2 | SM | Clon | 2017 | Teca Pura | 2023-10-20 |  | Remanente |  | 625 | [6 empty] | 4421ARB013 |  | Lineal | Mixta | New | 1 | 1 |  | 2020 | 4 | 156
Las Delicias | 8041 | PPM05 | PPM | 8041PPM05 | 500 | circular | 724701 | 1503301 | 8041PPM05_32 | 32 | [5 empty] | R | Clon | 2017 | Teca Pura | 2023-10-20 |  | Remanente |  | 625 | [6 empty] | 4421ARB014 |  | Lineal | Mixta | New | 1 | 1 |  | 2020 | 4 | 156
Las Delicias | 8041 | PPM06 | PPM | 8041PPM06 | 500 | circular | 724900 | 1503400 | 8041PPM06_1 | 1 | [5 empty] | R | Clon | 2017 | Teca Pura | 2023-10-20 |  | Remanente |  | 625 | [6 empty] | 4421ARB015 |  | Lineal | Mixta | New | 1 | 1 |  | 2020 | 4 | 156
Las Delicias | 8041 | PPM06 | PPM | 8041PPM06 | 500 | circular | 724900 | 1503400 | 8041PPM06_2 | 2 | 1 | 20.3 | 3.8 | 15.8 | 2 | SM | Clon | 2017 | Teca Pura | 2023-10-20 |  | Remanente |  | 625 | [6 empty] | 4421ARB016 |  | Lineal | Mixta | New | 1 | 1 |  | 2020 | 4 | 156
Las Delicias | 8041 | PPM06 | PPM | 8041PPM06 | 500 | circular | 724900 | 1503400 | 8041PPM06_3 | 3 | 1 | 22 | 6.4 | 16.2 | 2 | AD | Clon | 2017 | Teca Pura | 2023-10-20 |  | Remanente |  | 625 | [6 empty] | 4421ARB017 |  | Lineal | Mixta | New | 1 | 1 |  | 2020 | 4 | 156
Las Delicias | 8041 | PPM06 | PPM | 8041PPM06 | 500 | circular | 724900 | 1503400 | 8041PPM06_4 | 4 | [5 empty] | R | Clon | 2017 | Teca Pura | 2023-10-20 |  | Remanente |  | 625 | [6 empty] | 4421ARB018 |  | Lineal | Mixta | New | 1 | 0 |  | 2020 | 4 | 156
Las Delicias | 8041 | PPM06 | PPM | 8041PPM06 | 500 | circular | 724900 | 1503400 | 8041PPM06_6 | 6 | 1 | 24.9 | 9.8 | 17.1 | 2 | BE | Clon | 2017 | Teca Pura | 2023-10-20 |  | Remanente |  | 625 | [6 empty] | 4421ARB019 |  | Lineal | Mixta | New | 1 | 1 |  | 2020 | 4 | 156
Las Delicias | 8041 | PPM06 | PPM | 8041PPM06 | 500 | circular | 724900 | 1503400 | 8041PPM06_7 | 7 | 1 | 19.7 | 6.6 | 16.5 | 2 | SM | Clon | 2017 | Teca Pura | 2023-10-20 |  | Remanente |  | 625 | [6 empty] | 4421ARB020 |  | Lineal | Mixta | New | 1 | 1 |  | 2020 | 4 | 156
Las Delicias | 8041 | PPM06 | PPM | 8041PPM06 | 500 | circular | 724900 | 1503400 | 8041PPM06_8 | 8 | [5 empty] | R | Clon | 2017 | Teca Pura | 2023-10-20 |  | Remanente |  | 625 | [6 empty] | 4421ARB021 |  | Lineal | Mixta | New | 1 | 1 |  | 2020 | 4 | 156
Las Delicias | 8041 | PPM06 | PPM | 8041PPM06 | 500 | circular | 724900 | 1503400 | 8041PPM06_9 | 9 | 1 | 20.1 | 6.4 | 16.8 | 2 | SM | Clon | 2017 | Teca Pura | 2023-10-20 |  | Remanente |  | 625 | [6 empty] | 4421ARB022 |  | Lineal | Mixta | New | 1 | 1 |  | 2020 | 4 | 156
Las Delicias | 8041 | PPM06 | PPM | 8041PPM06 | 500 | circular | 724900 | 1503400 | 8041PPM06_10 | 10 | 1 | 21.6 | 9.8 | 15.8 | 2 | SM | Clon | 2017 | Teca Pura | 2023-10-20 |  | Remanente |  | 625 | [6 empty] | 4421ARB023 |  | Lineal | Mixta | New | 1 | 1 |  | 2020 | 4 | 156
Las Delicias | 8041 | PPM06 | PPM | 8041PPM06 | 500 | circular | 724900 | 1503400 | 8041PPM06_11 | 11 | [5 empty] | R | Clon | 2017 | Teca Pura | 2023-10-20 |  | Remanente |  | 625 | [6 empty] | 4421ARB024 |  | Lineal | Mixta | New | 1 | 1 |  | 2020 | 4 | 156
Las Delicias | 8041 | PPM06 | PPM | 8041PPM06 | 500 | circular | 724900 | 1503400 | 8041PPM06_12 | 12 | 1 | 20.6 | 6.8 | 17.7 | 2 | MR | Clon | 2017 | Teca Pura | 2023-10-20 |  | Remanente |  | 625 | [6 empty] | 4421ARB026 |  | Lineal | Mixta | New | 1 | 0 |  | 2020 | 4 | 156
Las Delicias | 8041 | PPM06 | PPM | 8041PPM06 | 500 | circular | 724900 | 1503400 | 8041PPM06_13 | 13 | 1 | 21.5 | 5.8 | 16.7 | 2 | SM | Clon | 2017 | Teca Pura | 2023-10-20 |  | Remanente |  | 625 | [6 empty] | 4421ARB027 |  | Lineal | Mixta | New | 1 | 1 |  | 2020 | 4 | 156
Las Delicias | 8041 | PPM06 | PPM | 8041PPM06 | 500 | circular | 724900 | 1503400 | 8041PPM06_14 | 14 | 1 | 20 | 6.9 | 17.1 | 3 | E | Clon | 2017 | Teca Pura | 2023-10-20 |  | Remanente |  | 625 | [6 empty] | 4421ARB028 |  | Lineal | Mixta | New | 1 | 1 |  | 2020 | 4 | 156
Las Delicias | 8041 | PPM06 | PPM | 8041PPM06 | 500 | circular | 724900 | 1503400 | 8041PPM06_16 | 16 | 1 | 19.6 | 3.6 | 13.9 | 2 | AD | Clon | 2017 | Teca Pura | 2023-10-20 |  | Remanente |  | 625 | [6 empty] | 4421ARB029 |  | Lineal | Mixta | New | 1 | 1 |  | 2020 | 4 | 156
Las Delicias | 8041 | PPM06 | PPM | 8041PPM06 | 500 | circular | 724900 | 1503400 | 8041PPM06_17 | 17 | 1 | 19.8 | 4.3 | 15.8 | 2 | SM | Clon | 2017 | Teca Pura | 2023-10-20 |  | Remanente |  | 625 | [6 empty] | 4421ARB030 |  | Lineal | Mixta | New | 1 | 1 |  | 2020 | 4 | 156
Las Delicias | 8041 | PPM06 | PPM | 8041PPM06 | 500 | circular | 724900 | 1503400 | 8041PPM06_18 | 18 | [5 empty] | R | Clon | 2017 | Teca Pura | 2023-10-20 |  | Remanente |  | 625 | [6 empty] | 4421ARB031 |  | Lineal | Mixta | New | 1 | 1 |  | 2020 | 4 | 156
Las Delicias | 8041 | PPM06 | PPM | 8041PPM06 | 500 | circular | 724900 | 1503400 | 8041PPM06_19 | 19 | 1 | 22.9 | 8 | 17.2 | 2 | SM | Clon | 2017 | Teca Pura | 2023-10-20 |  | Remanente |  | 625 | [6 empty] | 4421ARB032 |  | Lineal | Mixta | New | 1 | 0 |  | 2020 | 4 | 156
Las Delicias | 8041 | PPM06 | PPM | 8041PPM06 | 500 | circular | 724900 | 1503400 | 8041PPM06_20 | 20 | [5 empty] | R | Clon | 2017 | Teca Pura | 2023-10-20 |  | Remanente |  | 625 | [6 empty] | 4421ARB033 |  | Lineal | Mixta | New | 1 | 1 |  | 2020 | 4 | 156
Las Delicias | 8041 | PPM06 | PPM | 8041PPM06 | 500 | circular | 724900 | 1503400 | 8041PPM06_21 | 21 | 1 | 21.4 | 8.1 | 16 | 2 | SM | Clon | 2017 | Teca Pura | 2023-10-20 |  | Remanente |  | 625 | [6 empty] | 4421ARB034 |  | Lineal | Mixta | New | 1 | 1 |  | 2020 | 4 | 156
Las Delicias | 8041 | PPM06 | PPM | 8041PPM06 | 500 | circular | 724900 | 1503400 | 8041PPM06_22 | 22 | 1 | 21.4 | 8.2 | 16.2 | 2 | SM | Clon | 2017 | Teca Pura | 2023-10-20 |  | Remanente |  | 625 | [6 empty] | 4421ARB035 |  | Lineal | Mixta | New | 1 | 1 |  | 2020 | 4 | 156
Las Delicias | 8041 | PPM06 | PPM | 8041PPM06 | 500 | circular | 724900 | 1503400 | 8041PPM06_23 | 23 | 1 | 21.3 | 5.5 | 16.6 | 2 | SM | Clon | 2017 | Teca Pura | 2023-10-20 |  | Remanente |  | 625 | [6 empty] | 4421ARB036 |  | Lineal | Mixta | New | 1 | 1 |  | 2020 | 4 | 156
Las Delicias | 8041 | PPM06 | PPM | 8041PPM06 | 500 | circular | 724900 | 1503400 | 8041PPM06_24 | 24 | 1 | 21.2 | 6.6 | 16.8 | 2 | SM | Clon | 2017 | Teca Pura | 2023-10-20 |  | Remanente |  | 625 | [6 empty] | 4421ARB037 |  | Lineal | Mixta | New | 1 | 1 |  | 2020 | 4 | 156
Las Delicias | 8041 | PPM06 | PPM | 8041PPM06 | 500 | circular | 724900 | 1503400 | 8041PPM06_25 | 25 | 1 | 21.4 | 5.9 | 17 | 2 | MR | Clon | 2017 | Teca Pura | 2023-10-20 |  | Remanente |  | 625 | [6 empty] | 4421ARB038 |  | Lineal | Mixta | New | 1 | 1 |  | 2020 | 4 | 156
Las Delicias | 8041 | PPM06 | PPM | 8041PPM06 | 500 | circular | 724900 | 1503400 | 8041PPM06_26 | 26 | 1 | 19.7 | 7 | 16.8 | 2 | S | Clon | 2017 | Teca Pura | 2023-10-20 |  | Remanente |  | 625 | [6 empty] | 4421ARB039 |  | Lineal | Mixta | New | 1 | 1 |  | 2020 | 4 | 156
Las Delicias | 8041 | PPM06 | PPM | 8041PPM06 | 500 | circular | 724900 | 1503400 | 8041PPM06_27 | 27 | [5 empty] | R | Clon | 2017 | Teca Pura | 2023-10-20 |  | Remanente |  | 625 | [6 empty] | 4421ARB040 |  | Lineal | Mixta | New | 1 | 1 |  | 2020 | 4 | 156
Las Delicias | 8041 | PPM06 | PPM | 8041PPM06 | 500 | circular | 724900 | 1503400 | 8041PPM06_28 | 28 | [5 empty] | R | Clon | 2017 | Teca Pura | 2023-10-20 |  | Remanente |  | 625 | [6 empty] | 4421ARB041 |  | Lineal | Mixta | New | 1 | 1 |  | 2020 | 4 | 156
Las Delicias | 8041 | PPM06 | PPM | 8041PPM06 | 500 | circular | 724900 | 1503400 | 8041PPM06_29 | 29 | [5 empty] | R | Clon | 2017 | Teca Pura | 2023-10-20 |  | Remanente |  | 625 | [6 empty] | 4421ARB042 |  | Lineal | Mixta | New | 1 | 1 |  | 2020 | 4 | 156
Las Delicias | 8041 | PPM06 | PPM | 8041PPM06 | 500 | circular | 724900 | 1503400 | 8041PPM06_30 | 30 | [5 empty] | R | Clon | 2017 | Teca Pura | 2023-10-20 |  | Remanente |  | 625 | [6 empty] | 4421ARB043 |  | Lineal | Mixta | New | 1 | 1 |  | 2020 | 4 | 156
Las Delicias | 8041 | PPM06 | PPM | 8041PPM06 | 500 | circular | 724900 | 1503400 | 8041PPM06_31 | 31 | 1 | 19.8 | 7.3 | 17.4 | 2 | SM | Clon | 2017 | Teca Pura | 2023-10-20 |  | Remanente |  | 625 | [6 empty] | 4421ARB044 |  | Lineal | Mixta | New | 1 | 1 |  | 2020 | 4 | 156
Las Delicias | 8041 | PPM06 | PPM | 8041PPM06 | 500 | circular | 724900 | 1503400 | 8041PPM06_32 | 32 | 1 | 20.8 | 8 | 18.3 | 2 | SM | Clon | 2017 | Teca Pura | 2023-10-20 |  | Remanente |  | 625 | [6 empty] | 4421ARB045 |  | Lineal | Mixta | New | 1 | 1 |  | 2020 | 4 | 156
Las Delicias | 8041 | PPM01 | PPM | 8041PPM01 | 500 | circular | 724521 | 1503359 | 8041PPM01_1 | 1 | 1 | 21.4 | 8.9 | 13.6 | 2 | SM | Clon | 2017 | Teca Pura | 2024-03-20 |  | PPM2024 |  | 625 | [6 empty] | 4421ARB046 |  | Lineal | Mixta | New | 1 | 1 |  | 2020 | 4 | 156
Las Delicias | 8041 | PPM01 | PPM | 8041PPM01 | 500 | circular | 724521 | 1503359 | 8041PPM01_2 | 2 | 1 | 19 | 8.5 | 15 | 2 | SM | Clon | 2017 | Teca Pura | 2024-03-20 |  | PPM2024 |  | 625 | [6 empty] | 4421ARB047 |  | Lineal | Mixta | New | 1 | 1 |  | 2020 | 4 | 156
Las Delicias | 8041 | PPM01 | PPM | 8041PPM01 | 500 | circular | 724521 | 1503359 | 8041PPM01_3 | 3 | 1 | 22.6 | 8.8 | 17.1 | 2 | SM | Clon | 2017 | Teca Pura | 2024-03-20 |  | PPM2024 |  | 625 | [6 empty] | 4421ARB048 |  | Lineal | Mixta | New | 1 | 1 |  | 2020 | 4 | 156
Las Delicias | 8041 | PPM01 | PPM | 8041PPM01 | 500 | circular | 724521 | 1503359 | 8041PPM01_4 | 4 | 1 | 22.8 | 10.4 | 16.1 | 2 | SM | Clon | 2017 | Teca Pura | 2024-03-20 |  | PPM2024 |  | 625 | [6 empty] | 4421ARB049 |  | Lineal | Mixta | New | 1 | 1 |  | 2020 | 4 | 156
Las Delicias | 8041 | PPM01 | PPM | 8041PPM01 | 500 | circular | 724521 | 1503359 | 8041PPM01_5 | 5 | 1 | 21.8 | 10.2 | 16.4 | 2 | SM | Clon | 2017 | Teca Pura | 2024-03-20 |  | PPM2024 |  | 625 | [6 empty] | 4421ARB050 |  | Lineal | Mixta | New | 1 | 1 |  | 2020 | 4 | 156
Las Delicias | 8041 | PPM01 | PPM | 8041PPM01 | 500 | circular | 724521 | 1503359 | 8041PPM01_6 | 6 | [5 empty] | R | Clon | 2017 | Teca Pura | 2024-03-20 |  | PPM2024 |  | 625 | [6 empty] | 4421ARB051 |  | Lineal | Mixta | New | 1 | 0 |  | 2020 | 4 | 156
Las Delicias | 8041 | PPM01 | PPM | 8041PPM01 | 500 | circular | 724521 | 1503359 | 8041PPM01_7 | 7 | 1 | 19.2 | 9.5 | 17 | 2 | SM | Clon | 2017 | Teca Pura | 2024-03-20 |  | PPM2024 |  | 625 | [6 empty] | 4421ARB052 |  | Lineal | Mixta | New | 1 | 1 |  | 2020 | 4 | 156
Las Delicias | 8041 | PPM01 | PPM | 8041PPM01 | 500 | circular | 724521 | 1503359 | 8041PPM01_8 | 8 | 1 | 22.8 | 6.5 | 16.2 | 2 | SM | Clon | 2017 | Teca Pura | 2024-03-20 |  | PPM2024 |  | 625 | [6 empty] | 4421ARB053 |  | Lineal | Mixta | New | 1 | 1 |  | 2020 | 4 | 156
Las Delicias | 8041 | PPM01 | PPM | 8041PPM01 | 500 | circular | 724521 | 1503359 | 8041PPM01_9 | 9 | [5 empty] | R | Clon | 2017 | Teca Pura | 2024-03-20 |  | PPM2024 |  | 625 | [6 empty] | 4421ARB054 |  | Lineal | Mixta | New | 1 | 1 |  | 2020 | 4 | 156
Las Delicias | 8041 | PPM01 | PPM | 8041PPM01 | 500 | circular | 724521 | 1503359 | 8041PPM01_10 | 10 | [5 empty] | MTO | Clon | 2017 | Teca Pura | 2024-03-20 |  | PPM2024 |  | 625 | [6 empty] | 4421ARB055 |  | Lineal | Mixta | New | 1 | 1 |  | 2020 | 4 | 156
Las Delicias | 8041 | PPM01 | PPM | 8041PPM01 | 500 | circular | 724521 | 1503359 | 8041PPM01_11 | 11 | [5 empty] | R | Clon | 2017 | Teca Pura | 2024-03-20 |  | PPM2024 |  | 625 | [6 empty] | 4421ARB056 |  | Lineal | Mixta | New | 1 | 1 |  | 2020 | 4 | 156
Las Delicias | 8041 | PPM01 | PPM | 8041PPM01 | 500 | circular | 724521 | 1503359 | 8041PPM01_12 | 12 | 1 | 26.6 | 9.7 | 16.1 | 2 | SM | Clon | 2017 | Teca Pura | 2024-03-20 |  | PPM2024 |  | 625 | [6 empty] | 4421ARB058 |  | Lineal | Mixta | New | 1 | 1 |  | 2020 | 4 | 156
Las Delicias | 8041 | PPM01 | PPM | 8041PPM01 | 500 | circular | 724521 | 1503359 | 8041PPM01_13 | 13 | [5 empty] | R | Clon | 2017 | Teca Pura | 2024-03-20 |  | PPM2024 |  | 625 | [6 empty] | 4421ARB060 |  | Lineal | Mixta | New | 1 | 1 |  | 2020 | 4 | 156
Las Delicias | 8041 | PPM01 | PPM | 8041PPM01 | 500 | circular | 724521 | 1503359 | 8041PPM01_14 | 14 | 1 | 22.3 | 10.5 | 16 | 2 | SM | Clon | 2017 | Teca Pura | 2024-03-20 |  | PPM2024 |  | 625 | [6 empty] | 4421ARB061 |  | Lineal | Mixta | New | 1 | 1 |  | 2020 | 4 | 156
Las Delicias | 8041 | PPM01 | PPM | 8041PPM01 | 500 | circular | 724521 | 1503359 | 8041PPM01_15 | 15 | [5 empty] | R | Clon | 2017 | Teca Pura | 2024-03-20 |  | PPM2024 |  | 625 | [6 empty] | 4421ARB062 |  | Lineal | Mixta | New | 1 | 0 |  | 2020 | 4 | 156
Las Delicias | 8041 | PPM01 | PPM | 8041PPM01 | 500 | circular | 724521 | 1503359 | 8041PPM01_16 | 16 | 1 | 21.5 | 10.5 | 16.2 | 2 | SM | Clon | 2017 | Teca Pura | 2024-03-20 |  | PPM2024 |  | 625 | [6 empty] | 4421ARB063 |  | Lineal | Mixta | New | 1 | 1 |  | 2020 | 4 | 156
Las Delicias | 8041 | PPM01 | PPM | 8041PPM01 | 500 | circular | 724521 | 1503359 | 8041PPM01_17 | 17 | 1 | 21.1 | 10.8 | 17.1 | 2 | SM | Clon | 2017 | Teca Pura | 2024-03-20 |  | PPM2024 |  | 625 | [6 empty] | 4421ARB064 |  | Lineal | Mixta | New | 1 | 1 |  | 2020 | 4 | 156
Las Delicias | 8041 | PPM01 | PPM | 8041PPM01 | 500 | circular | 724521 | 1503359 | 8041PPM01_18 | 18 | 1 | 23.5 | 9.7 | 18.5 | 2 | SM | Clon | 2017 | Teca Pura | 2024-03-20 |  | PPM2024 |  | 625 | [6 empty] | 4421ARB065 |  | Lineal | Mixta | New | 1 | 1 |  | 2020 | 4 | 156
Las Delicias | 8041 | PPM01 | PPM | 8041PPM01 | 500 | circular | 724521 | 1503359 | 8041PPM01_19 | 19 | 1 | 20.6 | 9.3 | 18.2 | 2 | SM | Clon | 2017 | Teca Pura | 2024-03-20 |  | PPM2024 |  | 625 | [6 empty] | 4421ARB066 |  | Lineal | Mixta | New | 1 | 1 |  | 2020 | 4 | 156
Las Delicias | 8041 | PPM01 | PPM | 8041PPM01 | 500 | circular | 724521 | 1503359 | 8041PPM01_20 | 20 | 1 | 22.2 | 7.9 | 18.2 | 2 | SM | Clon | 2017 | Teca Pura | 2024-03-20 |  | PPM2024 |  | 625 | [6 empty] | 4421ARB067 |  | Lineal | Mixta | New | 1 | 1 |  | 2020 | 4 | 156
Las Delicias | 8041 | PPM01 | PPM | 8041PPM01 | 500 | circular | 724521 | 1503359 | 8041PPM01_21 | 21 | [5 empty] | R | Clon | 2017 | Teca Pura | 2024-03-20 |  | PPM2024 |  | 625 | [6 empty] | 4421ARB068 |  | Lineal | Mixta | New | 1 | 1 |  | 2020 | 4 | 156
Las Delicias | 8041 | PPM01 | PPM | 8041PPM01 | 500 | circular | 724521 | 1503359 | 8041PPM01_22 | 22 | 1 | 27 | 9.2 | 15.8 | 2 | SM | Clon | 2017 | Teca Pura | 2024-03-20 |  | PPM2024 |  | 625 | [6 empty] | 4421ARB069 |  | Lineal | Mixta | New | 1 | 1 |  | 2020 | 4 | 156
Las Delicias | 8041 | PPM01 | PPM | 8041PPM01 | 500 | circular | 724521 | 1503359 | 8041PPM01_23 | 23 | [5 empty] | R | Clon | 2017 | Teca Pura | 2024-03-20 |  | PPM2024 |  | 625 | [6 empty] | 4421ARB070 |  | Lineal | Mixta | New | 1 | 0 |  | 2020 | 4 | 156
Las Delicias | 8041 | PPM01 | PPM | 8041PPM01 | 500 | circular | 724521 | 1503359 | 8041PPM01_24 | 24 | 1 | 21.1 | 8.2 | 14.6 | 2 | MR | Clon | 2017 | Teca Pura | 2024-03-20 |  | PPM2024 |  | 625 | [6 empty] | 4421ARB071 |  | Lineal | Mixta | New | 1 | 1 |  | 2020 | 4 | 156
Las Delicias | 8041 | PPM01 | PPM | 8041PPM01 | 500 | circular | 724521 | 1503359 | 8041PPM01_25 | 25 | [5 empty] | R | Clon | 2017 | Teca Pura | 2024-03-20 |  | PPM2024 |  | 625 | [6 empty] | 4421ARB072 |  | Lineal | Mixta | New | 1 | 1 |  | 2020 | 4 | 156
Las Delicias | 8041 | PPM01 | PPM | 8041PPM01 | 500 | circular | 724521 | 1503359 | 8041PPM01_26 | 26 | 1 | 25.3 | 10.5 | 16 | 2 | SM | Clon | 2017 | Teca Pura | 2024-03-20 |  | PPM2024 |  | 625 | [6 empty] | 4421ARB073 |  | Lineal | Mixta | New | 1 | 1 |  | 2020 | 4 | 156
Las Delicias | 8041 | PPM01 | PPM | 8041PPM01 | 500 | circular | 724521 | 1503359 | 8041PPM01_27 | 27 | [5 empty] | R | Clon | 2017 | Teca Pura | 2024-03-20 |  | PPM2024 |  | 625 | [6 empty] | 4421ARB074 |  | Lineal | Mixta | New | 1 | 1 |  | 2020 | 4 | 156
Las Delicias | 8041 | PPM01 | PPM | 8041PPM01 | 500 | circular | 724521 | 1503359 | 8041PPM01_28 | 28 | 1 | 24.8 | 10.1 | 17.1 | 2 | SM | Clon | 2017 | Teca Pura | 2024-03-20 |  | PPM2024 |  | 625 | [6 empty] | 4421ARB075 |  | Lineal | Mixta | New | 1 | 1 |  | 2020 | 4 | 156
Las Delicias | 8041 | PPM01 | PPM | 8041PPM01 | 500 | circular | 724521 | 1503359 | 8041PPM01_29 | 29 | 1 | 23.1 | 9.9 | 15.5 | 2 | SM | Clon | 2017 | Teca Pura | 2024-03-20 |  | PPM2024 |  | 625 | [6 empty] | 4421ARB076 |  | Lineal | Mixta | New | 1 | 1 |  | 2020 | 4 | 156
Las Delicias | 8041 | PPM01 | PPM | 8041PPM01 | 500 | circular | 724521 | 1503359 | 8041PPM01_30 | 30 | 1 | 24.3 | 9.5 | 16.6 | 2 | SM | Clon | 2017 | Teca Pura | 2024-03-20 |  | PPM2024 |  | 625 | [6 empty] | 4421ARB078 |  | Lineal | Mixta | New | 1 | 1 |  | 2020 | 4 | 156
Las Delicias | 8041 | PPM01 | PPM | 8041PPM01 | 500 | circular | 724521 | 1503359 | 8041PPM01_31 | 31 | [5 empty] | R | Clon | 2017 | Teca Pura | 2024-03-20 |  | PPM2024 |  | 625 | [6 empty] | 4421ARB079 |  | Lineal | Mixta | New | 1 | 1 |  | 2020 | 4 | 156
Matiz | 3081 | PPM01 | PPM | 3081PPM01 | 500 | circular | 737600 | 1520100 | 3081PPM01_1 | 1 | 1 | 19.6 | 7.2 | 14 | 2 | SM | Semilla | 2019 | Teca Pura | 2023-10-24 |  | Remanente |  | 312 | [6 empty] | 4421ARB080 |  | Lineal | Mixta | New | 1 | 1 |  | 2020 | 4 | 156
Matiz | 3081 | PPM01 | PPM | 3081PPM01 | 500 | circular | 737600 | 1520100 | 3081PPM01_2 | 2 | 1 | 14.8 | 5.6 | 13.3 | 2 | SM | Semilla | 2019 | Teca Pura | 2023-10-24 |  | Remanente |  | 312 | [6 empty] | 4421ARB081 |  | Lineal | Mixta | New | 1 | 1 |  | 2020 | 4 | 156
Matiz | 3081 | PPM01 | PPM | 3081PPM01 | 500 | circular | 737600 | 1520100 | 3081PPM01_3 | 3 | 1 | 9 | 2.4 | 5.2 | 2 | AD | Semilla | 2019 | Teca Pura | 2023-10-24 |  | Remanente |  | 312 | [6 empty] | 4421ARB082 |  | Lineal | Mixta | New | 1 | 1 |  | 2020 | 4 | 156
Matiz | 3081 | PPM01 | PPM | 3081PPM01 | 500 | circular | 737600 | 1520100 | 3081PPM01_4 | 4 | 1 | 20.2 | 6.8 | 10.6 | 2 | Q | Semilla | 2019 | Teca Pura | 2023-10-24 |  | Remanente |  | 312 | [6 empty] | 4421ARB083 |  | Lineal | Mixta | New | 1 | 1 |  | 2020 | 4 | 156
Matiz | 3081 | PPM01 | PPM | 3081PPM01 | 500 | circular | 737600 | 1520100 | 3081PPM01_5 | 5 | 1 | 11.3 | 4.7 | 11.7 | 2 | SM | Semilla | 2019 | Teca Pura | 2023-10-24 |  | Remanente |  | 312 | [6 empty] | 4421ARB084 |  | Lineal | Mixta | New | 1 | 1 |  | 2020 | 4 | 156
Matiz | 3081 | PPM01 | PPM | 3081PPM01 | 500 | circular | 737600 | 1520100 | 3081PPM01_6 | 6 | 1 | 11.8 | 4.8 | 10.6 | 2 | SM | Semilla | 2019 | Teca Pura | 2023-10-24 |  | Remanente |  | 312 | [6 empty] | 4421ARB085 |  | Lineal | Mixta | New | 1 | 0 |  | 2020 | 4 | 156
Matiz | 3081 | PPM01 | PPM | 3081PPM01 | 500 | circular | 737600 | 1520100 | 3081PPM01_7 | 7 | 1 | 13.6 | 5.1 | 10.4 | 2 | AD | Semilla | 2019 | Teca Pura | 2023-10-24 |  | Remanente |  | 312 | [6 empty] | 4421ARB086 |  | Lineal | Mixta | New | 1 | 1 |  | 2020 | 4 | 156
Matiz | 3081 | PPM01 | PPM | 3081PPM01 | 500 | circular | 737600 | 1520100 | 3081PPM01_8 | 8 | [5 empty] | R | Semilla | 2019 | Teca Pura | 2023-10-24 |  | Remanente |  | 312 | [6 empty] | 4421ARB087 |  | Lineal | Mixta | New | 1 | 1 |  | 2020 | 4 | 156
Matiz | 3081 | PPM01 | PPM | 3081PPM01 | 500 | circular | 737600 | 1520100 | 3081PPM01_9 | 9 | [5 empty] | R | Semilla | 2019 | Teca Pura | 2023-10-24 |  | Remanente |  | 312 | [6 empty] | 4421ARB088 |  | Lineal | Mixta | New | 1 | 1 |  | 2020 | 4 | 156
Matiz | 3081 | PPM01 | PPM | 3081PPM01 | 500 | circular | 737600 | 1520100 | 3081PPM01_10 | 10 | 1 | 14.8 | 5.8 | 12.3 | 2 | IN | Semilla | 2019 | Teca Pura | 2023-10-24 |  | Remanente |  | 312 | [6 empty] | 4421ARB089 |  | Lineal | Mixta | New | 1 | 1 |  | 2020 | 4 | 156
Matiz | 3081 | PPM01 | PPM | 3081PPM01 | 500 | circular | 737600 | 1520100 | 3081PPM01_11 | 11 | 1 | 13.9 | 4 | 10.8 | 2 | IN | Semilla | 2019 | Teca Pura | 2023-10-24 |  | Remanente |  | 312 | [6 empty] | 4421ARB090 |  | Lineal | Mixta | New | 1 | 1 |  | 2020 | 4 | 156
Matiz | 3081 | PPM01 | PPM | 3081PPM01 | 500 | circular | 737600 | 1520100 | 3081PPM01_12 | 12 | 1 | 15.5 | 6.7 | 14.1 | 2 | SM | Semilla | 2019 | Teca Pura | 2023-10-24 |  | Remanente |  | 312 | [6 empty] | 4421ARB091 |  | Lineal | Mixta | New | 1 | 1 |  | 2020 | 4 | 156
Matiz | 3081 | PPM01 | PPM | 3081PPM01 | 500 | circular | 737600 | 1520100 | 3081PPM01_13 | 13 | 1 | 16 | 6 | 11.4 | 2 | SM | Semilla | 2019 | Teca Pura | 2023-10-24 |  | Remanente |  | 312 | [6 empty] | 4421ARB092 |  | Lineal | Mixta | New | 1 | 1 |  | 2020 | 4 | 156
Matiz | 3081 | PPM01 | PPM | 3081PPM01 | 500 | circular | 737600 | 1520100 | 3081PPM01_14 | 14 | 1 | 16.1 | 6.6 | 12 | 2 | SM | Semilla | 2019 | Teca Pura | 2023-10-24 |  | Remanente |  | 312 | [6 empty] | 4421ARB093 |  | Lineal | Mixta | New | 1 | 1 |  | 2020 | 4 | 156
Matiz | 3081 | PPM01 | PPM | 3081PPM01 | 500 | circular | 737600 | 1520100 | 3081PPM01_15 | 15 | 1 | 18.9 | 7.2 | 12.4 | 2 | SM | Semilla | 2019 | Teca Pura | 2023-10-24 |  | Remanente |  | 312 | [6 empty] | 4421ARB094 |  | Lineal | Mixta | New | 1 | 1 |  | 2020 | 4 | 156
Matiz | 3081 | PPM01 | PPM | 3081PPM01 | 500 | circular | 737600 | 1520100 | 3081PPM01_16 | 16 | [5 empty] | R | Semilla | 2019 | Teca Pura | 2023-10-24 |  | Remanente |  | 312 | [6 empty] | 4421ARB095 |  | Lineal | Mixta | New | 1 | 1 |  | 2020 | 4 | 156
Matiz | 3081 | PPM02 | PPM | 3081PPM02 | 500 | circular | 737500 | 1520200 | 3081PPM02_1 | 1 | 1 | 19.6 | 6.1 | 13.1 | 2 | SM | Semilla | 2019 | Teca Pura | 2023-10-24 |  | Remanente |  | 312 | [6 empty] | 4421ARB096 |  | Lineal | Mixta | New | 1 | 1 |  | 2020 | 4 | 156
Matiz | 3081 | PPM02 | PPM | 3081PPM02 | 500 | circular | 737500 | 1520200 | 3081PPM02_2 | 2 | 1 | 12.6 | 5.3 | 12.2 | 2 | SM | Semilla | 2019 | Teca Pura | 2023-10-24 |  | Remanente |  | 312 | [6 empty] | 4421ARB098 |  | Lineal | Mixta | New | 1 | 0 |  | 2020 | 4 | 156
Matiz | 3081 | PPM02 | PPM | 3081PPM02 | 500 | circular | 737500 | 1520200 | 3081PPM02_3 | 3 | [5 empty] | R | Semilla | 2019 | Teca Pura | 2023-10-24 |  | Remanente |  | 312 | [6 empty] | 4421ARB099 |  | Lineal | Mixta | New | 1 | 1 |  | 2020 | 4 | 156
Matiz | 3081 | PPM02 | PPM | 3081PPM02 | 500 | circular | 737500 | 1520200 | 3081PPM02_4 | 4 | 1 | 4.3 | 2 | 4.5 | 3 | IN | Semilla | 2019 | Teca Pura | 2023-10-24 |  | Remanente |  | 312 | [6 empty] | 4421ARB100 |  | Lineal | Mixta | New | 1 | 1 |  | 2020 | 4 | 156
Matiz | 3081 | PPM02 | PPM | 3081PPM02 | 500 | circular | 737500 | 1520200 | 3081PPM02_5 | 5 | [5 empty] | R | Semilla | 2019 | Teca Pura | 2023-10-24 |  | Remanente |  | 312 | [6 empty] | 4421ARB101 |  | Lineal | Mixta | New | 1 | 1 |  | 2020 | 4 | 156
Matiz | 3081 | PPM02 | PPM | 3081PPM02 | 500 | circular | 737500 | 1520200 | 3081PPM02_6 | 6 | [5 empty] | R | Semilla | 2019 | Teca Pura | 2023-10-24 |  | Remanente |  | 312 | [6 empty] | 4421ARB102 |  | Lineal | Mixta | New | 1 | 1 |  | 2020 | 4 | 156
Matiz | 3081 | PPM02 | PPM | 3081PPM02 | 500 | circular | 737500 | 1520200 | 3081PPM02_8 | 8 | 1 | 17 | 7.1 | 12.8 | 2 | SM | Semilla | 2019 | Teca Pura | 2023-10-24 |  | Remanente |  | 312 | [6 empty] | 4421ARB103 |  | Lineal | Mixta | New | 1 | 1 |  | 2020 | 4 | 156
Matiz | 3081 | PPM02 | PPM | 3081PPM02 | 500 | circular | 737500 | 1520200 | 3081PPM02_9 | 9 | 1 | 12.6 | 4.8 | 11.9 | 2 | SM | Semilla | 2019 | Teca Pura | 2023-10-24 |  | Remanente |  | 312 | [6 empty] | 4421ARB105 |  | Lineal | Mixta | New | 1 | 1 |  | 2020 | 4 | 156
Matiz | 3081 | PPM02 | PPM | 3081PPM02 | 500 | circular | 737500 | 1520200 | 3081PPM02_10 | 10 | 1 | 12.7 | 5.6 | 11.6 | 2 | SM | Semilla | 2019 | Teca Pura | 2023-10-24 |  | Remanente |  | 312 | [6 empty] | 4421ARB106 |  | Lineal | Mixta | New | 1 | 1 |  | 2020 | 4 | 156
Matiz | 3081 | PPM02 | PPM | 3081PPM02 | 500 | circular | 737500 | 1520200 | 3081PPM02_11 | 11 | [5 empty] | R | Semilla | 2019 | Teca Pura | 2023-10-24 |  | Remanente |  | 312 | [6 empty] | 4421ARB107 |  | Lineal | Mixta | New | 1 | 1 |  | 2020 | 4 | 156
Matiz | 3081 | PPM02 | PPM | 3081PPM02 | 500 | circular | 737500 | 1520200 | 3081PPM02_12 | 12 | 1 | 16.1 | 6.9 | 12.4 | 2 | SM | Semilla | 2019 | Teca Pura | 2023-10-24 |  | Remanente |  | 312 | [6 empty] | 4421ARB108 |  | Lineal | Mixta | New | 1 | 1 |  | 2020 | 4 | 156
Matiz | 3081 | PPM02 | PPM | 3081PPM02 | 500 | circular | 737500 | 1520200 | 3081PPM02_13 | 13 | 1 | 8.5 | 5.2 | 10.5 | 2 | SM | Semilla | 2019 | Teca Pura | 2023-10-24 |  | Remanente |  | 312 | [6 empty] | 4421ARB109 |  | Lineal | Mixta | New | 1 | 1 |  | 2020 | 4 | 156
Matiz | 3081 | PPM02 | PPM | 3081PPM02 | 500 | circular | 737500 | 1520200 | 3081PPM02_14 | 14 | [5 empty] | R | Semilla | 2019 | Teca Pura | 2023-10-24 |  | Remanente |  | 312 | [6 empty] | 4421ARB110 |  | Lineal | Mixta | New | 1 | 1 |  | 2020 | 4 | 156
Matiz | 3081 | PPM02 | PPM | 3081PPM02 | 500 | circular | 737500 | 1520200 | 3081PPM02_15 | 15 | 1 | 12.9 | 5.8 | 12.3 | 2 | SM | Semilla | 2019 | Teca Pura | 2023-10-24 |  | Remanente |  | 312 | [6 empty] | 4421ARB111 |  | Lineal | Mixta | New | 1 | 1 |  | 2020 | 4 | 156
Matiz | 3081 | PPM02 | PPM | 3081PPM02 | 500 | circular | 737500 | 1520200 | 3081PPM02_16 | 16 | 1 | 14.2 | 6.6 | 12.5 | 2 | SM | Semilla | 2019 | Teca Pura | 2023-10-24 |  | Remanente |  | 312 | [6 empty] | 4421ARB112 |  | Lineal | Mixta | New | 1 | 1 |  | 2020 | 4 | 156
Matiz | 3081 | PPM03 | PPM | 3081PPM03 | 500 | circular | 737501 | 1520008 | 3081PPM03_1 | 1 | 1 | 22 | 8.1 | 13.8 | 2 | SM | Semilla | 2019 | Teca Pura | 2023-10-24 |  | Remanente |  | 312 | [6 empty] | 4421ARB113 |  | Lineal | Mixta | New | 1 | 1 |  | 2020 | 4 | 156
Matiz | 3081 | PPM03 | PPM | 3081PPM03 | 500 | circular | 737501 | 1520008 | 3081PPM03_2 | 2 | 1 | 11.9 | 5.1 | 10.7 | 2 | SM | Semilla | 2019 | Teca Pura | 2023-10-24 |  | Remanente |  | 312 | [6 empty] | 4422ARB01 |  | Lineal | Mixta | New | 1 | 1 |  | 2020 | 4 | 156
Matiz | 3081 | PPM03 | PPM | 3081PPM03 | 500 | circular | 737501 | 1520008 | 3081PPM03_3 | 3 | [5 empty] | R | Semilla | 2019 | Teca Pura | 2023-10-24 |  | Remanente |  | 312 | [6 empty] | 4422ARB02 |  | Lineal | Mixta | New | 1 | 1 |  | 2020 | 4 | 156
Matiz | 3081 | PPM03 | PPM | 3081PPM03 | 500 | circular | 737501 | 1520008 | 3081PPM03_4 | 4 | 1 | 7.4 | 3.1 | 6.7 | 2 | AD | Semilla | 2019 | Teca Pura | 2023-10-24 |  | Remanente |  | 312 | [6 empty] | 4422ARB03 |  | Lineal | Mixta | New | 1 | 1 |  | 2020 | 4 | 156
Matiz | 3081 | PPM03 | PPM | 3081PPM03 | 500 | circular | 737501 | 1520008 | 3081PPM03_5 | 5 | 1 | 14.3 | 3.1 | 8.4 | 2 | Q | Semilla | 2019 | Teca Pura | 2023-10-24 |  | Remanente |  | 312 | [6 empty] | 4422ARB04 |  | Lineal | Mixta | New | 1 | 0 |  | 2020 | 4 | 156
Matiz | 3081 | PPM03 | PPM | 3081PPM03 | 500 | circular | 737501 | 1520008 | 3081PPM03_6 | 6 | 1 | 17.4 | 6.6 | 12 | 2 | T | Semilla | 2019 | Teca Pura | 2023-10-24 |  | Remanente |  | 312 | [6 empty] | 4422ARB06 |  | Lineal | Mixta | New | 1 | 0 |  | 2020 | 4 | 156
Matiz | 3081 | PPM03 | PPM | 3081PPM03 | 500 | circular | 737501 | 1520008 | 3081PPM03_7 | 7 | 1 | 9.6 | 4.2 | 8.8 | 2 | SM | Semilla | 2019 | Teca Pura | 2023-10-24 |  | Remanente |  | 312 | [6 empty] | 4422ARB08 |  | Lineal | Mixta | New | 1 | 1 |  | 2020 | 4 | 156
Matiz | 3081 | PPM03 | PPM | 3081PPM03 | 500 | circular | 737501 | 1520008 | 3081PPM03_8 | 8 | [5 empty] | R | Semilla | 2019 | Teca Pura | 2023-10-24 |  | Remanente |  | 312 | [6 empty] | 4422ARB09 |  | Lineal | Mixta | New | 1 | 1 |  | 2020 | 4 | 156
Matiz | 3081 | PPM03 | PPM | 3081PPM03 | 500 | circular | 737501 | 1520008 | 3081PPM03_9 | 9 | [5 empty] | R | Semilla | 2019 | Teca Pura | 2023-10-24 |  | Remanente |  | 312 | [6 empty] | 4422ARB011 |  | Lineal | Mixta | New | 1 | 1 |  | 2020 | 4 | 156
Matiz | 3081 | PPM03 | PPM | 3081PPM03 | 500 | circular | 737501 | 1520008 | 3081PPM03_10 | 10 | [5 empty] | R | Semilla | 2019 | Teca Pura | 2023-10-24 |  | Remanente |  | 312 | [6 empty] | 4422ARB012 |  | Lineal | Mixta | New | 1 | 1 |  | 2020 | 4 | 156
Matiz | 3081 | PPM03 | PPM | 3081PPM03 | 500 | circular | 737501 | 1520008 | 3081PPM03_11 | 11 | 1 | 15.2 | 3.8 | 11.4 | 2 | AD | Semilla | 2019 | Teca Pura | 2023-10-24 |  | Remanente |  | 312 | [6 empty] | 4422ARB013 |  | Lineal | Mixta | New | 1 | 1 |  | 2020 | 4 | 156
Matiz | 3081 | PPM03 | PPM | 3081PPM03 | 500 | circular | 737501 | 1520008 | 3081PPM03_12 | 12 | 1 | 17.7 | 7 | 11.5 | 2 | SM | Semilla | 2019 | Teca Pura | 2023-10-24 |  | Remanente |  | 312 | [6 empty] | 4422ARB014 |  | Lineal | Mixta | New | 1 | 1 |  | 2020 | 4 | 156
Matiz | 3081 | PPM03 | PPM | 3081PPM03 | 500 | circular | 737501 | 1520008 | 3081PPM03_13 | 13 | 1 | 14 | 6 | 11.3 | 2 | SM | Semilla | 2019 | Teca Pura | 2023-10-24 |  | Remanente |  | 312 | [6 empty] | 4422ARB016 |  | Lineal | Mixta | New | 1 | 1 |  | 2020 | 4 | 156
Matiz | 3081 | PPM03 | PPM | 3081PPM03 | 500 | circular | 737501 | 1520008 | 3081PPM03_14 | 14 | 1 | 17.8 | 7.2 | 13.2 | 2 | IN | Semilla | 2019 | Teca Pura | 2023-10-24 |  | Remanente |  | 312 | [6 empty] | 4422ARB017 |  | Lineal | Mixta | New | 1 | 1 |  | 2020 | 4 | 156
Matiz | 3081 | PPM03 | PPM | 3081PPM03 | 500 | circular | 737501 | 1520008 | 3081PPM03_15 | 15 | 1 | 19.4 | 8.7 | 13.1 | 2 | SM | Semilla | 2019 | Teca Pura | 2023-10-24 |  | Remanente |  | 312 | [6 empty] | 4422ARB018 |  | Lineal | Mixta | New | 1 | 1 |  | 2020 | 4 | 156
Matiz | 3081 | PPM03 | PPM | 3081PPM03 | 500 | circular | 737501 | 1520008 | 3081PPM03_16 | 16 | 1 | 19.1 | 6.2 | 13 | 2 | SM | Semilla | 2019 | Teca Pura | 2023-10-24 |  | Remanente |  | 312 | [6 empty] | 4422ARB019 |  | Lineal | Mixta | New | 1 | 1 |  | 2020 | 4 | 156
Matiz | 3081 | PPM04 | PPM | 3081PPM04 | 500 | circular | 737400 | 1520700 | 3081PPM04_1 | 1 | 1 | 20.1 | 8.2 | 14.5 | 2 | Q | Semilla | 2019 | Teca Pura | 2023-10-26 |  | Remanente |  | 312 | [6 empty] | 4422ARB020 |  | Lineal | Mixta | New | 1 | 1 |  | 2020 | 4 | 156
Matiz | 3081 | PPM04 | PPM | 3081PPM04 | 500 | circular | 737400 | 1520700 | 3081PPM04_2 | 2 | 1 | 16.9 | 6.1 | 10.5 | 2 | SM | Semilla | 2019 | Teca Pura | 2023-10-26 |  | Remanente |  | 312 | [6 empty] | 4422ARB021 |  | Lineal | Mixta | New | 1 | 1 |  | 2020 | 4 | 156
Matiz | 3081 | PPM04 | PPM | 3081PPM04 | 500 | circular | 737400 | 1520700 | 3081PPM04_3 | 3 | 1 | 20.1 | 6.8 | 13.6 | 2 | AD | Semilla | 2019 | Teca Pura | 2023-10-26 |  | Remanente |  | 312 | [6 empty] | 4422ARB022 |  | Lineal | Mixta | New | 1 | 1 |  | 2020 | 4 | 156
Matiz | 3081 | PPM04 | PPM | 3081PPM04 | 500 | circular | 737400 | 1520700 | 3081PPM04_4 | 4 | 1 | 19.8 | 7.5 | 14 | 2 | SM | Semilla | 2019 | Teca Pura | 2023-10-26 |  | Remanente |  | 312 | [6 empty] | 4422ARB023 |  | Lineal | Mixta | New | 1 | 1 |  | 2020 | 4 | 156
Matiz | 3081 | PPM04 | PPM | 3081PPM04 | 500 | circular | 737400 | 1520700 | 3081PPM04_5 | 5 | 1 | 16.5 | 6.6 | 12.8 | 2 | SM | Semilla | 2019 | Teca Pura | 2023-10-26 |  | Remanente |  | 312 | [6 empty] | 4422ARB024 |  | Lineal | Mixta | New | 1 | 0 |  | 2020 | 4 | 156
Matiz | 3081 | PPM04 | PPM | 3081PPM04 | 500 | circular | 737400 | 1520700 | 3081PPM04_6 | 6 | 1 | 14.2 | 5.4 | 8.3 | 2 | Q | Semilla | 2019 | Teca Pura | 2023-10-26 |  | Remanente |  | 312 | [6 empty] | 4422ARB025 |  | Lineal | Mixta | New | 1 | 1 |  | 2020 | 4 | 156
Matiz | 3081 | PPM04 | PPM | 3081PPM04 | 500 | circular | 737400 | 1520700 | 3081PPM04_7 | 7 | 1 | 14.8 | 6.7 | 13 | 2 | SM | Semilla | 2019 | Teca Pura | 2023-10-26 |  | Remanente |  | 312 | [6 empty] | 4422ARB026 |  | Lineal | Mixta | New | 1 | 1 |  | 2020 | 4 | 156
Matiz | 3081 | PPM04 | PPM | 3081PPM04 | 500 | circular | 737400 | 1520700 | 3081PPM04_8 | 8 | 1 | 19.1 | 7.3 | 14.5 | 2 | SM | Semilla | 2019 | Teca Pura | 2023-10-26 |  | Remanente |  | 312 | [6 empty] | 4422ARB027 |  | Lineal | Mixta | New | 1 | 1 |  | 2020 | 4 | 156
Matiz | 3081 | PPM04 | PPM | 3081PPM04 | 500 | circular | 737400 | 1520700 | 3081PPM04_9 | 9 | 1 | 17.7 | 6.1 | 9.5 | 2 | Q | Semilla | 2019 | Teca Pura | 2023-10-26 |  | Remanente |  | 312 | [6 empty] | 4422ARB028 |  | Lineal | Mixta | New | 1 | 1 |  | 2020 | 4 | 156
Matiz | 3081 | PPM04 | PPM | 3081PPM04 | 500 | circular | 737400 | 1520700 | 3081PPM04_10 | 10 | 1 | 18.5 | 7.9 | 13.9 | 2 | SM | Semilla | 2019 | Teca Pura | 2023-10-26 |  | Remanente |  | 312 | [6 empty] | 4422ARB029 |  | Lineal | Mixta | New | 1 | 1 |  | 2020 | 4 | 156
Matiz | 3081 | PPM04 | PPM | 3081PPM04 | 500 | circular | 737400 | 1520700 | 3081PPM04_12 | 12 | 1 | 17.6 | 5.8 | 12 | 2 | SM | Semilla | 2019 | Teca Pura | 2023-10-26 |  | Remanente |  | 312 | [6 empty] | 4422ARB030 |  | Lineal | Mixta | New | 1 | 1 |  | 2020 | 4 | 156
Matiz | 3081 | PPM04 | PPM | 3081PPM04 | 500 | circular | 737400 | 1520700 | 3081PPM04_13 | 13 | 1 | 18.8 | 8 | 13.5 | 2 | SM | Semilla | 2019 | Teca Pura | 2023-10-26 |  | Remanente |  | 312 | [6 empty] | 4422ARB031 |  | Lineal | Mixta | New | 1 | 1 |  | 2020 | 4 | 156
Matiz | 3081 | PPM04 | PPM | 3081PPM04 | 500 | circular | 737400 | 1520700 | 3081PPM04_14 | 14 | 1 | 20 | 7.2 | 13.7 | 2 | SM | Semilla | 2019 | Teca Pura | 2023-10-26 |  | Remanente |  | 312 | [6 empty] | 4422ARB032 |  | Lineal | Mixta | New | 1 | 1 |  | 2020 | 4 | 156
Matiz | 3081 | PPM04 | PPM | 3081PPM04 | 500 | circular | 737400 | 1520700 | 3081PPM04_15 | 15 | 1 | 17.5 | 8.1 | 13.9 | 2 | SM | Semilla | 2019 | Teca Pura | 2023-10-26 |  | Remanente |  | 312 | [6 empty] | 4422ARB033 |  | Lineal | Mixta | New | 1 | 0 |  | 2020 | 4 | 156
Matiz | 3081 | PPM04 | PPM | 3081PPM04 | 500 | circular | 737400 | 1520700 | 3081PPM04_16 | 16 | 1 | 17.3 | 7.5 | 14 | 2 | SM | Semilla | 2019 | Teca Pura | 2023-10-26 |  | Remanente |  | 312 | [6 empty] | 4422ARB034 |  | Lineal | Mixta | New | 1 | 1 |  | 2020 | 4 | 156
Matiz | 3081 | PPM05 | PPM | 3081PPM05 | 500 | circular | 737400 | 1520500 | 3081PPM05_1 | 1 | 1 | 18.9 | 6 | 13.3 | 2 | SM | Semilla | 2019 | Teca Pura | 2023-10-26 |  | Remanente |  | 312 | [6 empty] | 4422ARB035 |  | Lineal | Mixta | New | 1 | 1 |  | 2020 | 4 | 156
Matiz | 3081 | PPM05 | PPM | 3081PPM05 | 500 | circular | 737400 | 1520500 | 3081PPM05_2 | 2 | 1 | 19.5 | 7.2 | 14 | 2 | SM | Semilla | 2019 | Teca Pura | 2023-10-26 |  | Remanente |  | 312 | [6 empty] | 4422ARB037 |  | Lineal | Mixta | New | 1 | 1 |  | 2020 | 4 | 156
Matiz | 3081 | PPM05 | PPM | 3081PPM05 | 500 | circular | 737400 | 1520500 | 3081PPM05_3 | 3 | [5 empty] | TM | Semilla | 2019 | Teca Pura | 2023-10-26 |  | Remanente |  | 312 | [6 empty] | 4422ARB038 |  | Lineal | Mixta | New | 1 | 1 |  | 2020 | 4 | 156
Matiz | 3081 | PPM05 | PPM | 3081PPM05 | 500 | circular | 737400 | 1520500 | 3081PPM05_5 | 5 | 1 | 20.2 | 8.3 | 15.1 | 2 | SM | Semilla | 2019 | Teca Pura | 2023-10-26 |  | Remanente |  | 312 | [6 empty] | 4422ARB039 |  | Lineal | Mixta | New | 1 | 1 |  | 2020 | 4 | 156
Matiz | 3081 | PPM05 | PPM | 3081PPM05 | 500 | circular | 737400 | 1520500 | 3081PPM05_6 | 6 | 1 | 19.3 | 7 | 14.6 | 2 | SM | Semilla | 2019 | Teca Pura | 2023-10-26 |  | Remanente |  | 312 | [6 empty] | 4422ARB040 |  | Lineal | Mixta | New | 1 | 1 |  | 2020 | 4 | 156
Matiz | 3081 | PPM05 | PPM | 3081PPM05 | 500 | circular | 737400 | 1520500 | 3081PPM05_7 | 7 | 1 | 18.3 | 7.1 | 13.5 | 2 | SM | Semilla | 2019 | Teca Pura | 2023-10-26 |  | Remanente |  | 312 | [6 empty] | 4422ARB042 |  | Lineal | Mixta | New | 1 | 1 |  | 2020 | 4 | 156
Matiz | 3081 | PPM05 | PPM | 3081PPM05 | 500 | circular | 737400 | 1520500 | 3081PPM05_8 | 8 | 1 | 16.4 | 5.7 | 8.7 | 2 | Q | Semilla | 2019 | Teca Pura | 2023-10-26 |  | Remanente |  | 312 | [6 empty] | 4422ARB043 |  | Lineal | Mixta | New | 1 | 1 |  | 2020 | 4 | 156
Matiz | 3081 | PPM05 | PPM | 3081PPM05 | 500 | circular | 737400 | 1520500 | 3081PPM05_9 | 9 | 1 | 15 | 7.1 | 13 | 2 | SM | Semilla | 2019 | Teca Pura | 2023-10-26 |  | Remanente |  | 312 | [6 empty] | 4422ARB045 |  | Lineal | Mixta | New | 1 | 1 |  | 2020 | 4 | 156
Matiz | 3081 | PPM05 | PPM | 3081PPM05 | 500 | circular | 737400 | 1520500 | 3081PPM05_10 | 10 | 1 | 12.6 | 4.4 | 7.7 | 2 | Q | Semilla | 2019 | Teca Pura | 2023-10-26 |  | Remanente |  | 312 | [6 empty] | 4422ARB046 |  | Lineal | Mixta | New | 1 | 1 |  | 2020 | 4 | 156
Matiz | 3081 | PPM05 | PPM | 3081PPM05 | 500 | circular | 737400 | 1520500 | 3081PPM05_12 | 12 | [5 empty] | R | Semilla | 2019 | Teca Pura | 2023-10-26 |  | Remanente |  | 312 | [6 empty] | 4422ARB047 |  | Lineal | Mixta | New | 1 | 1 |  | 2020 | 4 | 156
Matiz | 3081 | PPM05 | PPM | 3081PPM05 | 500 | circular | 737400 | 1520500 | 3081PPM05_13 | 13 | 1 | 19.3 | 6.2 | 13.8 | 2 | AD | Semilla | 2019 | Teca Pura | 2023-10-26 |  | Remanente |  | 312 | [6 empty] | 4422ARB048 |  | Lineal | Mixta | New | 1 | 1 |  | 2020 | 4 | 156
Matiz | 3081 | PPM05 | PPM | 3081PPM05 | 500 | circular | 737400 | 1520500 | 3081PPM05_14 | 14 | 1 | 20 | 6.7 | 13.4 | 2 | AD | Semilla | 2019 | Teca Pura | 2023-10-26 |  | Remanente |  | 312 | [6 empty] | 4422ARB049 |  | Lineal | Mixta | New | 1 | 1 |  | 2020 | 4 | 156
Matiz | 3081 | PPM05 | PPM | 3081PPM05 | 500 | circular | 737400 | 1520500 | 3081PPM05_15 | 15 | 1 | 19.4 | 6.5 | 14.4 | 2 | AD | Semilla | 2019 | Teca Pura | 2023-10-26 |  | Remanente |  | 312 | [6 empty] | 4422ARB050 |  | Lineal | Mixta | New | 1 | 1 |  | 2020 | 4 | 156
Matiz | 3081 | PPM05 | PPM | 3081PPM05 | 500 | circular | 737400 | 1520500 | 3081PPM05_16 | 16 | 1 | 15.6 | 5.5 | 12.5 | 2 | SM | Semilla | 2019 | Teca Pura | 2023-10-26 |  | Remanente |  | 312 | [6 empty] | 4422ARB051 |  | Lineal | Mixta | New | 1 | 0 |  | 2020 | 4 | 156
Matiz | 3081 | PPM06 | PPM | 3081PPM06 | 500 | circular | 737400 | 1520300 | 3081PPM06_1 | 1 | 1 | 18 | 6.4 | 14.2 | 2 | SM | Semilla | 2019 | Teca Pura | 2023-10-25 |  | Remanente |  | 312 | [6 empty] | 4422ARB052 |  | Lineal | Mixta | New | 1 | 1 |  | 2020 | 4 | 156
Matiz | 3081 | PPM06 | PPM | 3081PPM06 | 500 | circular | 737400 | 1520300 | 3081PPM06_2 | 2 | 1 | 18.9 | 8.1 | 12.9 | 2 | SM | Semilla | 2019 | Teca Pura | 2023-10-25 |  | Remanente |  | 312 | [6 empty] | 4422ARB053 |  | Lineal | Mixta | New | 1 | 1 |  | 2020 | 4 | 156
Matiz | 3081 | PPM06 | PPM | 3081PPM06 | 500 | circular | 737400 | 1520300 | 3081PPM06_3 | 3 | 1 | 13.3 | 6.8 | 12 | 2 | SM | Semilla | 2019 | Teca Pura | 2023-10-25 |  | Remanente |  | 312 | [6 empty] | 4422ARB054 |  | Lineal | Mixta | New | 1 | 1 |  | 2020 | 4 | 156
Matiz | 3081 | PPM06 | PPM | 3081PPM06 | 500 | circular | 737400 | 1520300 | 3081PPM06_4 | 4 | 1 | 12.1 | 5 | 11.4 | 2 | AQ | Semilla | 2019 | Teca Pura | 2023-10-25 |  | Remanente |  | 312 | [6 empty] | 4422ARB056 |  | Lineal | Mixta | New | 1 | 0 |  | 2020 | 4 | 156
Matiz | 3081 | PPM06 | PPM | 3081PPM06 | 500 | circular | 737400 | 1520300 | 3081PPM06_5 | 5 | 1 | 16.2 | 7.4 | 14.5 | 2 | SM | Semilla | 2019 | Teca Pura | 2023-10-25 |  | Remanente |  | 312 | [6 empty] | 4422ARB057 |  | Lineal | Mixta | New | 1 | 1 |  | 2020 | 4 | 156
Matiz | 3081 | PPM06 | PPM | 3081PPM06 | 500 | circular | 737400 | 1520300 | 3081PPM06_6 | 6 | 1 | 16.5 | 7.6 | 14.6 | 2 | SM | Semilla | 2019 | Teca Pura | 2023-10-25 |  | Remanente |  | 312 | [6 empty] | 4422ARB058 |  | Lineal | Mixta | New | 1 | 1 |  | 2020 | 4 | 156
Matiz | 3081 | PPM06 | PPM | 3081PPM06 | 500 | circular | 737400 | 1520300 | 3081PPM06_7 | 7 | 1 | 15.9 | 7.7 | 15.3 | 2 | SM | Semilla | 2019 | Teca Pura | 2023-10-25 |  | Remanente |  | 312 | [6 empty] | 4422ARB059 |  | Lineal | Mixta | New | 1 | 1 |  | 2020 | 4 | 156
Matiz | 3081 | PPM06 | PPM | 3081PPM06 | 500 | circular | 737400 | 1520300 | 3081PPM06_8 | 8 | [5 empty] | MTO | Semilla | 2019 | Teca Pura | 2023-10-25 |  | Remanente |  | 312 | [6 empty] | 4422ARB060 |  | Lineal | Mixta | New | 1 | 1 |  | 2020 | 4 | 156
Matiz | 3081 | PPM06 | PPM | 3081PPM06 | 500 | circular | 737400 | 1520300 | 3081PPM06_9 | 9 | 1 | 15.5 | 6.4 | 13.4 | 2 | AD | Semilla | 2019 | Teca Pura | 2023-10-25 |  | Remanente |  | 312 | [6 empty] | 4422ARB061 |  | Lineal | Mixta | New | 1 | 1 |  | 2020 | 4 | 156
Matiz | 3081 | PPM06 | PPM | 3081PPM06 | 500 | circular | 737400 | 1520300 | 3081PPM06_10 | 10 | 1 | 20.1 | 7.5 | 14.2 | 2 | SM | Semilla | 2019 | Teca Pura | 2023-10-25 |  | Remanente |  | 312 | [6 empty] | 4422ARB062 |  | Lineal | Mixta | New | 1 | 0 |  | 2020 | 4 | 156
Matiz | 3081 | PPM06 | PPM | 3081PPM06 | 500 | circular | 737400 | 1520300 | 3081PPM06_11 | 11 | 1 | 20.6 | 6.2 | 13.8 | 2 | SM | Semilla | 2019 | Teca Pura | 2023-10-25 |  | Remanente |  | 312 | [6 empty] | 4422ARB064 |  | Lineal | Mixta | New | 1 | 0 |  | 2020 | 4 | 156
Matiz | 3081 | PPM06 | PPM | 3081PPM06 | 500 | circular | 737400 | 1520300 | 3081PPM06_12 | 12 | 1 | 17.3 | 6.9 | 13.4 | 2 | SM | Semilla | 2019 | Teca Pura | 2023-10-25 |  | Remanente |  | 312 | [6 empty] | 4422ARB065 |  | Lineal | Mixta | New | 1 | 0 |  | 2020 | 4 | 156
Matiz | 3081 | PPM06 | PPM | 3081PPM06 | 500 | circular | 737400 | 1520300 | 3081PPM06_13 | 13 | 1 | 17.1 | 5.8 | 12.5 | 2 | SM | Semilla | 2019 | Teca Pura | 2023-10-25 |  | Remanente |  | 312 | [6 empty] | 4422ARB066 |  | Lineal | Mixta | New | 1 | 1 |  | 2020 | 4 | 156
Matiz | 3081 | PPM06 | PPM | 3081PPM06 | 500 | circular | 737400 | 1520300 | 3081PPM06_14 | 14 | 1 | 11.1 | 4.3 | 10.7 | 2 | T | Semilla | 2019 | Teca Pura | 2023-10-25 |  | Remanente |  | 312 | [6 empty] | 4422ARB067 |  | Lineal | Mixta | New | 1 | 1 |  | 2020 | 4 | 156
Matiz | 3081 | PPM06 | PPM | 3081PPM06 | 500 | circular | 737400 | 1520300 | 3081PPM06_15 | 15 | 1 | 19.9 | 7.8 | 13.3 | 2 | SM | Semilla | 2019 | Teca Pura | 2023-10-25 |  | Remanente |  | 312 | [6 empty] | 4422ARB068 |  | Lineal | Mixta | New | 1 | 1 |  | 2020 | 4 | 156
Matiz | 3081 | PPM06 | PPM | 3081PPM06 | 500 | circular | 737400 | 1520300 | 3081PPM06_16 | 16 | 1 | 17.1 | 5.8 | 12.6 | 2 | S | Semilla | 2019 | Teca Pura | 2023-10-25 |  | Remanente |  | 312 | [6 empty] | 4422ARB069 |  | Lineal | Mixta | New | 1 | 1 |  | 2020 | 4 | 156
Matiz | 3081 | PPM07 | PPM | 3081PPM07 | 500 | circular | 737400 | 1520100 | 3081PPM07_1 | 1 | [5 empty] | MTO | Semilla | 2019 | Teca Pura | 2023-10-24 |  | Remanente |  | 312 | [6 empty] | 4422ARB070 |  | Lineal | Mixta | New | 1 | 1 |  | 2020 | 4 | 156
Matiz | 3081 | PPM07 | PPM | 3081PPM07 | 500 | circular | 737400 | 1520100 | 3081PPM07_2 | 2 | [5 empty] | TM | Semilla | 2019 | Teca Pura | 2023-10-24 |  | Remanente |  | 312 | [6 empty] | 4422ARB071 |  | Lineal | Mixta | New | 1 | 1 |  | 2020 | 4 | 156
Matiz | 3081 | PPM07 | PPM | 3081PPM07 | 500 | circular | 737400 | 1520100 | 3081PPM07_3 | 3 | 1 | 16.3 | 8.2 | 13 | 2 | SM | Semilla | 2019 | Teca Pura | 2023-10-24 |  | Remanente |  | 312 | [6 empty] | 4422ARB073 |  | Lineal | Mixta | New | 1 | 1 |  | 2020 | 4 | 156
Matiz | 3081 | PPM07 | PPM | 3081PPM07 | 500 | circular | 737400 | 1520100 | 3081PPM07_4 | 4 | 1 | 17.7 | 7.3 | 10.3 | 2 | AD | Semilla | 2019 | Teca Pura | 2023-10-24 |  | Remanente |  | 312 | [6 empty] | 4422ARB074 |  | Lineal | Mixta | New | 1 | 1 |  | 2020 | 4 | 156
Matiz | 3081 | PPM07 | PPM | 3081PPM07 | 500 | circular | 737400 | 1520100 | 3081PPM07_5 | 5 | 1 | 16.4 | 7.3 | 10.7 | 2 | AD | Semilla | 2019 | Teca Pura | 2023-10-24 |  | Remanente |  | 312 | [6 empty] | 4422ARB075 |  | Lineal | Mixta | New | 1 | 1 |  | 2020 | 4 | 156
Matiz | 3081 | PPM07 | PPM | 3081PPM07 | 500 | circular | 737400 | 1520100 | 3081PPM07_6 | 6 | 1 | 12.2 | 3.8 | 6.5 | 3 | Q | Semilla | 2019 | Teca Pura | 2023-10-24 |  | Remanente |  | 312 | [6 empty] | 4422ARB076 |  | Lineal | Mixta | New | 1 | 1 |  | 2020 | 4 | 156
Matiz | 3081 | PPM07 | PPM | 3081PPM07 | 500 | circular | 737400 | 1520100 | 3081PPM07_7 | 7 | 1 | 18.8 | 8.2 | 13.8 | 2 | SM | Semilla | 2019 | Teca Pura | 2023-10-24 |  | Remanente |  | 312 | [6 empty] | 4422ARB077 |  | Lineal | Mixta | New | 1 | 0 |  | 2020 | 4 | 156
Matiz | 3081 | PPM07 | PPM | 3081PPM07 | 500 | circular | 737400 | 1520100 | 3081PPM07_8 | 8 | [5 empty] | TM | Semilla | 2019 | Teca Pura | 2023-10-24 |  | Remanente |  | 312 | [6 empty] | 4422ARB078 |  | Lineal | Mixta | New | 1 | 1 |  | 2020 | 4 | 156
Matiz | 3081 | PPM07 | PPM | 3081PPM07 | 500 | circular | 737400 | 1520100 | 3081PPM07_9 | 9 | 1 | 15.5 | 7.5 | 13 | 2 | SM | Semilla | 2019 | Teca Pura | 2023-10-24 |  | Remanente |  | 312 | [6 empty] | 4422ARB079 |  | Lineal | Mixta | New | 1 | 0 |  | 2020 | 4 | 156
Matiz | 3081 | PPM07 | PPM | 3081PPM07 | 500 | circular | 737400 | 1520100 | 3081PPM07_10 | 10 | 1 | 16.5 | 7.9 | 12.1 | 2 | SM | Semilla | 2019 | Teca Pura | 2023-10-24 |  | Remanente |  | 312 | [6 empty] | 4422ARB081 |  | Lineal | Mixta | New | 1 | 1 |  | 2020 | 4 | 156
Matiz | 3081 | PPM07 | PPM | 3081PPM07 | 500 | circular | 737400 | 1520100 | 3081PPM07_11 | 11 | 1 | 8.2 | 4.5 | 8.1 | 2 | SM | Semilla | 2019 | Teca Pura | 2023-10-24 |  | Remanente |  | 312 | [6 empty] | 4422ARB082 |  | Lineal | Mixta | New | 1 | 1 |  | 2020 | 4 | 156
Matiz | 3081 | PPM07 | PPM | 3081PPM07 | 500 | circular | 737400 | 1520100 | 3081PPM07_12 | 12 | 1 | 16 | 7.1 | 12.9 | 2 | S | Semilla | 2019 | Teca Pura | 2023-10-24 |  | Remanente |  | 312 | [6 empty] | 4422ARB083 |  | Lineal | Mixta | New | 1 | 1 |  | 2020 | 4 | 156
Matiz | 3081 | PPM07 | PPM | 3081PPM07 | 500 | circular | 737400 | 1520100 | 3081PPM07_14 | 14 | 1 | 15.4 | 6.1 | 9 | 2 | IN | Semilla | 2019 | Teca Pura | 2023-10-24 |  | Remanente |  | 312 | [6 empty] | 4422ARB084 |  | Lineal | Mixta | New | 1 | 1 |  | 2020 | 4 | 156
Matiz | 3081 | PPM07 | PPM | 3081PPM07 | 500 | circular | 737400 | 1520100 | 3081PPM07_15 | 15 | 1 | 7.2 | 1.45 | 6.7 | 3 | T | Semilla | 2019 | Teca Pura | 2023-10-24 |  | Remanente |  | 312 | [6 empty] | 4422ARB085 |  | Lineal | Mixta | New | 1 | 1 |  | 2020 | 4 | 156
Matiz | 3081 | PPM07 | PPM | 3081PPM07 | 500 | circular | 737400 | 1520100 | 3081PPM07_16 | 16 | 1 | 20.8 | 9 | 14.1 | 2 | SM | Semilla | 2019 | Teca Pura | 2023-10-24 |  | Remanente |  | 312 | [6 empty] | 4422ARB086 |  | Lineal | Mixta | New | 1 | 1 |  | 2020 | 4 | 156
Matiz | 3081 | PPM08 | PPM | 3081PPM08 | 500 | circular | 737300 | 1520600 | 3081PPM08_1 | 1 | [5 empty] | R | Semilla | 2019 | Teca Pura | 2023-10-26 |  | Remanente |  | 312 | [6 empty] | 4422ARB087 |  | Lineal | Mixta | New | 1 | 0 |  | 2020 | 4 | 156
Matiz | 3081 | PPM08 | PPM | 3081PPM08 | 500 | circular | 737300 | 1520600 | 3081PPM08_2 | 2 | [5 empty] | R | Semilla | 2019 | Teca Pura | 2023-10-26 |  | Remanente |  | 312 | [6 empty] | 4422ARB091 |  | Lineal | Mixta | New | 1 | 1 |  | 2020 | 4 | 156
Matiz | 3081 | PPM08 | PPM | 3081PPM08 | 500 | circular | 737300 | 1520600 | 3081PPM08_3 | 3 | 1 | 12.9 | 4.2 | 8.7 | 2 | IN | Semilla | 2019 | Teca Pura | 2023-10-26 |  | Remanente |  | 312 | [6 empty] | 4422ARB092 |  | Lineal | Mixta | New | 1 | 1 |  | 2020 | 4 | 156
Matiz | 3081 | PPM08 | PPM | 3081PPM08 | 500 | circular | 737300 | 1520600 | 3081PPM08_4 | 4 | 1 | 14.4 | 6.1 | 10.8 | 2 | S | Semilla | 2019 | Teca Pura | 2023-10-26 |  | Remanente |  | 312 | [6 empty] | 4422ARB093 |  | Lineal | Mixta | New | 1 | 0 |  | 2020 | 4 | 156
Matiz | 3081 | PPM08 | PPM | 3081PPM08 | 500 | circular | 737300 | 1520600 | 3081PPM08_5 | 5 | 1 | 11.1 | 4.1 | 9.4 | 2 | S | Semilla | 2019 | Teca Pura | 2023-10-26 |  | Remanente |  | 312 | [6 empty] | 4422ARB096 |  | Lineal | Mixta | New | 1 | 1 |  | 2020 | 4 | 156
Matiz | 3081 | PPM08 | PPM | 3081PPM08 | 500 | circular | 737300 | 1520600 | 3081PPM08_6 | 6 | 1 | 7.6 | 3.8 | 7.1 | 2 | T | Semilla | 2019 | Teca Pura | 2023-10-26 |  | Remanente |  | 312 | [6 empty] | 4422ARB098 |  | Lineal | Mixta | New | 1 | 1 |  | 2020 | 4 | 156
Matiz | 3081 | PPM08 | PPM | 3081PPM08 | 500 | circular | 737300 | 1520600 | 3081PPM08_8 | 8 | 1 | 13 | 5 | 10.4 | 3 | S | Semilla | 2019 | Teca Pura | 2023-10-26 |  | Remanente |  | 312 | [6 empty] | 4422ARB099 |  | Lineal | Mixta | New | 1 | 1 |  | 2020 | 4 | 156
Matiz | 3081 | PPM08 | PPM | 3081PPM08 | 500 | circular | 737300 | 1520600 | 3081PPM08_9 | 9 | 1 | 11.1 | 4.4 | 9 | 2 | SM | Semilla | 2019 | Teca Pura | 2023-10-26 |  | Remanente |  | 312 | [6 empty] | 4422ARB100 |  | Lineal | Mixta | New | 1 | 0 |  | 2020 | 4 | 156
Matiz | 3081 | PPM08 | PPM | 3081PPM08 | 500 | circular | 737300 | 1520600 | 3081PPM08_10 | 10 | 1 | 11.5 | 4.8 | 9.6 | 3 | S | Semilla | 2019 | Teca Pura | 2023-10-26 |  | Remanente |  | 312 | [6 empty] | 4422ARB102 |  | Lineal | Mixta | New | 1 | 1 |  | 2020 | 4 | 156
Matiz | 3081 | PPM08 | PPM | 3081PPM08 | 500 | circular | 737300 | 1520600 | 3081PPM08_11 | 11 | [5 empty] | R | Semilla | 2019 | Teca Pura | 2023-10-26 |  | Remanente |  | 312 | [6 empty] | 4422ARB103 |  | Lineal | Mixta | New | 1 | 1 |  | 2020 | 4 | 156
Matiz | 3081 | PPM08 | PPM | 3081PPM08 | 500 | circular | 737300 | 1520600 | 3081PPM08_12 | 12 | 1 | 10 | 4.1 | 9.4 | 2 | SM | Semilla | 2019 | Teca Pura | 2023-10-26 |  | Remanente |  | 312 | [6 empty] | 4422ARB104 |  | Lineal | Mixta | New | 1 | 1 |  | 2020 | 4 | 156
Matiz | 3081 | PPM08 | PPM | 3081PPM08 | 500 | circular | 737300 | 1520600 | 3081PPM08_13 | 13 | 1 | 14.9 | 6 | 11.5 | 2 | SM | Semilla | 2019 | Teca Pura | 2023-10-26 |  | Remanente |  | 312 | [6 empty] | 4422ARB105 |  | Lineal | Mixta | New | 1 | 1 |  | 2020 | 4 | 156
Matiz | 3081 | PPM08 | PPM | 3081PPM08 | 500 | circular | 737300 | 1520600 | 3081PPM08_14 | 14 | 1 | 3.4 | 1.5 | 3.4 | 2 | T | Semilla | 2019 | Teca Pura | 2023-10-26 |  | Remanente |  | 312 | [6 empty] | 4422ARB106 |  | Lineal | Mixta | New | 1 | 1 |  | 2020 | 4 | 156
Matiz | 3081 | PPM08 | PPM | 3081PPM08 | 500 | circular | 737300 | 1520600 | 3081PPM08_15 | 15 | [5 empty] | R | Semilla | 2019 | Teca Pura | 2023-10-26 |  | Remanente |  | 312 | [6 empty] | 4422ARB107 |  | Lineal | Mixta | New | 1 | 1 |  | 2020 | 4 | 156
Matiz | 3081 | PPM08 | PPM | 3081PPM08 | 500 | circular | 737300 | 1520600 | 3081PPM08_16 | 16 | [5 empty] | R | Semilla | 2019 | Teca Pura | 2023-10-26 |  | Remanente |  | 312 | [6 empty] | 4422ARB108 |  | Lineal | Mixta | New | 1 | 1 |  | 2020 | 4 | 156
Matiz | 3081 | PPM09 | PPM | 3081PPM09 | 500 | circular | 737300 | 1520400 | 3081PPM09_1 | 1 | 1 | 21.9 | 6.3 | 12.6 | 2 | AQ | Semilla | 2019 | Teca Pura | 2023-10-26 |  | Remanente |  | 312 | [6 empty] | 4422ARB109 |  | Lineal | Mixta | New | 1 | 0 |  | 2020 | 4 | 156
Matiz | 3081 | PPM09 | PPM | 3081PPM09 | 500 | circular | 737300 | 1520400 | 3081PPM09_2 | 2 | [5 empty] | R | Semilla | 2019 | Teca Pura | 2023-10-26 |  | Remanente |  | 312 | [6 empty] | 4422ARB110 |  | Lineal | Mixta | New | 1 | 1 |  | 2020 | 4 | 156
Matiz | 3081 | PPM09 | PPM | 3081PPM09 | 500 | circular | 737300 | 1520400 | 3081PPM09_3 | 3 | 1 | 15.2 | 5.1 | 12.8 | 2 | T | Semilla | 2019 | Teca Pura | 2023-10-26 |  | Remanente |  | 312 | [6 empty] | 4422ARB111 |  | Lineal | Mixta | New | 1 | 1 |  | 2020 | 4 | 156
Matiz | 3081 | PPM09 | PPM | 3081PPM09 | 500 | circular | 737300 | 1520400 | 3081PPM09_4 | 4 | 1 | 16.7 | 5.2 | 12.6 | 2 | SM | Semilla | 2019 | Teca Pura | 2023-10-26 |  | Remanente |  | 312 | [6 empty] | 4422ARB112 |  | Lineal | Mixta | New | 1 | 1 |  | 2020 | 4 | 156
Matiz | 3081 | PPM09 | PPM | 3081PPM09 | 500 | circular | 737300 | 1520400 | 3081PPM09_5 | 5 | 1 | 18.5 | 6.7 | 11.9 | 2 | SM | Semilla | 2019 | Teca Pura | 2023-10-26 |  | Remanente |  | 312 | [6 empty] | 4422ARB113 |  | Lineal | Mixta | New | 1 | 1 |  | 2020 | 4 | 156
Matiz | 3081 | PPM09 | PPM | 3081PPM09 | 500 | circular | 737300 | 1520400 | 3081PPM09_6 | 6 | 1 | 15.4 | 4.4 | 12.5 | 2 | AD | Semilla | 2019 | Teca Pura | 2023-10-26 |  | Remanente |  | 312 | [6 empty] | 4422ARB114 |  | Lineal | Mixta | New | 1 | 1 |  | 2020 | 4 | 156
Matiz | 3081 | PPM09 | PPM | 3081PPM09 | 500 | circular | 737300 | 1520400 | 3081PPM09_7 | 7 | 1 | 16.3 | 7.3 | 13 | 2 | SM | Semilla | 2019 | Teca Pura | 2023-10-26 |  | Remanente |  | 312 | [6 empty] | 4422ARB115 |  | Lineal | Mixta | New | 1 | 1 |  | 2020 | 4 | 156
Matiz | 3081 | PPM09 | PPM | 3081PPM09 | 500 | circular | 737300 | 1520400 | 3081PPM09_8 | 8 | 1 | 13.5 | 5.3 | 10.8 | 2 | SM | Semilla | 2019 | Teca Pura | 2023-10-26 |  | Remanente |  | 312 | [6 empty] | 4422ARB116 |  | Lineal | Mixta | New | 1 | 1 |  | 2020 | 4 | 156
Matiz | 3081 | PPM09 | PPM | 3081PPM09 | 500 | circular | 737300 | 1520400 | 3081PPM09_9 | 9 | 1 | 15.9 | 5.5 | 11.1 | 2 | SM | Semilla | 2019 | Teca Pura | 2023-10-26 |  | Remanente |  | 312 | [6 empty] | 4422ARB117 |  | Lineal | Mixta | New | 1 | 0 |  | 2020 | 4 | 156
Matiz | 3081 | PPM09 | PPM | 3081PPM09 | 500 | circular | 737300 | 1520400 | 3081PPM09_10 | 10 | 1 | 16.6 | 6 | 11.8 | 2 | SM | Semilla | 2019 | Teca Pura | 2023-10-26 |  | Remanente |  | 312 | [6 empty] | 4422ARB118 |  | Lineal | Mixta | New | 1 | 1 |  | 2020 | 4 | 156
Matiz | 3081 | PPM09 | PPM | 3081PPM09 | 500 | circular | 737300 | 1520400 | 3081PPM09_11 | 11 | 1 | 20.5 | 6.8 | 12.3 | 2 | SM | Semilla | 2019 | Teca Pura | 2023-10-26 |  | Remanente |  | 312 | [6 empty] | 4422ARB119 |  | Lineal | Mixta | New | 1 | 1 |  | 2020 | 4 | 156
Matiz | 3081 | PPM09 | PPM | 3081PPM09 | 500 | circular | 737300 | 1520400 | 3081PPM09_12 | 12 | 1 | 13.9 | 5.2 | 12 | 2 | SM | Semilla | 2019 | Teca Pura | 2023-10-26 |  | Remanente |  | 312 | [6 empty] | 4422ARB120 |  | Lineal | Mixta | New | 1 | 1 |  | 2020 | 4 | 156
Matiz | 3081 | PPM09 | PPM | 3081PPM09 | 500 | circular | 737300 | 1520400 | 3081PPM09_13 | 13 | 1 | 16.5 | 5.5 | 11.5 | 2 | SM | Semilla | 2019 | Teca Pura | 2023-10-26 |  | Remanente |  | 312 | [6 empty] | 4422ARB121 |  | Lineal | Mixta | New | 1 | 1 |  | 2020 | 4 | 156
Matiz | 3081 | PPM09 | PPM | 3081PPM09 | 500 | circular | 737300 | 1520400 | 3081PPM09_14 | 14 | 1 | 11.8 | 4.9 | 10.1 | 2 | SM | Semilla | 2019 | Teca Pura | 2023-10-26 |  | Remanente |  | 312 | [6 empty] | 4422ARB122 |  | Lineal | Mixta | New | 1 | 1 |  | 2020 | 4 | 156
Matiz | 3081 | PPM09 | PPM | 3081PPM09 | 500 | circular | 737300 | 1520400 | 3081PPM09_15 | 15 | 1 | 12.2 | 4.1 | 9.9 | 3 | S | Semilla | 2019 | Teca Pura | 2023-10-26 |  | Remanente |  | 312 | [6 empty] | 4422ARB123 |  | Lineal | Mixta | New | 1 | 1 |  | 2020 | 4 | 156
Matiz | 3081 | PPM09 | PPM | 3081PPM09 | 500 | circular | 737300 | 1520400 | 3081PPM09_16 | 16 | 1 | 9.7 | 3.8 | 8.2 | 2 | SM | Semilla | 2019 | Teca Pura | 2023-10-26 |  | Remanente |  | 312 | [6 empty] | 4422ARB124 |  | Lineal | Mixta | New | 1 | 1 |  | 2020 | 4 | 156
Matiz | 3081 | PPM10 | PPM | 3081PPM10 | 500 | circular | 737300 | 1520200 | 3081PPM10_1 | 1 | 1 | 17 | 6 | 9.3 | 2 | SM | Semilla | 2019 | Teca Pura | 2023-10-25 |  | Remanente |  | 312 | [6 empty] | 4422ARB125 |  | Lineal | Mixta | New | 1 | 1 |  | 2020 | 4 | 156
Matiz | 3081 | PPM10 | PPM | 3081PPM10 | 500 | circular | 737300 | 1520200 | 3081PPM10_2 | 2 | 1 | 16.7 | 7.6 | 12.8 | 2 | SM | Semilla | 2019 | Teca Pura | 2023-10-25 |  | Remanente |  | 312 | [6 empty] | 4422ARB126 |  | Lineal | Mixta | New | 1 | 1 |  | 2020 | 4 | 156
Matiz | 3081 | PPM10 | PPM | 3081PPM10 | 500 | circular | 737300 | 1520200 | 3081PPM10_3 | 3 | 1 | 19.5 | 6.5 | 12.5 | 2 | SM | Semilla | 2019 | Teca Pura | 2023-10-25 |  | Remanente |  | 312 | [6 empty] | 4422ARB127 |  | Lineal | Mixta | New | 1 | 1 |  | 2020 | 4 | 156
Matiz | 3081 | PPM10 | PPM | 3081PPM10 | 500 | circular | 737300 | 1520200 | 3081PPM10_4 | 4 | 1 | 13.2 | 5 | 10.9 | 2 | SM | Semilla | 2019 | Teca Pura | 2023-10-25 |  | Remanente |  | 312 | [6 empty] | 4422ARB129 |  | Lineal | Mixta | New | 1 | 1 |  | 2020 | 4 | 156
Matiz | 3081 | PPM10 | PPM | 3081PPM10 | 500 | circular | 737300 | 1520200 | 3081PPM10_5 | 5 | 1 | 16.1 | 5.3 | 7.7 | 2 | Q | Semilla | 2019 | Teca Pura | 2023-10-25 |  | Remanente |  | 312 | [6 empty] | 4422ARB130 |  | Lineal | Mixta | New | 1 | 1 |  | 2020 | 4 | 156
Matiz | 3081 | PPM10 | PPM | 3081PPM10 | 500 | circular | 737300 | 1520200 | 3081PPM10_6 | 6 | 1 | 17.3 | 6.8 | 12.8 | 2 | SM | Semilla | 2019 | Teca Pura | 2023-10-25 |  | Remanente |  | 312 | [6 empty] | 4422ARB131 |  | Lineal | Mixta | New | 1 | 1 |  | 2020 | 4 | 156
Matiz | 3081 | PPM10 | PPM | 3081PPM10 | 500 | circular | 737300 | 1520200 | 3081PPM10_7 | 7 | 1 | 14.1 | 4.2 | 9.7 | 2 | S | Semilla | 2019 | Teca Pura | 2023-10-25 |  | Remanente |  | 312 | [6 empty] | 4422ARB132 |  | Lineal | Mixta | New | 1 | 1 |  | 2020 | 4 | 156
Matiz | 3081 | PPM10 | PPM | 3081PPM10 | 500 | circular | 737300 | 1520200 | 3081PPM10_8 | 8 | 1 | 15.7 | 6.3 | 11.2 | 2 | AD | Semilla | 2019 | Teca Pura | 2023-10-25 |  | Remanente |  | 312 | [6 empty] | 4422ARB133 |  | Lineal | Mixta | New | 1 | 0 |  | 2020 | 4 | 156
Matiz | 3081 | PPM10 | PPM | 3081PPM10 | 500 | circular | 737300 | 1520200 | 3081PPM10_9 | 9 | 1 | 18.8 | 7.4 | 14.4 | 2 | SM | Semilla | 2019 | Teca Pura | 2023-10-25 |  | Remanente |  | 312 | [6 empty] | 4422ARB134 |  | Lineal | Mixta | New | 1 | 0 |  | 2020 | 4 | 156
Matiz | 3081 | PPM10 | PPM | 3081PPM10 | 500 | circular | 737300 | 1520200 | 3081PPM10_10 | 10 | 1 | 16.6 | 7 | 13 | 2 | SM | Semilla | 2019 | Teca Pura | 2023-10-25 |  | Remanente |  | 312 | [6 empty] | 4422ARB135 |  | Lineal | Mixta | New | 1 | 1 |  | 2020 | 4 | 156
Matiz | 3081 | PPM10 | PPM | 3081PPM10 | 500 | circular | 737300 | 1520200 | 3081PPM10_11 | 11 | 1 | 17.1 | 6.2 | 13.2 | 2 | SM | Semilla | 2019 | Teca Pura | 2023-10-25 |  | Remanente |  | 312 | [6 empty] | 4422ARB136 |  | Lineal | Mixta | New | 1 | 1 |  | 2020 | 4 | 156
Matiz | 3081 | PPM10 | PPM | 3081PPM10 | 500 | circular | 737300 | 1520200 | 3081PPM10_12 | 12 | 1 | 20.3 | 6.9 | 13.1 | 2 | SM | Semilla | 2019 | Teca Pura | 2023-10-25 |  | Remanente |  | 312 | [6 empty] | 4422ARB137 |  | Lineal | Mixta | New | 1 | 1 |  | 2020 | 4 | 156
Matiz | 3081 | PPM10 | PPM | 3081PPM10 | 500 | circular | 737300 | 1520200 | 3081PPM10_14 | 14 | 1 | 17.3 | 5.8 | 12.9 | 2 | AD | Semilla | 2019 | Teca Pura | 2023-10-25 |  | Remanente |  | 312 | [6 empty] | 4422ARB138 |  | Lineal | Mixta | New | 1 | 1 |  | 2020 | 4 | 156
Matiz | 3081 | PPM10 | PPM | 3081PPM10 | 500 | circular | 737300 | 1520200 | 3081PPM10_15 | 15 | [5 empty] | R | Semilla | 2019 | Teca Pura | 2023-10-25 |  | Remanente |  | 312 | [6 empty] | 4422ARB139 |  | Lineal | Mixta | New | 1 | 1 |  | 2020 | 4 | 156
Matiz | 3081 | PPM10 | PPM | 3081PPM10 | 500 | circular | 737300 | 1520200 | 3081PPM10_16 | 16 | 1 | 16.5 | 5 | 13.1 | 2 | SM | Semilla | 2019 | Teca Pura | 2023-10-25 |  | Remanente |  | 312 | [6 empty] | 4422ARB140 |  | Lineal | Mixta | New | 1 | 1 |  | 2020 | 4 | 156
Matiz | 3081 | PPM11 | PPM | 3081PPM11 | 500 | circular | 737200 | 1520700 | 3081PPM11_1 | 1 | 1 | 14.5 | 6.7 | 11.5 | 2 | SM | Semilla | 2019 | Teca Pura | 2023-10-25 |  | Remanente |  | 312 | [6 empty] | 4422ARB141 |  | Lineal | Mixta | New | 1 | 1 |  | 2020 | 4 | 156
Matiz | 3081 | PPM11 | PPM | 3081PPM11 | 500 | circular | 737200 | 1520700 | 3081PPM11_2 | 2 | [5 empty] | TM | Semilla | 2019 | Teca Pura | 2023-10-25 |  | Remanente |  | 312 | [6 empty] | 4422ARB142 |  | Lineal | Mixta | New | 1 | 0 |  | 2020 | 4 | 156
Matiz | 3081 | PPM11 | PPM | 3081PPM11 | 500 | circular | 737200 | 1520700 | 3081PPM11_3 | 3 | 1 | 15.9 | 6 | 11 | 3 | S | Semilla | 2019 | Teca Pura | 2023-10-25 |  | Remanente |  | 312 | [6 empty] | 4422ARB143 |  | Lineal | Mixta | New | 1 | 1 |  | 2020 | 4 | 156
Matiz | 3081 | PPM11 | PPM | 3081PPM11 | 500 | circular | 737200 | 1520700 | 3081PPM11_4 | 4 | 1 | 22.3 | 8.4 | 12.2 | 2 | SM | Semilla | 2019 | Teca Pura | 2023-10-25 |  | Remanente |  | 312 | [6 empty] | 4422ARB145 |  | Lineal | Mixta | New | 1 | 1 |  | 2020 | 4 | 156
Matiz | 3081 | PPM11 | PPM | 3081PPM11 | 500 | circular | 737200 | 1520700 | 3081PPM11_5 | 5 | 1 | 18.9 | 8 | 12.5 | 2 | SM | Semilla | 2019 | Teca Pura | 2023-10-25 |  | Remanente |  | 312 | [6 empty] | 4422ARB146 |  | Lineal | Mixta | New | 1 | 1 |  | 2020 | 4 | 156
Matiz | 3081 | PPM11 | PPM | 3081PPM11 | 500 | circular | 737200 | 1520700 | 3081PPM11_6 | 6 | [5 empty] | TM | Semilla | 2019 | Teca Pura | 2023-10-25 |  | Remanente |  | 312 | [6 empty] | 4422ARB148 |  | Lineal | Mixta | New | 1 | 1 |  | 2020 | 4 | 156
Matiz | 3081 | PPM11 | PPM | 3081PPM11 | 500 | circular | 737200 | 1520700 | 3081PPM11_7 | 7 | 1 | 11.8 | 3 | 5.5 | 4 | S | Semilla | 2019 | Teca Pura | 2023-10-25 |  | Remanente |  | 312 | [6 empty] | 4422ARB149 |  | Lineal | Mixta | New | 1 | 1 |  | 2020 | 4 | 156
Matiz | 3081 | PPM11 | PPM | 3081PPM11 | 500 | circular | 737200 | 1520700 | 3081PPM11_8 | 8 | 1 | 17.8 | 6.7 | 11.9 | 2 | SM | Semilla | 2019 | Teca Pura | 2023-10-25 |  | Remanente |  | 312 | [6 empty] | 4422ARB150 |  | Lineal | Mixta | New | 1 | 1 |  | 2020 | 4 | 156
Matiz | 3081 | PPM11 | PPM | 3081PPM11 | 500 | circular | 737200 | 1520700 | 3081PPM11_9 | 9 | [5 empty] | TM | Semilla | 2019 | Teca Pura | 2023-10-25 |  | Remanente |  | 312 | [6 empty] | 4422ARB151 |  | Lineal | Mixta | New | 1 | 0 |  | 2020 | 4 | 156
Matiz | 3081 | PPM11 | PPM | 3081PPM11 | 500 | circular | 737200 | 1520700 | 3081PPM11_10 | 10 | [5 empty] | TM | Semilla | 2019 | Teca Pura | 2023-10-25 |  | Remanente |  | 312 | [6 empty] | 4422ARB152 |  | Lineal | Mixta | New | 1 | 1 |  | 2020 | 4 | 156
Matiz | 3081 | PPM11 | PPM | 3081PPM11 | 500 | circular | 737200 | 1520700 | 3081PPM11_11 | 11 | 1 | 15.4 | 5 | 10 | 2 | SM | Semilla | 2019 | Teca Pura | 2023-10-25 |  | Remanente |  | 312 | [6 empty] | 4422ARB153 |  | Lineal | Mixta | New | 1 | 1 |  | 2020 | 4 | 156
Matiz | 3081 | PPM11 | PPM | 3081PPM11 | 500 | circular | 737200 | 1520700 | 3081PPM11_12 | 12 | 1 | 18.6 | 6.5 | 12 | 2 | S | Semilla | 2019 | Teca Pura | 2023-10-25 |  | Remanente |  | 312 | [6 empty] | 4422ARB154 |  | Lineal | Mixta | New | 1 | 1 |  | 2020 | 4 | 156
Matiz | 3081 | PPM11 | PPM | 3081PPM11 | 500 | circular | 737200 | 1520700 | 3081PPM11_13 | 13 | [5 empty] | TM | Semilla | 2019 | Teca Pura | 2023-10-25 |  | Remanente |  | 312 | [6 empty] | 4422ARB155 |  | Lineal | Mixta | New | 1 | 1 |  | 2020 | 4 | 156
Matiz | 3081 | PPM11 | PPM | 3081PPM11 | 500 | circular | 737200 | 1520700 | 3081PPM11_14 | 14 | [5 empty] | TM | Semilla | 2019 | Teca Pura | 2023-10-25 |  | Remanente |  | 312 | [6 empty] | 4422ARB156 |  | Lineal | Mixta | New | 1 | 1 |  | 2020 | 4 | 156
Matiz | 3081 | PPM11 | PPM | 3081PPM11 | 500 | circular | 737200 | 1520700 | 3081PPM11_16 | 16 | 1 | 19.4 | 8.5 | 12.9 | 2 | SM | Semilla | 2019 | Teca Pura | 2023-10-25 |  | Remanente |  | 312 | [6 empty] | 4422ARB157 |  | Lineal | Mixta | New | 1 | 1 |  | 2020 | 4 | 156
Matiz | 3081 | PPM12 | PPM | 3081PPM12 | 500 | circular | 737200 | 1520300 | 3081PPM12_1 | 1 | 1 | 15.5 | 4.8 | 12.1 | 2 | SM | Semilla | 2019 | Teca Pura | 2023-10-25 |  | Remanente |  | 312 | [6 empty] | 4422ARB158 |  | Lineal | Mixta | New | 1 | 0 |  | 2020 | 4 | 156
Matiz | 3081 | PPM12 | PPM | 3081PPM12 | 500 | circular | 737200 | 1520300 | 3081PPM12_2 | 2 | [5 empty] | MTO | Semilla | 2019 | Teca Pura | 2023-10-25 |  | Remanente |  | 312 | [6 empty] | 4422ARB159 |  | Lineal | Mixta | New | 1 | 1 |  | 2020 | 4 | 156
Matiz | 3081 | PPM12 | PPM | 3081PPM12 | 500 | circular | 737200 | 1520300 | 3081PPM12_3 | 3 | 1 | 16.3 | 5.3 | 12.3 | 2 | SM | Semilla | 2019 | Teca Pura | 2023-10-25 |  | Remanente |  | 312 | [6 empty] | 4422ARB160 |  | Lineal | Mixta | New | 1 | 1 |  | 2020 | 4 | 156
Matiz | 3081 | PPM12 | PPM | 3081PPM12 | 500 | circular | 737200 | 1520300 | 3081PPM12_4 | 4 | 1 | 13.8 | 5.1 | 11 | 2 | AD | Semilla | 2019 | Teca Pura | 2023-10-25 |  | Remanente |  | 312 | [6 empty] | 4422ARB161 |  | Lineal | Mixta | New | 1 | 0 |  | 2020 | 4 | 156
Matiz | 3081 | PPM12 | PPM | 3081PPM12 | 500 | circular | 737200 | 1520300 | 3081PPM12_5 | 5 | 1 | 15.6 | 5.8 | 11.1 | 2 | SM | Semilla | 2019 | Teca Pura | 2023-10-25 |  | Remanente |  | 312 | [6 empty] | 4422ARB162 |  | Lineal | Mixta | New | 1 | 1 |  | 2020 | 4 | 156
Matiz | 3081 | PPM12 | PPM | 3081PPM12 | 500 | circular | 737200 | 1520300 | 3081PPM12_6 | 6 | 1 | 11.3 | 3.1 | 9.2 | 2 | S | Semilla | 2019 | Teca Pura | 2023-10-25 |  | Remanente |  | 312 | [6 empty] | 4422ARB163 |  | Lineal | Mixta | New | 1 | 1 |  | 2020 | 4 | 156
Matiz | 3081 | PPM12 | PPM | 3081PPM12 | 500 | circular | 737200 | 1520300 | 3081PPM12_7 | 7 | 1 | 7.3 | 2.5 | 5.2 | 2 | AD | Semilla | 2019 | Teca Pura | 2023-10-25 |  | Remanente |  | 312 | [6 empty] | 4422ARB164 |  | Lineal | Mixta | New | 1 | 1 |  | 2020 | 4 | 156
Matiz | 3081 | PPM12 | PPM | 3081PPM12 | 500 | circular | 737200 | 1520300 | 3081PPM12_8 | 8 | 1 | 10.3 | 4 | 10 | 2 | SM | Semilla | 2019 | Teca Pura | 2023-10-25 |  | Remanente |  | 312 | [6 empty] | 4422ARB165 |  | Lineal | Mixta | New | 1 | 1 |  | 2020 | 4 | 156
Matiz | 3081 | PPM12 | PPM | 3081PPM12 | 500 | circular | 737200 | 1520300 | 3081PPM12_9 | 9 | 1 | 7.3 | 4 | 7.8 | 3 | IN | Semilla | 2019 | Teca Pura | 2023-10-25 |  | Remanente |  | 312 | [6 empty] | 4422ARB166 |  | Lineal | Mixta | New | 1 | 1 |  | 2020 | 4 | 156
Matiz | 3081 | PPM12 | PPM | 3081PPM12 | 500 | circular | 737200 | 1520300 | 3081PPM12_10 | 10 | 1 | 12.3 | 1.3 | 6.7 | 2 | Q | Semilla | 2019 | Teca Pura | 2023-10-25 |  | Remanente |  | 312 | [6 empty] | 4422ARB167 |  | Lineal | Mixta | New | 1 | 1 |  | 2020 | 4 | 156
Matiz | 3081 | PPM12 | PPM | 3081PPM12 | 500 | circular | 737200 | 1520300 | 3081PPM12_11 | 11 | 1 | 14.8 | 4.8 | 10.9 | 2 | SM | Semilla | 2019 | Teca Pura | 2023-10-25 |  | Remanente |  | 312 | [6 empty] | 4422ARB168 |  | Lineal | Mixta | New | 1 | 1 |  | 2020 | 4 | 156
Matiz | 3081 | PPM12 | PPM | 3081PPM12 | 500 | circular | 737200 | 1520300 | 3081PPM12_12 | 12 | 1 | 13.7 | 5.8 | 11.5 | 2 | SM | Semilla | 2019 | Teca Pura | 2023-10-25 |  | Remanente |  | 312 | [6 empty] | 4422ARB169 |  | Lineal | Mixta | New | 1 | 1 |  | 2020 | 4 | 156
Matiz | 3081 | PPM12 | PPM | 3081PPM12 | 500 | circular | 737200 | 1520300 | 3081PPM12_13 | 13 | 1 | 14.4 | 5.9 | 12 | 2 | SM | Semilla | 2019 | Teca Pura | 2023-10-25 |  | Remanente |  | 312 | [6 empty] | 4422ARB170 |  | Lineal | Mixta | New | 1 | 1 |  | 2020 | 4 | 156
Matiz | 3081 | PPM12 | PPM | 3081PPM12 | 500 | circular | 737200 | 1520300 | 3081PPM12_14 | 14 | 1 | 15.2 | 5.7 | 12.8 | 2 | SM | Semilla | 2019 | Teca Pura | 2023-10-25 |  | Remanente |  | 312 | [6 empty] | 4422ARB171 |  | Lineal | Mixta | New | 1 | 1 |  | 2020 | 4 | 156
Matiz | 3081 | PPM12 | PPM | 3081PPM12 | 500 | circular | 737200 | 1520300 | 3081PPM12_15 | 15 | 1 | 13.1 | 5.8 | 8.6 | 2 | IN | Semilla | 2019 | Teca Pura | 2023-10-25 |  | Remanente |  | 312 | [6 empty] | 4422ARB172 |  | Lineal | Mixta | New | 1 | 1 |  | 2020 | 4 | 156
Matiz | 3081 | PPM12 | PPM | 3081PPM12 | 500 | circular | 737200 | 1520300 | 3081PPM12_16 | 16 | 1 | 14.3 | 6.8 | 11.7 | 2 | SM | Semilla | 2019 | Teca Pura | 2023-10-25 |  | Remanente |  | 312 | [6 empty] | 4422ARB173 |  | Lineal | Mixta | New | 1 | 1 |  | 2020 | 4 | 156
Matiz | 3081 | PPM13 | PPM | 3081PPM13 | 500 | circular | 737100 | 1520800 | 3081PPM13_1 | 1 | 1 | 23.4 | 8 | 13 | 2 | SM | Semilla | 2019 | Teca Pura | 2023-10-25 |  | Remanente |  | 312 | [6 empty] | 4422ARB174 |  | Lineal | Mixta | New | 1 | 1 |  | 2020 | 4 | 156
Matiz | 3081 | PPM13 | PPM | 3081PPM13 | 500 | circular | 737100 | 1520800 | 3081PPM13_2 | 2 | 1 | 17.5 | 4.6 | 9.2 | 4 | S | Semilla | 2019 | Teca Pura | 2023-10-25 |  | Remanente |  | 312 | [6 empty] | 4422ARB175 |  | Lineal | Mixta | New | 1 | 1 |  | 2020 | 4 | 156
Matiz | 3081 | PPM13 | PPM | 3081PPM13 | 500 | circular | 737100 | 1520800 | 3081PPM13_3 | 3 | 1 | 22.2 | 7.8 | 12.6 | 2 | SM | Semilla | 2019 | Teca Pura | 2023-10-25 |  | Remanente |  | 312 | [6 empty] | 4422ARB176 |  | Lineal | Mixta | New | 1 | 1 |  | 2020 | 4 | 156
Matiz | 3081 | PPM13 | PPM | 3081PPM13 | 500 | circular | 737100 | 1520800 | 3081PPM13_5 | 5 | 1 | 19.7 | 6.7 | 10.8 | 2 | Q | Semilla | 2019 | Teca Pura | 2023-10-25 |  | Remanente |  | 312 | [6 empty] | 4422ARB177 |  | Lineal | Mixta | New | 1 | 1 |  | 2020 | 4 | 156
Matiz | 3081 | PPM13 | PPM | 3081PPM13 | 500 | circular | 737100 | 1520800 | 3081PPM13_6 | 6 | 1 | 21.5 | 5.5 | 9.5 | 2 | Q | Semilla | 2019 | Teca Pura | 2023-10-25 |  | Remanente |  | 312 | [6 empty] | 4422ARB178 |  | Lineal | Mixta | New | 1 | 1 |  | 2020 | 4 | 156
Matiz | 3081 | PPM13 | PPM | 3081PPM13 | 500 | circular | 737100 | 1520800 | 3081PPM13_7 | 7 | 1 | 20 | 7.8 | 12.5 | 2 | SM | Semilla | 2019 | Teca Pura | 2023-10-25 |  | Remanente |  | 312 | [6 empty] | 4422ARB179 |  | Lineal | Mixta | New | 1 | 1 |  | 2020 | 4 | 156
Matiz | 3081 | PPM13 | PPM | 3081PPM13 | 500 | circular | 737100 | 1520800 | 3081PPM13_8 | 8 | 1 | 23.5 | 8.8 | 13.3 | 2 | SM | Semilla | 2019 | Teca Pura | 2023-10-25 |  | Remanente |  | 312 | [6 empty] | 4422ARB180 |  | Lineal | Mixta | New | 1 | 1 |  | 2020 | 4 | 156
Matiz | 3081 | PPM13 | PPM | 3081PPM13 | 500 | circular | 737100 | 1520800 | 3081PPM13_12 | 12 | [5 empty] | R | Semilla | 2019 | Teca Pura | 2023-10-25 |  | Remanente |  | 312 | [6 empty] | 4422ARB181 |  | Lineal | Mixta | New | 1 | 1 |  | 2020 | 4 | 156
Matiz | 3081 | PPM13 | PPM | 3081PPM13 | 500 | circular | 737100 | 1520800 | 3081PPM13_13 | 13 | 1 | 15.6 | 6.2 | 11.5 | 2 | S | Semilla | 2019 | Teca Pura | 2023-10-25 |  | Remanente |  | 312 | [6 empty] | 4422ARB182 |  | Lineal | Mixta | New | 1 | 0 |  | 2020 | 4 | 156
Matiz | 3081 | PPM13 | PPM | 3081PPM13 | 500 | circular | 737100 | 1520800 | 3081PPM13_14 | 14 | 1 | 16.2 | 5 | 8.6 | 2 | Q | Semilla | 2019 | Teca Pura | 2023-10-25 |  | Remanente |  | 312 | [6 empty] | 4422ARB183 |  | Lineal | Mixta | New | 1 | 1 |  | 2020 | 4 | 156
Matiz | 3081 | PPM13 | PPM | 3081PPM13 | 500 | circular | 737100 | 1520800 | 3081PPM13_15 | 15 | 1 | 16.5 | 5.9 | 10.5 | 3 | S | Semilla | 2019 | Teca Pura | 2023-10-25 |  | Remanente |  | 312 | [6 empty] | 4422ARB184 |  | Lineal | Mixta | New | 1 | 1 |  | 2020 | 4 | 156
Matiz | 3081 | PPM14 | PPM | 3081PPM14 | 500 | circular | 737100 | 1520403 | 3081PPM14_1 | 1 | 1 | 17.7 | 6.7 | 12.6 | 2 | SM | Semilla | 2019 | Teca Pura | 2023-10-25 |  | Remanente |  | 312 | [6 empty] | 4422ARB185 |  | Lineal | Mixta | New | 1 | 1 |  | 2020 | 4 | 156
Matiz | 3081 | PPM14 | PPM | 3081PPM14 | 500 | circular | 737100 | 1520403 | 3081PPM14_2 | 2 | 1 | 10 | 3 | 5.8 | 3 | IN | Semilla | 2019 | Teca Pura | 2023-10-25 |  | Remanente |  | 312 | [6 empty] | 4422ARB186 |  | Lineal | Mixta | New | 1 | 1 |  | 2020 | 4 | 156
Matiz | 3081 | PPM14 | PPM | 3081PPM14 | 500 | circular | 737100 | 1520403 | 3081PPM14_3 | 3 | 1 | 11.4 | 5.6 | 11 | 2 | SM | Semilla | 2019 | Teca Pura | 2023-10-25 |  | Remanente |  | 312 | [6 empty] | 4422ARB187 |  | Lineal | Mixta | New | 1 | 0 |  | 2020 | 4 | 156
Matiz | 3081 | PPM14 | PPM | 3081PPM14 | 500 | circular | 737100 | 1520403 | 3081PPM14_4 | 4 | 1 | 13.9 | 6.2 | 11.7 | 2 | T | Semilla | 2019 | Teca Pura | 2023-10-25 |  | Remanente |  | 312 | [6 empty] | 4422ARB188 |  | Lineal | Mixta | New | 1 | 1 |  | 2020 | 4 | 156
Matiz | 3081 | PPM14 | PPM | 3081PPM14 | 500 | circular | 737100 | 1520403 | 3081PPM14_5 | 5 | 1 | 14.5 | 7.1 | 11.7 | 2 | SM | Semilla | 2019 | Teca Pura | 2023-10-25 |  | Remanente |  | 312 | [6 empty] | 4422ARB189 |  | Lineal | Mixta | New | 1 | 1 |  | 2020 | 4 | 156
Matiz | 3081 | PPM14 | PPM | 3081PPM14 | 500 | circular | 737100 | 1520403 | 3081PPM14_6 | 6 | 1 | 17.2 | 8.8 | 13 | 2 | SM | Semilla | 2019 | Teca Pura | 2023-10-25 |  | Remanente |  | 312 | [6 empty] | 6141ARB010 |  | Lineal | Mixta | Old | 1 | 1 |  | 2019 | 5 | 156
Matiz | 3081 | PPM14 | PPM | 3081PPM14 | 500 | circular | 737100 | 1520403 | 3081PPM14_7 | 7 | 1 | 15.4 | 7.5 | 11.3 | 3 | S | Semilla | 2019 | Teca Pura | 2023-10-25 |  | Remanente |  | 312 | [6 empty] | 6141ARB011 |  | Lineal | Mixta | Old | 1 | 1 |  | 2019 | 5 | 156
Matiz | 3081 | PPM14 | PPM | 3081PPM14 | 500 | circular | 737100 | 1520403 | 3081PPM14_8 | 8 | 1 | 15.5 | 6.5 | 10.7 | 2 | SM | Semilla | 2019 | Teca Pura | 2023-10-25 |  | Remanente |  | 312 | [6 empty] | 6141ARB02 |  | Lineal | Mixta | Old | 1 | 1 |  | 2019 | 5 | 156
Matiz | 3081 | PPM14 | PPM | 3081PPM14 | 500 | circular | 737100 | 1520403 | 3081PPM14_9 | 9 | 1 | 19.5 | 8.9 | 13.6 | 2 | T | Semilla | 2019 | Teca Pura | 2023-10-25 |  | Remanente |  | 312 | [6 empty] | 6141ARB03 |  | Lineal | Mixta | Old | 1 | 1 |  | 2019 | 5 | 156
Matiz | 3081 | PPM14 | PPM | 3081PPM14 | 500 | circular | 737100 | 1520403 | 3081PPM14_10 | 10 | 1 | 17.9 | 8.5 | 13.2 | 2 | SM | Semilla | 2019 | Teca Pura | 2023-10-25 |  | Remanente |  | 312 | [6 empty] | 6141ARB04 |  | Lineal | Mixta | Old | 1 | 1 |  | 2019 | 5 | 156
Matiz | 3081 | PPM14 | PPM | 3081PPM14 | 500 | circular | 737100 | 1520403 | 3081PPM14_11 | 11 | 1 | 14.4 | 8 | 12.2 | 2 | S | Semilla | 2019 | Teca Pura | 2023-10-25 |  | Remanente |  | 312 | [6 empty] | 6141ARB05 |  | Lineal | Mixta | Old | 1 | 1 |  | 2019 | 5 | 156
Matiz | 3081 | PPM14 | PPM | 3081PPM14 | 500 | circular | 737100 | 1520403 | 3081PPM14_12 | 12 | 1 | 14 | 6.6 | 12 | 2 | SM | Semilla | 2019 | Teca Pura | 2023-10-25 |  | Remanente |  | 312 | [6 empty] | 6141ARB06 |  | Lineal | Mixta | Old | 1 | 1 |  | 2019 | 5 | 156
Matiz | 3081 | PPM14 | PPM | 3081PPM14 | 500 | circular | 737100 | 1520403 | 3081PPM14_13 | 13 | 1 | 14.3 | 7.3 | 11.8 | 2 | SM | Semilla | 2019 | Teca Pura | 2023-10-25 |  | Remanente |  | 312 | [6 empty] | 6141ARB07 |  | Lineal | Mixta | Old | 1 | 1 |  | 2019 | 5 | 156
Matiz | 3081 | PPM14 | PPM | 3081PPM14 | 500 | circular | 737100 | 1520403 | 3081PPM14_14 | 14 | 1 | 14.8 | 7 | 11.7 | 2 | SM | Semilla | 2019 | Teca Pura | 2023-10-25 |  | Remanente |  | 312 | [6 empty] | 6141ARB08 |  | Lineal | Mixta | Old | 1 | 1 |  | 2019 | 5 | 156
Matiz | 3081 | PPM14 | PPM | 3081PPM14 | 500 | circular | 737100 | 1520403 | 3081PPM14_15 | 15 | 1 | 11.7 | 5.6 | 9 | 2 | AQ | Semilla | 2019 | Teca Pura | 2023-10-25 |  | Remanente |  | 312 | [6 empty] | 6141ARB09 |  | Lineal | Mixta | Old | 1 | 1 |  | 2019 | 5 | 156
Matiz | 3081 | PPM14 | PPM | 3081PPM14 | 500 | circular | 737100 | 1520403 | 3081PPM14_16 | 16 | 1 | 16 | 8 | 13.2 | 2 | SM | Semilla | 2019 | Teca Pura | 2023-10-25 |  | Remanente |  | 312 | [6 empty] | 6151ARB01 |  | Lineal | Mixta | Old | 1 | 1 |  | 2019 | 5 | 156
Matiz | 3081 | PPM15 | PPM | 3081PPM15 | 500 | circular | 737000 | 1520900 | 3081PPM15_2 | 2 | 1 | 14 | 5.5 | 9.2 | 2 | SM | Semilla | 2019 | Teca Pura | 2023-10-25 |  | Remanente |  | 312 | [6 empty] | 6151ARB02 |  | Lineal | Mixta | Old | 1 | 1 |  | 2019 | 5 | 156
Matiz | 3081 | PPM15 | PPM | 3081PPM15 | 500 | circular | 737000 | 1520900 | 3081PPM15_3 | 3 | 1 | 14.6 | 6.9 | 12.4 | 2 | SM | Semilla | 2019 | Teca Pura | 2023-10-25 |  | Remanente |  | 312 | [6 empty] | 6151ARB03 |  | Lineal | Mixta | Old | 1 | 1 |  | 2019 | 5 | 156
Matiz | 3081 | PPM15 | PPM | 3081PPM15 | 500 | circular | 737000 | 1520900 | 3081PPM15_4 | 4 | 1 | 16.7 | 7.2 | 12.1 | 2 | SM | Semilla | 2019 | Teca Pura | 2023-10-25 |  | Remanente |  | 312 | [6 empty] | 6151ARB04 |  | Lineal | Mixta | Old | 1 | 1 |  | 2019 | 5 | 156
Matiz | 3081 | PPM15 | PPM | 3081PPM15 | 500 | circular | 737000 | 1520900 | 3081PPM15_5 | 5 | 1 | 18.6 | 8.7 | 12.9 | 2 | SM | Semilla | 2019 | Teca Pura | 2023-10-25 |  | Remanente |  | 312 | [6 empty] | 6151ARB05 |  | Lineal | Mixta | Old | 1 | 1 |  | 2019 | 5 | 156
Matiz | 3081 | PPM15 | PPM | 3081PPM15 | 500 | circular | 737000 | 1520900 | 3081PPM15_6 | 6 | 1 | 16.6 | 6 | 11 | 2 | S | Semilla | 2019 | Teca Pura | 2023-10-25 |  | Remanente |  | 312 | [6 empty] | 6151ARB06 |  | Lineal | Mixta | Old | 1 | 1 |  | 2019 | 5 | 156
Matiz | 3081 | PPM15 | PPM | 3081PPM15 | 500 | circular | 737000 | 1520900 | 3081PPM15_7 | 7 | [5 empty] | R | Semilla | 2019 | Teca Pura | 2023-10-25 |  | Remanente |  | 312 | [6 empty] | 6151ARB07 |  | Lineal | Mixta | Old | 1 | 1 |  | 2019 | 5 | 156
Matiz | 3081 | PPM15 | PPM | 3081PPM15 | 500 | circular | 737000 | 1520900 | 3081PPM15_8 | 8 | [5 empty] | R | Semilla | 2019 | Teca Pura | 2023-10-25 |  | Remanente |  | 312 | [6 empty] | 6151ARB08 |  | Lineal | Mixta | Old | 1 | 1 |  | 2019 | 5 | 156
Matiz | 3081 | PPM15 | PPM | 3081PPM15 | 500 | circular | 737000 | 1520900 | 3081PPM15_9 | 9 | 1 | 20.5 | 7.7 | 12.2 | 2 | SM | Semilla | 2019 | Teca Pura | 2023-10-25 |  | Remanente |  | 312 | [6 empty] | 6151ARB09 |  | Lineal | Mixta | Old | 1 | 1 |  | 2019 | 5 | 156
Matiz | 3081 | PPM15 | PPM | 3081PPM15 | 500 | circular | 737000 | 1520900 | 3081PPM15_10 | 10 | 1 | 16.1 | 5 | 9 | 3 | AD | Semilla | 2019 | Teca Pura | 2023-10-25 |  | Remanente |  | 312 | [6 empty] | 6151ARB010 |  | Lineal | Mixta | Old | 1 | 1 |  | 2019 | 5 | 156
Matiz | 3081 | PPM15 | PPM | 3081PPM15 | 500 | circular | 737000 | 1520900 | 3081PPM15_11 | 11 | 1 | 19.7 | 8.4 | 12.4 | 2 | T | Semilla | 2019 | Teca Pura | 2023-10-25 |  | Remanente |  | 312 | [6 empty] | 6161ARB01 |  | Lineal | Mixta | Old | 1 | 1 |  | 2019 | 5 | 156
Matiz | 3081 | PPM15 | PPM | 3081PPM15 | 500 | circular | 737000 | 1520900 | 3081PPM15_12 | 12 | 1 | 18.6 | 8.7 | 12.5 | 2 | SM | Semilla | 2019 | Teca Pura | 2023-10-25 |  | Remanente |  | 312 | [6 empty] | 6161ARB02 |  | Lineal | Mixta | Old | 1 | 1 |  | 2019 | 5 | 156
Matiz | 3081 | PPM15 | PPM | 3081PPM15 | 500 | circular | 737000 | 1520900 | 3081PPM15_13 | 13 | 1 | 18.8 | 8.9 | 13 | 3 | S | Semilla | 2019 | Teca Pura | 2023-10-25 |  | Remanente |  | 312 | [6 empty] | 6161ARB03 |  | Lineal | Mixta | Old | 1 | 1 |  | 2019 | 5 | 156
Matiz | 3081 | PPM15 | PPM | 3081PPM15 | 500 | circular | 737000 | 1520900 | 3081PPM15_14 | 14 | 1 | 15.7 | 8 | 12 | 2 | SM | Semilla | 2019 | Teca Pura | 2023-10-25 |  | Remanente |  | 312 | [6 empty] | 6161ARB04 |  | Lineal | Mixta | Old | 1 | 1 |  | 2019 | 5 | 156
Matiz | 3081 | PPM15 | PPM | 3081PPM15 | 500 | circular | 737000 | 1520900 | 3081PPM15_15 | 15 | 1 | 20.9 | 8.3 | 12.9 | 2 | SM | Semilla | 2019 | Teca Pura | 2023-10-25 |  | Remanente |  | 312 | [6 empty] | 6161ARB05 |  | Lineal | Mixta | Old | 1 | 1 |  | 2019 | 5 | 156
Matiz | 3081 | PPM15 | PPM | 3081PPM15 | 500 | circular | 737000 | 1520900 | 3081PPM15_16 | 16 | 1 | 18 | 7.5 | 12.4 | 2 | S | Semilla | 2019 | Teca Pura | 2023-10-25 |  | Remanente |  | 312 | [6 empty] | 6161ARB06 |  | Lineal | Mixta | Old | 1 | 1 |  | 2019 | 5 | 156
Matiz | 3081 | PPM16 | PPM | 3081PPM16 | 500 | circular | 737000 | 1520700 | 3081PPM16_2 | 2 | 1 | 9.7 | 5 | 8 | 2 | SM | Semilla | 2019 | Teca Pura | 2023-10-25 |  | Remanente |  | 312 | [6 empty] | 6161ARB07 |  | Lineal | Mixta | Old | 1 | 1 |  | 2019 | 5 | 156
Matiz | 3081 | PPM16 | PPM | 3081PPM16 | 500 | circular | 737000 | 1520700 | 3081PPM16_3 | 3 | 1 | 13.8 | 6 | 9.6 | 2 | SM | Semilla | 2019 | Teca Pura | 2023-10-25 |  | Remanente |  | 312 | [6 empty] | 6161ARB08 |  | Lineal | Mixta | Old | 1 | 1 |  | 2019 | 5 | 156
Matiz | 3081 | PPM16 | PPM | 3081PPM16 | 500 | circular | 737000 | 1520700 | 3081PPM16_4 | 4 | [5 empty] | TM | Semilla | 2019 | Teca Pura | 2023-10-25 |  | Remanente |  | 312 | [6 empty] | 6161ARB09 |  | Lineal | Mixta | Old | 1 | 1 |  | 2019 | 5 | 156
Matiz | 3081 | PPM16 | PPM | 3081PPM16 | 500 | circular | 737000 | 1520700 | 3081PPM16_5 | 5 | [5 empty] | TM | Semilla | 2019 | Teca Pura | 2023-10-25 |  | Remanente |  | 312 | [6 empty] | 6161ARB010 |  | Lineal | Mixta | Old | 1 | 1 |  | 2019 | 5 | 156
Matiz | 3081 | PPM16 | PPM | 3081PPM16 | 500 | circular | 737000 | 1520700 | 3081PPM16_7 | 7 | [5 empty] | TM | Semilla | 2019 | Teca Pura | 2023-10-25 |  | Remanente |  | 312 | [6 empty] | 6161ARB011 |  | Lineal | Mixta | Old | 1 | 1 |  | 2019 | 5 | 156
Matiz | 3081 | PPM16 | PPM | 3081PPM16 | 500 | circular | 737000 | 1520700 | 3081PPM16_8 | 8 | [5 empty] | TM | Semilla | 2019 | Teca Pura | 2023-10-25 |  | Remanente |  | 312 | [6 empty] | 6161ARB012 |  | Lineal | Mixta | Old | 1 | 1 |  | 2019 | 5 | 156
Matiz | 3081 | PPM16 | PPM | 3081PPM16 | 500 | circular | 737000 | 1520700 | 3081PPM16_9 | 9 | [5 empty] | TM | Semilla | 2019 | Teca Pura | 2023-10-25 |  | Remanente |  | 312 | [6 empty] | 6161ARB013 |  | Lineal | Mixta | Old | 1 | 1 |  | 2019 | 5 | 156
Matiz | 3081 | PPM16 | PPM | 3081PPM16 | 500 | circular | 737000 | 1520700 | 3081PPM16_10 | 10 | 1 | 8.2 | 2 | 5 | 3 | IN | Semilla | 2019 | Teca Pura | 2023-10-25 |  | Remanente |  | 312 | [6 empty] | 6161ARB014 |  | Lineal | Mixta | Old | 1 | 1 |  | 2019 | 5 | 156
Matiz | 3081 | PPM16 | PPM | 3081PPM16 | 500 | circular | 737000 | 1520700 | 3081PPM16_11 | 11 | [5 empty] | TM | Semilla | 2019 | Teca Pura | 2023-10-25 |  | Remanente |  | 312 | [6 empty] | 6161ARB015 |  | Lineal | Mixta | Old | 1 | 1 |  | 2019 | 5 | 156
Matiz | 3081 | PPM16 | PPM | 3081PPM16 | 500 | circular | 737000 | 1520700 | 3081PPM16_12 | 12 | 1 | 13.9 | 5.2 | 8.2 | 3 | S | Semilla | 2019 | Teca Pura | 2023-10-25 |  | Remanente |  | 312 | [6 empty] | 6161ARB016 |  | Lineal | Mixta | Old | 1 | 1 |  | 2019 | 5 | 156
Matiz | 3081 | PPM16 | PPM | 3081PPM16 | 500 | circular | 737000 | 1520700 | 3081PPM16_13 | 13 | [5 empty] | TM | Semilla | 2019 | Teca Pura | 2023-10-25 |  | Remanente |  | 312 | [6 empty] | 6161ARB017 |  | Lineal | Mixta | Old | 1 | 1 |  | 2019 | 5 | 156
Matiz | 3081 | PPM16 | PPM | 3081PPM16 | 500 | circular | 737000 | 1520700 | 3081PPM16_15 | 15 | [5 empty] | MTO | Semilla | 2019 | Teca Pura | 2023-10-25 |  | Remanente |  | 312 | [6 empty] | 6161ARB018 |  | Lineal | Mixta | Old | 1 | 1 |  | 2019 | 5 | 156
Matiz | 3081 | PPM16 | PPM | 3081PPM16 | 500 | circular | 737000 | 1520700 | 3081PPM16_16 | 16 | [5 empty] | TM | Semilla | 2019 | Teca Pura | 2023-10-25 |  | Remanente |  | 312 | [6 empty] | 6161ARB019 |  | Lineal | Mixta | Old | 1 | 1 |  | 2019 | 5 | 156
Matiz | 3081 | PPM17 | PPM | 3081PPM17 | 500 | circular | 737000 | 1520501 | 3081PPM17_1 | 1 | [5 empty] | TM | Semilla | 2019 | Teca Pura | 2023-10-25 |  | Remanente |  | 312 | [6 empty] | 6161ARB020 |  | Lineal | Mixta | Old | 1 | 1 |  | 2019 | 5 | 156
Matiz | 3081 | PPM17 | PPM | 3081PPM17 | 500 | circular | 737000 | 1520501 | 3081PPM17_2 | 2 | 1 | 16.4 | 7 | 12 | 2 | SM | Semilla | 2019 | Teca Pura | 2023-10-25 |  | Remanente |  | 312 | [6 empty] | 6161ARB021 |  | Lineal | Mixta | Old | 1 | 1 |  | 2019 | 5 | 156
Matiz | 3081 | PPM17 | PPM | 3081PPM17 | 500 | circular | 737000 | 1520501 | 3081PPM17_4 | 4 | [5 empty] | TM | Semilla | 2019 | Teca Pura | 2023-10-25 |  | Remanente |  | 312 | [6 empty] | 6161ARB022 |  | Lineal | Mixta | Old | 1 | 1 |  | 2019 | 5 | 156
Matiz | 3081 | PPM17 | PPM | 3081PPM17 | 500 | circular | 737000 | 1520501 | 3081PPM17_5 | 5 | [5 empty] | TM | Semilla | 2019 | Teca Pura | 2023-10-25 |  | Remanente |  | 312 | [6 empty] | 6161ARB023 |  | Lineal | Mixta | Old | 1 | 1 |  | 2019 | 5 | 156
Matiz | 3081 | PPM17 | PPM | 3081PPM17 | 500 | circular | 737000 | 1520501 | 3081PPM17_6 | 6 | [5 empty] | TM | Semilla | 2019 | Teca Pura | 2023-10-25 |  | Remanente |  | 312 | [6 empty] | 6161ARB024 |  | Lineal | Mixta | Old | 1 | 1 |  | 2019 | 5 | 156
Matiz | 3081 | PPM17 | PPM | 3081PPM17 | 500 | circular | 737000 | 1520501 | 3081PPM17_7 | 7 | [5 empty] | TM | Semilla | 2019 | Teca Pura | 2023-10-25 |  | Remanente |  | 312 | [6 empty] | 6161ARB025 |  | Lineal | Mixta | Old | 1 | 1 |  | 2019 | 5 | 156
Matiz | 3081 | PPM17 | PPM | 3081PPM17 | 500 | circular | 737000 | 1520501 | 3081PPM17_8 | 8 | [5 empty] | TM | Semilla | 2019 | Teca Pura | 2023-10-25 |  | Remanente |  | 312 | [6 empty] | 6161ARB026 |  | Lineal | Mixta | Old | 1 | 1 |  | 2019 | 5 | 156
Matiz | 3081 | PPM17 | PPM | 3081PPM17 | 500 | circular | 737000 | 1520501 | 3081PPM17_9 | 9 | 1 | 10 | 4.5 | 8.8 | 2 | T | Semilla | 2019 | Teca Pura | 2023-10-25 |  | Remanente |  | 312 | [6 empty] | 6171ARB01 |  | Lineal | Mixta | Old | 1 | 1 |  | 2019 | 5 | 156
Matiz | 3081 | PPM17 | PPM | 3081PPM17 | 500 | circular | 737000 | 1520501 | 3081PPM17_10 | 10 | [5 empty] | TM | Semilla | 2019 | Teca Pura | 2023-10-25 |  | Remanente |  | 312 | [6 empty] | 6171ARB03 |  | Lineal | Mixta | Old | 1 | 1 |  | 2019 | 5 | 156
Matiz | 3081 | PPM17 | PPM | 3081PPM17 | 500 | circular | 737000 | 1520501 | 3081PPM17_11 | 11 | [5 empty] | TM | Semilla | 2019 | Teca Pura | 2023-10-25 |  | Remanente |  | 312 | [6 empty] | 6171ARB04 |  | Lineal | Mixta | Old | 1 | 1 |  | 2019 | 5 | 156
Matiz | 3081 | PPM17 | PPM | 3081PPM17 | 500 | circular | 737000 | 1520501 | 3081PPM17_12 | 12 | [5 empty] | TM | Semilla | 2019 | Teca Pura | 2023-10-25 |  | Remanente |  | 312 | [6 empty] | 6171ARB05 |  | Lineal | Mixta | Old | 1 | 1 |  | 2019 | 5 | 156
Matiz | 3081 | PPM17 | PPM | 3081PPM17 | 500 | circular | 737000 | 1520501 | 3081PPM17_13 | 13 | 1 | 11.2 | 4.6 | 8.6 | 2 | S | Semilla | 2019 | Teca Pura | 2023-10-25 |  | Remanente |  | 312 | [6 empty] | 6171ARB06 |  | Lineal | Mixta | Old | 1 | 1 |  | 2019 | 5 | 156
Matiz | 3081 | PPM17 | PPM | 3081PPM17 | 500 | circular | 737000 | 1520501 | 3081PPM17_14 | 14 | [5 empty] | TM | Semilla | 2019 | Teca Pura | 2023-10-25 |  | Remanente |  | 312 | [6 empty] | 6171ARB07 |  | Lineal | Mixta | Old | 1 | 1 |  | 2019 | 5 | 156
Matiz | 3081 | PPM17 | PPM | 3081PPM17 | 500 | circular | 737000 | 1520501 | 3081PPM17_16 | 16 | [5 empty] | TM | Semilla | 2019 | Teca Pura | 2023-10-25 |  | Remanente |  | 312 | [6 empty] | 6171ARB08 |  | Lineal | Mixta | Old | 1 | 1 |  | 2019 | 5 | 156
Matiz | 3081 | PPM18 | PPM | 3081PPM18 | 500 | circular | 737000 | 1520300 | 3081PPM18_1 | 1 | 1 | 8.1 | 4.5 | 8.2 | 2 | SM | Semilla | 2019 | Teca Pura | 2023-10-24 |  | Remanente |  | 312 | [6 empty] | 6171ARB09 |  | Lineal | Mixta | Old | 1 | 1 |  | 2019 | 5 | 156
Matiz | 3081 | PPM18 | PPM | 3081PPM18 | 500 | circular | 737000 | 1520300 | 3081PPM18_2 | 2 | 1 | 16.6 | 6.6 | 11.2 | 2 | SM | Semilla | 2019 | Teca Pura | 2023-10-24 |  | Remanente |  | 312 | [6 empty] | 6171ARB010 |  | Lineal | Mixta | Old | 1 | 1 |  | 2019 | 5 | 156
Matiz | 3081 | PPM18 | PPM | 3081PPM18 | 500 | circular | 737000 | 1520300 | 3081PPM18_3 | 3 | 1 | 10.2 | 4.6 | 7.9 | 2 | SM | Semilla | 2019 | Teca Pura | 2023-10-24 |  | Remanente |  | 312 | [6 empty] | 6171ARB011 |  | Lineal | Mixta | Old | 1 | 1 |  | 2019 | 5 | 156
Matiz | 3081 | PPM18 | PPM | 3081PPM18 | 500 | circular | 737000 | 1520300 | 3081PPM18_4 | 4 | [5 empty] | TM | Semilla | 2019 | Teca Pura | 2023-10-24 |  | Remanente |  | 312 | [6 empty] | 6171ARB012 |  | Lineal | Mixta | Old | 1 | 1 |  | 2019 | 5 | 156
Matiz | 3081 | PPM18 | PPM | 3081PPM18 | 500 | circular | 737000 | 1520300 | 3081PPM18_5 | 5 | 1 | 10.6 | 4 | 8.4 | 2 | SM | Semilla | 2019 | Teca Pura | 2023-10-24 |  | Remanente |  | 312 | [6 empty] | 6171ARB013 |  | Lineal | Mixta | Old | 1 | 1 |  | 2019 | 5 | 156
Matiz | 3081 | PPM18 | PPM | 3081PPM18 | 500 | circular | 737000 | 1520300 | 3081PPM18_6 | 6 | 1 | 14.5 | 6.5 | 11 | 2 | SM | Semilla | 2019 | Teca Pura | 2023-10-24 |  | Remanente |  | 312 | [6 empty] | 6171ARB014 |  | Lineal | Mixta | Old | 1 | 1 |  | 2019 | 5 | 156
Matiz | 3081 | PPM18 | PPM | 3081PPM18 | 500 | circular | 737000 | 1520300 | 3081PPM18_7 | 7 | [5 empty] | TM | Semilla | 2019 | Teca Pura | 2023-10-24 |  | Remanente |  | 312 | [6 empty] | 6173ARB01 |  | Lineal | Mixta | Old | 1 | 1 |  | 2019 | 5 | 156
Matiz | 3081 | PPM18 | PPM | 3081PPM18 | 500 | circular | 737000 | 1520300 | 3081PPM18_8 | 8 | 1 | 10.2 | 4.6 | 7.6 | 2 | T | Semilla | 2019 | Teca Pura | 2023-10-24 |  | Remanente |  | 312 | [6 empty] | 6173ARB02 |  | Lineal | Mixta | Old | 1 | 1 |  | 2019 | 5 | 156
Matiz | 3081 | PPM18 | PPM | 3081PPM18 | 500 | circular | 737000 | 1520300 | 3081PPM18_9 | 9 | [5 empty] | TM | Semilla | 2019 | Teca Pura | 2023-10-24 |  | Remanente |  | 312 | [6 empty] | 6181ARB02 |  | Lineal | Mixta | Old | 1 | 1 |  | 2019 | 5 | 156
Matiz | 3081 | PPM18 | PPM | 3081PPM18 | 500 | circular | 737000 | 1520300 | 3081PPM18_10 | 10 | 1 | 9.2 | 3.2 | 7.2 | 3 | AD | Semilla | 2019 | Teca Pura | 2023-10-24 |  | Remanente |  | 312 | [6 empty] | 6181ARB03 |  | Lineal | Mixta | Old | 1 | 1 |  | 2019 | 5 | 156
Matiz | 3081 | PPM18 | PPM | 3081PPM18 | 500 | circular | 737000 | 1520300 | 3081PPM18_11 | 11 | 1 | 9 | 3 | 6.6 | 2 | S | Semilla | 2019 | Teca Pura | 2023-10-24 |  | Remanente |  | 312 | [6 empty] | 6181ARB04 |  | Lineal | Mixta | Old | 1 | 1 |  | 2019 | 5 | 156
Matiz | 3081 | PPM18 | PPM | 3081PPM18 | 500 | circular | 737000 | 1520300 | 3081PPM18_13 | 13 | 1 | 9.9 | 3.2 | 8 | 2 | IN | Semilla | 2019 | Teca Pura | 2023-10-24 |  | Remanente |  | 312 | [6 empty] | 6181ARB05 |  | Lineal | Mixta | Old | 1 | 0 |  | 2019 | 5 | 156
Matiz | 3081 | PPM18 | PPM | 3081PPM18 | 500 | circular | 737000 | 1520300 | 3081PPM18_15 | 15 | 1 | 11.1 | 4.8 | 8.9 | 3 | S | Semilla | 2019 | Teca Pura | 2023-10-24 |  | Remanente |  | 312 | [6 empty] | 6181ARB06 |  | Lineal | Mixta | Old | 1 | 1 |  | 2019 | 5 | 156
Matiz | 3081 | PPM18 | PPM | 3081PPM18 | 500 | circular | 737000 | 1520300 | 3081PPM18_16 | 16 | 1 | 10.5 | 4.5 | 8.7 | 2 | SM | Semilla | 2019 | Teca Pura | 2023-10-24 |  | Remanente |  | 312 | [6 empty] | 6181ARB07 |  | Lineal | Mixta | Old | 1 | 1 |  | 2019 | 5 | 156
Matiz | 3081 | PPM19 | PPM | 3081PPM19 | 500 | circular | 736900 | 1520800 | 3081PPM19_1 | 1 | 1 | 12.9 | 5.1 | 10.5 | 2 | SM | Semilla | 2019 | Teca Pura | 2023-10-25 |  | Remanente |  | 312 | [6 empty] | 6181ARB08 |  | Lineal | Mixta | Old | 1 | 1 |  | 2019 | 5 | 156
Matiz | 3081 | PPM19 | PPM | 3081PPM19 | 500 | circular | 736900 | 1520800 | 3081PPM19_2 | 2 | 1 | 14.6 | 6.8 | 11.2 | 2 | SM | Semilla | 2019 | Teca Pura | 2023-10-25 |  | Remanente |  | 312 | [6 empty] | 6181ARB09 |  | Lineal | Mixta | Old | 1 | 1 |  | 2019 | 5 | 156
Matiz | 3081 | PPM19 | PPM | 3081PPM19 | 500 | circular | 736900 | 1520800 | 3081PPM19_3 | 3 | 1 | 17.3 | 7 | 12.6 | 2 | SM | Semilla | 2019 | Teca Pura | 2023-10-25 |  | Remanente |  | 312 | [6 empty] | 6181ARB010 |  | Lineal | Mixta | Old | 1 | 1 |  | 2019 | 5 | 156
Matiz | 3081 | PPM19 | PPM | 3081PPM19 | 500 | circular | 736900 | 1520800 | 3081PPM19_4 | 4 | 1 | 16.7 | 7.8 | 12.5 | 2 | SM | Semilla | 2019 | Teca Pura | 2023-10-25 |  | Remanente |  | 312 | [6 empty] | 6181ARB011 |  | Lineal | Mixta | Old | 1 | 1 |  | 2019 | 5 | 156
Matiz | 3081 | PPM19 | PPM | 3081PPM19 | 500 | circular | 736900 | 1520800 | 3081PPM19_5 | 5 | 1 | 15.3 | 7 | 11.8 | 2 | T | Semilla | 2019 | Teca Pura | 2023-10-25 |  | Remanente |  | 312 | [6 empty] | 6181ARB012 |  | Lineal | Mixta | Old | 1 | 1 |  | 2019 | 5 | 156
Matiz | 3081 | PPM19 | PPM | 3081PPM19 | 500 | circular | 736900 | 1520800 | 3081PPM19_6 | 6 | 1 | 13.5 | 7.1 | 12.1 | 2 | T | Semilla | 2019 | Teca Pura | 2023-10-25 |  | Remanente |  | 312 | [6 empty] | 6183ARB01 |  | Lineal | Mixta | Old | 1 | 1 |  | 2019 | 5 | 156
Matiz | 3081 | PPM19 | PPM | 3081PPM19 | 500 | circular | 736900 | 1520800 | 3081PPM19_7 | 7 | 1 | 16.9 | 7 | 12 | 2 | SM | Semilla | 2019 | Teca Pura | 2023-10-25 |  | Remanente |  | 312 | [6 empty] | 6183ARB02 |  | Lineal | Mixta | Old | 1 | 1 |  | 2019 | 5 | 156
Matiz | 3081 | PPM19 | PPM | 3081PPM19 | 500 | circular | 736900 | 1520800 | 3081PPM19_8 | 8 | 1 | 18.4 | 7.2 | 13 | 2 | T | Semilla | 2019 | Teca Pura | 2023-10-25 |  | Remanente |  | 312 | [6 empty] | 6183ARB04 |  | Lineal | Mixta | Old | 1 | 1 |  | 2019 | 5 | 156
Matiz | 3081 | PPM19 | PPM | 3081PPM19 | 500 | circular | 736900 | 1520800 | 3081PPM19_9 | 9 | 1 | 18 | 8.3 | 12.9 | 2 | S | Semilla | 2019 | Teca Pura | 2023-10-25 |  | Remanente |  | 312 | [6 empty] | 6183ARB05 |  | Lineal | Mixta | Old | 1 | 1 |  | 2019 | 5 | 156
Matiz | 3081 | PPM19 | PPM | 3081PPM19 | 500 | circular | 736900 | 1520800 | 3081PPM19_10 | 10 | 1 | 15.7 | 7.2 | 12.8 | 3 | S | Semilla | 2019 | Teca Pura | 2023-10-25 |  | Remanente |  | 312 | [6 empty] | 6183ARB06 |  | Lineal | Mixta | Old | 1 | 1 |  | 2019 | 5 | 156
Matiz | 3081 | PPM19 | PPM | 3081PPM19 | 500 | circular | 736900 | 1520800 | 3081PPM19_11 | 11 | 1 | 18.3 | 8 | 13.1 | 2 | S | Semilla | 2019 | Teca Pura | 2023-10-25 |  | Remanente |  | 312 | [6 empty] | 6183ARB07 |  | Lineal | Mixta | Old | 1 | 1 |  | 2019 | 5 | 156
Matiz | 3081 | PPM19 | PPM | 3081PPM19 | 500 | circular | 736900 | 1520800 | 3081PPM19_12 | 12 | 1 | 18 | 8.4 | 13.6 | 2 | SM | Semilla | 2019 | Teca Pura | 2023-10-25 |  | Remanente |  | 312 | [6 empty] | 6183ARB08 |  | Lineal | Mixta | Old | 1 | 1 |  | 2019 | 5 | 156
Matiz | 3081 | PPM19 | PPM | 3081PPM19 | 500 | circular | 736900 | 1520800 | 3081PPM19_13 | 13 | 1 | 5.7 | 4 | 7 | 2 | T | Semilla | 2019 | Teca Pura | 2023-10-25 |  | Remanente |  | 312 | [6 empty] | 6183ARB09 |  | Lineal | Mixta | Old | 1 | 1 |  | 2019 | 5 | 156
Matiz | 3081 | PPM19 | PPM | 3081PPM19 | 500 | circular | 736900 | 1520800 | 3081PPM19_14 | 14 | 1 | 16.3 | 7.9 | 13 | 2 | SM | Semilla | 2019 | Teca Pura | 2023-10-25 |  | Remanente |  | 312 | [6 empty] | 6183ARB010 |  | Lineal | Mixta | Old | 1 | 1 |  | 2019 | 5 | 156
Matiz | 3081 | PPM19 | PPM | 3081PPM19 | 500 | circular | 736900 | 1520800 | 3081PPM19_15 | 15 | 1 | 17.6 | 8.9 | 13.5 | 2 | SM | Semilla | 2019 | Teca Pura | 2023-10-25 |  | Remanente |  | 312 | [6 empty] | 6183ARB011 |  | Lineal | Mixta | Old | 1 | 1 |  | 2019 | 5 | 156
Matiz | 3081 | PPM19 | PPM | 3081PPM19 | 500 | circular | 736900 | 1520800 | 3081PPM19_16 | 16 | 1 | 18.4 | 8.6 | 13.6 | 2 | SM | Semilla | 2019 | Teca Pura | 2023-10-25 |  | Remanente |  | 312 | [6 empty] | 6183ARB012 |  | Lineal | Mixta | Old | 1 | 1 |  | 2019 | 5 | 156
Matiz | 3081 | PPM20 | PPM | 3081PPM20 | 500 | circular | 736900 | 1520600 | 3081PPM20_1 | 1 | 1 | 6.9 | 3.5 | 6.1 | 2 | SM | Semilla | 2019 | Teca Pura | 2023-10-25 |  | Remanente |  | 312 | [6 empty] | 6183ARB013 |  | Lineal | Mixta | Old | 1 | 1 |  | 2019 | 5 | 156
Matiz | 3081 | PPM20 | PPM | 3081PPM20 | 500 | circular | 736900 | 1520600 | 3081PPM20_2 | 2 | [5 empty] | MTO | Semilla | 2019 | Teca Pura | 2023-10-25 |  | Remanente |  | 312 | [6 empty] | 6191ARB02 |  | Lineal | Mixta | New | 1 | 1 |  | 2019 | 5 | 156
Matiz | 3081 | PPM20 | PPM | 3081PPM20 | 500 | circular | 736900 | 1520600 | 3081PPM20_3 | 3 | 1 | 7 | 4 | 6 | 2 | S | Semilla | 2019 | Teca Pura | 2023-10-25 |  | Remanente |  | 312 | [6 empty] | 6191ARB03 |  | Lineal | Mixta | New | 1 | 1 |  | 2019 | 5 | 156
Matiz | 3081 | PPM20 | PPM | 3081PPM20 | 500 | circular | 736900 | 1520600 | 3081PPM20_5 | 5 | 1 | 6.9 | 3 | 7 | 3 | S | Semilla | 2019 | Teca Pura | 2023-10-25 |  | Remanente |  | 312 | [6 empty] | 6191ARB04 |  | Lineal | Mixta | New | 1 | 1 |  | 2019 | 5 | 156
Matiz | 3081 | PPM20 | PPM | 3081PPM20 | 500 | circular | 736900 | 1520600 | 3081PPM20_6 | 6 | 1 | 6.7 | 3.2 | 6.2 | 3 | S | Semilla | 2019 | Teca Pura | 2023-10-25 |  | Remanente |  | 312 | [6 empty] | 6191ARB05 |  | Lineal | Mixta | New | 1 | 1 |  | 2019 | 5 | 156
Matiz | 3081 | PPM20 | PPM | 3081PPM20 | 500 | circular | 736900 | 1520600 | 3081PPM20_7 | 7 | [5 empty] | TM | Semilla | 2019 | Teca Pura | 2023-10-25 |  | Remanente |  | 312 | [6 empty] | 6191ARB06 |  | Lineal | Mixta | New | 1 | 1 |  | 2019 | 5 | 156
Matiz | 3081 | PPM20 | PPM | 3081PPM20 | 500 | circular | 736900 | 1520600 | 3081PPM20_8 | 8 | 1 | 7.3 | 3 | 5.5 | 2 | SM | Semilla | 2019 | Teca Pura | 2023-10-25 |  | Remanente |  | 312 | [6 empty] | 6191ARB07 |  | Lineal | Mixta | New | 1 | 1 |  | 2019 | 5 | 156
Matiz | 3081 | PPM20 | PPM | 3081PPM20 | 500 | circular | 736900 | 1520600 | 3081PPM20_9 | 9 | 1 | 3.1 | 2 | 4.4 | 2 | T | Semilla | 2019 | Teca Pura | 2023-10-25 |  | Remanente |  | 312 | [6 empty] | 6191ARB08 |  | Lineal | Mixta | New | 1 | 1 |  | 2019 | 5 | 156
Matiz | 3081 | PPM20 | PPM | 3081PPM20 | 500 | circular | 736900 | 1520600 | 3081PPM20_10 | 10 | 1 | 5.9 | 3.5 | 5.8 | 3 | S | Semilla | 2019 | Teca Pura | 2023-10-25 |  | Remanente |  | 312 | [6 empty] | 6191ARB09 |  | Lineal | Mixta | New | 1 | 1 |  | 2019 | 5 | 156
Matiz | 3081 | PPM20 | PPM | 3081PPM20 | 500 | circular | 736900 | 1520600 | 3081PPM20_11 | 11 | 1 | 5.8 | 2.3 | 5.2 | 2 | SM | Semilla | 2019 | Teca Pura | 2023-10-25 |  | Remanente |  | 312 | [6 empty] | 6191ARB010 |  | Lineal | Mixta | New | 1 | 1 |  | 2019 | 5 | 156
Matiz | 3081 | PPM20 | PPM | 3081PPM20 | 500 | circular | 736900 | 1520600 | 3081PPM20_12 | 12 | 1 | 3.1 | 1.5 | 3.3 | 2 | RB | Semilla | 2019 | Teca Pura | 2023-10-25 |  | Remanente |  | 312 | [6 empty] | 6191ARB012 |  | Lineal | Mixta | New | 1 | 1 |  | 2019 | 5 | 156
Matiz | 3081 | PPM20 | PPM | 3081PPM20 | 500 | circular | 736900 | 1520600 | 3081PPM20_13 | 13 | 1 | 6.2 | 3.1 | 5.7 | 3 | S | Semilla | 2019 | Teca Pura | 2023-10-25 |  | Remanente |  | 312 | [6 empty] | 6191ARB013 |  | Lineal | Mixta | New | 1 | 1 |  | 2019 | 5 | 156
Matiz | 3081 | PPM20 | PPM | 3081PPM20 | 500 | circular | 736900 | 1520600 | 3081PPM20_14 | 14 | 1 | 4.6 | 1.4 | 3 | 2 | Q | Semilla | 2019 | Teca Pura | 2023-10-25 |  | Remanente |  | 312 | [6 empty] | 6191ARB015 |  | Lineal | Mixta | New | 1 | 1 |  | 2019 | 5 | 156
Matiz | 3081 | PPM20 | PPM | 3081PPM20 | 500 | circular | 736900 | 1520600 | 3081PPM20_15 | 15 | 1 | 7.7 | 2.5 | 5.3 | 2 | Q | Semilla | 2019 | Teca Pura | 2023-10-25 |  | Remanente |  | 312 | [6 empty] | 6191ARB016 |  | Lineal | Mixta | New | 1 | 1 |  | 2019 | 5 | 156
Matiz | 3081 | PPM20 | PPM | 3081PPM20 | 500 | circular | 736900 | 1520600 | 3081PPM20_16 | 16 | 1 | 7 | 3.4 | 5.4 | 2 | SM | Semilla | 2019 | Teca Pura | 2023-10-25 |  | Remanente |  | 312 | [6 empty] | 6191ARB017 |  | Lineal | Mixta | New | 1 | 1 |  | 2019 | 5 | 156
Matiz | 3081 | PPM21 | PPM | 3081PPM21 | 500 | circular | 736900 | 1520400 | 3081PPM21_1 | 1 | 1 | 16.2 | 7.4 | 11.2 | 2 | SM | Semilla | 2019 | Teca Pura | 2023-10-24 |  | Remanente |  | 312 | [6 empty] | 6191ARB018 |  | Lineal | Mixta | New | 1 | 1 |  | 2019 | 5 | 156
Matiz | 3081 | PPM21 | PPM | 3081PPM21 | 500 | circular | 736900 | 1520400 | 3081PPM21_2 | 2 | 1 | 9.9 | 3.1 | 7.5 | 2 | S | Semilla | 2019 | Teca Pura | 2023-10-24 |  | Remanente |  | 312 | [6 empty] | 6191ARB019 |  | Lineal | Mixta | New | 1 | 1 |  | 2019 | 5 | 156
Matiz | 3081 | PPM21 | PPM | 3081PPM21 | 500 | circular | 736900 | 1520400 | 3081PPM21_3 | 3 | 1 | 12.6 | 5.8 | 11.5 | 2 | SM | Semilla | 2019 | Teca Pura | 2023-10-24 |  | Remanente |  | 312 | [6 empty] | 6191ARB020 |  | Lineal | Mixta | New | 1 | 1 |  | 2019 | 5 | 156
Matiz | 3081 | PPM21 | PPM | 3081PPM21 | 500 | circular | 736900 | 1520400 | 3081PPM21_4 | 4 | 1 | 13.6 | 4.5 | 8 | 2 | IN | Semilla | 2019 | Teca Pura | 2023-10-24 |  | Remanente |  | 312 | [6 empty] | 6191ARB021 |  | Lineal | Mixta | New | 1 | 1 |  | 2019 | 5 | 156
Matiz | 3081 | PPM21 | PPM | 3081PPM21 | 500 | circular | 736900 | 1520400 | 3081PPM21_5 | 5 | [5 empty] | MTO | Semilla | 2019 | Teca Pura | 2023-10-24 |  | Remanente |  | 312 | [6 empty] | 6191ARB022 |  | Lineal | Mixta | New | 1 | 1 |  | 2019 | 5 | 156
Matiz | 3081 | PPM21 | PPM | 3081PPM21 | 500 | circular | 736900 | 1520400 | 3081PPM21_6 | 6 | 1 | 13.6 | 4.9 | 9.7 | 2 | S | Semilla | 2019 | Teca Pura | 2023-10-24 |  | Remanente |  | 312 | [6 empty] | 6191ARB023 |  | Lineal | Mixta | New | 1 | 1 |  | 2019 | 5 | 156
Matiz | 3081 | PPM21 | PPM | 3081PPM21 | 500 | circular | 736900 | 1520400 | 3081PPM21_7 | 7 | 1 | 6.4 | 3.2 | 4.8 | 2 | IN | Semilla | 2019 | Teca Pura | 2023-10-24 |  | Remanente |  | 312 | [6 empty] | 6191ARB024 |  | Lineal | Mixta | New | 1 | 1 |  | 2019 | 5 | 156
Matiz | 3081 | PPM21 | PPM | 3081PPM21 | 500 | circular | 736900 | 1520400 | 3081PPM21_8 | 8 | 1 | 4.6 | 2.8 | 5.8 | 2 | T | Semilla | 2019 | Teca Pura | 2023-10-24 |  | Remanente |  | 312 | [6 empty] | 6191ARB025 |  | Lineal | Mixta | New | 1 | 1 |  | 2019 | 5 | 156
Matiz | 3081 | PPM21 | PPM | 3081PPM21 | 500 | circular | 736900 | 1520400 | 3081PPM21_9 | 9 | 1 | 14 | 5.4 | 9.9 | 2 | SM | Semilla | 2019 | Teca Pura | 2023-10-24 |  | Remanente |  | 312 | [6 empty] | 6191ARB026 |  | Lineal | Mixta | New | 1 | 1 |  | 2019 | 5 | 156
Matiz | 3081 | PPM21 | PPM | 3081PPM21 | 500 | circular | 736900 | 1520400 | 3081PPM21_10 | 10 | 1 | 11.7 | 6.7 | 10.1 | 2 | SM | Semilla | 2019 | Teca Pura | 2023-10-24 |  | Remanente |  | 312 | [6 empty] | 6191ARB028 |  | Lineal | Mixta | New | 1 | 1 |  | 2019 | 5 | 156
Matiz | 3081 | PPM21 | PPM | 3081PPM21 | 500 | circular | 736900 | 1520400 | 3081PPM21_11 | 11 | 1 | 15.2 | 4.8 | 11 | 2 | SM | Semilla | 2019 | Teca Pura | 2023-10-24 |  | Remanente |  | 312 | [6 empty] | 6191ARB029 |  | Lineal | Mixta | New | 1 | 1 |  | 2019 | 5 | 156
Matiz | 3081 | PPM21 | PPM | 3081PPM21 | 500 | circular | 736900 | 1520400 | 3081PPM21_12 | 12 | [5 empty] | MTO | Semilla | 2019 | Teca Pura | 2023-10-24 |  | Remanente |  | 312 | [6 empty] | 6191ARB030 |  | Lineal | Mixta | New | 1 | 1 |  | 2019 | 5 | 156
Matiz | 3081 | PPM21 | PPM | 3081PPM21 | 500 | circular | 736900 | 1520400 | 3081PPM21_13 | 13 | 1 | 15.3 | 6.2 | 11.1 | 2 | SM | Semilla | 2019 | Teca Pura | 2023-10-24 |  | Remanente |  | 312 | [6 empty] | 6191ARB031 |  | Lineal | Mixta | New | 1 | 1 |  | 2019 | 5 | 156
Matiz | 3081 | PPM21 | PPM | 3081PPM21 | 500 | circular | 736900 | 1520400 | 3081PPM21_14 | 14 | 1 | 8.8 | 3.5 | 4.4 | 2 | IN | Semilla | 2019 | Teca Pura | 2023-10-24 |  | Remanente |  | 312 | [6 empty] | 6191ARB032 |  | Lineal | Mixta | New | 1 | 1 |  | 2019 | 5 | 156
Matiz | 3081 | PPM21 | PPM | 3081PPM21 | 500 | circular | 736900 | 1520400 | 3081PPM21_15 | 15 | 1 | 13.8 | 6.9 | 12.2 | 2 | SM | Semilla | 2019 | Teca Pura | 2023-10-24 |  | Remanente |  | 312 | [6 empty] | 6191ARB033 |  | Lineal | Mixta | New | 1 | 1 |  | 2019 | 5 | 156
Matiz | 3081 | PPM21 | PPM | 3081PPM21 | 500 | circular | 736900 | 1520400 | 3081PPM21_16 | 16 | 1 | 14.7 | 6.1 | 11 | 2 | S | Semilla | 2019 | Teca Pura | 2023-10-24 |  | Remanente |  | 312 | [6 empty] | 6191ARB034 |  | Lineal | Mixta | New | 1 | 1 |  | 2019 | 5 | 156
Matiz | 3081 | PPM22 | PPM | 3081PPM22 | 500 | circular | 736800 | 1521500 | 3081PPM22_1 | 1 | 1 | 9.7 | 4.6 | 7.2 | 2 | IN | Semilla | 2019 | Teca Pura | 2023-10-26 |  | Remanente |  | 312 | [6 empty] | 6191ARB035 |  | Lineal | Mixta | New | 1 | 1 |  | 2019 | 5 | 156
Matiz | 3081 | PPM22 | PPM | 3081PPM22 | 500 | circular | 736800 | 1521500 | 3081PPM22_2 | 2 | 1 | 16 | 16 | 11.1 | 2 | S | Semilla | 2019 | Teca Pura | 2023-10-26 |  | Remanente |  | 312 | [6 empty] | 6191ARB036 |  | Lineal | Mixta | New | 1 | 1 |  | 2019 | 5 | 156
Matiz | 3081 | PPM22 | PPM | 3081PPM22 | 500 | circular | 736800 | 1521500 | 3081PPM22_3 | 3 | 1 | 22.4 | 9.1 | 14.4 | 2 | SM | Semilla | 2019 | Teca Pura | 2023-10-26 |  | Remanente |  | 312 | [6 empty] | 6191ARB037 |  | Lineal | Mixta | New | 1 | 1 |  | 2019 | 5 | 156
Matiz | 3081 | PPM22 | PPM | 3081PPM22 | 500 | circular | 736800 | 1521500 | 3081PPM22_4 | 4 | 1 | 23.1 | 8.6 | 13.7 | 2 | SM | Semilla | 2019 | Teca Pura | 2023-10-26 |  | Remanente |  | 312 | [6 empty] | 6191ARB038 |  | Lineal | Mixta | New | 1 | 1 |  | 2019 | 5 | 156
Matiz | 3081 | PPM22 | PPM | 3081PPM22 | 500 | circular | 736800 | 1521500 | 3081PPM22_5 | 5 | 1 | 8.8 | 5.2 | 7.4 | 2 | SM | Semilla | 2019 | Teca Pura | 2023-10-26 |  | Remanente |  | 312 | [6 empty] | 6191ARB039 |  | Lineal | Mixta | New | 1 | 1 |  | 2019 | 5 | 156
Matiz | 3081 | PPM22 | PPM | 3081PPM22 | 500 | circular | 736800 | 1521500 | 3081PPM22_6 | 6 | 1 | 22.8 | 9.7 | 15 | 2 | SM | Semilla | 2019 | Teca Pura | 2023-10-26 |  | Remanente |  | 312 | [6 empty] | 6191ARB040 |  | Lineal | Mixta | New | 1 | 1 |  | 2019 | 5 | 156
Matiz | 3081 | PPM22 | PPM | 3081PPM22 | 500 | circular | 736800 | 1521500 | 3081PPM22_7 | 7 | 1 | 17.5 | 8.8 | 14.6 | 2 | S | Semilla | 2019 | Teca Pura | 2023-10-26 |  | Remanente |  | 312 | [6 empty] | 6193ARB02 |  | Lineal | Mixta | Old | 1 | 1 |  | 2019 | 5 | 156
Matiz | 3081 | PPM22 | PPM | 3081PPM22 | 500 | circular | 736800 | 1521500 | 3081PPM22_8 | 8 | 1 | 18.3 | 10.3 | 14 | 2 | SM | Semilla | 2019 | Teca Pura | 2023-10-26 |  | Remanente |  | 312 | [6 empty] | 6193ARB03 |  | Lineal | Mixta | Old | 1 | 1 |  | 2019 | 5 | 156
Matiz | 3081 | PPM22 | PPM | 3081PPM22 | 500 | circular | 736800 | 1521500 | 3081PPM22_9 | 9 | 1 | 10.1 | 1.7 | 3.8 | 2 | Q | Semilla | 2019 | Teca Pura | 2023-10-26 |  | Remanente |  | 312 | [6 empty] | 6202ARB01 |  | Lineal | Mixta | Old | 1 | 0 |  | 2019 | 5 | 156
Matiz | 3081 | PPM22 | PPM | 3081PPM22 | 500 | circular | 736800 | 1521500 | 3081PPM22_10 | 10 | 1 | 9.8 | 4.5 | 8.9 | 2 | IN | Semilla | 2019 | Teca Pura | 2023-10-26 |  | Remanente |  | 312 | [6 empty] | 6202ARB02 |  | Lineal | Mixta | Old | 1 | 1 |  | 2019 | 5 | 156
Matiz | 3081 | PPM22 | PPM | 3081PPM22 | 500 | circular | 736800 | 1521500 | 3081PPM22_11 | 11 | 1 | 17.4 | 8.8 | 13.5 | 2 | S | Semilla | 2019 | Teca Pura | 2023-10-26 |  | Remanente |  | 312 | [6 empty] | 6202ARB03 |  | Lineal | Mixta | Old | 1 | 1 |  | 2019 | 5 | 156
Matiz | 3081 | PPM22 | PPM | 3081PPM22 | 500 | circular | 736800 | 1521500 | 3081PPM22_12 | 12 | 1 | 23.3 | 10.4 | 15.9 | 2 | SM | Semilla | 2019 | Teca Pura | 2023-10-26 |  | Remanente |  | 312 | [6 empty] | 6202ARB04 |  | Lineal | Mixta | Old | 1 | 1 |  | 2019 | 5 | 156
Matiz | 3081 | PPM22 | PPM | 3081PPM22 | 500 | circular | 736800 | 1521500 | 3081PPM22_13 | 13 | 1 | 7.5 | 5.1 | 7.9 | 2 | IN | Semilla | 2019 | Teca Pura | 2023-10-26 |  | Remanente |  | 312 | [6 empty] | 6202ARB05 |  | Lineal | Mixta | Old | 1 | 1 |  | 2019 | 5 | 156
Matiz | 3081 | PPM22 | PPM | 3081PPM22 | 500 | circular | 736800 | 1521500 | 3081PPM22_14 | 14 | 1 | 16.6 | 10 | 14.1 | 2 | SM | Semilla | 2019 | Teca Pura | 2023-10-26 |  | Remanente |  | 312 | [6 empty] | 6202ARB06 |  | Lineal | Mixta | Old | 1 | 1 |  | 2019 | 5 | 156
Matiz | 3081 | PPM22 | PPM | 3081PPM22 | 500 | circular | 736800 | 1521500 | 3081PPM22_15 | 15 | 1 | 21.4 | 10.6 | 15.9 | 2 | SM | Semilla | 2019 | Teca Pura | 2023-10-26 |  | Remanente |  | 312 | [6 empty] | 6202ARB07 |  | Lineal | Mixta | Old | 1 | 1 |  | 2019 | 5 | 156
Matiz | 3081 | PPM22 | PPM | 3081PPM22 | 500 | circular | 736800 | 1521500 | 3081PPM22_16 | 16 | 1 | 21.8 | 9.7 | 15.2 | 2 | SM | Semilla | 2019 | Teca Pura | 2023-10-26 |  | Remanente |  | 312 | [6 empty] | 6202ARB08 |  | Lineal | Mixta | Old | 1 | 1 |  | 2019 | 5 | 156
Matiz | 3081 | PPM23 | PPM | 3081PPM23 | 500 | circular | 736800 | 1521300 | 3081PPM23_1 | 1 | 1 | 11.5 | 4.1 | 7.4 | 2 | IN | Semilla | 2019 | Teca Pura | 2023-10-26 |  | Remanente |  | 312 | [6 empty] | 6202ARB09 |  | Lineal | Mixta | Old | 1 | 1 |  | 2019 | 5 | 156
Matiz | 3081 | PPM23 | PPM | 3081PPM23 | 500 | circular | 736800 | 1521300 | 3081PPM23_2 | 2 | 1 | 20.5 | 9.7 | 14.5 | 2 | SM | Semilla | 2019 | Teca Pura | 2023-10-26 |  | Remanente |  | 312 | [6 empty] | 6202ARB010 |  | Lineal | Mixta | Old | 1 | 1 |  | 2019 | 5 | 156
Matiz | 3081 | PPM23 | PPM | 3081PPM23 | 500 | circular | 736800 | 1521300 | 3081PPM23_3 | 3 | 1 | 20.8 | 7.4 | 14.6 | 2 | S | Semilla | 2019 | Teca Pura | 2023-10-26 |  | Remanente |  | 312 | [6 empty] | 6202ARB011 |  | Lineal | Mixta | Old | 1 | 1 |  | 2019 | 5 | 156
Matiz | 3081 | PPM23 | PPM | 3081PPM23 | 500 | circular | 736800 | 1521300 | 3081PPM23_4 | 4 | 1 | 20.9 | 7.8 | 9.4 | 2 | SM | Semilla | 2019 | Teca Pura | 2023-10-26 |  | Remanente |  | 312 | [6 empty] | 3111PPM02 | 500 | Circular | Teca Pura |  | 16 | 11 | 220 | 2020 | 4 | 312
Matiz | 3081 | PPM23 | PPM | 3081PPM23 | 500 | circular | 736800 | 1521300 | 3081PPM23_5 | 5 | 1 | 18.6 | 8.9 | 13.4 | 2 | SM | Semilla | 2019 | Teca Pura | 2023-10-26 |  | Remanente |  | 312 | [6 empty] | 3111PPM01 | 500 | Circular | Teca Pura |  | 16 | 13 | 260 | 2020 | 4 | 312
Matiz | 3081 | PPM23 | PPM | 3081PPM23 | 500 | circular | 736800 | 1521300 | 3081PPM23_6 | 6 | 1 | 16 | 3.6 | 5.2 | 2 | Q | Semilla | 2019 | Teca Pura | 2023-10-26 |  | Remanente |  | 312 | [6 empty] | 3111PPM04 | 500 | Circular | Teca Pura |  | 16 | 12 | 240 | 2020 | 4 | 312
Matiz | 3081 | PPM23 | PPM | 3081PPM23 | 500 | circular | 736800 | 1521300 | 3081PPM23_7 | 7 | 1 | 15.5 | 5.4 | 9.2 | 2 | S | Semilla | 2019 | Teca Pura | 2023-10-26 |  | Remanente |  | 312 | [6 empty] | 3111PPM05 | 500 | Circular | Teca Pura |  | 16 | 16 | 320 | 2020 | 4 | 312
Matiz | 3081 | PPM23 | PPM | 3081PPM23 | 500 | circular | 736800 | 1521300 | 3081PPM23_8 | 8 | 1 | 17 | 8.3 | 12.5 | 2 | S | Semilla | 2019 | Teca Pura | 2023-10-26 |  | Remanente |  | 312 | [6 empty] | 3111PPM03 | 500 | Circular | Teca Pura |  | 16 | 15 | 300 | 2020 | 4 | 312
Matiz | 3081 | PPM23 | PPM | 3081PPM23 | 500 | circular | 736800 | 1521300 | 3081PPM23_9 | 9 | 1 | 15.8 | 7.7 | 12.3 | 2 | SM | Semilla | 2019 | Teca Pura | 2023-10-26 |  | Remanente |  | 312 | [6 empty] | 4401ARB1 |  | Lineal | Mixta | Double Row | 1 | 1 |  | 2018 | 6 | 312
Matiz | 3081 | PPM23 | PPM | 3081PPM23 | 500 | circular | 736800 | 1521300 | 3081PPM23_10 | 10 | 1 | 16.2 | 6.7 | 12.7 | 2 | SM | Semilla | 2019 | Teca Pura | 2023-10-26 |  | Remanente |  | 312 | [6 empty] | 4401ARB2 |  | Lineal | Mixta | Double Row | 1 | 1 |  | 2018 | 6 | 312
Matiz | 3081 | PPM23 | PPM | 3081PPM23 | 500 | circular | 736800 | 1521300 | 3081PPM23_11 | 11 | 1 | 13.5 | 6.2 | 11.9 | 2 | S | Semilla | 2019 | Teca Pura | 2023-10-26 |  | Remanente |  | 312 | [6 empty] | 4401ARB3 |  | Lineal | Mixta | Double Row | 1 | 1 |  | 2018 | 6 | 312
Matiz | 3081 | PPM23 | PPM | 3081PPM23 | 500 | circular | 736800 | 1521300 | 3081PPM23_12 | 12 | 1 | 20.6 | 9.8 | 14.4 | 2 | SM | Semilla | 2019 | Teca Pura | 2023-10-26 |  | Remanente |  | 312 | [6 empty] | 4401ARB4 |  | Lineal | Mixta | Double Row | 1 | 1 |  | 2018 | 6 | 312
Matiz | 3081 | PPM23 | PPM | 3081PPM23 | 500 | circular | 736800 | 1521300 | 3081PPM23_13 | 13 | 1 | 11.9 | 7.2 | 12 | 2 | T | Semilla | 2019 | Teca Pura | 2023-10-26 |  | Remanente |  | 312 | [6 empty] | 4401ARB5 |  | Lineal | Mixta | Double Row | 1 | 1 |  | 2018 | 6 | 312
Matiz | 3081 | PPM23 | PPM | 3081PPM23 | 500 | circular | 736800 | 1521300 | 3081PPM23_14 | 14 | 1 | 14.9 | 5.4 | 9.1 | 2 | S | Semilla | 2019 | Teca Pura | 2023-10-26 |  | Remanente |  | 312 | [6 empty] | 4401ARB6 |  | Lineal | Mixta | Double Row | 1 | 1 |  | 2018 | 6 | 312
Matiz | 3081 | PPM23 | PPM | 3081PPM23 | 500 | circular | 736800 | 1521300 | 3081PPM23_15 | 15 | 1 | 21 | 7.7 | 13 | 2 | SM | Semilla | 2019 | Teca Pura | 2023-10-26 |  | Remanente |  | 312 | [6 empty] | 4401ARB7 |  | Lineal | Mixta | Double Row | 1 | 1 |  | 2018 | 6 | 312
Matiz | 3081 | PPM23 | PPM | 3081PPM23 | 500 | circular | 736800 | 1521300 | 3081PPM23_16 | 16 | 1 | 4.1 | 2 | 5.3 | 2 | RB | Semilla | 2019 | Teca Pura | 2023-10-26 |  | Remanente |  | 312 | [6 empty] | 4401ARB8 |  | Lineal | Mixta | Double Row | 1 | 1 |  | 2018 | 6 | 312
Matiz | 3081 | PPM24 | PPM | 3081PPM24 | 500 | circular | 736800 | 1520900 | 3081PPM24_2 | 2 | 1 | 21.2 | 7.7 | 12.8 | 2 | SM | Semilla | 2019 | Teca Pura | 2023-10-26 |  | Remanente |  | 312 | [6 empty] | 4401ARB9 |  | Lineal | Mixta | Double Row | 1 | 1 |  | 2018 | 6 | 312
Matiz | 3081 | PPM24 | PPM | 3081PPM24 | 500 | circular | 736800 | 1520900 | 3081PPM24_3 | 3 | 1 | 14.5 | 3.9 | 7.4 | 2 | IN | Semilla | 2019 | Teca Pura | 2023-10-26 |  | Remanente |  | 312 | [6 empty] | 4401ARB10 |  | Lineal | Mixta | Double Row | 1 | 1 |  | 2018 | 6 | 312
Matiz | 3081 | PPM24 | PPM | 3081PPM24 | 500 | circular | 736800 | 1520900 | 3081PPM24_4 | 4 | 1 | 17.4 | 9.7 | 13.4 | 2 | SM | Semilla | 2019 | Teca Pura | 2023-10-26 |  | Remanente |  | 312 | [6 empty] | 4401ARB11 |  | Lineal | Mixta | Double Row | 1 | 1 |  | 2018 | 6 | 312
Matiz | 3081 | PPM24 | PPM | 3081PPM24 | 500 | circular | 736800 | 1520900 | 3081PPM24_5 | 5 | 1 | 20.8 | 9.5 | 13.6 | 2 | SM | Semilla | 2019 | Teca Pura | 2023-10-26 |  | Remanente |  | 312 | [6 empty] | 4401ARB12 |  | Lineal | Mixta | Double Row | 1 | 1 |  | 2018 | 6 | 312
Matiz | 3081 | PPM24 | PPM | 3081PPM24 | 500 | circular | 736800 | 1520900 | 3081PPM24_6 | 6 | 1 | 14.7 | 8.7 | 13.8 | 2 | SM | Semilla | 2019 | Teca Pura | 2023-10-26 |  | Remanente |  | 312 | [6 empty] | 4401ARB13 |  | Lineal | Mixta | Double Row | 1 | 1 |  | 2018 | 6 | 312
Matiz | 3081 | PPM24 | PPM | 3081PPM24 | 500 | circular | 736800 | 1520900 | 3081PPM24_7 | 7 | 1 | 18.1 | 9.2 | 13.5 | 2 | SM | Semilla | 2019 | Teca Pura | 2023-10-26 |  | Remanente |  | 312 | [6 empty] | 4401ARB14 |  | Lineal | Mixta | Double Row | 1 | 1 |  | 2018 | 6 | 312
Matiz | 3081 | PPM24 | PPM | 3081PPM24 | 500 | circular | 736800 | 1520900 | 3081PPM24_8 | 8 | 1 | 18.1 | 9.7 | 13.1 | 2 | S | Semilla | 2019 | Teca Pura | 2023-10-26 |  | Remanente |  | 312 | [6 empty] | 4401ARB15 |  | Lineal | Mixta | Double Row | 1 | 1 |  | 2018 | 6 | 312
Matiz | 3081 | PPM24 | PPM | 3081PPM24 | 500 | circular | 736800 | 1520900 | 3081PPM24_9 | 9 | 1 | 20.9 | 11 | 14.4 | 2 | SM | Semilla | 2019 | Teca Pura | 2023-10-26 |  | Remanente |  | 312 | [6 empty] | 4401ARB16 |  | Lineal | Mixta | Double Row | 1 | 1 |  | 2018 | 6 | 312
Matiz | 3081 | PPM24 | PPM | 3081PPM24 | 500 | circular | 736800 | 1520900 | 3081PPM24_11 | 11 | 1 | 15.4 | 8.8 | 12.5 | 2 | S | Semilla | 2019 | Teca Pura | 2023-10-26 |  | Remanente |  | 312 | [6 empty] | 4401ARB17 |  | Lineal | Mixta | Double Row | 1 | 1 |  | 2018 | 6 | 312
Matiz | 3081 | PPM24 | PPM | 3081PPM24 | 500 | circular | 736800 | 1520900 | 3081PPM24_12 | 12 | 1 | 19.4 | 9.6 | 12.8 | 2 | SM | Semilla | 2019 | Teca Pura | 2023-10-26 |  | Remanente |  | 312 | [6 empty] | 4401ARB18 |  | Lineal | Mixta | Double Row | 1 | 1 |  | 2018 | 6 | 312
Matiz | 3081 | PPM24 | PPM | 3081PPM24 | 500 | circular | 736800 | 1520900 | 3081PPM24_13 | 13 | 1 | 19.6 | 7.3 | 10.9 | 2 | SM | Semilla | 2019 | Teca Pura | 2023-10-26 |  | Remanente |  | 312 | [6 empty] | 4401ARB19 |  | Lineal | Mixta | Double Row | 1 | 1 |  | 2018 | 6 | 312
Matiz | 3081 | PPM24 | PPM | 3081PPM24 | 500 | circular | 736800 | 1520900 | 3081PPM24_14 | 14 | 1 | 21 | 10.7 | 13 | 2 | SM | Semilla | 2019 | Teca Pura | 2023-10-26 |  | Remanente |  | 312 | [6 empty] | 4401ARB20 |  | Lineal | Mixta | Double Row | 1 | 1 |  | 2018 | 6 | 312
Matiz | 3081 | PPM24 | PPM | 3081PPM24 | 500 | circular | 736800 | 1520900 | 3081PPM24_15 | 15 | 1 | 12.5 | 7.4 | 11.7 | 2 | SM | Semilla | 2019 | Teca Pura | 2023-10-26 |  | Remanente |  | 312 | [6 empty] | 4401ARB21 |  | Lineal | Mixta | Double Row | 1 | 1 |  | 2018 | 6 | 312
Matiz | 3081 | PPM24 | PPM | 3081PPM24 | 500 | circular | 736800 | 1520900 | 3081PPM24_16 | 16 | 1 | 8.4 | 4.2 | 8.1 | 2 | SM | Semilla | 2019 | Teca Pura | 2023-10-26 |  | Remanente |  | 312 | [6 empty] | 4401ARB22 |  | Lineal | Mixta | Double Row | 1 | 1 |  | 2018 | 6 | 312
Matiz | 3081 | PPM25 | PPM | 3081PPM25 | 500 | circular | 736800 | 1520700 | 3081PPM25_1 | 1 | [5 empty] | TM | Semilla | 2019 | Teca Pura | 2023-10-25 |  | Remanente |  | 312 | [6 empty] | 4401ARB23 |  | Lineal | Mixta | Double Row | 1 | 1 |  | 2018 | 6 | 312
Matiz | 3081 | PPM25 | PPM | 3081PPM25 | 500 | circular | 736800 | 1520700 | 3081PPM25_2 | 2 | 1 | 15.6 | 7.2 | 11.2 | 2 | SM | Semilla | 2019 | Teca Pura | 2023-10-25 |  | Remanente |  | 312 | [6 empty] | 4401ARB24 |  | Lineal | Mixta | Double Row | 1 | 1 |  | 2018 | 6 | 312
Matiz | 3081 | PPM25 | PPM | 3081PPM25 | 500 | circular | 736800 | 1520700 | 3081PPM25_3 | 3 | 1 | 10.2 | 5.5 | 10.3 | 2 | SM | Semilla | 2019 | Teca Pura | 2023-10-25 |  | Remanente |  | 312 | [6 empty] | 4401ARB25 |  | Lineal | Mixta | Double Row | 1 | 1 |  | 2018 | 6 | 312
Matiz | 3081 | PPM25 | PPM | 3081PPM25 | 500 | circular | 736800 | 1520700 | 3081PPM25_4 | 4 | 1 | 9.5 | 5 | 9.9 | 3 | T | Semilla | 2019 | Teca Pura | 2023-10-25 |  | Remanente |  | 312 | [6 empty] | 4401ARB26 |  | Lineal | Mixta | Double Row | 1 | 1 |  | 2018 | 6 | 312
Matiz | 3081 | PPM25 | PPM | 3081PPM25 | 500 | circular | 736800 | 1520700 | 3081PPM25_5 | 5 | 1 | 14.1 | 7.2 | 11.6 | 2 | SM | Semilla | 2019 | Teca Pura | 2023-10-25 |  | Remanente |  | 312 | [6 empty] | 4401ARB27 |  | Lineal | Mixta | Double Row | 1 | 1 |  | 2018 | 6 | 312
Matiz | 3081 | PPM25 | PPM | 3081PPM25 | 500 | circular | 736800 | 1520700 | 3081PPM25_6 | 6 | 1 | 13.4 | 5.9 | 10.2 | 2 | SM | Semilla | 2019 | Teca Pura | 2023-10-25 |  | Remanente |  | 312 | [6 empty] | 4401ARB28 |  | Lineal | Mixta | Double Row | 1 | 1 |  | 2018 | 6 | 312
Matiz | 3081 | PPM25 | PPM | 3081PPM25 | 500 | circular | 736800 | 1520700 | 3081PPM25_7 | 7 | 1 | 16.8 | 7.5 | 11.5 | 2 | SM | Semilla | 2019 | Teca Pura | 2023-10-25 |  | Remanente |  | 312 | [6 empty] | 4401ARB29 |  | Lineal | Mixta | Double Row | 1 | 1 |  | 2018 | 6 | 312
Matiz | 3081 | PPM25 | PPM | 3081PPM25 | 500 | circular | 736800 | 1520700 | 3081PPM25_8 | 8 | 1 | 14.5 | 7.1 | 11.7 | 2 | SM | Semilla | 2019 | Teca Pura | 2023-10-25 |  | Remanente |  | 312 | [6 empty] | 4401ARB30 |  | Lineal | Mixta | Double Row | 1 | 1 |  | 2018 | 6 | 312
Matiz | 3081 | PPM25 | PPM | 3081PPM25 | 500 | circular | 736800 | 1520700 | 3081PPM25_9 | 9 | 1 | 12.5 | 5 | 9.9 | 2 | SM | Semilla | 2019 | Teca Pura | 2023-10-25 |  | Remanente |  | 312 | [6 empty] | 4401ARB31 |  | Lineal | Mixta | Double Row | 1 | 1 |  | 2018 | 6 | 312
Matiz | 3081 | PPM25 | PPM | 3081PPM25 | 500 | circular | 736800 | 1520700 | 3081PPM25_10 | 10 | 1 | 12.6 | 4.5 | 9 | 2 | SM | Semilla | 2019 | Teca Pura | 2023-10-25 |  | Remanente |  | 312 | [6 empty] | 4401ARB32 |  | Lineal | Mixta | Double Row | 1 | 1 |  | 2018 | 6 | 312
Matiz | 3081 | PPM25 | PPM | 3081PPM25 | 500 | circular | 736800 | 1520700 | 3081PPM25_11 | 11 | 1 | 13.4 | 4.9 | 9.8 | 2 | SM | Semilla | 2019 | Teca Pura | 2023-10-25 |  | Remanente |  | 312 | [6 empty] | 4401ARB33 |  | Lineal | Mixta | Double Row | 1 | 1 |  | 2018 | 6 | 312
Matiz | 3081 | PPM25 | PPM | 3081PPM25 | 500 | circular | 736800 | 1520700 | 3081PPM25_12 | 12 | 1 | 11.6 | 5.6 | 9.9 | 2 | SM | Semilla | 2019 | Teca Pura | 2023-10-25 |  | Remanente |  | 312 | [6 empty] | 4401ARB34 |  | Lineal | Mixta | Double Row | 1 | 1 |  | 2018 | 6 | 312
Matiz | 3081 | PPM25 | PPM | 3081PPM25 | 500 | circular | 736800 | 1520700 | 3081PPM25_13 | 13 | 1 | 13.3 | 5.9 | 10.5 | 2 | T | Semilla | 2019 | Teca Pura | 2023-10-25 |  | Remanente |  | 312 | [6 empty] | 4401ARB35 |  | Lineal | Mixta | Double Row | 1 | 1 |  | 2018 | 6 | 312
Matiz | 3081 | PPM25 | PPM | 3081PPM25 | 500 | circular | 736800 | 1520700 | 3081PPM25_14 | 14 | 1 | 12.8 | 5.3 | 10.1 | 3 | S | Semilla | 2019 | Teca Pura | 2023-10-25 |  | Remanente |  | 312 | [6 empty] | 4401ARB36 |  | Lineal | Mixta | Double Row | 1 | 1 |  | 2018 | 6 | 312
Matiz | 3081 | PPM25 | PPM | 3081PPM25 | 500 | circular | 736800 | 1520700 | 3081PPM25_15 | 15 | 1 | 13.3 | 7 | 11.1 | 2 | T | Semilla | 2019 | Teca Pura | 2023-10-25 |  | Remanente |  | 312 | [6 empty] | 4401ARB37 |  | Lineal | Mixta | Double Row | 1 | 1 |  | 2018 | 6 | 312
Matiz | 3081 | PPM25 | PPM | 3081PPM25 | 500 | circular | 736800 | 1520700 | 3081PPM25_16 | 16 | 1 | 13.8 | 7.2 | 11.4 | 2 | SM | Semilla | 2019 | Teca Pura | 2023-10-25 |  | Remanente |  | 312 | [6 empty] | 4401ARB38 |  | Lineal | Mixta | Double Row | 1 | 1 |  | 2018 | 6 | 312
Matiz | 3081 | PPM26 | PPM | 3081PPM26 | 500 | circular | 736800 | 1520500 | 3081PPM26_1 | 1 | 1 | 12.6 | 4.4 | 9.2 | 2 | AM | Semilla | 2019 | Teca Pura | 2023-10-24 |  | Remanente |  | 312 | [6 empty] | 4401ARB39 |  | Lineal | Mixta | Double Row | 1 | 1 |  | 2018 | 6 | 312
Matiz | 3081 | PPM26 | PPM | 3081PPM26 | 500 | circular | 736800 | 1520500 | 3081PPM26_2 | 2 | 1 | 8.1 | 4 | 6.4 | 4 | IN | Semilla | 2019 | Teca Pura | 2023-10-24 |  | Remanente |  | 312 | [6 empty] | 4401ARB40 |  | Lineal | Mixta | Double Row | 1 | 1 |  | 2018 | 6 | 312
Matiz | 3081 | PPM26 | PPM | 3081PPM26 | 500 | circular | 736800 | 1520500 | 3081PPM26_3 | 3 | 1 | 14.7 | 6.4 | 11.2 | 2 | SM | Semilla | 2019 | Teca Pura | 2023-10-24 |  | Remanente |  | 312 | [6 empty] | 4401ARB41 |  | Lineal | Mixta | Double Row | 1 | 1 |  | 2018 | 6 | 312
Matiz | 3081 | PPM26 | PPM | 3081PPM26 | 500 | circular | 736800 | 1520500 | 3081PPM26_4 | 4 | 1 | 14.9 | 7.6 | 11.4 | 2 | SM | Semilla | 2019 | Teca Pura | 2023-10-24 |  | Remanente |  | 312 | [6 empty] | 4401ARB42 |  | Lineal | Mixta | Double Row | 1 | 1 |  | 2018 | 6 | 312
Matiz | 3081 | PPM26 | PPM | 3081PPM26 | 500 | circular | 736800 | 1520500 | 3081PPM26_5 | 5 | [5 empty] | TM | Semilla | 2019 | Teca Pura | 2023-10-24 |  | Remanente |  | 312 | [6 empty] | 4401ARB43 |  | Lineal | Mixta | Double Row | 1 | 1 |  | 2018 | 6 | 312
Matiz | 3081 | PPM26 | PPM | 3081PPM26 | 500 | circular | 736800 | 1520500 | 3081PPM26_6 | 6 | [5 empty] | TM | Semilla | 2019 | Teca Pura | 2023-10-24 |  | Remanente |  | 312 | [6 empty] | 4401ARB44 |  | Lineal | Mixta | Double Row | 1 | 1 |  | 2018 | 6 | 312
Matiz | 3081 | PPM26 | PPM | 3081PPM26 | 500 | circular | 736800 | 1520500 | 3081PPM26_7 | 7 | 1 | 9.9 | 3.8 | 7.1 | 2 | S | Semilla | 2019 | Teca Pura | 2023-10-24 |  | Remanente |  | 312 | [6 empty] | 4401ARB45 |  | Lineal | Mixta | Double Row | 1 | 1 |  | 2018 | 6 | 312
Matiz | 3081 | PPM26 | PPM | 3081PPM26 | 500 | circular | 736800 | 1520500 | 3081PPM26_8 | 8 | 1 | 11.5 | 6 | 9.2 | 2 | SM | Semilla | 2019 | Teca Pura | 2023-10-24 |  | Remanente |  | 312 | [6 empty] | 4401ARB46 |  | Lineal | Mixta | Double Row | 1 | 1 |  | 2018 | 6 | 312
Matiz | 3081 | PPM26 | PPM | 3081PPM26 | 500 | circular | 736800 | 1520500 | 3081PPM26_9 | 9 | 1 | 5 | 4 | 6.1 | 2 | S | Semilla | 2019 | Teca Pura | 2023-10-24 |  | Remanente |  | 312 | [6 empty] | 4401ARB47 |  | Lineal | Mixta | Double Row | 1 | 1 |  | 2018 | 6 | 312
Matiz | 3081 | PPM26 | PPM | 3081PPM26 | 500 | circular | 736800 | 1520500 | 3081PPM26_10 | 10 | 1 | 8.8 | 4.5 | 6.5 | 2 | SM | Semilla | 2019 | Teca Pura | 2023-10-24 |  | Remanente |  | 312 | [6 empty] | 4401ARB48 |  | Lineal | Mixta | Double Row | 1 | 1 |  | 2018 | 6 | 312
Matiz | 3081 | PPM26 | PPM | 3081PPM26 | 500 | circular | 736800 | 1520500 | 3081PPM26_11 | 11 | [5 empty] | TM | Semilla | 2019 | Teca Pura | 2023-10-24 |  | Remanente |  | 312 | [6 empty] | 4401ARB49 |  | Lineal | Mixta | Double Row | 1 | 1 |  | 2018 | 6 | 312
Matiz | 3081 | PPM26 | PPM | 3081PPM26 | 500 | circular | 736800 | 1520500 | 3081PPM26_13 | 13 | [5 empty] | TM | Semilla | 2019 | Teca Pura | 2023-10-24 |  | Remanente |  | 312 | [6 empty] | 4401ARB50 |  | Lineal | Mixta | Double Row | 1 | 1 |  | 2018 | 6 | 312
Matiz | 3081 | PPM26 | PPM | 3081PPM26 | 500 | circular | 736800 | 1520500 | 3081PPM26_14 | 14 | 1 | 10.5 | 4.5 | 7.5 | 2 | AM | Semilla | 2019 | Teca Pura | 2023-10-24 |  | Remanente |  | 312 | [6 empty] | 4401ARB51 |  | Lineal | Mixta | Double Row | 1 | 1 |  | 2018 | 6 | 312
Matiz | 3081 | PPM26 | PPM | 3081PPM26 | 500 | circular | 736800 | 1520500 | 3081PPM26_15 | 15 | 1 | 5.2 | 1.35 | 4.8 | 2 | SM | Semilla | 2019 | Teca Pura | 2023-10-24 |  | Remanente |  | 312 | [6 empty] | 4401ARB52 |  | Lineal | Mixta | Double Row | 1 | 1 |  | 2018 | 6 | 312
Matiz | 3081 | PPM27 | PPM | 3081PPM27 | 500 | circular | 736700 | 1521400 | 3081PPM27_1 | 1 | 1 | 15 | 9.9 | 14.2 | 2 | SM | Semilla | 2019 | Teca Pura | 2023-10-26 |  | Remanente |  | 312 | [6 empty] | 4401ARB53 |  | Lineal | Mixta | Double Row | 1 | 1 |  | 2018 | 6 | 312
Matiz | 3081 | PPM27 | PPM | 3081PPM27 | 500 | circular | 736700 | 1521400 | 3081PPM27_2 | 2 | 1 | 15.2 | 10 | 14.5 | 2 | SM | Semilla | 2019 | Teca Pura | 2023-10-26 |  | Remanente |  | 312 | [6 empty] | 4401ARB54 |  | Lineal | Mixta | Double Row | 1 | 1 |  | 2018 | 6 | 312
Matiz | 3081 | PPM27 | PPM | 3081PPM27 | 500 | circular | 736700 | 1521400 | 3081PPM27_3 | 3 | [5 empty] | R | Semilla | 2019 | Teca Pura | 2023-10-26 |  | Remanente |  | 312 | [6 empty] | 4401ARB55 |  | Lineal | Mixta | Double Row | 1 | 1 |  | 2018 | 6 | 312
Matiz | 3081 | PPM27 | PPM | 3081PPM27 | 500 | circular | 736700 | 1521400 | 3081PPM27_4 | 4 | 1 | 12.1 | 8.2 | 11.5 | 2 | SM | Semilla | 2019 | Teca Pura | 2023-10-26 |  | Remanente |  | 312 | [6 empty] | 4401ARB56 |  | Lineal | Mixta | Double Row | 1 | 1 |  | 2018 | 6 | 312
Matiz | 3081 | PPM27 | PPM | 3081PPM27 | 500 | circular | 736700 | 1521400 | 3081PPM27_5 | 5 | 1 | 14.6 | 8.3 | 11.9 | 2 | SM | Semilla | 2019 | Teca Pura | 2023-10-26 |  | Remanente |  | 312 | [6 empty] | 4401ARB57 |  | Lineal | Mixta | Double Row | 1 | 1 |  | 2018 | 6 | 312
Matiz | 3081 | PPM27 | PPM | 3081PPM27 | 500 | circular | 736700 | 1521400 | 3081PPM27_6 | 6 | 1 | 12.9 | 8.2 | 11.4 | 2 | S | Semilla | 2019 | Teca Pura | 2023-10-26 |  | Remanente |  | 312 | [6 empty] | 4401ARB58 |  | Lineal | Mixta | Double Row | 1 | 1 |  | 2018 | 6 | 312
Matiz | 3081 | PPM27 | PPM | 3081PPM27 | 500 | circular | 736700 | 1521400 | 3081PPM27_7 | 7 | 1 | 13.1 | 8 | 10.8 | 2 | SM | Semilla | 2019 | Teca Pura | 2023-10-26 |  | Remanente |  | 312 | [6 empty] | 4401ARB59 |  | Lineal | Mixta | Double Row | 1 | 1 |  | 2018 | 6 | 312
Matiz | 3081 | PPM27 | PPM | 3081PPM27 | 500 | circular | 736700 | 1521400 | 3081PPM27_9 | 9 | 1 | 14 | 9.7 | 12.2 | 2 | S | Semilla | 2019 | Teca Pura | 2023-10-26 |  | Remanente |  | 312 | [6 empty] | 4401ARB60 |  | Lineal | Mixta | Double Row | 1 | 1 |  | 2018 | 6 | 312
Matiz | 3081 | PPM27 | PPM | 3081PPM27 | 500 | circular | 736700 | 1521400 | 3081PPM27_10 | 10 | 1 | 13.8 | 8.6 | 11.5 | 2 | S | Semilla | 2019 | Teca Pura | 2023-10-26 |  | Remanente |  | 312 | [6 empty] | 4401ARB61 |  | Lineal | Mixta | Double Row | 1 | 1 |  | 2018 | 6 | 312
Matiz | 3081 | PPM27 | PPM | 3081PPM27 | 500 | circular | 736700 | 1521400 | 3081PPM27_11 | 11 | 1 | 10.7 | 7.3 | 11.1 | 2 | SM | Semilla | 2019 | Teca Pura | 2023-10-26 |  | Remanente |  | 312 | [6 empty] | 4401ARB62 |  | Lineal | Mixta | Double Row | 1 | 1 |  | 2018 | 6 | 312
Matiz | 3081 | PPM27 | PPM | 3081PPM27 | 500 | circular | 736700 | 1521400 | 3081PPM27_12 | 12 | 1 | 16.5 | 9.9 | 12.7 | 2 | SM | Semilla | 2019 | Teca Pura | 2023-10-26 |  | Remanente |  | 312 | [6 empty] | 4401ARB63 |  | Lineal | Mixta | Double Row | 1 | 1 |  | 2018 | 6 | 312
Matiz | 3081 | PPM27 | PPM | 3081PPM27 | 500 | circular | 736700 | 1521400 | 3081PPM27_13 | 13 | 1 | 12.5 | 2.1 | 6.3 | 2 | Q | Semilla | 2019 | Teca Pura | 2023-10-26 |  | Remanente |  | 312 | [6 empty] | 4401ARB64 |  | Lineal | Mixta | Double Row | 1 | 1 |  | 2018 | 6 | 312
Matiz | 3081 | PPM27 | PPM | 3081PPM27 | 500 | circular | 736700 | 1521400 | 3081PPM27_14 | 14 | [5 empty] | R | Semilla | 2019 | Teca Pura | 2023-10-26 |  | Remanente |  | 312 | [6 empty] | 4401ARB65 |  | Lineal | Mixta | New | 1 | 1 |  | 2017 | 7 | 156
Matiz | 3081 | PPM27 | PPM | 3081PPM27 | 500 | circular | 736700 | 1521400 | 3081PPM27_15 | 15 | 1 | 16 | 10.7 | 15.1 | 2 | SM | Semilla | 2019 | Teca Pura | 2023-10-26 |  | Remanente |  | 312 | [6 empty] | 4401ARB66 |  | Lineal | Mixta | New | 1 | 1 |  | 2017 | 7 | 156
Matiz | 3081 | PPM28 | PPM | 3081PPM28 | 500 | circular | 736700 | 1521200 | 3081PPM28_1 | 1 | 1 | 23 | 10.7 | 14 | 2 | SM | Semilla | 2019 | Teca Pura | 2023-10-26 |  | Remanente |  | 312 | [6 empty] | 4401ARB67 |  | Lineal | Mixta | Double Row | 1 | 1 |  | 2018 | 6 | 312
Matiz | 3081 | PPM28 | PPM | 3081PPM28 | 500 | circular | 736700 | 1521200 | 3081PPM28_2 | 2 | 1 | 16.7 | 6.1 | 8.8 | 2 | S | Semilla | 2019 | Teca Pura | 2023-10-26 |  | Remanente |  | 312 | [6 empty] | 4401ARB68 |  | Lineal | Mixta | Double Row | 1 | 1 |  | 2018 | 6 | 312
Matiz | 3081 | PPM28 | PPM | 3081PPM28 | 500 | circular | 736700 | 1521200 | 3081PPM28_4 | 4 | [5 empty] | R | Semilla | 2019 | Teca Pura | 2023-10-26 |  | Remanente |  | 312 | [6 empty] | 4401ARB69 |  | Lineal | Mixta | Double Row | 1 | 1 |  | 2018 | 6 | 312
Matiz | 3081 | PPM28 | PPM | 3081PPM28 | 500 | circular | 736700 | 1521200 | 3081PPM28_5 | 5 | [5 empty] | R | Semilla | 2019 | Teca Pura | 2023-10-26 |  | Remanente |  | 312 | [6 empty] | 4401ARB70 |  | Lineal | Mixta | Double Row | 1 | 1 |  | 2018 | 6 | 312
Matiz | 3081 | PPM28 | PPM | 3081PPM28 | 500 | circular | 736700 | 1521200 | 3081PPM28_6 | 6 | [5 empty] | R | Semilla | 2019 | Teca Pura | 2023-10-26 |  | Remanente |  | 312 | [6 empty] | 4401ARB71 |  | Lineal | Mixta | Double Row | 1 | 1 |  | 2018 | 6 | 312
Matiz | 3081 | PPM28 | PPM | 3081PPM28 | 500 | circular | 736700 | 1521200 | 3081PPM28_7 | 7 | [5 empty] | R | Semilla | 2019 | Teca Pura | 2023-10-26 |  | Remanente |  | 312 | [6 empty] | 4401ARB72 |  | Lineal | Mixta | Double Row | 1 | 1 |  | 2018 | 6 | 312
Matiz | 3081 | PPM28 | PPM | 3081PPM28 | 500 | circular | 736700 | 1521200 | 3081PPM28_8 | 8 | 1 | 16.5 | 9.6 | 13.8 | 2 | SM | Semilla | 2019 | Teca Pura | 2023-10-26 |  | Remanente |  | 312 | [6 empty] | 4401ARB73 |  | Lineal | Mixta | Double Row | 1 | 1 |  | 2018 | 6 | 312
Matiz | 3081 | PPM28 | PPM | 3081PPM28 | 500 | circular | 736700 | 1521200 | 3081PPM28_9 | 9 | 1 | 13.9 | 4.2 | 8.9 | 2 | SM | Semilla | 2019 | Teca Pura | 2023-10-26 |  | Remanente |  | 312 | [6 empty] | 4401ARB74 |  | Lineal | Mixta | Double Row | 1 | 1 |  | 2018 | 6 | 312
Matiz | 3081 | PPM28 | PPM | 3081PPM28 | 500 | circular | 736700 | 1521200 | 3081PPM28_10 | 10 | 1 | 20 | 7.8 | 15.3 | 2 | SM | Semilla | 2019 | Teca Pura | 2023-10-26 |  | Remanente |  | 312 | [6 empty] | 4401ARB75 |  | Lineal | Mixta | Double Row | 1 | 1 |  | 2018 | 6 | 312
Matiz | 3081 | PPM28 | PPM | 3081PPM28 | 500 | circular | 736700 | 1521200 | 3081PPM28_11 | 11 | 1 | 11 | 4.3 | 7.9 | 2 | IN | Semilla | 2019 | Teca Pura | 2023-10-26 |  | Remanente |  | 312 | [6 empty] | 4401ARB76 |  | Lineal | Mixta | Double Row | 1 | 1 |  | 2018 | 6 | 312
Matiz | 3081 | PPM28 | PPM | 3081PPM28 | 500 | circular | 736700 | 1521200 | 3081PPM28_12 | 12 | [5 empty] | R | Semilla | 2019 | Teca Pura | 2023-10-26 |  | Remanente |  | 312 | [6 empty] | 4401ARB77 |  | Lineal | Mixta | Double Row | 1 | 1 |  | 2018 | 6 | 312
Matiz | 3081 | PPM28 | PPM | 3081PPM28 | 500 | circular | 736700 | 1521200 | 3081PPM28_14 | 14 | [5 empty] | R | Semilla | 2019 | Teca Pura | 2023-10-26 |  | Remanente |  | 312 | [6 empty] | 4401ARB78 |  | Lineal | Mixta | Double Row | 1 | 1 |  | 2018 | 6 | 312
Matiz | 3081 | PPM28 | PPM | 3081PPM28 | 500 | circular | 736700 | 1521200 | 3081PPM28_15 | 15 | [5 empty] | MTO | Semilla | 2019 | Teca Pura | 2023-10-26 |  | Remanente |  | 312 | [6 empty] | 4401ARB79 |  | Lineal | Mixta | Double Row | 1 | 1 |  | 2018 | 6 | 312
Matiz | 3081 | PPM28 | PPM | 3081PPM28 | 500 | circular | 736700 | 1521200 | 3081PPM28_16 | 16 | 1 | 22 | 7.8 | 14.2 | 2 | Q | Semilla | 2019 | Teca Pura | 2023-10-26 |  | Remanente |  | 312 | [6 empty] | 4401ARB80 |  | Lineal | Mixta | Double Row | 1 | 1 |  | 2018 | 6 | 312
Matiz | 3081 | PPM29 | PPM | 3081PPM29 | 500 | circular | 736700 | 1520600 | 3081PPM29_1 | 1 | 1 | 10.8 | 4.3 | 8.2 | 2 | SM | Semilla | 2019 | Teca Pura | 2023-10-25 |  | Remanente |  | 312 | [6 empty] | 4401ARB81 |  | Lineal | Mixta | Double Row | 1 | 1 |  | 2018 | 6 | 312
Matiz | 3081 | PPM29 | PPM | 3081PPM29 | 500 | circular | 736700 | 1520600 | 3081PPM29_2 | 2 | [5 empty] | TM | Semilla | 2019 | Teca Pura | 2023-10-25 |  | Remanente |  | 312 | [6 empty] | 4401ARB82 |  | Lineal | Mixta | Double Row | 1 | 1 |  | 2018 | 6 | 312
Matiz | 3081 | PPM29 | PPM | 3081PPM29 | 500 | circular | 736700 | 1520600 | 3081PPM29_3 | 3 | 1 | 9.5 | 4.5 | 8.8 | 2 | T | Semilla | 2019 | Teca Pura | 2023-10-25 |  | Remanente |  | 312 | [6 empty] | 4401ARB83 |  | Lineal | Mixta | Double Row | 1 | 1 |  | 2018 | 6 | 312
Matiz | 3081 | PPM29 | PPM | 3081PPM29 | 500 | circular | 736700 | 1520600 | 3081PPM29_4 | 4 | 1 | 12.3 | 5.2 | 8.7 | 2 | SM | Semilla | 2019 | Teca Pura | 2023-10-25 |  | Remanente |  | 312 | [6 empty] | 4401ARB84 |  | Lineal | Mixta | Double Row | 1 | 1 |  | 2018 | 6 | 312
Matiz | 3081 | PPM29 | PPM | 3081PPM29 | 500 | circular | 736700 | 1520600 | 3081PPM29_5 | 5 | 1 | 10.7 | 4.2 | 8.5 | 2 | SM | Semilla | 2019 | Teca Pura | 2023-10-25 |  | Remanente |  | 312 | [6 empty] | 4401ARB85 |  | Lineal | Mixta | Double Row | 1 | 1 |  | 2018 | 6 | 312
Matiz | 3081 | PPM29 | PPM | 3081PPM29 | 500 | circular | 736700 | 1520600 | 3081PPM29_6 | 6 | 1 | 6.3 | 2 | 4.4 | 3 | IN | Semilla | 2019 | Teca Pura | 2023-10-25 |  | Remanente |  | 312 | [6 empty] | 4401ARB86 |  | Lineal | Mixta | Double Row | 1 | 1 |  | 2018 | 6 | 312
Matiz | 3081 | PPM29 | PPM | 3081PPM29 | 500 | circular | 736700 | 1520600 | 3081PPM29_7 | 7 | 1 | 12.2 | 5.6 | 10.7 | 2 | S | Semilla | 2019 | Teca Pura | 2023-10-25 |  | Remanente |  | 312 | [6 empty] | 4401ARB87 |  | Lineal | Mixta | Double Row | 1 | 1 |  | 2018 | 6 | 312
Matiz | 3081 | PPM29 | PPM | 3081PPM29 | 500 | circular | 736700 | 1520600 | 3081PPM29_8 | 8 | 1 | 14.4 | 6.4 | 10.8 | 2 | SM | Semilla | 2019 | Teca Pura | 2023-10-25 |  | Remanente |  | 312 | [6 empty] | 4401ARB88 |  | Lineal | Mixta | Double Row | 1 | 1 |  | 2018 | 6 | 312
Matiz | 3081 | PPM29 | PPM | 3081PPM29 | 500 | circular | 736700 | 1520600 | 3081PPM29_9 | 9 | 1 | 8.2 | 3.9 | 6.5 | 3 | S | Semilla | 2019 | Teca Pura | 2023-10-25 |  | Remanente |  | 312 | [6 empty] | 4401ARB89 |  | Lineal | Mixta | Double Row | 1 | 1 |  | 2018 | 6 | 312
Matiz | 3081 | PPM29 | PPM | 3081PPM29 | 500 | circular | 736700 | 1520600 | 3081PPM29_10 | 10 | 1 | 15.7 | 6.8 | 11 | 2 | SM | Semilla | 2019 | Teca Pura | 2023-10-25 |  | Remanente |  | 312 | [6 empty] | 4401ARB90 |  | Lineal | Mixta | Double Row | 1 | 1 |  | 2018 | 6 | 312
Matiz | 3081 | PPM29 | PPM | 3081PPM29 | 500 | circular | 736700 | 1520600 | 3081PPM29_11 | 11 | 1 | 15.3 | 5.9 | 10.5 | 2 | T | Semilla | 2019 | Teca Pura | 2023-10-25 |  | Remanente |  | 312 | [6 empty] | 4401ARB91 |  | Lineal | Mixta | Double Row | 1 | 1 |  | 2018 | 6 | 312
Matiz | 3081 | PPM29 | PPM | 3081PPM29 | 500 | circular | 736700 | 1520600 | 3081PPM29_12 | 12 | 1 | 14.8 | 6.2 | 10.6 | 2 | A | Semilla | 2019 | Teca Pura | 2023-10-25 |  | Remanente |  | 312 | [6 empty] | 4401ARB92 |  | Lineal | Mixta | Double Row | 1 | 1 |  | 2018 | 6 | 312
Matiz | 3081 | PPM29 | PPM | 3081PPM29 | 500 | circular | 736700 | 1520600 | 3081PPM29_13 | 13 | 1 | 12.6 | 5.6 | 10 | 2 | SM | Semilla | 2019 | Teca Pura | 2023-10-25 |  | Remanente |  | 312 | [6 empty] | 4401ARB93 |  | Lineal | Mixta | Double Row | 1 | 1 |  | 2018 | 6 | 312
Matiz | 3081 | PPM29 | PPM | 3081PPM29 | 500 | circular | 736700 | 1520600 | 3081PPM29_14 | 14 | 1 | 12.5 | 5.6 | 10.2 | 2 | S | Semilla | 2019 | Teca Pura | 2023-10-25 |  | Remanente |  | 312 | [6 empty] | 4401ARB94 |  | Lineal | Mixta | Double Row | 1 | 1 |  | 2018 | 6 | 312
Matiz | 3081 | PPM29 | PPM | 3081PPM29 | 500 | circular | 736700 | 1520600 | 3081PPM29_15 | 15 | [5 empty] | TM | Semilla | 2019 | Teca Pura | 2023-10-25 |  | Remanente |  | 312 | [6 empty] | 4401ARB95 |  | Lineal | Mixta | Double Row | 1 | 1 |  | 2018 | 6 | 312
Matiz | 3081 | PPM29 | PPM | 3081PPM29 | 500 | circular | 736700 | 1520600 | 3081PPM29_16 | 16 | 1 | 13.9 | 5 | 10.2 | 2 | T | Semilla | 2019 | Teca Pura | 2023-10-25 |  | Remanente |  | 312 | [6 empty] | 4401ARB96 |  | Lineal | Mixta | Double Row | 1 | 1 |  | 2018 | 6 | 312
Matiz | 3081 | PPM30 | PPM | 3081PPM30 | 500 | circular | 736600 | 1521500 | 3081PPM30_1 | 1 | [5 empty] | R | Semilla | 2019 | Teca Pura | 2023-10-25 |  | Remanente |  | 312 | [6 empty] | 4401ARB97 |  | Lineal | Mixta | Double Row | 1 | 1 |  | 2018 | 6 | 312
Matiz | 3081 | PPM30 | PPM | 3081PPM30 | 500 | circular | 736600 | 1521500 | 3081PPM30_2 | 2 | 1 | 17.5 | 6.4 | 13.4 | 2 | SM | Semilla | 2019 | Teca Pura | 2023-10-25 |  | Remanente |  | 312 | [6 empty] | 4401ARB98 |  | Lineal | Mixta | Double Row | 1 | 1 |  | 2018 | 6 | 312
Matiz | 3081 | PPM30 | PPM | 3081PPM30 | 500 | circular | 736600 | 1521500 | 3081PPM30_3 | 3 | 1 | 19.1 | 6 | 13.6 | 2 | SM | Semilla | 2019 | Teca Pura | 2023-10-25 |  | Remanente |  | 312 | [6 empty] | 4401ARB99 |  | Lineal | Mixta | Double Row | 1 | 1 |  | 2018 | 6 | 312
Matiz | 3081 | PPM30 | PPM | 3081PPM30 | 500 | circular | 736600 | 1521500 | 3081PPM30_4 | 4 | 1 | 17.5 | 6.2 | 13.4 | 2 | SM | Semilla | 2019 | Teca Pura | 2023-10-25 |  | Remanente |  | 312 | [6 empty] | 4401ARB100 |  | Lineal | Mixta | Double Row | 1 | 1 |  | 2018 | 6 | 312
Matiz | 3081 | PPM30 | PPM | 3081PPM30 | 500 | circular | 736600 | 1521500 | 3081PPM30_5 | 5 | 1 | 16.7 | 6.3 | 12.2 | 2 | Q | Semilla | 2019 | Teca Pura | 2023-10-25 |  | Remanente |  | 312 | [6 empty] | 4401ARB101 |  | Lineal | Mixta | Double Row | 1 | 1 |  | 2018 | 6 | 312
Matiz | 3081 | PPM30 | PPM | 3081PPM30 | 500 | circular | 736600 | 1521500 | 3081PPM30_6 | 6 | 1 | 17.4 | 6.4 | 14.4 | 2 | SM | Semilla | 2019 | Teca Pura | 2023-10-25 |  | Remanente |  | 312 | [6 empty] | 4401ARB102 |  | Lineal | Mixta | Double Row | 1 | 1 |  | 2018 | 6 | 312
Matiz | 3081 | PPM30 | PPM | 3081PPM30 | 500 | circular | 736600 | 1521500 | 3081PPM30_7 | 7 | [5 empty] | R | Semilla | 2019 | Teca Pura | 2023-10-25 |  | Remanente |  | 312 | [6 empty] | 4401ARB103 |  | Lineal | Mixta | Double Row | 1 | 1 |  | 2018 | 6 | 312
Matiz | 3081 | PPM30 | PPM | 3081PPM30 | 500 | circular | 736600 | 1521500 | 3081PPM30_8 | 8 | [5 empty] | TM | Semilla | 2019 | Teca Pura | 2023-10-25 |  | Remanente |  | 312 | [6 empty] | 4401ARB104 |  | Lineal | Mixta | Double Row | 1 | 1 |  | 2018 | 6 | 312
Matiz | 3081 | PPM30 | PPM | 3081PPM30 | 500 | circular | 736600 | 1521500 | 3081PPM30_9 | 9 | [5 empty] | TM | Semilla | 2019 | Teca Pura | 2023-10-25 |  | Remanente |  | 312 | [6 empty] | 4401ARB105 |  | Lineal | Mixta | Double Row | 1 | 1 |  | 2018 | 6 | 312
Matiz | 3081 | PPM30 | PPM | 3081PPM30 | 500 | circular | 736600 | 1521500 | 3081PPM30_10 | 10 | 1 | 2.3 | 1.8 | 3.6 | 2 | S | Semilla | 2019 | Teca Pura | 2023-10-25 |  | Remanente |  | 312 | [6 empty] | 4401ARB106 |  | Lineal | Mixta | Double Row | 1 | 1 |  | 2018 | 6 | 312
Matiz | 3081 | PPM30 | PPM | 3081PPM30 | 500 | circular | 736600 | 1521500 | 3081PPM30_11 | 11 | 1 | 15 | 3.6 | 7.7 | 2 | Q | Semilla | 2019 | Teca Pura | 2023-10-25 |  | Remanente |  | 312 | [6 empty] | 4401ARB107 |  | Lineal | Mixta | Double Row | 1 | 1 |  | 2018 | 6 | 312
Matiz | 3081 | PPM30 | PPM | 3081PPM30 | 500 | circular | 736600 | 1521500 | 3081PPM30_12 | 12 | 1 | 18.5 | 5.5 | 12.8 | 2 | SM | Semilla | 2019 | Teca Pura | 2023-10-25 |  | Remanente |  | 312 | [6 empty] | 4401ARB108 |  | Lineal | Mixta | Double Row | 1 | 1 |  | 2018 | 6 | 312
Matiz | 3081 | PPM30 | PPM | 3081PPM30 | 500 | circular | 736600 | 1521500 | 3081PPM30_13 | 13 | 1 | 16.7 | 6 | 13 | 2 | T | Semilla | 2019 | Teca Pura | 2023-10-25 |  | Remanente |  | 312 | [6 empty] | 4401ARB109 |  | Lineal | Mixta | Double Row | 1 | 1 |  | 2018 | 6 | 312
Matiz | 3081 | PPM30 | PPM | 3081PPM30 | 500 | circular | 736600 | 1521500 | 3081PPM30_14 | 14 | 1 | 18.9 | 7.4 | 14.3 | 2 | SM | Semilla | 2019 | Teca Pura | 2023-10-25 |  | Remanente |  | 312 | [6 empty] | 4401ARB110 |  | Lineal | Mixta | Double Row | 1 | 1 |  | 2018 | 6 | 312
Matiz | 3081 | PPM30 | PPM | 3081PPM30 | 500 | circular | 736600 | 1521500 | 3081PPM30_16 | 16 | 1 | 16.6 | 7.7 | 15.2 | 2 | SM | Semilla | 2019 | Teca Pura | 2023-10-25 |  | Remanente |  | 312 | [6 empty] | 4401ARB111 |  | Lineal | Mixta | Double Row | 1 | 1 |  | 2018 | 6 | 312
Matiz | 3081 | PPM31 | PPM | 3081PPM31 | 500 | circular | 736600 | 1521300 | 3081PPM31_3 | 3 | 1 | 16.4 | 4.6 | 8 | 3 | Q | Semilla | 2019 | Teca Pura | 2023-10-25 |  | Remanente |  | 312 | [6 empty] | 4401ARB112 |  | Lineal | Mixta | Double Row | 1 | 1 |  | 2018 | 6 | 312
Matiz | 3081 | PPM31 | PPM | 3081PPM31 | 500 | circular | 736600 | 1521300 | 3081PPM31_4 | 4 | 1 | 18.3 | 4.9 | 13 | 2 | SM | Semilla | 2019 | Teca Pura | 2023-10-25 |  | Remanente |  | 312 | [6 empty] | 4401ARB113 |  | Lineal | Mixta | Double Row | 1 | 1 |  | 2018 | 6 | 312
Matiz | 3081 | PPM31 | PPM | 3081PPM31 | 500 | circular | 736600 | 1521300 | 3081PPM31_5 | 5 | 1 | 20.6 | 5.8 | 13 | 2 | SM | Semilla | 2019 | Teca Pura | 2023-10-25 |  | Remanente |  | 312 | [6 empty] | 4401ARB114 |  | Lineal | Mixta | Double Row | 1 | 1 |  | 2018 | 6 | 312
Matiz | 3081 | PPM31 | PPM | 3081PPM31 | 500 | circular | 736600 | 1521300 | 3081PPM31_6 | 6 | 1 | 17.7 | 5.5 | 12 | 2 | SM | Semilla | 2019 | Teca Pura | 2023-10-25 |  | Remanente |  | 312 | [6 empty] | 4401ARB115 |  | Lineal | Mixta | Double Row | 1 | 1 |  | 2018 | 6 | 312
Matiz | 3081 | PPM31 | PPM | 3081PPM31 | 500 | circular | 736600 | 1521300 | 3081PPM31_7 | 7 | 1 | 18.7 | 6.2 | 12.6 | 2 | SM | Semilla | 2019 | Teca Pura | 2023-10-25 |  | Remanente |  | 312 | [6 empty] | 4401ARB116 |  | Lineal | Mixta | New | 1 | 1 |  | 2017 | 7 | 156
Matiz | 3081 | PPM31 | PPM | 3081PPM31 | 500 | circular | 736600 | 1521300 | 3081PPM31_8 | 8 | 1 | 11.5 | 2.5 | 10.5 | 3 | IN | Semilla | 2019 | Teca Pura | 2023-10-25 |  | Remanente |  | 312 | [6 empty] | 4401ARB117 |  | Lineal | Mixta | New | 1 | 1 |  | 2017 | 7 | 156
Matiz | 3081 | PPM31 | PPM | 3081PPM31 | 500 | circular | 736600 | 1521300 | 3081PPM31_9 | 9 | [5 empty] | R | Semilla | 2019 | Teca Pura | 2023-10-25 |  | Remanente |  | 312 | [6 empty] | 4401ARB118 |  | Lineal | Mixta | New | 1 | 1 |  | 2017 | 7 | 156
Matiz | 3081 | PPM31 | PPM | 3081PPM31 | 500 | circular | 736600 | 1521300 | 3081PPM31_10 | 10 | 1 | 19.7 | 7.1 | 13.3 | 2 | SM | Semilla | 2019 | Teca Pura | 2023-10-25 |  | Remanente |  | 312 | [6 empty] | 4401ARB119 |  | Lineal | Mixta | New | 1 | 1 |  | 2017 | 7 | 156
Matiz | 3081 | PPM31 | PPM | 3081PPM31 | 500 | circular | 736600 | 1521300 | 3081PPM31_11 | 11 | 1 | 17.1 | 5.7 | 12.8 | 2 | SM | Semilla | 2019 | Teca Pura | 2023-10-25 |  | Remanente |  | 312 | [6 empty] | 4401ARB120 |  | Lineal | Mixta | New | 1 | 1 |  | 2017 | 7 | 156
Matiz | 3081 | PPM31 | PPM | 3081PPM31 | 500 | circular | 736600 | 1521300 | 3081PPM31_12 | 12 | 1 | 17.5 | 7.5 | 13.6 | 2 | SM | Semilla | 2019 | Teca Pura | 2023-10-25 |  | Remanente |  | 312 | [6 empty] | 4401ARB121 |  | Lineal | Mixta | New | 1 | 1 |  | 2017 | 7 | 156
Matiz | 3081 | PPM31 | PPM | 3081PPM31 | 500 | circular | 736600 | 1521300 | 3081PPM31_13 | 13 | 1 | 15.5 | 6.1 | 12.1 | 2 | SM | Semilla | 2019 | Teca Pura | 2023-10-25 |  | Remanente |  | 312 | [6 empty] | 4401ARB122 |  | Lineal | Mixta | New | 1 | 1 |  | 2017 | 7 | 156
Matiz | 3081 | PPM31 | PPM | 3081PPM31 | 500 | circular | 736600 | 1521300 | 3081PPM31_14 | 14 | 1 | 18.6 | 5.8 | 10.6 | 2 | AD | Semilla | 2019 | Teca Pura | 2023-10-25 |  | Remanente |  | 312 | [6 empty] | 4401ARB123 |  | Lineal | Mixta | New | 1 | 1 |  | 2017 | 7 | 156
Matiz | 3081 | PPM31 | PPM | 3081PPM31 | 500 | circular | 736600 | 1521300 | 3081PPM31_15 | 15 | 1 | 7.7 | 3.9 | 8.2 | 2 | T | Semilla | 2019 | Teca Pura | 2023-10-25 |  | Remanente |  | 312 | [6 empty] | 4401ARB124 |  | Lineal | Mixta | New | 1 | 1 |  | 2017 | 7 | 156
Matiz | 3081 | PPM31 | PPM | 3081PPM31 | 500 | circular | 736600 | 1521300 | 3081PPM31_16 | 16 | 1 | 18.6 | 7.5 | 15 | 2 | SM | Semilla | 2019 | Teca Pura | 2023-10-25 |  | Remanente |  | 312 | [6 empty] | 4401ARB125 |  | Lineal | Mixta | New | 1 | 1 |  | 2017 | 7 | 156
Matiz | 3081 | PPM33 | PPM | 3081PPM33 | 500 | circular | 736600 | 1520900 | 3081PPM33_1 | 1 | [5 empty] | R | Semilla | 2019 | Teca Pura | 2023-10-26 |  | Remanente |  | 312 | [6 empty] | 4401ARB126 |  | Lineal | Mixta | New | 1 | 1 |  | 2017 | 7 | 156
Matiz | 3081 | PPM33 | PPM | 3081PPM33 | 500 | circular | 736600 | 1520900 | 3081PPM33_3 | 3 | 1 | 10.7 | 5.5 | 10 | 2 | SM | Semilla | 2019 | Teca Pura | 2023-10-26 |  | Remanente |  | 312 | [6 empty] | 4401ARB127 |  | Lineal | Mixta | New | 1 | 1 |  | 2017 | 7 | 156
Matiz | 3081 | PPM33 | PPM | 3081PPM33 | 500 | circular | 736600 | 1520900 | 3081PPM33_4 | 4 | [5 empty] | R | Semilla | 2019 | Teca Pura | 2023-10-26 |  | Remanente |  | 312 | [6 empty] | 4401ARB128 |  | Lineal | Mixta | New | 1 | 1 |  | 2017 | 7 | 156
Matiz | 3081 | PPM33 | PPM | 3081PPM33 | 500 | circular | 736600 | 1520900 | 3081PPM33_5 | 5 | 1 | 20 | 6.5 | 11.7 | 2 | SM | Semilla | 2019 | Teca Pura | 2023-10-26 |  | Remanente |  | 312 | [6 empty] | 4401ARB129 |  | Lineal | Mixta | New | 1 | 1 |  | 2017 | 7 | 156
Matiz | 3081 | PPM33 | PPM | 3081PPM33 | 500 | circular | 736600 | 1520900 | 3081PPM33_6 | 6 | [5 empty] | R | Semilla | 2019 | Teca Pura | 2023-10-26 |  | Remanente |  | 312 | [6 empty] | 4401ARB130 |  | Lineal | Mixta | New | 1 | 1 |  | 2017 | 7 | 156
Matiz | 3081 | PPM33 | PPM | 3081PPM33 | 500 | circular | 736600 | 1520900 | 3081PPM33_7 | 7 | 1 | 12.7 | 9.7 | 13.2 | 2 | SM | Semilla | 2019 | Teca Pura | 2023-10-26 |  | Remanente |  | 312 | [6 empty] | 4401ARB131 |  | Lineal | Mixta | New | 1 | 1 |  | 2017 | 7 | 156
Matiz | 3081 | PPM33 | PPM | 3081PPM33 | 500 | circular | 736600 | 1520900 | 3081PPM33_8 | 8 | [5 empty] | R | Semilla | 2019 | Teca Pura | 2023-10-26 |  | Remanente |  | 312 | [6 empty] | 4401ARB132 |  | Lineal | Mixta | New | 1 | 1 |  | 2017 | 7 | 156
Matiz | 3081 | PPM33 | PPM | 3081PPM33 | 500 | circular | 736600 | 1520900 | 3081PPM33_9 | 9 | 1 | 18.6 | 8.5 | 13.6 | 2 | SM | Semilla | 2019 | Teca Pura | 2023-10-26 |  | Remanente |  | 312 | [6 empty] | 4401ARB133 |  | Lineal | Mixta | New | 1 | 1 |  | 2017 | 7 | 156
Matiz | 3081 | PPM33 | PPM | 3081PPM33 | 500 | circular | 736600 | 1520900 | 3081PPM33_10 | 10 | [5 empty] | MTO | Semilla | 2019 | Teca Pura | 2023-10-26 |  | Remanente |  | 312 | [6 empty] | 4401ARB134 |  | Lineal | Mixta | New | 1 | 1 |  | 2017 | 7 | 156
Matiz | 3081 | PPM33 | PPM | 3081PPM33 | 500 | circular | 736600 | 1520900 | 3081PPM33_11 | 11 | 1 | 14.2 | 5.1 | 10.6 | 2 | S | Semilla | 2019 | Teca Pura | 2023-10-26 |  | Remanente |  | 312 | [6 empty] | 4401ARB135 |  | Lineal | Mixta | New | 1 | 1 |  | 2017 | 7 | 156
Matiz | 3081 | PPM33 | PPM | 3081PPM33 | 500 | circular | 736600 | 1520900 | 3081PPM33_12 | 12 | 1 | 17 | 5.2 | 12 | 2 | SM | Semilla | 2019 | Teca Pura | 2023-10-26 |  | Remanente |  | 312 | [6 empty] | 4401ARB136 |  | Lineal | Mixta | New | 1 | 1 |  | 2017 | 7 | 156
Matiz | 3081 | PPM33 | PPM | 3081PPM33 | 500 | circular | 736600 | 1520900 | 3081PPM33_13 | 13 | [5 empty] | R | Semilla | 2019 | Teca Pura | 2023-10-26 |  | Remanente |  | 312 | [6 empty] | 4401ARB137 |  | Lineal | Mixta | New | 1 | 1 |  | 2017 | 7 | 156
Matiz | 3081 | PPM33 | PPM | 3081PPM33 | 500 | circular | 736600 | 1520900 | 3081PPM33_14 | 14 | [5 empty] | R | Semilla | 2019 | Teca Pura | 2023-10-26 |  | Remanente |  | 312 | [6 empty] | 4401ARB138 |  | Lineal | Mixta | New | 1 | 1 |  | 2017 | 7 | 156
Matiz | 3081 | PPM33 | PPM | 3081PPM33 | 500 | circular | 736600 | 1520900 | 3081PPM33_15 | 15 | [5 empty] | R | Semilla | 2019 | Teca Pura | 2023-10-26 |  | Remanente |  | 312 | [6 empty] | 4401ARB139 |  | Lineal | Mixta | New | 1 | 1 |  | 2017 | 7 | 156
Matiz | 3081 | PPM33 | PPM | 3081PPM33 | 500 | circular | 736600 | 1520900 | 3081PPM33_16 | 16 | [5 empty] | R | Semilla | 2019 | Teca Pura | 2023-10-26 |  | Remanente |  | 312 | [6 empty] | 4401ARB140 |  | Lineal | Mixta | New | 1 | 1 |  | 2017 | 7 | 156
Matiz | 3081 | PPM34 | PPM | 3081PPM34 | 500 | circular | 736600 | 1520700 | 3081PPM34_1 | 1 | 1 | 18 | 8.1 | 11 | 2 | S | Semilla | 2019 | Teca Pura | 2023-10-26 |  | Remanente |  | 312 | [6 empty] | 4401ARB141 |  | Lineal | Mixta | New | 1 | 1 |  | 2017 | 7 | 156
Matiz | 3081 | PPM34 | PPM | 3081PPM34 | 500 | circular | 736600 | 1520700 | 3081PPM34_2 | 2 | 1 | 8.5 | 4.9 | 8.8 | 2 | SM | Semilla | 2019 | Teca Pura | 2023-10-26 |  | Remanente |  | 312 | [6 empty] | 4401ARB142 |  | Lineal | Mixta | New | 1 | 1 |  | 2017 | 7 | 156
Matiz | 3081 | PPM34 | PPM | 3081PPM34 | 500 | circular | 736600 | 1520700 | 3081PPM34_4 | 4 | 1 | 18.7 | 7.6 | 13.2 | 2 | SM | Semilla | 2019 | Teca Pura | 2023-10-26 |  | Remanente |  | 312 | [6 empty] | 4401ARB143 |  | Lineal | Mixta | New | 1 | 1 |  | 2017 | 7 | 156
Matiz | 3081 | PPM34 | PPM | 3081PPM34 | 500 | circular | 736600 | 1520700 | 3081PPM34_5 | 5 | 1 | 10 | 5.3 | 10.4 | 2 | SM | Semilla | 2019 | Teca Pura | 2023-10-26 |  | Remanente |  | 312 | [6 empty] | 4401ARB144 |  | Lineal | Mixta | New | 1 | 1 |  | 2017 | 7 | 156
Matiz | 3081 | PPM34 | PPM | 3081PPM34 | 500 | circular | 736600 | 1520700 | 3081PPM34_6 | 6 | 1 | 20.6 | 6.5 | 13 | 2 | SM | Semilla | 2019 | Teca Pura | 2023-10-26 |  | Remanente |  | 312 | [6 empty] | 4401ARB145 |  | Lineal | Mixta | New | 1 | 1 |  | 2017 | 7 | 156
Matiz | 3081 | PPM34 | PPM | 3081PPM34 | 500 | circular | 736600 | 1520700 | 3081PPM34_7 | 7 | [5 empty] | MTO | Semilla | 2019 | Teca Pura | 2023-10-26 |  | Remanente |  | 312 | [6 empty] | 4401ARB146 |  | Lineal | Mixta | Double Row | 1 | 1 |  | 2018 | 6 | 312
Matiz | 3081 | PPM34 | PPM | 3081PPM34 | 500 | circular | 736600 | 1520700 | 3081PPM34_8 | 8 | 1 | 15.2 | 7.2 | 12.4 | 2 | SM | Semilla | 2019 | Teca Pura | 2023-10-26 |  | Remanente |  | 312 | [6 empty] | 4401ARB147 |  | Lineal | Mixta | Double Row | 1 | 1 |  | 2018 | 6 | 312
Matiz | 3081 | PPM34 | PPM | 3081PPM34 | 500 | circular | 736600 | 1520700 | 3081PPM34_9 | 9 | 1 | 7 | 5.1 | 7.1 | 2 | IN | Semilla | 2019 | Teca Pura | 2023-10-26 |  | Remanente |  | 312 | [6 empty] | 4401ARB148 |  | Lineal | Mixta | Double Row | 1 | 1 |  | 2018 | 6 | 312
Matiz | 3081 | PPM34 | PPM | 3081PPM34 | 500 | circular | 736600 | 1520700 | 3081PPM34_10 | 10 | 1 | 17.3 | 6.1 | 12.6 | 2 | SM | Semilla | 2019 | Teca Pura | 2023-10-26 |  | Remanente |  | 312 | [6 empty] | 4401ARB149 |  | Lineal | Mixta | Double Row | 1 | 1 |  | 2018 | 6 | 312
Matiz | 3081 | PPM34 | PPM | 3081PPM34 | 500 | circular | 736600 | 1520700 | 3081PPM34_11 | 11 | 1 | 14.8 | 9.5 | 12.6 | 2 | SM | Semilla | 2019 | Teca Pura | 2023-10-26 |  | Remanente |  | 312 | [6 empty] | 4401ARB150 |  | Lineal | Mixta | Double Row | 1 | 1 |  | 2018 | 6 | 312
Matiz | 3081 | PPM34 | PPM | 3081PPM34 | 500 | circular | 736600 | 1520700 | 3081PPM34_12 | 12 | 1 | 21.2 | 9.8 | 12.8 | 2 | SM | Semilla | 2019 | Teca Pura | 2023-10-26 |  | Remanente |  | 312 | [6 empty] | 4401ARB151 |  | Lineal | Mixta | Double Row | 1 | 1 |  | 2018 | 6 | 312
Matiz | 3081 | PPM34 | PPM | 3081PPM34 | 500 | circular | 736600 | 1520700 | 3081PPM34_14 | 14 | 1 | 17.2 | 8.9 | 11.9 | 2 | SM | Semilla | 2019 | Teca Pura | 2023-10-26 |  | Remanente |  | 312 | [6 empty] | 4401ARB152 |  | Lineal | Mixta | Double Row | 1 | 1 |  | 2018 | 6 | 312
Matiz | 3081 | PPM34 | PPM | 3081PPM34 | 500 | circular | 736600 | 1520700 | 3081PPM34_15 | 15 | 1 | 11.9 | 6.8 | 14.7 | 2 | SM | Semilla | 2019 | Teca Pura | 2023-10-26 |  | Remanente |  | 312 | [6 empty] | 4401ARB153 |  | Lineal | Mixta | Double Row | 1 | 1 |  | 2018 | 6 | 312
Matiz | 3081 | PPM34 | PPM | 3081PPM34 | 500 | circular | 736600 | 1520700 | 3081PPM34_16 | 16 | 1 | 19.4 | 9.2 | 13.1 | 2 | SM | Semilla | 2019 | Teca Pura | 2023-10-26 |  | Remanente |  | 312 | [6 empty] | 4401ARB154 |  | Lineal | Mixta | Double Row | 1 | 1 |  | 2018 | 6 | 312
Matiz | 3081 | PPM35 | PPM | 3081PPM35 | 500 | circular | 736500 | 1521400 | 3081PPM35_3 | 3 | [5 empty] | TM | Semilla | 2019 | Teca Pura | 2023-10-25 |  | Remanente |  | 312 | [6 empty] | 4401ARB155 |  | Lineal | Mixta | Double Row | 1 | 1 |  | 2018 | 6 | 312
Matiz | 3081 | PPM35 | PPM | 3081PPM35 | 500 | circular | 736500 | 1521400 | 3081PPM35_4 | 4 | 1 | 20.9 | 4.8 | 12.2 | 2 | SM | Semilla | 2019 | Teca Pura | 2023-10-25 |  | Remanente |  | 312 | [6 empty] | 4401ARB156 |  | Lineal | Mixta | Double Row | 1 | 1 |  | 2018 | 6 | 312
Matiz | 3081 | PPM35 | PPM | 3081PPM35 | 500 | circular | 736500 | 1521400 | 3081PPM35_5 | 5 | 1 | 8.8 | 4.4 | 8.5 | 2 | SM | Semilla | 2019 | Teca Pura | 2023-10-25 |  | Remanente |  | 312 | [6 empty] | 4401ARB157 |  | Lineal | Mixta | Double Row | 1 | 1 |  | 2018 | 6 | 312
Matiz | 3081 | PPM35 | PPM | 3081PPM35 | 500 | circular | 736500 | 1521400 | 3081PPM35_6 | 6 | 1 | 19 | 7.3 | 13 | 2 | SM | Semilla | 2019 | Teca Pura | 2023-10-25 |  | Remanente |  | 312 | [6 empty] | 4401ARB158 |  | Lineal | Mixta | Double Row | 1 | 1 |  | 2018 | 6 | 312
Matiz | 3081 | PPM35 | PPM | 3081PPM35 | 500 | circular | 736500 | 1521400 | 3081PPM35_7 | 7 | 1 | 19.1 | 8 | 13.7 | 2 | SM | Semilla | 2019 | Teca Pura | 2023-10-25 |  | Remanente |  | 312 | [6 empty] | 4401ARB159 |  | Lineal | Mixta | New | 1 | 1 |  | 2017 | 7 | 156
Matiz | 3081 | PPM35 | PPM | 3081PPM35 | 500 | circular | 736500 | 1521400 | 3081PPM35_8 | 8 | 1 | 7.5 | 4.4 | 6.5 | 3 | T | Semilla | 2019 | Teca Pura | 2023-10-25 |  | Remanente |  | 312 | [6 empty] | 4401ARB160 |  | Lineal | Mixta | New | 1 | 1 |  | 2017 | 7 | 156
Matiz | 3081 | PPM35 | PPM | 3081PPM35 | 500 | circular | 736500 | 1521400 | 3081PPM35_9 | 9 | 1 | 17.6 | 6.5 | 10 | 2 | Q | Semilla | 2019 | Teca Pura | 2023-10-25 |  | Remanente |  | 312 | [6 empty] | 4401ARB161 |  | Lineal | Mixta | Double Row | 1 | 1 |  | 2018 | 6 | 312
Matiz | 3081 | PPM35 | PPM | 3081PPM35 | 500 | circular | 736500 | 1521400 | 3081PPM35_10 | 10 | 1 | 11.9 | 5.7 | 10.2 | 2 | SM | Semilla | 2019 | Teca Pura | 2023-10-25 |  | Remanente |  | 312 | [6 empty] | 4401ARB162 |  | Lineal | Mixta | Double Row | 1 | 1 |  | 2018 | 6 | 312
Matiz | 3081 | PPM35 | PPM | 3081PPM35 | 500 | circular | 736500 | 1521400 | 3081PPM35_11 | 11 | [5 empty] | R | Semilla | 2019 | Teca Pura | 2023-10-25 |  | Remanente |  | 312 | [6 empty] | 4401ARB163 |  | Lineal | Mixta | Double Row | 1 | 1 |  | 2018 | 6 | 312
Matiz | 3081 | PPM35 | PPM | 3081PPM35 | 500 | circular | 736500 | 1521400 | 3081PPM35_12 | 12 | 1 | 17.3 | 6.6 | 13.3 | 2 | IN | Semilla | 2019 | Teca Pura | 2023-10-25 |  | Remanente |  | 312 | [6 empty] | 4401ARB164 |  | Lineal | Mixta | Double Row | 1 | 1 |  | 2018 | 6 | 312
Matiz | 3081 | PPM35 | PPM | 3081PPM35 | 500 | circular | 736500 | 1521400 | 3081PPM35_13 | 13 | [5 empty] | TM | Semilla | 2019 | Teca Pura | 2023-10-25 |  | Remanente |  | 312 | [6 empty] | 4401ARB165 |  | Lineal | Mixta | Double Row | 1 | 1 |  | 2018 | 6 | 312
Matiz | 3081 | PPM35 | PPM | 3081PPM35 | 500 | circular | 736500 | 1521400 | 3081PPM35_14 | 14 | 1 | 16.9 | 5.8 | 12.2 | 2 | SM | Semilla | 2019 | Teca Pura | 2023-10-25 |  | Remanente |  | 312 | [6 empty] | 4401ARB166 |  | Lineal | Mixta | Double Row | 1 | 1 |  | 2018 | 6 | 312
Matiz | 3081 | PPM35 | PPM | 3081PPM35 | 500 | circular | 736500 | 1521400 | 3081PPM35_15 | 15 | 1 | 18.3 | 6.3 | 13.9 | 2 | SM | Semilla | 2019 | Teca Pura | 2023-10-25 |  | Remanente |  | 312 | [6 empty] | 4401ARB167 |  | Lineal | Mixta | Double Row | 1 | 1 |  | 2018 | 6 | 312
Matiz | 3081 | PPM35 | PPM | 3081PPM35 | 500 | circular | 736500 | 1521400 | 3081PPM35_16 | 16 | 1 | 19.8 | 6.2 | 9.9 | 2 | Q | Semilla | 2019 | Teca Pura | 2023-10-25 |  | Remanente |  | 312 | [6 empty] | 4401ARB168 |  | Lineal | Mixta | Double Row | 1 | 1 |  | 2018 | 6 | 312
Matiz | 3081 | PPM35 | PPM | 3081PPM35 | 500 | circular | 736500 | 1521400 | 3081PPM35_17 | 17 | 1 | 20.2 | 5.8 | 14.4 | 2 | Q | Semilla | 2019 | Teca Pura | 2023-10-25 |  | Remanente |  | 312 | [6 empty] | 4401ARB169 |  | Lineal | Mixta | Double Row | 1 | 1 |  | 2018 | 6 | 312
Matiz | 3081 | PPM36 | PPM | 3081PPM36 | 500 | circular | 736500 | 1521200 | 3081PPM36_1 | 1 | 1 | 21 | 6.3 | 9.4 | 2 | Q | Semilla | 2019 | Teca Pura | 2023-10-25 |  | Remanente |  | 312 | [6 empty] | 4401ARB170 |  | Lineal | Mixta | Double Row | 1 | 1 |  | 2018 | 6 | 312
Matiz | 3081 | PPM36 | PPM | 3081PPM36 | 500 | circular | 736500 | 1521200 | 3081PPM36_2 | 2 | 1 | 5.9 | 3.2 | 5.8 | 2 | SM | Semilla | 2019 | Teca Pura | 2023-10-25 |  | Remanente |  | 312 | [6 empty] | 4401ARB171 |  | Lineal | Mixta | Double Row | 1 | 1 |  | 2018 | 6 | 312
Matiz | 3081 | PPM36 | PPM | 3081PPM36 | 500 | circular | 736500 | 1521200 | 3081PPM36_3 | 3 | 1 | 18.1 | 6.4 | 11.8 | 2 | SM | Semilla | 2019 | Teca Pura | 2023-10-25 |  | Remanente |  | 312 | [6 empty] | 4401ARB172 |  | Lineal | Mixta | Double Row | 1 | 1 |  | 2018 | 6 | 312
Matiz | 3081 | PPM36 | PPM | 3081PPM36 | 500 | circular | 736500 | 1521200 | 3081PPM36_4 | 4 | 1 | 17.7 | 6.1 | 11.6 | 2 | SM | Semilla | 2019 | Teca Pura | 2023-10-25 |  | Remanente |  | 312 | [6 empty] | 4401ARB173 |  | Lineal | Mixta | Double Row | 1 | 1 |  | 2018 | 6 | 312
Matiz | 3081 | PPM36 | PPM | 3081PPM36 | 500 | circular | 736500 | 1521200 | 3081PPM36_5 | 5 | 1 | 15.5 | 5 | 10.4 | 2 | SM | Semilla | 2019 | Teca Pura | 2023-10-25 |  | Remanente |  | 312 | [6 empty] | 4401ARB174 |  | Lineal | Mixta | Double Row | 1 | 1 |  | 2018 | 6 | 312
Matiz | 3081 | PPM36 | PPM | 3081PPM36 | 500 | circular | 736500 | 1521200 | 3081PPM36_6 | 6 | 1 | 15.5 | 5.3 | 10.7 | 2 | SM | Semilla | 2019 | Teca Pura | 2023-10-25 |  | Remanente |  | 312 | [6 empty] | 4401ARB175 |  | Lineal | Mixta | Double Row | 1 | 1 |  | 2018 | 6 | 312
Matiz | 3081 | PPM36 | PPM | 3081PPM36 | 500 | circular | 736500 | 1521200 | 3081PPM36_7 | 7 | 1 | 18.1 | 6 | 11.8 | 2 | Q | Semilla | 2019 | Teca Pura | 2023-10-25 |  | Remanente |  | 312 | [6 empty] | 4401ARB176 |  | Lineal | Mixta | Double Row | 1 | 1 |  | 2018 | 6 | 312
Matiz | 3081 | PPM36 | PPM | 3081PPM36 | 500 | circular | 736500 | 1521200 | 3081PPM36_10 | 10 | [5 empty] | R | Semilla | 2019 | Teca Pura | 2023-10-25 |  | Remanente |  | 312 | [6 empty] | 4401ARB177 |  | Lineal | Mixta | Double Row | 1 | 1 |  | 2018 | 6 | 312
Matiz | 3081 | PPM36 | PPM | 3081PPM36 | 500 | circular | 736500 | 1521200 | 3081PPM36_11 | 11 | 1 | 20.2 | 5.9 | 11.4 | 2 | Q | Semilla | 2019 | Teca Pura | 2023-10-25 |  | Remanente |  | 312 | [6 empty] | 4401ARB178 |  | Lineal | Mixta | Double Row | 1 | 1 |  | 2018 | 6 | 312
Matiz | 3081 | PPM36 | PPM | 3081PPM36 | 500 | circular | 736500 | 1521200 | 3081PPM36_12 | 12 | 1 | 16.9 | 6.3 | 11.8 | 2 | SM | Semilla | 2019 | Teca Pura | 2023-10-25 |  | Remanente |  | 312 | [6 empty] | 4401ARB179 |  | Lineal | Mixta | Double Row | 1 | 1 |  | 2018 | 6 | 312
Matiz | 3081 | PPM36 | PPM | 3081PPM36 | 500 | circular | 736500 | 1521200 | 3081PPM36_13 | 13 | [5 empty] | MTO | Semilla | 2019 | Teca Pura | 2023-10-25 |  | Remanente |  | 312 | [6 empty] | 4401ARB180 |  | Lineal | Mixta | Double Row | 1 | 1 |  | 2018 | 6 | 312
Matiz | 3081 | PPM36 | PPM | 3081PPM36 | 500 | circular | 736500 | 1521200 | 3081PPM36_15 | 15 | [5 empty] | R | Semilla | 2019 | Teca Pura | 2023-10-25 |  | Remanente |  | 312 | [6 empty] | 4401ARB181 |  | Lineal | Mixta | Double Row | 1 | 1 |  | 2018 | 6 | 312
Matiz | 3081 | PPM36 | PPM | 3081PPM36 | 500 | circular | 736500 | 1521200 | 3081PPM36_16 | 16 | 1 | 17 | 6.2 | 12.8 | 2 | SM | Semilla | 2019 | Teca Pura | 2023-10-25 |  | Remanente |  | 312 | [6 empty] | 4401ARB182 |  | Lineal | Mixta | Double Row | 1 | 1 |  | 2018 | 6 | 312
Matiz | 3081 | PPM37 | PPM | 3081PPM37 | 500 | circular | 736500 | 1521000 | 3081PPM37_1 | 1 | 1 | 12.7 | 5.4 | 9.7 | 2 | IN | Semilla | 2019 | Teca Pura | 2023-10-26 |  | Remanente |  | 312 | [6 empty] | 4401ARB183 |  | Lineal | Mixta | Double Row | 1 | 1 |  | 2018 | 6 | 312
Matiz | 3081 | PPM37 | PPM | 3081PPM37 | 500 | circular | 736500 | 1521000 | 3081PPM37_2 | 2 | 1 | 11.5 | 3.5 | 5 | 2 | Q | Semilla | 2019 | Teca Pura | 2023-10-26 |  | Remanente |  | 312 | [6 empty] | 4401ARB184 |  | Lineal | Mixta | Double Row | 1 | 1 |  | 2018 | 6 | 312
Matiz | 3081 | PPM37 | PPM | 3081PPM37 | 500 | circular | 736500 | 1521000 | 3081PPM37_3 | 3 | 1 | 5.3 | 3.6 | 6.1 | 2 | SM | Semilla | 2019 | Teca Pura | 2023-10-26 |  | Remanente |  | 312 | [6 empty] | 4401ARB185 |  | Lineal | Mixta | Double Row | 1 | 1 |  | 2018 | 6 | 312
Matiz | 3081 | PPM37 | PPM | 3081PPM37 | 500 | circular | 736500 | 1521000 | 3081PPM37_4 | 4 | 1 | 11.2 | 4.5 | 7.6 | 2 | IN | Semilla | 2019 | Teca Pura | 2023-10-26 |  | Remanente |  | 312 | [6 empty] | 4401ARB186 |  | Lineal | Mixta | Double Row | 1 | 1 |  | 2018 | 6 | 312
Matiz | 3081 | PPM37 | PPM | 3081PPM37 | 500 | circular | 736500 | 1521000 | 3081PPM37_5 | 5 | 1 | 8.8 | 3.2 | 4.6 | 2 | Q | Semilla | 2019 | Teca Pura | 2023-10-26 |  | Remanente |  | 312 | [6 empty] | 4401ARB187 |  | Lineal | Mixta | Double Row | 1 | 1 |  | 2018 | 6 | 312
Matiz | 3081 | PPM37 | PPM | 3081PPM37 | 500 | circular | 736500 | 1521000 | 3081PPM37_6 | 6 | [5 empty] | R | Semilla | 2019 | Teca Pura | 2023-10-26 |  | Remanente |  | 312 | [6 empty] | 4401ARB188 |  | Lineal | Mixta | Double Row | 1 | 1 |  | 2018 | 6 | 312
Matiz | 3081 | PPM37 | PPM | 3081PPM37 | 500 | circular | 736500 | 1521000 | 3081PPM37_7 | 7 | [5 empty] | R | Semilla | 2019 | Teca Pura | 2023-10-26 |  | Remanente |  | 312 | [6 empty] | 4401ARB189 |  | Lineal | Mixta | Double Row | 1 | 1 |  | 2018 | 6 | 312
Matiz | 3081 | PPM37 | PPM | 3081PPM37 | 500 | circular | 736500 | 1521000 | 3081PPM37_8 | 8 | 1 | 19.6 | 9.7 | 13.5 | 2 | SM | Semilla | 2019 | Teca Pura | 2023-10-26 |  | Remanente |  | 312 | [6 empty] | 4401ARB190 |  | Lineal | Mixta | Double Row | 1 | 1 |  | 2018 | 6 | 312
Matiz | 3081 | PPM37 | PPM | 3081PPM37 | 500 | circular | 736500 | 1521000 | 3081PPM37_9 | 9 | 1 | 16.2 | 3.1 | 7.8 | 2 | MR | Semilla | 2019 | Teca Pura | 2023-10-26 |  | Remanente |  | 312 | [6 empty] | 4401ARB191 |  | Lineal | Mixta | Double Row | 1 | 1 |  | 2018 | 6 | 312
Matiz | 3081 | PPM37 | PPM | 3081PPM37 | 500 | circular | 736500 | 1521000 | 3081PPM37_10 | 10 | 1 | 8.9 | 3 | 4.9 | 2 | Q | Semilla | 2019 | Teca Pura | 2023-10-26 |  | Remanente |  | 312 | [6 empty] | 4401ARB192 |  | Lineal | Mixta | Double Row | 1 | 1 |  | 2018 | 6 | 312
Matiz | 3081 | PPM37 | PPM | 3081PPM37 | 500 | circular | 736500 | 1521000 | 3081PPM37_11 | 11 | 1 | 12.8 | 3.6 | 5.4 | 2 | Q | Semilla | 2019 | Teca Pura | 2023-10-26 |  | Remanente |  | 312 | [6 empty] | 4401ARB193 |  | Lineal | Mixta | Double Row | 1 | 1 |  | 2018 | 6 | 312
Matiz | 3081 | PPM37 | PPM | 3081PPM37 | 500 | circular | 736500 | 1521000 | 3081PPM37_12 | 12 | 1 | 16.7 | 7.3 | 12.2 | 2 | S | Semilla | 2019 | Teca Pura | 2023-10-26 |  | Remanente |  | 312 | [6 empty] | 4401ARB194 |  | Lineal | Mixta | Double Row | 1 | 1 |  | 2018 | 6 | 312
Matiz | 3081 | PPM37 | PPM | 3081PPM37 | 500 | circular | 736500 | 1521000 | 3081PPM37_13 | 13 | [5 empty] | MTO | Semilla | 2019 | Teca Pura | 2023-10-26 |  | Remanente |  | 312 | [6 empty] | 4401ARB195 |  | Lineal | Mixta | Double Row | 1 | 1 |  | 2018 | 6 | 312
Matiz | 3081 | PPM37 | PPM | 3081PPM37 | 500 | circular | 736500 | 1521000 | 3081PPM37_14 | 14 | 1 | 6.5 | 3.6 | 6.6 | 2 | SM | Semilla | 2019 | Teca Pura | 2023-10-26 |  | Remanente |  | 312 | [6 empty] | 4401ARB196 |  | Lineal | Mixta | Double Row | 1 | 1 |  | 2018 | 6 | 312
Matiz | 3081 | PPM37 | PPM | 3081PPM37 | 500 | circular | 736500 | 1521000 | 3081PPM37_15 | 15 | [5 empty] | MTO | Semilla | 2019 | Teca Pura | 2023-10-26 |  | Remanente |  | 312 | [6 empty] | 4401ARB197 |  | Lineal | Mixta | Double Row | 1 | 1 |  | 2018 | 6 | 312
Matiz | 3081 | PPM37 | PPM | 3081PPM37 | 500 | circular | 736500 | 1521000 | 3081PPM37_16 | 16 | 1 | 13.9 | 7.9 | 12.5 | 2 | S | Semilla | 2019 | Teca Pura | 2023-10-26 |  | Remanente |  | 312 | [6 empty] | 4401ARB198 |  | Lineal | Mixta | Double Row | 1 | 1 |  | 2018 | 6 | 312
Matiz | 3081 | PPM38 | PPM | 3081PPM38 | 500 | circular | 736500 | 1520800 | 3081PPM38_1 | 1 | 1 | 18 | 8.4 | 11.9 | 2 | SM | Semilla | 2019 | Teca Pura | 2023-10-26 |  | Remanente |  | 312 | [6 empty] | 4401ARB199 |  | Lineal | Mixta | Double Row | 1 | 1 |  | 2018 | 6 | 312
Matiz | 3081 | PPM38 | PPM | 3081PPM38 | 500 | circular | 736500 | 1520800 | 3081PPM38_2 | 2 | 1 | 9.3 | 5.7 | 8.1 | 2 | S | Semilla | 2019 | Teca Pura | 2023-10-26 |  | Remanente |  | 312 | [6 empty] | 4401ARB200 |  | Lineal | Mixta | Double Row | 1 | 1 |  | 2018 | 6 | 312
Matiz | 3081 | PPM38 | PPM | 3081PPM38 | 500 | circular | 736500 | 1520800 | 3081PPM38_3 | 3 | 1 | 10.7 | 5.5 | 8.6 | 2 | SM | Semilla | 2019 | Teca Pura | 2023-10-26 |  | Remanente |  | 312 | [6 empty] | 4401ARB201 |  | Lineal | Mixta | Double Row | 1 | 1 |  | 2018 | 6 | 312
Matiz | 3081 | PPM38 | PPM | 3081PPM38 | 500 | circular | 736500 | 1520800 | 3081PPM38_4 | 4 | 1 | 10.5 | 6.3 | 9.7 | 2 | SM | Semilla | 2019 | Teca Pura | 2023-10-26 |  | Remanente |  | 312 | [6 empty] | 4401ARB202 |  | Lineal | Mixta | Double Row | 1 | 1 |  | 2018 | 6 | 312
Matiz | 3081 | PPM38 | PPM | 3081PPM38 | 500 | circular | 736500 | 1520800 | 3081PPM38_5 | 5 | 1 | 15.7 | 8.6 | 12.4 | 2 | SM | Semilla | 2019 | Teca Pura | 2023-10-26 |  | Remanente |  | 312 | [6 empty] | 4401ARB203 |  | Lineal | Mixta | Double Row | 1 | 1 |  | 2018 | 6 | 312
Matiz | 3081 | PPM38 | PPM | 3081PPM38 | 500 | circular | 736500 | 1520800 | 3081PPM38_6 | 6 | 1 | 14.9 | 4.7 | 6 | 2 | Q | Semilla | 2019 | Teca Pura | 2023-10-26 |  | Remanente |  | 312 | [6 empty] | 4401ARB204 |  | Lineal | Mixta | Double Row | 1 | 1 |  | 2018 | 6 | 312
Matiz | 3081 | PPM38 | PPM | 3081PPM38 | 500 | circular | 736500 | 1520800 | 3081PPM38_7 | 7 | [5 empty] | MTO | Semilla | 2019 | Teca Pura | 2023-10-26 |  | Remanente |  | 312 | [6 empty] | 4401ARB205 |  | Lineal | Mixta | Double Row | 1 | 1 |  | 2018 | 6 | 312
Matiz | 3081 | PPM38 | PPM | 3081PPM38 | 500 | circular | 736500 | 1520800 | 3081PPM38_8 | 8 | 1 | 10.9 | 7 | 10 | 2 | SM | Semilla | 2019 | Teca Pura | 2023-10-26 |  | Remanente |  | 312 | [6 empty] | 4401ARB206 |  | Lineal | Mixta | Double Row | 1 | 1 |  | 2018 | 6 | 312
Matiz | 3081 | PPM38 | PPM | 3081PPM38 | 500 | circular | 736500 | 1520800 | 3081PPM38_9 | 9 | [5 empty] | MTO | Semilla | 2019 | Teca Pura | 2023-10-26 |  | Remanente |  | 312 | [6 empty] | 4401ARB207 |  | Lineal | Mixta | Double Row | 1 | 1 |  | 2018 | 6 | 312
Matiz | 3081 | PPM38 | PPM | 3081PPM38 | 500 | circular | 736500 | 1520800 | 3081PPM38_11 | 11 | 1 | 6 | 3.5 | 6.4 | 2 | T | Semilla | 2019 | Teca Pura | 2023-10-26 |  | Remanente |  | 312 | [6 empty] | 4401ARB208 |  | Lineal | Mixta | Double Row | 1 | 1 |  | 2018 | 6 | 312
Matiz | 3081 | PPM38 | PPM | 3081PPM38 | 500 | circular | 736500 | 1520800 | 3081PPM38_12 | 12 | 1 | 3.6 | 2.8 | 4 | 2 | S | Semilla | 2019 | Teca Pura | 2023-10-26 |  | Remanente |  | 312 | [6 empty] | 4401ARB209 |  | Lineal | Mixta | Double Row | 1 | 1 |  | 2018 | 6 | 312
Matiz | 3081 | PPM38 | PPM | 3081PPM38 | 500 | circular | 736500 | 1520800 | 3081PPM38_13 | 13 | 1 | 15.5 | 8.3 | 11 | 2 | S | Semilla | 2019 | Teca Pura | 2023-10-26 |  | Remanente |  | 312 | [6 empty] | 4401ARB210 |  | Lineal | Mixta | Double Row | 1 | 1 |  | 2018 | 6 | 312
Matiz | 3081 | PPM38 | PPM | 3081PPM38 | 500 | circular | 736500 | 1520800 | 3081PPM38_14 | 14 | 1 | 9.3 | 5.9 | 8.6 | 2 | S | Semilla | 2019 | Teca Pura | 2023-10-26 |  | Remanente |  | 312 | [6 empty] | 4401ARB211 |  | Lineal | Mixta | Double Row | 1 | 1 |  | 2018 | 6 | 312
Matiz | 3081 | PPM38 | PPM | 3081PPM38 | 500 | circular | 736500 | 1520800 | 3081PPM38_15 | 15 | 1 | 9.8 | 6 | 8.3 | 2 | SM | Semilla | 2019 | Teca Pura | 2023-10-26 |  | Remanente |  | 312 | [6 empty] | 4401ARB212 |  | Lineal | Mixta | Double Row | 1 | 1 |  | 2018 | 6 | 312
Matiz | 3081 | PPM38 | PPM | 3081PPM38 | 500 | circular | 736500 | 1520800 | 3081PPM38_16 | 16 | 1 | 10.3 | 7.5 | 10 | 2 | S | Semilla | 2019 | Teca Pura | 2023-10-26 |  | Remanente |  | 312 | [6 empty] | 4401ARB213 |  | Lineal | Mixta | Double Row | 2 | 2 |  | 2018 | 6 | 312
Matiz | 3081 | PPM39 | PPM | 3081PPM39 | 500 | circular | 736400 | 1521500 | 3081PPM39_1 | 1 | 1 | 19.9 | 6.9 | 14.7 | 2 | T | Semilla | 2019 | Teca Pura | 2023-10-25 |  | Remanente |  | 312 | [6 empty] | 4401ARB215 |  | Lineal | Mixta | Double Row | 1 | 1 |  | 2018 | 6 | 312
Matiz | 3081 | PPM39 | PPM | 3081PPM39 | 500 | circular | 736400 | 1521500 | 3081PPM39_2 | 2 | 1 | 21 | 7.3 | 16 | 2 | SM | Semilla | 2019 | Teca Pura | 2023-10-25 |  | Remanente |  | 312 | [6 empty] | 4401ARB216 |  | Lineal | Mixta | Double Row | 1 | 1 |  | 2018 | 6 | 312
Matiz | 3081 | PPM39 | PPM | 3081PPM39 | 500 | circular | 736400 | 1521500 | 3081PPM39_3 | 3 | 1 | 20.3 | 6.4 | 13.4 | 2 | SM | Semilla | 2019 | Teca Pura | 2023-10-25 |  | Remanente |  | 312 | [6 empty] | 4401ARB217 |  | Lineal | Mixta | Double Row | 1 | 1 |  | 2018 | 6 | 312
Matiz | 3081 | PPM39 | PPM | 3081PPM39 | 500 | circular | 736400 | 1521500 | 3081PPM39_4 | 4 | 1 | 19.5 | 7 | 13.7 | 2 | SM | Semilla | 2019 | Teca Pura | 2023-10-25 |  | Remanente |  | 312 | [6 empty] | 4401ARB218 |  | Lineal | Mixta | Double Row | 1 | 1 |  | 2018 | 6 | 312
Matiz | 3081 | PPM39 | PPM | 3081PPM39 | 500 | circular | 736400 | 1521500 | 3081PPM39_5 | 5 | 1 | 24.3 | 7.6 | 13.3 | 2 | SM | Semilla | 2019 | Teca Pura | 2023-10-25 |  | Remanente |  | 312 | [6 empty] | 4401ARB219 |  | Lineal | Mixta | Double Row | 1 | 1 |  | 2018 | 6 | 312
Matiz | 3081 | PPM39 | PPM | 3081PPM39 | 500 | circular | 736400 | 1521500 | 3081PPM39_6 | 6 | 1 | 17.7 | 6.2 | 13.8 | 2 | SM | Semilla | 2019 | Teca Pura | 2023-10-25 |  | Remanente |  | 312 | [6 empty] | 4401ARB220 |  | Lineal | Mixta | Double Row | 1 | 1 |  | 2018 | 6 | 312
Matiz | 3081 | PPM39 | PPM | 3081PPM39 | 500 | circular | 736400 | 1521500 | 3081PPM39_7 | 7 | 1 | 21 | 7.9 | 13.7 | 2 | SM | Semilla | 2019 | Teca Pura | 2023-10-25 |  | Remanente |  | 312 | [6 empty] | 4401ARB221 |  | Lineal | Mixta | Double Row | 1 | 1 |  | 2018 | 6 | 312
Matiz | 3081 | PPM39 | PPM | 3081PPM39 | 500 | circular | 736400 | 1521500 | 3081PPM39_8 | 8 | 1 | 17.4 | 6.8 | 13.4 | 2 | SM | Semilla | 2019 | Teca Pura | 2023-10-25 |  | Remanente |  | 312 | [6 empty] | 4401ARB222 |  | Lineal | Mixta | Double Row | 1 | 1 |  | 2018 | 6 | 312
Matiz | 3081 | PPM39 | PPM | 3081PPM39 | 500 | circular | 736400 | 1521500 | 3081PPM39_9 | 9 | 1 | 16.8 | 5.1 | 12.9 | 2 | S | Semilla | 2019 | Teca Pura | 2023-10-25 |  | Remanente |  | 312 | [6 empty] | 4401ARB223 |  | Lineal | Mixta | Double Row | 1 | 1 |  | 2018 | 6 | 312
Matiz | 3081 | PPM39 | PPM | 3081PPM39 | 500 | circular | 736400 | 1521500 | 3081PPM39_10 | 10 | [5 empty] | R | Semilla | 2019 | Teca Pura | 2023-10-25 |  | Remanente |  | 312 | [6 empty] | 4401ARB224 |  | Lineal | Mixta | Double Row | 1 | 1 |  | 2018 | 6 | 312
Matiz | 3081 | PPM39 | PPM | 3081PPM39 | 500 | circular | 736400 | 1521500 | 3081PPM39_11 | 11 | 1 | 16.6 | 5 | 12.3 | 3 | IN | Semilla | 2019 | Teca Pura | 2023-10-25 |  | Remanente |  | 312 | [6 empty] | 4401ARB225 |  | Lineal | Mixta | Double Row | 1 | 1 |  | 2018 | 6 | 312
Matiz | 3081 | PPM39 | PPM | 3081PPM39 | 500 | circular | 736400 | 1521500 | 3081PPM39_12 | 12 | 1 | 17.1 | 6 | 13 | 2 | SM | Semilla | 2019 | Teca Pura | 2023-10-25 |  | Remanente |  | 312 | [6 empty] | 4401ARB226 |  | Lineal | Mixta | Double Row | 1 | 1 |  | 2018 | 6 | 312
Matiz | 3081 | PPM39 | PPM | 3081PPM39 | 500 | circular | 736400 | 1521500 | 3081PPM39_13 | 13 | 1 | 16.9 | 7.2 | 12.7 | 2 | SM | Semilla | 2019 | Teca Pura | 2023-10-25 |  | Remanente |  | 312 | [6 empty] | 4401ARB227 |  | Lineal | Mixta | Double Row | 1 | 1 |  | 2018 | 6 | 312
Matiz | 3081 | PPM39 | PPM | 3081PPM39 | 500 | circular | 736400 | 1521500 | 3081PPM39_14 | 14 | 1 | 15.7 | 6.3 | 12.5 | 2 | S | Semilla | 2019 | Teca Pura | 2023-10-25 |  | Remanente |  | 312 | [6 empty] | 4401ARB228 |  | Lineal | Mixta | Double Row | 1 | 1 |  | 2018 | 6 | 312
Matiz | 3081 | PPM39 | PPM | 3081PPM39 | 500 | circular | 736400 | 1521500 | 3081PPM39_15 | 15 | 1 | 20.6 | 6.2 | 15.4 | 2 | SM | Semilla | 2019 | Teca Pura | 2023-10-25 |  | Remanente |  | 312 | [6 empty] | 4401ARB229 |  | Lineal | Mixta | Double Row | 1 | 1 |  | 2018 | 6 | 312
Matiz | 3081 | PPM39 | PPM | 3081PPM39 | 500 | circular | 736400 | 1521500 | 3081PPM39_16 | 16 | [5 empty] | R | Semilla | 2019 | Teca Pura | 2023-10-25 |  | Remanente |  | 312 | [6 empty] | 4401ARB230 |  | Lineal | Mixta | Double Row | 1 | 1 |  | 2018 | 6 | 312
Matiz | 3081 | PPM40 | PPM | 3081PPM40 | 500 | circular | 736400 | 1521300 | 3081PPM40_1 | 1 | [5 empty] | R | Semilla | 2019 | Teca Pura | 2023-10-25 |  | Remanente |  | 312 | [6 empty] | 4401ARB231 |  | Lineal | Mixta | Double Row | 1 | 1 |  | 2018 | 6 | 312
Matiz | 3081 | PPM40 | PPM | 3081PPM40 | 500 | circular | 736400 | 1521300 | 3081PPM40_2 | 2 | 1 | 17.3 | 6.5 | 12.5 | 2 | S | Semilla | 2019 | Teca Pura | 2023-10-25 |  | Remanente |  | 312 | [6 empty] | 4401ARB232 |  | Lineal | Mixta | Double Row | 1 | 1 |  | 2018 | 6 | 312
Matiz | 3081 | PPM40 | PPM | 3081PPM40 | 500 | circular | 736400 | 1521300 | 3081PPM40_3 | 3 | 1 | 20.8 | 4.8 | 7.8 | 2 | Q | Semilla | 2019 | Teca Pura | 2023-10-25 |  | Remanente |  | 312 | [6 empty] | 4401ARB233 |  | Lineal | Mixta | Double Row | 1 | 1 |  | 2018 | 6 | 312
Matiz | 3081 | PPM40 | PPM | 3081PPM40 | 500 | circular | 736400 | 1521300 | 3081PPM40_4 | 4 | [5 empty] | R | Semilla | 2019 | Teca Pura | 2023-10-25 |  | Remanente |  | 312 | [6 empty] | 4401ARB234 |  | Lineal | Mixta | Double Row | 1 | 1 |  | 2018 | 6 | 312
Matiz | 3081 | PPM40 | PPM | 3081PPM40 | 500 | circular | 736400 | 1521300 | 3081PPM40_5 | 5 | 1 | 17.3 | 4.9 | 8.5 | 2 | Q | Semilla | 2019 | Teca Pura | 2023-10-25 |  | Remanente |  | 312
Matiz | 3081 | PPM40 | PPM | 3081PPM40 | 500 | circular | 736400 | 1521300 | 3081PPM40_6 | 6 | 1 | 20.2 | 5.6 | 14.2 | 2 | SM | Semilla | 2019 | Teca Pura | 2023-10-25 |  | Remanente |  | 312
Matiz | 3081 | PPM40 | PPM | 3081PPM40 | 500 | circular | 736400 | 1521300 | 3081PPM40_7 | 7 | [5 empty] | MTO | Semilla | 2019 | Teca Pura | 2023-10-25 |  | Remanente |  | 312
Matiz | 3081 | PPM40 | PPM | 3081PPM40 | 500 | circular | 736400 | 1521300 | 3081PPM40_8 | 8 | 1 | 15.5 | 5.7 | 8.6 | 2 | Q | Semilla | 2019 | Teca Pura | 2023-10-25 |  | Remanente |  | 312
Matiz | 3081 | PPM40 | PPM | 3081PPM40 | 500 | circular | 736400 | 1521300 | 3081PPM40_9 | 9 | 1 | 7.9 | 1.7 | 4.8 | 3 | Q | Semilla | 2019 | Teca Pura | 2023-10-25 |  | Remanente |  | 312
Matiz | 3081 | PPM40 | PPM | 3081PPM40 | 500 | circular | 736400 | 1521300 | 3081PPM40_10 | 10 | 1 | 20.9 | 7.9 | 16.2 | 2 | SM | Semilla | 2019 | Teca Pura | 2023-10-25 |  | Remanente |  | 312
Matiz | 3081 | PPM40 | PPM | 3081PPM40 | 500 | circular | 736400 | 1521300 | 3081PPM40_11 | 11 | [5 empty] | TM | Semilla | 2019 | Teca Pura | 2023-10-25 |  | Remanente |  | 312
Matiz | 3081 | PPM40 | PPM | 3081PPM40 | 500 | circular | 736400 | 1521300 | 3081PPM40_12 | 12 | 1 | 22.5 | 7.8 | 16 | 2 | SM | Semilla | 2019 | Teca Pura | 2023-10-25 |  | Remanente |  | 312
Matiz | 3081 | PPM40 | PPM | 3081PPM40 | 500 | circular | 736400 | 1521300 | 3081PPM40_13 | 13 | 1 | 20.2 | 6.4 | 8.2 | 2 | Q | Semilla | 2019 | Teca Pura | 2023-10-25 |  | Remanente |  | 312
Matiz | 3081 | PPM40 | PPM | 3081PPM40 | 500 | circular | 736400 | 1521300 | 3081PPM40_14 | 14 | 1 | 16.6 | 7 | 13.2 | 2 | S | Semilla | 2019 | Teca Pura | 2023-10-25 |  | Remanente |  | 312
Matiz | 3081 | PPM40 | PPM | 3081PPM40 | 500 | circular | 736400 | 1521300 | 3081PPM40_15 | 15 | 1 | 17.3 | 6.3 | 9.7 | 2 | Q | Semilla | 2019 | Teca Pura | 2023-10-25 |  | Remanente |  | 312
Matiz | 3081 | PPM40 | PPM | 3081PPM40 | 500 | circular | 736400 | 1521300 | 3081PPM40_16 | 16 | [5 empty] | R | Semilla | 2019 | Teca Pura | 2023-10-25 |  | Remanente |  | 312
Matiz | 3081 | PPM42 | PPM | 3081PPM42 | 500 | circular | 736300 | 1521600 | 3081PPM42_1 | 1 | 1 | 10.7 | 5.2 | 12 | 2 | SM | Semilla | 2019 | Teca Pura | 2023-10-26 |  | Remanente |  | 312
Matiz | 3081 | PPM42 | PPM | 3081PPM42 | 500 | circular | 736300 | 1521600 | 3081PPM42_3 | 3 | 1 | 18.9 | 7.9 | 10.5 | 2 | Q | Semilla | 2019 | Teca Pura | 2023-10-26 |  | Remanente |  | 312
Matiz | 3081 | PPM42 | PPM | 3081PPM42 | 500 | circular | 736300 | 1521600 | 3081PPM42_4 | 4 | 1 | 18.4 | 5.4 | 8.3 | 2 | Q | Semilla | 2019 | Teca Pura | 2023-10-26 |  | Remanente |  | 312
Matiz | 3081 | PPM42 | PPM | 3081PPM42 | 500 | circular | 736300 | 1521600 | 3081PPM42_5 | 5 | 1 | 17.1 | 7.2 | 14.1 | 2 | SM | Semilla | 2019 | Teca Pura | 2023-10-26 |  | Remanente |  | 312
Matiz | 3081 | PPM42 | PPM | 3081PPM42 | 500 | circular | 736300 | 1521600 | 3081PPM42_6 | 6 | 1 | 12.7 | 5.5 | 13.2 | 2 | IN | Semilla | 2019 | Teca Pura | 2023-10-26 |  | Remanente |  | 312
Matiz | 3081 | PPM42 | PPM | 3081PPM42 | 500 | circular | 736300 | 1521600 | 3081PPM42_7 | 7 | 1 | 18.5 | 7.8 | 14.9 | 2 | SM | Semilla | 2019 | Teca Pura | 2023-10-26 |  | Remanente |  | 312
Matiz | 3081 | PPM42 | PPM | 3081PPM42 | 500 | circular | 736300 | 1521600 | 3081PPM42_10 | 10 | 1 | 20.1 | 8.2 | 15.2 | 2 | S | Semilla | 2019 | Teca Pura | 2023-10-26 |  | Remanente |  | 312
Matiz | 3081 | PPM42 | PPM | 3081PPM42 | 500 | circular | 736300 | 1521600 | 3081PPM42_11 | 11 | 1 | 16.3 | 6.7 | 11.7 | 2 | S | Semilla | 2019 | Teca Pura | 2023-10-26 |  | Remanente |  | 312
Matiz | 3081 | PPM42 | PPM | 3081PPM42 | 500 | circular | 736300 | 1521600 | 3081PPM42_12 | 12 | 1 | 19.8 | 3.2 | 10 | 2 | S | Semilla | 2019 | Teca Pura | 2023-10-26 |  | Remanente |  | 312
Matiz | 3081 | PPM42 | PPM | 3081PPM42 | 500 | circular | 736300 | 1521600 | 3081PPM42_13 | 13 | [5 empty] | R | Semilla | 2019 | Teca Pura | 2023-10-26 |  | Remanente |  | 312
Matiz | 3081 | PPM42 | PPM | 3081PPM42 | 500 | circular | 736300 | 1521600 | 3081PPM42_14 | 14 | 1 | 14.7 | 5.2 | 11.5 | 3 | S | Semilla | 2019 | Teca Pura | 2023-10-26 |  | Remanente |  | 312
Matiz | 3081 | PPM42 | PPM | 3081PPM42 | 500 | circular | 736300 | 1521600 | 3081PPM42_15 | 15 | [5 empty] | R | Semilla | 2019 | Teca Pura | 2023-10-26 |  | Remanente |  | 312
Matiz | 3081 | PPM42 | PPM | 3081PPM42 | 500 | circular | 736300 | 1521600 | 3081PPM42_16 | 16 | 1 | 15 | 5.1 | 10.5 | 3 | IN | Semilla | 2019 | Teca Pura | 2023-10-26 |  | Remanente |  | 312
Matiz | 3081 | PPM43 | PPM | 3081PPM43 | 500 | circular | 736300 | 1521400 | 3081PPM43_1 | 1 | 1 | 13.9 | 5.2 | 12.8 | 2 | SM | Semilla | 2019 | Teca Pura | 2023-10-25 |  | Remanente |  | 312
Matiz | 3081 | PPM43 | PPM | 3081PPM43 | 500 | circular | 736300 | 1521400 | 3081PPM43_2 | 2 | 1 | 20.4 | 5.5 | 13.2 | 2 | SM | Semilla | 2019 | Teca Pura | 2023-10-25 |  | Remanente |  | 312
Matiz | 3081 | PPM43 | PPM | 3081PPM43 | 500 | circular | 736300 | 1521400 | 3081PPM43_3 | 3 | 1 | 17 | 6 | 12.7 | 2 | IN | Semilla | 2019 | Teca Pura | 2023-10-25 |  | Remanente |  | 312
Matiz | 3081 | PPM43 | PPM | 3081PPM43 | 500 | circular | 736300 | 1521400 | 3081PPM43_4 | 4 | 1 | 12.8 | 3.4 | 6.5 | 3 | Q | Semilla | 2019 | Teca Pura | 2023-10-25 |  | Remanente |  | 312
Matiz | 3081 | PPM43 | PPM | 3081PPM43 | 500 | circular | 736300 | 1521400 | 3081PPM43_5 | 5 | 1 | 14.5 | 3.2 | 7.5 | 2 | Q | Semilla | 2019 | Teca Pura | 2023-10-25 |  | Remanente |  | 312
Matiz | 3081 | PPM43 | PPM | 3081PPM43 | 500 | circular | 736300 | 1521400 | 3081PPM43_6 | 6 | [5 empty] | R | Semilla | 2019 | Teca Pura | 2023-10-25 |  | Remanente |  | 312
Matiz | 3081 | PPM43 | PPM | 3081PPM43 | 500 | circular | 736300 | 1521400 | 3081PPM43_7 | 7 | [5 empty] | R | Semilla | 2019 | Teca Pura | 2023-10-25 |  | Remanente |  | 312
Matiz | 3081 | PPM43 | PPM | 3081PPM43 | 500 | circular | 736300 | 1521400 | 3081PPM43_8 | 8 | 1 | 19.2 | 5.5 | 8 | 2 | Q | Semilla | 2019 | Teca Pura | 2023-10-25 |  | Remanente |  | 312
Matiz | 3081 | PPM43 | PPM | 3081PPM43 | 500 | circular | 736300 | 1521400 | 3081PPM43_9 | 9 | 1 | 18.3 | 6.2 | 9.3 | 2 | Q | Semilla | 2019 | Teca Pura | 2023-10-25 |  | Remanente |  | 312
Matiz | 3081 | PPM43 | PPM | 3081PPM43 | 500 | circular | 736300 | 1521400 | 3081PPM43_10 | 10 | 1 | 18.7 | 6 | 9.4 | 2 | Q | Semilla | 2019 | Teca Pura | 2023-10-25 |  | Remanente |  | 312
Matiz | 3081 | PPM43 | PPM | 3081PPM43 | 500 | circular | 736300 | 1521400 | 3081PPM43_11 | 11 | [5 empty] | R | Semilla | 2019 | Teca Pura | 2023-10-25 |  | Remanente |  | 312
Matiz | 3081 | PPM43 | PPM | 3081PPM43 | 500 | circular | 736300 | 1521400 | 3081PPM43_12 | 12 | 1 | 19 | 5.6 | 9.7 | 2 | Q | Semilla | 2019 | Teca Pura | 2023-10-25 |  | Remanente |  | 312
Matiz | 3081 | PPM43 | PPM | 3081PPM43 | 500 | circular | 736300 | 1521400 | 3081PPM43_13 | 13 | 1 | 8.1 | 2.9 | 6.8 | 3 | S | Semilla | 2019 | Teca Pura | 2023-10-25 |  | Remanente |  | 312
Matiz | 3081 | PPM43 | PPM | 3081PPM43 | 500 | circular | 736300 | 1521400 | 3081PPM43_15 | 15 | 1 | 17.1 | 3.5 | 6.3 | 3 | Q | Semilla | 2019 | Teca Pura | 2023-10-25 |  | Remanente |  | 312
Matiz | 3081 | PPM43 | PPM | 3081PPM43 | 500 | circular | 736300 | 1521400 | 3081PPM43_16 | 16 | 1 | 16.2 | 2.6 | 5.2 | 3 | Q | Semilla | 2019 | Teca Pura | 2023-10-25 |  | Remanente |  | 312
Matiz | 3081 | PPM44 | PPM | 3081PPM44 | 500 | circular | 736300 | 1520800 | 3081PPM44_1 | 1 | 1 | 21.4 | 9.5 | 12.1 | 2 | SM | Semilla | 2019 | Teca Pura | 2023-10-26 |  | Remanente |  | 312
Matiz | 3081 | PPM44 | PPM | 3081PPM44 | 500 | circular | 736300 | 1520800 | 3081PPM44_2 | 2 | 1 | 17.8 | 3.4 | 10.3 | 2 | S | Semilla | 2019 | Teca Pura | 2023-10-26 |  | Remanente |  | 312
Matiz | 3081 | PPM44 | PPM | 3081PPM44 | 500 | circular | 736300 | 1520800 | 3081PPM44_3 | 3 | 1 | 18.7 | 7 | 9.6 | 2 | SM | Semilla | 2019 | Teca Pura | 2023-10-26 |  | Remanente |  | 312
Matiz | 3081 | PPM44 | PPM | 3081PPM44 | 500 | circular | 736300 | 1520800 | 3081PPM44_5 | 5 | 1 | 17.7 | 5.7 | 8.6 | 2 | SM | Semilla | 2019 | Teca Pura | 2023-10-26 |  | Remanente |  | 312
Matiz | 3081 | PPM44 | PPM | 3081PPM44 | 500 | circular | 736300 | 1520800 | 3081PPM44_6 | 6 | [5 empty] | R | Semilla | 2019 | Teca Pura | 2023-10-26 |  | Remanente |  | 312
Matiz | 3081 | PPM44 | PPM | 3081PPM44 | 500 | circular | 736300 | 1520800 | 3081PPM44_7 | 7 | [5 empty] | R | Semilla | 2019 | Teca Pura | 2023-10-26 |  | Remanente |  | 312
Matiz | 3081 | PPM44 | PPM | 3081PPM44 | 500 | circular | 736300 | 1520800 | 3081PPM44_8 | 8 | [5 empty] | R | Semilla | 2019 | Teca Pura | 2023-10-26 |  | Remanente |  | 312
Matiz | 3081 | PPM44 | PPM | 3081PPM44 | 500 | circular | 736300 | 1520800 | 3081PPM44_9 | 9 | 1 | 20.5 | 7.6 | 12.1 | 2 | SM | Semilla | 2019 | Teca Pura | 2023-10-26 |  | Remanente |  | 312
Matiz | 3081 | PPM44 | PPM | 3081PPM44 | 500 | circular | 736300 | 1520800 | 3081PPM44_10 | 10 | 1 | 19.1 | 8.7 | 12.9 | 2 | SM | Semilla | 2019 | Teca Pura | 2023-10-26 |  | Remanente |  | 312
Matiz | 3081 | PPM44 | PPM | 3081PPM44 | 500 | circular | 736300 | 1520800 | 3081PPM44_11 | 11 | 1 | 20.8 | 9.8 | 13.5 | 2 | SM | Semilla | 2019 | Teca Pura | 2023-10-26 |  | Remanente |  | 312
Matiz | 3081 | PPM44 | PPM | 3081PPM44 | 500 | circular | 736300 | 1520800 | 3081PPM44_12 | 12 | [5 empty] | MTO | Semilla | 2019 | Teca Pura | 2023-10-26 |  | Remanente |  | 312
Matiz | 3081 | PPM44 | PPM | 3081PPM44 | 500 | circular | 736300 | 1520800 | 3081PPM44_13 | 13 | 1 | 20.4 | 9.5 | 13.2 | 2 | SM | Semilla | 2019 | Teca Pura | 2023-10-26 |  | Remanente |  | 312
Matiz | 3081 | PPM44 | PPM | 3081PPM44 | 500 | circular | 736300 | 1520800 | 3081PPM44_14 | 14 | 1 | 18.7 | 9.9 | 13.3 | 2 | SM | Semilla | 2019 | Teca Pura | 2023-10-26 |  | Remanente |  | 312
Matiz | 3081 | PPM44 | PPM | 3081PPM44 | 500 | circular | 736300 | 1520800 | 3081PPM44_15 | 15 | [5 empty] | R | Semilla | 2019 | Teca Pura | 2023-10-26 |  | Remanente |  | 312
Matiz | 3081 | PPM44 | PPM | 3081PPM44 | 500 | circular | 736300 | 1520800 | 3081PPM44_16 | 16 | 1 | 11.6 | 3.3 | 8.4 | 2 | S | Semilla | 2019 | Teca Pura | 2023-10-26 |  | Remanente |  | 312
Matiz | 3081 | PPM45 | PPM | 3081PPM45 | 500 | circular | 736200 | 1521500 | 3081PPM45_1 | 1 | 1 | 16.2 | 5.1 | 9.8 | 4 | EG | Semilla | 2019 | Teca Pura | 2023-10-26 |  | Remanente |  | 312
Matiz | 3081 | PPM45 | PPM | 3081PPM45 | 500 | circular | 736200 | 1521500 | 3081PPM45_2 | 2 | 1 | 12.5 | 4.8 | 10.8 | 2 | SM | Semilla | 2019 | Teca Pura | 2023-10-26 |  | Remanente |  | 312
Matiz | 3081 | PPM45 | PPM | 3081PPM45 | 500 | circular | 736200 | 1521500 | 3081PPM45_3 | 3 | [5 empty] | R | Semilla | 2019 | Teca Pura | 2023-10-26 |  | Remanente |  | 312
Matiz | 3081 | PPM45 | PPM | 3081PPM45 | 500 | circular | 736200 | 1521500 | 3081PPM45_4 | 4 | 1 | 17.2 | 3.9 | 8.7 | 2 | Q | Semilla | 2019 | Teca Pura | 2023-10-26 |  | Remanente |  | 312
Matiz | 3081 | PPM45 | PPM | 3081PPM45 | 500 | circular | 736200 | 1521500 | 3081PPM45_5 | 5 | [5 empty] | MTO | Semilla | 2019 | Teca Pura | 2023-10-26 |  | Remanente |  | 312
Matiz | 3081 | PPM45 | PPM | 3081PPM45 | 500 | circular | 736200 | 1521500 | 3081PPM45_6 | 6 | 1 | 23.9 | 6.7 | 9.6 | 2 | SM | Semilla | 2019 | Teca Pura | 2023-10-26 |  | Remanente |  | 312
Matiz | 3081 | PPM45 | PPM | 3081PPM45 | 500 | circular | 736200 | 1521500 | 3081PPM45_7 | 7 | 1 | 21.6 | 7.8 | 13.1 | 2 | Q | Semilla | 2019 | Teca Pura | 2023-10-26 |  | Remanente |  | 312
Matiz | 3081 | PPM45 | PPM | 3081PPM45 | 500 | circular | 736200 | 1521500 | 3081PPM45_8 | 8 | 1 | 18.8 | 6.4 | 10.6 | 2 | Q | Semilla | 2019 | Teca Pura | 2023-10-26 |  | Remanente |  | 312
Matiz | 3081 | PPM45 | PPM | 3081PPM45 | 500 | circular | 736200 | 1521500 | 3081PPM45_10 | 10 | 1 | 17 | 5.1 | 10.5 | 2 | AD | Semilla | 2019 | Teca Pura | 2023-10-26 |  | Remanente |  | 312
Matiz | 3081 | PPM45 | PPM | 3081PPM45 | 500 | circular | 736200 | 1521500 | 3081PPM45_11 | 11 | 1 | 9.9 | 2 | 6.6 | 2 | AD | Semilla | 2019 | Teca Pura | 2023-10-26 |  | Remanente |  | 312
Matiz | 3081 | PPM45 | PPM | 3081PPM45 | 500 | circular | 736200 | 1521500 | 3081PPM45_12 | 12 | 1 | 6.8 | 2.1 | 6.5 | 2 | SM | Semilla | 2019 | Teca Pura | 2023-10-26 |  | Remanente |  | 312
Matiz | 3081 | PPM45 | PPM | 3081PPM45 | 500 | circular | 736200 | 1521500 | 3081PPM45_13 | 13 | [5 empty] | R | Semilla | 2019 | Teca Pura | 2023-10-26 |  | Remanente |  | 312
Matiz | 3081 | PPM45 | PPM | 3081PPM45 | 500 | circular | 736200 | 1521500 | 3081PPM45_16 | 16 | 1 | 15.5 | 4.5 | 12.1 | 3 | IN | Semilla | 2019 | Teca Pura | 2023-10-26 |  | Remanente |  | 312
Matiz | 3081 | PPM46 | PPM | 3081PPM46 | 500 | circular | 736200 | 1521300 | 3081PPM46_1 | 1 | [5 empty] | MTO | Semilla | 2019 | Teca Pura | 2023-10-25 |  | Remanente |  | 312
Matiz | 3081 | PPM46 | PPM | 3081PPM46 | 500 | circular | 736200 | 1521300 | 3081PPM46_2 | 2 | 1 | 17.9 | 4.6 | 8.6 | 2 | Q | Semilla | 2019 | Teca Pura | 2023-10-25 |  | Remanente |  | 312
Matiz | 3081 | PPM46 | PPM | 3081PPM46 | 500 | circular | 736200 | 1521300 | 3081PPM46_3 | 3 | [5 empty] | R | Semilla | 2019 | Teca Pura | 2023-10-25 |  | Remanente |  | 312
Matiz | 3081 | PPM46 | PPM | 3081PPM46 | 500 | circular | 736200 | 1521300 | 3081PPM46_4 | 4 | 1 | 17.5 | 4.6 | 8.2 | 2 | Q | Semilla | 2019 | Teca Pura | 2023-10-25 |  | Remanente |  | 312
Matiz | 3081 | PPM46 | PPM | 3081PPM46 | 500 | circular | 736200 | 1521300 | 3081PPM46_5 | 5 | 1 | 12.3 | 5.1 | 10 | 2 | SM | Semilla | 2019 | Teca Pura | 2023-10-25 |  | Remanente |  | 312
Matiz | 3081 | PPM46 | PPM | 3081PPM46 | 500 | circular | 736200 | 1521300 | 3081PPM46_6 | 6 | 1 | 5.1 | 1 | 4.9 | 3 | S | Semilla | 2019 | Teca Pura | 2023-10-25 |  | Remanente |  | 312
Matiz | 3081 | PPM46 | PPM | 3081PPM46 | 500 | circular | 736200 | 1521300 | 3081PPM46_7 | 7 | 1 | 19.3 | 6 | 12.2 | 2 | SM | Semilla | 2019 | Teca Pura | 2023-10-25 |  | Remanente |  | 312
Matiz | 3081 | PPM46 | PPM | 3081PPM46 | 500 | circular | 736200 | 1521300 | 3081PPM46_8 | 8 | 1 | 14 | 4.7 | 11.2 | 2 | SM | Semilla | 2019 | Teca Pura | 2023-10-25 |  | Remanente |  | 312
Matiz | 3081 | PPM46 | PPM | 3081PPM46 | 500 | circular | 736200 | 1521300 | 3081PPM46_9 | 9 | 1 | 12.7 | 4.4 | 7 | 2 | Q | Semilla | 2019 | Teca Pura | 2023-10-25 |  | Remanente |  | 312
Matiz | 3081 | PPM46 | PPM | 3081PPM46 | 500 | circular | 736200 | 1521300 | 3081PPM46_10 | 10 | 1 | 9 | 3.2 | 7.5 | 2 | SM | Semilla | 2019 | Teca Pura | 2023-10-25 |  | Remanente |  | 312
Matiz | 3081 | PPM46 | PPM | 3081PPM46 | 500 | circular | 736200 | 1521300 | 3081PPM46_11 | 11 | [5 empty] | R | Semilla | 2019 | Teca Pura | 2023-10-25 |  | Remanente |  | 312
Matiz | 3081 | PPM46 | PPM | 3081PPM46 | 500 | circular | 736200 | 1521300 | 3081PPM46_12 | 12 | 1 | 10.6 | 4.6 | 9.6 | 2 | IN | Semilla | 2019 | Teca Pura | 2023-10-25 |  | Remanente |  | 312
Matiz | 3081 | PPM46 | PPM | 3081PPM46 | 500 | circular | 736200 | 1521300 | 3081PPM46_13 | 13 | 1 | 10.4 | 3.4 | 10.8 | 3 | IN | Semilla | 2019 | Teca Pura | 2023-10-25 |  | Remanente |  | 312
Matiz | 3081 | PPM46 | PPM | 3081PPM46 | 500 | circular | 736200 | 1521300 | 3081PPM46_15 | 15 | 1 | 10.1 | 5.4 | 10.2 | 2 | SM | Semilla | 2019 | Teca Pura | 2023-10-25 |  | Remanente |  | 312
Matiz | 3081 | PPM46 | PPM | 3081PPM46 | 500 | circular | 736200 | 1521300 | 3081PPM46_16 | 16 | 1 | 17.4 | 6 | 12.5 | 2 | SM | Semilla | 2019 | Teca Pura | 2023-10-25 |  | Remanente |  | 312
Matiz | 3081 | PPM47 | PPM | 3081PPM47 | 500 | circular | 736100 | 1521600 | 3081PPM47_1 | 1 | 1 | 12 | 4.3 | 9.2 | 2 | IN | Semilla | 2019 | Teca Pura | 2023-10-26 |  | Remanente |  | 312
Matiz | 3081 | PPM47 | PPM | 3081PPM47 | 500 | circular | 736100 | 1521600 | 3081PPM47_2 | 2 | 1 | 20.1 | 5.9 | 9.3 | 2 | Q | Semilla | 2019 | Teca Pura | 2023-10-26 |  | Remanente |  | 312
Matiz | 3081 | PPM47 | PPM | 3081PPM47 | 500 | circular | 736100 | 1521600 | 3081PPM47_3 | 3 | 1 | 14 | 5.5 | 11.5 | 2 | AD | Semilla | 2019 | Teca Pura | 2023-10-26 |  | Remanente |  | 312
Matiz | 3081 | PPM47 | PPM | 3081PPM47 | 500 | circular | 736100 | 1521600 | 3081PPM47_4 | 4 | 1 | 16.3 | 5.8 | 9.5 | 2 | Q | Semilla | 2019 | Teca Pura | 2023-10-26 |  | Remanente |  | 312
Matiz | 3081 | PPM47 | PPM | 3081PPM47 | 500 | circular | 736100 | 1521600 | 3081PPM47_5 | 5 | [5 empty] | R | Semilla | 2019 | Teca Pura | 2023-10-26 |  | Remanente |  | 312
Matiz | 3081 | PPM47 | PPM | 3081PPM47 | 500 | circular | 736100 | 1521600 | 3081PPM47_6 | 6 | 1 | 20.7 | 5.3 | 12.3 | 2 | Q | Semilla | 2019 | Teca Pura | 2023-10-26 |  | Remanente |  | 312
Matiz | 3081 | PPM47 | PPM | 3081PPM47 | 500 | circular | 736100 | 1521600 | 3081PPM47_7 | 7 | 1 | 13.3 | 4.8 | 7.9 | 2 | Q | Semilla | 2019 | Teca Pura | 2023-10-26 |  | Remanente |  | 312
Matiz | 3081 | PPM47 | PPM | 3081PPM47 | 500 | circular | 736100 | 1521600 | 3081PPM47_8 | 8 | [5 empty] | R | Semilla | 2019 | Teca Pura | 2023-10-26 |  | Remanente |  | 312
Matiz | 3081 | PPM47 | PPM | 3081PPM47 | 500 | circular | 736100 | 1521600 | 3081PPM47_10 | 10 | 1 | 16.3 | 6.9 | 12.6 | 2 | AD | Semilla | 2019 | Teca Pura | 2023-10-26 |  | Remanente |  | 312
Matiz | 3081 | PPM47 | PPM | 3081PPM47 | 500 | circular | 736100 | 1521600 | 3081PPM47_11 | 11 | 1 | 20.2 | 7.1 | 14.5 | 2 | AD | Semilla | 2019 | Teca Pura | 2023-10-26 |  | Remanente |  | 312
Matiz | 3081 | PPM47 | PPM | 3081PPM47 | 500 | circular | 736100 | 1521600 | 3081PPM47_12 | 12 | 1 | 18.8 | 5.7 | 8.8 | 2 | Q | Semilla | 2019 | Teca Pura | 2023-10-26 |  | Remanente |  | 312
Matiz | 3081 | PPM47 | PPM | 3081PPM47 | 500 | circular | 736100 | 1521600 | 3081PPM47_13 | 13 | 1 | 17.7 | 5.6 | 8.9 | 2 | Q | Semilla | 2019 | Teca Pura | 2023-10-26 |  | Remanente |  | 312
Matiz | 3081 | PPM47 | PPM | 3081PPM47 | 500 | circular | 736100 | 1521600 | 3081PPM47_14 | 14 | 1 | 19 | 6.2 | 10.8 | 2 | Q | Semilla | 2019 | Teca Pura | 2023-10-26 |  | Remanente |  | 312
Matiz | 3081 | PPM47 | PPM | 3081PPM47 | 500 | circular | 736100 | 1521600 | 3081PPM47_15 | 15 | 1 | 16.8 | 6 | 13.6 | 2 | SM | Semilla | 2019 | Teca Pura | 2023-10-26 |  | Remanente |  | 312
Matiz | 3081 | PPM47 | PPM | 3081PPM47 | 500 | circular | 736100 | 1521600 | 3081PPM47_16 | 16 | 1 | 19.8 | 6.4 | 10.4 | 2 | Q | Semilla | 2019 | Teca Pura | 2023-10-26 |  | Remanente |  | 312
Matiz | 3081 | PPM48 | PPM | 3081PPM48 | 500 | circular | 736100 | 1521400 | 3081PPM48_1 | 1 | [5 empty] | R | Semilla | 2019 | Teca Pura | 2023-10-26 |  | Remanente |  | 312
Matiz | 3081 | PPM48 | PPM | 3081PPM48 | 500 | circular | 736100 | 1521400 | 3081PPM48_2 | 2 | [5 empty] | R | Semilla | 2019 | Teca Pura | 2023-10-26 |  | Remanente |  | 312
Matiz | 3081 | PPM48 | PPM | 3081PPM48 | 500 | circular | 736100 | 1521400 | 3081PPM48_3 | 3 | [5 empty] | R | Semilla | 2019 | Teca Pura | 2023-10-26 |  | Remanente |  | 312
Matiz | 3081 | PPM48 | PPM | 3081PPM48 | 500 | circular | 736100 | 1521400 | 3081PPM48_4 | 4 | 1 | 15.6 | 5.1 | 9.6 | 2 | Q | Semilla | 2019 | Teca Pura | 2023-10-26 |  | Remanente |  | 312
Matiz | 3081 | PPM48 | PPM | 3081PPM48 | 500 | circular | 736100 | 1521400 | 3081PPM48_5 | 5 | 1 | 19.8 | 6.1 | 9 | 2 | Q | Semilla | 2019 | Teca Pura | 2023-10-26 |  | Remanente |  | 312
Matiz | 3081 | PPM48 | PPM | 3081PPM48 | 500 | circular | 736100 | 1521400 | 3081PPM48_7 | 7 | 1 | 12.7 | 3.2 | 5.7 | 3 | Q | Semilla | 2019 | Teca Pura | 2023-10-26 |  | Remanente |  | 312
Matiz | 3081 | PPM48 | PPM | 3081PPM48 | 500 | circular | 736100 | 1521400 | 3081PPM48_8 | 8 | [5 empty] | R | Semilla | 2019 | Teca Pura | 2023-10-26 |  | Remanente |  | 312
Matiz | 3081 | PPM48 | PPM | 3081PPM48 | 500 | circular | 736100 | 1521400 | 3081PPM48_9 | 9 | 1 | 8.2 | 2.2 | 5.3 | 3 | IN | Semilla | 2019 | Teca Pura | 2023-10-26 |  | Remanente |  | 312
Matiz | 3081 | PPM48 | PPM | 3081PPM48 | 500 | circular | 736100 | 1521400 | 3081PPM48_10 | 10 | 1 | 16.2 | 6.1 | 11.8 | 2 | AD | Semilla | 2019 | Teca Pura | 2023-10-26 |  | Remanente |  | 312
Matiz | 3081 | PPM48 | PPM | 3081PPM48 | 500 | circular | 736100 | 1521400 | 3081PPM48_11 | 11 | [5 empty] | MTO | Semilla | 2019 | Teca Pura | 2023-10-26 |  | Remanente |  | 312
Matiz | 3081 | PPM48 | PPM | 3081PPM48 | 500 | circular | 736100 | 1521400 | 3081PPM48_12 | 12 | 1 | 17 | 5.8 | 8.8 | 2 | T | Semilla | 2019 | Teca Pura | 2023-10-26 |  | Remanente |  | 312
Matiz | 3081 | PPM48 | PPM | 3081PPM48 | 500 | circular | 736100 | 1521400 | 3081PPM48_13 | 13 | 1 | 20.8 | 7.2 | 9.9 | 2 | SM | Semilla | 2019 | Teca Pura | 2023-10-26 |  | Remanente |  | 312
Matiz | 3081 | PPM48 | PPM | 3081PPM48 | 500 | circular | 736100 | 1521400 | 3081PPM48_16 | 16 | 1 | 16.7 | 5.6 | 10.4 | 2 | T | Semilla | 2019 | Teca Pura | 2023-10-26 |  | Remanente |  | 312
Matiz | 3081 | PPM49 | PPM | 3081PPM49 | 500 | circular | 735900 | 1521400 | 3081PPM49_1 | 1 | 1 | 15.9 | 4 | 12.1 | 2 | Q | Semilla | 2019 | Teca Pura | 2023-10-26 |  | Remanente |  | 312
Matiz | 3081 | PPM49 | PPM | 3081PPM49 | 500 | circular | 735900 | 1521400 | 3081PPM49_3 | 3 | 1 | 17.2 | 6.6 | 12.3 | 2 | SM | Semilla | 2019 | Teca Pura | 2023-10-26 |  | Remanente |  | 312
Matiz | 3081 | PPM49 | PPM | 3081PPM49 | 500 | circular | 735900 | 1521400 | 3081PPM49_4 | 4 | [5 empty] | TM | Semilla | 2019 | Teca Pura | 2023-10-26 |  | Remanente |  | 312
Matiz | 3081 | PPM49 | PPM | 3081PPM49 | 500 | circular | 735900 | 1521400 | 3081PPM49_5 | 5 | 1 | 15.5 | 6.5 | 13.9 | 2 | SM | Semilla | 2019 | Teca Pura | 2023-10-26 |  | Remanente |  | 312
Matiz | 3081 | PPM49 | PPM | 3081PPM49 | 500 | circular | 735900 | 1521400 | 3081PPM49_6 | 6 | 1 | 18.5 | 6.7 | 14 | 2 | SM | Semilla | 2019 | Teca Pura | 2023-10-26 |  | Remanente |  | 312
Matiz | 3081 | PPM49 | PPM | 3081PPM49 | 500 | circular | 735900 | 1521400 | 3081PPM49_7 | 7 | 1 | 18.6 | 6.8 | 14.6 | 2 | SM | Semilla | 2019 | Teca Pura | 2023-10-26 |  | Remanente |  | 312
Matiz | 3081 | PPM49 | PPM | 3081PPM49 | 500 | circular | 735900 | 1521400 | 3081PPM49_9 | 9 | 1 | 14.4 | 3 | 9.5 | 2 | AD | Semilla | 2019 | Teca Pura | 2023-10-26 |  | Remanente |  | 312
Matiz | 3081 | PPM49 | PPM | 3081PPM49 | 500 | circular | 735900 | 1521400 | 3081PPM49_10 | 10 | 1 | 17 | 5.3 | 12.7 | 2 | SM | Semilla | 2019 | Teca Pura | 2023-10-26 |  | Remanente |  | 312
Matiz | 3081 | PPM49 | PPM | 3081PPM49 | 500 | circular | 735900 | 1521400 | 3081PPM49_11 | 11 | [5 empty] | R | Semilla | 2019 | Teca Pura | 2023-10-26 |  | Remanente |  | 312
Matiz | 3081 | PPM49 | PPM | 3081PPM49 | 500 | circular | 735900 | 1521400 | 3081PPM49_13 | 13 | [5 empty] | R | Semilla | 2019 | Teca Pura | 2023-10-26 |  | Remanente |  | 312
Matiz | 3081 | PPM49 | PPM | 3081PPM49 | 500 | circular | 735900 | 1521400 | 3081PPM49_14 | 14 | 1 | 12.4 | 4 | 7.2 | 2 | Q | Semilla | 2019 | Teca Pura | 2023-10-26 |  | Remanente |  | 312
Matiz | 3081 | PPM49 | PPM | 3081PPM49 | 500 | circular | 735900 | 1521400 | 3081PPM49_15 | 15 | 1 | 12 | 4.2 | 7.4 | 2 | Q | Semilla | 2019 | Teca Pura | 2023-10-26 |  | Remanente |  | 312
Matiz | 3081 | PPM49 | PPM | 3081PPM49 | 500 | circular | 735900 | 1521400 | 3081PPM49_16 | 16 | 1 | 7.6 | 3.2 | 7.3 | 2 | S | Semilla | 2019 | Teca Pura | 2023-10-26 |  | Remanente |  | 312
Matiz | 3081 | PPM50 | PPM | 3081PPM50 | 500 | circular | 735400 | 1521500 | 3081PPM50_1 | 1 | 1 | 17.1 | 6.2 | 11.5 | 2 | SM | Semilla | 2019 | Teca Pura | 2023-10-25 |  | Remanente |  | 312
Matiz | 3081 | PPM50 | PPM | 3081PPM50 | 500 | circular | 735400 | 1521500 | 3081PPM50_2 | 2 | 1 | 19.3 | 2.6 | 9.6 | 2 | S | Semilla | 2019 | Teca Pura | 2023-10-25 |  | Remanente |  | 312
Matiz | 3081 | PPM50 | PPM | 3081PPM50 | 500 | circular | 735400 | 1521500 | 3081PPM50_4 | 4 | 1 | 15.5 | 7.4 | 13.2 | 2 | S | Semilla | 2019 | Teca Pura | 2023-10-25 |  | Remanente |  | 312
Matiz | 3081 | PPM50 | PPM | 3081PPM50 | 500 | circular | 735400 | 1521500 | 3081PPM50_6 | 6 | 1 | 15.7 | 8.1 | 11.2 | 2 | S | Semilla | 2019 | Teca Pura | 2023-10-25 |  | Remanente |  | 312
Matiz | 3081 | PPM50 | PPM | 3081PPM50 | 500 | circular | 735400 | 1521500 | 3081PPM50_7 | 7 | 1 | 13.7 | 4.6 | 6.3 | 2 | SM | Semilla | 2019 | Teca Pura | 2023-10-25 |  | Remanente |  | 312
Matiz | 3081 | PPM50 | PPM | 3081PPM50 | 500 | circular | 735400 | 1521500 | 3081PPM50_9 | 9 | 1 | 18 | 9.4 | 11.8 | 2 | SM | Semilla | 2019 | Teca Pura | 2023-10-25 |  | Remanente |  | 312
Matiz | 3081 | PPM50 | PPM | 3081PPM50 | 500 | circular | 735400 | 1521500 | 3081PPM50_10 | 10 | 1 | 8.4 | 5.7 | 9.3 | 2 | SM | Semilla | 2019 | Teca Pura | 2023-10-25 |  | Remanente |  | 312
Matiz | 3081 | PPM50 | PPM | 3081PPM50 | 500 | circular | 735400 | 1521500 | 3081PPM50_11 | 11 | 1 | 20.2 | 11.5 | 15.6 | 2 | S | Semilla | 2019 | Teca Pura | 2023-10-25 |  | Remanente |  | 312
Matiz | 3081 | PPM50 | PPM | 3081PPM50 | 500 | circular | 735400 | 1521500 | 3081PPM50_12 | 12 | 1 | 17.7 | 8.4 | 12.2 | 2 | SM | Semilla | 2019 | Teca Pura | 2023-10-25 |  | Remanente |  | 312
Matiz | 3081 | PPM50 | PPM | 3081PPM50 | 500 | circular | 735400 | 1521500 | 3081PPM50_13 | 13 | 1 | 17.5 | 10 | 12.4 | 2 | S | Semilla | 2019 | Teca Pura | 2023-10-25 |  | Remanente |  | 312
Matiz | 3081 | PPM50 | PPM | 3081PPM50 | 500 | circular | 735400 | 1521500 | 3081PPM50_14 | 14 | 1 | 15.4 | 5.8 | 11.5 | 2 | S | Semilla | 2019 | Teca Pura | 2023-10-25 |  | Remanente |  | 312
Matiz | 3081 | PPM50 | PPM | 3081PPM50 | 500 | circular | 735400 | 1521500 | 3081PPM50_16 | 16 | 1 | 9.5 | 4.1 | 8.2 | 2 | IN | Semilla | 2019 | Teca Pura | 2023-10-25 |  | Remanente |  | 312
Matiz | 3081 | PPM51 | PPM | 3081PPM51 | 500 | circular | 735300 | 1521600 | 3081PPM51_1 | 1 | 1 | 15.9 | 4.7 | 9.1 | 2 | SM | Semilla | 2019 | Teca Pura | 2023-10-25 |  | Remanente |  | 312
Matiz | 3081 | PPM51 | PPM | 3081PPM51 | 500 | circular | 735300 | 1521600 | 3081PPM51_2 | 2 | 1 | 21.7 | 8.5 | 13.7 | 2 | SM | Semilla | 2019 | Teca Pura | 2023-10-25 |  | Remanente |  | 312
Matiz | 3081 | PPM51 | PPM | 3081PPM51 | 500 | circular | 735300 | 1521600 | 3081PPM51_3 | 3 | 1 | 14.6 | 5.3 | 8 | 2 | AD | Semilla | 2019 | Teca Pura | 2023-10-25 |  | Remanente |  | 312
Matiz | 3081 | PPM51 | PPM | 3081PPM51 | 500 | circular | 735300 | 1521600 | 3081PPM51_4 | 4 | 1 | 17.1 | 9.2 | 12.5 | 2 | SM | Semilla | 2019 | Teca Pura | 2023-10-25 |  | Remanente |  | 312
Matiz | 3081 | PPM51 | PPM | 3081PPM51 | 500 | circular | 735300 | 1521600 | 3081PPM51_5 | 5 | 1 | 21.8 | 7.2 | 12.7 | 2 | SM | Semilla | 2019 | Teca Pura | 2023-10-25 |  | Remanente |  | 312
Matiz | 3081 | PPM51 | PPM | 3081PPM51 | 500 | circular | 735300 | 1521600 | 3081PPM51_6 | 6 | 1 | 17.8 | 7.5 | 10.4 | 2 | SM | Semilla | 2019 | Teca Pura | 2023-10-25 |  | Remanente |  | 312
Matiz | 3081 | PPM51 | PPM | 3081PPM51 | 500 | circular | 735300 | 1521600 | 3081PPM51_7 | 7 | 1 | 14.1 | 8.1 | 11.1 | 2 | SM | Semilla | 2019 | Teca Pura | 2023-10-25 |  | Remanente |  | 312
Matiz | 3081 | PPM51 | PPM | 3081PPM51 | 500 | circular | 735300 | 1521600 | 3081PPM51_10 | 10 | 1 | 16.5 | 4.7 | 8.3 | 2 | S | Semilla | 2019 | Teca Pura | 2023-10-25 |  | Remanente |  | 312
Matiz | 3081 | PPM51 | PPM | 3081PPM51 | 500 | circular | 735300 | 1521600 | 3081PPM51_11 | 11 | 1 | 15.3 | 9.1 | 12.6 | 2 | SM | Semilla | 2019 | Teca Pura | 2023-10-25 |  | Remanente |  | 312
Matiz | 3081 | PPM51 | PPM | 3081PPM51 | 500 | circular | 735300 | 1521600 | 3081PPM51_12 | 12 | 1 | 15.5 | 5.8 | 7.2 | 2 | S | Semilla | 2019 | Teca Pura | 2023-10-25 |  | Remanente |  | 312
Matiz | 3081 | PPM51 | PPM | 3081PPM51 | 500 | circular | 735300 | 1521600 | 3081PPM51_13 | 13 | 1 | 17.5 | 4.6 | 9.6 | 2 | SM | Semilla | 2019 | Teca Pura | 2023-10-25 |  | Remanente |  | 312
Matiz | 3081 | PPM51 | PPM | 3081PPM51 | 500 | circular | 735300 | 1521600 | 3081PPM51_14 | 14 | 1 | 14.6 | 1.9 | 7.2 | 2 | INR | Semilla | 2019 | Teca Pura | 2023-10-25 |  | Remanente |  | 312
Matiz | 3081 | PPM51 | PPM | 3081PPM51 | 500 | circular | 735300 | 1521600 | 3081PPM51_15 | 15 | 1 | 11.7 | 4.1 | 7.1 | 2 | IN | Semilla | 2019 | Teca Pura | 2023-10-25 |  | Remanente |  | 312
Matiz | 3081 | PPM52 | PPM | 3081PPM52 | 500 | circular | 735200 | 1521497 | 3081PPM52_1 | 1 | 1 | 19.2 | 3 | 9 | 2 | SM | Semilla | 2019 | Teca Pura | 2023-10-25 |  | Remanente |  | 312
Matiz | 3081 | PPM52 | PPM | 3081PPM52 | 500 | circular | 735200 | 1521497 | 3081PPM52_2 | 2 | 1 | 21.9 | 8.6 | 11.8 | 2 | SM | Semilla | 2019 | Teca Pura | 2023-10-25 |  | Remanente |  | 312
Matiz | 3081 | PPM52 | PPM | 3081PPM52 | 500 | circular | 735200 | 1521497 | 3081PPM52_3 | 3 | 1 | 16.7 | 7.4 | 12.8 | 2 | SM | Semilla | 2019 | Teca Pura | 2023-10-25 |  | Remanente |  | 312
Matiz | 3081 | PPM52 | PPM | 3081PPM52 | 500 | circular | 735200 | 1521497 | 3081PPM52_5 | 5 | 1 | 14.4 | 7.9 | 12.5 | 2 | S | Semilla | 2019 | Teca Pura | 2023-10-25 |  | Remanente |  | 312
Matiz | 3081 | PPM52 | PPM | 3081PPM52 | 500 | circular | 735200 | 1521497 | 3081PPM52_6 | 6 | 1 | 22.2 | 6.2 | 12.2 | 2 | S | Semilla | 2019 | Teca Pura | 2023-10-25 |  | Remanente |  | 312
Matiz | 3081 | PPM52 | PPM | 3081PPM52 | 500 | circular | 735200 | 1521497 | 3081PPM52_8 | 8 | 1 | 19.5 | 7.5 | 14.9 | 2 | S | Semilla | 2019 | Teca Pura | 2023-10-25 |  | Remanente |  | 312
Matiz | 3081 | PPM52 | PPM | 3081PPM52 | 500 | circular | 735200 | 1521497 | 3081PPM52_9 | 9 | 1 | 20.5 | 5 | 11 | 2 | S | Semilla | 2019 | Teca Pura | 2023-10-25 |  | Remanente |  | 312
Matiz | 3081 | PPM52 | PPM | 3081PPM52 | 500 | circular | 735200 | 1521497 | 3081PPM52_10 | 10 | 1 | 24.7 | 10.7 | 15.2 | 2 | SM | Semilla | 2019 | Teca Pura | 2023-10-25 |  | Remanente |  | 312
Matiz | 3081 | PPM52 | PPM | 3081PPM52 | 500 | circular | 735200 | 1521497 | 3081PPM52_12 | 12 | 1 | 20.9 | 7.8 | 13.5 | 2 | SM | Semilla | 2019 | Teca Pura | 2023-10-25 |  | Remanente |  | 312
Matiz | 3081 | PPM52 | PPM | 3081PPM52 | 500 | circular | 735200 | 1521497 | 3081PPM52_13 | 13 | 1 | 16.8 | 9.1 | 13.9 | 2 | SM | Semilla | 2019 | Teca Pura | 2023-10-25 |  | Remanente |  | 312
Matiz | 3081 | PPM52 | PPM | 3081PPM52 | 500 | circular | 735200 | 1521497 | 3081PPM52_15 | 15 | 1 | 20.6 | 11.1 | 15.3 | 2 | SM | Semilla | 2019 | Teca Pura | 2023-10-25 |  | Remanente |  | 312
Matiz | 3081 | PPM52 | PPM | 3081PPM52 | 500 | circular | 735200 | 1521497 | 3081PPM52_16 | 16 | 1 | 20.5 | 11.4 | 14.9 | 2 | SM | Semilla | 2019 | Teca Pura | 2023-10-25 |  | Remanente |  | 312
Matiz | 3081 | PPM53 | PPM | 3081PPM53 | 500 | circular | 735100 | 1521600 | 3081PPM53_2 | 2 | 1 | 18.7 | 9.8 | 12.7 | 2 | SM | Semilla | 2019 | Teca Pura | 2023-10-25 |  | Remanente |  | 312
Matiz | 3081 | PPM53 | PPM | 3081PPM53 | 500 | circular | 735100 | 1521600 | 3081PPM53_5 | 5 | 1 | 18.7 | 6.5 | 12 | 2 | T | Semilla | 2019 | Teca Pura | 2023-10-25 |  | Remanente |  | 312
Matiz | 3081 | PPM53 | PPM | 3081PPM53 | 500 | circular | 735100 | 1521600 | 3081PPM53_6 | 6 | 1 | 17 | 9.2 | 12.3 | 2 | SM | Semilla | 2019 | Teca Pura | 2023-10-25 |  | Remanente |  | 312
Matiz | 3081 | PPM53 | PPM | 3081PPM53 | 500 | circular | 735100 | 1521600 | 3081PPM53_7 | 7 | 1 | 10.6 | 1.9 | 11.3 | 2 | S | Semilla | 2019 | Teca Pura | 2023-10-25 |  | Remanente |  | 312
Matiz | 3081 | PPM53 | PPM | 3081PPM53 | 500 | circular | 735100 | 1521600 | 3081PPM53_8 | 8 | 1 | 19.8 | 9.6 | 13.1 | 2 | SM | Semilla | 2019 | Teca Pura | 2023-10-25 |  | Remanente |  | 312
Matiz | 3081 | PPM53 | PPM | 3081PPM53 | 500 | circular | 735100 | 1521600 | 3081PPM53_9 | 9 | 1 | 14.8 | 7.9 | 11.4 | 2 | SM | Semilla | 2019 | Teca Pura | 2023-10-25 |  | Remanente |  | 312
Matiz | 3081 | PPM53 | PPM | 3081PPM53 | 500 | circular | 735100 | 1521600 | 3081PPM53_10 | 10 | 1 | 7.5 | 2.1 | 5 | 2 | S | Semilla | 2019 | Teca Pura | 2023-10-25 |  | Remanente |  | 312
Matiz | 3081 | PPM53 | PPM | 3081PPM53 | 500 | circular | 735100 | 1521600 | 3081PPM53_11 | 11 | 1 | 17.8 | 8.3 | 11.5 | 2 | S | Semilla | 2019 | Teca Pura | 2023-10-25 |  | Remanente |  | 312
Matiz | 3081 | PPM53 | PPM | 3081PPM53 | 500 | circular | 735100 | 1521600 | 3081PPM53_12 | 12 | 1 | 16.5 | 1.9 | 8.2 | 2 | S | Semilla | 2019 | Teca Pura | 2023-10-25 |  | Remanente |  | 312
Matiz | 3081 | PPM53 | PPM | 3081PPM53 | 500 | circular | 735100 | 1521600 | 3081PPM53_15 | 15 | 1 | 11 | 6.4 | 9.7 | 2 | S | Semilla | 2019 | Teca Pura | 2023-10-25 |  | Remanente |  | 312
Matiz | 3081 | PPM53 | PPM | 3081PPM53 | 500 | circular | 735100 | 1521600 | 3081PPM53_16 | 16 | 1 | 16.9 | 8.4 | 12.3 | 2 | MR | Semilla | 2019 | Teca Pura | 2023-10-25 |  | Remanente |  | 312
Matiz | 3091 | PPM01 | PPM | 3091PPM01 | 500 | circular | 736000 | 1521100 | 3091PPM01_1 | 1 | 1 | 17.8 | 7 | 15 | 2 | SM | Semilla | 2019 | Teca Pura | 2023-10-25 |  | Remanente |  | 312
Matiz | 3091 | PPM01 | PPM | 3091PPM01 | 500 | circular | 736000 | 1521100 | 3091PPM01_2 | 2 | 1 | 18.8 | 7.9 | 15.1 | 2 | SM | Semilla | 2019 | Teca Pura | 2023-10-25 |  | Remanente |  | 312
Matiz | 3091 | PPM01 | PPM | 3091PPM01 | 500 | circular | 736000 | 1521100 | 3091PPM01_5 | 5 | 1 | 17.8 | 6.7 | 13.4 | 2 | SM | Semilla | 2019 | Teca Pura | 2023-10-25 |  | Remanente |  | 312
Matiz | 3091 | PPM01 | PPM | 3091PPM01 | 500 | circular | 736000 | 1521100 | 3091PPM01_6 | 6 | 1 | 17 | 7 | 16 | 2 | SM | Semilla | 2019 | Teca Pura | 2023-10-25 |  | Remanente |  | 312
Matiz | 3091 | PPM01 | PPM | 3091PPM01 | 500 | circular | 736000 | 1521100 | 3091PPM01_7 | 7 | 1 | 18.3 | 7.8 | 14 | 2 | SM | Semilla | 2019 | Teca Pura | 2023-10-25 |  | Remanente |  | 312
Matiz | 3091 | PPM01 | PPM | 3091PPM01 | 500 | circular | 736000 | 1521100 | 3091PPM01_8 | 8 | 1 | 18.6 | 6.6 | 14.3 | 2 | SM | Semilla | 2019 | Teca Pura | 2023-10-25 |  | Remanente |  | 312
Matiz | 3091 | PPM01 | PPM | 3091PPM01 | 500 | circular | 736000 | 1521100 | 3091PPM01_9 | 9 | 1 | 11.8 | 4.6 | 7.3 | 2 | Q | Semilla | 2019 | Teca Pura | 2023-10-25 |  | Remanente |  | 312
Matiz | 3091 | PPM01 | PPM | 3091PPM01 | 500 | circular | 736000 | 1521100 | 3091PPM01_10 | 10 | 1 | 20 | 7.4 | 14 | 2 | SM | Semilla | 2019 | Teca Pura | 2023-10-25 |  | Remanente |  | 312
Matiz | 3091 | PPM01 | PPM | 3091PPM01 | 500 | circular | 736000 | 1521100 | 3091PPM01_11 | 11 | 1 | 19.2 | 7.5 | 13.8 | 2 | SM | Semilla | 2019 | Teca Pura | 2023-10-25 |  | Remanente |  | 312
Matiz | 3091 | PPM01 | PPM | 3091PPM01 | 500 | circular | 736000 | 1521100 | 3091PPM01_12 | 12 | 1 | 19.9 | 6.7 | 15.7 | 2 | T | Semilla | 2019 | Teca Pura | 2023-10-25 |  | Remanente |  | 312
Matiz | 3091 | PPM01 | PPM | 3091PPM01 | 500 | circular | 736000 | 1521100 | 3091PPM01_13 | 13 | 1 | 15.7 | 6.7 | 12.2 | 2 | SM | Semilla | 2019 | Teca Pura | 2023-10-25 |  | Remanente |  | 312
Matiz | 3091 | PPM01 | PPM | 3091PPM01 | 500 | circular | 736000 | 1521100 | 3091PPM01_14 | 14 | 1 | 11.5 | 3.4 | 7.3 | 2 | AD | Semilla | 2019 | Teca Pura | 2023-10-25 |  | Remanente |  | 312
Matiz | 3091 | PPM01 | PPM | 3091PPM01 | 500 | circular | 736000 | 1521100 | 3091PPM01_15 | 15 | 1 | 15.9 | 2.3 | 10.5 | 2 | Q | Semilla | 2019 | Teca Pura | 2023-10-25 |  | Remanente |  | 312
Matiz | 3091 | PPM01 | PPM | 3091PPM01 | 500 | circular | 736000 | 1521100 | 3091PPM01_16 | 16 | [5 empty] | MTO | Semilla | 2019 | Teca Pura | 2023-10-25 |  | Remanente |  | 312
Matiz | 3091 | PPM02 | PPM | 3091PPM02 | 500 | circular | 736000 | 1520900 | 3091PPM02_1 | 1 | 1 | 10.5 | 4.9 | 6.9 | 2 | AQ | Semilla | 2019 | Teca Pura | 2023-10-24 |  | Remanente |  | 312
Matiz | 3091 | PPM02 | PPM | 3091PPM02 | 500 | circular | 736000 | 1520900 | 3091PPM02_5 | 5 | 1 | 16.9 | 5.5 | 9.4 | 2 | AQ | Semilla | 2019 | Teca Pura | 2023-10-24 |  | Remanente |  | 312
Matiz | 3091 | PPM02 | PPM | 3091PPM02 | 500 | circular | 736000 | 1520900 | 3091PPM02_6 | 6 | 1 | 12.9 | 3.3 | 7 | 3 | AQ | Semilla | 2019 | Teca Pura | 2023-10-24 |  | Remanente |  | 312
Matiz | 3091 | PPM02 | PPM | 3091PPM02 | 500 | circular | 736000 | 1520900 | 3091PPM02_7 | 7 | 1 | 12.3 | 4.2 | 11.8 | 2 | SM | Semilla | 2019 | Teca Pura | 2023-10-24 |  | Remanente |  | 312
Matiz | 3091 | PPM02 | PPM | 3091PPM02 | 500 | circular | 736000 | 1520900 | 3091PPM02_8 | 8 | 1 | 16.3 | 7 | 13.2 | 2 | SM | Semilla | 2019 | Teca Pura | 2023-10-24 |  | Remanente |  | 312
Matiz | 3091 | PPM02 | PPM | 3091PPM02 | 500 | circular | 736000 | 1520900 | 3091PPM02_10 | 10 | 1 | 12.9 | 4.1 | 6.5 | 2 | AQ | Semilla | 2019 | Teca Pura | 2023-10-24 |  | Remanente |  | 312
Matiz | 3091 | PPM02 | PPM | 3091PPM02 | 500 | circular | 736000 | 1520900 | 3091PPM02_12 | 12 | [5 empty] | TM | Semilla | 2019 | Teca Pura | 2023-10-24 |  | Remanente |  | 312
Matiz | 3091 | PPM02 | PPM | 3091PPM02 | 500 | circular | 736000 | 1520900 | 3091PPM02_15 | 15 | 1 | 17.1 | 5.5 | 8.6 | 2 | AQ | Semilla | 2019 | Teca Pura | 2023-10-24 |  | Remanente |  | 312
Matiz | 3091 | PPM03 | PPM | 3091PPM03 | 500 | circular | 735900 | 1521000 | 3091PPM03_1 | 1 | 1 | 19.4 | 6.1 | 12.8 | 2 | SM | Semilla | 2019 | Teca Pura | 2023-10-25 |  | Remanente |  | 312
Matiz | 3091 | PPM03 | PPM | 3091PPM03 | 500 | circular | 735900 | 1521000 | 3091PPM03_2 | 2 | 1 | 14.9 | 4.2 | 11.5 | 3 | IN | Semilla | 2019 | Teca Pura | 2023-10-25 |  | Remanente |  | 312
Matiz | 3091 | PPM03 | PPM | 3091PPM03 | 500 | circular | 735900 | 1521000 | 3091PPM03_3 | 3 | 1 | 16.4 | 6.8 | 12.4 | 2 | SM | Semilla | 2019 | Teca Pura | 2023-10-25 |  | Remanente |  | 312
Matiz | 3091 | PPM03 | PPM | 3091PPM03 | 500 | circular | 735900 | 1521000 | 3091PPM03_5 | 5 | 1 | 19.1 | 6.6 | 13.3 | 2 | SM | Semilla | 2019 | Teca Pura | 2023-10-25 |  | Remanente |  | 312
Matiz | 3091 | PPM03 | PPM | 3091PPM03 | 500 | circular | 735900 | 1521000 | 3091PPM03_6 | 6 | 1 | 16.6 | 5 | 6.5 | 2 | Q | Semilla | 2019 | Teca Pura | 2023-10-25 |  | Remanente |  | 312
Matiz | 3091 | PPM03 | PPM | 3091PPM03 | 500 | circular | 735900 | 1521000 | 3091PPM03_7 | 7 | 1 | 17.8 | 6.8 | 13.2 | 2 | SM | Semilla | 2019 | Teca Pura | 2023-10-25 |  | Remanente |  | 312
Matiz | 3091 | PPM03 | PPM | 3091PPM03 | 500 | circular | 735900 | 1521000 | 3091PPM03_8 | 8 | 1 | 19.4 | 7.2 | 13.8 | 2 | S | Semilla | 2019 | Teca Pura | 2023-10-25 |  | Remanente |  | 312
Matiz | 3091 | PPM03 | PPM | 3091PPM03 | 500 | circular | 735900 | 1521000 | 3091PPM03_9 | 9 | 1 | 22.1 | 7.2 | 14.1 | 2 | SM | Semilla | 2019 | Teca Pura | 2023-10-25 |  | Remanente |  | 312
Matiz | 3091 | PPM03 | PPM | 3091PPM03 | 500 | circular | 735900 | 1521000 | 3091PPM03_10 | 10 | 1 | 19.6 | 6.9 | 11.1 | 2 | Q | Semilla | 2019 | Teca Pura | 2023-10-25 |  | Remanente |  | 312
Matiz | 3091 | PPM03 | PPM | 3091PPM03 | 500 | circular | 735900 | 1521000 | 3091PPM03_11 | 11 | 1 | 18.7 | 6.5 | 9.3 | 2 | Q | Semilla | 2019 | Teca Pura | 2023-10-25 |  | Remanente |  | 312
Matiz | 3091 | PPM03 | PPM | 3091PPM03 | 500 | circular | 735900 | 1521000 | 3091PPM03_12 | 12 | 1 | 15.3 | 6 | 12.8 | 2 | S | Semilla | 2019 | Teca Pura | 2023-10-25 |  | Remanente |  | 312
Matiz | 3091 | PPM03 | PPM | 3091PPM03 | 500 | circular | 735900 | 1521000 | 3091PPM03_13 | 13 | 1 | 17.7 | 7 | 13.4 | 2 | Q | Semilla | 2019 | Teca Pura | 2023-10-25 |  | Remanente |  | 312
Matiz | 3091 | PPM03 | PPM | 3091PPM03 | 500 | circular | 735900 | 1521000 | 3091PPM03_14 | 14 | 1 | 19.1 | 6.6 | 12 | 2 | SM | Semilla | 2019 | Teca Pura | 2023-10-25 |  | Remanente |  | 312
Matiz | 3091 | PPM04 | PPM | 3091PPM04 | 500 | circular | 735800 | 1521100 | 3091PPM04_1 | 1 | 1 | 14.8 | 5.8 | 12.5 | 2 | SM | Semilla | 2019 | Teca Pura | 2023-10-25 |  | Remanente |  | 312
Matiz | 3091 | PPM04 | PPM | 3091PPM04 | 500 | circular | 735800 | 1521100 | 3091PPM04_2 | 2 | 1 | 15.2 | 6.3 | 12.6 | 2 | SM | Semilla | 2019 | Teca Pura | 2023-10-25 |  | Remanente |  | 312
Matiz | 3091 | PPM04 | PPM | 3091PPM04 | 500 | circular | 735800 | 1521100 | 3091PPM04_3 | 3 | 1 | 17 | 5.7 | 12 | 2 | SM | Semilla | 2019 | Teca Pura | 2023-10-25 |  | Remanente |  | 312
Matiz | 3091 | PPM04 | PPM | 3091PPM04 | 500 | circular | 735800 | 1521100 | 3091PPM04_4 | 4 | 1 | 15.2 | 6.1 | 13.1 | 2 | SM | Semilla | 2019 | Teca Pura | 2023-10-25 |  | Remanente |  | 312
Matiz | 3091 | PPM04 | PPM | 3091PPM04 | 500 | circular | 735800 | 1521100 | 3091PPM04_5 | 5 | 1 | 19.8 | 11.2 | 13.7 | 2 | SM | Semilla | 2019 | Teca Pura | 2023-10-25 |  | Remanente |  | 312
Matiz | 3091 | PPM04 | PPM | 3091PPM04 | 500 | circular | 735800 | 1521100 | 3091PPM04_6 | 6 | 1 | 18.2 | 7 | 13.8 | 2 | SM | Semilla | 2019 | Teca Pura | 2023-10-25 |  | Remanente |  | 312
Matiz | 3091 | PPM04 | PPM | 3091PPM04 | 500 | circular | 735800 | 1521100 | 3091PPM04_7 | 7 | 1 | 15.3 | 5.7 | 11.7 | 2 | SM | Semilla | 2019 | Teca Pura | 2023-10-25 |  | Remanente |  | 312
Matiz | 3091 | PPM04 | PPM | 3091PPM04 | 500 | circular | 735800 | 1521100 | 3091PPM04_8 | 8 | 1 | 16.5 | 7.5 | 13.5 | 2 | SM | Semilla | 2019 | Teca Pura | 2023-10-25 |  | Remanente |  | 312
Matiz | 3091 | PPM04 | PPM | 3091PPM04 | 500 | circular | 735800 | 1521100 | 3091PPM04_9 | 9 | 1 | 19.3 | 7.5 | 13 | 2 | SM | Semilla | 2019 | Teca Pura | 2023-10-25 |  | Remanente |  | 312
Matiz | 3091 | PPM04 | PPM | 3091PPM04 | 500 | circular | 735800 | 1521100 | 3091PPM04_10 | 10 | 1 | 4.8 | 2.7 | 4.9 | 2 | T | Semilla | 2019 | Teca Pura | 2023-10-25 |  | Remanente |  | 312
Matiz | 3091 | PPM04 | PPM | 3091PPM04 | 500 | circular | 735800 | 1521100 | 3091PPM04_11 | 11 | 1 | 18.5 | 7.2 | 13.4 | 2 | SM | Semilla | 2019 | Teca Pura | 2023-10-25 |  | Remanente |  | 312
Matiz | 3091 | PPM04 | PPM | 3091PPM04 | 500 | circular | 735800 | 1521100 | 3091PPM04_12 | 12 | 1 | 16.3 | 7.5 | 11.5 | 2 | T | Semilla | 2019 | Teca Pura | 2023-10-25 |  | Remanente |  | 312
Matiz | 3091 | PPM04 | PPM | 3091PPM04 | 500 | circular | 735800 | 1521100 | 3091PPM04_13 | 13 | 1 | 15.5 | 5.6 | 9.1 | 2 | Q | Semilla | 2019 | Teca Pura | 2023-10-25 |  | Remanente |  | 312
Matiz | 3091 | PPM04 | PPM | 3091PPM04 | 500 | circular | 735800 | 1521100 | 3091PPM04_14 | 14 | 1 | 15.4 | 7 | 12.6 | 2 | SM | Semilla | 2019 | Teca Pura | 2023-10-25 |  | Remanente |  | 312
Matiz | 3091 | PPM04 | PPM | 3091PPM04 | 500 | circular | 735800 | 1521100 | 3091PPM04_15 | 15 | 1 | 14.1 | 5.4 | 10 | 2 | SM | Semilla | 2019 | Teca Pura | 2023-10-25 |  | Remanente |  | 312
Matiz | 3091 | PPM04 | PPM | 3091PPM04 | 500 | circular | 735800 | 1521100 | 3091PPM04_16 | 16 | 1 | 12.9 | 4 | 11.2 | 2 | SM | Semilla | 2019 | Teca Pura | 2023-10-25 |  | Remanente |  | 312
Matiz | 3091 | PPM05 | PPM | 3091PPM05 | 500 | circular | 735700 | 1521200 | 3091PPM05_2 | 2 | 1 | 11.1 | 4.8 | 11.4 | 2 | SM | Semilla | 2019 | Teca Pura | 2023-10-26 |  | Remanente |  | 312
Matiz | 3091 | PPM05 | PPM | 3091PPM05 | 500 | circular | 735700 | 1521200 | 3091PPM05_3 | 3 | 1 | 17.5 | 7.5 | 24.7 | 2 | SM | Semilla | 2019 | Teca Pura | 2023-10-26 |  | Remanente |  | 312
Matiz | 3091 | PPM05 | PPM | 3091PPM05 | 500 | circular | 735700 | 1521200 | 3091PPM05_4 | 4 | 1 | 15.3 | 7.1 | 13.7 | 2 | SM | Semilla | 2019 | Teca Pura | 2023-10-26 |  | Remanente |  | 312
Matiz | 3091 | PPM05 | PPM | 3091PPM05 | 500 | circular | 735700 | 1521200 | 3091PPM05_5 | 5 | 1 | 13.7 | 6.2 | 12.7 | 2 | SM | Semilla | 2019 | Teca Pura | 2023-10-26 |  | Remanente |  | 312
Matiz | 3091 | PPM05 | PPM | 3091PPM05 | 500 | circular | 735700 | 1521200 | 3091PPM05_6 | 6 | 1 | 15 | 4.5 | 12.2 | 2 | IN | Semilla | 2019 | Teca Pura | 2023-10-26 |  | Remanente |  | 312
Matiz | 3091 | PPM05 | PPM | 3091PPM05 | 500 | circular | 735700 | 1521200 | 3091PPM05_7 | 7 | 1 | 12.4 | 4.4 | 12.8 | 2 | AD | Semilla | 2019 | Teca Pura | 2023-10-26 |  | Remanente |  | 312
Matiz | 3091 | PPM05 | PPM | 3091PPM05 | 500 | circular | 735700 | 1521200 | 3091PPM05_8 | 8 | 1 | 16.1 | 5.5 | 12.3 | 2 | T | Semilla | 2019 | Teca Pura | 2023-10-26 |  | Remanente |  | 312
Matiz | 3091 | PPM05 | PPM | 3091PPM05 | 500 | circular | 735700 | 1521200 | 3091PPM05_9 | 9 | 1 | 17.7 | 7.6 | 15 | 2 | T | Semilla | 2019 | Teca Pura | 2023-10-26 |  | Remanente |  | 312
Matiz | 3091 | PPM05 | PPM | 3091PPM05 | 500 | circular | 735700 | 1521200 | 3091PPM05_10 | 10 | 1 | 17.8 | 8.2 | 14.7 | 2 | SM | Semilla | 2019 | Teca Pura | 2023-10-26 |  | Remanente |  | 312
Matiz | 3091 | PPM05 | PPM | 3091PPM05 | 500 | circular | 735700 | 1521200 | 3091PPM05_11 | 11 | [5 empty] | MTO | Semilla | 2019 | Teca Pura | 2023-10-26 |  | Remanente |  | 312
Matiz | 3091 | PPM05 | PPM | 3091PPM05 | 500 | circular | 735700 | 1521200 | 3091PPM05_12 | 12 | 1 | 21.4 | 8.5 | 14.4 | 2 | SM | Semilla | 2019 | Teca Pura | 2023-10-26 |  | Remanente |  | 312
Matiz | 3091 | PPM05 | PPM | 3091PPM05 | 500 | circular | 735700 | 1521200 | 3091PPM05_13 | 13 | 1 | 17.4 | 6.5 | 14.2 | 2 | SM | Semilla | 2019 | Teca Pura | 2023-10-26 |  | Remanente |  | 312
Matiz | 3091 | PPM05 | PPM | 3091PPM05 | 500 | circular | 735700 | 1521200 | 3091PPM05_14 | 14 | 1 | 15 | 5.8 | 13.1 | 2 | AD | Semilla | 2019 | Teca Pura | 2023-10-26 |  | Remanente |  | 312
Matiz | 3091 | PPM05 | PPM | 3091PPM05 | 500 | circular | 735700 | 1521200 | 3091PPM05_15 | 15 | 1 | 16.6 | 4.8 | 11 | 2 | SM | Semilla | 2019 | Teca Pura | 2023-10-26 |  | Remanente |  | 312
Matiz | 3091 | PPM05 | PPM | 3091PPM05 | 500 | circular | 735700 | 1521200 | 3091PPM05_16 | 16 | 1 | 14.9 | 6.1 | 12.8 | 2 | S | Semilla | 2019 | Teca Pura | 2023-10-26 |  | Remanente |  | 312
Matiz | 3091 | PPM06 | PPM | 3091PPM06 | 500 | circular | 735700 | 1521000 | 3091PPM06_1 | 1 | 1 | 20.1 | 8 | 13.3 | 2 | SM | Semilla | 2019 | Teca Pura | 2023-10-24 |  | Remanente |  | 312
Matiz | 3091 | PPM06 | PPM | 3091PPM06 | 500 | circular | 735700 | 1521000 | 3091PPM06_2 | 2 | 1 | 12.7 | 4.8 | 9.1 | 2 | T | Semilla | 2019 | Teca Pura | 2023-10-24 |  | Remanente |  | 312
Matiz | 3091 | PPM06 | PPM | 3091PPM06 | 500 | circular | 735700 | 1521000 | 3091PPM06_3 | 3 | 1 | 17.2 | 8.2 | 13 | 2 | SM | Semilla | 2019 | Teca Pura | 2023-10-24 |  | Remanente |  | 312
Matiz | 3091 | PPM06 | PPM | 3091PPM06 | 500 | circular | 735700 | 1521000 | 3091PPM06_4 | 4 | 1 | 18.7 | 8.6 | 13.5 | 2 | SM | Semilla | 2019 | Teca Pura | 2023-10-24 |  | Remanente |  | 312
Matiz | 3091 | PPM06 | PPM | 3091PPM06 | 500 | circular | 735700 | 1521000 | 3091PPM06_5 | 5 | 1 | 17.1 | 2.7 | 5.2 | 2 | Q | Semilla | 2019 | Teca Pura | 2023-10-24 |  | Remanente |  | 312
Matiz | 3091 | PPM06 | PPM | 3091PPM06 | 500 | circular | 735700 | 1521000 | 3091PPM06_6 | 6 | 1 | 14.6 | 6.2 | 12.3 | 2 | T | Semilla | 2019 | Teca Pura | 2023-10-24 |  | Remanente |  | 312
Matiz | 3091 | PPM06 | PPM | 3091PPM06 | 500 | circular | 735700 | 1521000 | 3091PPM06_7 | 7 | 1 | 18 | 7.5 | 13.5 | 2 | SM | Semilla | 2019 | Teca Pura | 2023-10-24 |  | Remanente |  | 312
Matiz | 3091 | PPM06 | PPM | 3091PPM06 | 500 | circular | 735700 | 1521000 | 3091PPM06_8 | 8 | 1 | 13.6 | 4.2 | 8.1 | 2 | SM | Semilla | 2019 | Teca Pura | 2023-10-24 |  | Remanente |  | 312
Matiz | 3091 | PPM06 | PPM | 3091PPM06 | 500 | circular | 735700 | 1521000 | 3091PPM06_9 | 9 | [5 empty] | MTO | Semilla | 2019 | Teca Pura | 2023-10-24 |  | Remanente |  | 312
Matiz | 3091 | PPM06 | PPM | 3091PPM06 | 500 | circular | 735700 | 1521000 | 3091PPM06_10 | 10 | 1 | 18.3 | 8 | 13.3 | 2 | SM | Semilla | 2019 | Teca Pura | 2023-10-24 |  | Remanente |  | 312
Matiz | 3091 | PPM06 | PPM | 3091PPM06 | 500 | circular | 735700 | 1521000 | 3091PPM06_11 | 11 | 1 | 16.6 | 7.8 | 14.5 | 2 | S | Semilla | 2019 | Teca Pura | 2023-10-24 |  | Remanente |  | 312
Matiz | 3091 | PPM06 | PPM | 3091PPM06 | 500 | circular | 735700 | 1521000 | 3091PPM06_12 | 12 | 1 | 14.7 | 6.1 | 12.2 | 2 | T | Semilla | 2019 | Teca Pura | 2023-10-24 |  | Remanente |  | 312
Matiz | 3091 | PPM06 | PPM | 3091PPM06 | 500 | circular | 735700 | 1521000 | 3091PPM06_13 | 13 | 1 | 14.9 | 5.4 | 8.8 | 2 | IN | Semilla | 2019 | Teca Pura | 2023-10-24 |  | Remanente |  | 312
Matiz | 3091 | PPM06 | PPM | 3091PPM06 | 500 | circular | 735700 | 1521000 | 3091PPM06_15 | 15 | 1 | 17.3 | 8.3 | 12.9 | 2 | SM | Semilla | 2019 | Teca Pura | 2023-10-24 |  | Remanente |  | 312
Matiz | 3091 | PPM06 | PPM | 3091PPM06 | 500 | circular | 735700 | 1521000 | 3091PPM06_16 | 16 | [5 empty] | R | Semilla | 2019 | Teca Pura | 2023-10-24 |  | Remanente |  | 312
Matiz | 3091 | PPM07 | PPM | 3091PPM07 | 500 | circular | 735700 | 1520800 | 3091PPM07_1 | 1 | [5 empty] | TM | Semilla | 2019 | Teca Pura | 2023-10-24 |  | Remanente |  | 312
Matiz | 3091 | PPM07 | PPM | 3091PPM07 | 500 | circular | 735700 | 1520800 | 3091PPM07_2 | 2 | 1 | 14.4 | 6.6 | 11.4 | 2 | SM | Semilla | 2019 | Teca Pura | 2023-10-24 |  | Remanente |  | 312
Matiz | 3091 | PPM07 | PPM | 3091PPM07 | 500 | circular | 735700 | 1520800 | 3091PPM07_5 | 5 | 1 | 15.4 | 8.8 | 13.6 | 2 | T | Semilla | 2019 | Teca Pura | 2023-10-24 |  | Remanente |  | 312
Matiz | 3091 | PPM07 | PPM | 3091PPM07 | 500 | circular | 735700 | 1520800 | 3091PPM07_6 | 6 | 1 | 17.8 | 8.3 | 12.7 | 2 | BE | Semilla | 2019 | Teca Pura | 2023-10-24 |  | Remanente |  | 312
Matiz | 3091 | PPM07 | PPM | 3091PPM07 | 500 | circular | 735700 | 1520800 | 3091PPM07_8 | 8 | 1 | 2.8 | 1.5 | 3.5 | 2 | S | Semilla | 2019 | Teca Pura | 2023-10-24 |  | Remanente |  | 312
Matiz | 3091 | PPM07 | PPM | 3091PPM07 | 500 | circular | 735700 | 1520800 | 3091PPM07_9 | 9 | [5 empty] | TM | Semilla | 2019 | Teca Pura | 2023-10-24 |  | Remanente |  | 312
Matiz | 3091 | PPM07 | PPM | 3091PPM07 | 500 | circular | 735700 | 1520800 | 3091PPM07_10 | 10 | 1 | 11.2 | 6.6 | 11.2 | 2 | IN | Semilla | 2019 | Teca Pura | 2023-10-24 |  | Remanente |  | 312
Matiz | 3091 | PPM07 | PPM | 3091PPM07 | 500 | circular | 735700 | 1520800 | 3091PPM07_11 | 11 | 1 | 12 | 5.8 | 10.2 | 2 | IN | Semilla | 2019 | Teca Pura | 2023-10-24 |  | Remanente |  | 312
Matiz | 3091 | PPM07 | PPM | 3091PPM07 | 500 | circular | 735700 | 1520800 | 3091PPM07_12 | 12 | 1 | 14.7 | 6.9 | 11.3 | 2 | SM | Semilla | 2019 | Teca Pura | 2023-10-24 |  | Remanente |  | 312
Matiz | 3091 | PPM07 | PPM | 3091PPM07 | 500 | circular | 735700 | 1520800 | 3091PPM07_13 | 13 | 1 | 16.1 | 7.8 | 11.9 | 1 | AD | Semilla | 2019 | Teca Pura | 2023-10-24 |  | Remanente |  | 312
Matiz | 3091 | PPM07 | PPM | 3091PPM07 | 500 | circular | 735700 | 1520800 | 3091PPM07_14 | 14 | 1 | 16.6 | 8.5 | 12.7 | 2 | BR | Semilla | 2019 | Teca Pura | 2023-10-24 |  | Remanente |  | 312
Matiz | 3091 | PPM07 | PPM | 3091PPM07 | 500 | circular | 735700 | 1520800 | 3091PPM07_15 | 15 | 1 | 15 | 3.4 | 7.8 | 2 | IN | Semilla | 2019 | Teca Pura | 2023-10-24 |  | Remanente |  | 312
Matiz | 3091 | PPM07 | PPM | 3091PPM07 | 500 | circular | 735700 | 1520800 | 3091PPM07_16 | 16 | 1 | 13.5 | 3.3 | 7.8 | 3 | S | Semilla | 2019 | Teca Pura | 2023-10-24 |  | Remanente |  | 312
Matiz | 3091 | PPM08 | PPM | 3091PPM08 | 500 | circular | 735600 | 1521300 | 3091PPM08_1 | 1 | 1 | 17.4 | 7.2 | 14.8 | 2 | SM | Semilla | 2019 | Teca Pura | 2023-10-26 |  | Remanente |  | 312
Matiz | 3091 | PPM08 | PPM | 3091PPM08 | 500 | circular | 735600 | 1521300 | 3091PPM08_2 | 2 | 1 | 16.8 | 6.5 | 13.1 | 2 | SM | Semilla | 2019 | Teca Pura | 2023-10-26 |  | Remanente |  | 312
Matiz | 3091 | PPM08 | PPM | 3091PPM08 | 500 | circular | 735600 | 1521300 | 3091PPM08_3 | 3 | 1 | 10.8 | 4.2 | 10.8 | 2 | SM | Semilla | 2019 | Teca Pura | 2023-10-26 |  | Remanente |  | 312
Matiz | 3091 | PPM08 | PPM | 3091PPM08 | 500 | circular | 735600 | 1521300 | 3091PPM08_4 | 4 | 1 | 16.9 | 5.3 | 10.9 | 2 | AQ | Semilla | 2019 | Teca Pura | 2023-10-26 |  | Remanente |  | 312
Matiz | 3091 | PPM08 | PPM | 3091PPM08 | 500 | circular | 735600 | 1521300 | 3091PPM08_5 | 5 | 1 | 15.5 | 5.6 | 10.8 | 3 | S | Semilla | 2019 | Teca Pura | 2023-10-26 |  | Remanente |  | 312
Matiz | 3091 | PPM08 | PPM | 3091PPM08 | 500 | circular | 735600 | 1521300 | 3091PPM08_6 | 6 | 1 | 18.8 | 7 | 14.1 | 2 | SM | Semilla | 2019 | Teca Pura | 2023-10-26 |  | Remanente |  | 312
Matiz | 3091 | PPM08 | PPM | 3091PPM08 | 500 | circular | 735600 | 1521300 | 3091PPM08_7 | 7 | 1 | 10.3 | 6.1 | 11.5 | 2 | SM | Semilla | 2019 | Teca Pura | 2023-10-26 |  | Remanente |  | 312
Matiz | 3091 | PPM08 | PPM | 3091PPM08 | 500 | circular | 735600 | 1521300 | 3091PPM08_8 | 8 | 1 | 19.3 | 6.5 | 15.8 | 2 | SM | Semilla | 2019 | Teca Pura | 2023-10-26 |  | Remanente |  | 312
Matiz | 3091 | PPM08 | PPM | 3091PPM08 | 500 | circular | 735600 | 1521300 | 3091PPM08_9 | 9 | 1 | 21.6 | 8 | 16.5 | 2 | SM | Semilla | 2019 | Teca Pura | 2023-10-26 |  | Remanente |  | 312
Matiz | 3091 | PPM08 | PPM | 3091PPM08 | 500 | circular | 735600 | 1521300 | 3091PPM08_10 | 10 | 1 | 19.1 | 7.5 | 15.6 | 2 | SM | Semilla | 2019 | Teca Pura | 2023-10-26 |  | Remanente |  | 312
Matiz | 3091 | PPM08 | PPM | 3091PPM08 | 500 | circular | 735600 | 1521300 | 3091PPM08_11 | 11 | 1 | 18.4 | 7.4 | 14.4 | 2 | SM | Semilla | 2019 | Teca Pura | 2023-10-26 |  | Remanente |  | 312
Matiz | 3091 | PPM08 | PPM | 3091PPM08 | 500 | circular | 735600 | 1521300 | 3091PPM08_12 | 12 | 1 | 16 | 6.5 | 14.2 | 2 | T | Semilla | 2019 | Teca Pura | 2023-10-26 |  | Remanente |  | 312
Matiz | 3091 | PPM08 | PPM | 3091PPM08 | 500 | circular | 735600 | 1521300 | 3091PPM08_14 | 14 | 1 | 15.3 | 6.1 | 12.5 | 2 | S | Semilla | 2019 | Teca Pura | 2023-10-26 |  | Remanente |  | 312
Matiz | 3091 | PPM08 | PPM | 3091PPM08 | 500 | circular | 735600 | 1521300 | 3091PPM08_15 | 15 | 1 | 17.4 | 8 | 14.8 | 2 | SM | Semilla | 2019 | Teca Pura | 2023-10-26 |  | Remanente |  | 312
Matiz | 3091 | PPM08 | PPM | 3091PPM08 | 500 | circular | 735600 | 1521300 | 3091PPM08_16 | 16 | 1 | 21.2 | 7 | 14.6 | 2 | AD | Semilla | 2019 | Teca Pura | 2023-10-26 |  | Remanente |  | 312
Matiz | 3091 | PPM09 | PPM | 3091PPM09 | 500 | circular | 735600 | 1521100 | 3091PPM09_1 | 1 | 1 | 14.5 | 6.5 | 10.8 | 2 | SM | Semilla | 2019 | Teca Pura | 2023-10-24 |  | Remanente |  | 312
Matiz | 3091 | PPM09 | PPM | 3091PPM09 | 500 | circular | 735600 | 1521100 | 3091PPM09_2 | 2 | 1 | 17.6 | 6.5 | 10.6 | 2 | SM | Semilla | 2019 | Teca Pura | 2023-10-24 |  | Remanente |  | 312
Matiz | 3091 | PPM09 | PPM | 3091PPM09 | 500 | circular | 735600 | 1521100 | 3091PPM09_3 | 3 | 1 | 16.3 | 4.5 | 10.8 | 2 | AD | Semilla | 2019 | Teca Pura | 2023-10-24 |  | Remanente |  | 312
Matiz | 3091 | PPM09 | PPM | 3091PPM09 | 500 | circular | 735600 | 1521100 | 3091PPM09_4 | 4 | 1 | 16.8 | 2.1 | 6.8 | 3 | Q | Semilla | 2019 | Teca Pura | 2023-10-24 |  | Remanente |  | 312
Matiz | 3091 | PPM09 | PPM | 3091PPM09 | 500 | circular | 735600 | 1521100 | 3091PPM09_5 | 5 | 1 | 18.5 | 9 | 12.9 | 2 | SM | Semilla | 2019 | Teca Pura | 2023-10-24 |  | Remanente |  | 312
Matiz | 3091 | PPM09 | PPM | 3091PPM09 | 500 | circular | 735600 | 1521100 | 3091PPM09_6 | 6 | 1 | 17.4 | 7.9 | 13.2 | 2 | SM | Semilla | 2019 | Teca Pura | 2023-10-24 |  | Remanente |  | 312
Matiz | 3091 | PPM09 | PPM | 3091PPM09 | 500 | circular | 735600 | 1521100 | 3091PPM09_7 | 7 | 1 | 14.9 | 6.5 | 12 | 2 | SM | Semilla | 2019 | Teca Pura | 2023-10-24 |  | Remanente |  | 312
Matiz | 3091 | PPM09 | PPM | 3091PPM09 | 500 | circular | 735600 | 1521100 | 3091PPM09_8 | 8 | 1 | 11.1 | 5.1 | 10.6 | 2 | SM | Semilla | 2019 | Teca Pura | 2023-10-24 |  | Remanente |  | 312
Matiz | 3091 | PPM09 | PPM | 3091PPM09 | 500 | circular | 735600 | 1521100 | 3091PPM09_9 | 9 | 1 | 13.9 | 6.3 | 12.8 | 2 | S | Semilla | 2019 | Teca Pura | 2023-10-24 |  | Remanente |  | 312
Matiz | 3091 | PPM09 | PPM | 3091PPM09 | 500 | circular | 735600 | 1521100 | 3091PPM09_10 | 10 | 1 | 19 | 9 | 14.1 | 2 | SM | Semilla | 2019 | Teca Pura | 2023-10-24 |  | Remanente |  | 312
Matiz | 3091 | PPM09 | PPM | 3091PPM09 | 500 | circular | 735600 | 1521100 | 3091PPM09_11 | 11 | 1 | 13.4 | 6 | 11.6 | 2 | SM | Semilla | 2019 | Teca Pura | 2023-10-24 |  | Remanente |  | 312
Matiz | 3091 | PPM09 | PPM | 3091PPM09 | 500 | circular | 735600 | 1521100 | 3091PPM09_12 | 12 | 1 | 15.2 | 7.3 | 11.9 | 3 | Q | Semilla | 2019 | Teca Pura | 2023-10-24 |  | Remanente |  | 312
Matiz | 3091 | PPM09 | PPM | 3091PPM09 | 500 | circular | 735600 | 1521100 | 3091PPM09_13 | 13 | 1 | 20.1 | 8.5 | 14.3 | 2 | SM | Semilla | 2019 | Teca Pura | 2023-10-24 |  | Remanente |  | 312
Matiz | 3091 | PPM09 | PPM | 3091PPM09 | 500 | circular | 735600 | 1521100 | 3091PPM09_14 | 14 | 1 | 12.5 | 7.6 | 11.6 | 2 | T | Semilla | 2019 | Teca Pura | 2023-10-24 |  | Remanente |  | 312
Matiz | 3091 | PPM09 | PPM | 3091PPM09 | 500 | circular | 735600 | 1521100 | 3091PPM09_15 | 15 | 1 | 12.8 | 6.1 | 11.5 | 2 | SM | Semilla | 2019 | Teca Pura | 2023-10-24 |  | Remanente |  | 312
Matiz | 3091 | PPM09 | PPM | 3091PPM09 | 500 | circular | 735600 | 1521100 | 3091PPM09_16 | 16 | 1 | 11.5 | 5 | 10.6 | 1 | SM | Semilla | 2019 | Teca Pura | 2023-10-24 |  | Remanente |  | 312
Matiz | 3091 | PPM10 | PPM | 3091PPM10 | 500 | circular | 735600 | 1520900 | 3091PPM10_1 | 1 | 1 | 18.3 | 7.6 | 13 | 2 | SM | Semilla | 2019 | Teca Pura | 2023-10-25 |  | Remanente |  | 312
Matiz | 3091 | PPM10 | PPM | 3091PPM10 | 500 | circular | 735600 | 1520900 | 3091PPM10_2 | 2 | 1 | 12.1 | 4.2 | 11.5 | 3 | IN | Semilla | 2019 | Teca Pura | 2023-10-25 |  | Remanente |  | 312
Matiz | 3091 | PPM10 | PPM | 3091PPM10 | 500 | circular | 735600 | 1520900 | 3091PPM10_3 | 3 | [5 empty] | MTO | Semilla | 2019 | Teca Pura | 2023-10-25 |  | Remanente |  | 312
Matiz | 3091 | PPM10 | PPM | 3091PPM10 | 500 | circular | 735600 | 1520900 | 3091PPM10_4 | 4 | 1 | 18 | 7.2 | 11.5 | 2 | SM | Semilla | 2019 | Teca Pura | 2023-10-25 |  | Remanente |  | 312
Matiz | 3091 | PPM10 | PPM | 3091PPM10 | 500 | circular | 735600 | 1520900 | 3091PPM10_5 | 5 | 1 | 7.1 | 3.5 | 7.6 | 3 | T | Semilla | 2019 | Teca Pura | 2023-10-25 |  | Remanente |  | 312
Matiz | 3091 | PPM10 | PPM | 3091PPM10 | 500 | circular | 735600 | 1520900 | 3091PPM10_6 | 6 | 1 | 18.6 | 6.5 | 11.3 | 2 | SM | Semilla | 2019 | Teca Pura | 2023-10-25 |  | Remanente |  | 312
Matiz | 3091 | PPM10 | PPM | 3091PPM10 | 500 | circular | 735600 | 1520900 | 3091PPM10_7 | 7 | 1 | 12.3 | 4.5 | 7.8 | 2 | IN | Semilla | 2019 | Teca Pura | 2023-10-25 |  | Remanente |  | 312
Matiz | 3091 | PPM10 | PPM | 3091PPM10 | 500 | circular | 735600 | 1520900 | 3091PPM10_8 | 8 | 1 | 17.2 | 6.5 | 9.1 | 2 | IN | Semilla | 2019 | Teca Pura | 2023-10-25 |  | Remanente |  | 312
Matiz | 3091 | PPM10 | PPM | 3091PPM10 | 500 | circular | 735600 | 1520900 | 3091PPM10_9 | 9 | 1 | 17.6 | 7.8 | 14.2 | 2 | SM | Semilla | 2019 | Teca Pura | 2023-10-25 |  | Remanente |  | 312
Matiz | 3091 | PPM10 | PPM | 3091PPM10 | 500 | circular | 735600 | 1520900 | 3091PPM10_10 | 10 | 1 | 18.2 | 7 | 14.5 | 2 | SM | Semilla | 2019 | Teca Pura | 2023-10-25 |  | Remanente |  | 312
Matiz | 3091 | PPM10 | PPM | 3091PPM10 | 500 | circular | 735600 | 1520900 | 3091PPM10_11 | 11 | 1 | 19 | 8.2 | 14.5 | 2 | SM | Semilla | 2019 | Teca Pura | 2023-10-25 |  | Remanente |  | 312
Matiz | 3091 | PPM10 | PPM | 3091PPM10 | 500 | circular | 735600 | 1520900 | 3091PPM10_12 | 12 | [5 empty] | R | Semilla | 2019 | Teca Pura | 2023-10-25 |  | Remanente |  | 312
Matiz | 3091 | PPM10 | PPM | 3091PPM10 | 500 | circular | 735600 | 1520900 | 3091PPM10_13 | 13 | 1 | 17.2 | 6.4 | 11.8 | 2 | IN | Semilla | 2019 | Teca Pura | 2023-10-25 |  | Remanente |  | 312
Matiz | 3091 | PPM10 | PPM | 3091PPM10 | 500 | circular | 735600 | 1520900 | 3091PPM10_14 | 14 | 1 | 18.6 | 6.5 | 13.5 | 2 | BE | Semilla | 2019 | Teca Pura | 2023-10-25 |  | Remanente |  | 312
Matiz | 3091 | PPM10 | PPM | 3091PPM10 | 500 | circular | 735600 | 1520900 | 3091PPM10_15 | 15 | 1 | 16.8 | 5.1 | 8 | 2 | Q | Semilla | 2019 | Teca Pura | 2023-10-25 |  | Remanente |  | 312
Matiz | 3091 | PPM10 | PPM | 3091PPM10 | 500 | circular | 735600 | 1520900 | 3091PPM10_16 | 16 | 1 | 6.6 | 2.8 | 5.6 | 3 | IN | Semilla | 2019 | Teca Pura | 2023-10-25 |  | Remanente |  | 312
Matiz | 3091 | PPM11 | PPM | 3091PPM11 | 500 | circular | 735500 | 1521000 | 3091PPM11_1 | 1 | [5 empty] | R | Semilla | 2019 | Teca Pura | 2023-10-26 |  | Remanente |  | 312
Matiz | 3091 | PPM11 | PPM | 3091PPM11 | 500 | circular | 735500 | 1521000 | 3091PPM11_2 | 2 | 1 | 15.5 | 6.6 | 13.9 | 2 | SM | Semilla | 2019 | Teca Pura | 2023-10-26 |  | Remanente |  | 312
Matiz | 3091 | PPM11 | PPM | 3091PPM11 | 500 | circular | 735500 | 1521000 | 3091PPM11_3 | 3 | 1 | 18.9 | 7.2 | 12.1 | 2 | Q | Semilla | 2019 | Teca Pura | 2023-10-26 |  | Remanente |  | 312
Matiz | 3091 | PPM11 | PPM | 3091PPM11 | 500 | circular | 735500 | 1521000 | 3091PPM11_4 | 4 | 1 | 11.9 | 4.3 | 10.1 | 2 | SM | Semilla | 2019 | Teca Pura | 2023-10-26 |  | Remanente |  | 312
Matiz | 3091 | PPM11 | PPM | 3091PPM11 | 500 | circular | 735500 | 1521000 | 3091PPM11_5 | 5 | 1 | 15.5 | 5.3 | 12.5 | 2 | SM | Semilla | 2019 | Teca Pura | 2023-10-26 |  | Remanente |  | 312
Matiz | 3091 | PPM11 | PPM | 3091PPM11 | 500 | circular | 735500 | 1521000 | 3091PPM11_6 | 6 | 1 | 14.6 | 5 | 11.3 | 2 | Q | Semilla | 2019 | Teca Pura | 2023-10-26 |  | Remanente |  | 312
Matiz | 3091 | PPM11 | PPM | 3091PPM11 | 500 | circular | 735500 | 1521000 | 3091PPM11_8 | 8 | 1 | 14.8 | 5.9 | 12.1 | 2 | IN | Semilla | 2019 | Teca Pura | 2023-10-26 |  | Remanente |  | 312
Matiz | 3091 | PPM11 | PPM | 3091PPM11 | 500 | circular | 735500 | 1521000 | 3091PPM11_9 | 9 | 1 | 14.3 | 5.6 | 11.8 | 2 | SM | Semilla | 2019 | Teca Pura | 2023-10-26 |  | Remanente |  | 312
Matiz | 3091 | PPM11 | PPM | 3091PPM11 | 500 | circular | 735500 | 1521000 | 3091PPM11_10 | 10 | [5 empty] | R | Semilla | 2019 | Teca Pura | 2023-10-26 |  | Remanente |  | 312
Matiz | 3091 | PPM11 | PPM | 3091PPM11 | 500 | circular | 735500 | 1521000 | 3091PPM11_12 | 12 | 1 | 8.1 | 2.5 | 8 | 3 | T | Semilla | 2019 | Teca Pura | 2023-10-26 |  | Remanente |  | 312
Matiz | 3091 | PPM11 | PPM | 3091PPM11 | 500 | circular | 735500 | 1521000 | 3091PPM11_14 | 14 | 1 | 8.3 | 2 | 5.1 | 2 | SM | Semilla | 2019 | Teca Pura | 2023-10-26 |  | Remanente |  | 312
Matiz | 3091 | PPM11 | PPM | 3091PPM11 | 500 | circular | 735500 | 1521000 | 3091PPM11_15 | 15 | 1 | 9.7 | 3.3 | 9.1 | 2 | T | Semilla | 2019 | Teca Pura | 2023-10-26 |  | Remanente |  | 312
Matiz | 3091 | PPM12 | PPM | 3091PPM12 | 500 | circular | 735400 | 1521100 | 3091PPM12_1 | 1 | 1 | 17 | 7.5 | 15.3 | 2 | SM | Semilla | 2019 | Teca Pura | 2023-10-26 |  | Remanente |  | 312
Matiz | 3091 | PPM12 | PPM | 3091PPM12 | 500 | circular | 735400 | 1521100 | 3091PPM12_2 | 2 | 1 | 16 | 7.2 | 14 | 2 | BE | Semilla | 2019 | Teca Pura | 2023-10-26 |  | Remanente |  | 312
Matiz | 3091 | PPM12 | PPM | 3091PPM12 | 500 | circular | 735400 | 1521100 | 3091PPM12_3 | 3 | 1 | 18.3 | 7.8 | 16 | 2 | SM | Semilla | 2019 | Teca Pura | 2023-10-26 |  | Remanente |  | 312
Matiz | 3091 | PPM12 | PPM | 3091PPM12 | 500 | circular | 735400 | 1521100 | 3091PPM12_4 | 4 | 1 | 16.6 | 6 | 13.2 | 2 | AD | Semilla | 2019 | Teca Pura | 2023-10-26 |  | Remanente |  | 312
Matiz | 3091 | PPM12 | PPM | 3091PPM12 | 500 | circular | 735400 | 1521100 | 3091PPM12_6 | 6 | 1 | 24 | 7.1 | 11.2 | 2 | AQ | Semilla | 2019 | Teca Pura | 2023-10-26 |  | Remanente |  | 312
Matiz | 3091 | PPM12 | PPM | 3091PPM12 | 500 | circular | 735400 | 1521100 | 3091PPM12_7 | 7 | 1 | 15.4 | 5.1 | 12.9 | 2 | SM | Semilla | 2019 | Teca Pura | 2023-10-26 |  | Remanente |  | 312
Matiz | 3091 | PPM12 | PPM | 3091PPM12 | 500 | circular | 735400 | 1521100 | 3091PPM12_9 | 9 | 1 | 20.9 | 6.2 | 10.9 | 2 | T | Semilla | 2019 | Teca Pura | 2023-10-26 |  | Remanente |  | 312
Matiz | 3091 | PPM12 | PPM | 3091PPM12 | 500 | circular | 735400 | 1521100 | 3091PPM12_10 | 10 | 1 | 20.1 | 7.7 | 15.3 | 2 | SM | Semilla | 2019 | Teca Pura | 2023-10-26 |  | Remanente |  | 312
Matiz | 3091 | PPM12 | PPM | 3091PPM12 | 500 | circular | 735400 | 1521100 | 3091PPM12_11 | 11 | 1 | 20.2 | 8 | 14.1 | 2 | SM | Semilla | 2019 | Teca Pura | 2023-10-26 |  | Remanente |  | 312
Matiz | 3091 | PPM12 | PPM | 3091PPM12 | 500 | circular | 735400 | 1521100 | 3091PPM12_12 | 12 | 1 | 14.3 | 4.3 | 8.8 | 2 | IN | Semilla | 2019 | Teca Pura | 2023-10-26 |  | Remanente |  | 312
Matiz | 3091 | PPM12 | PPM | 3091PPM12 | 500 | circular | 735400 | 1521100 | 3091PPM12_13 | 13 | 1 | 14.7 | 7.3 | 15 | 2 | SM | Semilla | 2019 | Teca Pura | 2023-10-26 |  | Remanente |  | 312
Matiz | 3091 | PPM12 | PPM | 3091PPM12 | 500 | circular | 735400 | 1521100 | 3091PPM12_14 | 14 | 1 | 18.6 | 7 | 14.6 | 2 | AD | Semilla | 2019 | Teca Pura | 2023-10-26 |  | Remanente |  | 312
Matiz | 3091 | PPM12 | PPM | 3091PPM12 | 500 | circular | 735400 | 1521100 | 3091PPM12_15 | 15 | 1 | 17.9 | 7 | 15 | 2 | T | Semilla | 2019 | Teca Pura | 2023-10-26 |  | Remanente |  | 312
Matiz | 3091 | PPM12 | PPM | 3091PPM12 | 500 | circular | 735400 | 1521100 | 3091PPM12_16 | 16 | 1 | 11.7 | 4.7 | 12.1 | 2 | SM | Semilla | 2019 | Teca Pura | 2023-10-26 |  | Remanente |  | 312
Matiz | 3091 | PPM13 | PPM | 3091PPM13 | 500 | circular | 735400 | 1520900 | 3091PPM13_1 | 1 | [5 empty] | R | Semilla | 2019 | Teca Pura | 2023-10-26 |  | Remanente |  | 312
Matiz | 3091 | PPM13 | PPM | 3091PPM13 | 500 | circular | 735400 | 1520900 | 3091PPM13_2 | 2 | [5 empty] | R | Semilla | 2019 | Teca Pura | 2023-10-26 |  | Remanente |  | 312
Matiz | 3091 | PPM13 | PPM | 3091PPM13 | 500 | circular | 735400 | 1520900 | 3091PPM13_3 | 3 | [5 empty] | R | Semilla | 2019 | Teca Pura | 2023-10-26 |  | Remanente |  | 312
Matiz | 3091 | PPM13 | PPM | 3091PPM13 | 500 | circular | 735400 | 1520900 | 3091PPM13_4 | 4 | [5 empty] | R | Semilla | 2019 | Teca Pura | 2023-10-26 |  | Remanente |  | 312
Matiz | 3091 | PPM13 | PPM | 3091PPM13 | 500 | circular | 735400 | 1520900 | 3091PPM13_5 | 5 | [5 empty] | R | Semilla | 2019 | Teca Pura | 2023-10-26 |  | Remanente |  | 312
Matiz | 3091 | PPM13 | PPM | 3091PPM13 | 500 | circular | 735400 | 1520900 | 3091PPM13_7 | 7 | 1 | 19.2 | 6.7 | 14.1 | 2 | T | Semilla | 2019 | Teca Pura | 2023-10-26 |  | Remanente |  | 312
Matiz | 3091 | PPM13 | PPM | 3091PPM13 | 500 | circular | 735400 | 1520900 | 3091PPM13_8 | 8 | 1 | 12.4 | 6 | 12 | 2 | S | Semilla | 2019 | Teca Pura | 2023-10-26 |  | Remanente |  | 312
Matiz | 3091 | PPM13 | PPM | 3091PPM13 | 500 | circular | 735400 | 1520900 | 3091PPM13_9 | 9 | [5 empty] | R | Semilla | 2019 | Teca Pura | 2023-10-26 |  | Remanente |  | 312
Matiz | 3091 | PPM13 | PPM | 3091PPM13 | 500 | circular | 735400 | 1520900 | 3091PPM13_10 | 10 | 1 | 13.4 | 4.8 | 10.5 | 2 | IN | Semilla | 2019 | Teca Pura | 2023-10-26 |  | Remanente |  | 312
Matiz | 3091 | PPM13 | PPM | 3091PPM13 | 500 | circular | 735400 | 1520900 | 3091PPM13_11 | 11 | 1 | 14.4 | 4.1 | 9.5 | 2 | IN | Semilla | 2019 | Teca Pura | 2023-10-26 |  | Remanente |  | 312
Matiz | 3091 | PPM13 | PPM | 3091PPM13 | 500 | circular | 735400 | 1520900 | 3091PPM13_12 | 12 | 1 | 16.5 | 6.1 | 12.8 | 2 | IN | Semilla | 2019 | Teca Pura | 2023-10-26 |  | Remanente |  | 312
Matiz | 3091 | PPM13 | PPM | 3091PPM13 | 500 | circular | 735400 | 1520900 | 3091PPM13_13 | 13 | [5 empty] | MTO | Semilla | 2019 | Teca Pura | 2023-10-26 |  | Remanente |  | 312
Matiz | 3091 | PPM13 | PPM | 3091PPM13 | 500 | circular | 735400 | 1520900 | 3091PPM13_14 | 14 | [5 empty] | MTO | Semilla | 2019 | Teca Pura | 2023-10-26 |  | Remanente |  | 312
Matiz | 3091 | PPM13 | PPM | 3091PPM13 | 500 | circular | 735400 | 1520900 | 3091PPM13_15 | 15 | 1 | 14.9 | 5.6 | 12.8 | 2 | IN | Semilla | 2019 | Teca Pura | 2023-10-26 |  | Remanente |  | 312
Matiz | 3091 | PPM13 | PPM | 3091PPM13 | 500 | circular | 735400 | 1520900 | 3091PPM13_16 | 16 | 1 | 15.1 | 4.5 | 10.2 | 2 | IN | Semilla | 2019 | Teca Pura | 2023-10-26 |  | Remanente |  | 312
Matiz | 3091 | PPM14 | PPM | 3091PPM14 | 500 | circular | 735300 | 1521200 | 3091PPM14_1 | 1 | 1 | 16.8 | 5.9 | 12.2 | 2 | T | Semilla | 2019 | Teca Pura | 2023-10-26 |  | Remanente |  | 312
Matiz | 3091 | PPM14 | PPM | 3091PPM14 | 500 | circular | 735300 | 1521200 | 3091PPM14_2 | 2 | 1 | 11.3 | 3.5 | 8.4 | 2 | T | Semilla | 2019 | Teca Pura | 2023-10-26 |  | Remanente |  | 312
Matiz | 3091 | PPM14 | PPM | 3091PPM14 | 500 | circular | 735300 | 1521200 | 3091PPM14_3 | 3 | 1 | 15.8 | 5.1 | 10.7 | 2 | SM | Semilla | 2019 | Teca Pura | 2023-10-26 |  | Remanente |  | 312
Matiz | 3091 | PPM14 | PPM | 3091PPM14 | 500 | circular | 735300 | 1521200 | 3091PPM14_4 | 4 | 1 | 15.5 | 5.7 | 11.6 | 2 | T | Semilla | 2019 | Teca Pura | 2023-10-26 |  | Remanente |  | 312
Matiz | 3091 | PPM14 | PPM | 3091PPM14 | 500 | circular | 735300 | 1521200 | 3091PPM14_5 | 5 | 1 | 15.6 | 6.2 | 12.4 | 2 | T | Semilla | 2019 | Teca Pura | 2023-10-26 |  | Remanente |  | 312
Matiz | 3091 | PPM14 | PPM | 3091PPM14 | 500 | circular | 735300 | 1521200 | 3091PPM14_7 | 7 | 1 | 16.3 | 6.9 | 12.3 | 2 | T | Semilla | 2019 | Teca Pura | 2023-10-26 |  | Remanente |  | 312
Matiz | 3091 | PPM14 | PPM | 3091PPM14 | 500 | circular | 735300 | 1521200 | 3091PPM14_8 | 8 | 1 | 11.2 | 4.1 | 9.3 | 2 | SM | Semilla | 2019 | Teca Pura | 2023-10-26 |  | Remanente |  | 312
Matiz | 3091 | PPM14 | PPM | 3091PPM14 | 500 | circular | 735300 | 1521200 | 3091PPM14_9 | 9 | 1 | 13.8 | 5.2 | 11.5 | 2 | SM | Semilla | 2019 | Teca Pura | 2023-10-26 |  | Remanente |  | 312
Matiz | 3091 | PPM14 | PPM | 3091PPM14 | 500 | circular | 735300 | 1521200 | 3091PPM14_10 | 10 | 1 | 17.3 | 6.7 | 13.4 | 2 | SM | Semilla | 2019 | Teca Pura | 2023-10-26 |  | Remanente |  | 312
Matiz | 3091 | PPM14 | PPM | 3091PPM14 | 500 | circular | 735300 | 1521200 | 3091PPM14_11 | 11 | 1 | 17.8 | 5.3 | 10.7 | 2 | AD | Semilla | 2019 | Teca Pura | 2023-10-26 |  | Remanente |  | 312
Matiz | 3091 | PPM14 | PPM | 3091PPM14 | 500 | circular | 735300 | 1521200 | 3091PPM14_12 | 12 | [5 empty] | MTO | Semilla | 2019 | Teca Pura | 2023-10-26 |  | Remanente |  | 312
Matiz | 3091 | PPM14 | PPM | 3091PPM14 | 500 | circular | 735300 | 1521200 | 3091PPM14_13 | 13 | 1 | 17.7 | 6.5 | 12.9 | 2 | SM | Semilla | 2019 | Teca Pura | 2023-10-26 |  | Remanente |  | 312
Matiz | 3091 | PPM14 | PPM | 3091PPM14 | 500 | circular | 735300 | 1521200 | 3091PPM14_14 | 14 | 1 | 16.6 | 5.5 | 12.2 | 2 | T | Semilla | 2019 | Teca Pura | 2023-10-26 |  | Remanente |  | 312
Matiz | 3091 | PPM14 | PPM | 3091PPM14 | 500 | circular | 735300 | 1521200 | 3091PPM14_15 | 15 | 1 | 17.5 | 5.6 | 12.9 | 2 | SM | Semilla | 2019 | Teca Pura | 2023-10-26 |  | Remanente |  | 312
Matiz | 3091 | PPM14 | PPM | 3091PPM14 | 500 | circular | 735300 | 1521200 | 3091PPM14_16 | 16 | 1 | 15.6 | 4.4 | 11.2 | 2 | T | Semilla | 2019 | Teca Pura | 2023-10-26 |  | Remanente |  | 312
Matiz | 3091 | PPM15 | PPM | 3091PPM15 | 500 | circular | 735300 | 1521000 | 3091PPM15_1 | 1 | [5 empty] | R | Semilla | 2019 | Teca Pura | 2023-10-26 |  | Remanente |  | 312
Matiz | 3091 | PPM15 | PPM | 3091PPM15 | 500 | circular | 735300 | 1521000 | 3091PPM15_3 | 3 | [5 empty] | R | Semilla | 2019 | Teca Pura | 2023-10-26 |  | Remanente |  | 312
Matiz | 3091 | PPM15 | PPM | 3091PPM15 | 500 | circular | 735300 | 1521000 | 3091PPM15_5 | 5 | [5 empty] | R | Semilla | 2019 | Teca Pura | 2023-10-26 |  | Remanente |  | 312
Matiz | 3091 | PPM15 | PPM | 3091PPM15 | 500 | circular | 735300 | 1521000 | 3091PPM15_6 | 6 | [5 empty] | R | Semilla | 2019 | Teca Pura | 2023-10-26 |  | Remanente |  | 312
Matiz | 3091 | PPM15 | PPM | 3091PPM15 | 500 | circular | 735300 | 1521000 | 3091PPM15_7 | 7 | [5 empty] | R | Semilla | 2019 | Teca Pura | 2023-10-26 |  | Remanente |  | 312
Matiz | 3091 | PPM15 | PPM | 3091PPM15 | 500 | circular | 735300 | 1521000 | 3091PPM15_8 | 8 | [5 empty] | R | Semilla | 2019 | Teca Pura | 2023-10-26 |  | Remanente |  | 312
Matiz | 3091 | PPM15 | PPM | 3091PPM15 | 500 | circular | 735300 | 1521000 | 3091PPM15_9 | 9 | 1 | 14.6 | 6.2 | 12.3 | 2 | SM | Semilla | 2019 | Teca Pura | 2023-10-26 |  | Remanente |  | 312
Matiz | 3091 | PPM15 | PPM | 3091PPM15 | 500 | circular | 735300 | 1521000 | 3091PPM15_10 | 10 | [5 empty] | R | Semilla | 2019 | Teca Pura | 2023-10-26 |  | Remanente |  | 312
Matiz | 3091 | PPM15 | PPM | 3091PPM15 | 500 | circular | 735300 | 1521000 | 3091PPM15_11 | 11 | [5 empty] | R | Semilla | 2019 | Teca Pura | 2023-10-26 |  | Remanente |  | 312
Matiz | 3091 | PPM15 | PPM | 3091PPM15 | 500 | circular | 735300 | 1521000 | 3091PPM15_12 | 12 | [5 empty] | R | Semilla | 2019 | Teca Pura | 2023-10-26 |  | Remanente |  | 312
Matiz | 3091 | PPM15 | PPM | 3091PPM15 | 500 | circular | 735300 | 1521000 | 3091PPM15_13 | 13 | 1 | 14.7 | 4.7 | 9.2 | 2 | T | Semilla | 2019 | Teca Pura | 2023-10-26 |  | Remanente |  | 312
Matiz | 3091 | PPM15 | PPM | 3091PPM15 | 500 | circular | 735300 | 1521000 | 3091PPM15_15 | 15 | [5 empty] | R | Semilla | 2019 | Teca Pura | 2023-10-26 |  | Remanente |  | 312
Matiz | 3091 | PPM15 | PPM | 3091PPM15 | 500 | circular | 735300 | 1521000 | 3091PPM15_16 | 16 | [5 empty] | R | Semilla | 2019 | Teca Pura | 2023-10-26 |  | Remanente |  | 312
Matiz | 3091 | PPM16 | PPM | 3091PPM16 | 500 | circular | 735200 | 1521100 | 3091PPM16_1 | 1 | 1 | 21.9 | 5.3 | 10.6 | 2 | Q | Semilla | 2019 | Teca Pura | 2023-10-25 |  | Remanente |  | 312
Matiz | 3091 | PPM16 | PPM | 3091PPM16 | 500 | circular | 735200 | 1521100 | 3091PPM16_3 | 3 | 1 | 16.9 | 6.8 | 12.4 | 2 | SM | Semilla | 2019 | Teca Pura | 2023-10-25 |  | Remanente |  | 312
Matiz | 3091 | PPM16 | PPM | 3091PPM16 | 500 | circular | 735200 | 1521100 | 3091PPM16_4 | 4 | 1 | 21.7 | 8 | 11.6 | 2 | SM | Semilla | 2019 | Teca Pura | 2023-10-25 |  | Remanente |  | 312
Matiz | 3091 | PPM16 | PPM | 3091PPM16 | 500 | circular | 735200 | 1521100 | 3091PPM16_5 | 5 | 1 | 18.4 | 8.6 | 13.3 | 2 | SM | Semilla | 2019 | Teca Pura | 2023-10-25 |  | Remanente |  | 312
Matiz | 3091 | PPM16 | PPM | 3091PPM16 | 500 | circular | 735200 | 1521100 | 3091PPM16_6 | 6 | 1 | 17 | 6.9 | 11.9 | 2 | S | Semilla | 2019 | Teca Pura | 2023-10-25 |  | Remanente |  | 312
Matiz | 3091 | PPM16 | PPM | 3091PPM16 | 500 | circular | 735200 | 1521100 | 3091PPM16_8 | 8 | 1 | 17 | 7.5 | 13.1 | 2 | S | Semilla | 2019 | Teca Pura | 2023-10-25 |  | Remanente |  | 312
Matiz | 3091 | PPM16 | PPM | 3091PPM16 | 500 | circular | 735200 | 1521100 | 3091PPM16_9 | 9 | 1 | 15.4 | 7.4 | 12.2 | 2 | S | Semilla | 2019 | Teca Pura | 2023-10-25 |  | Remanente |  | 312
Matiz | 3091 | PPM16 | PPM | 3091PPM16 | 500 | circular | 735200 | 1521100 | 3091PPM16_10 | 10 | 1 | 16.8 | 8.6 | 11.8 | 2 | SM | Semilla | 2019 | Teca Pura | 2023-10-25 |  | Remanente |  | 312
Matiz | 3091 | PPM16 | PPM | 3091PPM16 | 500 | circular | 735200 | 1521100 | 3091PPM16_12 | 12 | 1 | 17 | 6.3 | 11.2 | 2 | SM | Semilla | 2019 | Teca Pura | 2023-10-25 |  | Remanente |  | 312
Matiz | 3091 | PPM16 | PPM | 3091PPM16 | 500 | circular | 735200 | 1521100 | 3091PPM16_13 | 13 | 1 | 18.5 | 8.8 | 13.1 | 2 | S | Semilla | 2019 | Teca Pura | 2023-10-25 |  | Remanente |  | 312
Matiz | 3091 | PPM16 | PPM | 3091PPM16 | 500 | circular | 735200 | 1521100 | 3091PPM16_14 | 14 | 1 | 15.3 | 8.3 | 12.4 | 2 | SM | Semilla | 2019 | Teca Pura | 2023-10-25 |  | Remanente |  | 312
Matiz | 3091 | PPM16 | PPM | 3091PPM16 | 500 | circular | 735200 | 1521100 | 3091PPM16_15 | 15 | 1 | 20 | 7.5 | 12.7 | 2 | SM | Semilla | 2019 | Teca Pura | 2023-10-25 |  | Remanente |  | 312
Matiz | 3091 | PPM16 | PPM | 3091PPM16 | 500 | circular | 735200 | 1521100 | 3091PPM16_16 | 16 | 1 | 14.8 | 7.2 | 11.5 | 2 | SM | Semilla | 2019 | Teca Pura | 2023-10-25 |  | Remanente |  | 312
Matiz | 3091 | PPM17 | PPM | 3091PPM17 | 500 | circular | 735100 | 1521400 | 3091PPM17_1 | 1 | 1 | 23.9 | 10.4 | 16.3 | 2 | SM | Semilla | 2019 | Teca Pura | 2023-10-25 |  | Remanente |  | 312
Matiz | 3091 | PPM17 | PPM | 3091PPM17 | 500 | circular | 735100 | 1521400 | 3091PPM17_2 | 2 | 1 | 12.4 | 8.2 | 11.3 | 2 | SM | Semilla | 2019 | Teca Pura | 2023-10-25 |  | Remanente |  | 312
Matiz | 3091 | PPM17 | PPM | 3091PPM17 | 500 | circular | 735100 | 1521400 | 3091PPM17_3 | 3 | 1 | 23 | 6.5 | 14.4 | 2 | SM | Semilla | 2019 | Teca Pura | 2023-10-25 |  | Remanente |  | 312
Matiz | 3091 | PPM17 | PPM | 3091PPM17 | 500 | circular | 735100 | 1521400 | 3091PPM17_4 | 4 | 1 | 17.7 | 7 | 13 | 2 | SM | Semilla | 2019 | Teca Pura | 2023-10-25 |  | Remanente |  | 312
Matiz | 3091 | PPM17 | PPM | 3091PPM17 | 500 | circular | 735100 | 1521400 | 3091PPM17_5 | 5 | 1 | 22.9 | 9.4 | 14.4 | 2 | A | Semilla | 2019 | Teca Pura | 2023-10-25 |  | Remanente |  | 312
Matiz | 3091 | PPM17 | PPM | 3091PPM17 | 500 | circular | 735100 | 1521400 | 3091PPM17_6 | 6 | 1 | 21.2 | 10.1 | 14.2 | 2 | SM | Semilla | 2019 | Teca Pura | 2023-10-25 |  | Remanente |  | 312
Matiz | 3091 | PPM17 | PPM | 3091PPM17 | 500 | circular | 735100 | 1521400 | 3091PPM17_7 | 7 | 1 | 20.8 | 8.4 | 14.4 | 2 | SM | Semilla | 2019 | Teca Pura | 2023-10-25 |  | Remanente |  | 312
Matiz | 3091 | PPM17 | PPM | 3091PPM17 | 500 | circular | 735100 | 1521400 | 3091PPM17_8 | 8 | 1 | 23 | 7.8 | 13.8 | 2 | Q | Semilla | 2019 | Teca Pura | 2023-10-25 |  | Remanente |  | 312
Matiz | 3091 | PPM17 | PPM | 3091PPM17 | 500 | circular | 735100 | 1521400 | 3091PPM17_11 | 11 | 1 | 17.1 | 9.1 | 13.1 | 2 | SM | Semilla | 2019 | Teca Pura | 2023-10-25 |  | Remanente |  | 312
Matiz | 3091 | PPM17 | PPM | 3091PPM17 | 500 | circular | 735100 | 1521400 | 3091PPM17_12 | 12 | 1 | 17.2 | 4.6 | 14.3 | 2 | S | Semilla | 2019 | Teca Pura | 2023-10-25 |  | Remanente |  | 312
Matiz | 3091 | PPM17 | PPM | 3091PPM17 | 500 | circular | 735100 | 1521400 | 3091PPM17_13 | 13 | 1 | 21.5 | 6.4 | 10.7 | 2 | Q | Semilla | 2019 | Teca Pura | 2023-10-25 |  | Remanente |  | 312
Matiz | 3091 | PPM17 | PPM | 3091PPM17 | 500 | circular | 735100 | 1521400 | 3091PPM17_14 | 14 | 1 | 21.7 | 7.6 | 12.3 | 2 | SM | Semilla | 2019 | Teca Pura | 2023-10-25 |  | Remanente |  | 312
Matiz | 3091 | PPM17 | PPM | 3091PPM17 | 500 | circular | 735100 | 1521400 | 3091PPM17_16 | 16 | 1 | 23.7 | 8.1 | 15 | 2 | AQ | Semilla | 2019 | Teca Pura | 2023-10-25 |  | Remanente |  | 312
Matiz | 3091 | PPM18 | PPM | 3091PPM18 | 500 | circular | 735100 | 1521200 | 3091PPM18_1 | 1 | 1 | 17.1 | 9.5 | 13.4 | 2 | SM | Semilla | 2019 | Teca Pura | 2023-10-25 |  | Remanente |  | 312
Matiz | 3091 | PPM18 | PPM | 3091PPM18 | 500 | circular | 735100 | 1521200 | 3091PPM18_2 | 2 | 1 | 14.6 | 7.3 | 11.6 | 2 | SM | Semilla | 2019 | Teca Pura | 2023-10-25 |  | Remanente |  | 312
Matiz | 3091 | PPM18 | PPM | 3091PPM18 | 500 | circular | 735100 | 1521200 | 3091PPM18_3 | 3 | 1 | 13.6 | 8.9 | 12 | 2 | SM | Semilla | 2019 | Teca Pura | 2023-10-25 |  | Remanente |  | 312
Matiz | 3091 | PPM18 | PPM | 3091PPM18 | 500 | circular | 735100 | 1521200 | 3091PPM18_4 | 4 | 1 | 14 | 9.1 | 12.3 | 2 | SM | Semilla | 2019 | Teca Pura | 2023-10-25 |  | Remanente |  | 312
Matiz | 3091 | PPM18 | PPM | 3091PPM18 | 500 | circular | 735100 | 1521200 | 3091PPM18_5 | 5 | 1 | 16.8 | 4 | 10.5 | 2 | S | Semilla | 2019 | Teca Pura | 2023-10-25 |  | Remanente |  | 312
Matiz | 3091 | PPM18 | PPM | 3091PPM18 | 500 | circular | 735100 | 1521200 | 3091PPM18_6 | 6 | 1 | 15.6 | 9.4 | 13 | 2 | SM | Semilla | 2019 | Teca Pura | 2023-10-25 |  | Remanente |  | 312
Matiz | 3091 | PPM18 | PPM | 3091PPM18 | 500 | circular | 735100 | 1521200 | 3091PPM18_7 | 7 | 1 | 10.6 | 1.6 | 7.1 | 2 | Q | Semilla | 2019 | Teca Pura | 2023-10-25 |  | Remanente |  | 312
Matiz | 3091 | PPM18 | PPM | 3091PPM18 | 500 | circular | 735100 | 1521200 | 3091PPM18_8 | 8 | 1 | 16.1 | 8.8 | 13.1 | 2 | SM | Semilla | 2019 | Teca Pura | 2023-10-25 |  | Remanente |  | 312
Matiz | 3091 | PPM18 | PPM | 3091PPM18 | 500 | circular | 735100 | 1521200 | 3091PPM18_9 | 9 | 1 | 15.4 | 5.5 | 11.2 | 2 | IN | Semilla | 2019 | Teca Pura | 2023-10-25 |  | Remanente |  | 312
Matiz | 3091 | PPM18 | PPM | 3091PPM18 | 500 | circular | 735100 | 1521200 | 3091PPM18_10 | 10 | 1 | 18 | 8.7 | 13.3 | 2 | SM | Semilla | 2019 | Teca Pura | 2023-10-25 |  | Remanente |  | 312
Matiz | 3091 | PPM18 | PPM | 3091PPM18 | 500 | circular | 735100 | 1521200 | 3091PPM18_11 | 11 | 1 | 20.5 | 9.7 | 13.8 | 2 | SM | Semilla | 2019 | Teca Pura | 2023-10-25 |  | Remanente |  | 312
Matiz | 3091 | PPM18 | PPM | 3091PPM18 | 500 | circular | 735100 | 1521200 | 3091PPM18_12 | 12 | 1 | 17.6 | 9.5 | 11.5 | 2 | IN | Semilla | 2019 | Teca Pura | 2023-10-25 |  | Remanente |  | 312
Matiz | 3091 | PPM18 | PPM | 3091PPM18 | 500 | circular | 735100 | 1521200 | 3091PPM18_14 | 14 | 1 | 10.5 | 5 | 9 | 2 | S | Semilla | 2019 | Teca Pura | 2023-10-25 |  | Remanente |  | 312
Matiz | 3091 | PPM18 | PPM | 3091PPM18 | 500 | circular | 735100 | 1521200 | 3091PPM18_15 | 15 | 1 | 17.8 | 10.2 | 13.6 | 2 | SM | Semilla | 2019 | Teca Pura | 2023-10-25 |  | Remanente |  | 312
Matiz | 3091 | PPM19 | PPM | 3091PPM19 | 500 | circular | 735100 | 1521000 | 3091PPM19_1 | 1 | 1 | 15.7 | 7.3 | 11.1 | 2 | SM | Semilla | 2019 | Teca Pura | 2023-10-25 |  | Remanente |  | 312
Matiz | 3091 | PPM19 | PPM | 3091PPM19 | 500 | circular | 735100 | 1521000 | 3091PPM19_2 | 2 | 1 | 11.6 | 5.7 | 11.8 | 2 | SM | Semilla | 2019 | Teca Pura | 2023-10-25 |  | Remanente |  | 312
Matiz | 3091 | PPM19 | PPM | 3091PPM19 | 500 | circular | 735100 | 1521000 | 3091PPM19_3 | 3 | 1 | 21 | 6.7 | 14 | 2 | T | Semilla | 2019 | Teca Pura | 2023-10-25 |  | Remanente |  | 312
Matiz | 3091 | PPM19 | PPM | 3091PPM19 | 500 | circular | 735100 | 1521000 | 3091PPM19_4 | 4 | 1 | 11.5 | 4.1 | 5.5 | 2 | Q | Semilla | 2019 | Teca Pura | 2023-10-25 |  | Remanente |  | 312
Matiz | 3091 | PPM19 | PPM | 3091PPM19 | 500 | circular | 735100 | 1521000 | 3091PPM19_5 | 5 | 1 | 16.2 | 7.7 | 12.6 | 2 | SM | Semilla | 2019 | Teca Pura | 2023-10-25 |  | Remanente |  | 312
Matiz | 3091 | PPM19 | PPM | 3091PPM19 | 500 | circular | 735100 | 1521000 | 3091PPM19_6 | 6 | 1 | 15.8 | 8.4 | 13.1 | 2 | SM | Semilla | 2019 | Teca Pura | 2023-10-25 |  | Remanente |  | 312
Matiz | 3091 | PPM19 | PPM | 3091PPM19 | 500 | circular | 735100 | 1521000 | 3091PPM19_7 | 7 | 1 | 15.3 | 4.7 | 8.9 | 2 | SM | Semilla | 2019 | Teca Pura | 2023-10-25 |  | Remanente |  | 312
Matiz | 3091 | PPM19 | PPM | 3091PPM19 | 500 | circular | 735100 | 1521000 | 3091PPM19_9 | 9 | 1 | 11.9 | 6.7 | 10.1 | 2 | S | Semilla | 2019 | Teca Pura | 2023-10-25 |  | Remanente |  | 312
Matiz | 3091 | PPM19 | PPM | 3091PPM19 | 500 | circular | 735100 | 1521000 | 3091PPM19_10 | 10 | 1 | 13.9 | 7.4 | 11.2 | 2 | SM | Semilla | 2019 | Teca Pura | 2023-10-25 |  | Remanente |  | 312
Matiz | 3091 | PPM19 | PPM | 3091PPM19 | 500 | circular | 735100 | 1521000 | 3091PPM19_12 | 12 | 1 | 19.1 | 6.9 | 9.2 | 2 | Q | Semilla | 2019 | Teca Pura | 2023-10-25 |  | Remanente |  | 312
Matiz | 3091 | PPM19 | PPM | 3091PPM19 | 500 | circular | 735100 | 1521000 | 3091PPM19_13 | 13 | 1 | 15.4 | 6.2 | 11.6 | 2 | SM | Semilla | 2019 | Teca Pura | 2023-10-25 |  | Remanente |  | 312
Matiz | 3091 | PPM19 | PPM | 3091PPM19 | 500 | circular | 735100 | 1521000 | 3091PPM19_15 | 15 | 1 | 12.4 | 7.1 | 8.7 | 3 | IN | Semilla | 2019 | Teca Pura | 2023-10-25 |  | Remanente |  | 312
Matiz | 3091 | PPM19 | PPM | 3091PPM19 | 500 | circular | 735100 | 1521000 | 3091PPM19_16 | 16 | 1 | 12.2 | 5.4 | 9 | 2 | T | Semilla | 2019 | Teca Pura | 2023-10-25 |  | Remanente |  | 312
Matiz | 3091 | PPM20 | PPM | 3091PPM20 | 500 | circular | 735000 | 1521300 | 3091PPM20_1 | 1 | 1 | 15.3 | 8.8 | 12.9 | 2 | S | Semilla | 2019 | Teca Pura | 2023-10-25 |  | Remanente |  | 312
Matiz | 3091 | PPM20 | PPM | 3091PPM20 | 500 | circular | 735000 | 1521300 | 3091PPM20_2 | 2 | 1 | 13.8 | 9.2 | 12 | 2 | SM | Semilla | 2019 | Teca Pura | 2023-10-25 |  | Remanente |  | 312
Matiz | 3091 | PPM20 | PPM | 3091PPM20 | 500 | circular | 735000 | 1521300 | 3091PPM20_3 | 3 | 1 | 10.8 | 7.8 | 10.9 | 2 | SM | Semilla | 2019 | Teca Pura | 2023-10-25 |  | Remanente |  | 312
Matiz | 3091 | PPM20 | PPM | 3091PPM20 | 500 | circular | 735000 | 1521300 | 3091PPM20_4 | 4 | 1 | 12 | 6.8 | 9.7 | 2 | SM | Semilla | 2019 | Teca Pura | 2023-10-25 |  | Remanente |  | 312
Matiz | 3091 | PPM20 | PPM | 3091PPM20 | 500 | circular | 735000 | 1521300 | 3091PPM20_5 | 5 | 1 | 13.2 | 8.3 | 10.8 | 2 | SM | Semilla | 2019 | Teca Pura | 2023-10-25 |  | Remanente |  | 312
Matiz | 3091 | PPM20 | PPM | 3091PPM20 | 500 | circular | 735000 | 1521300 | 3091PPM20_6 | 6 | 1 | 22.7 | 11 | 13.8 | 2 | SM | Semilla | 2019 | Teca Pura | 2023-10-25 |  | Remanente |  | 312
Matiz | 3091 | PPM20 | PPM | 3091PPM20 | 500 | circular | 735000 | 1521300 | 3091PPM20_8 | 8 | 1 | 19.6 | 7.5 | 12.5 | 2 | S | Semilla | 2019 | Teca Pura | 2023-10-25 |  | Remanente |  | 312
Matiz | 3091 | PPM20 | PPM | 3091PPM20 | 500 | circular | 735000 | 1521300 | 3091PPM20_9 | 9 | 1 | 12.6 | 7.1 | 9.4 | 2 | SM | Semilla | 2019 | Teca Pura | 2023-10-25 |  | Remanente |  | 312
Matiz | 3091 | PPM20 | PPM | 3091PPM20 | 500 | circular | 735000 | 1521300 | 3091PPM20_10 | 10 | 1 | 12.9 | 6.9 | 11.4 | 2 | SM | Semilla | 2019 | Teca Pura | 2023-10-25 |  | Remanente |  | 312
Matiz | 3091 | PPM20 | PPM | 3091PPM20 | 500 | circular | 735000 | 1521300 | 3091PPM20_11 | 11 | 1 | 14 | 3.2 | 7.4 | 2 | Q | Semilla | 2019 | Teca Pura | 2023-10-25 |  | Remanente |  | 312
Matiz | 3091 | PPM20 | PPM | 3091PPM20 | 500 | circular | 735000 | 1521300 | 3091PPM20_12 | 12 | [5 empty] | MTO | Semilla | 2019 | Teca Pura | 2023-10-25 |  | Remanente |  | 312
Matiz | 3091 | PPM20 | PPM | 3091PPM20 | 500 | circular | 735000 | 1521300 | 3091PPM20_13 | 13 | 1 | 7.5 | 3.2 | 6.6 | 2 | SM | Semilla | 2019 | Teca Pura | 2023-10-25 |  | Remanente |  | 312
Matiz | 3091 | PPM20 | PPM | 3091PPM20 | 500 | circular | 735000 | 1521300 | 3091PPM20_14 | 14 | 1 | 11.5 | 5.5 | 8.3 | 2 | SM | Semilla | 2019 | Teca Pura | 2023-10-25 |  | Remanente |  | 312
Matiz | 3091 | PPM20 | PPM | 3091PPM20 | 500 | circular | 735000 | 1521300 | 3091PPM20_16 | 16 | 1 | 13.8 | 5.3 | 8.1 | 2 | SM | Semilla | 2019 | Teca Pura | 2023-10-25 |  | Remanente |  | 312
Matiz | 3091 | PPM21 | PPM | 3091PPM21 | 500 | circular | 735000 | 1521100 | 3091PPM21_2 | 2 | 1 | 17.2 | 8.9 | 12.4 | 2 | S | Semilla | 2019 | Teca Pura | 2023-10-25 |  | Remanente |  | 312
Matiz | 3091 | PPM21 | PPM | 3091PPM21 | 500 | circular | 735000 | 1521100 | 3091PPM21_3 | 3 | 1 | 15.6 | 8.7 | 12.5 | 2 | SM | Semilla | 2019 | Teca Pura | 2023-10-25 |  | Remanente |  | 312
Matiz | 3091 | PPM21 | PPM | 3091PPM21 | 500 | circular | 735000 | 1521100 | 3091PPM21_4 | 4 | 1 | 17.3 | 9 | 13.6 | 2 | SM | Semilla | 2019 | Teca Pura | 2023-10-25 |  | Remanente |  | 312
Matiz | 3091 | PPM21 | PPM | 3091PPM21 | 500 | circular | 735000 | 1521100 | 3091PPM21_5 | 5 | 1 | 14.5 | 5.7 | 9.2 | 2 | SM | Semilla | 2019 | Teca Pura | 2023-10-25 |  | Remanente |  | 312
Matiz | 3091 | PPM21 | PPM | 3091PPM21 | 500 | circular | 735000 | 1521100 | 3091PPM21_7 | 7 | [5 empty] | MTO | Semilla | 2019 | Teca Pura | 2023-10-25 |  | Remanente |  | 312
Matiz | 3091 | PPM21 | PPM | 3091PPM21 | 500 | circular | 735000 | 1521100 | 3091PPM21_8 | 8 | 1 | 15.3 | 8.9 | 13.4 | 2 | SM | Semilla | 2019 | Teca Pura | 2023-10-25 |  | Remanente |  | 312
Matiz | 3091 | PPM21 | PPM | 3091PPM21 | 500 | circular | 735000 | 1521100 | 3091PPM21_9 | 9 | 1 | 15.3 | 6.7 | 11 | 2 | SM | Semilla | 2019 | Teca Pura | 2023-10-25 |  | Remanente |  | 312
Matiz | 3091 | PPM21 | PPM | 3091PPM21 | 500 | circular | 735000 | 1521100 | 3091PPM21_10 | 10 | 1 | 15 | 7.9 | 11.9 | 2 | Q | Semilla | 2019 | Teca Pura | 2023-10-25 |  | Remanente |  | 312
Matiz | 3091 | PPM21 | PPM | 3091PPM21 | 500 | circular | 735000 | 1521100 | 3091PPM21_11 | 11 | 1 | 17.2 | 8.8 | 13.8 | 2 | SM | Semilla | 2019 | Teca Pura | 2023-10-25 |  | Remanente |  | 312
Matiz | 3091 | PPM21 | PPM | 3091PPM21 | 500 | circular | 735000 | 1521100 | 3091PPM21_12 | 12 | [5 empty] | MTO | Semilla | 2019 | Teca Pura | 2023-10-25 |  | Remanente |  | 312
Matiz | 3091 | PPM21 | PPM | 3091PPM21 | 500 | circular | 735000 | 1521100 | 3091PPM21_13 | 13 | 1 | 14.3 | 5.6 | 10.8 | 2 | SM | Semilla | 2019 | Teca Pura | 2023-10-25 |  | Remanente |  | 312
Matiz | 3091 | PPM21 | PPM | 3091PPM21 | 500 | circular | 735000 | 1521100 | 3091PPM21_14 | 14 | 1 | 15.9 | 7.3 | 10.1 | 2 | MR | Semilla | 2019 | Teca Pura | 2023-10-25 |  | Remanente |  | 312
Matiz | 3091 | PPM21 | PPM | 3091PPM21 | 500 | circular | 735000 | 1521100 | 3091PPM21_15 | 15 | 1 | 13.3 | 6.6 | 10.3 | 2 | SM | Semilla | 2019 | Teca Pura | 2023-10-25 |  | Remanente |  | 312
Matiz | 3091 | PPM21 | PPM | 3091PPM21 | 500 | circular | 735000 | 1521100 | 3091PPM21_16 | 16 | 1 | 15.8 | 7.5 | 11.5 | 2 | SM | Semilla | 2019 | Teca Pura | 2023-10-25 |  | Remanente |  | 312
Matiz | 3091 | PPM22 | PPM | 3091PPM22 | 500 | circular | 735000 | 1520900 | 3091PPM22_1 | 1 | 1 | 19.3 | 5.8 | 13.9 | 2 | SM | Semilla | 2019 | Teca Pura | 2023-10-25 |  | Remanente |  | 312
Matiz | 3091 | PPM22 | PPM | 3091PPM22 | 500 | circular | 735000 | 1520900 | 3091PPM22_3 | 3 | 1 | 21.9 | 9.1 | 12.9 | 2 | SM | Semilla | 2019 | Teca Pura | 2023-10-25 |  | Remanente |  | 312
Matiz | 3091 | PPM22 | PPM | 3091PPM22 | 500 | circular | 735000 | 1520900 | 3091PPM22_4 | 4 | 1 | 21.7 | 8.9 | 13.6 | 2 | SM | Semilla | 2019 | Teca Pura | 2023-10-25 |  | Remanente |  | 312
Matiz | 3091 | PPM22 | PPM | 3091PPM22 | 500 | circular | 735000 | 1520900 | 3091PPM22_5 | 5 | 1 | 21.6 | 6.6 | 10.1 | 2 | MR | Semilla | 2019 | Teca Pura | 2023-10-25 |  | Remanente |  | 312
Matiz | 3091 | PPM22 | PPM | 3091PPM22 | 500 | circular | 735000 | 1520900 | 3091PPM22_6 | 6 | 1 | 22.6 | 6.7 | 14.2 | 2 | SM | Semilla | 2019 | Teca Pura | 2023-10-25 |  | Remanente |  | 312
Matiz | 3091 | PPM22 | PPM | 3091PPM22 | 500 | circular | 735000 | 1520900 | 3091PPM22_7 | 7 | 1 | 19 | 3.4 | 12.9 | 2 | MR | Semilla | 2019 | Teca Pura | 2023-10-25 |  | Remanente |  | 312
Matiz | 3091 | PPM22 | PPM | 3091PPM22 | 500 | circular | 735000 | 1520900 | 3091PPM22_9 | 9 | 1 | 22.2 | 8.6 | 13.8 | 2 | SM | Semilla | 2019 | Teca Pura | 2023-10-25 |  | Remanente |  | 312
Matiz | 3091 | PPM22 | PPM | 3091PPM22 | 500 | circular | 735000 | 1520900 | 3091PPM22_10 | 10 | 1 | 19.9 | 5.5 | 12.6 | 2 | MR | Semilla | 2019 | Teca Pura | 2023-10-25 |  | Remanente |  | 312
Matiz | 3091 | PPM22 | PPM | 3091PPM22 | 500 | circular | 735000 | 1520900 | 3091PPM22_11 | 11 | 1 | 17.6 | 8.3 | 14.6 | 2 | SM | Semilla | 2019 | Teca Pura | 2023-10-25 |  | Remanente |  | 312
Matiz | 3091 | PPM22 | PPM | 3091PPM22 | 500 | circular | 735000 | 1520900 | 3091PPM22_12 | 12 | 1 | 24 | 9.5 | 13.4 | 2 | SM | Semilla | 2019 | Teca Pura | 2023-10-25 |  | Remanente |  | 312
Matiz | 3091 | PPM22 | PPM | 3091PPM22 | 500 | circular | 735000 | 1520900 | 3091PPM22_14 | 14 | 1 | 19.3 | 4.8 | 12.6 | 2 | SM | Semilla | 2019 | Teca Pura | 2023-10-25 |  | Remanente |  | 312
Matiz | 3091 | PPM22 | PPM | 3091PPM22 | 500 | circular | 735000 | 1520900 | 3091PPM22_16 | 16 | 1 | 19.4 | 7.1 | 14 | 2 | IN | Semilla | 2019 | Teca Pura | 2023-10-25 |  | Remanente |  | 312
Matiz | 3091 | PPM23 | PPM | 3091PPM23 | 500 | circular | 734700 | 1521400 | 3091PPM23_2 | 2 | 1 | 8.7 | 3.5 | 7.1 | 3 | E | Semilla | 2019 | Teca Pura | 2023-10-26 |  | Remanente |  | 312
Matiz | 3091 | PPM23 | PPM | 3091PPM23 | 500 | circular | 734700 | 1521400 | 3091PPM23_3 | 3 | 1 | 16.7 | 8.2 | 13.7 | 1 | SM | Semilla | 2019 | Teca Pura | 2023-10-26 |  | Remanente |  | 312
Matiz | 3091 | PPM23 | PPM | 3091PPM23 | 500 | circular | 734700 | 1521400 | 3091PPM23_4 | 4 | 1 | 11.4 | 6 | 10.4 | 2 | SM | Semilla | 2019 | Teca Pura | 2023-10-26 |  | Remanente |  | 312
Matiz | 3091 | PPM23 | PPM | 3091PPM23 | 500 | circular | 734700 | 1521400 | 3091PPM23_5 | 5 | 1 | 15.8 | 8 | 13 | 2 | S | Semilla | 2019 | Teca Pura | 2023-10-26 |  | Remanente |  | 312
Matiz | 3091 | PPM23 | PPM | 3091PPM23 | 500 | circular | 734700 | 1521400 | 3091PPM23_6 | 6 | [5 empty] | MTO | Semilla | 2019 | Teca Pura | 2023-10-26 |  | Remanente |  | 312
Matiz | 3091 | PPM23 | PPM | 3091PPM23 | 500 | circular | 734700 | 1521400 | 3091PPM23_7 | 7 | 1 | 17.4 | 8.6 | 13.6 | 2 | RB | Semilla | 2019 | Teca Pura | 2023-10-26 |  | Remanente |  | 312
Matiz | 3091 | PPM23 | PPM | 3091PPM23 | 500 | circular | 734700 | 1521400 | 3091PPM23_8 | 8 | 1 | 14.6 | 8 | 12.7 | 2 | SM | Semilla | 2019 | Teca Pura | 2023-10-26 |  | Remanente |  | 312
Matiz | 3091 | PPM23 | PPM | 3091PPM23 | 500 | circular | 734700 | 1521400 | 3091PPM23_9 | 9 | 1 | 15.2 | 8.2 | 13.5 | 2 | BE | Semilla | 2019 | Teca Pura | 2023-10-26 |  | Remanente |  | 312
Matiz | 3091 | PPM23 | PPM | 3091PPM23 | 500 | circular | 734700 | 1521400 | 3091PPM23_10 | 10 | 1 | 19.8 | 8.8 | 14.1 | 2 | BR | Semilla | 2019 | Teca Pura | 2023-10-26 |  | Remanente |  | 312
Matiz | 3091 | PPM23 | PPM | 3091PPM23 | 500 | circular | 734700 | 1521400 | 3091PPM23_11 | 11 | 1 | 16.4 | 8.4 | 14.2 | 2 | SM | Semilla | 2019 | Teca Pura | 2023-10-26 |  | Remanente |  | 312
Matiz | 3091 | PPM23 | PPM | 3091PPM23 | 500 | circular | 734700 | 1521400 | 3091PPM23_12 | 12 | 1 | 16.8 | 8 | 14 | 2 | BR | Semilla | 2019 | Teca Pura | 2023-10-26 |  | Remanente |  | 312
Matiz | 3091 | PPM23 | PPM | 3091PPM23 | 500 | circular | 734700 | 1521400 | 3091PPM23_13 | 13 | 1 | 17.7 | 7.4 | 13.7 | 2 | BR | Semilla | 2019 | Teca Pura | 2023-10-26 |  | Remanente |  | 312
Matiz | 3091 | PPM23 | PPM | 3091PPM23 | 500 | circular | 734700 | 1521400 | 3091PPM23_14 | 14 | 1 | 20.2 | 9 | 14.4 | 2 | RB | Semilla | 2019 | Teca Pura | 2023-10-26 |  | Remanente |  | 312
Matiz | 3091 | PPM23 | PPM | 3091PPM23 | 500 | circular | 734700 | 1521400 | 3091PPM23_15 | 15 | 1 | 17.9 | 8.5 | 13.7 | 2 | SM | Semilla | 2019 | Teca Pura | 2023-10-26 |  | Remanente |  | 312
Matiz | 3091 | PPM23 | PPM | 3091PPM23 | 500 | circular | 734700 | 1521400 | 3091PPM23_16 | 16 | 1 | 14.7 | 5.8 | 8.7 | 2 | Q | Semilla | 2019 | Teca Pura | 2023-10-26 |  | Remanente |  | 312
Matiz | 3091 | PPM24 | PPM | 3091PPM24 | 500 | circular | 734700 | 1521000 | 3091PPM24_1 | 1 | 1 | 19 | 7 | 11.6 | 2 | BR | Semilla | 2019 | Teca Pura | 2023-10-26 |  | Remanente |  | 312
Matiz | 3091 | PPM24 | PPM | 3091PPM24 | 500 | circular | 734700 | 1521000 | 3091PPM24_2 | 2 | 1 | 15.5 | 7.2 | 13.2 | 2 | BR | Semilla | 2019 | Teca Pura | 2023-10-26 |  | Remanente |  | 312
Matiz | 3091 | PPM24 | PPM | 3091PPM24 | 500 | circular | 734700 | 1521000 | 3091PPM24_3 | 3 | 1 | 19 | 8.1 | 13.3 | 2 | SM | Semilla | 2019 | Teca Pura | 2023-10-26 |  | Remanente |  | 312
Matiz | 3091 | PPM24 | PPM | 3091PPM24 | 500 | circular | 734700 | 1521000 | 3091PPM24_4 | 4 | 1 | 16.1 | 7 | 12.3 | 2 | SM | Semilla | 2019 | Teca Pura | 2023-10-26 |  | Remanente |  | 312
Matiz | 3091 | PPM24 | PPM | 3091PPM24 | 500 | circular | 734700 | 1521000 | 3091PPM24_5 | 5 | 1 | 15.4 | 7.9 | 11.8 | 2 | T | Semilla | 2019 | Teca Pura | 2023-10-26 |  | Remanente |  | 312
Matiz | 3091 | PPM24 | PPM | 3091PPM24 | 500 | circular | 734700 | 1521000 | 3091PPM24_6 | 6 | 1 | 15.6 | 7.9 | 12 | 2 | SM | Semilla | 2019 | Teca Pura | 2023-10-26 |  | Remanente |  | 312
Matiz | 3091 | PPM24 | PPM | 3091PPM24 | 500 | circular | 734700 | 1521000 | 3091PPM24_7 | 7 | 1 | 15.1 | 7 | 12.9 | 2 | SM | Semilla | 2019 | Teca Pura | 2023-10-26 |  | Remanente |  | 312
Matiz | 3091 | PPM24 | PPM | 3091PPM24 | 500 | circular | 734700 | 1521000 | 3091PPM24_8 | 8 | 1 | 14.3 | 4 | 10 | 3 | IN | Semilla | 2019 | Teca Pura | 2023-10-26 |  | Remanente |  | 312
Matiz | 3091 | PPM24 | PPM | 3091PPM24 | 500 | circular | 734700 | 1521000 | 3091PPM24_10 | 10 | 1 | 18.8 | 7.8 | 13.5 | 2 | SM | Semilla | 2019 | Teca Pura | 2023-10-26 |  | Remanente |  | 312
Matiz | 3091 | PPM24 | PPM | 3091PPM24 | 500 | circular | 734700 | 1521000 | 3091PPM24_11 | 11 | 1 | 17.2 | 8 | 13.7 | 2 | SM | Semilla | 2019 | Teca Pura | 2023-10-26 |  | Remanente |  | 312
Matiz | 3091 | PPM24 | PPM | 3091PPM24 | 500 | circular | 734700 | 1521000 | 3091PPM24_12 | 12 | 1 | 19.9 | 9.3 | 14.5 | 2 | SM | Semilla | 2019 | Teca Pura | 2023-10-26 |  | Remanente |  | 312
Matiz | 3091 | PPM24 | PPM | 3091PPM24 | 500 | circular | 734700 | 1521000 | 3091PPM24_13 | 13 | 1 | 17.8 | 9.6 | 15 | 2 | SM | Semilla | 2019 | Teca Pura | 2023-10-26 |  | Remanente |  | 312
Matiz | 3091 | PPM24 | PPM | 3091PPM24 | 500 | circular | 734700 | 1521000 | 3091PPM24_14 | 14 | 1 | 12 | 6 | 9.8 | 3 | S | Semilla | 2019 | Teca Pura | 2023-10-26 |  | Remanente |  | 312
Matiz | 3091 | PPM24 | PPM | 3091PPM24 | 500 | circular | 734700 | 1521000 | 3091PPM24_15 | 15 | 1 | 16.4 | 6 | 8.5 | 2 | AD | Semilla | 2019 | Teca Pura | 2023-10-26 |  | Remanente |  | 312
Matiz | 3091 | PPM25 | PPM | 3091PPM25 | 500 | circular | 734600 | 1521500 | 3091PPM25_1 | 1 | 1 | 17.1 | 8.8 | 13.1 | 2 | SM | Semilla | 2019 | Teca Pura | 2023-10-26 |  | Remanente |  | 312
Matiz | 3091 | PPM25 | PPM | 3091PPM25 | 500 | circular | 734600 | 1521500 | 3091PPM25_2 | 2 | 1 | 18.1 | 6 | 8.2 | 2 | Q | Semilla | 2019 | Teca Pura | 2023-10-26 |  | Remanente |  | 312
Matiz | 3091 | PPM25 | PPM | 3091PPM25 | 500 | circular | 734600 | 1521500 | 3091PPM25_3 | 3 | [5 empty] | MTO | Semilla | 2019 | Teca Pura | 2023-10-26 |  | Remanente |  | 312
Matiz | 3091 | PPM25 | PPM | 3091PPM25 | 500 | circular | 734600 | 1521500 | 3091PPM25_4 | 4 | 1 | 16.5 | 8.1 | 13 | 2 | BR | Semilla | 2019 | Teca Pura | 2023-10-26 |  | Remanente |  | 312
Matiz | 3091 | PPM25 | PPM | 3091PPM25 | 500 | circular | 734600 | 1521500 | 3091PPM25_5 | 5 | 1 | 15.6 | 8.2 | 13 | 2 | BR | Semilla | 2019 | Teca Pura | 2023-10-26 |  | Remanente |  | 312
Matiz | 3091 | PPM25 | PPM | 3091PPM25 | 500 | circular | 734600 | 1521500 | 3091PPM25_6 | 6 | 1 | 16.9 | 4.5 | 9.4 | 2 | Q | Semilla | 2019 | Teca Pura | 2023-10-26 |  | Remanente |  | 312
Matiz | 3091 | PPM25 | PPM | 3091PPM25 | 500 | circular | 734600 | 1521500 | 3091PPM25_7 | 7 | 1 | 12.5 | 7.2 | 12 | 2 | SM | Semilla | 2019 | Teca Pura | 2023-10-26 |  | Remanente |  | 312
Matiz | 3091 | PPM25 | PPM | 3091PPM25 | 500 | circular | 734600 | 1521500 | 3091PPM25_8 | 8 | 1 | 12.6 | 6.5 | 11.8 | 2 | SM | Semilla | 2019 | Teca Pura | 2023-10-26 |  | Remanente |  | 312
Matiz | 3091 | PPM25 | PPM | 3091PPM25 | 500 | circular | 734600 | 1521500 | 3091PPM25_9 | 9 | 1 | 12.8 | 6 | 10.4 | 2 | SM | Semilla | 2019 | Teca Pura | 2023-10-26 |  | Remanente |  | 312
Matiz | 3091 | PPM25 | PPM | 3091PPM25 | 500 | circular | 734600 | 1521500 | 3091PPM25_10 | 10 | 1 | 16.3 | 7.5 | 12.8 | 2 | BR | Semilla | 2019 | Teca Pura | 2023-10-26 |  | Remanente |  | 312
Matiz | 3091 | PPM25 | PPM | 3091PPM25 | 500 | circular | 734600 | 1521500 | 3091PPM25_11 | 11 | 1 | 15.9 | 7 | 12.6 | 2 | BR | Semilla | 2019 | Teca Pura | 2023-10-26 |  | Remanente |  | 312
Matiz | 3091 | PPM25 | PPM | 3091PPM25 | 500 | circular | 734600 | 1521500 | 3091PPM25_12 | 12 | 1 | 17.8 | 7.8 | 12.5 | 2 | SM | Semilla | 2019 | Teca Pura | 2023-10-26 |  | Remanente |  | 312
Matiz | 3091 | PPM25 | PPM | 3091PPM25 | 500 | circular | 734600 | 1521500 | 3091PPM25_13 | 13 | 1 | 16.5 | 4.6 | 8.6 | 2 | Q | Semilla | 2019 | Teca Pura | 2023-10-26 |  | Remanente |  | 312
Matiz | 3091 | PPM25 | PPM | 3091PPM25 | 500 | circular | 734600 | 1521500 | 3091PPM25_14 | 14 | 1 | 15.4 | 4.2 | 8.4 | 2 | Q | Semilla | 2019 | Teca Pura | 2023-10-26 |  | Remanente |  | 312
Matiz | 3091 | PPM25 | PPM | 3091PPM25 | 500 | circular | 734600 | 1521500 | 3091PPM25_15 | 15 | 1 | 14.7 | 6.5 | 11.7 | 2 | SM | Semilla | 2019 | Teca Pura | 2023-10-26 |  | Remanente |  | 312
Matiz | 3091 | PPM26 | PPM | 3091PPM26 | 500 | circular | 734600 | 1521300 | 3091PPM26_1 | 1 | 1 | 15.6 | 7.8 | 12.5 | 2 | BR | Semilla | 2019 | Teca Pura | 2023-10-26 |  | Remanente |  | 312
Matiz | 3091 | PPM26 | PPM | 3091PPM26 | 500 | circular | 734600 | 1521300 | 3091PPM26_2 | 2 | 1 | 17.3 | 6.2 | 12.5 | 2 | BR | Semilla | 2019 | Teca Pura | 2023-10-26 |  | Remanente |  | 312
Matiz | 3091 | PPM26 | PPM | 3091PPM26 | 500 | circular | 734600 | 1521300 | 3091PPM26_3 | 3 | 1 | 15.4 | 5.1 | 7.8 | 2 | Q | Semilla | 2019 | Teca Pura | 2023-10-26 |  | Remanente |  | 312
Matiz | 3091 | PPM26 | PPM | 3091PPM26 | 500 | circular | 734600 | 1521300 | 3091PPM26_4 | 4 | 1 | 16.5 | 6 | 11.5 | 2 | SM | Semilla | 2019 | Teca Pura | 2023-10-26 |  | Remanente |  | 312
Matiz | 3091 | PPM26 | PPM | 3091PPM26 | 500 | circular | 734600 | 1521300 | 3091PPM26_5 | 5 | 1 | 18.2 | 7.5 | 12.5 | 2 | SM | Semilla | 2019 | Teca Pura | 2023-10-26 |  | Remanente |  | 312
Matiz | 3091 | PPM26 | PPM | 3091PPM26 | 500 | circular | 734600 | 1521300 | 3091PPM26_6 | 6 | 1 | 16.6 | 8 | 12.7 | 2 | SM | Semilla | 2019 | Teca Pura | 2023-10-26 |  | Remanente |  | 312
Matiz | 3091 | PPM26 | PPM | 3091PPM26 | 500 | circular | 734600 | 1521300 | 3091PPM26_7 | 7 | 1 | 16.1 | 7.4 | 12.8 | 2 | SM | Semilla | 2019 | Teca Pura | 2023-10-26 |  | Remanente |  | 312
Matiz | 3091 | PPM26 | PPM | 3091PPM26 | 500 | circular | 734600 | 1521300 | 3091PPM26_8 | 8 | 1 | 14.9 | 5 | 6.4 | 2 | Q | Semilla | 2019 | Teca Pura | 2023-10-26 |  | Remanente |  | 312
Matiz | 3091 | PPM26 | PPM | 3091PPM26 | 500 | circular | 734600 | 1521300 | 3091PPM26_9 | 9 | 1 | 18.9 | 8 | 12.8 | 2 | SM | Semilla | 2019 | Teca Pura | 2023-10-26 |  | Remanente |  | 312
Matiz | 3091 | PPM26 | PPM | 3091PPM26 | 500 | circular | 734600 | 1521300 | 3091PPM26_10 | 10 | 1 | 16 | 7 | 12.7 | 2 | SM | Semilla | 2019 | Teca Pura | 2023-10-26 |  | Remanente |  | 312
Matiz | 3091 | PPM26 | PPM | 3091PPM26 | 500 | circular | 734600 | 1521300 | 3091PPM26_11 | 11 | 1 | 12.9 | 5 | 10.4 | 3 | S | Semilla | 2019 | Teca Pura | 2023-10-26 |  | Remanente |  | 312
Matiz | 3091 | PPM26 | PPM | 3091PPM26 | 500 | circular | 734600 | 1521300 | 3091PPM26_12 | 12 | 1 | 17.8 | 5 | 7.7 | 2 | Q | Semilla | 2019 | Teca Pura | 2023-10-26 |  | Remanente |  | 312
Matiz | 3091 | PPM26 | PPM | 3091PPM26 | 500 | circular | 734600 | 1521300 | 3091PPM26_13 | 13 | 1 | 12.3 | 5 | 10.3 | 2 | BR | Semilla | 2019 | Teca Pura | 2023-10-26 |  | Remanente |  | 312
Matiz | 3091 | PPM26 | PPM | 3091PPM26 | 500 | circular | 734600 | 1521300 | 3091PPM26_14 | 14 | 1 | 16.2 | 6 | 8 | 2 | Q | Semilla | 2019 | Teca Pura | 2023-10-26 |  | Remanente |  | 312
Matiz | 3091 | PPM26 | PPM | 3091PPM26 | 500 | circular | 734600 | 1521300 | 3091PPM26_15 | 15 | 1 | 18.8 | 5.1 | 11.5 | 3 | S | Semilla | 2019 | Teca Pura | 2023-10-26 |  | Remanente |  | 312
Matiz | 3091 | PPM26 | PPM | 3091PPM26 | 500 | circular | 734600 | 1521300 | 3091PPM26_16 | 16 | 1 | 17.9 | 6.5 | 12.7 | 2 | SM | Semilla | 2019 | Teca Pura | 2023-10-26 |  | Remanente |  | 312
Matiz | 3091 | PPM27 | PPM | 3091PPM27 | 500 | circular | 734600 | 1521100 | 3091PPM27_1 | 1 | 1 | 13.5 | 7 | 12 | 1 | BE | Semilla | 2019 | Teca Pura | 2023-10-26 |  | Remanente |  | 312
Matiz | 3091 | PPM27 | PPM | 3091PPM27 | 500 | circular | 734600 | 1521100 | 3091PPM27_2 | 2 | 1 | 15.2 | 6.4 | 10.6 | 1 | BE | Semilla | 2019 | Teca Pura | 2023-10-26 |  | Remanente |  | 312
Matiz | 3091 | PPM27 | PPM | 3091PPM27 | 500 | circular | 734600 | 1521100 | 3091PPM27_3 | 3 | 1 | 16.2 | 8.1 | 12 | 2 | T | Semilla | 2019 | Teca Pura | 2023-10-26 |  | Remanente |  | 312
Matiz | 3091 | PPM27 | PPM | 3091PPM27 | 500 | circular | 734600 | 1521100 | 3091PPM27_4 | 4 | 1 | 15.1 | 7.4 | 11.3 | 2 | SM | Semilla | 2019 | Teca Pura | 2023-10-26 |  | Remanente |  | 312
Matiz | 3091 | PPM27 | PPM | 3091PPM27 | 500 | circular | 734600 | 1521100 | 3091PPM27_5 | 5 | 1 | 13.3 | 5.4 | 11.8 | 2 | SM | Semilla | 2019 | Teca Pura | 2023-10-26 |  | Remanente |  | 312
Matiz | 3091 | PPM27 | PPM | 3091PPM27 | 500 | circular | 734600 | 1521100 | 3091PPM27_6 | 6 | 1 | 15.3 | 6.5 | 10.7 | 2 | SM | Semilla | 2019 | Teca Pura | 2023-10-26 |  | Remanente |  | 312
Matiz | 3091 | PPM27 | PPM | 3091PPM27 | 500 | circular | 734600 | 1521100 | 3091PPM27_7 | 7 | 1 | 16.6 | 7.7 | 12.5 | 2 | SM | Semilla | 2019 | Teca Pura | 2023-10-26 |  | Remanente |  | 312
Matiz | 3091 | PPM27 | PPM | 3091PPM27 | 500 | circular | 734600 | 1521100 | 3091PPM27_8 | 8 | 1 | 18.2 | 8 | 12.7 | 2 | SM | Semilla | 2019 | Teca Pura | 2023-10-26 |  | Remanente |  | 312
Matiz | 3091 | PPM27 | PPM | 3091PPM27 | 500 | circular | 734600 | 1521100 | 3091PPM27_9 | 9 | 1 | 6.3 | 4 | 6.7 | 2 | T | Semilla | 2019 | Teca Pura | 2023-10-26 |  | Remanente |  | 312
Matiz | 3091 | PPM27 | PPM | 3091PPM27 | 500 | circular | 734600 | 1521100 | 3091PPM27_10 | 10 | 1 | 15.8 | 7.3 | 12.6 | 1 | BE | Semilla | 2019 | Teca Pura | 2023-10-26 |  | Remanente |  | 312
Matiz | 3091 | PPM27 | PPM | 3091PPM27 | 500 | circular | 734600 | 1521100 | 3091PPM27_11 | 11 | 1 | 13.7 | 6.5 | 12 | 2 | SM | Semilla | 2019 | Teca Pura | 2023-10-26 |  | Remanente |  | 312
Matiz | 3091 | PPM27 | PPM | 3091PPM27 | 500 | circular | 734600 | 1521100 | 3091PPM27_12 | 12 | 1 | 13 | 6 | 9.7 | 2 | SM | Semilla | 2019 | Teca Pura | 2023-10-26 |  | Remanente |  | 312
Matiz | 3091 | PPM27 | PPM | 3091PPM27 | 500 | circular | 734600 | 1521100 | 3091PPM27_13 | 13 | 1 | 13.5 | 5.5 | 10.3 | 2 | SM | Semilla | 2019 | Teca Pura | 2023-10-26 |  | Remanente |  | 312
Matiz | 3091 | PPM27 | PPM | 3091PPM27 | 500 | circular | 734600 | 1521100 | 3091PPM27_14 | 14 | 1 | 7.1 | 3 | 5 | 3 | E | Semilla | 2019 | Teca Pura | 2023-10-26 |  | Remanente |  | 312
Matiz | 3091 | PPM27 | PPM | 3091PPM27 | 500 | circular | 734600 | 1521100 | 3091PPM27_15 | 15 | 1 | 13.7 | 5.9 | 10.6 | 2 | SM | Semilla | 2019 | Teca Pura | 2023-10-26 |  | Remanente |  | 312
Matiz | 3091 | PPM27 | PPM | 3091PPM27 | 500 | circular | 734600 | 1521100 | 3091PPM27_16 | 16 | 1 | 17.3 | 8.1 | 12.8 | 1 | BE | Semilla | 2019 | Teca Pura | 2023-10-26 |  | Remanente |  | 312
Matiz | 3091 | PPM28 | PPM | 3091PPM28 | 500 | circular | 734500 | 1521400 | 3091PPM28_1 | 1 | 1 | 17.7 | 7 | 12.5 | 2 | SM | Semilla | 2019 | Teca Pura | 2023-10-26 |  | Remanente |  | 312
Matiz | 3091 | PPM28 | PPM | 3091PPM28 | 500 | circular | 734500 | 1521400 | 3091PPM28_2 | 2 | 1 | 17.8 | 7.5 | 13 | 2 | SM | Semilla | 2019 | Teca Pura | 2023-10-26 |  | Remanente |  | 312
Matiz | 3091 | PPM28 | PPM | 3091PPM28 | 500 | circular | 734500 | 1521400 | 3091PPM28_3 | 3 | 1 | 15.1 | 4 | 9.6 | 2 | Q | Semilla | 2019 | Teca Pura | 2023-10-26 |  | Remanente |  | 312
Matiz | 3091 | PPM28 | PPM | 3091PPM28 | 500 | circular | 734500 | 1521400 | 3091PPM28_4 | 4 | 1 | 15.9 | 7.2 | 11.1 | 2 | SM | Semilla | 2019 | Teca Pura | 2023-10-26 |  | Remanente |  | 312
Matiz | 3091 | PPM28 | PPM | 3091PPM28 | 500 | circular | 734500 | 1521400 | 3091PPM28_5 | 5 | 1 | 16.5 | 6 | 12.1 | 2 | BR | Semilla | 2019 | Teca Pura | 2023-10-26 |  | Remanente |  | 312
Matiz | 3091 | PPM28 | PPM | 3091PPM28 | 500 | circular | 734500 | 1521400 | 3091PPM28_6 | 6 | 1 | 15.6 | 6.5 | 13 | 3 | S | Semilla | 2019 | Teca Pura | 2023-10-26 |  | Remanente |  | 312
Matiz | 3091 | PPM28 | PPM | 3091PPM28 | 500 | circular | 734500 | 1521400 | 3091PPM28_7 | 7 | 1 | 16.5 | 6.5 | 12.7 | 2 | SM | Semilla | 2019 | Teca Pura | 2023-10-26 |  | Remanente |  | 312
Matiz | 3091 | PPM28 | PPM | 3091PPM28 | 500 | circular | 734500 | 1521400 | 3091PPM28_8 | 8 | 1 | 18 | 8 | 13 | 2 | SM | Semilla | 2019 | Teca Pura | 2023-10-26 |  | Remanente |  | 312
Matiz | 3091 | PPM28 | PPM | 3091PPM28 | 500 | circular | 734500 | 1521400 | 3091PPM28_9 | 9 | 1 | 17.4 | 6.4 | 11.3 | 2 | BR | Semilla | 2019 | Teca Pura | 2023-10-26 |  | Remanente |  | 312
Matiz | 3091 | PPM28 | PPM | 3091PPM28 | 500 | circular | 734500 | 1521400 | 3091PPM28_10 | 10 | 1 | 14.7 | 6.5 | 11.5 | 2 | T | Semilla | 2019 | Teca Pura | 2023-10-26 |  | Remanente |  | 312
Matiz | 3091 | PPM28 | PPM | 3091PPM28 | 500 | circular | 734500 | 1521400 | 3091PPM28_11 | 11 | 1 | 17.5 | 6.7 | 12.1 | 2 | BR | Semilla | 2019 | Teca Pura | 2023-10-26 |  | Remanente |  | 312
Matiz | 3091 | PPM28 | PPM | 3091PPM28 | 500 | circular | 734500 | 1521400 | 3091PPM28_12 | 12 | 1 | 18.5 | 6.8 | 12.7 | 2 | S | Semilla | 2019 | Teca Pura | 2023-10-26 |  | Remanente |  | 312
Matiz | 3091 | PPM28 | PPM | 3091PPM28 | 500 | circular | 734500 | 1521400 | 3091PPM28_13 | 13 | [5 empty] | TM | Semilla | 2019 | Teca Pura | 2023-10-26 |  | Remanente |  | 312
Matiz | 3091 | PPM28 | PPM | 3091PPM28 | 500 | circular | 734500 | 1521400 | 3091PPM28_14 | 14 | 1 | 18.9 | 5.4 | 11 | 2 | Q | Semilla | 2019 | Teca Pura | 2023-10-26 |  | Remanente |  | 312
Matiz | 3091 | PPM28 | PPM | 3091PPM28 | 500 | circular | 734500 | 1521400 | 3091PPM28_15 | 15 | 1 | 9.6 | 4 | 8.8 | 2 | BR | Semilla | 2019 | Teca Pura | 2023-10-26 |  | Remanente |  | 312
Matiz | 3091 | PPM28 | PPM | 3091PPM28 | 500 | circular | 734500 | 1521400 | 3091PPM28_16 | 16 | 1 | 21.1 | 7 | 13 | 2 | SM | Semilla | 2019 | Teca Pura | 2023-10-26 |  | Remanente |  | 312
Matiz | 3091 | PPM29 | PPM | 3091PPM29 | 500 | circular | 734500 | 1521200 | 3091PPM29_1 | 1 | 1 | 17.3 | 8 | 13.5 | 2 | SM | Semilla | 2019 | Teca Pura | 2023-10-26 |  | Remanente |  | 312
Matiz | 3091 | PPM29 | PPM | 3091PPM29 | 500 | circular | 734500 | 1521200 | 3091PPM29_2 | 2 | 1 | 16.5 | 5 | 11.8 | 3 | S | Semilla | 2019 | Teca Pura | 2023-10-26 |  | Remanente |  | 312
Matiz | 3091 | PPM29 | PPM | 3091PPM29 | 500 | circular | 734500 | 1521200 | 3091PPM29_4 | 4 | 1 | 12.5 | 6.5 | 12.2 | 1 | BE | Semilla | 2019 | Teca Pura | 2023-10-26 |  | Remanente |  | 312
Matiz | 3091 | PPM29 | PPM | 3091PPM29 | 500 | circular | 734500 | 1521200 | 3091PPM29_5 | 5 | 1 | 15 | 8.5 | 13 | 2 | S | Semilla | 2019 | Teca Pura | 2023-10-26 |  | Remanente |  | 312
Matiz | 3091 | PPM29 | PPM | 3091PPM29 | 500 | circular | 734500 | 1521200 | 3091PPM29_6 | 6 | 1 | 15.3 | 7.5 | 12 | 2 | AD | Semilla | 2019 | Teca Pura | 2023-10-26 |  | Remanente |  | 312
Matiz | 3091 | PPM29 | PPM | 3091PPM29 | 500 | circular | 734500 | 1521200 | 3091PPM29_7 | 7 | 1 | 9.4 | 4 | 7.6 | 3 | E | Semilla | 2019 | Teca Pura | 2023-10-26 |  | Remanente |  | 312
Matiz | 3091 | PPM29 | PPM | 3091PPM29 | 500 | circular | 734500 | 1521200 | 3091PPM29_8 | 8 | 1 | 16.6 | 8 | 13.5 | 2 | SM | Semilla | 2019 | Teca Pura | 2023-10-26 |  | Remanente |  | 312
Matiz | 3091 | PPM29 | PPM | 3091PPM29 | 500 | circular | 734500 | 1521200 | 3091PPM29_9 | 9 | 1 | 19.4 | 8.5 | 14 | 2 | SM | Semilla | 2019 | Teca Pura | 2023-10-26 |  | Remanente |  | 312
Matiz | 3091 | PPM29 | PPM | 3091PPM29 | 500 | circular | 734500 | 1521200 | 3091PPM29_10 | 10 | 1 | 15.6 | 7.4 | 12.7 | 2 | SM | Semilla | 2019 | Teca Pura | 2023-10-26 |  | Remanente |  | 312
Matiz | 3091 | PPM29 | PPM | 3091PPM29 | 500 | circular | 734500 | 1521200 | 3091PPM29_11 | 11 | 1 | 15.9 | 6.5 | 12.6 | 2 | BR | Semilla | 2019 | Teca Pura | 2023-10-26 |  | Remanente |  | 312
Matiz | 3091 | PPM29 | PPM | 3091PPM29 | 500 | circular | 734500 | 1521200 | 3091PPM29_12 | 12 | 1 | 14 | 6.2 | 11.2 | 2 | SM | Semilla | 2019 | Teca Pura | 2023-10-26 |  | Remanente |  | 312
Matiz | 3091 | PPM29 | PPM | 3091PPM29 | 500 | circular | 734500 | 1521200 | 3091PPM29_13 | 13 | 1 | 17 | 8 | 13 | 2 | SM | Semilla | 2019 | Teca Pura | 2023-10-26 |  | Remanente |  | 312
Matiz | 3091 | PPM29 | PPM | 3091PPM29 | 500 | circular | 734500 | 1521200 | 3091PPM29_14 | 14 | 1 | 14.1 | 7 | 12.2 | 2 | SM | Semilla | 2019 | Teca Pura | 2023-10-26 |  | Remanente |  | 312
Matiz | 3091 | PPM29 | PPM | 3091PPM29 | 500 | circular | 734500 | 1521200 | 3091PPM29_15 | 15 | 1 | 14.1 | 7 | 12.1 | 2 | T | Semilla | 2019 | Teca Pura | 2023-10-26 |  | Remanente |  | 312
Matiz | 3091 | PPM29 | PPM | 3091PPM29 | 500 | circular | 734500 | 1521200 | 3091PPM29_16 | 16 | 1 | 18 | 7.5 | 12 | 2 | A | Semilla | 2019 | Teca Pura | 2023-10-26 |  | Remanente |  | 312
Matiz | 3091 | PPM30 | PPM | 3091PPM30 | 500 | circular | 734300 | 1522200 | 3091PPM30_2 | 2 | 1 | 14.9 | 4.5 | 7.6 | 2 | Q | Semilla | 2019 | Teca Pura | 2023-10-30 |  | Remanente |  | 312
Matiz | 3091 | PPM30 | PPM | 3091PPM30 | 500 | circular | 734300 | 1522200 | 3091PPM30_3 | 3 | 1 | 17.8 | 6.8 | 12.7 | 1 | BE | Semilla | 2019 | Teca Pura | 2023-10-30 |  | Remanente |  | 312
Matiz | 3091 | PPM30 | PPM | 3091PPM30 | 500 | circular | 734300 | 1522200 | 3091PPM30_4 | 4 | 1 | 15.6 | 7 | 12.8 | 1 | BE | Semilla | 2019 | Teca Pura | 2023-10-30 |  | Remanente |  | 312
Matiz | 3091 | PPM30 | PPM | 3091PPM30 | 500 | circular | 734300 | 1522200 | 3091PPM30_5 | 5 | 1 | 15.5 | 7.2 | 12.5 | 2 | BR | Semilla | 2019 | Teca Pura | 2023-10-30 |  | Remanente |  | 312
Matiz | 3091 | PPM30 | PPM | 3091PPM30 | 500 | circular | 734300 | 1522200 | 3091PPM30_6 | 6 | 1 | 13.8 | 5.7 | 9.6 | 2 | SM | Semilla | 2019 | Teca Pura | 2023-10-30 |  | Remanente |  | 312
Matiz | 3091 | PPM30 | PPM | 3091PPM30 | 500 | circular | 734300 | 1522200 | 3091PPM30_7 | 7 | 1 | 18.6 | 7.1 | 13.3 | 1 | BE | Semilla | 2019 | Teca Pura | 2023-10-30 |  | Remanente |  | 312
Matiz | 3091 | PPM30 | PPM | 3091PPM30 | 500 | circular | 734300 | 1522200 | 3091PPM30_8 | 8 | 1 | 19.4 | 8.2 | 14.5 | 1 | BE | Semilla | 2019 | Teca Pura | 2023-10-30 |  | Remanente |  | 312
Matiz | 3091 | PPM30 | PPM | 3091PPM30 | 500 | circular | 734300 | 1522200 | 3091PPM30_9 | 9 | 1 | 11.7 | 5.7 | 11.4 | 2 | SM | Semilla | 2019 | Teca Pura | 2023-10-30 |  | Remanente |  | 312
Matiz | 3091 | PPM30 | PPM | 3091PPM30 | 500 | circular | 734300 | 1522200 | 3091PPM30_10 | 10 | 1 | 19 | 6.9 | 12.6 | 1 | SM | Semilla | 2019 | Teca Pura | 2023-10-30 |  | Remanente |  | 312
Matiz | 3091 | PPM30 | PPM | 3091PPM30 | 500 | circular | 734300 | 1522200 | 3091PPM30_11 | 11 | 1 | 18.1 | 7.6 | 13.2 | 2 | SM | Semilla | 2019 | Teca Pura | 2023-10-30 |  | Remanente |  | 312
Matiz | 3091 | PPM30 | PPM | 3091PPM30 | 500 | circular | 734300 | 1522200 | 3091PPM30_12 | 12 | 1 | 14.7 | 6.3 | 10.6 | 3 | S | Semilla | 2019 | Teca Pura | 2023-10-30 |  | Remanente |  | 312
Matiz | 3091 | PPM30 | PPM | 3091PPM30 | 500 | circular | 734300 | 1522200 | 3091PPM30_13 | 13 | 1 | 16.5 | 5.8 | 10.4 | 2 | BR | Semilla | 2019 | Teca Pura | 2023-10-30 |  | Remanente |  | 312
Matiz | 3091 | PPM30 | PPM | 3091PPM30 | 500 | circular | 734300 | 1522200 | 3091PPM30_15 | 15 | 1 | 15.7 | 7 | 12 | 2 | BR | Semilla | 2019 | Teca Pura | 2023-10-30 |  | Remanente |  | 312
Matiz | 3091 | PPM30 | PPM | 3091PPM30 | 500 | circular | 734300 | 1522200 | 3091PPM30_16 | 16 | 1 | 11.8 | 6 | 11.4 | 2 | BR | Semilla | 2019 | Teca Pura | 2023-10-30 |  | Remanente |  | 312
Matiz | 3091 | PPM31 | PPM | 3091PPM31 | 500 | circular | 734300 | 1522000 | 3091PPM31_1 | 1 | 1 | 13.3 | 6 | 11 | 1 | BE | Semilla | 2019 | Teca Pura | 2023-10-30 |  | Remanente |  | 312
Matiz | 3091 | PPM31 | PPM | 3091PPM31 | 500 | circular | 734300 | 1522000 | 3091PPM31_2 | 2 | 1 | 14.3 | 7.2 | 11.6 | 2 | BR | Semilla | 2019 | Teca Pura | 2023-10-30 |  | Remanente |  | 312
Matiz | 3091 | PPM31 | PPM | 3091PPM31 | 500 | circular | 734300 | 1522000 | 3091PPM31_3 | 3 | 1 | 18.3 | 9.3 | 16 | 1 | BE | Semilla | 2019 | Teca Pura | 2023-10-30 |  | Remanente |  | 312
Matiz | 3091 | PPM31 | PPM | 3091PPM31 | 500 | circular | 734300 | 1522000 | 3091PPM31_4 | 4 | 1 | 17.9 | 7.8 | 13.4 | 2 | SM | Semilla | 2019 | Teca Pura | 2023-10-30 |  | Remanente |  | 312
Matiz | 3091 | PPM31 | PPM | 3091PPM31 | 500 | circular | 734300 | 1522000 | 3091PPM31_5 | 5 | 1 | 16.8 | 7.5 | 12.9 | 2 | T | Semilla | 2019 | Teca Pura | 2023-10-30 |  | Remanente |  | 312
Matiz | 3091 | PPM31 | PPM | 3091PPM31 | 500 | circular | 734300 | 1522000 | 3091PPM31_6 | 6 | 1 | 18 | 7 | 12.8 | 2 | BE | Semilla | 2019 | Teca Pura | 2023-10-30 |  | Remanente |  | 312
Matiz | 3091 | PPM31 | PPM | 3091PPM31 | 500 | circular | 734300 | 1522000 | 3091PPM31_7 | 7 | 1 | 13.9 | 6 | 8.5 | 2 | AQ | Semilla | 2019 | Teca Pura | 2023-10-30 |  | Remanente |  | 312
Matiz | 3091 | PPM31 | PPM | 3091PPM31 | 500 | circular | 734300 | 1522000 | 3091PPM31_8 | 8 | 1 | 14.1 | 6.2 | 12 | 1 | BE | Semilla | 2019 | Teca Pura | 2023-10-30 |  | Remanente |  | 312
Matiz | 3091 | PPM31 | PPM | 3091PPM31 | 500 | circular | 734300 | 1522000 | 3091PPM31_9 | 9 | 1 | 9.4 | 2.5 | 6.6 | 4 | S | Semilla | 2019 | Teca Pura | 2023-10-30 |  | Remanente |  | 312
Matiz | 3091 | PPM31 | PPM | 3091PPM31 | 500 | circular | 734300 | 1522000 | 3091PPM31_11 | 11 | 1 | 15.2 | 6.8 | 10.8 | 1 | BE | Semilla | 2019 | Teca Pura | 2023-10-30 |  | Remanente |  | 312
Matiz | 3091 | PPM31 | PPM | 3091PPM31 | 500 | circular | 734300 | 1522000 | 3091PPM31_12 | 12 | 1 | 17.3 | 8 | 13.2 | 2 | BR | Semilla | 2019 | Teca Pura | 2023-10-30 |  | Remanente |  | 312
Matiz | 3091 | PPM31 | PPM | 3091PPM31 | 500 | circular | 734300 | 1522000 | 3091PPM31_13 | 13 | 1 | 16.9 | 7 | 12.6 | 2 | BR | Semilla | 2019 | Teca Pura | 2023-10-30 |  | Remanente |  | 312
Matiz | 3091 | PPM31 | PPM | 3091PPM31 | 500 | circular | 734300 | 1522000 | 3091PPM31_14 | 14 | 1 | 12.9 | 5.8 | 9.4 | 2 | AD | Semilla | 2019 | Teca Pura | 2023-10-30 |  | Remanente |  | 312
Matiz | 3091 | PPM31 | PPM | 3091PPM31 | 500 | circular | 734300 | 1522000 | 3091PPM31_15 | 15 | 1 | 14.5 | 3.7 | 5.9 | 2 | AQ | Semilla | 2019 | Teca Pura | 2023-10-30 |  | Remanente |  | 312
Matiz | 3091 | PPM31 | PPM | 3091PPM31 | 500 | circular | 734300 | 1522000 | 3091PPM31_16 | 16 | 1 | 16.1 | 6.1 | 11.8 | 2 | Q | Semilla | 2019 | Teca Pura | 2023-10-30 |  | Remanente |  | 312
Matiz | 3091 | PPM32 | PPM | 3091PPM32 | 500 | circular | 734300 | 1521800 | 3091PPM32_1 | 1 | 1 | 17 | 8.6 | 14 | 2 | BE | Semilla | 2019 | Teca Pura | 2023-10-26 |  | Remanente |  | 312
Matiz | 3091 | PPM32 | PPM | 3091PPM32 | 500 | circular | 734300 | 1521800 | 3091PPM32_2 | 2 | 1 | 17.8 | 8.6 | 13.1 | 2 | BE | Semilla | 2019 | Teca Pura | 2023-10-26 |  | Remanente |  | 312
Matiz | 3091 | PPM32 | PPM | 3091PPM32 | 500 | circular | 734300 | 1521800 | 3091PPM32_3 | 3 | 1 | 17.6 | 7.7 | 13.9 | 2 | SM | Semilla | 2019 | Teca Pura | 2023-10-26 |  | Remanente |  | 312
Matiz | 3091 | PPM32 | PPM | 3091PPM32 | 500 | circular | 734300 | 1521800 | 3091PPM32_4 | 4 | 1 | 14.4 | 7.5 | 13.8 | 2 | SM | Semilla | 2019 | Teca Pura | 2023-10-26 |  | Remanente |  | 312
Matiz | 3091 | PPM32 | PPM | 3091PPM32 | 500 | circular | 734300 | 1521800 | 3091PPM32_5 | 5 | 1 | 18.2 | 8.5 | 14 | 2 | RB | Semilla | 2019 | Teca Pura | 2023-10-26 |  | Remanente |  | 312
Matiz | 3091 | PPM32 | PPM | 3091PPM32 | 500 | circular | 734300 | 1521800 | 3091PPM32_6 | 6 | 1 | 14.4 | 2.5 | 10 | 2 | Q | Semilla | 2019 | Teca Pura | 2023-10-26 |  | Remanente |  | 312
Matiz | 3091 | PPM32 | PPM | 3091PPM32 | 500 | circular | 734300 | 1521800 | 3091PPM32_7 | 7 | [5 empty] | MTO | Semilla | 2019 | Teca Pura | 2023-10-26 |  | Remanente |  | 312
Matiz | 3091 | PPM32 | PPM | 3091PPM32 | 500 | circular | 734300 | 1521800 | 3091PPM32_9 | 9 | 1 | 16.8 | 8.2 | 14.6 | 1 | BE | Semilla | 2019 | Teca Pura | 2023-10-26 |  | Remanente |  | 312
Matiz | 3091 | PPM32 | PPM | 3091PPM32 | 500 | circular | 734300 | 1521800 | 3091PPM32_10 | 10 | 1 | 14.9 | 7.8 | 13.6 | 2 | BE | Semilla | 2019 | Teca Pura | 2023-10-26 |  | Remanente |  | 312
Matiz | 3091 | PPM32 | PPM | 3091PPM32 | 500 | circular | 734300 | 1521800 | 3091PPM32_11 | 11 | 1 | 18.5 | 8 | 14.7 | 2 | RB | Semilla | 2019 | Teca Pura | 2023-10-26 |  | Remanente |  | 312
Matiz | 3091 | PPM32 | PPM | 3091PPM32 | 500 | circular | 734300 | 1521800 | 3091PPM32_12 | 12 | 1 | 13 | 6.7 | 11.5 | 2 | SM | Semilla | 2019 | Teca Pura | 2023-10-26 |  | Remanente |  | 312
Matiz | 3091 | PPM32 | PPM | 3091PPM32 | 500 | circular | 734300 | 1521800 | 3091PPM32_13 | 13 | 1 | 11 | 6.2 | 11.2 | 3 | S | Semilla | 2019 | Teca Pura | 2023-10-26 |  | Remanente |  | 312
Matiz | 3091 | PPM32 | PPM | 3091PPM32 | 500 | circular | 734300 | 1521800 | 3091PPM32_14 | 14 | 1 | 15.9 | 8 | 13.5 | 1 | RB | Semilla | 2019 | Teca Pura | 2023-10-26 |  | Remanente |  | 312
Matiz | 3091 | PPM32 | PPM | 3091PPM32 | 500 | circular | 734300 | 1521800 | 3091PPM32_15 | 15 | 1 | 14.9 | 7 | 13.5 | 2 | RB | Semilla | 2019 | Teca Pura | 2023-10-26 |  | Remanente |  | 312
Matiz | 3091 | PPM32 | PPM | 3091PPM32 | 500 | circular | 734300 | 1521800 | 3091PPM32_16 | 16 | 1 | 16.6 | 7.5 | 13 | 2 | S | Semilla | 2019 | Teca Pura | 2023-10-26 |  | Remanente |  | 312
Matiz | 3091 | PPM33 | PPM | 3091PPM33 | 500 | circular | 734300 | 1521600 | 3091PPM33_3 | 3 | 1 | 10.2 | 5 | 9.2 | 2 | RB | Semilla | 2019 | Teca Pura | 2023-10-26 |  | Remanente |  | 312
Matiz | 3091 | PPM33 | PPM | 3091PPM33 | 500 | circular | 734300 | 1521600 | 3091PPM33_4 | 4 | 1 | 12.4 | 6 | 10.3 | 2 | BE | Semilla | 2019 | Teca Pura | 2023-10-26 |  | Remanente |  | 312
Matiz | 3091 | PPM33 | PPM | 3091PPM33 | 500 | circular | 734300 | 1521600 | 3091PPM33_5 | 5 | 1 | 10.9 | 5.2 | 9.5 | 2 | BR | Semilla | 2019 | Teca Pura | 2023-10-26 |  | Remanente |  | 312
Matiz | 3091 | PPM33 | PPM | 3091PPM33 | 500 | circular | 734300 | 1521600 | 3091PPM33_8 | 8 | 1 | 12.7 | 6.4 | 10.3 | 2 | BR | Semilla | 2019 | Teca Pura | 2023-10-26 |  | Remanente |  | 312
Matiz | 3091 | PPM33 | PPM | 3091PPM33 | 500 | circular | 734300 | 1521600 | 3091PPM33_9 | 9 | 1 | 16.9 | 7.3 | 12.3 | 2 | RB | Semilla | 2019 | Teca Pura | 2023-10-26 |  | Remanente |  | 312
Matiz | 3091 | PPM33 | PPM | 3091PPM33 | 500 | circular | 734300 | 1521600 | 3091PPM33_11 | 11 | 1 | 16.4 | 7.3 | 11.9 | 2 | SM | Semilla | 2019 | Teca Pura | 2023-10-26 |  | Remanente |  | 312
Matiz | 3091 | PPM33 | PPM | 3091PPM33 | 500 | circular | 734300 | 1521600 | 3091PPM33_12 | 12 | 1 | 14.9 | 6.5 | 11.8 | 2 | SM | Semilla | 2019 | Teca Pura | 2023-10-26 |  | Remanente |  | 312
Matiz | 3091 | PPM33 | PPM | 3091PPM33 | 500 | circular | 734300 | 1521600 | 3091PPM33_13 | 13 | 1 | 15.5 | 7.5 | 12 | 2 | RB | Semilla | 2019 | Teca Pura | 2023-10-26 |  | Remanente |  | 312
Matiz | 3091 | PPM33 | PPM | 3091PPM33 | 500 | circular | 734300 | 1521600 | 3091PPM33_14 | 14 | 1 | 15.6 | 6.5 | 12.4 | 2 | RB | Semilla | 2019 | Teca Pura | 2023-10-26 |  | Remanente |  | 312
Matiz | 3091 | PPM33 | PPM | 3091PPM33 | 500 | circular | 734300 | 1521600 | 3091PPM33_16 | 16 | 1 | 15.7 | 6.5 | 12.2 | 2 | SM | Semilla | 2019 | Teca Pura | 2023-10-26 |  | Remanente |  | 312
Matiz | 3091 | PPM34 | PPM | 3091PPM34 | 500 | circular | 734200 | 1522300 | 3091PPM34_1 | 1 | 1 | 18.2 | 7.5 | 12.5 | 2 | DMC | Semilla | 2019 | Teca Pura | 2023-10-30 |  | Remanente |  | 312
Matiz | 3091 | PPM34 | PPM | 3091PPM34 | 500 | circular | 734200 | 1522300 | 3091PPM34_2 | 2 | 1 | 15 | 6.2 | 11.5 | 2 | BR | Semilla | 2019 | Teca Pura | 2023-10-30 |  | Remanente |  | 312
Matiz | 3091 | PPM34 | PPM | 3091PPM34 | 500 | circular | 734200 | 1522300 | 3091PPM34_3 | 3 | 1 | 18.4 | 6.3 | 11.4 | 2 | BR | Semilla | 2019 | Teca Pura | 2023-10-30 |  | Remanente |  | 312
Matiz | 3091 | PPM34 | PPM | 3091PPM34 | 500 | circular | 734200 | 1522300 | 3091PPM34_4 | 4 | 1 | 15.8 | 6.4 | 11.4 | 2 | BR | Semilla | 2019 | Teca Pura | 2023-10-30 |  | Remanente |  | 312
Matiz | 3091 | PPM34 | PPM | 3091PPM34 | 500 | circular | 734200 | 1522300 | 3091PPM34_5 | 5 | 1 | 15.6 | 6.4 | 11.9 | 2 | T | Semilla | 2019 | Teca Pura | 2023-10-30 |  | Remanente |  | 312
Matiz | 3091 | PPM34 | PPM | 3091PPM34 | 500 | circular | 734200 | 1522300 | 3091PPM34_6 | 6 | 1 | 12.6 | 5.4 | 11 | 2 | BR | Semilla | 2019 | Teca Pura | 2023-10-30 |  | Remanente |  | 312
Matiz | 3091 | PPM34 | PPM | 3091PPM34 | 500 | circular | 734200 | 1522300 | 3091PPM34_7 | 7 | 1 | 15.8 | 7.2 | 12.7 | 2 | S | Semilla | 2019 | Teca Pura | 2023-10-30 |  | Remanente |  | 312
Matiz | 3091 | PPM34 | PPM | 3091PPM34 | 500 | circular | 734200 | 1522300 | 3091PPM34_8 | 8 | 1 | 15.8 | 5 | 11 | 2 | BR | Semilla | 2019 | Teca Pura | 2023-10-30 |  | Remanente |  | 312
Matiz | 3091 | PPM34 | PPM | 3091PPM34 | 500 | circular | 734200 | 1522300 | 3091PPM34_9 | 9 | 1 | 18.3 | 7.8 | 13 | 2 | BR | Semilla | 2019 | Teca Pura | 2023-10-30 |  | Remanente |  | 312
Matiz | 3091 | PPM34 | PPM | 3091PPM34 | 500 | circular | 734200 | 1522300 | 3091PPM34_10 | 10 | 1 | 19.8 | 7.5 | 12.7 | 2 | BR | Semilla | 2019 | Teca Pura | 2023-10-30 |  | Remanente |  | 312
Matiz | 3091 | PPM34 | PPM | 3091PPM34 | 500 | circular | 734200 | 1522300 | 3091PPM34_12 | 12 | 1 | 16.1 | 6.7 | 11.5 | 3 | T | Semilla | 2019 | Teca Pura | 2023-10-30 |  | Remanente |  | 312
Matiz | 3091 | PPM34 | PPM | 3091PPM34 | 500 | circular | 734200 | 1522300 | 3091PPM34_13 | 13 | 1 | 13.9 | 5.6 | 10.7 | 2 | S | Semilla | 2019 | Teca Pura | 2023-10-30 |  | Remanente |  | 312
Matiz | 3091 | PPM34 | PPM | 3091PPM34 | 500 | circular | 734200 | 1522300 | 3091PPM34_14 | 14 | 1 | 14.8 | 5.8 | 11 | 2 | BR | Semilla | 2019 | Teca Pura | 2023-10-30 |  | Remanente |  | 312
Matiz | 3091 | PPM34 | PPM | 3091PPM34 | 500 | circular | 734200 | 1522300 | 3091PPM34_15 | 15 | 1 | 9.7 | 4 | 8.3 | 2 | SM | Semilla | 2019 | Teca Pura | 2023-10-30 |  | Remanente |  | 312
Matiz | 3091 | PPM34 | PPM | 3091PPM34 | 500 | circular | 734200 | 1522300 | 3091PPM34_16 | 16 | 1 | 17.4 | 7.2 | 12.6 | 2 | BR | Semilla | 2019 | Teca Pura | 2023-10-30 |  | Remanente |  | 312
Matiz | 3091 | PPM35 | PPM | 3091PPM35 | 500 | circular | 734200 | 1522100 | 3091PPM35_1 | 1 | 1 | 15.1 | 5 | 9.3 | 2 | BR | Semilla | 2019 | Teca Pura | 2023-10-30 |  | Remanente |  | 312
Matiz | 3091 | PPM35 | PPM | 3091PPM35 | 500 | circular | 734200 | 1522100 | 3091PPM35_3 | 3 | 1 | 17.5 | 6.9 | 11.4 | 2 | SM | Semilla | 2019 | Teca Pura | 2023-10-30 |  | Remanente |  | 312
Matiz | 3091 | PPM35 | PPM | 3091PPM35 | 500 | circular | 734200 | 1522100 | 3091PPM35_4 | 4 | 1 | 15.8 | 6.5 | 11.8 | 2 | BR | Semilla | 2019 | Teca Pura | 2023-10-30 |  | Remanente |  | 312
Matiz | 3091 | PPM35 | PPM | 3091PPM35 | 500 | circular | 734200 | 1522100 | 3091PPM35_5 | 5 | 1 | 15.9 | 6.6 | 11.5 | 2 | BR | Semilla | 2019 | Teca Pura | 2023-10-30 |  | Remanente |  | 312
Matiz | 3091 | PPM35 | PPM | 3091PPM35 | 500 | circular | 734200 | 1522100 | 3091PPM35_6 | 6 | 1 | 12.7 | 5.5 | 10.5 | 2 | BR | Semilla | 2019 | Teca Pura | 2023-10-30 |  | Remanente |  | 312
Matiz | 3091 | PPM35 | PPM | 3091PPM35 | 500 | circular | 734200 | 1522100 | 3091PPM35_7 | 7 | 1 | 14.7 | 6.4 | 11.2 | 2 | T | Semilla | 2019 | Teca Pura | 2023-10-30 |  | Remanente |  | 312
Matiz | 3091 | PPM35 | PPM | 3091PPM35 | 500 | circular | 734200 | 1522100 | 3091PPM35_8 | 8 | 1 | 14.8 | 6 | 11.3 | 2 | SM | Semilla | 2019 | Teca Pura | 2023-10-30 |  | Remanente |  | 312
Matiz | 3091 | PPM35 | PPM | 3091PPM35 | 500 | circular | 734200 | 1522100 | 3091PPM35_9 | 9 | 1 | 15.5 | 5.7 | 10.5 | 2 | BR | Semilla | 2019 | Teca Pura | 2023-10-30 |  | Remanente |  | 312
Matiz | 3091 | PPM35 | PPM | 3091PPM35 | 500 | circular | 734200 | 1522100 | 3091PPM35_11 | 11 | 1 | 14.2 | 5.6 | 10.8 | 2 | SM | Semilla | 2019 | Teca Pura | 2023-10-30 |  | Remanente |  | 312
Matiz | 3091 | PPM35 | PPM | 3091PPM35 | 500 | circular | 734200 | 1522100 | 3091PPM35_12 | 12 | 1 | 15 | 6.7 | 11.6 | 2 | SM | Semilla | 2019 | Teca Pura | 2023-10-30 |  | Remanente |  | 312
Matiz | 3091 | PPM35 | PPM | 3091PPM35 | 500 | circular | 734200 | 1522100 | 3091PPM35_13 | 13 | 1 | 10.3 | 5 | 9.7 | 2 | SM | Semilla | 2019 | Teca Pura | 2023-10-30 |  | Remanente |  | 312
Matiz | 3091 | PPM35 | PPM | 3091PPM35 | 500 | circular | 734200 | 1522100 | 3091PPM35_14 | 14 | 1 | 18.5 | 6.5 | 12.5 | 2 | BR | Semilla | 2019 | Teca Pura | 2023-10-30 |  | Remanente |  | 312
Matiz | 3091 | PPM35 | PPM | 3091PPM35 | 500 | circular | 734200 | 1522100 | 3091PPM35_15 | 15 | 1 | 15.3 | 5.5 | 11.3 | 3 | S | Semilla | 2019 | Teca Pura | 2023-10-30 |  | Remanente |  | 312
Matiz | 3091 | PPM35 | PPM | 3091PPM35 | 500 | circular | 734200 | 1522100 | 3091PPM35_16 | 16 | 1 | 18.1 | 7 | 12.1 | 2 | BR | Semilla | 2019 | Teca Pura | 2023-10-30 |  | Remanente |  | 312
Matiz | 3091 | PPM36 | PPM | 3091PPM36 | 500 | circular | 734200 | 1521700 | 3091PPM36_1 | 1 | 1 | 17.4 | 8.8 | 14 | 2 | RB | Semilla | 2019 | Teca Pura | 2023-10-26 |  | Remanente |  | 312
Matiz | 3091 | PPM36 | PPM | 3091PPM36 | 500 | circular | 734200 | 1521700 | 3091PPM36_2 | 2 | 1 | 14 | 8 | 13.3 | 2 | RB | Semilla | 2019 | Teca Pura | 2023-10-26 |  | Remanente |  | 312
Matiz | 3091 | PPM36 | PPM | 3091PPM36 | 500 | circular | 734200 | 1521700 | 3091PPM36_3 | 3 | 1 | 10 | 5.9 | 10.3 | 2 | BR | Semilla | 2019 | Teca Pura | 2023-10-26 |  | Remanente |  | 312
Matiz | 3091 | PPM36 | PPM | 3091PPM36 | 500 | circular | 734200 | 1521700 | 3091PPM36_4 | 4 | 1 | 13.8 | 6.7 | 11.5 | 2 | BE | Semilla | 2019 | Teca Pura | 2023-10-26 |  | Remanente |  | 312
Matiz | 3091 | PPM36 | PPM | 3091PPM36 | 500 | circular | 734200 | 1521700 | 3091PPM36_5 | 5 | 1 | 11.9 | 6.5 | 11.3 | 2 | RB | Semilla | 2019 | Teca Pura | 2023-10-26 |  | Remanente |  | 312
Matiz | 3091 | PPM36 | PPM | 3091PPM36 | 500 | circular | 734200 | 1521700 | 3091PPM36_6 | 6 | 1 | 14.8 | 7.5 | 12.8 | 2 | BR | Semilla | 2019 | Teca Pura | 2023-10-26 |  | Remanente |  | 312
Matiz | 3091 | PPM36 | PPM | 3091PPM36 | 500 | circular | 734200 | 1521700 | 3091PPM36_7 | 7 | 1 | 16.4 | 7.7 | 12.4 | 2 | BR | Semilla | 2019 | Teca Pura | 2023-10-26 |  | Remanente |  | 312
Matiz | 3091 | PPM36 | PPM | 3091PPM36 | 500 | circular | 734200 | 1521700 | 3091PPM36_8 | 8 | 1 | 19.3 | 8.8 | 13.1 | 2 | BE | Semilla | 2019 | Teca Pura | 2023-10-26 |  | Remanente |  | 312
Matiz | 3091 | PPM36 | PPM | 3091PPM36 | 500 | circular | 734200 | 1521700 | 3091PPM36_9 | 9 | 1 | 18 | 7.9 | 12.8 | 2 | RB | Semilla | 2019 | Teca Pura | 2023-10-26 |  | Remanente |  | 312
Matiz | 3091 | PPM36 | PPM | 3091PPM36 | 500 | circular | 734200 | 1521700 | 3091PPM36_10 | 10 | 1 | 19.3 | 7.5 | 12.8 | 2 | RB | Semilla | 2019 | Teca Pura | 2023-10-26 |  | Remanente |  | 312
Matiz | 3091 | PPM36 | PPM | 3091PPM36 | 500 | circular | 734200 | 1521700 | 3091PPM36_11 | 11 | 1 | 14.6 | 7.2 | 12.3 | 2 | SM | Semilla | 2019 | Teca Pura | 2023-10-26 |  | Remanente |  | 312
Matiz | 3091 | PPM36 | PPM | 3091PPM36 | 500 | circular | 734200 | 1521700 | 3091PPM36_12 | 12 | 1 | 12.3 | 6 | 11.6 | 2 | RB | Semilla | 2019 | Teca Pura | 2023-10-26 |  | Remanente |  | 312
Matiz | 3091 | PPM36 | PPM | 3091PPM36 | 500 | circular | 734200 | 1521700 | 3091PPM36_13 | 13 | 1 | 7.3 | 4 | 8.2 | 2 | RB | Semilla | 2019 | Teca Pura | 2023-10-26 |  | Remanente |  | 312
Matiz | 3091 | PPM36 | PPM | 3091PPM36 | 500 | circular | 734200 | 1521700 | 3091PPM36_14 | 14 | 1 | 10 | 5.5 | 9.6 | 2 | RB | Semilla | 2019 | Teca Pura | 2023-10-26 |  | Remanente |  | 312
Matiz | 3091 | PPM36 | PPM | 3091PPM36 | 500 | circular | 734200 | 1521700 | 3091PPM36_15 | 15 | 1 | 13.4 | 6.9 | 11.8 | 2 | BE | Semilla | 2019 | Teca Pura | 2023-10-26 |  | Remanente |  | 312
Matiz | 3091 | PPM36 | PPM | 3091PPM36 | 500 | circular | 734200 | 1521700 | 3091PPM36_16 | 16 | 1 | 14.9 | 7 | 12 | 2 | RB | Semilla | 2019 | Teca Pura | 2023-10-26 |  | Remanente |  | 312
Matiz | 3091 | PPM37 | PPM | 3091PPM37 | 500 | circular | 734200 | 1521400 | 3091PPM37_1 | 1 | 1 | 20.7 | 8 | 13.5 | 2 | MR | Semilla | 2019 | Teca Pura | 2023-10-26 |  | Remanente |  | 312
Matiz | 3091 | PPM37 | PPM | 3091PPM37 | 500 | circular | 734200 | 1521400 | 3091PPM37_3 | 3 | 1 | 17.7 | 8.3 | 13.5 | 2 | BR | Semilla | 2019 | Teca Pura | 2023-10-26 |  | Remanente |  | 312
Matiz | 3091 | PPM37 | PPM | 3091PPM37 | 500 | circular | 734200 | 1521400 | 3091PPM37_4 | 4 | 1 | 14.1 | 7 | 12.8 | 2 | SM | Semilla | 2019 | Teca Pura | 2023-10-26 |  | Remanente |  | 312
Matiz | 3091 | PPM37 | PPM | 3091PPM37 | 500 | circular | 734200 | 1521400 | 3091PPM37_5 | 5 | 1 | 14.1 | 6.5 | 12.5 | 2 | BR | Semilla | 2019 | Teca Pura | 2023-10-26 |  | Remanente |  | 312
Matiz | 3091 | PPM37 | PPM | 3091PPM37 | 500 | circular | 734200 | 1521400 | 3091PPM37_6 | 6 | 1 | 18.4 | 7.6 | 13.4 | 2 | RB | Semilla | 2019 | Teca Pura | 2023-10-26 |  | Remanente |  | 312
Matiz | 3091 | PPM37 | PPM | 3091PPM37 | 500 | circular | 734200 | 1521400 | 3091PPM37_7 | 7 | 1 | 17.4 | 8 | 13.6 | 2 | RB | Semilla | 2019 | Teca Pura | 2023-10-26 |  | Remanente |  | 312
Matiz | 3091 | PPM37 | PPM | 3091PPM37 | 500 | circular | 734200 | 1521400 | 3091PPM37_8 | 8 | 1 | 17.3 | 7.5 | 13.8 | 2 | RB | Semilla | 2019 | Teca Pura | 2023-10-26 |  | Remanente |  | 312
Matiz | 3091 | PPM37 | PPM | 3091PPM37 | 500 | circular | 734200 | 1521400 | 3091PPM37_9 | 9 | 1 | 15.3 | 7 | 13 | 2 | T | Semilla | 2019 | Teca Pura | 2023-10-26 |  | Remanente |  | 312
Matiz | 3091 | PPM37 | PPM | 3091PPM37 | 500 | circular | 734200 | 1521400 | 3091PPM37_10 | 10 | 1 | 16.3 | 7.5 | 13.5 | 2 | T | Semilla | 2019 | Teca Pura | 2023-10-26 |  | Remanente |  | 312
Matiz | 3091 | PPM37 | PPM | 3091PPM37 | 500 | circular | 734200 | 1521400 | 3091PPM37_11 | 11 | 1 | 18.2 | 8.8 | 14 | 2 | BR | Semilla | 2019 | Teca Pura | 2023-10-26 |  | Remanente |  | 312
Matiz | 3091 | PPM37 | PPM | 3091PPM37 | 500 | circular | 734200 | 1521400 | 3091PPM37_12 | 12 | 1 | 17.1 | 8.2 | 13.9 | 2 | BR | Semilla | 2019 | Teca Pura | 2023-10-26 |  | Remanente |  | 312
Matiz | 3091 | PPM37 | PPM | 3091PPM37 | 500 | circular | 734200 | 1521400 | 3091PPM37_13 | 13 | 1 | 17.3 | 7.7 | 13.4 | 2 | BR | Semilla | 2019 | Teca Pura | 2023-10-26 |  | Remanente |  | 312
Matiz | 3091 | PPM37 | PPM | 3091PPM37 | 500 | circular | 734200 | 1521400 | 3091PPM37_15 | 15 | 1 | 15.8 | 7.1 | 12.3 | 2 | BR | Semilla | 2019 | Teca Pura | 2023-10-26 |  | Remanente |  | 312
Matiz | 3091 | PPM37 | PPM | 3091PPM37 | 500 | circular | 734200 | 1521400 | 3091PPM37_16 | 16 | 1 | 17.3 | 6.6 | 10.9 | 2 | SM | Semilla | 2019 | Teca Pura | 2023-10-26 |  | Remanente |  | 312
Matiz | 3091 | PPM38 | PPM | 3091PPM38 | 500 | circular | 734200 | 1521100 | 3091PPM38_1 | 1 | 1 | 5.2 | 2 | 4 | 2 | E | Semilla | 2019 | Teca Pura | 2023-10-26 |  | Remanente |  | 312
Matiz | 3091 | PPM38 | PPM | 3091PPM38 | 500 | circular | 734200 | 1521100 | 3091PPM38_2 | 2 | 1 | 11.7 | 6 | 10.5 | 2 | O | Semilla | 2019 | Teca Pura | 2023-10-26 |  | Remanente |  | 312
Matiz | 3091 | PPM38 | PPM | 3091PPM38 | 500 | circular | 734200 | 1521100 | 3091PPM38_3 | 3 | 1 | 14.5 | 6.4 | 11.5 | 2 | SM | Semilla | 2019 | Teca Pura | 2023-10-26 |  | Remanente |  | 312
Matiz | 3091 | PPM38 | PPM | 3091PPM38 | 500 | circular | 734200 | 1521100 | 3091PPM38_4 | 4 | 1 | 14.2 | 6 | 11.2 | 2 | BE | Semilla | 2019 | Teca Pura | 2023-10-26 |  | Remanente |  | 312
Matiz | 3091 | PPM38 | PPM | 3091PPM38 | 500 | circular | 734200 | 1521100 | 3091PPM38_5 | 5 | 1 | 13.5 | 4 | 8.2 | 2 | Q | Semilla | 2019 | Teca Pura | 2023-10-26 |  | Remanente |  | 312
Matiz | 3091 | PPM38 | PPM | 3091PPM38 | 500 | circular | 734200 | 1521100 | 3091PPM38_6 | 6 | 1 | 17.2 | 8.8 | 12.5 | 2 | SM | Semilla | 2019 | Teca Pura | 2023-10-26 |  | Remanente |  | 312
Matiz | 3091 | PPM38 | PPM | 3091PPM38 | 500 | circular | 734200 | 1521100 | 3091PPM38_8 | 8 | 1 | 15.4 | 7.8 | 12.4 | 2 | BR | Semilla | 2019 | Teca Pura | 2023-10-26 |  | Remanente |  | 312
Matiz | 3091 | PPM38 | PPM | 3091PPM38 | 500 | circular | 734200 | 1521100 | 3091PPM38_11 | 11 | 1 | 13.6 | 6 | 9.6 | 2 | BR | Semilla | 2019 | Teca Pura | 2023-10-26 |  | Remanente |  | 312
Matiz | 3091 | PPM38 | PPM | 3091PPM38 | 500 | circular | 734200 | 1521100 | 3091PPM38_12 | 12 | 1 | 13.8 | 7 | 10.9 | 2 | BR | Semilla | 2019 | Teca Pura | 2023-10-26 |  | Remanente |  | 312
Matiz | 3091 | PPM38 | PPM | 3091PPM38 | 500 | circular | 734200 | 1521100 | 3091PPM38_13 | 13 | 1 | 11.4 | 6 | 9.4 | 2 | SM | Semilla | 2019 | Teca Pura | 2023-10-26 |  | Remanente |  | 312
Matiz | 3091 | PPM38 | PPM | 3091PPM38 | 500 | circular | 734200 | 1521100 | 3091PPM38_14 | 14 | 1 | 14.2 | 5.5 | 9.7 | 2 | BR | Semilla | 2019 | Teca Pura | 2023-10-26 |  | Remanente |  | 312
Matiz | 3091 | PPM38 | PPM | 3091PPM38 | 500 | circular | 734200 | 1521100 | 3091PPM38_16 | 16 | 1 | 12.4 | 5.6 | 9.7 | 2 | BR | Semilla | 2019 | Teca Pura | 2023-10-26 |  | Remanente |  | 312
Matiz | 3091 | PPM39 | PPM | 3091PPM39 | 500 | circular | 734100 | 1522400 | 3091PPM39_1 | 1 | 1 | 19.8 | 8.1 | 13.5 | 2 | SM | Semilla | 2019 | Teca Pura | 2023-10-30 |  | Remanente |  | 312
Matiz | 3091 | PPM39 | PPM | 3091PPM39 | 500 | circular | 734100 | 1522400 | 3091PPM39_2 | 2 | 1 | 14.9 | 6.2 | 12.1 | 2 | SM | Semilla | 2019 | Teca Pura | 2023-10-30 |  | Remanente |  | 312
Matiz | 3091 | PPM39 | PPM | 3091PPM39 | 500 | circular | 734100 | 1522400 | 3091PPM39_3 | 3 | 1 | 18.1 | 7.7 | 12.4 | 2 | SM | Semilla | 2019 | Teca Pura | 2023-10-30 |  | Remanente |  | 312
Matiz | 3091 | PPM39 | PPM | 3091PPM39 | 500 | circular | 734100 | 1522400 | 3091PPM39_4 | 4 | 1 | 17.9 | 7.9 | 13.4 | 2 | SM | Semilla | 2019 | Teca Pura | 2023-10-30 |  | Remanente |  | 312
Matiz | 3091 | PPM39 | PPM | 3091PPM39 | 500 | circular | 734100 | 1522400 | 3091PPM39_5 | 5 | 1 | 14.6 | 6.2 | 12.2 | 2 | SM | Semilla | 2019 | Teca Pura | 2023-10-30 |  | Remanente |  | 312
Matiz | 3091 | PPM39 | PPM | 3091PPM39 | 500 | circular | 734100 | 1522400 | 3091PPM39_6 | 6 | 1 | 18.4 | 7 | 11.5 | 2 | AQ | Semilla | 2019 | Teca Pura | 2023-10-30 |  | Remanente |  | 312
Matiz | 3091 | PPM39 | PPM | 3091PPM39 | 500 | circular | 734100 | 1522400 | 3091PPM39_7 | 7 | [5 empty] | MTO | Semilla | 2019 | Teca Pura | 2023-10-30 |  | Remanente |  | 312
Matiz | 3091 | PPM39 | PPM | 3091PPM39 | 500 | circular | 734100 | 1522400 | 3091PPM39_8 | 8 | 1 | 21.6 | 7.3 | 13.4 | 2 | SM | Semilla | 2019 | Teca Pura | 2023-10-30 |  | Remanente |  | 312
Matiz | 3091 | PPM39 | PPM | 3091PPM39 | 500 | circular | 734100 | 1522400 | 3091PPM39_9 | 9 | 1 | 15.8 | 5.9 | 8.2 | 2 | Q | Semilla | 2019 | Teca Pura | 2023-10-30 |  | Remanente |  | 312
Matiz | 3091 | PPM39 | PPM | 3091PPM39 | 500 | circular | 734100 | 1522400 | 3091PPM39_10 | 10 | 1 | 16.1 | 6.2 | 9 | 2 | Q | Semilla | 2019 | Teca Pura | 2023-10-30 |  | Remanente |  | 312
Matiz | 3091 | PPM39 | PPM | 3091PPM39 | 500 | circular | 734100 | 1522400 | 3091PPM39_11 | 11 | 1 | 15.5 | 7 | 12 | 2 | SM | Semilla | 2019 | Teca Pura | 2023-10-30 |  | Remanente |  | 312
Matiz | 3091 | PPM39 | PPM | 3091PPM39 | 500 | circular | 734100 | 1522400 | 3091PPM39_12 | 12 | 1 | 16.2 | 7.4 | 12.2 | 2 | SM | Semilla | 2019 | Teca Pura | 2023-10-30 |  | Remanente |  | 312
Matiz | 3091 | PPM39 | PPM | 3091PPM39 | 500 | circular | 734100 | 1522400 | 3091PPM39_13 | 13 | 1 | 15.4 | 7.1 | 12.7 | 2 | SM | Semilla | 2019 | Teca Pura | 2023-10-30 |  | Remanente |  | 312
Matiz | 3091 | PPM39 | PPM | 3091PPM39 | 500 | circular | 734100 | 1522400 | 3091PPM39_14 | 14 | 1 | 16.8 | 7.4 | 12.5 | 2 | SM | Semilla | 2019 | Teca Pura | 2023-10-30 |  | Remanente |  | 312
Matiz | 3091 | PPM39 | PPM | 3091PPM39 | 500 | circular | 734100 | 1522400 | 3091PPM39_15 | 15 | 1 | 17.1 | 6.6 | 12.1 | 2 | BR | Semilla | 2019 | Teca Pura | 2023-10-30 |  | Remanente |  | 312
Matiz | 3091 | PPM39 | PPM | 3091PPM39 | 500 | circular | 734100 | 1522400 | 3091PPM39_16 | 16 | 1 | 12.7 | 5.1 | 10.5 | 2 | RB | Semilla | 2019 | Teca Pura | 2023-10-30 |  | Remanente |  | 312
Matiz | 3091 | PPM40 | PPM | 3091PPM40 | 500 | circular | 734100 | 1522200 | 3091PPM40_1 | 1 | 1 | 17.8 | 7 | 8.7 | 2 | Q | Semilla | 2019 | Teca Pura | 2023-10-30 |  | Remanente |  | 312
Matiz | 3091 | PPM40 | PPM | 3091PPM40 | 500 | circular | 734100 | 1522200 | 3091PPM40_2 | 2 | 1 | 14.3 | 2 | 8.5 | 4 | Q | Semilla | 2019 | Teca Pura | 2023-10-30 |  | Remanente |  | 312
Matiz | 3091 | PPM40 | PPM | 3091PPM40 | 500 | circular | 734100 | 1522200 | 3091PPM40_3 | 3 | 1 | 14.4 | 5.7 | 9.8 | 2 | BR | Semilla | 2019 | Teca Pura | 2023-10-30 |  | Remanente |  | 312
Matiz | 3091 | PPM40 | PPM | 3091PPM40 | 500 | circular | 734100 | 1522200 | 3091PPM40_5 | 5 | 1 | 12.7 | 5 | 9.7 | 3 | S | Semilla | 2019 | Teca Pura | 2023-10-30 |  | Remanente |  | 312
Matiz | 3091 | PPM40 | PPM | 3091PPM40 | 500 | circular | 734100 | 1522200 | 3091PPM40_6 | 6 | 1 | 16.7 | 6.2 | 11.4 | 1 | BR | Semilla | 2019 | Teca Pura | 2023-10-30 |  | Remanente |  | 312
Matiz | 3091 | PPM40 | PPM | 3091PPM40 | 500 | circular | 734100 | 1522200 | 3091PPM40_7 | 7 | 1 | 13.5 | 5.3 | 10.4 | 2 | BR | Semilla | 2019 | Teca Pura | 2023-10-30 |  | Remanente |  | 312
Matiz | 3091 | PPM40 | PPM | 3091PPM40 | 500 | circular | 734100 | 1522200 | 3091PPM40_9 | 9 | 1 | 10.2 | 4 | 8.1 | 2 | BR | Semilla | 2019 | Teca Pura | 2023-10-30 |  | Remanente |  | 312
Matiz | 3091 | PPM40 | PPM | 3091PPM40 | 500 | circular | 734100 | 1522200 | 3091PPM40_10 | 10 | 1 | 12.4 | 5.4 | 10.5 | 2 | BR | Semilla | 2019 | Teca Pura | 2023-10-30 |  | Remanente |  | 312
Matiz | 3091 | PPM40 | PPM | 3091PPM40 | 500 | circular | 734100 | 1522200 | 3091PPM40_11 | 11 | 1 | 13.6 | 5.5 | 10.4 | 2 | BR | Semilla | 2019 | Teca Pura | 2023-10-30 |  | Remanente |  | 312
Matiz | 3091 | PPM40 | PPM | 3091PPM40 | 500 | circular | 734100 | 1522200 | 3091PPM40_12 | 12 | 1 | 10.7 | 3.2 | 5.8 | 3 | IN | Semilla | 2019 | Teca Pura | 2023-10-30 |  | Remanente |  | 312
Matiz | 3091 | PPM40 | PPM | 3091PPM40 | 500 | circular | 734100 | 1522200 | 3091PPM40_14 | 14 | 1 | 17.5 | 6.5 | 9.2 | 2 | AQ | Semilla | 2019 | Teca Pura | 2023-10-30 |  | Remanente |  | 312
Matiz | 3091 | PPM40 | PPM | 3091PPM40 | 500 | circular | 734100 | 1522200 | 3091PPM40_16 | 16 | 1 | 14.7 | 6 | 10.3 | 2 | BR | Semilla | 2019 | Teca Pura | 2023-10-30 |  | Remanente |  | 312
Matiz | 3091 | PPM41 | PPM | 3091PPM41 | 500 | circular | 734100 | 1522000 | 3091PPM41_1 | 1 | 1 | 4.5 | 2 | 4.2 | 2 | RP | Semilla | 2019 | Teca Pura | 2023-10-30 |  | Remanente |  | 312
Matiz | 3091 | PPM41 | PPM | 3091PPM41 | 500 | circular | 734100 | 1522000 | 3091PPM41_2 | 2 | 1 | 4 | 2.2 | 4.8 | 1 | RP | Semilla | 2019 | Teca Pura | 2023-10-30 |  | Remanente |  | 312
Matiz | 3091 | PPM41 | PPM | 3091PPM41 | 500 | circular | 734100 | 1522000 | 3091PPM41_3 | 3 | 1 | 13.3 | 4.5 | 8.1 | 3 | IN | Semilla | 2019 | Teca Pura | 2023-10-30 |  | Remanente |  | 312
Matiz | 3091 | PPM41 | PPM | 3091PPM41 | 500 | circular | 734100 | 1522000 | 3091PPM41_4 | 4 | 1 | 19.5 | 6.2 | 8.4 | 2 | AQ | Semilla | 2019 | Teca Pura | 2023-10-30 |  | Remanente |  | 312
Matiz | 3091 | PPM41 | PPM | 3091PPM41 | 500 | circular | 734100 | 1522000 | 3091PPM41_5 | 5 | 1 | 13.4 | 5.4 | 10.1 | 2 | BR | Semilla | 2019 | Teca Pura | 2023-10-30 |  | Remanente |  | 312
Matiz | 3091 | PPM41 | PPM | 3091PPM41 | 500 | circular | 734100 | 1522000 | 3091PPM41_6 | 6 | 1 | 13.5 | 5.6 | 10.2 | 2 | BR | Semilla | 2019 | Teca Pura | 2023-10-30 |  | Remanente |  | 312
Matiz | 3091 | PPM41 | PPM | 3091PPM41 | 500 | circular | 734100 | 1522000 | 3091PPM41_7 | 7 | 1 | 16.4 | 5 | 7 | 3 | Q | Semilla | 2019 | Teca Pura | 2023-10-30 |  | Remanente |  | 312
Matiz | 3091 | PPM41 | PPM | 3091PPM41 | 500 | circular | 734100 | 1522000 | 3091PPM41_9 | 9 | [5 empty] | MTO | Semilla | 2019 | Teca Pura | 2023-10-30 |  | Remanente |  | 312
Matiz | 3091 | PPM41 | PPM | 3091PPM41 | 500 | circular | 734100 | 1522000 | 3091PPM41_10 | 10 | [5 empty] | MTO | Semilla | 2019 | Teca Pura | 2023-10-30 |  | Remanente |  | 312
Matiz | 3091 | PPM41 | PPM | 3091PPM41 | 500 | circular | 734100 | 1522000 | 3091PPM41_11 | 11 | 1 | 16.4 | 6.7 | 11.3 | 2 | SM | Semilla | 2019 | Teca Pura | 2023-10-30 |  | Remanente |  | 312
Matiz | 3091 | PPM41 | PPM | 3091PPM41 | 500 | circular | 734100 | 1522000 | 3091PPM41_12 | 12 | 1 | 18.9 | 6.3 | 8.4 | 2 | Q | Semilla | 2019 | Teca Pura | 2023-10-30 |  | Remanente |  | 312
Matiz | 3091 | PPM41 | PPM | 3091PPM41 | 500 | circular | 734100 | 1522000 | 3091PPM41_13 | 13 | 1 | 16 | 4.5 | 6 | 2 | Q | Semilla | 2019 | Teca Pura | 2023-10-30 |  | Remanente |  | 312
Matiz | 3091 | PPM41 | PPM | 3091PPM41 | 500 | circular | 734100 | 1522000 | 3091PPM41_14 | 14 | 1 | 13.7 | 4.3 | 7 | 4 | IN | Semilla | 2019 | Teca Pura | 2023-10-30 |  | Remanente |  | 312
Matiz | 3091 | PPM41 | PPM | 3091PPM41 | 500 | circular | 734100 | 1522000 | 3091PPM41_15 | 15 | [5 empty] | MTO | Semilla | 2019 | Teca Pura | 2023-10-30 |  | Remanente |  | 312
Matiz | 3091 | PPM41 | PPM | 3091PPM41 | 500 | circular | 734100 | 1522000 | 3091PPM41_16 | 16 | 1 | 12.3 | 5.8 | 9.9 | 1 | BE | Semilla | 2019 | Teca Pura | 2023-10-30 |  | Remanente |  | 312
Matiz | 3091 | PPM42 | PPM | 3091PPM42 | 500 | circular | 733998 | 1522494 | 3091PPM42_1 | 1 | 1 | 12.7 | 5.5 | 11 | 2 | BR | Semilla | 2019 | Teca Pura | 2023-10-30 |  | Remanente |  | 312
Matiz | 3091 | PPM42 | PPM | 3091PPM42 | 500 | circular | 733998 | 1522494 | 3091PPM42_2 | 2 | 1 | 16 | 6.6 | 12.4 | 2 | BR | Semilla | 2019 | Teca Pura | 2023-10-30 |  | Remanente |  | 312
Matiz | 3091 | PPM42 | PPM | 3091PPM42 | 500 | circular | 733998 | 1522494 | 3091PPM42_3 | 3 | 1 | 12 | 5.2 | 10.5 | 2 | E | Semilla | 2019 | Teca Pura | 2023-10-30 |  | Remanente |  | 312
Matiz | 3091 | PPM42 | PPM | 3091PPM42 | 500 | circular | 733998 | 1522494 | 3091PPM42_4 | 4 | 1 | 10.8 | 2.6 | 6.5 | 3 | IN | Semilla | 2019 | Teca Pura | 2023-10-30 |  | Remanente |  | 312
Matiz | 3091 | PPM42 | PPM | 3091PPM42 | 500 | circular | 733998 | 1522494 | 3091PPM42_5 | 5 | 1 | 18.7 | 8.3 | 14.2 | 2 | S | Semilla | 2019 | Teca Pura | 2023-10-30 |  | Remanente |  | 312
Matiz | 3091 | PPM42 | PPM | 3091PPM42 | 500 | circular | 733998 | 1522494 | 3091PPM42_6 | 6 | 1 | 15.5 | 8 | 13.5 | 2 | BR | Semilla | 2019 | Teca Pura | 2023-10-30 |  | Remanente |  | 312
Matiz | 3091 | PPM42 | PPM | 3091PPM42 | 500 | circular | 733998 | 1522494 | 3091PPM42_7 | 7 | 1 | 17 | 7.2 | 13.1 | 2 | BR | Semilla | 2019 | Teca Pura | 2023-10-30 |  | Remanente |  | 312
Matiz | 3091 | PPM42 | PPM | 3091PPM42 | 500 | circular | 733998 | 1522494 | 3091PPM42_8 | 8 | 1 | 10.3 | 6 | 11.7 | 2 | BR | Semilla | 2019 | Teca Pura | 2023-10-30 |  | Remanente |  | 312
Matiz | 3091 | PPM42 | PPM | 3091PPM42 | 500 | circular | 733998 | 1522494 | 3091PPM42_9 | 9 | 1 | 16.3 | 7.4 | 12.5 | 2 | SM | Semilla | 2019 | Teca Pura | 2023-10-30 |  | Remanente |  | 312
Matiz | 3091 | PPM42 | PPM | 3091PPM42 | 500 | circular | 733998 | 1522494 | 3091PPM42_10 | 10 | 1 | 16.2 | 4.9 | 8.8 | 2 | Q | Semilla | 2019 | Teca Pura | 2023-10-30 |  | Remanente |  | 312
Matiz | 3091 | PPM42 | PPM | 3091PPM42 | 500 | circular | 733998 | 1522494 | 3091PPM42_11 | 11 | 1 | 18.8 | 8 | 13 | 2 | BR | Semilla | 2019 | Teca Pura | 2023-10-30 |  | Remanente |  | 312
Matiz | 3091 | PPM42 | PPM | 3091PPM42 | 500 | circular | 733998 | 1522494 | 3091PPM42_12 | 12 | 1 | 17.6 | 7.6 | 13.2 | 2 | BR | Semilla | 2019 | Teca Pura | 2023-10-30 |  | Remanente |  | 312
Matiz | 3091 | PPM42 | PPM | 3091PPM42 | 500 | circular | 733998 | 1522494 | 3091PPM42_13 | 13 | 1 | 17.2 | 6 | 10.5 | 2 | AD | Semilla | 2019 | Teca Pura | 2023-10-30 |  | Remanente |  | 312
Matiz | 3091 | PPM42 | PPM | 3091PPM42 | 500 | circular | 733998 | 1522494 | 3091PPM42_14 | 14 | 1 | 13.1 | 6 | 11.2 | 2 | SM | Semilla | 2019 | Teca Pura | 2023-10-30 |  | Remanente |  | 312
Matiz | 3091 | PPM42 | PPM | 3091PPM42 | 500 | circular | 733998 | 1522494 | 3091PPM42_15 | 15 | 1 | 14.2 | 6 | 11.4 | 2 | BR | Semilla | 2019 | Teca Pura | 2023-10-30 |  | Remanente |  | 312
Matiz | 3091 | PPM42 | PPM | 3091PPM42 | 500 | circular | 733998 | 1522494 | 3091PPM42_16 | 16 | 1 | 16 | 3.6 | 9.2 | 2 | Q | Semilla | 2019 | Teca Pura | 2023-10-30 |  | Remanente |  | 312
Matiz | 3091 | PPM43 | PPM | 3091PPM43 | 500 | circular | 734005 | 1522296 | 3091PPM43_1 | 1 | 1 | 14 | 6 | 11.6 | 2 | BR | Semilla | 2019 | Teca Pura | 2023-10-30 |  | Remanente |  | 312
Matiz | 3091 | PPM43 | PPM | 3091PPM43 | 500 | circular | 734005 | 1522296 | 3091PPM43_2 | 2 | 1 | 14.7 | 6.5 | 10.8 | 2 | SM | Semilla | 2019 | Teca Pura | 2023-10-30 |  | Remanente |  | 312
Matiz | 3091 | PPM43 | PPM | 3091PPM43 | 500 | circular | 734005 | 1522296 | 3091PPM43_3 | 3 | 1 | 15.3 | 6.9 | 12 | 2 | SM | Semilla | 2019 | Teca Pura | 2023-10-30 |  | Remanente |  | 312
Matiz | 3091 | PPM43 | PPM | 3091PPM43 | 500 | circular | 734005 | 1522296 | 3091PPM43_4 | 4 | 1 | 14 | 6 | 12.3 | 2 | BR | Semilla | 2019 | Teca Pura | 2023-10-30 |  | Remanente |  | 312
Matiz | 3091 | PPM43 | PPM | 3091PPM43 | 500 | circular | 734005 | 1522296 | 3091PPM43_5 | 5 | 1 | 15.9 | 5.6 | 10.4 | 2 | T | Semilla | 2019 | Teca Pura | 2023-10-30 |  | Remanente |  | 312
Matiz | 3091 | PPM43 | PPM | 3091PPM43 | 500 | circular | 734005 | 1522296 | 3091PPM43_6 | 6 | 1 | 10.2 | 5.3 | 9.1 | 2 | SM | Semilla | 2019 | Teca Pura | 2023-10-30 |  | Remanente |  | 312
Matiz | 3091 | PPM43 | PPM | 3091PPM43 | 500 | circular | 734005 | 1522296 | 3091PPM43_7 | 7 | 1 | 14.3 | 6.8 | 12.3 | 2 | SM | Semilla | 2019 | Teca Pura | 2023-10-30 |  | Remanente |  | 312
Matiz | 3091 | PPM43 | PPM | 3091PPM43 | 500 | circular | 734005 | 1522296 | 3091PPM43_8 | 8 | 1 | 15.2 | 6.3 | 10.8 | 2 | SM | Semilla | 2019 | Teca Pura | 2023-10-30 |  | Remanente |  | 312
Matiz | 3091 | PPM43 | PPM | 3091PPM43 | 500 | circular | 734005 | 1522296 | 3091PPM43_9 | 9 | 1 | 11.3 | 5.5 | 10 | 2 | SM | Semilla | 2019 | Teca Pura | 2023-10-30 |  | Remanente |  | 312
Matiz | 3091 | PPM43 | PPM | 3091PPM43 | 500 | circular | 734005 | 1522296 | 3091PPM43_10 | 10 | 1 | 14.8 | 6.6 | 11.6 | 2 | BR | Semilla | 2019 | Teca Pura | 2023-10-30 |  | Remanente |  | 312
Matiz | 3091 | PPM43 | PPM | 3091PPM43 | 500 | circular | 734005 | 1522296 | 3091PPM43_11 | 11 | 1 | 15.4 | 6.6 | 11.9 | 2 | BR | Semilla | 2019 | Teca Pura | 2023-10-30 |  | Remanente |  | 312
Matiz | 3091 | PPM43 | PPM | 3091PPM43 | 500 | circular | 734005 | 1522296 | 3091PPM43_12 | 12 | 1 | 13.8 | 6.5 | 10.8 | 2 | SM | Semilla | 2019 | Teca Pura | 2023-10-30 |  | Remanente |  | 312
Matiz | 3091 | PPM43 | PPM | 3091PPM43 | 500 | circular | 734005 | 1522296 | 3091PPM43_13 | 13 | 1 | 15.8 | 6.5 | 11.5 | 2 | BR | Semilla | 2019 | Teca Pura | 2023-10-30 |  | Remanente |  | 312
Matiz | 3091 | PPM43 | PPM | 3091PPM43 | 500 | circular | 734005 | 1522296 | 3091PPM43_14 | 14 | 1 | 13.8 | 6 | 10.6 | 2 | BR | Semilla | 2019 | Teca Pura | 2023-10-30 |  | Remanente |  | 312
Matiz | 3091 | PPM43 | PPM | 3091PPM43 | 500 | circular | 734005 | 1522296 | 3091PPM43_15 | 15 | 1 | 11.7 | 4.5 | 8.8 | 2 | SM | Semilla | 2019 | Teca Pura | 2023-10-30 |  | Remanente |  | 312
Matiz | 3091 | PPM44 | PPM | 3091PPM44 | 500 | circular | 733903 | 1522394 | 3091PPM44_1 | 1 | 1 | 11.9 | 5.7 | 10.3 | 2 | SM | Semilla | 2019 | Teca Pura | 2023-10-30 |  | Remanente |  | 312
Matiz | 3091 | PPM44 | PPM | 3091PPM44 | 500 | circular | 733903 | 1522394 | 3091PPM44_2 | 2 | 1 | 16.3 | 6.8 | 12.4 | 2 | SM | Semilla | 2019 | Teca Pura | 2023-10-30 |  | Remanente |  | 312
Matiz | 3091 | PPM44 | PPM | 3091PPM44 | 500 | circular | 733903 | 1522394 | 3091PPM44_4 | 4 | 1 | 17.2 | 5.3 | 8.3 | 2 | Q | Semilla | 2019 | Teca Pura | 2023-10-30 |  | Remanente |  | 312
Matiz | 3091 | PPM44 | PPM | 3091PPM44 | 500 | circular | 733903 | 1522394 | 3091PPM44_5 | 5 | 1 | 18.1 | 7.3 | 12.5 | 2 | SM | Semilla | 2019 | Teca Pura | 2023-10-30 |  | Remanente |  | 312
Matiz | 3091 | PPM44 | PPM | 3091PPM44 | 500 | circular | 733903 | 1522394 | 3091PPM44_6 | 6 | 1 | 16 | 6.6 | 11.5 | 2 | T | Semilla | 2019 | Teca Pura | 2023-10-30 |  | Remanente |  | 312
Matiz | 3091 | PPM44 | PPM | 3091PPM44 | 500 | circular | 733903 | 1522394 | 3091PPM44_7 | 7 | 1 | 15.4 | 6.4 | 11.4 | 3 | T | Semilla | 2019 | Teca Pura | 2023-10-30 |  | Remanente |  | 312
Matiz | 3091 | PPM44 | PPM | 3091PPM44 | 500 | circular | 733903 | 1522394 | 3091PPM44_8 | 8 | 1 | 15.1 | 7 | 11.8 | 2 | SM | Semilla | 2019 | Teca Pura | 2023-10-30 |  | Remanente |  | 312
Matiz | 3091 | PPM44 | PPM | 3091PPM44 | 500 | circular | 733903 | 1522394 | 3091PPM44_9 | 9 | 1 | 16.8 | 7.5 | 12 | 2 | SM | Semilla | 2019 | Teca Pura | 2023-10-30 |  | Remanente |  | 312
Matiz | 3091 | PPM44 | PPM | 3091PPM44 | 500 | circular | 733903 | 1522394 | 3091PPM44_10 | 10 | 1 | 15.3 | 7.5 | 12.2 | 2 | BR | Semilla | 2019 | Teca Pura | 2023-10-30 |  | Remanente |  | 312
Matiz | 3091 | PPM44 | PPM | 3091PPM44 | 500 | circular | 733903 | 1522394 | 3091PPM44_11 | 11 | 1 | 16.5 | 7.5 | 12.6 | 2 | BR | Semilla | 2019 | Teca Pura | 2023-10-30 |  | Remanente |  | 312
Matiz | 3091 | PPM44 | PPM | 3091PPM44 | 500 | circular | 733903 | 1522394 | 3091PPM44_12 | 12 | 1 | 16 | 7 | 12.6 | 2 | BR | Semilla | 2019 | Teca Pura | 2023-10-30 |  | Remanente |  | 312
Matiz | 3091 | PPM44 | PPM | 3091PPM44 | 500 | circular | 733903 | 1522394 | 3091PPM44_14 | 14 | 1 | 13.9 | 6.5 | 11 | 2 | SM | Semilla | 2019 | Teca Pura | 2023-10-30 |  | Remanente |  | 312
Matiz | 3091 | PPM44 | PPM | 3091PPM44 | 500 | circular | 733903 | 1522394 | 3091PPM44_15 | 15 | 1 | 16.1 | 6.4 | 11.8 | 2 | BR | Semilla | 2019 | Teca Pura | 2023-10-30 |  | Remanente |  | 312
Matiz | 3091 | PPM44 | PPM | 3091PPM44 | 500 | circular | 733903 | 1522394 | 3091PPM44_16 | 16 | 1 | 15.7 | 6.5 | 11.6 | 3 | S | Semilla | 2019 | Teca Pura | 2023-10-30 |  | Remanente |  | 312
Matiz | 3091 | PPM45 | PPM | 3091PPM45 | 500 | circular | 733800 | 1522500 | 3091PPM45_1 | 1 | 1 | 16.5 | 6.6 | 12 | 2 | SM | Semilla | 2019 | Teca Pura | 2023-10-30 |  | Remanente |  | 312
Matiz | 3091 | PPM45 | PPM | 3091PPM45 | 500 | circular | 733800 | 1522500 | 3091PPM45_2 | 2 | 1 | 11.1 | 4.7 | 10.1 | 2 | T | Semilla | 2019 | Teca Pura | 2023-10-30 |  | Remanente |  | 312
Matiz | 3091 | PPM45 | PPM | 3091PPM45 | 500 | circular | 733800 | 1522500 | 3091PPM45_3 | 3 | 1 | 11.6 | 5.1 | 9.4 | 2 | S | Semilla | 2019 | Teca Pura | 2023-10-30 |  | Remanente |  | 312
Matiz | 3091 | PPM45 | PPM | 3091PPM45 | 500 | circular | 733800 | 1522500 | 3091PPM45_4 | 4 | 1 | 11.6 | 4.2 | 8.8 | 2 | SM | Semilla | 2019 | Teca Pura | 2023-10-30 |  | Remanente |  | 312
Matiz | 3091 | PPM45 | PPM | 3091PPM45 | 500 | circular | 733800 | 1522500 | 3091PPM45_5 | 5 | 1 | 9.7 | 4.2 | 7.2 | 2 | AM | Semilla | 2019 | Teca Pura | 2023-10-30 |  | Remanente |  | 312
Matiz | 3091 | PPM45 | PPM | 3091PPM45 | 500 | circular | 733800 | 1522500 | 3091PPM45_6 | 6 | 1 | 12.3 | 4.8 | 9.9 | 2 | SM | Semilla | 2019 | Teca Pura | 2023-10-30 |  | Remanente |  | 312
Matiz | 3091 | PPM45 | PPM | 3091PPM45 | 500 | circular | 733800 | 1522500 | 3091PPM45_7 | 7 | 1 | 11 | 5.2 | 10.5 | 2 | AD | Semilla | 2019 | Teca Pura | 2023-10-30 |  | Remanente |  | 312
Matiz | 3091 | PPM45 | PPM | 3091PPM45 | 500 | circular | 733800 | 1522500 | 3091PPM45_8 | 8 | 1 | 14.5 | 4.7 | 8.9 | 2 | SM | Semilla | 2019 | Teca Pura | 2023-10-30 |  | Remanente |  | 312
Matiz | 3091 | PPM45 | PPM | 3091PPM45 | 500 | circular | 733800 | 1522500 | 3091PPM45_10 | 10 | 1 | 9.1 | 4.1 | 6.8 | 2 | T | Semilla | 2019 | Teca Pura | 2023-10-30 |  | Remanente |  | 312
Matiz | 3091 | PPM45 | PPM | 3091PPM45 | 500 | circular | 733800 | 1522500 | 3091PPM45_11 | 11 | 1 | 13.4 | 5.2 | 9.7 | 2 | T | Semilla | 2019 | Teca Pura | 2023-10-30 |  | Remanente |  | 312
Matiz | 3091 | PPM45 | PPM | 3091PPM45 | 500 | circular | 733800 | 1522500 | 3091PPM45_12 | 12 | 1 | 10.3 | 4.1 | 8.1 | 2 | SM | Semilla | 2019 | Teca Pura | 2023-10-30 |  | Remanente |  | 312
Matiz | 3091 | PPM45 | PPM | 3091PPM45 | 500 | circular | 733800 | 1522500 | 3091PPM45_13 | 13 | 1 | 9.9 | 4.3 | 8.8 | 2 | SM | Semilla | 2019 | Teca Pura | 2023-10-30 |  | Remanente |  | 312
Matiz | 3091 | PPM45 | PPM | 3091PPM45 | 500 | circular | 733800 | 1522500 | 3091PPM45_14 | 14 | 1 | 8.1 | 3.8 | 6.9 | 2 | T | Semilla | 2019 | Teca Pura | 2023-10-30 |  | Remanente |  | 312
Matiz | 3091 | PPM45 | PPM | 3091PPM45 | 500 | circular | 733800 | 1522500 | 3091PPM45_15 | 15 | 1 | 8.2 | 4 | 7.5 | 2 | SM | Semilla | 2019 | Teca Pura | 2023-10-30 |  | Remanente |  | 312
Matiz | 3091 | PPM45 | PPM | 3091PPM45 | 500 | circular | 733800 | 1522500 | 3091PPM45_16 | 16 | 1 | 10.1 | 4.1 | 8.7 | 2 | SM | Semilla | 2019 | Teca Pura | 2023-10-30 |  | Remanente |  | 312
Matiz | 3091 | PPM46 | PPM | 3091PPM46 | 500 | circular | 733825 | 1522049 | 3091PPM46_1 | 1 | 1 | 12.3 | 4.8 | 9.2 | 2 | S | Semilla | 2019 | Teca Pura | 2023-10-30 |  | Remanente |  | 312
Matiz | 3091 | PPM46 | PPM | 3091PPM46 | 500 | circular | 733825 | 1522049 | 3091PPM46_3 | 3 | 1 | 12.6 | 5.5 | 10.3 | 2 | SM | Semilla | 2019 | Teca Pura | 2023-10-30 |  | Remanente |  | 312
Matiz | 3091 | PPM46 | PPM | 3091PPM46 | 500 | circular | 733825 | 1522049 | 3091PPM46_4 | 4 | 1 | 14.1 | 6.2 | 11.7 | 2 | SM | Semilla | 2019 | Teca Pura | 2023-10-30 |  | Remanente |  | 312
Matiz | 3091 | PPM46 | PPM | 3091PPM46 | 500 | circular | 733825 | 1522049 | 3091PPM46_5 | 5 | 1 | 15.4 | 7 | 12.8 | 2 | SM | Semilla | 2019 | Teca Pura | 2023-10-30 |  | Remanente |  | 312
Matiz | 3091 | PPM46 | PPM | 3091PPM46 | 500 | circular | 733825 | 1522049 | 3091PPM46_6 | 6 | 1 | 15.9 | 7.2 | 13 | 2 | BR | Semilla | 2019 | Teca Pura | 2023-10-30 |  | Remanente |  | 312
Matiz | 3091 | PPM46 | PPM | 3091PPM46 | 500 | circular | 733825 | 1522049 | 3091PPM46_7 | 7 | 1 | 18.4 | 6.8 | 12.2 | 2 | SM | Semilla | 2019 | Teca Pura | 2023-10-30 |  | Remanente |  | 312
Matiz | 3091 | PPM46 | PPM | 3091PPM46 | 500 | circular | 733825 | 1522049 | 3091PPM46_8 | 8 | 1 | 20 | 7.5 | 9.5 | 2 | Q | Semilla | 2019 | Teca Pura | 2023-10-30 |  | Remanente |  | 312
Matiz | 3091 | PPM46 | PPM | 3091PPM46 | 500 | circular | 733825 | 1522049 | 3091PPM46_9 | 9 | 1 | 18.7 | 7.9 | 12.8 | 2 | T | Semilla | 2019 | Teca Pura | 2023-10-30 |  | Remanente |  | 312
Matiz | 3091 | PPM46 | PPM | 3091PPM46 | 500 | circular | 733825 | 1522049 | 3091PPM46_10 | 10 | 1 | 15.2 | 6.3 | 11.4 | 2 | BR | Semilla | 2019 | Teca Pura | 2023-10-30 |  | Remanente |  | 312
Matiz | 3091 | PPM46 | PPM | 3091PPM46 | 500 | circular | 733825 | 1522049 | 3091PPM46_11 | 11 | 1 | 14.4 | 6 | 10.5 | 2 | T | Semilla | 2019 | Teca Pura | 2023-10-30 |  | Remanente |  | 312
Matiz | 3091 | PPM46 | PPM | 3091PPM46 | 500 | circular | 733825 | 1522049 | 3091PPM46_12 | 12 | 1 | 12.8 | 5 | 11.4 | 2 | BR | Semilla | 2019 | Teca Pura | 2023-10-30 |  | Remanente |  | 312
Matiz | 3091 | PPM46 | PPM | 3091PPM46 | 500 | circular | 733825 | 1522049 | 3091PPM46_13 | 13 | 1 | 14.9 | 6.6 | 12.1 | 2 | SM | Semilla | 2019 | Teca Pura | 2023-10-30 |  | Remanente |  | 312
Matiz | 3091 | PPM46 | PPM | 3091PPM46 | 500 | circular | 733825 | 1522049 | 3091PPM46_14 | 14 | 1 | 14.2 | 6 | 11 | 2 | T | Semilla | 2019 | Teca Pura | 2023-10-30 |  | Remanente |  | 312
Matiz | 3091 | PPM46 | PPM | 3091PPM46 | 500 | circular | 733825 | 1522049 | 3091PPM46_15 | 15 | 1 | 15.6 | 6.7 | 11.1 | 2 | SM | Semilla | 2019 | Teca Pura | 2023-10-30 |  | Remanente |  | 312
Matiz | 3091 | PPM46 | PPM | 3091PPM46 | 500 | circular | 733825 | 1522049 | 3091PPM46_16 | 16 | 1 | 14.3 | 6.5 | 11 | 2 | BR | Semilla | 2019 | Teca Pura | 2023-10-30 |  | Remanente |  | 312
Matiz | 3091 | PPM46 | PPM | 3091PPM46 | 500 | circular | 733825 | 1522049 | 3091PPM46_17 | 17 | 1 | 15.2 | 6.5 | 11.5 | 2 | SM | Semilla | 2019 | Teca Pura | 2023-10-30 |  | Remanente |  | 312
Matiz | 3091 | PPM47 | PPM | 3091PPM47 | 500 | circular | 733700 | 1522200 | 3091PPM47_1 | 1 | 1 | 16.7 | 6.7 | 11.6 | 2 | SM | Semilla | 2019 | Teca Pura | 2023-10-30 |  | Remanente |  | 312
Matiz | 3091 | PPM47 | PPM | 3091PPM47 | 500 | circular | 733700 | 1522200 | 3091PPM47_2 | 2 | 1 | 12.5 | 5.6 | 11 | 2 | SM | Semilla | 2019 | Teca Pura | 2023-10-30 |  | Remanente |  | 312
Matiz | 3091 | PPM47 | PPM | 3091PPM47 | 500 | circular | 733700 | 1522200 | 3091PPM47_3 | 3 | 1 | 11.1 | 4.8 | 10.4 | 2 | SM | Semilla | 2019 | Teca Pura | 2023-10-30 |  | Remanente |  | 312
Matiz | 3091 | PPM47 | PPM | 3091PPM47 | 500 | circular | 733700 | 1522200 | 3091PPM47_4 | 4 | 1 | 15.6 | 5.1 | 11.7 | 2 | SM | Semilla | 2019 | Teca Pura | 2023-10-30 |  | Remanente |  | 312
Matiz | 3091 | PPM47 | PPM | 3091PPM47 | 500 | circular | 733700 | 1522200 | 3091PPM47_5 | 5 | 1 | 13.7 | 5.2 | 10.9 | 2 | T | Semilla | 2019 | Teca Pura | 2023-10-30 |  | Remanente |  | 312
Matiz | 3091 | PPM47 | PPM | 3091PPM47 | 500 | circular | 733700 | 1522200 | 3091PPM47_6 | 6 | 1 | 14.5 | 6.4 | 11.3 | 2 | SM | Semilla | 2019 | Teca Pura | 2023-10-30 |  | Remanente |  | 312
Matiz | 3091 | PPM47 | PPM | 3091PPM47 | 500 | circular | 733700 | 1522200 | 3091PPM47_7 | 7 | 1 | 14.5 | 6.2 | 11.2 | 2 | A | Semilla | 2019 | Teca Pura | 2023-10-30 |  | Remanente |  | 312
Matiz | 3091 | PPM47 | PPM | 3091PPM47 | 500 | circular | 733700 | 1522200 | 3091PPM47_8 | 8 | 1 | 16 | 6.5 | 12 | 2 | T | Semilla | 2019 | Teca Pura | 2023-10-30 |  | Remanente |  | 312
Matiz | 3091 | PPM47 | PPM | 3091PPM47 | 500 | circular | 733700 | 1522200 | 3091PPM47_9 | 9 | 1 | 16.3 | 7.1 | 12.3 | 2 | SM | Semilla | 2019 | Teca Pura | 2023-10-30 |  | Remanente |  | 312
Matiz | 3091 | PPM47 | PPM | 3091PPM47 | 500 | circular | 733700 | 1522200 | 3091PPM47_10 | 10 | 1 | 14.6 | 6.2 | 11.1 | 2 | MR | Semilla | 2019 | Teca Pura | 2023-10-30 |  | Remanente |  | 312
Matiz | 3091 | PPM47 | PPM | 3091PPM47 | 500 | circular | 733700 | 1522200 | 3091PPM47_11 | 11 | 1 | 13.5 | 6.4 | 11.6 | 2 | T | Semilla | 2019 | Teca Pura | 2023-10-30 |  | Remanente |  | 312
Matiz | 3091 | PPM47 | PPM | 3091PPM47 | 500 | circular | 733700 | 1522200 | 3091PPM47_12 | 12 | 1 | 15.1 | 6.2 | 11.5 | 2 | SM | Semilla | 2019 | Teca Pura | 2023-10-30 |  | Remanente |  | 312
Matiz | 3091 | PPM47 | PPM | 3091PPM47 | 500 | circular | 733700 | 1522200 | 3091PPM47_13 | 13 | [5 empty] | MTO | Semilla | 2019 | Teca Pura | 2023-10-30 |  | Remanente |  | 312
Matiz | 3091 | PPM47 | PPM | 3091PPM47 | 500 | circular | 733700 | 1522200 | 3091PPM47_14 | 14 | [5 empty] | MTO | Semilla | 2019 | Teca Pura | 2023-10-30 |  | Remanente |  | 312
Matiz | 3091 | PPM47 | PPM | 3091PPM47 | 500 | circular | 733700 | 1522200 | 3091PPM47_16 | 16 | 1 | 14.7 | 5.8 | 11.8 | 2 | MR | Semilla | 2019 | Teca Pura | 2023-10-30 |  | Remanente |  | 312
Matiz | 3091 | PPM48 | PPM | 3091PPM48 | 500 | circular | 733610 | 1522318 | 3091PPM48_1 | 1 | 1 | 14.2 | 6 | 12.4 | 2 | SM | Semilla | 2019 | Teca Pura | 2023-10-30 |  | Remanente |  | 312
Matiz | 3091 | PPM48 | PPM | 3091PPM48 | 500 | circular | 733610 | 1522318 | 3091PPM48_2 | 2 | 1 | 14.8 | 5.5 | 11.7 | 2 | S | Semilla | 2019 | Teca Pura | 2023-10-30 |  | Remanente |  | 312
Matiz | 3091 | PPM48 | PPM | 3091PPM48 | 500 | circular | 733610 | 1522318 | 3091PPM48_3 | 3 | 1 | 21.1 | 6.4 | 13 | 2 | SM | Semilla | 2019 | Teca Pura | 2023-10-30 |  | Remanente |  | 312
Matiz | 3091 | PPM48 | PPM | 3091PPM48 | 500 | circular | 733610 | 1522318 | 3091PPM48_4 | 4 | 1 | 18.1 | 6.8 | 13.3 | 2 | SM | Semilla | 2019 | Teca Pura | 2023-10-30 |  | Remanente |  | 312
Matiz | 3091 | PPM48 | PPM | 3091PPM48 | 500 | circular | 733610 | 1522318 | 3091PPM48_5 | 5 | 1 | 18.6 | 6.8 | 12.8 | 2 | SM | Semilla | 2019 | Teca Pura | 2023-10-30 |  | Remanente |  | 312
Matiz | 3091 | PPM48 | PPM | 3091PPM48 | 500 | circular | 733610 | 1522318 | 3091PPM48_6 | 6 | 1 | 17 | 4.7 | 11.4 | 2 | Q | Semilla | 2019 | Teca Pura | 2023-10-30 |  | Remanente |  | 312
Matiz | 3091 | PPM48 | PPM | 3091PPM48 | 500 | circular | 733610 | 1522318 | 3091PPM48_7 | 7 | 1 | 12 | 3.8 | 8 | 2 | IN | Semilla | 2019 | Teca Pura | 2023-10-30 |  | Remanente |  | 312
Matiz | 3091 | PPM48 | PPM | 3091PPM48 | 500 | circular | 733610 | 1522318 | 3091PPM48_8 | 8 | 1 | 15.9 | 6.8 | 13 | 2 | SM | Semilla | 2019 | Teca Pura | 2023-10-30 |  | Remanente |  | 312
Matiz | 3091 | PPM48 | PPM | 3091PPM48 | 500 | circular | 733610 | 1522318 | 3091PPM48_9 | 9 | 1 | 20.6 | 6.2 | 12.6 | 2 | SM | Semilla | 2019 | Teca Pura | 2023-10-30 |  | Remanente |  | 312
Matiz | 3091 | PPM48 | PPM | 3091PPM48 | 500 | circular | 733610 | 1522318 | 3091PPM48_10 | 10 | 1 | 14.5 | 6.3 | 12.7 | 2 | Q | Semilla | 2019 | Teca Pura | 2023-10-30 |  | Remanente |  | 312
Matiz | 3091 | PPM48 | PPM | 3091PPM48 | 500 | circular | 733610 | 1522318 | 3091PPM48_11 | 11 | 1 | 20.9 | 6.1 | 13.1 | 2 | S | Semilla | 2019 | Teca Pura | 2023-10-30 |  | Remanente |  | 312
Matiz | 3091 | PPM48 | PPM | 3091PPM48 | 500 | circular | 733610 | 1522318 | 3091PPM48_12 | 12 | 1 | 19 | 6 | 11.9 | 2 | SM | Semilla | 2019 | Teca Pura | 2023-10-30 |  | Remanente |  | 312
Matiz | 3091 | PPM48 | PPM | 3091PPM48 | 500 | circular | 733610 | 1522318 | 3091PPM48_13 | 13 | 1 | 16.2 | 3.8 | 8.4 | 2 | Q | Semilla | 2019 | Teca Pura | 2023-10-30 |  | Remanente |  | 312
Matiz | 3091 | PPM48 | PPM | 3091PPM48 | 500 | circular | 733610 | 1522318 | 3091PPM48_14 | 14 | 1 | 18.5 | 6.5 | 13.5 | 2 | SM | Semilla | 2019 | Teca Pura | 2023-10-30 |  | Remanente |  | 312
Matiz | 3091 | PPM48 | PPM | 3091PPM48 | 500 | circular | 733610 | 1522318 | 3091PPM48_15 | 15 | 1 | 17.2 | 4.4 | 10 | 2 | Q | Semilla | 2019 | Teca Pura | 2023-10-30 |  | Remanente |  | 312
Matiz | 3091 | PPM48 | PPM | 3091PPM48 | 500 | circular | 733610 | 1522318 | 3091PPM48_16 | 16 | 1 | 19.6 | 5.6 | 8.2 | 2 | Q | Semilla | 2019 | Teca Pura | 2023-10-30 |  | Remanente |  | 312
Matiz | 3091 | PPM49 | PPM | 3091PPM49 | 500 | circular | 733520 | 1522396 | 3091PPM49_1 | 1 | 1 | 17 | 7.2 | 13.1 | 2 | SM | Semilla | 2019 | Teca Pura | 2023-10-30 |  | Remanente |  | 312
Matiz | 3091 | PPM49 | PPM | 3091PPM49 | 500 | circular | 733520 | 1522396 | 3091PPM49_2 | 2 | 1 | 19.7 | 7.4 | 13.3 | 2 | SM | Semilla | 2019 | Teca Pura | 2023-10-30 |  | Remanente |  | 312
Matiz | 3091 | PPM49 | PPM | 3091PPM49 | 500 | circular | 733520 | 1522396 | 3091PPM49_3 | 3 | [5 empty] | MTO | Semilla | 2019 | Teca Pura | 2023-10-30 |  | Remanente |  | 312
Matiz | 3091 | PPM49 | PPM | 3091PPM49 | 500 | circular | 733520 | 1522396 | 3091PPM49_4 | 4 | 1 | 19.1 | 6.7 | 12.4 | 2 | SM | Semilla | 2019 | Teca Pura | 2023-10-30 |  | Remanente |  | 312
Matiz | 3091 | PPM49 | PPM | 3091PPM49 | 500 | circular | 733520 | 1522396 | 3091PPM49_5 | 5 | 1 | 16.8 | 6.6 | 12.6 | 2 | MR | Semilla | 2019 | Teca Pura | 2023-10-30 |  | Remanente |  | 312
Matiz | 3091 | PPM49 | PPM | 3091PPM49 | 500 | circular | 733520 | 1522396 | 3091PPM49_6 | 6 | 1 | 20.7 | 7.7 | 13.5 | 2 | SM | Semilla | 2019 | Teca Pura | 2023-10-30 |  | Remanente |  | 312
Matiz | 3091 | PPM49 | PPM | 3091PPM49 | 500 | circular | 733520 | 1522396 | 3091PPM49_7 | 7 | 1 | 18.3 | 7.2 | 12.2 | 2 | SM | Semilla | 2019 | Teca Pura | 2023-10-30 |  | Remanente |  | 312
Matiz | 3091 | PPM49 | PPM | 3091PPM49 | 500 | circular | 733520 | 1522396 | 3091PPM49_8 | 8 | 1 | 18.8 | 7.4 | 13.4 | 2 | S | Semilla | 2019 | Teca Pura | 2023-10-30 |  | Remanente |  | 312
Matiz | 3091 | PPM49 | PPM | 3091PPM49 | 500 | circular | 733520 | 1522396 | 3091PPM49_9 | 9 | 1 | 23.5 | 6.7 | 10.7 | 2 | Q | Semilla | 2019 | Teca Pura | 2023-10-30 |  | Remanente |  | 312
Matiz | 3091 | PPM49 | PPM | 3091PPM49 | 500 | circular | 733520 | 1522396 | 3091PPM49_10 | 10 | 1 | 14.5 | 5.5 | 11.1 | 2 | T | Semilla | 2019 | Teca Pura | 2023-10-30 |  | Remanente |  | 312
Matiz | 3091 | PPM49 | PPM | 3091PPM49 | 500 | circular | 733520 | 1522396 | 3091PPM49_11 | 11 | 1 | 11.7 | 3.8 | 9.4 | 2 | Q | Semilla | 2019 | Teca Pura | 2023-10-30 |  | Remanente |  | 312
Matiz | 3091 | PPM49 | PPM | 3091PPM49 | 500 | circular | 733520 | 1522396 | 3091PPM49_12 | 12 | 1 | 21.1 | 6.4 | 10.3 | 2 | S | Semilla | 2019 | Teca Pura | 2023-10-30 |  | Remanente |  | 312
Matiz | 3091 | PPM49 | PPM | 3091PPM49 | 500 | circular | 733520 | 1522396 | 3091PPM49_14 | 14 | 1 | 22.1 | 7.1 | 10.1 | 2 | Q | Semilla | 2019 | Teca Pura | 2023-10-30 |  | Remanente |  | 312
Matiz | 3091 | PPM49 | PPM | 3091PPM49 | 500 | circular | 733520 | 1522396 | 3091PPM49_15 | 15 | 1 | 16.4 | 6.2 | 12 | 2 | T | Semilla | 2019 | Teca Pura | 2023-10-30 |  | Remanente |  | 312
Matiz | 3091 | PPM50 | PPM | 3091PPM50 | 500 | circular | 733500 | 1522200 | 3091PPM50_1 | 1 | 1 | 15.3 | 3.6 | 10.4 | 2 | Q | Semilla | 2019 | Teca Pura | 2023-10-30 |  | Remanente |  | 312
Matiz | 3091 | PPM50 | PPM | 3091PPM50 | 500 | circular | 733500 | 1522200 | 3091PPM50_2 | 2 | 1 | 22 | 6.8 | 13.1 | 2 | SM | Semilla | 2019 | Teca Pura | 2023-10-30 |  | Remanente |  | 312
Matiz | 3091 | PPM50 | PPM | 3091PPM50 | 500 | circular | 733500 | 1522200 | 3091PPM50_4 | 4 | 1 | 16.9 | 5.9 | 12.4 | 2 | SM | Semilla | 2019 | Teca Pura | 2023-10-30 |  | Remanente |  | 312
Matiz | 3091 | PPM50 | PPM | 3091PPM50 | 500 | circular | 733500 | 1522200 | 3091PPM50_5 | 5 | 1 | 19.6 | 6.2 | 13.4 | 2 | Q | Semilla | 2019 | Teca Pura | 2023-10-30 |  | Remanente |  | 312
Matiz | 3091 | PPM50 | PPM | 3091PPM50 | 500 | circular | 733500 | 1522200 | 3091PPM50_6 | 6 | 1 | 20.2 | 5.9 | 13.5 | 2 | T | Semilla | 2019 | Teca Pura | 2023-10-30 |  | Remanente |  | 312
Matiz | 3091 | PPM50 | PPM | 3091PPM50 | 500 | circular | 733500 | 1522200 | 3091PPM50_7 | 7 | 1 | 19.3 | 5.4 | 12.6 | 2 | SM | Semilla | 2019 | Teca Pura | 2023-10-30 |  | Remanente |  | 312
Matiz | 3091 | PPM50 | PPM | 3091PPM50 | 500 | circular | 733500 | 1522200 | 3091PPM50_8 | 8 | 1 | 18.6 | 3.4 | 10.3 | 2 | S | Semilla | 2019 | Teca Pura | 2023-10-30 |  | Remanente |  | 312
Matiz | 3091 | PPM50 | PPM | 3091PPM50 | 500 | circular | 733500 | 1522200 | 3091PPM50_9 | 9 | 1 | 17.1 | 4.1 | 11.3 | 2 | Q | Semilla | 2019 | Teca Pura | 2023-10-30 |  | Remanente |  | 312
Matiz | 3091 | PPM50 | PPM | 3091PPM50 | 500 | circular | 733500 | 1522200 | 3091PPM50_11 | 11 | 1 | 15.8 | 4.2 | 11.1 | 3 | S | Semilla | 2019 | Teca Pura | 2023-10-30 |  | Remanente |  | 312
Matiz | 3091 | PPM50 | PPM | 3091PPM50 | 500 | circular | 733500 | 1522200 | 3091PPM50_12 | 12 | 1 | 18.6 | 5.6 | 9.4 | 2 | Q | Semilla | 2019 | Teca Pura | 2023-10-30 |  | Remanente |  | 312
Matiz | 3091 | PPM50 | PPM | 3091PPM50 | 500 | circular | 733500 | 1522200 | 3091PPM50_14 | 14 | 1 | 17.1 | 4.5 | 9.9 | 2 | Q | Semilla | 2019 | Teca Pura | 2023-10-30 |  | Remanente |  | 312
Matiz | 3091 | PPM50 | PPM | 3091PPM50 | 500 | circular | 733500 | 1522200 | 3091PPM50_15 | 15 | 1 | 19.7 | 6.3 | 13.2 | 2 | SM | Semilla | 2019 | Teca Pura | 2023-10-30 |  | Remanente |  | 312
Matiz | 3091 | PPM50 | PPM | 3091PPM50 | 500 | circular | 733500 | 1522200 | 3091PPM50_16 | 16 | 1 | 14.3 | 6.4 | 12.3 | 2 | T | Semilla | 2019 | Teca Pura | 2023-10-30 |  | Remanente |  | 312
Matiz | 3091 | PPM51 | PPM | 3091PPM51 | 500 | circular | 733300 | 1522200 | 3091PPM51_1 | 1 | 1 | 15.2 | 5.1 | 11.9 | 2 | SM | Semilla | 2019 | Teca Pura | 2023-10-30 |  | Remanente |  | 312
Matiz | 3091 | PPM51 | PPM | 3091PPM51 | 500 | circular | 733300 | 1522200 | 3091PPM51_2 | 2 | 1 | 12.2 | 5.8 | 11.5 | 2 | T | Semilla | 2019 | Teca Pura | 2023-10-30 |  | Remanente |  | 312
Matiz | 3091 | PPM51 | PPM | 3091PPM51 | 500 | circular | 733300 | 1522200 | 3091PPM51_4 | 4 | 1 | 14.7 | 4.1 | 7.6 | 2 | Q | Semilla | 2019 | Teca Pura | 2023-10-30 |  | Remanente |  | 312
Matiz | 3091 | PPM51 | PPM | 3091PPM51 | 500 | circular | 733300 | 1522200 | 3091PPM51_5 | 5 | 1 | 17.1 | 5.6 | 11 | 2 | MR | Semilla | 2019 | Teca Pura | 2023-10-30 |  | Remanente |  | 312
Matiz | 3091 | PPM51 | PPM | 3091PPM51 | 500 | circular | 733300 | 1522200 | 3091PPM51_6 | 6 | 1 | 17.4 | 6.2 | 12.4 | 2 | SM | Semilla | 2019 | Teca Pura | 2023-10-30 |  | Remanente |  | 312
Matiz | 3091 | PPM51 | PPM | 3091PPM51 | 500 | circular | 733300 | 1522200 | 3091PPM51_7 | 7 | 1 | 16.1 | 5.2 | 12.2 | 2 | T | Semilla | 2019 | Teca Pura | 2023-10-30 |  | Remanente |  | 312
Matiz | 3091 | PPM51 | PPM | 3091PPM51 | 500 | circular | 733300 | 1522200 | 3091PPM51_8 | 8 | 1 | 19.4 | 6.6 | 13.1 | 2 | T | Semilla | 2019 | Teca Pura | 2023-10-30 |  | Remanente |  | 312
Matiz | 3091 | PPM51 | PPM | 3091PPM51 | 500 | circular | 733300 | 1522200 | 3091PPM51_10 | 10 | 1 | 15.6 | 5.3 | 11.9 | 2 | SM | Semilla | 2019 | Teca Pura | 2023-10-30 |  | Remanente |  | 312
Matiz | 3091 | PPM51 | PPM | 3091PPM51 | 500 | circular | 733300 | 1522200 | 3091PPM51_11 | 11 | [5 empty] | MTO | Semilla | 2019 | Teca Pura | 2023-10-30 |  | Remanente |  | 312
Matiz | 3091 | PPM51 | PPM | 3091PPM51 | 500 | circular | 733300 | 1522200 | 3091PPM51_12 | 12 | 1 | 15.9 | 5.2 | 11.5 | 2 | SM | Semilla | 2019 | Teca Pura | 2023-10-30 |  | Remanente |  | 312
Matiz | 3091 | PPM51 | PPM | 3091PPM51 | 500 | circular | 733300 | 1522200 | 3091PPM51_13 | 13 | 1 | 12.8 | 4.4 | 10 | 2 | T | Semilla | 2019 | Teca Pura | 2023-10-30 |  | Remanente |  | 312
Matiz | 3091 | PPM51 | PPM | 3091PPM51 | 500 | circular | 733300 | 1522200 | 3091PPM51_14 | 14 | 1 | 15.7 | 6 | 12.2 | 2 | SM | Semilla | 2019 | Teca Pura | 2023-10-30 |  | Remanente |  | 312
Matiz | 3091 | PPM51 | PPM | 3091PPM51 | 500 | circular | 733300 | 1522200 | 3091PPM51_16 | 16 | 1 | 13.9 | 5.9 | 10.6 | 2 | T | Semilla | 2019 | Teca Pura | 2023-10-30 |  | Remanente |  | 312
Matiz | 3091 | PPM52 | PPM | 3091PPM52 | 500 | circular | 733208 | 1522298 | 3091PPM52_1 | 1 | 1 | 15.6 | 5.4 | 12.4 | 2 | SM | Semilla | 2019 | Teca Pura | 2023-10-30 |  | Remanente |  | 312
Matiz | 3091 | PPM52 | PPM | 3091PPM52 | 500 | circular | 733208 | 1522298 | 3091PPM52_3 | 3 | 1 | 16.2 | 5.3 | 13.2 | 2 | SM | Semilla | 2019 | Teca Pura | 2023-10-30 |  | Remanente |  | 312
Matiz | 3091 | PPM52 | PPM | 3091PPM52 | 500 | circular | 733208 | 1522298 | 3091PPM52_4 | 4 | 1 | 13.7 | 5.1 | 11.3 | 2 | SM | Semilla | 2019 | Teca Pura | 2023-10-30 |  | Remanente |  | 312
Matiz | 3091 | PPM52 | PPM | 3091PPM52 | 500 | circular | 733208 | 1522298 | 3091PPM52_5 | 5 | 1 | 17.1 | 5.7 | 9.2 | 2 | Q | Semilla | 2019 | Teca Pura | 2023-10-30 |  | Remanente |  | 312
Matiz | 3091 | PPM52 | PPM | 3091PPM52 | 500 | circular | 733208 | 1522298 | 3091PPM52_6 | 6 | 1 | 16.2 | 5.3 | 9.1 | 2 | Q | Semilla | 2019 | Teca Pura | 2023-10-30 |  | Remanente |  | 312
Matiz | 3091 | PPM52 | PPM | 3091PPM52 | 500 | circular | 733208 | 1522298 | 3091PPM52_7 | 7 | 1 | 7.1 | 3.5 | 7.8 | 2 | SM | Semilla | 2019 | Teca Pura | 2023-10-30 |  | Remanente |  | 312
Matiz | 3091 | PPM52 | PPM | 3091PPM52 | 500 | circular | 733208 | 1522298 | 3091PPM52_8 | 8 | 1 | 20.5 | 5.8 | 12.8 | 2 | SM | Semilla | 2019 | Teca Pura | 2023-10-30 |  | Remanente |  | 312
Matiz | 3091 | PPM52 | PPM | 3091PPM52 | 500 | circular | 733208 | 1522298 | 3091PPM52_9 | 9 | 1 | 12 | 4.3 | 9.7 | 2 | T | Semilla | 2019 | Teca Pura | 2023-10-30 |  | Remanente |  | 312
Matiz | 3091 | PPM52 | PPM | 3091PPM52 | 500 | circular | 733208 | 1522298 | 3091PPM52_10 | 10 | 1 | 16.5 | 6.1 | 12.6 | 2 | SM | Semilla | 2019 | Teca Pura | 2023-10-30 |  | Remanente |  | 312
Matiz | 3091 | PPM52 | PPM | 3091PPM52 | 500 | circular | 733208 | 1522298 | 3091PPM52_11 | 11 | 1 | 15.1 | 5.7 | 12.4 | 2 | SM | Semilla | 2019 | Teca Pura | 2023-10-30 |  | Remanente |  | 312
Matiz | 3091 | PPM52 | PPM | 3091PPM52 | 500 | circular | 733208 | 1522298 | 3091PPM52_12 | 12 | 1 | 15.7 | 6.3 | 12.9 | 2 | SM | Semilla | 2019 | Teca Pura | 2023-10-30 |  | Remanente |  | 312
Matiz | 3091 | PPM52 | PPM | 3091PPM52 | 500 | circular | 733208 | 1522298 | 3091PPM52_13 | 13 | 1 | 18.5 | 6.5 | 12.6 | 2 | T | Semilla | 2019 | Teca Pura | 2023-10-30 |  | Remanente |  | 312
Matiz | 3091 | PPM52 | PPM | 3091PPM52 | 500 | circular | 733208 | 1522298 | 3091PPM52_14 | 14 | 1 | 18.7 | 7.1 | 15.3 | 2 | SM | Semilla | 2019 | Teca Pura | 2023-10-30 |  | Remanente |  | 312
Matiz | 3091 | PPM52 | PPM | 3091PPM52 | 500 | circular | 733208 | 1522298 | 3091PPM52_15 | 15 | 1 | 13.9 | 4.8 | 12.3 | 2 | SM | Semilla | 2019 | Teca Pura | 2023-10-30 |  | Remanente |  | 312
Matiz | 3091 | PPM52 | PPM | 3091PPM52 | 500 | circular | 733208 | 1522298 | 3091PPM52_16 | 16 | 1 | 15.3 | 5.2 | 12 | 2 | SM | Semilla | 2019 | Teca Pura | 2023-10-30 |  | Remanente |  | 312
Matiz | 3091 | PPM53 | PPM | 3091PPM53 | 500 | circular | 733000 | 1522200 | 3091PPM53_1 | 1 | 1 | 15.6 | 4.1 | 7.6 | 2 | Q | Semilla | 2019 | Teca Pura | 2023-10-30 |  | Remanente |  | 312
Matiz | 3091 | PPM53 | PPM | 3091PPM53 | 500 | circular | 733000 | 1522200 | 3091PPM53_2 | 2 | 1 | 15.5 | 5.6 | 12.7 | 2 | SM | Semilla | 2019 | Teca Pura | 2023-10-30 |  | Remanente |  | 312
Matiz | 3091 | PPM53 | PPM | 3091PPM53 | 500 | circular | 733000 | 1522200 | 3091PPM53_3 | 3 | 1 | 11.2 | 4.4 | 10.7 | 2 | IN | Semilla | 2019 | Teca Pura | 2023-10-30 |  | Remanente |  | 312
Matiz | 3091 | PPM53 | PPM | 3091PPM53 | 500 | circular | 733000 | 1522200 | 3091PPM53_4 | 4 | 1 | 18.7 | 6 | 12.1 | 2 | T | Semilla | 2019 | Teca Pura | 2023-10-30 |  | Remanente |  | 312
Matiz | 3091 | PPM53 | PPM | 3091PPM53 | 500 | circular | 733000 | 1522200 | 3091PPM53_5 | 5 | 1 | 15.8 | 5.9 | 11.4 | 2 | SM | Semilla | 2019 | Teca Pura | 2023-10-30 |  | Remanente |  | 312
Matiz | 3091 | PPM53 | PPM | 3091PPM53 | 500 | circular | 733000 | 1522200 | 3091PPM53_6 | 6 | 1 | 15.8 | 6.1 | 12.4 | 2 | SM | Semilla | 2019 | Teca Pura | 2023-10-30 |  | Remanente |  | 312
Matiz | 3091 | PPM53 | PPM | 3091PPM53 | 500 | circular | 733000 | 1522200 | 3091PPM53_7 | 7 | 1 | 13.7 | 5.5 | 10.9 | 2 | SM | Semilla | 2019 | Teca Pura | 2023-10-30 |  | Remanente |  | 312
Matiz | 3091 | PPM53 | PPM | 3091PPM53 | 500 | circular | 733000 | 1522200 | 3091PPM53_9 | 9 | 1 | 11.9 | 4.8 | 10.4 | 2 | SM | Semilla | 2019 | Teca Pura | 2023-10-30 |  | Remanente |  | 312
Matiz | 3091 | PPM53 | PPM | 3091PPM53 | 500 | circular | 733000 | 1522200 | 3091PPM53_10 | 10 | 1 | 15.2 | 5 | 12 | 2 | S | Semilla | 2019 | Teca Pura | 2023-10-30 |  | Remanente |  | 312
Matiz | 3091 | PPM53 | PPM | 3091PPM53 | 500 | circular | 733000 | 1522200 | 3091PPM53_11 | 11 | 1 | 14.3 | 5.7 | 12.4 | 2 | T | Semilla | 2019 | Teca Pura | 2023-10-30 |  | Remanente |  | 312
Matiz | 3091 | PPM53 | PPM | 3091PPM53 | 500 | circular | 733000 | 1522200 | 3091PPM53_12 | 12 | 1 | 13.6 | 5.4 | 11.6 | 2 | SM | Semilla | 2019 | Teca Pura | 2023-10-30 |  | Remanente |  | 312
Matiz | 3091 | PPM53 | PPM | 3091PPM53 | 500 | circular | 733000 | 1522200 | 3091PPM53_13 | 13 | 1 | 13.3 | 5.8 | 12.7 | 2 | T | Semilla | 2019 | Teca Pura | 2023-10-30 |  | Remanente |  | 312
Matiz | 3091 | PPM53 | PPM | 3091PPM53 | 500 | circular | 733000 | 1522200 | 3091PPM53_15 | 15 | 1 | 18.3 | 7.2 | 15 | 2 | SM | Semilla | 2019 | Teca Pura | 2023-10-30 |  | Remanente |  | 312
Matiz | 3091 | PPM53 | PPM | 3091PPM53 | 500 | circular | 733000 | 1522200 | 3091PPM53_16 | 16 | 1 | 16.2 | 5.6 | 11.6 | 2 | T | Semilla | 2019 | Teca Pura | 2023-10-30 |  | Remanente |  | 312
Mutiwas | 5001 | PPM02 | PPM | 5001PPM02 | 500 | circular | 731000 | 1504600 | 5001PPM02_1 | 1 | 1 | 14.3 | 5.9 | 11 | 2 | SM | Clon | 2020 | Teca Pura | 2023-10-16 |  | Remanente |  | 500
Mutiwas | 5001 | PPM02 | PPM | 5001PPM02 | 500 | circular | 731000 | 1504600 | 5001PPM02_2 | 2 | 1 | 14.6 | 6.6 | 11.6 | 2 | SM | Clon | 2020 | Teca Pura | 2023-10-16 |  | Remanente |  | 500
Mutiwas | 5001 | PPM02 | PPM | 5001PPM02 | 500 | circular | 731000 | 1504600 | 5001PPM02_3 | 3 | 1 | 12.4 | 5.5 | 9.5 | 2 | SM | Clon | 2020 | Teca Pura | 2023-10-16 |  | Remanente |  | 500
Mutiwas | 5001 | PPM02 | PPM | 5001PPM02 | 500 | circular | 731000 | 1504600 | 5001PPM02_4 | 4 | 1 | 13.3 | 7.1 | 11.5 | 2 | SM | Clon | 2020 | Teca Pura | 2023-10-16 |  | Remanente |  | 500
Mutiwas | 5001 | PPM02 | PPM | 5001PPM02 | 500 | circular | 731000 | 1504600 | 5001PPM02_5 | 5 | 1 | 9.8 | 5 | 9.6 | 2 | SM | Clon | 2020 | Teca Pura | 2023-10-16 |  | Remanente |  | 500
Mutiwas | 5001 | PPM02 | PPM | 5001PPM02 | 500 | circular | 731000 | 1504600 | 5001PPM02_6 | 6 | 1 | 14.5 | 5.8 | 11 | 2 | SM | Clon | 2020 | Teca Pura | 2023-10-16 |  | Remanente |  | 500
Mutiwas | 5001 | PPM02 | PPM | 5001PPM02 | 500 | circular | 731000 | 1504600 | 5001PPM02_7 | 7 | 1 | 13.2 | 6 | 9.9 | 2 | SM | Clon | 2020 | Teca Pura | 2023-10-16 |  | Remanente |  | 500
Mutiwas | 5001 | PPM02 | PPM | 5001PPM02 | 500 | circular | 731000 | 1504600 | 5001PPM02_8 | 8 | 1 | 14.4 | 7.2 | 13.5 | 2 | SM | Clon | 2020 | Teca Pura | 2023-10-16 |  | Remanente |  | 500
Mutiwas | 5001 | PPM02 | PPM | 5001PPM02 | 500 | circular | 731000 | 1504600 | 5001PPM02_9 | 9 | 1 | 10.6 | 1.3 | 1.4 | 4 | Q | Clon | 2020 | Teca Pura | 2023-10-16 | Se quebro y se daño el arbol | Remanente |  | 500
Mutiwas | 5001 | PPM02 | PPM | 5001PPM02 | 500 | circular | 731000 | 1504600 | 5001PPM02_10 | 10 | [5 empty] | MTO | Clon | 2020 | Teca Pura | 2023-10-16 |  | Remanente |  | 500
Mutiwas | 5001 | PPM02 | PPM | 5001PPM02 | 500 | circular | 731000 | 1504600 | 5001PPM02_11 | 11 | 1 | 16.5 | 7.2 | 12.3 | 2 | SM | Clon | 2020 | Teca Pura | 2023-10-16 |  | Remanente |  | 500
Mutiwas | 5001 | PPM02 | PPM | 5001PPM02 | 500 | circular | 731000 | 1504600 | 5001PPM02_12 | 12 | 1 | 9.7 | 4 | 6 | 3 | IN | Clon | 2020 | Teca Pura | 2023-10-16 | Se tomo la longitud por que esta inclinado | Remanente |  | 500
Mutiwas | 5001 | PPM02 | PPM | 5001PPM02 | 500 | circular | 731000 | 1504600 | 5001PPM02_13 | 13 | 1 | 13.5 | 2.4 | 8.4 | 3 | Q | Clon | 2020 | Teca Pura | 2023-10-16 |  | Remanente |  | 500
Mutiwas | 5001 | PPM02 | PPM | 5001PPM02 | 500 | circular | 731000 | 1504600 | 5001PPM02_14 | 14 | 1 | 9.6 | 5.4 | 9.5 | 2 | T | Clon | 2020 | Teca Pura | 2023-10-16 |  | Remanente |  | 500
Mutiwas | 5001 | PPM02 | PPM | 5001PPM02 | 500 | circular | 731000 | 1504600 | 5001PPM02_15 | 15 | 1 | 11 | 5.6 | 9.5 | 2 | SM | Clon | 2020 | Teca Pura | 2023-10-16 | DM | Remanente |  | 500
Mutiwas | 5001 | PPM02 | PPM | 5001PPM02 | 500 | circular | 731000 | 1504600 | 5001PPM02_16 | 16 | 1 | 11 | 5.6 | 10 | 2 | SM | Clon | 2020 | Teca Pura | 2023-10-16 | DM | Remanente |  | 500
Mutiwas | 5001 | PPM02 | PPM | 5001PPM02 | 500 | circular | 731000 | 1504600 | 5001PPM02_17 | 17 | 1 | 12.7 | 5.8 | 9.3 | 2 | SM | Clon | 2020 | Teca Pura | 2023-10-16 |  | Remanente |  | 500
Mutiwas | 5001 | PPM02 | PPM | 5001PPM02 | 500 | circular | 731000 | 1504600 | 5001PPM02_18 | 18 | 1 | 16.9 | 6.8 | 12 | 2 | SM | Clon | 2020 | Teca Pura | 2023-10-16 |  | Remanente |  | 500
Mutiwas | 5001 | PPM02 | PPM | 5001PPM02 | 500 | circular | 731000 | 1504600 | 5001PPM02_19 | 19 | 1 | 11.4 | 6.2 | 10.1 | 2 | SM | Clon | 2020 | Teca Pura | 2023-10-16 |  | Remanente |  | 500
Mutiwas | 5001 | PPM02 | PPM | 5001PPM02 | 500 | circular | 731000 | 1504600 | 5001PPM02_20 | 20 | 1 | 14.2 | 4.5 | 10.3 | 2 | SM | Clon | 2020 | Teca Pura | 2023-10-16 |  | Remanente |  | 500
Mutiwas | 5001 | PPM02 | PPM | 5001PPM02 | 500 | circular | 731000 | 1504600 | 5001PPM02_21 | 21 | 1 | 13.7 | 5.8 | 11.2 | 2 | SM | Clon | 2020 | Teca Pura | 2023-10-16 | O | Remanente |  | 500
Mutiwas | 5001 | PPM02 | PPM | 5001PPM02 | 500 | circular | 731000 | 1504600 | 5001PPM02_22 | 22 | 1 | 12.4 | 5.7 | 12.2 | 2 | SM | Clon | 2020 | Teca Pura | 2023-10-16 |  | Remanente |  | 500
Mutiwas | 5001 | PPM02 | PPM | 5001PPM02 | 500 | circular | 731000 | 1504600 | 5001PPM02_23 | 23 | 1 | 11 | 5.1 | 9.6 | 1 | BE | Clon | 2020 | Teca Pura | 2023-10-16 |  | Remanente |  | 500
Mutiwas | 5001 | PPM02 | PPM | 5001PPM02 | 500 | circular | 731000 | 1504600 | 5001PPM02_24 | 24 | 1 | 12.8 | 5.6 | 9.8 | 2 | SM | Clon | 2020 | Teca Pura | 2023-10-16 |  | Remanente |  | 500
Mutiwas | 5001 | PPM02 | PPM | 5001PPM02 | 500 | circular | 731000 | 1504600 | 5001PPM02_25 | 25 | 1 | 12.4 | 3.8 | 5.4 | 2 | Q | Clon | 2020 | Teca Pura | 2023-10-16 |  | Remanente |  | 500
Mutiwas | 5382 | PPM01 | PPM | 5382PPM01 | 500 | circular | 728300 | 1504600 | 5382PPM01_16 | 16 | 1 | 22.7 | 6.7 | 12.8 | 2 | Q | Clon | 2016 | Teca Pura | 2023-10-12 | Una rama tomo la dominancia | Remanente |  | 625
Mutiwas | 5382 | PPM01 | PPM | 5382PPM01 | 500 | circular | 728300 | 1504600 | 5382PPM01_21 | 21 | 1 | 28.5 | 6.3 | 15.9 | 2 | Q | Clon | 2016 | Teca Pura | 2023-10-12 | Una rama tomo la dominancia | Remanente |  | 625
Mutiwas | 5382 | PPM01 | PPM | 5382PPM01 | 500 | circular | 728300 | 1504600 | 5382PPM01_27 | 27 | 1 | 25 | 6.4 | 12 | 2 | Q | Clon | 2016 | Teca Pura | 2023-10-12 | Una rama tomo la dominancia | Remanente |  | 625
Mutiwas | 5493 | PPM01 | PPM | 5493PPM01 | 500 | Circular | 731055 | 1504651 | 5493PPM01_1 | 1 | 1 |  |  |  |  | MTO | Clon | 2016 | Teca Pura | 2024-03-04 |  | PPM2024 |  | 625
Mutiwas | 5493 | PPM01 | PPM | 5493PPM01 | 500 | Circular | 731055 | 1504651 | 5493PPM01_2 | 2 | 1 | 29.8 | 11.8 | 19.8 | 2 | MR | Clon | 2016 | Teca Pura | 2024-03-04 |  | PPM2024 |  | 625
Mutiwas | 5493 | PPM01 | PPM | 5493PPM01 | 500 | Circular | 731055 | 1504651 | 5493PPM01_3 | 3 | 1 | 22.4 | 12.4 | 20.8 | 2 | S | Clon | 2016 | Teca Pura | 2024-03-04 |  | PPM2024 |  | 625
Mutiwas | 5493 | PPM01 | PPM | 5493PPM01 | 500 | Circular | 731055 | 1504651 | 5493PPM01_4 | 4 | 1 | 23.3 | 12.4 | 20.1 | 2 | SM | Clon | 2016 | Teca Pura | 2024-03-04 |  | PPM2024 |  | 625
Mutiwas | 5493 | PPM01 | PPM | 5493PPM01 | 500 | Circular | 731055 | 1504651 | 5493PPM01_5 | 5 | 1 | 20.7 | 10.4 | 18.2 | 2 | SM | Clon | 2016 | Teca Pura | 2024-03-04 |  | PPM2024 |  | 625
Mutiwas | 5493 | PPM01 | PPM | 5493PPM01 | 500 | Circular | 731055 | 1504651 | 5493PPM01_6 | 6 | 1 | 22.7 | 12.8 | 19.4 | 2 | MR | Clon | 2016 | Teca Pura | 2024-03-04 |  | PPM2024 |  | 625
Mutiwas | 5493 | PPM01 | PPM | 5493PPM01 | 500 | Circular | 731055 | 1504651 | 5493PPM01_7 | 7 | 1 |  |  |  |  | MTO | Clon | 2016 | Teca Pura | 2024-03-04 |  | PPM2024 |  | 625
Mutiwas | 5493 | PPM01 | PPM | 5493PPM01 | 500 | Circular | 731055 | 1504651 | 5493PPM01_8 | 8 | 1 |  |  |  |  | MTO | Clon | 2016 | Teca Pura | 2024-03-04 |  | PPM2024 |  | 625
Mutiwas | 5493 | PPM01 | PPM | 5493PPM01 | 500 | Circular | 731055 | 1504651 | 5493PPM01_9 | 9 | 1 |  |  |  |  | MTO | Clon | 2016 | Teca Pura | 2024-03-04 |  | PPM2024 |  | 625
Mutiwas | 5493 | PPM01 | PPM | 5493PPM01 | 500 | Circular | 731055 | 1504651 | 5493PPM01_10 | 10 | 1 | 36.6 | 12.6 | 18.6 | 2 | A | Clon | 2016 | Teca Pura | 2024-03-04 |  | PPM2024 |  | 625
Mutiwas | 5493 | PPM01 | PPM | 5493PPM01 | 500 | Circular | 731055 | 1504651 | 5493PPM01_11 | 11 | 1 |  |  |  |  | MTO | Clon | 2016 | Teca Pura | 2024-03-04 |  | PPM2024 |  | 625
Mutiwas | 5493 | PPM01 | PPM | 5493PPM01 | 500 | Circular | 731055 | 1504651 | 5493PPM01_12 | 12 | 1 |  |  |  |  | MTO | Clon | 2016 | Teca Pura | 2024-03-04 |  | PPM2024 |  | 625
Mutiwas | 5493 | PPM01 | PPM | 5493PPM01 | 500 | Circular | 731055 | 1504651 | 5493PPM01_13 | 13 | 1 |  |  |  |  | MTO | Clon | 2016 | Teca Pura | 2024-03-04 |  | PPM2024 |  | 625
Mutiwas | 5493 | PPM01 | PPM | 5493PPM01 | 500 | Circular | 731055 | 1504651 | 5493PPM01_14 | 14 | 1 | 31.4 | 11.3 | 19 | 2 | SM | Clon | 2016 | Teca Pura | 2024-03-04 |  | PPM2024 |  | 625
Mutiwas | 5493 | PPM01 | PPM | 5493PPM01 | 500 | Circular | 731055 | 1504651 | 5493PPM01_15 | 15 | 1 | 22.1 | 10.5 | 19.1 | 2 | SM | Clon | 2016 | Teca Pura | 2024-03-04 |  | PPM2024 |  | 625
Mutiwas | 5493 | PPM01 | PPM | 5493PPM01 | 500 | Circular | 731055 | 1504651 | 5493PPM01_16 | 16 | 1 |  |  |  |  | MTO | Clon | 2016 | Teca Pura | 2024-03-04 |  | PPM2024 |  | 625
Mutiwas | 5493 | PPM01 | PPM | 5493PPM01 | 500 | Circular | 731055 | 1504651 | 5493PPM01_17 | 17 | 1 | 24.4 | 10.9 | 19.5 | 2 | MR | Clon | 2016 | Teca Pura | 2024-03-04 |  | PPM2024 |  | 625
Mutiwas | 5493 | PPM01 | PPM | 5493PPM01 | 500 | Circular | 731055 | 1504651 | 5493PPM01_18 | 18 | 1 |  |  |  |  | MTO | Clon | 2016 | Teca Pura | 2024-03-04 |  | PPM2024 |  | 625
Mutiwas | 5493 | PPM01 | PPM | 5493PPM01 | 500 | Circular | 731055 | 1504651 | 5493PPM01_19 | 19 | 1 | 22.4 | 10.7 | 18.5 | 2 | SM | Clon | 2016 | Teca Pura | 2024-03-04 |  | PPM2024 |  | 625
Mutiwas | 5493 | PPM01 | PPM | 5493PPM01 | 500 | Circular | 731055 | 1504651 | 5493PPM01_20 | 20 | 1 | 25.6 | 9.2 | 18.4 | 2 | SM | Clon | 2016 | Teca Pura | 2024-03-04 |  | PPM2024 |  | 625
Mutiwas | 5493 | PPM01 | PPM | 5493PPM01 | 500 | Circular | 731055 | 1504651 | 5493PPM01_21 | 21 | 1 | 23.4 | 12.3 | 20.6 | 2 | SM | Clon | 2016 | Teca Pura | 2024-03-04 |  | PPM2024 |  | 625
Mutiwas | 5493 | PPM01 | PPM | 5493PPM01 | 500 | Circular | 731055 | 1504651 | 5493PPM01_22 | 22 | 1 | 30.9 | 7.9 | 19.3 | 2 | MR | Clon | 2016 | Teca Pura | 2024-03-04 |  | PPM2024 |  | 625
Mutiwas | 5493 | PPM01 | PPM | 5493PPM01 | 500 | Circular | 731055 | 1504651 | 5493PPM01_23 | 23 | 1 | 20 | 6.9 | 19.2 | 2 | SM | Clon | 2016 | Teca Pura | 2024-03-04 |  | PPM2024 |  | 625
Mutiwas | 5493 | PPM01 | PPM | 5493PPM01 | 500 | Circular | 731055 | 1504651 | 5493PPM01_24 | 24 | 1 | 23.6 | 9.5 | 18.3 | 2 | SM | Clon | 2016 | Teca Pura | 2024-03-04 |  | PPM2024 |  | 625
Mutiwas | 5493 | PPM01 | PPM | 5493PPM01 | 500 | Circular | 731055 | 1504651 | 5493PPM01_25 | 25 | 1 |  |  |  |  | MTO | Clon | 2016 | Teca Pura | 2024-03-04 |  | PPM2024 |  | 625
Mutiwas | 5493 | PPM01 | PPM | 5493PPM01 | 500 | Circular | 731055 | 1504651 | 5493PPM01_26 | 26 | 1 |  |  |  |  | MTO | Clon | 2016 | Teca Pura | 2024-03-04 |  | PPM2024 |  | 625
Mutiwas | 5493 | PPM01 | PPM | 5493PPM01 | 500 | Circular | 731055 | 1504651 | 5493PPM01_27 | 27 | 1 |  |  |  |  | MTO | Clon | 2016 | Teca Pura | 2024-03-04 |  | PPM2024 |  | 625
Mutiwas | 5493 | PPM01 | PPM | 5493PPM01 | 500 | Circular | 731055 | 1504651 | 5493PPM01_27 | 27 | 1 |  |  |  |  | MTO | Clon | 2016 | Teca Pura | 2024-03-04 |  | PPM2024 |  | 625
Mutiwas | 5493 | PPM01 | PPM | 5493PPM01 | 500 | Circular | 731055 | 1504651 | 5493PPM01_29 | 29 | 1 | 22.5 | 8.8 | 18.2 | 2 | SM | Clon | 2016 | Teca Pura | 2024-03-04 |  | PPM2024 |  | 625
Mutiwas | 5493 | PPM01 | PPM | 5493PPM01 | 500 | Circular | 731055 | 1504651 | 5493PPM01_30 | 30 | 1 | 25.5 | 9.5 | 17.7 | 2 | SM | Clon | 2016 | Teca Pura | 2024-03-04 |  | PPM2024 |  | 625
Mutiwas | 5493 | PPM01 | PPM | 5493PPM01 | 500 | Circular | 731055 | 1504651 | 5493PPM01_31 | 31 | 1 |  |  |  |  | MTO | Clon | 2016 | Teca Pura | 2024-03-04 |  | PPM2024 |  | 625
Mutiwas | 5382 | PPM02 | PPM | 5382PPM02 | 500 | circular | 728500 | 1505002 | 5382PPM02_1 | 1 | 1 | 20.9 | 7.9 | 15.9 | 2 | S | Clon | 2016 | Teca Pura | 2023-10-12 |  | Remanente |  | 625
Mutiwas | 5382 | PPM02 | PPM | 5382PPM02 | 500 | circular | 728500 | 1505002 | 5382PPM02_2 | 2 | [5 empty] | R | Clon | 2016 | Teca Pura | 2023-10-12 |  | Remanente |  | 625
Mutiwas | 5382 | PPM02 | PPM | 5382PPM02 | 500 | circular | 728500 | 1505002 | 5382PPM02_3 | 3 | 1 | 23.2 | 10.7 | 17.1 | 2 | SM | Clon | 2016 | Teca Pura | 2023-10-12 | DM | Remanente |  | 625
Mutiwas | 5382 | PPM02 | PPM | 5382PPM02 | 500 | circular | 728500 | 1505002 | 5382PPM02_4 | 4 | 1 | 26.6 | 11.7 | 19.8 | 2 | SM | Clon | 2016 | Teca Pura | 2023-10-12 |  | Remanente |  | 625
Mutiwas | 5382 | PPM02 | PPM | 5382PPM02 | 500 | circular | 728500 | 1505002 | 5382PPM02_5 | 5 | 1 | 26.5 | 6.1 | 19.2 | 2 | Q | Clon | 2016 | Teca Pura | 2023-10-12 | Una rama tomo la dominancia | Remanente |  | 625
Mutiwas | 5382 | PPM02 | PPM | 5382PPM02 | 500 | circular | 728500 | 1505002 | 5382PPM02_6 | 6 | [5 empty] | R | Clon | 2016 | Teca Pura | 2023-10-12 |  | Remanente |  | 625
Mutiwas | 5382 | PPM02 | PPM | 5382PPM02 | 500 | circular | 728500 | 1505002 | 5382PPM02_7 | 7 | 1 | 27 | 10.1 | 17.8 | 2 | SM | Clon | 2016 | Teca Pura | 2023-10-12 |  | Remanente |  | 625
Mutiwas | 5382 | PPM02 | PPM | 5382PPM02 | 500 | circular | 728500 | 1505002 | 5382PPM02_9 | 9 | 1 | 28.6 | 9 | 19.2 | 2 | MR | Clon | 2016 | Teca Pura | 2023-10-12 |  | Remanente |  | 625
Mutiwas | 5382 | PPM02 | PPM | 5382PPM02 | 500 | circular | 728500 | 1505002 | 5382PPM02_11 | 11 | 1 | 28 | 9 | 18.8 | 2 | MR | Clon | 2016 | Teca Pura | 2023-10-12 |  | Remanente |  | 625
Mutiwas | 5382 | PPM02 | PPM | 5382PPM02 | 500 | circular | 728500 | 1505002 | 5382PPM02_12 | 12 | [5 empty] | R | Clon | 2016 | Teca Pura | 2023-10-12 |  | Remanente |  | 625
Mutiwas | 5382 | PPM02 | PPM | 5382PPM02 | 500 | circular | 728500 | 1505002 | 5382PPM02_13 | 13 | [5 empty] | R | Clon | 2016 | Teca Pura | 2023-10-12 |  | Remanente |  | 625
Mutiwas | 5382 | PPM02 | PPM | 5382PPM02 | 500 | circular | 728500 | 1505002 | 5382PPM02_14 | 14 | 1 | 24.7 | 7.5 | 17.5 | 2 | Q | Clon | 2016 | Teca Pura | 2023-10-12 | Una rama tomo la dominancia | Remanente |  | 625
Mutiwas | 5382 | PPM02 | PPM | 5382PPM02 | 500 | circular | 728500 | 1505002 | 5382PPM02_16 | 16 | [5 empty] | R | Clon | 2016 | Teca Pura | 2023-10-12 |  | Remanente |  | 625
Mutiwas | 5382 | PPM02 | PPM | 5382PPM02 | 500 | circular | 728500 | 1505002 | 5382PPM02_17 | 17 | 1 | 32.2 | 9.2 | 19 | 2 | S | Clon | 2016 | Teca Pura | 2023-10-12 |  | Remanente |  | 625
Mutiwas | 5382 | PPM02 | PPM | 5382PPM02 | 500 | circular | 728500 | 1505002 | 5382PPM02_19 | 19 | 1 | 30.2 | 8.3 | 16.1 | 2 | Q | Clon | 2016 | Teca Pura | 2023-10-12 |  | Remanente |  | 625
Mutiwas | 5382 | PPM02 | PPM | 5382PPM02 | 500 | circular | 728500 | 1505002 | 5382PPM02_20 | 20 | 1 | 29.5 | 7.2 | 15 | 2 | AQ | Clon | 2016 | Teca Pura | 2023-10-12 |  | Remanente |  | 625
Mutiwas | 5382 | PPM02 | PPM | 5382PPM02 | 500 | circular | 728500 | 1505002 | 5382PPM02_21 | 21 | [5 empty] | R | Clon | 2016 | Teca Pura | 2023-10-12 |  | Remanente |  | 625
Mutiwas | 5382 | PPM02 | PPM | 5382PPM02 | 500 | circular | 728500 | 1505002 | 5382PPM02_22 | 22 | 1 | 37.2 | 8 | 17.4 | 2 | MR | Clon | 2016 | Teca Pura | 2023-10-12 |  | Remanente |  | 625
Mutiwas | 5382 | PPM02 | PPM | 5382PPM02 | 500 | circular | 728500 | 1505002 | 5382PPM02_23 | 23 | [5 empty] | R | Clon | 2016 | Teca Pura | 2023-10-12 |  | Remanente |  | 625
Mutiwas | 5382 | PPM02 | PPM | 5382PPM02 | 500 | circular | 728500 | 1505002 | 5382PPM02_27 | 27 | 1 | 25.5 | 9.2 | 17 | 2 | S | Clon | 2016 | Teca Pura | 2023-10-12 |  | Remanente |  | 625
Mutiwas | 5382 | PPM02 | PPM | 5382PPM02 | 500 | circular | 728500 | 1505002 | 5382PPM02_28 | 28 | [5 empty] | R | Clon | 2016 | Teca Pura | 2023-10-12 |  | Remanente |  | 625
Mutiwas | 5382 | PPM02 | PPM | 5382PPM02 | 500 | circular | 728500 | 1505002 | 5382PPM02_30 | 30 | 1 | 29.4 | 9 | 19.6 | 2 | A | Clon | 2016 | Teca Pura | 2023-10-12 |  | Remanente |  | 625
Mutiwas | 5382 | PPM02 | PPM | 5382PPM02 | 500 | circular | 728500 | 1505002 | 5382PPM02_31 | 31 | [5 empty] | R | Clon | 2016 | Teca Pura | 2023-10-12 |  | Remanente |  | 625
Mutiwas | 5382 | PPM07 | PPM | 5382PPM07 | 500 | circular | 728901 | 1504902 | 5382PPM07_3 | 3 | 1 | 20.9 | 10.1 | 18.9 | 2 | SM | Clon | 2016 | Teca Pura | 2023-10-12 |  | Remanente |  | 625
Mutiwas | 5382 | PPM07 | PPM | 5382PPM07 | 500 | circular | 728901 | 1504902 | 5382PPM07_4 | 4 | 1 | 17.3 | 6.8 | 16 | 2 | AD | Clon | 2016 | Teca Pura | 2023-10-12 |  | Remanente |  | 625
Mutiwas | 5382 | PPM07 | PPM | 5382PPM07 | 500 | circular | 728901 | 1504902 | 5382PPM07_5 | 5 | 1 | 22.5 | 11.7 | 19.4 | 2 | SM | Clon | 2016 | Teca Pura | 2023-10-12 | DM | Remanente |  | 625
Mutiwas | 5382 | PPM07 | PPM | 5382PPM07 | 500 | circular | 728901 | 1504902 | 5382PPM07_6 | 6 | 1 | 22.2 | 9.3 | 19.2 | 2 | A | Clon | 2016 | Teca Pura | 2023-10-12 | DM | Remanente |  | 625
Mutiwas | 5382 | PPM07 | PPM | 5382PPM07 | 500 | circular | 728901 | 1504902 | 5382PPM07_7 | 7 | [5 empty] | R | Clon | 2016 | Teca Pura | 2023-10-12 |  | Remanente |  | 625
Mutiwas | 5382 | PPM07 | PPM | 5382PPM07 | 500 | circular | 728901 | 1504902 | 5382PPM07_8 | 8 | [5 empty] | R | Clon | 2016 | Teca Pura | 2023-10-12 |  | Remanente |  | 625
Mutiwas | 5382 | PPM07 | PPM | 5382PPM07 | 500 | circular | 728901 | 1504902 | 5382PPM07_9 | 9 | [5 empty] | R | Clon | 2016 | Teca Pura | 2023-10-12 |  | Remanente |  | 625
Mutiwas | 5382 | PPM07 | PPM | 5382PPM07 | 500 | circular | 728901 | 1504902 | 5382PPM07_10 | 10 | [5 empty] | R | Clon | 2016 | Teca Pura | 2023-10-12 |  | Remanente |  | 625
Mutiwas | 5382 | PPM07 | PPM | 5382PPM07 | 500 | circular | 728901 | 1504902 | 5382PPM07_11 | 11 | [5 empty] | R | Clon | 2016 | Teca Pura | 2023-10-12 |  | Remanente |  | 625
Mutiwas | 5382 | PPM07 | PPM | 5382PPM07 | 500 | circular | 728901 | 1504902 | 5382PPM07_12 | 12 | 1 | 25.8 | 11.6 | 17.1 | 2 | A | Clon | 2016 | Teca Pura | 2023-10-12 | DM | Remanente |  | 625
Mutiwas | 5382 | PPM07 | PPM | 5382PPM07 | 500 | circular | 728901 | 1504902 | 5382PPM07_13 | 13 | [5 empty] | R | Clon | 2016 | Teca Pura | 2023-10-12 |  | Remanente |  | 625
Mutiwas | 5382 | PPM07 | PPM | 5382PPM07 | 500 | circular | 728901 | 1504902 | 5382PPM07_14 | 14 | 1 | 29 | 12.5 | 18.8 | 2 | A | Clon | 2016 | Teca Pura | 2023-10-12 |  | Remanente |  | 625
Mutiwas | 5382 | PPM07 | PPM | 5382PPM07 | 500 | circular | 728901 | 1504902 | 5382PPM07_16 | 16 | 1 | 24.8 | 13.4 | 19.3 | 2 | RQ | Clon | 2016 | Teca Pura | 2023-10-12 |  | Remanente |  | 625
Mutiwas | 5382 | PPM07 | PPM | 5382PPM07 | 500 | circular | 728901 | 1504902 | 5382PPM07_17 | 17 | 1 | 25.2 | 10.4 | 19.1 | 2 | A | Clon | 2016 | Teca Pura | 2023-10-12 |  | Remanente |  | 625
Mutiwas | 5382 | PPM07 | PPM | 5382PPM07 | 500 | circular | 728901 | 1504902 | 5382PPM07_18 | 18 | 1 | 25 | 7.5 | 19.6 | 2 | Q | Clon | 2016 | Teca Pura | 2023-10-12 | Una rama tomo la dominancia | Remanente |  | 625
Mutiwas | 5382 | PPM07 | PPM | 5382PPM07 | 500 | circular | 728901 | 1504902 | 5382PPM07_19 | 19 | [5 empty] | R | Clon | 2016 | Teca Pura | 2023-10-12 |  | Remanente |  | 625
Mutiwas | 5382 | PPM07 | PPM | 5382PPM07 | 500 | circular | 728901 | 1504902 | 5382PPM07_20 | 20 | 1 | 30.5 | 12.2 | 20.5 | 2 | SM | Clon | 2016 | Teca Pura | 2023-10-12 | DM | Remanente |  | 625
Mutiwas | 5382 | PPM07 | PPM | 5382PPM07 | 500 | circular | 728901 | 1504902 | 5382PPM07_22 | 22 | [5 empty] | R | Clon | 2016 | Teca Pura | 2023-10-12 |  | Remanente |  | 625
Mutiwas | 5382 | PPM07 | PPM | 5382PPM07 | 500 | circular | 728901 | 1504902 | 5382PPM07_26 | 26 | [5 empty] | R | Clon | 2016 | Teca Pura | 2023-10-12 |  | Remanente |  | 625
Mutiwas | 5382 | PPM07 | PPM | 5382PPM07 | 500 | circular | 728901 | 1504902 | 5382PPM07_27 | 27 | 1 | 25.6 | 11.9 | 19.3 | 2 | SM | Clon | 2016 | Teca Pura | 2023-10-12 |  | Remanente |  | 625
Mutiwas | 5382 | PPM07 | PPM | 5382PPM07 | 500 | circular | 728901 | 1504902 | 5382PPM07_29 | 29 | 1 | 27.3 | 12.1 | 18.2 | 2 | SM | Clon | 2016 | Teca Pura | 2023-10-12 |  | Remanente |  | 625
Mutiwas | 5382 | PPM07 | PPM | 5382PPM07 | 500 | circular | 728901 | 1504902 | 5382PPM07_31 | 31 | 1 | 29.5 | 10.7 | 19.7 | 2 | SM | Clon | 2016 | Teca Pura | 2023-10-12 |  | Remanente |  | 625
Mutiwas | 5382 | PPM07 | PPM | 5382PPM07 | 500 | circular | 728901 | 1504902 | 5382PPM07_32 | 32 | 1 | 29.4 | 9.8 | 19.4 | 2 | SM | Clon | 2016 | Teca Pura | 2023-10-12 | DM | Remanente |  | 625
Mutiwas | 5382 | PPM03 | PPM | 5382PPM03 | 500 | Circular | 728405 | 1504812 | 5382PPM03_1 | 1 | [5 empty] | TM | clon | 2016 | Teca Pura | 2024-03-21 |  | PPM2024 |  | 625
Mutiwas | 5382 | PPM03 | PPM | 5382PPM03 | 500 | Circular | 728405 | 1504812 | 5382PPM03_2 | 2 | [5 empty] | TM | clon | 2016 | Teca Pura | 2024-03-21 |  | PPM2024 |  | 625
Mutiwas | 5382 | PPM03 | PPM | 5382PPM03 | 500 | Circular | 728405 | 1504812 | 5382PPM03_3 | 3 | [5 empty] | R | clon | 2016 | Teca Pura | 2024-03-21 |  | PPM2024 |  | 625
Mutiwas | 5382 | PPM03 | PPM | 5382PPM03 | 500 | Circular | 728405 | 1504812 | 5382PPM03_4 | 4 | 1 | 23.1 | 11.1 | 18 | 2 | SM | Clon | 2016 | Teca Pura | 2024-03-21 |  | PPM2024 |  | 625
Mutiwas | 5382 | PPM03 | PPM | 5382PPM03 | 500 | Circular | 728405 | 1504812 | 5382PPM03_5 | 5 | [5 empty] | R | clon | 2016 | Teca Pura | 2024-03-21 |  | PPM2024 |  | 625
Mutiwas | 5382 | PPM03 | PPM | 5382PPM03 | 500 | Circular | 728405 | 1504812 | 5382PPM03_6 | 6 | 1 | 29.4 | 10.8 | 18.2 | 2 | MR | Clon | 2016 | Teca Pura | 2024-03-21 |  | PPM2024 |  | 625
Mutiwas | 5382 | PPM03 | PPM | 5382PPM03 | 500 | Circular | 728405 | 1504812 | 5382PPM03_7 | 7 | [5 empty] | R | clon | 2016 | Teca Pura | 2024-03-21 |  | PPM2024 |  | 625
Mutiwas | 5382 | PPM03 | PPM | 5382PPM03 | 500 | Circular | 728405 | 1504812 | 5382PPM03_8 | 8 | 1 | 27.5 | 12 | 19.1 | 2 | A | Clon | 2016 | Teca Pura | 2024-03-21 |  | PPM2024 |  | 625
Mutiwas | 5382 | PPM03 | PPM | 5382PPM03 | 500 | Circular | 728405 | 1504812 | 5382PPM03_9 | 9 | 1 | 26.1 | 11.7 | 18.3 | 2 | A | Clon | 2016 | Teca Pura | 2024-03-21 |  | PPM2024 |  | 625
Mutiwas | 5382 | PPM03 | PPM | 5382PPM03 | 500 | Circular | 728405 | 1504812 | 5382PPM03_10 | 10 | 1 | 24.7 | 8 | 17.5 | 2 | E | Clon | 2016 | Teca Pura | 2024-03-21 |  | PPM2024 |  | 625
Mutiwas | 5382 | PPM03 | PPM | 5382PPM03 | 500 | Circular | 728405 | 1504812 | 5382PPM03_11 | 11 | [5 empty] | R | clon | 2016 | Teca Pura | 2024-03-21 |  | PPM2024 |  | 625
Mutiwas | 5382 | PPM03 | PPM | 5382PPM03 | 500 | Circular | 728405 | 1504812 | 5382PPM03_12 | 12 | 1 | 19.3 | 9 | 16.8 | 2 | BE | Clon | 2016 | Teca Pura | 2024-03-21 |  | PPM2024 |  | 625
Mutiwas | 5382 | PPM03 | PPM | 5382PPM03 | 500 | Circular | 728405 | 1504812 | 5382PPM03_13 | 13 | [5 empty] | R | clon | 2016 | Teca Pura | 2024-03-21 |  | PPM2024 |  | 625
Mutiwas | 5382 | PPM03 | PPM | 5382PPM03 | 500 | Circular | 728405 | 1504812 | 5382PPM03_14 | 14 | 1 | 24.7 | 12.5 | 19.7 | 2 | A | Clon | 2016 | Teca Pura | 2024-03-21 |  | PPM2024 |  | 625
Mutiwas | 5382 | PPM03 | PPM | 5382PPM03 | 500 | Circular | 728405 | 1504812 | 5382PPM03_15 | 15 | 1 | 23.8 | 12.4 | 19.7 | 2 | A | Clon | 2016 | Teca Pura | 2024-03-21 |  | PPM2024 |  | 625
Mutiwas | 5382 | PPM03 | PPM | 5382PPM03 | 500 | Circular | 728405 | 1504812 | 5382PPM03_16 | 16 | 1 | 24.6 | 12.6 | 19.6 | 2 | MR | Clon | 2016 | Teca Pura | 2024-03-21 |  | PPM2024 |  | 625
Mutiwas | 5382 | PPM03 | PPM | 5382PPM03 | 500 | Circular | 728405 | 1504812 | 5382PPM03_17 | 17 | 1 | 24.3 | 10.8 | 17.9 | 2 | A | Clon | 2016 | Teca Pura | 2024-03-21 |  | PPM2024 |  | 625
Mutiwas | 5382 | PPM03 | PPM | 5382PPM03 | 500 | Circular | 728405 | 1504812 | 5382PPM03_18 | 18 | [5 empty] | R | clon | 2016 | Teca Pura | 2024-03-21 |  | PPM2024 |  | 625
Mutiwas | 5382 | PPM03 | PPM | 5382PPM03 | 500 | Circular | 728405 | 1504812 | 5382PPM03_19 | 19 | [5 empty] | R | clon | 2016 | Teca Pura | 2024-03-21 |  | PPM2024 |  | 625
Mutiwas | 5382 | PPM03 | PPM | 5382PPM03 | 500 | Circular | 728405 | 1504812 | 5382PPM03_20 | 20 | 1 | 30.6 | 12.2 | 19.1 | 3 | A | Clon | 2016 | Teca Pura | 2024-03-21 |  | PPM2024 |  | 625
Mutiwas | 5382 | PPM03 | PPM | 5382PPM03 | 500 | Circular | 728405 | 1504812 | 5382PPM03_21 | 21 | [5 empty] | TM | clon | 2016 | Teca Pura | 2024-03-21 |  | PPM2024 |  | 625
Mutiwas | 5382 | PPM03 | PPM | 5382PPM03 | 500 | Circular | 728405 | 1504812 | 5382PPM03_22 | 22 | [5 empty] | R | clon | 2016 | Teca Pura | 2024-03-21 |  | PPM2024 |  | 625
Mutiwas | 5382 | PPM03 | PPM | 5382PPM03 | 500 | Circular | 728405 | 1504812 | 5382PPM03_23 | 23 | 1 | 24.1 | 8.8 | 18 | 2 | E | Clon | 2016 | Teca Pura | 2024-03-21 |  | PPM2024 |  | 625
Mutiwas | 5382 | PPM03 | PPM | 5382PPM03 | 500 | Circular | 728405 | 1504812 | 5382PPM03_24 | 24 | [5 empty] | R | clon | 2016 | Teca Pura | 2024-03-21 |  | PPM2024 |  | 625
Mutiwas | 5382 | PPM03 | PPM | 5382PPM03 | 500 | Circular | 728405 | 1504812 | 5382PPM03_25 | 25 | [5 empty] | R | clon | 2016 | Teca Pura | 2024-03-21 |  | PPM2024 |  | 625
Mutiwas | 5382 | PPM03 | PPM | 5382PPM03 | 500 | Circular | 728405 | 1504812 | 5382PPM03_26 | 26 | [5 empty] | R | clon | 2016 | Teca Pura | 2024-03-21 |  | PPM2024 |  | 625
Mutiwas | 5382 | PPM03 | PPM | 5382PPM03 | 500 | Circular | 728405 | 1504812 | 5382PPM03_27 | 27 | 1 | 24.2 | 11.1 | 18.5 | 2 | MR | Clon | 2016 | Teca Pura | 2024-03-21 |  | PPM2024 |  | 625
Mutiwas | 5382 | PPM03 | PPM | 5382PPM03 | 500 | Circular | 728405 | 1504812 | 5382PPM03_28 | 28 | [5 empty] | R | clon | 2016 | Teca Pura | 2024-03-21 |  | PPM2024 |  | 625
Mutiwas | 5382 | PPM03 | PPM | 5382PPM03 | 500 | Circular | 728405 | 1504812 | 5382PPM03_29 | 29 | [5 empty] | R | clon | 2016 | Teca Pura | 2024-03-21 |  | PPM2024 |  | 625
Mutiwas | 5382 | PPM03 | PPM | 5382PPM03 | 500 | Circular | 728405 | 1504812 | 5382PPM03_30 | 30 | 1 | 22 | 8.5 | 17.3 | 2 | SM | Clon | 2016 | Teca Pura | 2024-03-21 |  | PPM2024 |  | 625
Mutiwas | 5382 | PPM03 | PPM | 5382PPM03 | 500 | Circular | 728405 | 1504812 | 5382PPM03_31 | 31 | 1 | 23.9 | 8.2 | 17.7 | 2 | MR | Clon | 2016 | Teca Pura | 2024-03-21 |  | PPM2024 |  | 625
Mutiwas | 5382 | PPM03 | PPM | 5382PPM03 | 500 | Circular | 728405 | 1504812 | 5382PPM03_32 | 32 | [5 empty] | R | clon | 2016 | Teca Pura | 2024-03-21 |  | PPM2024 |  | 625
Mutiwas | 5381 | PPM02 | PPM | 5381PPM02 | 500 | circular | 728600 | 1505300 | 5381PPM02_2 | 2 | 1 | 30.7 | 11.7 | 20.2 | 2 | A | Clon | 2016 | Teca Pura | 2023-10-11 |  | Remanente |  | 625
Mutiwas | 5381 | PPM02 | PPM | 5381PPM02 | 500 | circular | 728600 | 1505300 | 5381PPM02_3 | 3 | 1 | 18.4 | 9.2 | 19.8 | 2 | SM | Clon | 2016 | Teca Pura | 2023-10-11 |  | Remanente |  | 625
Mutiwas | 5381 | PPM02 | PPM | 5381PPM02 | 500 | circular | 728600 | 1505300 | 5381PPM02_4 | 4 | [5 empty] | R | Clon | 2016 | Teca Pura | 2023-10-11 |  | Remanente |  | 625
Mutiwas | 5381 | PPM02 | PPM | 5381PPM02 | 500 | circular | 728600 | 1505300 | 5381PPM02_5 | 5 | 1 | 28 | 12.2 | 20.8 | 2 | SM | Clon | 2016 | Teca Pura | 2023-10-11 |  | Remanente |  | 625
Mutiwas | 5381 | PPM02 | PPM | 5381PPM02 | 500 | circular | 728600 | 1505300 | 5381PPM02_8 | 8 | 1 | 18.8 | 6.5 | 15.5 | 2 | AD | Clon | 2016 | Teca Pura | 2023-10-11 |  | Remanente |  | 625
Mutiwas | 5381 | PPM02 | PPM | 5381PPM02 | 500 | circular | 728600 | 1505300 | 5381PPM02_9 | 9 | 1 | 25.3 | 12.8 | 19.7 | 2 | SM | Clon | 2016 | Teca Pura | 2023-10-11 |  | Remanente |  | 625
Mutiwas | 5381 | PPM02 | PPM | 5381PPM02 | 500 | circular | 728600 | 1505300 | 5381PPM02_12 | 12 | 1 | 30.2 | 11.4 | 19.7 | 2 | SM | Clon | 2016 | Teca Pura | 2023-10-11 |  | Remanente |  | 625
Mutiwas | 5381 | PPM02 | PPM | 5381PPM02 | 500 | circular | 728600 | 1505300 | 5381PPM02_13 | 13 | [5 empty] | R | Clon | 2016 | Teca Pura | 2023-10-11 |  | Remanente |  | 625
Mutiwas | 5381 | PPM02 | PPM | 5381PPM02 | 500 | circular | 728600 | 1505300 | 5381PPM02_14 | 14 | 1 | 28.1 | 7.1 | 19.5 | 2 | Q | Clon | 2016 | Teca Pura | 2023-10-11 |  | Remanente |  | 625
Mutiwas | 5381 | PPM02 | PPM | 5381PPM02 | 500 | circular | 728600 | 1505300 | 5381PPM02_15 | 15 | 1 | 23.5 | 12.4 | 22.1 | 2 | SM | Clon | 2016 | Teca Pura | 2023-10-11 |  | Remanente |  | 625
Mutiwas | 5381 | PPM02 | PPM | 5381PPM02 | 500 | circular | 728600 | 1505300 | 5381PPM02_16 | 16 | [5 empty] | R | Clon | 2016 | Teca Pura | 2023-10-11 |  | Remanente |  | 625
Mutiwas | 5381 | PPM02 | PPM | 5381PPM02 | 500 | circular | 728600 | 1505300 | 5381PPM02_17 | 17 | 1 | 23.5 | 9.9 | 20.2 | 2 | SM | Clon | 2016 | Teca Pura | 2023-10-11 |  | Remanente |  | 625
Mutiwas | 5381 | PPM02 | PPM | 5381PPM02 | 500 | circular | 728600 | 1505300 | 5381PPM02_18 | 18 | [5 empty] | R | Clon | 2016 | Teca Pura | 2023-10-11 |  | Remanente |  | 625
Mutiwas | 5381 | PPM02 | PPM | 5381PPM02 | 500 | circular | 728600 | 1505300 | 5381PPM02_19 | 19 | 1 | 26.1 | 11.2 | 20.4 | 2 | SM | Clon | 2016 | Teca Pura | 2023-10-11 |  | Remanente |  | 625
Mutiwas | 5381 | PPM02 | PPM | 5381PPM02 | 500 | circular | 728600 | 1505300 | 5381PPM02_20 | 20 | 1 | 26 | 12.5 | 19.8 | 2 | A | Clon | 2016 | Teca Pura | 2023-10-11 |  | Remanente |  | 625
Mutiwas | 5381 | PPM02 | PPM | 5381PPM02 | 500 | circular | 728600 | 1505300 | 5381PPM02_22 | 22 | [5 empty] | R | Clon | 2016 | Teca Pura | 2023-10-11 |  | Remanente |  | 625
Mutiwas | 5381 | PPM02 | PPM | 5381PPM02 | 500 | circular | 728600 | 1505300 | 5381PPM02_23 | 23 | 1 | 29 | 10.5 | 19.5 | 2 | MR | Clon | 2016 | Teca Pura | 2023-10-11 |  | Remanente |  | 625
Mutiwas | 5381 | PPM02 | PPM | 5381PPM02 | 500 | circular | 728600 | 1505300 | 5381PPM02_25 | 25 | [5 empty] | R | Clon | 2016 | Teca Pura | 2023-10-11 |  | Remanente |  | 625
Mutiwas | 5381 | PPM02 | PPM | 5381PPM02 | 500 | circular | 728600 | 1505300 | 5381PPM02_26 | 26 | 1 | 24.6 | 12 | 20.7 | 2 | SM | Clon | 2016 | Teca Pura | 2023-10-11 |  | Remanente |  | 625
Mutiwas | 5381 | PPM02 | PPM | 5381PPM02 | 500 | circular | 728600 | 1505300 | 5381PPM02_28 | 28 | [5 empty] | R | Clon | 2016 | Teca Pura | 2023-10-11 |  | Remanente |  | 625
Mutiwas | 5381 | PPM02 | PPM | 5381PPM02 | 500 | circular | 728600 | 1505300 | 5381PPM02_29 | 29 | 1 | 21.5 | 6.3 | 17.7 | 2 | SM | Clon | 2016 | Teca Pura | 2023-10-11 |  | Remanente |  | 625
Mutiwas | 5381 | PPM02 | PPM | 5381PPM02 | 500 | circular | 728600 | 1505300 | 5381PPM02_30 | 30 | 1 | 28.2 | 11.3 | 19.4 | 2 | SM | Clon | 2016 | Teca Pura | 2023-10-11 |  | Remanente |  | 625
Mutiwas | 5381 | PPM03A | PPM | 5381PPM03A | 500 | circular | 728666 | 1505342 | 5381PPM03A_1 | 1 | [5 empty] | MTO | Clon | 2016 | Teca Pura | 2023-10-11 |  | Remanente |  | 625
Mutiwas | 5381 | PPM03A | PPM | 5381PPM03A | 500 | circular | 728666 | 1505342 | 5381PPM03A_2 | 2 | [5 empty] | R | Clon | 2016 | Teca Pura | 2023-10-11 |  | Remanente |  | 625
Mutiwas | 5381 | PPM03A | PPM | 5381PPM03A | 500 | circular | 728666 | 1505342 | 5381PPM03A_3 | 3 | 1 | 25.7 | 6.3 | 18.9 | 2 | S | Clon | 2016 | Teca Pura | 2023-10-11 |  | Remanente |  | 625
Mutiwas | 5381 | PPM03A | PPM | 5381PPM03A | 500 | circular | 728666 | 1505342 | 5381PPM03A_4 | 4 | 1 | 21.3 | 6.7 | 16.8 | 2 | S | Clon | 2016 | Teca Pura | 2023-10-11 |  | Remanente |  | 625
Mutiwas | 5381 | PPM03A | PPM | 5381PPM03A | 500 | circular | 728666 | 1505342 | 5381PPM03A_5 | 5 | [5 empty] | R | Clon | 2016 | Teca Pura | 2023-10-11 |  | Remanente |  | 625
Mutiwas | 5381 | PPM03A | PPM | 5381PPM03A | 500 | circular | 728666 | 1505342 | 5381PPM03A_6 | 6 | 1 | 23.6 | 9.5 | 17.4 | 2 | SM | Clon | 2016 | Teca Pura | 2023-10-11 |  | Remanente |  | 625
Mutiwas | 5381 | PPM03A | PPM | 5381PPM03A | 500 | circular | 728666 | 1505342 | 5381PPM03A_7 | 7 | 1 | 23.2 | 9.5 | 20.9 | 2 | SM | Clon | 2016 | Teca Pura | 2023-10-11 |  | Remanente |  | 625
Mutiwas | 5381 | PPM03A | PPM | 5381PPM03A | 500 | circular | 728666 | 1505342 | 5381PPM03A_10 | 10 | [5 empty] | R | Clon | 2016 | Teca Pura | 2023-10-11 |  | Remanente |  | 625
Mutiwas | 5381 | PPM03A | PPM | 5381PPM03A | 500 | circular | 728666 | 1505342 | 5381PPM03A_11 | 11 | [5 empty] | R | Clon | 2016 | Teca Pura | 2023-10-11 |  | Remanente |  | 625
Mutiwas | 5381 | PPM03A | PPM | 5381PPM03A | 500 | circular | 728666 | 1505342 | 5381PPM03A_12 | 12 | 1 | 25.7 | 10.3 | 19.8 | 2 | A | Clon | 2016 | Teca Pura | 2023-10-11 |  | Remanente |  | 625
Mutiwas | 5381 | PPM03A | PPM | 5381PPM03A | 500 | circular | 728666 | 1505342 | 5381PPM03A_13 | 13 | 1 | 24.5 | 10.8 | 19.8 | 2 | SM | Clon | 2016 | Teca Pura | 2023-10-11 |  | Remanente |  | 625
Mutiwas | 5381 | PPM03A | PPM | 5381PPM03A | 500 | circular | 728666 | 1505342 | 5381PPM03A_14 | 14 | 1 | 22.1 | 10 | 19 | 2 | SM | Clon | 2016 | Teca Pura | 2023-10-11 |  | Remanente |  | 625
Mutiwas | 5381 | PPM03A | PPM | 5381PPM03A | 500 | circular | 728666 | 1505342 | 5381PPM03A_15 | 15 | [5 empty] | R | Clon | 2016 | Teca Pura | 2023-10-11 |  | Remanente |  | 625
Mutiwas | 5381 | PPM03A | PPM | 5381PPM03A | 500 | circular | 728666 | 1505342 | 5381PPM03A_17 | 17 | [5 empty] | R | Clon | 2016 | Teca Pura | 2023-10-11 |  | Remanente |  | 625
Mutiwas | 5381 | PPM03A | PPM | 5381PPM03A | 500 | circular | 728666 | 1505342 | 5381PPM03A_18 | 18 | 1 | 22.1 | 7.8 | 17.1 | 2 | AM | Clon | 2016 | Teca Pura | 2023-10-11 |  | Remanente |  | 625
Mutiwas | 5381 | PPM03A | PPM | 5381PPM03A | 500 | circular | 728666 | 1505342 | 5381PPM03A_19 | 19 | [5 empty] | R | Clon | 2016 | Teca Pura | 2023-10-11 |  | Remanente |  | 625
Mutiwas | 5381 | PPM03A | PPM | 5381PPM03A | 500 | circular | 728666 | 1505342 | 5381PPM03A_20 | 20 | 1 | 24.5 | 12.1 | 19.7 | 2 | SM | Clon | 2016 | Teca Pura | 2023-10-11 |  | Remanente |  | 625
Mutiwas | 5381 | PPM03A | PPM | 5381PPM03A | 500 | circular | 728666 | 1505342 | 5381PPM03A_21 | 21 | [5 empty] | R | Clon | 2016 | Teca Pura | 2023-10-11 |  | Remanente |  | 625
Mutiwas | 5381 | PPM03A | PPM | 5381PPM03A | 500 | circular | 728666 | 1505342 | 5381PPM03A_22 | 22 | 1 | 22.3 | 8.4 | 17.3 | 2 | SM | Clon | 2016 | Teca Pura | 2023-10-11 |  | Remanente |  | 625
Mutiwas | 5381 | PPM03A | PPM | 5381PPM03A | 500 | circular | 728666 | 1505342 | 5381PPM03A_23 | 23 | 1 | 24.9 | 7.8 | 15.2 | 2 | SM | Clon | 2016 | Teca Pura | 2023-10-11 |  | Remanente |  | 625
Mutiwas | 5381 | PPM03A | PPM | 5381PPM03A | 500 | circular | 728666 | 1505342 | 5381PPM03A_25 | 25 | [5 empty] | R | Clon | 2016 | Teca Pura | 2023-10-11 |  | Remanente |  | 625
Mutiwas | 5381 | PPM03A | PPM | 5381PPM03A | 500 | circular | 728666 | 1505342 | 5381PPM03A_27 | 27 | 1 | 22.7 | 10.1 | 18.5 | 2 | SM | Clon | 2016 | Teca Pura | 2023-10-11 |  | Remanente |  | 625
Mutiwas | 5381 | PPM03A | PPM | 5381PPM03A | 500 | circular | 728666 | 1505342 | 5381PPM03A_29 | 29 | 1 | 24 | 8.8 | 19 | 2 | SM | Clon | 2016 | Teca Pura | 2023-10-11 | DM | Remanente |  | 625
Mutiwas | 5381 | PPM03A | PPM | 5381PPM03A | 500 | circular | 728666 | 1505342 | 5381PPM03A_30 | 30 | 1 | 23.7 | 9.6 | 18.7 | 2 | SM | Clon | 2016 | Teca Pura | 2023-10-11 |  | Remanente |  | 625
Mutiwas | 5381 | PPM03A | PPM | 5381PPM03A | 500 | circular | 728666 | 1505342 | 5381PPM03A_32 | 32 | 1 | 27 | 9.1 | 19.3 | 2 | SM | Clon | 2016 | Teca Pura | 2023-10-11 |  | Remanente |  | 625
Mutiwas | 5383 | PPM01 | PPM | 5383PPM01 | 500 | Circular | 729796 | 1505333 | 5383PPM01_1 | 1 | 1 | 22 | 9.5 | 18.6 | 2 | SM | Clon | 2017 | Teca Pura | 2024-03-05 |  | PPM2024 |  | 625
Mutiwas | 5383 | PPM01 | PPM | 5383PPM01 | 500 | Circular | 729796 | 1505333 | 5383PPM01_2 | 2 | 1 | 21.6 | 11.6 | 20.1 | 2 | SM | Clon | 2017 | Teca Pura | 2024-03-05 |  | PPM2024 |  | 625
Mutiwas | 5383 | PPM01 | PPM | 5383PPM01 | 500 | Circular | 729796 | 1505333 | 5383PPM01_3 | 3 | 1 | 22.8 | 11.8 | 20.2 | 2 | SM | Clon | 2017 | Teca Pura | 2024-03-05 |  | PPM2024 |  | 625
Mutiwas | 5383 | PPM01 | PPM | 5383PPM01 | 500 | Circular | 729796 | 1505333 | 5383PPM01_4 | 4 | 1 | 18.4 | 12.4 | 19.3 | 2 | SM | Clon | 2017 | Teca Pura | 2024-03-05 |  | PPM2024 |  | 625
Mutiwas | 5383 | PPM01 | PPM | 5383PPM01 | 500 | Circular | 729796 | 1505333 | 5383PPM01_5 | 5 | 1 | 23.7 | 11.1 | 19.6 | 2 | SM | Clon | 2017 | Teca Pura | 2024-03-05 |  | PPM2024 |  | 625
Mutiwas | 5383 | PPM01 | PPM | 5383PPM01 | 500 | Circular | 729796 | 1505333 | 5383PPM01_6 | 6 | [5 empty] | MTO | Clon | 2017 | Teca Pura | 2024-03-05 |  | PPM2024 |  | 625
Mutiwas | 5383 | PPM01 | PPM | 5383PPM01 | 500 | Circular | 729796 | 1505333 | 5383PPM01_7 | 7 | [5 empty] | MTO | Clon | 2017 | Teca Pura | 2024-03-05 |  | PPM2024 |  | 625
Mutiwas | 5383 | PPM01 | PPM | 5383PPM01 | 500 | Circular | 729796 | 1505333 | 5383PPM01_8 | 8 | 1 | 23.2 | 12.3 | 18.5 | 2 | MR | Clon | 2017 | Teca Pura | 2024-03-05 |  | PPM2024 |  | 625
Mutiwas | 5383 | PPM01 | PPM | 5383PPM01 | 500 | Circular | 729796 | 1505333 | 5383PPM01_9 | 9 | [5 empty] | MTO | Clon | 2017 | Teca Pura | 2024-03-05 |  | PPM2024 |  | 625
Mutiwas | 5383 | PPM01 | PPM | 5383PPM01 | 500 | Circular | 729796 | 1505333 | 5383PPM01_10 | 10 | 1 | 22 | 11.9 | 19.6 | 3 | A | Clon | 2017 | Teca Pura | 2024-03-05 |  | PPM2024 |  | 625
Mutiwas | 5383 | PPM01 | PPM | 5383PPM01 | 500 | Circular | 729796 | 1505333 | 5383PPM01_11 | 11 | 1 | 22.9 | 13.5 | 20.4 | 3 | A | Clon | 2017 | Teca Pura | 2024-03-05 |  | PPM2024 |  | 625
Mutiwas | 5383 | PPM01 | PPM | 5383PPM01 | 500 | Circular | 729796 | 1505333 | 5383PPM01_12 | 12 | 1 | 26.5 | 12.4 | 19.9 | 2 | SM | Clon | 2017 | Teca Pura | 2024-03-05 |  | PPM2024 |  | 625
Mutiwas | 5383 | PPM01 | PPM | 5383PPM01 | 500 | Circular | 729796 | 1505333 | 5383PPM01_13 | 13 | 1 | 21.3 | 12.6 | 20.2 | 2 | S | Clon | 2017 | Teca Pura | 2024-03-05 |  | PPM2024 |  | 625
Mutiwas | 5383 | PPM01 | PPM | 5383PPM01 | 500 | Circular | 729796 | 1505333 | 5383PPM01_14 | 14 | 1 | 26.2 | 10.8 | 19.3 | 2 | MR | Clon | 2017 | Teca Pura | 2024-03-05 |  | PPM2024 |  | 625
Mutiwas | 5383 | PPM01 | PPM | 5383PPM01 | 500 | Circular | 729796 | 1505333 | 5383PPM01_15 | 15 | [5 empty] | R | Clon | 2017 | Teca Pura | 2024-03-05 |  | PPM2024 |  | 625
Mutiwas | 5383 | PPM01 | PPM | 5383PPM01 | 500 | Circular | 729796 | 1505333 | 5383PPM01_16 | 16 | 1 | 23.3 | 5.1 | 19.1 | 2 | S | Clon | 2017 | Teca Pura | 2024-03-05 |  | PPM2024 |  | 625
Mutiwas | 5383 | PPM01 | PPM | 5383PPM01 | 500 | Circular | 729796 | 1505333 | 5383PPM01_17 | 17 | [5 empty] | MTO | Clon | 2017 | Teca Pura | 2024-03-05 |  | PPM2024 |  | 625
Mutiwas | 5383 | PPM01 | PPM | 5383PPM01 | 500 | Circular | 729796 | 1505333 | 5383PPM01_18 | 18 | 1 | 19.9 | 2.8 | 17.7 | 3 | S | Clon | 2017 | Teca Pura | 2024-03-05 |  | PPM2024 |  | 625
Mutiwas | 5383 | PPM01 | PPM | 5383PPM01 | 500 | Circular | 729796 | 1505333 | 5383PPM01_19 | 19 | 1 | 22.5 | 10.1 | 20.2 | 3 | A | Clon | 2017 | Teca Pura | 2024-03-05 |  | PPM2024 |  | 625
Mutiwas | 5383 | PPM01 | PPM | 5383PPM01 | 500 | Circular | 729796 | 1505333 | 5383PPM01_20 | 20 | 1 | 23.2 | 9 | 18.5 | 3 | S | Clon | 2017 | Teca Pura | 2024-03-05 |  | PPM2024 |  | 625
Mutiwas | 5383 | PPM01 | PPM | 5383PPM01 | 500 | Circular | 729796 | 1505333 | 5383PPM01_21 | 21 | 1 | 21.9 | 9.4 | 19.8 | 2 | S | Clon | 2017 | Teca Pura | 2024-03-05 |  | PPM2024 |  | 625
Mutiwas | 5383 | PPM01 | PPM | 5383PPM01 | 500 | Circular | 729796 | 1505333 | 5383PPM01_22 | 22 | 1 | 24.8 | 11.8 | 19 | 3 | A | Clon | 2017 | Teca Pura | 2024-03-05 |  | PPM2024 |  | 625
Mutiwas | 5383 | PPM01 | PPM | 5383PPM01 | 500 | Circular | 729796 | 1505333 | 5383PPM01_23 | 23 | [5 empty] | MTO | Clon | 2017 | Teca Pura | 2024-03-05 |  | PPM2024 |  | 625
Mutiwas | 5383 | PPM01 | PPM | 5383PPM01 | 500 | Circular | 729796 | 1505333 | 5383PPM01_24 | 24 | 1 | 16.1 | 3.5 | 14.7 | 3 | IN | Clon | 2017 | Teca Pura | 2024-03-05 |  | PPM2024 |  | 625
Mutiwas | 5383 | PPM01 | PPM | 5383PPM01 | 500 | Circular | 729796 | 1505333 | 5383PPM01_25 | 25 | [5 empty] | MTO | Clon | 2017 | Teca Pura | 2024-03-05 |  | PPM2024 |  | 625
Mutiwas | 5383 | PPM01 | PPM | 5383PPM01 | 500 | Circular | 729796 | 1505333 | 5383PPM01_26 | 26 | [5 empty] | MTO | Clon | 2017 | Teca Pura | 2024-03-05 |  | PPM2024 |  | 625
Mutiwas | 5383 | PPM01 | PPM | 5383PPM01 | 500 | Circular | 729796 | 1505333 | 5383PPM01_27 | 27 | 1 | 22.3 | 5.9 | 14.5 | 2 | SM | Clon | 2017 | Teca Pura | 2024-03-05 |  | PPM2024 |  | 625
Mutiwas | 5383 | PPM01 | PPM | 5383PPM01 | 500 | Circular | 729796 | 1505333 | 5383PPM01_28 | 28 | 1 | 22.6 | 4.8 | 15 | 2 | MR | Clon | 2017 | Teca Pura | 2024-03-05 |  | PPM2024 |  | 625
Mutiwas | 5383 | PPM01 | PPM | 5383PPM01 | 500 | Circular | 729796 | 1505333 | 5383PPM01_29 | 29 | 1 | 23.6 | 8.5 | 16.8 | 2 | AD | Clon | 2017 | Teca Pura | 2024-03-05 |  | PPM2024 |  | 625
Mutiwas | 5383 | PPM01 | PPM | 5383PPM01 | 500 | Circular | 729796 | 1505333 | 5383PPM01_30 | 30 | 1 | 19.5 | 7.3 | 17.5 | 2 | SM | Clon | 2017 | Teca Pura | 2024-03-05 |  | PPM2024 |  | 625
San Miguel | 6211 | PPM02 | PPM | 6211PPM02 | 500 | Circular | 730903 | 1500900 | 6211PPM02_1 | 1 | 1 | 5.9 | 4.2 | 5.8 | 3 | S | Clon | 2022 | Teca Pura | 2024-01-08 |  | PPM2024 |  | 500
San Miguel | 6211 | PPM02 | PPM | 6211PPM02 | 500 | Circular | 730903 | 1500900 | 6211PPM02_2 | 2 | [5 empty] | MTO | Clon | 2022 | Teca Pura | 2024-01-08 | No aplica drenaje | PPM2024 |  | 500
San Miguel | 6211 | PPM02 | PPM | 6211PPM02 | 500 | Circular | 730903 | 1500900 | 6211PPM02_3 | 3 | 1 | 4.6 | 2.1 | 3.5 | 2 | SM | Clon | 2022 | Teca Pura | 2024-01-08 |  | PPM2024 |  | 500
San Miguel | 6211 | PPM02 | PPM | 6211PPM02 | 500 | Circular | 730903 | 1500900 | 6211PPM02_4 | 4 | 1 | 7 | 3.9 | 5.1 | 2 | SM | Clon | 2022 | Teca Pura | 2024-01-08 |  | PPM2024 |  | 500
San Miguel | 6211 | PPM02 | PPM | 6211PPM02 | 500 | Circular | 730903 | 1500900 | 6211PPM02_5 | 5 | 1 | 7 | 4.5 | 6 | 1 | BE | Clon | 2022 | Teca Pura | 2024-01-08 |  | PPM2024 |  | 500
San Miguel | 6211 | PPM02 | PPM | 6211PPM02 | 500 | Circular | 730903 | 1500900 | 6211PPM02_6 | 6 | 1 | 6.4 | 3.9 | 5.1 | 2 | SM | Clon | 2022 | Teca Pura | 2024-01-08 |  | PPM2024 |  | 500
San Miguel | 6211 | PPM02 | PPM | 6211PPM02 | 500 | Circular | 730903 | 1500900 | 6211PPM02_7 | 7 | [5 empty] | MTO | Clon | 2022 | Teca Pura | 2024-01-08 |  | PPM2024 |  | 500
San Miguel | 6211 | PPM02 | PPM | 6211PPM02 | 500 | Circular | 730903 | 1500900 | 6211PPM02_8 | 8 | [5 empty] | MTO | Clon | 2022 | Teca Pura | 2024-01-08 |  | PPM2024 |  | 500
San Miguel | 6211 | PPM02 | PPM | 6211PPM02 | 500 | Circular | 730903 | 1500900 | 6211PPM02_9 | 9 | [5 empty] | MTO | Clon | 2022 | Teca Pura | 2024-01-08 |  | PPM2024 |  | 500
San Miguel | 6211 | PPM02 | PPM | 6211PPM02 | 500 | Circular | 730903 | 1500900 | 6211PPM02_10 | 10 | 1 | 4.8 | 4 | 5 | 2 | SM | Clon | 2022 | Teca Pura | 2024-01-08 |  | PPM2024 |  | 500
San Miguel | 6211 | PPM02 | PPM | 6211PPM02 | 500 | Circular | 730903 | 1500900 | 6211PPM02_11 | 11 | 1 | 4.8 | 3 | 4.3 | 2 | T | Clon | 2022 | Teca Pura | 2024-01-08 |  | PPM2024 |  | 500
San Miguel | 6211 | PPM02 | PPM | 6211PPM02 | 500 | Circular | 730903 | 1500900 | 6211PPM02_12 | 12 | [5 empty] | TM | Clon | 2022 | Teca Pura | 2024-01-08 |  | PPM2024 |  | 500
San Miguel | 6211 | PPM02 | PPM | 6211PPM02 | 500 | Circular | 730903 | 1500900 | 6211PPM02_13 | 13 | 1 | 5.6 | 4 | 5.3 | 2 | SM | Clon | 2022 | Teca Pura | 2024-01-08 |  | PPM2024 |  | 500
San Miguel | 6211 | PPM02 | PPM | 6211PPM02 | 500 | Circular | 730903 | 1500900 | 6211PPM02_14 | 14 | [5 empty] | MTO | Clon | 2022 | Teca Pura | 2024-01-08 | No aplica drenaje | PPM2024 |  | 500
San Miguel | 6211 | PPM02 | PPM | 6211PPM02 | 500 | Circular | 730903 | 1500900 | 6211PPM02_15 | 15 | 1 | 3.8 | 2 | 3.3 | 3 | RB | Clon | 2022 | Teca Pura | 2024-01-08 |  | PPM2024 |  | 500
San Miguel | 6211 | PPM02 | PPM | 6211PPM02 | 500 | Circular | 730903 | 1500900 | 6211PPM02_16 | 16 | 1 | 5.2 | 3.4 | 4.4 | 2 | SM | Clon | 2022 | Teca Pura | 2024-01-08 |  | PPM2024 |  | 500
San Miguel | 6211 | PPM02 | PPM | 6211PPM02 | 500 | Circular | 730903 | 1500900 | 6211PPM02_17 | 17 | 1 | 2 |  | 1.8 | 3 | S | Clon | 2022 | Teca Pura | 2024-01-08 |  | PPM2024 |  | 500
San Miguel | 6211 | PPM02 | PPM | 6211PPM02 | 500 | Circular | 730903 | 1500900 | 6211PPM02_18 | 18 | 1 | 6.8 | 5 | 6.2 | 1 | BE | Clon | 2022 | Teca Pura | 2024-01-08 |  | PPM2024 |  | 500
San Miguel | 6211 | PPM02 | PPM | 6211PPM02 | 500 | Circular | 730903 | 1500900 | 6211PPM02_19 | 19 | 1 | 4.9 | 4.2 | 5.4 | 2 | IN | Clon | 2022 | Teca Pura | 2024-01-08 |  | PPM2024 |  | 500
San Miguel | 6211 | PPM02 | PPM | 6211PPM02 | 500 | Circular | 730903 | 1500900 | 6211PPM02_20 | 20 | 1 | 6.9 | 5 | 6.3 | 2 | SM | Clon | 2022 | Teca Pura | 2024-01-08 | DM | PPM2024 |  | 500
San Miguel | 6211 | PPM02 | PPM | 6211PPM02 | 500 | Circular | 730903 | 1500900 | 6211PPM02_21 | 21 | 1 | 9 | 5.4 | 6.8 | 2 | SM | Clon | 2022 | Teca Pura | 2024-01-08 |  | PPM2024 |  | 500
San Miguel | 6211 | PPM02 | PPM | 6211PPM02 | 500 | Circular | 730903 | 1500900 | 6211PPM02_22 | 22 | 1 | 3 | 2 | 2.6 | 2 | T | Clon | 2022 | Teca Pura | 2024-01-08 |  | PPM2024 |  | 500
San Miguel | 6211 | PPM02 | PPM | 6211PPM02 | 500 | Circular | 730903 | 1500900 | 6211PPM02_23 | 23 | [5 empty] | MTO | Clon | 2022 | Teca Pura | 2024-01-08 |  | PPM2024 |  | 500
San Miguel | 6211 | PPM02 | PPM | 6211PPM02 | 500 | Circular | 730903 | 1500900 | 6211PPM02_24 | 24 | 1 | 4.8 | 4 | 5 | 2 | SM | Clon | 2022 | Teca Pura | 2024-01-08 | DM | PPM2024 |  | 500
San Miguel | 6211 | PPM02 | PPM | 6211PPM02 | 500 | Circular | 730903 | 1500900 | 6211PPM02_25 | 25 | 1 | 5.9 | 3.3 | 4.4 | 2 | SM | Clon | 2022 | Teca Pura | 2024-01-08 |  | PPM2024 |  | 500
San Miguel | 6211 | PPM03 | PPM | 6211PPM03 | 500 | Circular | 730899 | 1500799 | 6211PPM03_1 | 1 | [5 empty] | MTO | Clon | 2022 | Teca Pura | 2024-01-08 |  | PPM2024 |  | 500
San Miguel | 6211 | PPM03 | PPM | 6211PPM03 | 500 | Circular | 730899 | 1500799 | 6211PPM03_2 | 2 | [5 empty] | MTO | Clon | 2022 | Teca Pura | 2024-01-08 |  | PPM2024 |  | 500
San Miguel | 6211 | PPM03 | PPM | 6211PPM03 | 500 | Circular | 730899 | 1500799 | 6211PPM03_3 | 3 | 1 | 2.2 | 1 | 1.9 | 3 | T | Clon | 2022 | Teca Pura | 2024-01-08 |  | PPM2024 |  | 500
San Miguel | 6211 | PPM03 | PPM | 6211PPM03 | 500 | Circular | 730899 | 1500799 | 6211PPM03_4 | 4 | 1 | 4.8 | 2.5 | 3.9 | 2 | SM | Clon | 2022 | Teca Pura | 2024-01-08 |  | PPM2024 |  | 500
San Miguel | 6211 | PPM03 | PPM | 6211PPM03 | 500 | Circular | 730899 | 1500799 | 6211PPM03_5 | 5 | [5 empty] | MTO | Clon | 2022 | Teca Pura | 2024-01-08 |  | PPM2024 |  | 500
San Miguel | 6211 | PPM03 | PPM | 6211PPM03 | 500 | Circular | 730899 | 1500799 | 6211PPM03_6 | 6 | 1 | 3.4 | 2 | 3.4 | 3 | S | Clon | 2022 | Teca Pura | 2024-01-08 |  | PPM2024 |  | 500
San Miguel | 6211 | PPM03 | PPM | 6211PPM03 | 500 | Circular | 730899 | 1500799 | 6211PPM03_7 | 7 | 1 | 3.1 | 1.5 | 2.3 | 2 | SM | Clon | 2022 | Teca Pura | 2024-01-08 | DM | PPM2024 |  | 500
San Miguel | 6211 | PPM03 | PPM | 6211PPM03 | 500 | Circular | 730899 | 1500799 | 6211PPM03_8 | 8 | 1 | 5.9 | 3.1 | 4.4 | 2 | SM | Clon | 2022 | Teca Pura | 2024-01-08 |  | PPM2024 |  | 500
San Miguel | 6211 | PPM03 | PPM | 6211PPM03 | 500 | Circular | 730899 | 1500799 | 6211PPM03_9 | 9 | [5 empty] | MTO | Clon | 2022 | Teca Pura | 2024-01-08 |  | PPM2024 |  | 500
San Miguel | 6211 | PPM03 | PPM | 6211PPM03 | 500 | Circular | 730899 | 1500799 | 6211PPM03_10 | 10 | 1 | 5.6 | 3.8 | 5.2 | 2 | SM | Clon | 2022 | Teca Pura | 2024-01-08 |  | PPM2024 |  | 500
San Miguel | 6211 | PPM03 | PPM | 6211PPM03 | 500 | Circular | 730899 | 1500799 | 6211PPM03_11 | 11 | 1 | 5.8 | 4 | 5 | 2 | T | Clon | 2022 | Teca Pura | 2024-01-08 |  | PPM2024 |  | 500
San Miguel | 6211 | PPM03 | PPM | 6211PPM03 | 500 | Circular | 730899 | 1500799 | 6211PPM03_12 | 12 | 1 |  |  | 1 | 2 | RP | Clon | 2022 | Teca Pura | 2024-01-08 |  | PPM2024 |  | 500
San Miguel | 6211 | PPM03 | PPM | 6211PPM03 | 500 | Circular | 730899 | 1500799 | 6211PPM03_13 | 13 | 1 | 4.6 | 3.3 | 4.5 | 2 | SM | Clon | 2022 | Teca Pura | 2024-01-08 |  | PPM2024 |  | 500
San Miguel | 6211 | PPM03 | PPM | 6211PPM03 | 500 | Circular | 730899 | 1500799 | 6211PPM03_14 | 14 | 1 | 4.4 | 2.2 | 3.7 | 1 | BE | Clon | 2022 | Teca Pura | 2024-01-08 |  | PPM2024 |  | 500
San Miguel | 6211 | PPM03 | PPM | 6211PPM03 | 500 | Circular | 730899 | 1500799 | 6211PPM03_15 | 15 | 1 |  |  | 0.4 |  | RP | Clon | 2022 | Teca Pura | 2024-01-08 |  | PPM2024 |  | 500
San Miguel | 6211 | PPM03 | PPM | 6211PPM03 | 500 | Circular | 730899 | 1500799 | 6211PPM03_16 | 16 | 1 | 5.9 | 4.1 | 5.6 | 2 | SM | Clon | 2022 | Teca Pura | 2024-01-08 |  | PPM2024 |  | 500
San Miguel | 6211 | PPM03 | PPM | 6211PPM03 | 500 | Circular | 730899 | 1500799 | 6211PPM03_17 | 17 | 1 | 4.9 | 3.4 | 4.6 | 2 | SM | Clon | 2022 | Teca Pura | 2024-01-08 |  | PPM2024 |  | 500
San Miguel | 6211 | PPM03 | PPM | 6211PPM03 | 500 | Circular | 730899 | 1500799 | 6211PPM03_18 | 18 | 1 |  |  | 1 | 2 | RP | Clon | 2022 | Teca Pura | 2024-01-08 |  | PPM2024 |  | 500
San Miguel | 6211 | PPM03 | PPM | 6211PPM03 | 500 | Circular | 730899 | 1500799 | 6211PPM03_19 | 19 | 1 | 5.6 | 4 | 5.5 | 2 | SM | Clon | 2022 | Teca Pura | 2024-01-08 |  | PPM2024 |  | 500
San Miguel | 6211 | PPM03 | PPM | 6211PPM03 | 500 | Circular | 730899 | 1500799 | 6211PPM03_20 | 20 | [5 empty] | MTO | Clon | 2022 | Teca Pura | 2024-01-08 |  | PPM2024 |  | 500
San Miguel | 6211 | PPM03 | PPM | 6211PPM03 | 500 | Circular | 730899 | 1500799 | 6211PPM03_21 | 21 | 1 | 6.5 | 4.5 | 6.2 | 2 | SM | Clon | 2022 | Teca Pura | 2024-01-08 |  | PPM2024 |  | 500
San Miguel | 6211 | PPM03 | PPM | 6211PPM03 | 500 | Circular | 730899 | 1500799 | 6211PPM03_22 | 22 | 1 | 1.9 | 1 | 2 | 2 | SM | Clon | 2022 | Teca Pura | 2024-01-08 |  | PPM2024 |  | 500
San Miguel | 6211 | PPM03 | PPM | 6211PPM03 | 500 | Circular | 730899 | 1500799 | 6211PPM03_23 | 23 | 1 | 4.3 | 3.5 | 4.3 | 2 | SM | Clon | 2022 | Teca Pura | 2024-01-08 |  | PPM2024 |  | 500
San Miguel | 6211 | PPM03 | PPM | 6211PPM03 | 500 | Circular | 730899 | 1500799 | 6211PPM03_24 | 24 | 1 | 5.4 | 4 | 5.3 | 2 | SM | Clon | 2022 | Teca Pura | 2024-01-08 |  | PPM2024 |  | 500
San Miguel | 6211 | PPM03 | PPM | 6211PPM03 | 500 | Circular | 730899 | 1500799 | 6211PPM03_25 | 25 | 1 | 4.1 | 2.2 | 3.7 | 2 | SM | Clon | 2022 | Teca Pura | 2024-01-08 |  | PPM2024 |  | 500
San Miguel | 6211 | PPM03 | PPM | 6211PPM03 | 500 | Circular | 730899 | 1500799 | 6211PPM03_26 | 26 | 1 | 6.4 | 4.2 | 6 | 2 | SM | Clon | 2022 | Teca Pura | 2024-01-08 |  | PPM2024 |  | 500
San Miguel | 6211 | PPM04 | PPM | 6211PPM04 | 500 | Circular | 730801 | 1501099 | 6211PPM04_1 | 1 | 1 | 7.4 | 4.1 | 6.9 | 2 | SM | Clon | 2022 | Teca Pura | 2024-01-08 |  | PPM2024 |  | 500
San Miguel | 6211 | PPM04 | PPM | 6211PPM04 | 500 | Circular | 730801 | 1501099 | 6211PPM04_2 | 2 | 1 | 8.3 | 3.2 | 6 | 2 | S | Clon | 2022 | Teca Pura | 2024-01-08 |  | PPM2024 |  | 500
San Miguel | 6211 | PPM04 | PPM | 6211PPM04 | 500 | Circular | 730801 | 1501099 | 6211PPM04_3 | 3 | 1 | 4.6 | 2.3 | 4.7 | 2 | S | Clon | 2022 | Teca Pura | 2024-01-08 |  | PPM2024 |  | 500
San Miguel | 6211 | PPM04 | PPM | 6211PPM04 | 500 | Circular | 730801 | 1501099 | 6211PPM04_4 | 4 | 1 | 6.5 | 3.9 | 6.1 | 2 | SM | Clon | 2022 | Teca Pura | 2024-01-08 |  | PPM2024 |  | 500
San Miguel | 6211 | PPM04 | PPM | 6211PPM04 | 500 | Circular | 730801 | 1501099 | 6211PPM04_5 | 5 | 1 | 8.2 | 4.6 | 7.8 | 2 | SM | Clon | 2022 | Teca Pura | 2024-01-08 |  | PPM2024 |  | 500
San Miguel | 6211 | PPM04 | PPM | 6211PPM04 | 500 | Circular | 730801 | 1501099 | 6211PPM04_6 | 6 | 1 | 8.8 | 5 | 7.6 | 2 | SM | Clon | 2022 | Teca Pura | 2024-01-08 |  | PPM2024 |  | 500
San Miguel | 6211 | PPM04 | PPM | 6211PPM04 | 500 | Circular | 730801 | 1501099 | 6211PPM04_7 | 7 | 1 | 7.2 | 3.8 | 6.8 | 2 | SM | Clon | 2022 | Teca Pura | 2024-01-08 |  | PPM2024 |  | 500
San Miguel | 6211 | PPM04 | PPM | 6211PPM04 | 500 | Circular | 730801 | 1501099 | 6211PPM04_8 | 8 | 1 | 4.2 | 3.3 | 5.1 | 2 | IN | Clon | 2022 | Teca Pura | 2024-01-08 |  | PPM2024 |  | 500
San Miguel | 6211 | PPM04 | PPM | 6211PPM04 | 500 | Circular | 730801 | 1501099 | 6211PPM04_9 | 9 | 1 | 5.1 | 3.2 | 5.2 | 2 | S | Clon | 2022 | Teca Pura | 2024-01-08 |  | PPM2024 |  | 500
San Miguel | 6211 | PPM04 | PPM | 6211PPM04 | 500 | Circular | 730801 | 1501099 | 6211PPM04_10 | 10 | 1 | 7.9 | 3.8 | 7.5 | 2 | SM | Clon | 2022 | Teca Pura | 2024-01-08 |  | PPM2024 |  | 500
San Miguel | 6211 | PPM04 | PPM | 6211PPM04 | 500 | Circular | 730801 | 1501099 | 6211PPM04_11 | 11 | 1 | 9 | 4.5 | 7 | 2 | S | Clon | 2022 | Teca Pura | 2024-01-08 |  | PPM2024 |  | 500
San Miguel | 6211 | PPM04 | PPM | 6211PPM04 | 500 | Circular | 730801 | 1501099 | 6211PPM04_12 | 12 | 1 | 3.9 | 2.9 | 4.9 | 2 | SM | Clon | 2022 | Teca Pura | 2024-01-08 |  | PPM2024 |  | 500
San Miguel | 6211 | PPM04 | PPM | 6211PPM04 | 500 | Circular | 730801 | 1501099 | 6211PPM04_13 | 13 | 1 | 6.8 | 4 | 7 | 2 | SM | Clon | 2022 | Teca Pura | 2024-01-08 |  | PPM2024 |  | 500
San Miguel | 6211 | PPM04 | PPM | 6211PPM04 | 500 | Circular | 730801 | 1501099 | 6211PPM04_14 | 14 | 1 | 6.8 | 2.8 | 5.4 | 2 | SM | Clon | 2022 | Teca Pura | 2024-01-08 |  | PPM2024 |  | 500
San Miguel | 6211 | PPM04 | PPM | 6211PPM04 | 500 | Circular | 730801 | 1501099 | 6211PPM04_15 | 15 | 1 | 7 | 4.3 | 6 | 2 | MR | Clon | 2022 | Teca Pura | 2024-01-08 |  | PPM2024 |  | 500
San Miguel | 6211 | PPM04 | PPM | 6211PPM04 | 500 | Circular | 730801 | 1501099 | 6211PPM04_16 | 16 | 1 | 7.1 | 4.4 | 6.5 | 2 | SM | Clon | 2022 | Teca Pura | 2024-01-08 |  | PPM2024 |  | 500
San Miguel | 6211 | PPM04 | PPM | 6211PPM04 | 500 | Circular | 730801 | 1501099 | 6211PPM04_17 | 17 | 1 | 9.1 | 4.7 | 7.8 | 2 | SM | Clon | 2022 | Teca Pura | 2024-01-08 |  | PPM2024 |  | 500
San Miguel | 6211 | PPM04 | PPM | 6211PPM04 | 500 | Circular | 730801 | 1501099 | 6211PPM04_18 | 18 | 1 | 5.5 | 4.2 | 5.9 | 2 | S | Clon | 2022 | Teca Pura | 2024-01-08 |  | PPM2024 |  | 500
San Miguel | 6211 | PPM04 | PPM | 6211PPM04 | 500 | Circular | 730801 | 1501099 | 6211PPM04_19 | 19 | 1 | 6.3 | 4 | 5.9 | 2 | SM | Clon | 2022 | Teca Pura | 2024-01-08 |  | PPM2024 |  | 500
San Miguel | 6211 | PPM04 | PPM | 6211PPM04 | 500 | Circular | 730801 | 1501099 | 6211PPM04_20 | 20 | 1 | 7.3 | 4 | 6.3 | 2 | SM | Clon | 2022 | Teca Pura | 2024-01-08 |  | PPM2024 |  | 500
San Miguel | 6211 | PPM04 | PPM | 6211PPM04 | 500 | Circular | 730801 | 1501099 | 6211PPM04_21 | 21 | 1 | 6.1 | 3.8 | 6.6 | 2 | SM | Clon | 2022 | Teca Pura | 2024-01-08 |  | PPM2024 |  | 500
San Miguel | 6211 | PPM04 | PPM | 6211PPM04 | 500 | Circular | 730801 | 1501099 | 6211PPM04_22 | 22 | 1 | 8 | 4.1 | 7 | 2 | SM | Clon | 2022 | Teca Pura | 2024-01-08 |  | PPM2024 |  | 500
San Miguel | 6211 | PPM04 | PPM | 6211PPM04 | 500 | Circular | 730801 | 1501099 | 6211PPM04_23 | 23 | 1 | 7 | 4.3 | 7.1 | 2 | SM | Clon | 2022 | Teca Pura | 2024-01-08 |  | PPM2024 |  | 500
San Miguel | 6211 | PPM04 | PPM | 6211PPM04 | 500 | Circular | 730801 | 1501099 | 6211PPM04_24 | 24 | 1 | 6.6 | 4.1 | 5.9 | 2 | SM | Clon | 2022 | Teca Pura | 2024-01-08 |  | PPM2024 |  | 500
San Miguel | 6211 | PPM05 | PPM | 6211PPM05 | 500 | Circular | 730637 | 1501036 | 6211PPM05_25 | 25 | 1 | 7.1 | 4.8 | 6.6 | 2 | SM | Clon | 2022 | Teca Pura | 2024-01-08 |  | PPM2024 |  | 500
San Miguel | 6211 | PPM05 | PPM | 6211PPM05 | 500 | Circular | 730637 | 1501036 | 6211PPM05_1 | 1 | 1 | 9.5 | 4.9 | 8.1 | 2 | SM | Clon | 2022 | Teca Pura | 2024-01-08 |  | PPM2024 |  | 500
San Miguel | 6211 | PPM05 | PPM | 6211PPM05 | 500 | Circular | 730637 | 1501036 | 6211PPM05_2 | 2 | [5 empty] | MTO | Clon | 2022 | Teca Pura | 2024-01-08 |  | PPM2024 |  | 500
San Miguel | 6211 | PPM05 | PPM | 6211PPM05 | 500 | Circular | 730637 | 1501036 | 6211PPM05_3 | 3 | 1 | 6.7 | 4.3 | 7.2 | 2 | SM | Clon | 2022 | Teca Pura | 2024-01-08 |  | PPM2024 |  | 500
San Miguel | 6211 | PPM05 | PPM | 6211PPM05 | 500 | Circular | 730637 | 1501036 | 6211PPM05_4 | 4 | 1 | 5.8 | 3.9 | 6.6 | 2 | SM | Clon | 2022 | Teca Pura | 2024-01-08 |  | PPM2024 |  | 500
San Miguel | 6211 | PPM05 | PPM | 6211PPM05 | 500 | Circular | 730637 | 1501036 | 6211PPM05_5 | 5 | 1 | 4.6 | 3.2 | 5.2 | 2 | SM | Clon | 2022 | Teca Pura | 2024-01-08 |  | PPM2024 |  | 500
San Miguel | 6211 | PPM05 | PPM | 6211PPM05 | 500 | Circular | 730637 | 1501036 | 6211PPM05_6 | 6 | 1 | 7 | 4.2 | 7.1 | 2 | SM | Clon | 2022 | Teca Pura | 2024-01-08 |  | PPM2024 |  | 500
San Miguel | 6211 | PPM05 | PPM | 6211PPM05 | 500 | Circular | 730637 | 1501036 | 6211PPM05_7 | 7 | [5 empty] | MTO | Clon | 2022 | Teca Pura | 2024-01-08 |  | PPM2024 |  | 500
San Miguel | 6211 | PPM05 | PPM | 6211PPM05 | 500 | Circular | 730637 | 1501036 | 6211PPM05_8 | 8 | 1 | 6.4 | 3.6 | 5.7 | 2 | SM | Clon | 2022 | Teca Pura | 2024-01-08 |  | PPM2024 |  | 500
San Miguel | 6211 | PPM05 | PPM | 6211PPM05 | 500 | Circular | 730637 | 1501036 | 6211PPM05_9 | 9 | 1 | 7 | 4.3 | 6.4 | 2 | SM | Clon | 2022 | Teca Pura | 2024-01-08 |  | PPM2024 |  | 500
San Miguel | 6211 | PPM05 | PPM | 6211PPM05 | 500 | Circular | 730637 | 1501036 | 6211PPM05_10 | 10 | 1 | 8.2 | 3.9 | 6.6 | 2 | SM | Clon | 2022 | Teca Pura | 2024-01-08 |  | PPM2024 |  | 500
San Miguel | 6211 | PPM05 | PPM | 6211PPM05 | 500 | Circular | 730637 | 1501036 | 6211PPM05_11 | 11 | 1 | 8.2 | 5.2 | 7.3 | 2 | SM | Clon | 2022 | Teca Pura | 2024-01-08 |  | PPM2024 |  | 500
San Miguel | 6211 | PPM05 | PPM | 6211PPM05 | 500 | Circular | 730637 | 1501036 | 6211PPM05_12 | 12 | [5 empty] | MTO | Clon | 2022 | Teca Pura | 2024-01-08 |  | PPM2024 |  | 500
San Miguel | 6211 | PPM05 | PPM | 6211PPM05 | 500 | Circular | 730637 | 1501036 | 6211PPM05_13 | 13 | 1 | 7.5 | 4.1 | 5.7 | 2 | SM | Clon | 2022 | Teca Pura | 2024-01-08 |  | PPM2024 |  | 500
San Miguel | 6211 | PPM05 | PPM | 6211PPM05 | 500 | Circular | 730637 | 1501036 | 6211PPM05_14 | 14 | 1 | 6.9 | 3.8 | 6.7 | 2 | SM | Clon | 2022 | Teca Pura | 2024-01-08 |  | PPM2024 |  | 500
San Miguel | 6211 | PPM05 | PPM | 6211PPM05 | 500 | Circular | 730637 | 1501036 | 6211PPM05_15 | 15 | 1 | 6.6 | 3.2 | 6.9 | 2 | SM | Clon | 2022 | Teca Pura | 2024-01-08 |  | PPM2024 |  | 500
San Miguel | 6211 | PPM05 | PPM | 6211PPM05 | 500 | Circular | 730637 | 1501036 | 6211PPM05_16 | 16 | 1 | 7.5 | 4.5 | 7.6 | 2 | SM | Clon | 2022 | Teca Pura | 2024-01-08 |  | PPM2024 |  | 500
San Miguel | 6211 | PPM05 | PPM | 6211PPM05 | 500 | Circular | 730637 | 1501036 | 6211PPM05_17 | 17 | 1 | 7.2 | 4.1 | 6.2 | 2 | SM | Clon | 2022 | Teca Pura | 2024-01-08 |  | PPM2024 |  | 500
San Miguel | 6211 | PPM05 | PPM | 6211PPM05 | 500 | Circular | 730637 | 1501036 | 6211PPM05_18 | 18 | 1 | 6 | 3.1 | 5 | 2 | S | Clon | 2022 | Teca Pura | 2024-01-08 |  | PPM2024 |  | 500
San Miguel | 6211 | PPM05 | PPM | 6211PPM05 | 500 | Circular | 730637 | 1501036 | 6211PPM05_19 | 19 | [5 empty] | MTO | Clon | 2022 | Teca Pura | 2024-01-08 |  | PPM2024 |  | 500
San Miguel | 6211 | PPM05 | PPM | 6211PPM05 | 500 | Circular | 730637 | 1501036 | 6211PPM05_20 | 20 | [5 empty] | MTO | Clon | 2022 | Teca Pura | 2024-01-08 |  | PPM2024 |  | 500
San Miguel | 6211 | PPM05 | PPM | 6211PPM05 | 500 | Circular | 730637 | 1501036 | 6211PPM05_21 | 21 | 1 | 6.1 | 3.4 | 5.5 | 2 | SM | Clon | 2022 | Teca Pura | 2024-01-08 |  | PPM2024 |  | 500
San Miguel | 6211 | PPM05 | PPM | 6211PPM05 | 500 | Circular | 730637 | 1501036 | 6211PPM05_22 | 22 | 1 | 4.1 | 2.1 | 3 | 2 | SM | Clon | 2022 | Teca Pura | 2024-01-08 |  | PPM2024 |  | 500
San Miguel | 6211 | PPM05 | PPM | 6211PPM05 | 500 | Circular | 730637 | 1501036 | 6211PPM05_23 | 23 | 1 | 7.4 | 4.3 | 6.7 | 2 | O | Clon | 2022 | Teca Pura | 2024-01-08 |  | PPM2024 |  | 500
San Miguel | 6211 | PPM05 | PPM | 6211PPM05 | 500 | Circular | 730637 | 1501036 | 6211PPM05_24 | 24 | [5 empty] | MTO | Clon | 2022 | Teca Pura | 2024-01-08 |  | PPM2024 |  | 500
San Miguel | 6211 | PPM09 | PPM | 6211PPM09 | 500 | Circular | 730398 | 1500803 | 6211PPM09_1 | 1 | 1 | 7.7 | 5.2 | 7 | 2 | SM | Clon | 2022 | Teca Pura | 2024-01-08 |  | PPM2024 |  | 500
San Miguel | 6211 | PPM09 | PPM | 6211PPM09 | 500 | Circular | 730398 | 1500803 | 6211PPM09_2 | 2 | 1 | 7 | 5.6 | 7.3 | 2 | T | Clon | 2022 | Teca Pura | 2024-01-08 | Arbol movido para dentro del surco un aproximado de 80cm | PPM2024 |  | 500
San Miguel | 6211 | PPM09 | PPM | 6211PPM09 | 500 | Circular | 730398 | 1500803 | 6211PPM09_3 | 3 | 1 | 8.4 | 4.3 | 6.5 | 2 | SM | Clon | 2022 | Teca Pura | 2024-01-08 |  | PPM2024 |  | 500
San Miguel | 6211 | PPM09 | PPM | 6211PPM09 | 500 | Circular | 730398 | 1500803 | 6211PPM09_4 | 4 | 1 | 7.4 | 3.8 | 5.8 | 2 | SM | Clon | 2022 | Teca Pura | 2024-01-08 |  | PPM2024 |  | 500
San Miguel | 6211 | PPM09 | PPM | 6211PPM09 | 500 | Circular | 730398 | 1500803 | 6211PPM09_5 | 5 | 1 | 9.5 | 3.9 | 5.9 | 2 | T | Clon | 2022 | Teca Pura | 2024-01-08 |  | PPM2024 |  | 500
San Miguel | 6211 | PPM09 | PPM | 6211PPM09 | 500 | Circular | 730398 | 1500803 | 6211PPM09_6 | 6 | [5 empty] | MTO | Clon | 2022 | Teca Pura | 2024-01-08 |  | PPM2024 |  | 500
San Miguel | 6211 | PPM09 | PPM | 6211PPM09 | 500 | Circular | 730398 | 1500803 | 6211PPM09_7 | 7 | 1 | 6.3 | 3 | 5.2 | 2 | T | Clon | 2022 | Teca Pura | 2024-01-08 |  | PPM2024 |  | 500
San Miguel | 6211 | PPM09 | PPM | 6211PPM09 | 500 | Circular | 730398 | 1500803 | 6211PPM09_8 | 8 | 1 | 6.6 | 3.5 | 6.7 | 2 | SM | Clon | 2022 | Teca Pura | 2024-01-08 |  | PPM2024 |  | 500
San Miguel | 6211 | PPM09 | PPM | 6211PPM09 | 500 | Circular | 730398 | 1500803 | 6211PPM09_9 | 9 | 1 | 6.4 | 4.6 | 6.4 | 2 | T | Clon | 2022 | Teca Pura | 2024-01-08 |  | PPM2024 |  | 500
San Miguel | 6211 | PPM09 | PPM | 6211PPM09 | 500 | Circular | 730398 | 1500803 | 6211PPM09_10 | 10 | 1 | 8 | 4.6 | 6.2 | 2 | SM | Clon | 2022 | Teca Pura | 2024-01-08 |  | PPM2024 |  | 500
San Miguel | 6211 | PPM09 | PPM | 6211PPM09 | 500 | Circular | 730398 | 1500803 | 6211PPM09_11 | 11 | 1 | 4.6 | 2.4 | 4.9 | 3 | S | Clon | 2022 | Teca Pura | 2024-01-08 |  | PPM2024 |  | 500
San Miguel | 6211 | PPM09 | PPM | 6211PPM09 | 500 | Circular | 730398 | 1500803 | 6211PPM09_12 | 12 | 1 | 2 | 1.3 | 2.1 | 2 | S | Clon | 2022 | Teca Pura | 2024-01-08 |  | PPM2024 |  | 500
San Miguel | 6211 | PPM09 | PPM | 6211PPM09 | 500 | Circular | 730398 | 1500803 | 6211PPM09_13 | 13 | 1 | 7.8 | 4.5 | 6.6 | 2 | SM | Clon | 2022 | Teca Pura | 2024-01-08 |  | PPM2024 |  | 500
San Miguel | 6211 | PPM09 | PPM | 6211PPM09 | 500 | Circular | 730398 | 1500803 | 6211PPM09_14 | 14 | 1 | 8 | 4 | 6.3 | 2 | SM | Clon | 2022 | Teca Pura | 2024-01-08 |  | PPM2024 |  | 500
San Miguel | 6211 | PPM09 | PPM | 6211PPM09 | 500 | Circular | 730398 | 1500803 | 6211PPM09_15 | 15 | 1 | 9.9 | 4.8 | 7.5 | 2 | SM | Clon | 2022 | Teca Pura | 2024-01-08 |  | PPM2024 |  | 500
San Miguel | 6211 | PPM09 | PPM | 6211PPM09 | 500 | Circular | 730398 | 1500803 | 6211PPM09_16 | 16 | 1 | 8.3 | 5.6 | 7 | 2 | SM | Clon | 2022 | Teca Pura | 2024-01-08 |  | PPM2024 |  | 500
San Miguel | 6211 | PPM09 | PPM | 6211PPM09 | 500 | Circular | 730398 | 1500803 | 6211PPM09_17 | 17 | 1 | 8.5 | 4.5 | 6.9 | 2 | SM | Clon | 2022 | Teca Pura | 2024-01-08 |  | PPM2024 |  | 500
San Miguel | 6211 | PPM09 | PPM | 6211PPM09 | 500 | Circular | 730398 | 1500803 | 6211PPM09_18 | 18 | 1 | 6.3 | 3.8 | 5.6 | 2 | SM | Clon | 2022 | Teca Pura | 2024-01-08 |  | PPM2024 |  | 500
San Miguel | 6211 | PPM09 | PPM | 6211PPM09 | 500 | Circular | 730398 | 1500803 | 6211PPM09_19 | 19 | [5 empty] | MTO | Clon | 2022 | Teca Pura | 2024-01-08 |  | PPM2024 |  | 500
San Miguel | 6211 | PPM09 | PPM | 6211PPM09 | 500 | Circular | 730398 | 1500803 | 6211PPM09_20 | 20 | 1 | 4.4 | 2.5 | 3.6 | 2 | S | Clon | 2022 | Teca Pura | 2024-01-08 |  | PPM2024 |  | 500
San Miguel | 6211 | PPM09 | PPM | 6211PPM09 | 500 | Circular | 730398 | 1500803 | 6211PPM09_21 | 21 | 1 | 4.1 | 2.3 | 3.9 | 2 | SM | Clon | 2022 | Teca Pura | 2024-01-08 |  | PPM2024 |  | 500
San Miguel | 6211 | PPM09 | PPM | 6211PPM09 | 500 | Circular | 730398 | 1500803 | 6211PPM09_22 | 22 | 1 | 6.6 | 3.6 | 5.8 | 2 | T | Clon | 2022 | Teca Pura | 2024-01-08 |  | PPM2024 |  | 500
San Miguel | 6211 | PPM09 | PPM | 6211PPM09 | 500 | Circular | 730398 | 1500803 | 6211PPM09_23 | 23 | 1 | 7.2 | 4.9 | 7.3 | 2 | SM | Clon | 2022 | Teca Pura | 2024-01-08 | DM | PPM2024 |  | 500
San Miguel | 6211 | PPM09 | PPM | 6211PPM09 | 500 | Circular | 730398 | 1500803 | 6211PPM09_24 | 24 | 1 | 7.4 | 4.8 | 7.1 | 2 | T | Clon | 2022 | Teca Pura | 2024-01-08 |  | PPM2024 |  | 500
San Miguel | 6211 | PPM09 | PPM | 6211PPM09 | 500 | Circular | 730398 | 1500803 | 6211PPM09_25 | 25 | 1 | 6.2 | 2.3 | 5 | 2 | S | Clon | 2022 | Teca Pura | 2024-01-08 | DM | PPM2024 |  | 500
San Miguel | 6211 | PPM09 | PPM | 6211PPM09 | 500 | Circular | 730398 | 1500803 | 6211PPM09_26 | 26 | 1 | 6.7 | 4 | 6.8 | 2 | SM | Clon | 2022 | Teca Pura | 2024-01-08 |  | PPM2024 |  | 500
San Miguel | 6211 | PPM08 | PPM | 6211PPM08 | 500 | Circular | 730500 | 1500900 | 6211PPM08_1 | 1 | [5 empty] | MTO | Clon | 2022 | Teca Pura | 2024-01-08 |  | PPM2024 |  | 500
San Miguel | 6211 | PPM08 | PPM | 6211PPM08 | 500 | Circular | 730500 | 1500900 | 6211PPM08_2 | 2 | [5 empty] | MTO | Clon | 2022 | Teca Pura | 2024-01-08 |  | PPM2024 |  | 500
San Miguel | 6211 | PPM08 | PPM | 6211PPM08 | 500 | Circular | 730500 | 1500900 | 6211PPM08_3 | 3 | 1 | 8.7 | 4.1 | 6.5 | 2 | SM | Clon | 2022 | Teca Pura | 2024-01-08 |  | PPM2024 |  | 500
San Miguel | 6211 | PPM08 | PPM | 6211PPM08 | 500 | Circular | 730500 | 1500900 | 6211PPM08_4 | 4 | 1 | 9.7 | 5.3 | 8 | 2 | SM | Clon | 2022 | Teca Pura | 2024-01-08 |  | PPM2024 |  | 500
San Miguel | 6211 | PPM08 | PPM | 6211PPM08 | 500 | Circular | 730500 | 1500900 | 6211PPM08_5 | 5 | 1 | 8.4 | 4.3 | 7.6 | 2 | SM | Clon | 2022 | Teca Pura | 2024-01-08 |  | PPM2024 |  | 500
San Miguel | 6211 | PPM08 | PPM | 6211PPM08 | 500 | Circular | 730500 | 1500900 | 6211PPM08_6 | 6 | 1 | 8.5 | 4.7 | 6.3 | 2 | SM | Clon | 2022 | Teca Pura | 2024-01-08 |  | PPM2024 |  | 500
San Miguel | 6211 | PPM08 | PPM | 6211PPM08 | 500 | Circular | 730500 | 1500900 | 6211PPM08_7 | 7 | [5 empty] | MTO | Clon | 2022 | Teca Pura | 2024-01-08 |  | PPM2024 |  | 500
San Miguel | 6211 | PPM08 | PPM | 6211PPM08 | 500 | Circular | 730500 | 1500900 | 6211PPM08_8 | 8 | 1 | 8.6 | 2.5 | 6.5 | 2 | S | Clon | 2022 | Teca Pura | 2024-01-08 |  | PPM2024 |  | 500
San Miguel | 6211 | PPM08 | PPM | 6211PPM08 | 500 | Circular | 730500 | 1500900 | 6211PPM08_9 | 9 | 1 | 8 | 4.2 | 6.4 | 2 | SM | Clon | 2022 | Teca Pura | 2024-01-08 |  | PPM2024 |  | 500
San Miguel | 6211 | PPM08 | PPM | 6211PPM08 | 500 | Circular | 730500 | 1500900 | 6211PPM08_10 | 10 | 1 | 7.9 | 4.6 | 7.5 | 2 | SM | Clon | 2022 | Teca Pura | 2024-01-08 |  | PPM2024 |  | 500
San Miguel | 6211 | PPM08 | PPM | 6211PPM08 | 500 | Circular | 730500 | 1500900 | 6211PPM08_11 | 11 | 1 | 4.5 | 2.7 | 3.9 | 2 | SM | Clon | 2022 | Teca Pura | 2024-01-08 |  | PPM2024 |  | 500
San Miguel | 6211 | PPM08 | PPM | 6211PPM08 | 500 | Circular | 730500 | 1500900 | 6211PPM08_12 | 12 | 1 | 7.5 | 3.7 | 6 | 2 | SM | Clon | 2022 | Teca Pura | 2024-01-08 |  | PPM2024 |  | 500
San Miguel | 6211 | PPM08 | PPM | 6211PPM08 | 500 | Circular | 730500 | 1500900 | 6211PPM08_13 | 13 | 1 | 7 | 4.1 | 6.2 | 2 | SM | Clon | 2022 | Teca Pura | 2024-01-08 |  | PPM2024 |  | 500
San Miguel | 6211 | PPM08 | PPM | 6211PPM08 | 500 | Circular | 730500 | 1500900 | 6211PPM08_14 | 14 | 1 | 6.6 | 3.5 | 6 | 2 | SM | Clon | 2022 | Teca Pura | 2024-01-08 |  | PPM2024 |  | 500
San Miguel | 6211 | PPM08 | PPM | 6211PPM08 | 500 | Circular | 730500 | 1500900 | 6211PPM08_15 | 15 | 1 | 6 | 3.1 | 4.8 | 2 | SM | Clon | 2022 | Teca Pura | 2024-01-08 |  | PPM2024 |  | 500
San Miguel | 6211 | PPM08 | PPM | 6211PPM08 | 500 | Circular | 730500 | 1500900 | 6211PPM08_16 | 16 | 1 | 3.9 | 2.5 | 3.6 | 2 | SM | Clon | 2022 | Teca Pura | 2024-01-08 |  | PPM2024 |  | 500
San Miguel | 6211 | PPM08 | PPM | 6211PPM08 | 500 | Circular | 730500 | 1500900 | 6211PPM08_17 | 17 | 1 | 5.6 | 3.8 | 5.3 | 2 | S | Clon | 2022 | Teca Pura | 2024-01-08 |  | PPM2024 |  | 500
San Miguel | 6211 | PPM08 | PPM | 6211PPM08 | 500 | Circular | 730500 | 1500900 | 6211PPM08_18 | 18 | 1 | 6.5 | 3.9 | 5.3 | 2 | SM | Clon | 2022 | Teca Pura | 2024-01-08 |  | PPM2024 |  | 500
San Miguel | 6211 | PPM08 | PPM | 6211PPM08 | 500 | Circular | 730500 | 1500900 | 6211PPM08_19 | 19 | 1 | 7 | 3.1 | 5.3 | 2 | S | Clon | 2022 | Teca Pura | 2024-01-08 |  | PPM2024 |  | 500
San Miguel | 6211 | PPM08 | PPM | 6211PPM08 | 500 | Circular | 730500 | 1500900 | 6211PPM08_20 | 20 | 1 | 6.3 | 3 | 4.5 | 2 | SM | Clon | 2022 | Teca Pura | 2024-01-08 |  | PPM2024 |  | 500
San Miguel | 6211 | PPM08 | PPM | 6211PPM08 | 500 | Circular | 730500 | 1500900 | 6211PPM08_21 | 21 | 1 | 6 | 3.1 | 5.1 | 2 | SM | Clon | 2022 | Teca Pura | 2024-01-08 |  | PPM2024 |  | 500
San Miguel | 6211 | PPM08 | PPM | 6211PPM08 | 500 | Circular | 730500 | 1500900 | 6211PPM08_22 | 22 | 1 | 2 | 1.3 | 2.1 | 2 | SM | Clon | 2022 | Teca Pura | 2024-01-08 |  | PPM2024 |  | 500
San Miguel | 6211 | PPM08 | PPM | 6211PPM08 | 500 | Circular | 730500 | 1500900 | 6211PPM08_23 | 23 | 1 | 6.4 | 4.3 | 5.8 | 2 | SM | Clon | 2022 | Teca Pura | 2024-01-08 |  | PPM2024 |  | 500
San Miguel | 6211 | PPM08 | PPM | 6211PPM08 | 500 | Circular | 730500 | 1500900 | 6211PPM08_24 | 24 | [5 empty] | MTO | Clon | 2022 | Teca Pura | 2024-01-08 |  | PPM2024 |  | 500
San Miguel | 6211 | PPM13 | PPM | 6211PPM13 | 500 | Circular | 730306 | 1500917 | 6211PPM13_1 | 1 | 1 | 8 | 4.4 | 6.6 | 2 | T | Clon | 2022 | Teca Pura | 2024-01-08 | SM | PPM2024 |  | 500
San Miguel | 6211 | PPM13 | PPM | 6211PPM13 | 500 | Circular | 730306 | 1500917 | 6211PPM13_2 | 2 | 1 | 10.1 | 6.2 | 8.4 | 2 | SM | Clon | 2022 | Teca Pura | 2024-01-08 |  | PPM2024 |  | 500
San Miguel | 6211 | PPM13 | PPM | 6211PPM13 | 500 | Circular | 730306 | 1500917 | 6211PPM13_3 | 3 | 1 | 9.8 | 6.4 | 7.9 | 2 | SM | Clon | 2022 | Teca Pura | 2024-01-08 |  | PPM2024 |  | 500
San Miguel | 6211 | PPM13 | PPM | 6211PPM13 | 500 | Circular | 730306 | 1500917 | 6211PPM13_4 | 4 | [5 empty] | MTO | Clon | 2022 | Teca Pura | 2024-01-08 |  | PPM2024 |  | 500
San Miguel | 6211 | PPM13 | PPM | 6211PPM13 | 500 | Circular | 730306 | 1500917 | 6211PPM13_5 | 5 | 1 | 7.4 | 4.5 | 6.9 | 2 | SM | Clon | 2022 | Teca Pura | 2024-01-08 | DM | PPM2024 |  | 500
San Miguel | 6211 | PPM13 | PPM | 6211PPM13 | 500 | Circular | 730306 | 1500917 | 6211PPM13_6 | 6 | 1 | 8.9 | 4.6 | 6.7 | 2 | SM | Clon | 2022 | Teca Pura | 2024-01-08 | DM | PPM2024 |  | 500
San Miguel | 6211 | PPM13 | PPM | 6211PPM13 | 500 | Circular | 730306 | 1500917 | 6211PPM13_7 | 7 | [5 empty] | MTO | Clon | 2022 | Teca Pura | 2024-01-08 |  | PPM2024 |  | 500
San Miguel | 6211 | PPM13 | PPM | 6211PPM13 | 500 | Circular | 730306 | 1500917 | 6211PPM13_8 | 8 | [5 empty] | MTO | Clon | 2022 | Teca Pura | 2024-01-08 |  | PPM2024 |  | 500
San Miguel | 6211 | PPM13 | PPM | 6211PPM13 | 500 | Circular | 730306 | 1500917 | 6211PPM13_9 | 9 | 1 | 10.1 | 4.9 | 7.6 | 2 | SM | Clon | 2022 | Teca Pura | 2024-01-08 |  | PPM2024 |  | 500
San Miguel | 6211 | PPM13 | PPM | 6211PPM13 | 500 | Circular | 730306 | 1500917 | 6211PPM13_10 | 10 | [5 empty] | MTO | Clon | 2022 | Teca Pura | 2024-01-08 |  | PPM2024 |  | 500
San Miguel | 6211 | PPM13 | PPM | 6211PPM13 | 500 | Circular | 730306 | 1500917 | 6211PPM13_11 | 11 | 1 | 7.7 | 4.5 | 6.8 | 2 | SM | Clon | 2022 | Teca Pura | 2024-01-08 | DM | PPM2024 |  | 500
San Miguel | 6211 | PPM13 | PPM | 6211PPM13 | 500 | Circular | 730306 | 1500917 | 6211PPM13_12 | 12 | 1 | 7.7 | 5.1 | 7.3 | 2 | SM | Clon | 2022 | Teca Pura | 2024-01-08 |  | PPM2024 |  | 500
San Miguel | 6211 | PPM13 | PPM | 6211PPM13 | 500 | Circular | 730306 | 1500917 | 6211PPM13_13 | 13 | 1 | 8.9 | 5.2 | 7 | 2 | SM | Clon | 2022 | Teca Pura | 2024-01-08 |  | PPM2024 |  | 500
San Miguel | 6211 | PPM13 | PPM | 6211PPM13 | 500 | Circular | 730306 | 1500917 | 6211PPM13_14 | 14 | [5 empty] | MTO | Clon | 2022 | Teca Pura | 2024-01-08 |  | PPM2024 |  | 500
San Miguel | 6211 | PPM13 | PPM | 6211PPM13 | 500 | Circular | 730306 | 1500917 | 6211PPM13_15 | 15 | [5 empty] | MTO | Clon | 2022 | Teca Pura | 2024-01-08 |  | PPM2024 |  | 500
San Miguel | 6211 | PPM13 | PPM | 6211PPM13 | 500 | Circular | 730306 | 1500917 | 6211PPM13_16 | 16 | 1 | 7.5 | 4.2 | 6.7 | 2 | S | Clon | 2022 | Teca Pura | 2024-01-08 |  | PPM2024 |  | 500
San Miguel | 6211 | PPM13 | PPM | 6211PPM13 | 500 | Circular | 730306 | 1500917 | 6211PPM13_17 | 17 | 1 | 7.7 | 4.3 | 6.7 | 2 | SM | Clon | 2022 | Teca Pura | 2024-01-08 |  | PPM2024 |  | 500
San Miguel | 6211 | PPM13 | PPM | 6211PPM13 | 500 | Circular | 730306 | 1500917 | 6211PPM13_18 | 18 | 1 | 6.4 | 4 | 6.2 | 2 | SM | Clon | 2022 | Teca Pura | 2024-01-08 |  | PPM2024 |  | 500
San Miguel | 6211 | PPM13 | PPM | 6211PPM13 | 500 | Circular | 730306 | 1500917 | 6211PPM13_19 | 19 | 1 | 7.3 | 5.6 | 7.8 | 2 | SM | Clon | 2022 | Teca Pura | 2024-01-08 |  | PPM2024 |  | 500
San Miguel | 6211 | PPM13 | PPM | 6211PPM13 | 500 | Circular | 730306 | 1500917 | 6211PPM13_20 | 20 | 1 | 7.7 | 5.3 | 7.3 | 2 | SM | Clon | 2022 | Teca Pura | 2024-01-08 |  | PPM2024 |  | 500
San Miguel | 6211 | PPM13 | PPM | 6211PPM13 | 500 | Circular | 730306 | 1500917 | 6211PPM13_21 | 21 | 1 | 5.1 | 1.3 | 4.3 | 2 | S | Clon | 2022 | Teca Pura | 2024-01-08 |  | PPM2024 |  | 500
San Miguel | 6211 | PPM13 | PPM | 6211PPM13 | 500 | Circular | 730306 | 1500917 | 6211PPM13_22 | 22 | 1 | 7.8 | 5.1 | 7.4 | 2 | T | Clon | 2022 | Teca Pura | 2024-01-08 |  | PPM2024 |  | 500
San Miguel | 6211 | PPM13 | PPM | 6211PPM13 | 500 | Circular | 730306 | 1500917 | 6211PPM13_23 | 23 | 1 | 5.6 | 3.2 | 5.4 | 2 | T | Clon | 2022 | Teca Pura | 2024-01-08 | Rebrote pero en buen estado | PPM2024 |  | 500
San Miguel | 6211 | PPM13 | PPM | 6211PPM13 | 500 | Circular | 730306 | 1500917 | 6211PPM13_24 | 24 | [5 empty] | MTO | Clon | 2022 | Teca Pura | 2024-01-08 |  | PPM2024 |  | 500
San Miguel | 6211 | PPM14 | PPM | 6211PPM14 | 500 | Circular | 730208 | 1500309 | 6211PPM14_1 | 1 | 1 | 5 | 2.8 | 4.4 | 2 | SM | Clon | 2022 | Teca Pura | 2024-01-11 |  | PPM2024 |  | 500
San Miguel | 6211 | PPM14 | PPM | 6211PPM14 | 500 | Circular | 730208 | 1500309 | 6211PPM14_2 | 2 | 1 |  |  | 0.9 | 2 | Q | Clon | 2022 | Teca Pura | 2024-01-11 | no precenta dap | PPM2024 |  | 500
San Miguel | 6211 | PPM14 | PPM | 6211PPM14 | 500 | Circular | 730208 | 1500309 | 6211PPM14_3 | 3 | 1 | 6.5 | 2.1 | 5.1 | 2 | SM | Clon | 2022 | Teca Pura | 2024-01-11 |  | PPM2024 |  | 500
San Miguel | 6211 | PPM14 | PPM | 6211PPM14 | 500 | Circular | 730208 | 1500309 | 6211PPM14_4 | 4 | 1 | 7 | 4.6 | 6 | 2 | SM | Clon | 2022 | Teca Pura | 2024-01-11 |  | PPM2024 |  | 500
San Miguel | 6211 | PPM14 | PPM | 6211PPM14 | 500 | Circular | 730208 | 1500309 | 6211PPM14_5 | 5 | 1 |  |  | 1.2 | 2 | SM | Clon | 2022 | Teca Pura | 2024-01-11 | no precenta dap | PPM2024 |  | 500
San Miguel | 6211 | PPM14 | PPM | 6211PPM14 | 500 | Circular | 730208 | 1500309 | 6211PPM14_6 | 6 | 1 | 6.1 | 3.8 | 5.3 | 2 | SM | Clon | 2022 | Teca Pura | 2024-01-11 |  | PPM2024 |  | 500
San Miguel | 6211 | PPM14 | PPM | 6211PPM14 | 500 | Circular | 730208 | 1500309 | 6211PPM14_7 | 7 | 1 | 6.1 | 3.5 | 5.2 | 2 | SM | Clon | 2022 | Teca Pura | 2024-01-11 |  | PPM2024 |  | 500
San Miguel | 6211 | PPM14 | PPM | 6211PPM14 | 500 | Circular | 730208 | 1500309 | 6211PPM14_8 | 8 | 1 | 6.5 | 3.9 | 6 | 2 | SM | Clon | 2022 | Teca Pura | 2024-01-11 |  | PPM2024 |  | 500
San Miguel | 6211 | PPM14 | PPM | 6211PPM14 | 500 | Circular | 730208 | 1500309 | 6211PPM14_9 | 9 | 1 | 6 | 4.2 | 6.4 | 2 | SM | Clon | 2022 | Teca Pura | 2024-01-11 |  | PPM2024 |  | 500
San Miguel | 6211 | PPM14 | PPM | 6211PPM14 | 500 | Circular | 730208 | 1500309 | 6211PPM14_10 | 10 | 1 | 5 | 2.2 | 4.3 | 2 | SM | Clon | 2022 | Teca Pura | 2024-01-11 |  | PPM2024 |  | 500
San Miguel | 6211 | PPM14 | PPM | 6211PPM14 | 500 | Circular | 730208 | 1500309 | 6211PPM14_11 | 11 | 1 | 6.7 | 3.8 | 5.9 | 2 | SM | Clon | 2022 | Teca Pura | 2024-01-11 |  | PPM2024 |  | 500
San Miguel | 6211 | PPM14 | PPM | 6211PPM14 | 500 | Circular | 730208 | 1500309 | 6211PPM14_12 | 12 | [5 empty] | MTO | Clon | 2022 | Teca Pura | 2024-01-11 |  | PPM2024 |  | 500
San Miguel | 6211 | PPM14 | PPM | 6211PPM14 | 500 | Circular | 730208 | 1500309 | 6211PPM14_13 | 13 | 1 | 6.7 | 1.8 | 2.9 | 2 | SM | Clon | 2022 | Teca Pura | 2024-01-11 |  | PPM2024 |  | 500
San Miguel | 6211 | PPM14 | PPM | 6211PPM14 | 500 | Circular | 730208 | 1500309 | 6211PPM14_14 | 14 | 1 | 6.4 | 3.9 | 5.9 | 2 | SM | Clon | 2022 | Teca Pura | 2024-01-11 |  | PPM2024 |  | 500
San Miguel | 6211 | PPM14 | PPM | 6211PPM14 | 500 | Circular | 730208 | 1500309 | 6211PPM14_15 | 15 | 1 | 3.1 | 2 | 3.3 | 2 | T | Clon | 2022 | Teca Pura | 2024-01-11 |  | PPM2024 |  | 500
San Miguel | 6211 | PPM14 | PPM | 6211PPM14 | 500 | Circular | 730208 | 1500309 | 6211PPM14_16 | 16 | 1 | 4.4 | 2.2 | 4.2 | 2 | SM | Clon | 2022 | Teca Pura | 2024-01-11 |  | PPM2024 |  | 500
San Miguel | 6211 | PPM14 | PPM | 6211PPM14 | 500 | Circular | 730208 | 1500309 | 6211PPM14_17 | 17 | 1 | 3.8 | 1.9 | 3.5 | 2 | SM | Clon | 2022 | Teca Pura | 2024-01-11 |  | PPM2024 |  | 500
San Miguel | 6211 | PPM14 | PPM | 6211PPM14 | 500 | Circular | 730208 | 1500309 | 6211PPM14_18 | 18 | 1 | 5.4 | 3 | 5.1 | 2 | SM | Clon | 2022 | Teca Pura | 2024-01-11 | DM | PPM2024 |  | 500
San Miguel | 6211 | PPM14 | PPM | 6211PPM14 | 500 | Circular | 730208 | 1500309 | 6211PPM14_19 | 19 | 1 | 5.8 | 2.4 | 4.8 | 2 | SM | Clon | 2022 | Teca Pura | 2024-01-11 |  | PPM2024 |  | 500
San Miguel | 6211 | PPM14 | PPM | 6211PPM14 | 500 | Circular | 730208 | 1500309 | 6211PPM14_20 | 20 | 1 | 5.4 | 3.1 | 5.2 | 2 | SM | Clon | 2022 | Teca Pura | 2024-01-11 |  | PPM2024 |  | 500
San Miguel | 6211 | PPM14 | PPM | 6211PPM14 | 500 | Circular | 730208 | 1500309 | 6211PPM14_21 | 21 | 1 | 5.7 | 3.2 | 5.6 | 2 | SM | Clon | 2022 | Teca Pura | 2024-01-11 |  | PPM2024 |  | 500
San Miguel | 6211 | PPM14 | PPM | 6211PPM14 | 500 | Circular | 730208 | 1500309 | 6211PPM14_22 | 22 | 1 | 4.3 | 2.1 | 3.8 | 2 | SM | Clon | 2022 | Teca Pura | 2024-01-11 |  | PPM2024 |  | 500
San Miguel | 6211 | PPM14 | PPM | 6211PPM14 | 500 | Circular | 730208 | 1500309 | 6211PPM14_23 | 23 | 1 | 7.8 | 3.8 | 6 | 2 | SM | Clon | 2022 | Teca Pura | 2024-01-11 |  | PPM2024 |  | 500
San Miguel | 6211 | PPM14 | PPM | 6211PPM14 | 500 | Circular | 730208 | 1500309 | 6211PPM14_24 | 24 | 1 | 5.5 | 2.6 | 4.8 | 2 | SM | Clon | 2022 | Teca Pura | 2024-01-11 |  | PPM2024 |  | 500
San Miguel | 6211 | PPM26 | PPM | 6211PPM26 | 500 | Circular | 729897 | 1500538 | 6211PPM26_1 | 1 | 1 | 6.9 | 3.4 | 5.6 | 2 | SM | Clon | 2022 | Teca Pura | 2024-01-10 |  | PPM2024 |  | 500
San Miguel | 6211 | PPM26 | PPM | 6211PPM26 | 500 | Circular | 729897 | 1500538 | 6211PPM26_2 | 2 | 1 | 7.7 | 4.1 | 6.1 | 2 | SM | Clon | 2022 | Teca Pura | 2024-01-10 |  | PPM2024 |  | 500
San Miguel | 6211 | PPM26 | PPM | 6211PPM26 | 500 | Circular | 729897 | 1500538 | 6211PPM26_3 | 3 | [5 empty] | MTO | Clon | 2022 | Teca Pura | 2024-01-10 |  | PPM2024 |  | 500
San Miguel | 6211 | PPM26 | PPM | 6211PPM26 | 500 | Circular | 729897 | 1500538 | 6211PPM26_4 | 4 | 1 | 6.8 | 3.2 | 5.3 | 2 | SM | Clon | 2022 | Teca Pura | 2024-01-10 |  | PPM2024 |  | 500
San Miguel | 6211 | PPM26 | PPM | 6211PPM26 | 500 | Circular | 729897 | 1500538 | 6211PPM26_5 | 5 | 1 | 3.9 | 2.4 | 4 | 2 | SM | Clon | 2022 | Teca Pura | 2024-01-10 |  | PPM2024 |  | 500
San Miguel | 6211 | PPM26 | PPM | 6211PPM26 | 500 | Circular | 729897 | 1500538 | 6211PPM26_6 | 6 | 1 | 8 | 4 | 6.1 | 2 | SM | Clon | 2022 | Teca Pura | 2024-01-10 |  | PPM2024 |  | 500
San Miguel | 6211 | PPM26 | PPM | 6211PPM26 | 500 | Circular | 729897 | 1500538 | 6211PPM26_7 | 7 | 1 | 5.7 | 2.3 | 4.8 | 2 | SM | Clon | 2022 | Teca Pura | 2024-01-10 | DM | PPM2024 |  | 500
San Miguel | 6211 | PPM26 | PPM | 6211PPM26 | 500 | Circular | 729897 | 1500538 | 6211PPM26_8 | 8 | 1 | 7.7 | 4.3 | 6.3 | 2 | SM | Clon | 2022 | Teca Pura | 2024-01-10 |  | PPM2024 |  | 500
San Miguel | 6211 | PPM26 | PPM | 6211PPM26 | 500 | Circular | 729897 | 1500538 | 6211PPM26_9 | 9 | 1 | 5.4 | 3 | 4.8 | 2 | SM | Clon | 2022 | Teca Pura | 2024-01-10 |  | PPM2024 |  | 500
San Miguel | 6211 | PPM26 | PPM | 6211PPM26 | 500 | Circular | 729897 | 1500538 | 6211PPM26_10 | 10 | 1 | 7.3 | 2.5 | 4.9 | 2 | SM | Clon | 2022 | Teca Pura | 2024-01-10 |  | PPM2024 |  | 500
San Miguel | 6211 | PPM26 | PPM | 6211PPM26 | 500 | Circular | 729897 | 1500538 | 6211PPM26_11 | 11 | 1 | 6.3 | 2.1 | 4.4 | 2 | T | Clon | 2022 | Teca Pura | 2024-01-10 | SM | PPM2024 |  | 500
San Miguel | 6211 | PPM26 | PPM | 6211PPM26 | 500 | Circular | 729897 | 1500538 | 6211PPM26_12 | 12 | [5 empty] | MTO | Clon | 2022 | Teca Pura | 2024-01-10 |  | PPM2024 |  | 500
San Miguel | 6211 | PPM26 | PPM | 6211PPM26 | 500 | Circular | 729897 | 1500538 | 6211PPM26_13 | 13 | 1 | 5.6 | 3.5 | 5.8 | 2 | SM | Clon | 2022 | Teca Pura | 2024-01-10 |  | PPM2024 |  | 500
San Miguel | 6211 | PPM26 | PPM | 6211PPM26 | 500 | Circular | 729897 | 1500538 | 6211PPM26_14 | 14 | 1 | 5.6 | 3 | 5.2 | 2 | SM | Clon | 2022 | Teca Pura | 2024-01-10 | DM | PPM2024 |  | 500
San Miguel | 6211 | PPM26 | PPM | 6211PPM26 | 500 | Circular | 729897 | 1500538 | 6211PPM26_15 | 15 | 1 | 5.5 | 3.4 | 5 | 2 | S | Clon | 2022 | Teca Pura | 2024-01-10 |  | PPM2024 |  | 500
San Miguel | 6211 | PPM26 | PPM | 6211PPM26 | 500 | Circular | 729897 | 1500538 | 6211PPM26_16 | 16 | 1 | 7.5 | 3.3 | 5.9 | 2 | SM | Clon | 2022 | Teca Pura | 2024-01-10 |  | PPM2024 |  | 500
San Miguel | 6211 | PPM26 | PPM | 6211PPM26 | 500 | Circular | 729897 | 1500538 | 6211PPM26_17 | 17 | 1 | 5.4 | 2.4 | 4 | 2 | SM | Clon | 2022 | Teca Pura | 2024-01-10 |  | PPM2024 |  | 500
San Miguel | 6211 | PPM26 | PPM | 6211PPM26 | 500 | Circular | 729897 | 1500538 | 6211PPM26_18 | 18 | 1 | 5.9 | 2.2 | 4.6 | 2 | AM | Clon | 2022 | Teca Pura | 2024-01-10 |  | PPM2024 |  | 500
San Miguel | 6211 | PPM26 | PPM | 6211PPM26 | 500 | Circular | 729897 | 1500538 | 6211PPM26_19 | 19 | 1 | 5.7 | 2.6 | 4.6 | 2 | SM | Clon | 2022 | Teca Pura | 2024-01-10 |  | PPM2024 |  | 500
San Miguel | 6211 | PPM26 | PPM | 6211PPM26 | 500 | Circular | 729897 | 1500538 | 6211PPM26_20 | 20 | 1 | 8.8 | 3.4 | 5.9 | 2 | SM | Clon | 2022 | Teca Pura | 2024-01-10 |  | PPM2024 |  | 500
San Miguel | 6211 | PPM26 | PPM | 6211PPM26 | 500 | Circular | 729897 | 1500538 | 6211PPM26_21 | 21 | 1 | 6.5 | 4.8 | 6.3 | 2 | T | Clon | 2022 | Teca Pura | 2024-01-10 |  | PPM2024 |  | 500
San Miguel | 6211 | PPM26 | PPM | 6211PPM26 | 500 | Circular | 729897 | 1500538 | 6211PPM26_22 | 22 | [5 empty] | MTO | Clon | 2022 | Teca Pura | 2024-01-10 |  | PPM2024 |  | 500
San Miguel | 6211 | PPM26 | PPM | 6211PPM26 | 500 | Circular | 729897 | 1500538 | 6211PPM26_23 | 23 | [5 empty] | MTO | Clon | 2022 | Teca Pura | 2024-01-10 |  | PPM2024 |  | 500
San Miguel | 6211 | PPM26 | PPM | 6211PPM26 | 500 | Circular | 729897 | 1500538 | 6211PPM26_24 | 24 | 1 | 4.3 | 1.3 | 3.5 | 2 | SM | Clon | 2022 | Teca Pura | 2024-01-10 | DM | PPM2024 |  | 500
San Miguel | 6211 | PPM31 | PPM | 6211PPM31 | 500 | Circular | 729730 | 1500723 | 6211PPM31_1 | 1 | 1 | 8.1 | 4.2 | 6.4 | 2 | SM | Clon | 2022 | Teca Pura | 2024-01-10 |  | PPM2024 |  | 500
San Miguel | 6211 | PPM31 | PPM | 6211PPM31 | 500 | Circular | 729730 | 1500723 | 6211PPM31_2 | 2 | 1 | 5.9 | 5 | 6.8 | 2 | SM | Clon | 2022 | Teca Pura | 2024-01-10 |  | PPM2024 |  | 500
San Miguel | 6211 | PPM31 | PPM | 6211PPM31 | 500 | Circular | 729730 | 1500723 | 6211PPM31_3 | 3 | 1 | 6 | 4 | 5.9 | 2 | SM | Clon | 2022 | Teca Pura | 2024-01-10 |  | PPM2024 |  | 500
San Miguel | 6211 | PPM31 | PPM | 6211PPM31 | 500 | Circular | 729730 | 1500723 | 6211PPM31_4 | 4 | 1 | 5.5 | 3 | 5.3 | 2 | SM | Clon | 2022 | Teca Pura | 2024-01-10 |  | PPM2024 |  | 500
San Miguel | 6211 | PPM31 | PPM | 6211PPM31 | 500 | Circular | 729730 | 1500723 | 6211PPM31_5 | 5 | 1 | 6.4 | 4 | 6.5 | 2 | SM | Clon | 2022 | Teca Pura | 2024-01-10 |  | PPM2024 |  | 500
San Miguel | 6211 | PPM31 | PPM | 6211PPM31 | 500 | Circular | 729730 | 1500723 | 6211PPM31_6 | 6 | 1 | 2.2 | 1.1 | 2 | 2 | SM | Clon | 2022 | Teca Pura | 2024-01-10 |  | PPM2024 |  | 500
San Miguel | 6211 | PPM31 | PPM | 6211PPM31 | 500 | Circular | 729730 | 1500723 | 6211PPM31_7 | 7 | 1 | 6.2 | 3.6 | 5 | 2 | SM | Clon | 2022 | Teca Pura | 2024-01-10 |  | PPM2024 |  | 500
San Miguel | 6211 | PPM31 | PPM | 6211PPM31 | 500 | Circular | 729730 | 1500723 | 6211PPM31_8 | 8 | 1 | 5 | 4.1 | 5.5 | 2 | SM | Clon | 2022 | Teca Pura | 2024-01-10 |  | PPM2024 |  | 500
San Miguel | 6211 | PPM31 | PPM | 6211PPM31 | 500 | Circular | 729730 | 1500723 | 6211PPM31_9 | 9 | 1 | 7.3 | 4.8 | 6.6 | 2 | SM | Clon | 2022 | Teca Pura | 2024-01-10 |  | PPM2024 |  | 500
San Miguel | 6211 | PPM31 | PPM | 6211PPM31 | 500 | Circular | 729730 | 1500723 | 6211PPM31_10 | 10 | 1 | 6.9 | 3.9 | 6.6 | 2 | SM | Clon | 2022 | Teca Pura | 2024-01-10 |  | PPM2024 |  | 500
San Miguel | 6211 | PPM31 | PPM | 6211PPM31 | 500 | Circular | 729730 | 1500723 | 6211PPM31_11 | 11 | 1 | 6 | 4 | 6.8 | 3 | S | Clon | 2022 | Teca Pura | 2024-01-10 |  | PPM2024 |  | 500
San Miguel | 6211 | PPM31 | PPM | 6211PPM31 | 500 | Circular | 729730 | 1500723 | 6211PPM31_12 | 12 | 1 | 4.5 | 3 | 4.2 | 2 | SM | Clon | 2022 | Teca Pura | 2024-01-10 |  | PPM2024 |  | 500
San Miguel | 6211 | PPM31 | PPM | 6211PPM31 | 500 | Circular | 729730 | 1500723 | 6211PPM31_13 | 13 | 1 | 4 | 2 | 3.7 | 2 | SM | Clon | 2022 | Teca Pura | 2024-01-10 |  | PPM2024 |  | 500
San Miguel | 6211 | PPM31 | PPM | 6211PPM31 | 500 | Circular | 729730 | 1500723 | 6211PPM31_14 | 14 | 1 | 5.8 | 3.5 | 5.6 | 2 | SM | Clon | 2022 | Teca Pura | 2024-01-10 |  | PPM2024 |  | 500
San Miguel | 6211 | PPM31 | PPM | 6211PPM31 | 500 | Circular | 729730 | 1500723 | 6211PPM31_15 | 15 | 1 | 6.7 | 4.6 | 6.5 | 2 | SM | Clon | 2022 | Teca Pura | 2024-01-10 |  | PPM2024 |  | 500
San Miguel | 6211 | PPM31 | PPM | 6211PPM31 | 500 | Circular | 729730 | 1500723 | 6211PPM31_16 | 16 | 1 | 6 | 4 | 5.2 | 2 | T | Clon | 2022 | Teca Pura | 2024-01-10 | Dm | PPM2024 |  | 500
San Miguel | 6211 | PPM31 | PPM | 6211PPM31 | 500 | Circular | 729730 | 1500723 | 6211PPM31_17 | 17 | 1 | 7.2 | 3.4 | 4.4 | 2 | AD | Clon | 2022 | Teca Pura | 2024-01-10 |  | PPM2024 |  | 500
San Miguel | 6211 | PPM31 | PPM | 6211PPM31 | 500 | Circular | 729730 | 1500723 | 6211PPM31_18 | 18 | 1 | 6.9 | 4 | 6.4 | 2 | SM | Clon | 2022 | Teca Pura | 2024-01-10 |  | PPM2024 |  | 500
San Miguel | 6211 | PPM31 | PPM | 6211PPM31 | 500 | Circular | 729730 | 1500723 | 6211PPM31_19 | 19 | [5 empty] | MTO | Clon | 2022 | Teca Pura | 2024-01-10 |  | PPM2024 |  | 500
San Miguel | 6211 | PPM31 | PPM | 6211PPM31 | 500 | Circular | 729730 | 1500723 | 6211PPM31_20 | 20 | 1 | 6.6 | 4.5 | 6.7 | 2 | SM | Clon | 2022 | Teca Pura | 2024-01-10 |  | PPM2024 |  | 500
San Miguel | 6211 | PPM31 | PPM | 6211PPM31 | 500 | Circular | 729730 | 1500723 | 6211PPM31_21 | 21 | 1 | 5 | 2.2 | 4.1 | 2 | SM | Clon | 2022 | Teca Pura | 2024-01-10 | Planta fuera del surco | PPM2024 |  | 500
San Miguel | 6211 | PPM31 | PPM | 6211PPM31 | 500 | Circular | 729730 | 1500723 | 6211PPM31_22 | 22 | 1 | 6.3 | 2.5 | 4.6 | 2 | SM | Clon | 2022 | Teca Pura | 2024-01-10 |  | PPM2024 |  | 500
San Miguel | 6211 | PPM31 | PPM | 6211PPM31 | 500 | Circular | 729730 | 1500723 | 6211PPM31_23 | 23 | 1 | 6.1 | 5 | 6.4 | 2 | SM | Clon | 2022 | Teca Pura | 2024-01-10 |  | PPM2024 |  | 500
San Miguel | 6211 | PPM31 | PPM | 6211PPM31 | 500 | Circular | 729730 | 1500723 | 6211PPM31_24 | 24 | 1 | 5.3 | 3.2 | 4.9 | 2 | SM | Clon | 2022 | Teca Pura | 2024-01-10 |  | PPM2024 |  | 500
Santa Fe | 7052 | PPM01 | PPM | 7052PPM01 | 500 | Circular | 732724 | 1505390 | 7052PPM01_1 | 1 | [5 empty] | MTO | Clon | 2016 | Teca Pura | 2023-12-12 |  | PPM2024 |  | 625
Santa Fe | 7052 | PPM01 | PPM | 7052PPM01 | 500 | Circular | 732724 | 1505390 | 7052PPM01_2 | 2 | [5 empty] | MTO | Clon | 2016 | Teca Pura | 2023-12-12 |  | PPM2024 |  | 625
Santa Fe | 7052 | PPM01 | PPM | 7052PPM01 | 500 | Circular | 732724 | 1505390 | 7052PPM01_3 | 3 | [5 empty] | MTO | Clon | 2016 | Teca Pura | 2023-12-12 |  | PPM2024 |  | 625
Santa Fe | 7052 | PPM01 | PPM | 7052PPM01 | 500 | Circular | 732724 | 1505390 | 7052PPM01_4 | 4 | [5 empty] | MTO | Clon | 2016 | Teca Pura | 2023-12-12 |  | PPM2024 |  | 625
Santa Fe | 7052 | PPM01 | PPM | 7052PPM01 | 500 | Circular | 732724 | 1505390 | 7052PPM01_5 | 5 | [5 empty] | MTO | Clon | 2016 | Teca Pura | 2023-12-12 |  | PPM2024 |  | 625
Santa Fe | 7052 | PPM01 | PPM | 7052PPM01 | 500 | Circular | 732724 | 1505390 | 7052PPM01_6 | 6 | [5 empty] | MTO | Clon | 2016 | Teca Pura | 2023-12-12 |  | PPM2024 |  | 625
Santa Fe | 7052 | PPM01 | PPM | 7052PPM01 | 500 | Circular | 732724 | 1505390 | 7052PPM01_7 | 7 | 1 | 31.3 | 6 | 17.7 | 2 | SM | Clon | 2016 | Teca Pura | 2023-12-12 |  | PPM2024 |  | 625
Santa Fe | 7052 | PPM01 | PPM | 7052PPM01 | 500 | Circular | 732724 | 1505390 | 7052PPM01_8 | 8 | [5 empty] | MTO | Clon | 2016 | Teca Pura | 2023-12-12 |  | PPM2024 |  | 625
Santa Fe | 7052 | PPM01 | PPM | 7052PPM01 | 500 | Circular | 732724 | 1505390 | 7052PPM01_9 | 9 | [5 empty] | MTO | Clon | 2016 | Teca Pura | 2023-12-12 |  | PPM2024 |  | 625
Santa Fe | 7052 | PPM01 | PPM | 7052PPM01 | 500 | Circular | 732724 | 1505390 | 7052PPM01_10 | 10 | [5 empty] | MTO | Clon | 2016 | Teca Pura | 2023-12-12 |  | PPM2024 |  | 625
Santa Fe | 7052 | PPM01 | PPM | 7052PPM01 | 500 | Circular | 732724 | 1505390 | 7052PPM01_11 | 11 | [5 empty] | MTO | Clon | 2016 | Teca Pura | 2023-12-12 |  | PPM2024 |  | 625
Santa Fe | 7052 | PPM01 | PPM | 7052PPM01 | 500 | Circular | 732724 | 1505390 | 7052PPM01_12 | 12 | [5 empty] | MTO | Clon | 2016 | Teca Pura | 2023-12-12 |  | PPM2024 |  | 625
Santa Fe | 7052 | PPM01 | PPM | 7052PPM01 | 500 | Circular | 732724 | 1505390 | 7052PPM01_13 | 13 | [5 empty] | MTO | Clon | 2016 | Teca Pura | 2023-12-12 |  | PPM2024 |  | 625
Santa Fe | 7052 | PPM01 | PPM | 7052PPM01 | 500 | Circular | 732724 | 1505390 | 7052PPM01_14 | 14 | 1 | 24.2 | 4.6 | 16.9 | 2 | SM | Clon | 2016 | Teca Pura | 2023-12-12 |  | PPM2024 |  | 625
Santa Fe | 7052 | PPM01 | PPM | 7052PPM01 | 500 | Circular | 732724 | 1505390 | 7052PPM01_15 | 15 | 1 | 31.7 | 12.2 | 19.4 | 2 | SM | Clon | 2016 | Teca Pura | 2023-12-12 |  | PPM2024 |  | 625
Santa Fe | 7052 | PPM01 | PPM | 7052PPM01 | 500 | Circular | 732724 | 1505390 | 7052PPM01_16 | 16 | [5 empty] | MTO | Clon | 2016 | Teca Pura | 2023-12-12 |  | PPM2024 |  | 625
Santa Fe | 7052 | PPM01 | PPM | 7052PPM01 | 500 | Circular | 732724 | 1505390 | 7052PPM01_17 | 17 | [5 empty] | MTO | Clon | 2016 | Teca Pura | 2023-12-12 |  | PPM2024 |  | 625
Santa Fe | 7052 | PPM01 | PPM | 7052PPM01 | 500 | Circular | 732724 | 1505390 | 7052PPM01_18 | 18 | [5 empty] | MTO | Clon | 2016 | Teca Pura | 2023-12-12 |  | PPM2024 |  | 625
Santa Fe | 7052 | PPM01 | PPM | 7052PPM01 | 500 | Circular | 732724 | 1505390 | 7052PPM01_19 | 19 | [5 empty] | MTO | Clon | 2016 | Teca Pura | 2023-12-12 |  | PPM2024 |  | 625
Santa Fe | 7052 | PPM01 | PPM | 7052PPM01 | 500 | Circular | 732724 | 1505390 | 7052PPM01_20 | 20 | 1 | 27.3 | 6.5 | 18 | 2 | SM | Clon | 2016 | Teca Pura | 2023-12-12 |  | PPM2024 |  | 625
Santa Fe | 7052 | PPM01 | PPM | 7052PPM01 | 500 | Circular | 732724 | 1505390 | 7052PPM01_21 | 21 | 1 | 33.6 | 13 | 19.4 | 2 | SM | Clon | 2016 | Teca Pura | 2023-12-12 |  | PPM2024 |  | 625
Santa Fe | 7052 | PPM01 | PPM | 7052PPM01 | 500 | Circular | 732724 | 1505390 | 7052PPM01_22 | 22 | [5 empty] | MTO | Clon | 2016 | Teca Pura | 2023-12-12 |  | PPM2024 |  | 625
Santa Fe | 7052 | PPM01 | PPM | 7052PPM01 | 500 | Circular | 732724 | 1505390 | 7052PPM01_23 | 23 | [5 empty] | MTO | Clon | 2016 | Teca Pura | 2023-12-12 |  | PPM2024 |  | 625
Santa Fe | 7052 | PPM01 | PPM | 7052PPM01 | 500 | Circular | 732724 | 1505390 | 7052PPM01_24 | 24 | [5 empty] | TM | Clon | 2016 | Teca Pura | 2023-12-12 |  | PPM2024 |  | 625
Santa Fe | 7052 | PPM01 | PPM | 7052PPM01 | 500 | Circular | 732724 | 1505390 | 7052PPM01_25 | 25 | [5 empty] | TM | Clon | 2016 | Teca Pura | 2023-12-12 |  | PPM2024 |  | 625
Santa Fe | 7052 | PPM01 | PPM | 7052PPM01 | 500 | Circular | 732724 | 1505390 | 7052PPM01_26 | 26 | [5 empty] | TM | Clon | 2016 | Teca Pura | 2023-12-12 |  | PPM2024 |  | 625
Santa Fe | 7052 | PPM01 | PPM | 7052PPM01 | 500 | Circular | 732724 | 1505390 | 7052PPM01_27 | 27 | [5 empty] | MTO | Clon | 2016 | Teca Pura | 2023-12-12 |  | PPM2024 |  | 625
Santa Fe | 7052 | PPM01 | PPM | 7052PPM01 | 500 | Circular | 732724 | 1505390 | 7052PPM01_28 | 28 | [5 empty] | TM | Clon | 2016 | Teca Pura | 2023-12-12 |  | PPM2024 |  | 625
Santa Fe | 7052 | PPM01 | PPM | 7052PPM01 | 500 | Circular | 732724 | 1505390 | 7052PPM01_29 | 29 | 1 | 28.2 | 8.5 | 18.7 | 2 | MR | Clon | 2016 | Teca Pura | 2023-12-12 |  | PPM2024 |  | 625
Santa Fe | 7052 | PPM01 | PPM | 7052PPM01 | 500 | Circular | 732724 | 1505390 | 7052PPM01_30 | 30 | [5 empty] | MTO | Clon | 2016 | Teca Pura | 2023-12-12 |  | PPM2024 |  | 625
Santa Fe | 7052 | PPM01 | PPM | 7052PPM01 | 500 | Circular | 732724 | 1505390 | 7052PPM01_31 | 31 | [5 empty] | MTO | Clon | 2016 | Teca Pura | 2023-12-12 |  | PPM2024 |  | 625
Santa Fe | 7052 | PPM01 | PPM | 7052PPM01 | 500 | Circular | 732724 | 1505390 | 7052PPM01_32 | 32 | 1 | 22.2 | 8.1 | 16.7 | 12 | MR | Clon | 2016 | Teca Pura | 2023-12-12 |  | PPM2024 |  | 625
Santa Fe | 7052 | PPM02 | PPM | 7052PPM02 | 500 | circular | 732995 | 1505400 | 7052PPM02_1 | 1 | 1 | 23.5 | 8.2 | 18.4 | 2 | S | Clon | 2016 | Teca Pura | 2023-10-17 |  | Remanente |  | 625
Santa Fe | 7052 | PPM02 | PPM | 7052PPM02 | 500 | circular | 732995 | 1505400 | 7052PPM02_2 | 2 | 1 | 22.7 | 10 | 17.5 | 2 | SM | Clon | 2016 | Teca Pura | 2023-10-17 |  | Remanente |  | 625
Santa Fe | 7052 | PPM02 | PPM | 7052PPM02 | 500 | circular | 732995 | 1505400 | 7052PPM02_3 | 3 | 1 | 23.1 | 10.6 | 17.6 | 2 | S | Clon | 2016 | Teca Pura | 2023-10-17 | DM | Remanente |  | 625
Santa Fe | 7052 | PPM02 | PPM | 7052PPM02 | 500 | circular | 732995 | 1505400 | 7052PPM02_4 | 4 | 1 | 23.5 | 11 | 18 | 2 | MR | Clon | 2016 | Teca Pura | 2023-10-17 |  | Remanente |  | 625
Santa Fe | 7052 | PPM02 | PPM | 7052PPM02 | 500 | circular | 732995 | 1505400 | 7052PPM02_5 | 5 | 1 | 23.2 | 11 | 18.1 | 2 | MR | Clon | 2016 | Teca Pura | 2023-10-17 | DM | Remanente |  | 625
Santa Fe | 7052 | PPM02 | PPM | 7052PPM02 | 500 | circular | 732995 | 1505400 | 7052PPM02_6 | 6 | 1 | 26.8 | 12.5 | 18 | 2 | MR | Clon | 2016 | Teca Pura | 2023-10-17 |  | Remanente |  | 625
Santa Fe | 7052 | PPM02 | PPM | 7052PPM02 | 500 | circular | 732995 | 1505400 | 7052PPM02_7 | 7 | 1 | 25.2 | 12.3 | 18.2 | 2 | MR | Clon | 2016 | Teca Pura | 2023-10-17 | DM | Remanente |  | 625
Santa Fe | 7052 | PPM02 | PPM | 7052PPM02 | 500 | circular | 732995 | 1505400 | 7052PPM02_8 | 8 | 1 | 21.9 | 11.3 | 17.9 | 2 | SM | Clon | 2016 | Teca Pura | 2023-10-17 | DM | Remanente |  | 625
Santa Fe | 7052 | PPM02 | PPM | 7052PPM02 | 500 | circular | 732995 | 1505400 | 7052PPM02_9 | 9 | 1 | 25.5 | 11 | 18 | 2 | MR | Clon | 2016 | Teca Pura | 2023-10-17 |  | Remanente |  | 625
Santa Fe | 7052 | PPM02 | PPM | 7052PPM02 | 500 | circular | 732995 | 1505400 | 7052PPM02_11 | 11 | 1 | 28.3 | 7 | 17.1 | 2 | MR | Clon | 2016 | Teca Pura | 2023-10-17 |  | Remanente |  | 625
Santa Fe | 7052 | PPM02 | PPM | 7052PPM02 | 500 | circular | 732995 | 1505400 | 7052PPM02_13 | 13 | 1 | 28.8 | 10 | 17.5 | 2 | MR | Clon | 2016 | Teca Pura | 2023-10-17 | DM | Remanente |  | 625
Santa Fe | 7052 | PPM02 | PPM | 7052PPM02 | 500 | circular | 732995 | 1505400 | 7052PPM02_19 | 19 | 1 | 30.8 | 8.5 | 17.7 | 2 | MR | Clon | 2016 | Teca Pura | 2023-10-17 |  | Remanente |  | 625
Santa Fe | 7052 | PPM02 | PPM | 7052PPM02 | 500 | circular | 732995 | 1505400 | 7052PPM02_21 | 21 | 1 | 27 | 9 | 17.5 | 2 | T | Clon | 2016 | Teca Pura | 2023-10-17 |  | Remanente |  | 625
Santa Fe | 7052 | PPM02 | PPM | 7052PPM02 | 500 | circular | 732995 | 1505400 | 7052PPM02_23 | 23 | 1 | 24.7 | 6.7 | 16 | 2 | Q | Clon | 2016 | Teca Pura | 2023-10-17 | S, MR | Remanente |  | 625
Santa Fe | 7052 | PPM02 | PPM | 7052PPM02 | 500 | circular | 732995 | 1505400 | 7052PPM02_26 | 26 | 1 | 29.7 | 8.4 | 16.5 | 3 | E | Clon | 2016 | Teca Pura | 2023-10-17 | S | Remanente |  | 625
Santa Fe | 7052 | PPM02 | PPM | 7052PPM02 | 500 | circular | 732995 | 1505400 | 7052PPM02_32 | 32 | 1 | 26.1 | 10 | 17 | 2 | Q | Clon | 2016 | Teca Pura | 2023-10-17 | S, MR | Remanente |  | 625
Santa Fe | 7052 | PPM03 | PPM | 7052PPM03 | 500 | circular | 732998 | 1505611 | 7052PPM03_2 | 2 | 1 | 29.7 | 11.8 | 18 | 2 | MR | Clon | 2016 | Teca Pura | 2023-10-17 |  | Remanente |  | 625
Santa Fe | 7052 | PPM03 | PPM | 7052PPM03 | 500 | circular | 732998 | 1505611 | 7052PPM03_5 | 5 | 1 | 32.2 | 12.5 | 19.5 | 2 | MR | Clon | 2016 | Teca Pura | 2023-10-17 |  | Remanente |  | 625
Santa Fe | 7052 | PPM03 | PPM | 7052PPM03 | 500 | circular | 732998 | 1505611 | 7052PPM03_6 | 6 | 1 | 27.9 | 11.5 | 18.2 | 2 | MR | Clon | 2016 | Teca Pura | 2023-10-17 |  | Remanente |  | 625
Santa Fe | 7052 | PPM03 | PPM | 7052PPM03 | 500 | circular | 732998 | 1505611 | 7052PPM03_8 | 8 | 1 | 22.9 | 11.5 | 17 | 2 | MR | Clon | 2016 | Teca Pura | 2023-10-17 |  | Remanente |  | 625
Santa Fe | 7052 | PPM03 | PPM | 7052PPM03 | 500 | circular | 732998 | 1505611 | 7052PPM03_9 | 9 | 1 | 22.9 | 11 | 17.5 | 2 | MR | Clon | 2016 | Teca Pura | 2023-10-17 |  | Remanente |  | 625
Santa Fe | 7052 | PPM03 | PPM | 7052PPM03 | 500 | circular | 732998 | 1505611 | 7052PPM03_10 | 10 | 1 | 16.4 | 8.2 | 15.5 | 2 | SM | Clon | 2016 | Teca Pura | 2023-10-17 |  | Remanente |  | 625
Santa Fe | 7052 | PPM03 | PPM | 7052PPM03 | 500 | circular | 732998 | 1505611 | 7052PPM03_11 | 11 | 1 | 15.1 | 5.9 | 14.5 | 2 | BE | Clon | 2016 | Teca Pura | 2023-10-17 |  | Remanente |  | 625
Santa Fe | 7052 | PPM03 | PPM | 7052PPM03 | 500 | circular | 732998 | 1505611 | 7052PPM03_12 | 12 | 1 | 24.6 | 11 | 17.2 | 2 | MR | Clon | 2016 | Teca Pura | 2023-10-17 |  | Remanente |  | 625
Santa Fe | 7052 | PPM03 | PPM | 7052PPM03 | 500 | circular | 732998 | 1505611 | 7052PPM03_14 | 14 | 1 | 24.5 | 11.5 | 17.8 | 2 | MR | Clon | 2016 | Teca Pura | 2023-10-17 |  | Remanente |  | 625
Santa Fe | 7052 | PPM03 | PPM | 7052PPM03 | 500 | circular | 732998 | 1505611 | 7052PPM03_15 | 15 | 1 | 22.8 | 12.5 | 19.4 | 2 | MR | Clon | 2016 | Teca Pura | 2023-10-17 | DM | Remanente |  | 625
Santa Fe | 7052 | PPM03 | PPM | 7052PPM03 | 500 | circular | 732998 | 1505611 | 7052PPM03_16 | 16 | 1 | 20.3 | 12.2 | 18.8 | 2 | SM | Clon | 2016 | Teca Pura | 2023-10-17 |  | Remanente |  | 625
Santa Fe | 7052 | PPM03 | PPM | 7052PPM03 | 500 | circular | 732998 | 1505611 | 7052PPM03_17 | 17 | 1 | 22.4 | 12.5 | 19.5 | 2 | SM | Clon | 2016 | Teca Pura | 2023-10-17 |  | Remanente |  | 625
Santa Fe | 7052 | PPM03 | PPM | 7052PPM03 | 500 | circular | 732998 | 1505611 | 7052PPM03_18 | 18 | 1 | 19.1 | 11.6 | 17.5 | 2 | BE | Clon | 2016 | Teca Pura | 2023-10-17 |  | Remanente |  | 625
Santa Fe | 7052 | PPM03 | PPM | 7052PPM03 | 500 | circular | 732998 | 1505611 | 7052PPM03_19 | 19 | 1 | 22.6 | 11.3 | 17.5 | 2 | SM | Clon | 2016 | Teca Pura | 2023-10-17 |  | Remanente |  | 625
Santa Fe | 7052 | PPM03 | PPM | 7052PPM03 | 500 | circular | 732998 | 1505611 | 7052PPM03_20 | 20 | 1 | 18 | 7.9 | 16.6 | 2 | SM | Clon | 2016 | Teca Pura | 2023-10-17 | DM | Remanente |  | 625
Santa Fe | 7052 | PPM03 | PPM | 7052PPM03 | 500 | circular | 732998 | 1505611 | 7052PPM03_21 | 21 | 1 | 21.1 | 11.6 | 17.5 | 2 | SM | Clon | 2016 | Teca Pura | 2023-10-17 | DM | Remanente |  | 625
Santa Fe | 7052 | PPM03 | PPM | 7052PPM03 | 500 | circular | 732998 | 1505611 | 7052PPM03_22 | 22 | 1 | 24.6 | 9.5 | 16.5 | 2 | MR | Clon | 2016 | Teca Pura | 2023-10-17 |  | Remanente |  | 625
Santa Fe | 7052 | PPM03 | PPM | 7052PPM03 | 500 | circular | 732998 | 1505611 | 7052PPM03_23 | 23 | 1 | 21.4 | 11 | 17.8 | 2 | SM | Clon | 2016 | Teca Pura | 2023-10-17 | DM | Remanente |  | 625
Santa Fe | 7052 | PPM03 | PPM | 7052PPM03 | 500 | circular | 732998 | 1505611 | 7052PPM03_25 | 25 | 1 | 17.6 | 8.2 | 16.5 | 2 | E | Clon | 2016 | Teca Pura | 2023-10-17 |  | Remanente |  | 625
Santa Fe | 7052 | PPM03 | PPM | 7052PPM03 | 500 | circular | 732998 | 1505611 | 7052PPM03_26 | 26 | 1 | 18.3 | 10.6 | 17.6 | 2 | SM | Clon | 2016 | Teca Pura | 2023-10-17 |  | Remanente |  | 625
Santa Fe | 7052 | PPM03 | PPM | 7052PPM03 | 500 | circular | 732998 | 1505611 | 7052PPM03_27 | 27 | 1 | 21.8 | 12 | 17.8 | 2 | SM | Clon | 2016 | Teca Pura | 2023-10-17 | DM | Remanente |  | 625
Santa Fe | 7052 | PPM03 | PPM | 7052PPM03 | 500 | circular | 732998 | 1505611 | 7052PPM03_29 | 29 | 1 | 22.1 | 10 | 18.5 | 2 | SM | Clon | 2016 | Teca Pura | 2023-10-17 |  | Remanente |  | 625
Santa Fe | 7052 | PPM03 | PPM | 7052PPM03 | 500 | circular | 732998 | 1505611 | 7052PPM03_30 | 30 | 1 | 24.1 | 11 | 17.6 | 2 | MR | Clon | 2016 | Teca Pura | 2023-10-17 |  | Remanente |  | 625
Santa Fe | 7052 | PPM03 | PPM | 7052PPM03 | 500 | circular | 732998 | 1505611 | 7052PPM03_31 | 31 | 1 | 22.2 | 11.5 | 17.6 | 2 | SM | Clon | 2016 | Teca Pura | 2023-10-17 |  | Remanente |  | 625
Santa Fe | 7052 | PPM03 | PPM | 7052PPM03 | 500 | circular | 732998 | 1505611 | 7052PPM03_32 | 32 | 1 | 25.7 | 10 | 17.6 | 2 | MR | Clon | 2016 | Teca Pura | 2023-10-17 |  | Remanente |  | 625
Santa Fe | 7052 | PPM03 | PPM | 7052PPM03 | 500 | circular | 732998 | 1505611 | 7052PPM03_33 | 33 | 1 | 23.1 | 11.5 | 17.5 | 2 | SM | Clon | 2016 | Teca Pura | 2023-10-17 |  | Remanente |  | 625
Santa Fe | 7114 | PPM01 | PPM | 7114PPM01 | 500 | Circular | 734030 | 1506191 | 7114PPM01_1 | 1 | [5 empty] | MTO | Clon | 2017 | Teca Pura | 2024-03-05 |  | PPM2024 |  | 625
Santa Fe | 7114 | PPM01 | PPM | 7114PPM01 | 500 | Circular | 734030 | 1506191 | 7114PPM01_2 | 2 | 1 | 16.6 | 8.2 | 12.6 | 2 | SM | Clon | 2017 | Teca Pura | 2024-03-05 |  | PPM2024 |  | 625
Santa Fe | 7114 | PPM01 | PPM | 7114PPM01 | 500 | Circular | 734030 | 1506191 | 7114PPM01_3 | 3 | 1 | 21 | 6 | 12.2 | 3 | S | Clon | 2017 | Teca Pura | 2024-03-05 |  | PPM2024 |  | 625
Santa Fe | 7114 | PPM01 | PPM | 7114PPM01 | 500 | Circular | 734030 | 1506191 | 7114PPM01_4 | 4 | 1 | 24.5 | 6.6 | 12.8 | 3 | S | Clon | 2017 | Teca Pura | 2024-03-05 |  | PPM2024 |  | 625
Santa Fe | 7114 | PPM01 | PPM | 7114PPM01 | 500 | Circular | 734030 | 1506191 | 7114PPM01_5 | 5 | 1 | 18.7 | 8.5 | 12.9 | 2 | S | Clon | 2017 | Teca Pura | 2024-03-05 |  | PPM2024 |  | 625
Santa Fe | 7114 | PPM01 | PPM | 7114PPM01 | 500 | Circular | 734030 | 1506191 | 7114PPM01_6 | 6 | [5 empty] | MTO | Clon | 2017 | Teca Pura | 2024-03-05 |  | PPM2024 |  | 625
Santa Fe | 7114 | PPM01 | PPM | 7114PPM01 | 500 | Circular | 734030 | 1506191 | 7114PPM01_7 | 7 | 1 | 12.7 | 7.3 | 13.3 | 3 | S | Clon | 2017 | Teca Pura | 2024-03-05 |  | PPM2024 |  | 625
Santa Fe | 7114 | PPM01 | PPM | 7114PPM01 | 500 | Circular | 734030 | 1506191 | 7114PPM01_8 | 8 | [5 empty] | MTO | Clon | 2017 | Teca Pura | 2024-03-05 |  | PPM2024 |  | 625
Santa Fe | 7114 | PPM01 | PPM | 7114PPM01 | 500 | Circular | 734030 | 1506191 | 7114PPM01_9 | 9 | 1 | 15 | 3.7 | 13.2 | 2 | T | Clon | 2017 | Teca Pura | 2024-03-05 |  | PPM2024 |  | 625
Santa Fe | 7114 | PPM01 | PPM | 7114PPM01 | 500 | Circular | 734030 | 1506191 | 7114PPM01_10 | 10 | 1 | 26.8 | 8.5 | 15.8 | 2 | MR | Clon | 2017 | Teca Pura | 2024-03-05 |  | PPM2024 |  | 625
Santa Fe | 7114 | PPM01 | PPM | 7114PPM01 | 500 | Circular | 734030 | 1506191 | 7114PPM01_11 | 11 | 1 | 22.8 | 10.4 | 15.8 | 2 | SM | Clon | 2017 | Teca Pura | 2024-03-05 |  | PPM2024 |  | 625
Santa Fe | 7114 | PPM01 | PPM | 7114PPM01 | 500 | Circular | 734030 | 1506191 | 7114PPM01_12 | 12 | [5 empty] | MTO | Clon | 2017 | Teca Pura | 2024-03-05 |  | PPM2024 |  | 625
Santa Fe | 7114 | PPM01 | PPM | 7114PPM01 | 500 | Circular | 734030 | 1506191 | 7114PPM01_13 | 13 | 1 | 18.5 | 4.2 | 13.5 | 3 | S | Clon | 2017 | Teca Pura | 2024-03-05 |  | PPM2024 |  | 625
Santa Fe | 7114 | PPM01 | PPM | 7114PPM01 | 500 | Circular | 734030 | 1506191 | 7114PPM01_14 | 14 | 1 | 20.5 | 7.5 | 14.1 | 2 | SM | Clon | 2017 | Teca Pura | 2024-03-05 |  | PPM2024 |  | 625
Santa Fe | 7114 | PPM01 | PPM | 7114PPM01 | 500 | Circular | 734030 | 1506191 | 7114PPM01_15 | 15 | 1 | 20.3 | 9 | 13.8 | 3 | S | Clon | 2017 | Teca Pura | 2024-03-05 |  | PPM2024 |  | 625
Santa Fe | 7114 | PPM01 | PPM | 7114PPM01 | 500 | Circular | 734030 | 1506191 | 7114PPM01_16 | 16 | [5 empty] | MTO | Clon | 2017 | Teca Pura | 2024-03-05 |  | PPM2024 |  | 625
Santa Fe | 7114 | PPM01 | PPM | 7114PPM01 | 500 | Circular | 734030 | 1506191 | 7114PPM01_17 | 17 | [5 empty] | MTO | Clon | 2017 | Teca Pura | 2024-03-05 |  | PPM2024 |  | 625
Santa Fe | 7114 | PPM01 | PPM | 7114PPM01 | 500 | Circular | 734030 | 1506191 | 7114PPM01_18 | 18 | [5 empty] | MTO | Clon | 2017 | Teca Pura | 2024-03-05 |  | PPM2024 |  | 625
Santa Fe | 7114 | PPM01 | PPM | 7114PPM01 | 500 | Circular | 734030 | 1506191 | 7114PPM01_19 | 19 | 1 | 12.3 | 6.4 | 13 | 2 | SM | Clon | 2017 | Teca Pura | 2024-03-05 |  | PPM2024 |  | 625
Santa Fe | 7114 | PPM01 | PPM | 7114PPM01 | 500 | Circular | 734030 | 1506191 | 7114PPM01_20 | 20 | 1 | 19.8 | 9.7 | 15.7 | 2 | MR | Clon | 2017 | Teca Pura | 2024-03-05 |  | PPM2024 |  | 625
Santa Fe | 7114 | PPM01 | PPM | 7114PPM01 | 500 | Circular | 734030 | 1506191 | 7114PPM01_21 | 21 | [5 empty] | MTO | Clon | 2017 | Teca Pura | 2024-03-05 |  | PPM2024 |  | 625
Santa Fe | 7114 | PPM01 | PPM | 7114PPM01 | 500 | Circular | 734030 | 1506191 | 7114PPM01_22 | 22 | 1 | 24.5 | 3.2 | 16.2 | 3 | S | Clon | 2017 | Teca Pura | 2024-03-05 |  | PPM2024 |  | 625
Santa Fe | 7114 | PPM01 | PPM | 7114PPM01 | 500 | Circular | 734030 | 1506191 | 7114PPM01_23 | 23 | 1 | 19.2 | 2.8 | 13.7 | 2 | S | Clon | 2017 | Teca Pura | 2024-03-05 |  | PPM2024 |  | 625
Santa Fe | 7114 | PPM01 | PPM | 7114PPM01 | 500 | Circular | 734030 | 1506191 | 7114PPM01_24 | 24 | 1 | 14.5 | 2 | 14.2 | 3 | S | Clon | 2017 | Teca Pura | 2024-03-05 |  | PPM2024 |  | 625
Santa Fe | 7114 | PPM01 | PPM | 7114PPM01 | 500 | Circular | 734030 | 1506191 | 7114PPM01_25 | 25 | 1 | 21.9 | 11.2 | 17.4 | 3 | S | Clon | 2017 | Teca Pura | 2024-03-05 |  | PPM2024 |  | 625
Santa Fe | 7114 | PPM01 | PPM | 7114PPM01 | 500 | Circular | 734030 | 1506191 | 7114PPM01_26 | 26 | 1 | 22.8 | 4.3 | 16 | 2 | MR | Clon | 2017 | Teca Pura | 2024-03-05 |  | PPM2024 |  | 625
Santa Fe | 7114 | PPM01 | PPM | 7114PPM01 | 500 | Circular | 734030 | 1506191 | 7114PPM01_27 | 27 | 1 | 29.1 | 8.3 | 16.3 | 2 | SM | Clon | 2017 | Teca Pura | 2024-03-05 |  | PPM2024 |  | 625
Santa Fe | 7114 | PPM01 | PPM | 7114PPM01 | 500 | Circular | 734030 | 1506191 | 7114PPM01_28 | 28 | [5 empty] | MTO | Clon | 2017 | Teca Pura | 2024-03-05 |  | PPM2024 |  | 625
Santa Fe | 7114 | PPM01 | PPM | 7114PPM01 | 500 | Circular | 734030 | 1506191 | 7114PPM01_29 | 29 | 1 | 15.5 | 3.4 | 12.9 | 3 | S | Clon | 2017 | Teca Pura | 2024-03-05 |  | PPM2024 |  | 625
Santa Fe | 7114 | PPM01 | PPM | 7114PPM01 | 500 | Circular | 734030 | 1506191 | 7114PPM01_30 | 30 | 1 | 26.3 | 4.2 | 15.9 | 3 | S | Clon | 2017 | Teca Pura | 2024-03-05 |  | PPM2024 |  | 625
Santa Fe | 7114 | PPM01 | PPM | 7114PPM01 | 500 | Circular | 734030 | 1506191 | 7114PPM01_31 | 31 | 1 | 17.7 | 5 | 16.8 | 2 | SM | Clon | 2017 | Teca Pura | 2024-03-05 |  | PPM2024 |  | 625
Santa Fe | 7114 | PPM01 | PPM | 7114PPM01 | 500 | Circular | 734030 | 1506191 | 7114PPM01_32 | 32 | [5 empty] | MTO | Clon | 2017 | Teca Pura | 2024-03-05 |  | PPM2024 |  | 625
Santa Fe | 7001 | PPM09 | PPM | 7001PPM09 | 500 | circular | 733734 | 1506905 | 7001PPM09_1 | 1 | 1 | 16 | 4.6 | 10.8 |  | SM | Clon | 2020 | Teca Pura | 2024-03-21 |  | PPM2024 |  | 500
Santa Fe | 7001 | PPM09 | PPM | 7001PPM09 | 500 | circular | 733734 | 1506905 | 7001PPM09_2 | 2 | 1 | 5.5 | 2.5 | 5 |  | E | Clon | 2020 | Teca Pura | 2024-03-21 |  | PPM2024 |  | 500
Santa Fe | 7001 | PPM09 | PPM | 7001PPM09 | 500 | circular | 733734 | 1506905 | 7001PPM09_3 | 3 | [5 empty] | MTO | clon | 2020 | Teca Pura | 2024-03-21 |  | PPM2024 |  | 500
Santa Fe | 7001 | PPM09 | PPM | 7001PPM09 | 500 | circular | 733734 | 1506905 | 7001PPM09_4 | 4 | 1 | 11.5 | 4.5 | 9.4 |  | SM | Clon | 2020 | Teca Pura | 2024-03-21 |  | PPM2024 |  | 500
Santa Fe | 7001 | PPM09 | PPM | 7001PPM09 | 500 | circular | 733734 | 1506905 | 7001PPM09_5 | 5 | 1 | 11 | 5.1 | 9.3 |  | SM | Clon | 2020 | Teca Pura | 2024-03-21 |  | PPM2024 |  | 500
Santa Fe | 7001 | PPM09 | PPM | 7001PPM09 | 500 | circular | 733734 | 1506905 | 7001PPM09_6 | 6 | 1 | 13.5 | 5.6 | 10.3 |  | SM | Clon | 2020 | Teca Pura | 2024-03-21 |  | PPM2024 |  | 500
Santa Fe | 7001 | PPM09 | PPM | 7001PPM09 | 500 | circular | 733734 | 1506905 | 7001PPM09_7 | 7 | 1 | 9.1 | 4.6 | 9.8 |  | SM | Clon | 2020 | Teca Pura | 2024-03-21 |  | PPM2024 |  | 500
Santa Fe | 7001 | PPM09 | PPM | 7001PPM09 | 500 | circular | 733734 | 1506905 | 7001PPM09_8 | 8 | 1 | 13 | 5.5 | 10.4 |  | SM | Clon | 2020 | Teca Pura | 2024-03-21 |  | PPM2024 |  | 500
Santa Fe | 7001 | PPM09 | PPM | 7001PPM09 | 500 | circular | 733734 | 1506905 | 7001PPM09_9 | 9 | 1 | 13.2 | 5.8 | 9.8 |  | SM | Clon | 2020 | Teca Pura | 2024-03-21 |  | PPM2024 |  | 500
Santa Fe | 7001 | PPM09 | PPM | 7001PPM09 | 500 | circular | 733734 | 1506905 | 7001PPM09_10 | 10 | 1 | 13.8 | 8 | 12.5 |  | SM | Clon | 2020 | Teca Pura | 2024-03-21 |  | PPM2024 |  | 500
Santa Fe | 7001 | PPM09 | PPM | 7001PPM09 | 500 | circular | 733734 | 1506905 | 7001PPM09_11 | 11 | [5 empty] | MTO | clon | 2020 | Teca Pura | 2024-03-21 |  | PPM2024 |  | 500
Santa Fe | 7001 | PPM09 | PPM | 7001PPM09 | 500 | circular | 733734 | 1506905 | 7001PPM09_12 | 12 | 1 | 12 | 4.8 | 9 |  | SM | Clon | 2020 | Teca Pura | 2024-03-21 |  | PPM2024 |  | 500
Santa Fe | 7001 | PPM09 | PPM | 7001PPM09 | 500 | circular | 733734 | 1506905 | 7001PPM09_13 | 13 | 1 | 13.8 | 4.7 | 9.8 |  | SM | Clon | 2020 | Teca Pura | 2024-03-21 |  | PPM2024 |  | 500
Santa Fe | 7001 | PPM09 | PPM | 7001PPM09 | 500 | circular | 733734 | 1506905 | 7001PPM09_14 | 14 | 1 | 12.7 | 5.8 | 10.5 |  | SM | Clon | 2020 | Teca Pura | 2024-03-21 |  | PPM2024 |  | 500
Santa Fe | 7001 | PPM09 | PPM | 7001PPM09 | 500 | circular | 733734 | 1506905 | 7001PPM09_15 | 15 | 1 | 14.1 | 5.9 | 11.5 |  | SM | Clon | 2020 | Teca Pura | 2024-03-21 |  | PPM2024 |  | 500
Santa Fe | 7001 | PPM09 | PPM | 7001PPM09 | 500 | circular | 733734 | 1506905 | 7001PPM09_16 | 16 | 1 | 11.5 | 5.1 | 8.5 |  | SM | Clon | 2020 | Teca Pura | 2024-03-21 |  | PPM2024 |  | 500
Santa Fe | 7001 | PPM09 | PPM | 7001PPM09 | 500 | circular | 733734 | 1506905 | 7001PPM09_17 | 17 | 1 | 11.7 | 6.7 | 11.1 |  | SM | Clon | 2020 | Teca Pura | 2024-03-21 |  | PPM2024 |  | 500
Santa Fe | 7001 | PPM09 | PPM | 7001PPM09 | 500 | circular | 733734 | 1506905 | 7001PPM09_18 | 18 | 1 | 13.6 | 5.6 | 10.4 |  | SM | Clon | 2020 | Teca Pura | 2024-03-21 |  | PPM2024 |  | 500
Santa Fe | 7001 | PPM09 | PPM | 7001PPM09 | 500 | circular | 733734 | 1506905 | 7001PPM09_19 | 19 | 1 | 4 | 2.1 | 4.5 |  | S | Clon | 2020 | Teca Pura | 2024-03-21 |  | PPM2024 |  | 500
Santa Fe | 7001 | PPM09 | PPM | 7001PPM09 | 500 | circular | 733734 | 1506905 | 7001PPM09_20 | 20 | 1 | 13.2 | 6.2 | 10.6 |  | SM | Clon | 2020 | Teca Pura | 2024-03-21 |  | PPM2024 |  | 500
Santa Fe | 7001 | PPM09 | PPM | 7001PPM09 | 500 | circular | 733734 | 1506905 | 7001PPM09_21 | 21 | 1 | 12.4 | 5.9 | 10.2 |  | SM | Clon | 2020 | Teca Pura | 2024-03-21 |  | PPM2024 |  | 500
Santa Fe | 7001 | PPM09 | PPM | 7001PPM09 | 500 | circular | 733734 | 1506905 | 7001PPM09_22 | 22 | 1 | 13.1 | 6.2 | 9.6 |  | SM | Clon | 2020 | Teca Pura | 2024-03-21 |  | PPM2024 |  | 500
Santa Fe | 7001 | PPM09 | PPM | 7001PPM09 | 500 | circular | 733734 | 1506905 | 7001PPM09_23 | 23 | [5 empty] | MTO | clon | 2020 | Teca Pura | 2024-03-21 |  | PPM2024 |  | 500
Santa Fe | 7001 | PPM09 | PPM | 7001PPM09 | 500 | circular | 733734 | 1506905 | 7001PPM09_24 | 24 | 1 | 11.7 | 4.9 | 9.8 |  | SM | Clon | 2020 | Teca Pura | 2024-03-21 |  | PPM2024 |  | 500
Santa Fe | 7001 | PPM09 | PPM | 7001PPM09 | 500 | circular | 733734 | 1506905 | 7001PPM09_25 | 25 | [5 empty] | MTO | clon | 2020 | Teca Pura | 2024-03-21 |  | PPM2024 |  | 500
Tadazna | 9022 | PPM05 | PPM | 9022PPM05 | 500 | Circular | 733623 | 1503531 | 9022PPM05_1 | 1 | 1 | 26.7 | 5.4 | 19.2 | 2 | A | Clon | 2016 | Teca Pura | 2023-12-07 |  | PPM2024 |  | 625
Tadazna | 9022 | PPM05 | PPM | 9022PPM05 | 500 | Circular | 733623 | 1503531 | 9022PPM05_2 | 2 | 1 | 17 | 10.2 | 16.3 | 2 | sm | Clon | 2016 | Teca Pura | 2023-12-07 |  | PPM2024 |  | 625
Tadazna | 9022 | PPM05 | PPM | 9022PPM05 | 500 | Circular | 733623 | 1503531 | 9022PPM05_3 | 3 | 1 | 25.5 | 8.5 | 17.9 | 2 | s | Clon | 2016 | Teca Pura | 2023-12-07 |  | PPM2024 |  | 625
Tadazna | 9022 | PPM05 | PPM | 9022PPM05 | 500 | Circular | 733623 | 1503531 | 9022PPM05_4 | 4 | 1 | 25.7 | 9 | 18.6 | 2 | S | Clon | 2016 | Teca Pura | 2023-12-07 |  | PPM2024 |  | 625
Tadazna | 9022 | PPM05 | PPM | 9022PPM05 | 500 | Circular | 733623 | 1503531 | 9022PPM05_5 | 5 | 1 | 23.8 | 7.2 | 17.5 | 2 | sm | Clon | 2016 | Teca Pura | 2023-12-07 |  | PPM2024 |  | 625
Tadazna | 9022 | PPM05 | PPM | 9022PPM05 | 500 | Circular | 733623 | 1503531 | 9022PPM05_7 | 7 | 1 | 20 | 10.5 | 16.6 | 2 | Sm | Clon | 2016 | Teca Pura | 2023-12-07 |  | PPM2024 |  | 625
Tadazna | 9022 | PPM05 | PPM | 9022PPM05 | 500 | Circular | 733623 | 1503531 | 9022PPM05_9 | 9 | 1 | 22.2 | 8.9 | 18.7 | 2 | S | Clon | 2016 | Teca Pura | 2023-12-07 |  | PPM2024 |  | 625
Tadazna | 9022 | PPM05 | PPM | 9022PPM05 | 500 | Circular | 733623 | 1503531 | 9022PPM05_10 | 10 | 1 | 30 | 11.5 | 18.5 | 2 | SM | Clon | 2016 | Teca Pura | 2023-12-07 |  | PPM2024 |  | 625
Tadazna | 9022 | PPM05 | PPM | 9022PPM05 | 500 | Circular | 733623 | 1503531 | 9022PPM05_12 | 12 | 1 | 25.4 | 8.7 | 18.2 | 3 | A | Clon | 2016 | Teca Pura | 2023-12-07 |  | PPM2024 |  | 625
Tadazna | 9022 | PPM05 | PPM | 9022PPM05 | 500 | Circular | 733623 | 1503531 | 9022PPM05_13 | 13 | 1 | 23.7 | 11.8 | 19.4 | 2 | s | Clon | 2016 | Teca Pura | 2023-12-07 |  | PPM2024 |  | 625
Tadazna | 9022 | PPM05 | PPM | 9022PPM05 | 500 | Circular | 733623 | 1503531 | 9022PPM05_14 | 14 | 1 | 25.3 | 12.8 | 17.5 | 2 | MR | Clon | 2016 | Teca Pura | 2023-12-07 |  | PPM2024 |  | 625
Tadazna | 9022 | PPM05 | PPM | 9022PPM05 | 500 | Circular | 733623 | 1503531 | 9022PPM05_16 | 16 | 1 | 25.7 | 9.8 | 17.1 | 2 | MR | Clon | 2016 | Teca Pura | 2023-12-07 |  | PPM2024 |  | 625
Tadazna | 9022 | PPM05 | PPM | 9022PPM05 | 500 | Circular | 733623 | 1503531 | 9022PPM05_17 | 17 | 1 | 18.1 | 4.3 | 15.3 | 2 | S | Clon | 2016 | Teca Pura | 2023-12-07 |  | PPM2024 |  | 625
Tadazna | 9022 | PPM05 | PPM | 9022PPM05 | 500 | Circular | 733623 | 1503531 | 9022PPM05_19 | 19 | 1 | 27.6 | 8.5 | 18.2 | 2 | MR | Clon | 2016 | Teca Pura | 2023-12-07 |  | PPM2024 |  | 625
Tadazna | 9022 | PPM05 | PPM | 9022PPM05 | 500 | Circular | 733623 | 1503531 | 9022PPM05_22 | 22 | 1 | 25.9 | 10.8 | 20.1 | 2 | SM | Clon | 2016 | Teca Pura | 2023-12-07 |  | PPM2024 |  | 625
Tadazna | 9022 | PPM05 | PPM | 9022PPM05 | 500 | Circular | 733623 | 1503531 | 9022PPM05_23 | 23 | 1 | 28.6 | 3.8 | 19.5 | 2 | S | Clon | 2016 | Teca Pura | 2023-12-07 | esta biforcado | PPM2024 |  | 625
Tadazna | 9022 | PPM05 | PPM | 9022PPM05 | 500 | Circular | 733623 | 1503531 | 9022PPM05_25 | 25 | 1 | 29 | 7.1 | 18.6 | 2 | S | Clon | 2016 | Teca Pura | 2023-12-07 |  | PPM2024 |  | 625
Tadazna | 9022 | PPM05 | PPM | 9022PPM05 | 500 | Circular | 733623 | 1503531 | 9022PPM05_26 | 26 | 1 | 24.2 | 7.2 | 18.4 | 2 | MR | Clon | 2016 | Teca Pura | 2023-12-07 |  | PPM2024 |  | 625
Tadazna | 9022 | PPM05 | PPM | 9022PPM05 | 500 | Circular | 733623 | 1503531 | 9022PPM05_28 | 28 | 1 | 27.6 | 11.4 | 19.3 | 2 | s | Clon | 2016 | Teca Pura | 2023-12-07 |  | PPM2024 |  | 625
Tadazna | 9022 | PPM05 | PPM | 9022PPM05 | 500 | Circular | 733623 | 1503531 | 9022PPM05_29 | 29 | 1 | 20.8 | 9.7 | 16.9 | 2 | S | Clon | 2016 | Teca Pura | 2023-12-07 |  | PPM2024 |  | 625
Tadazna | 9022 | PPM05 | PPM | 9022PPM05 | 500 | Circular | 733623 | 1503531 | 9022PPM05_30 | 30 | 1 | 22.5 | 10.9 | 17.8 | 2 | A | Clon | 2016 | Teca Pura | 2023-12-07 |  | PPM2024 |  | 625
Tadazna | 9022 | PPM05 | PPM | 9022PPM05 | 500 | Circular | 733623 | 1503531 | 9022PPM05_31 | 31 | 1 | 28.3 | 4.7 | 18 | 2 | S | Clon | 2016 | Teca Pura | 2023-12-07 |  | PPM2024 |  | 625
Tadazna | 9022 | PPM06 | PPM | 9022PPM06 | 500 | Circular | 733642 | 1503653 | 9022PPM06_1 | 1 | 1 | 31.9 | 13.1 | 18.9 | 2 | MR | Clon | 2016 | Teca Pura | 2023-12-07 |  | PPM2024 |  | 625
Tadazna | 9022 | PPM06 | PPM | 9022PPM06 | 500 | Circular | 733642 | 1503653 | 9022PPM06_2 | 2 | 1 | 23.3 | 10.9 | 19.5 | 2 | Sm | Clon | 2016 | Teca Pura | 2023-12-07 |  | PPM2024 |  | 625
Tadazna | 9022 | PPM06 | PPM | 9022PPM06 | 500 | Circular | 733642 | 1503653 | 9022PPM06_5 | 5 | 1 | 32 | 8.8 | 20.8 | 2 | Sm | Clon | 2016 | Teca Pura | 2023-12-07 |  | PPM2024 |  | 625
Tadazna | 9022 | PPM06 | PPM | 9022PPM06 | 500 | Circular | 733642 | 1503653 | 9022PPM06_7 | 7 | 1 | 30.7 | 11 | 18.9 | 2 | Sm | Clon | 2016 | Teca Pura | 2023-12-07 |  | PPM2024 |  | 625
Tadazna | 9022 | PPM06 | PPM | 9022PPM06 | 500 | Circular | 733642 | 1503653 | 9022PPM06_9 | 9 | 1 | 18.5 | 8.6 | 18.4 | 2 | S | Clon | 2016 | Teca Pura | 2023-12-07 |  | PPM2024 |  | 625
Tadazna | 9022 | PPM06 | PPM | 9022PPM06 | 500 | Circular | 733642 | 1503653 | 9022PPM06_10 | 10 | 1 | 27 | 10.4 | 18.9 | 2 | MR | Clon | 2016 | Teca Pura | 2023-12-07 |  | PPM2024 |  | 625
Tadazna | 9022 | PPM06 | PPM | 9022PPM06 | 500 | Circular | 733642 | 1503653 | 9022PPM06_11 | 11 | 1 | 23.1 | 10.5 | 18 | 2 | SM | Clon | 2016 | Teca Pura | 2023-12-07 |  | PPM2024 |  | 625
Tadazna | 9022 | PPM06 | PPM | 9022PPM06 | 500 | Circular | 733642 | 1503653 | 9022PPM06_12 | 12 | 1 | 24.2 | 10.5 | 19.7 | 2 | Sm | Clon | 2016 | Teca Pura | 2023-12-07 |  | PPM2024 |  | 625
Tadazna | 9022 | PPM06 | PPM | 9022PPM06 | 500 | Circular | 733642 | 1503653 | 9022PPM06_13 | 13 | 1 | 23.4 | 12.8 | 18.9 | 2 | S | Clon | 2016 | Teca Pura | 2023-12-07 |  | PPM2024 |  | 625
Tadazna | 9022 | PPM06 | PPM | 9022PPM06 | 500 | Circular | 733642 | 1503653 | 9022PPM06_14 | 14 | 1 | 22.2 | 12 | 18.8 | 2 | MR | Clon | 2016 | Teca Pura | 2023-12-07 |  | PPM2024 |  | 625
Tadazna | 9022 | PPM06 | PPM | 9022PPM06 | 500 | Circular | 733642 | 1503653 | 9022PPM06_17 | 17 | 1 | 27.2 | 8.9 | 19.4 | 2 | SM | Clon | 2016 | Teca Pura | 2023-12-07 |  | PPM2024 |  | 625
Tadazna | 9022 | PPM06 | PPM | 9022PPM06 | 500 | Circular | 733642 | 1503653 | 9022PPM06_18 | 18 | 1 | 26.3 | 7 | 21.8 | 2 | MR | Clon | 2016 | Teca Pura | 2023-12-07 |  | PPM2024 |  | 625
Tadazna | 9022 | PPM06 | PPM | 9022PPM06 | 500 | Circular | 733642 | 1503653 | 9022PPM06_19 | 19 | 1 | 24.2 | 11.8 | 19.8 | 2 | Sm | Clon | 2016 | Teca Pura | 2023-12-07 |  | PPM2024 |  | 625
Tadazna | 9022 | PPM06 | PPM | 9022PPM06 | 500 | Circular | 733642 | 1503653 | 9022PPM06_21 | 21 | 1 | 28.8 | 11.5 | 18.7 | 2 | Sm | Clon | 2016 | Teca Pura | 2023-12-07 |  | PPM2024 |  | 625
Tadazna | 9022 | PPM06 | PPM | 9022PPM06 | 500 | Circular | 733642 | 1503653 | 9022PPM06_23 | 23 | 1 | 29 | 12.7 | 18.3 | 2 | Sm | Clon | 2016 | Teca Pura | 2023-12-07 |  | PPM2024 |  | 625
Tadazna | 9022 | PPM06 | PPM | 9022PPM06 | 500 | Circular | 733642 | 1503653 | 9022PPM06_26 | 26 | 1 | 29.3 | 7.5 | 18.7 | 2 | SM | Clon | 2016 | Teca Pura | 2023-12-07 |  | PPM2024 |  | 625
Tadazna | 9022 | PPM06 | PPM | 9022PPM06 | 500 | Circular | 733642 | 1503653 | 9022PPM06_27 | 27 | 1 | 27.5 | 12.6 | 19.5 | 2 | S | Clon | 2016 | Teca Pura | 2023-12-07 |  | PPM2024 |  | 625
Tadazna | 9022 | PPM06 | PPM | 9022PPM06 | 500 | Circular | 733642 | 1503653 | 9022PPM06_30 | 30 | 1 | 25.4 | 11.4 | 19.1 | 2 | S | Clon | 2016 | Teca Pura | 2023-12-07 |  | PPM2024 |  | 625
Tadazna | 9022 | PPM06 | PPM | 9022PPM06 | 500 | Circular | 733642 | 1503653 | 9022PPM06_32 | 32 | 1 | 22.7 | 11.5 | 17.8 | 2 | MR | Clon | 2016 | Teca Pura | 2023-12-07 |  | PPM2024 |  | 625
Tadazna | 9121 | PPM03 | PPM | 9121PPM03 | 500 | circular | 734005 | 1502200 | 9121PPM03_1 | 1 | 1 | 21.8 | 14.2 | 19.6 | 2 | SM | Clon | 2016 | Teca Pura | 2023-10-21 |  | Remanente |  | 625
Tadazna | 9121 | PPM03 | PPM | 9121PPM03 | 500 | circular | 734005 | 1502200 | 9121PPM03_2 | 2 | 1 | 23.2 | 11.5 | 20.1 | 2 | SM | Clon | 2016 | Teca Pura | 2023-10-21 |  | Remanente |  | 625
Tadazna | 9121 | PPM03 | PPM | 9121PPM03 | 500 | circular | 734005 | 1502200 | 9121PPM03_3 | 3 | 1 | 25 | 13.7 | 20.9 | 2 | SM | Clon | 2016 | Teca Pura | 2023-10-21 |  | Remanente |  | 625
Tadazna | 9121 | PPM03 | PPM | 9121PPM03 | 500 | circular | 734005 | 1502200 | 9121PPM03_4 | 4 | 1 | 18.3 | 7.1 | 18.8 | 2 | SM | Clon | 2016 | Teca Pura | 2023-10-21 |  | Remanente |  | 625
Tadazna | 9121 | PPM03 | PPM | 9121PPM03 | 500 | circular | 734005 | 1502200 | 9121PPM03_5 | 5 | 1 | 23.9 | 11.4 | 18 | 2 | S | Clon | 2016 | Teca Pura | 2023-10-21 |  | Remanente |  | 625
Tadazna | 9121 | PPM03 | PPM | 9121PPM03 | 500 | circular | 734005 | 1502200 | 9121PPM03_7 | 7 | 1 | 29.1 | 13 | 17.9 | 2 | SM | Clon | 2016 | Teca Pura | 2023-10-21 |  | Remanente |  | 625
Tadazna | 9121 | PPM03 | PPM | 9121PPM03 | 500 | circular | 734005 | 1502200 | 9121PPM03_9 | 9 | 1 | 19.7 | 13.5 | 20.7 | 2 | S | Clon | 2016 | Teca Pura | 2023-10-21 |  | Remanente |  | 625
Tadazna | 9121 | PPM03 | PPM | 9121PPM03 | 500 | circular | 734005 | 1502200 | 9121PPM03_10 | 10 | 1 | 24.1 | 14.4 | 20.8 | 2 | A | Clon | 2016 | Teca Pura | 2023-10-21 |  | Remanente |  | 625
Tadazna | 9121 | PPM03 | PPM | 9121PPM03 | 500 | circular | 734005 | 1502200 | 9121PPM03_11 | 11 | 1 | 22.4 | 12.3 | 19.8 | 2 | S | Clon | 2016 | Teca Pura | 2023-10-21 |  | Remanente |  | 625
Tadazna | 9121 | PPM03 | PPM | 9121PPM03 | 500 | circular | 734005 | 1502200 | 9121PPM03_12 | 12 | 1 | 21 | 13.9 | 19.2 | 2 | S | Clon | 2016 | Teca Pura | 2023-10-21 |  | Remanente |  | 625
Tadazna | 9121 | PPM03 | PPM | 9121PPM03 | 500 | circular | 734005 | 1502200 | 9121PPM03_13 | 13 | 1 | 23.9 | 13.2 | 19.2 | 2 | S | Clon | 2016 | Teca Pura | 2023-10-21 |  | Remanente |  | 625
Tadazna | 9121 | PPM03 | PPM | 9121PPM03 | 500 | circular | 734005 | 1502200 | 9121PPM03_15 | 15 | 1 | 27 | 11.3 | 20.1 | 2 | S | Clon | 2016 | Teca Pura | 2023-10-21 |  | Remanente |  | 625
Tadazna | 9121 | PPM03 | PPM | 9121PPM03 | 500 | circular | 734005 | 1502200 | 9121PPM03_17 | 17 | 1 | 19.3 | 8 | 17.4 | 2 | SM | Clon | 2016 | Teca Pura | 2023-10-21 | DM | Remanente |  | 625
Tadazna | 9121 | PPM03 | PPM | 9121PPM03 | 500 | circular | 734005 | 1502200 | 9121PPM03_18 | 18 | 1 | 21.3 | 10.2 | 16.8 | 2 | SM | Clon | 2016 | Teca Pura | 2023-10-21 |  | Remanente |  | 625
Tadazna | 9121 | PPM03 | PPM | 9121PPM03 | 500 | circular | 734005 | 1502200 | 9121PPM03_19 | 19 | 1 | 25.6 | 11.4 | 20.6 | 2 | SM | Clon | 2016 | Teca Pura | 2023-10-21 |  | Remanente |  | 625
Tadazna | 9121 | PPM03 | PPM | 9121PPM03 | 500 | circular | 734005 | 1502200 | 9121PPM03_20 | 20 | 1 | 15.8 | 5.4 | 16.8 | 2 | S | Clon | 2016 | Teca Pura | 2023-10-21 |  | Remanente |  | 625
Tadazna | 9121 | PPM03 | PPM | 9121PPM03 | 500 | circular | 734005 | 1502200 | 9121PPM03_21 | 21 | 1 | 20.2 | 7.1 | 15.9 | 2 | SM | Clon | 2016 | Teca Pura | 2023-10-21 |  | Remanente |  | 625
Tadazna | 9121 | PPM03 | PPM | 9121PPM03 | 500 | circular | 734005 | 1502200 | 9121PPM03_22 | 22 | 1 | 20.7 | 14 | 19.1 | 2 | SM | Clon | 2016 | Teca Pura | 2023-10-21 |  | Remanente |  | 625
Tadazna | 9121 | PPM03 | PPM | 9121PPM03 | 500 | circular | 734005 | 1502200 | 9121PPM03_23 | 23 | 1 | 26.3 | 13.9 | 19.7 | 2 | SM | Clon | 2016 | Teca Pura | 2023-10-21 |  | Remanente |  | 625
Tadazna | 9121 | PPM03 | PPM | 9121PPM03 | 500 | circular | 734005 | 1502200 | 9121PPM03_24 | 24 | 1 | 22.8 | 6.4 | 20 | 2 | S | Clon | 2016 | Teca Pura | 2023-10-21 |  | Remanente |  | 625
Tadazna | 9121 | PPM03 | PPM | 9121PPM03 | 500 | circular | 734005 | 1502200 | 9121PPM03_25 | 25 | 1 | 22.8 | 10.7 | 19.2 | 2 | S | Clon | 2016 | Teca Pura | 2023-10-21 |  | Remanente |  | 625
Tadazna | 9121 | PPM03 | PPM | 9121PPM03 | 500 | circular | 734005 | 1502200 | 9121PPM03_26 | 26 | 1 | 27.2 | 11.5 | 19.5 | 2 | SM | Clon | 2016 | Teca Pura | 2023-10-21 |  | Remanente |  | 625
Tadazna | 9121 | PPM03 | PPM | 9121PPM03 | 500 | circular | 734005 | 1502200 | 9121PPM03_27 | 27 | 1 | 21.3 | 12.5 | 18.2 | 2 | SM | Clon | 2016 | Teca Pura | 2023-10-21 |  | Remanente |  | 625
Tadazna | 9121 | PPM05 | PPM | 9121PPM05 | 500 | circular | 734200 | 1502200 | 9121PPM05_2 | 2 | 1 | 26.6 | 11.3 | 17.6 | 2 | SM | Clon | 2016 | Teca Pura | 2023-10-21 |  | Remanente |  | 625
Tadazna | 9121 | PPM05 | PPM | 9121PPM05 | 500 | circular | 734200 | 1502200 | 9121PPM05_3 | 3 | 1 | 18.6 | 6.2 | 14.8 | 2 | S | Clon | 2016 | Teca Pura | 2023-10-21 |  | Remanente |  | 625
Tadazna | 9121 | PPM05 | PPM | 9121PPM05 | 500 | circular | 734200 | 1502200 | 9121PPM05_4 | 4 | 1 | 27.4 | 11.7 | 19.3 | 2 | A | Clon | 2016 | Teca Pura | 2023-10-21 |  | Remanente |  | 625
Tadazna | 9121 | PPM05 | PPM | 9121PPM05 | 500 | circular | 734200 | 1502200 | 9121PPM05_5 | 5 | 1 | 21.8 | 14.8 | 19.4 | 2 | SM | Clon | 2016 | Teca Pura | 2023-10-21 |  | Remanente |  | 625
Tadazna | 9121 | PPM05 | PPM | 9121PPM05 | 500 | circular | 734200 | 1502200 | 9121PPM05_7 | 7 | 1 | 24.7 | 11.8 | 18 | 2 | SM | Clon | 2016 | Teca Pura | 2023-10-21 |  | Remanente |  | 625
Tadazna | 9121 | PPM05 | PPM | 9121PPM05 | 500 | circular | 734200 | 1502200 | 9121PPM05_8 | 8 | 1 | 22 | 10.7 | 19.5 | 2 | SM | Clon | 2016 | Teca Pura | 2023-10-21 |  | Remanente |  | 625
Tadazna | 9121 | PPM05 | PPM | 9121PPM05 | 500 | circular | 734200 | 1502200 | 9121PPM05_9 | 9 | 1 | 24.1 | 11.1 | 19.8 | 2 | MR | Clon | 2016 | Teca Pura | 2023-10-21 |  | Remanente |  | 625
Tadazna | 9121 | PPM05 | PPM | 9121PPM05 | 500 | circular | 734200 | 1502200 | 9121PPM05_10 | 10 | 1 | 19.9 | 7.9 | 19.3 | 2 | T | Clon | 2016 | Teca Pura | 2023-10-21 |  | Remanente |  | 625
Tadazna | 9121 | PPM05 | PPM | 9121PPM05 | 500 | circular | 734200 | 1502200 | 9121PPM05_13 | 13 | 1 | 23.5 | 11.5 | 17.8 | 2 | MR | Clon | 2016 | Teca Pura | 2023-10-21 |  | Remanente |  | 625
Tadazna | 9121 | PPM05 | PPM | 9121PPM05 | 500 | circular | 734200 | 1502200 | 9121PPM05_14 | 14 | 1 | 20.8 | 11.5 | 15.9 | 2 | SM | Clon | 2016 | Teca Pura | 2023-10-21 |  | Remanente |  | 625
Tadazna | 9121 | PPM05 | PPM | 9121PPM05 | 500 | circular | 734200 | 1502200 | 9121PPM05_15 | 15 | 1 | 22.5 | 13 | 18.4 | 2 | SM | Clon | 2016 | Teca Pura | 2023-10-21 | DM | Remanente |  | 625
Tadazna | 9121 | PPM05 | PPM | 9121PPM05 | 500 | circular | 734200 | 1502200 | 9121PPM05_16 | 16 | 1 | 22.9 | 12.5 | 19.5 | 2 | MR | Clon | 2016 | Teca Pura | 2023-10-21 |  | Remanente |  | 625
Tadazna | 9121 | PPM05 | PPM | 9121PPM05 | 500 | circular | 734200 | 1502200 | 9121PPM05_17 | 17 | 1 | 16.8 | 7 | 15.6 | 2 | S | Clon | 2016 | Teca Pura | 2023-10-21 |  | Remanente |  | 625
Tadazna | 9121 | PPM05 | PPM | 9121PPM05 | 500 | circular | 734200 | 1502200 | 9121PPM05_18 | 18 | 1 | 23.9 | 15.7 | 18.2 | 2 | SM | Clon | 2016 | Teca Pura | 2023-10-21 |  | Remanente |  | 625
Tadazna | 9121 | PPM05 | PPM | 9121PPM05 | 500 | circular | 734200 | 1502200 | 9121PPM05_19 | 19 | 1 | 22 | 10 | 19.1 | 2 | SM | Clon | 2016 | Teca Pura | 2023-10-21 |  | Remanente |  | 625
Tadazna | 9121 | PPM05 | PPM | 9121PPM05 | 500 | circular | 734200 | 1502200 | 9121PPM05_20 | 20 | 1 | 21.3 | 6.7 | 20.1 | 2 | MR | Clon | 2016 | Teca Pura | 2023-10-21 | Una rama tomo la dominancia | Remanente |  | 625
Tadazna | 9121 | PPM05 | PPM | 9121PPM05 | 500 | circular | 734200 | 1502200 | 9121PPM05_22 | 22 | 1 | 25 | 11.5 | 16.7 | 2 | MR | Clon | 2016 | Teca Pura | 2023-10-21 |  | Remanente |  | 625
Tadazna | 9121 | PPM05 | PPM | 9121PPM05 | 500 | circular | 734200 | 1502200 | 9121PPM05_25 | 25 | 1 | 22.5 | 7.8 | 18.2 | 2 | MR | Clon | 2016 | Teca Pura | 2023-10-21 |  | Remanente |  | 625
Tadazna | 9121 | PPM05 | PPM | 9121PPM05 | 500 | circular | 734200 | 1502200 | 9121PPM05_26 | 26 | 1 | 24.2 | 12.9 | 20.3 | 2 | MR | Clon | 2016 | Teca Pura | 2023-10-21 |  | Remanente |  | 625
Tadazna | 9121 | PPM05 | PPM | 9121PPM05 | 500 | circular | 734200 | 1502200 | 9121PPM05_28 | 28 | 1 | 23.9 | 11.2 | 18.7 | 2 | SM | Clon | 2016 | Teca Pura | 2023-10-21 |  | Remanente |  | 625
Tadazna | 9121 | PPM05 | PPM | 9121PPM05 | 500 | circular | 734200 | 1502200 | 9121PPM05_30 | 30 | 1 | 25 | 12.1 | 18.4 | 2 | MR | Clon | 2016 | Teca Pura | 2023-10-21 |  | Remanente |  | 625
Tadazna | 9121 | PPM05 | PPM | 9121PPM05 | 500 | circular | 734200 | 1502200 | 9121PPM05_31 | 31 | 1 | 22.5 | 11.5 | 18.6 | 2 | MR | Clon | 2016 | Teca Pura | 2023-10-21 |  | Remanente |  | 625
Tadazna | 9121 | PPM05 | PPM | 9121PPM05 | 500 | circular | 734200 | 1502200 | 9121PPM05_32 | 32 | 1 | 25 | 13 | 17.8 | 2 | MR | Clon | 2016 | Teca Pura | 2023-10-21 |  | Remanente |  | 625
Tadazna | 9121 | PPM02 | PPM | 9121PPM02 | 500 | circular | 733866 | 1502252 | 9121PPM02_1 | 1 | [5 empty] | R | Clon | 2016 | Teca Pura | 2024-03-21 |  | PPM2024 |  | 625
Tadazna | 9121 | PPM02 | PPM | 9121PPM02 | 500 | circular | 733866 | 1502252 | 9121PPM02_2 | 2 | [5 empty] | R | Clon | 2016 | Teca Pura | 2024-03-21 |  | PPM2024 |  | 625
Tadazna | 9121 | PPM02 | PPM | 9121PPM02 | 500 | circular | 733866 | 1502252 | 9121PPM02_3 | 3 | [5 empty] | R | Clon | 2016 | Teca Pura | 2024-03-21 |  | PPM2024 |  | 625
Tadazna | 9121 | PPM02 | PPM | 9121PPM02 | 500 | circular | 733866 | 1502252 | 9121PPM02_4 | 4 | 1 | 17.2 | 7.9 | 15.3 | 2 | SM | Clon | 2016 | Teca Pura | 2024-03-21 |  | PPM2024 |  | 625
Tadazna | 9121 | PPM02 | PPM | 9121PPM02 | 500 | circular | 733866 | 1502252 | 9121PPM02_5 | 5 | 1 | 23.4 | 3.8 | 16.5 | 2 | S | Clon | 2016 | Teca Pura | 2024-03-21 |  | PPM2024 |  | 625
Tadazna | 9121 | PPM02 | PPM | 9121PPM02 | 500 | circular | 733866 | 1502252 | 9121PPM02_6 | 6 | [5 empty] | MTO | Clon | 2016 | Teca Pura | 2024-03-21 |  | PPM2024 |  | 625
Tadazna | 9121 | PPM02 | PPM | 9121PPM02 | 500 | circular | 733866 | 1502252 | 9121PPM02_7 | 7 | 1 | 21.1 | 7.9 | 15.1 | 2 | SM | Clon | 2016 | Teca Pura | 2024-03-21 |  | PPM2024 |  | 625
Tadazna | 9121 | PPM02 | PPM | 9121PPM02 | 500 | circular | 733866 | 1502252 | 9121PPM02_8 | 8 | 1 | 17.1 | 7.3 | 15.3 | 2 | SM | Clon | 2016 | Teca Pura | 2024-03-21 |  | PPM2024 |  | 625
Tadazna | 9121 | PPM02 | PPM | 9121PPM02 | 500 | circular | 733866 | 1502252 | 9121PPM02_9 | 9 | 1 | 21 | 8.1 | 16.6 | 2 | SM | Clon | 2016 | Teca Pura | 2024-03-21 |  | PPM2024 |  | 625
Tadazna | 9121 | PPM02 | PPM | 9121PPM02 | 500 | circular | 733866 | 1502252 | 9121PPM02_10 | 10 | 1 | 18.5 | 9 | 13.5 | 2 | S | Clon | 2016 | Teca Pura | 2024-03-21 |  | PPM2024 |  | 625
Tadazna | 9121 | PPM02 | PPM | 9121PPM02 | 500 | circular | 733866 | 1502252 | 9121PPM02_11 | 11 | 1 | 19.4 | 7 | 15.8 | 2 | MR | Clon | 2016 | Teca Pura | 2024-03-21 |  | PPM2024 |  | 625
Tadazna | 9121 | PPM02 | PPM | 9121PPM02 | 500 | circular | 733866 | 1502252 | 9121PPM02_12 | 12 | 1 | 18 | 7.2 | 16.6 | 2 | MR | Clon | 2016 | Teca Pura | 2024-03-21 |  | PPM2024 |  | 625
Tadazna | 9121 | PPM02 | PPM | 9121PPM02 | 500 | circular | 733866 | 1502252 | 9121PPM02_13 | 13 | [5 empty] | MTO | Clon | 2016 | Teca Pura | 2024-03-21 |  | PPM2024 |  | 625
Tadazna | 9121 | PPM02 | PPM | 9121PPM02 | 500 | circular | 733866 | 1502252 | 9121PPM02_14 | 14 | [5 empty] | R | Clon | 2016 | Teca Pura | 2024-03-21 |  | PPM2024 |  | 625
Tadazna | 9121 | PPM02 | PPM | 9121PPM02 | 500 | circular | 733866 | 1502252 | 9121PPM02_15 | 15 | 1 | 15.4 | 6.5 | 13.5 | 2 | SM | Clon | 2016 | Teca Pura | 2024-03-21 |  | PPM2024 |  | 625
Tadazna | 9121 | PPM02 | PPM | 9121PPM02 | 500 | circular | 733866 | 1502252 | 9121PPM02_16 | 16 | [5 empty] | R | Clon | 2016 | Teca Pura | 2024-03-21 |  | PPM2024 |  | 625
Tadazna | 9121 | PPM02 | PPM | 9121PPM02 | 500 | circular | 733866 | 1502252 | 9121PPM02_17 | 17 | 1 | 21.9 | 7.5 | 16.2 | 2 | SM | Clon | 2016 | Teca Pura | 2024-03-21 |  | PPM2024 |  | 625
Tadazna | 9121 | PPM02 | PPM | 9121PPM02 | 500 | circular | 733866 | 1502252 | 9121PPM02_18 | 18 | [5 empty] | R | Clon | 2016 | Teca Pura | 2024-03-21 |  | PPM2024 |  | 625
Tadazna | 9121 | PPM02 | PPM | 9121PPM02 | 500 | circular | 733866 | 1502252 | 9121PPM02_19 | 19 | 1 | 17.9 | 6.7 | 14 | 2 | SM | Clon | 2016 | Teca Pura | 2024-03-21 |  | PPM2024 |  | 625
Tadazna | 9121 | PPM02 | PPM | 9121PPM02 | 500 | circular | 733866 | 1502252 | 9121PPM02_20 | 20 | 1 | 21.4 | 8.6 | 15 | 2 | SM | Clon | 2016 | Teca Pura | 2024-03-21 |  | PPM2024 |  | 625
Tadazna | 9121 | PPM02 | PPM | 9121PPM02 | 500 | circular | 733866 | 1502252 | 9121PPM02_21 | 21 | 1 | 20 | 3.1 | 14.3 | 2 | S | Clon | 2016 | Teca Pura | 2024-03-21 |  | PPM2024 |  | 625
Tadazna | 9121 | PPM02 | PPM | 9121PPM02 | 500 | circular | 733866 | 1502252 | 9121PPM02_22 | 22 | 1 | 19.9 | 7.5 | 14 | 2 | SM | Clon | 2016 | Teca Pura | 2024-03-21 |  | PPM2024 |  | 625
Tadazna | 9121 | PPM02 | PPM | 9121PPM02 | 500 | circular | 733866 | 1502252 | 9121PPM02_23 | 23 | 1 | 21.5 | 4.3 | 16 | 2 | SM | Clon | 2016 | Teca Pura | 2024-03-21 |  | PPM2024 |  | 625
Tadazna | 9121 | PPM02 | PPM | 9121PPM02 | 500 | circular | 733866 | 1502252 | 9121PPM02_24 | 24 | [5 empty] | R | Clon | 2016 | Teca Pura | 2024-03-21 |  | PPM2024 |  | 625
Tadazna | 9121 | PPM02 | PPM | 9121PPM02 | 500 | circular | 733866 | 1502252 | 9121PPM02_25 | 25 | 1 | 16.8 | 6 | 13.5 | 2 | SM | Clon | 2016 | Teca Pura | 2024-03-21 |  | PPM2024 |  | 625
Tadazna | 9121 | PPM02 | PPM | 9121PPM02 | 500 | circular | 733866 | 1502252 | 9121PPM02_26 | 26 | 1 | 18.7 | 7.8 | 14.9 | 2 | SM | Clon | 2016 | Teca Pura | 2024-03-21 |  | PPM2024 |  | 625
Tadazna | 9121 | PPM02 | PPM | 9121PPM02 | 500 | circular | 733866 | 1502252 | 9121PPM02_27 | 27 | 1 | 18.4 | 8 | 16.4 | 2 | SM | Clon | 2016 | Teca Pura | 2024-03-21 |  | PPM2024 |  | 625
Tadazna | 9121 | PPM02 | PPM | 9121PPM02 | 500 | circular | 733866 | 1502252 | 9121PPM02_28 | 28 | [5 empty] | R | Clon | 2016 | Teca Pura | 2024-03-21 |  | PPM2024 |  | 625
Tadazna | 9121 | PPM02 | PPM | 9121PPM02 | 500 | circular | 733866 | 1502252 | 9121PPM02_29 | 29 | 1 | 20.4 | 7.7 | 15.5 | 2 | SM | Clon | 2016 | Teca Pura | 2024-03-21 |  | PPM2024 |  | 625
Tadazna | 9121 | PPM02 | PPM | 9121PPM02 | 500 | circular | 733866 | 1502252 | 9121PPM02_30 | 30 | [5 empty] | R | Clon | 2016 | Teca Pura | 2024-03-21 |  | PPM2024 |  | 625
Tadazna | 9121 | PPM02 | PPM | 9121PPM02 | 500 | circular | 733866 | 1502252 | 9121PPM02_31 | 31 | [5 empty] | R | Clon | 2016 | Teca Pura | 2024-03-21 |  | PPM2024 |  | 625
Tadazna | 9121 | PPM02 | PPM | 9121PPM02 | 500 | circular | 733866 | 1502252 | 9121PPM02_32 | 32 | [5 empty] | MTO | Clon | 2016 | Teca Pura | 2024-03-21 |  | PPM2024 |  | 625
Tadazna | 9131 | PPM06A | PPM | 9131PPM06A | 500 | circular | 734862 | 1503449 | 9131PPM06A_1 | 1 | 1 | 25.6 | 10.4 | 17.4 | 2 | BR | Clon | 2017 | Teca Pura | 2023-10-27 |  | Remanente |  | 625
Tadazna | 9131 | PPM06A | PPM | 9131PPM06A | 500 | circular | 734862 | 1503449 | 9131PPM06A_4 | 4 | [5 empty] | R | Clon | 2017 | Teca Pura | 2023-10-27 |  | Remanente |  | 625
Tadazna | 9131 | PPM06A | PPM | 9131PPM06A | 500 | circular | 734862 | 1503449 | 9131PPM06A_6 | 6 | 1 | 28.7 | 11.4 | 18 | 2 | S | Clon | 2017 | Teca Pura | 2023-10-27 |  | Remanente |  | 625
Tadazna | 9131 | PPM06A | PPM | 9131PPM06A | 500 | circular | 734862 | 1503449 | 9131PPM06A_8 | 8 | 1 | 19.7 | 8 | 17.5 | 2 | IN | Clon | 2017 | Teca Pura | 2023-10-27 | DM | Remanente |  | 625
Tadazna | 9131 | PPM06A | PPM | 9131PPM06A | 500 | circular | 734862 | 1503449 | 9131PPM06A_9 | 9 | 1 | 26.2 | 9.8 | 17.8 | 2 | BR | Clon | 2017 | Teca Pura | 2023-10-27 |  | Remanente |  | 625
Tadazna | 9131 | PPM06A | PPM | 9131PPM06A | 500 | circular | 734862 | 1503449 | 9131PPM06A_10 | 10 | [5 empty] | R | Clon | 2017 | Teca Pura | 2023-10-27 |  | Remanente |  | 625
Tadazna | 9131 | PPM06A | PPM | 9131PPM06A | 500 | circular | 734862 | 1503449 | 9131PPM06A_12 | 12 | 1 | 21.2 | 10.3 | 18 | 2 | BR | Clon | 2017 | Teca Pura | 2023-10-27 |  | Remanente |  | 625
Tadazna | 9131 | PPM06A | PPM | 9131PPM06A | 500 | circular | 734862 | 1503449 | 9131PPM06A_13 | 13 | 1 | 22 | 10.6 | 18.4 | 2 | BR | Clon | 2017 | Teca Pura | 2023-10-27 |  | Remanente |  | 625
Tadazna | 9131 | PPM06A | PPM | 9131PPM06A | 500 | circular | 734862 | 1503449 | 9131PPM06A_14 | 14 | [5 empty] | R | Clon | 2017 | Teca Pura | 2023-10-27 |  | Remanente |  | 625
Tadazna | 9131 | PPM06A | PPM | 9131PPM06A | 500 | circular | 734862 | 1503449 | 9131PPM06A_15 | 15 | [5 empty] | R | Clon | 2017 | Teca Pura | 2023-10-27 |  | Remanente |  | 625
Tadazna | 9131 | PPM06A | PPM | 9131PPM06A | 500 | circular | 734862 | 1503449 | 9131PPM06A_16 | 16 | [5 empty] | R | Clon | 2017 | Teca Pura | 2023-10-27 |  | Remanente |  | 625
Tadazna | 9131 | PPM06A | PPM | 9131PPM06A | 500 | circular | 734862 | 1503449 | 9131PPM06A_18 | 18 | 1 | 24.7 | 9.6 | 17.4 | 2 | BR | Clon | 2017 | Teca Pura | 2023-10-27 |  | Remanente |  | 625
Tadazna | 9131 | PPM06A | PPM | 9131PPM06A | 500 | circular | 734862 | 1503449 | 9131PPM06A_19 | 19 | 1 | 25.5 | 11 | 18.5 | 2 | SM | Clon | 2017 | Teca Pura | 2023-10-27 |  | Remanente |  | 625
Tadazna | 9131 | PPM06A | PPM | 9131PPM06A | 500 | circular | 734862 | 1503449 | 9131PPM06A_20 | 20 | [5 empty] | R | Clon | 2017 | Teca Pura | 2023-10-27 |  | Remanente |  | 625
Tadazna | 9131 | PPM06A | PPM | 9131PPM06A | 500 | circular | 734862 | 1503449 | 9131PPM06A_21 | 21 | 1 | 24.1 | 8.2 | 17.4 | 2 | AD | Clon | 2017 | Teca Pura | 2023-10-27 |  | Remanente |  | 625
Tadazna | 9131 | PPM06A | PPM | 9131PPM06A | 500 | circular | 734862 | 1503449 | 9131PPM06A_24 | 24 | 1 | 23.8 | 11 | 17.9 | 2 | SM | Clon | 2017 | Teca Pura | 2023-10-27 |  | Remanente |  | 625
Tadazna | 9131 | PPM06A | PPM | 9131PPM06A | 500 | circular | 734862 | 1503449 | 9131PPM06A_25 | 25 | [5 empty] | R | Clon | 2017 | Teca Pura | 2023-10-27 |  | Remanente |  | 625
Tadazna | 9131 | PPM06A | PPM | 9131PPM06A | 500 | circular | 734862 | 1503449 | 9131PPM06A_26 | 26 | 1 | 22.6 | 10.3 | 18.2 | 2 | SM | Clon | 2017 | Teca Pura | 2023-10-27 |  | Remanente |  | 625
Tadazna | 9131 | PPM06A | PPM | 9131PPM06A | 500 | circular | 734862 | 1503449 | 9131PPM06A_27 | 27 | 1 | 27.6 | 10.5 | 18.5 | 2 | BR | Clon | 2017 | Teca Pura | 2023-10-27 |  | Remanente |  | 625
Tadazna | 9131 | PPM06A | PPM | 9131PPM06A | 500 | circular | 734862 | 1503449 | 9131PPM06A_28 | 28 | [5 empty] | R | Clon | 2017 | Teca Pura | 2023-10-27 |  | Remanente |  | 625
Tadazna | 9131 | PPM06A | PPM | 9131PPM06A | 500 | circular | 734862 | 1503449 | 9131PPM06A_29 | 29 | [5 empty] | R | Clon | 2017 | Teca Pura | 2023-10-27 |  | Remanente |  | 625
Tadazna | 9131 | PPM06A | PPM | 9131PPM06A | 500 | circular | 734862 | 1503449 | 9131PPM06A_30 | 30 | 1 | 27.8 | 11 | 18.2 | 2 | BR | Clon | 2017 | Teca Pura | 2023-10-27 |  | Remanente |  | 625
Tadazna | 9131 | PPM06A | PPM | 9131PPM06A | 500 | circular | 734862 | 1503449 | 9131PPM06A_31 | 31 | 1 | 21.5 | 10.5 | 17.8 | 2 | SM | Clon | 2017 | Teca Pura | 2023-10-27 |  | Remanente |  | 625
Tadazna | 9131 | PPM06A | PPM | 9131PPM06A | 500 | circular | 734862 | 1503449 | 9131PPM06A_32 | 32 | 1 | 22.7 | 7.7 | 14 | 2 | AD | Clon | 2017 | Teca Pura | 2023-10-27 |  | Remanente |  | 625
Tadazna | 9131 | PPM09 | PPM | 9131PPM09 | 500 | circular | 734900 | 1503100 | 9131PPM09_1 | 1 | [5 empty] | R | Clon | 2017 | Teca Pura | 2023-10-23 |  | Remanente |  | 625
Tadazna | 9131 | PPM09 | PPM | 9131PPM09 | 500 | circular | 734900 | 1503100 | 9131PPM09_3 | 3 | 1 | 22.2 | 9.3 | 16.8 | 2 | SM | Clon | 2017 | Teca Pura | 2023-10-23 |  | Remanente |  | 625
Tadazna | 9131 | PPM09 | PPM | 9131PPM09 | 500 | circular | 734900 | 1503100 | 9131PPM09_5 | 5 | [5 empty] | R | Clon | 2017 | Teca Pura | 2023-10-23 |  | Remanente |  | 625
Tadazna | 9131 | PPM09 | PPM | 9131PPM09 | 500 | circular | 734900 | 1503100 | 9131PPM09_6 | 6 | [5 empty] | R | Clon | 2017 | Teca Pura | 2023-10-23 |  | Remanente |  | 625
Tadazna | 9131 | PPM09 | PPM | 9131PPM09 | 500 | circular | 734900 | 1503100 | 9131PPM09_7 | 7 | 1 | 23.3 | 8.5 | 17 | 2 | SM | Clon | 2017 | Teca Pura | 2023-10-23 |  | Remanente |  | 625
Tadazna | 9131 | PPM09 | PPM | 9131PPM09 | 500 | circular | 734900 | 1503100 | 9131PPM09_8 | 8 | 1 | 22.2 | 10 | 15.6 | 2 | S | Clon | 2017 | Teca Pura | 2023-10-23 |  | Remanente |  | 625
Tadazna | 9131 | PPM09 | PPM | 9131PPM09 | 500 | circular | 734900 | 1503100 | 9131PPM09_9 | 9 | 1 | 24.8 | 9.2 | 15.8 | 2 | RB | Clon | 2017 | Teca Pura | 2023-10-23 |  | Remanente |  | 625
Tadazna | 9131 | PPM09 | PPM | 9131PPM09 | 500 | circular | 734900 | 1503100 | 9131PPM09_10 | 10 | 1 | 17.5 | 4.5 | 11 | 4 | S | Clon | 2017 | Teca Pura | 2023-10-23 | Se habia quebrado, daño mecanico, enfermo por plaga | Remanente |  | 625
Tadazna | 9131 | PPM09 | PPM | 9131PPM09 | 500 | circular | 734900 | 1503100 | 9131PPM09_12 | 12 | [5 empty] | R | Clon | 2017 | Teca Pura | 2023-10-23 |  | Remanente |  | 625
Tadazna | 9131 | PPM09 | PPM | 9131PPM09 | 500 | circular | 734900 | 1503100 | 9131PPM09_14 | 14 | 1 | 22 | 6.2 | 14 | 1 | AD | Clon | 2017 | Teca Pura | 2023-10-23 |  | Remanente |  | 625
Tadazna | 9131 | PPM09 | PPM | 9131PPM09 | 500 | circular | 734900 | 1503100 | 9131PPM09_16 | 16 | 1 | 18.7 | 5.3 | 16.5 | 2 | Q | Clon | 2017 | Teca Pura | 2023-10-23 |  | Remanente |  | 625
Tadazna | 9131 | PPM09 | PPM | 9131PPM09 | 500 | circular | 734900 | 1503100 | 9131PPM09_17 | 17 | 1 | 24.8 | 10 | 17.6 | 2 | SM | Clon | 2017 | Teca Pura | 2023-10-23 |  | Remanente |  | 625
Tadazna | 9131 | PPM09 | PPM | 9131PPM09 | 500 | circular | 734900 | 1503100 | 9131PPM09_19 | 19 | 1 | 27.8 | 8.5 | 17 | 2 | IN | Clon | 2017 | Teca Pura | 2023-10-23 |  | Remanente |  | 625
Tadazna | 9131 | PPM09 | PPM | 9131PPM09 | 500 | circular | 734900 | 1503100 | 9131PPM09_21 | 21 | 1 | 24.9 | 8.7 | 15.4 | 2 | RB | Clon | 2017 | Teca Pura | 2023-10-23 |  | Remanente |  | 625
Tadazna | 9131 | PPM09 | PPM | 9131PPM09 | 500 | circular | 734900 | 1503100 | 9131PPM09_24 | 24 | 1 | 24.7 | 8.9 | 15.9 | 2 | SM | Clon | 2017 | Teca Pura | 2023-10-23 |  | Remanente |  | 625
Tadazna | 9131 | PPM09 | PPM | 9131PPM09 | 500 | circular | 734900 | 1503100 | 9131PPM09_25 | 25 | [5 empty] | R | Clon | 2017 | Teca Pura | 2023-10-23 |  | Remanente |  | 625
Tadazna | 9131 | PPM09 | PPM | 9131PPM09 | 500 | circular | 734900 | 1503100 | 9131PPM09_28 | 28 | 1 | 20.5 | 8.8 | 17 | 2 | SM | Clon | 2017 | Teca Pura | 2023-10-23 |  | Remanente |  | 625
Tadazna | 9131 | PPM09 | PPM | 9131PPM09 | 500 | circular | 734900 | 1503100 | 9131PPM09_30 | 30 | 1 | 26.9 | 9.6 | 17.1 | 2 | SM | Clon | 2017 | Teca Pura | 2023-10-23 |  | Remanente |  | 625
Tadazna | 9131 | PPM09 | PPM | 9131PPM09 | 500 | circular | 734900 | 1503100 | 9131PPM09_31 | 31 | 1 | 22 | 6 | 16.5 | 3 | T | Clon | 2017 | Teca Pura | 2023-10-23 |  | Remanente |  | 625
Tadazna | 9131 | PPM09 | PPM | 9131PPM09 | 500 | circular | 734900 | 1503100 | 9131PPM09_32 | 32 | 1 | 27.3 | 9 | 16 | 2 | RB | Clon | 2017 | Teca Pura | 2023-10-23 |  | Remanente |  | 625
Tadazna | 9131 | PPM11 | PPM | 9131PPM11 | 500 | circular | 734900 | 1503500 | 9131PPM11_1 | 1 | 1 | 19.2 | 8.5 | 16 | 2 | SM | Clon | 2017 | Teca Pura | 2023-10-27 |  | Remanente |  | 625
Tadazna | 9131 | PPM11 | PPM | 9131PPM11 | 500 | circular | 734900 | 1503500 | 9131PPM11_2 | 2 | 1 | 19.3 | 9.1 | 16.1 | 2 | AD | Clon | 2017 | Teca Pura | 2023-10-27 | DM | Remanente |  | 625
Tadazna | 9131 | PPM11 | PPM | 9131PPM11 | 500 | circular | 734900 | 1503500 | 9131PPM11_5 | 5 | [5 empty] | R | Clon | 2017 | Teca Pura | 2023-10-27 |  | Remanente |  | 625
Tadazna | 9131 | PPM11 | PPM | 9131PPM11 | 500 | circular | 734900 | 1503500 | 9131PPM11_6 | 6 | [5 empty] | R | Clon | 2017 | Teca Pura | 2023-10-27 |  | Remanente |  | 625
Tadazna | 9131 | PPM11 | PPM | 9131PPM11 | 500 | circular | 734900 | 1503500 | 9131PPM11_7 | 7 | [5 empty] | R | Clon | 2017 | Teca Pura | 2023-10-27 |  | Remanente |  | 625
Tadazna | 9131 | PPM11 | PPM | 9131PPM11 | 500 | circular | 734900 | 1503500 | 9131PPM11_8 | 8 | 1 | 22.7 | 8 | 16.5 | 2 | BR | Clon | 2017 | Teca Pura | 2023-10-27 |  | Remanente |  | 625
Tadazna | 9131 | PPM11 | PPM | 9131PPM11 | 500 | circular | 734900 | 1503500 | 9131PPM11_9 | 9 | [5 empty] | R | Clon | 2017 | Teca Pura | 2023-10-27 |  | Remanente |  | 625
Tadazna | 9131 | PPM11 | PPM | 9131PPM11 | 500 | circular | 734900 | 1503500 | 9131PPM11_10 | 10 | 1 | 23.4 | 9 | 17 | 2 | AD | Clon | 2017 | Teca Pura | 2023-10-27 |  | Remanente |  | 625
Tadazna | 9131 | PPM11 | PPM | 9131PPM11 | 500 | circular | 734900 | 1503500 | 9131PPM11_11 | 11 | [5 empty] | R | Clon | 2017 | Teca Pura | 2023-10-27 |  | Remanente |  | 625
Tadazna | 9131 | PPM11 | PPM | 9131PPM11 | 500 | circular | 734900 | 1503500 | 9131PPM11_12 | 12 | [5 empty] | R | Clon | 2017 | Teca Pura | 2023-10-27 |  | Remanente |  | 625
Tadazna | 9131 | PPM11 | PPM | 9131PPM11 | 500 | circular | 734900 | 1503500 | 9131PPM11_13 | 13 | 1 | 17.1 | 7.7 | 14.7 | 2 | AD | Clon | 2017 | Teca Pura | 2023-10-27 |  | Remanente |  | 625
Tadazna | 9131 | PPM11 | PPM | 9131PPM11 | 500 | circular | 734900 | 1503500 | 9131PPM11_14 | 14 | 1 | 22.4 | 10 | 15.9 | 2 | MR | Clon | 2017 | Teca Pura | 2023-10-27 |  | Remanente |  | 625
Tadazna | 9131 | PPM11 | PPM | 9131PPM11 | 500 | circular | 734900 | 1503500 | 9131PPM11_15 | 15 | [5 empty] | R | Clon | 2017 | Teca Pura | 2023-10-27 |  | Remanente |  | 625
Tadazna | 9131 | PPM11 | PPM | 9131PPM11 | 500 | circular | 734900 | 1503500 | 9131PPM11_17 | 17 | 1 | 29.8 | 10.7 | 17 | 2 | MR | Clon | 2017 | Teca Pura | 2023-10-27 |  | Remanente |  | 625
Tadazna | 9131 | PPM11 | PPM | 9131PPM11 | 500 | circular | 734900 | 1503500 | 9131PPM11_18 | 18 | [5 empty] | R | Clon | 2017 | Teca Pura | 2023-10-27 |  | Remanente |  | 625
Tadazna | 9131 | PPM11 | PPM | 9131PPM11 | 500 | circular | 734900 | 1503500 | 9131PPM11_19 | 19 | 1 | 25 | 9.6 | 15 | 2 | MR | Clon | 2017 | Teca Pura | 2023-10-27 |  | Remanente |  | 625
Tadazna | 9131 | PPM11 | PPM | 9131PPM11 | 500 | circular | 734900 | 1503500 | 9131PPM11_27 | 27 | [5 empty] | R | Clon | 2017 | Teca Pura | 2023-10-27 |  | Remanente |  | 625
Tadazna | 9131 | PPM11 | PPM | 9131PPM11 | 500 | circular | 734900 | 1503500 | 9131PPM11_28 | 28 | 1 | 27.4 | 10.9 | 15.3 | 2 | MR | Clon | 2017 | Teca Pura | 2023-10-27 |  | Remanente |  | 625
Tadazna | 9131 | PPM14 | PPM | 9131PPM14 | 500 | circular | 735000 | 1503600 | 9131PPM14_4 | 4 | [5 empty] | R | Clon | 2017 | Teca Pura | 2023-10-27 |  | Remanente |  | 625
Tadazna | 9131 | PPM14 | PPM | 9131PPM14 | 500 | circular | 735000 | 1503600 | 9131PPM14_6 | 6 | 1 | 20.3 | 7.2 | 15.8 | 2 | MR | Clon | 2017 | Teca Pura | 2023-10-27 |  | Remanente |  | 625
Tadazna | 9131 | PPM14 | PPM | 9131PPM14 | 500 | circular | 735000 | 1503600 | 9131PPM14_7 | 7 | [5 empty] | R | Clon | 2017 | Teca Pura | 2023-10-27 |  | Remanente |  | 625
Tadazna | 9131 | PPM14 | PPM | 9131PPM14 | 500 | circular | 735000 | 1503600 | 9131PPM14_8 | 8 | [5 empty] | R | Clon | 2017 | Teca Pura | 2023-10-27 |  | Remanente |  | 625
Tadazna | 9131 | PPM14 | PPM | 9131PPM14 | 500 | circular | 735000 | 1503600 | 9131PPM14_10 | 10 | 1 | 25.5 | 9.8 | 18 | 2 | MR | Clon | 2017 | Teca Pura | 2023-10-27 |  | Remanente |  | 625
Tadazna | 9131 | PPM14 | PPM | 9131PPM14 | 500 | circular | 735000 | 1503600 | 9131PPM14_12 | 12 | [5 empty] | R | Clon | 2017 | Teca Pura | 2023-10-27 |  | Remanente |  | 625
Tadazna | 9131 | PPM14 | PPM | 9131PPM14 | 500 | circular | 735000 | 1503600 | 9131PPM14_13 | 13 | 1 | 23.1 | 10 | 17.5 | 2 | BR | Clon | 2017 | Teca Pura | 2023-10-27 |  | Remanente |  | 625
Tadazna | 9131 | PPM14 | PPM | 9131PPM14 | 500 | circular | 735000 | 1503600 | 9131PPM14_14 | 14 | [5 empty] | R | Clon | 2017 | Teca Pura | 2023-10-27 |  | Remanente |  | 625
Tadazna | 9131 | PPM14 | PPM | 9131PPM14 | 500 | circular | 735000 | 1503600 | 9131PPM14_19 | 19 | 1 | 21.6 | 9 | 17.5 | 2 | S | Clon | 2017 | Teca Pura | 2023-10-27 | MR | Remanente |  | 625
Tadazna | 9131 | PPM14 | PPM | 9131PPM14 | 500 | circular | 735000 | 1503600 | 9131PPM14_20 | 20 | 1 | 25.2 | 9 | 17.7 | 2 | S | Clon | 2017 | Teca Pura | 2023-10-27 |  | Remanente |  | 625
Tadazna | 9131 | PPM14 | PPM | 9131PPM14 | 500 | circular | 735000 | 1503600 | 9131PPM14_21 | 21 | [5 empty] | R | Clon | 2017 | Teca Pura | 2023-10-27 |  | Remanente |  | 625
Tadazna | 9131 | PPM14 | PPM | 9131PPM14 | 500 | circular | 735000 | 1503600 | 9131PPM14_26 | 26 | 1 | 24.6 | 10 | 17.4 | 2 | A | Clon | 2017 | Teca Pura | 2023-10-27 |  | Remanente |  | 625
Tadazna | 9131 | PPM14 | PPM | 9131PPM14 | 500 | circular | 735000 | 1503600 | 9131PPM14_27 | 27 | [5 empty] | R | Clon | 2017 | Teca Pura | 2023-10-27 |  | Remanente |  | 625
Tadazna | 9131 | PPM14 | PPM | 9131PPM14 | 500 | circular | 735000 | 1503600 | 9131PPM14_30 | 30 | 1 | 26.7 | 9.5 | 17.5 | 2 | MR | Clon | 2017 | Teca Pura | 2023-10-27 | DM, Una rama tomo la dominancia | Remanente |  | 625
Tadazna | 9131 | PPM15 | PPM | 9131PPM15 | 500 | circular | 735000 | 1503200 | 9131PPM15_1 | 1 | [5 empty] | R | Clon | 2017 | Teca Pura | 2023-10-23 |  | Remanente |  | 625
Tadazna | 9131 | PPM15 | PPM | 9131PPM15 | 500 | circular | 735000 | 1503200 | 9131PPM15_2 | 2 | 1 | 27.6 | 10.9 | 17.5 | 2 | SM | Clon | 2017 | Teca Pura | 2023-10-23 |  | Remanente |  | 625
Tadazna | 9131 | PPM15 | PPM | 9131PPM15 | 500 | circular | 735000 | 1503200 | 9131PPM15_4 | 4 | 1 | 20.7 | 9.5 | 16 | 2 | S | Clon | 2017 | Teca Pura | 2023-10-23 |  | Remanente |  | 625
Tadazna | 9131 | PPM15 | PPM | 9131PPM15 | 500 | circular | 735000 | 1503200 | 9131PPM15_5 | 5 | 1 | 28.8 | 11.8 | 17.6 | 2 | SM | Clon | 2017 | Teca Pura | 2023-10-23 |  | Remanente |  | 625
Tadazna | 9131 | PPM15 | PPM | 9131PPM15 | 500 | circular | 735000 | 1503200 | 9131PPM15_6 | 6 | [5 empty] | R | Clon | 2017 | Teca Pura | 2023-10-23 |  | Remanente |  | 625
Tadazna | 9131 | PPM15 | PPM | 9131PPM15 | 500 | circular | 735000 | 1503200 | 9131PPM15_7 | 7 | [5 empty] | R | Clon | 2017 | Teca Pura | 2023-10-23 |  | Remanente |  | 625
Tadazna | 9131 | PPM15 | PPM | 9131PPM15 | 500 | circular | 735000 | 1503200 | 9131PPM15_8 | 8 | 1 | 23.2 | 10.9 | 17 | 2 | RB | Clon | 2017 | Teca Pura | 2023-10-23 |  | Remanente |  | 625
Tadazna | 9131 | PPM15 | PPM | 9131PPM15 | 500 | circular | 735000 | 1503200 | 9131PPM15_9 | 9 | [5 empty] | R | Clon | 2017 | Teca Pura | 2023-10-23 |  | Remanente |  | 625
Tadazna | 9131 | PPM15 | PPM | 9131PPM15 | 500 | circular | 735000 | 1503200 | 9131PPM15_10 | 10 | 1 | 21.4 | 11 | 18.2 | 2 | RB | Clon | 2017 | Teca Pura | 2023-10-23 |  | Remanente |  | 625
Tadazna | 9131 | PPM15 | PPM | 9131PPM15 | 500 | circular | 735000 | 1503200 | 9131PPM15_11 | 11 | 1 | 24.5 | 10 | 18.5 | 2 | RB | Clon | 2017 | Teca Pura | 2023-10-23 |  | Remanente |  | 625
Tadazna | 9131 | PPM15 | PPM | 9131PPM15 | 500 | circular | 735000 | 1503200 | 9131PPM15_12 | 12 | [5 empty] | R | Clon | 2017 | Teca Pura | 2023-10-23 |  | Remanente |  | 625
Tadazna | 9131 | PPM15 | PPM | 9131PPM15 | 500 | circular | 735000 | 1503200 | 9131PPM15_13 | 13 | 1 | 22.6 | 9.2 | 14.5 | 2 | AQ | Clon | 2017 | Teca Pura | 2023-10-23 |  | Remanente |  | 625
Tadazna | 9131 | PPM15 | PPM | 9131PPM15 | 500 | circular | 735000 | 1503200 | 9131PPM15_14 | 14 | 1 | 23 | 10 | 17.5 | 2 | BR | Clon | 2017 | Teca Pura | 2023-10-23 |  | Remanente |  | 625
Tadazna | 9131 | PPM15 | PPM | 9131PPM15 | 500 | circular | 735000 | 1503200 | 9131PPM15_15 | 15 | 1 | 25.1 | 11 | 18 | 2 | SM | Clon | 2017 | Teca Pura | 2023-10-23 |  | Remanente |  | 625
Tadazna | 9131 | PPM15 | PPM | 9131PPM15 | 500 | circular | 735000 | 1503200 | 9131PPM15_16 | 16 | [5 empty] | R | Clon | 2017 | Teca Pura | 2023-10-23 |  | Remanente |  | 625
Tadazna | 9131 | PPM15 | PPM | 9131PPM15 | 500 | circular | 735000 | 1503200 | 9131PPM15_18 | 18 | 1 | 25.6 | 8 | 17 | 2 | AD | Clon | 2017 | Teca Pura | 2023-10-23 |  | Remanente |  | 625
Tadazna | 9131 | PPM15 | PPM | 9131PPM15 | 500 | circular | 735000 | 1503200 | 9131PPM15_19 | 19 | [5 empty] | R | Clon | 2017 | Teca Pura | 2023-10-23 |  | Remanente |  | 625
Tadazna | 9131 | PPM15 | PPM | 9131PPM15 | 500 | circular | 735000 | 1503200 | 9131PPM15_20 | 20 | [5 empty] | R | Clon | 2017 | Teca Pura | 2023-10-23 |  | Remanente |  | 625
Tadazna | 9131 | PPM15 | PPM | 9131PPM15 | 500 | circular | 735000 | 1503200 | 9131PPM15_21 | 21 | 1 | 23.7 | 9.4 | 17.5 | 2 |  | Clon | 2017 | Teca Pura | 2023-10-23 |  | Remanente |  | 625
Tadazna | 9131 | PPM15 | PPM | 9131PPM15 | 500 | circular | 735000 | 1503200 | 9131PPM15_22 | 22 | [5 empty] | R | Clon | 2017 | Teca Pura | 2023-10-23 |  | Remanente |  | 625
Tadazna | 9131 | PPM15 | PPM | 9131PPM15 | 500 | circular | 735000 | 1503200 | 9131PPM15_23 | 23 | 1 | 22.4 | 7 | 15.8 | 2 | Q | Clon | 2017 | Teca Pura | 2023-10-23 |  | Remanente |  | 625
Tadazna | 9131 | PPM15 | PPM | 9131PPM15 | 500 | circular | 735000 | 1503200 | 9131PPM15_24 | 24 | [5 empty] | R | Clon | 2017 | Teca Pura | 2023-10-23 |  | Remanente |  | 625
Tadazna | 9131 | PPM15 | PPM | 9131PPM15 | 500 | circular | 735000 | 1503200 | 9131PPM15_25 | 25 | 1 | 23.9 | 9.3 | 17 | 2 | S | Clon | 2017 | Teca Pura | 2023-10-23 |  | Remanente |  | 625
Tadazna | 9131 | PPM15 | PPM | 9131PPM15 | 500 | circular | 735000 | 1503200 | 9131PPM15_26 | 26 | [5 empty] | R | Clon | 2017 | Teca Pura | 2023-10-23 |  | Remanente |  | 625
Tadazna | 9131 | PPM15 | PPM | 9131PPM15 | 500 | circular | 735000 | 1503200 | 9131PPM15_27 | 27 | 1 | 21.7 | 8.5 | 15.8 | 2 | AD | Clon | 2017 | Teca Pura | 2023-10-23 |  | Remanente |  | 625
Tadazna | 9131 | PPM15 | PPM | 9131PPM15 | 500 | circular | 735000 | 1503200 | 9131PPM15_28 | 28 | [5 empty] | R | Clon | 2017 | Teca Pura | 2023-10-23 |  | Remanente |  | 625
Tadazna | 9131 | PPM15 | PPM | 9131PPM15 | 500 | circular | 735000 | 1503200 | 9131PPM15_29 | 29 | [5 empty] | R | Clon | 2017 | Teca Pura | 2023-10-23 |  | Remanente |  | 625
Tadazna | 9131 | PPM15 | PPM | 9131PPM15 | 500 | circular | 735000 | 1503200 | 9131PPM15_30 | 30 | [5 empty] | R | Clon | 2017 | Teca Pura | 2023-10-23 |  | Remanente |  | 625
Tadazna | 9131 | PPM15 | PPM | 9131PPM15 | 500 | circular | 735000 | 1503200 | 9131PPM15_31 | 31 | 1 | 23.5 | 10.2 | 17.7 | 2 | SM | Clon | 2017 | Teca Pura | 2023-10-23 |  | Remanente |  | 625
Tadazna | 9131 | PPM17A | PPM | 9131PPM17A | 500 | circular | 735213 | 1503120 | 9131PPM17A_1 | 1 | [5 empty] | R | Clon | 2017 | Teca Pura | 2023-10-23 |  | Remanente |  | 625
Tadazna | 9131 | PPM17A | PPM | 9131PPM17A | 500 | circular | 735213 | 1503120 | 9131PPM17A_2 | 2 | 1 | 22.5 | 9.6 | 16.1 | 2 | BR | Clon | 2017 | Teca Pura | 2023-10-23 | A | Remanente |  | 625
Tadazna | 9131 | PPM17A | PPM | 9131PPM17A | 500 | circular | 735213 | 1503120 | 9131PPM17A_4 | 4 | 1 | 21.4 | 7 | 14.9 | 2 | S | Clon | 2017 | Teca Pura | 2023-10-23 |  | Remanente |  | 625
Tadazna | 9131 | PPM17A | PPM | 9131PPM17A | 500 | circular | 735213 | 1503120 | 9131PPM17A_5 | 5 | [5 empty] | R | Clon | 2017 | Teca Pura | 2023-10-23 |  | Remanente |  | 625
Tadazna | 9131 | PPM17A | PPM | 9131PPM17A | 500 | circular | 735213 | 1503120 | 9131PPM17A_6 | 6 | 1 | 24 | 7.8 | 15.8 | 2 | SM | Clon | 2017 | Teca Pura | 2023-10-23 |  | Remanente |  | 625
Tadazna | 9131 | PPM17A | PPM | 9131PPM17A | 500 | circular | 735213 | 1503120 | 9131PPM17A_7 | 7 | 1 | 27.3 | 10 | 15 | 2 |  | Clon | 2017 | Teca Pura | 2023-10-23 | DM | Remanente |  | 625
Tadazna | 9131 | PPM17A | PPM | 9131PPM17A | 500 | circular | 735213 | 1503120 | 9131PPM17A_8 | 8 | [5 empty] | R | Clon | 2017 | Teca Pura | 2023-10-23 |  | Remanente |  | 625
Tadazna | 9131 | PPM17A | PPM | 9131PPM17A | 500 | circular | 735213 | 1503120 | 9131PPM17A_9 | 9 | 1 | 25.6 | 8.6 | 15.9 | 2 | MR | Clon | 2017 | Teca Pura | 2023-10-23 | DM | Remanente |  | 625
Tadazna | 9131 | PPM17A | PPM | 9131PPM17A | 500 | circular | 735213 | 1503120 | 9131PPM17A_10 | 10 | 1 | 19.8 | 8.55 | 14.5 | 2 | BR | Clon | 2017 | Teca Pura | 2023-10-23 |  | Remanente |  | 625
Tadazna | 9131 | PPM17A | PPM | 9131PPM17A | 500 | circular | 735213 | 1503120 | 9131PPM17A_13 | 13 | 1 | 23.9 | 9 | 16.8 | 2 | MR | Clon | 2017 | Teca Pura | 2023-10-23 |  | Remanente |  | 625
Tadazna | 9131 | PPM17A | PPM | 9131PPM17A | 500 | circular | 735213 | 1503120 | 9131PPM17A_14 | 14 | 1 | 24.3 | 7 | 16.4 | 2 | E | Clon | 2017 | Teca Pura | 2023-10-23 |  | Remanente |  | 625
Tadazna | 9131 | PPM17A | PPM | 9131PPM17A | 500 | circular | 735213 | 1503120 | 9131PPM17A_16 | 16 | 1 | 17.6 | 7.5 | 14 | 2 | SM | Clon | 2017 | Teca Pura | 2023-10-23 |  | Remanente |  | 625
Tadazna | 9131 | PPM17A | PPM | 9131PPM17A | 500 | circular | 735213 | 1503120 | 9131PPM17A_17 | 17 | 1 | 23.9 | 6 | 14.8 | 2 | MR | Clon | 2017 | Teca Pura | 2023-10-23 |  | Remanente |  | 625
Tadazna | 9131 | PPM17A | PPM | 9131PPM17A | 500 | circular | 735213 | 1503120 | 9131PPM17A_19 | 19 | [5 empty] | R | Clon | 2017 | Teca Pura | 2023-10-23 |  | Remanente |  | 625
Tadazna | 9131 | PPM17A | PPM | 9131PPM17A | 500 | circular | 735213 | 1503120 | 9131PPM17A_20 | 20 | 1 | 25.8 | 9.3 | 17.5 | 2 | S | Clon | 2017 | Teca Pura | 2023-10-23 |  | Remanente |  | 625
Tadazna | 9131 | PPM17A | PPM | 9131PPM17A | 500 | circular | 735213 | 1503120 | 9131PPM17A_22 | 22 | 1 | 28.3 | 7 | 17.1 | 2 | MR | Clon | 2017 | Teca Pura | 2023-10-23 | Una rama tomo la dominancia | Remanente |  | 625
Tadazna | 9131 | PPM17A | PPM | 9131PPM17A | 500 | circular | 735213 | 1503120 | 9131PPM17A_24 | 24 | 1 | 30.2 | 9.5 | 18 | 2 | MR | Clon | 2017 | Teca Pura | 2023-10-23 |  | Remanente |  | 625
Tadazna | 9131 | PPM17A | PPM | 9131PPM17A | 500 | circular | 735213 | 1503120 | 9131PPM17A_26 | 26 | 1 | 30.9 | 9.4 | 17.8 | 2 | MR | Clon | 2017 | Teca Pura | 2023-10-23 |  | Remanente |  | 625
Tadazna | 9131 | PPM17A | PPM | 9131PPM17A | 500 | circular | 735213 | 1503120 | 9131PPM17A_31 | 31 | 1 | 32.2 | 9.6 | 17.5 | 2 | MR | Clon | 2017 | Teca Pura | 2023-10-23 |  | Remanente |  | 625
Tadazna | 9131 | PPM20A | PPM | 9131PPM20A | 500 | circular | 735192 | 1503706 | 9131PPM20A_1 | 1 | 1 | 21.4 | 10.7 | 17 | 2 | BR | Clon | 2017 | Teca Pura | 2023-10-27 | DM | Remanente |  | 625
Tadazna | 9131 | PPM20A | PPM | 9131PPM20A | 500 | circular | 735192 | 1503706 | 9131PPM20A_2 | 2 | 1 | 26.7 | 11 | 18 | 2 | A | Clon | 2017 | Teca Pura | 2023-10-27 |  | Remanente |  | 625
Tadazna | 9131 | PPM20A | PPM | 9131PPM20A | 500 | circular | 735192 | 1503706 | 9131PPM20A_3 | 3 | [5 empty] | R | Clon | 2017 | Teca Pura | 2023-10-27 |  | Remanente |  | 625
Tadazna | 9131 | PPM20A | PPM | 9131PPM20A | 500 | circular | 735192 | 1503706 | 9131PPM20A_4 | 4 | 1 | 23.2 | 11.5 | 18.4 | 2 | RB | Clon | 2017 | Teca Pura | 2023-10-27 | DM | Remanente |  | 625
Tadazna | 9131 | PPM20A | PPM | 9131PPM20A | 500 | circular | 735192 | 1503706 | 9131PPM20A_5 | 5 | [5 empty] | R | Clon | 2017 | Teca Pura | 2023-10-27 |  | Remanente |  | 625
Tadazna | 9131 | PPM20A | PPM | 9131PPM20A | 500 | circular | 735192 | 1503706 | 9131PPM20A_6 | 6 | 1 | 24.6 | 11.5 | 17.5 | 2 | SM | Clon | 2017 | Teca Pura | 2023-10-27 |  | Remanente |  | 625
Tadazna | 9131 | PPM20A | PPM | 9131PPM20A | 500 | circular | 735192 | 1503706 | 9131PPM20A_8 | 8 | [5 empty] | R | Clon | 2017 | Teca Pura | 2023-10-27 |  | Remanente |  | 625
Tadazna | 9131 | PPM20A | PPM | 9131PPM20A | 500 | circular | 735192 | 1503706 | 9131PPM20A_9 | 9 | 1 | 21.1 | 11.1 | 17.1 | 2 | SM | Clon | 2017 | Teca Pura | 2023-10-27 |  | Remanente |  | 625
Tadazna | 9131 | PPM20A | PPM | 9131PPM20A | 500 | circular | 735192 | 1503706 | 9131PPM20A_11 | 11 | 1 | 24.9 | 11 | 17 | 2 | SM | Clon | 2017 | Teca Pura | 2023-10-27 |  | Remanente |  | 625
Tadazna | 9131 | PPM20A | PPM | 9131PPM20A | 500 | circular | 735192 | 1503706 | 9131PPM20A_13 | 13 | [5 empty] | R | Clon | 2017 | Teca Pura | 2023-10-27 |  | Remanente |  | 625
Tadazna | 9131 | PPM20A | PPM | 9131PPM20A | 500 | circular | 735192 | 1503706 | 9131PPM20A_14 | 14 | 1 | 24.8 | 11.8 | 18.4 | 2 | BR | Clon | 2017 | Teca Pura | 2023-10-27 |  | Remanente |  | 625
Tadazna | 9131 | PPM20A | PPM | 9131PPM20A | 500 | circular | 735192 | 1503706 | 9131PPM20A_15 | 15 | 1 | 24.7 | 11 | 17.8 | 2 | SM | Clon | 2017 | Teca Pura | 2023-10-27 |  | Remanente |  | 625
Tadazna | 9131 | PPM20A | PPM | 9131PPM20A | 500 | circular | 735192 | 1503706 | 9131PPM20A_16 | 16 | [5 empty] | R | Clon | 2017 | Teca Pura | 2023-10-27 |  | Remanente |  | 625
Tadazna | 9131 | PPM20A | PPM | 9131PPM20A | 500 | circular | 735192 | 1503706 | 9131PPM20A_18 | 18 | 1 | 27.1 | 11 | 17.5 | 2 | BR | Clon | 2017 | Teca Pura | 2023-10-27 |  | Remanente |  | 625
Tadazna | 9131 | PPM20A | PPM | 9131PPM20A | 500 | circular | 735192 | 1503706 | 9131PPM20A_19 | 19 | [5 empty] | R | Clon | 2017 | Teca Pura | 2023-10-27 |  | Remanente |  | 625
Tadazna | 9131 | PPM20A | PPM | 9131PPM20A | 500 | circular | 735192 | 1503706 | 9131PPM20A_20 | 20 | 1 | 26.5 | 11 | 17.1 | 2 | MR | Clon | 2017 | Teca Pura | 2023-10-27 |  | Remanente |  | 625
Tadazna | 9131 | PPM20A | PPM | 9131PPM20A | 500 | circular | 735192 | 1503706 | 9131PPM20A_21 | 21 | [5 empty] | R | Clon | 2017 | Teca Pura | 2023-10-27 |  | Remanente |  | 625
Tadazna | 9131 | PPM20A | PPM | 9131PPM20A | 500 | circular | 735192 | 1503706 | 9131PPM20A_22 | 22 | [5 empty] | R | Clon | 2017 | Teca Pura | 2023-10-27 |  | Remanente |  | 625
Tadazna | 9131 | PPM20A | PPM | 9131PPM20A | 500 | circular | 735192 | 1503706 | 9131PPM20A_23 | 23 | 1 | 23.2 | 11.6 | 17.1 | 2 | A | Clon | 2017 | Teca Pura | 2023-10-27 |  | Remanente |  | 625
Tadazna | 9131 | PPM20A | PPM | 9131PPM20A | 500 | circular | 735192 | 1503706 | 9131PPM20A_24 | 24 | 1 | 23.1 | 10.1 | 17.4 | 2 | SM | Clon | 2017 | Teca Pura | 2023-10-27 | Q, Una rama tomo la dominancia | Remanente |  | 625
Tadazna | 9131 | PPM20A | PPM | 9131PPM20A | 500 | circular | 735192 | 1503706 | 9131PPM20A_25 | 25 | [5 empty] | R | Clon | 2017 | Teca Pura | 2023-10-27 |  | Remanente |  | 625
Tadazna | 9131 | PPM20A | PPM | 9131PPM20A | 500 | circular | 735192 | 1503706 | 9131PPM20A_27 | 27 | 1 | 26.5 | 9 | 18 | 2 | MR | Clon | 2017 | Teca Pura | 2023-10-27 | Q, Una rama tomo la dominancia | Remanente |  | 625
Tadazna | 9131 | PPM20A | PPM | 9131PPM20A | 500 | circular | 735192 | 1503706 | 9131PPM20A_28 | 28 | 1 | 26.8 | 11.2 | 17.6 | 2 | A | Clon | 2017 | Teca Pura | 2023-10-27 |  | Remanente |  | 625
Tadazna | 9131 | PPM20A | PPM | 9131PPM20A | 500 | circular | 735192 | 1503706 | 9131PPM20A_30 | 30 | 1 | 28.4 | 8.5 | 17.2 | 2 | MR | Clon | 2017 | Teca Pura | 2023-10-27 | DM, Q, Una rama tomo la dominancia. | Remanente |  | 625
Tadazna | 9131 | PPM20A | PPM | 9131PPM20A | 500 | circular | 735192 | 1503706 | 9131PPM20A_31 | 31 | [5 empty] | R | Clon | 2017 | Teca Pura | 2023-10-27 |  | Remanente |  | 625
Tadazna | 9131 | PPM20A | PPM | 9131PPM20A | 500 | circular | 735192 | 1503706 | 9131PPM20A_32 | 32 | [5 empty] | R | Clon | 2017 | Teca Pura | 2023-10-27 |  | Remanente |  | 625
Tadazna | 9131 | PPM22 | PPM | 9131PPM22 | 500 | circular | 735200 | 1503200 | 9131PPM22_2 | 2 | [5 empty] | R | Clon | 2017 | Teca Pura | 2023-10-23 |  | Remanente |  | 625
Tadazna | 9131 | PPM22 | PPM | 9131PPM22 | 500 | circular | 735200 | 1503200 | 9131PPM22_3 | 3 | 1 | 24 | 5.5 | 14 | 2 | Q | Clon | 2017 | Teca Pura | 2023-10-23 | DM | Remanente |  | 625
Tadazna | 9131 | PPM22 | PPM | 9131PPM22 | 500 | circular | 735200 | 1503200 | 9131PPM22_4 | 4 | 1 | 24.6 | 7.4 | 14.8 | 2 | SM | Clon | 2017 | Teca Pura | 2023-10-23 | DM | Remanente |  | 625
Tadazna | 9131 | PPM22 | PPM | 9131PPM22 | 500 | circular | 735200 | 1503200 | 9131PPM22_5 | 5 | [5 empty] | R | Clon | 2017 | Teca Pura | 2023-10-23 |  | Remanente |  | 625
Tadazna | 9131 | PPM22 | PPM | 9131PPM22 | 500 | circular | 735200 | 1503200 | 9131PPM22_6 | 6 | [5 empty] | R | Clon | 2017 | Teca Pura | 2023-10-23 |  | Remanente |  | 625
Tadazna | 9131 | PPM22 | PPM | 9131PPM22 | 500 | circular | 735200 | 1503200 | 9131PPM22_7 | 7 | 1 | 20.7 | 7.7 | 13 | 2 | BR | Clon | 2017 | Teca Pura | 2023-10-23 |  | Remanente |  | 625
Tadazna | 9131 | PPM22 | PPM | 9131PPM22 | 500 | circular | 735200 | 1503200 | 9131PPM22_8 | 8 | 1 | 22.2 | 8.8 | 14.5 | 2 | SM | Clon | 2017 | Teca Pura | 2023-10-23 |  | Remanente |  | 625
Tadazna | 9131 | PPM22 | PPM | 9131PPM22 | 500 | circular | 735200 | 1503200 | 9131PPM22_9 | 9 | 1 | 17.3 | 5.7 | 12 | 2 | Q | Clon | 2017 | Teca Pura | 2023-10-23 |  | Remanente |  | 625
Tadazna | 9131 | PPM22 | PPM | 9131PPM22 | 500 | circular | 735200 | 1503200 | 9131PPM22_11 | 11 | 1 | 22.1 | 7.8 | 15 | 2 | BR | Clon | 2017 | Teca Pura | 2023-10-23 |  | Remanente |  | 625
Tadazna | 9131 | PPM22 | PPM | 9131PPM22 | 500 | circular | 735200 | 1503200 | 9131PPM22_12 | 12 | 1 | 21.4 | 7.7 | 15 | 2 | BR | Clon | 2017 | Teca Pura | 2023-10-23 |  | Remanente |  | 625
Tadazna | 9131 | PPM22 | PPM | 9131PPM22 | 500 | circular | 735200 | 1503200 | 9131PPM22_13 | 13 | 1 | 19 | 7.3 | 14.8 | 2 | BR | Clon | 2017 | Teca Pura | 2023-10-23 |  | Remanente |  | 625
Tadazna | 9131 | PPM22 | PPM | 9131PPM22 | 500 | circular | 735200 | 1503200 | 9131PPM22_14 | 14 | [5 empty] | R | Clon | 2017 | Teca Pura | 2023-10-23 |  | Remanente |  | 625
Tadazna | 9131 | PPM22 | PPM | 9131PPM22 | 500 | circular | 735200 | 1503200 | 9131PPM22_16 | 16 | [5 empty] | R | Clon | 2017 | Teca Pura | 2023-10-23 |  | Remanente |  | 625
Tadazna | 9131 | PPM22 | PPM | 9131PPM22 | 500 | circular | 735200 | 1503200 | 9131PPM22_17 | 17 | [5 empty] | R | Clon | 2017 | Teca Pura | 2023-10-23 |  | Remanente |  | 625
Tadazna | 9131 | PPM22 | PPM | 9131PPM22 | 500 | circular | 735200 | 1503200 | 9131PPM22_18 | 18 | [5 empty] | R | Clon | 2017 | Teca Pura | 2023-10-23 |  | Remanente |  | 625
Tadazna | 9131 | PPM22 | PPM | 9131PPM22 | 500 | circular | 735200 | 1503200 | 9131PPM22_19 | 19 | 1 | 23.8 | 7.9 | 14 | 2 | A | Clon | 2017 | Teca Pura | 2023-10-23 |  | Remanente |  | 625
Tadazna | 9131 | PPM22 | PPM | 9131PPM22 | 500 | circular | 735200 | 1503200 | 9131PPM22_20 | 20 | 1 | 21.9 | 7.3 | 14 | 3 | S | Clon | 2017 | Teca Pura | 2023-10-23 | DM | Remanente |  | 625
Tadazna | 9131 | PPM22 | PPM | 9131PPM22 | 500 | circular | 735200 | 1503200 | 9131PPM22_21 | 21 | [5 empty] | R | Clon | 2017 | Teca Pura | 2023-10-23 |  | Remanente |  | 625
Tadazna | 9131 | PPM22 | PPM | 9131PPM22 | 500 | circular | 735200 | 1503200 | 9131PPM22_22 | 22 | [5 empty] | R | Clon | 2017 | Teca Pura | 2023-10-23 |  | Remanente |  | 625
Tadazna | 9131 | PPM22 | PPM | 9131PPM22 | 500 | circular | 735200 | 1503200 | 9131PPM22_24 | 24 | 1 | 18.7 | 8 | 13 | 2 | T | Clon | 2017 | Teca Pura | 2023-10-23 |  | Remanente |  | 625
Tadazna | 9131 | PPM22 | PPM | 9131PPM22 | 500 | circular | 735200 | 1503200 | 9131PPM22_25 | 25 | 1 | 18 | 7 | 13.6 | 3 | S | Clon | 2017 | Teca Pura | 2023-10-23 |  | Remanente |  | 625
Tadazna | 9131 | PPM22 | PPM | 9131PPM22 | 500 | circular | 735200 | 1503200 | 9131PPM22_26 | 26 | 1 | 20.3 | 7.5 | 13 | 3 | S | Clon | 2017 | Teca Pura | 2023-10-23 |  | Remanente |  | 625
Tadazna | 9131 | PPM22 | PPM | 9131PPM22 | 500 | circular | 735200 | 1503200 | 9131PPM22_27 | 27 | [5 empty] | R | Clon | 2017 | Teca Pura | 2023-10-23 |  | Remanente |  | 625
Tadazna | 9131 | PPM22 | PPM | 9131PPM22 | 500 | circular | 735200 | 1503200 | 9131PPM22_29 | 29 | [5 empty] | R | Clon | 2017 | Teca Pura | 2023-10-23 |  | Remanente |  | 625
Tadazna | 9131 | PPM22 | PPM | 9131PPM22 | 500 | circular | 735200 | 1503200 | 9131PPM22_30 | 30 | 1 | 22.6 | 8.6 | 14 | 2 | BR | Clon | 2017 | Teca Pura | 2023-10-23 |  | Remanente |  | 625
Tadazna | 9131 | PPM22 | PPM | 9131PPM22 | 500 | circular | 735200 | 1503200 | 9131PPM22_31 | 31 | [5 empty] | R | Clon | 2017 | Teca Pura | 2023-10-23 |  | Remanente |  | 625
Tadazna | 9131 | PPM22 | PPM | 9131PPM22 | 500 | circular | 735200 | 1503200 | 9131PPM22_32 | 32 | 1 | 21.1 | 6.8 | 12.8 | 2 | S | Clon | 2017 | Teca Pura | 2023-10-23 |  | Remanente |  | 625
Tadazna | 9131 | PPM23 | PPM | 9131PPM23 | 500 | circular | 735300 | 1503100 | 9131PPM23_1 | 1 | 1 | 27 | 9.1 | 17 | 2 | SM | Clon | 2017 | Teca Pura | 2023-10-23 |  | Remanente |  | 625
Tadazna | 9131 | PPM23 | PPM | 9131PPM23 | 500 | circular | 735300 | 1503100 | 9131PPM23_2 | 2 | [5 empty] | R | Clon | 2017 | Teca Pura | 2023-10-23 |  | Remanente |  | 625
Tadazna | 9131 | PPM23 | PPM | 9131PPM23 | 500 | circular | 735300 | 1503100 | 9131PPM23_4 | 4 | 1 | 30.3 | 9.5 | 16.9 | 2 | A | Clon | 2017 | Teca Pura | 2023-10-23 | DM | Remanente |  | 625
Tadazna | 9131 | PPM23 | PPM | 9131PPM23 | 500 | circular | 735300 | 1503100 | 9131PPM23_6 | 6 | [5 empty] | R | Clon | 2017 | Teca Pura | 2023-10-23 |  | Remanente |  | 625
Tadazna | 9131 | PPM23 | PPM | 9131PPM23 | 500 | circular | 735300 | 1503100 | 9131PPM23_8 | 8 | 1 | 28.2 | 9 | 16.8 | 2 | A | Clon | 2017 | Teca Pura | 2023-10-23 | DM | Remanente |  | 625
Tadazna | 9131 | PPM23 | PPM | 9131PPM23 | 500 | circular | 735300 | 1503100 | 9131PPM23_11 | 11 | 1 | 26.4 | 8.3 | 14.9 | 2 | BR | Clon | 2017 | Teca Pura | 2023-10-23 | DM | Remanente |  | 625
Tadazna | 9131 | PPM23 | PPM | 9131PPM23 | 500 | circular | 735300 | 1503100 | 9131PPM23_13 | 13 | 1 | 23.2 | 5.8 | 14.5 | 2 | RB | Clon | 2017 | Teca Pura | 2023-10-23 | Una rama tomo la dominancia | Remanente |  | 625
Tadazna | 9131 | PPM23 | PPM | 9131PPM23 | 500 | circular | 735300 | 1503100 | 9131PPM23_15 | 15 | [5 empty] | R | Clon | 2017 | Teca Pura | 2023-10-23 |  | Remanente |  | 625
Tadazna | 9131 | PPM23 | PPM | 9131PPM23 | 500 | circular | 735300 | 1503100 | 9131PPM23_17 | 17 | 1 | 24.1 | 5.6 | 13.5 | 2 | RB | Clon | 2017 | Teca Pura | 2023-10-23 | Q | Remanente |  | 625
Tadazna | 9131 | PPM23 | PPM | 9131PPM23 | 500 | circular | 735300 | 1503100 | 9131PPM23_18 | 18 | 1 | 23.8 | 8.5 | 14.5 | 2 | SM | Clon | 2017 | Teca Pura | 2023-10-23 |  | Remanente |  | 625
Tadazna | 9131 | PPM23 | PPM | 9131PPM23 | 500 | circular | 735300 | 1503100 | 9131PPM23_19 | 19 | 1 | 24.2 | 8.7 | 15 | 2 | BR | Clon | 2017 | Teca Pura | 2023-10-23 |  | Remanente |  | 625
Tadazna | 9131 | PPM23 | PPM | 9131PPM23 | 500 | circular | 735300 | 1503100 | 9131PPM23_21 | 21 | 1 | 20.3 | 8.5 | 15 | 2 | T | Clon | 2017 | Teca Pura | 2023-10-23 |  | Remanente |  | 625
Tadazna | 9131 | PPM23 | PPM | 9131PPM23 | 500 | circular | 735300 | 1503100 | 9131PPM23_22 | 22 | 1 | 23.2 | 8.5 | 15.5 | 2 | SM | Clon | 2017 | Teca Pura | 2023-10-23 |  | Remanente |  | 625
Tadazna | 9131 | PPM23 | PPM | 9131PPM23 | 500 | circular | 735300 | 1503100 | 9131PPM23_23 | 23 | 1 | 19.8 | 8.4 | 15.9 | 2 | BR | Clon | 2017 | Teca Pura | 2023-10-23 |  | Remanente |  | 625
Tadazna | 9131 | PPM23 | PPM | 9131PPM23 | 500 | circular | 735300 | 1503100 | 9131PPM23_24 | 24 | [5 empty] | R | Clon | 2017 | Teca Pura | 2023-10-23 |  | Remanente |  | 625
Tadazna | 9131 | PPM23 | PPM | 9131PPM23 | 500 | circular | 735300 | 1503100 | 9131PPM23_26 | 26 | [5 empty] | R | Clon | 2017 | Teca Pura | 2023-10-23 |  | Remanente |  | 625
Tadazna | 9131 | PPM23 | PPM | 9131PPM23 | 500 | circular | 735300 | 1503100 | 9131PPM23_27 | 27 | 1 | 27 | 6 | 14 | 2 | MR | Clon | 2017 | Teca Pura | 2023-10-23 | A | Remanente |  | 625
Tadazna | 9131 | PPM23 | PPM | 9131PPM23 | 500 | circular | 735300 | 1503100 | 9131PPM23_28 | 28 | [5 empty] | R | Clon | 2017 | Teca Pura | 2023-10-23 |  | Remanente |  | 625
Tadazna | 9131 | PPM23 | PPM | 9131PPM23 | 500 | circular | 735300 | 1503100 | 9131PPM23_29 | 29 | [5 empty] | R | Clon | 2017 | Teca Pura | 2023-10-23 |  | Remanente |  | 625
Tadazna | 9131 | PPM23 | PPM | 9131PPM23 | 500 | circular | 735300 | 1503100 | 9131PPM23_30 | 30 | 1 | 19 | 6.5 | 13 | 3 | IN | Clon | 2017 | Teca Pura | 2023-10-23 | T, S | Remanente |  | 625
Tadazna | 9131 | PPM23 | PPM | 9131PPM23 | 500 | circular | 735300 | 1503100 | 9131PPM23_31 | 31 | 1 | 23.5 | 9 | 14.6 | 2 | BR | Clon | 2017 | Teca Pura | 2023-10-23 |  | Remanente |  | 625
Tadazna | 9131 | PPM23 | PPM | 9131PPM23 | 500 | circular | 735300 | 1503100 | 9131PPM23_32 | 32 | 1 | 25.1 | 8.6 | 14.6 | 2 | BR | Clon | 2017 | Teca Pura | 2023-10-23 |  | Remanente |  | 625
Tadazna | 9131 | PPM24 | PPM | 9131PPM24 | 500 | circular | 735300 | 1503300 | 9131PPM24_1 | 1 | 1 | 23.6 | 8.8 | 15 | 2 | SM | Clon | 2017 | Teca Pura | 2023-10-23 |  | Remanente |  | 625
Tadazna | 9131 | PPM24 | PPM | 9131PPM24 | 500 | circular | 735300 | 1503300 | 9131PPM24_2 | 2 | 1 | 23.8 | 6.4 | 12.6 | 2 | SM | Clon | 2017 | Teca Pura | 2023-10-23 |  | Remanente |  | 625
Tadazna | 9131 | PPM24 | PPM | 9131PPM24 | 500 | circular | 735300 | 1503300 | 9131PPM24_3 | 3 | [5 empty] | R | Clon | 2017 | Teca Pura | 2023-10-23 |  | Remanente |  | 625
Tadazna | 9131 | PPM24 | PPM | 9131PPM24 | 500 | circular | 735300 | 1503300 | 9131PPM24_4 | 4 | [5 empty] | R | Clon | 2017 | Teca Pura | 2023-10-23 |  | Remanente |  | 625
Tadazna | 9131 | PPM24 | PPM | 9131PPM24 | 500 | circular | 735300 | 1503300 | 9131PPM24_5 | 5 | 1 | 24.1 | 9.2 | 15.7 | 2 |  | Clon | 2017 | Teca Pura | 2023-10-23 |  | Remanente |  | 625
Tadazna | 9131 | PPM24 | PPM | 9131PPM24 | 500 | circular | 735300 | 1503300 | 9131PPM24_6 | 6 | [5 empty] | R | Clon | 2017 | Teca Pura | 2023-10-23 |  | Remanente |  | 625
Tadazna | 9131 | PPM24 | PPM | 9131PPM24 | 500 | circular | 735300 | 1503300 | 9131PPM24_7 | 7 | 1 | 23.8 | 9.6 | 15.4 | 2 | SM | Clon | 2017 | Teca Pura | 2023-10-23 |  | Remanente |  | 625
Tadazna | 9131 | PPM24 | PPM | 9131PPM24 | 500 | circular | 735300 | 1503300 | 9131PPM24_8 | 8 | [5 empty] | R | Clon | 2017 | Teca Pura | 2023-10-23 |  | Remanente |  | 625
Tadazna | 9131 | PPM24 | PPM | 9131PPM24 | 500 | circular | 735300 | 1503300 | 9131PPM24_10 | 10 | [5 empty] | R | Clon | 2017 | Teca Pura | 2023-10-23 |  | Remanente |  | 625
Tadazna | 9131 | PPM24 | PPM | 9131PPM24 | 500 | circular | 735300 | 1503300 | 9131PPM24_11 | 11 | 1 | 25.8 | 9 | 14.8 | 2 | SM | Clon | 2017 | Teca Pura | 2023-10-23 |  | Remanente |  | 625
Tadazna | 9131 | PPM24 | PPM | 9131PPM24 | 500 | circular | 735300 | 1503300 | 9131PPM24_13 | 13 | 1 | 22.9 | 7.5 | 15 | 3 | A | Clon | 2017 | Teca Pura | 2023-10-23 |  | Remanente |  | 625
Tadazna | 9131 | PPM24 | PPM | 9131PPM24 | 500 | circular | 735300 | 1503300 | 9131PPM24_14 | 14 | 1 | 24.2 | 9.6 | 15.3 | 2 | SM | Clon | 2017 | Teca Pura | 2023-10-23 | DM | Remanente |  | 625
Tadazna | 9131 | PPM24 | PPM | 9131PPM24 | 500 | circular | 735300 | 1503300 | 9131PPM24_15 | 15 | [5 empty] | R | Clon | 2017 | Teca Pura | 2023-10-23 |  | Remanente |  | 625
Tadazna | 9131 | PPM24 | PPM | 9131PPM24 | 500 | circular | 735300 | 1503300 | 9131PPM24_17 | 17 | [5 empty] | R | Clon | 2017 | Teca Pura | 2023-10-23 |  | Remanente |  | 625
Tadazna | 9131 | PPM24 | PPM | 9131PPM24 | 500 | circular | 735300 | 1503300 | 9131PPM24_18 | 18 | [5 empty] | R | Clon | 2017 | Teca Pura | 2023-10-23 |  | Remanente |  | 625
Tadazna | 9131 | PPM24 | PPM | 9131PPM24 | 500 | circular | 735300 | 1503300 | 9131PPM24_19 | 19 | 1 | 19.4 | 8.4 | 13.7 | 2 | S | Clon | 2017 | Teca Pura | 2023-10-23 |  | Remanente |  | 625
Tadazna | 9131 | PPM24 | PPM | 9131PPM24 | 500 | circular | 735300 | 1503300 | 9131PPM24_20 | 20 | [5 empty] | R | Clon | 2017 | Teca Pura | 2023-10-23 |  | Remanente |  | 625
Tadazna | 9131 | PPM24 | PPM | 9131PPM24 | 500 | circular | 735300 | 1503300 | 9131PPM24_21 | 21 | [5 empty] | R | Clon | 2017 | Teca Pura | 2023-10-23 |  | Remanente |  | 625
Tadazna | 9131 | PPM24 | PPM | 9131PPM24 | 500 | circular | 735300 | 1503300 | 9131PPM24_22 | 22 | [5 empty] | R | Clon | 2017 | Teca Pura | 2023-10-23 |  | Remanente |  | 625
Tadazna | 9131 | PPM24 | PPM | 9131PPM24 | 500 | circular | 735300 | 1503300 | 9131PPM24_23 | 23 | 1 | 25.3 | 9 | 16.4 | 2 | SM | Clon | 2017 | Teca Pura | 2023-10-23 |  | Remanente |  | 625
Tadazna | 9131 | PPM24 | PPM | 9131PPM24 | 500 | circular | 735300 | 1503300 | 9131PPM24_25 | 25 | 1 | 22.6 | 8.5 | 14.8 | 2 | T | Clon | 2017 | Teca Pura | 2023-10-23 |  | Remanente |  | 625
Tadazna | 9131 | PPM24 | PPM | 9131PPM24 | 500 | circular | 735300 | 1503300 | 9131PPM24_26 | 26 | [5 empty] | R | Clon | 2017 | Teca Pura | 2023-10-23 |  | Remanente |  | 625
Tadazna | 9131 | PPM24 | PPM | 9131PPM24 | 500 | circular | 735300 | 1503300 | 9131PPM24_27 | 27 | 1 | 22 | 9 | 16 | 2 | BR | Clon | 2017 | Teca Pura | 2023-10-23 |  | Remanente |  | 625
Tadazna | 9131 | PPM24 | PPM | 9131PPM24 | 500 | circular | 735300 | 1503300 | 9131PPM24_28 | 28 | [5 empty] | R | Clon | 2017 | Teca Pura | 2023-10-23 |  | Remanente |  | 625
Tadazna | 9131 | PPM24 | PPM | 9131PPM24 | 500 | circular | 735300 | 1503300 | 9131PPM24_29 | 29 | 1 | 20.2 | 9.2 | 16 | 2 | T | Clon | 2017 | Teca Pura | 2023-10-23 |  | Remanente |  | 625
Tadazna | 9131 | PPM24 | PPM | 9131PPM24 | 500 | circular | 735300 | 1503300 | 9131PPM24_30 | 30 | 1 | 22.4 | 9.5 | 15.9 | 2 | SM | Clon | 2017 | Teca Pura | 2023-10-23 |  | Remanente |  | 625
Tadazna | 9131 | PPM24 | PPM | 9131PPM24 | 500 | circular | 735300 | 1503300 | 9131PPM24_31 | 31 | 1 | 22.6 | 9.8 | 15 | 2 | T | Clon | 2017 | Teca Pura | 2023-10-23 |  | Remanente |  | 625
Tadazna | 9131 | PPM24 | PPM | 9131PPM24 | 500 | circular | 735300 | 1503300 | 9131PPM24_32 | 32 | [5 empty] | R | Clon | 2017 | Teca Pura | 2023-10-23 |  | Remanente |  | 625
Tadazna | 9131 | PPM25 | PPM | 9131PPM25 | 500 | circular | 735400 | 1503200 | 9131PPM25_3 | 3 | 1 | 25.4 | 8.5 | 16 | 2 | RB | Clon | 2017 | Teca Pura | 2023-10-23 |  | Remanente |  | 625
Tadazna | 9131 | PPM25 | PPM | 9131PPM25 | 500 | circular | 735400 | 1503200 | 9131PPM25_4 | 4 | [5 empty] | R | Clon | 2017 | Teca Pura | 2023-10-23 |  | Remanente |  | 625
Tadazna | 9131 | PPM25 | PPM | 9131PPM25 | 500 | circular | 735400 | 1503200 | 9131PPM25_5 | 5 | 1 | 30.2 | 9.5 | 17 | 2 | RB | Clon | 2017 | Teca Pura | 2023-10-23 |  | Remanente |  | 625
Tadazna | 9131 | PPM25 | PPM | 9131PPM25 | 500 | circular | 735400 | 1503200 | 9131PPM25_7 | 7 | 1 | 30 | 9 | 16.6 | 2 | BR | Clon | 2017 | Teca Pura | 2023-10-23 |  | Remanente |  | 625
Tadazna | 9131 | PPM25 | PPM | 9131PPM25 | 500 | circular | 735400 | 1503200 | 9131PPM25_8 | 8 | [5 empty] | R | Clon | 2017 | Teca Pura | 2023-10-23 |  | Remanente |  | 625
Tadazna | 9131 | PPM25 | PPM | 9131PPM25 | 500 | circular | 735400 | 1503200 | 9131PPM25_11 | 11 | 1 | 25.8 | 8 | 15 | 3 | S | Clon | 2017 | Teca Pura | 2023-10-23 |  | Remanente |  | 625
Tadazna | 9131 | PPM25 | PPM | 9131PPM25 | 500 | circular | 735400 | 1503200 | 9131PPM25_14 | 14 | 1 | 17.8 | 7.2 | 15.2 | 2 | T | Clon | 2017 | Teca Pura | 2023-10-23 |  | Remanente |  | 625
Tadazna | 9131 | PPM25 | PPM | 9131PPM25 | 500 | circular | 735400 | 1503200 | 9131PPM25_17 | 17 | 1 | 29 | 9.5 | 18 | 2 | T | Clon | 2017 | Teca Pura | 2023-10-23 |  | Remanente |  | 625
Tadazna | 9131 | PPM25 | PPM | 9131PPM25 | 500 | circular | 735400 | 1503200 | 9131PPM25_18 | 18 | [5 empty] | R | Clon | 2017 | Teca Pura | 2023-10-23 |  | Remanente |  | 625
Tadazna | 9131 | PPM25 | PPM | 9131PPM25 | 500 | circular | 735400 | 1503200 | 9131PPM25_19 | 19 | [5 empty] | R | Clon | 2017 | Teca Pura | 2023-10-23 |  | Remanente |  | 625
Tadazna | 9131 | PPM25 | PPM | 9131PPM25 | 500 | circular | 735400 | 1503200 | 9131PPM25_20 | 20 | 1 | 22.8 | 9.4 | 16.4 | 2 | RB | Clon | 2017 | Teca Pura | 2023-10-23 | DM | Remanente |  | 625
Tadazna | 9131 | PPM25 | PPM | 9131PPM25 | 500 | circular | 735400 | 1503200 | 9131PPM25_21 | 21 | 1 | 21.5 | 9 | 16.3 | 2 | RB | Clon | 2017 | Teca Pura | 2023-10-23 |  | Remanente |  | 625
Tadazna | 9131 | PPM25 | PPM | 9131PPM25 | 500 | circular | 735400 | 1503200 | 9131PPM25_22 | 22 | 1 | 21.5 | 8.8 | 15.7 | 2 | RB | Clon | 2017 | Teca Pura | 2023-10-23 |  | Remanente |  | 625
Tadazna | 9131 | PPM25 | PPM | 9131PPM25 | 500 | circular | 735400 | 1503200 | 9131PPM25_24 | 24 | 1 | 21.5 | 9.1 | 15.8 | 2 | RB | Clon | 2017 | Teca Pura | 2023-10-23 |  | Remanente |  | 625
Tadazna | 9131 | PPM25 | PPM | 9131PPM25 | 500 | circular | 735400 | 1503200 | 9131PPM25_25 | 25 | 1 | 21.9 | 8.8 | 15.8 | 2 | RB | Clon | 2017 | Teca Pura | 2023-10-23 |  | Remanente |  | 625
Tadazna | 9131 | PPM25 | PPM | 9131PPM25 | 500 | circular | 735400 | 1503200 | 9131PPM25_26 | 26 | 1 | 29.2 | 8 | 15.6 | 3 | RB | Clon | 2017 | Teca Pura | 2023-10-23 | S, A | Remanente |  | 625
Tadazna | 9131 | PPM25 | PPM | 9131PPM25 | 500 | circular | 735400 | 1503200 | 9131PPM25_28 | 28 | [5 empty] | R | Clon | 2017 | Teca Pura | 2023-10-23 |  | Remanente |  | 625
Tadazna | 9131 | PPM25 | PPM | 9131PPM25 | 500 | circular | 735400 | 1503200 | 9131PPM25_29 | 29 | 1 | 27.7 | 6.2 | 16 | 2 | MR | Clon | 2017 | Teca Pura | 2023-10-23 | BR, estaba quebrado | Remanente |  | 625
Waylawas | 2161 | PPM01A | PPM | 2161PPM01A | 500 | circular | 734949 | 1509750 | 2161PPM01A_1 | 1 | 1 | 20 | 11.1 | 16.1 | 2 | SM | Clon | 2017 | Teca Pura | 2023-10-23 |  | Remanente |  | 625
Waylawas | 2161 | PPM01A | PPM | 2161PPM01A | 500 | circular | 734949 | 1509750 | 2161PPM01A_2 | 2 | [5 empty] | R | Clon | 2017 | Teca Pura | 2023-10-23 |  | Remanente |  | 625
Waylawas | 2161 | PPM01A | PPM | 2161PPM01A | 500 | circular | 734949 | 1509750 | 2161PPM01A_3 | 3 | [5 empty] | R | Clon | 2017 | Teca Pura | 2023-10-23 |  | Remanente |  | 625
Waylawas | 2161 | PPM01A | PPM | 2161PPM01A | 500 | circular | 734949 | 1509750 | 2161PPM01A_4 | 4 | 1 | 21 | 8.7 | 17.2 | 2 | MR | Clon | 2017 | Teca Pura | 2023-10-23 |  | Remanente |  | 625
Waylawas | 2161 | PPM01A | PPM | 2161PPM01A | 500 | circular | 734949 | 1509750 | 2161PPM01A_5 | 5 | 1 | 22.2 | 11.1 | 17.3 | 2 | MR | Clon | 2017 | Teca Pura | 2023-10-23 |  | Remanente |  | 625
Waylawas | 2161 | PPM01A | PPM | 2161PPM01A | 500 | circular | 734949 | 1509750 | 2161PPM01A_6 | 6 | 1 | 22 | 10.5 | 17.3 | 2 | SM | Clon | 2017 | Teca Pura | 2023-10-23 |  | Remanente |  | 625
Waylawas | 2161 | PPM01A | PPM | 2161PPM01A | 500 | circular | 734949 | 1509750 | 2161PPM01A_7 | 7 | 1 | 21.7 | 11.4 | 17.5 | 2 | S | Clon | 2017 | Teca Pura | 2023-10-23 |  | Remanente |  | 625
Waylawas | 2161 | PPM01A | PPM | 2161PPM01A | 500 | circular | 734949 | 1509750 | 2161PPM01A_8 | 8 | 1 | 18 | 7.7 | 16.6 | 2 | SM | Clon | 2017 | Teca Pura | 2023-10-23 |  | Remanente |  | 625
Waylawas | 2161 | PPM01A | PPM | 2161PPM01A | 500 | circular | 734949 | 1509750 | 2161PPM01A_9 | 9 | [5 empty] | R | Clon | 2017 | Teca Pura | 2023-10-23 |  | Remanente |  | 625
Waylawas | 2161 | PPM01A | PPM | 2161PPM01A | 500 | circular | 734949 | 1509750 | 2161PPM01A_10 | 10 | [5 empty] | R | Clon | 2017 | Teca Pura | 2023-10-23 |  | Remanente |  | 625
Waylawas | 2161 | PPM01A | PPM | 2161PPM01A | 500 | circular | 734949 | 1509750 | 2161PPM01A_11 | 11 | 1 | 19.8 | 11.3 | 16 | 2 | MR | Clon | 2017 | Teca Pura | 2023-10-23 |  | Remanente |  | 625
Waylawas | 2161 | PPM01A | PPM | 2161PPM01A | 500 | circular | 734949 | 1509750 | 2161PPM01A_12 | 12 | 1 | 23.4 | 11 | 17.9 | 2 | SM | Clon | 2017 | Teca Pura | 2023-10-23 |  | Remanente |  | 625
Waylawas | 2161 | PPM01A | PPM | 2161PPM01A | 500 | circular | 734949 | 1509750 | 2161PPM01A_13 | 13 | 1 | 20.9 | 10.3 | 16.2 | 2 | MR | Clon | 2017 | Teca Pura | 2023-10-23 | DM | Remanente |  | 625
Waylawas | 2161 | PPM01A | PPM | 2161PPM01A | 500 | circular | 734949 | 1509750 | 2161PPM01A_14 | 14 | 1 | 21 | 7.7 | 16.8 | 2 | MR | Clon | 2017 | Teca Pura | 2023-10-23 |  | Remanente |  | 625
Waylawas | 2161 | PPM01A | PPM | 2161PPM01A | 500 | circular | 734949 | 1509750 | 2161PPM01A_15 | 15 | 1 | 18.8 | 10.3 | 17.1 | 2 | SM | Clon | 2017 | Teca Pura | 2023-10-23 |  | Remanente |  | 625
Waylawas | 2161 | PPM01A | PPM | 2161PPM01A | 500 | circular | 734949 | 1509750 | 2161PPM01A_16 | 16 | 1 | 23.3 | 10.8 | 17.2 | 2 | S | Clon | 2017 | Teca Pura | 2023-10-23 |  | Remanente |  | 625
Waylawas | 2161 | PPM01A | PPM | 2161PPM01A | 500 | circular | 734949 | 1509750 | 2161PPM01A_17 | 17 | 1 | 25.7 | 9.1 | 17.9 | 2 | MR | Clon | 2017 | Teca Pura | 2023-10-23 |  | Remanente |  | 625
Waylawas | 2161 | PPM01A | PPM | 2161PPM01A | 500 | circular | 734949 | 1509750 | 2161PPM01A_19 | 19 | [5 empty] | R | Clon | 2017 | Teca Pura | 2023-10-23 |  | Remanente |  | 625
Waylawas | 2161 | PPM01A | PPM | 2161PPM01A | 500 | circular | 734949 | 1509750 | 2161PPM01A_20 | 20 | 1 | 20 | 3.6 | 17.6 | 2 | SM | Clon | 2017 | Teca Pura | 2023-10-23 |  | Remanente |  | 625
Waylawas | 2161 | PPM01A | PPM | 2161PPM01A | 500 | circular | 734949 | 1509750 | 2161PPM01A_21 | 21 | [5 empty] | R | Clon | 2017 | Teca Pura | 2023-10-23 |  | Remanente |  | 625
Waylawas | 2161 | PPM01A | PPM | 2161PPM01A | 500 | circular | 734949 | 1509750 | 2161PPM01A_22 | 22 | [5 empty] | R | Clon | 2017 | Teca Pura | 2023-10-23 |  | Remanente |  | 625
Waylawas | 2161 | PPM01A | PPM | 2161PPM01A | 500 | circular | 734949 | 1509750 | 2161PPM01A_23 | 23 | [5 empty] | R | Clon | 2017 | Teca Pura | 2023-10-23 |  | Remanente |  | 625
Waylawas | 2161 | PPM01A | PPM | 2161PPM01A | 500 | circular | 734949 | 1509750 | 2161PPM01A_24 | 24 | [5 empty] | R | Clon | 2017 | Teca Pura | 2023-10-23 |  | Remanente |  | 625
Waylawas | 2161 | PPM01A | PPM | 2161PPM01A | 500 | circular | 734949 | 1509750 | 2161PPM01A_25 | 25 | 1 | 26.4 | 10.2 | 17.9 | 2 | MR | Clon | 2017 | Teca Pura | 2023-10-23 |  | Remanente |  | 625
Waylawas | 2161 | PPM01A | PPM | 2161PPM01A | 500 | circular | 734949 | 1509750 | 2161PPM01A_26 | 26 | 1 | 26.4 | 10.2 | 17.3 | 2 | MR | Clon | 2017 | Teca Pura | 2023-10-23 |  | Remanente |  | 625
Waylawas | 2161 | PPM01A | PPM | 2161PPM01A | 500 | circular | 734949 | 1509750 | 2161PPM01A_27 | 27 | 1 | 25 | 10.5 | 18.2 | 2 | MR | Clon | 2017 | Teca Pura | 2023-10-23 |  | Remanente |  | 625
Waylawas | 2161 | PPM01A | PPM | 2161PPM01A | 500 | circular | 734949 | 1509750 | 2161PPM01A_28 | 28 | 1 | 21.7 | 7.2 | 18.6 | 2 | SM | Clon | 2017 | Teca Pura | 2023-10-23 |  | Remanente |  | 625
Waylawas | 2161 | PPM01A | PPM | 2161PPM01A | 500 | circular | 734949 | 1509750 | 2161PPM01A_29 | 29 | 1 | 22.8 | 12.3 | 17.6 | 2 | SM | Clon | 2017 | Teca Pura | 2023-10-23 |  | Remanente |  | 625
Waylawas | 2161 | PPM01A | PPM | 2161PPM01A | 500 | circular | 734949 | 1509750 | 2161PPM01A_31 | 31 | 1 | 19.4 | 3.5 | 15.1 | 2 | S | Clon | 2017 | Teca Pura | 2023-10-23 |  | Remanente |  | 625
Waylawas | 2161 | PPM01A | PPM | 2161PPM01A | 500 | circular | 734949 | 1509750 | 2161PPM01A_32 | 32 | [5 empty] | R | Clon | 2017 | Teca Pura | 2023-10-23 |  | Remanente |  | 625
Waylawas | 2161 | PPM02 | PPM | 2161PPM02 | 500 | circular | 735399 | 1510300 | 2161PPM02_2 | 2 | 1 | 20.5 | 6.8 | 14.5 | 2 | S | Clon | 2017 | Teca Pura | 2023-10-24 |  | Remanente |  | 625
Waylawas | 2161 | PPM02 | PPM | 2161PPM02 | 500 | circular | 735399 | 1510300 | 2161PPM02_3 | 3 | 1 | 26 | 7.5 | 17.9 | 2 | S | Clon | 2017 | Teca Pura | 2023-10-24 | DM, MR | Remanente |  | 625
Waylawas | 2161 | PPM02 | PPM | 2161PPM02 | 500 | circular | 735399 | 1510300 | 2161PPM02_5 | 5 | [5 empty] | R | Clon | 2017 | Teca Pura | 2023-10-24 |  | Remanente |  | 625
Waylawas | 2161 | PPM02 | PPM | 2161PPM02 | 500 | circular | 735399 | 1510300 | 2161PPM02_6 | 6 | 1 | 26 | 8.4 | 17.5 | 2 | MR | Clon | 2017 | Teca Pura | 2023-10-24 |  | Remanente |  | 625
Waylawas | 2161 | PPM02 | PPM | 2161PPM02 | 500 | circular | 735399 | 1510300 | 2161PPM02_7 | 7 | 1 | 23.1 | 9 | 16.8 | 2 | IN | Clon | 2017 | Teca Pura | 2023-10-24 |  | Remanente |  | 625
Waylawas | 2161 | PPM02 | PPM | 2161PPM02 | 500 | circular | 735399 | 1510300 | 2161PPM02_8 | 8 | 1 | 23.9 | 9.1 | 17.3 | 2 | T | Clon | 2017 | Teca Pura | 2023-10-24 |  | Remanente |  | 625
Waylawas | 2161 | PPM02 | PPM | 2161PPM02 | 500 | circular | 735399 | 1510300 | 2161PPM02_9 | 9 | 1 | 21.4 | 8.5 | 16.2 | 2 | S | Clon | 2017 | Teca Pura | 2023-10-24 |  | Remanente |  | 625
Waylawas | 2161 | PPM02 | PPM | 2161PPM02 | 500 | circular | 735399 | 1510300 | 2161PPM02_11 | 11 | 1 | 22 | 9 | 18 | 2 | S | Clon | 2017 | Teca Pura | 2023-10-24 |  | Remanente |  | 625
Waylawas | 2161 | PPM02 | PPM | 2161PPM02 | 500 | circular | 735399 | 1510300 | 2161PPM02_13 | 13 | 1 | 24.4 | 7 | 18 | 2 | MR | Clon | 2017 | Teca Pura | 2023-10-24 | S | Remanente |  | 625
Waylawas | 2161 | PPM02 | PPM | 2161PPM02 | 500 | circular | 735399 | 1510300 | 2161PPM02_14 | 14 | [5 empty] | R | Clon | 2017 | Teca Pura | 2023-10-24 |  | Remanente |  | 625
Waylawas | 2161 | PPM02 | PPM | 2161PPM02 | 500 | circular | 735399 | 1510300 | 2161PPM02_15 | 15 | 1 | 24.3 | 10.1 | 17.6 | 2 | SM | Clon | 2017 | Teca Pura | 2023-10-24 |  | Remanente |  | 625
Waylawas | 2161 | PPM02 | PPM | 2161PPM02 | 500 | circular | 735399 | 1510300 | 2161PPM02_16 | 16 | 1 | 25.8 | 11.2 | 17.8 | 2 | A | Clon | 2017 | Teca Pura | 2023-10-24 | DM | Remanente |  | 625
Waylawas | 2161 | PPM02 | PPM | 2161PPM02 | 500 | circular | 735399 | 1510300 | 2161PPM02_17 | 17 | 1 | 17.2 | 6.7 | 17 | 2 | S | Clon | 2017 | Teca Pura | 2023-10-24 |  | Remanente |  | 625
Waylawas | 2161 | PPM02 | PPM | 2161PPM02 | 500 | circular | 735399 | 1510300 | 2161PPM02_18 | 18 | 1 | 27.4 | 9.6 | 18.5 | 2 | SM | Clon | 2017 | Teca Pura | 2023-10-24 |  | Remanente |  | 625
Waylawas | 2161 | PPM02 | PPM | 2161PPM02 | 500 | circular | 735399 | 1510300 | 2161PPM02_20 | 20 | [5 empty] | R | Clon | 2017 | Teca Pura | 2023-10-24 |  | Remanente |  | 625
Waylawas | 2161 | PPM02 | PPM | 2161PPM02 | 500 | circular | 735399 | 1510300 | 2161PPM02_22 | 22 | 1 | 24.4 | 8.5 | 17.7 | 2 | MR | Clon | 2017 | Teca Pura | 2023-10-24 |  | Remanente |  | 625
Waylawas | 2161 | PPM02 | PPM | 2161PPM02 | 500 | circular | 735399 | 1510300 | 2161PPM02_25 | 25 | 1 | 24 | 11.3 | 18.3 | 2 | SM | Clon | 2017 | Teca Pura | 2023-10-24 |  | Remanente |  | 625
Waylawas | 2161 | PPM02 | PPM | 2161PPM02 | 500 | circular | 735399 | 1510300 | 2161PPM02_26 | 26 | 1 | 20.8 | 4 | 14.8 | 3 | AD | Clon | 2017 | Teca Pura | 2023-10-24 |  | Remanente |  | 625
Waylawas | 2161 | PPM02 | PPM | 2161PPM02 | 500 | circular | 735399 | 1510300 | 2161PPM02_27 | 27 | 1 | 24.5 | 10.9 | 18 | 2 | A | Clon | 2017 | Teca Pura | 2023-10-24 |  | Remanente |  | 625
Waylawas | 2161 | PPM02 | PPM | 2161PPM02 | 500 | circular | 735399 | 1510300 | 2161PPM02_28 | 28 | 1 | 24.2 | 10.1 | 17.8 | 2 | A | Clon | 2017 | Teca Pura | 2023-10-24 |  | Remanente |  | 625
Waylawas | 2161 | PPM02 | PPM | 2161PPM02 | 500 | circular | 735399 | 1510300 | 2161PPM02_29 | 29 | 1 | 23 | 10 | 16.2 | 2 | SM | Clon | 2017 | Teca Pura | 2023-10-24 |  | Remanente |  | 625
Waylawas | 2161 | PPM02 | PPM | 2161PPM02 | 500 | circular | 735399 | 1510300 | 2161PPM02_30 | 30 | 1 | 23.8 | 10.1 | 17.3 | 2 | MR | Clon | 2017 | Teca Pura | 2023-10-24 | DM | Remanente |  | 625
Waylawas | 2161 | PPM02 | PPM | 2161PPM02 | 500 | circular | 735399 | 1510300 | 2161PPM02_31 | 31 | 1 | 23.8 | 9.9 | 17.4 | 2 | SM | Clon | 2017 | Teca Pura | 2023-10-24 |  | Remanente |  | 625
Waylawas | 2161 | PPM03 | PPM | 2161PPM03 | 500 | circular | 735600 | 1510000 | 2161PPM03_1 | 1 | 1 | 17.1 | 5 | 10.4 | 3 | IN | Clon | 2017 | Teca Pura | 2023-10-24 | S, MR | Remanente |  | 625
Waylawas | 2161 | PPM03 | PPM | 2161PPM03 | 500 | circular | 735600 | 1510000 | 2161PPM03_3 | 3 | 1 | 11.6 | 4.5 | 10.5 | 2 | MR | Clon | 2017 | Teca Pura | 2023-10-24 |  | Remanente |  | 625
Waylawas | 2161 | PPM03 | PPM | 2161PPM03 | 500 | circular | 735600 | 1510000 | 2161PPM03_4 | 4 | 1 | 11.6 | 5 | 9.4 | 3 | S | Clon | 2017 | Teca Pura | 2023-10-24 |  | Remanente |  | 625
Waylawas | 2161 | PPM03 | PPM | 2161PPM03 | 500 | circular | 735600 | 1510000 | 2161PPM03_5 | 5 | 1 | 13 | 5 | 10 | 2 | S | Clon | 2017 | Teca Pura | 2023-10-24 |  | Remanente |  | 625
Waylawas | 2161 | PPM03 | PPM | 2161PPM03 | 500 | circular | 735600 | 1510000 | 2161PPM03_6 | 6 | 1 | 12.9 | 4 | 11.4 | 3 | IN | Clon | 2017 | Teca Pura | 2023-10-24 | S | Remanente |  | 625
Waylawas | 2161 | PPM03 | PPM | 2161PPM03 | 500 | circular | 735600 | 1510000 | 2161PPM03_7 | 7 | 1 | 8.5 | 2 | 6.7 | 3 | S | Clon | 2017 | Teca Pura | 2023-10-24 |  | Remanente |  | 625
Waylawas | 2161 | PPM03 | PPM | 2161PPM03 | 500 | circular | 735600 | 1510000 | 2161PPM03_9 | 9 | 1 | 13.4 | 5.9 | 11 | 3 | T | Clon | 2017 | Teca Pura | 2023-10-24 | S | Remanente |  | 625
Waylawas | 2161 | PPM03 | PPM | 2161PPM03 | 500 | circular | 735600 | 1510000 | 2161PPM03_10 | 10 | 1 | 16.5 | 6 | 12.4 | 2 | MR | Clon | 2017 | Teca Pura | 2023-10-24 |  | Remanente |  | 625
Waylawas | 2161 | PPM03 | PPM | 2161PPM03 | 500 | circular | 735600 | 1510000 | 2161PPM03_11 | 11 | 1 | 20.5 | 6 | 12.3 | 2 | MR | Clon | 2017 | Teca Pura | 2023-10-24 |  | Remanente |  | 625
Waylawas | 2161 | PPM03 | PPM | 2161PPM03 | 500 | circular | 735600 | 1510000 | 2161PPM03_13 | 13 | 1 | 20.2 | 6 | 14 | 2 | MR | Clon | 2017 | Teca Pura | 2023-10-24 |  | Remanente |  | 625
Waylawas | 2161 | PPM03 | PPM | 2161PPM03 | 500 | circular | 735600 | 1510000 | 2161PPM03_16 | 16 | 1 | 18.6 | 7.4 | 12.4 | 2 | SM | Clon | 2017 | Teca Pura | 2023-10-24 |  | Remanente |  | 625
Waylawas | 2161 | PPM03 | PPM | 2161PPM03 | 500 | circular | 735600 | 1510000 | 2161PPM03_19 | 19 | 1 | 13 | 3.5 | 9.1 | 3 | S | Clon | 2017 | Teca Pura | 2023-10-24 |  | Remanente |  | 625
Waylawas | 2161 | PPM03 | PPM | 2161PPM03 | 500 | circular | 735600 | 1510000 | 2161PPM03_21 | 21 | 1 | 15.9 | 5 | 10.6 | 2 | S | Clon | 2017 | Teca Pura | 2023-10-24 |  | Remanente |  | 625
Waylawas | 2161 | PPM03 | PPM | 2161PPM03 | 500 | circular | 735600 | 1510000 | 2161PPM03_22 | 22 | 1 | 16.4 | 5.7 | 10.2 | 2 | E | Clon | 2017 | Teca Pura | 2023-10-24 |  | Remanente |  | 625
Waylawas | 2161 | PPM03 | PPM | 2161PPM03 | 500 | circular | 735600 | 1510000 | 2161PPM03_23 | 23 | 1 | 12.8 | 5.7 | 11.5 | 2 | T | Clon | 2017 | Teca Pura | 2023-10-24 |  | Remanente |  | 625
Waylawas | 2161 | PPM03 | PPM | 2161PPM03 | 500 | circular | 735600 | 1510000 | 2161PPM03_25 | 25 | 1 | 17.1 | 7.3 | 11.5 | 2 | MR | Clon | 2017 | Teca Pura | 2023-10-24 |  | Remanente |  | 625
Waylawas | 2161 | PPM03 | PPM | 2161PPM03 | 500 | circular | 735600 | 1510000 | 2161PPM03_26 | 26 | 1 | 18.1 | 7.5 | 12.2 | 2 | MR | Clon | 2017 | Teca Pura | 2023-10-24 |  | Remanente |  | 625
Waylawas | 2161 | PPM03 | PPM | 2161PPM03 | 500 | circular | 735600 | 1510000 | 2161PPM03_29 | 29 | 1 | 21.3 | 7.5 | 12.5 | 2 | MR | Clon | 2017 | Teca Pura | 2023-10-24 |  | Remanente |  | 625
Waylawas | 2161 | PPM03 | PPM | 2161PPM03 | 500 | circular | 735600 | 1510000 | 2161PPM03_30 | 30 | 1 | 17.2 | 7 | 11 | 2 | MR | Clon | 2017 | Teca Pura | 2023-10-24 |  | Remanente |  | 625
Waylawas | 2161 | PPM03 | PPM | 2161PPM03 | 500 | circular | 735600 | 1510000 | 2161PPM03_31 | 31 | 1 | 16.2 | 7 | 12.1 | 2 | T | Clon | 2017 | Teca Pura | 2023-10-24 |  | Remanente |  | 625
Waylawas | 2161 | PPM03 | PPM | 2161PPM03 | 500 | circular | 735600 | 1510000 | 2161PPM03_32 | 32 | 1 | 23.2 | 9 | 12 | 2 | SM | Clon | 2017 | Teca Pura | 2023-10-24 |  | Remanente |  | 625
Waylawas | 2161 | PPM04 | PPM | 2161PPM04 | 500 | circular | 735690 | 1509400 | 2161PPM04_1 | 1 | 1 | 26.8 | 8.8 | 16 | 2 | SM | Clon | 2017 | Teca Pura | 2023-10-24 |  | Remanente |  | 625
Waylawas | 2161 | PPM04 | PPM | 2161PPM04 | 500 | circular | 735690 | 1509400 | 2161PPM04_2 | 2 | [5 empty] | R | Clon | 2017 | Teca Pura | 2023-10-24 |  | Remanente |  | 625
Waylawas | 2161 | PPM04 | PPM | 2161PPM04 | 500 | circular | 735690 | 1509400 | 2161PPM04_3 | 3 | 1 | 23.3 | 11.5 | 17.5 | 2 | SM | Clon | 2017 | Teca Pura | 2023-10-24 |  | Remanente |  | 625
Waylawas | 2161 | PPM04 | PPM | 2161PPM04 | 500 | circular | 735690 | 1509400 | 2161PPM04_4 | 4 | 1 | 21.9 | 10.7 | 16 | 2 | SM | Clon | 2017 | Teca Pura | 2023-10-24 |  | Remanente |  | 625
Waylawas | 2161 | PPM04 | PPM | 2161PPM04 | 500 | circular | 735690 | 1509400 | 2161PPM04_5 | 5 | [5 empty] | R | Clon | 2017 | Teca Pura | 2023-10-24 |  | Remanente |  | 625
Waylawas | 2161 | PPM04 | PPM | 2161PPM04 | 500 | circular | 735690 | 1509400 | 2161PPM04_6 | 6 | 1 | 22.7 | 9.8 | 18 | 2 | SM | Clon | 2017 | Teca Pura | 2023-10-24 | DM | Remanente |  | 625
Waylawas | 2161 | PPM04 | PPM | 2161PPM04 | 500 | circular | 735690 | 1509400 | 2161PPM04_7 | 7 | 1 | 24.6 | 9.8 | 16.6 | 2 | SM | Clon | 2017 | Teca Pura | 2023-10-24 |  | Remanente |  | 625
Waylawas | 2161 | PPM04 | PPM | 2161PPM04 | 500 | circular | 735690 | 1509400 | 2161PPM04_8 | 8 | [5 empty] | R | Clon | 2017 | Teca Pura | 2023-10-24 |  | Remanente |  | 625
Waylawas | 2161 | PPM04 | PPM | 2161PPM04 | 500 | circular | 735690 | 1509400 | 2161PPM04_9 | 9 | 1 | 24.2 | 10 | 16.4 | 2 | SM | Clon | 2017 | Teca Pura | 2023-10-24 |  | Remanente |  | 625
Waylawas | 2161 | PPM04 | PPM | 2161PPM04 | 500 | circular | 735690 | 1509400 | 2161PPM04_10 | 10 | 1 | 23 | 10.5 | 16 | 2 | SM | Clon | 2017 | Teca Pura | 2023-10-24 |  | Remanente |  | 625
Waylawas | 2161 | PPM04 | PPM | 2161PPM04 | 500 | circular | 735690 | 1509400 | 2161PPM04_11 | 11 | [5 empty] | R | Clon | 2017 | Teca Pura | 2023-10-24 |  | Remanente |  | 625
Waylawas | 2161 | PPM04 | PPM | 2161PPM04 | 500 | circular | 735690 | 1509400 | 2161PPM04_12 | 12 | [5 empty] | R | Clon | 2017 | Teca Pura | 2023-10-24 |  | Remanente |  | 625
Waylawas | 2161 | PPM04 | PPM | 2161PPM04 | 500 | circular | 735690 | 1509400 | 2161PPM04_13 | 13 | 1 | 21.4 | 6 | 16.5 | 2 | Q | Clon | 2017 | Teca Pura | 2023-10-24 |  | Remanente |  | 625
Waylawas | 2161 | PPM04 | PPM | 2161PPM04 | 500 | circular | 735690 | 1509400 | 2161PPM04_14 | 14 | 1 | 24.3 | 9.9 | 16.5 | 2 | SM | Clon | 2017 | Teca Pura | 2023-10-24 |  | Remanente |  | 625
Waylawas | 2161 | PPM04 | PPM | 2161PPM04 | 500 | circular | 735690 | 1509400 | 2161PPM04_15 | 15 | [5 empty] | R | Clon | 2017 | Teca Pura | 2023-10-24 |  | Remanente |  | 625
Waylawas | 2161 | PPM04 | PPM | 2161PPM04 | 500 | circular | 735690 | 1509400 | 2161PPM04_16 | 16 | 1 | 25.6 | 11 | 17.5 | 2 | SM | Clon | 2017 | Teca Pura | 2023-10-24 |  | Remanente |  | 625
Waylawas | 2161 | PPM04 | PPM | 2161PPM04 | 500 | circular | 735690 | 1509400 | 2161PPM04_17 | 17 | 1 | 22.1 | 8.9 | 17.4 | 3 | S | Clon | 2017 | Teca Pura | 2023-10-24 |  | Remanente |  | 625
Waylawas | 2161 | PPM04 | PPM | 2161PPM04 | 500 | circular | 735690 | 1509400 | 2161PPM04_18 | 18 | 1 | 22.1 | 11.6 | 17.5 | 2 | SM | Clon | 2017 | Teca Pura | 2023-10-24 |  | Remanente |  | 625
Waylawas | 2161 | PPM04 | PPM | 2161PPM04 | 500 | circular | 735690 | 1509400 | 2161PPM04_19 | 19 | 1 | 17.3 | 8.6 | 16 | 2 | SM | Clon | 2017 | Teca Pura | 2023-10-24 |  | Remanente |  | 625
Waylawas | 2161 | PPM04 | PPM | 2161PPM04 | 500 | circular | 735690 | 1509400 | 2161PPM04_20 | 20 | 1 | 22.6 | 7.6 | 17.3 | 2 | SM | Clon | 2017 | Teca Pura | 2023-10-24 |  | Remanente |  | 625
Waylawas | 2161 | PPM04 | PPM | 2161PPM04 | 500 | circular | 735690 | 1509400 | 2161PPM04_23 | 23 | 1 | 17.1 | 7 | 13.7 | 2 | SM | Clon | 2017 | Teca Pura | 2023-10-24 |  | Remanente |  | 625
Waylawas | 2161 | PPM04 | PPM | 2161PPM04 | 500 | circular | 735690 | 1509400 | 2161PPM04_24 | 24 | 1 | 21.6 | 9 | 16.8 | 2 | SM | Clon | 2017 | Teca Pura | 2023-10-24 |  | Remanente |  | 625
Waylawas | 2161 | PPM04 | PPM | 2161PPM04 | 500 | circular | 735690 | 1509400 | 2161PPM04_26 | 26 | 1 | 21.6 | 9.6 | 16.4 | 3 | S | Clon | 2017 | Teca Pura | 2023-10-24 |  | Remanente |  | 625
Waylawas | 2161 | PPM04 | PPM | 2161PPM04 | 500 | circular | 735690 | 1509400 | 2161PPM04_27 | 27 | 1 | 20.8 | 10.3 | 16.3 | 2 | SM | Clon | 2017 | Teca Pura | 2023-10-24 |  | Remanente |  | 625
Waylawas | 2161 | PPM04 | PPM | 2161PPM04 | 500 | circular | 735690 | 1509400 | 2161PPM04_28 | 28 | 1 | 22.1 | 9.4 | 16.4 | 2 | SM | Clon | 2017 | Teca Pura | 2023-10-24 |  | Remanente |  | 625
Waylawas | 2161 | PPM04 | PPM | 2161PPM04 | 500 | circular | 735690 | 1509400 | 2161PPM04_29 | 29 | [5 empty] | R | Clon | 2017 | Teca Pura | 2023-10-24 |  | Remanente |  | 625
Waylawas | 2161 | PPM04 | PPM | 2161PPM04 | 500 | circular | 735690 | 1509400 | 2161PPM04_30 | 30 | [5 empty] | R | Clon | 2017 | Teca Pura | 2023-10-24 |  | Remanente |  | 625
Waylawas | 2161 | PPM04 | PPM | 2161PPM04 | 500 | circular | 735690 | 1509400 | 2161PPM04_31 | 31 | [5 empty] | R | Clon | 2017 | Teca Pura | 2023-10-24 |  | Remanente |  | 625
Waylawas | 2161 | PPM04 | PPM | 2161PPM04 | 500 | circular | 735690 | 1509400 | 2161PPM04_32 | 32 | 1 | 25 | 10.2 | 16.3 | 2 | SM | Clon | 2017 | Teca Pura | 2023-10-24 |  | Remanente |  | 625
Waylawas | 2161 | PPM05 | PPM | 2161PPM05 | 500 | circular | 735800 | 1510100 | 2161PPM05_1 | 1 | 1 | 17.6 | 7.3 | 16.8 | 2 | SM | Clon | 2017 | Teca Pura | 2023-10-23 |  | Remanente |  | 625
Waylawas | 2161 | PPM05 | PPM | 2161PPM05 | 500 | circular | 735800 | 1510100 | 2161PPM05_2 | 2 | [5 empty] | R | Clon | 2017 | Teca Pura | 2023-10-23 |  | Remanente |  | 625
Waylawas | 2161 | PPM05 | PPM | 2161PPM05 | 500 | circular | 735800 | 1510100 | 2161PPM05_3 | 3 | 1 | 21.7 | 8.3 | 16.3 | 2 | AM | Clon | 2017 | Teca Pura | 2023-10-23 |  | Remanente |  | 625
Waylawas | 2161 | PPM05 | PPM | 2161PPM05 | 500 | circular | 735800 | 1510100 | 2161PPM05_4 | 4 | [5 empty] | R | Clon | 2017 | Teca Pura | 2023-10-23 |  | Remanente |  | 625
Waylawas | 2161 | PPM05 | PPM | 2161PPM05 | 500 | circular | 735800 | 1510100 | 2161PPM05_5 | 5 | 1 | 16.6 | 6.7 | 16.9 | 2 | SM | Clon | 2017 | Teca Pura | 2023-10-23 |  | Remanente |  | 625
Waylawas | 2161 | PPM05 | PPM | 2161PPM05 | 500 | circular | 735800 | 1510100 | 2161PPM05_6 | 6 | 1 | 18 | 6.6 | 16.1 | 2 | SM | Clon | 2017 | Teca Pura | 2023-10-23 |  | Remanente |  | 625
Waylawas | 2161 | PPM05 | PPM | 2161PPM05 | 500 | circular | 735800 | 1510100 | 2161PPM05_7 | 7 | 1 | 19 | 4.3 | 13.8 | 2 | BF | Clon | 2017 | Teca Pura | 2023-10-23 |  | Remanente |  | 625
Waylawas | 2161 | PPM05 | PPM | 2161PPM05 | 500 | circular | 735800 | 1510100 | 2161PPM05_8 | 8 | [5 empty] | R | Clon | 2017 | Teca Pura | 2023-10-23 |  | Remanente |  | 625
Waylawas | 2161 | PPM05 | PPM | 2161PPM05 | 500 | circular | 735800 | 1510100 | 2161PPM05_9 | 9 | 1 | 19.1 | 6.9 | 16.6 | 2 | SM | Clon | 2017 | Teca Pura | 2023-10-23 |  | Remanente |  | 625
Waylawas | 2161 | PPM05 | PPM | 2161PPM05 | 500 | circular | 735800 | 1510100 | 2161PPM05_11 | 11 | [5 empty] | R | Clon | 2017 | Teca Pura | 2023-10-23 |  | Remanente |  | 625
Waylawas | 2161 | PPM05 | PPM | 2161PPM05 | 500 | circular | 735800 | 1510100 | 2161PPM05_12 | 12 | 1 | 22.4 | 7.3 | 16 | 2 | SM | Clon | 2017 | Teca Pura | 2023-10-23 |  | Remanente |  | 625
Waylawas | 2161 | PPM05 | PPM | 2161PPM05 | 500 | circular | 735800 | 1510100 | 2161PPM05_14 | 14 | 1 | 19.7 | 6.5 | 14.6 | 2 | BF | Clon | 2017 | Teca Pura | 2023-10-23 |  | Remanente |  | 625
Waylawas | 2161 | PPM05 | PPM | 2161PPM05 | 500 | circular | 735800 | 1510100 | 2161PPM05_15 | 15 | 1 | 15.9 | 6.6 | 14.2 | 2 | S | Clon | 2017 | Teca Pura | 2023-10-23 | DM | Remanente |  | 625
Waylawas | 2161 | PPM05 | PPM | 2161PPM05 | 500 | circular | 735800 | 1510100 | 2161PPM05_17 | 17 | 1 | 18.9 | 3.2 | 15.3 | 2 | Q | Clon | 2017 | Teca Pura | 2023-10-23 | Una rama toma la dominancia | Remanente |  | 625
Waylawas | 2161 | PPM05 | PPM | 2161PPM05 | 500 | circular | 735800 | 1510100 | 2161PPM05_18 | 18 | [5 empty] | R | Clon | 2017 | Teca Pura | 2023-10-23 |  | Remanente |  | 625
Waylawas | 2161 | PPM05 | PPM | 2161PPM05 | 500 | circular | 735800 | 1510100 | 2161PPM05_19 | 19 | [5 empty] | R | Clon | 2017 | Teca Pura | 2023-10-23 |  | Remanente |  | 625
Waylawas | 2161 | PPM05 | PPM | 2161PPM05 | 500 | circular | 735800 | 1510100 | 2161PPM05_20 | 20 | 1 | 22.6 | 7.6 | 16.5 | 2 | SM | Clon | 2017 | Teca Pura | 2023-10-23 |  | Remanente |  | 625
Waylawas | 2161 | PPM05 | PPM | 2161PPM05 | 500 | circular | 735800 | 1510100 | 2161PPM05_21 | 21 | 1 | 18.7 | 7.5 | 15.1 | 2 | S | Clon | 2017 | Teca Pura | 2023-10-23 |  | Remanente |  | 625
Waylawas | 2161 | PPM05 | PPM | 2161PPM05 | 500 | circular | 735800 | 1510100 | 2161PPM05_22 | 22 | 1 | 18.9 | 5.8 | 15.9 | 2 | S | Clon | 2017 | Teca Pura | 2023-10-23 |  | Remanente |  | 625
Waylawas | 2161 | PPM05 | PPM | 2161PPM05 | 500 | circular | 735800 | 1510100 | 2161PPM05_23 | 23 | 1 | 14.9 | 3.9 | 14.4 | 2 | S | Clon | 2017 | Teca Pura | 2023-10-23 |  | Remanente |  | 625
Waylawas | 2161 | PPM05 | PPM | 2161PPM05 | 500 | circular | 735800 | 1510100 | 2161PPM05_24 | 24 | [5 empty] | R | Clon | 2017 | Teca Pura | 2023-10-23 |  | Remanente |  | 625
Waylawas | 2161 | PPM05 | PPM | 2161PPM05 | 500 | circular | 735800 | 1510100 | 2161PPM05_26 | 26 | [5 empty] | R | Clon | 2017 | Teca Pura | 2023-10-23 |  | Remanente |  | 625
Waylawas | 2161 | PPM05 | PPM | 2161PPM05 | 500 | circular | 735800 | 1510100 | 2161PPM05_27 | 27 | 1 | 12.8 | 3.1 | 12.7 | 3 | S | Clon | 2017 | Teca Pura | 2023-10-23 |  | Remanente |  | 625
Waylawas | 2161 | PPM05 | PPM | 2161PPM05 | 500 | circular | 735800 | 1510100 | 2161PPM05_28 | 28 | 1 | 16.7 | 4.3 | 14.2 | 3 | S | Clon | 2017 | Teca Pura | 2023-10-23 |  | Remanente |  | 625
Waylawas | 2161 | PPM05 | PPM | 2161PPM05 | 500 | circular | 735800 | 1510100 | 2161PPM05_30 | 30 | 1 | 21.3 | 7.6 | 16.7 | 2 | MR | Clon | 2017 | Teca Pura | 2023-10-23 |  | Remanente |  | 625
Waylawas | 2161 | PPM05 | PPM | 2161PPM05 | 500 | circular | 735800 | 1510100 | 2161PPM05_31 | 31 | 1 | 21 | 7.6 | 16.1 | 2 | IN | Clon | 2017 | Teca Pura | 2023-10-23 |  | Remanente |  | 625
Waylawas | 2161 | PPM05 | PPM | 2161PPM05 | 500 | circular | 735800 | 1510100 | 2161PPM05_32 | 32 | 1 | 22 | 8 | 16.6 | 2 | MR | Clon | 2017 | Teca Pura | 2023-10-23 | DM | Remanente |  | 625
Waylawas | 2161 | PPM06 | PPM | 2161PPM06 | 500 | circular | 735900 | 1509800 | 2161PPM06_1 | 1 | 1 | 24.5 | 8.3 | 18.3 | 2 | SM | Clon | 2017 | Teca Pura | 2023-10-23 | DM | Remanente |  | 625
Waylawas | 2161 | PPM06 | PPM | 2161PPM06 | 500 | circular | 735900 | 1509800 | 2161PPM06_2 | 2 | [5 empty] | R | Clon | 2017 | Teca Pura | 2023-10-23 |  | Remanente |  | 625
Waylawas | 2161 | PPM06 | PPM | 2161PPM06 | 500 | circular | 735900 | 1509800 | 2161PPM06_3 | 3 | 1 | 20.3 | 5.2 | 17.6 | 3 | BF | Clon | 2017 | Teca Pura | 2023-10-23 | Q, Una rama tomo la dominancia | Remanente |  | 625
Waylawas | 2161 | PPM06 | PPM | 2161PPM06 | 500 | circular | 735900 | 1509800 | 2161PPM06_4 | 4 | [5 empty] | R | Clon | 2017 | Teca Pura | 2023-10-23 |  | Remanente |  | 625
Waylawas | 2161 | PPM06 | PPM | 2161PPM06 | 500 | circular | 735900 | 1509800 | 2161PPM06_5 | 5 | [5 empty] | R | Clon | 2017 | Teca Pura | 2023-10-23 |  | Remanente |  | 625
Waylawas | 2161 | PPM06 | PPM | 2161PPM06 | 500 | circular | 735900 | 1509800 | 2161PPM06_6 | 6 | 1 | 21.5 | 8.4 | 17.2 | 2 | S | Clon | 2017 | Teca Pura | 2023-10-23 |  | Remanente |  | 625
Waylawas | 2161 | PPM06 | PPM | 2161PPM06 | 500 | circular | 735900 | 1509800 | 2161PPM06_7 | 7 | [5 empty] | R | Clon | 2017 | Teca Pura | 2023-10-23 |  | Remanente |  | 625
Waylawas | 2161 | PPM06 | PPM | 2161PPM06 | 500 | circular | 735900 | 1509800 | 2161PPM06_8 | 8 | 1 | 22.9 | 7.4 | 18.2 | 2 | SM | Clon | 2017 | Teca Pura | 2023-10-23 |  | Remanente |  | 625
Waylawas | 2161 | PPM06 | PPM | 2161PPM06 | 500 | circular | 735900 | 1509800 | 2161PPM06_9 | 9 | [5 empty] | R | Clon | 2017 | Teca Pura | 2023-10-23 |  | Remanente |  | 625
Waylawas | 2161 | PPM06 | PPM | 2161PPM06 | 500 | circular | 735900 | 1509800 | 2161PPM06_10 | 10 | 1 | 20.5 | 8.6 | 16.9 | 2 | SM | Clon | 2017 | Teca Pura | 2023-10-23 |  | Remanente |  | 625
Waylawas | 2161 | PPM06 | PPM | 2161PPM06 | 500 | circular | 735900 | 1509800 | 2161PPM06_11 | 11 | 1 | 20.3 | 7 | 16.8 | 2 | S | Clon | 2017 | Teca Pura | 2023-10-23 |  | Remanente |  | 625
Waylawas | 2161 | PPM06 | PPM | 2161PPM06 | 500 | circular | 735900 | 1509800 | 2161PPM06_12 | 12 | [5 empty] | R | Clon | 2017 | Teca Pura | 2023-10-23 |  | Remanente |  | 625
Waylawas | 2161 | PPM06 | PPM | 2161PPM06 | 500 | circular | 735900 | 1509800 | 2161PPM06_13 | 13 | 1 | 20 | 6.2 | 15.5 | 2 | SM | Clon | 2017 | Teca Pura | 2023-10-23 |  | Remanente |  | 625
Waylawas | 2161 | PPM06 | PPM | 2161PPM06 | 500 | circular | 735900 | 1509800 | 2161PPM06_14 | 14 | 1 | 23.9 | 7.8 | 18.2 | 2 | S | Clon | 2017 | Teca Pura | 2023-10-23 |  | Remanente |  | 625
Waylawas | 2161 | PPM06 | PPM | 2161PPM06 | 500 | circular | 735900 | 1509800 | 2161PPM06_15 | 15 | 1 | 24.1 | 8 | 16.4 | 2 | SM | Clon | 2017 | Teca Pura | 2023-10-23 |  | Remanente |  | 625
Waylawas | 2161 | PPM06 | PPM | 2161PPM06 | 500 | circular | 735900 | 1509800 | 2161PPM06_16 | 16 | 1 | 22.3 | 8.9 | 18.4 | 2 | SM | Clon | 2017 | Teca Pura | 2023-10-23 |  | Remanente |  | 625
Waylawas | 2161 | PPM06 | PPM | 2161PPM06 | 500 | circular | 735900 | 1509800 | 2161PPM06_17 | 17 | 1 | 22 | 7.3 | 17.1 | 3 | S | Clon | 2017 | Teca Pura | 2023-10-23 |  | Remanente |  | 625
Waylawas | 2161 | PPM06 | PPM | 2161PPM06 | 500 | circular | 735900 | 1509800 | 2161PPM06_18 | 18 | [5 empty] | R | Clon | 2017 | Teca Pura | 2023-10-23 |  | Remanente |  | 625
Waylawas | 2161 | PPM06 | PPM | 2161PPM06 | 500 | circular | 735900 | 1509800 | 2161PPM06_19 | 19 | 1 | 21.8 | 8.4 | 17.4 | 2 | SM | Clon | 2017 | Teca Pura | 2023-10-23 |  | Remanente |  | 625
Waylawas | 2161 | PPM06 | PPM | 2161PPM06 | 500 | circular | 735900 | 1509800 | 2161PPM06_20 | 20 | 1 | 25.6 | 8.5 | 16.5 | 2 | MR | Clon | 2017 | Teca Pura | 2023-10-23 |  | Remanente |  | 625
Waylawas | 2161 | PPM06 | PPM | 2161PPM06 | 500 | circular | 735900 | 1509800 | 2161PPM06_21 | 21 | [5 empty] | R | Clon | 2017 | Teca Pura | 2023-10-23 |  | Remanente |  | 625
Waylawas | 2161 | PPM06 | PPM | 2161PPM06 | 500 | circular | 735900 | 1509800 | 2161PPM06_22 | 22 | 1 | 21.6 | 6 | 16.1 | 3 | Q | Clon | 2017 | Teca Pura | 2023-10-23 | Q, Una rama tomo la dominancia | Remanente |  | 625
Waylawas | 2161 | PPM06 | PPM | 2161PPM06 | 500 | circular | 735900 | 1509800 | 2161PPM06_23 | 23 | 1 | 22.3 | 9.8 | 18.3 | 2 | SM | Clon | 2017 | Teca Pura | 2023-10-23 |  | Remanente |  | 625
Waylawas | 2161 | PPM06 | PPM | 2161PPM06 | 500 | circular | 735900 | 1509800 | 2161PPM06_24 | 24 | [5 empty] | R | Clon | 2017 | Teca Pura | 2023-10-23 |  | Remanente |  | 625
Waylawas | 2161 | PPM06 | PPM | 2161PPM06 | 500 | circular | 735900 | 1509800 | 2161PPM06_25 | 25 | [5 empty] | R | Clon | 2017 | Teca Pura | 2023-10-23 |  | Remanente |  | 625
Waylawas | 2161 | PPM06 | PPM | 2161PPM06 | 500 | circular | 735900 | 1509800 | 2161PPM06_26 | 26 | 1 | 24.5 | 8.2 | 16 | 3 | A | Clon | 2017 | Teca Pura | 2023-10-23 |  | Remanente |  | 625
Waylawas | 2161 | PPM06 | PPM | 2161PPM06 | 500 | circular | 735900 | 1509800 | 2161PPM06_28 | 28 | 1 | 22.5 | 8.1 | 17 | 2 | S | Clon | 2017 | Teca Pura | 2023-10-23 |  | Remanente |  | 625
Waylawas | 2161 | PPM06 | PPM | 2161PPM06 | 500 | circular | 735900 | 1509800 | 2161PPM06_29 | 29 | 1 | 24.3 | 7.7 | 16 | 2 | S | Clon | 2017 | Teca Pura | 2023-10-23 |  | Remanente |  | 625
Waylawas | 2161 | PPM06 | PPM | 2161PPM06 | 500 | circular | 735900 | 1509800 | 2161PPM06_30 | 30 | [5 empty] | R | Clon | 2017 | Teca Pura | 2023-10-23 |  | Remanente |  | 625
Waylawas | 2161 | PPM06 | PPM | 2161PPM06 | 500 | circular | 735900 | 1509800 | 2161PPM06_31 | 31 | 1 | 21.2 | 5.1 | 16.3 | 3 | S | Clon | 2017 | Teca Pura | 2023-10-23 |  | Remanente |  | 625
Waylawas | 2161 | PPM06 | PPM | 2161PPM06 | 500 | circular | 735900 | 1509800 | 2161PPM06_32 | 32 | 1 | 22.2 | 7.2 | 16.2 | 3 | S | Clon | 2017 | Teca Pura | 2023-10-23 |  | Remanente |  | 625
Waylawas | 2161 | PPM07 | PPM | 2161PPM07 | 500 | circular | 735987 | 1509416 | 2161PPM07_1 | 1 | [5 empty] | R | Clon | 2017 | Teca Pura | 2023-10-23 |  | Remanente |  | 625
Waylawas | 2161 | PPM07 | PPM | 2161PPM07 | 500 | circular | 735987 | 1509416 | 2161PPM07_2 | 2 | 1 | 22.3 | 5.6 | 17.8 | 2 | BF | Clon | 2017 | Teca Pura | 2023-10-23 |  | Remanente |  | 625
Waylawas | 2161 | PPM07 | PPM | 2161PPM07 | 500 | circular | 735987 | 1509416 | 2161PPM07_3 | 3 | 1 | 20.1 | 5.5 | 17.2 | 2 | SM | Clon | 2017 | Teca Pura | 2023-10-23 |  | Remanente |  | 625
Waylawas | 2161 | PPM07 | PPM | 2161PPM07 | 500 | circular | 735987 | 1509416 | 2161PPM07_4 | 4 | [5 empty] | R | Clon | 2017 | Teca Pura | 2023-10-23 |  | Remanente |  | 625
Waylawas | 2161 | PPM07 | PPM | 2161PPM07 | 500 | circular | 735987 | 1509416 | 2161PPM07_5 | 5 | 1 | 19.7 | 6.7 | 17.3 | 2 | SM | Clon | 2017 | Teca Pura | 2023-10-23 |  | Remanente |  | 625
Waylawas | 2161 | PPM07 | PPM | 2161PPM07 | 500 | circular | 735987 | 1509416 | 2161PPM07_6 | 6 | 1 | 19.6 | 6 | 15.6 | 2 | SM | Clon | 2017 | Teca Pura | 2023-10-23 |  | Remanente |  | 625
Waylawas | 2161 | PPM07 | PPM | 2161PPM07 | 500 | circular | 735987 | 1509416 | 2161PPM07_10 | 10 | 1 | 22.9 | 7.2 | 16.1 | 2 | SM | Clon | 2017 | Teca Pura | 2023-10-23 |  | Remanente |  | 625
Waylawas | 2161 | PPM07 | PPM | 2161PPM07 | 500 | circular | 735987 | 1509416 | 2161PPM07_11 | 11 | 1 | 21.9 | 7.6 | 16.5 | 2 | SM | Clon | 2017 | Teca Pura | 2023-10-23 |  | Remanente |  | 625
Waylawas | 2161 | PPM07 | PPM | 2161PPM07 | 500 | circular | 735987 | 1509416 | 2161PPM07_12 | 12 | 1 | 21.5 | 4.3 | 15.1 | 2 | A | Clon | 2017 | Teca Pura | 2023-10-23 |  | Remanente |  | 625
Waylawas | 2161 | PPM07 | PPM | 2161PPM07 | 500 | circular | 735987 | 1509416 | 2161PPM07_13 | 13 | 1 | 22 | 4.2 | 16.7 | 2 | BF | Clon | 2017 | Teca Pura | 2023-10-23 |  | Remanente |  | 625
Waylawas | 2161 | PPM07 | PPM | 2161PPM07 | 500 | circular | 735987 | 1509416 | 2161PPM07_14 | 14 | 1 | 20.5 | 4.4 | 17.7 | 2 | SM | Clon | 2017 | Teca Pura | 2023-10-23 |  | Remanente |  | 625
Waylawas | 2161 | PPM07 | PPM | 2161PPM07 | 500 | circular | 735987 | 1509416 | 2161PPM07_15 | 15 | 1 | 18.9 | 5 | 15.7 | 2 | SM | Clon | 2017 | Teca Pura | 2023-10-23 |  | Remanente |  | 625
Waylawas | 2161 | PPM07 | PPM | 2161PPM07 | 500 | circular | 735987 | 1509416 | 2161PPM07_16 | 16 | 1 | 20 | 3.8 | 16.4 | 2 | BF | Clon | 2017 | Teca Pura | 2023-10-23 |  | Remanente |  | 625
Waylawas | 2161 | PPM07 | PPM | 2161PPM07 | 500 | circular | 735987 | 1509416 | 2161PPM07_17 | 17 | 1 | 20.7 | 3.9 | 16.6 | 2 | BF | Clon | 2017 | Teca Pura | 2023-10-23 |  | Remanente |  | 625
Waylawas | 2161 | PPM07 | PPM | 2161PPM07 | 500 | circular | 735987 | 1509416 | 2161PPM07_18 | 18 | 1 | 18.9 | 6.6 | 17 | 2 | SM | Clon | 2017 | Teca Pura | 2023-10-23 |  | Remanente |  | 625
Waylawas | 2161 | PPM07 | PPM | 2161PPM07 | 500 | circular | 735987 | 1509416 | 2161PPM07_19 | 19 | [5 empty] | R | Clon | 2017 | Teca Pura | 2023-10-23 |  | Remanente |  | 625
Waylawas | 2161 | PPM07 | PPM | 2161PPM07 | 500 | circular | 735987 | 1509416 | 2161PPM07_20 | 20 | 1 | 22.2 | 3.3 | 16.1 | 2 | SM | Clon | 2017 | Teca Pura | 2023-10-23 |  | Remanente |  | 625
Waylawas | 2161 | PPM07 | PPM | 2161PPM07 | 500 | circular | 735987 | 1509416 | 2161PPM07_21 | 21 | 1 | 19.4 | 3.6 | 16 | 2 | SM | Clon | 2017 | Teca Pura | 2023-10-23 |  | Remanente |  | 625
Waylawas | 2161 | PPM07 | PPM | 2161PPM07 | 500 | circular | 735987 | 1509416 | 2161PPM07_23 | 23 | 1 | 21 | 6.6 | 16 | 2 | SM | Clon | 2017 | Teca Pura | 2023-10-23 |  | Remanente |  | 625
Waylawas | 2161 | PPM07 | PPM | 2161PPM07 | 500 | circular | 735987 | 1509416 | 2161PPM07_24 | 24 | 1 | 23.2 | 6.9 | 17.6 | 2 | SM | Clon | 2017 | Teca Pura | 2023-10-23 |  | Remanente |  | 625
Waylawas | 2161 | PPM07 | PPM | 2161PPM07 | 500 | circular | 735987 | 1509416 | 2161PPM07_25 | 25 | [5 empty] | R | Clon | 2017 | Teca Pura | 2023-10-23 |  | Remanente |  | 625
Waylawas | 2161 | PPM07 | PPM | 2161PPM07 | 500 | circular | 735987 | 1509416 | 2161PPM07_26 | 26 | 1 | 21.5 | 8 | 18.3 | 2 | T | Clon | 2017 | Teca Pura | 2023-10-23 |  | Remanente |  | 625
Waylawas | 2161 | PPM07 | PPM | 2161PPM07 | 500 | circular | 735987 | 1509416 | 2161PPM07_27 | 27 | 1 | 23.7 | 8 | 17.2 | 2 | SM | Clon | 2017 | Teca Pura | 2023-10-23 |  | Remanente |  | 625
Waylawas | 2161 | PPM07 | PPM | 2161PPM07 | 500 | circular | 735987 | 1509416 | 2161PPM07_28 | 28 | [5 empty] | R | Clon | 2017 | Teca Pura | 2023-10-23 |  | Remanente |  | 625
Waylawas | 2161 | PPM07 | PPM | 2161PPM07 | 500 | circular | 735987 | 1509416 | 2161PPM07_29 | 29 | [5 empty] | R | Clon | 2017 | Teca Pura | 2023-10-23 |  | Remanente |  | 625
Waylawas | 2161 | PPM07 | PPM | 2161PPM07 | 500 | circular | 735987 | 1509416 | 2161PPM07_30 | 30 | 1 | 19.1 | 3.6 | 15 | 2 | SM | Clon | 2017 | Teca Pura | 2023-10-23 |  | Remanente |  | 625
Waylawas | 2161 | PPM07 | PPM | 2161PPM07 | 500 | circular | 735987 | 1509416 | 2161PPM07_31 | 31 | 1 | 21 | 4.9 | 16.4 | 2 | SM | Clon | 2017 | Teca Pura | 2023-10-23 |  | Remanente |  | 625
Danlí | 3101 | ARB01 | ARB | 3101ARB01 | 0 | Lineal | 727225 | 1512772 | 3101ARB01_1 | 1 | 1 | 11.7 | 7.5 | 10.9 | 2 | SM | Clon | 2020 | Mixta | 2023-10-28 |  | Remanente | New | 156
Danlí | 3101 | ARB02 | ARB | 3101ARB02 | 0 | Lineal | 727196 | 1512656 | 3101ARB02_2 | 2 | 1 | 15.4 | 7.8 | 12.1 | 2 | SM | Clon | 2020 | Mixta | 2023-10-28 |  | Remanente | New | 156
Danlí | 3101 | ARB03 | ARB | 3101ARB03 | 0 | Lineal | 727196 | 1512782 | 3101ARB03_3 | 3 | 1 | 13.7 | 7.2 | 10.8 | 2 | SM | Clon | 2020 | Mixta | 2023-10-28 |  | Remanente | New | 156
Danlí | 3101 | ARB04 | ARB | 3101ARB04 | 0 | Lineal | 727159 | 1512636 | 3101ARB04_4 | 4 | 1 | 12.1 | 6.3 | 10.9 | 2 | T | Clon | 2020 | Mixta | 2023-10-28 | DM | Remanente | New | 156
Danlí | 3101 | ARB05 | ARB | 3101ARB05 | 0 | Lineal | 727178 | 1512786 | 3101ARB05_5 | 5 | 1 | 14.5 | 8.5 | 12.6 | 2 | SM | Clon | 2020 | Mixta | 2023-10-28 |  | Remanente | New | 156
Danlí | 3101 | ARB06 | ARB | 3101ARB06 | 0 | Lineal | 727142 | 1512650 | 3101ARB06_6 | 6 | 1 | 15.7 | 7.8 | 12 | 2 | SM | Clon | 2020 | Mixta | 2023-10-28 |  | Remanente | New | 156
Danlí | 3101 | ARB07 | ARB | 3101ARB07 | 0 | Lineal | 727139 | 1512749 | 3101ARB07_7 | 7 | 1 | 13.1 | 5.2 | 10.1 | 2 | SM | Clon | 2020 | Mixta | 2023-10-28 |  | Remanente | New | 156
Danlí | 3101 | ARB08 | ARB | 3101ARB08 | 0 | Lineal | 727129 | 1512790 | 3101ARB08_8 | 8 | 1 | 15 | 6.3 | 11.3 | 2 | SM | Clon | 2020 | Mixta | 2023-10-28 | DM | Remanente | New | 156
Danlí | 3101 | ARB09 | ARB | 3101ARB09 | 0 | Lineal | 727109 | 1512634 | 3101ARB09_9 | 9 | [5 empty] | MTO | Clon | 2020 | Mixta | 2023-10-28 |  | Remanente | New | 156
Danlí | 3101 | ARB010 | ARB | 3101ARB010 | 0 | Lineal | 727115 | 1512781 | 3101ARB010_10 | 10 | 1 | 14.8 | 8.3 | 11 | 2 | SM | Clon | 2020 | Mixta | 2023-10-28 |  | Remanente | New | 156
Danlí | 3101 | ARB011 | ARB | 3101ARB011 | 0 | Lineal | 727095 | 1512761 | 3101ARB011_11 | 11 | 1 | 10.6 | 4.5 | 8.6 | 2 | SM | Clon | 2020 | Mixta | 2023-10-28 |  | Remanente | New | 156
Danlí | 3101 | ARB012 | ARB | 3101ARB012 | 0 | Lineal | 727065 | 1512671 | 3101ARB012_12 | 12 | 1 | 12.4 | 5.7 | 9.8 | 2 | SM | Clon | 2020 | Mixta | 2023-10-28 |  | Remanente | New | 156
Danlí | 3101 | ARB013 | ARB | 3101ARB013 | 0 | Lineal | 727092 | 1512855 | 3101ARB013_13 | 13 | 1 | 15.6 | 5.8 | 12.9 | 2 | SM | Clon | 2020 | Mixta | 2023-10-28 |  | Remanente | New | 156
Danlí | 3101 | ARB014 | ARB | 3101ARB014 | 0 | Lineal | 727053 | 1512698 | 3101ARB014_14 | 14 | 1 | 11.2 | 5.2 | 7.5 | 2 | SM | Clon | 2020 | Mixta | 2023-10-28 |  | Remanente | New | 156
Danlí | 3101 | ARB015 | ARB | 3101ARB015 | 0 | Lineal | 727049 | 1512782 | 3101ARB015_15 | 15 | 1 | 12.1 | 7.3 | 10.8 | 2 | S | Clon | 2020 | Mixta | 2023-10-27 |  | Remanente | New | 156
Danlí | 3101 | ARB016 | ARB | 3101ARB016 | 0 | Lineal | 727027 | 1512735 | 3101ARB016_16 | 16 | 1 | 8.9 | 4.4 | 7 | 2 | SM | Clon | 2020 | Mixta | 2023-10-27 |  | Remanente | New | 156
Danlí | 3101 | ARB017 | ARB | 3101ARB017 | 0 | Lineal | 727010 | 1512734 | 3101ARB017_17 | 17 | 1 | 11.5 | 6.5 | 8.9 | 2 | SM | Clon | 2020 | Mixta | 2023-10-27 |  | Remanente | New | 156
Danlí | 3101 | ARB018 | ARB | 3101ARB018 | 0 | Lineal | 727005 | 1512802 | 3101ARB018_18 | 18 | 1 | 3.7 |  | 2.5 |  | S | Clon | 2020 | Mixta | 2023-10-27 | Esta suprimido no presenta altura comercial | Remanente | New | 156
Danlí | 3101 | ARB019 | ARB | 3101ARB019 | 0 | Lineal | 726984 | 1512663 | 3101ARB019_19 | 19 | 1 | 13.3 | 6.9 | 9.9 | 2 | SM | Clon | 2020 | Mixta | 2023-10-27 |  | Remanente | New | 156
Danlí | 3101 | ARB020 | ARB | 3101ARB020 | 0 | Lineal | 726982 | 1512756 | 3101ARB020_20 | 20 | 1 | 11.7 | 6.1 | 9 | 2 | SM | Clon | 2020 | Mixta | 2023-10-27 |  | Remanente | New | 156
Danlí | 3101 | ARB021 | ARB | 3101ARB021 | 0 | Lineal | 726970 | 1512781 | 3101ARB021_21 | 21 | 1 | 12.5 | 7.9 | 10.6 | 2 | SM | Clon | 2020 | Mixta | 2023-10-27 |  | Remanente | New | 156
Danlí | 3101 | ARB022 | ARB | 3101ARB022 | 0 | Lineal | 726950 | 1512631 | 3101ARB022_22 | 22 | [5 empty] | MTO | Clon | 2020 | Mixta | 2023-10-27 |  | Remanente | New | 156
Danlí | 3101 | ARB023 | ARB | 3101ARB023 | 0 | Lineal | 726943 | 1512717 | 3101ARB023_23 | 23 | 1 | 13.5 | 5.9 | 10.5 | 2 | SM | Clon | 2020 | Mixta | 2023-10-27 |  | Remanente | New | 156
Danlí | 3101 | ARB024 | ARB | 3101ARB024 | 0 | Lineal | 726938 | 1512795 | 3101ARB024_24 | 24 | 1 | 11.3 | 6.6 | 10.8 | 2 | SM | Clon | 2020 | Mixta | 2023-10-27 |  | Remanente | New | 156
Danlí | 3101 | ARB025 | ARB | 3101ARB025 | 0 | Lineal | 726915 | 1512630 | 3101ARB025_25 | 25 | 1 | 13.3 | 7.1 | 10 | 2 | SM | Clon | 2020 | Mixta | 2023-10-27 |  | Remanente | New | 156
Danlí | 3101 | ARB026 | ARB | 3101ARB026 | 0 | Lineal | 726912 | 1512705 | 3101ARB026_26 | 26 | 1 | 17.1 | 7.5 | 10.5 | 2 | SM | Clon | 2020 | Mixta | 2023-10-27 |  | Remanente | New | 156
Danlí | 3101 | ARB027 | ARB | 3101ARB027 | 0 | Lineal | 726885 | 1512654 | 3101ARB027_27 | 27 | 1 | 10.5 | 5.2 | 7.9 | 2 | SM | Clon | 2020 | Mixta | 2023-10-27 |  | Remanente | New | 156
Danlí | 3101 | ARB028 | ARB | 3101ARB028 | 0 | Lineal | 726866 | 1512621 | 3101ARB028_28 | 28 | [5 empty] | MTO | Clon | 2020 | Mixta | 2023-10-27 |  | Remanente | New | 156
Danlí | 3101 | ARB029 | ARB | 3101ARB029 | 0 | Lineal | 726890 | 1512792 | 3101ARB029_29 | 29 | [5 empty] | MTO | Clon | 2020 | Mixta | 2023-10-27 |  | Remanente | New | 156
Danlí | 3101 | ARB030 | ARB | 3101ARB030 | 0 | Lineal | 726858 | 1512684 | 3101ARB030_30 | 30 | 1 | 10.4 | 5.9 | 9.6 | 2 | T | Clon | 2020 | Mixta | 2023-10-27 |  | Remanente | New | 156
Danlí | 3101 | ARB031 | ARB | 3101ARB031 | 0 | Lineal | 726819 | 1512494 | 3101ARB031_31 | 31 | 1 | 17.9 | 8.4 | 10.8 | 2 | SM | Clon | 2020 | Mixta | 2023-10-27 |  | Remanente | New | 156
Danlí | 3101 | ARB032 | ARB | 3101ARB032 | 0 | Lineal | 726838 | 1512653 | 3101ARB032_32 | 32 | 1 | 11 | 5.7 | 7.7 | 2 | SM | Clon | 2020 | Mixta | 2023-10-27 | DM | Remanente | New | 156
Danlí | 3101 | ARB033 | ARB | 3101ARB033 | 0 | Lineal | 726835 | 1512734 | 3101ARB033_33 | 33 | 1 | 13.2 | 8.8 | 11 | 2 | SM | Clon | 2020 | Mixta | 2023-10-27 |  | Remanente | New | 156
Danlí | 3101 | ARB034 | ARB | 3101ARB034 | 0 | Lineal | 726813 | 1512559 | 3101ARB034_34 | 34 | 1 | 12.6 | 8.2 | 11.5 | 2 | SM | Clon | 2020 | Mixta | 2023-10-27 |  | Remanente | New | 156
Danlí | 3101 | ARB035 | ARB | 3101ARB035 | 0 | Lineal | 726795 | 1512549 | 3101ARB035_35 | 35 | 1 | 12.6 | 6.2 | 9.4 | 2 | SM | Clon | 2020 | Mixta | 2023-10-27 |  | Remanente | New | 156
Danlí | 3101 | ARB036 | ARB | 3101ARB036 | 0 | Lineal | 726766 | 1512480 | 3101ARB036_36 | 36 | 1 | 10.9 | 6.7 | 9.3 | 2 | SM | Clon | 2020 | Mixta | 2023-10-27 |  | Remanente | New | 156
Danlí | 3101 | ARB037 | ARB | 3101ARB037 | 0 | Lineal | 726699 | 1512266 | 3101ARB037_37 | 37 | 1 | 13.9 | 7.5 | 10.5 | 2 | SM | Clon | 2020 | Mixta | 2023-10-27 |  | Remanente | New | 156
Danlí | 3101 | ARB038 | ARB | 3101ARB038 | 0 | Lineal | 726711 | 1512279 | 3101ARB038_38 | 38 | 1 | 12.7 | 6.5 | 10.4 | 2 | SM | Clon | 2020 | Mixta | 2023-10-27 |  | Remanente | New | 156
Danlí | 3101 | ARB039 | ARB | 3101ARB039 | 0 | Lineal | 726730 | 1512300 | 3101ARB039_39 | 39 | 1 | 9.2 | 4.4 | 8.3 | 2 | T | Clon | 2020 | Mixta | 2023-10-27 |  | Remanente | New | 156
Danlí | 3101 | ARB040 | ARB | 3101ARB040 | 0 | Lineal | 726755 | 1512263 | 3101ARB040_40 | 40 | 1 | 11.7 | 6 | 9.2 | 2 | SM | Clon | 2020 | Mixta | 2023-10-27 |  | Remanente | New | 156
Danlí | 3101 | ARB041 | ARB | 3101ARB041 | 0 | Lineal | 726785 | 1512246 | 3101ARB041_41 | 41 | 1 | 10.6 | 5.2 | 8.1 | 2 | SM | Clon | 2020 | Mixta | 2023-10-27 |  | Remanente | New | 156
Danlí | 3101 | ARB042 | ARB | 3101ARB042 | 0 | Lineal | 726812 | 1512199 | 3101ARB042_42 | 42 | 1 | 11.7 | 5.6 | 7.8 | 2 | SM | Clon | 2020 | Mixta | 2023-10-27 |  | Remanente | New | 156
Danlí | 3101 | ARB043 | ARB | 3101ARB043 | 0 | Lineal | 726828 | 1512187 | 3101ARB043_43 | 43 | 1 | 8.3 | 3.9 | 5.6 | 2 | IN | Clon | 2020 | Mixta | 2023-10-27 |  | Remanente | New | 156
Danlí | 3101 | ARB044 | ARB | 3101ARB044 | 0 | Lineal | 726868 | 1512287 | 3101ARB044_44 | 44 | 1 | 14.9 | 8.7 | 11.5 | 2 | SM | Clon | 2020 | Mixta | 2023-10-27 |  | Remanente | New | 156
Danlí | 3101 | ARB045 | ARB | 3101ARB045 | 0 | Lineal | 726868 | 1512148 | 3101ARB045_45 | 45 | 1 | 11.7 | 5.7 | 8.5 | 2 | SM | Clon | 2020 | Mixta | 2023-10-27 |  | Remanente | New | 156
Danlí | 3101 | ARB046 | ARB | 3101ARB046 | 0 | Lineal | 726897 | 1512268 | 3101ARB046_46 | 46 | 1 | 10.8 | 5.5 | 8.3 | 2 | SM | Clon | 2020 | Mixta | 2023-10-27 | DM | Remanente | New | 156
Danlí | 3101 | ARB047 | ARB | 3101ARB047 | 0 | Lineal | 726900 | 1512135 | 3101ARB047_47 | 47 | 1 | 10 | 5.7 | 8.6 | 2 | SM | Clon | 2020 | Mixta | 2023-10-27 |  | Remanente | New | 156
Danlí | 3101 | ARB048 | ARB | 3101ARB048 | 0 | Lineal | 726927 | 1512219 | 3101ARB048_48 | 48 | 1 | 16.5 | 8.4 | 10.4 | 2 | SM | Clon | 2020 | Mixta | 2023-10-27 |  | Remanente | New | 156
Danlí | 3101 | ARB049 | ARB | 3101ARB049 | 0 | Lineal | 726939 | 1512179 | 3101ARB049_49 | 49 | 1 | 3.1 | 1.3 | 2.4 | 2 | RB | Clon | 2020 | Mixta | 2023-10-27 | Es un rebrote, la planta en si se murio. | Remanente | New | 156
Danlí | 3101 | ARB050 | ARB | 3101ARB050 | 0 | Lineal | 726951 | 1512136 | 3101ARB050_50 | 50 | 1 | 10.6 | 5.3 | 9 | 2 | SM | Clon | 2020 | Mixta | 2023-10-27 |  | Remanente | New | 156
Danlí | 3101 | ARB051 | ARB | 3101ARB051 | 0 | Lineal | 726973 | 1512198 | 3101ARB051_51 | 51 | 1 | 13.7 | 5.7 | 9.5 | 2 | SM | Clon | 2020 | Mixta | 2023-10-28 |  | Remanente | New | 156
Danlí | 3101 | ARB052 | ARB | 3101ARB052 | 0 | Lineal | 726974 | 1512066 | 3101ARB052_52 | 52 | 1 | 5.6 | 4 | 6.5 | 3 | E | Clon | 2020 | Mixta | 2023-10-28 |  | Remanente | New | 156
Danlí | 3101 | ARB053 | ARB | 3101ARB053 | 0 | Lineal | 727017 | 1512167 | 3101ARB053_53 | 53 | 1 | 14 | 6 | 11 | 2 | SM | Clon | 2020 | Mixta | 2023-10-28 |  | Remanente | New | 156
Danlí | 3101 | ARB054 | ARB | 3101ARB054 | 0 | Lineal | 727028 | 1512115 | 3101ARB054_54 | 54 | 1 | 12.8 | 5.4 | 10.1 | 2 | SM | Clon | 2020 | Mixta | 2023-10-28 |  | Remanente | New | 156
Danlí | 3101 | ARB055 | ARB | 3101ARB055 | 0 | Lineal | 727054 | 1512088 | 3101ARB055_55 | 55 | 1 | 11 | 4.8 | 8.5 | 2 | AD | Clon | 2020 | Mixta | 2023-10-28 |  | Remanente | New | 156
Danlí | 3101 | ARB056 | ARB | 3101ARB056 | 0 | Lineal | 727103 | 1512050 | 3101ARB056_56 | 56 | 1 | 11.9 | 5.8 | 10.8 | 2 | SM | Clon | 2020 | Mixta | 2023-10-28 |  | Remanente | New | 156
Danlí | 3101 | ARB057 | ARB | 3101ARB057 | 0 | Lineal | 726747 | 1512421 | 3101ARB057_57 | 57 | 1 | 13.6 | 4.7 | 8.6 | 2 | SM | Clon | 2020 | Mixta | 2023-10-27 |  | Remanente | New | 156
Danlí | 3101 | ARB059 | ARB | 3101ARB059 | 0 | Lineal | 726781 | 1512343 | 3101ARB059_59 | 59 | 1 | 16.6 | 8 | 10 | 2 | SM | Clon | 2020 | Mixta | 2023-10-27 |  | Remanente | New | 156
Danlí | 3101 | ARB060 | ARB | 3101ARB060 | 0 | Lineal | 726803 | 1512400 | 3101ARB060_60 | 60 | 1 | 10.9 | 4.5 | 8 | 2 | SM | Clon | 2020 | Mixta | 2023-10-27 | DM | Remanente | New | 156
Danlí | 3101 | ARB061 | ARB | 3101ARB061 | 0 | Lineal | 726829 | 1512363 | 3101ARB061_61 | 61 | 1 | 9.7 | 6.4 | 9.2 | 2 | SM | Clon | 2020 | Mixta | 2023-10-27 |  | Remanente | New | 156
Danlí | 3101 | ARB062 | ARB | 3101ARB062 | 0 | Lineal | 726845 | 1512459 | 3101ARB062_62 | 62 | 1 | 15.5 | 7.2 | 11.1 | 2 | MR | Clon | 2020 | Mixta | 2023-10-27 |  | Remanente | New | 156
Danlí | 3101 | ARB063 | ARB | 3101ARB063 | 0 | Lineal | 726854 | 1512390 | 3101ARB063_63 | 63 | 1 | 7.5 | 4.1 | 6.6 | 2 | SM | Clon | 2020 | Mixta | 2023-10-27 |  | Remanente | New | 156
Danlí | 3101 | ARB064 | ARB | 3101ARB064 | 0 | Lineal | 726883 | 1512399 | 3101ARB064_64 | 64 | 1 | 12.5 | 5.9 | 9 | 2 | T | Clon | 2020 | Mixta | 2023-10-27 |  | Remanente | New | 156
Danlí | 3101 | ARB065 | ARB | 3101ARB065 | 0 | Lineal | 727203 | 1512603 | 3101ARB065_65 | 65 | 1 | 18.3 | 8.3 | 10.8 | 2 | SM | Clon | 2020 | Mixta | 2023-10-28 |  | Remanente | New | 156
Danlí | 3101 | ARB066 | ARB | 3101ARB066 | 0 | Lineal | 727184 | 1512569 | 3101ARB066_66 | 66 | 1 | 15.8 | 5.8 | 10.7 | 2 | SM | Clon | 2020 | Mixta | 2023-10-28 |  | Remanente | New | 156
Danlí | 3101 | ARB067 | ARB | 3101ARB067 | 0 | Lineal | 727116 | 1512596 | 3101ARB067_67 | 67 | 1 | 7.4 | 2.1 | 6.4 | 2 | SM | Clon | 2020 | Mixta | 2023-10-28 |  | Remanente | New | 156
Danlí | 3101 | ARB068 | ARB | 3101ARB068 | 0 | Lineal | 727144 | 1512542 | 3101ARB068_68 | 68 | 1 | 10.2 | 5 | 7.1 | 2 | SM | Clon | 2020 | Mixta | 2023-10-28 |  | Remanente | New | 156
Danlí | 3101 | ARB069 | ARB | 3101ARB069 | 0 | Lineal | 727036 | 1512627 | 3101ARB069_69 | 69 | 1 | 13.8 | 5.2 | 9.7 | 2 | SM | Clon | 2020 | Mixta | 2023-10-28 |  | Remanente | New | 156
Danlí | 3101 | ARB070 | ARB | 3101ARB070 | 0 | Lineal | 727163 | 1512507 | 3101ARB070_70 | 70 | 1 | 8.2 | 3.2 | 5.4 | 3 | T | Clon | 2020 | Mixta | 2023-10-28 |  | Remanente | New | 156
Danlí | 3101 | ARB071 | ARB | 3101ARB071 | 0 | Lineal | 727086 | 1512545 | 3101ARB071_71 | 71 | 1 | 9.8 | 5.2 | 8.5 | 2 | AD | Clon | 2020 | Mixta | 2023-10-28 |  | Remanente | New | 156
Danlí | 3101 | ARB072 | ARB | 3101ARB072 | 0 | Lineal | 727044 | 1512579 | 3101ARB072_72 | 72 | 1 | 10.2 | 4.8 | 7 | 2 | SM | Clon | 2020 | Mixta | 2023-10-28 |  | Remanente | New | 156
Danlí | 3101 | ARB073 | ARB | 3101ARB073 | 0 | Lineal | 727177 | 1512445 | 3101ARB073_73 | 73 | 1 | 11.3 | 5.8 | 9.4 | 2 | SM | Clon | 2020 | Mixta | 2023-10-28 |  | Remanente | New | 156
Danlí | 3101 | ARB074 | ARB | 3101ARB074 | 0 | Lineal | 727075 | 1512523 | 3101ARB074_74 | 74 | 1 | 12.5 | 5.4 | 8.8 | 2 | T | Clon | 2020 | Mixta | 2023-10-28 |  | Remanente | New | 156
Danlí | 3101 | ARB075 | ARB | 3101ARB075 | 0 | Lineal | 727018 | 1512559 | 3101ARB075_75 | 75 | 1 | 10.7 | 4.5 | 7.9 | 2 | SM | Clon | 2020 | Mixta | 2023-10-28 |  | Remanente | New | 156
Danlí | 3101 | ARB076 | ARB | 3101ARB076 | 0 | Lineal | 727165 | 1512413 | 3101ARB076_76 | 76 | 1 | 15.9 | 6.8 | 12.7 | 2 | SM | Clon | 2020 | Mixta | 2023-10-28 |  | Remanente | New | 156
Danlí | 3101 | ARB077 | ARB | 3101ARB077 | 0 | Lineal | 727042 | 1512513 | 3101ARB077_77 | 77 | 1 | 9.5 | 4.4 | 7.2 | 2 | SM | Clon | 2020 | Mixta | 2023-10-28 |  | Remanente | New | 156
Danlí | 3101 | ARB078 | ARB | 3101ARB078 | 0 | Lineal | 726978 | 1512559 | 3101ARB078_78 | 78 | 1 | 13.4 | 7.6 | 9 | 2 | E | Clon | 2020 | Mixta | 2023-10-27 |  | Remanente | New | 156
Danlí | 3101 | ARB079 | ARB | 3101ARB079 | 0 | Lineal | 727119 | 1512415 | 3101ARB079_79 | 79 | 1 | 13.6 | 6.1 | 9.5 | 2 | MR | Clon | 2020 | Mixta | 2023-10-28 |  | Remanente | New | 156
Danlí | 3101 | ARB080 | ARB | 3101ARB080 | 0 | Lineal | 727107 | 1512400 | 3101ARB080_80 | 80 | 1 | 9.3 | 5.4 | 8.1 | 2 | SM | Clon | 2020 | Mixta | 2023-10-28 |  | Remanente | New | 156
Danlí | 3101 | ARB081 | ARB | 3101ARB081 | 0 | Lineal | 726963 | 1512545 | 3101ARB081_81 | 81 | 1 | 13.4 | 8.6 | 10.7 | 2 | S | Clon | 2020 | Mixta | 2023-10-27 |  | Remanente | New | 156
Danlí | 3101 | ARB082 | ARB | 3101ARB082 | 0 | Lineal | 727003 | 1512488 | 3101ARB082_82 | 82 | 1 | 7.6 | 4.4 | 7.6 | 2 | SM | Clon | 2020 | Mixta | 2023-10-28 |  | Remanente | New | 156
Danlí | 3101 | ARB083 | ARB | 3101ARB083 | 0 | Lineal | 727116 | 1512371 | 3101ARB083_83 | 83 | 1 | 9.2 | 4.9 | 7.6 | 3 | S | Clon | 2020 | Mixta | 2023-10-28 |  | Remanente | New | 156
Danlí | 3101 | ARB084 | ARB | 3101ARB084 | 0 | Lineal | 727066 | 1512399 | 3101ARB084_84 | 84 | 1 | 7.1 | 3.4 | 5.6 | 3 | S | Clon | 2020 | Mixta | 2023-10-28 |  | Remanente | New | 156
Danlí | 3101 | ARB085 | ARB | 3101ARB085 | 0 | Lineal | 726929 | 1512534 | 3101ARB085_85 | 85 | 1 | 14.2 | 4.9 | 8.8 | 2 | SM | Clon | 2020 | Mixta | 2023-10-27 |  | Remanente | New | 156
Danlí | 3101 | ARB086 | ARB | 3101ARB086 | 0 | Lineal | 727011 | 1512433 | 3101ARB086_86 | 86 | [5 empty] | MTO | Clon | 2020 | Mixta | 2023-10-28 |  | Remanente | New | 156
Danlí | 3101 | ARB087 | ARB | 3101ARB087 | 0 | Lineal | 727156 | 1512287 | 3101ARB087_87 | 87 | 1 | 15.7 | 3.9 | 5 | 2 | Q | Clon | 2020 | Mixta | 2023-10-28 |  | Remanente | New | 156
Danlí | 3101 | ARB088 | ARB | 3101ARB088 | 0 | Lineal | 727004 | 1512415 | 3101ARB088_88 | 88 | 1 | 10.8 | 5 | 8.3 | 2 | MR | Clon | 2020 | Mixta | 2023-10-28 |  | Remanente | New | 156
Danlí | 3101 | ARB089 | ARB | 3101ARB089 | 0 | Lineal | 726894 | 1512526 | 3101ARB089_89 | 89 | 1 | 16.4 | 5.1 | 7.1 | 2 | SM | Clon | 2020 | Mixta | 2023-10-27 |  | Remanente | New | 156
Danlí | 3101 | ARB090 | ARB | 3101ARB090 | 0 | Lineal | 726996 | 1512403 | 3101ARB090_90 | 90 | 1 | 11.2 | 4.9 | 8.6 | 2 | SM | Clon | 2020 | Mixta | 2023-10-28 |  | Remanente | New | 156
Danlí | 3101 | ARB091 | ARB | 3101ARB091 | 0 | Lineal | 727110 | 1512291 | 3101ARB091_91 | 91 | 1 | 12.9 | 7.5 | 11.8 | 2 | SM | Clon | 2020 | Mixta | 2023-10-28 |  | Remanente | New | 156
Danlí | 3101 | ARB092 | ARB | 3101ARB092 | 0 | Lineal | 727077 | 1512296 | 3101ARB092_92 | 92 | 1 | 11.1 | 5.9 | 9.2 | 3 | S | Clon | 2020 | Mixta | 2023-10-28 |  | Remanente | New | 156
Danlí | 3101 | ARB093 | ARB | 3101ARB093 | 0 | Lineal | 726918 | 1512455 | 3101ARB093_93 | 93 | 1 | 14.4 | 5.4 | 10.1 | 2 | SM | Clon | 2020 | Mixta | 2023-10-27 |  | Remanente | New | 156
Danlí | 3101 | ARB094 | ARB | 3101ARB094 | 0 | Lineal | 726996 | 1512358 | 3101ARB094_94 | 94 | 1 | 11 | 4.5 | 5 | 2 | Q | Clon | 2020 | Mixta | 2023-10-28 | DM | Remanente | New | 156
Danlí | 3101 | ARB095 | ARB | 3101ARB095 | 0 | Lineal | 727118 | 1512240 | 3101ARB095_95 | 95 | 1 | 15.3 | 6.6 | 9.5 | 2 | MR | Clon | 2020 | Mixta | 2023-10-28 |  | Remanente | New | 156
Danlí | 3101 | ARB096 | ARB | 3101ARB096 | 0 | Lineal | 727047 | 1512282 | 3101ARB096_96 | 96 | 1 | 17.2 | 8 | 11.6 | 2 | MR | Clon | 2020 | Mixta | 2023-10-28 |  | Remanente | New | 156
Danlí | 3101 | ARB097 | ARB | 3101ARB097 | 0 | Lineal | 727079 | 1512234 | 3101ARB097_97 | 97 | 1 | 16.6 | 7.1 | 11.8 | 2 | MR | Clon | 2020 | Mixta | 2023-10-28 |  | Remanente | New | 156
Danlí | 3101 | ARB098 | ARB | 3101ARB098 | 0 | Lineal | 727076 | 1512211 | 3101ARB098_98 | 98 | 1 | 16.7 | 6.8 | 10.5 | 2 | SM | Clon | 2020 | Mixta | 2023-10-28 | DM | Remanente | New | 156
Waspado | 4411 | ARB01 | ARB | 4411ARB01 | 0 | Lineal | 727547 | 1509292 | 4411ARB01_1 | 1 | 1 | 10.3 | 3.7 | 8.1 | 2 | E | Clon | 2020 | Mixta | 2023-10-26 |  | Remanente | New | 156
Waspado | 4411 | ARB02 | ARB | 4411ARB02 | 0 | Lineal | 727548 | 1509279 | 4411ARB02_2 | 2 | 1 | 14.3 | 5.2 | 10.8 | 1 | BE | Clon | 2020 | Mixta | 2023-10-26 |  | Remanente | New | 156
Waspado | 4411 | ARB03 | ARB | 4411ARB03 | 0 | Lineal | 727485 | 1509264 | 4411ARB03_3 | 3 | 1 | 18.2 | 6.1 | 13.3 | 2 | SM | Clon | 2020 | Mixta | 2023-10-26 |  | Remanente | New | 156
Waspado | 4411 | ARB04 | ARB | 4411ARB04 | 0 | Lineal | 727627 | 1509250 | 4411ARB04_4 | 4 | 1 | 8.2 | 3.9 | 8 | 2 | S | Clon | 2020 | Mixta | 2023-10-26 |  | Remanente | New | 156
Waspado | 4411 | ARB05 | ARB | 4411ARB05 | 0 | Lineal | 727541 | 1509231 | 4411ARB05_5 | 5 | [5 empty] | MTO | Clon | 2020 | Mixta | 2023-10-26 |  | Remanente | New | 156
Waspado | 4411 | ARB06 | ARB | 4411ARB06 | 0 | Lineal | 727531 | 1509212 | 4411ARB06_6 | 6 | 1 | 18.4 | 5.1 | 10.8 | 1 | BE | Clon | 2020 | Mixta | 2023-10-26 | DM | Remanente | New | 156
Waspado | 4411 | ARB07 | ARB | 4411ARB07 | 0 | Lineal | 727728 | 1509214 | 4411ARB07_7 | 7 | 1 | 11.2 | 7.4 | 12 | 2 | SM | Clon | 2020 | Mixta | 2023-10-26 | DM | Remanente | New | 156
Waspado | 4411 | ARB08 | ARB | 4411ARB08 | 0 | Lineal | 727581 | 1509198 | 4411ARB08_8 | 8 | 1 | 14.9 | 6.2 | 11.5 | 2 | T | Clon | 2020 | Mixta | 2023-10-26 | DM | Remanente | New | 156
Waspado | 4411 | ARB09 | ARB | 4411ARB09 | 0 | Lineal | 727486 | 1509180 | 4411ARB09_9 | 9 | 1 | 16.5 | 6.5 | 12.2 | 2 | SM | Clon | 2020 | Mixta | 2023-10-26 |  | Remanente | New | 156
Waspado | 4411 | ARB010 | ARB | 4411ARB010 | 0 | Lineal | 727626 | 1509186 | 4411ARB010_10 | 10 | 1 | 12.6 | 6.8 | 12.2 | 1 | BE | Clon | 2020 | Mixta | 2023-10-26 |  | Remanente | New | 156
Waspado | 4411 | ARB011 | ARB | 4411ARB011 | 0 | Lineal | 727637 | 1509175 | 4411ARB011_11 | 11 | 1 | 17 | 6.8 | 13.2 | 2 | SM | Clon | 2020 | Mixta | 2023-10-26 |  | Remanente | New | 156
Waspado | 4411 | ARB012 | ARB | 4411ARB012 | 0 | Lineal | 727491 | 1509163 | 4411ARB012_12 | 12 | 1 | 10 | 4.1 | 8.4 | 2 | SM | Clon | 2020 | Mixta | 2023-10-26 |  | Remanente | New | 156
Waspado | 4411 | ARB013 | ARB | 4411ARB013 | 0 | Lineal | 727541 | 1509151 | 4411ARB013_13 | 13 | 1 | 12.1 | 5.9 | 10.2 | 1 | BE | Clon | 2020 | Mixta | 2023-10-26 |  | Remanente | New | 156
Waspado | 4411 | ARB014 | ARB | 4411ARB014 | 0 | Lineal | 727696 | 1509159 | 4411ARB014_14 | 14 | 1 | 18.7 | 7.4 | 12.5 | 2 | SM | Clon | 2020 | Mixta | 2023-10-26 |  | Remanente | New | 156
Waspado | 4411 | ARB015 | ARB | 4411ARB015 | 0 | Lineal | 727608 | 1509136 | 4411ARB015_15 | 15 | [5 empty] | MTO | Clon | 2020 | Mixta | 2023-10-26 |  | Remanente | New | 156
Waspado | 4411 | ARB016 | ARB | 4411ARB016 | 0 | Lineal | 727435 | 1509106 | 4411ARB016_16 | 16 | [5 empty] | R | Clon | 2020 | Mixta | 2023-10-26 |  | Remanente | New | 156
Waspado | 4411 | ARB017 | ARB | 4411ARB017 | 0 | Lineal | 727635 | 1509128 | 4411ARB017_17 | 17 | 1 | 11.5 | 5 | 9.3 | 2 | SM | Clon | 2020 | Mixta | 2023-10-26 |  | Remanente | New | 156
Waspado | 4411 | ARB018 | ARB | 4411ARB018 | 0 | Lineal | 727832 | 1509125 | 4411ARB018_18 | 18 | 1 | 12.7 | 5.8 | 11.8 | 2 | S | Clon | 2020 | Mixta | 2023-10-26 |  | Remanente | New | 156
Waspado | 4411 | ARB019 | ARB | 4411ARB019 | 0 | Lineal | 727655 | 1509110 | 4411ARB019_19 | 19 | 1 | 10.7 | 3.7 | 8.5 | 1 | BE | Clon | 2020 | Mixta | 2023-10-26 |  | Remanente | New | 156
Waspado | 4411 | ARB020 | ARB | 4411ARB020 | 0 | Lineal | 727468 | 1509097 | 4411ARB020_20 | 20 | 1 | 19.2 | 5.9 | 10.9 | 2 | SM | Clon | 2020 | Mixta | 2023-10-26 |  | Remanente | New | 156
Waspado | 4411 | ARB021 | ARB | 4411ARB021 | 0 | Lineal | 727585 | 1509088 | 4411ARB021_21 | 21 | 1 | 19 | 4.4 | 11 | 2 | S | Clon | 2020 | Mixta | 2023-10-26 |  | Remanente | New | 156
Waspado | 4411 | ARB022 | ARB | 4411ARB022 | 0 | Lineal | 727761 | 1509096 | 4411ARB022_22 | 22 | 1 | 19.7 | 6.6 | 12.4 | 2 | S | Clon | 2020 | Mixta | 2023-10-26 |  | Remanente | New | 156
Waspado | 4411 | ARB023 | ARB | 4411ARB023 | 0 | Lineal | 727783 | 1509088 | 4411ARB023_23 | 23 | 1 | 13.7 | 5.4 | 11.8 | 2 | SM | Clon | 2020 | Mixta | 2023-10-26 |  | Remanente | New | 156
Waspado | 4411 | ARB024 | ARB | 4411ARB024 | 0 | Lineal | 727602 | 1509074 | 4411ARB024_24 | 24 | 1 | 8.3 | 2.6 | 7.6 | 2 | SM | Clon | 2020 | Mixta | 2023-10-26 |  | Remanente | New | 156
Waspado | 4411 | ARB025 | ARB | 4411ARB025 | 0 | Lineal | 727536 | 1509054 | 4411ARB025_25 | 25 | 1 | 13.7 | 5.4 | 11.2 | 2 | SM | Clon | 2020 | Mixta | 2023-10-26 |  | Remanente | New | 156
Waspado | 4411 | ARB026 | ARB | 4411ARB026 | 0 | Lineal | 727716 | 1509064 | 4411ARB026_26 | 26 | 1 | 12.8 | 4.6 | 10.3 | 2 | SM | Clon | 2020 | Mixta | 2023-10-26 |  | Remanente | New | 156
Waspado | 4411 | ARB027 | ARB | 4411ARB027 | 0 | Lineal | 727881 | 1509077 | 4411ARB027_27 | 27 | 1 | 14.3 | 5.1 | 11.5 | 2 | SM | Clon | 2020 | Mixta | 2023-10-26 |  | Remanente | New | 156
Waspado | 4411 | ARB028 | ARB | 4411ARB028 | 0 | Lineal | 727784 | 1509054 | 4411ARB028_28 | 28 | 1 | 11 | 5.5 | 10.9 | 2 | SM | Clon | 2020 | Mixta | 2023-10-26 |  | Remanente | New | 156
Waspado | 4411 | ARB029 | ARB | 4411ARB029 | 0 | Lineal | 727598 | 1509042 | 4411ARB029_29 | 29 | 1 | 14.5 | 5.3 | 11.7 | 2 | T | Clon | 2020 | Mixta | 2023-10-26 |  | Remanente | New | 156
Waspado | 4411 | ARB030 | ARB | 4411ARB030 | 0 | Lineal | 727416 | 1509016 | 4411ARB030_30 | 30 | 1 | 11.2 | 5.8 | 10 | 2 | S | Clon | 2020 | Mixta | 2023-10-26 |  | Remanente | New | 156
Waspado | 4411 | ARB031 | ARB | 4411ARB031 | 0 | Lineal | 727609 | 1509018 | 4411ARB031_31 | 31 | 1 | 18.5 | 5.4 | 10.7 | 2 | SM | Clon | 2020 | Mixta | 2023-10-26 |  | Remanente | New | 156
Waspado | 4411 | ARB032 | ARB | 4411ARB032 | 0 | Lineal | 727803 | 1509040 | 4411ARB032_32 | 32 | 1 | 14.4 | 5.2 | 11.2 | 2 | IN | Clon | 2020 | Mixta | 2023-10-26 | DM | Remanente | New | 156
Waspado | 4411 | ARB033 | ARB | 4411ARB033 | 0 | Lineal | 727899 | 1509032 | 4411ARB033_33 | 33 | 1 | 18.9 | 5.2 | 10.5 | 2 | SM | Clon | 2020 | Mixta | 2023-10-26 |  | Remanente | New | 156
Waspado | 4411 | ARB034 | ARB | 4411ARB034 | 0 | Lineal | 727786 | 1509026 | 4411ARB034_34 | 34 | 1 | 15.9 | 5 | 11 | 2 | T | Clon | 2020 | Mixta | 2023-10-26 |  | Remanente | New | 156
Waspado | 4411 | ARB035 | ARB | 4411ARB035 | 0 | Lineal | 727578 | 1509006 | 4411ARB035_35 | 35 | 1 | 15.6 | 4.5 | 9.3 | 2 | SM | Clon | 2020 | Mixta | 2023-10-26 |  | Remanente | New | 156
Waspado | 4411 | ARB036 | ARB | 4411ARB036 | 0 | Lineal | 727430 | 1508985 | 4411ARB036_36 | 36 | 1 | 14.9 | 5.2 | 10 | 2 | MR | Clon | 2020 | Mixta | 2023-10-26 |  | Remanente | New | 156
Waspado | 4411 | ARB037 | ARB | 4411ARB037 | 0 | Lineal | 727575 | 1508995 | 4411ARB037_37 | 37 | 1 | 14.6 | 4.8 | 9 | 2 | Q | Clon | 2020 | Mixta | 2023-10-26 |  | Remanente | New | 156
Waspado | 4411 | ARB038 | ARB | 4411ARB038 | 0 | Lineal | 727723 | 1509003 | 4411ARB038_38 | 38 | 1 | 14.7 | 4.6 | 10.7 | 2 | SM | Clon | 2020 | Mixta | 2023-10-26 |  | Remanente | New | 156
Waspado | 4411 | ARB039 | ARB | 4411ARB039 | 0 | Lineal | 727870 | 1509014 | 4411ARB039_39 | 39 | 1 | 5.7 | 3.2 | 6.6 | 2 | SM | Clon | 2020 | Mixta | 2023-10-26 |  | Remanente | New | 156
Waspado | 4411 | ARB040 | ARB | 4411ARB040 | 0 | Lineal | 727934 | 1509002 | 4411ARB040_40 | 40 | 1 | 12.7 | 4.7 | 10.5 | 2 | SM | Clon | 2020 | Mixta | 2023-10-26 |  | Remanente | New | 156
Waspado | 4411 | ARB041 | ARB | 4411ARB041 | 0 | Lineal | 727740 | 1508986 | 4411ARB041_41 | 41 | 1 | 9.3 | 4.3 | 9.4 | 2 | SM | Clon | 2020 | Mixta | 2023-10-26 |  | Remanente | New | 156
Waspado | 4411 | ARB042 | ARB | 4411ARB042 | 0 | Lineal | 727590 | 1508976 | 4411ARB042_42 | 42 | 1 | 20.3 | 6.2 | 11.5 | 1 | BE | Clon | 2020 | Mixta | 2023-10-26 |  | Remanente | New | 156
Waspado | 4411 | ARB043 | ARB | 4411ARB043 | 0 | Lineal | 727415 | 1508951 | 4411ARB043_43 | 43 | 1 | 12.5 | 4.8 | 9.8 | 2 | SM | Clon | 2020 | Mixta | 2023-10-26 |  | Remanente | New | 156
Waspado | 4411 | ARB044 | ARB | 4411ARB044 | 0 | Lineal | 727595 | 1508962 | 4411ARB044_44 | 44 | [5 empty] | MTO | Clon | 2020 | Mixta | 2023-10-26 |  | Remanente | New | 156
Waspado | 4411 | ARB045 | ARB | 4411ARB045 | 0 | Lineal | 727775 | 1508972 | 4411ARB045_45 | 45 | 1 | 13.8 | 5.5 | 9.8 | 3 | S | Clon | 2020 | Mixta | 2023-10-26 |  | Remanente | New | 156
Waspado | 4411 | ARB046 | ARB | 4411ARB046 | 0 | Lineal | 727935 | 1508984 | 4411ARB046_46 | 46 | 1 | 17.8 | 6.6 | 12.3 | 1 | BE | Clon | 2020 | Mixta | 2023-10-26 |  | Remanente | New | 156
Waspado | 4411 | ARB047 | ARB | 4411ARB047 | 0 | Lineal | 727901 | 1508968 | 4411ARB047_47 | 47 | 1 | 13.6 | 5.8 | 11.6 | 2 | T | Clon | 2020 | Mixta | 2023-10-26 |  | Remanente | New | 156
Waspado | 4411 | ARB048 | ARB | 4411ARB048 | 0 | Lineal | 727712 | 1508954 | 4411ARB048_48 | 48 | 1 | 14.4 | 4.5 | 9.5 | 2 | SM | Clon | 2020 | Mixta | 2023-10-26 | DM | Remanente | New | 156
Waspado | 4411 | ARB049 | ARB | 4411ARB049 | 0 | Lineal | 727565 | 1508946 | 4411ARB049_49 | 49 | 1 | 15 | 5 | 11.4 | 2 | S | Clon | 2020 | Mixta | 2023-10-26 |  | Remanente | New | 156
Waspado | 4411 | ARB050 | ARB | 4411ARB050 | 0 | Lineal | 727431 | 1508919 | 4411ARB050_50 | 50 | 1 | 14.9 | 5.7 | 11 | 2 | SM | Clon | 2020 | Mixta | 2023-10-26 |  | Remanente | New | 156
Waspado | 4411 | ARB051 | ARB | 4411ARB051 | 0 | Lineal | 727679 | 1508934 | 4411ARB051_51 | 51 | 1 | 6.7 | 3.7 | 6.8 | 2 | SM | Clon | 2020 | Mixta | 2023-10-26 |  | Remanente | New | 156
Waspado | 4411 | ARB052 | ARB | 4411ARB052 | 0 | Lineal | 727852 | 1508947 | 4411ARB052_52 | 52 | 1 | 11.7 | 5 | 9.6 | 2 | SM | Clon | 2020 | Mixta | 2023-10-26 |  | Remanente | New | 156
Waspado | 4411 | ARB053 | ARB | 4411ARB053 | 0 | Lineal | 728003 | 1508958 | 4411ARB053_53 | 53 | 1 | 13.3 | 3.3 | 8.3 | 2 | Q | Clon | 2020 | Mixta | 2023-10-26 |  | Remanente | New | 156
Waspado | 4411 | ARB054 | ARB | 4411ARB054 | 0 | Lineal | 727858 | 1508933 | 4411ARB054_54 | 54 | 1 | 10.6 | 3.7 | 8 | 2 | SM | Clon | 2020 | Mixta | 2023-10-26 | DM | Remanente | New | 156
Waspado | 4411 | ARB055 | ARB | 4411ARB055 | 0 | Lineal | 727676 | 1508923 | 4411ARB055_55 | 55 | 1 | 15.8 | 6.2 | 12.3 | 2 | Q | Clon | 2020 | Mixta | 2023-10-26 |  | Remanente | New | 156
Waspado | 4411 | ARB056 | ARB | 4411ARB056 | 0 | Lineal | 727516 | 1508916 | 4411ARB056_56 | 56 | 1 | 13.6 | 4.5 | 9.2 | 2 | IN | Clon | 2020 | Mixta | 2023-10-31 |  | Remanente | New | 156
Waspado | 4411 | ARB057 | ARB | 4411ARB057 | 0 | Lineal | 727587 | 1508898 | 4411ARB057_57 | 57 | 1 | 15.2 | 5.5 | 12 | 2 | SM | Clon | 2020 | Mixta | 2023-10-31 |  | Remanente | New | 156
Waspado | 4411 | ARB058 | ARB | 4411ARB058 | 0 | Lineal | 727760 | 1508914 | 4411ARB058_58 | 58 | 1 | 13.6 | 4.3 | 9 | 2 | SM | Clon | 2020 | Mixta | 2023-10-31 | DM | Remanente | New | 156
Waspado | 4411 | ARB059 | ARB | 4411ARB059 | 0 | Lineal | 727946 | 1508922 | 4411ARB059_59 | 59 | 1 | 10.9 | 3.6 | 9.1 | 2 | SM | Clon | 2020 | Mixta | 2023-10-26 |  | Remanente | New | 156
Waspado | 4411 | ARB060 | ARB | 4411ARB060 | 0 | Lineal | 727983 | 1508913 | 4411ARB060_60 | 60 | 1 | 17.2 | 5.5 | 12.6 | 2 | T | Clon | 2020 | Mixta | 2023-10-26 |  | Remanente | New | 156
Waspado | 4411 | ARB061 | ARB | 4411ARB061 | 0 | Lineal | 727820 | 1508899 | 4411ARB061_61 | 61 | [5 empty] | TM | Clon | 2020 | Mixta | 2023-10-31 | Tumbado por apertura de trocha. | Remanente | New | 156
Waspado | 4411 | ARB062 | ARB | 4411ARB062 | 0 | Lineal | 727608 | 1508885 | 4411ARB062_62 | 62 | 1 | 16.9 | 5.4 | 10.4 | 2 | SM | Clon | 2020 | Mixta | 2023-10-31 |  | Remanente | New | 156
Waspado | 4411 | ARB063 | ARB | 4411ARB063 | 0 | Lineal | 727459 | 1508873 | 4411ARB063_63 | 63 | 1 | 17.2 | 5.7 | 10.5 | 2 | DMC | Clon | 2020 | Mixta | 2023-10-31 |  | Remanente | New | 156
Waspado | 4411 | ARB064 | ARB | 4411ARB064 | 0 | Lineal | 727579 | 1508864 | 4411ARB064_64 | 64 | 1 | 11.4 | 5 | 11.2 | 2 | SM | Clon | 2020 | Mixta | 2023-10-31 |  | Remanente | New | 156
Waspado | 4411 | ARB065 | ARB | 4411ARB065 | 0 | Lineal | 727756 | 1508877 | 4411ARB065_65 | 65 | 1 | 10.4 | 4 | 8.3 | 2 | SM | Clon | 2020 | Mixta | 2023-10-31 | DM | Remanente | New | 156
Waspado | 4411 | ARB066 | ARB | 4411ARB066 | 0 | Lineal | 727939 | 1508882 | 4411ARB066_66 | 66 | 1 | 10.2 | 3.5 | 7.9 | 2 | SM | Clon | 2020 | Mixta | 2023-10-26 |  | Remanente | New | 156
Waspado | 4411 | ARB067 | ARB | 4411ARB067 | 0 | Lineal | 728051 | 1508881 | 4411ARB067_67 | 67 | 1 | 13.6 | 7 | 13 | 1 | BE | Clon | 2020 | Mixta | 2023-10-26 | DM | Remanente | New | 156
Waspado | 4411 | ARB068 | ARB | 4411ARB068 | 0 | Lineal | 727832 | 1508867 | 4411ARB068_68 | 68 | 1 | 18.1 | 5.5 | 11.5 | 2 | SM | Clon | 2020 | Mixta | 2023-10-31 |  | Remanente | New | 156
Waspado | 4411 | ARB069 | ARB | 4411ARB069 | 0 | Lineal | 727647 | 1508855 | 4411ARB069_69 | 69 | 1 | 15.4 | 5.8 | 12.7 | 2 | SM | Clon | 2020 | Mixta | 2023-10-31 |  | Remanente | New | 156
Waspado | 4411 | ARB070 | ARB | 4411ARB070 | 0 | Lineal | 727484 | 1508843 | 4411ARB070_70 | 70 | 1 | 15.4 | 5.4 | 11.3 | 2 | MR | Clon | 2020 | Mixta | 2023-10-31 |  | Remanente | New | 156
Waspado | 4411 | ARB071 | ARB | 4411ARB071 | 0 | Lineal | 727593 | 1508834 | 4411ARB071_71 | 71 | 1 | 12.6 | 4.9 | 9.6 | 2 | SM | Clon | 2020 | Mixta | 2023-10-31 |  | Remanente | New | 156
Waspado | 4411 | ARB072 | ARB | 4411ARB072 | 0 | Lineal | 727811 | 1508852 | 4411ARB072_72 | 72 | 1 | 10.4 | 4 | 8.2 | 2 | IN | Clon | 2020 | Mixta | 2023-10-31 |  | Remanente | New | 156
Waspado | 4411 | ARB073 | ARB | 4411ARB073 | 0 | Lineal | 728054 | 1508868 | 4411ARB073_73 | 73 | [5 empty] | R | Clon | 2020 | Mixta | 2023-10-26 |  | Remanente | New | 156
Waspado | 4411 | ARB074 | ARB | 4411ARB074 | 0 | Lineal | 727942 | 1508844 | 4411ARB074_74 | 74 | 1 | 14 | 5 | 11.2 | 2 | SM | Clon | 2020 | Mixta | 2023-10-26 |  | Remanente | New | 156
Waspado | 4411 | ARB075 | ARB | 4411ARB075 | 0 | Lineal | 727691 | 1508821 | 4411ARB075_75 | 75 | 1 | 10.7 | 1.5 | 2.2 | 4 | EG | Clon | 2020 | Mixta | 2023-10-31 | quebrado | Remanente | New | 156
Waspado | 4411 | ARB076 | ARB | 4411ARB076 | 0 | Lineal | 727511 | 1508811 | 4411ARB076_76 | 76 | 1 | 16.5 | 6.1 | 11.9 | 2 | T | Clon | 2020 | Mixta | 2023-10-31 |  | Remanente | New | 156
Waspado | 4411 | ARB077 | ARB | 4411ARB077 | 0 | Lineal | 727522 | 1508796 | 4411ARB077_77 | 77 | 1 | 11.1 | 1.7 | 2.1 | 3 | Q | Clon | 2020 | Mixta | 2023-10-31 | E | Remanente | New | 156
Waspado | 4411 | ARB078 | ARB | 4411ARB078 | 0 | Lineal | 727735 | 1508811 | 4411ARB078_78 | 78 | [5 empty] | TM | Clon | 2020 | Mixta | 2023-10-31 |  | Remanente | New | 156
Waspado | 4411 | ARB079 | ARB | 4411ARB079 | 0 | Lineal | 727935 | 1508823 | 4411ARB079_79 | 79 | 1 | 12.1 | 4.7 | 6.2 | 2 | Q | Clon | 2020 | Mixta | 2023-10-26 | DM | Remanente | New | 156
Waspado | 4411 | ARB080 | ARB | 4411ARB080 | 0 | Lineal | 728098 | 1508843 | 4411ARB080_80 | 80 | 1 | 15 | 5.6 | 11.9 | 2 | SM | Clon | 2020 | Mixta | 2023-10-26 |  | Remanente | New | 156
Waspado | 4411 | ARB081 | ARB | 4411ARB081 | 0 | Lineal | 727951 | 1508817 | 4411ARB081_81 | 81 | 1 | 13.3 | 4.9 | 9.8 | 2 | AD | Clon | 2020 | Mixta | 2023-10-26 |  | Remanente | New | 156
Waspado | 4411 | ARB083 | ARB | 4411ARB083 | 0 | Lineal | 727559 | 1508785 | 4411ARB083_83 | 83 | 1 | 10.5 | 4.4 | 9.9 | 2 | SM | Clon | 2020 | Mixta | 2023-10-31 |  | Remanente | New | 156
Waspado | 4411 | ARB084 | ARB | 4411ARB084 | 0 | Lineal | 727485 | 1508761 | 4411ARB084_84 | 84 | [5 empty] | TM | Clon | 2020 | Mixta | 2023-10-31 |  | Remanente | New | 156
Waspado | 4411 | ARB085 | ARB | 4411ARB085 | 0 | Lineal | 727653 | 1508773 | 4411ARB085_85 | 85 | 1 | 18.6 | 6.4 | 12.6 | 2 | MR | Clon | 2020 | Mixta | 2023-10-31 |  | Remanente | New | 156
Waspado | 4411 | ARB086 | ARB | 4411ARB086 | 0 | Lineal | 727880 | 1508788 | 4411ARB086_86 | 86 | 1 | 13.8 | 5.3 | 11.4 | 2 | SM | Clon | 2020 | Mixta | 2023-10-31 | DM | Remanente | New | 156
Waspado | 4411 | ARB087 | ARB | 4411ARB087 | 0 | Lineal | 728053 | 1508806 | 4411ARB087_87 | 87 | 1 | 15.5 | 5.5 | 11.6 | 2 | S | Clon | 2020 | Mixta | 2023-10-26 |  | Remanente | New | 156
Waspado | 4411 | ARB088 | ARB | 4411ARB088 | 0 | Lineal | 728065 | 1508789 | 4411ARB088_88 | 88 | 1 | 12.6 | 4.5 | 10 | 2 | SM | Clon | 2020 | Mixta | 2023-10-26 | DM | Remanente | New | 156
Waspado | 4411 | ARB089 | ARB | 4411ARB089 | 0 | Lineal | 727908 | 1508781 | 4411ARB089_89 | 89 | 1 | 14.5 | 6.5 | 12.2 | 2 | SM | Clon | 2020 | Mixta | 2023-10-31 |  | Remanente | New | 156
Waspado | 4411 | ARB090 | ARB | 4411ARB090 | 0 | Lineal | 727730 | 1508764 | 4411ARB090_90 | 90 | 1 | 15.8 | 5.3 | 11.5 | 2 | BE | Clon | 2020 | Mixta | 2023-10-31 |  | Remanente | New | 156
Waspado | 4411 | ARB091 | ARB | 4411ARB091 | 0 | Lineal | 727591 | 1508751 | 4411ARB091_91 | 91 | 1 | 17.5 | 6.2 | 12.3 | 2 | A | Clon | 2020 | Mixta | 2023-10-31 |  | Remanente | New | 156
Waspado | 4411 | ARB092 | ARB | 4411ARB092 | 0 | Lineal | 727438 | 1508728 | 4411ARB092_92 | 92 | 1 | 10.9 | 2.9 | 6.2 | 2 | IN | Clon | 2020 | Mixta | 2023-10-31 |  | Remanente | New | 156
Waspado | 4411 | ARB093 | ARB | 4411ARB093 | 0 | Lineal | 727618 | 1508738 | 4411ARB093_93 | 93 | 1 | 17 | 6.4 | 12 | 2 | Q | Clon | 2020 | Mixta | 2023-10-31 |  | Remanente | New | 156
Waspado | 4411 | ARB094 | ARB | 4411ARB094 | 0 | Lineal | 727814 | 1508752 | 4411ARB094_94 | 94 | 1 | 11.2 | 3.9 | 8.3 | 2 | SM | Clon | 2020 | Mixta | 2023-10-31 |  | Remanente | New | 156
Waspado | 4411 | ARB095 | ARB | 4411ARB095 | 0 | Lineal | 727996 | 1508767 | 4411ARB095_95 | 95 | 1 | 15.9 | 5.5 | 9.7 | 2 | T | Clon | 2020 | Mixta | 2023-10-26 | DM | Remanente | New | 156
Waspado | 4411 | ARB096 | ARB | 4411ARB096 | 0 | Lineal | 728116 | 1508761 | 4411ARB096_96 | 96 | 1 | 17.1 | 6 | 10.4 | 2 | SM | Clon | 2020 | Mixta | 2023-10-26 |  | Remanente | New | 156
Waspado | 4411 | ARB097 | ARB | 4411ARB097 | 0 | Lineal | 727951 | 1508747 | 4411ARB097_97 | 97 | 1 | 16.1 | 5.8 | 11 | 2 | BE | Clon | 2020 | Mixta | 2023-10-31 |  | Remanente | New | 156
Waspado | 4411 | ARB098 | ARB | 4411ARB098 | 0 | Lineal | 727747 | 1508737 | 4411ARB098_98 | 98 | 1 | 13.6 | 4.1 | 9.5 | 2 | SM | Clon | 2020 | Mixta | 2023-10-31 |  | Remanente | New | 156
Waspado | 4411 | ARB099 | ARB | 4411ARB099 | 0 | Lineal | 727555 | 1508722 | 4411ARB099_99 | 99 | 1 | 20.7 | 6.2 | 12.5 | 2 | MR | Clon | 2020 | Mixta | 2023-10-31 | DM | Remanente | New | 156
Waspado | 4411 | ARB100 | ARB | 4411ARB100 | 0 | Lineal | 727436 | 1508699 | 4411ARB100_100 | 100 | 1 | 13 | 5 | 9.9 | 2 | S | Clon | 2020 | Mixta | 2023-10-31 |  | Remanente | New | 156
Waspado | 4411 | ARB101 | ARB | 4411ARB101 | 0 | Lineal | 727618 | 1508711 | 4411ARB101_101 | 101 | 1 | 17.7 | 6 | 11.1 | 2 | MR | Clon | 2020 | Mixta | 2023-10-31 |  | Remanente | New | 156
Waspado | 4411 | ARB102 | ARB | 4411ARB102 | 0 | Lineal | 727879 | 1508733 | 4411ARB102_102 | 102 | 1 | 15.5 | 4.5 | 6.8 | 2 | Q | Clon | 2020 | Mixta | 2023-10-31 |  | Remanente | New | 156
Waspado | 4411 | ARB103 | ARB | 4411ARB103 | 0 | Lineal | 728014 | 1508730 | 4411ARB103_103 | 103 | 1 | 15.3 | 5.5 | 10 | 2 | SM | Clon | 2020 | Mixta | 2023-10-26 |  | Remanente | New | 156
Waspado | 4411 | ARB104 | ARB | 4411ARB104 | 0 | Lineal | 727827 | 1508713 | 4411ARB104_104 | 104 | 1 | 9.3 | 4.5 | 8.9 | 2 | SM | Clon | 2020 | Mixta | 2023-10-31 |  | Remanente | New | 156
Waspado | 4411 | ARB105 | ARB | 4411ARB105 | 0 | Lineal | 727663 | 1508701 | 4411ARB105_105 | 105 | 1 | 17 | 6.5 | 12.6 | 2 | SM | Clon | 2020 | Mixta | 2023-10-31 | DM | Remanente | New | 156
Waspado | 4411 | ARB106 | ARB | 4411ARB106 | 0 | Lineal | 727487 | 1508685 | 4411ARB106_106 | 106 | 1 | 13.9 | 4.9 | 10.4 | 2 | T | Clon | 2020 | Mixta | 2023-10-31 |  | Remanente | New | 156
Waspado | 4411 | ARB107 | ARB | 4411ARB107 | 0 | Lineal | 727555 | 1508676 | 4411ARB107_107 | 107 | 1 | 12.4 | 3.1 | 6.5 | 2 | IN | Clon | 2020 | Mixta | 2023-10-31 |  | Remanente | New | 156
Waspado | 4411 | ARB109 | ARB | 4411ARB109 | 0 | Lineal | 727934 | 1508693 | 4411ARB109_109 | 109 | 1 | 8.5 | 2 | 4.9 | 3 | E | Clon | 2020 | Mixta | 2023-10-31 |  | Remanente | New | 156
Waspado | 4411 | ARB110 | ARB | 4411ARB110 | 0 | Lineal | 727849 | 1508680 | 4411ARB110_110 | 110 | 1 | 17 | 7 | 13.2 | 2 | A | Clon | 2020 | Mixta | 2023-10-31 |  | Remanente | New | 156
Waspado | 4411 | ARB111 | ARB | 4411ARB111 | 0 | Lineal | 727650 | 1508663 | 4411ARB111_111 | 111 | [5 empty] | TM | Clon | 2020 | Mixta | 2023-10-31 | Tumbado por apertura de trocha | Remanente | New | 156
Waspado | 4411 | ARB112 | ARB | 4411ARB112 | 0 | Lineal | 727524 | 1508640 | 4411ARB112_112 | 112 | [5 empty] | TM | Clon | 2020 | Mixta | 2023-10-31 | Tumbado por apertura de trocha | Remanente | New | 156
Waspado | 4411 | ARB113 | ARB | 4411ARB113 | 0 | Lineal | 727726 | 1508647 | 4411ARB113_113 | 113 | 1 | 10.4 | 4 | 8 | 2 | T | Clon | 2020 | Mixta | 2023-10-31 |  | Remanente | New | 156
Waspado | 4411 | ARB114 | ARB | 4411ARB114 | 0 | Lineal | 727877 | 1508649 | 4411ARB114_114 | 114 | 1 | 12.9 | 5.3 | 11.5 | 2 | T | Clon | 2020 | Mixta | 2023-10-31 |  | Remanente | New | 156
Waspado | 4411 | ARB115 | ARB | 4411ARB115 | 0 | Lineal | 727708 | 1508636 | 4411ARB115_115 | 115 | 1 | 6.2 | 2.6 | 6.8 | 2 | T | Clon | 2020 | Mixta | 2023-10-31 |  | Remanente | New | 156
Waspado | 4411 | ARB116 | ARB | 4411ARB116 | 0 | Lineal | 727627 | 1508616 | 4411ARB116_116 | 116 | 1 | 17.7 | 7.5 | 8.9 | 2 | Q | Clon | 2020 | Mixta | 2023-10-31 |  | Remanente | New | 156
Waspado | 4411 | ARB117 | ARB | 4411ARB117 | 0 | Lineal | 727778 | 1508625 | 4411ARB117_117 | 117 | 1 | 12 | 6 | 11.3 | 2 | SM | Clon | 2020 | Mixta | 2023-10-31 |  | Remanente | New | 156
Waspado | 4411 | ARB118 | ARB | 4411ARB118 | 0 | Lineal | 727675 | 1508602 | 4411ARB118_118 | 118 | 1 | 4.6 | 2 | 4.1 | 2 | S | Clon | 2020 | Mixta | 2023-10-31 |  | Remanente | New | 156
Waspado | 4411 | ARB119 | ARB | 4411ARB119 | 0 | Lineal | 727764 | 1508595 | 4411ARB119_119 | 119 | 1 | 11.6 | 5.5 | 11.7 | 1 | BE | Clon | 2020 | Mixta | 2023-10-31 |  | Remanente | New | 156
Waspado | 4421 | ARB01 | ARB | 4421ARB01 | 0 | Lineal | 727773 | 1508221 | 4421ARB01_1 | 1 | 1 | 15.8 | 7 | 13.6 | 2 | SM | Clon | 2020 | Mixta | 2023-10-27 |  | Remanente | New | 156
Waspado | 4421 | ARB02 | ARB | 4421ARB02 | 0 | Lineal | 727818 | 1508206 | 4421ARB02_2 | 2 | 1 | 16 | 5.2 | 8 | 2 | Q | Clon | 2020 | Mixta | 2023-10-27 |  | Remanente | New | 156
Waspado | 4421 | ARB03 | ARB | 4421ARB03 | 0 | Lineal | 727810 | 1508144 | 4421ARB03_3 | 3 | 1 | 17.3 | 6.1 | 12.6 | 2 | SM | Clon | 2020 | Mixta | 2023-10-27 |  | Remanente | New | 156
Waspado | 4421 | ARB04 | ARB | 4421ARB04 | 0 | Lineal | 727818 | 1508124 | 4421ARB04_4 | 4 | 1 | 17.2 | 3.8 | 8.3 | 2 | Q | Clon | 2020 | Mixta | 2023-10-27 |  | Remanente | New | 156
Waspado | 4421 | ARB05 | ARB | 4421ARB05 | 0 | Lineal | 727805 | 1508051 | 4421ARB05_5 | 5 | 1 | 16.2 | 5.9 | 11.2 | 2 | S | Clon | 2020 | Mixta | 2023-10-27 | DM | Remanente | New | 156
Waspado | 4421 | ARB06 | ARB | 4421ARB06 | 0 | Lineal | 727860 | 1508191 | 4421ARB06_6 | 6 | 1 | 22.4 | 7.3 | 12.5 | 2 | SM | Clon | 2020 | Mixta | 2023-10-27 | DM | Remanente | New | 156
Waspado | 4421 | ARB07 | ARB | 4421ARB07 | 0 | Lineal | 727841 | 1508093 | 4421ARB07_7 | 7 | 1 | 17 | 5.7 | 11.2 | 2 | SM | Clon | 2020 | Mixta | 2023-10-27 |  | Remanente | New | 156
Waspado | 4421 | ARB08 | ARB | 4421ARB08 | 0 | Lineal | 727818 | 1508007 | 4421ARB08_8 | 8 | 1 | 15 | 4.8 | 9.9 | 2 | S | Clon | 2020 | Mixta | 2023-10-27 | DM | Remanente | New | 156
Waspado | 4421 | ARB09 | ARB | 4421ARB09 | 0 | Lineal | 727882 | 1508155 | 4421ARB09_9 | 9 | 1 | 16.4 | 7.1 | 12.7 | 2 | SM | Clon | 2020 | Mixta | 2023-10-27 |  | Remanente | New | 156
Waspado | 4421 | ARB010 | ARB | 4421ARB010 | 0 | Lineal | 727871 | 1508078 | 4421ARB010_10 | 10 | 1 | 17.1 | 5.1 | 10.1 | 2 | T | Clon | 2020 | Mixta | 2023-10-27 |  | Remanente | New | 156
Waspado | 4421 | ARB011 | ARB | 4421ARB011 | 0 | Lineal | 727809 | 1507936 | 4421ARB011_11 | 11 | 1 | 14.7 | 5.6 | 10.7 | 2 | SM | Clon | 2020 | Mixta | 2023-10-27 |  | Remanente | New | 156
Waspado | 4421 | ARB012 | ARB | 4421ARB012 | 0 | Lineal | 727853 | 1507996 | 4421ARB012_12 | 12 | 1 | 12 | 5 | 11 | 2 | SM | Clon | 2020 | Mixta | 2023-10-27 |  | Remanente | New | 156
Waspado | 4421 | ARB013 | ARB | 4421ARB013 | 0 | Lineal | 727909 | 1508134 | 4421ARB013_13 | 13 | 1 | 18.9 | 6.1 | 11.4 | 2 | Q | Clon | 2020 | Mixta | 2023-10-27 |  | Remanente | New | 156
Waspado | 4421 | ARB014 | ARB | 4421ARB014 | 0 | Lineal | 727872 | 1508012 | 4421ARB014_14 | 14 | 1 | 16.1 | 5.3 | 11.8 | 2 | SM | Clon | 2020 | Mixta | 2023-10-27 |  | Remanente | New | 156
Waspado | 4421 | ARB015 | ARB | 4421ARB015 | 0 | Lineal | 727811 | 1507859 | 4421ARB015_15 | 15 | 1 | 9.3 | 2 | 2.9 | 2 | Q | Clon | 2020 | Mixta | 2023-10-27 | DM | Remanente | New | 156
Waspado | 4421 | ARB016 | ARB | 4421ARB016 | 0 | Lineal | 727871 | 1507954 | 4421ARB016_16 | 16 | 1 | 14.2 | 5.2 | 10.8 | 2 | T | Clon | 2020 | Mixta | 2023-10-27 |  | Remanente | New | 156
Waspado | 4421 | ARB017 | ARB | 4421ARB017 | 0 | Lineal | 727936 | 1508131 | 4421ARB017_17 | 17 | 1 | 18.8 | 6.6 | 10.6 | 2 | SM | Clon | 2020 | Mixta | 2023-10-27 |  | Remanente | New | 156
Waspado | 4421 | ARB018 | ARB | 4421ARB018 | 0 | Lineal | 727953 | 1508116 | 4421ARB018_18 | 18 | [5 empty] | R | Clon | 2020 | Mixta | 2023-10-27 |  | Remanente | New | 156
Waspado | 4421 | ARB019 | ARB | 4421ARB019 | 0 | Lineal | 727900 | 1507974 | 4421ARB019_19 | 19 | 1 | 14.8 | 6.2 | 12.3 | 2 | SM | Clon | 2020 | Mixta | 2023-10-27 |  | Remanente | New | 156
Waspado | 4421 | ARB020 | ARB | 4421ARB020 | 0 | Lineal | 727836 | 1507833 | 4421ARB020_20 | 20 | 1 | 17.2 | 6.7 | 10.9 | 2 | SM | Clon | 2020 | Mixta | 2023-10-27 |  | Remanente | New | 156
Waspado | 4421 | ARB021 | ARB | 4421ARB021 | 0 | Lineal | 727917 | 1507970 | 4421ARB021_21 | 21 | 1 | 19.1 | 7.1 | 13.3 | 2 | SM | Clon | 2020 | Mixta | 2023-10-27 |  | Remanente | New | 156
Waspado | 4421 | ARB022 | ARB | 4421ARB022 | 0 | Lineal | 727967 | 1508102 | 4421ARB022_22 | 22 | 1 | 12.3 | 4.1 | 8.8 | 2 | SM | Clon | 2020 | Mixta | 2023-10-27 |  | Remanente | New | 156
Waspado | 4421 | ARB023 | ARB | 4421ARB023 | 0 | Lineal | 728009 | 1508182 | 4421ARB023_23 | 23 | 1 | 21.9 | 7.8 | 13.5 | 2 | SM | Clon | 2020 | Mixta | 2023-10-27 |  | Remanente | New | 156
Waspado | 4421 | ARB024 | ARB | 4421ARB024 | 0 | Lineal | 727957 | 1508040 | 4421ARB024_24 | 24 | 1 | 18 | 7.1 | 12.6 | 2 | SM | Clon | 2020 | Mixta | 2023-10-27 |  | Remanente | New | 156
Waspado | 4421 | ARB026 | ARB | 4421ARB026 | 0 | Lineal | 727897 | 1507851 | 4421ARB026_26 | 26 | [5 empty] | TM | Clon | 2020 | Mixta | 2023-10-27 |  | Remanente | New | 156
Waspado | 4421 | ARB027 | ARB | 4421ARB027 | 0 | Lineal | 727974 | 1508033 | 4421ARB027_27 | 27 | 1 | 18.4 | 5.2 | 11 | 2 | SM | Clon | 2020 | Mixta | 2023-10-27 |  | Remanente | New | 156
Waspado | 4421 | ARB028 | ARB | 4421ARB028 | 0 | Lineal | 728031 | 1508175 | 4421ARB028_28 | 28 | 1 | 10.7 | 5.1 | 10.5 | 2 | T | Clon | 2020 | Mixta | 2023-10-27 |  | Remanente | New | 156
Waspado | 4421 | ARB029 | ARB | 4421ARB029 | 0 | Lineal | 728002 | 1508053 | 4421ARB029_29 | 29 | 1 | 18.5 | 6.2 | 11.8 | 2 | SM | Clon | 2020 | Mixta | 2023-10-27 |  | Remanente | New | 156
Waspado | 4421 | ARB030 | ARB | 4421ARB030 | 0 | Lineal | 727942 | 1507922 | 4421ARB030_30 | 30 | 1 | 11.8 | 4.2 | 9 | 2 | SM | Clon | 2020 | Mixta | 2023-10-27 |  | Remanente | New | 156
Waspado | 4421 | ARB031 | ARB | 4421ARB031 | 0 | Lineal | 727909 | 1507802 | 4421ARB031_31 | 31 | 1 | 17.3 | 5.5 | 11.6 | 2 | SM | Clon | 2020 | Mixta | 2023-10-27 |  | Remanente | New | 156
Waspado | 4421 | ARB032 | ARB | 4421ARB032 | 0 | Lineal | 727970 | 1507945 | 4421ARB032_32 | 32 | 1 |  |  | 1 |  | Q | Clon | 2020 | Mixta | 2023-10-27 | Árbol quebrado a 1 metro, E, no present aaltura comercial | Remanente | New | 156
Waspado | 4421 | ARB033 | ARB | 4421ARB033 | 0 | Lineal | 728028 | 1508089 | 4421ARB033_33 | 33 | 1 | 12.8 | 5.1 | 12.3 | 2 | AD | Clon | 2020 | Mixta | 2023-10-27 |  | Remanente | New | 156
Waspado | 4421 | ARB034 | ARB | 4421ARB034 | 0 | Lineal | 728069 | 1508141 | 4421ARB034_34 | 34 | 1 | 15.4 | 8.7 | 12.2 | 2 | SM | Clon | 2020 | Mixta | 2023-11-03 |  | Remanente | New | 156
Waspado | 4421 | ARB035 | ARB | 4421ARB035 | 0 | Lineal | 727995 | 1507977 | 4421ARB035_35 | 35 | 1 | 14.1 | 5.2 | 10.7 | 2 | T | Clon | 2020 | Mixta | 2023-10-27 |  | Remanente | New | 156
Waspado | 4421 | ARB036 | ARB | 4421ARB036 | 0 | Lineal | 727934 | 1507820 | 4421ARB036_36 | 36 | 1 | 16.5 | 6.2 | 12.7 | 2 | SM | Clon | 2020 | Mixta | 2023-10-27 |  | Remanente | New | 156
Waspado | 4421 | ARB037 | ARB | 4421ARB037 | 0 | Lineal | 727965 | 1507855 | 4421ARB037_37 | 37 | 1 | 16.6 | 6.1 | 11.6 | 2 | SM | Clon | 2020 | Mixta | 2023-10-27 |  | Remanente | New | 156
Waspado | 4421 | ARB038 | ARB | 4421ARB038 | 0 | Lineal | 728028 | 1508003 | 4421ARB038_38 | 38 | 1 | 12.8 | 3.1 | 7.4 | 2 | S | Clon | 2020 | Mixta | 2023-10-27 |  | Remanente | New | 156
Waspado | 4421 | ARB039 | ARB | 4421ARB039 | 0 | Lineal | 728099 | 1508166 | 4421ARB039_39 | 39 | 1 | 19.2 | 9.1 | 14.4 | 2 | SM | Clon | 2020 | Mixta | 2023-11-03 |  | Remanente | New | 156
Waspado | 4421 | ARB040 | ARB | 4421ARB040 | 0 | Lineal | 728051 | 1508029 | 4421ARB040_40 | 40 | 1 | 15.2 | 5 | 9.4 | 2 | S | Clon | 2020 | Mixta | 2023-10-27 |  | Remanente | New | 156
Waspado | 4421 | ARB041 | ARB | 4421ARB041 | 0 | Lineal | 727992 | 1507876 | 4421ARB041_41 | 41 | 1 | 17.5 | 4.3 | 10.5 | 2 | Q | Clon | 2020 | Mixta | 2023-10-27 | DM | Remanente | New | 156
Waspado | 4421 | ARB042 | ARB | 4421ARB042 | 0 | Lineal | 727960 | 1507756 | 4421ARB042_42 | 42 | 1 | 19.2 | 6.2 | 13 | 2 | SM | Clon | 2020 | Mixta | 2023-10-27 |  | Remanente | New | 156
Waspado | 4421 | ARB043 | ARB | 4421ARB043 | 0 | Lineal | 728019 | 1507901 | 4421ARB043_43 | 43 | 1 | 16.5 | 5.2 | 11.5 | 2 | SM | Clon | 2020 | Mixta | 2023-10-27 |  | Remanente | New | 156
Waspado | 4421 | ARB044 | ARB | 4421ARB044 | 0 | Lineal | 728072 | 1508033 | 4421ARB044_44 | 44 | 1 | 17.3 | 7.8 | 10.6 | 2 | SM | Clon | 2020 | Mixta | 2023-11-03 |  | Remanente | New | 156
Waspado | 4421 | ARB045 | ARB | 4421ARB045 | 0 | Lineal | 728122 | 1508119 | 4421ARB045_45 | 45 | 1 | 14.4 | 6.9 | 10.5 | 2 | T | Clon | 2020 | Mixta | 2023-11-03 |  | Remanente | New | 156
Waspado | 4421 | ARB046 | ARB | 4421ARB046 | 0 | Lineal | 728060 | 1507967 | 4421ARB046_46 | 46 | 1 | 14.4 | 6.1 | 11.7 | 2 | SM | Clon | 2020 | Mixta | 2023-10-27 |  | Remanente | New | 156
Waspado | 4421 | ARB047 | ARB | 4421ARB047 | 0 | Lineal | 728008 | 1507831 | 4421ARB047_47 | 47 | 1 | 16.7 | 5.1 | 12.6 | 2 | SM | Clon | 2020 | Mixta | 2023-10-27 |  | Remanente | New | 156
Waspado | 4421 | ARB048 | ARB | 4421ARB048 | 0 | Lineal | 727985 | 1507740 | 4421ARB048_48 | 48 | 1 | 18.3 | 6.7 | 13.1 | 2 | AD | Clon | 2020 | Mixta | 2023-10-27 |  | Remanente | New | 156
Waspado | 4421 | ARB049 | ARB | 4421ARB049 | 0 | Lineal | 728049 | 1507896 | 4421ARB049_49 | 49 | 1 | 13 | 4.1 | 9.6 | 3 | S | Clon | 2020 | Mixta | 2023-10-27 |  | Remanente | New | 156
Waspado | 4421 | ARB050 | ARB | 4421ARB050 | 0 | Lineal | 728104 | 1508028 | 4421ARB050_50 | 50 | 1 | 17.9 | 6.5 | 9.3 | 2 | SM | Clon | 2020 | Mixta | 2023-11-03 |  | Remanente | New | 156
Waspado | 4421 | ARB051 | ARB | 4421ARB051 | 0 | Lineal | 728132 | 1508050 | 4421ARB051_51 | 51 | [5 empty] | MTO | Clon | 2020 | Mixta | 2023-11-03 |  | Remanente | New | 156
Waspado | 4421 | ARB052 | ARB | 4421ARB052 | 0 | Lineal | 728066 | 1507894 | 4421ARB052_52 | 52 | 1 | 18.8 | 6.7 | 12.3 | 2 | SM | Clon | 2020 | Mixta | 2023-10-27 |  | Remanente | New | 156
Waspado | 4421 | ARB053 | ARB | 4421ARB053 | 0 | Lineal | 728004 | 1507739 | 4421ARB053_53 | 53 | 1 | 14.7 | 4.8 | 9.5 | 2 | AD | Clon | 2020 | Mixta | 2023-10-27 |  | Remanente | New | 156
Waspado | 4421 | ARB054 | ARB | 4421ARB054 | 0 | Lineal | 728028 | 1507756 | 4421ARB054_54 | 54 | 1 | 19 | 4.2 | 10.1 | 2 | RQ | Clon | 2020 | Mixta | 2023-10-27 |  | Remanente | New | 156
Waspado | 4421 | ARB055 | ARB | 4421ARB055 | 0 | Lineal | 728103 | 1507937 | 4421ARB055_55 | 55 | 1 | 19.6 | 8.3 | 12.4 | 2 | SM | Clon | 2020 | Mixta | 2023-11-03 |  | Remanente | New | 156
Waspado | 4421 | ARB056 | ARB | 4421ARB056 | 0 | Lineal | 728159 | 1508075 | 4421ARB056_56 | 56 | 1 | 16.8 | 8.8 | 13.2 | 2 | S | Clon | 2020 | Mixta | 2023-11-03 |  | Remanente | New | 156
Waspado | 4421 | ARB058 | ARB | 4421ARB058 | 0 | Lineal | 728068 | 1507815 | 4421ARB058_58 | 58 | 1 | 13.2 | 6.1 | 11.6 | 2 | SM | Clon | 2020 | Mixta | 2023-10-27 |  | Remanente | New | 156
Waspado | 4421 | ARB060 | ARB | 4421ARB060 | 0 | Lineal | 728084 | 1507811 | 4421ARB060_60 | 60 | 1 | 17.6 | 4.8 | 9.2 | 2 | Q | Clon | 2020 | Mixta | 2023-10-27 |  | Remanente | New | 156
Waspado | 4421 | ARB061 | ARB | 4421ARB061 | 0 | Lineal | 728148 | 1507978 | 4421ARB061_61 | 61 | 1 | 16.8 | 6.9 | 10.1 | 2 | SM | Clon | 2020 | Mixta | 2023-11-03 |  | Remanente | New | 156
Waspado | 4421 | ARB062 | ARB | 4421ARB062 | 0 | Lineal | 728193 | 1508030 | 4421ARB062_62 | 62 | [5 empty] | MTO | Clon | 2020 | Mixta | 2023-11-03 |  | Remanente | New | 156
Waspado | 4421 | ARB063 | ARB | 4421ARB063 | 0 | Lineal | 728128 | 1507873 | 4421ARB063_63 | 63 | 1 | 13.7 | 6.2 | 10.4 | 2 | SM | Clon | 2020 | Mixta | 2023-11-03 |  | Remanente | New | 156
Waspado | 4421 | ARB064 | ARB | 4421ARB064 | 0 | Lineal | 728058 | 1507704 | 4421ARB064_64 | 64 | 1 | 10.2 | 4.2 | 9.2 | 2 | AD | Clon | 2020 | Mixta | 2023-10-27 |  | Remanente | New | 156
Waspado | 4421 | ARB065 | ARB | 4421ARB065 | 0 | Lineal | 728065 | 1507674 | 4421ARB065_65 | 65 | 1 | 17.3 | 6.3 | 12.6 | 2 | SM | Clon | 2020 | Mixta | 2023-10-27 |  | Remanente | New | 156
Waspado | 4421 | ARB066 | ARB | 4421ARB066 | 0 | Lineal | 728140 | 1507866 | 4421ARB066_66 | 66 | 1 | 17.8 | 7.8 | 13.4 | 2 | SM | Clon | 2020 | Mixta | 2023-11-03 |  | Remanente | New | 156
Waspado | 4421 | ARB067 | ARB | 4421ARB067 | 0 | Lineal | 728211 | 1508028 | 4421ARB067_67 | 67 | 1 | 15.8 | 6.4 | 10.5 | 2 | SM | Clon | 2020 | Mixta | 2023-11-03 |  | Remanente | New | 156
Waspado | 4421 | ARB068 | ARB | 4421ARB068 | 0 | Lineal | 728203 | 1507977 | 4421ARB068_68 | 68 | 1 | 13.1 | 7 | 10 | 2 | SM | Clon | 2020 | Mixta | 2023-11-03 |  | Remanente | New | 156
Waspado | 4421 | ARB069 | ARB | 4421ARB069 | 0 | Lineal | 728128 | 1507789 | 4421ARB069_69 | 69 | 1 | 15.2 | 5.1 | 11.8 | 2 | SM | Clon | 2020 | Mixta | 2023-10-27 |  | Remanente | New | 156
Waspado | 4421 | ARB070 | ARB | 4421ARB070 | 0 | Lineal | 728061 | 1507629 | 4421ARB070_70 | 70 | [5 empty] | TM | Clon | 2020 | Mixta | 2023-10-27 |  | Remanente | New | 156
Waspado | 4421 | ARB071 | ARB | 4421ARB071 | 0 | Lineal | 728157 | 1507822 | 4421ARB071_71 | 71 | 1 | 17.6 | 6.2 | 8 | 2 | AQ | Clon | 2020 | Mixta | 2023-11-03 |  | Remanente | New | 156
Waspado | 4421 | ARB072 | ARB | 4421ARB072 | 0 | Lineal | 728237 | 1508015 | 4421ARB072_72 | 72 | 1 | 15 | 6.8 | 12.2 | 2 | SM | Clon | 2020 | Mixta | 2023-11-03 |  | Remanente | New | 156
Waspado | 4421 | ARB073 | ARB | 4421ARB073 | 0 | Lineal | 728220 | 1507931 | 4421ARB073_73 | 73 | 1 | 21 | 6 | 10.4 | 2 | SM | Clon | 2020 | Mixta | 2023-11-03 |  | Remanente | New | 156
Waspado | 4421 | ARB074 | ARB | 4421ARB074 | 0 | Lineal | 728096 | 1507624 | 4421ARB074_74 | 74 | 1 | 17 | 7.2 | 12.7 | 2 | SM | Clon | 2020 | Mixta | 2023-10-27 |  | Remanente | New | 156
Waspado | 4421 | ARB075 | ARB | 4421ARB075 | 0 | Lineal | 728117 | 1507632 | 4421ARB075_75 | 75 | 1 | 14.1 | 5.3 | 11.2 | 2 | SM | Clon | 2020 | Mixta | 2023-10-27 |  | Remanente | New | 156
Waspado | 4421 | ARB076 | ARB | 4421ARB076 | 0 | Lineal | 728206 | 1507857 | 4421ARB076_76 | 76 | 1 | 19.2 | 8.3 | 12.7 | 2 | SM | Clon | 2020 | Mixta | 2023-11-03 |  | Remanente | New | 156
Waspado | 4421 | ARB078 | ARB | 4421ARB078 | 0 | Lineal | 728190 | 1507770 | 4421ARB078_78 | 78 | 1 | 20.8 | 8.7 | 13.1 | 2 | SM | Clon | 2020 | Mixta | 2023-11-03 |  | Remanente | New | 156
Waspado | 4421 | ARB079 | ARB | 4421ARB079 | 0 | Lineal | 728185 | 1507716 | 4421ARB079_79 | 79 | 1 | 8.8 | 6.1 | 8.8 | 2 | SM | Clon | 2020 | Mixta | 2023-11-03 |  | Remanente | New | 156
Waspado | 4421 | ARB080 | ARB | 4421ARB080 | 0 | Lineal | 728242 | 1507861 | 4421ARB080_80 | 80 | 1 | 12.8 | 2 | 2.4 | 2 | Q | Clon | 2020 | Mixta | 2023-11-03 |  | Remanente | New | 156
Waspado | 4421 | ARB081 | ARB | 4421ARB081 | 0 | Lineal | 728244 | 1507829 | 4421ARB081_81 | 81 | 1 | 15.7 | 7.4 | 11.5 | 2 | SM | Clon | 2020 | Mixta | 2023-11-03 |  | Remanente | New | 156
Waspado | 4421 | ARB082 | ARB | 4421ARB082 | 0 | Lineal | 728208 | 1507690 | 4421ARB082_82 | 82 | 1 | 10.9 | 4 | 8.8 | 2 | S | Clon | 2020 | Mixta | 2023-11-03 |  | Remanente | New | 156
Waspado | 4421 | ARB083 | ARB | 4421ARB083 | 0 | Lineal | 728276 | 1507854 | 4421ARB083_83 | 83 | 1 | 15.3 | 7.1 | 13.3 | 2 | S | Clon | 2020 | Mixta | 2023-11-03 |  | Remanente | New | 156
Waspado | 4421 | ARB084 | ARB | 4421ARB084 | 0 | Lineal | 728256 | 1507724 | 4421ARB084_84 | 84 | 1 | 19.5 | 7.3 | 12.7 | 2 | SM | Clon | 2020 | Mixta | 2023-11-03 |  | Remanente | New | 156
Waspado | 4421 | ARB085 | ARB | 4421ARB085 | 0 | Lineal | 728265 | 1507702 | 4421ARB085_85 | 85 | [5 empty] | MTO | Clon | 2020 | Mixta | 2023-11-03 |  | Remanente | New | 156
Waspado | 4421 | ARB086 | ARB | 4421ARB086 | 0 | Lineal | 728318 | 1507705 | 4421ARB086_86 | 86 | 1 | 20.7 | 9 | 15.1 | 2 | SM | Clon | 2020 | Mixta | 2023-11-03 |  | Remanente | New | 156
Waspado | 4421 | ARB087 | ARB | 4421ARB087 | 0 | Lineal | 728314 | 1507657 | 4421ARB087_87 | 87 | 1 | 21.6 | 8.8 | 13.3 | 2 | SM | Clon | 2020 | Mixta | 2023-11-03 |  | Remanente | New | 156
Waspado | 4421 | ARB088 | ARB | 4421ARB088 | 0 | Lineal | 728373 | 1507722 | 4421ARB088_88 | 88 | 1 | 15.5 | 9.9 | 12.1 | 2 | SM | Clon | 2020 | Mixta | 2023-11-03 |  | Remanente | New | 156
Waspado | 4421 | ARB089 | ARB | 4421ARB089 | 0 | Lineal | 728354 | 1507632 | 4421ARB089_89 | 89 | 1 | 12.5 | 7.4 | 11.9 | 2 | SM | Clon | 2020 | Mixta | 2023-11-03 |  | Remanente | New | 156
Waspado | 4421 | ARB090 | ARB | 4421ARB090 | 0 | Lineal | 728378 | 1507652 | 4421ARB090_90 | 90 | 1 | 12.9 | 7.2 | 10.2 | 2 | S | Clon | 2020 | Mixta | 2023-11-03 |  | Remanente | New | 156
Waspado | 4421 | ARB091 | ARB | 4421ARB091 | 0 | Lineal | 728403 | 1507672 | 4421ARB091_91 | 91 | 1 | 8.4 | 3.6 | 7.1 | 2 | O | Clon | 2020 | Mixta | 2023-11-03 |  | Remanente | New | 156
Waspado | 4421 | ARB092 | ARB | 4421ARB092 | 0 | Lineal | 728384 | 1507568 | 4421ARB092_92 | 92 | 1 | 14.5 | 8.6 | 13.2 | 2 | SM | Clon | 2020 | Mixta | 2023-11-03 |  | Remanente | New | 156
Waspado | 4421 | ARB093 | ARB | 4421ARB093 | 0 | Lineal | 728436 | 1507627 | 4421ARB093_93 | 93 | 1 | 15.7 | 7.3 | 12.4 | 2 | SM | Clon | 2020 | Mixta | 2023-11-03 |  | Remanente | New | 156
Waspado | 4421 | ARB094 | ARB | 4421ARB094 | 0 | Lineal | 728456 | 1507627 | 4421ARB094_94 | 94 | 1 | 16.5 | 7.7 | 11.2 | 2 | Q | Clon | 2020 | Mixta | 2023-11-03 |  | Remanente | New | 156
Waspado | 4421 | ARB095 | ARB | 4421ARB095 | 0 | Lineal | 728490 | 1507610 | 4421ARB095_95 | 95 | 1 | 15.5 | 7.9 | 12.7 | 2 | SM | Clon | 2020 | Mixta | 2023-11-03 |  | Remanente | New | 156
Waspado | 4421 | ARB096 | ARB | 4421ARB096 | 0 | Lineal | 728517 | 1507562 | 4421ARB096_96 | 96 | 1 | 3.2 | 2.1 | 3.6 | 2 | SM | Clon | 2020 | Mixta | 2023-11-03 |  | Remanente | New | 156
Waspado | 4421 | ARB098 | ARB | 4421ARB098 | 0 | Lineal | 728211 | 1507575 | 4421ARB098_98 | 98 | [5 empty] | MTO | Clon | 2020 | Mixta | 2023-11-03 |  | Remanente | New | 156
Waspado | 4421 | ARB099 | ARB | 4421ARB099 | 0 | Lineal | 728221 | 1507558 | 4421ARB099_99 | 99 | 1 | 15.8 | 8.1 | 12.6 | 2 | SM | Clon | 2020 | Mixta | 2023-11-03 |  | Remanente | New | 156
Waspado | 4421 | ARB100 | ARB | 4421ARB100 | 0 | Lineal | 728216 | 1507534 | 4421ARB100_100 | 100 | 1 | 22 | 5.5 | 11.8 | 2 | SM | Clon | 2020 | Mixta | 2023-11-03 |  | Remanente | New | 156
Waspado | 4421 | ARB101 | ARB | 4421ARB101 | 0 | Lineal | 728222 | 1507515 | 4421ARB101_101 | 101 | 1 | 15.9 | 2.9 | 7.6 | 2 | Q | Clon | 2020 | Mixta | 2023-11-03 |  | Remanente | New | 156
Waspado | 4421 | ARB102 | ARB | 4421ARB102 | 0 | Lineal | 728264 | 1507534 | 4421ARB102_102 | 102 | 1 | 18.3 | 7 | 13.3 | 2 | SM | Clon | 2020 | Mixta | 2023-11-03 |  | Remanente | New | 156
Waspado | 4421 | ARB103 | ARB | 4421ARB103 | 0 | Lineal | 728245 | 1507495 | 4421ARB103_103 | 103 | 1 | 13.7 | 7.1 | 11 | 2 | SM | Clon | 2020 | Mixta | 2023-11-03 |  | Remanente | New | 156
Waspado | 4421 | ARB105 | ARB | 4421ARB105 | 0 | Lineal | 728262 | 1507463 | 4421ARB105_105 | 105 | 1 | 19.3 | 7.2 | 12.1 | 2 | SM | Clon | 2020 | Mixta | 2023-11-03 |  | Remanente | New | 156
Waspado | 4421 | ARB106 | ARB | 4421ARB106 | 0 | Lineal | 728272 | 1507458 | 4421ARB106_106 | 106 | 1 | 16.4 | 7.2 | 11.5 | 2 | SM | Clon | 2020 | Mixta | 2023-11-03 |  | Remanente | New | 156
Waspado | 4421 | ARB107 | ARB | 4421ARB107 | 0 | Lineal | 728347 | 1507500 | 4421ARB107_107 | 107 | 1 | 17.1 | 7.1 | 12.2 | 2 | SM | Clon | 2020 | Mixta | 2023-11-03 |  | Remanente | New | 156
Waspado | 4421 | ARB108 | ARB | 4421ARB108 | 0 | Lineal | 728243 | 1507381 | 4421ARB108_108 | 108 | 1 | 13.8 | 5.3 | 9.7 | 2 | SM | Clon | 2020 | Mixta | 2023-11-03 |  | Remanente | New | 156
Waspado | 4421 | ARB109 | ARB | 4421ARB109 | 0 | Lineal | 728367 | 1507506 | 4421ARB109_109 | 109 | 1 | 14 | 6.7 | 10.7 | 2 | SM | Clon | 2020 | Mixta | 2023-11-03 |  | Remanente | New | 156
Waspado | 4421 | ARB110 | ARB | 4421ARB110 | 0 | Lineal | 728302 | 1507421 | 4421ARB110_110 | 110 | 1 | 20.3 | 8.6 | 11.9 | 2 | SM | Clon | 2020 | Mixta | 2023-11-03 |  | Remanente | New | 156
Waspado | 4421 | ARB111 | ARB | 4421ARB111 | 0 | Lineal | 728400 | 1507489 | 4421ARB111_111 | 111 | 1 | 12.9 | 5.2 | 9.4 | 2 | SM | Clon | 2020 | Mixta | 2023-11-03 |  | Remanente | New | 156
Waspado | 4421 | ARB112 | ARB | 4421ARB112 | 0 | Lineal | 728382 | 1507451 | 4421ARB112_112 | 112 | 1 | 13.3 | 6.1 | 9.9 | 2 | SM | Clon | 2020 | Mixta | 2023-11-03 |  | Remanente | New | 156
Waspado | 4421 | ARB113 | ARB | 4421ARB113 | 0 | Lineal | 728472 | 1507492 | 4421ARB113_113 | 113 | 1 | 15.5 | 7.9 | 12.9 | 2 | SM | Clon | 2020 | Mixta | 2023-11-03 |  | Remanente | New | 156
Waspado | 4422 | ARB01 | ARB | 4422ARB01 | 0 | Lineal | 728402 | 1508135 | 4422ARB01_1 | 1 | 1 | 6.4 | 3.4 | 6.4 | 2 | S | Clon | 2020 | Mixta | 2023-10-31 |  | Remanente | New | 156
Waspado | 4422 | ARB02 | ARB | 4422ARB02 | 0 | Lineal | 728386 | 1508047 | 4422ARB02_2 | 2 | 1 | 8.5 | 2.9 | 6.7 | 2 | S | Clon | 2020 | Mixta | 2023-10-31 |  | Remanente | New | 156
Waspado | 4422 | ARB03 | ARB | 4422ARB03 | 0 | Lineal | 728410 | 1508070 | 4422ARB03_3 | 3 | 1 | 11.6 | 5.6 | 8.3 | 2 | SM | Clon | 2020 | Mixta | 2023-10-31 |  | Remanente | New | 156
Waspado | 4422 | ARB04 | ARB | 4422ARB04 | 0 | Lineal | 728456 | 1508187 | 4422ARB04_4 | 4 | [5 empty] | MTO | Clon | 2020 | Mixta | 2023-10-31 |  | Remanente | New | 156
Waspado | 4422 | ARB06 | ARB | 4422ARB06 | 0 | Lineal | 728389 | 1507845 | 4422ARB06_6 | 6 | [5 empty] | MTO | Clon | 2020 | Mixta | 2023-10-31 |  | Remanente | New | 156
Waspado | 4422 | ARB08 | ARB | 4422ARB08 | 0 | Lineal | 728464 | 1508154 | 4422ARB08_8 | 8 | 1 | 18.7 | 7.7 | 10.8 | 2 | SM | Clon | 2020 | Mixta | 2023-10-31 |  | Remanente | New | 156
Waspado | 4422 | ARB09 | ARB | 4422ARB09 | 0 | Lineal | 728480 | 1508134 | 4422ARB09_9 | 9 | 1 | 14.5 | 7.3 | 9.4 | 2 | SM | Clon | 2020 | Mixta | 2023-10-31 |  | Remanente | New | 156
Waspado | 4422 | ARB011 | ARB | 4422ARB011 | 0 | Lineal | 728463 | 1508012 | 4422ARB011_11 | 11 | 1 | 9 | 5.2 | 8.1 | 2 | SM | Clon | 2020 | Mixta | 2023-10-31 |  | Remanente | New | 156
Waspado | 4422 | ARB012 | ARB | 4422ARB012 | 0 | Lineal | 728504 | 1508186 | 4422ARB012_12 | 12 | 1 | 15.8 | 8.2 | 11.8 | 2 | SM | Clon | 2020 | Mixta | 2023-10-31 |  | Remanente | New | 156
Waspado | 4422 | ARB013 | ARB | 4422ARB013 | 0 | Lineal | 728526 | 1508185 | 4422ARB013_13 | 13 | 1 | 17.3 | 7.9 | 10.9 | 2 | SM | Clon | 2020 | Mixta | 2023-10-31 |  | Remanente | New | 156
Waspado | 4422 | ARB014 | ARB | 4422ARB014 | 0 | Lineal | 728476 | 1508002 | 4422ARB014_14 | 14 | 1 | 13.9 | 8.6 | 11.3 | 2 | SM | Clon | 2020 | Mixta | 2023-10-31 |  | Remanente | New | 156
Waspado | 4422 | ARB016 | ARB | 4422ARB016 | 0 | Lineal | 728531 | 1508152 | 4422ARB016_16 | 16 | 1 | 15.1 | 7.9 | 11.6 | 2 | SM | Clon | 2020 | Mixta | 2023-10-31 |  | Remanente | New | 156
Waspado | 4422 | ARB017 | ARB | 4422ARB017 | 0 | Lineal | 728582 | 1508271 | 4422ARB017_17 | 17 | 1 | 16.4 | 8.7 | 10.3 | 2 | SM | Clon | 2020 | Mixta | 2023-10-31 |  | Remanente | New | 156
Waspado | 4422 | ARB018 | ARB | 4422ARB018 | 0 | Lineal | 728523 | 1508057 | 4422ARB018_18 | 18 | 1 | 11.3 | 6.8 | 9.8 | 2 | S | Clon | 2020 | Mixta | 2023-10-31 |  | Remanente | New | 156
Waspado | 4422 | ARB019 | ARB | 4422ARB019 | 0 | Lineal | 728524 | 1507991 | 4422ARB019_19 | 19 | 1 | 19.8 | 8.3 | 12 | 2 | SM | Clon | 2020 | Mixta | 2023-10-31 |  | Remanente | New | 156
Waspado | 4422 | ARB020 | ARB | 4422ARB020 | 0 | Lineal | 728569 | 1508171 | 4422ARB020_20 | 20 | 1 | 11.6 | 6.8 | 11.7 | 2 | SM | Clon | 2020 | Mixta | 2023-10-31 |  | Remanente | New | 156
Waspado | 4422 | ARB021 | ARB | 4422ARB021 | 0 | Lineal | 728620 | 1508309 | 4422ARB021_21 | 21 | 1 | 13.6 | 8.2 | 10.9 | 2 | SM | Clon | 2020 | Mixta | 2023-10-31 |  | Remanente | New | 156
Waspado | 4422 | ARB022 | ARB | 4422ARB022 | 0 | Lineal | 728580 | 1508141 | 4422ARB022_22 | 22 | 1 | 18.4 | 3.9 | 10 | 2 | O | Clon | 2020 | Mixta | 2023-10-31 |  | Remanente | New | 156
Waspado | 4422 | ARB023 | ARB | 4422ARB023 | 0 | Lineal | 728537 | 1507980 | 4422ARB023_23 | 23 | 1 | 13.4 | 9 | 11.2 | 2 | SM | Clon | 2020 | Mixta | 2023-10-31 |  | Remanente | New | 156
Waspado | 4422 | ARB024 | ARB | 4422ARB024 | 0 | Lineal | 728575 | 1508070 | 4422ARB024_24 | 24 | [5 empty] | MTO | Clon | 2020 | Mixta | 2023-10-31 |  | Remanente | New | 156
Waspado | 4422 | ARB025 | ARB | 4422ARB025 | 0 | Lineal | 728615 | 1508227 | 4422ARB025_25 | 25 | 1 | 18 | 8.6 | 12.8 | 2 | SM | Clon | 2020 | Mixta | 2023-10-31 |  | Remanente | New | 156
Waspado | 4422 | ARB026 | ARB | 4422ARB026 | 0 | Lineal | 728629 | 1508214 | 4422ARB026_26 | 26 | 1 | 10.4 | 5.2 | 8.2 | 2 | SM | Clon | 2020 | Mixta | 2023-10-31 |  | Remanente | New | 156
Waspado | 4422 | ARB027 | ARB | 4422ARB027 | 0 | Lineal | 728586 | 1508042 | 4422ARB027_27 | 27 | 1 | 18.5 | 5.8 | 9 | 2 | A | Clon | 2020 | Mixta | 2023-10-31 |  | Remanente | New | 156
Waspado | 4422 | ARB028 | ARB | 4422ARB028 | 0 | Lineal | 728595 | 1508021 | 4422ARB028_28 | 28 | 1 | 15.4 | 4.3 | 6.5 | 2 | Q | Clon | 2020 | Mixta | 2023-10-31 |  | Remanente | New | 156
Waspado | 4422 | ARB029 | ARB | 4422ARB029 | 0 | Lineal | 728648 | 1508208 | 4422ARB029_29 | 29 | 1 | 14 | 6.5 | 10.3 | 2 | SM | Clon | 2020 | Mixta | 2023-10-31 |  | Remanente | New | 156
Waspado | 4422 | ARB030 | ARB | 4422ARB030 | 0 | Lineal | 728692 | 1508326 | 4422ARB030_30 | 30 | 1 | 18.3 | 8.2 | 11.8 | 2 | SM | Clon | 2020 | Mixta | 2023-10-31 |  | Remanente | New | 156
Waspado | 4422 | ARB031 | ARB | 4422ARB031 | 0 | Lineal | 728633 | 1508111 | 4422ARB031_31 | 31 | 1 | 13.5 | 7.1 | 9.8 | 2 | SM | Clon | 2020 | Mixta | 2023-10-31 |  | Remanente | New | 156
Waspado | 4422 | ARB032 | ARB | 4422ARB032 | 0 | Lineal | 728623 | 1508022 | 4422ARB032_32 | 32 | 1 | 17.4 | 4.7 | 9.1 | 2 | SM | Clon | 2020 | Mixta | 2023-10-31 |  | Remanente | New | 156
Waspado | 4422 | ARB033 | ARB | 4422ARB033 | 0 | Lineal | 728672 | 1508214 | 4422ARB033_33 | 33 | [5 empty] | MTO | Clon | 2020 | Mixta | 2023-10-31 |  | Remanente | New | 156
Waspado | 4422 | ARB034 | ARB | 4422ARB034 | 0 | Lineal | 728718 | 1508290 | 4422ARB034_34 | 34 | 1 | 7.7 | 3.9 | 6.5 | 2 | SM | Clon | 2020 | Mixta | 2023-10-31 |  | Remanente | New | 156
Waspado | 4422 | ARB035 | ARB | 4422ARB035 | 0 | Lineal | 728658 | 1508093 | 4422ARB035_35 | 35 | 1 | 15.7 | 9.4 | 12.6 | 2 | SM | Clon | 2020 | Mixta | 2023-10-31 |  | Remanente | New | 156
Waspado | 4422 | ARB037 | ARB | 4422ARB037 | 0 | Lineal | 728474 | 1507800 | 4422ARB037_37 | 37 | 1 | 16.7 | 6.8 | 12.6 | 2 | SM | Clon | 2020 | Mixta | 2023-10-28 | D | Remanente | New | 156
Waspado | 4422 | ARB038 | ARB | 4422ARB038 | 0 | Lineal | 728506 | 1507847 | 4422ARB038_38 | 38 | 1 | 17.1 | 6.6 | 11.9 | 2 | SM | Clon | 2020 | Mixta | 2023-10-28 |  | Remanente | New | 156
Waspado | 4422 | ARB039 | ARB | 4422ARB039 | 0 | Lineal | 728506 | 1507783 | 4422ARB039_39 | 39 | 1 | 18.7 | 7.2 | 13.3 | 2 | SM | Clon | 2020 | Mixta | 2023-10-28 | DM | Remanente | New | 156
Waspado | 4422 | ARB040 | ARB | 4422ARB040 | 0 | Lineal | 728540 | 1507857 | 4422ARB040_40 | 40 | 1 | 14.5 | 4.1 | 9.2 | 2 | T | Clon | 2020 | Mixta | 2023-10-28 | DM | Remanente | New | 156
Waspado | 4422 | ARB042 | ARB | 4422ARB042 | 0 | Lineal | 728555 | 1507854 | 4422ARB042_42 | 42 | 1 | 15.6 | 5.2 | 9.6 | 2 | T | Clon | 2020 | Mixta | 2023-10-28 |  | Remanente | New | 156
Waspado | 4422 | ARB043 | ARB | 4422ARB043 | 0 | Lineal | 728556 | 1507813 | 4422ARB043_43 | 43 | 1 | 19.8 | 3.8 | 10.1 | 2 | Q | Clon | 2020 | Mixta | 2023-10-28 |  | Remanente | New | 156
Waspado | 4422 | ARB045 | ARB | 4422ARB045 | 0 | Lineal | 728583 | 1507836 | 4422ARB045_45 | 45 | 1 | 14.2 | 4.2 | 9.4 | 2 | SM | Clon | 2020 | Mixta | 2023-10-28 |  | Remanente | New | 156
Waspado | 4422 | ARB046 | ARB | 4422ARB046 | 0 | Lineal | 728575 | 1507738 | 4422ARB046_46 | 46 | 1 | 14.7 | 5.6 | 11.2 | 2 | SM | Clon | 2020 | Mixta | 2023-10-28 |  | Remanente | New | 156
Waspado | 4422 | ARB047 | ARB | 4422ARB047 | 0 | Lineal | 728577 | 1507723 | 4422ARB047_47 | 47 | 1 | 17.6 | 5.1 | 10.7 | 2 | SM | Clon | 2020 | Mixta | 2023-10-28 | DM | Remanente | New | 156
Waspado | 4422 | ARB048 | ARB | 4422ARB048 | 0 | Lineal | 728630 | 1507899 | 4422ARB048_48 | 48 | 1 | 11.6 | 4.2 | 10.5 | 2 | SM | Clon | 2020 | Mixta | 2023-10-28 |  | Remanente | New | 156
Waspado | 4422 | ARB049 | ARB | 4422ARB049 | 0 | Lineal | 728670 | 1508078 | 4422ARB049_49 | 49 | 1 | 18.6 | 4.8 | 8 | 2 | Q | Clon | 2020 | Mixta | 2023-10-31 |  | Remanente | New | 156
Waspado | 4422 | ARB050 | ARB | 4422ARB050 | 0 | Lineal | 728730 | 1508264 | 4422ARB050_50 | 50 | 1 | 17.3 | 9 | 12.4 | 2 | SM | Clon | 2020 | Mixta | 2023-10-31 |  | Remanente | New | 156
Waspado | 4422 | ARB051 | ARB | 4422ARB051 | 0 | Lineal | 728740 | 1508240 | 4422ARB051_51 | 51 | [5 empty] | MTO | Clon | 2020 | Mixta | 2023-10-31 |  | Remanente | New | 156
Waspado | 4422 | ARB052 | ARB | 4422ARB052 | 0 | Lineal | 728672 | 1508018 | 4422ARB052_52 | 52 | 1 | 15.4 | 2.5 | 10.8 | 2 | S | Clon | 2020 | Mixta | 2023-10-31 |  | Remanente | New | 156
Waspado | 4422 | ARB053 | ARB | 4422ARB053 | 0 | Lineal | 728643 | 1507869 | 4422ARB053_53 | 53 | 1 | 21.4 | 5.7 | 13.2 | 2 | RQ | Clon | 2020 | Mixta | 2023-10-28 |  | Remanente | New | 156
Waspado | 4422 | ARB054 | ARB | 4422ARB054 | 0 | Lineal | 728605 | 1507734 | 4422ARB054_54 | 54 | 1 | 17.2 | 6.2 | 11.6 | 2 | SM | Clon | 2020 | Mixta | 2023-10-28 |  | Remanente | New | 156
Waspado | 4422 | ARB056 | ARB | 4422ARB056 | 0 | Lineal | 728647 | 1507832 | 4422ARB056_56 | 56 | [5 empty] | TM | Clon | 2020 | Mixta | 2023-10-28 | Afectado por apertura de trocha | Remanente | New | 156
Waspado | 4422 | ARB057 | ARB | 4422ARB057 | 0 | Lineal | 728679 | 1507956 | 4422ARB057_57 | 57 | 1 | 18.7 | 5.9 | 10.4 | 2 | SM | Clon | 2020 | Mixta | 2023-10-28 | DM | Remanente | New | 156
Waspado | 4422 | ARB058 | ARB | 4422ARB058 | 0 | Lineal | 728720 | 1508124 | 4422ARB058_58 | 58 | 1 | 16 | 8.2 | 12.1 | 2 | SM | Clon | 2020 | Mixta | 2023-10-31 |  | Remanente | New | 156
Waspado | 4422 | ARB059 | ARB | 4422ARB059 | 0 | Lineal | 728772 | 1508293 | 4422ARB059_59 | 59 | 1 | 18 | 6.1 | 9.6 | 2 | SM | Clon | 2020 | Mixta | 2023-10-31 |  | Remanente | New | 156
Waspado | 4422 | ARB060 | ARB | 4422ARB060 | 0 | Lineal | 728744 | 1508149 | 4422ARB060_60 | 60 | 1 | 16.4 | 8.1 | 11.6 | 2 | SM | Clon | 2020 | Mixta | 2023-10-31 |  | Remanente | New | 156
Waspado | 4422 | ARB061 | ARB | 4422ARB061 | 0 | Lineal | 728702 | 1507976 | 4422ARB061_61 | 61 | 1 | 14.3 | 5.1 | 10.6 | 2 | T | Clon | 2020 | Mixta | 2023-10-28 |  | Remanente | New | 156
Waspado | 4422 | ARB062 | ARB | 4422ARB062 | 0 | Lineal | 728654 | 1507801 | 4422ARB062_62 | 62 | [5 empty] | MTO | Clon | 2020 | Mixta | 2023-10-28 |  | Remanente | New | 156
Waspado | 4422 | ARB064 | ARB | 4422ARB064 | 0 | Lineal | 728649 | 1507712 | 4422ARB064_64 | 64 | [5 empty] | MTO | Clon | 2020 | Mixta | 2023-10-28 |  | Remanente | New | 156
Waspado | 4422 | ARB065 | ARB | 4422ARB065 | 0 | Lineal | 728691 | 1507873 | 4422ARB065_65 | 65 | [5 empty] | MTO | Clon | 2020 | Mixta | 2023-10-28 |  | Remanente | New | 156
Waspado | 4422 | ARB066 | ARB | 4422ARB066 | 0 | Lineal | 728731 | 1508050 | 4422ARB066_66 | 66 | 1 | 17 | 5.2 | 10.5 | 2 | SM | Clon | 2020 | Mixta | 2023-10-28 |  | Remanente | New | 156
Waspado | 4422 | ARB067 | ARB | 4422ARB067 | 0 | Lineal | 728780 | 1508225 | 4422ARB067_67 | 67 | 1 | 15.1 | 7.2 | 13.4 | 2 | SM | Clon | 2020 | Mixta | 2023-10-31 |  | Remanente | New | 156
Waspado | 4422 | ARB068 | ARB | 4422ARB068 | 0 | Lineal | 728784 | 1508176 | 4422ARB068_68 | 68 | 1 | 15.8 | 8.6 | 13.5 | 2 | SM | Clon | 2020 | Mixta | 2023-10-31 |  | Remanente | New | 156
Waspado | 4422 | ARB069 | ARB | 4422ARB069 | 0 | Lineal | 728742 | 1508014 | 4422ARB069_69 | 69 | 1 | 21.3 | 6.4 | 13 | 2 | SM | Clon | 2020 | Mixta | 2023-10-28 |  | Remanente | New | 156
Waspado | 4422 | ARB070 | ARB | 4422ARB070 | 0 | Lineal | 728713 | 1507867 | 4422ARB070_70 | 70 | 1 | 15.2 | 4.5 | 9.8 | 2 | SM | Clon | 2020 | Mixta | 2023-10-28 | DM | Remanente | New | 156
Waspado | 4422 | ARB071 | ARB | 4422ARB071 | 0 | Lineal | 728668 | 1507715 | 4422ARB071_71 | 71 | 1 | 19.4 | 6.5 | 12.2 | 2 | SM | Clon | 2020 | Mixta | 2023-10-28 | DM | Remanente | New | 156
Waspado | 4422 | ARB073 | ARB | 4422ARB073 | 0 | Lineal | 728694 | 1507759 | 4422ARB073_73 | 73 | 1 | 14.9 | 6 | 11.9 | 2 | T | Clon | 2020 | Mixta | 2023-10-28 |  | Remanente | New | 156
Waspado | 4422 | ARB074 | ARB | 4422ARB074 | 0 | Lineal | 728747 | 1507970 | 4422ARB074_74 | 74 | 1 | 18 | 5.8 | 12.2 | 2 | SM | Clon | 2020 | Mixta | 2023-10-28 |  | Remanente | New | 156
Waspado | 4422 | ARB075 | ARB | 4422ARB075 | 0 | Lineal | 728786 | 1508118 | 4422ARB075_75 | 75 | 1 | 19.4 | 10.1 | 13.3 | 2 | MR | Clon | 2020 | Mixta | 2023-10-31 |  | Remanente | New | 156
Waspado | 4422 | ARB076 | ARB | 4422ARB076 | 0 | Lineal | 728829 | 1508223 | 4422ARB076_76 | 76 | 1 | 12.8 | 6.3 | 8.3 | 2 | SM | Clon | 2020 | Mixta | 2023-10-31 |  | Remanente | New | 156
Waspado | 4422 | ARB077 | ARB | 4422ARB077 | 0 | Lineal | 728784 | 1508053 | 4422ARB077_77 | 77 | [5 empty] | TM | Clon | 2020 | Mixta | 2023-10-28 | Afectado por apertura de trocha | Remanente | New | 156
Waspado | 4422 | ARB078 | ARB | 4422ARB078 | 0 | Lineal | 728747 | 1507903 | 4422ARB078_78 | 78 | 1 | 16.3 | 6.3 | 12.5 | 2 | SM | Clon | 2020 | Mixta | 2023-10-28 |  | Remanente | New | 156
Waspado | 4422 | ARB079 | ARB | 4422ARB079 | 0 | Lineal | 728709 | 1507754 | 4422ARB079_79 | 79 | [5 empty] | MTO | Clon | 2020 | Mixta | 2023-10-28 |  | Remanente | New | 156
Waspado | 4422 | ARB081 | ARB | 4422ARB081 | 0 | Lineal | 728710 | 1507681 | 4422ARB081_81 | 81 | 1 | 14 | 4.7 | 8.9 | 2 | SM | Clon | 2020 | Mixta | 2023-10-28 | DM | Remanente | New | 156
Waspado | 4422 | ARB082 | ARB | 4422ARB082 | 0 | Lineal | 728743 | 1507833 | 4422ARB082_82 | 82 | 1 | 14.5 | 4.6 | 10.1 | 2 | SM | Clon | 2020 | Mixta | 2023-10-28 | DM | Remanente | New | 156
Waspado | 4422 | ARB083 | ARB | 4422ARB083 | 0 | Lineal | 728784 | 1507989 | 4422ARB083_83 | 83 | 1 | 18.5 | 7.1 | 11.6 | 2 | SM | Clon | 2020 | Mixta | 2023-10-28 |  | Remanente | New | 156
Waspado | 4422 | ARB084 | ARB | 4422ARB084 | 0 | Lineal | 728825 | 1508142 | 4422ARB084_84 | 84 | 1 | 16.5 | 7.5 | 11.6 | 2 | SM | Clon | 2020 | Mixta | 2023-10-31 |  | Remanente | New | 156
Waspado | 4422 | ARB085 | ARB | 4422ARB085 | 0 | Lineal | 728843 | 1508150 | 4422ARB085_85 | 85 | 1 | 16.6 | 7.4 | 12.7 | 2 | SM | Clon | 2020 | Mixta | 2023-10-31 |  | Remanente | New | 156
Waspado | 4422 | ARB086 | ARB | 4422ARB086 | 0 | Lineal | 728800 | 1507983 | 4422ARB086_86 | 86 | 1 | 20.6 | 5.3 | 13.2 | 2 | S | Clon | 2020 | Mixta | 2023-10-28 |  | Remanente | New | 156
Waspado | 4422 | ARB087 | ARB | 4422ARB087 | 0 | Lineal | 728763 | 1507833 | 4422ARB087_87 | 87 | [5 empty] | MTO | Clon | 2020 | Mixta | 2023-10-28 |  | Remanente | New | 156
Waspado | 4422 | ARB091 | ARB | 4422ARB091 | 0 | Lineal | 728826 | 1508016 | 4422ARB091_91 | 91 | 1 | 18.8 | 6.3 | 11 | 2 | SM | Clon | 2020 | Mixta | 2023-10-28 | DM | Remanente | New | 156
Waspado | 4422 | ARB092 | ARB | 4422ARB092 | 0 | Lineal | 728866 | 1508168 | 4422ARB092_92 | 92 | 1 | 17.5 | 8.7 | 12.2 | 2 | SM | Clon | 2020 | Mixta | 2023-10-31 |  | Remanente | New | 156
Waspado | 4422 | ARB093 | ARB | 4422ARB093 | 0 | Lineal | 728843 | 1508018 | 4422ARB093_93 | 93 | [5 empty] | MTO | Clon | 2020 | Mixta | 2023-10-28 |  | Remanente | New | 156
Waspado | 4422 | ARB096 | ARB | 4422ARB096 | 0 | Lineal | 728794 | 1507763 | 4422ARB096_96 | 96 | 1 | 16.4 | 6.8 | 13.6 | 2 | SM | Clon | 2020 | Mixta | 2023-10-28 |  | Remanente | New | 156
Waspado | 4422 | ARB098 | ARB | 4422ARB098 | 0 | Lineal | 728906 | 1508130 | 4422ARB098_98 | 98 | 1 | 15.7 | 6.3 | 8.1 | 2 | SM | Clon | 2020 | Mixta | 2023-10-31 |  | Remanente | New | 156
Waspado | 4422 | ARB099 | ARB | 4422ARB099 | 0 | Lineal | 728866 | 1507970 | 4422ARB099_99 | 99 | 1 | 18.4 | 6.2 | 10.9 | 2 | SM | Clon | 2020 | Mixta | 2023-10-28 |  | Remanente | New | 156
Waspado | 4422 | ARB100 | ARB | 4422ARB100 | 0 | Lineal | 728820 | 1507804 | 4422ARB100_100 | 100 | [5 empty] | MTO | Clon | 2020 | Mixta | 2023-10-28 |  | Remanente | New | 156
Waspado | 4422 | ARB102 | ARB | 4422ARB102 | 0 | Lineal | 728821 | 1507737 | 4422ARB102_102 | 102 | 1 | 16.9 | 4 | 8.1 | 2 | Q | Clon | 2020 | Mixta | 2023-10-28 |  | Remanente | New | 156
Waspado | 4422 | ARB103 | ARB | 4422ARB103 | 0 | Lineal | 728868 | 1507920 | 4422ARB103_103 | 103 | 1 | 19.1 | 6.3 | 11.5 | 2 | SM | Clon | 2020 | Mixta | 2023-10-28 |  | Remanente | New | 156
Waspado | 4422 | ARB104 | ARB | 4422ARB104 | 0 | Lineal | 728901 | 1508058 | 4422ARB104_104 | 104 | 1 | 18.3 | 4.5 | 11.4 | 2 | T | Clon | 2020 | Mixta | 2023-10-28 |  | Remanente | New | 156
Waspado | 4422 | ARB105 | ARB | 4422ARB105 | 0 | Lineal | 728884 | 1507923 | 4422ARB105_105 | 105 | 1 | 14.1 | 5.6 | 10.8 | 2 | SM | Clon | 2020 | Mixta | 2023-10-28 |  | Remanente | New | 156
Waspado | 4422 | ARB106 | ARB | 4422ARB106 | 0 | Lineal | 728836 | 1507731 | 4422ARB106_106 | 106 | 1 | 21.7 | 5.5 | 13.2 | 2 | SM | Clon | 2020 | Mixta | 2023-10-28 |  | Remanente | New | 156
Waspado | 4422 | ARB107 | ARB | 4422ARB107 | 0 | Lineal | 728864 | 1507776 | 4422ARB107_107 | 107 | 1 | 14.4 | 6.3 | 12.4 | 2 | SM | Clon | 2020 | Mixta | 2023-10-28 |  | Remanente | New | 156
Waspado | 4422 | ARB108 | ARB | 4422ARB108 | 0 | Lineal | 728912 | 1507984 | 4422ARB108_108 | 108 | 1 | 18.8 | 6.4 | 12.6 | 2 | SM | Clon | 2020 | Mixta | 2023-10-28 |  | Remanente | New | 156
Waspado | 4422 | ARB109 | ARB | 4422ARB109 | 0 | Lineal | 728918 | 1507906 | 4422ARB109_109 | 109 | [5 empty] | MTO | Clon | 2020 | Mixta | 2023-10-28 |  | Remanente | New | 156
Waspado | 4422 | ARB110 | ARB | 4422ARB110 | 0 | Lineal | 728867 | 1507727 | 4422ARB110_110 | 110 | 1 | 17.6 | 6.1 | 11.7 | 2 | SM | Clon | 2020 | Mixta | 2023-10-28 |  | Remanente | New | 156
Waspado | 4422 | ARB111 | ARB | 4422ARB111 | 0 | Lineal | 728850 | 1507618 | 4422ARB111_111 | 111 | 1 | 13.1 | 6 | 11 | 2 | RB | Clon | 2020 | Mixta | 2023-10-31 |  | Remanente | New | 156
Waspado | 4422 | ARB112 | ARB | 4422ARB112 | 0 | Lineal | 728910 | 1507825 | 4422ARB112_112 | 112 | 1 | 17.6 | 7.1 | 13.1 | 2 | SM | Clon | 2020 | Mixta | 2023-10-28 |  | Remanente | New | 156
Waspado | 4422 | ARB113 | ARB | 4422ARB113 | 0 | Lineal | 728958 | 1507978 | 4422ARB113_113 | 113 | 1 | 11.2 | 3.2 | 9.6 | 2 | AD | Clon | 2020 | Mixta | 2023-10-28 |  | Remanente | New | 156
Waspado | 4422 | ARB114 | ARB | 4422ARB114 | 0 | Lineal | 728914 | 1507777 | 4422ARB114_114 | 114 | 1 | 19.3 | 5.8 | 12.2 | 2 | SM | Clon | 2020 | Mixta | 2023-10-28 |  | Remanente | New | 156
Waspado | 4422 | ARB115 | ARB | 4422ARB115 | 0 | Lineal | 728863 | 1507605 | 4422ARB115_115 | 115 | 1 | 17.8 | 6.4 | 11.9 | 2 | MR | Clon | 2020 | Mixta | 2023-10-31 | DM | Remanente | New | 156
Waspado | 4422 | ARB116 | ARB | 4422ARB116 | 0 | Lineal | 728875 | 1507558 | 4422ARB116_116 | 116 | 1 | 15.3 | 5.5 | 11.9 | 2 | SM | Clon | 2020 | Mixta | 2023-10-31 |  | Remanente | New | 156
Waspado | 4422 | ARB117 | ARB | 4422ARB117 | 0 | Lineal | 728916 | 1507723 | 4422ARB117_117 | 117 | [5 empty] | TM | Clon | 2020 | Mixta | 2023-10-31 |  | Remanente | New | 156
Waspado | 4422 | ARB118 | ARB | 4422ARB118 | 0 | Lineal | 728967 | 1507921 | 4422ARB118_118 | 118 | 1 | 10.9 | 4.3 | 9 | 2 | SM | Clon | 2020 | Mixta | 2023-10-28 |  | Remanente | New | 156
Waspado | 4422 | ARB119 | ARB | 4422ARB119 | 0 | Lineal | 728955 | 1507801 | 4422ARB119_119 | 119 | 1 | 18.6 | 5.9 | 18.4 | 2 | SM | Clon | 2020 | Mixta | 2023-10-28 | DM | Remanente | New | 156
Waspado | 4422 | ARB120 | ARB | 4422ARB120 | 0 | Lineal | 728914 | 1507652 | 4422ARB120_120 | 120 | 1 | 20.3 | 8 | 13.6 | 1 | BR | Clon | 2020 | Mixta | 2023-10-31 |  | Remanente | New | 156
Waspado | 4422 | ARB121 | ARB | 4422ARB121 | 0 | Lineal | 728908 | 1507621 | 4422ARB121_121 | 121 | 1 | 18.7 | 8.1 | 13.9 | 2 | BR | Clon | 2020 | Mixta | 2023-10-31 |  | Remanente | New | 156
Waspado | 4422 | ARB122 | ARB | 4422ARB122 | 0 | Lineal | 728973 | 1507795 | 4422ARB122_122 | 122 | 1 | 18 | 5.3 | 11.2 | 2 | SM | Clon | 2020 | Mixta | 2023-10-28 |  | Remanente | New | 156
Waspado | 4422 | ARB123 | ARB | 4422ARB123 | 0 | Lineal | 728996 | 1507844 | 4422ARB123_123 | 123 | 1 | 16.6 | 4.4 | 11 | 2 | SM | Clon | 2020 | Mixta | 2023-10-28 |  | Remanente | New | 156
Waspado | 4422 | ARB124 | ARB | 4422ARB124 | 0 | Lineal | 728957 | 1507682 | 4422ARB124_124 | 124 | 1 | 12.6 | 6.2 | 12 | 2 | SM | Clon | 2020 | Mixta | 2023-10-31 |  | Remanente | New | 156
Waspado | 4422 | ARB125 | ARB | 4422ARB125 | 0 | Lineal | 728940 | 1507526 | 4422ARB125_125 | 125 | 1 | 5.7 | 3 | 6 | 2 | SM | Clon | 2020 | Mixta | 2023-10-31 |  | Remanente | New | 156
Waspado | 4422 | ARB126 | ARB | 4422ARB126 | 0 | Lineal | 728978 | 1507719 | 4422ARB126_126 | 126 | 1 | 16.8 | 6 | 11.5 | 2 | O | Clon | 2020 | Mixta | 2023-10-31 |  | Remanente | New | 156
Waspado | 4422 | ARB127 | ARB | 4422ARB127 | 0 | Lineal | 729019 | 1507881 | 4422ARB127_127 | 127 | 1 | 17.4 | 6.9 | 13.8 | 2 | SM | Clon | 2020 | Mixta | 2023-10-28 |  | Remanente | New | 156
Waspado | 4422 | ARB129 | ARB | 4422ARB129 | 0 | Lineal | 728956 | 1507539 | 4422ARB129_129 | 129 | 1 | 19.1 | 3.5 | 11.4 | 3 | Q | Clon | 2020 | Mixta | 2023-10-31 | DM, O | Remanente | New | 156
Waspado | 4422 | ARB130 | ARB | 4422ARB130 | 0 | Lineal | 728978 | 1507613 | 4422ARB130_130 | 130 | 1 | 15.5 | 5.8 | 11.5 | 2 | SM | Clon | 2020 | Mixta | 2023-10-31 |  | Remanente | New | 156
Waspado | 4422 | ARB131 | ARB | 4422ARB131 | 0 | Lineal | 729025 | 1507771 | 4422ARB131_131 | 131 | 1 | 16.3 | 5.2 | 10.7 | 2 | SM | Clon | 2020 | Mixta | 2023-10-28 |  | Remanente | New | 156
Waspado | 4422 | ARB132 | ARB | 4422ARB132 | 0 | Lineal | 729034 | 1507737 | 4422ARB132_132 | 132 | 1 | 15.5 | 6.5 | 11.1 | 2 | T | Clon | 2020 | Mixta | 2023-10-31 |  | Remanente | New | 156
Waspado | 4422 | ARB133 | ARB | 4422ARB133 | 0 | Lineal | 729033 | 1507661 | 4422ARB133_133 | 133 | [5 empty] | TM | Clon | 2020 | Mixta | 2023-10-31 |  | Remanente | New | 156
Waspado | 4422 | ARB134 | ARB | 4422ARB134 | 0 | Lineal | 729084 | 1507819 | 4422ARB134_134 | 134 | [5 empty] | MTO | Clon | 2020 | Mixta | 2023-10-28 |  | Remanente | New | 156
Waspado | 4422 | ARB135 | ARB | 4422ARB135 | 0 | Lineal | 729053 | 1507659 | 4422ARB135_135 | 135 | 1 | 9.4 | 3.5 | 7 | 2 | SM | Clon | 2020 | Mixta | 2023-10-31 |  | Remanente | New | 156
Waspado | 4422 | ARB136 | ARB | 4422ARB136 | 0 | Lineal | 729087 | 1507745 | 4422ARB136_136 | 136 | 1 | 18.6 | 6.4 | 11.1 | 2 | MR | Clon | 2020 | Mixta | 2023-10-31 |  | Remanente | New | 156
Waspado | 4422 | ARB137 | ARB | 4422ARB137 | 0 | Lineal | 729097 | 1507711 | 4422ARB137_137 | 137 | 1 | 24.2 | 7 | 12.2 | 2 | MR | Clon | 2020 | Mixta | 2023-10-31 |  | Remanente | New | 156
Waspado | 4422 | ARB138 | ARB | 4422ARB138 | 0 | Lineal | 729123 | 1507766 | 4422ARB138_138 | 138 | 1 | 14.1 | 5.8 | 9.8 | 1 | BE | Clon | 2020 | Mixta | 2023-10-31 |  | Remanente | New | 156
Waspado | 4422 | ARB139 | ARB | 4422ARB139 | 0 | Lineal | 729115 | 1507683 | 4422ARB139_139 | 139 | 1 | 19.9 | 8.5 | 14.1 | 1 | BE | Clon | 2020 | Mixta | 2023-10-31 |  | Remanente | New | 156
Waspado | 4422 | ARB140 | ARB | 4422ARB140 | 0 | Lineal | 729175 | 1507771 | 4422ARB140_140 | 140 | 1 | 13.2 | 6 | 11.7 | 1 | BE | Clon | 2020 | Mixta | 2023-10-31 |  | Remanente | New | 156
Waspado | 4422 | ARB141 | ARB | 4422ARB141 | 0 | Lineal | 729184 | 1507752 | 4422ARB141_141 | 141 | 1 | 16.2 | 8 | 12.8 | 2 | T | Clon | 2020 | Mixta | 2023-10-31 | DM | Remanente | New | 156
Waspado | 4422 | ARB142 | ARB | 4422ARB142 | 0 | Lineal | 729034 | 1507552 | 4422ARB142_142 | 142 | [5 empty] | TM | Clon | 2020 | Mixta | 2023-10-31 |  | Remanente | New | 156
Waspado | 4422 | ARB143 | ARB | 4422ARB143 | 0 | Lineal | 729045 | 1507534 | 4422ARB143_143 | 143 | 1 | 14.7 | 6 | 10.4 | 2 | SM | Clon | 2020 | Mixta | 2023-10-31 |  | Remanente | New | 156
Waspado | 4422 | ARB145 | ARB | 4422ARB145 | 0 | Lineal | 729122 | 1507596 | 4422ARB145_145 | 145 | 1 | 12.9 | 4.5 | 9 | 2 | O | Clon | 2020 | Mixta | 2023-10-31 |  | Remanente | New | 156
Waspado | 4422 | ARB146 | ARB | 4422ARB146 | 0 | Lineal | 729073 | 1507495 | 4422ARB146_146 | 146 | 1 | 18.1 | 7 | 11.8 | 2 | MR | Clon | 2020 | Mixta | 2023-10-31 |  | Remanente | New | 156
Waspado | 4422 | ARB148 | ARB | 4422ARB148 | 0 | Lineal | 729250 | 1507718 | 4422ARB148_148 | 148 | 1 | 16.4 | 8 | 13 | 1 | BE | Clon | 2020 | Mixta | 2023-10-31 |  | Remanente | New | 156
Waspado | 4422 | ARB149 | ARB | 4422ARB149 | 0 | Lineal | 729118 | 1507537 | 4422ARB149_149 | 149 | 1 | 19.1 | 6.4 | 11.5 | 2 | O | Clon | 2020 | Mixta | 2023-10-31 |  | Remanente | New | 156
Waspado | 4422 | ARB150 | ARB | 4422ARB150 | 0 | Lineal | 729076 | 1507458 | 4422ARB150_150 | 150 | 1 | 17 | 7 | 11.3 | 2 | SM | Clon | 2020 | Mixta | 2023-10-31 | DM | Remanente | New | 156
Waspado | 4422 | ARB151 | ARB | 4422ARB151 | 0 | Lineal | 729177 | 1507581 | 4422ARB151_151 | 151 | [5 empty] | TM | Clon | 2020 | Mixta | 2023-10-31 |  | Remanente | New | 156
Waspado | 4422 | ARB152 | ARB | 4422ARB152 | 0 | Lineal | 729267 | 1507729 | 4422ARB152_152 | 152 | 1 | 16.4 | 7.4 | 12.7 | 2 | SM | Clon | 2020 | Mixta | 2023-10-31 | DM | Remanente | New | 156
Waspado | 4422 | ARB153 | ARB | 4422ARB153 | 0 | Lineal | 729253 | 1507689 | 4422ARB153_153 | 153 | 1 | 17 | 7.3 | 12.5 | 1 | BE | Clon | 2020 | Mixta | 2023-10-31 |  | Remanente | New | 156
Waspado | 4422 | ARB154 | ARB | 4422ARB154 | 0 | Lineal | 729138 | 1507510 | 4422ARB154_154 | 154 | 1 | 16.2 | 2.5 | 7.2 | 2 | Q | Clon | 2020 | Mixta | 2023-10-31 |  | Remanente | New | 156
Waspado | 4422 | ARB155 | ARB | 4422ARB155 | 0 | Lineal | 729058 | 1507366 | 4422ARB155_155 | 155 | 1 | 14.4 | 6.5 | 12.5 | 2 | T | Clon | 2020 | Mixta | 2023-10-31 |  | Remanente | New | 156
Waspado | 4422 | ARB156 | ARB | 4422ARB156 | 0 | Lineal | 729182 | 1507545 | 4422ARB156_156 | 156 | 1 | 17.9 | 6.3 | 11.7 | 2 | SM | Clon | 2020 | Mixta | 2023-10-31 |  | Remanente | New | 156
Waspado | 4422 | ARB157 | ARB | 4422ARB157 | 0 | Lineal | 729308 | 1507740 | 4422ARB157_157 | 157 | 1 | 16.5 | 5.9 | 9.6 | 2 | SM | Clon | 2020 | Mixta | 2023-10-31 |  | Remanente | New | 156
Waspado | 4422 | ARB158 | ARB | 4422ARB158 | 0 | Lineal | 729241 | 1507604 | 4422ARB158_158 | 158 | [5 empty] | TM | Clon | 2020 | Mixta | 2023-10-31 |  | Remanente | New | 156
Waspado | 4422 | ARB159 | ARB | 4422ARB159 | 0 | Lineal | 729118 | 1507421 | 4422ARB159_159 | 159 | 1 | 19.5 | 7.3 | 13.4 | 1 | MR | Clon | 2020 | Mixta | 2023-10-31 |  | Remanente | New | 156
Waspado | 4422 | ARB160 | ARB | 4422ARB160 | 0 | Lineal | 729097 | 1507366 | 4422ARB160_160 | 160 | 1 | 16.7 | 5.5 | 11.3 | 2 | SM | Clon | 2020 | Mixta | 2023-10-31 |  | Remanente | New | 156
Waspado | 4422 | ARB161 | ARB | 4422ARB161 | 0 | Lineal | 729214 | 1507532 | 4422ARB161_161 | 161 | [5 empty] | TM | Clon | 2020 | Mixta | 2023-10-31 |  | Remanente | New | 156
Waspado | 4422 | ARB162 | ARB | 4422ARB162 | 0 | Lineal | 729341 | 1507724 | 4422ARB162_162 | 162 | 1 | 12.7 | 4.6 | 8.7 | 2 | BR | Clon | 2020 | Mixta | 2023-10-31 |  | Remanente | New | 156
Waspado | 4422 | ARB163 | ARB | 4422ARB163 | 0 | Lineal | 729297 | 1507624 | 4422ARB163_163 | 163 | 1 | 18.6 | 7 | 12.1 | 2 | SM | Clon | 2020 | Mixta | 2023-10-31 |  | Remanente | New | 156
Waspado | 4422 | ARB164 | ARB | 4422ARB164 | 0 | Lineal | 729196 | 1507477 | 4422ARB164_164 | 164 | 1 | 14.3 | 6.5 | 11.1 | 2 | MR | Clon | 2020 | Mixta | 2023-10-31 |  | Remanente | New | 156
Waspado | 4422 | ARB165 | ARB | 4422ARB165 | 0 | Lineal | 729083 | 1507320 | 4422ARB165_165 | 165 | 1 | 13.6 | 6.5 | 11.5 | 1 | BE | Clon | 2020 | Mixta | 2023-10-31 |  | Remanente | New | 156
Waspado | 4422 | ARB166 | ARB | 4422ARB166 | 0 | Lineal | 729162 | 1507405 | 4422ARB166_166 | 166 | 1 | 14.9 | 5.3 | 9.9 | 2 | T | Clon | 2020 | Mixta | 2023-10-31 |  | Remanente | New | 156
Waspado | 4422 | ARB167 | ARB | 4422ARB167 | 0 | Lineal | 729259 | 1507542 | 4422ARB167_167 | 167 | 1 | 18.1 | 6.5 | 11.8 | 2 | BE | Clon | 2020 | Mixta | 2023-10-31 |  | Remanente | New | 156
Waspado | 4422 | ARB168 | ARB | 4422ARB168 | 0 | Lineal | 729378 | 1507717 | 4422ARB168_168 | 168 | 1 | 15.6 | 6.4 | 11.6 | 2 | SM | Clon | 2020 | Mixta | 2023-10-31 |  | Remanente | New | 156
Waspado | 4422 | ARB169 | ARB | 4422ARB169 | 0 | Lineal | 729388 | 1507691 | 4422ARB169_169 | 169 | 1 | 5.8 | 3 | 6.2 | 1 | RP | Clon | 2020 | Mixta | 2023-10-31 | Son rebrotes el arbol original se murio | Remanente | New | 156
Waspado | 4422 | ARB170 | ARB | 4422ARB170 | 0 | Lineal | 729371 | 1507627 | 4422ARB170_170 | 170 | 1 | 5.5 | 3 | 6 | 1 | RP | Clon | 2020 | Mixta | 2023-10-31 | Son rebrotes el arbol original se murio | Remanente | New | 156
Waspado | 4422 | ARB171 | ARB | 4422ARB171 | 0 | Lineal | 729447 | 1507720 | 4422ARB171_171 | 171 | 1 | 15.5 | 6.5 | 12.8 | 2 | MR | Clon | 2020 | Mixta | 2023-10-31 |  | Remanente | New | 156
Waspado | 4422 | ARB172 | ARB | 4422ARB172 | 0 | Lineal | 729394 | 1507577 | 4422ARB172_172 | 172 | 1 | 11.9 | 5.1 | 10 | 2 | BR | Clon | 2020 | Mixta | 2023-10-31 |  | Remanente | New | 156
Waspado | 4422 | ARB173 | ARB | 4422ARB173 | 0 | Lineal | 729492 | 1507699 | 4422ARB173_173 | 173 | 1 | 18.4 | 8 | 13.2 | 2 | BR | Clon | 2020 | Mixta | 2023-10-31 |  | Remanente | New | 156
Waspado | 4422 | ARB174 | ARB | 4422ARB174 | 0 | Lineal | 729428 | 1507582 | 4422ARB174_174 | 174 | 1 | 15.6 | 5.8 | 11.2 | 2 | BR | Clon | 2020 | Mixta | 2023-10-31 |  | Remanente | New | 156
Waspado | 4422 | ARB175 | ARB | 4422ARB175 | 0 | Lineal | 729494 | 1507633 | 4422ARB175_175 | 175 | 1 | 21.3 | 5.5 | 12.5 | 2 | MR | Clon | 2020 | Mixta | 2023-10-31 |  | Remanente | New | 156
Waspado | 4422 | ARB176 | ARB | 4422ARB176 | 0 | Lineal | 729160 | 1507380 | 4422ARB176_176 | 176 | 1 | 15.7 | 5 | 10.2 | 2 | SM | Clon | 2020 | Mixta | 2023-10-31 | DM | Remanente | New | 156
Waspado | 4422 | ARB177 | ARB | 4422ARB177 | 0 | Lineal | 729143 | 1507330 | 4422ARB177_177 | 177 | 1 | 17.6 | 7 | 11.8 | 2 | O | Clon | 2020 | Mixta | 2023-10-31 | DM | Remanente | New | 156
Waspado | 4422 | ARB178 | ARB | 4422ARB178 | 0 | Lineal | 729177 | 1507350 | 4422ARB178_178 | 178 | 1 | 20.8 | 8 | 14.5 | 1 | MR | Clon | 2020 | Mixta | 2023-10-31 | DM | Remanente | New | 156
Waspado | 4422 | ARB179 | ARB | 4422ARB179 | 0 | Lineal | 729167 | 1507306 | 4422ARB179_179 | 179 | 1 | 19.2 | 4.3 | 10.5 | 2 | Q | Clon | 2020 | Mixta | 2023-10-31 |  | Remanente | New | 156
Waspado | 4422 | ARB180 | ARB | 4422ARB180 | 0 | Lineal | 729244 | 1507388 | 4422ARB180_180 | 180 | 1 | 20 | 6.8 | 11 | 2 | SM | Clon | 2020 | Mixta | 2023-10-31 | DM | Remanente | New | 156
Waspado | 4422 | ARB181 | ARB | 4422ARB181 | 0 | Lineal | 729140 | 1507229 | 4422ARB181_181 | 181 | 1 | 18.1 | 7 | 12.4 | 2 | RB | Clon | 2020 | Mixta | 2023-10-31 | DM | Remanente | New | 156
Waspado | 4422 | ARB182 | ARB | 4422ARB182 | 0 | Lineal | 729238 | 1507351 | 4422ARB182_182 | 182 | [5 empty] | TM | Clon | 2020 | Mixta | 2023-10-31 |  | Remanente | New | 156
Waspado | 4422 | ARB183 | ARB | 4422ARB183 | 0 | Lineal | 729227 | 1507302 | 4422ARB183_183 | 183 | 1 | 16.4 | 6.5 | 12.4 | 2 | BR | Clon | 2020 | Mixta | 2023-10-31 | DM | Remanente | New | 156
Waspado | 4422 | ARB184 | ARB | 4422ARB184 | 0 | Lineal | 729203 | 1507242 | 4422ARB184_184 | 184 | 1 | 14.1 | 6 | 11 | 2 | BR | Clon | 2020 | Mixta | 2023-10-31 |  | Remanente | New | 156
Waspado | 4422 | ARB185 | ARB | 4422ARB185 | 0 | Lineal | 729284 | 1507359 | 4422ARB185_185 | 185 | 1 | 15.8 | 4.2 | 11.9 | 2 | Q | Clon | 2020 | Mixta | 2023-10-31 |  | Remanente | New | 156
Waspado | 4422 | ARB186 | ARB | 4422ARB186 | 0 | Lineal | 729387 | 1507463 | 4422ARB186_186 | 186 | 1 | 15 | 7 | 12.8 | 1 | BR | Clon | 2020 | Mixta | 2023-10-31 | DM | Remanente | New | 156
Waspado | 4422 | ARB187 | ARB | 4422ARB187 | 0 | Lineal | 729276 | 1507325 | 4422ARB187_187 | 187 | [5 empty] | TM | Clon | 2020 | Mixta | 2023-10-31 |  | Remanente | New | 156
Waspado | 4422 | ARB188 | ARB | 4422ARB188 | 0 | Lineal | 729218 | 1507200 | 4422ARB188_188 | 188 | 1 | 15.5 | 4.8 | 10.8 | 2 | Q | Clon | 2020 | Mixta | 2023-10-31 |  | Remanente | New | 156
Waspado | 4422 | ARB189 | ARB | 4422ARB189 | 0 | Lineal | 729346 | 1507402 | 4422ARB189_189 | 189 | 1 | 12.7 | 6 | 11.1 | 2 | SM | Clon | 2020 | Mixta | 2023-10-31 | DM | Remanente | New | 156
La Bu | 6141 | ARB010 | ARB | 6141ARB010 | 0 | Lineal | 727534 | 1501952 | 6141ARB010_10 | 10 | 1 | 11.8 | 6.9 | 9.5 | 2 | SM | Clon | 2019 | Mixta | 2023-11-01 |  | Remanente | Old | 156
La Bu | 6141 | ARB011 | ARB | 6141ARB011 | 0 | Lineal | 727538 | 1502039 | 6141ARB011_11 | 11 | 1 | 24.7 | 10.2 | 15.9 | 2 | SM | Clon | 2019 | Mixta | 2023-11-01 |  | Remanente | Old | 156
La Bu | 6141 | ARB02 | ARB | 6141ARB02 | 0 | Lineal | 727347 | 1501504 | 6141ARB02_2 | 2 | 1 | 10.7 | 5.8 | 9.2 | 2 | SM | Clon | 2019 | Mixta | 2023-11-01 |  | Remanente | Old | 156
La Bu | 6141 | ARB03 | ARB | 6141ARB03 | 0 | Lineal | 727449 | 1501541 | 6141ARB03_3 | 3 | 1 | 18.9 | 7.2 | 12.3 | 2 | SM | Clon | 2019 | Mixta | 2023-11-01 |  | Remanente | Old | 156
La Bu | 6141 | ARB04 | ARB | 6141ARB04 | 0 | Lineal | 727376 | 1501597 | 6141ARB04_4 | 4 | 1 | 13.8 | 5.7 | 10.9 | 2 | SM | Clon | 2019 | Mixta | 2023-11-01 |  | Remanente | Old | 156
La Bu | 6141 | ARB05 | ARB | 6141ARB05 | 0 | Lineal | 727458 | 1501632 | 6141ARB05_5 | 5 | 1 | 20.2 | 4.7 | 9.6 | 2 | S | Clon | 2019 | Mixta | 2023-11-01 |  | Remanente | Old | 156
La Bu | 6141 | ARB06 | ARB | 6141ARB06 | 0 | Lineal | 727472 | 1501682 | 6141ARB06_6 | 6 | 1 | 22.2 | 7.4 | 13.2 | 2 | SM | Clon | 2019 | Mixta | 2023-11-01 |  | Remanente | Old | 156
La Bu | 6141 | ARB07 | ARB | 6141ARB07 | 0 | Lineal | 727422 | 1501740 | 6141ARB07_7 | 7 | 1 | 23.3 | 7.1 | 13.4 | 2 | SM | Clon | 2019 | Mixta | 2023-11-01 |  | Remanente | Old | 156
La Bu | 6141 | ARB08 | ARB | 6141ARB08 | 0 | Lineal | 727438 | 1501794 | 6141ARB08_8 | 8 | 1 | 5.7 | 1.6 | 5.3 | 2 | IN | Clon | 2019 | Mixta | 2023-11-01 |  | Remanente | Old | 156
La Bu | 6141 | ARB09 | ARB | 6141ARB09 | 0 | Lineal | 727519 | 1501858 | 6141ARB09_9 | 9 | 1 | 28.9 | 11.9 | 17.3 | 2 | MR | Clon | 2019 | Mixta | 2023-11-01 |  | Remanente | Old | 156
La Bu | 6151 | ARB01 | ARB | 6151ARB01 | 0 | Lineal | 726870 | 1501595 | 6151ARB01_1 | 1 | 1 | 13.1 | 8.3 | 11 | 2 | SM | Clon | 2019 | Mixta | 2023-11-02 |  | Remanente | Old | 156
La Bu | 6151 | ARB02 | ARB | 6151ARB02 | 0 | Lineal | 726842 | 1501527 | 6151ARB02_2 | 2 | 1 | 20.6 | 7.7 | 10.3 | 2 | SM | Clon | 2019 | Mixta | 2023-11-02 | DM | Remanente | Old | 156
La Bu | 6151 | ARB03 | ARB | 6151ARB03 | 0 | Lineal | 726776 | 1501402 | 6151ARB03_3 | 3 | 1 | 21.1 | 5.8 | 10.5 | 2 | SM | Clon | 2019 | Mixta | 2023-11-02 |  | Remanente | Old | 156
La Bu | 6151 | ARB04 | ARB | 6151ARB04 | 0 | Lineal | 726926 | 1501452 | 6151ARB04_4 | 4 | 1 | 14.4 | 6.7 | 10.8 | 2 | SM | Clon | 2019 | Mixta | 2023-11-02 |  | Remanente | Old | 156
La Bu | 6151 | ARB05 | ARB | 6151ARB05 | 0 | Lineal | 726868 | 1501376 | 6151ARB05_5 | 5 | 1 | 14.9 | 8.1 | 12.3 | 2 | SM | Clon | 2019 | Mixta | 2023-11-02 |  | Remanente | Old | 156
La Bu | 6151 | ARB06 | ARB | 6151ARB06 | 0 | Lineal | 726917 | 1501384 | 6151ARB06_6 | 6 | 1 | 15.9 | 7.9 | 11.9 | 2 | SM | Clon | 2019 | Mixta | 2023-11-02 |  | Remanente | Old | 156
La Bu | 6151 | ARB07 | ARB | 6151ARB07 | 0 | Lineal | 726953 | 1501382 | 6151ARB07_7 | 7 | 1 | 16.3 | 7.7 | 11.8 | 2 | SM | Clon | 2019 | Mixta | 2023-11-02 |  | Remanente | Old | 156
La Bu | 6151 | ARB08 | ARB | 6151ARB08 | 0 | Lineal | 726963 | 1501364 | 6151ARB08_8 | 8 | 1 | 12.8 | 7.4 | 11.3 | 2 | SM | Clon | 2019 | Mixta | 2023-11-02 |  | Remanente | Old | 156
La Bu | 6151 | ARB09 | ARB | 6151ARB09 | 0 | Lineal | 727119 | 1501377 | 6151ARB09_9 | 9 | 1 | 15.8 | 5.6 | 11.6 | 2 | SM | Clon | 2019 | Mixta | 2023-11-02 |  | Remanente | Old | 156
La Bu | 6151 | ARB010 | ARB | 6151ARB010 | 0 | Lineal | 727170 | 1501351 | 6151ARB010_10 | 10 | 1 | 15.9 | 6.8 | 11 | 2 | SM | Clon | 2019 | Mixta | 2023-11-02 |  | Remanente | Old | 156
La Bu | 6161 | ARB01 | ARB | 6161ARB01 | 0 | Lineal | 726940 | 1501174 | 6161ARB01_1 | 1 | 1 | 8.9 | 4 | 9.8 | 4 | EG | Clon | 2019 | Mixta | 2023-11-07 |  | Remanente | Old | 156
La Bu | 6161 | ARB02 | ARB | 6161ARB02 | 0 | Lineal | 726954 | 1501102 | 6161ARB02_2 | 2 | 1 | 10.7 | 6.2 | 9.4 | 1 | BE | Clon | 2019 | Mixta | 2023-11-07 |  | Remanente | Old | 156
La Bu | 6161 | ARB03 | ARB | 6161ARB03 | 0 | Lineal | 727035 | 1501074 | 6161ARB03_3 | 3 | 1 | 16.2 | 7.1 | 11.5 | 2 | MR | Clon | 2019 | Mixta | 2023-11-07 |  | Remanente | Old | 156
La Bu | 6161 | ARB04 | ARB | 6161ARB04 | 0 | Lineal | 727069 | 1501051 | 6161ARB04_4 | 4 | 1 | 5.6 | 4 | 6.9 | 2 | SM | Clon | 2019 | Mixta | 2023-11-07 |  | Remanente | Old | 156
La Bu | 6161 | ARB05 | ARB | 6161ARB05 | 0 | Lineal | 727070 | 1501023 | 6161ARB05_5 | 5 | 1 | 8.5 | 3.2 | 7.1 | 2 | S | Clon | 2019 | Mixta | 2023-11-07 |  | Remanente | Old | 156
La Bu | 6161 | ARB06 | ARB | 6161ARB06 | 0 | Lineal | 727121 | 1501024 | 6161ARB06_6 | 6 | 1 | 11.6 | 6.4 | 10.3 | 2 | SM | Clon | 2019 | Mixta | 2023-11-07 |  | Remanente | Old | 156
La Bu | 6161 | ARB07 | ARB | 6161ARB07 | 0 | Lineal | 727055 | 1500976 | 6161ARB07_7 | 7 | 1 | 9.9 | 4.9 | 9.8 | 2 | SM | Clon | 2019 | Mixta | 2023-11-07 |  | Remanente | Old | 156
La Bu | 6161 | ARB08 | ARB | 6161ARB08 | 0 | Lineal | 727132 | 1501007 | 6161ARB08_8 | 8 | 1 | 2.1 | 1 | 3.5 | 3 | BF | Clon | 2019 | Mixta | 2023-11-07 |  | Remanente | Old | 156
La Bu | 6161 | ARB09 | ARB | 6161ARB09 | 0 | Lineal | 727104 | 1500975 | 6161ARB09_9 | 9 | 1 | 11.1 | 5 | 9.1 | 2 | SM | Clon | 2019 | Mixta | 2023-11-07 |  | Remanente | Old | 156
La Bu | 6161 | ARB010 | ARB | 6161ARB010 | 0 | Lineal | 727113 | 1500966 | 6161ARB010_10 | 10 | 1 | 6.4 | 4 | 7.5 | 2 | AQ | Clon | 2019 | Mixta | 2023-11-07 |  | Remanente | Old | 156
La Bu | 6161 | ARB011 | ARB | 6161ARB011 | 0 | Lineal | 727137 | 1500967 | 6161ARB011_11 | 11 | 1 | 8 | 4.5 | 7.7 | 2 | SM | Clon | 2019 | Mixta | 2023-11-07 |  | Remanente | Old | 156
La Bu | 6161 | ARB012 | ARB | 6161ARB012 | 0 | Lineal | 727185 | 1500955 | 6161ARB012_12 | 12 | 1 | 10.6 | 7 | 11.2 | 2 | SM | Clon | 2019 | Mixta | 2023-11-07 |  | Remanente | Old | 156
La Bu | 6161 | ARB013 | ARB | 6161ARB013 | 0 | Lineal | 727229 | 1500960 | 6161ARB013_13 | 13 | 1 | 9.6 | 4.6 | 8.5 | 3 | E | Clon | 2019 | Mixta | 2023-11-07 |  | Remanente | Old | 156
La Bu | 6161 | ARB014 | ARB | 6161ARB014 | 0 | Lineal | 727259 | 1500968 | 6161ARB014_14 | 14 | 1 | 14.5 | 7 | 11.1 | 2 | SM | Clon | 2019 | Mixta | 2023-11-07 |  | Remanente | Old | 156
La Bu | 6161 | ARB015 | ARB | 6161ARB015 | 0 | Lineal | 727170 | 1500867 | 6161ARB015_15 | 15 | 1 | 7.8 | 4 | 9 | 2 | E | Clon | 2019 | Mixta | 2023-11-07 |  | Remanente | Old | 156
La Bu | 6161 | ARB016 | ARB | 6161ARB016 | 0 | Lineal | 727331 | 1501060 | 6161ARB016_16 | 16 | 1 | 11.6 | 7 | 10.4 | 2 | S | Clon | 2019 | Mixta | 2023-11-07 |  | Remanente | Old | 156
La Bu | 6161 | ARB017 | ARB | 6161ARB017 | 0 | Lineal | 727315 | 1501088 | 6161ARB017_17 | 17 | 1 | 8.7 | 5 | 8.8 | 2 | SM | Clon | 2019 | Mixta | 2023-11-07 |  | Remanente | Old | 156
La Bu | 6161 | ARB018 | ARB | 6161ARB018 | 0 | Lineal | 727357 | 1501148 | 6161ARB018_18 | 18 | 1 | 16.4 | 9 | 13.6 | 2 | SM | Clon | 2019 | Mixta | 2023-11-07 |  | Remanente | Old | 156
La Bu | 6161 | ARB019 | ARB | 6161ARB019 | 0 | Lineal | 727334 | 1501152 | 6161ARB019_19 | 19 | 1 | 12.7 | 6.5 | 10.1 | 2 | SM | Clon | 2019 | Mixta | 2023-11-07 |  | Remanente | Old | 156
La Bu | 6161 | ARB020 | ARB | 6161ARB020 | 0 | Lineal | 727259 | 1501122 | 6161ARB020_20 | 20 | 1 | 7.4 | 4.8 | 7.5 | 2 | S | Clon | 2019 | Mixta | 2023-11-07 |  | Remanente | Old | 156
La Bu | 6161 | ARB021 | ARB | 6161ARB021 | 0 | Lineal | 727265 | 1501151 | 6161ARB021_21 | 21 | 1 | 13.8 | 7 | 11.1 | 2 | SM | Clon | 2019 | Mixta | 2023-11-07 |  | Remanente | Old | 156
La Bu | 6161 | ARB022 | ARB | 6161ARB022 | 0 | Lineal | 727232 | 1501155 | 6161ARB022_22 | 22 | 1 | 13.3 | 6.1 | 9 | 2 | AD | Clon | 2019 | Mixta | 2023-11-07 |  | Remanente | Old | 156
La Bu | 6161 | ARB023 | ARB | 6161ARB023 | 0 | Lineal | 727313 | 1501250 | 6161ARB023_23 | 23 | 1 | 6.8 | 3 | 6.7 | 2 | S | Clon | 2019 | Mixta | 2023-11-07 |  | Remanente | Old | 156
La Bu | 6161 | ARB024 | ARB | 6161ARB024 | 0 | Lineal | 727038 | 1501164 | 6161ARB024_24 | 24 | 1 | 14.1 | 6.3 | 10.5 | 2 | SM | Clon | 2019 | Mixta | 2023-11-07 |  | Remanente | Old | 156
La Bu | 6161 | ARB025 | ARB | 6161ARB025 | 0 | Lineal | 726987 | 1501204 | 6161ARB025_25 | 25 | 1 | 10.6 | 3 | 8.1 | 2 | T | Clon | 2019 | Mixta | 2023-11-07 |  | Remanente | Old | 156
La Bu | 6161 | ARB026 | ARB | 6161ARB026 | 0 | Lineal | 726853 | 1501213 | 6161ARB026_26 | 26 | 1 | 12.3 | 2.4 | 8.5 | 3 | S | Clon | 2019 | Mixta | 2023-11-07 |  | Remanente | Old | 156
La Bu | 6171 | ARB01 | ARB | 6171ARB01 | 0 | Lineal | 727529 | 1501217 | 6171ARB01_1 | 1 | 1 | 8.6 | 5.8 | 8.6 | 2 | SM | Clon | 2019 | Mixta | 2023-11-01 |  | Remanente | Old | 156
La Bu | 6171 | ARB03 | ARB | 6171ARB03 | 0 | Lineal | 727643 | 1501089 | 6171ARB03_3 | 3 | 1 | 11.3 | 6.3 | 11.2 | 2 | SM | Clon | 2019 | Mixta | 2023-11-07 |  | Remanente | Old | 156
La Bu | 6171 | ARB04 | ARB | 6171ARB04 | 0 | Lineal | 727638 | 1501063 | 6171ARB04_4 | 4 | 1 | 9.8 | 5.6 | 9.9 | 2 | SM | Clon | 2019 | Mixta | 2023-11-07 |  | Remanente | Old | 156
La Bu | 6171 | ARB05 | ARB | 6171ARB05 | 0 | Lineal | 727657 | 1501046 | 6171ARB05_5 | 5 | 1 | 16.6 | 6.8 | 12.7 | 2 | SM | Clon | 2019 | Mixta | 2023-11-07 |  | Remanente | Old | 156
La Bu | 6171 | ARB06 | ARB | 6171ARB06 | 0 | Lineal | 727557 | 1501049 | 6171ARB06_6 | 6 | 1 | 14 | 5.5 | 11.3 | 2 | SM | Clon | 2019 | Mixta | 2023-11-07 |  | Remanente | Old | 156
La Bu | 6171 | ARB07 | ARB | 6171ARB07 | 0 | Lineal | 727494 | 1501038 | 6171ARB07_7 | 7 | 1 | 8.9 | 3.5 | 7.4 | 2 | T | Clon | 2019 | Mixta | 2023-11-07 |  | Remanente | Old | 156
La Bu | 6171 | ARB08 | ARB | 6171ARB08 | 0 | Lineal | 727524 | 1500988 | 6171ARB08_8 | 8 | 1 | 15.2 | 7.1 | 12.9 | 2 | SM | Clon | 2019 | Mixta | 2023-11-07 |  | Remanente | Old | 156
La Bu | 6171 | ARB09 | ARB | 6171ARB09 | 0 | Lineal | 727512 | 1500965 | 6171ARB09_9 | 9 | 1 | 16.9 | 7.2 | 11.8 | 2 | S | Clon | 2019 | Mixta | 2023-11-07 |  | Remanente | Old | 156
La Bu | 6171 | ARB010 | ARB | 6171ARB010 | 0 | Lineal | 727463 | 1500959 | 6171ARB010_10 | 10 | 1 | 19 | 6.4 | 11.9 | 2 | SM | Clon | 2019 | Mixta | 2023-11-07 |  | Remanente | Old | 156
La Bu | 6171 | ARB011 | ARB | 6171ARB011 | 0 | Lineal | 727406 | 1500949 | 6171ARB011_11 | 11 | 1 | 9.3 | 4.1 | 8.2 | 2 | E | Clon | 2019 | Mixta | 2023-11-07 |  | Remanente | Old | 156
La Bu | 6171 | ARB012 | ARB | 6171ARB012 | 0 | Lineal | 727464 | 1500896 | 6171ARB012_12 | 12 | 1 | 8.7 | 4.1 | 8.3 | 2 | SM | Clon | 2019 | Mixta | 2023-11-07 |  | Remanente | Old | 156
La Bu | 6171 | ARB013 | ARB | 6171ARB013 | 0 | Lineal | 727486 | 1500864 | 6171ARB013_13 | 13 | 1 | 20.5 | 5.8 | 12.1 | 2 | S | Clon | 2019 | Mixta | 2023-11-07 |  | Remanente | Old | 156
La Bu | 6171 | ARB014 | ARB | 6171ARB014 | 0 | Lineal | 727528 | 1500819 | 6171ARB014_14 | 14 | 1 | 21.1 | 8.3 | 14.6 | 2 | SM | Clon | 2019 | Mixta | 2023-11-07 |  | Remanente | Old | 156
La Bu | 6173 | ARB01 | ARB | 6173ARB01 | 0 | Lineal | 727595 | 1501239 | 6173ARB01_1 | 1 | 1 | 16.4 | 5.2 | 10.9 | 2 | SM | Clon | 2019 | Mixta | 2023-11-01 |  | Remanente | Old | 156
La Bu | 6173 | ARB02 | ARB | 6173ARB02 | 0 | Lineal | 727677 | 1501306 | 6173ARB02_2 | 2 | 1 | 8.7 | 4.7 | 7.6 | 2 | S | Clon | 2019 | Mixta | 2023-11-01 |  | Remanente | Old | 156
La Bu | 6181 | ARB02 | ARB | 6181ARB02 | 0 | Lineal | 727438 | 1500583 | 6181ARB02_2 | 2 | 1 | 9.1 | 3.4 | 7.5 | 2 | S | Clon | 2019 | Mixta | 2023-11-07 |  | Remanente | Old | 156
La Bu | 6181 | ARB03 | ARB | 6181ARB03 | 0 | Lineal | 727363 | 1500539 | 6181ARB03_3 | 3 | 1 | 16.4 | 7.3 | 11.4 | 2 | SM | Clon | 2019 | Mixta | 2023-11-07 |  | Remanente | Old | 156
La Bu | 6181 | ARB04 | ARB | 6181ARB04 | 0 | Lineal | 727304 | 1500616 | 6181ARB04_4 | 4 | 1 | 18.5 | 6 | 12.6 | 2 | SM | Clon | 2019 | Mixta | 2023-11-07 |  | Remanente | Old | 156
La Bu | 6181 | ARB05 | ARB | 6181ARB05 | 0 | Lineal | 727312 | 1500610 | 6181ARB05_5 | 5 | [5 empty] | MTO | Clon | 2019 | Mixta | 2023-11-07 |  | Remanente | Old | 156
La Bu | 6181 | ARB06 | ARB | 6181ARB06 | 0 | Lineal | 727190 | 1500556 | 6181ARB06_6 | 6 | 1 | 17.3 | 9.8 | 12.8 | 2 | SM | Clon | 2019 | Mixta | 2023-11-07 |  | Remanente | Old | 156
La Bu | 6181 | ARB07 | ARB | 6181ARB07 | 0 | Lineal | 727285 | 1500398 | 6181ARB07_7 | 7 | 1 | 14.9 | 8.8 | 14.7 | 2 | SM | Clon | 2019 | Mixta | 2023-11-07 |  | Remanente | Old | 156
La Bu | 6181 | ARB08 | ARB | 6181ARB08 | 0 | Lineal | 727342 | 1500496 | 6181ARB08_8 | 8 | 1 | 9.1 | 6.1 | 10.4 | 2 | S | Clon | 2019 | Mixta | 2023-11-07 |  | Remanente | Old | 156
La Bu | 6181 | ARB09 | ARB | 6181ARB09 | 0 | Lineal | 727403 | 1500438 | 6181ARB09_9 | 9 | 1 | 17.1 | 5.2 | 11.3 | 2 | SM | Clon | 2019 | Mixta | 2023-11-07 |  | Remanente | Old | 156
La Bu | 6181 | ARB010 | ARB | 6181ARB010 | 0 | Lineal | 727453 | 1500514 | 6181ARB010_10 | 10 | 1 | 11 | 4.1 | 8.3 | 2 | SM | Clon | 2019 | Mixta | 2023-11-07 |  | Remanente | Old | 156
La Bu | 6181 | ARB011 | ARB | 6181ARB011 | 0 | Lineal | 727495 | 1500409 | 6181ARB011_11 | 11 | 1 | 15.5 | 5.1 | 10.2 | 2 | SM | Clon | 2019 | Mixta | 2023-11-07 |  | Remanente | Old | 156
La Bu | 6181 | ARB012 | ARB | 6181ARB012 | 0 | Lineal | 727542 | 1500415 | 6181ARB012_12 | 12 | 1 | 26.1 | 7.2 | 13.5 | 2 | A | Clon | 2019 | Mixta | 2023-11-07 |  | Remanente | Old | 156
La Bu | 6183 | ARB01 | ARB | 6183ARB01 | 0 | Lineal | 727742 | 1500314 | 6183ARB01_1 | 1 | 1 | 14.8 | 4.4 | 13.1 | 2 | SM | Clon | 2019 | Mixta | 2023-11-07 |  | Remanente | Old | 156
La Bu | 6183 | ARB02 | ARB | 6183ARB02 | 0 | Lineal | 727676 | 1500324 | 6183ARB02_2 | 2 | 1 | 9.4 | 3 | 7.2 | 2 | T | Clon | 2019 | Mixta | 2023-11-07 |  | Remanente | Old | 156
La Bu | 6183 | ARB04 | ARB | 6183ARB04 | 0 | Lineal | 727653 | 1500429 | 6183ARB04_4 | 4 | 2 | 15.4 | 6.4 | 12.6 | 2 | SM | Clon | 2019 | Mixta | 2023-11-07 | 2 ejes | Remanente | Old | 156
La Bu | 6183 | ARB05 | ARB | 6183ARB05 | 0 | Lineal | 727637 | 1500479 | 6183ARB05_5 | 5 | 1 | 21.9 | 5.3 | 14.3 | 2 | T | Clon | 2019 | Mixta | 2023-11-07 |  | Remanente | Old | 156
La Bu | 6183 | ARB06 | ARB | 6183ARB06 | 0 | Lineal | 727624 | 1500598 | 6183ARB06_6 | 6 | 1 | 19.5 | 4.2 | 12.9 | 2 | S | Clon | 2019 | Mixta | 2023-11-07 |  | Remanente | Old | 156
La Bu | 6183 | ARB07 | ARB | 6183ARB07 | 0 | Lineal | 727610 | 1500528 | 6183ARB07_7 | 7 | 1 | 9.4 | 3 | 7.6 | 2 | SM | Clon | 2019 | Mixta | 2023-11-07 |  | Remanente | Old | 156
La Bu | 6183 | ARB08 | ARB | 6183ARB08 | 0 | Lineal | 727582 | 1500510 | 6183ARB08_8 | 8 | 1 | 18.7 | 6.6 | 13.5 | 2 | SM | Clon | 2019 | Mixta | 2023-11-07 |  | Remanente | Old | 156
La Bu | 6183 | ARB09 | ARB | 6183ARB09 | 0 | Lineal | 727551 | 1500567 | 6183ARB09_9 | 9 | 1 | 19.9 | 6.5 | 12.4 | 2 | A | Clon | 2019 | Mixta | 2023-11-07 | DM | Remanente | Old | 156
La Bu | 6183 | ARB010 | ARB | 6183ARB010 | 0 | Lineal | 727620 | 1500667 | 6183ARB010_10 | 10 | 1 | 21.2 | 6.7 | 12.4 | 2 | SM | Clon | 2019 | Mixta | 2023-11-07 |  | Remanente | Old | 156
La Bu | 6183 | ARB011 | ARB | 6183ARB011 | 0 | Lineal | 727584 | 1500670 | 6183ARB011_11 | 11 | 1 | 15.5 | 5.5 | 12.1 | 2 | SM | Clon | 2019 | Mixta | 2023-11-07 |  | Remanente | Old | 156
La Bu | 6183 | ARB012 | ARB | 6183ARB012 | 0 | Lineal | 727519 | 1500696 | 6183ARB012_12 | 12 | 1 | 15.7 | 6 | 11.2 | 2 | SM | Clon | 2019 | Mixta | 2023-11-07 |  | Remanente | Old | 156
La Bu | 6183 | ARB013 | ARB | 6183ARB013 | 0 | Lineal | 727484 | 1500743 | 6183ARB013_13 | 13 | 1 | 19.3 | 5.3 | 12.2 | 2 | SM | Clon | 2019 | Mixta | 2023-11-07 |  | Remanente | Old | 156
La Bu | 6191 | ARB02 | ARB | 6191ARB02 | 0 | Lineal | 727734 | 1500627 | 6191ARB02_2 | 2 | 1 | 7.7 | 3.1 | 7.5 | 2 | SM | Clon | 2019 | Mixta | 2023-11-07 |  | Remanente | New | 156
La Bu | 6191 | ARB03 | ARB | 6191ARB03 | 0 | Lineal | 727650 | 1500758 | 6191ARB03_3 | 3 | 1 | 9.1 | 5.1 | 9.8 | 2 | SM | Clon | 2019 | Mixta | 2023-11-07 |  | Remanente | New | 156
La Bu | 6191 | ARB04 | ARB | 6191ARB04 | 0 | Lineal | 727693 | 1500685 | 6191ARB04_4 | 4 | 1 | 24.7 | 2.6 | 14.1 | 2 | S | Clon | 2019 | Mixta | 2023-11-07 |  | Remanente | New | 156
La Bu | 6191 | ARB05 | ARB | 6191ARB05 | 0 | Lineal | 727811 | 1500663 | 6191ARB05_5 | 5 | 1 | 21.9 | 7.8 | 16.8 | 2 | S | Clon | 2019 | Mixta | 2023-11-07 |  | Remanente | New | 156
La Bu | 6191 | ARB06 | ARB | 6191ARB06 | 0 | Lineal | 727918 | 1500532 | 6191ARB06_6 | 6 | 1 | 18.5 | 4.8 | 11.3 | 2 | Q | Clon | 2019 | Mixta | 2023-11-07 |  | Remanente | New | 156
La Bu | 6191 | ARB07 | ARB | 6191ARB07 | 0 | Lineal | 727955 | 1500545 | 6191ARB07_7 | 7 | 1 | 19.8 | 6.3 | 13.7 | 2 | Q | Clon | 2019 | Mixta | 2023-11-07 |  | Remanente | New | 156
La Bu | 6191 | ARB08 | ARB | 6191ARB08 | 0 | Lineal | 727993 | 1500579 | 6191ARB08_8 | 8 | 1 | 11.7 | 2.9 | 10.9 | 2 | S | Clon | 2019 | Mixta | 2023-11-07 |  | Remanente | New | 156
La Bu | 6191 | ARB09 | ARB | 6191ARB09 | 0 | Lineal | 728083 | 1500681 | 6191ARB09_9 | 9 | 1 | 20.2 | 7.5 | 14.9 | 2 | SM | Clon | 2019 | Mixta | 2023-11-02 |  | Remanente | New | 156
La Bu | 6191 | ARB010 | ARB | 6191ARB010 | 0 | Lineal | 728085 | 1500779 | 6191ARB010_10 | 10 | 1 | 16.9 | 8.2 | 14.3 | 2 | SM | Clon | 2019 | Mixta | 2023-11-02 |  | Remanente | New | 156
La Bu | 6191 | ARB012 | ARB | 6191ARB012 | 0 | Lineal | 728087 | 1500837 | 6191ARB012_12 | 12 | 1 | 16 | 10 | 14.1 | 2 | SM | Clon | 2019 | Mixta | 2023-11-02 |  | Remanente | New | 156
La Bu | 6191 | ARB013 | ARB | 6191ARB013 | 0 | Lineal | 728142 | 1500936 | 6191ARB013_13 | 13 | 1 | 19.9 | 8.5 | 16.1 | 2 | SM | Clon | 2019 | Mixta | 2023-11-02 |  | Remanente | New | 156
La Bu | 6191 | ARB015 | ARB | 6191ARB015 | 0 | Lineal | 728408 | 1500754 | 6191ARB015_15 | 15 | 1 | 17.7 | 6.9 | 10.8 | 2 | SM | Clon | 2019 | Mixta | 2023-11-02 | Altura a la base se midio a 1.30 m | Remanente | New | 156
La Bu | 6191 | ARB016 | ARB | 6191ARB016 | 0 | Lineal | 728148 | 1500745 | 6191ARB016_16 | 16 | 1 | 22.4 | 8.8 | 14.8 | 2 | SM | Clon | 2019 | Mixta | 2023-11-02 |  | Remanente | New | 156
La Bu | 6191 | ARB017 | ARB | 6191ARB017 | 0 | Lineal | 728420 | 1500632 | 6191ARB017_17 | 17 | 1 | 15.4 | 6.8 | 11.4 | 2 | SM | Clon | 2019 | Mixta | 2023-11-02 |  | Remanente | New | 156
La Bu | 6191 | ARB018 | ARB | 6191ARB018 | 0 | Lineal | 728215 | 1500603 | 6191ARB018_18 | 18 | 1 | 26.9 | 7 | 13.8 | 2 | MR | Clon | 2019 | Mixta | 2023-11-02 |  | Remanente | New | 156
La Bu | 6191 | ARB019 | ARB | 6191ARB019 | 0 | Lineal | 728333 | 1500612 | 6191ARB019_19 | 19 | 1 | 14 | 5.8 | 11.5 | 2 | SM | Clon | 2019 | Mixta | 2023-11-02 |  | Remanente | New | 156
La Bu | 6191 | ARB020 | ARB | 6191ARB020 | 0 | Lineal | 728342 | 1500580 | 6191ARB020_20 | 20 | 1 | 22.1 | 6.8 | 11.6 | 2 | SM | Clon | 2019 | Mixta | 2023-11-02 |  | Remanente | New | 156
La Bu | 6191 | ARB021 | ARB | 6191ARB021 | 0 | Lineal | 728238 | 1501090 | 6191ARB021_21 | 21 | 1 | 16.1 | 7.8 | 11.2 | 2 | SM | Clon | 2019 | Mixta | 2023-11-01 |  | Remanente | New | 156
La Bu | 6191 | ARB022 | ARB | 6191ARB022 | 0 | Lineal | 728180 | 1501077 | 6191ARB022_22 | 22 | 1 | 20.4 | 8.3 | 14.7 | 2 | SM | Clon | 2019 | Mixta | 2023-11-01 |  | Remanente | New | 156
La Bu | 6191 | ARB023 | ARB | 6191ARB023 | 0 | Lineal | 728129 | 1501126 | 6191ARB023_23 | 23 | 1 | 22.1 | 5.4 | 12.3 | 2 | SM | Clon | 2019 | Mixta | 2023-11-01 |  | Remanente | New | 156
La Bu | 6191 | ARB024 | ARB | 6191ARB024 | 0 | Lineal | 728080 | 1501141 | 6191ARB024_24 | 24 | 1 | 18.7 | 6.8 | 10.9 | 2 | SM | Clon | 2019 | Mixta | 2023-11-01 |  | Remanente | New | 156
La Bu | 6191 | ARB025 | ARB | 6191ARB025 | 0 | Lineal | 728028 | 1501171 | 6191ARB025_25 | 25 | 1 | 10.2 | 7.2 | 10.4 | 2 | SM | Clon | 2019 | Mixta | 2023-11-01 |  | Remanente | New | 156
La Bu | 6191 | ARB026 | ARB | 6191ARB026 | 0 | Lineal | 728204 | 1501211 | 6191ARB026_26 | 26 | 1 | 19.6 | 4.8 | 11.9 | 2 | SM | Clon | 2019 | Mixta | 2023-11-01 |  | Remanente | New | 156
La Bu | 6191 | ARB028 | ARB | 6191ARB028 | 0 | Lineal | 728262 | 1501435 | 6191ARB028_28 | 28 | 1 | 10.4 | 5.3 | 10 | 2 | SM | Clon | 2019 | Mixta | 2023-11-01 |  | Remanente | New | 156
La Bu | 6191 | ARB029 | ARB | 6191ARB029 | 0 | Lineal | 728288 | 1501377 | 6191ARB029_29 | 29 | 1 | 16.7 | 6.2 | 13.3 | 2 | SM | Clon | 2019 | Mixta | 2023-11-01 | DM | Remanente | New | 156
La Bu | 6191 | ARB030 | ARB | 6191ARB030 | 0 | Lineal | 728268 | 1501166 | 6191ARB030_30 | 30 | 1 | 16.2 | 10 | 15.8 | 2 | SM | Clon | 2019 | Mixta | 2023-11-01 |  | Remanente | New | 156
La Bu | 6191 | ARB031 | ARB | 6191ARB031 | 0 | Lineal | 728315 | 1501214 | 6191ARB031_31 | 31 | 1 | 21.7 | 8.6 | 14.8 | 2 | SM | Clon | 2019 | Mixta | 2023-11-02 |  | Remanente | New | 156
La Bu | 6191 | ARB032 | ARB | 6191ARB032 | 0 | Lineal | 727292 | 1500852 | 6191ARB032_32 | 32 | 1 | 22.6 | 8.2 | 14 | 2 | MR | Clon | 2019 | Mixta | 2023-11-07 |  | Remanente | New | 156
La Bu | 6191 | ARB033 | ARB | 6191ARB033 | 0 | Lineal | 727388 | 1500854 | 6191ARB033_33 | 33 | 1 | 18 | 7 | 9.8 | 2 | AQ | Clon | 2019 | Mixta | 2023-11-07 |  | Remanente | New | 156
La Bu | 6191 | ARB034 | ARB | 6191ARB034 | 0 | Lineal | 727352 | 1500819 | 6191ARB034_34 | 34 | 1 | 23.6 | 8 | 12.2 | 2 | MR | Clon | 2019 | Mixta | 2023-11-07 |  | Remanente | New | 156
La Bu | 6191 | ARB035 | ARB | 6191ARB035 | 0 | Lineal | 727264 | 1500728 | 6191ARB035_35 | 35 | 1 | 16.7 | 7.3 | 13.8 | 2 | T | Clon | 2019 | Mixta | 2023-11-07 |  | Remanente | New | 156
La Bu | 6191 | ARB036 | ARB | 6191ARB036 | 0 | Lineal | 727341 | 1500694 | 6191ARB036_36 | 36 | 1 | 21.5 | 7.2 | 11.8 | 2 | MR | Clon | 2019 | Mixta | 2023-11-07 |  | Remanente | New | 156
La Bu | 6191 | ARB037 | ARB | 6191ARB037 | 0 | Lineal | 727200 | 1500827 | 6191ARB037_37 | 37 | 1 | 18.8 | 9.6 | 16.3 | 2 | SM | Clon | 2019 | Mixta | 2023-11-07 |  | Remanente | New | 156
La Bu | 6191 | ARB038 | ARB | 6191ARB038 | 0 | Lineal | 727195 | 1500763 | 6191ARB038_38 | 38 | 1 | 20.7 | 7 | 13.1 | 2 | SM | Clon | 2019 | Mixta | 2023-11-07 |  | Remanente | New | 156
La Bu | 6191 | ARB039 | ARB | 6191ARB039 | 0 | Lineal | 727197 | 1500595 | 6191ARB039_39 | 39 | 1 | 15.9 | 8.1 | 13.2 | 2 | MR | Clon | 2019 | Mixta | 2023-11-07 |  | Remanente | New | 156
La Bu | 6191 | ARB040 | ARB | 6191ARB040 | 0 | Lineal | 727726 | 1501203 | 6191ARB040_40 | 40 | 1 | 26.9 | 8.6 | 13.5 | 2 | SM | Clon | 2019 | Mixta | 2023-11-01 |  | Remanente | New | 156
La Bu | 6193 | ARB02 | ARB | 6193ARB02 | 0 | Lineal | 727891 | 1500785 | 6193ARB02_2 | 2 | 1 | 22.1 | 4.3 | 13.5 | 2 | S | Clon | 2019 | Mixta | 2023-11-07 |  | Remanente | Old | 156
La Bu | 6193 | ARB03 | ARB | 6193ARB03 | 0 | Lineal | 727765 | 1500744 | 6193ARB03_3 | 3 | 1 | 13.2 | 5.2 | 10.1 | 2 | SM | Clon | 2019 | Mixta | 2023-11-07 |  | Remanente | Old | 156
La Bu | 6202 | ARB01 | ARB | 6202ARB01 | 0 | Lineal | 727917 | 1501224 | 6202ARB01_1 | 1 | [5 empty] | MTO | Clon | 2019 | Mixta | 2023-11-01 |  | Remanente | Old | 156
La Bu | 6202 | ARB02 | ARB | 6202ARB02 | 0 | Lineal | 727775 | 1501062 | 6202ARB02_2 | 2 | 1 | 9.7 | 7 | 10.7 | 2 | SM | Clon | 2019 | Mixta | 2023-11-02 |  | Remanente | Old | 156
La Bu | 6202 | ARB03 | ARB | 6202ARB03 | 0 | Lineal | 727880 | 1501135 | 6202ARB03_3 | 3 | 1 | 17.2 | 8.5 | 16.7 | 2 | SM | Clon | 2019 | Mixta | 2023-11-01 |  | Remanente | Old | 156
La Bu | 6202 | ARB04 | ARB | 6202ARB04 | 0 | Lineal | 727917 | 1501172 | 6202ARB04_4 | 4 | 1 | 20.1 | 9.3 | 14.3 | 2 | SM | Clon | 2019 | Mixta | 2023-11-01 |  | Remanente | Old | 156
La Bu | 6202 | ARB05 | ARB | 6202ARB05 | 0 | Lineal | 727759 | 1500985 | 6202ARB05_5 | 5 | 1 | 9 | 5 | 9.2 | 2 | S | Clon | 2019 | Mixta | 2023-11-02 |  | Remanente | Old | 156
La Bu | 6202 | ARB06 | ARB | 6202ARB06 | 0 | Lineal | 727759 | 1500906 | 6202ARB06_6 | 6 | 1 | 23.1 | 9.8 | 13.9 | 2 | SM | Clon | 2019 | Mixta | 2023-11-02 |  | Remanente | Old | 156
La Bu | 6202 | ARB07 | ARB | 6202ARB07 | 0 | Lineal | 727859 | 1500961 | 6202ARB07_7 | 7 | 1 | 10.1 | 7.3 | 11.1 | 2 | S | Clon | 2019 | Mixta | 2023-11-02 |  | Remanente | Old | 156
La Bu | 6202 | ARB08 | ARB | 6202ARB08 | 0 | Lineal | 727902 | 1500883 | 6202ARB08_8 | 8 | 1 | 20.1 | 9.3 | 15.2 | 2 | SM | Clon | 2019 | Mixta | 2023-11-02 |  | Remanente | Old | 156
La Bu | 6202 | ARB09 | ARB | 6202ARB09 | 0 | Lineal | 727930 | 1500922 | 6202ARB09_9 | 9 | 1 | 12.4 | 7.1 | 11.4 | 2 | S | Clon | 2019 | Mixta | 2023-11-02 |  | Remanente | Old | 156
La Bu | 6202 | ARB010 | ARB | 6202ARB010 | 0 | Lineal | 727964 | 1501181 | 6202ARB010_10 | 10 | 1 | 21.1 | 9.8 | 13.9 | 2 | SM | Clon | 2019 | Mixta | 2023-11-01 |  | Remanente | Old | 156
La Bu | 6202 | ARB011 | ARB | 6202ARB011 | 0 | Lineal | 728159 | 1501297 | 6202ARB011_11 | 11 | 1 | 19.5 | 6.6 | 14.1 | 2 | S | Clon | 2019 | Mixta | 2023-11-01 |  | Remanente | Old | 156
Danli | 3111 | PPM02 | PPM | 3111PPM02 | 500 | Circular | 726400 | 1512400 | 3111PPM02_1 | 1 | 1 | 14.5 |  | 11.8 | 2 | SM | Clon | 2020 | Teca Pura | 2024-07-15 |  | Nueva2024 |  | 312
Danli | 3111 | PPM02 | PPM | 3111PPM02 | 500 | Circular | 726400 | 1512400 | 3111PPM02_2 | 2 | [5 empty] | MTO | Clon | 2020 | Teca Pura | 2024-07-15 |  | Nueva2024 |  | 312
Danli | 3111 | PPM02 | PPM | 3111PPM02 | 500 | Circular | 726400 | 1512400 | 3111PPM02_3 | 3 | 1 | 18.2 |  | 12.4 | 2 | SM | Clon | 2020 | Teca Pura | 2024-07-15 |  | Nueva2024 |  | 312
Danli | 3111 | PPM02 | PPM | 3111PPM02 | 500 | Circular | 726400 | 1512400 | 3111PPM02_4 | 4 | [5 empty] | MTO | Clon | 2020 | Teca Pura | 2024-07-15 |  | Nueva2024 |  | 312
Danli | 3111 | PPM02 | PPM | 3111PPM02 | 500 | Circular | 726400 | 1512400 | 3111PPM02_5 | 5 | 1 | 15.4 |  | 9.2 | 3 | IN | Clon | 2020 | Teca Pura | 2024-07-15 |  | Nueva2024 |  | 312
Danli | 3111 | PPM02 | PPM | 3111PPM02 | 500 | Circular | 726400 | 1512400 | 3111PPM02_6 | 6 | 1 | 13.5 |  | 12.1 | 2 | T | Clon | 2020 | Teca Pura | 2024-07-15 |  | Nueva2024 |  | 312
Danli | 3111 | PPM02 | PPM | 3111PPM02 | 500 | Circular | 726400 | 1512400 | 3111PPM02_7 | 7 | [5 empty] | MTO | Clon | 2020 | Teca Pura | 2024-07-15 |  | Nueva2024 |  | 312
Danli | 3111 | PPM02 | PPM | 3111PPM02 | 500 | Circular | 726400 | 1512400 | 3111PPM02_8 | 8 | 1 | 15.8 |  | 13.8 | 2 | SM | Clon | 2020 | Teca Pura | 2024-07-15 | DM | Nueva2024 |  | 312
Danli | 3111 | PPM02 | PPM | 3111PPM02 | 500 | Circular | 726400 | 1512400 | 3111PPM02_9 | 9 | [5 empty] | MTO | Clon | 2020 | Teca Pura | 2024-07-15 |  | Nueva2024 |  | 312
Danli | 3111 | PPM02 | PPM | 3111PPM02 | 500 | Circular | 726400 | 1512400 | 3111PPM02_10 | 10 | 1 | 16.9 |  | 12.3 | 2 | SM | Clon | 2020 | Teca Pura | 2024-07-15 |  | Nueva2024 |  | 312
Danli | 3111 | PPM02 | PPM | 3111PPM02 | 500 | Circular | 726400 | 1512400 | 3111PPM02_11 | 11 | [5 empty] | MTO | Clon | 2020 | Teca Pura | 2024-07-15 |  | Nueva2024 |  | 312
Danli | 3111 | PPM02 | PPM | 3111PPM02 | 500 | Circular | 726400 | 1512400 | 3111PPM02_12 | 12 | 1 | 16.2 |  | 12.2 | 1 | SM | Clon | 2020 | Teca Pura | 2024-07-15 |  | Nueva2024 |  | 312
Danli | 3111 | PPM02 | PPM | 3111PPM02 | 500 | Circular | 726400 | 1512400 | 3111PPM02_13 | 13 | 1 | 16.1 |  | 12.2 | 2 | SM | Clon | 2020 | Teca Pura | 2024-07-15 |  | Nueva2024 |  | 312
Danli | 3111 | PPM02 | PPM | 3111PPM02 | 500 | Circular | 726400 | 1512400 | 3111PPM02_14 | 14 | 1 | 16.9 |  | 10.5 | 2 | AQ | Clon | 2020 | Teca Pura | 2024-07-15 |  | Nueva2024 |  | 312
Danli | 3111 | PPM02 | PPM | 3111PPM02 | 500 | Circular | 726400 | 1512400 | 3111PPM02_15 | 15 | 1 | 17.1 |  | 12.2 | 2 | SM | Clon | 2020 | Teca Pura | 2024-07-15 | DM | Nueva2024 |  | 312
Danli | 3111 | PPM02 | PPM | 3111PPM02 | 500 | Circular | 726400 | 1512400 | 3111PPM02_16 | 16 | 1 | 14.2 |  | 11.7 | 2 | E | Clon | 2020 | Teca Pura | 2024-07-15 | DM | Nueva2024 |  | 312
Danli | 3111 | PPM01 | PPM | 3111PPM01 | 500 | Circular | 726391 | 1512203 | 3111PPM01_1 | 1 | [5 empty] | MTO | Clon | 2020 | Teca Pura | 2024-07-15 |  | Nueva2024 |  | 312
Danli | 3111 | PPM01 | PPM | 3111PPM01 | 500 | Circular | 726391 | 1512203 | 3111PPM01_2 | 2 | [5 empty] | MTO | Clon | 2020 | Teca Pura | 2024-07-15 |  | Nueva2024 |  | 312
Danli | 3111 | PPM01 | PPM | 3111PPM01 | 500 | Circular | 726391 | 1512203 | 3111PPM01_3 | 3 | 1 | 11 |  | 13.1 | 2 | SM | Clon | 2020 | Teca Pura | 2024-07-15 | Dm | Nueva2024 |  | 312
Danli | 3111 | PPM01 | PPM | 3111PPM01 | 500 | Circular | 726391 | 1512203 | 3111PPM01_4 | 4 | 1 | 13.2 |  | 13.9 | 2 | SM | Clon | 2020 | Teca Pura | 2024-07-15 |  | Nueva2024 |  | 312
Danli | 3111 | PPM01 | PPM | 3111PPM01 | 500 | Circular | 726391 | 1512203 | 3111PPM01_5 | 5 | 1 | 10.5 |  | 9.9 | 2 | IN | Clon | 2020 | Teca Pura | 2024-07-15 |  | Nueva2024 |  | 312
Danli | 3111 | PPM01 | PPM | 3111PPM01 | 500 | Circular | 726391 | 1512203 | 3111PPM01_6 | 6 | 1 | 16.9 |  | 14 | 2 | SM | Clon | 2020 | Teca Pura | 2024-07-15 |  | Nueva2024 |  | 312
Danli | 3111 | PPM01 | PPM | 3111PPM01 | 500 | Circular | 726391 | 1512203 | 3111PPM01_7 | 7 | 1 | 15.7 |  | 12.8 | 2 | SM | Clon | 2020 | Teca Pura | 2024-07-15 |  | Nueva2024 |  | 312
Danli | 3111 | PPM01 | PPM | 3111PPM01 | 500 | Circular | 726391 | 1512203 | 3111PPM01_8 | 8 | 1 | 14.9 |  | 11.3 | 2 | SM | Clon | 2020 | Teca Pura | 2024-07-15 |  | Nueva2024 |  | 312
Danli | 3111 | PPM01 | PPM | 3111PPM01 | 500 | Circular | 726391 | 1512203 | 3111PPM01_9 | 9 | 1 | 15.5 |  | 11.4 | 3 | E | Clon | 2020 | Teca Pura | 2024-07-15 |  | Nueva2024 |  | 312
Danli | 3111 | PPM01 | PPM | 3111PPM01 | 500 | Circular | 726391 | 1512203 | 3111PPM01_10 | 10 | 1 | 13 |  | 12.2 | 2 | SM | Clon | 2020 | Teca Pura | 2024-07-15 |  | Nueva2024 |  | 312
Danli | 3111 | PPM01 | PPM | 3111PPM01 | 500 | Circular | 726391 | 1512203 | 3111PPM01_11 | 11 | 1 | 16.1 |  | 12.1 | 2 | SM | Clon | 2020 | Teca Pura | 2024-07-15 |  | Nueva2024 |  | 312
Danli | 3111 | PPM01 | PPM | 3111PPM01 | 500 | Circular | 726391 | 1512203 | 3111PPM01_12 | 12 | 1 | 15.3 |  | 11.7 | 2 | SM | Clon | 2020 | Teca Pura | 2024-07-15 |  | Nueva2024 |  | 312
Danli | 3111 | PPM01 | PPM | 3111PPM01 | 500 | Circular | 726391 | 1512203 | 3111PPM01_13 | 13 | [5 empty] | MTO | Clon | 2020 | Teca Pura | 2024-07-15 |  | Nueva2024 |  | 312
Danli | 3111 | PPM01 | PPM | 3111PPM01 | 500 | Circular | 726391 | 1512203 | 3111PPM01_14 | 14 | 1 | 15.5 |  | 11.2 | 2 | SM | Clon | 2020 | Teca Pura | 2024-07-15 |  | Nueva2024 |  | 312
Danli | 3111 | PPM01 | PPM | 3111PPM01 | 500 | Circular | 726391 | 1512203 | 3111PPM01_15 | 15 | 1 | 16.4 |  | 12.1 | 2 | SM | Clon | 2020 | Teca Pura | 2024-07-15 |  | Nueva2024 |  | 312
Danli | 3111 | PPM01 | PPM | 3111PPM01 | 500 | Circular | 726391 | 1512203 | 3111PPM01_16 | 16 | 1 | 13.8 |  | 12.6 | 2 | SM | Clon | 2020 | Teca Pura | 2024-07-15 |  | Nueva2024 |  | 312
Danli | 3111 | PPM04 | PPM | 3111PPM04 | 500 | Circular | 726200 | 1512200 | 3111PPM04_1 | 1 | [5 empty] | MTO | Clon | 2020 | Teca Pura | 2024-07-15 |  | Nueva2024 |  | 312
Danli | 3111 | PPM04 | PPM | 3111PPM04 | 500 | Circular | 726200 | 1512200 | 3111PPM04_2 | 2 | 1 | 20.1 |  | 11.9 | 3 | SM | Clon | 2020 | Teca Pura | 2024-07-15 |  | Nueva2024 |  | 312
Danli | 3111 | PPM04 | PPM | 3111PPM04 | 500 | Circular | 726200 | 1512200 | 3111PPM04_3 | 3 | 1 | 18 |  | 12.6 | 3 | MR | Clon | 2020 | Teca Pura | 2024-07-15 |  | Nueva2024 |  | 312
Danli | 3111 | PPM04 | PPM | 3111PPM04 | 500 | Circular | 726200 | 1512200 | 3111PPM04_4 | 4 | 1 |  |  |  |  | MTO | Clon | 2020 | Teca Pura | 2024-07-15 |  | Nueva2024 |  | 312
Danli | 3111 | PPM04 | PPM | 3111PPM04 | 500 | Circular | 726200 | 1512200 | 3111PPM04_5 | 5 | 1 | 15 |  | 12 | 3 | SM | Clon | 2020 | Teca Pura | 2024-07-15 |  | Nueva2024 |  | 312
Danli | 3111 | PPM04 | PPM | 3111PPM04 | 500 | Circular | 726200 | 1512200 | 3111PPM04_6 | 6 | 1 | 17.1 |  | 12.6 | 2 | S | Clon | 2020 | Teca Pura | 2024-07-15 |  | Nueva2024 |  | 312
Danli | 3111 | PPM04 | PPM | 3111PPM04 | 500 | Circular | 726200 | 1512200 | 3111PPM04_7 | 7 | 1 | 17.2 |  | 12.2 | 2 | SM | Clon | 2020 | Teca Pura | 2024-07-15 |  | Nueva2024 |  | 312
Danli | 3111 | PPM04 | PPM | 3111PPM04 | 500 | Circular | 726200 | 1512200 | 3111PPM04_8 | 8 | 1 | 14.7 |  | 10.8 | 3 | T | Clon | 2020 | Teca Pura | 2024-07-15 |  | Nueva2024 |  | 312
Danli | 3111 | PPM04 | PPM | 3111PPM04 | 500 | Circular | 726200 | 1512200 | 3111PPM04_9 | 9 | 1 |  |  |  |  | MTO | Clon | 2020 | Teca Pura | 2024-07-15 |  | Nueva2024 |  | 312
Danli | 3111 | PPM04 | PPM | 3111PPM04 | 500 | Circular | 726200 | 1512200 | 3111PPM04_10 | 10 | 1 | 10.8 |  | 9.7 | 3 | S | Clon | 2020 | Teca Pura | 2024-07-15 | Dm | Nueva2024 |  | 312
Danli | 3111 | PPM04 | PPM | 3111PPM04 | 500 | Circular | 726200 | 1512200 | 3111PPM04_11 | 11 | 1 | 17 |  | 13.9 | 2 | MR | Clon | 2020 | Teca Pura | 2024-07-15 |  | Nueva2024 |  | 312
Danli | 3111 | PPM04 | PPM | 3111PPM04 | 500 | Circular | 726200 | 1512200 | 3111PPM04_12 | 12 | 1 | 14.2 |  | 11.7 | 2 | T | Clon | 2020 | Teca Pura | 2024-07-15 |  | Nueva2024 |  | 312
Danli | 3111 | PPM04 | PPM | 3111PPM04 | 500 | Circular | 726200 | 1512200 | 3111PPM04_13 | 13 | 1 | 16.3 |  | 12.8 | 2 | T | Clon | 2020 | Teca Pura | 2024-07-15 |  | Nueva2024 |  | 312
Danli | 3111 | PPM04 | PPM | 3111PPM04 | 500 | Circular | 726200 | 1512200 | 3111PPM04_14 | 14 | 1 | 11 |  | 10.2 | 3 | T | Clon | 2020 | Teca Pura | 2024-07-15 |  | Nueva2024 |  | 312
Danli | 3111 | PPM04 | PPM | 3111PPM04 | 500 | Circular | 726200 | 1512200 | 3111PPM04_15 | 15 | 1 | 16.5 |  | 11.7 | 2 | SM | Clon | 2020 | Teca Pura | 2024-07-15 |  | Nueva2024 |  | 312
Danli | 3111 | PPM04 | PPM | 3111PPM04 | 500 | Circular | 726200 | 1512200 | 3111PPM04_16 | 16 | 1 |  |  |  |  | MTO | Clon | 2020 | Teca Pura | 2024-07-15 |  | Nueva2024 |  | 312
Danli | 3111 | PPM05 | PPM | 3111PPM05 | 500 | Circular | 726100 | 1512300 | 3111PPM05_1 | 1 | 1 | 15.1 |  | 13.7 | 2 | SM | Clon | 2020 | Teca Pura | 2024-07-15 | Dm | Nueva2024 |  | 312
Danli | 3111 | PPM05 | PPM | 3111PPM05 | 500 | Circular | 726100 | 1512300 | 3111PPM05_2 | 2 | 1 | 17.9 |  | 13.2 | 2 | S | Clon | 2020 | Teca Pura | 2024-07-15 |  | Nueva2024 |  | 312
Danli | 3111 | PPM05 | PPM | 3111PPM05 | 500 | Circular | 726100 | 1512300 | 3111PPM05_3 | 3 | 1 | 20.4 |  | 12.9 | 2 | SM | Clon | 2020 | Teca Pura | 2024-07-15 |  | Nueva2024 |  | 312
Danli | 3111 | PPM05 | PPM | 3111PPM05 | 500 | Circular | 726100 | 1512300 | 3111PPM05_4 | 4 | 1 | 13.6 |  | 13 | 2 | SM | Clon | 2020 | Teca Pura | 2024-07-15 |  | Nueva2024 |  | 312
Danli | 3111 | PPM05 | PPM | 3111PPM05 | 500 | Circular | 726100 | 1512300 | 3111PPM05_5 | 5 | 1 | 16 |  | 11.3 | 3 | SM | Clon | 2020 | Teca Pura | 2024-07-15 |  | Nueva2024 |  | 312
Danli | 3111 | PPM05 | PPM | 3111PPM05 | 500 | Circular | 726100 | 1512300 | 3111PPM05_6 | 6 | 1 | 17.1 |  | 11.5 | 2 | SM | Clon | 2020 | Teca Pura | 2024-07-15 |  | Nueva2024 |  | 312
Danli | 3111 | PPM05 | PPM | 3111PPM05 | 500 | Circular | 726100 | 1512300 | 3111PPM05_7 | 7 | 1 | 14.1 |  | 12.9 | 2 | SM | Clon | 2020 | Teca Pura | 2024-07-15 | Dm | Nueva2024 |  | 312
Danli | 3111 | PPM05 | PPM | 3111PPM05 | 500 | Circular | 726100 | 1512300 | 3111PPM05_8 | 8 | 1 | 18.1 |  | 11.7 | 2 | SM | Clon | 2020 | Teca Pura | 2024-07-15 |  | Nueva2024 |  | 312
Danli | 3111 | PPM05 | PPM | 3111PPM05 | 500 | Circular | 726100 | 1512300 | 3111PPM05_9 | 9 | 1 | 18.3 |  | 12.9 | 2 | SM | Clon | 2020 | Teca Pura | 2024-07-15 |  | Nueva2024 |  | 312
Danli | 3111 | PPM05 | PPM | 3111PPM05 | 500 | Circular | 726100 | 1512300 | 3111PPM05_10 | 10 | 1 | 13.3 |  | 11.6 | 2 | SM | Clon | 2020 | Teca Pura | 2024-07-15 | DM | Nueva2024 |  | 312
Danli | 3111 | PPM05 | PPM | 3111PPM05 | 500 | Circular | 726100 | 1512300 | 3111PPM05_11 | 11 | 1 | 19.7 |  | 14.3 | 2 | SM | Clon | 2020 | Teca Pura | 2024-07-15 |  | Nueva2024 |  | 312
Danli | 3111 | PPM05 | PPM | 3111PPM05 | 500 | Circular | 726100 | 1512300 | 3111PPM05_12 | 12 | 1 | 8.3 |  | 7.3 | 4 | S | Clon | 2020 | Teca Pura | 2024-07-15 |  | Nueva2024 |  | 312
Danli | 3111 | PPM05 | PPM | 3111PPM05 | 500 | Circular | 726100 | 1512300 | 3111PPM05_13 | 13 | 1 | 19.2 |  | 12.7 | 2 | SM | Clon | 2020 | Teca Pura | 2024-07-15 |  | Nueva2024 |  | 312
Danli | 3111 | PPM05 | PPM | 3111PPM05 | 500 | Circular | 726100 | 1512300 | 3111PPM05_14 | 14 | 1 | 19.6 |  | 13.8 | 2 | SM | Clon | 2020 | Teca Pura | 2024-07-15 |  | Nueva2024 |  | 312
Danli | 3111 | PPM05 | PPM | 3111PPM05 | 500 | Circular | 726100 | 1512300 | 3111PPM05_15 | 15 | 1 | 18.2 |  | 13.9 | 2 | SM | Clon | 2020 | Teca Pura | 2024-07-15 |  | Nueva2024 |  | 312
Danli | 3111 | PPM05 | PPM | 3111PPM05 | 500 | Circular | 726100 | 1512300 | 3111PPM05_16 | 16 | 1 | 16.3 |  | 13.2 | 2 | SM | Clon | 2020 | Teca Pura | 2024-07-15 |  | Nueva2024 |  | 312
Danli | 3111 | PPM03 | PPM | 3111PPM03 | 500 | Circular | 726200 | 1512400 | 3111PPM03_1 | 1 | 1 | 14.5 |  | 12.5 | 2 | S | Clon | 2020 | Teca Pura | 2024-07-15 |  | Nueva2024 |  | 312
Danli | 3111 | PPM03 | PPM | 3111PPM03 | 500 | Circular | 726200 | 1512400 | 3111PPM03_2 | 2 | 1 | 15.3 |  | 12.3 | 2 | T | Clon | 2020 | Teca Pura | 2024-07-15 |  | Nueva2024 |  | 312
Danli | 3111 | PPM03 | PPM | 3111PPM03 | 500 | Circular | 726200 | 1512400 | 3111PPM03_3 | 3 | 1 | 14.5 |  | 12.4 | 2 | T | Clon | 2020 | Teca Pura | 2024-07-15 |  | Nueva2024 |  | 312
Danli | 3111 | PPM03 | PPM | 3111PPM03 | 500 | Circular | 726200 | 1512400 | 3111PPM03_4 | 4 | 1 | 13.6 |  | 12.6 | 2 | SM | Clon | 2020 | Teca Pura | 2024-07-15 |  | Nueva2024 |  | 312
Danli | 3111 | PPM03 | PPM | 3111PPM03 | 500 | Circular | 726200 | 1512400 | 3111PPM03_5 | 5 | 1 | 13.7 |  | 11.3 | 2 | SM | Clon | 2020 | Teca Pura | 2024-07-15 |  | Nueva2024 |  | 312
Danli | 3111 | PPM03 | PPM | 3111PPM03 | 500 | Circular | 726200 | 1512400 | 3111PPM03_6 | 6 | 1 | 13.2 |  | 11.4 | 2 | SM | Clon | 2020 | Teca Pura | 2024-07-15 |  | Nueva2024 |  | 312
Danli | 3111 | PPM03 | PPM | 3111PPM03 | 500 | Circular | 726200 | 1512400 | 3111PPM03_7 | 7 | 1 | 11 |  | 11.8 | 2 | SM | Clon | 2020 | Teca Pura | 2024-07-15 |  | Nueva2024 |  | 312
Danli | 3111 | PPM03 | PPM | 3111PPM03 | 500 | Circular | 726200 | 1512400 | 3111PPM03_8 | 8 | 1 | 13 |  | 10.4 | 2 | SM | Clon | 2020 | Teca Pura | 2024-07-15 |  | Nueva2024 |  | 312
Danli | 3111 | PPM03 | PPM | 3111PPM03 | 500 | Circular | 726200 | 1512400 | 3111PPM03_9 | 9 | 1 | 11.9 |  | 11.8 | 2 | SM | Clon | 2020 | Teca Pura | 2024-07-15 |  | Nueva2024 |  | 312
Danli | 3111 | PPM03 | PPM | 3111PPM03 | 500 | Circular | 726200 | 1512400 | 3111PPM03_10 | 10 | 1 | 14.8 |  | 11.6 | 2 | SM | Clon | 2020 | Teca Pura | 2024-07-15 |  | Nueva2024 |  | 312
Danli | 3111 | PPM03 | PPM | 3111PPM03 | 500 | Circular | 726200 | 1512400 | 3111PPM03_11 | 11 | 1 | 10.5 |  | 10.5 | 2 | SM | Clon | 2020 | Teca Pura | 2024-07-15 |  | Nueva2024 |  | 312
Danli | 3111 | PPM03 | PPM | 3111PPM03 | 500 | Circular | 726200 | 1512400 | 3111PPM03_12 | 12 | 1 | 19.6 |  | 12.5 | 2 | MR | Clon | 2020 | Teca Pura | 2024-07-15 |  | Nueva2024 |  | 312
Danli | 3111 | PPM03 | PPM | 3111PPM03 | 500 | Circular | 726200 | 1512400 | 3111PPM03_13 | 13 | 1 |  |  |  |  | MTO | Clon | 2020 | Teca Pura | 2024-07-15 |  | Nueva2024 |  | 312
Danli | 3111 | PPM03 | PPM | 3111PPM03 | 500 | Circular | 726200 | 1512400 | 3111PPM03_14 | 14 | 1 | 11.8 |  | 11.7 | 2 | SM | Clon | 2020 | Teca Pura | 2024-07-15 |  | Nueva2024 |  | 312
Danli | 3111 | PPM03 | PPM | 3111PPM03 | 500 | Circular | 726200 | 1512400 | 3111PPM03_15 | 15 | 1 | 13.7 |  | 10.1 | 2 | SM | Clon | 2020 | Teca Pura | 2024-07-15 |  | Nueva2024 |  | 312
Danli | 3111 | PPM03 | PPM | 3111PPM03 | 500 | Circular | 726200 | 1512400 | 3111PPM03_16 | 16 | 1 | 2.1 |  | 1.9 | 3 | RB | Clon | 2020 | Teca Pura | 2024-07-15 |  | Nueva2024 |  | 312
Waspado | 4402 | Arb1 | Arb | 4401ARB1 | 0 | Lineal | 727336 | 1509418 |  | 1 | 1 | 25.3 | 9.8 | 18.6 | 2 | SM | Clon | 2018 | Mixta | 2024-07-15 |  |  | Double Row | 312
Waspado | 4402 | Arb2 | Arb | 4401ARB2 | 0 | Lineal | 727315 | 1509420 |  | 2 | 1 | 17.8 | 4 | 10.6 | 3 | Q | Clon | 2018 | Mixta | 2024-07-22 |  |  | Double Row | 312
Waspado | 4402 | Arb3 | Arb | 4401ARB3 | 0 | Lineal | 727297 | 1509389 |  | 3 | 1 | 25.3 | 9.1 | 14.6 | 2 | SM | Clon | 2018 | Mixta | 2024-07-22 |  |  | Double Row | 312
Waspado | 4402 | Arb4 | Arb | 4401ARB4 | 0 | Lineal | 727288 | 1509431 |  | 4 | 1 | 13.9 | 4.7 | 9.5 | 2 | S | Clon | 2018 | Mixta | 2024-07-22 |  |  | Double Row | 312
Waspado | 4402 | Arb5 | Arb | 4401ARB5 | 0 | Lineal | 727281 | 1509466 |  | 5 | 1 | 18.4 | 6.8 | 10.9 | 2 | S | Clon | 2018 | Mixta | 2024-07-22 |  |  | Double Row | 312
Waspado | 4402 | Arb6 | Arb | 4401ARB6 | 0 | Lineal | 727261 | 1509440 |  | 6 | 1 | 25.8 | 8.8 | 14.8 | 3 | S | Clon | 2018 | Mixta | 2024-07-22 |  |  | Double Row | 312
Waspado | 4402 | Arb7 | Arb | 4401ARB7 | 0 | Lineal | 727183 | 1509306 |  | 7 | 1 | 30.4 | 8.6 | 16.9 | 2 | MR | Clon | 2018 | Mixta | 2024-07-22 |  |  | Double Row | 312
Waspado | 4402 | Arb8 | Arb | 4401ARB8 | 0 | Lineal | 727263 | 1509480 |  | 8 | 1 | 26.9 | 7.1 | 14.7 | 2 | MR | Clon | 2018 | Mixta | 2024-07-22 |  |  | Double Row | 312
Waspado | 4402 | Arb9 | Arb | 4401ARB9 | 0 | Lineal | 727235 | 1509432 |  | 9 | 1 | 21.4 | 6.1 | 16.8 | 2 | MR | Clon | 2018 | Mixta | 2024-07-22 |  |  | Double Row | 312
Waspado | 4402 | Arb10 | Arb | 4401ARB10 | 0 | Lineal | 727141 | 1509280 |  | 10 | 1 | 16.9 | 5.4 | 10.4 | 2 | S | Clon | 2018 | Mixta | 2024-07-22 |  |  | Double Row | 312
Waspado | 4402 | Arb11 | Arb | 4401ARB11 | 0 | Lineal | 727230 | 1509485 |  | 11 | 1 | 30.3 | 9 | 15 | 2 | SM | Clon | 2018 | Mixta | 2024-07-22 |  |  | Double Row | 312
Waspado | 4402 | Arb12 | Arb | 4401ARB12 | 0 | Lineal | 727239 | 1509498 |  | 12 | 1 | 32.2 | 7.2 | 14.8 | 2 | MR | Clon | 2018 | Mixta | 2024-07-22 |  |  | Double Row | 312
Waspado | 4402 | Arb13 | Arb | 4401ARB13 | 0 | Lineal | 727152 | 1509306 |  | 13 | 1 | 14.6 | 5 | 10.9 | 2 | SM | Clon | 2018 | Mixta | 2024-07-22 |  |  | Double Row | 312
Waspado | 4402 | Arb14 | Arb | 4401ARB14 | 0 | Lineal | 727085 | 1509215 |  | 14 | 1 | 23.1 | 8.6 | 14.9 | 2 | S | Clon | 2018 | Mixta | 2024-07-22 |  |  | Double Row | 312
Waspado | 4402 | Arb15 | Arb | 4401ARB15 | 0 | Lineal | 727122 | 1509316 |  | 15 | 1 | 29.2 | 9.4 | 16.3 | 2 | S | Clon | 2018 | Mixta | 2024-07-22 |  |  | Double Row | 312
Waspado | 4402 | Arb16 | Arb | 4401ARB16 | 0 | Lineal | 727244 | 1509561 |  | 16 | 1 | 27.3 | 7.9 | 15.7 | 2 | SM | Clon | 2018 | Mixta | 2024-07-23 |  |  | Double Row | 312
Waspado | 4402 | Arb17 | Arb | 4401ARB17 | 0 | Lineal | 727161 | 1509378 |  | 17 | 1 | 28.4 | 2.4 | 15.9 | 2 | S | Clon | 2018 | Mixta | 2024-07-23 |  |  | Double Row | 312
Waspado | 4402 | Arb18 | Arb | 4401ARB18 | 0 | Lineal | 727063 | 1509162 |  | 18 | 1 | 22.2 | 7.8 | 16.4 | 2 | SM | Clon | 2018 | Mixta | 2024-07-23 |  |  | Double Row | 312
Waspado | 4402 | Arb19 | Arb | 4401ARB19 | 0 | Lineal | 727055 | 1509196 |  | 19 | 1 | 22 | 8.3 | 12.6 | 2 | S | Clon | 2018 | Mixta | 2024-07-23 |  |  | Double Row | 312
Waspado | 4402 | Arb20 | Arb | 4401ARB20 | 0 | Lineal | 727166 | 1509440 |  | 20 | 1 | 20.3 | 8 | 12.5 | 2 | SM | Clon | 2018 | Mixta | 2024-07-23 |  |  | Double Row | 312
Waspado | 4402 | Arb21 | Arb | 4401ARB21 | 0 | Lineal | 727193 | 1509513 |  | 21 | 1 | 22 | 7.4 | 15 | 2 | MR | Clon | 2018 | Mixta | 2024-07-23 |  |  | Double Row | 312
Waspado | 4402 | Arb22 | Arb | 4401ARB22 | 0 | Lineal | 727114 | 1509332 |  | 22 | 1 | 19.2 | 4.9 | 12.4 | 2 | SM | Clon | 2018 | Mixta | 2024-07-23 |  |  | Double Row | 312
Waspado | 4402 | Arb23 | Arb | 4401ARB23 | 0 | Lineal | 727022 | 1509135 |  | 23 | 1 | 12.6 | 6 | 12.5 | 2 | SM | Clon | 2018 | Mixta | 2024-07-23 |  |  | Double Row | 312
Waspado | 4402 | Arb24 | Arb | 4401ARB24 | 0 | Lineal | 727068 | 1509280 |  | 24 | 1 | 27.2 | 10.8 | 16.1 | 2 | MR | Clon | 2018 | Mixta | 2024-07-23 |  |  | Double Row | 312
Waspado | 4402 | Arb25 | Arb | 4401ARB25 | 0 | Lineal | 727152 | 1509466 |  | 25 | 1 | 19.5 | 6.9 | 13.6 | 2 | SM | Clon | 2018 | Mixta | 2024-07-23 |  |  | Double Row | 312
Waspado | 4402 | Arb26 | Arb | 4401ARB26 | 0 | Lineal | 727143 | 1509456 |  | 26 | 1 | 25.9 | 4.3 | 14.6 | 2 | S | Clon | 2018 | Mixta | 2024-07-23 |  |  | Double Row | 312
Waspado | 4402 | Arb27 | Arb | 4401ARB27 | 0 | Lineal | 727057 | 1509261 |  | 27 | 1 | 28 | 8.1 | 15.7 | 2 | S | Clon | 2018 | Mixta | 2024-07-23 |  |  | Double Row | 312
Waspado | 4402 | Arb28 | Arb | 4401ARB28 | 0 | Lineal | 726995 | 1509180 |  | 28 | 1 | 22.7 | 8.6 | 14 | 2 | SM | Clon | 2018 | Mixta | 2024-07-23 |  |  | Double Row | 312
Waspado | 4402 | Arb29 | Arb | 4401ARB29 | 0 | Lineal | 727087 | 1509381 |  | 29 | 1 | 27.6 | 9.6 | 17.6 | 2 | MR | Clon | 2018 | Mixta | 2024-07-23 |  |  | Double Row | 312
Waspado | 4402 | Arb30 | Arb | 4401ARB30 | 0 | Lineal | 727143 | 1509519 |  | 30 | 1 | 17.9 | 7.2 | 12.8 | 2 | S | Clon | 2018 | Mixta | 2024-07-23 |  |  | Double Row | 312
Waspado | 4402 | Arb31 | Arb | 4401ARB31 | 0 | Lineal | 727065 | 1509342 |  | 31 | 1 | 30.3 | 7.5 | 16.3 | 2 | SM | Clon | 2018 | Mixta | 2024-07-23 |  |  | Double Row | 312
Waspado | 4402 | Arb32 | Arb | 4401ARB32 | 0 | Lineal | 726978 | 1509149 |  | 32 | 1 | 22.7 | 6.8 | 11.8 | 2 | S | Clon | 2018 | Mixta | 2024-07-23 |  |  | Double Row | 312
Waspado | 4402 | Arb33 | Arb | 4401ARB33 | 0 | Lineal | 727011 | 1509277 |  | 33 | 1 | 24.4 | 5.2 | 14.4 | 2 | MR | Clon | 2018 | Mixta | 2024-07-23 |  |  | Double Row | 312
Waspado | 4402 | Arb34 | Arb | 4401ARB34 | 0 | Lineal | 727113 | 1509501 |  | 34 | 1 | 25.4 | 6.7 | 13.4 | 2 | SM | Clon | 2018 | Mixta | 2024-07-23 |  |  | Double Row | 312
Waspado | 4402 | Arb35 | Arb | 4401ARB35 | 0 | Lineal | 727044 | 1509360 |  | 35 | 1 | 24.5 | 8 | 14.1 | 2 | S | Clon | 2018 | Mixta | 2024-07-23 |  |  | Double Row | 312
Waspado | 4402 | Arb36 | Arb | 4401ARB36 | 0 | Lineal | 726953 | 1509150 |  | 36 | 1 | 21.8 | 7 | 14.5 | 2 | SM | Clon | 2018 | Mixta | 2024-07-23 |  |  | Double Row | 312
Waspado | 4402 | Arb37 | Arb | 4401ARB37 | 0 | Lineal | 727067 | 1509457 |  | 37 | 1 | 12 | 3.5 | 7.5 | 2 | S | Clon | 2018 | Mixta | 2024-07-23 |  |  | Double Row | 312
Waspado | 4402 | Arb38 | Arb | 4401ARB38 | 0 | Lineal | 727006 | 1509324 |  | 38 | 1 | 21.3 | 1.6 | 12 | 2 | S | Clon | 2018 | Mixta | 2024-07-23 |  |  | Double Row | 312
Waspado | 4402 | Arb39 | Arb | 4401ARB39 | 0 | Lineal | 727004 | 1509438 |  | 39 | 1 | 25.3 | 5.5 | 13.5 | 2 | S | Clon | 2018 | Mixta | 2024-07-23 |  |  | Double Row | 312
Waspado | 4402 | Arb40 | Arb | 4401ARB40 | 0 | Lineal | 727403 | 1509191 |  | 40 | 1 | 17.2 | 6 | 12.2 | 2 | SM | Clon | 2018 | Mixta | 2024-07-23 |  |  | Double Row | 312
Waspado | 4402 | Arb41 | Arb | 4401ARB41 | 0 | Lineal | 727412 | 1509281 |  | 41 | 1 | 19 | 5.9 | 10.6 | 2 | Q | Clon | 2018 | Mixta | 2024-07-23 |  |  | Double Row | 312
Waspado | 4402 | Arb42 | Arb | 4401ARB42 | 0 | Lineal | 727361 | 1509187 |  | 42 | 1 | 27.8 | 6.5 | 13.4 | 2 | MR | Clon | 2018 | Mixta | 2024-07-23 |  |  | Double Row | 312
Waspado | 4402 | Arb43 | Arb | 4401ARB43 | 0 | Lineal | 727386 | 1509276 |  | 43 | 1 | 10.1 | 0 | 5.4 | 3 | AQ | Clon | 2018 | Mixta | 2024-07-23 |  |  | Double Row | 312
Waspado | 4402 | Arb44 | Arb | 4401ARB44 | 0 | Lineal | 727364 | 1509245 |  | 44 | 1 | 20.2 | 6.1 | 14 | 3 | S | Clon | 2018 | Mixta | 2024-07-23 |  |  | Double Row | 312
Waspado | 4402 | Arb45 | Arb | 4401ARB45 | 0 | Lineal | 727315 | 1509187 |  | 45 | 1 | 26.8 | 6.2 | 12.7 | 2 | MR | Clon | 2018 | Mixta | 2024-07-23 |  |  | Double Row | 312
Waspado | 4402 | Arb46 | Arb | 4401ARB46 | 0 | Lineal | 727405 | 1509379 |  | 46 | 1 | 24.4 | 9.2 | 16.7 | 2 | SM | Clon | 2018 | Mixta | 2024-07-23 |  |  | Double Row | 312
Waspado | 4402 | Arb47 | Arb | 4401ARB47 | 0 | Lineal | 727314 | 1509193 |  | 47 | 1 | 21.4 | 6.5 | 14.3 | 3 | T | Clon | 2018 | Mixta | 2024-07-23 |  |  | Double Row | 312
Waspado | 4402 | Arb48 | Arb | 4401ARB48 | 0 | Lineal | 727344 | 1509307 |  | 48 | 1 | 22.1 | 4.1 | 15.7 | 2 | Q | Clon | 2018 | Mixta | 2024-07-23 |  |  | Double Row | 312
Waspado | 4402 | Arb49 | Arb | 4401ARB49 | 0 | Lineal | 727310 | 1509248 |  | 49 | 1 | 21.1 | 6 | 13 | 2 | SM | Clon | 2018 | Mixta | 2024-07-23 |  |  | Double Row | 312
Waspado | 4402 | Arb50 | Arb | 4401ARB50 | 0 | Lineal | 727263 | 1509194 |  | 50 | 1 | 24.6 | 6 | 11.3 | 2 | S | Clon | 2018 | Mixta | 2024-07-23 |  |  | Double Row | 312
Waspado | 4402 | Arb51 | Arb | 4401ARB51 | 0 | Lineal | 727308 | 1509298 |  | 51 | 1 | 19.6 | 5 | 14 | 3 | S | Clon | 2018 | Mixta | 2024-07-23 |  |  | Double Row | 312
Waspado | 4402 | Arb52 | Arb | 4401ARB52 | 0 | Lineal | 727215 | 1509102 |  | 52 | 1 | 23.5 | 5.9 | 12.3 | 2 | SM | Clon | 2018 | Mixta | 2024-07-23 |  |  | Double Row | 312
Waspado | 4402 | Arb53 | Arb | 4401ARB53 | 0 | Lineal | 727262 | 1509257 |  | 53 | 1 | 25.3 | 7.3 | 12.7 | 2 | SM | Clon | 2018 | Mixta | 2024-07-23 |  |  | Double Row | 312
Waspado | 4402 | Arb54 | Arb | 4401ARB54 | 0 | Lineal | 727269 | 1509271 |  | 54 | 1 | 15 | 6.3 | 12.9 | 2 | SM | Clon | 2018 | Mixta | 2024-07-23 |  |  | Double Row | 312
Waspado | 4402 | Arb55 | Arb | 4401ARB55 | 0 | Lineal | 727187 | 1509093 |  | 55 | 1 | 23.8 | 8.4 | 14.5 | 2 | S | Clon | 2018 | Mixta | 2024-07-23 |  |  | Double Row | 312
Waspado | 4402 | Arb56 | Arb | 4401ARB56 | 0 | Lineal | 727222 | 1509224 |  | 56 | 1 | 28 | 7.2 | 14.7 | 2 | SM | Clon | 2018 | Mixta | 2024-07-23 |  |  | Double Row | 312
Waspado | 4402 | Arb57 | Arb | 4401ARB57 | 0 | Lineal | 727249 | 1509277 |  | 57 | 1 | 2.3 | 0 | 3.2 | 4 | RB | Clon | 2018 | Mixta | 2024-07-23 |  |  | Double Row | 312
Waspado | 4402 | Arb58 | Arb | 4401ARB58 | 0 | Lineal | 727125 | 1509069 |  | 58 | 1 | 27.8 | 7.7 | 14.1 | 2 | S | Clon | 2018 | Mixta | 2024-07-23 |  |  | Double Row | 312
Waspado | 4402 | Arb59 | Arb | 4401ARB59 | 0 | Lineal | 727128 | 1509082 |  | 59 | 1 | 18.7 | 0 | 13.8 | 4 | E | Clon | 2018 | Mixta | 2024-07-23 |  |  | Double Row | 312
Waspado | 4402 | Arb60 | Arb | 4401ARB60 | 0 | Lineal | 727145 | 1509185 |  | 60 | 1 | 24.2 | 7.4 | 12.8 | 2 | MR | Clon | 2018 | Mixta | 2024-07-23 |  |  | Double Row | 312
Waspado | 4402 | Arb61 | Arb | 4401ARB61 | 0 | Lineal | 727112 | 1509159 |  | 61 | 1 | 25.2 | 8 | 15.2 | 2 | SM | Clon | 2018 | Mixta | 2024-07-23 |  |  | Double Row | 312
Waspado | 4402 | Arb62 | Arb | 4401ARB62 | 0 | Lineal | 727084 | 1509097 |  | 62 | 1 | 19.3 | 8 | 13.2 | 2 | SM | Clon | 2018 | Mixta | 2024-07-23 |  |  | Double Row | 312
Waspado | 4402 | Arb63 | Arb | 4401ARB63 | 0 | Lineal | 727106 | 1509210 |  | 63 | 1 | 28.8 | 9.1 | 15.8 | 2 | MR | Clon | 2018 | Mixta | 2024-07-23 |  |  | Double Row | 312
Waspado | 4402 | Arb64 | Arb | 4401ARB64 | 0 | Lineal | 726881 | 1509188 |  | 64 | 1 | 24.1 | 7.5 | 13.2 | 2 | BE | Clon | 2018 | Mixta | 2024-07-23 |  |  | Double Row | 312
Waspado | 4401 | Arb65 | Arb | 4401ARB65 | 0 | Lineal | 726802 | 1509311 |  | 65 | 1 | 16.6 | 7.6 | 13.6 | 2 | BE | Clon | 2017 | Mixta | 2024-07-23 |  |  | New | 156
Waspado | 4401 | Arb66 | Arb | 4401ARB66 | 0 | Lineal | 726726 | 1509290 |  | 66 | 1 | 24.5 | 4.6 | 13.1 | 2 | BE | Clon | 2017 | Mixta | 2024-07-23 |  |  | New | 156
Waspado | 4402 | Arb67 | Arb | 4401ARB67 | 0 | Lineal | 726791 | 1509184 |  | 67 | 1 | 23.4 | 7.4 | 14.5 | 2 | BE | Clon | 2018 | Mixta | 2024-07-23 |  |  | Double Row | 312
Waspado | 4402 | Arb68 | Arb | 4401ARB68 | 0 | Lineal | 726823 | 1509103 |  | 68 | 1 | 22.9 | 4.9 | 11.1 | 2 | SM | Clon | 2018 | Mixta | 2024-07-23 |  |  | Double Row | 312
Waspado | 4402 | Arb69 | Arb | 4401ARB69 | 0 | Lineal | 726749 | 1509135 |  | 69 | 1 | 24.6 | 6.8 | 14 | 2 | SM | Clon | 2018 | Mixta | 2024-07-23 |  |  | Double Row | 312
Waspado | 4402 | Arb70 | Arb | 4401ARB70 | 0 | Lineal | 726716 | 1509129 |  | 70 | 1 | 30.4 | 7.3 | 13 | 2 | SM | Clon | 2018 | Mixta | 2024-07-23 |  |  | Double Row | 312
Waspado | 4402 | Arb71 | Arb | 4401ARB71 | 0 | Lineal | 727761 | 1509187 |  | 71 | 1 | 14.1 | 4 | 10.4 | 3 | S | Clon | 2018 | Mixta | 2024-07-23 |  |  | Double Row | 312
Waspado | 4402 | Arb72 | Arb | 4401ARB72 | 0 | Lineal | 726819 | 1509006 |  | 72 | 1 | 21.4 | 6.9 | 13.5 | 2 | BE | Clon | 2018 | Mixta | 2024-07-23 |  |  | Double Row | 312
Waspado | 4402 | Arb73 | Arb | 4401ARB73 | 0 | Lineal | 726690 | 1509018 |  | 73 | 1 | 19.8 | 3.3 | 11.3 | 3 | S | Clon | 2018 | Mixta | 2024-07-23 |  |  | Double Row | 312
Waspado | 4402 | Arb74 | Arb | 4401ARB74 | 0 | Lineal | 726793 | 1508964 |  | 74 | 1 | 20 | 7.2 | 12 | 2 | MR | Clon | 2018 | Mixta | 2024-07-23 |  |  | Double Row | 312
Waspado | 4402 | Arb75 | Arb | 4401ARB75 | 0 | Lineal | 726693 | 1508979 |  | 75 | 1 | 20 | 6.5 | 14.4 | 2 | BE | Clon | 2018 | Mixta | 2024-07-23 |  |  | Double Row | 312
Waspado | 4402 | Arb76 | Arb | 4401ARB76 | 0 | Lineal | 726824 | 1508930 |  | 76 | 1 | 29.6 | 7 | 14.6 | 2 | BE | Clon | 2018 | Mixta | 2024-07-23 |  |  | Double Row | 312
Waspado | 4402 | Arb77 | Arb | 4401ARB77 | 0 | Lineal | 726628 | 1508963 |  | 77 | 1 | 20.1 | 3.6 | 11 | 3 | S | Clon | 2018 | Mixta | 2024-07-23 |  |  | Double Row | 312
Waspado | 4402 | Arb78 | Arb | 4401ARB78 | 0 | Lineal | 726799 | 1508911 |  | 78 | 1 | 22.1 | 5 | 13.9 | 2 | SM | Clon | 2018 | Mixta | 2024-07-23 |  |  | Double Row | 312
Waspado | 4402 | Arb79 | Arb | 4401ARB79 | 0 | Lineal | 726622 | 1508920 |  | 79 | 1 | 18.6 | 6.3 | 11 | 2 | MR | Clon | 2018 | Mixta | 2024-07-23 |  |  | Double Row | 312
Waspado | 4402 | Arb80 | Arb | 4401ARB80 | 0 | Lineal | 726775 | 1508891 |  | 80 | 1 | 23.9 | 6.2 | 14.5 | 2 | MR | Clon | 2018 | Mixta | 2024-07-23 |  |  | Double Row | 312
Waspado | 4402 | Arb81 | Arb | 4401ARB81 | 0 | Lineal | 726667 | 1508885 |  | 81 | 1 | 22.1 | 6.3 | 11.5 | 2 | SM | Clon | 2018 | Mixta | 2024-07-23 |  |  | Double Row | 312
Waspado | 4402 | Arb82 | Arb | 4401ARB82 | 0 | Lineal | 726707 | 1508878 |  | 82 | 1 | 26.4 | 9.2 | 15.4 | 2 | MR | Clon | 2018 | Mixta | 2024-07-23 |  |  | Double Row | 312
Waspado | 4402 | Arb83 | Arb | 4401ARB83 | 0 | Lineal | 726675 | 1508861 |  | 83 | 1 | 14.8 | 4.7 | 12.2 | 2 | AQ | Clon | 2018 | Mixta | 2024-07-23 |  |  | Double Row | 312
Waspado | 4402 | Arb84 | Arb | 4401ARB84 | 0 | Lineal | 726730 | 1508851 |  | 84 | 1 | 13.2 | 4.7 | 8.6 | 2 | SM | Clon | 2018 | Mixta | 2024-07-23 |  |  | Double Row | 312
Waspado | 4402 | Arb85 | Arb | 4401ARB85 | 0 | Lineal | 726660 | 1508838 |  | 85 | 1 | 22.3 | 4.5 | 16.6 | 2 | AQ | Clon | 2018 | Mixta | 2024-07-23 |  |  | Double Row | 312
Waspado | 4402 | Arb86 | Arb | 4401ARB86 | 0 | Lineal | 726697 | 1508832 |  | 86 | 1 | 27.1 | 6 | 13.9 | 2 | SM | Clon | 2018 | Mixta | 2024-07-23 |  |  | Double Row | 312
Waspado | 4402 | Arb87 | Arb | 4401ARB87 | 0 | Lineal | 726621 | 1508825 |  | 87 | 1 | 27.2 | 5.4 | 14.5 | 2 | AQ | Clon | 2018 | Mixta | 2024-07-23 |  |  | Double Row | 312
Waspado | 4402 | Arb88 | Arb | 4401ARB88 | 0 | Lineal | 726722 | 1508806 |  | 88 | 1 | 28.5 | 7.5 | 14.1 | 2 | MR | Clon | 2018 | Mixta | 2024-07-23 |  |  | Double Row | 312
Waspado | 4402 | Arb89 | Arb | 4401ARB89 | 0 | Lineal | 726527 | 1508848 |  | 89 | 1 | 27.5 | 8.3 | 14.4 | 2 | SM | Clon | 2018 | Mixta | 2024-07-23 |  |  | Double Row | 312
Waspado | 4402 | Arb90 | Arb | 4401ARB90 | 0 | Lineal | 726750 | 1508781 |  | 90 | 1 | 22.3 | 7.6 | 15.2 | 2 | BE | Clon | 2018 | Mixta | 2024-07-23 |  |  | Double Row | 312
Waspado | 4402 | Arb91 | Arb | 4401ARB91 | 0 | Lineal | 726542 | 1508834 |  | 91 | 1 | 29.1 | 4.7 | 15.6 | 2 | SM | Clon | 2018 | Mixta | 2024-07-23 |  |  | Double Row | 312
Waspado | 4402 | Arb92 | Arb | 4401ARB92 | 0 | Lineal | 726677 | 1508769 |  | 92 | 1 | 24.4 | 7.3 | 15.9 | 2 | SM | Clon | 2018 | Mixta | 2024-07-23 |  |  | Double Row | 312
Waspado | 4402 | Arb93 | Arb | 4401ARB93 | 0 | Lineal | 726600 | 1508778 |  | 93 | 1 | 19.2 | 5.8 | 12.5 | 2 | BE | Clon | 2018 | Mixta | 2024-07-23 |  |  | Double Row | 312
Waspado | 4402 | Arb94 | Arb | 4401ARB94 | 0 | Lineal | 726667 | 1508747 |  | 94 | 1 | 25.1 | 8.9 | 16 | 2 | MR | Clon | 2018 | Mixta | 2024-07-23 |  |  | Double Row | 312
Waspado | 4402 | Arb95 | Arb | 4401ARB95 | 0 | Lineal | 726447 | 1508737 |  | 95 | 1 | 23.6 | 6.6 | 13.7 | 2 | SM | Clon | 2018 | Mixta | 2024-07-23 |  |  | Double Row | 312
Waspado | 4402 | Arb96 | Arb | 4401ARB96 | 0 | Lineal | 726449 | 1508704 |  | 96 | 1 | 22.1 | 8.2 | 14.3 | 2 | S | Clon | 2018 | Mixta | 2024-07-23 |  |  | Double Row | 312
Waspado | 4402 | Arb97 | Arb | 4401ARB97 | 0 | Lineal | 726436 | 1508688 |  | 97 | 1 | 24 | 6.7 | 13.7 | 2 | SM | Clon | 2018 | Mixta | 2024-07-23 |  |  | Double Row | 312
Waspado | 4402 | Arb98 | Arb | 4401ARB98 | 0 | Lineal | 726427 | 1508666 |  | 98 | 1 | 6.1 | 0 | 4.7 | 3 | SM | Clon | 2018 | Mixta | 2024-07-23 |  |  | Double Row | 312
Waspado | 4402 | Arb99 | Arb | 4401ARB99 | 0 | Lineal | 726407 | 1508621 |  | 99 | 1 | 23.5 | 7 | 13 | 2 | MR | Clon | 2018 | Mixta | 2024-07-23 |  |  | Double Row | 312
Waspado | 4402 | Arb100 | Arb | 4401ARB100 | 0 | Lineal | 726382 | 1508593 |  | 100 | 1 | 26.3 | 9.7 | 14.3 | 2 | SM | Clon | 2018 | Mixta | 2024-07-23 |  |  | Double Row | 312
Waspado | 4402 | Arb101 | Arb | 4401ARB101 | 0 | Lineal | 727149 | 1509695 |  | 101 | 1 | 25.1 | 6.7 | 12.6 | 2 | MR | Clon | 2018 | Mixta | 2024-07-23 |  |  | Double Row | 312
Waspado | 4402 | Arb102 | Arb | 4401ARB102 | 0 | Lineal | 727273 | 1509792 |  | 102 | 1 | 22.7 | 5.8 | 12.9 | 2 | SM | Clon | 2018 | Mixta | 2024-07-23 |  |  | Double Row | 312
Waspado | 4402 | Arb103 | Arb | 4401ARB103 | 0 | Lineal | 727314 | 1509883 |  | 103 | 1 | 24.1 | 7.5 | 14.5 | 2 | BE | Clon | 2018 | Mixta | 2024-07-23 |  |  | Double Row | 312
Waspado | 4402 | Arb104 | Arb | 4401ARB104 | 0 | Lineal | 727335 | 1509950 |  | 104 | 1 | 25.7 | 7.1 | 15.1 | 2 | MR | Clon | 2018 | Mixta | 2024-07-23 |  |  | Double Row | 312
Waspado | 4402 | Arb105 | Arb | 4401ARB105 | 0 | Lineal | 727245 | 1509812 |  | 105 | 1 | 25.7 | 7.5 | 15.9 | 2 | MR | Clon | 2018 | Mixta | 2024-07-23 |  |  | Double Row | 312
Waspado | 4402 | Arb106 | Arb | 4401ARB106 | 0 | Lineal | 727364 | 1510075 |  | 106 | 1 | 19.2 | 6.5 | 14.1 | 2 | SM | Clon | 2018 | Mixta | 2024-07-23 |  |  | Double Row | 312
Waspado | 4402 | Arb107 | Arb | 4401ARB107 | 0 | Lineal | 727210 | 1509820 |  | 107 | 1 | 25.1 | 6.2 | 12.5 | 2 | MR | Clon | 2018 | Mixta | 2024-07-23 |  |  | Double Row | 312
Waspado | 4402 | Arb108 | Arb | 4401ARB108 | 0 | Lineal | 727259 | 1509938 |  | 108 | 1 | 30.8 | 5.3 |  | 2 | TM | Clon | 2018 | Mixta | 2024-07-23 |  |  | Double Row | 312
Waspado | 4402 | Arb109 | Arb | 4401ARB109 | 0 | Lineal | 727111 | 1509789 |  | 109 | 1 | 25.2 | 6.7 | 11.6 | 2 | SM | Clon | 2018 | Mixta | 2024-07-23 |  |  | Double Row | 312
Waspado | 4402 | Arb110 | Arb | 4401ARB110 | 0 | Lineal | 727182 | 1509870 |  | 110 | 1 | 25.8 | 4.3 | 16.3 | 2 | MR | Clon | 2018 | Mixta | 2024-07-23 |  |  | Double Row | 312
Waspado | 4402 | Arb111 | Arb | 4401ARB111 | 0 | Lineal | 727121 | 1509829 |  | 111 | 1 | 28.8 | 4 | 14.1 | 2 | S | Clon | 2018 | Mixta | 2024-07-23 |  |  | Double Row | 312
Waspado | 4402 | Arb112 | Arb | 4401ARB112 | 0 | Lineal | 727205 | 1509923 |  | 112 | 1 | 29.7 | 9.2 | 16.5 | 2 | SM | Clon | 2018 | Mixta | 2024-07-23 |  |  | Double Row | 312
Waspado | 4402 | Arb113 | Arb | 4401ARB113 | 0 | Lineal | 727055 | 1509810 |  | 113 | 1 | 25 | 2.2 | 16 | 2 | S | Clon | 2018 | Mixta | 2024-07-23 |  |  | Double Row | 312
Waspado | 4402 | Arb114 | Arb | 4401ARB114 | 0 | Lineal | 727222 | 1509967 |  | 114 | 1 | 23.6 | 7.2 | 14.8 | 2 | S | Clon | 2018 | Mixta | 2024-07-23 |  |  | Double Row | 312
Waspado | 4402 | Arb115 | Arb | 4401ARB115 | 0 | Lineal | 727008 | 1509820 |  | 115 | 1 | 23.7 | 6.9 | 13.2 | 2 | SM | Clon | 2018 | Mixta | 2024-07-23 |  |  | Double Row | 312
Waspado | 4401 | Arb116 | Arb | 4401ARB116 | 0 | Lineal | 727077 | 1509699 |  | 116 | 1 | 19.2 | 9 | 15.1 | 2 | SM | Clon | 2017 | Mixta | 2024-07-15 |  |  | New | 156
Waspado | 4401 | Arb117 | Arb | 4401ARB117 | 0 | Lineal | 727026 | 1509674 |  | 117 | 1 | 26.4 | 4.7 | 13.1 | 2 | MR | Clon | 2017 | Mixta | 2024-07-15 |  |  | New | 156
Waspado | 4401 | Arb118 | Arb | 4401ARB118 | 0 | Lineal | 726936 | 1509603 |  | 118 | 1 | 18.6 | 5.7 | 10.7 | 2 | SM | Clon | 2017 | Mixta | 2024-08-19 |  |  | New | 156
Waspado | 4401 | Arb119 | Arb | 4401ARB119 | 0 | Lineal | 726904 | 1509598 |  | 119 | 1 | 21.6 | 6.8 | 9.9 | 2 | T | Clon | 2017 | Mixta | 2024-08-19 |  |  | New | 156
Waspado | 4401 | Arb120 | Arb | 4401ARB120 | 0 | Lineal | 726788 | 1509437 |  | 120 | 1 | 23.5 | 6.6 | 9.8 | 2 | S | Clon | 2017 | Mixta | 2024-08-19 |  |  | New | 156
Waspado | 4401 | Arb121 | Arb | 4401ARB121 | 0 | Lineal | 726881 | 1509621 |  | 121 | 1 | 24.7 | 5.6 | 10.9 | 2 | S | Clon | 2017 | Mixta | 2024-08-19 |  |  | New | 156
Waspado | 4401 | Arb122 | Arb | 4401ARB122 | 0 | Lineal | 726776 | 1509504 |  | 122 | 1 | 23.3 | 5.7 | 13.4 | 2 | MR | Clon | 2017 | Mixta | 2024-08-19 |  |  | New | 156
Waspado | 4401 | Arb123 | Arb | 4401ARB123 | 0 | Lineal | 726713 | 1509417 |  | 123 | 1 | 24.6 | 4.2 | 11.9 | 2 | S | Clon | 2017 | Mixta | 2024-08-19 |  |  | New | 156
Waspado | 4401 | Arb124 | Arb | 4401ARB124 | 0 | Lineal | 726792 | 1509608 |  | 124 | 1 | 26.1 | 6.9 | 11.3 | 2 | S | Clon | 2017 | Mixta | 2024-08-19 |  |  | New | 156
Waspado | 4401 | Arb125 | Arb | 4401ARB125 | 0 | Lineal | 726656 | 1509397 |  | 125 | 1 | 27.8 | 7.2 | 12 | 2 | MR | Clon | 2017 | Mixta | 2024-08-19 |  |  | New | 156
Waspado | 4401 | Arb126 | Arb | 4401ARB126 | 0 | Lineal | 726689 | 1509477 |  | 126 | 1 | 27.3 | 5.1 | 12.7 | 2 | MR | Clon | 2017 | Mixta | 2024-08-19 |  |  | New | 156
Waspado | 4401 | Arb127 | Arb | 4401ARB127 | 0 | Lineal | 726702 | 1509533 |  | 127 | 1 | 32.1 | 4.6 | 12.1 | 2 | A | Clon | 2017 | Mixta | 2024-08-19 |  |  | New | 156
Waspado | 4401 | Arb128 | Arb | 4401ARB128 | 0 | Lineal | 726584 | 1509389 |  | 128 | 1 | 27.7 | 5.4 | 12.4 | 2 | SM | Clon | 2017 | Mixta | 2024-08-19 |  |  | New | 156
Waspado | 4401 | Arb129 | Arb | 4401ARB129 | 0 | Lineal | 726724 | 1509648 |  | 129 | 1 | 26.1 | 6.1 | 11.3 | 2 | O | Clon | 2017 | Mixta | 2024-08-19 |  |  | New | 156
Waspado | 4401 | Arb130 | Arb | 4401ARB130 | 0 | Lineal | 726641 | 1509526 |  | 130 | 1 | 24.5 | 7.5 | 11.6 | 2 | S | Clon | 2017 | Mixta | 2024-08-19 |  |  | New | 156
Waspado | 4401 | Arb131 | Arb | 4401ARB131 | 0 | Lineal | 726551 | 1509407 |  | 131 | 1 | 30 | 7.9 | 13.3 | 2 | SM | Clon | 2017 | Mixta | 2024-08-19 |  |  | New | 156
Waspado | 4401 | Arb132 | Arb | 4401ARB132 | 0 | Lineal | 726609 | 1509543 |  | 132 | 1 | 24.5 | 7.1 | 10.8 | 2 | S | Clon | 2017 | Mixta | 2024-08-20 |  |  | New | 156
Waspado | 4401 | Arb133 | Arb | 4401ARB133 | 0 | Lineal | 726518 | 1509421 |  | 133 | 1 | 22.5 | 9 | 13.8 | 2 | SM | Clon | 2017 | Mixta | 2024-08-20 |  |  | New | 156
Waspado | 4401 | Arb134 | Arb | 4401ARB134 | 0 | Lineal | 726710 | 1509696 |  | 134 | 1 | 31 | 7.9 | 13.4 | 2 | S | Clon | 2017 | Mixta | 2024-08-20 |  |  | New | 156
Waspado | 4401 | Arb135 | Arb | 4401ARB135 | 0 | Lineal | 726733 | 1509742 |  | 135 | 1 | 27.8 | 9.7 | 14.9 | 2 | SM | Clon | 2017 | Mixta | 2024-08-20 |  |  | New | 156
Waspado | 4401 | Arb136 | Arb | 4401ARB136 | 0 | Lineal | 726826 | 1509756 |  | 136 | 1 | 26.2 | 7.3 | 11.2 | 2 | S | Clon | 2017 | Mixta | 2024-08-20 |  |  | New | 156
Waspado | 4401 | Arb137 | Arb | 4401ARB137 | 0 | Lineal | 726847 | 1509856 |  | 137 | 1 | 24.4 | 7.6 | 13.6 | 2 | RB | Clon | 2017 | Mixta | 2024-08-20 |  |  | New | 156
Waspado | 4401 | Arb138 | Arb | 4401ARB138 | 0 | Lineal | 726747 | 1509751 |  | 138 | 1 | 28.7 | 4.6 | 10 | 2 | S | Clon | 2017 | Mixta | 2024-08-20 |  |  | New | 156
Waspado | 4401 | Arb139 | Arb | 4401ARB139 | 0 | Lineal | 726871 | 1509759 |  | 139 | 1 | 27.8 | 8.5 | 13.2 | 2 | S | Clon | 2017 | Mixta | 2024-08-20 |  |  | New | 156
Waspado | 4401 | Arb140 | Arb | 4401ARB140 | 0 | Lineal | 726921 | 1509718 |  | 140 | 1 | 19.8 | 4.7 | 9.3 | 2 | MR | Clon | 2017 | Mixta | 2024-08-20 |  |  | New | 156
Waspado | 4401 | Arb141 | Arb | 4401ARB141 | 0 | Lineal | 727023 | 1509702 |  | 141 | 1 | 20.3 | 9.2 | 14.5 | 2 | SM | Clon | 2017 | Mixta | 2024-08-20 |  |  | New | 156
Waspado | 4401 | Arb142 | Arb | 4401ARB142 | 0 | Lineal | 726994 | 1509552 |  | 142 | 1 | 23.8 | 6.6 | 12.7 | 2 | SM | Clon | 2017 | Mixta | 2024-08-20 |  |  | New | 156
Waspado | 4401 | Arb143 | Arb | 4401ARB143 | 0 | Lineal | 726892 | 1509408 |  | 143 | 1 | 27 | 8.2 | 14 | 2 | SM | Clon | 2017 | Mixta | 2024-08-20 |  |  | New | 156
Waspado | 4401 | Arb144 | Arb | 4401ARB144 | 0 | Lineal | 726889 | 1509461 |  | 144 | 1 | 24 | 4.8 | 10.7 | 2 | SM | Clon | 2017 | Mixta | 2024-08-20 |  |  | New | 156
Waspado | 4401 | Arb145 | Arb | 4401ARB145 | 0 | Lineal | 726808 | 1509396 |  | 145 | 1 | 16 | 5.6 | 12 | 2 | SM | Clon | 2017 | Mixta | 2024-08-20 |  |  | New | 156
Waspado | 4402 | Arb146 | Arb | 4401ARB146 | 0 | Lineal | 727171 | 1509953 |  | 146 | 1 | 33.9 | 6.4 | 13.3 | 2 | SM | Clon | 2018 | Mixta | 2024-08-20 |  |  | Double Row | 312
Waspado | 4402 | Arb147 | Arb | 4401ARB147 | 0 | Lineal | 727050 | 1509857 |  | 147 | 1 | 28 | 9.5 | 14.5 | 2 | SM | Clon | 2018 | Mixta | 2024-08-20 |  |  | Double Row | 312
Waspado | 4402 | Arb148 | Arb | 4401ARB148 | 0 | Lineal | 727103 | 1509924 |  | 148 | 1 | 24 | 10 | 13.2 | 2 | SM | Clon | 2018 | Mixta | 2024-08-20 |  |  | Double Row | 312
Waspado | 4402 | Arb149 | Arb | 4401ARB149 | 0 | Lineal | 727128 | 1509948 |  | 149 | 1 | 26 | 7.2 | 11.2 | 2 | SM | Clon | 2018 | Mixta | 2024-08-20 |  |  | Double Row | 312
Waspado | 4402 | Arb150 | Arb | 4401ARB150 | 0 | Lineal | 727054 | 1509914 |  | 150 | 1 | 26.2 | 9 | 13 | 2 | SM | Clon | 2018 | Mixta | 2024-08-20 |  |  | Double Row | 312
Waspado | 4402 | Arb151 | Arb | 4401ARB151 | 0 | Lineal | 727200 | 1510032 |  | 151 | 1 | 15 | 6.7 | 14 | 2 | SM | Clon | 2018 | Mixta | 2024-08-20 |  |  | Double Row | 312
Waspado | 4402 | Arb152 | Arb | 4401ARB152 | 0 | Lineal | 727075 | 1509936 |  | 152 | 1 | 24.9 | 7.7 | 11 | 2 | SM | Clon | 2018 | Mixta | 2024-08-20 |  |  | Double Row | 312
Waspado | 4402 | Arb153 | Arb | 4401ARB153 | 0 | Lineal | 727015 | 1509941 |  | 153 | 1 | 16.3 | 7.6 | 9.2 | 2 | S | Clon | 2018 | Mixta | 2024-08-20 |  |  | Double Row | 312
Waspado | 4402 | Arb154 | Arb | 4401ARB154 | 0 | Lineal | 726931 | 1509901 |  | 154 | 1 | 19.4 | 5 | 11.8 | 2 | S | Clon | 2018 | Mixta | 2024-08-20 |  |  | Double Row | 312
Waspado | 4402 | Arb155 | Arb | 4401ARB155 | 0 | Lineal | 726983 | 1509947 |  | 155 | 1 | 25.9 | 3.5 | 13 | 2 | SM | Clon | 2018 | Mixta | 2024-08-20 |  |  | Double Row | 312
Waspado | 4402 | Arb156 | Arb | 4401ARB156 | 0 | Lineal | 727002 | 1509990 |  | 156 | 1 | 35.6 | 7.2 | 14.5 | 2 | S | Clon | 2018 | Mixta | 2024-08-20 |  |  | Double Row | 312
Waspado | 4402 | Arb157 | Arb | 4401ARB157 | 0 | Lineal | 726921 | 1509976 |  | 157 | 1 | 25.5 | 9.3 | 14.1 | 2 | SM | Clon | 2018 | Mixta | 2024-08-20 |  |  | Double Row | 312
Waspado | 4402 | Arb158 | Arb | 4401ARB158 | 0 | Lineal | 726873 | 1509939 |  | 158 | 1 | 31.8 | 7.9 | 13.5 | 2 | S | Clon | 2018 | Mixta | 2024-08-20 |  |  | Double Row | 312
Waspado | 4401 | Arb159 | Arb | 4401ARB159 | 0 | Lineal | 726693 | 1509270 |  | 159 | 1 | 23.8 | 6.3 | 10.8 | 2 | S | Clon | 2017 | Mixta | 2024-08-21 |  |  | New | 156
Waspado | 4401 | Arb160 | Arb | 4401ARB160 | 0 | Lineal | 726656 | 1509110 |  | 160 | 1 | 30.6 | 8.7 | 15.2 | 2 | SM | Clon | 2017 | Mixta | 2024-08-21 |  |  | New | 156
Waspado | 4402 | Arb161 | Arb | 4401ARB161 | 0 | Lineal | 726583 | 1509034 |  | 161 | 1 | 19.5 | 6.3 | 10.2 | 2 | S | Clon | 2018 | Mixta | 2024-08-21 |  |  | Double Row | 312
Waspado | 4402 | Arb162 | Arb | 4401ARB162 | 0 | Lineal | 726479 | 1508949 |  | 162 | 1 | 21.4 | 5.6 | 11.5 | 2 | SM | Clon | 2018 | Mixta | 2024-08-21 |  |  | Double Row | 312
Waspado | 4402 | Arb163 | Arb | 4401ARB163 | 0 | Lineal | 726335 | 1509045 |  | 163 | 1 | 29.6 | 5.7 | 13.4 | 2 | SM | Clon | 2018 | Mixta | 2024-08-21 |  |  | Double Row | 312
Waspado | 4402 | Arb164 | Arb | 4401ARB164 | 0 | Lineal | 726483 | 1508917 |  | 164 | 1 | 15.4 | 6.3 | 11.6 | 2 | SM | Clon | 2018 | Mixta | 2024-08-21 |  |  | Double Row | 312
Waspado | 4402 | Arb165 | Arb | 4401ARB165 | 0 | Lineal | 726383 | 1508961 |  | 165 | 1 | 22.7 | 6.7 | 11.7 | 2 | SM | Clon | 2018 | Mixta | 2024-08-21 |  |  | Double Row | 312
Waspado | 4402 | Arb166 | Arb | 4401ARB166 | 0 | Lineal | 726363 | 1508989 |  | 166 | 1 | 20.9 | 5.3 | 12.9 | 2 | SM | Clon | 2018 | Mixta | 2024-08-21 |  |  | Double Row | 312
Waspado | 4402 | Arb167 | Arb | 4401ARB167 | 0 | Lineal | 726498 | 1508872 |  | 167 | 1 | 25.6 | 4.5 | 14.1 | 2 | S | Clon | 2018 | Mixta | 2024-08-21 |  |  | Double Row | 312
Waspado | 4402 | Arb168 | Arb | 4401ARB168 | 0 | Lineal | 726350 | 1508973 |  | 168 | 1 | 29 | 9 | 11.6 | 2 | SM | Clon | 2018 | Mixta | 2024-08-21 |  |  | Double Row | 312
Waspado | 4402 | Arb169 | Arb | 4401ARB169 | 0 | Lineal | 726347 | 1508971 |  | 169 | 1 | 26.8 | 8.3 | 12 | 2 | SM | Clon | 2018 | Mixta | 2024-08-21 |  |  | Double Row | 312
Waspado | 4402 | Arb170 | Arb | 4401ARB170 | 0 | Lineal | 726462 | 1508856 |  | 170 | 1 | 19.6 | 4.7 | 11.9 | 2 | SM | Clon | 2018 | Mixta | 2024-08-21 |  |  | Double Row | 312
Waspado | 4402 | Arb171 | Arb | 4401ARB171 | 0 | Lineal | 726265 | 1509012 |  | 171 | 1 | 20.5 | 7.1 | 13.7 | 2 | SM | Clon | 2018 | Mixta | 2024-08-21 |  |  | Double Row | 312
Waspado | 4402 | Arb172 | Arb | 4401ARB172 | 0 | Lineal | 726382 | 1508911 |  | 172 | 1 | 29.6 | 7.9 | 15 | 2 | AD | Clon | 2018 | Mixta | 2024-08-21 |  |  | Double Row | 312
Waspado | 4402 | Arb173 | Arb | 4401ARB173 | 0 | Lineal | 726374 | 1508891 |  | 173 | 1 | 22.9 | 5 | 13.9 | 2 | AQ | Clon | 2018 | Mixta | 2024-08-21 |  |  | Double Row | 312
Waspado | 4402 | Arb174 | Arb | 4401ARB174 | 0 | Lineal | 726225 | 1509010 |  | 174 | 1 | 27.8 | 5.5 | 11.8 | 2 | S | Clon | 2018 | Mixta | 2024-08-21 |  |  | Double Row | 312
Waspado | 4402 | Arb175 | Arb | 4401ARB175 | 0 | Lineal | 726394 | 1508869 |  | 175 | 1 | 26.2 | 3.9 | 15.2 | 2 | Q | Clon | 2018 | Mixta | 2024-08-21 |  |  | Double Row | 312
Waspado | 4402 | Arb176 | Arb | 4401ARB176 | 0 | Lineal | 726341 | 1508889 |  | 176 | 1 | 26.9 | 7.8 | 14.6 | 2 | MR | Clon | 2018 | Mixta | 2024-08-21 |  |  | Double Row | 312
Waspado | 4402 | Arb177 | Arb | 4401ARB177 | 0 | Lineal | 726248 | 1508963 |  | 177 | 1 | 15.8 | 3.5 | 6.5 | 2 | S | Clon | 2018 | Mixta | 2024-08-21 |  |  | Double Row | 312
Waspado | 4402 | Arb178 | Arb | 4401ARB178 | 0 | Lineal | 726402 | 1508835 |  | 178 | 1 | 27.2 | 7.8 | 15.6 | 2 | SM | Clon | 2018 | Mixta | 2024-08-21 |  |  | Double Row | 312
Waspado | 4402 | Arb179 | Arb | 4401ARB179 | 0 | Lineal | 726310 | 1508879 |  | 179 | 1 | 28.5 | 5.2 | 13.9 | 2 | S | Clon | 2018 | Mixta | 2024-08-21 |  |  | Double Row | 312
Waspado | 4402 | Arb180 | Arb | 4401ARB180 | 0 | Lineal | 726190 | 1508955 |  | 180 | 1 | 18.9 | 5.1 | 11 | 2 | S | Clon | 2018 | Mixta | 2024-08-21 |  |  | Double Row | 312
Waspado | 4402 | Arb181 | Arb | 4401ARB181 | 0 | Lineal | 726342 | 1508851 |  | 181 | 1 | 26 | 5.3 | 11.8 | 2 | S | Clon | 2018 | Mixta | 2024-08-21 |  |  | Double Row | 312
Waspado | 4402 | Arb182 | Arb | 4401ARB182 | 0 | Lineal | 726372 | 1508806 |  | 182 | 1 | 25.5 | 4.8 | 14.9 | 2 | Q | Clon | 2018 | Mixta | 2024-08-21 |  |  | Double Row | 312
Waspado | 4402 | Arb183 | Arb | 4401ARB183 | 0 | Lineal | 726327 | 1508835 |  | 183 | 1 | 12.6 | 4 | 9.2 | 2 | S | Clon | 2018 | Mixta | 2024-08-21 |  |  | Double Row | 312
Waspado | 4402 | Arb184 | Arb | 4401ARB184 | 0 | Lineal | 726347 | 1508790 |  | 184 | 1 | 20.8 | 6 | 13.1 | 2 | AM | Clon | 2018 | Mixta | 2024-08-21 |  |  | Double Row | 312
Waspado | 4402 | Arb185 | Arb | 4401ARB185 | 0 | Lineal | 726412 | 1508710 |  | 185 | 1 | 22.5 | 4.3 | 10.1 | 3 | AQ | Clon | 2018 | Mixta | 2024-08-21 |  |  | Double Row | 312
Waspado | 4402 | Arb186 | Arb | 4401ARB186 | 0 | Lineal | 726307 | 1508789 |  | 186 | 1 | 23.5 | 5 | 11.9 | 2 | SM | Clon | 2018 | Mixta | 2024-08-21 |  |  | Double Row | 312
Waspado | 4402 | Arb187 | Arb | 4401ARB187 | 0 | Lineal | 726346 | 1508734 |  | 187 | 1 | 25.8 | 8.8 | 14.5 | 2 | SM | Clon | 2018 | Mixta | 2024-08-21 |  |  | Double Row | 312
Waspado | 4402 | Arb188 | Arb | 4401ARB188 | 0 | Lineal | 726375 | 1508684 |  | 188 | 1 | 20.1 | 7.2 | 14.7 | 3 | S | Clon | 2018 | Mixta | 2024-08-21 |  |  | Double Row | 312
Waspado | 4402 | Arb189 | Arb | 4401ARB189 | 0 | Lineal | 726380 | 1508648 |  | 189 | 1 | 22.3 | 3.9 | 12.3 | 2 | SM | Clon | 2018 | Mixta | 2024-08-21 |  |  | Double Row | 312
Waspado | 4402 | Arb190 | Arb | 4401ARB190 | 0 | Lineal | 726371 | 1508651 |  | 190 | 1 | 17.3 | 4.8 | 11.5 | 3 | S | Clon | 2018 | Mixta | 2024-08-21 |  |  | Double Row | 312
Waspado | 4402 | Arb191 | Arb | 4401ARB191 | 0 | Lineal | 726348 | 1509063 |  | 191 | 1 | 22.1 | 7.3 | 11.9 | 2 | SM | Clon | 2018 | Mixta | 2024-08-21 |  |  | Double Row | 312
Waspado | 4402 | Arb192 | Arb | 4401ARB192 | 0 | Lineal | 726440 | 1509016 |  | 192 | 1 | 21.5 | 6.8 | 10.9 | 2 | SM | Clon | 2018 | Mixta | 2024-08-21 |  |  | Double Row | 312
Waspado | 4402 | Arb193 | Arb | 4401ARB193 | 0 | Lineal | 726407 | 1509046 |  | 193 | 1 | 26.6 | 6.5 | 13.1 | 2 | SM | Clon | 2018 | Mixta | 2024-08-21 |  |  | Double Row | 312
Waspado | 4402 | Arb194 | Arb | 4401ARB194 | 0 | Lineal | 726420 | 1509062 |  | 194 | 1 | 19.9 | 6.2 | 12.9 | 2 | SM | Clon | 2018 | Mixta | 2024-08-21 |  |  | Double Row | 312
Waspado | 4402 | Arb195 | Arb | 4401ARB195 | 0 | Lineal | 726439 | 1509057 |  | 195 | 1 | 23.8 | 6.1 | 12.2 | 2 | S | Clon | 2018 | Mixta | 2024-08-21 |  |  | Double Row | 312
Waspado | 4402 | Arb196 | Arb | 4401ARB196 | 0 | Lineal | 726375 | 1509133 |  | 196 | 1 | 24.8 | 7 | 16.9 | 2 | SM | Clon | 2018 | Mixta | 2024-08-21 |  |  | Double Row | 312
Waspado | 4402 | Arb197 | Arb | 4401ARB197 | 0 | Lineal | 726516 | 1509017 |  | 197 | 1 | 28.5 | 4 | 11.5 | 2 | S | Clon | 2018 | Mixta | 2024-08-21 |  |  | Double Row | 312
Waspado | 4402 | Arb198 | Arb | 4401ARB198 | 0 | Lineal | 726382 | 1509155 |  | 198 | 1 | 25.4 | 7.9 | 17.6 | 2 | SM | Clon | 2018 | Mixta | 2024-08-21 |  |  | Double Row | 312
Waspado | 4402 | Arb199 | Arb | 4401ARB199 | 0 | Lineal | 726519 | 1509044 |  | 199 | 1 | 24.7 | 7.1 | 12.3 | 2 | SM | Clon | 2018 | Mixta | 2024-08-21 |  |  | Double Row | 312
Waspado | 4402 | Arb200 | Arb | 4401ARB200 | 0 | Lineal | 726391 | 1509182 |  | 200 | 1 | 11.5 | 1.8 | 4 | 4 | IN | Clon | 2018 | Mixta | 2024-08-21 |  |  | Double Row | 312
Waspado | 4402 | Arb201 | Arb | 4401ARB201 | 0 | Lineal | 726562 | 1509067 |  | 201 | 1 | 30.4 | 7.3 | 13.6 | 2 | SM | Clon | 2018 | Mixta | 2024-08-21 |  |  | Double Row | 312
Waspado | 4402 | Arb202 | Arb | 4401ARB202 | 0 | Lineal | 726393 | 1509212 |  | 202 | 1 | 27.4 | 6 | 15.5 | 2 | SM | Clon | 2018 | Mixta | 2024-08-21 |  |  | Double Row | 312
Waspado | 4402 | Arb203 | Arb | 4401ARB203 | 0 | Lineal | 726541 | 1509090 |  | 203 | 1 | 27.4 | 5.1 | 12.5 | 2 | SM | Clon | 2018 | Mixta | 2024-08-21 |  |  | Double Row | 312
Waspado | 4402 | Arb204 | Arb | 4401ARB204 | 0 | Lineal | 726449 | 1509191 |  | 204 | 1 | 30.7 | 7 | 16.2 | 2 | SM | Clon | 2018 | Mixta | 2024-08-21 |  |  | Double Row | 312
Waspado | 4402 | Arb205 | Arb | 4401ARB205 | 0 | Lineal | 726564 | 1509097 |  | 205 | 1 | 16.1 | 5.9 | 11.2 | 2 | S | Clon | 2018 | Mixta | 2024-08-21 |  |  | Double Row | 312
Waspado | 4402 | Arb206 | Arb | 4401ARB206 | 0 | Lineal | 726445 | 1509228 |  | 206 | 1 | 31 | 9 | 15.8 | 2 | MR | Clon | 2018 | Mixta | 2024-08-21 |  |  | Double Row | 312
Waspado | 4402 | Arb207 | Arb | 4401ARB207 | 0 | Lineal | 726573 | 1509121 |  | 207 | 1 | 26 | 5.1 | 11.9 | 2 | S | Clon | 2018 | Mixta | 2024-08-21 |  |  | Double Row | 312
Waspado | 4402 | Arb208 | Arb | 4401ARB208 | 0 | Lineal | 726433 | 1509273 |  | 208 | 1 | 15.9 | 4.7 | 13.1 | 2 | SM | Clon | 2018 | Mixta | 2024-08-21 |  |  | Double Row | 312
Waspado | 4402 | Arb209 | Arb | 4401ARB209 | 0 | Lineal | 726604 | 1509151 |  | 209 | 1 | 26.4 | 7.5 | 11 | 2 | SM | Clon | 2018 | Mixta | 2024-08-21 |  |  | Double Row | 312
Waspado | 4402 | Arb210 | Arb | 4401ARB210 | 0 | Lineal | 726500 | 1509246 |  | 210 | 1 | 29.7 | 8.5 | 15.2 | 2 | MR | Clon | 2018 | Mixta | 2024-08-21 |  |  | Double Row | 312
Waspado | 4402 | Arb211 | Arb | 4401ARB211 | 0 | Lineal | 726584 | 1509203 |  | 211 | 1 | 24.2 | 7.1 | 11.7 | 2 | SM | Clon | 2018 | Mixta | 2024-08-21 |  |  | Double Row | 312
Waspado | 4402 | Arb212 | Arb | 4401ARB212 | 0 | Lineal | 726612 | 1509181 |  | 212 | 1 | 11.7 | 3.9 | 10 | 2 | S | Clon | 2018 | Mixta | 2024-08-21 |  |  | Double Row | 312
Waspado | 4402 | Arb213 | Arb | 4401ARB213 | 0 | Lineal | 726589 | 1509289 |  | 213 | 1 | 25.6 | 7.4 | 16 | 2 | SM | Clon | 2018 | Mixta | 2024-08-21 |  |  | Double Row | 312
Waspado | 4402 | Arb214 | Arb | 4401ARB213 | 0 | Lineal | 726597 | 1509223 |  | 213 | 1 | 28.2 | 7.3 | 11.3 | 2 | S | Clon | 2018 | Mixta | 2024-08-21 |  |  | Double Row | 312
Waspado | 4402 | Arb215 | Arb | 4401ARB215 | 0 | Lineal | 727091 | 1510011 |  | 215 | 1 | 19.5 | 8.3 | 10 | 2 | S | Clon | 2018 | Mixta | 2024-08-22 |  |  | Double Row | 312
Waspado | 4402 | Arb216 | Arb | 4401ARB216 | 0 | Lineal | 726952 | 1510097 |  | 216 | 1 | 30.5 | 9.5 | 13.6 | 2 | SM | Clon | 2018 | Mixta | 2024-08-22 |  |  | Double Row | 312
Waspado | 4402 | Arb217 | Arb | 4401ARB217 | 0 | Lineal | 727059 | 1510075 |  | 217 | 1 | 16.5 | 6.1 | 9.8 | 2 | SM | Clon | 2018 | Mixta | 2024-08-22 |  |  | Double Row | 312
Waspado | 4402 | Arb218 | Arb | 4401ARB218 | 0 | Lineal | 726982 | 1510108 |  | 218 | 1 | 27.3 | 5.1 | 11.4 | 2 | O | Clon | 2018 | Mixta | 2024-08-22 |  |  | Double Row | 312
Waspado | 4402 | Arb219 | Arb | 4401ARB219 | 0 | Lineal | 727014 | 1510106 |  | 219 | 1 | 26.2 | 7.9 | 12.2 | 2 | SM | Clon | 2018 | Mixta | 2024-08-22 |  |  | Double Row | 312
Waspado | 4402 | Arb220 | Arb | 4401ARB220 | 0 | Lineal | 726969 | 1510143 |  | 220 | 1 | 19.1 | 6.3 | 11.2 | 2 | E | Clon | 2018 | Mixta | 2024-08-22 |  |  | Double Row | 312
Waspado | 4402 | Arb221 | Arb | 4401ARB221 | 0 | Lineal | 727136 | 1510096 |  | 221 | 1 | 29.3 | 6.9 | 12.9 | 2 | S | Clon | 2018 | Mixta | 2024-08-22 |  |  | Double Row | 312
Waspado | 4402 | Arb222 | Arb | 4401ARB222 | 0 | Lineal | 726941 | 1510207 |  | 222 | 1 | 27.9 | 7.1 | 12.5 | 2 | S | Clon | 2018 | Mixta | 2024-08-22 |  |  | Double Row | 312
Waspado | 4402 | Arb223 | Arb | 4401ARB223 | 0 | Lineal | 727093 | 1510125 |  | 223 | 1 | 21.8 | 7.9 | 12.4 | 2 | S | Clon | 2018 | Mixta | 2024-08-22 |  |  | Double Row | 312
Waspado | 4402 | Arb224 | Arb | 4401ARB224 | 0 | Lineal | 727050 | 1510117 |  | 224 | 1 | 31.4 | 9.4 | 13.1 | 2 | A | Clon | 2018 | Mixta | 2024-08-22 |  |  | Double Row | 312
Waspado | 4402 | Arb225 | Arb | 4401ARB225 | 0 | Lineal | 726963 | 1510225 |  | 225 | 1 | 22.4 | 7.3 | 11.2 | 2 | SM | Clon | 2018 | Mixta | 2024-08-22 |  |  | Double Row | 312
Waspado | 4402 | Arb226 | Arb | 4401ARB226 | 0 | Lineal | 727139 | 1510131 |  | 226 | 1 | 21.7 | 8.9 | 12.8 | 2 | SM | Clon | 2018 | Mixta | 2024-08-22 |  |  | Double Row | 312
Waspado | 4402 | Arb227 | Arb | 4401ARB227 | 0 | Lineal | 727109 | 1510164 |  | 227 | 1 | 23.8 | 7.6 | 13.6 | 2 | A | Clon | 2018 | Mixta | 2024-08-22 |  |  | Double Row | 312
Waspado | 4402 | Arb228 | Arb | 4401ARB228 | 0 | Lineal | 726988 | 1510241 |  | 228 | 1 | 30.5 | 5.3 | 14.7 | 2 | SM | Clon | 2018 | Mixta | 2024-08-22 |  |  | Double Row | 312
Waspado | 4402 | Arb229 | Arb | 4401ARB229 | 0 | Lineal | 727170 | 1510135 |  | 229 | 1 | 30.1 | 8.3 | 16.3 | 2 | SM | Clon | 2018 | Mixta | 2024-08-22 |  |  | Double Row | 312
Waspado | 4402 | Arb230 | Arb | 4401ARB230 | 0 | Lineal | 727157 | 1510163 |  | 230 | 1 | 32.5 | 7.5 | 13.8 | 2 | SM | Clon | 2018 | Mixta | 2024-08-22 |  |  | Double Row | 312
Waspado | 4402 | Arb231 | Arb | 4401ARB231 | 0 | Lineal | 726947 | 1510285 |  | 231 | 1 | 25.2 | 8.5 | 13.4 | 2 | SM | Clon | 2018 | Mixta | 2024-08-22 |  |  | Double Row | 312
Waspado | 4402 | Arb232 | Arb | 4401ARB232 | 0 | Lineal | 727147 | 1510176 |  | 232 | 1 | 11.4 | 2.8 | 8.8 | 2 | S | Clon | 2018 | Mixta | 2024-08-22 |  |  | Double Row | 312
Waspado | 4402 | Arb233 | Arb | 4401ARB233 | 0 | Lineal | 727165 | 1510187 |  | 233 | 1 | 4.7 | 0 | 5.6 | 2 | RB | Clon | 2018 | Mixta | 2024-08-22 |  |  | Double Row | 312
Waspado | 4402 | Arb234 | Arb | 4401ARB234 | 0 | Lineal | 727229 | 1510157 |  | 234 | 1 | 24 | 9 | 14 | 2 | SM | Clon | 2018 | Mixta | 2024-08-22 |  |  | Double Row | 312

## Data Cacao
Fecha | Finca | Rodal | IDPPM | Coordenada X | Coordenada Y | PPM | Especie | MDP | Hilera | Árbol | Copa Total (cm) | Observaciones | Levantado por: | Altura | Año_Cacao | Densidad_1 | Comentario
2023-06-04 | Waspado | 4411 | 4411PPM01 | 727421 | 1509097 | PPM01 | Cacao | 2 ( cacao) + (4 teca raleada) +4( acacia raleada) (4 acaaciaa raleada) 2 (teca)+(2 cacao), + 2 cacaao | 1 | 1 |  | No Aplica/Drenaje Natural | Grupo 1 |  | 2022 | 1111 | Estas parcelas por su año de plantación (2022), entraran en la proxima actualización del proyecto.
2023-06-04 | Waspado | 4411 | 4411PPM01 | 727421 | 1509097 | PPM01 | Cacao | 2 ( cacao) + (4 teca raleada) +4( acacia raleada) (4 acaaciaa raleada) 2 (teca)+(2 cacao), + 2 cacaao | 1 | 2 |  | No Aplica | Grupo 1 |  | 2022 | 1111 | Estas parcelas por su año de plantación (2022), entraran en la proxima actualización del proyecto.
2023-06-04 | Waspado | 4411 | 4411PPM01 | 727421 | 1509097 | PPM01 | Cacao | 2 ( cacao) + (4 teca raleada) +4( acacia raleada) (4 acaaciaa raleada) 2 (teca)+(2 cacao), + 2 cacaao | 1 | 3 |  | Muerto | Grupo 1 |  | 2022 | 1111 | Estas parcelas por su año de plantación (2022), entraran en la proxima actualización del proyecto.
2023-06-04 | Waspado | 4411 | 4411PPM01 | 727421 | 1509097 | PPM01 | Cacao | 2 ( cacao) + (4 teca raleada) +4( acacia raleada) (4 acaaciaa raleada) 2 (teca)+(2 cacao), + 2 cacaao | 1 | 4 | 30 |  | Grupo 1 | 80 | 2022 | 1111 | Estas parcelas por su año de plantación (2022), entraran en la proxima actualización del proyecto.
2023-06-04 | Waspado | 4411 | 4411PPM01 | 727421 | 1509097 | PPM01 | Cacao | 2 ( cacao) + (4 teca raleada) +4( acacia raleada) (4 acaaciaa raleada) 2 (teca)+(2 cacao), + 2 cacaao | 1 | 5 | 60 |  | Grupo 1 | 70 | 2022 | 1111 | Estas parcelas por su año de plantación (2022), entraran en la proxima actualización del proyecto.
2023-06-04 | Waspado | 4411 | 4411PPM01 | 727421 | 1509097 | PPM01 | Cacao | 2 ( cacao) + (4 teca raleada) +4( acacia raleada) (4 acaaciaa raleada) 2 (teca)+(2 cacao), + 2 cacaao | 1 | 6 | 55 |  | Grupo 1 | 70 | 2022 | 1111 | Estas parcelas por su año de plantación (2022), entraran en la proxima actualización del proyecto.
2023-06-04 | Waspado | 4411 | 4411PPM01 | 727421 | 1509097 | PPM01 | Cacao | 2 ( cacao) + (4 teca raleada) +4( acacia raleada) (4 acaaciaa raleada) 2 (teca)+(2 cacao), + 2 cacaao | 1 | 7 | 50 |  | Grupo 1 | 73 | 2022 | 1111 | Estas parcelas por su año de plantación (2022), entraran en la proxima actualización del proyecto.
2023-06-04 | Waspado | 4411 | 4411PPM01 | 727421 | 1509097 | PPM01 | Cacao | 2 ( cacao) + (4 teca raleada) +4( acacia raleada) (4 acaaciaa raleada) 2 (teca)+(2 cacao), + 2 cacaao | 1 | 8 | 55 |  | Grupo 1 | 75 | 2022 | 1111 | Estas parcelas por su año de plantación (2022), entraran en la proxima actualización del proyecto.
2023-06-04 | Waspado | 4411 | 4411PPM01 | 727421 | 1509097 | PPM01 | Cacao | 2 ( cacao) + (4 teca raleada) +4( acacia raleada) (4 acaaciaa raleada) 2 (teca)+(2 cacao), + 2 cacaao | 1 | 9 | 60 |  | Grupo 1 | 65 | 2022 | 1111 | Estas parcelas por su año de plantación (2022), entraran en la proxima actualización del proyecto.
2023-06-04 | Waspado | 4411 | 4411PPM01 | 727421 | 1509097 | PPM01 | Cacao | 2 ( cacao) + (4 teca raleada) +4( acacia raleada) (4 acaaciaa raleada) 2 (teca)+(2 cacao), + 2 cacaao | 1 | 10 | 50 |  | Grupo 1 | 65 | 2022 | 1111 | Estas parcelas por su año de plantación (2022), entraran en la proxima actualización del proyecto.
2023-06-04 | Waspado | 4411 | 4411PPM01 | 727421 | 1509097 | PPM01 | Cacao | 2 ( cacao) + (4 teca raleada) +4( acacia raleada) (4 acaaciaa raleada) 2 (teca)+(2 cacao), + 2 cacaao | 1 | 11 | 60 |  | Grupo 1 | 80 | 2022 | 1111 | Estas parcelas por su año de plantación (2022), entraran en la proxima actualización del proyecto.
2023-06-04 | Waspado | 4411 | 4411PPM01 | 727421 | 1509097 | PPM01 | Cacao | 2 ( cacao) + (4 teca raleada) +4( acacia raleada) (4 acaaciaa raleada) 2 (teca)+(2 cacao), + 2 cacaao | 1 | 12 |  | Muerto | Grupo 1 |  | 2022 | 1111 | Estas parcelas por su año de plantación (2022), entraran en la proxima actualización del proyecto.
2023-06-04 | Waspado | 4411 | 4411PPM01 | 727421 | 1509097 | PPM01 | Cacao | 2 ( cacao) + (4 teca raleada) +4( acacia raleada) (4 acaaciaa raleada) 2 (teca)+(2 cacao), + 2 cacaao | 1 | 13 | 55 |  | Grupo 1 | 75 | 2022 | 1111 | Estas parcelas por su año de plantación (2022), entraran en la proxima actualización del proyecto.
2023-06-04 | Waspado | 4411 | 4411PPM01 | 727421 | 1509097 | PPM01 | Cacao | 2 ( cacao) + (4 teca raleada) +4( acacia raleada) (4 acaaciaa raleada) 2 (teca)+(2 cacao), + 2 cacaao | 1 | 14 |  | Muerto | Grupo 1 |  | 2022 | 1111 | Estas parcelas por su año de plantación (2022), entraran en la proxima actualización del proyecto.
2023-06-04 | Waspado | 4411 | 4411PPM01 | 727421 | 1509097 | PPM01 | Cacao | 2 ( cacao) + (4 teca raleada) +4( acacia raleada) (4 acaaciaa raleada) 2 (teca)+(2 cacao), + 2 cacaao | 2 | 15 | 40 |  | Grupo 1 | 67 | 2022 | 1111 | Estas parcelas por su año de plantación (2022), entraran en la proxima actualización del proyecto.
2023-06-04 | Waspado | 4411 | 4411PPM01 | 727421 | 1509097 | PPM01 | Cacao | 2 ( cacao) + (4 teca raleada) +4( acacia raleada) (4 acaaciaa raleada) 2 (teca)+(2 cacao), + 2 cacaao | 2 | 16 | 50 |  | Grupo 1 | 77 | 2022 | 1111 | Estas parcelas por su año de plantación (2022), entraran en la proxima actualización del proyecto.
2023-06-04 | Waspado | 4411 | 4411PPM01 | 727421 | 1509097 | PPM01 | Cacao | 2 ( cacao) + (4 teca raleada) +4( acacia raleada) (4 acaaciaa raleada) 2 (teca)+(2 cacao), + 2 cacaao | 2 | 17 | 30 |  | Grupo 1 | 57 | 2022 | 1111 | Estas parcelas por su año de plantación (2022), entraran en la proxima actualización del proyecto.
2023-06-04 | Waspado | 4411 | 4411PPM01 | 727421 | 1509097 | PPM01 | Cacao | 2 ( cacao) + (4 teca raleada) +4( acacia raleada) (4 acaaciaa raleada) 2 (teca)+(2 cacao), + 2 cacaao | 2 | 18 | 40 |  | Grupo 1 | 47 | 2022 | 1111 | Estas parcelas por su año de plantación (2022), entraran en la proxima actualización del proyecto.
2023-06-04 | Waspado | 4411 | 4411PPM01 | 727421 | 1509097 | PPM01 | Cacao | 2 ( cacao) + (4 teca raleada) +4( acacia raleada) (4 acaaciaa raleada) 2 (teca)+(2 cacao), + 2 cacaao | 2 | 19 | 30 |  | Grupo 1 | 38 | 2022 | 1111 | Estas parcelas por su año de plantación (2022), entraran en la proxima actualización del proyecto.
2023-06-04 | Waspado | 4411 | 4411PPM01 | 727421 | 1509097 | PPM01 | Cacao | 2 ( cacao) + (4 teca raleada) +4( acacia raleada) (4 acaaciaa raleada) 2 (teca)+(2 cacao), + 2 cacaao | 2 | 20 | 20 |  | Grupo 1 | 55 | 2022 | 1111 | Estas parcelas por su año de plantación (2022), entraran en la proxima actualización del proyecto.
2023-06-04 | Waspado | 4411 | 4411PPM01 | 727421 | 1509097 | PPM01 | Cacao | 2 ( cacao) + (4 teca raleada) +4( acacia raleada) (4 acaaciaa raleada) 2 (teca)+(2 cacao), + 2 cacaao | 2 | 21 | 40 |  | Grupo 1 | 70 | 2022 | 1111 | Estas parcelas por su año de plantación (2022), entraran en la proxima actualización del proyecto.
2023-06-04 | Waspado | 4411 | 4411PPM01 | 727421 | 1509097 | PPM01 | Cacao | 2 ( cacao) + (4 teca raleada) +4( acacia raleada) (4 acaaciaa raleada) 2 (teca)+(2 cacao), + 2 cacaao | 2 | 22 | 40 |  | Grupo 1 | 70 | 2022 | 1111 | Estas parcelas por su año de plantación (2022), entraran en la proxima actualización del proyecto.
2023-06-04 | Waspado | 4411 | 4411PPM01 | 727421 | 1509097 | PPM01 | Cacao | 2 ( cacao) + (4 teca raleada) +4( acacia raleada) (4 acaaciaa raleada) 2 (teca)+(2 cacao), + 2 cacaao | 2 | 23 | 60 |  | Grupo 1 | 85 | 2022 | 1111 | Estas parcelas por su año de plantación (2022), entraran en la proxima actualización del proyecto.
2023-06-04 | Waspado | 4411 | 4411PPM01 | 727421 | 1509097 | PPM01 | Cacao | 2 ( cacao) + (4 teca raleada) +4( acacia raleada) (4 acaaciaa raleada) 2 (teca)+(2 cacao), + 2 cacaao | 2 | 24 | 45 |  | Grupo 1 | 64 | 2022 | 1111 | Estas parcelas por su año de plantación (2022), entraran en la proxima actualización del proyecto.
2023-06-04 | Waspado | 4411 | 4411PPM01 | 727421 | 1509097 | PPM01 | Cacao | 2 ( cacao) + (4 teca raleada) +4( acacia raleada) (4 acaaciaa raleada) 2 (teca)+(2 cacao), + 2 cacaao | 2 | 25 | 40 |  | Grupo 1 | 75 | 2022 | 1111 | Estas parcelas por su año de plantación (2022), entraran en la proxima actualización del proyecto.
2023-06-04 | Waspado | 4411 | 4411PPM01 | 727421 | 1509097 | PPM01 | Cacao | 2 ( cacao) + (4 teca raleada) +4( acacia raleada) (4 acaaciaa raleada) 2 (teca)+(2 cacao), + 2 cacaao | 2 | 26 |  | Muerto | Grupo 1 |  | 2022 | 1111 | Estas parcelas por su año de plantación (2022), entraran en la proxima actualización del proyecto.
2023-06-04 | Waspado | 4411 | 4411PPM01 | 727421 | 1509097 | PPM01 | Cacao | 2 ( cacao) + (4 teca raleada) +4( acacia raleada) (4 acaaciaa raleada) 2 (teca)+(2 cacao), + 2 cacaao | 2 | 27 |  | No Aplica | Grupo 1 |  | 2022 | 1111 | Estas parcelas por su año de plantación (2022), entraran en la proxima actualización del proyecto.
2023-06-04 | Waspado | 4411 | 4411PPM01 | 727421 | 1509097 | PPM01 | Cacao | 2 ( cacao) + (4 teca raleada) +4( acacia raleada) (4 acaaciaa raleada) 2 (teca)+(2 cacao), + 2 cacaao | 2 | 28 |  | No Aplica | Grupo 1 |  | 2022 | 1111 | Estas parcelas por su año de plantación (2022), entraran en la proxima actualización del proyecto.
2023-06-04 | Waspado | 4411 | 4411PPM01 | 727421 | 1509097 | PPM01 | Cacao | 2 ( cacao) + (4 teca raleada) +4( acacia raleada) (4 acaaciaa raleada) 2 (teca)+(2 cacao), + 2 cacaao | 3 | 29 |  | No Aplica/Drenaje | Grupo 1 |  | 2022 | 1111 | Estas parcelas por su año de plantación (2022), entraran en la proxima actualización del proyecto.
2023-06-04 | Waspado | 4411 | 4411PPM01 | 727421 | 1509097 | PPM01 | Cacao | 2 ( cacao) + (4 teca raleada) +4( acacia raleada) (4 acaaciaa raleada) 2 (teca)+(2 cacao), + 2 cacaao | 3 | 30 |  | No Aplica | Grupo 1 |  | 2022 | 1111 | Estas parcelas por su año de plantación (2022), entraran en la proxima actualización del proyecto.
2023-06-04 | Waspado | 4411 | 4411PPM01 | 727421 | 1509097 | PPM01 | Cacao | 2 ( cacao) + (4 teca raleada) +4( acacia raleada) (4 acaaciaa raleada) 2 (teca)+(2 cacao), + 2 cacaao | 3 | 31 |  | Muerto | Grupo 1 |  | 2022 | 1111 | Estas parcelas por su año de plantación (2022), entraran en la proxima actualización del proyecto.
2023-06-04 | Waspado | 4411 | 4411PPM01 | 727421 | 1509097 | PPM01 | Cacao | 2 ( cacao) + (4 teca raleada) +4( acacia raleada) (4 acaaciaa raleada) 2 (teca)+(2 cacao), + 2 cacaao | 3 | 32 | 60 |  | Grupo 1 | 70 | 2022 | 1111 | Estas parcelas por su año de plantación (2022), entraran en la proxima actualización del proyecto.
2023-06-04 | Waspado | 4411 | 4411PPM01 | 727421 | 1509097 | PPM01 | Cacao | 2 ( cacao) + (4 teca raleada) +4( acacia raleada) (4 acaaciaa raleada) 2 (teca)+(2 cacao), + 2 cacaao | 3 | 33 | 40 |  | Grupo 1 | 70 | 2022 | 1111 | Estas parcelas por su año de plantación (2022), entraran en la proxima actualización del proyecto.
2023-06-04 | Waspado | 4411 | 4411PPM01 | 727421 | 1509097 | PPM01 | Cacao | 2 ( cacao) + (4 teca raleada) +4( acacia raleada) (4 acaaciaa raleada) 2 (teca)+(2 cacao), + 2 cacaao | 3 | 34 | 50 |  | Grupo 1 | 60 | 2022 | 1111 | Estas parcelas por su año de plantación (2022), entraran en la proxima actualización del proyecto.
2023-06-04 | Waspado | 4411 | 4411PPM01 | 727421 | 1509097 | PPM01 | Cacao | 2 ( cacao) + (4 teca raleada) +4( acacia raleada) (4 acaaciaa raleada) 2 (teca)+(2 cacao), + 2 cacaao | 3 | 35 | 50 |  | Grupo 1 | 70 | 2022 | 1111 | Estas parcelas por su año de plantación (2022), entraran en la proxima actualización del proyecto.
2023-06-04 | Waspado | 4411 | 4411PPM01 | 727421 | 1509097 | PPM01 | Cacao | 2 ( cacao) + (4 teca raleada) +4( acacia raleada) (4 acaaciaa raleada) 2 (teca)+(2 cacao), + 2 cacaao | 3 | 36 | 60 |  | Grupo 1 | 75 | 2022 | 1111 | Estas parcelas por su año de plantación (2022), entraran en la proxima actualización del proyecto.
2023-06-04 | Waspado | 4411 | 4411PPM01 | 727421 | 1509097 | PPM01 | Cacao | 2 ( cacao) + (4 teca raleada) +4( acacia raleada) (4 acaaciaa raleada) 2 (teca)+(2 cacao), + 2 cacaao | 3 | 37 | 50 |  | Grupo 1 | 75 | 2022 | 1111 | Estas parcelas por su año de plantación (2022), entraran en la proxima actualización del proyecto.
2023-06-04 | Waspado | 4411 | 4411PPM01 | 727421 | 1509097 | PPM01 | Cacao | 2 ( cacao) + (4 teca raleada) +4( acacia raleada) (4 acaaciaa raleada) 2 (teca)+(2 cacao), + 2 cacaao | 3 | 38 |  | Muerto | Grupo 1 |  | 2022 | 1111 | Estas parcelas por su año de plantación (2022), entraran en la proxima actualización del proyecto.
2023-06-04 | Waspado | 4411 | 4411PPM01 | 727421 | 1509097 | PPM01 | Cacao | 2 ( cacao) + (4 teca raleada) +4( acacia raleada) (4 acaaciaa raleada) 2 (teca)+(2 cacao), + 2 cacaao | 3 | 39 | 40 |  | Grupo 1 | 50 | 2022 | 1111 | Estas parcelas por su año de plantación (2022), entraran en la proxima actualización del proyecto.
2023-06-04 | Waspado | 4411 | 4411PPM01 | 727421 | 1509097 | PPM01 | Cacao | 2 ( cacao) + (4 teca raleada) +4( acacia raleada) (4 acaaciaa raleada) 2 (teca)+(2 cacao), + 2 cacaao | 3 | 40 | 40 |  | Grupo 1 | 50 | 2022 | 1111 | Estas parcelas por su año de plantación (2022), entraran en la proxima actualización del proyecto.
2023-06-04 | Waspado | 4411 | 4411PPM01 | 727421 | 1509097 | PPM01 | Cacao | 2 ( cacao) + (4 teca raleada) +4( acacia raleada) (4 acaaciaa raleada) 2 (teca)+(2 cacao), + 2 cacaao | 3 | 41 | 30 |  | Grupo 1 | 70 | 2022 | 1111 | Estas parcelas por su año de plantación (2022), entraran en la proxima actualización del proyecto.
2023-06-04 | Waspado | 4411 | 4411PPM01 | 727421 | 1509097 | PPM01 | Cacao | 2 ( cacao) + (4 teca raleada) +4( acacia raleada) (4 acaaciaa raleada) 2 (teca)+(2 cacao), + 2 cacaao | 3 | 42 | 30 |  | Grupo 1 | 45 | 2022 | 1111 | Estas parcelas por su año de plantación (2022), entraran en la proxima actualización del proyecto.
2023-06-04 | Waspado | 4411 | 4411PPM01 | 727421 | 1509097 | PPM01 | Cacao | 2 ( cacao) + (4 teca raleada) +4( acacia raleada) (4 acaaciaa raleada) 2 (teca)+(2 cacao), + 2 cacaao | 4 | 43 | 20 |  | Grupo 1 | 50 | 2022 | 1111 | Estas parcelas por su año de plantación (2022), entraran en la proxima actualización del proyecto.
2023-06-04 | Waspado | 4411 | 4411PPM01 | 727421 | 1509097 | PPM01 | Cacao | 2 ( cacao) + (4 teca raleada) +4( acacia raleada) (4 acaaciaa raleada) 2 (teca)+(2 cacao), + 2 cacaao | 4 | 44 | 20 |  | Grupo 1 | 42 | 2022 | 1111 | Estas parcelas por su año de plantación (2022), entraran en la proxima actualización del proyecto.
2023-06-04 | Waspado | 4411 | 4411PPM01 | 727421 | 1509097 | PPM01 | Cacao | 2 ( cacao) + (4 teca raleada) +4( acacia raleada) (4 acaaciaa raleada) 2 (teca)+(2 cacao), + 2 cacaao | 4 | 45 | 50 |  | Grupo 1 | 60 | 2022 | 1111 | Estas parcelas por su año de plantación (2022), entraran en la proxima actualización del proyecto.
2023-06-04 | Waspado | 4411 | 4411PPM01 | 727421 | 1509097 | PPM01 | Cacao | 2 ( cacao) + (4 teca raleada) +4( acacia raleada) (4 acaaciaa raleada) 2 (teca)+(2 cacao), + 2 cacaao | 4 | 46 | 40 |  | Grupo 1 | 55 | 2022 | 1111 | Estas parcelas por su año de plantación (2022), entraran en la proxima actualización del proyecto.
2023-06-04 | Waspado | 4411 | 4411PPM01 | 727421 | 1509097 | PPM01 | Cacao | 2 ( cacao) + (4 teca raleada) +4( acacia raleada) (4 acaaciaa raleada) 2 (teca)+(2 cacao), + 2 cacaao | 4 | 47 | 20 |  | Grupo 1 | 60 | 2022 | 1111 | Estas parcelas por su año de plantación (2022), entraran en la proxima actualización del proyecto.
2023-06-04 | Waspado | 4411 | 4411PPM01 | 727421 | 1509097 | PPM01 | Cacao | 2 ( cacao) + (4 teca raleada) +4( acacia raleada) (4 acaaciaa raleada) 2 (teca)+(2 cacao), + 2 cacaao | 4 | 48 | 40 |  | Grupo 1 | 67 | 2022 | 1111 | Estas parcelas por su año de plantación (2022), entraran en la proxima actualización del proyecto.
2023-06-04 | Waspado | 4411 | 4411PPM01 | 727421 | 1509097 | PPM01 | Cacao | 2 ( cacao) + (4 teca raleada) +4( acacia raleada) (4 acaaciaa raleada) 2 (teca)+(2 cacao), + 2 cacaao | 4 | 49 | 40 |  | Grupo 1 | 50 | 2022 | 1111 | Estas parcelas por su año de plantación (2022), entraran en la proxima actualización del proyecto.
2023-06-04 | Waspado | 4411 | 4411PPM01 | 727421 | 1509097 | PPM01 | Cacao | 2 ( cacao) + (4 teca raleada) +4( acacia raleada) (4 acaaciaa raleada) 2 (teca)+(2 cacao), + 2 cacaao | 4 | 50 | 15 |  | Grupo 1 | 30 | 2022 | 1111 | Estas parcelas por su año de plantación (2022), entraran en la proxima actualización del proyecto.
2023-06-04 | Waspado | 4411 | 4411PPM01 | 727421 | 1509097 | PPM01 | Cacao | 2 ( cacao) + (4 teca raleada) +4( acacia raleada) (4 acaaciaa raleada) 2 (teca)+(2 cacao), + 2 cacaao | 4 | 51 | 40 |  | Grupo 1 | 60 | 2022 | 1111 | Estas parcelas por su año de plantación (2022), entraran en la proxima actualización del proyecto.
2023-06-04 | Waspado | 4411 | 4411PPM01 | 727421 | 1509097 | PPM01 | Cacao | 2 ( cacao) + (4 teca raleada) +4( acacia raleada) (4 acaaciaa raleada) 2 (teca)+(2 cacao), + 2 cacaao | 4 | 52 | 40 |  | Grupo 1 | 60 | 2022 | 1111 | Estas parcelas por su año de plantación (2022), entraran en la proxima actualización del proyecto.
2023-06-04 | Waspado | 4411 | 4411PPM01 | 727421 | 1509097 | PPM01 | Cacao | 2 ( cacao) + (4 teca raleada) +4( acacia raleada) (4 acaaciaa raleada) 2 (teca)+(2 cacao), + 2 cacaao | 4 | 53 |  | Muerto | Grupo 1 |  | 2022 | 1111 | Estas parcelas por su año de plantación (2022), entraran en la proxima actualización del proyecto.
2023-06-04 | Waspado | 4411 | 4411PPM01 | 727421 | 1509097 | PPM01 | Cacao | 2 ( cacao) + (4 teca raleada) +4( acacia raleada) (4 acaaciaa raleada) 2 (teca)+(2 cacao), + 2 cacaao | 4 | 54 |  | No Aplica | Grupo 1 |  | 2022 | 1111 | Estas parcelas por su año de plantación (2022), entraran en la proxima actualización del proyecto.
2023-06-04 | Waspado | 4411 | 4411PPM01 | 727421 | 1509097 | PPM01 | Cacao | 2 ( cacao) + (4 teca raleada) +4( acacia raleada) (4 acaaciaa raleada) 2 (teca)+(2 cacao), + 2 cacaao | 4 | 55 |  | No Aplica | Grupo 1 |  | 2022 | 1111 | Estas parcelas por su año de plantación (2022), entraran en la proxima actualización del proyecto.
2023-06-04 | Waspado | 4411 | 4411PPM01 | 727421 | 1509097 | PPM01 | Cacao | 2 ( cacao) + (4 teca raleada) +4( acacia raleada) (4 acaaciaa raleada) 2 (teca)+(2 cacao), + 2 cacaao | 4 | 56 |  | No Aplica | Grupo 1 |  | 2022 | 1111 | Estas parcelas por su año de plantación (2022), entraran en la proxima actualización del proyecto.
2023-06-04 | Waspado | 4411 | 4411PPM01 | 727421 | 1509097 | PPM01 | Cacao | 2 ( cacao) + (4 teca raleada) +4( acacia raleada) (4 acaaciaa raleada) 2 (teca)+(2 cacao), + 2 cacaao | 5 | 57 |  | No Aplica | Grupo 1 |  | 2022 | 1111 | Estas parcelas por su año de plantación (2022), entraran en la proxima actualización del proyecto.
2023-06-04 | Waspado | 4411 | 4411PPM01 | 727421 | 1509097 | PPM01 | Cacao | 2 ( cacao) + (4 teca raleada) +4( acacia raleada) (4 acaaciaa raleada) 2 (teca)+(2 cacao), + 2 cacaao | 5 | 58 |  | No Aplica | Grupo 1 |  | 2022 | 1111 | Estas parcelas por su año de plantación (2022), entraran en la proxima actualización del proyecto.
2023-06-04 | Waspado | 4411 | 4411PPM01 | 727421 | 1509097 | PPM01 | Cacao | 2 ( cacao) + (4 teca raleada) +4( acacia raleada) (4 acaaciaa raleada) 2 (teca)+(2 cacao), + 2 cacaao | 5 | 59 |  | No Aplica | Grupo 1 |  | 2022 | 1111 | Estas parcelas por su año de plantación (2022), entraran en la proxima actualización del proyecto.
2023-06-04 | Waspado | 4411 | 4411PPM01 | 727421 | 1509097 | PPM01 | Cacao | 2 ( cacao) + (4 teca raleada) +4( acacia raleada) (4 acaaciaa raleada) 2 (teca)+(2 cacao), + 2 cacaao | 5 | 60 |  | Muerto | Grupo 1 |  | 2022 | 1111 | Estas parcelas por su año de plantación (2022), entraran en la proxima actualización del proyecto.
2023-06-04 | Waspado | 4411 | 4411PPM01 | 727421 | 1509097 | PPM01 | Cacao | 2 ( cacao) + (4 teca raleada) +4( acacia raleada) (4 acaaciaa raleada) 2 (teca)+(2 cacao), + 2 cacaao | 5 | 61 | 40 |  | Grupo 1 | 55 | 2022 | 1111 | Estas parcelas por su año de plantación (2022), entraran en la proxima actualización del proyecto.
2023-06-04 | Waspado | 4411 | 4411PPM01 | 727421 | 1509097 | PPM01 | Cacao | 2 ( cacao) + (4 teca raleada) +4( acacia raleada) (4 acaaciaa raleada) 2 (teca)+(2 cacao), + 2 cacaao | 5 | 62 | 20 |  | Grupo 1 | 30 | 2022 | 1111 | Estas parcelas por su año de plantación (2022), entraran en la proxima actualización del proyecto.
2023-06-04 | Waspado | 4411 | 4411PPM01 | 727421 | 1509097 | PPM01 | Cacao | 2 ( cacao) + (4 teca raleada) +4( acacia raleada) (4 acaaciaa raleada) 2 (teca)+(2 cacao), + 2 cacaao | 5 | 63 | 40 |  | Grupo 1 | 45 | 2022 | 1111 | Estas parcelas por su año de plantación (2022), entraran en la proxima actualización del proyecto.
2023-06-04 | Waspado | 4411 | 4411PPM01 | 727421 | 1509097 | PPM01 | Cacao | 2 ( cacao) + (4 teca raleada) +4( acacia raleada) (4 acaaciaa raleada) 2 (teca)+(2 cacao), + 2 cacaao | 5 | 64 | 18 |  | Grupo 1 | 35 | 2022 | 1111 | Estas parcelas por su año de plantación (2022), entraran en la proxima actualización del proyecto.
2023-06-04 | Waspado | 4411 | 4411PPM01 | 727421 | 1509097 | PPM01 | Cacao | 2 ( cacao) + (4 teca raleada) +4( acacia raleada) (4 acaaciaa raleada) 2 (teca)+(2 cacao), + 2 cacaao | 5 | 65 | 30 |  | Grupo 1 | 50 | 2022 | 1111 | Estas parcelas por su año de plantación (2022), entraran en la proxima actualización del proyecto.
2023-06-04 | Waspado | 4411 | 4411PPM01 | 727421 | 1509097 | PPM01 | Cacao | 2 ( cacao) + (4 teca raleada) +4( acacia raleada) (4 acaaciaa raleada) 2 (teca)+(2 cacao), + 2 cacaao | 5 | 66 | 40 |  | Grupo 1 | 70 | 2022 | 1111 | Estas parcelas por su año de plantación (2022), entraran en la proxima actualización del proyecto.
2023-06-04 | Waspado | 4411 | 4411PPM01 | 727421 | 1509097 | PPM01 | Cacao | 2 ( cacao) + (4 teca raleada) +4( acacia raleada) (4 acaaciaa raleada) 2 (teca)+(2 cacao), + 2 cacaao | 5 | 67 | 40 |  | Grupo 1 | 50 | 2022 | 1111 | Estas parcelas por su año de plantación (2022), entraran en la proxima actualización del proyecto.
2023-06-04 | Waspado | 4411 | 4411PPM01 | 727421 | 1509097 | PPM01 | Cacao | 2 ( cacao) + (4 teca raleada) +4( acacia raleada) (4 acaaciaa raleada) 2 (teca)+(2 cacao), + 2 cacaao | 5 | 68 | 40 |  | Grupo 1 | 70 | 2022 | 1111 | Estas parcelas por su año de plantación (2022), entraran en la proxima actualización del proyecto.
2023-06-04 | Waspado | 4411 | 4411PPM01 | 727421 | 1509097 | PPM01 | Cacao | 2 ( cacao) + (4 teca raleada) +4( acacia raleada) (4 acaaciaa raleada) 2 (teca)+(2 cacao), + 2 cacaao | 5 | 69 |  | Muerto | Grupo 1 |  | 2022 | 1111 | Estas parcelas por su año de plantación (2022), entraran en la proxima actualización del proyecto.
2023-06-04 | Waspado | 4411 | 4411PPM01 | 727421 | 1509097 | PPM01 | Cacao | 2 ( cacao) + (4 teca raleada) +4( acacia raleada) (4 acaaciaa raleada) 2 (teca)+(2 cacao), + 2 cacaao | 5 | 70 |  | Muerto | Grupo 1 |  | 2022 | 1111 | Estas parcelas por su año de plantación (2022), entraran en la proxima actualización del proyecto.
2023-06-04 | Waspado | 4411 | 4411PPM13 | 727700 | 1509000 | PPM13 | Cacao | 2 ( cacao) + (4 teca raleada) +4( acacia raleada) (4 acaaciaa raleada) 2 (teca)+(2 cacao), + 2 cacaao | 1 | 1 | 60 |  | Grupo 1 | 70 | 2022 | 1111 | Estas parcelas por su año de plantación (2022), entraran en la proxima actualización del proyecto.
2023-06-04 | Waspado | 4411 | 4411PPM13 | 727700 | 1509000 | PPM13 | Cacao | 2 ( cacao) + (4 teca raleada) +4( acacia raleada) (4 acaaciaa raleada) 2 (teca)+(2 cacao), + 2 cacaao | 1 | 2 | 50 |  | Grupo 1 | 70 | 2022 | 1111 | Estas parcelas por su año de plantación (2022), entraran en la proxima actualización del proyecto.
2023-06-04 | Waspado | 4411 | 4411PPM13 | 727700 | 1509000 | PPM13 | Cacao | 2 ( cacao) + (4 teca raleada) +4( acacia raleada) (4 acaaciaa raleada) 2 (teca)+(2 cacao), + 2 cacaao | 1 | 3 | 40 |  | Grupo 1 | 60 | 2022 | 1111 | Estas parcelas por su año de plantación (2022), entraran en la proxima actualización del proyecto.
2023-06-04 | Waspado | 4411 | 4411PPM13 | 727700 | 1509000 | PPM13 | Cacao | 2 ( cacao) + (4 teca raleada) +4( acacia raleada) (4 acaaciaa raleada) 2 (teca)+(2 cacao), + 2 cacaao | 1 | 4 | 50 |  | Grupo 1 | 70 | 2022 | 1111 | Estas parcelas por su año de plantación (2022), entraran en la proxima actualización del proyecto.
2023-06-04 | Waspado | 4411 | 4411PPM13 | 727700 | 1509000 | PPM13 | Cacao | 2 ( cacao) + (4 teca raleada) +4( acacia raleada) (4 acaaciaa raleada) 2 (teca)+(2 cacao), + 2 cacaao | 1 | 5 | 40 |  | Grupo 1 | 60 | 2022 | 1111 | Estas parcelas por su año de plantación (2022), entraran en la proxima actualización del proyecto.
2023-06-04 | Waspado | 4411 | 4411PPM13 | 727700 | 1509000 | PPM13 | Cacao | 2 ( cacao) + (4 teca raleada) +4( acacia raleada) (4 acaaciaa raleada) 2 (teca)+(2 cacao), + 2 cacaao | 1 | 6 | 30 |  | Grupo 1 | 50 | 2022 | 1111 | Estas parcelas por su año de plantación (2022), entraran en la proxima actualización del proyecto.
2023-06-04 | Waspado | 4411 | 4411PPM13 | 727700 | 1509000 | PPM13 | Cacao | 2 ( cacao) + (4 teca raleada) +4( acacia raleada) (4 acaaciaa raleada) 2 (teca)+(2 cacao), + 2 cacaao | 1 | 7 | 40 |  | Grupo 1 | 70 | 2022 | 1111 | Estas parcelas por su año de plantación (2022), entraran en la proxima actualización del proyecto.
2023-06-04 | Waspado | 4411 | 4411PPM13 | 727700 | 1509000 | PPM13 | Cacao | 2 ( cacao) + (4 teca raleada) +4( acacia raleada) (4 acaaciaa raleada) 2 (teca)+(2 cacao), + 2 cacaao | 1 | 8 | 40 |  | Grupo 1 | 60 | 2022 | 1111 | Estas parcelas por su año de plantación (2022), entraran en la proxima actualización del proyecto.
2023-06-04 | Waspado | 4411 | 4411PPM13 | 727700 | 1509000 | PPM13 | Cacao | 2 ( cacao) + (4 teca raleada) +4( acacia raleada) (4 acaaciaa raleada) 2 (teca)+(2 cacao), + 2 cacaao | 1 | 9 | 60 |  | Grupo 1 | 80 | 2022 | 1111 | Estas parcelas por su año de plantación (2022), entraran en la proxima actualización del proyecto.
2023-06-04 | Waspado | 4411 | 4411PPM13 | 727700 | 1509000 | PPM13 | Cacao | 2 ( cacao) + (4 teca raleada) +4( acacia raleada) (4 acaaciaa raleada) 2 (teca)+(2 cacao), + 2 cacaao | 1 | 10 | 40 |  | Grupo 1 | 65 | 2022 | 1111 | Estas parcelas por su año de plantación (2022), entraran en la proxima actualización del proyecto.
2023-06-04 | Waspado | 4411 | 4411PPM13 | 727700 | 1509000 | PPM13 | Cacao | 2 ( cacao) + (4 teca raleada) +4( acacia raleada) (4 acaaciaa raleada) 2 (teca)+(2 cacao), + 2 cacaao | 1 | 11 | 40 |  | Grupo 1 | 60 | 2022 | 1111 | Estas parcelas por su año de plantación (2022), entraran en la proxima actualización del proyecto.
2023-06-04 | Waspado | 4411 | 4411PPM13 | 727700 | 1509000 | PPM13 | Cacao | 2 ( cacao) + (4 teca raleada) +4( acacia raleada) (4 acaaciaa raleada) 2 (teca)+(2 cacao), + 2 cacaao | 1 | 12 | 30 |  | Grupo 1 | 60 | 2022 | 1111 | Estas parcelas por su año de plantación (2022), entraran en la proxima actualización del proyecto.
2023-06-04 | Waspado | 4411 | 4411PPM13 | 727700 | 1509000 | PPM13 | Cacao | 2 ( cacao) + (4 teca raleada) +4( acacia raleada) (4 acaaciaa raleada) 2 (teca)+(2 cacao), + 2 cacaao | 1 | 13 | 50 |  | Grupo 1 | 70 | 2022 | 1111 | Estas parcelas por su año de plantación (2022), entraran en la proxima actualización del proyecto.
2023-06-04 | Waspado | 4411 | 4411PPM13 | 727700 | 1509000 | PPM13 | Cacao | 2 ( cacao) + (4 teca raleada) +4( acacia raleada) (4 acaaciaa raleada) 2 (teca)+(2 cacao), + 2 cacaao | 1 | 14 | 50 |  | Grupo 1 | 80 | 2022 | 1111 | Estas parcelas por su año de plantación (2022), entraran en la proxima actualización del proyecto.
2023-06-04 | Waspado | 4411 | 4411PPM13 | 727700 | 1509000 | PPM13 | Cacao | 2 ( cacao) + (4 teca raleada) +4( acacia raleada) (4 acaaciaa raleada) 2 (teca)+(2 cacao), + 2 cacaao | 2 | 15 | 40 |  | Grupo 1 | 80 | 2022 | 1111 | Estas parcelas por su año de plantación (2022), entraran en la proxima actualización del proyecto.
2023-06-04 | Waspado | 4411 | 4411PPM13 | 727700 | 1509000 | PPM13 | Cacao | 2 ( cacao) + (4 teca raleada) +4( acacia raleada) (4 acaaciaa raleada) 2 (teca)+(2 cacao), + 2 cacaao | 2 | 16 | 30 |  | Grupo 1 | 60 | 2022 | 1111 | Estas parcelas por su año de plantación (2022), entraran en la proxima actualización del proyecto.
2023-06-04 | Waspado | 4411 | 4411PPM13 | 727700 | 1509000 | PPM13 | Cacao | 2 ( cacao) + (4 teca raleada) +4( acacia raleada) (4 acaaciaa raleada) 2 (teca)+(2 cacao), + 2 cacaao | 2 | 17 | 40 |  | Grupo 1 | 60 | 2022 | 1111 | Estas parcelas por su año de plantación (2022), entraran en la proxima actualización del proyecto.
2023-06-04 | Waspado | 4411 | 4411PPM13 | 727700 | 1509000 | PPM13 | Cacao | 2 ( cacao) + (4 teca raleada) +4( acacia raleada) (4 acaaciaa raleada) 2 (teca)+(2 cacao), + 2 cacaao | 2 | 18 |  | Muerto | Grupo 1 |  | 2022 | 1111 | Estas parcelas por su año de plantación (2022), entraran en la proxima actualización del proyecto.
2023-06-04 | Waspado | 4411 | 4411PPM13 | 727700 | 1509000 | PPM13 | Cacao | 2 ( cacao) + (4 teca raleada) +4( acacia raleada) (4 acaaciaa raleada) 2 (teca)+(2 cacao), + 2 cacaao | 2 | 19 | 40 |  | Grupo 1 | 70 | 2022 | 1111 | Estas parcelas por su año de plantación (2022), entraran en la proxima actualización del proyecto.
2023-06-04 | Waspado | 4411 | 4411PPM13 | 727700 | 1509000 | PPM13 | Cacao | 2 ( cacao) + (4 teca raleada) +4( acacia raleada) (4 acaaciaa raleada) 2 (teca)+(2 cacao), + 2 cacaao | 2 | 20 | 50 |  | Grupo 1 | 70 | 2022 | 1111 | Estas parcelas por su año de plantación (2022), entraran en la proxima actualización del proyecto.
2023-06-04 | Waspado | 4411 | 4411PPM13 | 727700 | 1509000 | PPM13 | Cacao | 2 ( cacao) + (4 teca raleada) +4( acacia raleada) (4 acaaciaa raleada) 2 (teca)+(2 cacao), + 2 cacaao | 2 | 21 | 40 |  | Grupo 1 | 50 | 2022 | 1111 | Estas parcelas por su año de plantación (2022), entraran en la proxima actualización del proyecto.
2023-06-04 | Waspado | 4411 | 4411PPM13 | 727700 | 1509000 | PPM13 | Cacao | 2 ( cacao) + (4 teca raleada) +4( acacia raleada) (4 acaaciaa raleada) 2 (teca)+(2 cacao), + 2 cacaao | 2 | 22 | 50 |  | Grupo 1 | 60 | 2022 | 1111 | Estas parcelas por su año de plantación (2022), entraran en la proxima actualización del proyecto.
2023-06-04 | Waspado | 4411 | 4411PPM13 | 727700 | 1509000 | PPM13 | Cacao | 2 ( cacao) + (4 teca raleada) +4( acacia raleada) (4 acaaciaa raleada) 2 (teca)+(2 cacao), + 2 cacaao | 2 | 23 | 40 |  | Grupo 1 | 65 | 2022 | 1111 | Estas parcelas por su año de plantación (2022), entraran en la proxima actualización del proyecto.
2023-06-04 | Waspado | 4411 | 4411PPM13 | 727700 | 1509000 | PPM13 | Cacao | 2 ( cacao) + (4 teca raleada) +4( acacia raleada) (4 acaaciaa raleada) 2 (teca)+(2 cacao), + 2 cacaao | 2 | 24 | 40 |  | Grupo 1 | 55 | 2022 | 1111 | Estas parcelas por su año de plantación (2022), entraran en la proxima actualización del proyecto.
2023-06-04 | Waspado | 4411 | 4411PPM13 | 727700 | 1509000 | PPM13 | Cacao | 2 ( cacao) + (4 teca raleada) +4( acacia raleada) (4 acaaciaa raleada) 2 (teca)+(2 cacao), + 2 cacaao | 2 | 25 | 40 |  | Grupo 1 | 60 | 2022 | 1111 | Estas parcelas por su año de plantación (2022), entraran en la proxima actualización del proyecto.
2023-06-04 | Waspado | 4411 | 4411PPM13 | 727700 | 1509000 | PPM13 | Cacao | 2 ( cacao) + (4 teca raleada) +4( acacia raleada) (4 acaaciaa raleada) 2 (teca)+(2 cacao), + 2 cacaao | 2 | 26 | 40 |  | Grupo 1 | 60 | 2022 | 1111 | Estas parcelas por su año de plantación (2022), entraran en la proxima actualización del proyecto.
2023-06-04 | Waspado | 4411 | 4411PPM13 | 727700 | 1509000 | PPM13 | Cacao | 2 ( cacao) + (4 teca raleada) +4( acacia raleada) (4 acaaciaa raleada) 2 (teca)+(2 cacao), + 2 cacaao | 2 | 27 | 40 |  | Grupo 1 | 70 | 2022 | 1111 | Estas parcelas por su año de plantación (2022), entraran en la proxima actualización del proyecto.
2023-06-04 | Waspado | 4411 | 4411PPM13 | 727700 | 1509000 | PPM13 | Cacao | 2 ( cacao) + (4 teca raleada) +4( acacia raleada) (4 acaaciaa raleada) 2 (teca)+(2 cacao), + 2 cacaao | 2 | 28 | 30 |  | Grupo 1 | 60 | 2022 | 1111 | Estas parcelas por su año de plantación (2022), entraran en la proxima actualización del proyecto.
2023-06-04 | Waspado | 4411 | 4411PPM13 | 727700 | 1509000 | PPM13 | Cacao | 2 ( cacao) + (4 teca raleada) +4( acacia raleada) (4 acaaciaa raleada) 2 (teca)+(2 cacao), + 2 cacaao | 3 | 29 | 50 |  | Grupo 1 | 60 | 2022 | 1111 | Estas parcelas por su año de plantación (2022), entraran en la proxima actualización del proyecto.
2023-06-04 | Waspado | 4411 | 4411PPM13 | 727700 | 1509000 | PPM13 | Cacao | 2 ( cacao) + (4 teca raleada) +4( acacia raleada) (4 acaaciaa raleada) 2 (teca)+(2 cacao), + 2 cacaao | 3 | 30 | 30 |  | Grupo 1 | 50 | 2022 | 1111 | Estas parcelas por su año de plantación (2022), entraran en la proxima actualización del proyecto.
2023-06-04 | Waspado | 4411 | 4411PPM13 | 727700 | 1509000 | PPM13 | Cacao | 2 ( cacao) + (4 teca raleada) +4( acacia raleada) (4 acaaciaa raleada) 2 (teca)+(2 cacao), + 2 cacaao | 3 | 31 | 30 |  | Grupo 1 | 60 | 2022 | 1111 | Estas parcelas por su año de plantación (2022), entraran en la proxima actualización del proyecto.
2023-06-04 | Waspado | 4411 | 4411PPM13 | 727700 | 1509000 | PPM13 | Cacao | 2 ( cacao) + (4 teca raleada) +4( acacia raleada) (4 acaaciaa raleada) 2 (teca)+(2 cacao), + 2 cacaao | 3 | 32 | 40 |  | Grupo 1 | 80 | 2022 | 1111 | Estas parcelas por su año de plantación (2022), entraran en la proxima actualización del proyecto.
2023-06-04 | Waspado | 4411 | 4411PPM13 | 727700 | 1509000 | PPM13 | Cacao | 2 ( cacao) + (4 teca raleada) +4( acacia raleada) (4 acaaciaa raleada) 2 (teca)+(2 cacao), + 2 cacaao | 3 | 33 | 70 |  | Grupo 1 | 80 | 2022 | 1111 | Estas parcelas por su año de plantación (2022), entraran en la proxima actualización del proyecto.
2023-06-04 | Waspado | 4411 | 4411PPM13 | 727700 | 1509000 | PPM13 | Cacao | 2 ( cacao) + (4 teca raleada) +4( acacia raleada) (4 acaaciaa raleada) 2 (teca)+(2 cacao), + 2 cacaao | 3 | 34 | 40 |  | Grupo 1 | 50 | 2022 | 1111 | Estas parcelas por su año de plantación (2022), entraran en la proxima actualización del proyecto.
2023-06-04 | Waspado | 4411 | 4411PPM13 | 727700 | 1509000 | PPM13 | Cacao | 2 ( cacao) + (4 teca raleada) +4( acacia raleada) (4 acaaciaa raleada) 2 (teca)+(2 cacao), + 2 cacaao | 3 | 35 | 40 |  | Grupo 1 | 65 | 2022 | 1111 | Estas parcelas por su año de plantación (2022), entraran en la proxima actualización del proyecto.
2023-06-04 | Waspado | 4411 | 4411PPM13 | 727700 | 1509000 | PPM13 | Cacao | 2 ( cacao) + (4 teca raleada) +4( acacia raleada) (4 acaaciaa raleada) 2 (teca)+(2 cacao), + 2 cacaao | 3 | 36 |  | Muerto | Grupo 1 |  | 2022 | 1111 | Estas parcelas por su año de plantación (2022), entraran en la proxima actualización del proyecto.
2023-06-04 | Waspado | 4411 | 4411PPM13 | 727700 | 1509000 | PPM13 | Cacao | 2 ( cacao) + (4 teca raleada) +4( acacia raleada) (4 acaaciaa raleada) 2 (teca)+(2 cacao), + 2 cacaao | 3 | 37 |  | Muerto | Grupo 1 |  | 2022 | 1111 | Estas parcelas por su año de plantación (2022), entraran en la proxima actualización del proyecto.
2023-06-04 | Waspado | 4411 | 4411PPM13 | 727700 | 1509000 | PPM13 | Cacao | 2 ( cacao) + (4 teca raleada) +4( acacia raleada) (4 acaaciaa raleada) 2 (teca)+(2 cacao), + 2 cacaao | 3 | 38 | 50 |  | Grupo 1 | 60 | 2022 | 1111 | Estas parcelas por su año de plantación (2022), entraran en la proxima actualización del proyecto.
2023-06-04 | Waspado | 4411 | 4411PPM13 | 727700 | 1509000 | PPM13 | Cacao | 2 ( cacao) + (4 teca raleada) +4( acacia raleada) (4 acaaciaa raleada) 2 (teca)+(2 cacao), + 2 cacaao | 3 | 39 | 40 |  | Grupo 1 | 60 | 2022 | 1111 | Estas parcelas por su año de plantación (2022), entraran en la proxima actualización del proyecto.
2023-06-04 | Waspado | 4411 | 4411PPM13 | 727700 | 1509000 | PPM13 | Cacao | 2 ( cacao) + (4 teca raleada) +4( acacia raleada) (4 acaaciaa raleada) 2 (teca)+(2 cacao), + 2 cacaao | 3 | 40 | 50 |  | Grupo 1 | 60 | 2022 | 1111 | Estas parcelas por su año de plantación (2022), entraran en la proxima actualización del proyecto.
2023-06-04 | Waspado | 4411 | 4411PPM13 | 727700 | 1509000 | PPM13 | Cacao | 2 ( cacao) + (4 teca raleada) +4( acacia raleada) (4 acaaciaa raleada) 2 (teca)+(2 cacao), + 2 cacaao | 3 | 41 | 40 |  | Grupo 1 | 50 | 2022 | 1111 | Estas parcelas por su año de plantación (2022), entraran en la proxima actualización del proyecto.
2023-06-04 | Waspado | 4411 | 4411PPM13 | 727700 | 1509000 | PPM13 | Cacao | 2 ( cacao) + (4 teca raleada) +4( acacia raleada) (4 acaaciaa raleada) 2 (teca)+(2 cacao), + 2 cacaao | 3 | 42 | 40 |  | Grupo 1 | 50 | 2022 | 1111 | Estas parcelas por su año de plantación (2022), entraran en la proxima actualización del proyecto.
2023-06-04 | Waspado | 4411 | 4411PPM13 | 727700 | 1509000 | PPM13 | Cacao | 2 ( cacao) + (4 teca raleada) +4( acacia raleada) (4 acaaciaa raleada) 2 (teca)+(2 cacao), + 2 cacaao | 4 | 43 |  | Muerto | Grupo 1 |  | 2022 | 1111 | Estas parcelas por su año de plantación (2022), entraran en la proxima actualización del proyecto.
2023-06-04 | Waspado | 4411 | 4411PPM13 | 727700 | 1509000 | PPM13 | Cacao | 2 ( cacao) + (4 teca raleada) +4( acacia raleada) (4 acaaciaa raleada) 2 (teca)+(2 cacao), + 2 cacaao | 4 | 44 | 50 |  | Grupo 1 | 50 | 2022 | 1111 | Estas parcelas por su año de plantación (2022), entraran en la proxima actualización del proyecto.
2023-06-04 | Waspado | 4411 | 4411PPM13 | 727700 | 1509000 | PPM13 | Cacao | 2 ( cacao) + (4 teca raleada) +4( acacia raleada) (4 acaaciaa raleada) 2 (teca)+(2 cacao), + 2 cacaao | 4 | 45 | 40 |  | Grupo 1 | 60 | 2022 | 1111 | Estas parcelas por su año de plantación (2022), entraran en la proxima actualización del proyecto.
2023-06-04 | Waspado | 4411 | 4411PPM13 | 727700 | 1509000 | PPM13 | Cacao | 2 ( cacao) + (4 teca raleada) +4( acacia raleada) (4 acaaciaa raleada) 2 (teca)+(2 cacao), + 2 cacaao | 4 | 46 | 30 |  | Grupo 1 | 50 | 2022 | 1111 | Estas parcelas por su año de plantación (2022), entraran en la proxima actualización del proyecto.
2023-06-04 | Waspado | 4411 | 4411PPM13 | 727700 | 1509000 | PPM13 | Cacao | 2 ( cacao) + (4 teca raleada) +4( acacia raleada) (4 acaaciaa raleada) 2 (teca)+(2 cacao), + 2 cacaao | 4 | 47 | 20 |  | Grupo 1 | 40 | 2022 | 1111 | Estas parcelas por su año de plantación (2022), entraran en la proxima actualización del proyecto.
2023-06-04 | Waspado | 4411 | 4411PPM13 | 727700 | 1509000 | PPM13 | Cacao | 2 ( cacao) + (4 teca raleada) +4( acacia raleada) (4 acaaciaa raleada) 2 (teca)+(2 cacao), + 2 cacaao | 4 | 48 | 40 |  | Grupo 1 | 70 | 2022 | 1111 | Estas parcelas por su año de plantación (2022), entraran en la proxima actualización del proyecto.
2023-06-04 | Waspado | 4411 | 4411PPM13 | 727700 | 1509000 | PPM13 | Cacao | 2 ( cacao) + (4 teca raleada) +4( acacia raleada) (4 acaaciaa raleada) 2 (teca)+(2 cacao), + 2 cacaao | 4 | 49 | 30 |  | Grupo 1 | 55 | 2022 | 1111 | Estas parcelas por su año de plantación (2022), entraran en la proxima actualización del proyecto.
2023-06-04 | Waspado | 4411 | 4411PPM13 | 727700 | 1509000 | PPM13 | Cacao | 2 ( cacao) + (4 teca raleada) +4( acacia raleada) (4 acaaciaa raleada) 2 (teca)+(2 cacao), + 2 cacaao | 4 | 50 | 30 |  | Grupo 1 | 50 | 2022 | 1111 | Estas parcelas por su año de plantación (2022), entraran en la proxima actualización del proyecto.
2023-06-04 | Waspado | 4411 | 4411PPM13 | 727700 | 1509000 | PPM13 | Cacao | 2 ( cacao) + (4 teca raleada) +4( acacia raleada) (4 acaaciaa raleada) 2 (teca)+(2 cacao), + 2 cacaao | 4 | 51 | 20 |  | Grupo 1 | 40 | 2022 | 1111 | Estas parcelas por su año de plantación (2022), entraran en la proxima actualización del proyecto.
2023-06-04 | Waspado | 4411 | 4411PPM13 | 727700 | 1509000 | PPM13 | Cacao | 2 ( cacao) + (4 teca raleada) +4( acacia raleada) (4 acaaciaa raleada) 2 (teca)+(2 cacao), + 2 cacaao | 4 | 52 | 30 |  | Grupo 1 | 45 | 2022 | 1111 | Estas parcelas por su año de plantación (2022), entraran en la proxima actualización del proyecto.
2023-06-04 | Waspado | 4411 | 4411PPM13 | 727700 | 1509000 | PPM13 | Cacao | 2 ( cacao) + (4 teca raleada) +4( acacia raleada) (4 acaaciaa raleada) 2 (teca)+(2 cacao), + 2 cacaao | 4 | 53 | 30 |  | Grupo 1 | 30 | 2022 | 1111 | Estas parcelas por su año de plantación (2022), entraran en la proxima actualización del proyecto.
2023-06-04 | Waspado | 4411 | 4411PPM13 | 727700 | 1509000 | PPM13 | Cacao | 2 ( cacao) + (4 teca raleada) +4( acacia raleada) (4 acaaciaa raleada) 2 (teca)+(2 cacao), + 2 cacaao | 4 | 54 | 45 |  | Grupo 1 | 75 | 2022 | 1111 | Estas parcelas por su año de plantación (2022), entraran en la proxima actualización del proyecto.
2023-06-04 | Waspado | 4411 | 4411PPM13 | 727700 | 1509000 | PPM13 | Cacao | 2 ( cacao) + (4 teca raleada) +4( acacia raleada) (4 acaaciaa raleada) 2 (teca)+(2 cacao), + 2 cacaao | 4 | 55 | 50 |  | Grupo 1 | 60 | 2022 | 1111 | Estas parcelas por su año de plantación (2022), entraran en la proxima actualización del proyecto.
2023-06-04 | Waspado | 4411 | 4411PPM13 | 727700 | 1509000 | PPM13 | Cacao | 2 ( cacao) + (4 teca raleada) +4( acacia raleada) (4 acaaciaa raleada) 2 (teca)+(2 cacao), + 2 cacaao | 4 | 56 | 50 |  | Grupo 1 | 70 | 2022 | 1111 | Estas parcelas por su año de plantación (2022), entraran en la proxima actualización del proyecto.
2023-06-04 | Waspado | 4411 | 4411PPM13 | 727700 | 1509000 | PPM13 | Cacao | 2 ( cacao) + (4 teca raleada) +4( acacia raleada) (4 acaaciaa raleada) 2 (teca)+(2 cacao), + 2 cacaao | 5 | 57 | 50 |  | Grupo 1 | 70 | 2022 | 1111 | Estas parcelas por su año de plantación (2022), entraran en la proxima actualización del proyecto.
2023-06-04 | Waspado | 4411 | 4411PPM13 | 727700 | 1509000 | PPM13 | Cacao | 2 ( cacao) + (4 teca raleada) +4( acacia raleada) (4 acaaciaa raleada) 2 (teca)+(2 cacao), + 2 cacaao | 5 | 58 | 50 |  | Grupo 1 | 50 | 2022 | 1111 | Estas parcelas por su año de plantación (2022), entraran en la proxima actualización del proyecto.
2023-06-04 | Waspado | 4411 | 4411PPM13 | 727700 | 1509000 | PPM13 | Cacao | 2 ( cacao) + (4 teca raleada) +4( acacia raleada) (4 acaaciaa raleada) 2 (teca)+(2 cacao), + 2 cacaao | 5 | 59 | 50 |  | Grupo 1 | 60 | 2022 | 1111 | Estas parcelas por su año de plantación (2022), entraran en la proxima actualización del proyecto.
2023-06-04 | Waspado | 4411 | 4411PPM13 | 727700 | 1509000 | PPM13 | Cacao | 2 ( cacao) + (4 teca raleada) +4( acacia raleada) (4 acaaciaa raleada) 2 (teca)+(2 cacao), + 2 cacaao | 5 | 60 | 50 |  | Grupo 1 | 70 | 2022 | 1111 | Estas parcelas por su año de plantación (2022), entraran en la proxima actualización del proyecto.
2023-06-04 | Waspado | 4411 | 4411PPM13 | 727700 | 1509000 | PPM13 | Cacao | 2 ( cacao) + (4 teca raleada) +4( acacia raleada) (4 acaaciaa raleada) 2 (teca)+(2 cacao), + 2 cacaao | 5 | 61 | 40 |  | Grupo 1 | 80 | 2022 | 1111 | Estas parcelas por su año de plantación (2022), entraran en la proxima actualización del proyecto.
2023-06-04 | Waspado | 4411 | 4411PPM13 | 727700 | 1509000 | PPM13 | Cacao | 2 ( cacao) + (4 teca raleada) +4( acacia raleada) (4 acaaciaa raleada) 2 (teca)+(2 cacao), + 2 cacaao | 5 | 62 |  | Muerto | Grupo 1 |  | 2022 | 1111 | Estas parcelas por su año de plantación (2022), entraran en la proxima actualización del proyecto.
2023-06-04 | Waspado | 4411 | 4411PPM13 | 727700 | 1509000 | PPM13 | Cacao | 2 ( cacao) + (4 teca raleada) +4( acacia raleada) (4 acaaciaa raleada) 2 (teca)+(2 cacao), + 2 cacaao | 5 | 63 | 50 |  | Grupo 1 | 80 | 2022 | 1111 | Estas parcelas por su año de plantación (2022), entraran en la proxima actualización del proyecto.
2023-06-04 | Waspado | 4411 | 4411PPM13 | 727700 | 1509000 | PPM13 | Cacao | 2 ( cacao) + (4 teca raleada) +4( acacia raleada) (4 acaaciaa raleada) 2 (teca)+(2 cacao), + 2 cacaao | 5 | 64 | 25 |  | Grupo 1 | 40 | 2022 | 1111 | Estas parcelas por su año de plantación (2022), entraran en la proxima actualización del proyecto.
2023-06-04 | Waspado | 4411 | 4411PPM13 | 727700 | 1509000 | PPM13 | Cacao | 2 ( cacao) + (4 teca raleada) +4( acacia raleada) (4 acaaciaa raleada) 2 (teca)+(2 cacao), + 2 cacaao | 5 | 65 | 30 |  | Grupo 1 | 40 | 2022 | 1111 | Estas parcelas por su año de plantación (2022), entraran en la proxima actualización del proyecto.
2023-06-04 | Waspado | 4411 | 4411PPM13 | 727700 | 1509000 | PPM13 | Cacao | 2 ( cacao) + (4 teca raleada) +4( acacia raleada) (4 acaaciaa raleada) 2 (teca)+(2 cacao), + 2 cacaao | 5 | 66 | 50 |  | Grupo 1 | 70 | 2022 | 1111 | Estas parcelas por su año de plantación (2022), entraran en la proxima actualización del proyecto.
2023-06-04 | Waspado | 4411 | 4411PPM13 | 727700 | 1509000 | PPM13 | Cacao | 2 ( cacao) + (4 teca raleada) +4( acacia raleada) (4 acaaciaa raleada) 2 (teca)+(2 cacao), + 2 cacaao | 5 | 67 | 40 |  | Grupo 1 | 60 | 2022 | 1111 | Estas parcelas por su año de plantación (2022), entraran en la proxima actualización del proyecto.
2023-06-04 | Waspado | 4411 | 4411PPM13 | 727700 | 1509000 | PPM13 | Cacao | 2 ( cacao) + (4 teca raleada) +4( acacia raleada) (4 acaaciaa raleada) 2 (teca)+(2 cacao), + 2 cacaao | 5 | 68 | 50 |  | Grupo 1 | 70 | 2022 | 1111 | Estas parcelas por su año de plantación (2022), entraran en la proxima actualización del proyecto.
2023-06-04 | Waspado | 4411 | 4411PPM13 | 727700 | 1509000 | PPM13 | Cacao | 2 ( cacao) + (4 teca raleada) +4( acacia raleada) (4 acaaciaa raleada) 2 (teca)+(2 cacao), + 2 cacaao | 5 | 69 | 60 |  | Grupo 1 | 60 | 2022 | 1111 | Estas parcelas por su año de plantación (2022), entraran en la proxima actualización del proyecto.
2023-06-04 | Waspado | 4411 | 4411PPM13 | 727700 | 1509000 | PPM13 | Cacao | 2 ( cacao) + (4 teca raleada) +4( acacia raleada) (4 acaaciaa raleada) 2 (teca)+(2 cacao), + 2 cacaao | 5 | 70 | 15 |  | Grupo 1 | 25 | 2022 | 1111 | Estas parcelas por su año de plantación (2022), entraran en la proxima actualización del proyecto.
2023-03-06 | Waspado | 4411 | 4411PPM19 | 727900 | 1509000 | PPM19 | Cacao | 2 Teca + 4+4+4+4 Cacao +2 Teca | 1 | 1 | 30 |  | Grupo 2 | 42 | 2022 | 1111 | Estas parcelas por su año de plantación (2022), entraran en la proxima actualización del proyecto.
2023-03-06 | Waspado | 4411 | 4411PPM19 | 727900 | 1509000 | PPM19 | Cacao | 2 Teca + 4+4+4+4 Cacao +2 Teca | 1 | 2 | 28 |  | Grupo 2 | 50 | 2022 | 1111 | Estas parcelas por su año de plantación (2022), entraran en la proxima actualización del proyecto.
2023-03-06 | Waspado | 4411 | 4411PPM19 | 727900 | 1509000 | PPM19 | Cacao | 2 Teca + 4+4+4+4 Cacao +2 Teca | 1 | 3 | 31 |  | Grupo 2 | 42 | 2022 | 1111 | Estas parcelas por su año de plantación (2022), entraran en la proxima actualización del proyecto.
2023-03-06 | Waspado | 4411 | 4411PPM19 | 727900 | 1509000 | PPM19 | Cacao | 2 Teca + 4+4+4+4 Cacao +2 Teca | 1 | 4 | 30 |  | Grupo 2 | 37 | 2022 | 1111 | Estas parcelas por su año de plantación (2022), entraran en la proxima actualización del proyecto.
2023-03-06 | Waspado | 4411 | 4411PPM19 | 727900 | 1509000 | PPM19 | Cacao | 2 Teca + 4+4+4+4 Cacao +2 Teca | 1 | 5 | 34 |  | Grupo 2 | 60 | 2022 | 1111 | Estas parcelas por su año de plantación (2022), entraran en la proxima actualización del proyecto.
2023-03-06 | Waspado | 4411 | 4411PPM19 | 727900 | 1509000 | PPM19 | Cacao | 2 Teca + 4+4+4+4 Cacao +2 Teca | 1 | 6 | 42 |  | Grupo 2 | 62 | 2022 | 1111 | Estas parcelas por su año de plantación (2022), entraran en la proxima actualización del proyecto.
2023-03-06 | Waspado | 4411 | 4411PPM19 | 727900 | 1509000 | PPM19 | Cacao | 2 Teca + 4+4+4+4 Cacao +2 Teca | 1 | 7 | 35 |  | Grupo 2 | 38 | 2022 | 1111 | Estas parcelas por su año de plantación (2022), entraran en la proxima actualización del proyecto.
2023-03-06 | Waspado | 4411 | 4411PPM19 | 727900 | 1509000 | PPM19 | Cacao | 2 Teca + 4+4+4+4 Cacao +2 Teca | 1 | 8 | 40 |  | Grupo 2 | 58 | 2022 | 1111 | Estas parcelas por su año de plantación (2022), entraran en la proxima actualización del proyecto.
2023-03-06 | Waspado | 4411 | 4411PPM19 | 727900 | 1509000 | PPM19 | Cacao | 2 Teca + 4+4+4+4 Cacao +2 Teca | 1 | 9 | 30 |  | Grupo 2 | 55 | 2022 | 1111 | Estas parcelas por su año de plantación (2022), entraran en la proxima actualización del proyecto.
2023-03-06 | Waspado | 4411 | 4411PPM19 | 727900 | 1509000 | PPM19 | Cacao | 2 Teca + 4+4+4+4 Cacao +2 Teca | 1 | 10 | 55 |  | Grupo 2 | 77 | 2022 | 1111 | Estas parcelas por su año de plantación (2022), entraran en la proxima actualización del proyecto.
2023-03-06 | Waspado | 4411 | 4411PPM19 | 727900 | 1509000 | PPM19 | Cacao | 2 Teca + 4+4+4+4 Cacao +2 Teca | 1 | 11 | 50 |  | Grupo 2 | 75 | 2022 | 1111 | Estas parcelas por su año de plantación (2022), entraran en la proxima actualización del proyecto.
2023-03-06 | Waspado | 4411 | 4411PPM19 | 727900 | 1509000 | PPM19 | Cacao | 2 Teca + 4+4+4+4 Cacao +2 Teca | 1 | 12 | 50 |  | Grupo 2 | 78 | 2022 | 1111 | Estas parcelas por su año de plantación (2022), entraran en la proxima actualización del proyecto.
2023-03-06 | Waspado | 4411 | 4411PPM19 | 727900 | 1509000 | PPM19 | Cacao | 2 Teca + 4+4+4+4 Cacao +2 Teca | 1 | 13 | 40 |  | Grupo 2 | 67 | 2022 | 1111 | Estas parcelas por su año de plantación (2022), entraran en la proxima actualización del proyecto.
2023-03-06 | Waspado | 4411 | 4411PPM19 | 727900 | 1509000 | PPM19 | Cacao | 2 Teca + 4+4+4+4 Cacao +2 Teca | 1 | 14 | 20 |  | Grupo 2 | 45 | 2022 | 1111 | Estas parcelas por su año de plantación (2022), entraran en la proxima actualización del proyecto.
2023-03-06 | Waspado | 4411 | 4411PPM19 | 727900 | 1509000 | PPM19 | Cacao | 2 Teca + 4+4+4+4 Cacao +2 Teca | 2 | 15 | 50 |  | Grupo 2 | 82 | 2022 | 1111 | Estas parcelas por su año de plantación (2022), entraran en la proxima actualización del proyecto.
2023-03-06 | Waspado | 4411 | 4411PPM19 | 727900 | 1509000 | PPM19 | Cacao | 2 Teca + 4+4+4+4 Cacao +2 Teca | 2 | 16 | 32 |  | Grupo 2 | 54 | 2022 | 1111 | Estas parcelas por su año de plantación (2022), entraran en la proxima actualización del proyecto.
2023-03-06 | Waspado | 4411 | 4411PPM19 | 727900 | 1509000 | PPM19 | Cacao | 2 Teca + 4+4+4+4 Cacao +2 Teca | 2 | 17 | 40 |  | Grupo 2 | 80 | 2022 | 1111 | Estas parcelas por su año de plantación (2022), entraran en la proxima actualización del proyecto.
2023-03-06 | Waspado | 4411 | 4411PPM19 | 727900 | 1509000 | PPM19 | Cacao | 2 Teca + 4+4+4+4 Cacao +2 Teca | 2 | 18 | 35 |  | Grupo 2 | 60 | 2022 | 1111 | Estas parcelas por su año de plantación (2022), entraran en la proxima actualización del proyecto.
2023-03-06 | Waspado | 4411 | 4411PPM19 | 727900 | 1509000 | PPM19 | Cacao | 2 Teca + 4+4+4+4 Cacao +2 Teca | 2 | 19 | 40 |  | Grupo 2 | 60 | 2022 | 1111 | Estas parcelas por su año de plantación (2022), entraran en la proxima actualización del proyecto.
2023-03-06 | Waspado | 4411 | 4411PPM19 | 727900 | 1509000 | PPM19 | Cacao | 2 Teca + 4+4+4+4 Cacao +2 Teca | 2 | 20 | 50 |  | Grupo 2 | 74 | 2022 | 1111 | Estas parcelas por su año de plantación (2022), entraran en la proxima actualización del proyecto.
2023-03-06 | Waspado | 4411 | 4411PPM19 | 727900 | 1509000 | PPM19 | Cacao | 2 Teca + 4+4+4+4 Cacao +2 Teca | 2 | 21 | 40 |  | Grupo 2 | 70 | 2022 | 1111 | Estas parcelas por su año de plantación (2022), entraran en la proxima actualización del proyecto.
2023-03-06 | Waspado | 4411 | 4411PPM19 | 727900 | 1509000 | PPM19 | Cacao | 2 Teca + 4+4+4+4 Cacao +2 Teca | 2 | 22 | 43 |  | Grupo 2 | 74 | 2022 | 1111 | Estas parcelas por su año de plantación (2022), entraran en la proxima actualización del proyecto.
2023-03-06 | Waspado | 4411 | 4411PPM19 | 727900 | 1509000 | PPM19 | Cacao | 2 Teca + 4+4+4+4 Cacao +2 Teca | 2 | 23 | 46 |  | Grupo 2 | 64 | 2022 | 1111 | Estas parcelas por su año de plantación (2022), entraran en la proxima actualización del proyecto.
2023-03-06 | Waspado | 4411 | 4411PPM19 | 727900 | 1509000 | PPM19 | Cacao | 2 Teca + 4+4+4+4 Cacao +2 Teca | 2 | 24 | 48 |  | Grupo 2 | 70 | 2022 | 1111 | Estas parcelas por su año de plantación (2022), entraran en la proxima actualización del proyecto.
2023-03-06 | Waspado | 4411 | 4411PPM19 | 727900 | 1509000 | PPM19 | Cacao | 2 Teca + 4+4+4+4 Cacao +2 Teca | 2 | 25 | 51 |  | Grupo 2 | 93 | 2022 | 1111 | Estas parcelas por su año de plantación (2022), entraran en la proxima actualización del proyecto.
2023-03-06 | Waspado | 4411 | 4411PPM19 | 727900 | 1509000 | PPM19 | Cacao | 2 Teca + 4+4+4+4 Cacao +2 Teca | 2 | 26 | 35 |  | Grupo 2 | 42 | 2022 | 1111 | Estas parcelas por su año de plantación (2022), entraran en la proxima actualización del proyecto.
2023-03-06 | Waspado | 4411 | 4411PPM19 | 727900 | 1509000 | PPM19 | Cacao | 2 Teca + 4+4+4+4 Cacao +2 Teca | 2 | 27 | 43 |  | Grupo 2 | 71 | 2022 | 1111 | Estas parcelas por su año de plantación (2022), entraran en la proxima actualización del proyecto.
2023-03-06 | Waspado | 4411 | 4411PPM19 | 727900 | 1509000 | PPM19 | Cacao | 2 Teca + 4+4+4+4 Cacao +2 Teca | 2 | 28 | 0 | Muerto | Grupo 2 | 0 | 2022 | 1111 | Estas parcelas por su año de plantación (2022), entraran en la proxima actualización del proyecto.
2023-03-06 | Waspado | 4411 | 4411PPM19 | 727900 | 1509000 | PPM19 | Cacao | 2 Teca + 4+4+4+4 Cacao +2 Teca | 3 | 29 | 51 |  | Grupo 2 | 87 | 2022 | 1111 | Estas parcelas por su año de plantación (2022), entraran en la proxima actualización del proyecto.
2023-03-06 | Waspado | 4411 | 4411PPM19 | 727900 | 1509000 | PPM19 | Cacao | 2 Teca + 4+4+4+4 Cacao +2 Teca | 3 | 30 | 49 |  | Grupo 2 | 58 | 2022 | 1111 | Estas parcelas por su año de plantación (2022), entraran en la proxima actualización del proyecto.
2023-03-06 | Waspado | 4411 | 4411PPM19 | 727900 | 1509000 | PPM19 | Cacao | 2 Teca + 4+4+4+4 Cacao +2 Teca | 3 | 31 | 60 |  | Grupo 2 | 90 | 2022 | 1111 | Estas parcelas por su año de plantación (2022), entraran en la proxima actualización del proyecto.
2023-03-06 | Waspado | 4411 | 4411PPM19 | 727900 | 1509000 | PPM19 | Cacao | 2 Teca + 4+4+4+4 Cacao +2 Teca | 3 | 32 | 50 |  | Grupo 2 | 83 | 2022 | 1111 | Estas parcelas por su año de plantación (2022), entraran en la proxima actualización del proyecto.
2023-03-06 | Waspado | 4411 | 4411PPM19 | 727900 | 1509000 | PPM19 | Cacao | 2 Teca + 4+4+4+4 Cacao +2 Teca | 3 | 33 | 53 |  | Grupo 2 | 73 | 2022 | 1111 | Estas parcelas por su año de plantación (2022), entraran en la proxima actualización del proyecto.
2023-03-06 | Waspado | 4411 | 4411PPM19 | 727900 | 1509000 | PPM19 | Cacao | 2 Teca + 4+4+4+4 Cacao +2 Teca | 3 | 34 | 60 |  | Grupo 2 | 78 | 2022 | 1111 | Estas parcelas por su año de plantación (2022), entraran en la proxima actualización del proyecto.
2023-03-06 | Waspado | 4411 | 4411PPM19 | 727900 | 1509000 | PPM19 | Cacao | 2 Teca + 4+4+4+4 Cacao +2 Teca | 3 | 35 | 50 |  | Grupo 2 | 100 | 2022 | 1111 | Estas parcelas por su año de plantación (2022), entraran en la proxima actualización del proyecto.
2023-03-06 | Waspado | 4411 | 4411PPM19 | 727900 | 1509000 | PPM19 | Cacao | 2 Teca + 4+4+4+4 Cacao +2 Teca | 3 | 36 | 41 |  | Grupo 2 | 78 | 2022 | 1111 | Estas parcelas por su año de plantación (2022), entraran en la proxima actualización del proyecto.
2023-03-06 | Waspado | 4411 | 4411PPM19 | 727900 | 1509000 | PPM19 | Cacao | 2 Teca + 4+4+4+4 Cacao +2 Teca | 3 | 37 | 43 |  | Grupo 2 | 65 | 2022 | 1111 | Estas parcelas por su año de plantación (2022), entraran en la proxima actualización del proyecto.
2023-03-06 | Waspado | 4411 | 4411PPM19 | 727900 | 1509000 | PPM19 | Cacao | 2 Teca + 4+4+4+4 Cacao +2 Teca | 3 | 38 | 43 |  | Grupo 2 | 66 | 2022 | 1111 | Estas parcelas por su año de plantación (2022), entraran en la proxima actualización del proyecto.
2023-03-06 | Waspado | 4411 | 4411PPM19 | 727900 | 1509000 | PPM19 | Cacao | 2 Teca + 4+4+4+4 Cacao +2 Teca | 3 | 39 | 48 |  | Grupo 2 | 53 | 2022 | 1111 | Estas parcelas por su año de plantación (2022), entraran en la proxima actualización del proyecto.
2023-03-06 | Waspado | 4411 | 4411PPM19 | 727900 | 1509000 | PPM19 | Cacao | 2 Teca + 4+4+4+4 Cacao +2 Teca | 3 | 40 | 33 |  | Grupo 2 | 55 | 2022 | 1111 | Estas parcelas por su año de plantación (2022), entraran en la proxima actualización del proyecto.
2023-03-06 | Waspado | 4411 | 4411PPM19 | 727900 | 1509000 | PPM19 | Cacao | 2 Teca + 4+4+4+4 Cacao +2 Teca | 3 | 41 | 33 |  | Grupo 2 | 46 | 2022 | 1111 | Estas parcelas por su año de plantación (2022), entraran en la proxima actualización del proyecto.
2023-03-06 | Waspado | 4411 | 4411PPM19 | 727900 | 1509000 | PPM19 | Cacao | 2 Teca + 4+4+4+4 Cacao +2 Teca | 3 | 42 | 45 |  | Grupo 2 | 60 | 2022 | 1111 | Estas parcelas por su año de plantación (2022), entraran en la proxima actualización del proyecto.
2023-03-06 | Waspado | 4411 | 4411PPM19 | 727900 | 1509000 | PPM19 | Cacao | 2 Teca + 4+4+4+4 Cacao +2 Teca | 4 | 43 | 40 |  | Grupo 2 | 60 | 2022 | 1111 | Estas parcelas por su año de plantación (2022), entraran en la proxima actualización del proyecto.
2023-03-06 | Waspado | 4411 | 4411PPM19 | 727900 | 1509000 | PPM19 | Cacao | 2 Teca + 4+4+4+4 Cacao +2 Teca | 4 | 44 | 30 |  | Grupo 2 | 62 | 2022 | 1111 | Estas parcelas por su año de plantación (2022), entraran en la proxima actualización del proyecto.
2023-03-06 | Waspado | 4411 | 4411PPM19 | 727900 | 1509000 | PPM19 | Cacao | 2 Teca + 4+4+4+4 Cacao +2 Teca | 4 | 45 | 38 |  | Grupo 2 | 60 | 2022 | 1111 | Estas parcelas por su año de plantación (2022), entraran en la proxima actualización del proyecto.
2023-03-06 | Waspado | 4411 | 4411PPM19 | 727900 | 1509000 | PPM19 | Cacao | 2 Teca + 4+4+4+4 Cacao +2 Teca | 4 | 46 | 35 |  | Grupo 2 | 58 | 2022 | 1111 | Estas parcelas por su año de plantación (2022), entraran en la proxima actualización del proyecto.
2023-03-06 | Waspado | 4411 | 4411PPM19 | 727900 | 1509000 | PPM19 | Cacao | 2 Teca + 4+4+4+4 Cacao +2 Teca | 4 | 47 | 41 |  | Grupo 2 | 52 | 2022 | 1111 | Estas parcelas por su año de plantación (2022), entraran en la proxima actualización del proyecto.
2023-03-06 | Waspado | 4411 | 4411PPM19 | 727900 | 1509000 | PPM19 | Cacao | 2 Teca + 4+4+4+4 Cacao +2 Teca | 4 | 48 | 35 |  | Grupo 2 | 61 | 2022 | 1111 | Estas parcelas por su año de plantación (2022), entraran en la proxima actualización del proyecto.
2023-03-06 | Waspado | 4411 | 4411PPM19 | 727900 | 1509000 | PPM19 | Cacao | 2 Teca + 4+4+4+4 Cacao +2 Teca | 4 | 49 | 25 |  | Grupo 2 | 30 | 2022 | 1111 | Estas parcelas por su año de plantación (2022), entraran en la proxima actualización del proyecto.
2023-03-06 | Waspado | 4411 | 4411PPM19 | 727900 | 1509000 | PPM19 | Cacao | 2 Teca + 4+4+4+4 Cacao +2 Teca | 4 | 50 | 30 |  | Grupo 2 | 48 | 2022 | 1111 | Estas parcelas por su año de plantación (2022), entraran en la proxima actualización del proyecto.
2023-03-06 | Waspado | 4411 | 4411PPM19 | 727900 | 1509000 | PPM19 | Cacao | 2 Teca + 4+4+4+4 Cacao +2 Teca | 4 | 51 | 40 |  | Grupo 2 | 71 | 2022 | 1111 | Estas parcelas por su año de plantación (2022), entraran en la proxima actualización del proyecto.
2023-03-06 | Waspado | 4411 | 4411PPM19 | 727900 | 1509000 | PPM19 | Cacao | 2 Teca + 4+4+4+4 Cacao +2 Teca | 4 | 52 | 0 | Muerto | Grupo 2 | 0 | 2022 | 1111 | Estas parcelas por su año de plantación (2022), entraran en la proxima actualización del proyecto.
2023-03-06 | Waspado | 4411 | 4411PPM19 | 727900 | 1509000 | PPM19 | Cacao | 2 Teca + 4+4+4+4 Cacao +2 Teca | 4 | 53 | 0 | Muerto | Grupo 2 | 0 | 2022 | 1111 | Estas parcelas por su año de plantación (2022), entraran en la proxima actualización del proyecto.
2023-03-06 | Waspado | 4411 | 4411PPM19 | 727900 | 1509000 | PPM19 | Cacao | 2 Teca + 4+4+4+4 Cacao +2 Teca | 4 | 54 | 25 |  | Grupo 2 | 42 | 2022 | 1111 | Estas parcelas por su año de plantación (2022), entraran en la proxima actualización del proyecto.
2023-03-06 | Waspado | 4411 | 4411PPM19 | 727900 | 1509000 | PPM19 | Cacao | 2 Teca + 4+4+4+4 Cacao +2 Teca | 4 | 55 | 0 | Muerto | Grupo 2 | 0 | 2022 | 1111 | Estas parcelas por su año de plantación (2022), entraran en la proxima actualización del proyecto.
2023-03-06 | Waspado | 4411 | 4411PPM19 | 727900 | 1509000 | PPM19 | Cacao | 2 Teca + 4+4+4+4 Cacao +2 Teca | 5 | 56 | 31 |  | Grupo 2 | 52 | 2022 | 1111 | Estas parcelas por su año de plantación (2022), entraran en la proxima actualización del proyecto.
2023-03-06 | Waspado | 4411 | 4411PPM19 | 727900 | 1509000 | PPM19 | Cacao | 2 Teca + 4+4+4+4 Cacao +2 Teca | 5 | 57 | 41 |  | Grupo 2 | 80 | 2022 | 1111 | Estas parcelas por su año de plantación (2022), entraran en la proxima actualización del proyecto.
2023-03-06 | Waspado | 4411 | 4411PPM19 | 727900 | 1509000 | PPM19 | Cacao | 2 Teca + 4+4+4+4 Cacao +2 Teca | 5 | 58 | 30 |  | Grupo 2 | 85 | 2022 | 1111 | Estas parcelas por su año de plantación (2022), entraran en la proxima actualización del proyecto.
2023-03-06 | Waspado | 4411 | 4411PPM19 | 727900 | 1509000 | PPM19 | Cacao | 2 Teca + 4+4+4+4 Cacao +2 Teca | 5 | 59 | 60 |  | Grupo 2 | 92 | 2022 | 1111 | Estas parcelas por su año de plantación (2022), entraran en la proxima actualización del proyecto.
2023-03-06 | Waspado | 4411 | 4411PPM19 | 727900 | 1509000 | PPM19 | Cacao | 2 Teca + 4+4+4+4 Cacao +2 Teca | 5 | 60 | 43 |  | Grupo 2 | 95 | 2022 | 1111 | Estas parcelas por su año de plantación (2022), entraran en la proxima actualización del proyecto.
2023-03-06 | Waspado | 4411 | 4411PPM19 | 727900 | 1509000 | PPM19 | Cacao | 2 Teca + 4+4+4+4 Cacao +2 Teca | 5 | 61 | 39 |  | Grupo 2 | 68 | 2022 | 1111 | Estas parcelas por su año de plantación (2022), entraran en la proxima actualización del proyecto.
2023-03-06 | Waspado | 4411 | 4411PPM19 | 727900 | 1509000 | PPM19 | Cacao | 2 Teca + 4+4+4+4 Cacao +2 Teca | 5 | 62 | 50 |  | Grupo 2 | 80 | 2022 | 1111 | Estas parcelas por su año de plantación (2022), entraran en la proxima actualización del proyecto.
2023-03-06 | Waspado | 4411 | 4411PPM19 | 727900 | 1509000 | PPM19 | Cacao | 2 Teca + 4+4+4+4 Cacao +2 Teca | 5 | 63 | 45 |  | Grupo 2 | 70 | 2022 | 1111 | Estas parcelas por su año de plantación (2022), entraran en la proxima actualización del proyecto.
2023-03-06 | Waspado | 4411 | 4411PPM19 | 727900 | 1509000 | PPM19 | Cacao | 2 Teca + 4+4+4+4 Cacao +2 Teca | 5 | 64 | 43 |  | Grupo 2 | 86 | 2022 | 1111 | Estas parcelas por su año de plantación (2022), entraran en la proxima actualización del proyecto.
2023-03-06 | Waspado | 4411 | 4411PPM19 | 727900 | 1509000 | PPM19 | Cacao | 2 Teca + 4+4+4+4 Cacao +2 Teca | 5 | 65 | 52 |  | Grupo 2 | 82 | 2022 | 1111 | Estas parcelas por su año de plantación (2022), entraran en la proxima actualización del proyecto.
2023-03-06 | Waspado | 4411 | 4411PPM19 | 727900 | 1509000 | PPM19 | Cacao | 2 Teca + 4+4+4+4 Cacao +2 Teca | 5 | 66 | 43 |  | Grupo 2 | 70 | 2022 | 1111 | Estas parcelas por su año de plantación (2022), entraran en la proxima actualización del proyecto.
2023-03-06 | Waspado | 4411 | 4411PPM19 | 727900 | 1509000 | PPM19 | Cacao | 2 Teca + 4+4+4+4 Cacao +2 Teca | 5 | 67 | 46 |  | Grupo 2 | 53 | 2022 | 1111 | Estas parcelas por su año de plantación (2022), entraran en la proxima actualización del proyecto.
2023-03-06 | Waspado | 4411 | 4411PPM19 | 727900 | 1509000 | PPM19 | Cacao | 2 Teca + 4+4+4+4 Cacao +2 Teca | 5 | 68 | 54 |  | Grupo 2 | 82 | 2022 | 1111 | Estas parcelas por su año de plantación (2022), entraran en la proxima actualización del proyecto.
2023-03-06 | Waspado | 4411 | 4411PPM19 | 727900 | 1509000 | PPM19 | Cacao | 2 Teca + 4+4+4+4 Cacao +2 Teca | 5 | 69 | 50 |  | Grupo 2 | 82 | 2022 | 1111 | Estas parcelas por su año de plantación (2022), entraran en la proxima actualización del proyecto.
2023-03-06 | Waspado | 4411 | 4411PPM20 | 728000 | 1508900 | PPM20 | Cacao | 2 Teca + 4+4+4+4 Cacao +2 Teca | 1 | 1 | 30 |  | Grupo 2 | 77 | 2022 | 1111 | Estas parcelas por su año de plantación (2022), entraran en la proxima actualización del proyecto.
2023-03-06 | Waspado | 4411 | 4411PPM20 | 728000 | 1508900 | PPM20 | Cacao | 2 Teca + 4+4+4+4 Cacao +2 Teca | 1 | 2 | 68 |  | Grupo 2 | 82 | 2022 | 1111 | Estas parcelas por su año de plantación (2022), entraran en la proxima actualización del proyecto.
2023-03-06 | Waspado | 4411 | 4411PPM20 | 728000 | 1508900 | PPM20 | Cacao | 2 Teca + 4+4+4+4 Cacao +2 Teca | 1 | 3 | 70 |  | Grupo 2 | 97 | 2022 | 1111 | Estas parcelas por su año de plantación (2022), entraran en la proxima actualización del proyecto.
2023-03-06 | Waspado | 4411 | 4411PPM20 | 728000 | 1508900 | PPM20 | Cacao | 2 Teca + 4+4+4+4 Cacao +2 Teca | 1 | 4 | 45 |  | Grupo 2 | 61 | 2022 | 1111 | Estas parcelas por su año de plantación (2022), entraran en la proxima actualización del proyecto.
2023-03-06 | Waspado | 4411 | 4411PPM20 | 728000 | 1508900 | PPM20 | Cacao | 2 Teca + 4+4+4+4 Cacao +2 Teca | 1 | 5 | 50 |  | Grupo 2 | 100 | 2022 | 1111 | Estas parcelas por su año de plantación (2022), entraran en la proxima actualización del proyecto.
2023-03-06 | Waspado | 4411 | 4411PPM20 | 728000 | 1508900 | PPM20 | Cacao | 2 Teca + 4+4+4+4 Cacao +2 Teca | 1 | 6 | 40 |  | Grupo 2 | 60 | 2022 | 1111 | Estas parcelas por su año de plantación (2022), entraran en la proxima actualización del proyecto.
2023-03-06 | Waspado | 4411 | 4411PPM20 | 728000 | 1508900 | PPM20 | Cacao | 2 Teca + 4+4+4+4 Cacao +2 Teca | 1 | 7 | 55 |  | Grupo 2 | 70 | 2022 | 1111 | Estas parcelas por su año de plantación (2022), entraran en la proxima actualización del proyecto.
2023-03-06 | Waspado | 4411 | 4411PPM20 | 728000 | 1508900 | PPM20 | Cacao | 2 Teca + 4+4+4+4 Cacao +2 Teca | 1 | 8 | 40 |  | Grupo 2 | 52 | 2022 | 1111 | Estas parcelas por su año de plantación (2022), entraran en la proxima actualización del proyecto.
2023-03-06 | Waspado | 4411 | 4411PPM20 | 728000 | 1508900 | PPM20 | Cacao | 2 Teca + 4+4+4+4 Cacao +2 Teca | 1 | 9 | 50 |  | Grupo 2 | 88 | 2022 | 1111 | Estas parcelas por su año de plantación (2022), entraran en la proxima actualización del proyecto.
2023-03-06 | Waspado | 4411 | 4411PPM20 | 728000 | 1508900 | PPM20 | Cacao | 2 Teca + 4+4+4+4 Cacao +2 Teca | 1 | 10 | 40 |  | Grupo 2 | 60 | 2022 | 1111 | Estas parcelas por su año de plantación (2022), entraran en la proxima actualización del proyecto.
2023-03-06 | Waspado | 4411 | 4411PPM20 | 728000 | 1508900 | PPM20 | Cacao | 2 Teca + 4+4+4+4 Cacao +2 Teca | 1 | 11 | 30 |  | Grupo 2 | 53 | 2022 | 1111 | Estas parcelas por su año de plantación (2022), entraran en la proxima actualización del proyecto.
2023-03-06 | Waspado | 4411 | 4411PPM20 | 728000 | 1508900 | PPM20 | Cacao | 2 Teca + 4+4+4+4 Cacao +2 Teca | 1 | 12 | 30 |  | Grupo 2 | 78 | 2022 | 1111 | Estas parcelas por su año de plantación (2022), entraran en la proxima actualización del proyecto.
2023-03-06 | Waspado | 4411 | 4411PPM20 | 728000 | 1508900 | PPM20 | Cacao | 2 Teca + 4+4+4+4 Cacao +2 Teca | 1 | 13 | 45 |  | Grupo 2 | 90 | 2022 | 1111 | Estas parcelas por su año de plantación (2022), entraran en la proxima actualización del proyecto.
2023-03-06 | Waspado | 4411 | 4411PPM20 | 728000 | 1508900 | PPM20 | Cacao | 2 Teca + 4+4+4+4 Cacao +2 Teca | 1 | 14 | 30 |  | Grupo 2 | 90 | 2022 | 1111 | Estas parcelas por su año de plantación (2022), entraran en la proxima actualización del proyecto.
2023-03-06 | Waspado | 4411 | 4411PPM20 | 728000 | 1508900 | PPM20 | Cacao | 2 Teca + 4+4+4+4 Cacao +2 Teca | 2 | 15 | 35 |  | Grupo 2 | 65 | 2022 | 1111 | Estas parcelas por su año de plantación (2022), entraran en la proxima actualización del proyecto.
2023-03-06 | Waspado | 4411 | 4411PPM20 | 728000 | 1508900 | PPM20 | Cacao | 2 Teca + 4+4+4+4 Cacao +2 Teca | 2 | 16 | 65 |  | Grupo 2 | 105 | 2022 | 1111 | Estas parcelas por su año de plantación (2022), entraran en la proxima actualización del proyecto.
2023-03-06 | Waspado | 4411 | 4411PPM20 | 728000 | 1508900 | PPM20 | Cacao | 2 Teca + 4+4+4+4 Cacao +2 Teca | 2 | 17 | 40 |  | Grupo 2 | 70 | 2022 | 1111 | Estas parcelas por su año de plantación (2022), entraran en la proxima actualización del proyecto.
2023-03-06 | Waspado | 4411 | 4411PPM20 | 728000 | 1508900 | PPM20 | Cacao | 2 Teca + 4+4+4+4 Cacao +2 Teca | 2 | 18 | 40 |  | Grupo 2 | 75 | 2022 | 1111 | Estas parcelas por su año de plantación (2022), entraran en la proxima actualización del proyecto.
2023-03-06 | Waspado | 4411 | 4411PPM20 | 728000 | 1508900 | PPM20 | Cacao | 2 Teca + 4+4+4+4 Cacao +2 Teca | 2 | 19 | 40 |  | Grupo 2 | 62 | 2022 | 1111 | Estas parcelas por su año de plantación (2022), entraran en la proxima actualización del proyecto.
2023-03-06 | Waspado | 4411 | 4411PPM20 | 728000 | 1508900 | PPM20 | Cacao | 2 Teca + 4+4+4+4 Cacao +2 Teca | 2 | 20 | 42 |  | Grupo 2 | 67 | 2022 | 1111 | Estas parcelas por su año de plantación (2022), entraran en la proxima actualización del proyecto.
2023-03-06 | Waspado | 4411 | 4411PPM20 | 728000 | 1508900 | PPM20 | Cacao | 2 Teca + 4+4+4+4 Cacao +2 Teca | 2 | 21 | 64 |  | Grupo 2 | 75 | 2022 | 1111 | Estas parcelas por su año de plantación (2022), entraran en la proxima actualización del proyecto.
2023-03-06 | Waspado | 4411 | 4411PPM20 | 728000 | 1508900 | PPM20 | Cacao | 2 Teca + 4+4+4+4 Cacao +2 Teca | 2 | 22 | 75 |  | Grupo 2 | 84 | 2022 | 1111 | Estas parcelas por su año de plantación (2022), entraran en la proxima actualización del proyecto.
2023-03-06 | Waspado | 4411 | 4411PPM20 | 728000 | 1508900 | PPM20 | Cacao | 2 Teca + 4+4+4+4 Cacao +2 Teca | 2 | 23 | 25 |  | Grupo 2 | 40 | 2022 | 1111 | Estas parcelas por su año de plantación (2022), entraran en la proxima actualización del proyecto.
2023-03-06 | Waspado | 4411 | 4411PPM20 | 728000 | 1508900 | PPM20 | Cacao | 2 Teca + 4+4+4+4 Cacao +2 Teca | 2 | 24 | 50 |  | Grupo 2 | 80 | 2022 | 1111 | Estas parcelas por su año de plantación (2022), entraran en la proxima actualización del proyecto.
2023-03-06 | Waspado | 4411 | 4411PPM20 | 728000 | 1508900 | PPM20 | Cacao | 2 Teca + 4+4+4+4 Cacao +2 Teca | 2 | 25 | 40 |  | Grupo 2 | 60 | 2022 | 1111 | Estas parcelas por su año de plantación (2022), entraran en la proxima actualización del proyecto.
2023-03-06 | Waspado | 4411 | 4411PPM20 | 728000 | 1508900 | PPM20 | Cacao | 2 Teca + 4+4+4+4 Cacao +2 Teca | 2 | 26 | 25 |  | Grupo 2 | 30 | 2022 | 1111 | Estas parcelas por su año de plantación (2022), entraran en la proxima actualización del proyecto.
2023-03-06 | Waspado | 4411 | 4411PPM20 | 728000 | 1508900 | PPM20 | Cacao | 2 Teca + 4+4+4+4 Cacao +2 Teca | 2 | 27 | 20 |  | Grupo 2 | 40 | 2022 | 1111 | Estas parcelas por su año de plantación (2022), entraran en la proxima actualización del proyecto.
2023-03-06 | Waspado | 4411 | 4411PPM20 | 728000 | 1508900 | PPM20 | Cacao | 2 Teca + 4+4+4+4 Cacao +2 Teca | 2 | 28 | 30 |  | Grupo 2 | 50 | 2022 | 1111 | Estas parcelas por su año de plantación (2022), entraran en la proxima actualización del proyecto.
2023-03-06 | Waspado | 4411 | 4411PPM20 | 728000 | 1508900 | PPM20 | Cacao | 2 Teca + 4+4+4+4 Cacao +2 Teca | 3 | 29 | 40 |  | Grupo 2 | 60 | 2022 | 1111 | Estas parcelas por su año de plantación (2022), entraran en la proxima actualización del proyecto.
2023-03-06 | Waspado | 4411 | 4411PPM20 | 728000 | 1508900 | PPM20 | Cacao | 2 Teca + 4+4+4+4 Cacao +2 Teca | 3 | 30 | 50 |  | Grupo 2 | 72 | 2022 | 1111 | Estas parcelas por su año de plantación (2022), entraran en la proxima actualización del proyecto.
2023-03-06 | Waspado | 4411 | 4411PPM20 | 728000 | 1508900 | PPM20 | Cacao | 2 Teca + 4+4+4+4 Cacao +2 Teca | 3 | 31 | 40 |  | Grupo 2 | 65 | 2022 | 1111 | Estas parcelas por su año de plantación (2022), entraran en la proxima actualización del proyecto.
2023-03-06 | Waspado | 4411 | 4411PPM20 | 728000 | 1508900 | PPM20 | Cacao | 2 Teca + 4+4+4+4 Cacao +2 Teca | 3 | 32 | 38 |  | Grupo 2 | 70 | 2022 | 1111 | Estas parcelas por su año de plantación (2022), entraran en la proxima actualización del proyecto.
2023-03-06 | Waspado | 4411 | 4411PPM20 | 728000 | 1508900 | PPM20 | Cacao | 2 Teca + 4+4+4+4 Cacao +2 Teca | 3 | 33 | 40 |  | Grupo 2 | 68 | 2022 | 1111 | Estas parcelas por su año de plantación (2022), entraran en la proxima actualización del proyecto.
2023-03-06 | Waspado | 4411 | 4411PPM20 | 728000 | 1508900 | PPM20 | Cacao | 2 Teca + 4+4+4+4 Cacao +2 Teca | 3 | 34 | 50 |  | Grupo 2 | 56 | 2022 | 1111 | Estas parcelas por su año de plantación (2022), entraran en la proxima actualización del proyecto.
2023-03-06 | Waspado | 4411 | 4411PPM20 | 728000 | 1508900 | PPM20 | Cacao | 2 Teca + 4+4+4+4 Cacao +2 Teca | 3 | 35 | 45 |  | Grupo 2 | 78 | 2022 | 1111 | Estas parcelas por su año de plantación (2022), entraran en la proxima actualización del proyecto.
2023-03-06 | Waspado | 4411 | 4411PPM20 | 728000 | 1508900 | PPM20 | Cacao | 2 Teca + 4+4+4+4 Cacao +2 Teca | 3 | 36 | 0 | Muerto | Grupo 2 | 0 | 2022 | 1111 | Estas parcelas por su año de plantación (2022), entraran en la proxima actualización del proyecto.
2023-03-06 | Waspado | 4411 | 4411PPM20 | 728000 | 1508900 | PPM20 | Cacao | 2 Teca + 4+4+4+4 Cacao +2 Teca | 3 | 37 | 40 |  | Grupo 2 | 70 | 2022 | 1111 | Estas parcelas por su año de plantación (2022), entraran en la proxima actualización del proyecto.
2023-03-06 | Waspado | 4411 | 4411PPM20 | 728000 | 1508900 | PPM20 | Cacao | 2 Teca + 4+4+4+4 Cacao +2 Teca | 3 | 38 | 50 |  | Grupo 2 | 80 | 2022 | 1111 | Estas parcelas por su año de plantación (2022), entraran en la proxima actualización del proyecto.
2023-03-06 | Waspado | 4411 | 4411PPM20 | 728000 | 1508900 | PPM20 | Cacao | 2 Teca + 4+4+4+4 Cacao +2 Teca | 3 | 39 | 40 |  | Grupo 2 | 80 | 2022 | 1111 | Estas parcelas por su año de plantación (2022), entraran en la proxima actualización del proyecto.
2023-03-06 | Waspado | 4411 | 4411PPM20 | 728000 | 1508900 | PPM20 | Cacao | 2 Teca + 4+4+4+4 Cacao +2 Teca | 3 | 40 | 30 |  | Grupo 2 | 36 | 2022 | 1111 | Estas parcelas por su año de plantación (2022), entraran en la proxima actualización del proyecto.
2023-03-06 | Waspado | 4411 | 4411PPM20 | 728000 | 1508900 | PPM20 | Cacao | 2 Teca + 4+4+4+4 Cacao +2 Teca | 3 | 41 | 34 |  | Grupo 2 | 43 | 2022 | 1111 | Estas parcelas por su año de plantación (2022), entraran en la proxima actualización del proyecto.
2023-03-06 | Waspado | 4411 | 4411PPM20 | 728000 | 1508900 | PPM20 | Cacao | 2 Teca + 4+4+4+4 Cacao +2 Teca | 3 | 42 | 48 |  | Grupo 2 | 72 | 2022 | 1111 | Estas parcelas por su año de plantación (2022), entraran en la proxima actualización del proyecto.
2023-03-06 | Waspado | 4411 | 4411PPM20 | 728000 | 1508900 | PPM20 | Cacao | 2 Teca + 4+4+4+4 Cacao +2 Teca | 4 | 43 | 50 |  | Grupo 2 | 75 | 2022 | 1111 | Estas parcelas por su año de plantación (2022), entraran en la proxima actualización del proyecto.
2023-03-06 | Waspado | 4411 | 4411PPM20 | 728000 | 1508900 | PPM20 | Cacao | 2 Teca + 4+4+4+4 Cacao +2 Teca | 4 | 44 | 40 |  | Grupo 2 | 70 | 2022 | 1111 | Estas parcelas por su año de plantación (2022), entraran en la proxima actualización del proyecto.
2023-03-06 | Waspado | 4411 | 4411PPM20 | 728000 | 1508900 | PPM20 | Cacao | 2 Teca + 4+4+4+4 Cacao +2 Teca | 4 | 45 | 38 |  | Grupo 2 | 90 | 2022 | 1111 | Estas parcelas por su año de plantación (2022), entraran en la proxima actualización del proyecto.
2023-03-06 | Waspado | 4411 | 4411PPM20 | 728000 | 1508900 | PPM20 | Cacao | 2 Teca + 4+4+4+4 Cacao +2 Teca | 4 | 46 | 40 |  | Grupo 2 | 82 | 2022 | 1111 | Estas parcelas por su año de plantación (2022), entraran en la proxima actualización del proyecto.
2023-03-06 | Waspado | 4411 | 4411PPM20 | 728000 | 1508900 | PPM20 | Cacao | 2 Teca + 4+4+4+4 Cacao +2 Teca | 4 | 47 | 40 |  | Grupo 2 | 82 | 2022 | 1111 | Estas parcelas por su año de plantación (2022), entraran en la proxima actualización del proyecto.
2023-03-06 | Waspado | 4411 | 4411PPM20 | 728000 | 1508900 | PPM20 | Cacao | 2 Teca + 4+4+4+4 Cacao +2 Teca | 4 | 48 | 43 |  | Grupo 2 | 81 | 2022 | 1111 | Estas parcelas por su año de plantación (2022), entraran en la proxima actualización del proyecto.
2023-03-06 | Waspado | 4411 | 4411PPM20 | 728000 | 1508900 | PPM20 | Cacao | 2 Teca + 4+4+4+4 Cacao +2 Teca | 4 | 49 | 70 |  | Grupo 2 | 102 | 2022 | 1111 | Estas parcelas por su año de plantación (2022), entraran en la proxima actualización del proyecto.
2023-03-06 | Waspado | 4411 | 4411PPM20 | 728000 | 1508900 | PPM20 | Cacao | 2 Teca + 4+4+4+4 Cacao +2 Teca | 4 | 50 | 50 |  | Grupo 2 | 81 | 2022 | 1111 | Estas parcelas por su año de plantación (2022), entraran en la proxima actualización del proyecto.
2023-03-06 | Waspado | 4411 | 4411PPM20 | 728000 | 1508900 | PPM20 | Cacao | 2 Teca + 4+4+4+4 Cacao +2 Teca | 4 | 51 | 49 |  | Grupo 2 | 79 | 2022 | 1111 | Estas parcelas por su año de plantación (2022), entraran en la proxima actualización del proyecto.
2023-03-06 | Waspado | 4411 | 4411PPM20 | 728000 | 1508900 | PPM20 | Cacao | 2 Teca + 4+4+4+4 Cacao +2 Teca | 4 | 52 | 60 |  | Grupo 2 | 70 | 2022 | 1111 | Estas parcelas por su año de plantación (2022), entraran en la proxima actualización del proyecto.
2023-03-06 | Waspado | 4411 | 4411PPM20 | 728000 | 1508900 | PPM20 | Cacao | 2 Teca + 4+4+4+4 Cacao +2 Teca | 4 | 53 | 55 |  | Grupo 2 | 78 | 2022 | 1111 | Estas parcelas por su año de plantación (2022), entraran en la proxima actualización del proyecto.
2023-03-06 | Waspado | 4411 | 4411PPM20 | 728000 | 1508900 | PPM20 | Cacao | 2 Teca + 4+4+4+4 Cacao +2 Teca | 4 | 54 | 38 |  | Grupo 2 | 51 | 2022 | 1111 | Estas parcelas por su año de plantación (2022), entraran en la proxima actualización del proyecto.
2023-03-06 | Waspado | 4411 | 4411PPM20 | 728000 | 1508900 | PPM20 | Cacao | 2 Teca + 4+4+4+4 Cacao +2 Teca | 4 | 55 | 30 |  | Grupo 2 | 43 | 2022 | 1111 | Estas parcelas por su año de plantación (2022), entraran en la proxima actualización del proyecto.
2023-03-06 | Waspado | 4411 | 4411PPM20 | 728000 | 1508900 | PPM20 | Cacao | 2 Teca + 4+4+4+4 Cacao +2 Teca | 5 | 56 | 20 |  | Grupo 2 | 42 | 2022 | 1111 | Estas parcelas por su año de plantación (2022), entraran en la proxima actualización del proyecto.
2023-03-06 | Waspado | 4411 | 4411PPM20 | 728000 | 1508900 | PPM20 | Cacao | 2 Teca + 4+4+4+4 Cacao +2 Teca | 5 | 57 | 40 |  | Grupo 2 | 56 | 2022 | 1111 | Estas parcelas por su año de plantación (2022), entraran en la proxima actualización del proyecto.
2023-03-06 | Waspado | 4411 | 4411PPM20 | 728000 | 1508900 | PPM20 | Cacao | 2 Teca + 4+4+4+4 Cacao +2 Teca | 5 | 58 | 30 |  | Grupo 2 | 62 | 2022 | 1111 | Estas parcelas por su año de plantación (2022), entraran en la proxima actualización del proyecto.
2023-03-06 | Waspado | 4411 | 4411PPM20 | 728000 | 1508900 | PPM20 | Cacao | 2 Teca + 4+4+4+4 Cacao +2 Teca | 5 | 59 | 45 |  | Grupo 2 | 67 | 2022 | 1111 | Estas parcelas por su año de plantación (2022), entraran en la proxima actualización del proyecto.
2023-03-06 | Waspado | 4411 | 4411PPM20 | 728000 | 1508900 | PPM20 | Cacao | 2 Teca + 4+4+4+4 Cacao +2 Teca | 5 | 60 | 42 |  | Grupo 2 | 70 | 2022 | 1111 | Estas parcelas por su año de plantación (2022), entraran en la proxima actualización del proyecto.
2023-03-06 | Waspado | 4411 | 4411PPM20 | 728000 | 1508900 | PPM20 | Cacao | 2 Teca + 4+4+4+4 Cacao +2 Teca | 5 | 61 | 50 |  | Grupo 2 | 79 | 2022 | 1111 | Estas parcelas por su año de plantación (2022), entraran en la proxima actualización del proyecto.
2023-03-06 | Waspado | 4411 | 4411PPM20 | 728000 | 1508900 | PPM20 | Cacao | 2 Teca + 4+4+4+4 Cacao +2 Teca | 5 | 62 | 50 |  | Grupo 2 | 83 | 2022 | 1111 | Estas parcelas por su año de plantación (2022), entraran en la proxima actualización del proyecto.
2023-03-06 | Waspado | 4411 | 4411PPM20 | 728000 | 1508900 | PPM20 | Cacao | 2 Teca + 4+4+4+4 Cacao +2 Teca | 5 | 63 | 45 |  | Grupo 2 | 83 | 2022 | 1111 | Estas parcelas por su año de plantación (2022), entraran en la proxima actualización del proyecto.
2023-03-06 | Waspado | 4411 | 4411PPM20 | 728000 | 1508900 | PPM20 | Cacao | 2 Teca + 4+4+4+4 Cacao +2 Teca | 5 | 64 | 48 |  | Grupo 2 | 90 | 2022 | 1111 | Estas parcelas por su año de plantación (2022), entraran en la proxima actualización del proyecto.
2023-03-06 | Waspado | 4411 | 4411PPM20 | 728000 | 1508900 | PPM20 | Cacao | 2 Teca + 4+4+4+4 Cacao +2 Teca | 5 | 65 | 40 |  | Grupo 2 | 70 | 2022 | 1111 | Estas parcelas por su año de plantación (2022), entraran en la proxima actualización del proyecto.
2023-03-06 | Waspado | 4411 | 4411PPM20 | 728000 | 1508900 | PPM20 | Cacao | 2 Teca + 4+4+4+4 Cacao +2 Teca | 5 | 66 | 50 |  | Grupo 2 | 70 | 2022 | 1111 | Estas parcelas por su año de plantación (2022), entraran en la proxima actualización del proyecto.
2023-03-06 | Waspado | 4411 | 4411PPM20 | 728000 | 1508900 | PPM20 | Cacao | 2 Teca + 4+4+4+4 Cacao +2 Teca | 5 | 67 | 48 |  | Grupo 2 | 62 | 2022 | 1111 | Estas parcelas por su año de plantación (2022), entraran en la proxima actualización del proyecto.
2023-03-06 | Waspado | 4411 | 4411PPM20 | 728000 | 1508900 | PPM20 | Cacao | 2 Teca + 4+4+4+4 Cacao +2 Teca | 5 | 68 | 41 |  | Grupo 2 | 68 | 2022 | 1111 | Estas parcelas por su año de plantación (2022), entraran en la proxima actualización del proyecto.
2023-03-06 | Waspado | 4411 | 4411PPM20 | 728000 | 1508900 | PPM20 | Cacao | 2 Teca + 4+4+4+4 Cacao +2 Teca | 5 | 69 | 30 |  | Grupo 2 | 73 | 2022 | 1111 | Estas parcelas por su año de plantación (2022), entraran en la proxima actualización del proyecto.
2023-03-06 | Waspado | 4411 | 4411PPM02 | 727435 | 1508902 | PPM02 | Cacao | 2 Teca + 4+4+4+4 Cacao +2 Teca | 1 | 1 | 29 |  | Grupo 2 | 45 | 2022 | 1111 | Estas parcelas por su año de plantación (2022), entraran en la proxima actualización del proyecto.
2023-03-06 | Waspado | 4411 | 4411PPM02 | 727435 | 1508902 | PPM02 | Cacao | 2 Teca + 4+4+4+4 Cacao +2 Teca | 1 | 2 | 34 |  | Grupo 2 | 48 | 2022 | 1111 | Estas parcelas por su año de plantación (2022), entraran en la proxima actualización del proyecto.
2023-03-06 | Waspado | 4411 | 4411PPM02 | 727435 | 1508902 | PPM02 | Cacao | 2 Teca + 4+4+4+4 Cacao +2 Teca | 1 | 3 | 40 |  | Grupo 2 | 55 | 2022 | 1111 | Estas parcelas por su año de plantación (2022), entraran en la proxima actualización del proyecto.
2023-03-06 | Waspado | 4411 | 4411PPM02 | 727435 | 1508902 | PPM02 | Cacao | 2 Teca + 4+4+4+4 Cacao +2 Teca | 1 | 4 | 35 |  | Grupo 2 | 56 | 2022 | 1111 | Estas parcelas por su año de plantación (2022), entraran en la proxima actualización del proyecto.
2023-03-06 | Waspado | 4411 | 4411PPM02 | 727435 | 1508902 | PPM02 | Cacao | 2 Teca + 4+4+4+4 Cacao +2 Teca | 1 | 5 | 60 |  | Grupo 2 | 62 | 2022 | 1111 | Estas parcelas por su año de plantación (2022), entraran en la proxima actualización del proyecto.
2023-03-06 | Waspado | 4411 | 4411PPM02 | 727435 | 1508902 | PPM02 | Cacao | 2 Teca + 4+4+4+4 Cacao +2 Teca | 1 | 6 | 43 |  | Grupo 2 | 68 | 2022 | 1111 | Estas parcelas por su año de plantación (2022), entraran en la proxima actualización del proyecto.
2023-03-06 | Waspado | 4411 | 4411PPM02 | 727435 | 1508902 | PPM02 | Cacao | 2 Teca + 4+4+4+4 Cacao +2 Teca | 1 | 7 | 40 |  | Grupo 2 | 56 | 2022 | 1111 | Estas parcelas por su año de plantación (2022), entraran en la proxima actualización del proyecto.
2023-03-06 | Waspado | 4411 | 4411PPM02 | 727435 | 1508902 | PPM02 | Cacao | 2 Teca + 4+4+4+4 Cacao +2 Teca | 1 | 8 | 45 |  | Grupo 2 | 65 | 2022 | 1111 | Estas parcelas por su año de plantación (2022), entraran en la proxima actualización del proyecto.
2023-03-06 | Waspado | 4411 | 4411PPM02 | 727435 | 1508902 | PPM02 | Cacao | 2 Teca + 4+4+4+4 Cacao +2 Teca | 1 | 9 | 0 | Muerto | Grupo 2 | 0 | 2022 | 1111 | Estas parcelas por su año de plantación (2022), entraran en la proxima actualización del proyecto.
2023-03-06 | Waspado | 4411 | 4411PPM02 | 727435 | 1508902 | PPM02 | Cacao | 2 Teca + 4+4+4+4 Cacao +2 Teca | 1 | 10 | 0 | Muerto | Grupo 2 | 0 | 2022 | 1111 | Estas parcelas por su año de plantación (2022), entraran en la proxima actualización del proyecto.
2023-03-06 | Waspado | 4411 | 4411PPM02 | 727435 | 1508902 | PPM02 | Cacao | 2 Teca + 4+4+4+4 Cacao +2 Teca | 1 | 11 | 0 | Muerto | Grupo 2 | 0 | 2022 | 1111 | Estas parcelas por su año de plantación (2022), entraran en la proxima actualización del proyecto.
2023-03-06 | Waspado | 4411 | 4411PPM02 | 727435 | 1508902 | PPM02 | Cacao | 2 Teca + 4+4+4+4 Cacao +2 Teca | 1 | 12 | 0 | Muerto | Grupo 2 | 0 | 2022 | 1111 | Estas parcelas por su año de plantación (2022), entraran en la proxima actualización del proyecto.
2023-03-06 | Waspado | 4411 | 4411PPM02 | 727435 | 1508902 | PPM02 | Cacao | 2 Teca + 4+4+4+4 Cacao +2 Teca | 1 | 13 | 40 |  | Grupo 2 | 54 | 2022 | 1111 | Estas parcelas por su año de plantación (2022), entraran en la proxima actualización del proyecto.
2023-03-06 | Waspado | 4411 | 4411PPM02 | 727435 | 1508902 | PPM02 | Cacao | 2 Teca + 4+4+4+4 Cacao +2 Teca | 1 | 14 | 25 |  | Grupo 2 | 38 | 2022 | 1111 | Estas parcelas por su año de plantación (2022), entraran en la proxima actualización del proyecto.
2023-03-06 | Waspado | 4411 | 4411PPM02 | 727435 | 1508902 | PPM02 | Cacao | 2 Teca + 4+4+4+4 Cacao +2 Teca | 2 | 15 | 30 |  | Grupo 2 | 58 | 2022 | 1111 | Estas parcelas por su año de plantación (2022), entraran en la proxima actualización del proyecto.
2023-03-06 | Waspado | 4411 | 4411PPM02 | 727435 | 1508902 | PPM02 | Cacao | 2 Teca + 4+4+4+4 Cacao +2 Teca | 2 | 16 | 40 |  | Grupo 2 | 62 | 2022 | 1111 | Estas parcelas por su año de plantación (2022), entraran en la proxima actualización del proyecto.
2023-03-06 | Waspado | 4411 | 4411PPM02 | 727435 | 1508902 | PPM02 | Cacao | 2 Teca + 4+4+4+4 Cacao +2 Teca | 2 | 17 | 0 | Muerto | Grupo 2 | 0 | 2022 | 1111 | Estas parcelas por su año de plantación (2022), entraran en la proxima actualización del proyecto.
2023-03-06 | Waspado | 4411 | 4411PPM02 | 727435 | 1508902 | PPM02 | Cacao | 2 Teca + 4+4+4+4 Cacao +2 Teca | 2 | 18 | 33 |  | Grupo 2 | 69 | 2022 | 1111 | Estas parcelas por su año de plantación (2022), entraran en la proxima actualización del proyecto.
2023-03-06 | Waspado | 4411 | 4411PPM02 | 727435 | 1508902 | PPM02 | Cacao | 2 Teca + 4+4+4+4 Cacao +2 Teca | 2 | 19 | 35 |  | Grupo 2 | 81 | 2022 | 1111 | Estas parcelas por su año de plantación (2022), entraran en la proxima actualización del proyecto.
2023-03-06 | Waspado | 4411 | 4411PPM02 | 727435 | 1508902 | PPM02 | Cacao | 2 Teca + 4+4+4+4 Cacao +2 Teca | 2 | 20 | 59 |  | Grupo 2 | 62 | 2022 | 1111 | Estas parcelas por su año de plantación (2022), entraran en la proxima actualización del proyecto.
2023-03-06 | Waspado | 4411 | 4411PPM02 | 727435 | 1508902 | PPM02 | Cacao | 2 Teca + 4+4+4+4 Cacao +2 Teca | 2 | 21 | 50 |  | Grupo 2 | 76 | 2022 | 1111 | Estas parcelas por su año de plantación (2022), entraran en la proxima actualización del proyecto.
2023-03-06 | Waspado | 4411 | 4411PPM02 | 727435 | 1508902 | PPM02 | Cacao | 2 Teca + 4+4+4+4 Cacao +2 Teca | 2 | 22 | 75 |  | Grupo 2 | 80 | 2022 | 1111 | Estas parcelas por su año de plantación (2022), entraran en la proxima actualización del proyecto.
2023-03-06 | Waspado | 4411 | 4411PPM02 | 727435 | 1508902 | PPM02 | Cacao | 2 Teca + 4+4+4+4 Cacao +2 Teca | 2 | 23 | 118 |  | Grupo 2 | 71 | 2022 | 1111 | Estas parcelas por su año de plantación (2022), entraran en la proxima actualización del proyecto.
2023-03-06 | Waspado | 4411 | 4411PPM02 | 727435 | 1508902 | PPM02 | Cacao | 2 Teca + 4+4+4+4 Cacao +2 Teca | 2 | 24 | 50 |  | Grupo 2 | 59 | 2022 | 1111 | Estas parcelas por su año de plantación (2022), entraran en la proxima actualización del proyecto.
2023-03-06 | Waspado | 4411 | 4411PPM02 | 727435 | 1508902 | PPM02 | Cacao | 2 Teca + 4+4+4+4 Cacao +2 Teca | 2 | 25 | 51 |  | Grupo 2 | 78 | 2022 | 1111 | Estas parcelas por su año de plantación (2022), entraran en la proxima actualización del proyecto.
2023-03-06 | Waspado | 4411 | 4411PPM02 | 727435 | 1508902 | PPM02 | Cacao | 2 Teca + 4+4+4+4 Cacao +2 Teca | 2 | 26 | 45 |  | Grupo 2 | 57 | 2022 | 1111 | Estas parcelas por su año de plantación (2022), entraran en la proxima actualización del proyecto.
2023-03-06 | Waspado | 4411 | 4411PPM02 | 727435 | 1508902 | PPM02 | Cacao | 2 Teca + 4+4+4+4 Cacao +2 Teca | 2 | 27 | 68 |  | Grupo 2 | 70 | 2022 | 1111 | Estas parcelas por su año de plantación (2022), entraran en la proxima actualización del proyecto.
2023-03-06 | Waspado | 4411 | 4411PPM02 | 727435 | 1508902 | PPM02 | Cacao | 2 Teca + 4+4+4+4 Cacao +2 Teca | 2 | 28 | 0 | Muerto | Grupo 2 | 0 | 2022 | 1111 | Estas parcelas por su año de plantación (2022), entraran en la proxima actualización del proyecto.
2023-03-06 | Waspado | 4411 | 4411PPM02 | 727435 | 1508902 | PPM02 | Cacao | 2 Teca + 4+4+4+4 Cacao +2 Teca | 3 | 29 | 65 |  | Grupo 2 | 77 | 2022 | 1111 | Estas parcelas por su año de plantación (2022), entraran en la proxima actualización del proyecto.
2023-03-06 | Waspado | 4411 | 4411PPM02 | 727435 | 1508902 | PPM02 | Cacao | 2 Teca + 4+4+4+4 Cacao +2 Teca | 3 | 30 | 65 |  | Grupo 2 | 62 | 2022 | 1111 | Estas parcelas por su año de plantación (2022), entraran en la proxima actualización del proyecto.
2023-03-06 | Waspado | 4411 | 4411PPM02 | 727435 | 1508902 | PPM02 | Cacao | 2 Teca + 4+4+4+4 Cacao +2 Teca | 3 | 31 | 70 |  | Grupo 2 | 80 | 2022 | 1111 | Estas parcelas por su año de plantación (2022), entraran en la proxima actualización del proyecto.
2023-03-06 | Waspado | 4411 | 4411PPM02 | 727435 | 1508902 | PPM02 | Cacao | 2 Teca + 4+4+4+4 Cacao +2 Teca | 3 | 32 | 70 |  | Grupo 2 | 89 | 2022 | 1111 | Estas parcelas por su año de plantación (2022), entraran en la proxima actualización del proyecto.
2023-03-06 | Waspado | 4411 | 4411PPM02 | 727435 | 1508902 | PPM02 | Cacao | 2 Teca + 4+4+4+4 Cacao +2 Teca | 3 | 33 | 65 |  | Grupo 2 | 82 | 2022 | 1111 | Estas parcelas por su año de plantación (2022), entraran en la proxima actualización del proyecto.
2023-03-06 | Waspado | 4411 | 4411PPM02 | 727435 | 1508902 | PPM02 | Cacao | 2 Teca + 4+4+4+4 Cacao +2 Teca | 3 | 34 | 42 |  | Grupo 2 | 68 | 2022 | 1111 | Estas parcelas por su año de plantación (2022), entraran en la proxima actualización del proyecto.
2023-03-06 | Waspado | 4411 | 4411PPM02 | 727435 | 1508902 | PPM02 | Cacao | 2 Teca + 4+4+4+4 Cacao +2 Teca | 3 | 35 | 70 |  | Grupo 2 | 82 | 2022 | 1111 | Estas parcelas por su año de plantación (2022), entraran en la proxima actualización del proyecto.
2023-03-06 | Waspado | 4411 | 4411PPM02 | 727435 | 1508902 | PPM02 | Cacao | 2 Teca + 4+4+4+4 Cacao +2 Teca | 3 | 36 | 55 |  | Grupo 2 | 47 | 2022 | 1111 | Estas parcelas por su año de plantación (2022), entraran en la proxima actualización del proyecto.
2023-03-06 | Waspado | 4411 | 4411PPM02 | 727435 | 1508902 | PPM02 | Cacao | 2 Teca + 4+4+4+4 Cacao +2 Teca | 3 | 37 | 70 |  | Grupo 2 | 68 | 2022 | 1111 | Estas parcelas por su año de plantación (2022), entraran en la proxima actualización del proyecto.
2023-03-06 | Waspado | 4411 | 4411PPM02 | 727435 | 1508902 | PPM02 | Cacao | 2 Teca + 4+4+4+4 Cacao +2 Teca | 3 | 38 | 80 |  | Grupo 2 | 82 | 2022 | 1111 | Estas parcelas por su año de plantación (2022), entraran en la proxima actualización del proyecto.
2023-03-06 | Waspado | 4411 | 4411PPM02 | 727435 | 1508902 | PPM02 | Cacao | 2 Teca + 4+4+4+4 Cacao +2 Teca | 3 | 39 | 60 |  | Grupo 2 | 85 | 2022 | 1111 | Estas parcelas por su año de plantación (2022), entraran en la proxima actualización del proyecto.
2023-03-06 | Waspado | 4411 | 4411PPM02 | 727435 | 1508902 | PPM02 | Cacao | 2 Teca + 4+4+4+4 Cacao +2 Teca | 3 | 40 | 40 |  | Grupo 2 | 89 | 2022 | 1111 | Estas parcelas por su año de plantación (2022), entraran en la proxima actualización del proyecto.
2023-03-06 | Waspado | 4411 | 4411PPM02 | 727435 | 1508902 | PPM02 | Cacao | 2 Teca + 4+4+4+4 Cacao +2 Teca | 3 | 41 | 52 |  | Grupo 2 | 71 | 2022 | 1111 | Estas parcelas por su año de plantación (2022), entraran en la proxima actualización del proyecto.
2023-03-06 | Waspado | 4411 | 4411PPM02 | 727435 | 1508902 | PPM02 | Cacao | 2 Teca + 4+4+4+4 Cacao +2 Teca | 4 | 42 | 70 |  | Grupo 2 | 80 | 2022 | 1111 | Estas parcelas por su año de plantación (2022), entraran en la proxima actualización del proyecto.
2023-03-06 | Waspado | 4411 | 4411PPM02 | 727435 | 1508902 | PPM02 | Cacao | 2 Teca + 4+4+4+4 Cacao +2 Teca | 4 | 43 | 75 |  | Grupo 2 | 70 | 2022 | 1111 | Estas parcelas por su año de plantación (2022), entraran en la proxima actualización del proyecto.
2023-03-06 | Waspado | 4411 | 4411PPM02 | 727435 | 1508902 | PPM02 | Cacao | 2 Teca + 4+4+4+4 Cacao +2 Teca | 4 | 44 | 70 |  | Grupo 2 | 75 | 2022 | 1111 | Estas parcelas por su año de plantación (2022), entraran en la proxima actualización del proyecto.
2023-03-06 | Waspado | 4411 | 4411PPM02 | 727435 | 1508902 | PPM02 | Cacao | 2 Teca + 4+4+4+4 Cacao +2 Teca | 4 | 45 | 55 |  | Grupo 2 | 68 | 2022 | 1111 | Estas parcelas por su año de plantación (2022), entraran en la proxima actualización del proyecto.
2023-03-06 | Waspado | 4411 | 4411PPM02 | 727435 | 1508902 | PPM02 | Cacao | 2 Teca + 4+4+4+4 Cacao +2 Teca | 4 | 46 | 40 |  | Grupo 2 | 55 | 2022 | 1111 | Estas parcelas por su año de plantación (2022), entraran en la proxima actualización del proyecto.
2023-03-06 | Waspado | 4411 | 4411PPM02 | 727435 | 1508902 | PPM02 | Cacao | 2 Teca + 4+4+4+4 Cacao +2 Teca | 4 | 47 | 38 |  | Grupo 2 | 46 | 2022 | 1111 | Estas parcelas por su año de plantación (2022), entraran en la proxima actualización del proyecto.
2023-03-06 | Waspado | 4411 | 4411PPM02 | 727435 | 1508902 | PPM02 | Cacao | 2 Teca + 4+4+4+4 Cacao +2 Teca | 4 | 48 | 50 |  | Grupo 2 | 61 | 2022 | 1111 | Estas parcelas por su año de plantación (2022), entraran en la proxima actualización del proyecto.
2023-03-06 | Waspado | 4411 | 4411PPM02 | 727435 | 1508902 | PPM02 | Cacao | 2 Teca + 4+4+4+4 Cacao +2 Teca | 4 | 49 | 52 |  | Grupo 2 | 55 | 2022 | 1111 | Estas parcelas por su año de plantación (2022), entraran en la proxima actualización del proyecto.
2023-03-06 | Waspado | 4411 | 4411PPM02 | 727435 | 1508902 | PPM02 | Cacao | 2 Teca + 4+4+4+4 Cacao +2 Teca | 4 | 50 | 50 |  | Grupo 2 | 67 | 2022 | 1111 | Estas parcelas por su año de plantación (2022), entraran en la proxima actualización del proyecto.
2023-03-06 | Waspado | 4411 | 4411PPM02 | 727435 | 1508902 | PPM02 | Cacao | 2 Teca + 4+4+4+4 Cacao +2 Teca | 4 | 51 | 50 |  | Grupo 2 | 55 | 2022 | 1111 | Estas parcelas por su año de plantación (2022), entraran en la proxima actualización del proyecto.
2023-03-06 | Waspado | 4411 | 4411PPM02 | 727435 | 1508902 | PPM02 | Cacao | 2 Teca + 4+4+4+4 Cacao +2 Teca | 4 | 52 | 50 |  | Grupo 2 | 63 | 2022 | 1111 | Estas parcelas por su año de plantación (2022), entraran en la proxima actualización del proyecto.
2023-03-06 | Waspado | 4411 | 4411PPM02 | 727435 | 1508902 | PPM02 | Cacao | 2 Teca + 4+4+4+4 Cacao +2 Teca | 4 | 53 | 58 |  | Grupo 2 | 67 | 2022 | 1111 | Estas parcelas por su año de plantación (2022), entraran en la proxima actualización del proyecto.
2023-03-06 | Waspado | 4411 | 4411PPM02 | 727435 | 1508902 | PPM02 | Cacao | 2 Teca + 4+4+4+4 Cacao +2 Teca | 4 | 54 | 75 |  | Grupo 2 | 64 | 2022 | 1111 | Estas parcelas por su año de plantación (2022), entraran en la proxima actualización del proyecto.
2023-03-06 | Waspado | 4411 | 4411PPM02 | 727435 | 1508902 | PPM02 | Cacao | 2 Teca + 4+4+4+4 Cacao +2 Teca | 4 | 55 | 52 |  | Grupo 2 | 85 | 2022 | 1111 | Estas parcelas por su año de plantación (2022), entraran en la proxima actualización del proyecto.
2023-03-06 | Waspado | 4411 | 4411PPM02 | 727435 | 1508902 | PPM02 | Cacao | 2 Teca + 4+4+4+4 Cacao +2 Teca | 5 | 56 | 65 |  | Grupo 2 | 64 | 2022 | 1111 | Estas parcelas por su año de plantación (2022), entraran en la proxima actualización del proyecto.
2023-03-06 | Waspado | 4411 | 4411PPM02 | 727435 | 1508902 | PPM02 | Cacao | 2 Teca + 4+4+4+4 Cacao +2 Teca | 5 | 57 | 55 |  | Grupo 2 | 64 | 2022 | 1111 | Estas parcelas por su año de plantación (2022), entraran en la proxima actualización del proyecto.
2023-03-06 | Waspado | 4411 | 4411PPM02 | 727435 | 1508902 | PPM02 | Cacao | 2 Teca + 4+4+4+4 Cacao +2 Teca | 5 | 58 | 50 |  | Grupo 2 | 55 | 2022 | 1111 | Estas parcelas por su año de plantación (2022), entraran en la proxima actualización del proyecto.
2023-03-06 | Waspado | 4411 | 4411PPM02 | 727435 | 1508902 | PPM02 | Cacao | 2 Teca + 4+4+4+4 Cacao +2 Teca | 5 | 59 | 54 |  | Grupo 2 | 72 | 2022 | 1111 | Estas parcelas por su año de plantación (2022), entraran en la proxima actualización del proyecto.
2023-03-06 | Waspado | 4411 | 4411PPM02 | 727435 | 1508902 | PPM02 | Cacao | 2 Teca + 4+4+4+4 Cacao +2 Teca | 5 | 60 | 43 |  | Grupo 2 | 68 | 2022 | 1111 | Estas parcelas por su año de plantación (2022), entraran en la proxima actualización del proyecto.
2023-03-06 | Waspado | 4411 | 4411PPM02 | 727435 | 1508902 | PPM02 | Cacao | 2 Teca + 4+4+4+4 Cacao +2 Teca | 5 | 61 | 35 |  | Grupo 2 | 54 | 2022 | 1111 | Estas parcelas por su año de plantación (2022), entraran en la proxima actualización del proyecto.
2023-03-06 | Waspado | 4411 | 4411PPM02 | 727435 | 1508902 | PPM02 | Cacao | 2 Teca + 4+4+4+4 Cacao +2 Teca | 5 | 62 | 32 |  | Grupo 2 | 70 | 2022 | 1111 | Estas parcelas por su año de plantación (2022), entraran en la proxima actualización del proyecto.
2023-03-06 | Waspado | 4411 | 4411PPM02 | 727435 | 1508902 | PPM02 | Cacao | 2 Teca + 4+4+4+4 Cacao +2 Teca | 5 | 63 | 44 |  | Grupo 2 | 73 | 2022 | 1111 | Estas parcelas por su año de plantación (2022), entraran en la proxima actualización del proyecto.
2023-03-06 | Waspado | 4411 | 4411PPM02 | 727435 | 1508902 | PPM02 | Cacao | 2 Teca + 4+4+4+4 Cacao +2 Teca | 5 | 64 | 35 |  | Grupo 2 | 38 | 2022 | 1111 | Estas parcelas por su año de plantación (2022), entraran en la proxima actualización del proyecto.
2023-03-06 | Waspado | 4411 | 4411PPM02 | 727435 | 1508902 | PPM02 | Cacao | 2 Teca + 4+4+4+4 Cacao +2 Teca | 5 | 65 | 30 |  | Grupo 2 | 60 | 2022 | 1111 | Estas parcelas por su año de plantación (2022), entraran en la proxima actualización del proyecto.
2023-03-06 | Waspado | 4411 | 4411PPM02 | 727435 | 1508902 | PPM02 | Cacao | 2 Teca + 4+4+4+4 Cacao +2 Teca | 5 | 66 | 40 |  | Grupo 2 | 61 | 2022 | 1111 | Estas parcelas por su año de plantación (2022), entraran en la proxima actualización del proyecto.
2023-03-06 | Waspado | 4411 | 4411PPM02 | 727435 | 1508902 | PPM02 | Cacao | 2 Teca + 4+4+4+4 Cacao +2 Teca | 5 | 67 | 8 | Con Desnutrición | Grupo 2 | 20 | 2022 | 1111 | Estas parcelas por su año de plantación (2022), entraran en la proxima actualización del proyecto.
2023-03-06 | Waspado | 4411 | 4411PPM02 | 727435 | 1508902 | PPM02 | Cacao | 2 Teca + 4+4+4+4 Cacao +2 Teca | 5 | 68 | 56 |  | Grupo 2 | 84 | 2022 | 1111 | Estas parcelas por su año de plantación (2022), entraran en la proxima actualización del proyecto.
2023-03-06 | Waspado | 4411 | 4411PPM09 | 727600 | 1508900 | PPM09 | Cacao | 2 Teca + 4+4+4+4 Cacao +2 Teca | 1 | 1 | 0 | Muerto | Grupo 2 | 0 | 2022 | 1111 | Estas parcelas por su año de plantación (2022), entraran en la proxima actualización del proyecto.
2023-03-06 | Waspado | 4411 | 4411PPM09 | 727600 | 1508900 | PPM09 | Cacao | 2 Teca + 4+4+4+4 Cacao +2 Teca | 1 | 2 | 50 |  | Grupo 2 | 70 | 2022 | 1111 | Estas parcelas por su año de plantación (2022), entraran en la proxima actualización del proyecto.
2023-03-06 | Waspado | 4411 | 4411PPM09 | 727600 | 1508900 | PPM09 | Cacao | 2 Teca + 4+4+4+4 Cacao +2 Teca | 1 | 3 | 55 |  | Grupo 2 | 70 | 2022 | 1111 | Estas parcelas por su año de plantación (2022), entraran en la proxima actualización del proyecto.
2023-03-06 | Waspado | 4411 | 4411PPM09 | 727600 | 1508900 | PPM09 | Cacao | 2 Teca + 4+4+4+4 Cacao +2 Teca | 1 | 4 | 50 |  | Grupo 2 | 67 | 2022 | 1111 | Estas parcelas por su año de plantación (2022), entraran en la proxima actualización del proyecto.
2023-03-06 | Waspado | 4411 | 4411PPM09 | 727600 | 1508900 | PPM09 | Cacao | 2 Teca + 4+4+4+4 Cacao +2 Teca | 1 | 5 | 35 |  | Grupo 2 | 41 | 2022 | 1111 | Estas parcelas por su año de plantación (2022), entraran en la proxima actualización del proyecto.
2023-03-06 | Waspado | 4411 | 4411PPM09 | 727600 | 1508900 | PPM09 | Cacao | 2 Teca + 4+4+4+4 Cacao +2 Teca | 1 | 6 | 38 |  | Grupo 2 | 53 | 2022 | 1111 | Estas parcelas por su año de plantación (2022), entraran en la proxima actualización del proyecto.
2023-03-06 | Waspado | 4411 | 4411PPM09 | 727600 | 1508900 | PPM09 | Cacao | 2 Teca + 4+4+4+4 Cacao +2 Teca | 1 | 7 | 0 | Muerto | Grupo 2 | 0 | 2022 | 1111 | Estas parcelas por su año de plantación (2022), entraran en la proxima actualización del proyecto.
2023-03-06 | Waspado | 4411 | 4411PPM09 | 727600 | 1508900 | PPM09 | Cacao | 2 Teca + 4+4+4+4 Cacao +2 Teca | 1 | 8 | 57 |  | Grupo 2 | 70 | 2022 | 1111 | Estas parcelas por su año de plantación (2022), entraran en la proxima actualización del proyecto.
2023-03-06 | Waspado | 4411 | 4411PPM09 | 727600 | 1508900 | PPM09 | Cacao | 2 Teca + 4+4+4+4 Cacao +2 Teca | 1 | 9 | 40 |  | Grupo 2 | 55 | 2022 | 1111 | Estas parcelas por su año de plantación (2022), entraran en la proxima actualización del proyecto.
2023-03-06 | Waspado | 4411 | 4411PPM09 | 727600 | 1508900 | PPM09 | Cacao | 2 Teca + 4+4+4+4 Cacao +2 Teca | 1 | 10 | 46 |  | Grupo 2 | 57 | 2022 | 1111 | Estas parcelas por su año de plantación (2022), entraran en la proxima actualización del proyecto.
2023-03-06 | Waspado | 4411 | 4411PPM09 | 727600 | 1508900 | PPM09 | Cacao | 2 Teca + 4+4+4+4 Cacao +2 Teca | 1 | 11 | 40 |  | Grupo 2 | 60 | 2022 | 1111 | Estas parcelas por su año de plantación (2022), entraran en la proxima actualización del proyecto.
2023-03-06 | Waspado | 4411 | 4411PPM09 | 727600 | 1508900 | PPM09 | Cacao | 2 Teca + 4+4+4+4 Cacao +2 Teca | 1 | 12 | 35 |  | Grupo 2 | 42 | 2022 | 1111 | Estas parcelas por su año de plantación (2022), entraran en la proxima actualización del proyecto.
2023-03-06 | Waspado | 4411 | 4411PPM09 | 727600 | 1508900 | PPM09 | Cacao | 2 Teca + 4+4+4+4 Cacao +2 Teca | 1 | 13 | 38 |  | Grupo 2 | 58 | 2022 | 1111 | Estas parcelas por su año de plantación (2022), entraran en la proxima actualización del proyecto.
2023-03-06 | Waspado | 4411 | 4411PPM09 | 727600 | 1508900 | PPM09 | Cacao | 2 Teca + 4+4+4+4 Cacao +2 Teca | 1 | 14 | 0 | Muerto | Grupo 2 | 0 | 2022 | 1111 | Estas parcelas por su año de plantación (2022), entraran en la proxima actualización del proyecto.
2023-03-06 | Waspado | 4411 | 4411PPM09 | 727600 | 1508900 | PPM09 | Cacao | 2 Teca + 4+4+4+4 Cacao +2 Teca | 2 | 15 | 60 |  | Grupo 2 | 61 | 2022 | 1111 | Estas parcelas por su año de plantación (2022), entraran en la proxima actualización del proyecto.
2023-03-06 | Waspado | 4411 | 4411PPM09 | 727600 | 1508900 | PPM09 | Cacao | 2 Teca + 4+4+4+4 Cacao +2 Teca | 2 | 16 | 30 |  | Grupo 2 | 28 | 2022 | 1111 | Estas parcelas por su año de plantación (2022), entraran en la proxima actualización del proyecto.
2023-03-06 | Waspado | 4411 | 4411PPM09 | 727600 | 1508900 | PPM09 | Cacao | 2 Teca + 4+4+4+4 Cacao +2 Teca | 2 | 17 | 50 |  | Grupo 2 | 71 | 2022 | 1111 | Estas parcelas por su año de plantación (2022), entraran en la proxima actualización del proyecto.
2023-03-06 | Waspado | 4411 | 4411PPM09 | 727600 | 1508900 | PPM09 | Cacao | 2 Teca + 4+4+4+4 Cacao +2 Teca | 2 | 18 | 42 |  | Grupo 2 | 60 | 2022 | 1111 | Estas parcelas por su año de plantación (2022), entraran en la proxima actualización del proyecto.
2023-03-06 | Waspado | 4411 | 4411PPM09 | 727600 | 1508900 | PPM09 | Cacao | 2 Teca + 4+4+4+4 Cacao +2 Teca | 2 | 19 | 0 | Muerto | Grupo 2 | 0 | 2022 | 1111 | Estas parcelas por su año de plantación (2022), entraran en la proxima actualización del proyecto.
2023-03-06 | Waspado | 4411 | 4411PPM09 | 727600 | 1508900 | PPM09 | Cacao | 2 Teca + 4+4+4+4 Cacao +2 Teca | 2 | 20 | 20 |  | Grupo 2 | 38 | 2022 | 1111 | Estas parcelas por su año de plantación (2022), entraran en la proxima actualización del proyecto.
2023-03-06 | Waspado | 4411 | 4411PPM09 | 727600 | 1508900 | PPM09 | Cacao | 2 Teca + 4+4+4+4 Cacao +2 Teca | 2 | 21 | 50 |  | Grupo 2 | 74 | 2022 | 1111 | Estas parcelas por su año de plantación (2022), entraran en la proxima actualización del proyecto.
2023-03-06 | Waspado | 4411 | 4411PPM09 | 727600 | 1508900 | PPM09 | Cacao | 2 Teca + 4+4+4+4 Cacao +2 Teca | 2 | 22 | 50 |  | Grupo 2 | 60 | 2022 | 1111 | Estas parcelas por su año de plantación (2022), entraran en la proxima actualización del proyecto.
2023-03-06 | Waspado | 4411 | 4411PPM09 | 727600 | 1508900 | PPM09 | Cacao | 2 Teca + 4+4+4+4 Cacao +2 Teca | 2 | 23 | 0 | Muerto | Grupo 2 | 0 | 2022 | 1111 | Estas parcelas por su año de plantación (2022), entraran en la proxima actualización del proyecto.
2023-03-06 | Waspado | 4411 | 4411PPM09 | 727600 | 1508900 | PPM09 | Cacao | 2 Teca + 4+4+4+4 Cacao +2 Teca | 2 | 24 | 17 |  | Grupo 2 | 24 | 2022 | 1111 | Estas parcelas por su año de plantación (2022), entraran en la proxima actualización del proyecto.
2023-03-06 | Waspado | 4411 | 4411PPM09 | 727600 | 1508900 | PPM09 | Cacao | 2 Teca + 4+4+4+4 Cacao +2 Teca | 2 | 25 | 0 | Muerto | Grupo 2 | 0 | 2022 | 1111 | Estas parcelas por su año de plantación (2022), entraran en la proxima actualización del proyecto.
2023-03-06 | Waspado | 4411 | 4411PPM09 | 727600 | 1508900 | PPM09 | Cacao | 2 Teca + 4+4+4+4 Cacao +2 Teca | 2 | 26 | 35 |  | Grupo 2 | 90 | 2022 | 1111 | Estas parcelas por su año de plantación (2022), entraran en la proxima actualización del proyecto.
2023-03-06 | Waspado | 4411 | 4411PPM09 | 727600 | 1508900 | PPM09 | Cacao | 2 Teca + 4+4+4+4 Cacao +2 Teca | 2 | 27 | 60 |  | Grupo 2 | 65 | 2022 | 1111 | Estas parcelas por su año de plantación (2022), entraran en la proxima actualización del proyecto.
2023-03-06 | Waspado | 4411 | 4411PPM09 | 727600 | 1508900 | PPM09 | Cacao | 2 Teca + 4+4+4+4 Cacao +2 Teca | 3 | 28 | 50 |  | Grupo 2 | 57 | 2022 | 1111 | Estas parcelas por su año de plantación (2022), entraran en la proxima actualización del proyecto.
2023-03-06 | Waspado | 4411 | 4411PPM09 | 727600 | 1508900 | PPM09 | Cacao | 2 Teca + 4+4+4+4 Cacao +2 Teca | 3 | 29 | 50 |  | Grupo 2 | 68 | 2022 | 1111 | Estas parcelas por su año de plantación (2022), entraran en la proxima actualización del proyecto.
2023-03-06 | Waspado | 4411 | 4411PPM09 | 727600 | 1508900 | PPM09 | Cacao | 2 Teca + 4+4+4+4 Cacao +2 Teca | 3 | 30 | 30 |  | Grupo 2 | 42 | 2022 | 1111 | Estas parcelas por su año de plantación (2022), entraran en la proxima actualización del proyecto.
2023-03-06 | Waspado | 4411 | 4411PPM09 | 727600 | 1508900 | PPM09 | Cacao | 2 Teca + 4+4+4+4 Cacao +2 Teca | 3 | 31 | 0 | Muerto | Grupo 2 | 0 | 2022 | 1111 | Estas parcelas por su año de plantación (2022), entraran en la proxima actualización del proyecto.
2023-03-06 | Waspado | 4411 | 4411PPM09 | 727600 | 1508900 | PPM09 | Cacao | 2 Teca + 4+4+4+4 Cacao +2 Teca | 3 | 32 | 30 |  | Grupo 2 | 44 | 2022 | 1111 | Estas parcelas por su año de plantación (2022), entraran en la proxima actualización del proyecto.
2023-03-06 | Waspado | 4411 | 4411PPM09 | 727600 | 1508900 | PPM09 | Cacao | 2 Teca + 4+4+4+4 Cacao +2 Teca | 3 | 33 | 30 |  | Grupo 2 | 64 | 2022 | 1111 | Estas parcelas por su año de plantación (2022), entraran en la proxima actualización del proyecto.
2023-03-06 | Waspado | 4411 | 4411PPM09 | 727600 | 1508900 | PPM09 | Cacao | 2 Teca + 4+4+4+4 Cacao +2 Teca | 3 | 34 | 50 |  | Grupo 2 | 72 | 2022 | 1111 | Estas parcelas por su año de plantación (2022), entraran en la proxima actualización del proyecto.
2023-03-06 | Waspado | 4411 | 4411PPM09 | 727600 | 1508900 | PPM09 | Cacao | 2 Teca + 4+4+4+4 Cacao +2 Teca | 3 | 35 | 45 |  | Grupo 2 | 65 | 2022 | 1111 | Estas parcelas por su año de plantación (2022), entraran en la proxima actualización del proyecto.
2023-03-06 | Waspado | 4411 | 4411PPM09 | 727600 | 1508900 | PPM09 | Cacao | 2 Teca + 4+4+4+4 Cacao +2 Teca | 3 | 36 | 8 | Rebrote | Grupo 2 | 18 | 2022 | 1111 | Estas parcelas por su año de plantación (2022), entraran en la proxima actualización del proyecto.
2023-03-06 | Waspado | 4411 | 4411PPM09 | 727600 | 1508900 | PPM09 | Cacao | 2 Teca + 4+4+4+4 Cacao +2 Teca | 3 | 37 | 58 |  | Grupo 2 | 78 | 2022 | 1111 | Estas parcelas por su año de plantación (2022), entraran en la proxima actualización del proyecto.
2023-03-06 | Waspado | 4411 | 4411PPM09 | 727600 | 1508900 | PPM09 | Cacao | 2 Teca + 4+4+4+4 Cacao +2 Teca | 3 | 38 | 55 |  | Grupo 2 | 45 | 2022 | 1111 | Estas parcelas por su año de plantación (2022), entraran en la proxima actualización del proyecto.
2023-03-06 | Waspado | 4411 | 4411PPM09 | 727600 | 1508900 | PPM09 | Cacao | 2 Teca + 4+4+4+4 Cacao +2 Teca | 3 | 39 | 25 |  | Grupo 2 | 50 | 2022 | 1111 | Estas parcelas por su año de plantación (2022), entraran en la proxima actualización del proyecto.
2023-03-06 | Waspado | 4411 | 4411PPM09 | 727600 | 1508900 | PPM09 | Cacao | 2 Teca + 4+4+4+4 Cacao +2 Teca | 3 | 40 | 30 |  | Grupo 2 | 48 | 2022 | 1111 | Estas parcelas por su año de plantación (2022), entraran en la proxima actualización del proyecto.
2023-03-06 | Waspado | 4411 | 4411PPM09 | 727600 | 1508900 | PPM09 | Cacao | 2 Teca + 4+4+4+4 Cacao +2 Teca | 3 | 41 | 40 |  | Grupo 2 | 58 | 2022 | 1111 | Estas parcelas por su año de plantación (2022), entraran en la proxima actualización del proyecto.
2023-03-06 | Waspado | 4411 | 4411PPM09 | 727600 | 1508900 | PPM09 | Cacao | 2 Teca + 4+4+4+4 Cacao +2 Teca | 4 | 42 | 58 |  | Grupo 2 | 68 | 2022 | 1111 | Estas parcelas por su año de plantación (2022), entraran en la proxima actualización del proyecto.
2023-03-06 | Waspado | 4411 | 4411PPM09 | 727600 | 1508900 | PPM09 | Cacao | 2 Teca + 4+4+4+4 Cacao +2 Teca | 4 | 43 | 40 |  | Grupo 2 | 72 | 2022 | 1111 | Estas parcelas por su año de plantación (2022), entraran en la proxima actualización del proyecto.
2023-03-06 | Waspado | 4411 | 4411PPM09 | 727600 | 1508900 | PPM09 | Cacao | 2 Teca + 4+4+4+4 Cacao +2 Teca | 4 | 44 | 40 |  | Grupo 2 | 71 | 2022 | 1111 | Estas parcelas por su año de plantación (2022), entraran en la proxima actualización del proyecto.
2023-03-06 | Waspado | 4411 | 4411PPM09 | 727600 | 1508900 | PPM09 | Cacao | 2 Teca + 4+4+4+4 Cacao +2 Teca | 4 | 45 | 40 |  | Grupo 2 | 52 | 2022 | 1111 | Estas parcelas por su año de plantación (2022), entraran en la proxima actualización del proyecto.
2023-03-06 | Waspado | 4411 | 4411PPM09 | 727600 | 1508900 | PPM09 | Cacao | 2 Teca + 4+4+4+4 Cacao +2 Teca | 4 | 46 | 35 |  | Grupo 2 | 50 | 2022 | 1111 | Estas parcelas por su año de plantación (2022), entraran en la proxima actualización del proyecto.
2023-03-06 | Waspado | 4411 | 4411PPM09 | 727600 | 1508900 | PPM09 | Cacao | 2 Teca + 4+4+4+4 Cacao +2 Teca | 4 | 47 | 35 |  | Grupo 2 | 60 | 2022 | 1111 | Estas parcelas por su año de plantación (2022), entraran en la proxima actualización del proyecto.
2023-03-06 | Waspado | 4411 | 4411PPM09 | 727600 | 1508900 | PPM09 | Cacao | 2 Teca + 4+4+4+4 Cacao +2 Teca | 4 | 48 | 57 |  | Grupo 2 | 75 | 2022 | 1111 | Estas parcelas por su año de plantación (2022), entraran en la proxima actualización del proyecto.
2023-03-06 | Waspado | 4411 | 4411PPM09 | 727600 | 1508900 | PPM09 | Cacao | 2 Teca + 4+4+4+4 Cacao +2 Teca | 4 | 49 | 43 |  | Grupo 2 | 60 | 2022 | 1111 | Estas parcelas por su año de plantación (2022), entraran en la proxima actualización del proyecto.
2023-03-06 | Waspado | 4411 | 4411PPM09 | 727600 | 1508900 | PPM09 | Cacao | 2 Teca + 4+4+4+4 Cacao +2 Teca | 4 | 50 | 48 |  | Grupo 2 | 58 | 2022 | 1111 | Estas parcelas por su año de plantación (2022), entraran en la proxima actualización del proyecto.
2023-03-06 | Waspado | 4411 | 4411PPM09 | 727600 | 1508900 | PPM09 | Cacao | 2 Teca + 4+4+4+4 Cacao +2 Teca | 4 | 51 | 48 |  | Grupo 2 | 50 | 2022 | 1111 | Estas parcelas por su año de plantación (2022), entraran en la proxima actualización del proyecto.
2023-03-06 | Waspado | 4411 | 4411PPM09 | 727600 | 1508900 | PPM09 | Cacao | 2 Teca + 4+4+4+4 Cacao +2 Teca | 4 | 52 | 25 |  | Grupo 2 | 36 | 2022 | 1111 | Estas parcelas por su año de plantación (2022), entraran en la proxima actualización del proyecto.
2023-03-06 | Waspado | 4411 | 4411PPM09 | 727600 | 1508900 | PPM09 | Cacao | 2 Teca + 4+4+4+4 Cacao +2 Teca | 4 | 53 | 38 |  | Grupo 2 | 55 | 2022 | 1111 | Estas parcelas por su año de plantación (2022), entraran en la proxima actualización del proyecto.
2023-03-06 | Waspado | 4411 | 4411PPM09 | 727600 | 1508900 | PPM09 | Cacao | 2 Teca + 4+4+4+4 Cacao +2 Teca | 4 | 54 | 50 |  | Grupo 2 | 67 | 2022 | 1111 | Estas parcelas por su año de plantación (2022), entraran en la proxima actualización del proyecto.
2023-03-06 | Waspado | 4411 | 4411PPM09 | 727600 | 1508900 | PPM09 | Cacao | 2 Teca + 4+4+4+4 Cacao +2 Teca | 5 | 55 | 45 |  | Grupo 2 | 53 | 2022 | 1111 | Estas parcelas por su año de plantación (2022), entraran en la proxima actualización del proyecto.
2023-03-06 | Waspado | 4411 | 4411PPM09 | 727600 | 1508900 | PPM09 | Cacao | 2 Teca + 4+4+4+4 Cacao +2 Teca | 5 | 56 | 35 |  | Grupo 2 | 65 | 2022 | 1111 | Estas parcelas por su año de plantación (2022), entraran en la proxima actualización del proyecto.
2023-03-06 | Waspado | 4411 | 4411PPM09 | 727600 | 1508900 | PPM09 | Cacao | 2 Teca + 4+4+4+4 Cacao +2 Teca | 5 | 57 | 50 |  | Grupo 2 | 70 | 2022 | 1111 | Estas parcelas por su año de plantación (2022), entraran en la proxima actualización del proyecto.
2023-03-06 | Waspado | 4411 | 4411PPM09 | 727600 | 1508900 | PPM09 | Cacao | 2 Teca + 4+4+4+4 Cacao +2 Teca | 5 | 58 | 58 |  | Grupo 2 | 68 | 2022 | 1111 | Estas parcelas por su año de plantación (2022), entraran en la proxima actualización del proyecto.
2023-03-06 | Waspado | 4411 | 4411PPM09 | 727600 | 1508900 | PPM09 | Cacao | 2 Teca + 4+4+4+4 Cacao +2 Teca | 5 | 59 | 30 |  | Grupo 2 | 33 | 2022 | 1111 | Estas parcelas por su año de plantación (2022), entraran en la proxima actualización del proyecto.
2023-03-06 | Waspado | 4411 | 4411PPM09 | 727600 | 1508900 | PPM09 | Cacao | 2 Teca + 4+4+4+4 Cacao +2 Teca | 5 | 60 | 20 |  | Grupo 2 | 25 | 2022 | 1111 | Estas parcelas por su año de plantación (2022), entraran en la proxima actualización del proyecto.
2023-03-06 | Waspado | 4411 | 4411PPM09 | 727600 | 1508900 | PPM09 | Cacao | 2 Teca + 4+4+4+4 Cacao +2 Teca | 5 | 61 | 48 |  | Grupo 2 | 85 | 2022 | 1111 | Estas parcelas por su año de plantación (2022), entraran en la proxima actualización del proyecto.
2023-03-06 | Waspado | 4411 | 4411PPM09 | 727600 | 1508900 | PPM09 | Cacao | 2 Teca + 4+4+4+4 Cacao +2 Teca | 5 | 62 | 0 | Muerto | Grupo 2 | 0 | 2022 | 1111 | Estas parcelas por su año de plantación (2022), entraran en la proxima actualización del proyecto.
2023-03-06 | Waspado | 4411 | 4411PPM09 | 727600 | 1508900 | PPM09 | Cacao | 2 Teca + 4+4+4+4 Cacao +2 Teca | 5 | 63 | 56 |  | Grupo 2 | 61 | 2022 | 1111 | Estas parcelas por su año de plantación (2022), entraran en la proxima actualización del proyecto.
2023-03-06 | Waspado | 4411 | 4411PPM09 | 727600 | 1508900 | PPM09 | Cacao | 2 Teca + 4+4+4+4 Cacao +2 Teca | 5 | 64 | 50 |  | Grupo 2 | 60 | 2022 | 1111 | Estas parcelas por su año de plantación (2022), entraran en la proxima actualización del proyecto.
2023-03-06 | Waspado | 4411 | 4411PPM09 | 727600 | 1508900 | PPM09 | Cacao | 2 Teca + 4+4+4+4 Cacao +2 Teca | 5 | 65 | 40 |  | Grupo 2 | 62 | 2022 | 1111 | Estas parcelas por su año de plantación (2022), entraran en la proxima actualización del proyecto.
2023-03-06 | Waspado | 4411 | 4411PPM09 | 727600 | 1508900 | PPM09 | Cacao | 2 Teca + 4+4+4+4 Cacao +2 Teca | 5 | 66 | 0 | Muerto | Grupo 2 | 0 | 2022 | 1111 | Estas parcelas por su año de plantación (2022), entraran en la proxima actualización del proyecto.
2023-03-06 | Waspado | 4411 | 4411PPM09 | 727600 | 1508900 | PPM09 | Cacao | 2 Teca + 4+4+4+4 Cacao +2 Teca | 5 | 67 | 12 |  | Grupo 2 | 17 | 2022 | 1111 | Estas parcelas por su año de plantación (2022), entraran en la proxima actualización del proyecto.
2023-03-06 | Waspado | 4411 | 4411PPM09 | 727600 | 1508900 | PPM09 | Cacao | 2 Teca + 4+4+4+4 Cacao +2 Teca | 5 | 68 | 0 | Muerto | Grupo 2 | 0 | 2022 | 1111 | Estas parcelas por su año de plantación (2022), entraran en la proxima actualización del proyecto.
2023-03-06 | Waspado | 4411 | 4411PPM16 | 727800 | 1508900 | PPM16 | Cacao | 2 Teca + 4+4+4+4 Cacao +2 Teca | 1 | 1 | 50 |  | Grupo 2 | 65 | 2022 | 1111 | Estas parcelas por su año de plantación (2022), entraran en la proxima actualización del proyecto.
2023-03-06 | Waspado | 4411 | 4411PPM16 | 727800 | 1508900 | PPM16 | Cacao | 2 Teca + 4+4+4+4 Cacao +2 Teca | 1 | 2 | 60 |  | Grupo 2 | 80 | 2022 | 1111 | Estas parcelas por su año de plantación (2022), entraran en la proxima actualización del proyecto.
2023-03-06 | Waspado | 4411 | 4411PPM16 | 727800 | 1508900 | PPM16 | Cacao | 2 Teca + 4+4+4+4 Cacao +2 Teca | 1 | 3 | 0 | Muerto | Grupo 2 | 0 | 2022 | 1111 | Estas parcelas por su año de plantación (2022), entraran en la proxima actualización del proyecto.
2023-03-06 | Waspado | 4411 | 4411PPM16 | 727800 | 1508900 | PPM16 | Cacao | 2 Teca + 4+4+4+4 Cacao +2 Teca | 1 | 4 | 50 |  | Grupo 2 | 82 | 2022 | 1111 | Estas parcelas por su año de plantación (2022), entraran en la proxima actualización del proyecto.
2023-03-06 | Waspado | 4411 | 4411PPM16 | 727800 | 1508900 | PPM16 | Cacao | 2 Teca + 4+4+4+4 Cacao +2 Teca | 1 | 5 | 40 |  | Grupo 2 | 60 | 2022 | 1111 | Estas parcelas por su año de plantación (2022), entraran en la proxima actualización del proyecto.
2023-03-06 | Waspado | 4411 | 4411PPM16 | 727800 | 1508900 | PPM16 | Cacao | 2 Teca + 4+4+4+4 Cacao +2 Teca | 1 | 6 | 50 |  | Grupo 2 | 80 | 2022 | 1111 | Estas parcelas por su año de plantación (2022), entraran en la proxima actualización del proyecto.
2023-03-06 | Waspado | 4411 | 4411PPM16 | 727800 | 1508900 | PPM16 | Cacao | 2 Teca + 4+4+4+4 Cacao +2 Teca | 1 | 7 | 60 |  | Grupo 2 | 74 | 2022 | 1111 | Estas parcelas por su año de plantación (2022), entraran en la proxima actualización del proyecto.
2023-03-06 | Waspado | 4411 | 4411PPM16 | 727800 | 1508900 | PPM16 | Cacao | 2 Teca + 4+4+4+4 Cacao +2 Teca | 1 | 8 | 45 |  | Grupo 2 | 82 | 2022 | 1111 | Estas parcelas por su año de plantación (2022), entraran en la proxima actualización del proyecto.
2023-03-06 | Waspado | 4411 | 4411PPM16 | 727800 | 1508900 | PPM16 | Cacao | 2 Teca + 4+4+4+4 Cacao +2 Teca | 1 | 9 | 50 |  | Grupo 2 | 89 | 2022 | 1111 | Estas parcelas por su año de plantación (2022), entraran en la proxima actualización del proyecto.
2023-03-06 | Waspado | 4411 | 4411PPM16 | 727800 | 1508900 | PPM16 | Cacao | 2 Teca + 4+4+4+4 Cacao +2 Teca | 1 | 10 | 58 |  | Grupo 2 | 90 | 2022 | 1111 | Estas parcelas por su año de plantación (2022), entraran en la proxima actualización del proyecto.
2023-03-06 | Waspado | 4411 | 4411PPM16 | 727800 | 1508900 | PPM16 | Cacao | 2 Teca + 4+4+4+4 Cacao +2 Teca | 1 | 11 | 70 |  | Grupo 2 | 80 | 2022 | 1111 | Estas parcelas por su año de plantación (2022), entraran en la proxima actualización del proyecto.
2023-03-06 | Waspado | 4411 | 4411PPM16 | 727800 | 1508900 | PPM16 | Cacao | 2 Teca + 4+4+4+4 Cacao +2 Teca | 1 | 12 | 40 |  | Grupo 2 | 38 | 2022 | 1111 | Estas parcelas por su año de plantación (2022), entraran en la proxima actualización del proyecto.
2023-03-06 | Waspado | 4411 | 4411PPM16 | 727800 | 1508900 | PPM16 | Cacao | 2 Teca + 4+4+4+4 Cacao +2 Teca | 1 | 13 | 40 |  | Grupo 2 | 64 | 2022 | 1111 | Estas parcelas por su año de plantación (2022), entraran en la proxima actualización del proyecto.
2023-03-06 | Waspado | 4411 | 4411PPM16 | 727800 | 1508900 | PPM16 | Cacao | 2 Teca + 4+4+4+4 Cacao +2 Teca | 1 | 14 | 45 |  | Grupo 2 | 61 | 2022 | 1111 | Estas parcelas por su año de plantación (2022), entraran en la proxima actualización del proyecto.
2023-03-06 | Waspado | 4411 | 4411PPM16 | 727800 | 1508900 | PPM16 | Cacao | 2 Teca + 4+4+4+4 Cacao +2 Teca | 2 | 15 | 50 |  | Grupo 2 | 80 | 2022 | 1111 | Estas parcelas por su año de plantación (2022), entraran en la proxima actualización del proyecto.
2023-03-06 | Waspado | 4411 | 4411PPM16 | 727800 | 1508900 | PPM16 | Cacao | 2 Teca + 4+4+4+4 Cacao +2 Teca | 2 | 16 | 60 |  | Grupo 2 | 81 | 2022 | 1111 | Estas parcelas por su año de plantación (2022), entraran en la proxima actualización del proyecto.
2023-03-06 | Waspado | 4411 | 4411PPM16 | 727800 | 1508900 | PPM16 | Cacao | 2 Teca + 4+4+4+4 Cacao +2 Teca | 2 | 17 | 35 |  | Grupo 2 | 56 | 2022 | 1111 | Estas parcelas por su año de plantación (2022), entraran en la proxima actualización del proyecto.
2023-03-06 | Waspado | 4411 | 4411PPM16 | 727800 | 1508900 | PPM16 | Cacao | 2 Teca + 4+4+4+4 Cacao +2 Teca | 2 | 18 | 55 |  | Grupo 2 | 70 | 2022 | 1111 | Estas parcelas por su año de plantación (2022), entraran en la proxima actualización del proyecto.
2023-03-06 | Waspado | 4411 | 4411PPM16 | 727800 | 1508900 | PPM16 | Cacao | 2 Teca + 4+4+4+4 Cacao +2 Teca | 2 | 19 | 40 |  | Grupo 2 | 72 | 2022 | 1111 | Estas parcelas por su año de plantación (2022), entraran en la proxima actualización del proyecto.
2023-03-06 | Waspado | 4411 | 4411PPM16 | 727800 | 1508900 | PPM16 | Cacao | 2 Teca + 4+4+4+4 Cacao +2 Teca | 2 | 20 | 38 |  | Grupo 2 | 78 | 2022 | 1111 | Estas parcelas por su año de plantación (2022), entraran en la proxima actualización del proyecto.
2023-03-06 | Waspado | 4411 | 4411PPM16 | 727800 | 1508900 | PPM16 | Cacao | 2 Teca + 4+4+4+4 Cacao +2 Teca | 2 | 21 | 58 |  | Grupo 2 | 90 | 2022 | 1111 | Estas parcelas por su año de plantación (2022), entraran en la proxima actualización del proyecto.
2023-03-06 | Waspado | 4411 | 4411PPM16 | 727800 | 1508900 | PPM16 | Cacao | 2 Teca + 4+4+4+4 Cacao +2 Teca | 2 | 22 | 40 |  | Grupo 2 | 85 | 2022 | 1111 | Estas parcelas por su año de plantación (2022), entraran en la proxima actualización del proyecto.
2023-03-06 | Waspado | 4411 | 4411PPM16 | 727800 | 1508900 | PPM16 | Cacao | 2 Teca + 4+4+4+4 Cacao +2 Teca | 2 | 23 | 38 |  | Grupo 2 | 75 | 2022 | 1111 | Estas parcelas por su año de plantación (2022), entraran en la proxima actualización del proyecto.
2023-03-06 | Waspado | 4411 | 4411PPM16 | 727800 | 1508900 | PPM16 | Cacao | 2 Teca + 4+4+4+4 Cacao +2 Teca | 2 | 24 | 48 |  | Grupo 2 | 75 | 2022 | 1111 | Estas parcelas por su año de plantación (2022), entraran en la proxima actualización del proyecto.
2023-03-06 | Waspado | 4411 | 4411PPM16 | 727800 | 1508900 | PPM16 | Cacao | 2 Teca + 4+4+4+4 Cacao +2 Teca | 2 | 25 | 30 |  | Grupo 2 | 25 | 2022 | 1111 | Estas parcelas por su año de plantación (2022), entraran en la proxima actualización del proyecto.
2023-03-06 | Waspado | 4411 | 4411PPM16 | 727800 | 1508900 | PPM16 | Cacao | 2 Teca + 4+4+4+4 Cacao +2 Teca | 2 | 26 | 44 |  | Grupo 2 | 53 | 2022 | 1111 | Estas parcelas por su año de plantación (2022), entraran en la proxima actualización del proyecto.
2023-03-06 | Waspado | 4411 | 4411PPM16 | 727800 | 1508900 | PPM16 | Cacao | 2 Teca + 4+4+4+4 Cacao +2 Teca | 2 | 27 | 45 |  | Grupo 2 | 60 | 2022 | 1111 | Estas parcelas por su año de plantación (2022), entraran en la proxima actualización del proyecto.
2023-03-06 | Waspado | 4411 | 4411PPM16 | 727800 | 1508900 | PPM16 | Cacao | 2 Teca + 4+4+4+4 Cacao +2 Teca | 3 | 28 | 12 |  | Grupo 2 | 20 | 2022 | 1111 | Estas parcelas por su año de plantación (2022), entraran en la proxima actualización del proyecto.
2023-03-06 | Waspado | 4411 | 4411PPM16 | 727800 | 1508900 | PPM16 | Cacao | 2 Teca + 4+4+4+4 Cacao +2 Teca | 3 | 29 | 50 |  | Grupo 2 | 62 | 2022 | 1111 | Estas parcelas por su año de plantación (2022), entraran en la proxima actualización del proyecto.
2023-03-06 | Waspado | 4411 | 4411PPM16 | 727800 | 1508900 | PPM16 | Cacao | 2 Teca + 4+4+4+4 Cacao +2 Teca | 3 | 30 | 70 |  | Grupo 2 | 50 | 2022 | 1111 | Estas parcelas por su año de plantación (2022), entraran en la proxima actualización del proyecto.
2023-03-06 | Waspado | 4411 | 4411PPM16 | 727800 | 1508900 | PPM16 | Cacao | 2 Teca + 4+4+4+4 Cacao +2 Teca | 3 | 31 | 35 |  | Grupo 2 | 70 | 2022 | 1111 | Estas parcelas por su año de plantación (2022), entraran en la proxima actualización del proyecto.
2023-03-06 | Waspado | 4411 | 4411PPM16 | 727800 | 1508900 | PPM16 | Cacao | 2 Teca + 4+4+4+4 Cacao +2 Teca | 3 | 32 | 40 |  | Grupo 2 | 65 | 2022 | 1111 | Estas parcelas por su año de plantación (2022), entraran en la proxima actualización del proyecto.
2023-03-06 | Waspado | 4411 | 4411PPM16 | 727800 | 1508900 | PPM16 | Cacao | 2 Teca + 4+4+4+4 Cacao +2 Teca | 3 | 33 | 50 |  | Grupo 2 | 70 | 2022 | 1111 | Estas parcelas por su año de plantación (2022), entraran en la proxima actualización del proyecto.
2023-03-06 | Waspado | 4411 | 4411PPM16 | 727800 | 1508900 | PPM16 | Cacao | 2 Teca + 4+4+4+4 Cacao +2 Teca | 3 | 34 | 45 |  | Grupo 2 | 52 | 2022 | 1111 | Estas parcelas por su año de plantación (2022), entraran en la proxima actualización del proyecto.
2023-03-06 | Waspado | 4411 | 4411PPM16 | 727800 | 1508900 | PPM16 | Cacao | 2 Teca + 4+4+4+4 Cacao +2 Teca | 3 | 35 | 75 |  | Grupo 2 | 93 | 2022 | 1111 | Estas parcelas por su año de plantación (2022), entraran en la proxima actualización del proyecto.
2023-03-06 | Waspado | 4411 | 4411PPM16 | 727800 | 1508900 | PPM16 | Cacao | 2 Teca + 4+4+4+4 Cacao +2 Teca | 3 | 36 | 85 |  | Grupo 2 | 97 | 2022 | 1111 | Estas parcelas por su año de plantación (2022), entraran en la proxima actualización del proyecto.
2023-03-06 | Waspado | 4411 | 4411PPM16 | 727800 | 1508900 | PPM16 | Cacao | 2 Teca + 4+4+4+4 Cacao +2 Teca | 3 | 37 | 70 |  | Grupo 2 | 85 | 2022 | 1111 | Estas parcelas por su año de plantación (2022), entraran en la proxima actualización del proyecto.
2023-03-06 | Waspado | 4411 | 4411PPM16 | 727800 | 1508900 | PPM16 | Cacao | 2 Teca + 4+4+4+4 Cacao +2 Teca | 3 | 38 | 80 |  | Grupo 2 | 93 | 2022 | 1111 | Estas parcelas por su año de plantación (2022), entraran en la proxima actualización del proyecto.
2023-03-06 | Waspado | 4411 | 4411PPM16 | 727800 | 1508900 | PPM16 | Cacao | 2 Teca + 4+4+4+4 Cacao +2 Teca | 3 | 39 | 65 |  | Grupo 2 | 72 | 2022 | 1111 | Estas parcelas por su año de plantación (2022), entraran en la proxima actualización del proyecto.
2023-03-06 | Waspado | 4411 | 4411PPM16 | 727800 | 1508900 | PPM16 | Cacao | 2 Teca + 4+4+4+4 Cacao +2 Teca | 3 | 40 | 70 |  | Grupo 2 | 84 | 2022 | 1111 | Estas parcelas por su año de plantación (2022), entraran en la proxima actualización del proyecto.
2023-03-06 | Waspado | 4411 | 4411PPM16 | 727800 | 1508900 | PPM16 | Cacao | 2 Teca + 4+4+4+4 Cacao +2 Teca | 3 | 41 | 40 |  | Grupo 2 | 70 | 2022 | 1111 | Estas parcelas por su año de plantación (2022), entraran en la proxima actualización del proyecto.
2023-03-06 | Waspado | 4411 | 4411PPM16 | 727800 | 1508900 | PPM16 | Cacao | 2 Teca + 4+4+4+4 Cacao +2 Teca | 4 | 42 | 45 |  | Grupo 2 | 70 | 2022 | 1111 | Estas parcelas por su año de plantación (2022), entraran en la proxima actualización del proyecto.
2023-03-06 | Waspado | 4411 | 4411PPM16 | 727800 | 1508900 | PPM16 | Cacao | 2 Teca + 4+4+4+4 Cacao +2 Teca | 4 | 43 | 50 |  | Grupo 2 | 90 | 2022 | 1111 | Estas parcelas por su año de plantación (2022), entraran en la proxima actualización del proyecto.
2023-03-06 | Waspado | 4411 | 4411PPM16 | 727800 | 1508900 | PPM16 | Cacao | 2 Teca + 4+4+4+4 Cacao +2 Teca | 4 | 44 | 20 |  | Grupo 2 | 35 | 2022 | 1111 | Estas parcelas por su año de plantación (2022), entraran en la proxima actualización del proyecto.
2023-03-06 | Waspado | 4411 | 4411PPM16 | 727800 | 1508900 | PPM16 | Cacao | 2 Teca + 4+4+4+4 Cacao +2 Teca | 4 | 45 | 25 |  | Grupo 2 | 40 | 2022 | 1111 | Estas parcelas por su año de plantación (2022), entraran en la proxima actualización del proyecto.
2023-03-06 | Waspado | 4411 | 4411PPM16 | 727800 | 1508900 | PPM16 | Cacao | 2 Teca + 4+4+4+4 Cacao +2 Teca | 4 | 46 | 50 |  | Grupo 2 | 78 | 2022 | 1111 | Estas parcelas por su año de plantación (2022), entraran en la proxima actualización del proyecto.
2023-03-06 | Waspado | 4411 | 4411PPM16 | 727800 | 1508900 | PPM16 | Cacao | 2 Teca + 4+4+4+4 Cacao +2 Teca | 4 | 47 | 72 |  | Grupo 2 | 65 | 2022 | 1111 | Estas parcelas por su año de plantación (2022), entraran en la proxima actualización del proyecto.
2023-03-06 | Waspado | 4411 | 4411PPM16 | 727800 | 1508900 | PPM16 | Cacao | 2 Teca + 4+4+4+4 Cacao +2 Teca | 4 | 48 | 47 |  | Grupo 2 | 56 | 2022 | 1111 | Estas parcelas por su año de plantación (2022), entraran en la proxima actualización del proyecto.
2023-03-06 | Waspado | 4411 | 4411PPM16 | 727800 | 1508900 | PPM16 | Cacao | 2 Teca + 4+4+4+4 Cacao +2 Teca | 4 | 49 | 35 |  | Grupo 2 | 50 | 2022 | 1111 | Estas parcelas por su año de plantación (2022), entraran en la proxima actualización del proyecto.
2023-03-06 | Waspado | 4411 | 4411PPM16 | 727800 | 1508900 | PPM16 | Cacao | 2 Teca + 4+4+4+4 Cacao +2 Teca | 4 | 50 | 35 |  | Grupo 2 | 85 | 2022 | 1111 | Estas parcelas por su año de plantación (2022), entraran en la proxima actualización del proyecto.
2023-03-06 | Waspado | 4411 | 4411PPM16 | 727800 | 1508900 | PPM16 | Cacao | 2 Teca + 4+4+4+4 Cacao +2 Teca | 4 | 51 | 50 |  | Grupo 2 | 60 | 2022 | 1111 | Estas parcelas por su año de plantación (2022), entraran en la proxima actualización del proyecto.
2023-03-06 | Waspado | 4411 | 4411PPM16 | 727800 | 1508900 | PPM16 | Cacao | 2 Teca + 4+4+4+4 Cacao +2 Teca | 4 | 52 | 50 |  | Grupo 2 | 62 | 2022 | 1111 | Estas parcelas por su año de plantación (2022), entraran en la proxima actualización del proyecto.
2023-03-06 | Waspado | 4411 | 4411PPM16 | 727800 | 1508900 | PPM16 | Cacao | 2 Teca + 4+4+4+4 Cacao +2 Teca | 4 | 53 | 50 |  | Grupo 2 | 50 | 2022 | 1111 | Estas parcelas por su año de plantación (2022), entraran en la proxima actualización del proyecto.
2023-03-06 | Waspado | 4411 | 4411PPM16 | 727800 | 1508900 | PPM16 | Cacao | 2 Teca + 4+4+4+4 Cacao +2 Teca | 4 | 54 | 48 |  | Grupo 2 | 72 | 2022 | 1111 | Estas parcelas por su año de plantación (2022), entraran en la proxima actualización del proyecto.
2023-03-06 | Waspado | 4411 | 4411PPM16 | 727800 | 1508900 | PPM16 | Cacao | 2 Teca + 4+4+4+4 Cacao +2 Teca | 5 | 55 | 50 |  | Grupo 2 | 70 | 2022 | 1111 | Estas parcelas por su año de plantación (2022), entraran en la proxima actualización del proyecto.
2023-03-06 | Waspado | 4411 | 4411PPM16 | 727800 | 1508900 | PPM16 | Cacao | 2 Teca + 4+4+4+4 Cacao +2 Teca | 5 | 56 | 40 |  | Grupo 2 | 52 | 2022 | 1111 | Estas parcelas por su año de plantación (2022), entraran en la proxima actualización del proyecto.
2023-03-06 | Waspado | 4411 | 4411PPM16 | 727800 | 1508900 | PPM16 | Cacao | 2 Teca + 4+4+4+4 Cacao +2 Teca | 5 | 57 | 50 |  | Grupo 2 | 55 | 2022 | 1111 | Estas parcelas por su año de plantación (2022), entraran en la proxima actualización del proyecto.
2023-03-06 | Waspado | 4411 | 4411PPM16 | 727800 | 1508900 | PPM16 | Cacao | 2 Teca + 4+4+4+4 Cacao +2 Teca | 5 | 58 | 50 |  | Grupo 2 | 85 | 2022 | 1111 | Estas parcelas por su año de plantación (2022), entraran en la proxima actualización del proyecto.
2023-03-06 | Waspado | 4411 | 4411PPM16 | 727800 | 1508900 | PPM16 | Cacao | 2 Teca + 4+4+4+4 Cacao +2 Teca | 5 | 59 | 40 |  | Grupo 2 | 78 | 2022 | 1111 | Estas parcelas por su año de plantación (2022), entraran en la proxima actualización del proyecto.
2023-03-06 | Waspado | 4411 | 4411PPM16 | 727800 | 1508900 | PPM16 | Cacao | 2 Teca + 4+4+4+4 Cacao +2 Teca | 5 | 60 | 45 |  | Grupo 2 | 86 | 2022 | 1111 | Estas parcelas por su año de plantación (2022), entraran en la proxima actualización del proyecto.
2023-03-06 | Waspado | 4411 | 4411PPM16 | 727800 | 1508900 | PPM16 | Cacao | 2 Teca + 4+4+4+4 Cacao +2 Teca | 5 | 61 | 58 |  | Grupo 2 | 88 | 2022 | 1111 | Estas parcelas por su año de plantación (2022), entraran en la proxima actualización del proyecto.
2023-03-06 | Waspado | 4411 | 4411PPM16 | 727800 | 1508900 | PPM16 | Cacao | 2 Teca + 4+4+4+4 Cacao +2 Teca | 5 | 62 | 45 |  | Grupo 2 | 65 | 2022 | 1111 | Estas parcelas por su año de plantación (2022), entraran en la proxima actualización del proyecto.
2023-03-06 | Waspado | 4411 | 4411PPM16 | 727800 | 1508900 | PPM16 | Cacao | 2 Teca + 4+4+4+4 Cacao +2 Teca | 5 | 63 | 40 |  | Grupo 2 | 60 | 2022 | 1111 | Estas parcelas por su año de plantación (2022), entraran en la proxima actualización del proyecto.
2023-03-06 | Waspado | 4411 | 4411PPM16 | 727800 | 1508900 | PPM16 | Cacao | 2 Teca + 4+4+4+4 Cacao +2 Teca | 5 | 64 | 58 |  | Grupo 2 | 65 | 2022 | 1111 | Estas parcelas por su año de plantación (2022), entraran en la proxima actualización del proyecto.
2023-03-06 | Waspado | 4411 | 4411PPM16 | 727800 | 1508900 | PPM16 | Cacao | 2 Teca + 4+4+4+4 Cacao +2 Teca | 5 | 65 | 60 |  | Grupo 2 | 82 | 2022 | 1111 | Estas parcelas por su año de plantación (2022), entraran en la proxima actualización del proyecto.
2023-03-06 | Waspado | 4411 | 4411PPM16 | 727800 | 1508900 | PPM16 | Cacao | 2 Teca + 4+4+4+4 Cacao +2 Teca | 5 | 66 | 0 | Muerto | Grupo 2 | 0 | 2022 | 1111 | Estas parcelas por su año de plantación (2022), entraran en la proxima actualización del proyecto.
2023-03-06 | Waspado | 4411 | 4411PPM16 | 727800 | 1508900 | PPM16 | Cacao | 2 Teca + 4+4+4+4 Cacao +2 Teca | 5 | 67 | 0 | Muerto | Grupo 2 | 0 | 2022 | 1111 | Estas parcelas por su año de plantación (2022), entraran en la proxima actualización del proyecto.
2023-03-06 | Waspado | 4411 | 4411PPM18 | 727900 | 1508800 | PPM18 | Cacao | 2 Teca + 4+4+4+4 Cacao +2 Teca | 1 | 1 | 60 |  | Grupo 2 | 65 | 2022 | 1111 | Estas parcelas por su año de plantación (2022), entraran en la proxima actualización del proyecto.
2023-03-06 | Waspado | 4411 | 4411PPM18 | 727900 | 1508800 | PPM18 | Cacao | 2 Teca + 4+4+4+4 Cacao +2 Teca | 1 | 2 | 50 |  | Grupo 2 | 70 | 2022 | 1111 | Estas parcelas por su año de plantación (2022), entraran en la proxima actualización del proyecto.
2023-03-06 | Waspado | 4411 | 4411PPM18 | 727900 | 1508800 | PPM18 | Cacao | 2 Teca + 4+4+4+4 Cacao +2 Teca | 1 | 3 | 40 |  | Grupo 2 | 70 | 2022 | 1111 | Estas parcelas por su año de plantación (2022), entraran en la proxima actualización del proyecto.
2023-03-06 | Waspado | 4411 | 4411PPM18 | 727900 | 1508800 | PPM18 | Cacao | 2 Teca + 4+4+4+4 Cacao +2 Teca | 1 | 4 | 50 |  | Grupo 2 | 90 | 2022 | 1111 | Estas parcelas por su año de plantación (2022), entraran en la proxima actualización del proyecto.
2023-03-06 | Waspado | 4411 | 4411PPM18 | 727900 | 1508800 | PPM18 | Cacao | 2 Teca + 4+4+4+4 Cacao +2 Teca | 1 | 5 | 60 |  | Grupo 2 | 70 | 2022 | 1111 | Estas parcelas por su año de plantación (2022), entraran en la proxima actualización del proyecto.
2023-03-06 | Waspado | 4411 | 4411PPM18 | 727900 | 1508800 | PPM18 | Cacao | 2 Teca + 4+4+4+4 Cacao +2 Teca | 1 | 6 | 60 |  | Grupo 2 | 70 | 2022 | 1111 | Estas parcelas por su año de plantación (2022), entraran en la proxima actualización del proyecto.
2023-03-06 | Waspado | 4411 | 4411PPM18 | 727900 | 1508800 | PPM18 | Cacao | 2 Teca + 4+4+4+4 Cacao +2 Teca | 1 | 7 | 55 |  | Grupo 2 | 75 | 2022 | 1111 | Estas parcelas por su año de plantación (2022), entraran en la proxima actualización del proyecto.
2023-03-06 | Waspado | 4411 | 4411PPM18 | 727900 | 1508800 | PPM18 | Cacao | 2 Teca + 4+4+4+4 Cacao +2 Teca | 1 | 8 | 50 |  | Grupo 2 | 70 | 2022 | 1111 | Estas parcelas por su año de plantación (2022), entraran en la proxima actualización del proyecto.
2023-03-06 | Waspado | 4411 | 4411PPM18 | 727900 | 1508800 | PPM18 | Cacao | 2 Teca + 4+4+4+4 Cacao +2 Teca | 1 | 9 | 52 |  | Grupo 2 | 71 | 2022 | 1111 | Estas parcelas por su año de plantación (2022), entraran en la proxima actualización del proyecto.
2023-03-06 | Waspado | 4411 | 4411PPM18 | 727900 | 1508800 | PPM18 | Cacao | 2 Teca + 4+4+4+4 Cacao +2 Teca | 1 | 10 | 60 |  | Grupo 2 | 65 | 2022 | 1111 | Estas parcelas por su año de plantación (2022), entraran en la proxima actualización del proyecto.
2023-03-06 | Waspado | 4411 | 4411PPM18 | 727900 | 1508800 | PPM18 | Cacao | 2 Teca + 4+4+4+4 Cacao +2 Teca | 1 | 11 | 52 |  | Grupo 2 | 68 | 2022 | 1111 | Estas parcelas por su año de plantación (2022), entraran en la proxima actualización del proyecto.
2023-03-06 | Waspado | 4411 | 4411PPM18 | 727900 | 1508800 | PPM18 | Cacao | 2 Teca + 4+4+4+4 Cacao +2 Teca | 1 | 12 | 25 |  | Grupo 2 | 43 | 2022 | 1111 | Estas parcelas por su año de plantación (2022), entraran en la proxima actualización del proyecto.
2023-03-06 | Waspado | 4411 | 4411PPM18 | 727900 | 1508800 | PPM18 | Cacao | 2 Teca + 4+4+4+4 Cacao +2 Teca | 1 | 13 | 52 |  | Grupo 2 | 81 | 2022 | 1111 | Estas parcelas por su año de plantación (2022), entraran en la proxima actualización del proyecto.
2023-03-06 | Waspado | 4411 | 4411PPM18 | 727900 | 1508800 | PPM18 | Cacao | 2 Teca + 4+4+4+4 Cacao +2 Teca | 2 | 14 | 69 |  | Grupo 2 | 85 | 2022 | 1111 | Estas parcelas por su año de plantación (2022), entraran en la proxima actualización del proyecto.
2023-03-06 | Waspado | 4411 | 4411PPM18 | 727900 | 1508800 | PPM18 | Cacao | 2 Teca + 4+4+4+4 Cacao +2 Teca | 2 | 15 | 60 |  | Grupo 2 | 73 | 2022 | 1111 | Estas parcelas por su año de plantación (2022), entraran en la proxima actualización del proyecto.
2023-03-06 | Waspado | 4411 | 4411PPM18 | 727900 | 1508800 | PPM18 | Cacao | 2 Teca + 4+4+4+4 Cacao +2 Teca | 2 | 16 | 60 |  | Grupo 2 | 70 | 2022 | 1111 | Estas parcelas por su año de plantación (2022), entraran en la proxima actualización del proyecto.
2023-03-06 | Waspado | 4411 | 4411PPM18 | 727900 | 1508800 | PPM18 | Cacao | 2 Teca + 4+4+4+4 Cacao +2 Teca | 2 | 17 | 65 |  | Grupo 2 | 85 | 2022 | 1111 | Estas parcelas por su año de plantación (2022), entraran en la proxima actualización del proyecto.
2023-03-06 | Waspado | 4411 | 4411PPM18 | 727900 | 1508800 | PPM18 | Cacao | 2 Teca + 4+4+4+4 Cacao +2 Teca | 2 | 18 | 55 |  | Grupo 2 | 73 | 2022 | 1111 | Estas parcelas por su año de plantación (2022), entraran en la proxima actualización del proyecto.
2023-03-06 | Waspado | 4411 | 4411PPM18 | 727900 | 1508800 | PPM18 | Cacao | 2 Teca + 4+4+4+4 Cacao +2 Teca | 2 | 19 | 61 |  | Grupo 2 | 68 | 2022 | 1111 | Estas parcelas por su año de plantación (2022), entraran en la proxima actualización del proyecto.
2023-03-06 | Waspado | 4411 | 4411PPM18 | 727900 | 1508800 | PPM18 | Cacao | 2 Teca + 4+4+4+4 Cacao +2 Teca | 2 | 20 | 70 |  | Grupo 2 | 80 | 2022 | 1111 | Estas parcelas por su año de plantación (2022), entraran en la proxima actualización del proyecto.
2023-03-06 | Waspado | 4411 | 4411PPM18 | 727900 | 1508800 | PPM18 | Cacao | 2 Teca + 4+4+4+4 Cacao +2 Teca | 2 | 21 | 50 |  | Grupo 2 | 80 | 2022 | 1111 | Estas parcelas por su año de plantación (2022), entraran en la proxima actualización del proyecto.
2023-03-06 | Waspado | 4411 | 4411PPM18 | 727900 | 1508800 | PPM18 | Cacao | 2 Teca + 4+4+4+4 Cacao +2 Teca | 2 | 22 | 72 |  | Grupo 2 | 84 | 2022 | 1111 | Estas parcelas por su año de plantación (2022), entraran en la proxima actualización del proyecto.
2023-03-06 | Waspado | 4411 | 4411PPM18 | 727900 | 1508800 | PPM18 | Cacao | 2 Teca + 4+4+4+4 Cacao +2 Teca | 2 | 23 | 65 |  | Grupo 2 | 70 | 2022 | 1111 | Estas parcelas por su año de plantación (2022), entraran en la proxima actualización del proyecto.
2023-03-06 | Waspado | 4411 | 4411PPM18 | 727900 | 1508800 | PPM18 | Cacao | 2 Teca + 4+4+4+4 Cacao +2 Teca | 2 | 24 | 64 |  | Grupo 2 | 87 | 2022 | 1111 | Estas parcelas por su año de plantación (2022), entraran en la proxima actualización del proyecto.
2023-03-06 | Waspado | 4411 | 4411PPM18 | 727900 | 1508800 | PPM18 | Cacao | 2 Teca + 4+4+4+4 Cacao +2 Teca | 2 | 25 | 50 |  | Grupo 2 | 68 | 2022 | 1111 | Estas parcelas por su año de plantación (2022), entraran en la proxima actualización del proyecto.
2023-03-06 | Waspado | 4411 | 4411PPM18 | 727900 | 1508800 | PPM18 | Cacao | 2 Teca + 4+4+4+4 Cacao +2 Teca | 2 | 26 | 70 |  | Grupo 2 | 78 | 2022 | 1111 | Estas parcelas por su año de plantación (2022), entraran en la proxima actualización del proyecto.
2023-03-06 | Waspado | 4411 | 4411PPM18 | 727900 | 1508800 | PPM18 | Cacao | 2 Teca + 4+4+4+4 Cacao +2 Teca | 3 | 27 | 84 |  | Grupo 2 | 90 | 2022 | 1111 | Estas parcelas por su año de plantación (2022), entraran en la proxima actualización del proyecto.
2023-03-06 | Waspado | 4411 | 4411PPM18 | 727900 | 1508800 | PPM18 | Cacao | 2 Teca + 4+4+4+4 Cacao +2 Teca | 3 | 28 | 62 |  | Grupo 2 | 80 | 2022 | 1111 | Estas parcelas por su año de plantación (2022), entraran en la proxima actualización del proyecto.
2023-03-06 | Waspado | 4411 | 4411PPM18 | 727900 | 1508800 | PPM18 | Cacao | 2 Teca + 4+4+4+4 Cacao +2 Teca | 3 | 29 | 45 |  | Grupo 2 | 95 | 2022 | 1111 | Estas parcelas por su año de plantación (2022), entraran en la proxima actualización del proyecto.
2023-03-06 | Waspado | 4411 | 4411PPM18 | 727900 | 1508800 | PPM18 | Cacao | 2 Teca + 4+4+4+4 Cacao +2 Teca | 3 | 30 | 50 |  | Grupo 2 | 52 | 2022 | 1111 | Estas parcelas por su año de plantación (2022), entraran en la proxima actualización del proyecto.
2023-03-06 | Waspado | 4411 | 4411PPM18 | 727900 | 1508800 | PPM18 | Cacao | 2 Teca + 4+4+4+4 Cacao +2 Teca | 3 | 31 | 71 |  | Grupo 2 | 72 | 2022 | 1111 | Estas parcelas por su año de plantación (2022), entraran en la proxima actualización del proyecto.
2023-03-06 | Waspado | 4411 | 4411PPM18 | 727900 | 1508800 | PPM18 | Cacao | 2 Teca + 4+4+4+4 Cacao +2 Teca | 3 | 32 | 80 |  | Grupo 2 | 90 | 2022 | 1111 | Estas parcelas por su año de plantación (2022), entraran en la proxima actualización del proyecto.
2023-03-06 | Waspado | 4411 | 4411PPM18 | 727900 | 1508800 | PPM18 | Cacao | 2 Teca + 4+4+4+4 Cacao +2 Teca | 3 | 33 | 60 |  | Grupo 2 | 83 | 2022 | 1111 | Estas parcelas por su año de plantación (2022), entraran en la proxima actualización del proyecto.
2023-03-06 | Waspado | 4411 | 4411PPM18 | 727900 | 1508800 | PPM18 | Cacao | 2 Teca + 4+4+4+4 Cacao +2 Teca | 3 | 34 | 50 |  | Grupo 2 | 75 | 2022 | 1111 | Estas parcelas por su año de plantación (2022), entraran en la proxima actualización del proyecto.
2023-03-06 | Waspado | 4411 | 4411PPM18 | 727900 | 1508800 | PPM18 | Cacao | 2 Teca + 4+4+4+4 Cacao +2 Teca | 3 | 35 | 65 |  | Grupo 2 | 71 | 2022 | 1111 | Estas parcelas por su año de plantación (2022), entraran en la proxima actualización del proyecto.
2023-03-06 | Waspado | 4411 | 4411PPM18 | 727900 | 1508800 | PPM18 | Cacao | 2 Teca + 4+4+4+4 Cacao +2 Teca | 3 | 36 | 50 |  | Grupo 2 | 65 | 2022 | 1111 | Estas parcelas por su año de plantación (2022), entraran en la proxima actualización del proyecto.
2023-03-06 | Waspado | 4411 | 4411PPM18 | 727900 | 1508800 | PPM18 | Cacao | 2 Teca + 4+4+4+4 Cacao +2 Teca | 3 | 37 | 57 |  | Grupo 2 | 80 | 2022 | 1111 | Estas parcelas por su año de plantación (2022), entraran en la proxima actualización del proyecto.
2023-03-06 | Waspado | 4411 | 4411PPM18 | 727900 | 1508800 | PPM18 | Cacao | 2 Teca + 4+4+4+4 Cacao +2 Teca | 3 | 38 | 55 |  | Grupo 2 | 75 | 2022 | 1111 | Estas parcelas por su año de plantación (2022), entraran en la proxima actualización del proyecto.
2023-03-06 | Waspado | 4411 | 4411PPM18 | 727900 | 1508800 | PPM18 | Cacao | 2 Teca + 4+4+4+4 Cacao +2 Teca | 3 | 39 | 55 |  | Grupo 2 | 80 | 2022 | 1111 | Estas parcelas por su año de plantación (2022), entraran en la proxima actualización del proyecto.
2023-03-06 | Waspado | 4411 | 4411PPM18 | 727900 | 1508800 | PPM18 | Cacao | 2 Teca + 4+4+4+4 Cacao +2 Teca | 3 | 40 | 50 |  | Grupo 2 | 78 | 2022 | 1111 | Estas parcelas por su año de plantación (2022), entraran en la proxima actualización del proyecto.
2023-03-06 | Waspado | 4411 | 4411PPM18 | 727900 | 1508800 | PPM18 | Cacao | 2 Teca + 4+4+4+4 Cacao +2 Teca | 4 | 41 | 50 |  | Grupo 2 | 65 | 2022 | 1111 | Estas parcelas por su año de plantación (2022), entraran en la proxima actualización del proyecto.
2023-03-06 | Waspado | 4411 | 4411PPM18 | 727900 | 1508800 | PPM18 | Cacao | 2 Teca + 4+4+4+4 Cacao +2 Teca | 4 | 42 | 60 |  | Grupo 2 | 75 | 2022 | 1111 | Estas parcelas por su año de plantación (2022), entraran en la proxima actualización del proyecto.
2023-03-06 | Waspado | 4411 | 4411PPM18 | 727900 | 1508800 | PPM18 | Cacao | 2 Teca + 4+4+4+4 Cacao +2 Teca | 4 | 43 | 40 |  | Grupo 2 | 70 | 2022 | 1111 | Estas parcelas por su año de plantación (2022), entraran en la proxima actualización del proyecto.
2023-03-06 | Waspado | 4411 | 4411PPM18 | 727900 | 1508800 | PPM18 | Cacao | 2 Teca + 4+4+4+4 Cacao +2 Teca | 4 | 44 | 45 |  | Grupo 2 | 60 | 2022 | 1111 | Estas parcelas por su año de plantación (2022), entraran en la proxima actualización del proyecto.
2023-03-06 | Waspado | 4411 | 4411PPM18 | 727900 | 1508800 | PPM18 | Cacao | 2 Teca + 4+4+4+4 Cacao +2 Teca | 4 | 45 | 40 |  | Grupo 2 | 51 | 2022 | 1111 | Estas parcelas por su año de plantación (2022), entraran en la proxima actualización del proyecto.
2023-03-06 | Waspado | 4411 | 4411PPM18 | 727900 | 1508800 | PPM18 | Cacao | 2 Teca + 4+4+4+4 Cacao +2 Teca | 4 | 46 | 50 |  | Grupo 2 | 65 | 2022 | 1111 | Estas parcelas por su año de plantación (2022), entraran en la proxima actualización del proyecto.
2023-03-06 | Waspado | 4411 | 4411PPM18 | 727900 | 1508800 | PPM18 | Cacao | 2 Teca + 4+4+4+4 Cacao +2 Teca | 4 | 47 | 74 |  | Grupo 2 | 80 | 2022 | 1111 | Estas parcelas por su año de plantación (2022), entraran en la proxima actualización del proyecto.
2023-03-06 | Waspado | 4411 | 4411PPM18 | 727900 | 1508800 | PPM18 | Cacao | 2 Teca + 4+4+4+4 Cacao +2 Teca | 4 | 48 | 60 |  | Grupo 2 | 62 | 2022 | 1111 | Estas parcelas por su año de plantación (2022), entraran en la proxima actualización del proyecto.
2023-03-06 | Waspado | 4411 | 4411PPM18 | 727900 | 1508800 | PPM18 | Cacao | 2 Teca + 4+4+4+4 Cacao +2 Teca | 4 | 49 | 50 |  | Grupo 2 | 75 | 2022 | 1111 | Estas parcelas por su año de plantación (2022), entraran en la proxima actualización del proyecto.
2023-03-06 | Waspado | 4411 | 4411PPM18 | 727900 | 1508800 | PPM18 | Cacao | 2 Teca + 4+4+4+4 Cacao +2 Teca | 4 | 50 | 75 |  | Grupo 2 | 89 | 2022 | 1111 | Estas parcelas por su año de plantación (2022), entraran en la proxima actualización del proyecto.
2023-03-06 | Waspado | 4411 | 4411PPM18 | 727900 | 1508800 | PPM18 | Cacao | 2 Teca + 4+4+4+4 Cacao +2 Teca | 4 | 51 | 55 |  | Grupo 2 | 70 | 2022 | 1111 | Estas parcelas por su año de plantación (2022), entraran en la proxima actualización del proyecto.
2023-03-06 | Waspado | 4411 | 4411PPM18 | 727900 | 1508800 | PPM18 | Cacao | 2 Teca + 4+4+4+4 Cacao +2 Teca | 4 | 52 | 56 |  | Grupo 2 | 70 | 2022 | 1111 | Estas parcelas por su año de plantación (2022), entraran en la proxima actualización del proyecto.
2023-03-06 | Waspado | 4411 | 4411PPM18 | 727900 | 1508800 | PPM18 | Cacao | 2 Teca + 4+4+4+4 Cacao +2 Teca | 4 | 53 | 55 |  | Grupo 2 | 75 | 2022 | 1111 | Estas parcelas por su año de plantación (2022), entraran en la proxima actualización del proyecto.
2023-03-06 | Waspado | 4411 | 4411PPM18 | 727900 | 1508800 | PPM18 | Cacao | 2 Teca + 4+4+4+4 Cacao +2 Teca | 5 | 54 | 50 |  | Grupo 2 | 85 | 2022 | 1111 | Estas parcelas por su año de plantación (2022), entraran en la proxima actualización del proyecto.
2023-03-06 | Waspado | 4411 | 4411PPM18 | 727900 | 1508800 | PPM18 | Cacao | 2 Teca + 4+4+4+4 Cacao +2 Teca | 5 | 55 | 30 |  | Grupo 2 | 51 | 2022 | 1111 | Estas parcelas por su año de plantación (2022), entraran en la proxima actualización del proyecto.
2023-03-06 | Waspado | 4411 | 4411PPM18 | 727900 | 1508800 | PPM18 | Cacao | 2 Teca + 4+4+4+4 Cacao +2 Teca | 5 | 56 | 50 |  | Grupo 2 | 50 | 2022 | 1111 | Estas parcelas por su año de plantación (2022), entraran en la proxima actualización del proyecto.
2023-03-06 | Waspado | 4411 | 4411PPM18 | 727900 | 1508800 | PPM18 | Cacao | 2 Teca + 4+4+4+4 Cacao +2 Teca | 5 | 57 | 65 |  | Grupo 2 | 62 | 2022 | 1111 | Estas parcelas por su año de plantación (2022), entraran en la proxima actualización del proyecto.
2023-03-06 | Waspado | 4411 | 4411PPM18 | 727900 | 1508800 | PPM18 | Cacao | 2 Teca + 4+4+4+4 Cacao +2 Teca | 5 | 58 | 40 |  | Grupo 2 | 55 | 2022 | 1111 | Estas parcelas por su año de plantación (2022), entraran en la proxima actualización del proyecto.
2023-03-06 | Waspado | 4411 | 4411PPM18 | 727900 | 1508800 | PPM18 | Cacao | 2 Teca + 4+4+4+4 Cacao +2 Teca | 5 | 59 | 60 |  | Grupo 2 | 75 | 2022 | 1111 | Estas parcelas por su año de plantación (2022), entraran en la proxima actualización del proyecto.
2023-03-06 | Waspado | 4411 | 4411PPM18 | 727900 | 1508800 | PPM18 | Cacao | 2 Teca + 4+4+4+4 Cacao +2 Teca | 5 | 60 | 70 |  | Grupo 2 | 71 | 2022 | 1111 | Estas parcelas por su año de plantación (2022), entraran en la proxima actualización del proyecto.
2023-03-06 | Waspado | 4411 | 4411PPM18 | 727900 | 1508800 | PPM18 | Cacao | 2 Teca + 4+4+4+4 Cacao +2 Teca | 5 | 61 | 65 |  | Grupo 2 | 85 | 2022 | 1111 | Estas parcelas por su año de plantación (2022), entraran en la proxima actualización del proyecto.
2023-03-06 | Waspado | 4411 | 4411PPM18 | 727900 | 1508800 | PPM18 | Cacao | 2 Teca + 4+4+4+4 Cacao +2 Teca | 5 | 62 | 59 |  | Grupo 2 | 82 | 2022 | 1111 | Estas parcelas por su año de plantación (2022), entraran en la proxima actualización del proyecto.
2023-03-06 | Waspado | 4411 | 4411PPM18 | 727900 | 1508800 | PPM18 | Cacao | 2 Teca + 4+4+4+4 Cacao +2 Teca | 5 | 63 | 40 |  | Grupo 2 | 41 | 2022 | 1111 | Estas parcelas por su año de plantación (2022), entraran en la proxima actualización del proyecto.
2023-03-06 | Waspado | 4411 | 4411PPM18 | 727900 | 1508800 | PPM18 | Cacao | 2 Teca + 4+4+4+4 Cacao +2 Teca | 5 | 64 | 45 |  | Grupo 2 | 60 | 2022 | 1111 | Estas parcelas por su año de plantación (2022), entraran en la proxima actualización del proyecto.
2023-03-06 | Waspado | 4411 | 4411PPM18 | 727900 | 1508800 | PPM18 | Cacao | 2 Teca + 4+4+4+4 Cacao +2 Teca | 5 | 65 | 43 |  | Grupo 2 | 61 | 2022 | 1111 | Estas parcelas por su año de plantación (2022), entraran en la proxima actualización del proyecto.
2023-03-06 | Waspado | 4411 | 4411PPM18 | 727900 | 1508800 | PPM18 | Cacao | 2 Teca + 4+4+4+4 Cacao +2 Teca | 5 | 66 | 41 |  | Grupo 2 | 45 | 2022 | 1111 | Estas parcelas por su año de plantación (2022), entraran en la proxima actualización del proyecto.
2023-03-06 | Waspado | 4411 | 4411PPM18 | 727900 | 1508800 | PPM18 | Cacao | 2 Teca + 4+4+4+4 Cacao +2 Teca | 5 | 67 | 50 |  | Grupo 2 | 65 | 2022 | 1111 | Estas parcelas por su año de plantación (2022), entraran en la proxima actualización del proyecto.
2023-03-06 | Waspado | 4411 | 4411PPM21 | 728000 | 1508700 | PPM21 | Cacao | 2 Teca + 4+4+4+4 Cacao +2 Teca | 1 | 1 | 40 |  | Grupo 2 | 65 | 2022 | 1111 | Estas parcelas por su año de plantación (2022), entraran en la proxima actualización del proyecto.
2023-03-06 | Waspado | 4411 | 4411PPM21 | 728000 | 1508700 | PPM21 | Cacao | 2 Teca + 4+4+4+4 Cacao +2 Teca | 1 | 2 | 40 |  | Grupo 2 | 60 | 2022 | 1111 | Estas parcelas por su año de plantación (2022), entraran en la proxima actualización del proyecto.
2023-03-06 | Waspado | 4411 | 4411PPM21 | 728000 | 1508700 | PPM21 | Cacao | 2 Teca + 4+4+4+4 Cacao +2 Teca | 1 | 3 | 35 |  | Grupo 2 | 70 | 2022 | 1111 | Estas parcelas por su año de plantación (2022), entraran en la proxima actualización del proyecto.
2023-03-06 | Waspado | 4411 | 4411PPM21 | 728000 | 1508700 | PPM21 | Cacao | 2 Teca + 4+4+4+4 Cacao +2 Teca | 1 | 4 | 50 |  | Grupo 2 | 70 | 2022 | 1111 | Estas parcelas por su año de plantación (2022), entraran en la proxima actualización del proyecto.
2023-03-06 | Waspado | 4411 | 4411PPM21 | 728000 | 1508700 | PPM21 | Cacao | 2 Teca + 4+4+4+4 Cacao +2 Teca | 1 | 5 | 28 |  | Grupo 2 | 45 | 2022 | 1111 | Estas parcelas por su año de plantación (2022), entraran en la proxima actualización del proyecto.
2023-03-06 | Waspado | 4411 | 4411PPM21 | 728000 | 1508700 | PPM21 | Cacao | 2 Teca + 4+4+4+4 Cacao +2 Teca | 1 | 6 | 40 |  | Grupo 2 | 65 | 2022 | 1111 | Estas parcelas por su año de plantación (2022), entraran en la proxima actualización del proyecto.
2023-03-06 | Waspado | 4411 | 4411PPM21 | 728000 | 1508700 | PPM21 | Cacao | 2 Teca + 4+4+4+4 Cacao +2 Teca | 1 | 7 | 30 |  | Grupo 2 | 50 | 2022 | 1111 | Estas parcelas por su año de plantación (2022), entraran en la proxima actualización del proyecto.
2023-03-06 | Waspado | 4411 | 4411PPM21 | 728000 | 1508700 | PPM21 | Cacao | 2 Teca + 4+4+4+4 Cacao +2 Teca | 1 | 8 | 30 |  | Grupo 2 | 41 | 2022 | 1111 | Estas parcelas por su año de plantación (2022), entraran en la proxima actualización del proyecto.
2023-03-06 | Waspado | 4411 | 4411PPM21 | 728000 | 1508700 | PPM21 | Cacao | 2 Teca + 4+4+4+4 Cacao +2 Teca | 1 | 9 | 30 |  | Grupo 2 | 65 | 2022 | 1111 | Estas parcelas por su año de plantación (2022), entraran en la proxima actualización del proyecto.
2023-03-06 | Waspado | 4411 | 4411PPM21 | 728000 | 1508700 | PPM21 | Cacao | 2 Teca + 4+4+4+4 Cacao +2 Teca | 1 | 10 | 45 |  | Grupo 2 | 52 | 2022 | 1111 | Estas parcelas por su año de plantación (2022), entraran en la proxima actualización del proyecto.
2023-03-06 | Waspado | 4411 | 4411PPM21 | 728000 | 1508700 | PPM21 | Cacao | 2 Teca + 4+4+4+4 Cacao +2 Teca | 1 | 11 | 45 |  | Grupo 2 | 70 | 2022 | 1111 | Estas parcelas por su año de plantación (2022), entraran en la proxima actualización del proyecto.
2023-03-06 | Waspado | 4411 | 4411PPM21 | 728000 | 1508700 | PPM21 | Cacao | 2 Teca + 4+4+4+4 Cacao +2 Teca | 1 | 12 | 40 |  | Grupo 2 | 60 | 2022 | 1111 | Estas parcelas por su año de plantación (2022), entraran en la proxima actualización del proyecto.
2023-03-06 | Waspado | 4411 | 4411PPM21 | 728000 | 1508700 | PPM21 | Cacao | 2 Teca + 4+4+4+4 Cacao +2 Teca | 1 | 13 | 40 |  | Grupo 2 | 51 | 2022 | 1111 | Estas parcelas por su año de plantación (2022), entraran en la proxima actualización del proyecto.
2023-03-06 | Waspado | 4411 | 4411PPM21 | 728000 | 1508700 | PPM21 | Cacao | 2 Teca + 4+4+4+4 Cacao +2 Teca | 1 | 14 | 30 |  | Grupo 2 | 50 | 2022 | 1111 | Estas parcelas por su año de plantación (2022), entraran en la proxima actualización del proyecto.
2023-03-06 | Waspado | 4411 | 4411PPM21 | 728000 | 1508700 | PPM21 | Cacao | 2 Teca + 4+4+4+4 Cacao +2 Teca | 2 | 15 | 30 |  | Grupo 2 | 65 | 2022 | 1111 | Estas parcelas por su año de plantación (2022), entraran en la proxima actualización del proyecto.
2023-03-06 | Waspado | 4411 | 4411PPM21 | 728000 | 1508700 | PPM21 | Cacao | 2 Teca + 4+4+4+4 Cacao +2 Teca | 2 | 16 | 30 |  | Grupo 2 | 62 | 2022 | 1111 | Estas parcelas por su año de plantación (2022), entraran en la proxima actualización del proyecto.
2023-03-06 | Waspado | 4411 | 4411PPM21 | 728000 | 1508700 | PPM21 | Cacao | 2 Teca + 4+4+4+4 Cacao +2 Teca | 2 | 17 | 42 |  | Grupo 2 | 70 | 2022 | 1111 | Estas parcelas por su año de plantación (2022), entraran en la proxima actualización del proyecto.
2023-03-06 | Waspado | 4411 | 4411PPM21 | 728000 | 1508700 | PPM21 | Cacao | 2 Teca + 4+4+4+4 Cacao +2 Teca | 2 | 18 | 40 |  | Grupo 2 | 62 | 2022 | 1111 | Estas parcelas por su año de plantación (2022), entraran en la proxima actualización del proyecto.
2023-03-06 | Waspado | 4411 | 4411PPM21 | 728000 | 1508700 | PPM21 | Cacao | 2 Teca + 4+4+4+4 Cacao +2 Teca | 2 | 19 | 40 |  | Grupo 2 | 70 | 2022 | 1111 | Estas parcelas por su año de plantación (2022), entraran en la proxima actualización del proyecto.
2023-03-06 | Waspado | 4411 | 4411PPM21 | 728000 | 1508700 | PPM21 | Cacao | 2 Teca + 4+4+4+4 Cacao +2 Teca | 2 | 20 | 40 |  | Grupo 2 | 75 | 2022 | 1111 | Estas parcelas por su año de plantación (2022), entraran en la proxima actualización del proyecto.
2023-03-06 | Waspado | 4411 | 4411PPM21 | 728000 | 1508700 | PPM21 | Cacao | 2 Teca + 4+4+4+4 Cacao +2 Teca | 2 | 21 | 40 |  | Grupo 2 | 80 | 2022 | 1111 | Estas parcelas por su año de plantación (2022), entraran en la proxima actualización del proyecto.
2023-03-06 | Waspado | 4411 | 4411PPM21 | 728000 | 1508700 | PPM21 | Cacao | 2 Teca + 4+4+4+4 Cacao +2 Teca | 2 | 22 | 40 |  | Grupo 2 | 80 | 2022 | 1111 | Estas parcelas por su año de plantación (2022), entraran en la proxima actualización del proyecto.
2023-03-06 | Waspado | 4411 | 4411PPM21 | 728000 | 1508700 | PPM21 | Cacao | 2 Teca + 4+4+4+4 Cacao +2 Teca | 2 | 23 | 38 |  | Grupo 2 | 40 | 2022 | 1111 | Estas parcelas por su año de plantación (2022), entraran en la proxima actualización del proyecto.
2023-03-06 | Waspado | 4411 | 4411PPM21 | 728000 | 1508700 | PPM21 | Cacao | 2 Teca + 4+4+4+4 Cacao +2 Teca | 2 | 24 | 0 | Muerto | Grupo 2 | 0 | 2022 | 1111 | Estas parcelas por su año de plantación (2022), entraran en la proxima actualización del proyecto.
2023-03-06 | Waspado | 4411 | 4411PPM21 | 728000 | 1508700 | PPM21 | Cacao | 2 Teca + 4+4+4+4 Cacao +2 Teca | 2 | 25 | 0 | Muerto | Grupo 2 | 0 | 2022 | 1111 | Estas parcelas por su año de plantación (2022), entraran en la proxima actualización del proyecto.
2023-03-06 | Waspado | 4411 | 4411PPM21 | 728000 | 1508700 | PPM21 | Cacao | 2 Teca + 4+4+4+4 Cacao +2 Teca | 2 | 26 | 0 | Muerto | Grupo 2 | 0 | 2022 | 1111 | Estas parcelas por su año de plantación (2022), entraran en la proxima actualización del proyecto.
2023-03-06 | Waspado | 4411 | 4411PPM21 | 728000 | 1508700 | PPM21 | Cacao | 2 Teca + 4+4+4+4 Cacao +2 Teca | 2 | 27 | 20 |  | Grupo 2 | 30 | 2022 | 1111 | Estas parcelas por su año de plantación (2022), entraran en la proxima actualización del proyecto.
2023-03-06 | Waspado | 4411 | 4411PPM21 | 728000 | 1508700 | PPM21 | Cacao | 2 Teca + 4+4+4+4 Cacao +2 Teca | 2 | 28 | 0 | Muerto | Grupo 2 | 0 | 2022 | 1111 | Estas parcelas por su año de plantación (2022), entraran en la proxima actualización del proyecto.
2023-03-06 | Waspado | 4411 | 4411PPM21 | 728000 | 1508700 | PPM21 | Cacao | 2 Teca + 4+4+4+4 Cacao +2 Teca | 3 | 29 | 0 | Muerto | Grupo 2 | 0 | 2022 | 1111 | Estas parcelas por su año de plantación (2022), entraran en la proxima actualización del proyecto.
2023-03-06 | Waspado | 4411 | 4411PPM21 | 728000 | 1508700 | PPM21 | Cacao | 2 Teca + 4+4+4+4 Cacao +2 Teca | 3 | 30 | 40 |  | Grupo 2 | 55 | 2022 | 1111 | Estas parcelas por su año de plantación (2022), entraran en la proxima actualización del proyecto.
2023-03-06 | Waspado | 4411 | 4411PPM21 | 728000 | 1508700 | PPM21 | Cacao | 2 Teca + 4+4+4+4 Cacao +2 Teca | 3 | 31 | 30 |  | Grupo 2 | 52 | 2022 | 1111 | Estas parcelas por su año de plantación (2022), entraran en la proxima actualización del proyecto.
2023-03-06 | Waspado | 4411 | 4411PPM21 | 728000 | 1508700 | PPM21 | Cacao | 2 Teca + 4+4+4+4 Cacao +2 Teca | 3 | 32 | 0 | Muerto | Grupo 2 | 0 | 2022 | 1111 | Estas parcelas por su año de plantación (2022), entraran en la proxima actualización del proyecto.
2023-03-06 | Waspado | 4411 | 4411PPM21 | 728000 | 1508700 | PPM21 | Cacao | 2 Teca + 4+4+4+4 Cacao +2 Teca | 3 | 33 | 40 |  | Grupo 2 | 52 | 2022 | 1111 | Estas parcelas por su año de plantación (2022), entraran en la proxima actualización del proyecto.
2023-03-06 | Waspado | 4411 | 4411PPM21 | 728000 | 1508700 | PPM21 | Cacao | 2 Teca + 4+4+4+4 Cacao +2 Teca | 3 | 34 | 40 |  | Grupo 2 | 42 | 2022 | 1111 | Estas parcelas por su año de plantación (2022), entraran en la proxima actualización del proyecto.
2023-03-06 | Waspado | 4411 | 4411PPM21 | 728000 | 1508700 | PPM21 | Cacao | 2 Teca + 4+4+4+4 Cacao +2 Teca | 3 | 35 | 7 |  | Grupo 2 | 20 | 2022 | 1111 | Estas parcelas por su año de plantación (2022), entraran en la proxima actualización del proyecto.
2023-03-06 | Waspado | 4411 | 4411PPM21 | 728000 | 1508700 | PPM21 | Cacao | 2 Teca + 4+4+4+4 Cacao +2 Teca | 3 | 36 | 25 |  | Grupo 2 | 40 | 2022 | 1111 | Estas parcelas por su año de plantación (2022), entraran en la proxima actualización del proyecto.
2023-03-06 | Waspado | 4411 | 4411PPM21 | 728000 | 1508700 | PPM21 | Cacao | 2 Teca + 4+4+4+4 Cacao +2 Teca | 3 | 37 | 0 | Muerto | Grupo 2 | 0 | 2022 | 1111 | Estas parcelas por su año de plantación (2022), entraran en la proxima actualización del proyecto.
2023-03-06 | Waspado | 4411 | 4411PPM21 | 728000 | 1508700 | PPM21 | Cacao | 2 Teca + 4+4+4+4 Cacao +2 Teca | 3 | 38 | 20 |  | Grupo 2 | 60 | 2022 | 1111 | Estas parcelas por su año de plantación (2022), entraran en la proxima actualización del proyecto.
2023-03-06 | Waspado | 4411 | 4411PPM21 | 728000 | 1508700 | PPM21 | Cacao | 2 Teca + 4+4+4+4 Cacao +2 Teca | 3 | 39 | 35 |  | Grupo 2 | 50 | 2022 | 1111 | Estas parcelas por su año de plantación (2022), entraran en la proxima actualización del proyecto.
2023-03-06 | Waspado | 4411 | 4411PPM21 | 728000 | 1508700 | PPM21 | Cacao | 2 Teca + 4+4+4+4 Cacao +2 Teca | 3 | 40 | 50 |  | Grupo 2 | 60 | 2022 | 1111 | Estas parcelas por su año de plantación (2022), entraran en la proxima actualización del proyecto.
2023-03-06 | Waspado | 4411 | 4411PPM21 | 728000 | 1508700 | PPM21 | Cacao | 2 Teca + 4+4+4+4 Cacao +2 Teca | 3 | 41 | 60 |  | Grupo 2 | 75 | 2022 | 1111 | Estas parcelas por su año de plantación (2022), entraran en la proxima actualización del proyecto.
2023-03-06 | Waspado | 4411 | 4411PPM21 | 728000 | 1508700 | PPM21 | Cacao | 2 Teca + 4+4+4+4 Cacao +2 Teca | 3 | 42 | 50 |  | Grupo 2 | 61 | 2022 | 1111 | Estas parcelas por su año de plantación (2022), entraran en la proxima actualización del proyecto.
2023-03-06 | Waspado | 4411 | 4411PPM21 | 728000 | 1508700 | PPM21 | Cacao | 2 Teca + 4+4+4+4 Cacao +2 Teca | 4 | 43 | 0 | Muerto | Grupo 2 | 0 | 2022 | 1111 | Estas parcelas por su año de plantación (2022), entraran en la proxima actualización del proyecto.
2023-03-06 | Waspado | 4411 | 4411PPM21 | 728000 | 1508700 | PPM21 | Cacao | 2 Teca + 4+4+4+4 Cacao +2 Teca | 4 | 44 | 50 |  | Grupo 2 | 92 | 2022 | 1111 | Estas parcelas por su año de plantación (2022), entraran en la proxima actualización del proyecto.
2023-03-06 | Waspado | 4411 | 4411PPM21 | 728000 | 1508700 | PPM21 | Cacao | 2 Teca + 4+4+4+4 Cacao +2 Teca | 4 | 45 | 40 |  | Grupo 2 | 62 | 2022 | 1111 | Estas parcelas por su año de plantación (2022), entraran en la proxima actualización del proyecto.
2023-03-06 | Waspado | 4411 | 4411PPM21 | 728000 | 1508700 | PPM21 | Cacao | 2 Teca + 4+4+4+4 Cacao +2 Teca | 4 | 46 | 45 |  | Grupo 2 | 60 | 2022 | 1111 | Estas parcelas por su año de plantación (2022), entraran en la proxima actualización del proyecto.
2023-03-06 | Waspado | 4411 | 4411PPM21 | 728000 | 1508700 | PPM21 | Cacao | 2 Teca + 4+4+4+4 Cacao +2 Teca | 4 | 47 | 0 | Muerto | Grupo 2 | 0 | 2022 | 1111 | Estas parcelas por su año de plantación (2022), entraran en la proxima actualización del proyecto.
2023-03-06 | Waspado | 4411 | 4411PPM21 | 728000 | 1508700 | PPM21 | Cacao | 2 Teca + 4+4+4+4 Cacao +2 Teca | 4 | 48 | 50 |  | Grupo 2 | 52 | 2022 | 1111 | Estas parcelas por su año de plantación (2022), entraran en la proxima actualización del proyecto.
2023-03-06 | Waspado | 4411 | 4411PPM21 | 728000 | 1508700 | PPM21 | Cacao | 2 Teca + 4+4+4+4 Cacao +2 Teca | 4 | 49 | 30 |  | Grupo 2 | 50 | 2022 | 1111 | Estas parcelas por su año de plantación (2022), entraran en la proxima actualización del proyecto.
2023-03-06 | Waspado | 4411 | 4411PPM21 | 728000 | 1508700 | PPM21 | Cacao | 2 Teca + 4+4+4+4 Cacao +2 Teca | 4 | 50 | 50 |  | Grupo 2 | 62 | 2022 | 1111 | Estas parcelas por su año de plantación (2022), entraran en la proxima actualización del proyecto.
2023-03-06 | Waspado | 4411 | 4411PPM21 | 728000 | 1508700 | PPM21 | Cacao | 2 Teca + 4+4+4+4 Cacao +2 Teca | 4 | 51 | 50 |  | Grupo 2 | 67 | 2022 | 1111 | Estas parcelas por su año de plantación (2022), entraran en la proxima actualización del proyecto.
2023-03-06 | Waspado | 4411 | 4411PPM21 | 728000 | 1508700 | PPM21 | Cacao | 2 Teca + 4+4+4+4 Cacao +2 Teca | 4 | 52 | 40 |  | Grupo 2 | 62 | 2022 | 1111 | Estas parcelas por su año de plantación (2022), entraran en la proxima actualización del proyecto.
2023-03-06 | Waspado | 4411 | 4411PPM21 | 728000 | 1508700 | PPM21 | Cacao | 2 Teca + 4+4+4+4 Cacao +2 Teca | 4 | 53 | 38 |  | Grupo 2 | 57 | 2022 | 1111 | Estas parcelas por su año de plantación (2022), entraran en la proxima actualización del proyecto.
2023-03-06 | Waspado | 4411 | 4411PPM21 | 728000 | 1508700 | PPM21 | Cacao | 2 Teca + 4+4+4+4 Cacao +2 Teca | 4 | 54 | 39 |  | Grupo 2 | 46 | 2022 | 1111 | Estas parcelas por su año de plantación (2022), entraran en la proxima actualización del proyecto.
2023-03-06 | Waspado | 4411 | 4411PPM21 | 728000 | 1508700 | PPM21 | Cacao | 2 Teca + 4+4+4+4 Cacao +2 Teca | 4 | 55 | 30 |  | Grupo 2 | 32 | 2022 | 1111 | Estas parcelas por su año de plantación (2022), entraran en la proxima actualización del proyecto.
2023-03-06 | Waspado | 4411 | 4411PPM21 | 728000 | 1508700 | PPM21 | Cacao | 2 Teca + 4+4+4+4 Cacao +2 Teca | 4 | 56 | 50 |  | Grupo 2 | 48 | 2022 | 1111 | Estas parcelas por su año de plantación (2022), entraran en la proxima actualización del proyecto.
2023-03-06 | Waspado | 4411 | 4411PPM21 | 728000 | 1508700 | PPM21 | Cacao | 2 Teca + 4+4+4+4 Cacao +2 Teca | 5 | 57 | 0 | Muerto | Grupo 2 | 0 | 2022 | 1111 | Estas parcelas por su año de plantación (2022), entraran en la proxima actualización del proyecto.
2023-03-06 | Waspado | 4411 | 4411PPM21 | 728000 | 1508700 | PPM21 | Cacao | 2 Teca + 4+4+4+4 Cacao +2 Teca | 5 | 58 | 0 | Muerto | Grupo 2 | 0 | 2022 | 1111 | Estas parcelas por su año de plantación (2022), entraran en la proxima actualización del proyecto.
2023-03-06 | Waspado | 4411 | 4411PPM21 | 728000 | 1508700 | PPM21 | Cacao | 2 Teca + 4+4+4+4 Cacao +2 Teca | 5 | 59 | 30 |  | Grupo 2 | 70 | 2022 | 1111 | Estas parcelas por su año de plantación (2022), entraran en la proxima actualización del proyecto.
2023-03-06 | Waspado | 4411 | 4411PPM21 | 728000 | 1508700 | PPM21 | Cacao | 2 Teca + 4+4+4+4 Cacao +2 Teca | 5 | 60 | 50 |  | Grupo 2 | 72 | 2022 | 1111 | Estas parcelas por su año de plantación (2022), entraran en la proxima actualización del proyecto.
2023-03-06 | Waspado | 4411 | 4411PPM21 | 728000 | 1508700 | PPM21 | Cacao | 2 Teca + 4+4+4+4 Cacao +2 Teca | 5 | 61 | 52 |  | Grupo 2 | 60 | 2022 | 1111 | Estas parcelas por su año de plantación (2022), entraran en la proxima actualización del proyecto.
2023-03-06 | Waspado | 4411 | 4411PPM21 | 728000 | 1508700 | PPM21 | Cacao | 2 Teca + 4+4+4+4 Cacao +2 Teca | 5 | 62 | 25 |  | Grupo 2 | 32 | 2022 | 1111 | Estas parcelas por su año de plantación (2022), entraran en la proxima actualización del proyecto.
2023-03-06 | Waspado | 4411 | 4411PPM21 | 728000 | 1508700 | PPM21 | Cacao | 2 Teca + 4+4+4+4 Cacao +2 Teca | 5 | 63 | 40 |  | Grupo 2 | 52 | 2022 | 1111 | Estas parcelas por su año de plantación (2022), entraran en la proxima actualización del proyecto.
2023-03-06 | Waspado | 4411 | 4411PPM21 | 728000 | 1508700 | PPM21 | Cacao | 2 Teca + 4+4+4+4 Cacao +2 Teca | 5 | 64 | 50 |  | Grupo 2 | 72 | 2022 | 1111 | Estas parcelas por su año de plantación (2022), entraran en la proxima actualización del proyecto.
2023-03-06 | Waspado | 4411 | 4411PPM21 | 728000 | 1508700 | PPM21 | Cacao | 2 Teca + 4+4+4+4 Cacao +2 Teca | 5 | 65 | 0 | Muerto | Grupo 2 | 0 | 2022 | 1111 | Estas parcelas por su año de plantación (2022), entraran en la proxima actualización del proyecto.
2023-03-06 | Waspado | 4411 | 4411PPM21 | 728000 | 1508700 | PPM21 | Cacao | 2 Teca + 4+4+4+4 Cacao +2 Teca | 5 | 66 | 52 |  | Grupo 2 | 62 | 2022 | 1111 | Estas parcelas por su año de plantación (2022), entraran en la proxima actualización del proyecto.
2023-03-06 | Waspado | 4411 | 4411PPM21 | 728000 | 1508700 | PPM21 | Cacao | 2 Teca + 4+4+4+4 Cacao +2 Teca | 5 | 67 | 20 |  | Grupo 2 | 25 | 2022 | 1111 | Estas parcelas por su año de plantación (2022), entraran en la proxima actualización del proyecto.
2023-03-06 | Waspado | 4411 | 4411PPM21 | 728000 | 1508700 | PPM21 | Cacao | 2 Teca + 4+4+4+4 Cacao +2 Teca | 5 | 68 | 50 |  | Grupo 2 | 98 | 2022 | 1111 | Estas parcelas por su año de plantación (2022), entraran en la proxima actualización del proyecto.
2023-03-06 | Waspado | 4411 | 4411PPM21 | 728000 | 1508700 | PPM21 | Cacao | 2 Teca + 4+4+4+4 Cacao +2 Teca | 5 | 69 | 70 |  | Grupo 2 | 82 | 2022 | 1111 | Estas parcelas por su año de plantación (2022), entraran en la proxima actualización del proyecto.
2023-03-06 | Waspado | 4411 | 4411PPM21 | 728000 | 1508700 | PPM21 | Cacao | 2 Teca + 4+4+4+4 Cacao +2 Teca | 5 | 70 | 60 |  | Grupo 2 | 81 | 2022 | 1111 | Estas parcelas por su año de plantación (2022), entraran en la proxima actualización del proyecto.
2023-03-06 | Waspado | 4411 | 4411PPM22 | 728100 | 1508800 | PPM22 | Cacao | 2 Teca + 4+4+4+4 Cacao +2 Teca | 1 | 1 | 45 |  | Grupo 2 | 67 | 2022 | 1111 | Estas parcelas por su año de plantación (2022), entraran en la proxima actualización del proyecto.
2023-03-06 | Waspado | 4411 | 4411PPM22 | 728100 | 1508800 | PPM22 | Cacao | 2 Teca + 4+4+4+4 Cacao +2 Teca | 1 | 2 | 42 |  | Grupo 2 | 55 | 2022 | 1111 | Estas parcelas por su año de plantación (2022), entraran en la proxima actualización del proyecto.
2023-03-06 | Waspado | 4411 | 4411PPM22 | 728100 | 1508800 | PPM22 | Cacao | 2 Teca + 4+4+4+4 Cacao +2 Teca | 1 | 3 | 35 |  | Grupo 2 | 62 | 2022 | 1111 | Estas parcelas por su año de plantación (2022), entraran en la proxima actualización del proyecto.
2023-03-06 | Waspado | 4411 | 4411PPM22 | 728100 | 1508800 | PPM22 | Cacao | 2 Teca + 4+4+4+4 Cacao +2 Teca | 1 | 4 | 58 |  | Grupo 2 | 74 | 2022 | 1111 | Estas parcelas por su año de plantación (2022), entraran en la proxima actualización del proyecto.
2023-03-06 | Waspado | 4411 | 4411PPM22 | 728100 | 1508800 | PPM22 | Cacao | 2 Teca + 4+4+4+4 Cacao +2 Teca | 1 | 5 | 22 |  | Grupo 2 | 50 | 2022 | 1111 | Estas parcelas por su año de plantación (2022), entraran en la proxima actualización del proyecto.
2023-03-06 | Waspado | 4411 | 4411PPM22 | 728100 | 1508800 | PPM22 | Cacao | 2 Teca + 4+4+4+4 Cacao +2 Teca | 1 | 6 | 58 |  | Grupo 2 | 77 | 2022 | 1111 | Estas parcelas por su año de plantación (2022), entraran en la proxima actualización del proyecto.
2023-03-06 | Waspado | 4411 | 4411PPM22 | 728100 | 1508800 | PPM22 | Cacao | 2 Teca + 4+4+4+4 Cacao +2 Teca | 1 | 7 | 65 |  | Grupo 2 | 75 | 2022 | 1111 | Estas parcelas por su año de plantación (2022), entraran en la proxima actualización del proyecto.
2023-03-06 | Waspado | 4411 | 4411PPM22 | 728100 | 1508800 | PPM22 | Cacao | 2 Teca + 4+4+4+4 Cacao +2 Teca | 1 | 8 | 32 |  | Grupo 2 | 58 | 2022 | 1111 | Estas parcelas por su año de plantación (2022), entraran en la proxima actualización del proyecto.
2023-03-06 | Waspado | 4411 | 4411PPM22 | 728100 | 1508800 | PPM22 | Cacao | 2 Teca + 4+4+4+4 Cacao +2 Teca | 1 | 9 | 55 |  | Grupo 2 | 69 | 2022 | 1111 | Estas parcelas por su año de plantación (2022), entraran en la proxima actualización del proyecto.
2023-03-06 | Waspado | 4411 | 4411PPM22 | 728100 | 1508800 | PPM22 | Cacao | 2 Teca + 4+4+4+4 Cacao +2 Teca | 1 | 10 | 48 |  | Grupo 2 | 70 | 2022 | 1111 | Estas parcelas por su año de plantación (2022), entraran en la proxima actualización del proyecto.
2023-03-06 | Waspado | 4411 | 4411PPM22 | 728100 | 1508800 | PPM22 | Cacao | 2 Teca + 4+4+4+4 Cacao +2 Teca | 1 | 11 | 42 |  | Grupo 2 | 57 | 2022 | 1111 | Estas parcelas por su año de plantación (2022), entraran en la proxima actualización del proyecto.
2023-03-06 | Waspado | 4411 | 4411PPM22 | 728100 | 1508800 | PPM22 | Cacao | 2 Teca + 4+4+4+4 Cacao +2 Teca | 1 | 12 | 60 |  | Grupo 2 | 85 | 2022 | 1111 | Estas parcelas por su año de plantación (2022), entraran en la proxima actualización del proyecto.
2023-03-06 | Waspado | 4411 | 4411PPM22 | 728100 | 1508800 | PPM22 | Cacao | 2 Teca + 4+4+4+4 Cacao +2 Teca | 1 | 13 | 50 |  | Grupo 2 | 70 | 2022 | 1111 | Estas parcelas por su año de plantación (2022), entraran en la proxima actualización del proyecto.
2023-03-06 | Waspado | 4411 | 4411PPM22 | 728100 | 1508800 | PPM22 | Cacao | 2 Teca + 4+4+4+4 Cacao +2 Teca | 1 | 14 | 40 | No Aplica Drenaje | Grupo 2 | 80 | 2022 | 1111 | Estas parcelas por su año de plantación (2022), entraran en la proxima actualización del proyecto.
2023-03-06 | Waspado | 4411 | 4411PPM22 | 728100 | 1508800 | PPM22 | Cacao | 2 Teca + 4+4+4+4 Cacao +2 Teca | 2 | 15 | 64 |  | Grupo 2 | 70 | 2022 | 1111 | Estas parcelas por su año de plantación (2022), entraran en la proxima actualización del proyecto.
2023-03-06 | Waspado | 4411 | 4411PPM22 | 728100 | 1508800 | PPM22 | Cacao | 2 Teca + 4+4+4+4 Cacao +2 Teca | 2 | 16 | 60 |  | Grupo 2 | 93 | 2022 | 1111 | Estas parcelas por su año de plantación (2022), entraran en la proxima actualización del proyecto.
2023-03-06 | Waspado | 4411 | 4411PPM22 | 728100 | 1508800 | PPM22 | Cacao | 2 Teca + 4+4+4+4 Cacao +2 Teca | 2 | 17 | 50 |  | Grupo 2 | 80 | 2022 | 1111 | Estas parcelas por su año de plantación (2022), entraran en la proxima actualización del proyecto.
2023-03-06 | Waspado | 4411 | 4411PPM22 | 728100 | 1508800 | PPM22 | Cacao | 2 Teca + 4+4+4+4 Cacao +2 Teca | 2 | 18 | 50 |  | Grupo 2 | 75 | 2022 | 1111 | Estas parcelas por su año de plantación (2022), entraran en la proxima actualización del proyecto.
2023-03-06 | Waspado | 4411 | 4411PPM22 | 728100 | 1508800 | PPM22 | Cacao | 2 Teca + 4+4+4+4 Cacao +2 Teca | 2 | 19 | 65 |  | Grupo 2 | 90 | 2022 | 1111 | Estas parcelas por su año de plantación (2022), entraran en la proxima actualización del proyecto.
2023-03-06 | Waspado | 4411 | 4411PPM22 | 728100 | 1508800 | PPM22 | Cacao | 2 Teca + 4+4+4+4 Cacao +2 Teca | 2 | 20 | 50 |  | Grupo 2 | 66 | 2022 | 1111 | Estas parcelas por su año de plantación (2022), entraran en la proxima actualización del proyecto.
2023-03-06 | Waspado | 4411 | 4411PPM22 | 728100 | 1508800 | PPM22 | Cacao | 2 Teca + 4+4+4+4 Cacao +2 Teca | 2 | 21 | 82 |  | Grupo 2 | 66 | 2022 | 1111 | Estas parcelas por su año de plantación (2022), entraran en la proxima actualización del proyecto.
2023-03-06 | Waspado | 4411 | 4411PPM22 | 728100 | 1508800 | PPM22 | Cacao | 2 Teca + 4+4+4+4 Cacao +2 Teca | 2 | 22 | 56 |  | Grupo 2 | 68 | 2022 | 1111 | Estas parcelas por su año de plantación (2022), entraran en la proxima actualización del proyecto.
2023-03-06 | Waspado | 4411 | 4411PPM22 | 728100 | 1508800 | PPM22 | Cacao | 2 Teca + 4+4+4+4 Cacao +2 Teca | 2 | 23 | 45 |  | Grupo 2 | 61 | 2022 | 1111 | Estas parcelas por su año de plantación (2022), entraran en la proxima actualización del proyecto.
2023-03-06 | Waspado | 4411 | 4411PPM22 | 728100 | 1508800 | PPM22 | Cacao | 2 Teca + 4+4+4+4 Cacao +2 Teca | 2 | 24 | 63 |  | Grupo 2 | 90 | 2022 | 1111 | Estas parcelas por su año de plantación (2022), entraran en la proxima actualización del proyecto.
2023-03-06 | Waspado | 4411 | 4411PPM22 | 728100 | 1508800 | PPM22 | Cacao | 2 Teca + 4+4+4+4 Cacao +2 Teca | 2 | 25 | 26 |  | Grupo 2 | 55 | 2022 | 1111 | Estas parcelas por su año de plantación (2022), entraran en la proxima actualización del proyecto.
2023-03-06 | Waspado | 4411 | 4411PPM22 | 728100 | 1508800 | PPM22 | Cacao | 2 Teca + 4+4+4+4 Cacao +2 Teca | 2 | 26 | 35 |  | Grupo 2 | 60 | 2022 | 1111 | Estas parcelas por su año de plantación (2022), entraran en la proxima actualización del proyecto.
2023-03-06 | Waspado | 4411 | 4411PPM22 | 728100 | 1508800 | PPM22 | Cacao | 2 Teca + 4+4+4+4 Cacao +2 Teca | 2 | 27 | 20 |  | Grupo 2 | 60 | 2022 | 1111 | Estas parcelas por su año de plantación (2022), entraran en la proxima actualización del proyecto.
2023-03-06 | Waspado | 4411 | 4411PPM22 | 728100 | 1508800 | PPM22 | Cacao | 2 Teca + 4+4+4+4 Cacao +2 Teca | 2 | 28 | 30 |  | Grupo 2 | 50 | 2022 | 1111 | Estas parcelas por su año de plantación (2022), entraran en la proxima actualización del proyecto.
2023-03-06 | Waspado | 4411 | 4411PPM22 | 728100 | 1508800 | PPM22 | Cacao | 2 Teca + 4+4+4+4 Cacao +2 Teca | 3 | 29 | 65 |  | Grupo 2 | 78 | 2022 | 1111 | Estas parcelas por su año de plantación (2022), entraran en la proxima actualización del proyecto.
2023-03-06 | Waspado | 4411 | 4411PPM22 | 728100 | 1508800 | PPM22 | Cacao | 2 Teca + 4+4+4+4 Cacao +2 Teca | 3 | 30 | 40 |  | Grupo 2 | 80 | 2022 | 1111 | Estas parcelas por su año de plantación (2022), entraran en la proxima actualización del proyecto.
2023-03-06 | Waspado | 4411 | 4411PPM22 | 728100 | 1508800 | PPM22 | Cacao | 2 Teca + 4+4+4+4 Cacao +2 Teca | 3 | 31 | 58 |  | Grupo 2 | 65 | 2022 | 1111 | Estas parcelas por su año de plantación (2022), entraran en la proxima actualización del proyecto.
2023-03-06 | Waspado | 4411 | 4411PPM22 | 728100 | 1508800 | PPM22 | Cacao | 2 Teca + 4+4+4+4 Cacao +2 Teca | 3 | 32 | 67 |  | Grupo 2 | 90 | 2022 | 1111 | Estas parcelas por su año de plantación (2022), entraran en la proxima actualización del proyecto.
2023-03-06 | Waspado | 4411 | 4411PPM22 | 728100 | 1508800 | PPM22 | Cacao | 2 Teca + 4+4+4+4 Cacao +2 Teca | 3 | 33 | 60 |  | Grupo 2 | 70 | 2022 | 1111 | Estas parcelas por su año de plantación (2022), entraran en la proxima actualización del proyecto.
2023-03-06 | Waspado | 4411 | 4411PPM22 | 728100 | 1508800 | PPM22 | Cacao | 2 Teca + 4+4+4+4 Cacao +2 Teca | 3 | 34 | 55 |  | Grupo 2 | 65 | 2022 | 1111 | Estas parcelas por su año de plantación (2022), entraran en la proxima actualización del proyecto.
2023-03-06 | Waspado | 4411 | 4411PPM22 | 728100 | 1508800 | PPM22 | Cacao | 2 Teca + 4+4+4+4 Cacao +2 Teca | 3 | 35 | 10 | Daño Por Zompopo | Grupo 2 | 64 | 2022 | 1111 | Estas parcelas por su año de plantación (2022), entraran en la proxima actualización del proyecto.
2023-03-06 | Waspado | 4411 | 4411PPM22 | 728100 | 1508800 | PPM22 | Cacao | 2 Teca + 4+4+4+4 Cacao +2 Teca | 3 | 36 | 40 |  | Grupo 2 | 45 | 2022 | 1111 | Estas parcelas por su año de plantación (2022), entraran en la proxima actualización del proyecto.
2023-03-06 | Waspado | 4411 | 4411PPM22 | 728100 | 1508800 | PPM22 | Cacao | 2 Teca + 4+4+4+4 Cacao +2 Teca | 3 | 37 | 50 |  | Grupo 2 | 51 | 2022 | 1111 | Estas parcelas por su año de plantación (2022), entraran en la proxima actualización del proyecto.
2023-03-06 | Waspado | 4411 | 4411PPM22 | 728100 | 1508800 | PPM22 | Cacao | 2 Teca + 4+4+4+4 Cacao +2 Teca | 3 | 38 | 60 |  | Grupo 2 | 80 | 2022 | 1111 | Estas parcelas por su año de plantación (2022), entraran en la proxima actualización del proyecto.
2023-03-06 | Waspado | 4411 | 4411PPM22 | 728100 | 1508800 | PPM22 | Cacao | 2 Teca + 4+4+4+4 Cacao +2 Teca | 3 | 39 | 40 |  | Grupo 2 | 48 | 2022 | 1111 | Estas parcelas por su año de plantación (2022), entraran en la proxima actualización del proyecto.
2023-03-06 | Waspado | 4411 | 4411PPM22 | 728100 | 1508800 | PPM22 | Cacao | 2 Teca + 4+4+4+4 Cacao +2 Teca | 3 | 40 | 62 |  | Grupo 2 | 79 | 2022 | 1111 | Estas parcelas por su año de plantación (2022), entraran en la proxima actualización del proyecto.
2023-03-06 | Waspado | 4411 | 4411PPM22 | 728100 | 1508800 | PPM22 | Cacao | 2 Teca + 4+4+4+4 Cacao +2 Teca | 3 | 41 | 60 |  | Grupo 2 |  | 2022 | 1111 | Estas parcelas por su año de plantación (2022), entraran en la proxima actualización del proyecto.
2023-03-06 | Waspado | 4411 | 4411PPM22 | 728100 | 1508800 | PPM22 | Cacao | 2 Teca + 4+4+4+4 Cacao +2 Teca | 3 | 42 | 40 |  | Grupo 2 | 100 | 2022 | 1111 | Estas parcelas por su año de plantación (2022), entraran en la proxima actualización del proyecto.
2023-03-06 | Waspado | 4411 | 4411PPM22 | 728100 | 1508800 | PPM22 | Cacao | 2 Teca + 4+4+4+4 Cacao +2 Teca | 4 | 43 | 50 |  | Grupo 2 | 60 | 2022 | 1111 | Estas parcelas por su año de plantación (2022), entraran en la proxima actualización del proyecto.
2023-03-06 | Waspado | 4411 | 4411PPM22 | 728100 | 1508800 | PPM22 | Cacao | 2 Teca + 4+4+4+4 Cacao +2 Teca | 4 | 44 | 50 |  | Grupo 2 | 80 | 2022 | 1111 | Estas parcelas por su año de plantación (2022), entraran en la proxima actualización del proyecto.
2023-03-06 | Waspado | 4411 | 4411PPM22 | 728100 | 1508800 | PPM22 | Cacao | 2 Teca + 4+4+4+4 Cacao +2 Teca | 4 | 45 | 65 |  | Grupo 2 | 90 | 2022 | 1111 | Estas parcelas por su año de plantación (2022), entraran en la proxima actualización del proyecto.
2023-03-06 | Waspado | 4411 | 4411PPM22 | 728100 | 1508800 | PPM22 | Cacao | 2 Teca + 4+4+4+4 Cacao +2 Teca | 4 | 46 | 88 |  | Grupo 2 | 85 | 2022 | 1111 | Estas parcelas por su año de plantación (2022), entraran en la proxima actualización del proyecto.
2023-03-06 | Waspado | 4411 | 4411PPM22 | 728100 | 1508800 | PPM22 | Cacao | 2 Teca + 4+4+4+4 Cacao +2 Teca | 4 | 47 | 60 |  | Grupo 2 | 95 | 2022 | 1111 | Estas parcelas por su año de plantación (2022), entraran en la proxima actualización del proyecto.
2023-03-06 | Waspado | 4411 | 4411PPM22 | 728100 | 1508800 | PPM22 | Cacao | 2 Teca + 4+4+4+4 Cacao +2 Teca | 4 | 48 | 50 |  | Grupo 2 | 60 | 2022 | 1111 | Estas parcelas por su año de plantación (2022), entraran en la proxima actualización del proyecto.
2023-03-06 | Waspado | 4411 | 4411PPM22 | 728100 | 1508800 | PPM22 | Cacao | 2 Teca + 4+4+4+4 Cacao +2 Teca | 4 | 49 | 60 |  | Grupo 2 | 62 | 2022 | 1111 | Estas parcelas por su año de plantación (2022), entraran en la proxima actualización del proyecto.
2023-03-06 | Waspado | 4411 | 4411PPM22 | 728100 | 1508800 | PPM22 | Cacao | 2 Teca + 4+4+4+4 Cacao +2 Teca | 4 | 50 | 60 |  | Grupo 2 | 70 | 2022 | 1111 | Estas parcelas por su año de plantación (2022), entraran en la proxima actualización del proyecto.
2023-03-06 | Waspado | 4411 | 4411PPM22 | 728100 | 1508800 | PPM22 | Cacao | 2 Teca + 4+4+4+4 Cacao +2 Teca | 4 | 51 | 60 |  | Grupo 2 | 80 | 2022 | 1111 | Estas parcelas por su año de plantación (2022), entraran en la proxima actualización del proyecto.
2023-03-06 | Waspado | 4411 | 4411PPM22 | 728100 | 1508800 | PPM22 | Cacao | 2 Teca + 4+4+4+4 Cacao +2 Teca | 4 | 52 | 50 |  | Grupo 2 | 60 | 2022 | 1111 | Estas parcelas por su año de plantación (2022), entraran en la proxima actualización del proyecto.
2023-03-06 | Waspado | 4411 | 4411PPM22 | 728100 | 1508800 | PPM22 | Cacao | 2 Teca + 4+4+4+4 Cacao +2 Teca | 4 | 53 | 60 |  | Grupo 2 | 64 | 2022 | 1111 | Estas parcelas por su año de plantación (2022), entraran en la proxima actualización del proyecto.
2023-03-06 | Waspado | 4411 | 4411PPM22 | 728100 | 1508800 | PPM22 | Cacao | 2 Teca + 4+4+4+4 Cacao +2 Teca | 4 | 54 | 50 |  | Grupo 2 | 82 | 2022 | 1111 | Estas parcelas por su año de plantación (2022), entraran en la proxima actualización del proyecto.
2023-03-06 | Waspado | 4411 | 4411PPM22 | 728100 | 1508800 | PPM22 | Cacao | 2 Teca + 4+4+4+4 Cacao +2 Teca | 4 | 55 | 65 |  | Grupo 2 | 71 | 2022 | 1111 | Estas parcelas por su año de plantación (2022), entraran en la proxima actualización del proyecto.
2023-03-06 | Waspado | 4411 | 4411PPM22 | 728100 | 1508800 | PPM22 | Cacao | 2 Teca + 4+4+4+4 Cacao +2 Teca | 4 | 56 | 55 |  | Grupo 2 | 80 | 2022 | 1111 | Estas parcelas por su año de plantación (2022), entraran en la proxima actualización del proyecto.
2023-03-06 | Waspado | 4411 | 4411PPM22 | 728100 | 1508800 | PPM22 | Cacao | 2 Teca + 4+4+4+4 Cacao +2 Teca | 5 | 57 | 52 |  | Grupo 2 | 80 | 2022 | 1111 | Estas parcelas por su año de plantación (2022), entraran en la proxima actualización del proyecto.
2023-03-06 | Waspado | 4411 | 4411PPM22 | 728100 | 1508800 | PPM22 | Cacao | 2 Teca + 4+4+4+4 Cacao +2 Teca | 5 | 58 | 50 |  | Grupo 2 | 82 | 2022 | 1111 | Estas parcelas por su año de plantación (2022), entraran en la proxima actualización del proyecto.
2023-03-06 | Waspado | 4411 | 4411PPM22 | 728100 | 1508800 | PPM22 | Cacao | 2 Teca + 4+4+4+4 Cacao +2 Teca | 5 | 59 | 40 |  | Grupo 2 | 70 | 2022 | 1111 | Estas parcelas por su año de plantación (2022), entraran en la proxima actualización del proyecto.
2023-03-06 | Waspado | 4411 | 4411PPM22 | 728100 | 1508800 | PPM22 | Cacao | 2 Teca + 4+4+4+4 Cacao +2 Teca | 5 | 60 | 45 |  | Grupo 2 | 64 | 2022 | 1111 | Estas parcelas por su año de plantación (2022), entraran en la proxima actualización del proyecto.
2023-03-06 | Waspado | 4411 | 4411PPM22 | 728100 | 1508800 | PPM22 | Cacao | 2 Teca + 4+4+4+4 Cacao +2 Teca | 5 | 61 | 45 |  | Grupo 2 | 70 | 2022 | 1111 | Estas parcelas por su año de plantación (2022), entraran en la proxima actualización del proyecto.
2023-03-06 | Waspado | 4411 | 4411PPM22 | 728100 | 1508800 | PPM22 | Cacao | 2 Teca + 4+4+4+4 Cacao +2 Teca | 5 | 62 | 42 |  | Grupo 2 | 70 | 2022 | 1111 | Estas parcelas por su año de plantación (2022), entraran en la proxima actualización del proyecto.
2023-03-06 | Waspado | 4411 | 4411PPM22 | 728100 | 1508800 | PPM22 | Cacao | 2 Teca + 4+4+4+4 Cacao +2 Teca | 5 | 63 | 40 |  | Grupo 2 | 52 | 2022 | 1111 | Estas parcelas por su año de plantación (2022), entraran en la proxima actualización del proyecto.
2023-03-06 | Waspado | 4411 | 4411PPM22 | 728100 | 1508800 | PPM22 | Cacao | 2 Teca + 4+4+4+4 Cacao +2 Teca | 5 | 64 | 45 |  | Grupo 2 | 60 | 2022 | 1111 | Estas parcelas por su año de plantación (2022), entraran en la proxima actualización del proyecto.
2023-03-06 | Waspado | 4411 | 4411PPM22 | 728100 | 1508800 | PPM22 | Cacao | 2 Teca + 4+4+4+4 Cacao +2 Teca | 5 | 65 | 35 |  | Grupo 2 | 55 | 2022 | 1111 | Estas parcelas por su año de plantación (2022), entraran en la proxima actualización del proyecto.
2023-03-06 | Waspado | 4411 | 4411PPM22 | 728100 | 1508800 | PPM22 | Cacao | 2 Teca + 4+4+4+4 Cacao +2 Teca | 5 | 66 | 50 |  | Grupo 2 | 65 | 2022 | 1111 | Estas parcelas por su año de plantación (2022), entraran en la proxima actualización del proyecto.
2023-03-06 | Waspado | 4411 | 4411PPM22 | 728100 | 1508800 | PPM22 | Cacao | 2 Teca + 4+4+4+4 Cacao +2 Teca | 5 | 67 | 55 |  | Grupo 2 | 85 | 2022 | 1111 | Estas parcelas por su año de plantación (2022), entraran en la proxima actualización del proyecto.
2023-03-06 | Waspado | 4411 | 4411PPM22 | 728100 | 1508800 | PPM22 | Cacao | 2 Teca + 4+4+4+4 Cacao +2 Teca | 5 | 68 | 60 |  | Grupo 2 | 70 | 2022 | 1111 | Estas parcelas por su año de plantación (2022), entraran en la proxima actualización del proyecto.
2023-03-06 | Waspado | 4411 | 4411PPM22 | 728100 | 1508800 | PPM22 | Cacao | 2 Teca + 4+4+4+4 Cacao +2 Teca | 5 | 69 | 50 |  | Grupo 2 | 92 | 2022 | 1111 | Estas parcelas por su año de plantación (2022), entraran en la proxima actualización del proyecto.
2023-03-06 | Waspado | 4411 | 4411PPM22 | 728100 | 1508800 | PPM22 | Cacao | 2 Teca + 4+4+4+4 Cacao +2 Teca | 5 | 70 | 60 |  | Grupo 2 | 78 | 2022 | 1111 | Estas parcelas por su año de plantación (2022), entraran en la proxima actualización del proyecto.
2023-03-07 | Waspado | 4411 | 4411PPM04 | 727500 | 1508800 | PPM04 | Cacao | 4teca+4+4+4+4teca | 1 | 1 | 35 |  | Grupo 3 | 92 | 2022 | 1111 | Estas parcelas por su año de plantación (2022), entraran en la proxima actualización del proyecto.
2023-03-07 | Waspado | 4411 | 4411PPM04 | 727500 | 1508800 | PPM04 | Cacao | 4teca+4+4+4+4teca | 1 | 2 | 50 |  | Grupo 3 | 52 | 2022 | 1111 | Estas parcelas por su año de plantación (2022), entraran en la proxima actualización del proyecto.
2023-03-07 | Waspado | 4411 | 4411PPM04 | 727500 | 1508800 | PPM04 | Cacao | 4teca+4+4+4+4teca | 1 | 3 | 26 |  | Grupo 3 | 40 | 2022 | 1111 | Estas parcelas por su año de plantación (2022), entraran en la proxima actualización del proyecto.
2023-03-07 | Waspado | 4411 | 4411PPM04 | 727500 | 1508800 | PPM04 | Cacao | 4teca+4+4+4+4teca | 1 | 4 | 45 |  | Grupo 3 | 44 | 2022 | 1111 | Estas parcelas por su año de plantación (2022), entraran en la proxima actualización del proyecto.
2023-03-07 | Waspado | 4411 | 4411PPM04 | 727500 | 1508800 | PPM04 | Cacao | 4teca+4+4+4+4teca | 1 | 5 |  | No Aplica | Grupo 3 |  | 2022 | 1111 | Estas parcelas por su año de plantación (2022), entraran en la proxima actualización del proyecto.
2023-03-07 | Waspado | 4411 | 4411PPM04 | 727500 | 1508800 | PPM04 | Cacao | 4teca+4+4+4+4teca | 1 | 6 | 40 |  | Grupo 3 | 42 | 2022 | 1111 | Estas parcelas por su año de plantación (2022), entraran en la proxima actualización del proyecto.
2023-03-07 | Waspado | 4411 | 4411PPM04 | 727500 | 1508800 | PPM04 | Cacao | 4teca+4+4+4+4teca | 1 | 7 | 35 |  | Grupo 3 | 38 | 2022 | 1111 | Estas parcelas por su año de plantación (2022), entraran en la proxima actualización del proyecto.
2023-03-07 | Waspado | 4411 | 4411PPM04 | 727500 | 1508800 | PPM04 | Cacao | 4teca+4+4+4+4teca | 1 | 8 | 46 |  | Grupo 3 | 55 | 2022 | 1111 | Estas parcelas por su año de plantación (2022), entraran en la proxima actualización del proyecto.
2023-03-07 | Waspado | 4411 | 4411PPM04 | 727500 | 1508800 | PPM04 | Cacao | 4teca+4+4+4+4teca | 1 | 9 | 52 |  | Grupo 3 | 51 | 2022 | 1111 | Estas parcelas por su año de plantación (2022), entraran en la proxima actualización del proyecto.
2023-03-07 | Waspado | 4411 | 4411PPM04 | 727500 | 1508800 | PPM04 | Cacao | 4teca+4+4+4+4teca | 1 | 10 | 28 |  | Grupo 3 | 44 | 2022 | 1111 | Estas parcelas por su año de plantación (2022), entraran en la proxima actualización del proyecto.
2023-03-07 | Waspado | 4411 | 4411PPM04 | 727500 | 1508800 | PPM04 | Cacao | 4teca+4+4+4+4teca | 1 | 11 | 56 |  | Grupo 3 | 90 | 2022 | 1111 | Estas parcelas por su año de plantación (2022), entraran en la proxima actualización del proyecto.
2023-03-07 | Waspado | 4411 | 4411PPM04 | 727500 | 1508800 | PPM04 | Cacao | 4teca+4+4+4+4teca | 1 | 12 | 65 |  | Grupo 3 | 73 | 2022 | 1111 | Estas parcelas por su año de plantación (2022), entraran en la proxima actualización del proyecto.
2023-03-07 | Waspado | 4411 | 4411PPM04 | 727500 | 1508800 | PPM04 | Cacao | 4teca+4+4+4+4teca | 1 | 13 | 72 |  | Grupo 3 | 90 | 2022 | 1111 | Estas parcelas por su año de plantación (2022), entraran en la proxima actualización del proyecto.
2023-03-07 | Waspado | 4411 | 4411PPM04 | 727500 | 1508800 | PPM04 | Cacao | 4teca+4+4+4+4teca | 1 | 14 | 30 |  | Grupo 3 | 35 | 2022 | 1111 | Estas parcelas por su año de plantación (2022), entraran en la proxima actualización del proyecto.
2023-03-07 | Waspado | 4411 | 4411PPM04 | 727500 | 1508800 | PPM04 | Cacao | 4teca+4+4+4+4teca | 2 | 15 | 56 |  | Grupo 3 | 51 | 2022 | 1111 | Estas parcelas por su año de plantación (2022), entraran en la proxima actualización del proyecto.
2023-03-07 | Waspado | 4411 | 4411PPM04 | 727500 | 1508800 | PPM04 | Cacao | 4teca+4+4+4+4teca | 2 | 16 | 60 |  | Grupo 3 | 67 | 2022 | 1111 | Estas parcelas por su año de plantación (2022), entraran en la proxima actualización del proyecto.
2023-03-07 | Waspado | 4411 | 4411PPM04 | 727500 | 1508800 | PPM04 | Cacao | 4teca+4+4+4+4teca | 2 | 17 | 75 |  | Grupo 3 | 71 | 2022 | 1111 | Estas parcelas por su año de plantación (2022), entraran en la proxima actualización del proyecto.
2023-03-07 | Waspado | 4411 | 4411PPM04 | 727500 | 1508800 | PPM04 | Cacao | 4teca+4+4+4+4teca | 2 | 18 | 56 |  | Grupo 3 | 70 | 2022 | 1111 | Estas parcelas por su año de plantación (2022), entraran en la proxima actualización del proyecto.
2023-03-07 | Waspado | 4411 | 4411PPM04 | 727500 | 1508800 | PPM04 | Cacao | 4teca+4+4+4+4teca | 2 | 19 | 81 |  | Grupo 3 | 64 | 2022 | 1111 | Estas parcelas por su año de plantación (2022), entraran en la proxima actualización del proyecto.
2023-03-07 | Waspado | 4411 | 4411PPM04 | 727500 | 1508800 | PPM04 | Cacao | 4teca+4+4+4+4teca | 2 | 20 | 55 |  | Grupo 3 | 60 | 2022 | 1111 | Estas parcelas por su año de plantación (2022), entraran en la proxima actualización del proyecto.
2023-03-07 | Waspado | 4411 | 4411PPM04 | 727500 | 1508800 | PPM04 | Cacao | 4teca+4+4+4+4teca | 2 | 21 | 57 |  | Grupo 3 | 69 | 2022 | 1111 | Estas parcelas por su año de plantación (2022), entraran en la proxima actualización del proyecto.
2023-03-07 | Waspado | 4411 | 4411PPM04 | 727500 | 1508800 | PPM04 | Cacao | 4teca+4+4+4+4teca | 2 | 22 | 70 |  | Grupo 3 | 63 | 2022 | 1111 | Estas parcelas por su año de plantación (2022), entraran en la proxima actualización del proyecto.
2023-03-07 | Waspado | 4411 | 4411PPM04 | 727500 | 1508800 | PPM04 | Cacao | 4teca+4+4+4+4teca | 2 | 23 | 77 |  | Grupo 3 | 70 | 2022 | 1111 | Estas parcelas por su año de plantación (2022), entraran en la proxima actualización del proyecto.
2023-03-07 | Waspado | 4411 | 4411PPM04 | 727500 | 1508800 | PPM04 | Cacao | 4teca+4+4+4+4teca | 2 | 24 | 70 |  | Grupo 3 | 71 | 2022 | 1111 | Estas parcelas por su año de plantación (2022), entraran en la proxima actualización del proyecto.
2023-03-07 | Waspado | 4411 | 4411PPM04 | 727500 | 1508800 | PPM04 | Cacao | 4teca+4+4+4+4teca | 2 | 25 | 61 |  | Grupo 3 | 69 | 2022 | 1111 | Estas parcelas por su año de plantación (2022), entraran en la proxima actualización del proyecto.
2023-03-07 | Waspado | 4411 | 4411PPM04 | 727500 | 1508800 | PPM04 | Cacao | 4teca+4+4+4+4teca | 2 | 26 | 64 |  | Grupo 3 | 78 | 2022 | 1111 | Estas parcelas por su año de plantación (2022), entraran en la proxima actualización del proyecto.
2023-03-07 | Waspado | 4411 | 4411PPM04 | 727500 | 1508800 | PPM04 | Cacao | 4teca+4+4+4+4teca | 2 | 27 | 65 |  | Grupo 3 | 66 | 2022 | 1111 | Estas parcelas por su año de plantación (2022), entraran en la proxima actualización del proyecto.
2023-03-07 | Waspado | 4411 | 4411PPM04 | 727500 | 1508800 | PPM04 | Cacao | 4teca+4+4+4+4teca | 2 | 28 | 68 |  | Grupo 3 | 86 | 2022 | 1111 | Estas parcelas por su año de plantación (2022), entraran en la proxima actualización del proyecto.
2023-03-07 | Waspado | 4411 | 4411PPM04 | 727500 | 1508800 | PPM04 | Cacao | 4teca+4+4+4+4teca | 3 | 29 | 45 |  | Grupo 3 | 63 | 2022 | 1111 | Estas parcelas por su año de plantación (2022), entraran en la proxima actualización del proyecto.
2023-03-07 | Waspado | 4411 | 4411PPM04 | 727500 | 1508800 | PPM04 | Cacao | 4teca+4+4+4+4teca | 3 | 30 | 60 |  | Grupo 3 | 52 | 2022 | 1111 | Estas parcelas por su año de plantación (2022), entraran en la proxima actualización del proyecto.
2023-03-07 | Waspado | 4411 | 4411PPM04 | 727500 | 1508800 | PPM04 | Cacao | 4teca+4+4+4+4teca | 3 | 31 | 65 |  | Grupo 3 | 60 | 2022 | 1111 | Estas parcelas por su año de plantación (2022), entraran en la proxima actualización del proyecto.
2023-03-07 | Waspado | 4411 | 4411PPM04 | 727500 | 1508800 | PPM04 | Cacao | 4teca+4+4+4+4teca | 3 | 32 | 70 |  | Grupo 3 | 95 | 2022 | 1111 | Estas parcelas por su año de plantación (2022), entraran en la proxima actualización del proyecto.
2023-03-07 | Waspado | 4411 | 4411PPM04 | 727500 | 1508800 | PPM04 | Cacao | 4teca+4+4+4+4teca | 3 | 33 | 66 |  | Grupo 3 | 85 | 2022 | 1111 | Estas parcelas por su año de plantación (2022), entraran en la proxima actualización del proyecto.
2023-03-07 | Waspado | 4411 | 4411PPM04 | 727500 | 1508800 | PPM04 | Cacao | 4teca+4+4+4+4teca | 3 | 34 | 24 |  | Grupo 3 | 71 | 2022 | 1111 | Estas parcelas por su año de plantación (2022), entraran en la proxima actualización del proyecto.
2023-03-07 | Waspado | 4411 | 4411PPM04 | 727500 | 1508800 | PPM04 | Cacao | 4teca+4+4+4+4teca | 3 | 35 | 52 |  | Grupo 3 | 70 | 2022 | 1111 | Estas parcelas por su año de plantación (2022), entraran en la proxima actualización del proyecto.
2023-03-07 | Waspado | 4411 | 4411PPM04 | 727500 | 1508800 | PPM04 | Cacao | 4teca+4+4+4+4teca | 3 | 36 | 55 |  | Grupo 3 | 60 | 2022 | 1111 | Estas parcelas por su año de plantación (2022), entraran en la proxima actualización del proyecto.
2023-03-07 | Waspado | 4411 | 4411PPM04 | 727500 | 1508800 | PPM04 | Cacao | 4teca+4+4+4+4teca | 3 | 37 | 61 |  | Grupo 3 | 80 | 2022 | 1111 | Estas parcelas por su año de plantación (2022), entraran en la proxima actualización del proyecto.
2023-03-07 | Waspado | 4411 | 4411PPM04 | 727500 | 1508800 | PPM04 | Cacao | 4teca+4+4+4+4teca | 3 | 38 | 62 |  | Grupo 3 | 65 | 2022 | 1111 | Estas parcelas por su año de plantación (2022), entraran en la proxima actualización del proyecto.
2023-03-07 | Waspado | 4411 | 4411PPM04 | 727500 | 1508800 | PPM04 | Cacao | 4teca+4+4+4+4teca | 3 | 39 | 31 |  | Grupo 3 | 41 | 2022 | 1111 | Estas parcelas por su año de plantación (2022), entraran en la proxima actualización del proyecto.
2023-03-07 | Waspado | 4411 | 4411PPM04 | 727500 | 1508800 | PPM04 | Cacao | 4teca+4+4+4+4teca | 3 | 40 | 71 |  | Grupo 3 | 72 | 2022 | 1111 | Estas parcelas por su año de plantación (2022), entraran en la proxima actualización del proyecto.
2023-03-07 | Waspado | 4411 | 4411PPM04 | 727500 | 1508800 | PPM04 | Cacao | 4teca+4+4+4+4teca | 3 | 41 | 45 |  | Grupo 3 | 52 | 2022 | 1111 | Estas parcelas por su año de plantación (2022), entraran en la proxima actualización del proyecto.
2023-03-07 | Waspado | 4411 | 4411PPM04 | 727500 | 1508800 | PPM04 | Cacao | 4teca+4+4+4+4teca | 3 | 42 | 56 |  | Grupo 3 | 90 | 2022 | 1111 | Estas parcelas por su año de plantación (2022), entraran en la proxima actualización del proyecto.
2023-03-07 | Waspado | 4411 | 4411PPM04 | 727500 | 1508800 | PPM04 | Cacao | 4teca+4+4+4+4teca | 4 | 43 | 75 |  | Grupo 3 | 53 | 2022 | 1111 | Estas parcelas por su año de plantación (2022), entraran en la proxima actualización del proyecto.
2023-03-07 | Waspado | 4411 | 4411PPM04 | 727500 | 1508800 | PPM04 | Cacao | 4teca+4+4+4+4teca | 4 | 44 | 70 |  | Grupo 3 | 63 | 2022 | 1111 | Estas parcelas por su año de plantación (2022), entraran en la proxima actualización del proyecto.
2023-03-07 | Waspado | 4411 | 4411PPM04 | 727500 | 1508800 | PPM04 | Cacao | 4teca+4+4+4+4teca | 4 | 45 | 82 |  | Grupo 3 | 62 | 2022 | 1111 | Estas parcelas por su año de plantación (2022), entraran en la proxima actualización del proyecto.
2023-03-07 | Waspado | 4411 | 4411PPM04 | 727500 | 1508800 | PPM04 | Cacao | 4teca+4+4+4+4teca | 4 | 46 | 78 |  | Grupo 3 | 60 | 2022 | 1111 | Estas parcelas por su año de plantación (2022), entraran en la proxima actualización del proyecto.
2023-03-07 | Waspado | 4411 | 4411PPM04 | 727500 | 1508800 | PPM04 | Cacao | 4teca+4+4+4+4teca | 4 | 47 | 70 |  | Grupo 3 | 50 | 2022 | 1111 | Estas parcelas por su año de plantación (2022), entraran en la proxima actualización del proyecto.
2023-03-07 | Waspado | 4411 | 4411PPM04 | 727500 | 1508800 | PPM04 | Cacao | 4teca+4+4+4+4teca | 4 | 48 | 68 |  | Grupo 3 | 54 | 2022 | 1111 | Estas parcelas por su año de plantación (2022), entraran en la proxima actualización del proyecto.
2023-03-07 | Waspado | 4411 | 4411PPM04 | 727500 | 1508800 | PPM04 | Cacao | 4teca+4+4+4+4teca | 4 | 49 | 74 |  | Grupo 3 | 60 | 2022 | 1111 | Estas parcelas por su año de plantación (2022), entraran en la proxima actualización del proyecto.
2023-03-07 | Waspado | 4411 | 4411PPM04 | 727500 | 1508800 | PPM04 | Cacao | 4teca+4+4+4+4teca | 4 | 50 |  | Muerto | Grupo 3 |  | 2022 | 1111 | Estas parcelas por su año de plantación (2022), entraran en la proxima actualización del proyecto.
2023-03-07 | Waspado | 4411 | 4411PPM04 | 727500 | 1508800 | PPM04 | Cacao | 4teca+4+4+4+4teca | 4 | 51 | 55 |  | Grupo 3 | 55 | 2022 | 1111 | Estas parcelas por su año de plantación (2022), entraran en la proxima actualización del proyecto.
2023-03-07 | Waspado | 4411 | 4411PPM04 | 727500 | 1508800 | PPM04 | Cacao | 4teca+4+4+4+4teca | 4 | 52 | 75 |  | Grupo 3 | 73 | 2022 | 1111 | Estas parcelas por su año de plantación (2022), entraran en la proxima actualización del proyecto.
2023-03-07 | Waspado | 4411 | 4411PPM04 | 727500 | 1508800 | PPM04 | Cacao | 4teca+4+4+4+4teca | 4 | 53 | 91 |  | Grupo 3 | 71 | 2022 | 1111 | Estas parcelas por su año de plantación (2022), entraran en la proxima actualización del proyecto.
2023-03-07 | Waspado | 4411 | 4411PPM04 | 727500 | 1508800 | PPM04 | Cacao | 4teca+4+4+4+4teca | 4 | 54 | 65 |  | Grupo 3 | 71 | 2022 | 1111 | Estas parcelas por su año de plantación (2022), entraran en la proxima actualización del proyecto.
2023-03-07 | Waspado | 4411 | 4411PPM04 | 727500 | 1508800 | PPM04 | Cacao | 4teca+4+4+4+4teca | 4 | 55 | 78 |  | Grupo 3 | 79 | 2022 | 1111 | Estas parcelas por su año de plantación (2022), entraran en la proxima actualización del proyecto.
2023-03-07 | Waspado | 4411 | 4411PPM04 | 727500 | 1508800 | PPM04 | Cacao | 4teca+4+4+4+4teca | 4 | 56 | 65 |  | Grupo 3 | 62 | 2022 | 1111 | Estas parcelas por su año de plantación (2022), entraran en la proxima actualización del proyecto.
2023-03-07 | Waspado | 4411 | 4411PPM04 | 727500 | 1508800 | PPM04 | Cacao | 4teca+4+4+4+4teca | 5 | 57 | 65 |  | Grupo 3 | 90 | 2022 | 1111 | Estas parcelas por su año de plantación (2022), entraran en la proxima actualización del proyecto.
2023-03-07 | Waspado | 4411 | 4411PPM04 | 727500 | 1508800 | PPM04 | Cacao | 4teca+4+4+4+4teca | 5 | 58 | 51 |  | Grupo 3 | 54 | 2022 | 1111 | Estas parcelas por su año de plantación (2022), entraran en la proxima actualización del proyecto.
2023-03-07 | Waspado | 4411 | 4411PPM04 | 727500 | 1508800 | PPM04 | Cacao | 4teca+4+4+4+4teca | 5 | 59 | 51 |  | Grupo 3 | 60 | 2022 | 1111 | Estas parcelas por su año de plantación (2022), entraran en la proxima actualización del proyecto.
2023-03-07 | Waspado | 4411 | 4411PPM04 | 727500 | 1508800 | PPM04 | Cacao | 4teca+4+4+4+4teca | 5 | 60 | 65 |  | Grupo 3 | 50 | 2022 | 1111 | Estas parcelas por su año de plantación (2022), entraran en la proxima actualización del proyecto.
2023-03-07 | Waspado | 4411 | 4411PPM04 | 727500 | 1508800 | PPM04 | Cacao | 4teca+4+4+4+4teca | 5 | 61 | 65 |  | Grupo 3 | 80 | 2022 | 1111 | Estas parcelas por su año de plantación (2022), entraran en la proxima actualización del proyecto.
2023-03-07 | Waspado | 4411 | 4411PPM04 | 727500 | 1508800 | PPM04 | Cacao | 4teca+4+4+4+4teca | 5 | 62 | 53 |  | Grupo 3 | 60 | 2022 | 1111 | Estas parcelas por su año de plantación (2022), entraran en la proxima actualización del proyecto.
2023-03-07 | Waspado | 4411 | 4411PPM04 | 727500 | 1508800 | PPM04 | Cacao | 4teca+4+4+4+4teca | 5 | 63 | 65 |  | Grupo 3 | 70 | 2022 | 1111 | Estas parcelas por su año de plantación (2022), entraran en la proxima actualización del proyecto.
2023-03-07 | Waspado | 4411 | 4411PPM04 | 727500 | 1508800 | PPM04 | Cacao | 4teca+4+4+4+4teca | 5 | 64 | 65 |  | Grupo 3 | 90 | 2022 | 1111 | Estas parcelas por su año de plantación (2022), entraran en la proxima actualización del proyecto.
2023-03-07 | Waspado | 4411 | 4411PPM04 | 727500 | 1508800 | PPM04 | Cacao | 4teca+4+4+4+4teca | 5 | 65 | 61 |  | Grupo 3 | 51 | 2022 | 1111 | Estas parcelas por su año de plantación (2022), entraran en la proxima actualización del proyecto.
2023-03-07 | Waspado | 4411 | 4411PPM04 | 727500 | 1508800 | PPM04 | Cacao | 4teca+4+4+4+4teca | 5 | 66 | 60 |  | Grupo 3 | 66 | 2022 | 1111 | Estas parcelas por su año de plantación (2022), entraran en la proxima actualización del proyecto.
2023-03-07 | Waspado | 4411 | 4411PPM04 | 727500 | 1508800 | PPM04 | Cacao | 4teca+4+4+4+4teca | 5 | 67 | 70 |  | Grupo 3 | 73 | 2022 | 1111 | Estas parcelas por su año de plantación (2022), entraran en la proxima actualización del proyecto.
2023-03-07 | Waspado | 4411 | 4411PPM04 | 727500 | 1508800 | PPM04 | Cacao | 4teca+4+4+4+4teca | 5 | 68 | 65 |  | Grupo 3 | 70 | 2022 | 1111 | Estas parcelas por su año de plantación (2022), entraran en la proxima actualización del proyecto.
2023-03-07 | Waspado | 4411 | 4411PPM04 | 727500 | 1508800 | PPM04 | Cacao | 4teca+4+4+4+4teca | 5 | 69 | 55 |  | Grupo 3 | 50 | 2022 | 1111 | Estas parcelas por su año de plantación (2022), entraran en la proxima actualización del proyecto.
2023-03-07 | Waspado | 4411 | 4411PPM04 | 727500 | 1508800 | PPM04 | Cacao | 4teca+4+4+4+4teca | 5 | 70 | 14 |  | Grupo 3 | 30 | 2022 | 1111 | Estas parcelas por su año de plantación (2022), entraran en la proxima actualización del proyecto.
2023-03-07 | Waspado | 4411 | 4411PPM10 | 727600 | 1508700 | PPM10 | Cacao | 4teca+4+4+4+4teca | 1 | 1 | 55 |  | Grupo 3 | 57 | 2022 | 1111 | Estas parcelas por su año de plantación (2022), entraran en la proxima actualización del proyecto.
2023-03-07 | Waspado | 4411 | 4411PPM10 | 727600 | 1508700 | PPM10 | Cacao | 4teca+4+4+4+4teca | 1 | 2 | 80 |  | Grupo 3 | 95 | 2022 | 1111 | Estas parcelas por su año de plantación (2022), entraran en la proxima actualización del proyecto.
2023-03-07 | Waspado | 4411 | 4411PPM10 | 727600 | 1508700 | PPM10 | Cacao | 4teca+4+4+4+4teca | 1 | 3 |  | Muerto | Grupo 3 |  | 2022 | 1111 | Estas parcelas por su año de plantación (2022), entraran en la proxima actualización del proyecto.
2023-03-07 | Waspado | 4411 | 4411PPM10 | 727600 | 1508700 | PPM10 | Cacao | 4teca+4+4+4+4teca | 1 | 4 |  | No Aplica | Grupo 3 |  | 2022 | 1111 | Estas parcelas por su año de plantación (2022), entraran en la proxima actualización del proyecto.
2023-03-07 | Waspado | 4411 | 4411PPM10 | 727600 | 1508700 | PPM10 | Cacao | 4teca+4+4+4+4teca | 1 | 5 | 58 |  | Grupo 3 | 74 | 2022 | 1111 | Estas parcelas por su año de plantación (2022), entraran en la proxima actualización del proyecto.
2023-03-07 | Waspado | 4411 | 4411PPM10 | 727600 | 1508700 | PPM10 | Cacao | 4teca+4+4+4+4teca | 1 | 6 | 50 |  | Grupo 3 | 73 | 2022 | 1111 | Estas parcelas por su año de plantación (2022), entraran en la proxima actualización del proyecto.
2023-03-07 | Waspado | 4411 | 4411PPM10 | 727600 | 1508700 | PPM10 | Cacao | 4teca+4+4+4+4teca | 1 | 7 | 65 |  | Grupo 3 | 71 | 2022 | 1111 | Estas parcelas por su año de plantación (2022), entraran en la proxima actualización del proyecto.
2023-03-07 | Waspado | 4411 | 4411PPM10 | 727600 | 1508700 | PPM10 | Cacao | 4teca+4+4+4+4teca | 1 | 8 |  | Muerto | Grupo 3 |  | 2022 | 1111 | Estas parcelas por su año de plantación (2022), entraran en la proxima actualización del proyecto.
2023-03-07 | Waspado | 4411 | 4411PPM10 | 727600 | 1508700 | PPM10 | Cacao | 4teca+4+4+4+4teca | 1 | 9 | 47 |  | Grupo 3 | 57 | 2022 | 1111 | Estas parcelas por su año de plantación (2022), entraran en la proxima actualización del proyecto.
2023-03-07 | Waspado | 4411 | 4411PPM10 | 727600 | 1508700 | PPM10 | Cacao | 4teca+4+4+4+4teca | 1 | 10 | 70 |  | Grupo 3 | 55 | 2022 | 1111 | Estas parcelas por su año de plantación (2022), entraran en la proxima actualización del proyecto.
2023-03-07 | Waspado | 4411 | 4411PPM10 | 727600 | 1508700 | PPM10 | Cacao | 4teca+4+4+4+4teca | 1 | 11 | 58 |  | Grupo 3 | 70 | 2022 | 1111 | Estas parcelas por su año de plantación (2022), entraran en la proxima actualización del proyecto.
2023-03-07 | Waspado | 4411 | 4411PPM10 | 727600 | 1508700 | PPM10 | Cacao | 4teca+4+4+4+4teca | 1 | 12 | 50 |  | Grupo 3 | 70 | 2022 | 1111 | Estas parcelas por su año de plantación (2022), entraran en la proxima actualización del proyecto.
2023-03-07 | Waspado | 4411 | 4411PPM10 | 727600 | 1508700 | PPM10 | Cacao | 4teca+4+4+4+4teca | 1 | 13 | 52 |  | Grupo 3 | 76 | 2022 | 1111 | Estas parcelas por su año de plantación (2022), entraran en la proxima actualización del proyecto.
2023-03-07 | Waspado | 4411 | 4411PPM10 | 727600 | 1508700 | PPM10 | Cacao | 4teca+4+4+4+4teca | 1 | 14 | 63 |  | Grupo 3 | 76 | 2022 | 1111 | Estas parcelas por su año de plantación (2022), entraran en la proxima actualización del proyecto.
2023-03-07 | Waspado | 4411 | 4411PPM10 | 727600 | 1508700 | PPM10 | Cacao | 4teca+4+4+4+4teca | 2 | 15 | 52 |  | Grupo 3 | 64 | 2022 | 1111 | Estas parcelas por su año de plantación (2022), entraran en la proxima actualización del proyecto.
2023-03-07 | Waspado | 4411 | 4411PPM10 | 727600 | 1508700 | PPM10 | Cacao | 4teca+4+4+4+4teca | 2 | 16 | 58 |  | Grupo 3 | 71 | 2022 | 1111 | Estas parcelas por su año de plantación (2022), entraran en la proxima actualización del proyecto.
2023-03-07 | Waspado | 4411 | 4411PPM10 | 727600 | 1508700 | PPM10 | Cacao | 4teca+4+4+4+4teca | 2 | 17 | 77 |  | Grupo 3 | 90 | 2022 | 1111 | Estas parcelas por su año de plantación (2022), entraran en la proxima actualización del proyecto.
2023-03-07 | Waspado | 4411 | 4411PPM10 | 727600 | 1508700 | PPM10 | Cacao | 4teca+4+4+4+4teca | 2 | 18 | 81 |  | Grupo 3 | 62 | 2022 | 1111 | Estas parcelas por su año de plantación (2022), entraran en la proxima actualización del proyecto.
2023-03-07 | Waspado | 4411 | 4411PPM10 | 727600 | 1508700 | PPM10 | Cacao | 4teca+4+4+4+4teca | 2 | 19 | 76 |  | Grupo 3 | 72 | 2022 | 1111 | Estas parcelas por su año de plantación (2022), entraran en la proxima actualización del proyecto.
2023-03-07 | Waspado | 4411 | 4411PPM10 | 727600 | 1508700 | PPM10 | Cacao | 4teca+4+4+4+4teca | 2 | 20 | 59 |  | Grupo 3 | 100 | 2022 | 1111 | Estas parcelas por su año de plantación (2022), entraran en la proxima actualización del proyecto.
2023-03-07 | Waspado | 4411 | 4411PPM10 | 727600 | 1508700 | PPM10 | Cacao | 4teca+4+4+4+4teca | 2 | 21 | 65 |  | Grupo 3 | 100 | 2022 | 1111 | Estas parcelas por su año de plantación (2022), entraran en la proxima actualización del proyecto.
2023-03-07 | Waspado | 4411 | 4411PPM10 | 727600 | 1508700 | PPM10 | Cacao | 4teca+4+4+4+4teca | 2 | 22 | 70 |  | Grupo 3 | 65 | 2022 | 1111 | Estas parcelas por su año de plantación (2022), entraran en la proxima actualización del proyecto.
2023-03-07 | Waspado | 4411 | 4411PPM10 | 727600 | 1508700 | PPM10 | Cacao | 4teca+4+4+4+4teca | 2 | 23 |  | No Aplica | Grupo 3 |  | 2022 | 1111 | Estas parcelas por su año de plantación (2022), entraran en la proxima actualización del proyecto.
2023-03-07 | Waspado | 4411 | 4411PPM10 | 727600 | 1508700 | PPM10 | Cacao | 4teca+4+4+4+4teca | 2 | 24 | 49 |  | Grupo 3 | 85 | 2022 | 1111 | Estas parcelas por su año de plantación (2022), entraran en la proxima actualización del proyecto.
2023-03-07 | Waspado | 4411 | 4411PPM10 | 727600 | 1508700 | PPM10 | Cacao | 4teca+4+4+4+4teca | 2 | 25 |  | Muerto | Grupo 3 |  | 2022 | 1111 | Estas parcelas por su año de plantación (2022), entraran en la proxima actualización del proyecto.
2023-03-07 | Waspado | 4411 | 4411PPM10 | 727600 | 1508700 | PPM10 | Cacao | 4teca+4+4+4+4teca | 2 | 26 |  | Muerto | Grupo 3 |  | 2022 | 1111 | Estas parcelas por su año de plantación (2022), entraran en la proxima actualización del proyecto.
2023-03-07 | Waspado | 4411 | 4411PPM10 | 727600 | 1508700 | PPM10 | Cacao | 4teca+4+4+4+4teca | 2 | 27 | 56 |  | Grupo 3 | 82 | 2022 | 1111 | Estas parcelas por su año de plantación (2022), entraran en la proxima actualización del proyecto.
2023-03-07 | Waspado | 4411 | 4411PPM10 | 727600 | 1508700 | PPM10 | Cacao | 4teca+4+4+4+4teca | 2 | 28 | 53 |  | Grupo 3 | 95 | 2022 | 1111 | Estas parcelas por su año de plantación (2022), entraran en la proxima actualización del proyecto.
2023-03-07 | Waspado | 4411 | 4411PPM10 | 727600 | 1508700 | PPM10 | Cacao | 4teca+4+4+4+4teca | 3 | 29 | 75 |  | Grupo 3 | 92 | 2022 | 1111 | Estas parcelas por su año de plantación (2022), entraran en la proxima actualización del proyecto.
2023-03-07 | Waspado | 4411 | 4411PPM10 | 727600 | 1508700 | PPM10 | Cacao | 4teca+4+4+4+4teca | 3 | 30 | 55 |  | Grupo 3 | 73 | 2022 | 1111 | Estas parcelas por su año de plantación (2022), entraran en la proxima actualización del proyecto.
2023-03-07 | Waspado | 4411 | 4411PPM10 | 727600 | 1508700 | PPM10 | Cacao | 4teca+4+4+4+4teca | 3 | 31 | 100 |  | Grupo 3 | 93 | 2022 | 1111 | Estas parcelas por su año de plantación (2022), entraran en la proxima actualización del proyecto.
2023-03-07 | Waspado | 4411 | 4411PPM10 | 727600 | 1508700 | PPM10 | Cacao | 4teca+4+4+4+4teca | 3 | 32 | 64 |  | Grupo 3 | 72 | 2022 | 1111 | Estas parcelas por su año de plantación (2022), entraran en la proxima actualización del proyecto.
2023-03-07 | Waspado | 4411 | 4411PPM10 | 727600 | 1508700 | PPM10 | Cacao | 4teca+4+4+4+4teca | 3 | 33 | 30 |  | Grupo 3 | 50 | 2022 | 1111 | Estas parcelas por su año de plantación (2022), entraran en la proxima actualización del proyecto.
2023-03-07 | Waspado | 4411 | 4411PPM10 | 727600 | 1508700 | PPM10 | Cacao | 4teca+4+4+4+4teca | 3 | 34 | 66 |  | Grupo 3 | 71 | 2022 | 1111 | Estas parcelas por su año de plantación (2022), entraran en la proxima actualización del proyecto.
2023-03-07 | Waspado | 4411 | 4411PPM10 | 727600 | 1508700 | PPM10 | Cacao | 4teca+4+4+4+4teca | 3 | 35 | 63 |  | Grupo 3 | 82 | 2022 | 1111 | Estas parcelas por su año de plantación (2022), entraran en la proxima actualización del proyecto.
2023-03-07 | Waspado | 4411 | 4411PPM10 | 727600 | 1508700 | PPM10 | Cacao | 4teca+4+4+4+4teca | 3 | 36 |  | No Aplica | Grupo 3 |  | 2022 | 1111 | Estas parcelas por su año de plantación (2022), entraran en la proxima actualización del proyecto.
2023-03-07 | Waspado | 4411 | 4411PPM10 | 727600 | 1508700 | PPM10 | Cacao | 4teca+4+4+4+4teca | 3 | 37 |  | No Aplica | Grupo 3 |  | 2022 | 1111 | Estas parcelas por su año de plantación (2022), entraran en la proxima actualización del proyecto.
2023-03-07 | Waspado | 4411 | 4411PPM10 | 727600 | 1508700 | PPM10 | Cacao | 4teca+4+4+4+4teca | 3 | 38 | 65 |  | Grupo 3 | 82 | 2022 | 1111 | Estas parcelas por su año de plantación (2022), entraran en la proxima actualización del proyecto.
2023-03-07 | Waspado | 4411 | 4411PPM10 | 727600 | 1508700 | PPM10 | Cacao | 4teca+4+4+4+4teca | 3 | 39 | 75 |  | Grupo 3 | 57 | 2022 | 1111 | Estas parcelas por su año de plantación (2022), entraran en la proxima actualización del proyecto.
2023-03-07 | Waspado | 4411 | 4411PPM10 | 727600 | 1508700 | PPM10 | Cacao | 4teca+4+4+4+4teca | 3 | 40 | 75 |  | Grupo 3 | 72 | 2022 | 1111 | Estas parcelas por su año de plantación (2022), entraran en la proxima actualización del proyecto.
2023-03-07 | Waspado | 4411 | 4411PPM10 | 727600 | 1508700 | PPM10 | Cacao | 4teca+4+4+4+4teca | 3 | 41 | 86 |  | Grupo 3 | 92 | 2022 | 1111 | Estas parcelas por su año de plantación (2022), entraran en la proxima actualización del proyecto.
2023-03-07 | Waspado | 4411 | 4411PPM10 | 727600 | 1508700 | PPM10 | Cacao | 4teca+4+4+4+4teca | 3 | 42 | 43 |  | Grupo 3 | 57 | 2022 | 1111 | Estas parcelas por su año de plantación (2022), entraran en la proxima actualización del proyecto.
2023-03-07 | Waspado | 4411 | 4411PPM10 | 727600 | 1508700 | PPM10 | Cacao | 4teca+4+4+4+4teca | 4 | 43 | 41 |  | Grupo 3 | 42 | 2022 | 1111 | Estas parcelas por su año de plantación (2022), entraran en la proxima actualización del proyecto.
2023-03-07 | Waspado | 4411 | 4411PPM10 | 727600 | 1508700 | PPM10 | Cacao | 4teca+4+4+4+4teca | 4 | 44 | 28 |  | Grupo 3 | 50 | 2022 | 1111 | Estas parcelas por su año de plantación (2022), entraran en la proxima actualización del proyecto.
2023-03-07 | Waspado | 4411 | 4411PPM10 | 727600 | 1508700 | PPM10 | Cacao | 4teca+4+4+4+4teca | 4 | 45 | 33 |  | Grupo 3 | 45 | 2022 | 1111 | Estas parcelas por su año de plantación (2022), entraran en la proxima actualización del proyecto.
2023-03-07 | Waspado | 4411 | 4411PPM10 | 727600 | 1508700 | PPM10 | Cacao | 4teca+4+4+4+4teca | 4 | 46 | 55 |  | Grupo 3 | 60 | 2022 | 1111 | Estas parcelas por su año de plantación (2022), entraran en la proxima actualización del proyecto.
2023-03-07 | Waspado | 4411 | 4411PPM10 | 727600 | 1508700 | PPM10 | Cacao | 4teca+4+4+4+4teca | 4 | 47 | 70 |  | Grupo 3 | 94 | 2022 | 1111 | Estas parcelas por su año de plantación (2022), entraran en la proxima actualización del proyecto.
2023-03-07 | Waspado | 4411 | 4411PPM10 | 727600 | 1508700 | PPM10 | Cacao | 4teca+4+4+4+4teca | 4 | 48 | 70 |  | Grupo 3 | 90 | 2022 | 1111 | Estas parcelas por su año de plantación (2022), entraran en la proxima actualización del proyecto.
2023-03-07 | Waspado | 4411 | 4411PPM10 | 727600 | 1508700 | PPM10 | Cacao | 4teca+4+4+4+4teca | 4 | 49 | 65 |  | Grupo 3 | 97 | 2022 | 1111 | Estas parcelas por su año de plantación (2022), entraran en la proxima actualización del proyecto.
2023-03-07 | Waspado | 4411 | 4411PPM10 | 727600 | 1508700 | PPM10 | Cacao | 4teca+4+4+4+4teca | 4 | 50 | 65 |  | Grupo 3 | 80 | 2022 | 1111 | Estas parcelas por su año de plantación (2022), entraran en la proxima actualización del proyecto.
2023-03-07 | Waspado | 4411 | 4411PPM10 | 727600 | 1508700 | PPM10 | Cacao | 4teca+4+4+4+4teca | 4 | 51 | 66 |  | Grupo 3 | 60 | 2022 | 1111 | Estas parcelas por su año de plantación (2022), entraran en la proxima actualización del proyecto.
2023-03-07 | Waspado | 4411 | 4411PPM10 | 727600 | 1508700 | PPM10 | Cacao | 4teca+4+4+4+4teca | 4 | 52 | 52 |  | Grupo 3 | 67 | 2022 | 1111 | Estas parcelas por su año de plantación (2022), entraran en la proxima actualización del proyecto.
2023-03-07 | Waspado | 4411 | 4411PPM10 | 727600 | 1508700 | PPM10 | Cacao | 4teca+4+4+4+4teca | 4 | 53 | 28 |  | Grupo 3 | 40 | 2022 | 1111 | Estas parcelas por su año de plantación (2022), entraran en la proxima actualización del proyecto.
2023-03-07 | Waspado | 4411 | 4411PPM10 | 727600 | 1508700 | PPM10 | Cacao | 4teca+4+4+4+4teca | 4 | 54 | 23 |  | Grupo 3 | 50 | 2022 | 1111 | Estas parcelas por su año de plantación (2022), entraran en la proxima actualización del proyecto.
2023-03-07 | Waspado | 4411 | 4411PPM10 | 727600 | 1508700 | PPM10 | Cacao | 4teca+4+4+4+4teca | 4 | 55 | 46 |  | Grupo 3 | 70 | 2022 | 1111 | Estas parcelas por su año de plantación (2022), entraran en la proxima actualización del proyecto.
2023-03-07 | Waspado | 4411 | 4411PPM10 | 727600 | 1508700 | PPM10 | Cacao | 4teca+4+4+4+4teca | 4 | 56 | 54 |  | Grupo 3 | 80 | 2022 | 1111 | Estas parcelas por su año de plantación (2022), entraran en la proxima actualización del proyecto.
2023-03-07 | Waspado | 4411 | 4411PPM10 | 727600 | 1508700 | PPM10 | Cacao | 4teca+4+4+4+4teca | 5 | 57 | 56 |  | Grupo 3 | 80 | 2022 | 1111 | Estas parcelas por su año de plantación (2022), entraran en la proxima actualización del proyecto.
2023-03-07 | Waspado | 4411 | 4411PPM10 | 727600 | 1508700 | PPM10 | Cacao | 4teca+4+4+4+4teca | 5 | 58 | 75 |  | Grupo 3 | 80 | 2022 | 1111 | Estas parcelas por su año de plantación (2022), entraran en la proxima actualización del proyecto.
2023-03-07 | Waspado | 4411 | 4411PPM10 | 727600 | 1508700 | PPM10 | Cacao | 4teca+4+4+4+4teca | 5 | 59 | 74 |  | Grupo 3 | 90 | 2022 | 1111 | Estas parcelas por su año de plantación (2022), entraran en la proxima actualización del proyecto.
2023-03-07 | Waspado | 4411 | 4411PPM10 | 727600 | 1508700 | PPM10 | Cacao | 4teca+4+4+4+4teca | 5 | 60 | 81 |  | Grupo 3 | 88 | 2022 | 1111 | Estas parcelas por su año de plantación (2022), entraran en la proxima actualización del proyecto.
2023-03-07 | Waspado | 4411 | 4411PPM10 | 727600 | 1508700 | PPM10 | Cacao | 4teca+4+4+4+4teca | 5 | 61 | 64 |  | Grupo 3 | 55 | 2022 | 1111 | Estas parcelas por su año de plantación (2022), entraran en la proxima actualización del proyecto.
2023-03-07 | Waspado | 4411 | 4411PPM10 | 727600 | 1508700 | PPM10 | Cacao | 4teca+4+4+4+4teca | 5 | 62 | 85 |  | Grupo 3 | 80 | 2022 | 1111 | Estas parcelas por su año de plantación (2022), entraran en la proxima actualización del proyecto.
2023-03-07 | Waspado | 4411 | 4411PPM10 | 727600 | 1508700 | PPM10 | Cacao | 4teca+4+4+4+4teca | 5 | 63 | 78 |  | Grupo 3 | 75 | 2022 | 1111 | Estas parcelas por su año de plantación (2022), entraran en la proxima actualización del proyecto.
2023-03-07 | Waspado | 4411 | 4411PPM10 | 727600 | 1508700 | PPM10 | Cacao | 4teca+4+4+4+4teca | 5 | 64 | 70 |  | Grupo 3 | 90 | 2022 | 1111 | Estas parcelas por su año de plantación (2022), entraran en la proxima actualización del proyecto.
2023-03-07 | Waspado | 4411 | 4411PPM10 | 727600 | 1508700 | PPM10 | Cacao | 4teca+4+4+4+4teca | 5 | 65 | 68 |  | Grupo 3 | 80 | 2022 | 1111 | Estas parcelas por su año de plantación (2022), entraran en la proxima actualización del proyecto.
2023-03-07 | Waspado | 4411 | 4411PPM10 | 727600 | 1508700 | PPM10 | Cacao | 4teca+4+4+4+4teca | 5 | 66 | 49 |  | Grupo 3 | 72 | 2022 | 1111 | Estas parcelas por su año de plantación (2022), entraran en la proxima actualización del proyecto.
2023-03-07 | Waspado | 4411 | 4411PPM10 | 727600 | 1508700 | PPM10 | Cacao | 4teca+4+4+4+4teca | 5 | 67 | 77 |  | Grupo 3 | 86 | 2022 | 1111 | Estas parcelas por su año de plantación (2022), entraran en la proxima actualización del proyecto.
2023-03-07 | Waspado | 4411 | 4411PPM10 | 727600 | 1508700 | PPM10 | Cacao | 4teca+4+4+4+4teca | 5 | 68 | 60 |  | Grupo 3 | 54 | 2022 | 1111 | Estas parcelas por su año de plantación (2022), entraran en la proxima actualización del proyecto.
2023-03-07 | Waspado | 4411 | 4411PPM10 | 727600 | 1508700 | PPM10 | Cacao | 4teca+4+4+4+4teca | 5 | 69 | 40 |  | Grupo 3 | 55 | 2022 | 1111 | Estas parcelas por su año de plantación (2022), entraran en la proxima actualización del proyecto.
2023-03-07 | Waspado | 4411 | 4411PPM10 | 727600 | 1508700 | PPM10 | Cacao | 4teca+4+4+4+4teca | 5 | 70 | 7 |  | Grupo 3 | 14 | 2022 | 1111 | Estas parcelas por su año de plantación (2022), entraran en la proxima actualización del proyecto.
2023-03-07 | Waspado | 4411 | 4411PPM17 | 727800 | 1508700 | PPM17 | Cacao | 4teca+4+4+4+4teca | 1 | 1 | 50 |  | Grupo 3 | 71 | 2022 | 1111 | Estas parcelas por su año de plantación (2022), entraran en la proxima actualización del proyecto.
2023-03-07 | Waspado | 4411 | 4411PPM17 | 727800 | 1508700 | PPM17 | Cacao | 4teca+4+4+4+4teca | 1 | 2 | 50 |  | Grupo 3 | 86 | 2022 | 1111 | Estas parcelas por su año de plantación (2022), entraran en la proxima actualización del proyecto.
2023-03-07 | Waspado | 4411 | 4411PPM17 | 727800 | 1508700 | PPM17 | Cacao | 4teca+4+4+4+4teca | 1 | 3 | 49 |  | Grupo 3 | 70 | 2022 | 1111 | Estas parcelas por su año de plantación (2022), entraran en la proxima actualización del proyecto.
2023-03-07 | Waspado | 4411 | 4411PPM17 | 727800 | 1508700 | PPM17 | Cacao | 4teca+4+4+4+4teca | 1 | 4 | 56 |  | Grupo 3 | 78 | 2022 | 1111 | Estas parcelas por su año de plantación (2022), entraran en la proxima actualización del proyecto.
2023-03-07 | Waspado | 4411 | 4411PPM17 | 727800 | 1508700 | PPM17 | Cacao | 4teca+4+4+4+4teca | 1 | 5 | 61 |  | Grupo 3 | 60 | 2022 | 1111 | Estas parcelas por su año de plantación (2022), entraran en la proxima actualización del proyecto.
2023-03-07 | Waspado | 4411 | 4411PPM17 | 727800 | 1508700 | PPM17 | Cacao | 4teca+4+4+4+4teca | 1 | 6 | 50 |  | Grupo 3 | 67 | 2022 | 1111 | Estas parcelas por su año de plantación (2022), entraran en la proxima actualización del proyecto.
2023-03-07 | Waspado | 4411 | 4411PPM17 | 727800 | 1508700 | PPM17 | Cacao | 4teca+4+4+4+4teca | 1 | 7 | 47 |  | Grupo 3 | 57 | 2022 | 1111 | Estas parcelas por su año de plantación (2022), entraran en la proxima actualización del proyecto.
2023-03-07 | Waspado | 4411 | 4411PPM17 | 727800 | 1508700 | PPM17 | Cacao | 4teca+4+4+4+4teca | 1 | 8 | 45 |  | Grupo 3 | 51 | 2022 | 1111 | Estas parcelas por su año de plantación (2022), entraran en la proxima actualización del proyecto.
2023-03-07 | Waspado | 4411 | 4411PPM17 | 727800 | 1508700 | PPM17 | Cacao | 4teca+4+4+4+4teca | 1 | 9 | 54 |  | Grupo 3 | 82 | 2022 | 1111 | Estas parcelas por su año de plantación (2022), entraran en la proxima actualización del proyecto.
2023-03-07 | Waspado | 4411 | 4411PPM17 | 727800 | 1508700 | PPM17 | Cacao | 4teca+4+4+4+4teca | 1 | 10 | 62 |  | Grupo 3 | 88 | 2022 | 1111 | Estas parcelas por su año de plantación (2022), entraran en la proxima actualización del proyecto.
2023-03-07 | Waspado | 4411 | 4411PPM17 | 727800 | 1508700 | PPM17 | Cacao | 4teca+4+4+4+4teca | 1 | 11 | 45 |  | Grupo 3 | 47 | 2022 | 1111 | Estas parcelas por su año de plantación (2022), entraran en la proxima actualización del proyecto.
2023-03-07 | Waspado | 4411 | 4411PPM17 | 727800 | 1508700 | PPM17 | Cacao | 4teca+4+4+4+4teca | 1 | 12 | 74 |  | Grupo 3 | 76 | 2022 | 1111 | Estas parcelas por su año de plantación (2022), entraran en la proxima actualización del proyecto.
2023-03-07 | Waspado | 4411 | 4411PPM17 | 727800 | 1508700 | PPM17 | Cacao | 4teca+4+4+4+4teca | 1 | 13 | 68 |  | Grupo 3 | 73 | 2022 | 1111 | Estas parcelas por su año de plantación (2022), entraran en la proxima actualización del proyecto.
2023-03-07 | Waspado | 4411 | 4411PPM17 | 727800 | 1508700 | PPM17 | Cacao | 4teca+4+4+4+4teca | 1 | 14 | 48 |  | Grupo 3 | 64 | 2022 | 1111 | Estas parcelas por su año de plantación (2022), entraran en la proxima actualización del proyecto.
2023-03-07 | Waspado | 4411 | 4411PPM17 | 727800 | 1508700 | PPM17 | Cacao | 4teca+4+4+4+4teca | 2 | 15 | 48 |  | Grupo 3 | 100 | 2022 | 1111 | Estas parcelas por su año de plantación (2022), entraran en la proxima actualización del proyecto.
2023-03-07 | Waspado | 4411 | 4411PPM17 | 727800 | 1508700 | PPM17 | Cacao | 4teca+4+4+4+4teca | 2 | 16 | 45 |  | Grupo 3 | 70 | 2022 | 1111 | Estas parcelas por su año de plantación (2022), entraran en la proxima actualización del proyecto.
2023-03-07 | Waspado | 4411 | 4411PPM17 | 727800 | 1508700 | PPM17 | Cacao | 4teca+4+4+4+4teca | 2 | 17 | 52 |  | Grupo 3 | 88 | 2022 | 1111 | Estas parcelas por su año de plantación (2022), entraran en la proxima actualización del proyecto.
2023-03-07 | Waspado | 4411 | 4411PPM17 | 727800 | 1508700 | PPM17 | Cacao | 4teca+4+4+4+4teca | 2 | 18 | 73 |  | Grupo 3 | 107 | 2022 | 1111 | Estas parcelas por su año de plantación (2022), entraran en la proxima actualización del proyecto.
2023-03-07 | Waspado | 4411 | 4411PPM17 | 727800 | 1508700 | PPM17 | Cacao | 4teca+4+4+4+4teca | 2 | 19 | 66 |  | Grupo 3 | 91 | 2022 | 1111 | Estas parcelas por su año de plantación (2022), entraran en la proxima actualización del proyecto.
2023-03-07 | Waspado | 4411 | 4411PPM17 | 727800 | 1508700 | PPM17 | Cacao | 4teca+4+4+4+4teca | 2 | 20 | 48 |  | Grupo 3 | 76 | 2022 | 1111 | Estas parcelas por su año de plantación (2022), entraran en la proxima actualización del proyecto.
2023-03-07 | Waspado | 4411 | 4411PPM17 | 727800 | 1508700 | PPM17 | Cacao | 4teca+4+4+4+4teca | 2 | 21 | 54 |  | Grupo 3 | 83 | 2022 | 1111 | Estas parcelas por su año de plantación (2022), entraran en la proxima actualización del proyecto.
2023-03-07 | Waspado | 4411 | 4411PPM17 | 727800 | 1508700 | PPM17 | Cacao | 4teca+4+4+4+4teca | 2 | 22 | 62 |  | Grupo 3 | 91 | 2022 | 1111 | Estas parcelas por su año de plantación (2022), entraran en la proxima actualización del proyecto.
2023-03-07 | Waspado | 4411 | 4411PPM17 | 727800 | 1508700 | PPM17 | Cacao | 4teca+4+4+4+4teca | 2 | 23 | 51 |  | Grupo 3 | 94 | 2022 | 1111 | Estas parcelas por su año de plantación (2022), entraran en la proxima actualización del proyecto.
2023-03-07 | Waspado | 4411 | 4411PPM17 | 727800 | 1508700 | PPM17 | Cacao | 4teca+4+4+4+4teca | 2 | 24 | 41 |  | Grupo 3 | 66 | 2022 | 1111 | Estas parcelas por su año de plantación (2022), entraran en la proxima actualización del proyecto.
2023-03-07 | Waspado | 4411 | 4411PPM17 | 727800 | 1508700 | PPM17 | Cacao | 4teca+4+4+4+4teca | 2 | 25 | 67 |  | Grupo 3 | 90 | 2022 | 1111 | Estas parcelas por su año de plantación (2022), entraran en la proxima actualización del proyecto.
2023-03-07 | Waspado | 4411 | 4411PPM17 | 727800 | 1508700 | PPM17 | Cacao | 4teca+4+4+4+4teca | 2 | 26 | 35 |  | Grupo 3 | 61 | 2022 | 1111 | Estas parcelas por su año de plantación (2022), entraran en la proxima actualización del proyecto.
2023-03-07 | Waspado | 4411 | 4411PPM17 | 727800 | 1508700 | PPM17 | Cacao | 4teca+4+4+4+4teca | 2 | 27 | 33 |  | Grupo 3 | 65 | 2022 | 1111 | Estas parcelas por su año de plantación (2022), entraran en la proxima actualización del proyecto.
2023-03-07 | Waspado | 4411 | 4411PPM17 | 727800 | 1508700 | PPM17 | Cacao | 4teca+4+4+4+4teca | 2 | 28 | 66 |  | Grupo 3 | 91 | 2022 | 1111 | Estas parcelas por su año de plantación (2022), entraran en la proxima actualización del proyecto.
2023-03-07 | Waspado | 4411 | 4411PPM17 | 727800 | 1508700 | PPM17 | Cacao | 4teca+4+4+4+4teca | 3 | 29 | 55 |  | Grupo 3 | 77 | 2022 | 1111 | Estas parcelas por su año de plantación (2022), entraran en la proxima actualización del proyecto.
2023-03-07 | Waspado | 4411 | 4411PPM17 | 727800 | 1508700 | PPM17 | Cacao | 4teca+4+4+4+4teca | 3 | 30 | 65 |  | Grupo 3 | 86 | 2022 | 1111 | Estas parcelas por su año de plantación (2022), entraran en la proxima actualización del proyecto.
2023-03-07 | Waspado | 4411 | 4411PPM17 | 727800 | 1508700 | PPM17 | Cacao | 4teca+4+4+4+4teca | 3 | 31 | 53 |  | Grupo 3 | 57 | 2022 | 1111 | Estas parcelas por su año de plantación (2022), entraran en la proxima actualización del proyecto.
2023-03-07 | Waspado | 4411 | 4411PPM17 | 727800 | 1508700 | PPM17 | Cacao | 4teca+4+4+4+4teca | 3 | 32 | 56 |  | Grupo 3 | 83 | 2022 | 1111 | Estas parcelas por su año de plantación (2022), entraran en la proxima actualización del proyecto.
2023-03-07 | Waspado | 4411 | 4411PPM17 | 727800 | 1508700 | PPM17 | Cacao | 4teca+4+4+4+4teca | 3 | 33 | 61 |  | Grupo 3 | 85 | 2022 | 1111 | Estas parcelas por su año de plantación (2022), entraran en la proxima actualización del proyecto.
2023-03-07 | Waspado | 4411 | 4411PPM17 | 727800 | 1508700 | PPM17 | Cacao | 4teca+4+4+4+4teca | 3 | 34 | 60 |  | Grupo 3 | 72 | 2022 | 1111 | Estas parcelas por su año de plantación (2022), entraran en la proxima actualización del proyecto.
2023-03-07 | Waspado | 4411 | 4411PPM17 | 727800 | 1508700 | PPM17 | Cacao | 4teca+4+4+4+4teca | 3 | 35 | 78 |  | Grupo 3 | 77 | 2022 | 1111 | Estas parcelas por su año de plantación (2022), entraran en la proxima actualización del proyecto.
2023-03-07 | Waspado | 4411 | 4411PPM17 | 727800 | 1508700 | PPM17 | Cacao | 4teca+4+4+4+4teca | 3 | 36 | 60 |  | Grupo 3 | 76 | 2022 | 1111 | Estas parcelas por su año de plantación (2022), entraran en la proxima actualización del proyecto.
2023-03-07 | Waspado | 4411 | 4411PPM17 | 727800 | 1508700 | PPM17 | Cacao | 4teca+4+4+4+4teca | 3 | 37 | 75 |  | Grupo 3 | 88 | 2022 | 1111 | Estas parcelas por su año de plantación (2022), entraran en la proxima actualización del proyecto.
2023-03-07 | Waspado | 4411 | 4411PPM17 | 727800 | 1508700 | PPM17 | Cacao | 4teca+4+4+4+4teca | 3 | 38 | 58 |  | Grupo 3 | 82 | 2022 | 1111 | Estas parcelas por su año de plantación (2022), entraran en la proxima actualización del proyecto.
2023-03-07 | Waspado | 4411 | 4411PPM17 | 727800 | 1508700 | PPM17 | Cacao | 4teca+4+4+4+4teca | 3 | 39 | 56 |  | Grupo 3 | 78 | 2022 | 1111 | Estas parcelas por su año de plantación (2022), entraran en la proxima actualización del proyecto.
2023-03-07 | Waspado | 4411 | 4411PPM17 | 727800 | 1508700 | PPM17 | Cacao | 4teca+4+4+4+4teca | 3 | 40 | 63 |  | Grupo 3 | 64 | 2022 | 1111 | Estas parcelas por su año de plantación (2022), entraran en la proxima actualización del proyecto.
2023-03-07 | Waspado | 4411 | 4411PPM17 | 727800 | 1508700 | PPM17 | Cacao | 4teca+4+4+4+4teca | 3 | 41 | 70 |  | Grupo 3 | 73 | 2022 | 1111 | Estas parcelas por su año de plantación (2022), entraran en la proxima actualización del proyecto.
2023-03-07 | Waspado | 4411 | 4411PPM17 | 727800 | 1508700 | PPM17 | Cacao | 4teca+4+4+4+4teca | 3 | 42 | 69 |  | Grupo 3 | 84 | 2022 | 1111 | Estas parcelas por su año de plantación (2022), entraran en la proxima actualización del proyecto.
2023-03-07 | Waspado | 4411 | 4411PPM17 | 727800 | 1508700 | PPM17 | Cacao | 4teca+4+4+4+4teca | 4 | 43 | 90 |  | Grupo 3 | 62 | 2022 | 1111 | Estas parcelas por su año de plantación (2022), entraran en la proxima actualización del proyecto.
2023-03-07 | Waspado | 4411 | 4411PPM17 | 727800 | 1508700 | PPM17 | Cacao | 4teca+4+4+4+4teca | 4 | 44 | 66 |  | Grupo 3 | 110 | 2022 | 1111 | Estas parcelas por su año de plantación (2022), entraran en la proxima actualización del proyecto.
2023-03-07 | Waspado | 4411 | 4411PPM17 | 727800 | 1508700 | PPM17 | Cacao | 4teca+4+4+4+4teca | 4 | 45 | 41 |  | Grupo 3 | 47 | 2022 | 1111 | Estas parcelas por su año de plantación (2022), entraran en la proxima actualización del proyecto.
2023-03-07 | Waspado | 4411 | 4411PPM17 | 727800 | 1508700 | PPM17 | Cacao | 4teca+4+4+4+4teca | 4 | 46 | 65 |  | Grupo 3 | 100 | 2022 | 1111 | Estas parcelas por su año de plantación (2022), entraran en la proxima actualización del proyecto.
2023-03-07 | Waspado | 4411 | 4411PPM17 | 727800 | 1508700 | PPM17 | Cacao | 4teca+4+4+4+4teca | 4 | 47 | 66 |  | Grupo 3 | 81 | 2022 | 1111 | Estas parcelas por su año de plantación (2022), entraran en la proxima actualización del proyecto.
2023-03-07 | Waspado | 4411 | 4411PPM17 | 727800 | 1508700 | PPM17 | Cacao | 4teca+4+4+4+4teca | 4 | 48 | 64 |  | Grupo 3 | 102 | 2022 | 1111 | Estas parcelas por su año de plantación (2022), entraran en la proxima actualización del proyecto.
2023-03-07 | Waspado | 4411 | 4411PPM17 | 727800 | 1508700 | PPM17 | Cacao | 4teca+4+4+4+4teca | 4 | 49 | 31 |  | Grupo 3 | 72 | 2022 | 1111 | Estas parcelas por su año de plantación (2022), entraran en la proxima actualización del proyecto.
2023-03-07 | Waspado | 4411 | 4411PPM17 | 727800 | 1508700 | PPM17 | Cacao | 4teca+4+4+4+4teca | 4 | 50 | 61 |  | Grupo 3 | 62 | 2022 | 1111 | Estas parcelas por su año de plantación (2022), entraran en la proxima actualización del proyecto.
2023-03-07 | Waspado | 4411 | 4411PPM17 | 727800 | 1508700 | PPM17 | Cacao | 4teca+4+4+4+4teca | 4 | 51 | 40 |  | Grupo 3 | 45 | 2022 | 1111 | Estas parcelas por su año de plantación (2022), entraran en la proxima actualización del proyecto.
2023-03-07 | Waspado | 4411 | 4411PPM17 | 727800 | 1508700 | PPM17 | Cacao | 4teca+4+4+4+4teca | 4 | 52 | 41 |  | Grupo 3 | 70 | 2022 | 1111 | Estas parcelas por su año de plantación (2022), entraran en la proxima actualización del proyecto.
2023-03-07 | Waspado | 4411 | 4411PPM17 | 727800 | 1508700 | PPM17 | Cacao | 4teca+4+4+4+4teca | 4 | 53 | 46 |  | Grupo 3 | 78 | 2022 | 1111 | Estas parcelas por su año de plantación (2022), entraran en la proxima actualización del proyecto.
2023-03-07 | Waspado | 4411 | 4411PPM17 | 727800 | 1508700 | PPM17 | Cacao | 4teca+4+4+4+4teca | 4 | 54 | 64 |  | Grupo 3 | 95 | 2022 | 1111 | Estas parcelas por su año de plantación (2022), entraran en la proxima actualización del proyecto.
2023-03-07 | Waspado | 4411 | 4411PPM17 | 727800 | 1508700 | PPM17 | Cacao | 4teca+4+4+4+4teca | 4 | 55 | 41 |  | Grupo 3 | 92 | 2022 | 1111 | Estas parcelas por su año de plantación (2022), entraran en la proxima actualización del proyecto.
2023-03-07 | Waspado | 4411 | 4411PPM17 | 727800 | 1508700 | PPM17 | Cacao | 4teca+4+4+4+4teca | 4 | 56 | 36 |  | Grupo 3 | 68 | 2022 | 1111 | Estas parcelas por su año de plantación (2022), entraran en la proxima actualización del proyecto.
2023-03-07 | Waspado | 4411 | 4411PPM17 | 727800 | 1508700 | PPM17 | Cacao | 4teca+4+4+4+4teca | 5 | 57 | 40 |  | Grupo 3 | 40 | 2022 | 1111 | Estas parcelas por su año de plantación (2022), entraran en la proxima actualización del proyecto.
2023-03-07 | Waspado | 4411 | 4411PPM17 | 727800 | 1508700 | PPM17 | Cacao | 4teca+4+4+4+4teca | 5 | 58 | 45 |  | Grupo 3 | 60 | 2022 | 1111 | Estas parcelas por su año de plantación (2022), entraran en la proxima actualización del proyecto.
2023-03-07 | Waspado | 4411 | 4411PPM17 | 727800 | 1508700 | PPM17 | Cacao | 4teca+4+4+4+4teca | 5 | 59 | 55 |  | Grupo 3 | 74 | 2022 | 1111 | Estas parcelas por su año de plantación (2022), entraran en la proxima actualización del proyecto.
2023-03-07 | Waspado | 4411 | 4411PPM17 | 727800 | 1508700 | PPM17 | Cacao | 4teca+4+4+4+4teca | 5 | 60 | 55 |  | Grupo 3 | 80 | 2022 | 1111 | Estas parcelas por su año de plantación (2022), entraran en la proxima actualización del proyecto.
2023-03-07 | Waspado | 4411 | 4411PPM17 | 727800 | 1508700 | PPM17 | Cacao | 4teca+4+4+4+4teca | 5 | 61 | 40 |  | Grupo 3 | 42 | 2022 | 1111 | Estas parcelas por su año de plantación (2022), entraran en la proxima actualización del proyecto.
2023-03-07 | Waspado | 4411 | 4411PPM17 | 727800 | 1508700 | PPM17 | Cacao | 4teca+4+4+4+4teca | 5 | 62 | 46 |  | Grupo 3 | 78 | 2022 | 1111 | Estas parcelas por su año de plantación (2022), entraran en la proxima actualización del proyecto.
2023-03-07 | Waspado | 4411 | 4411PPM17 | 727800 | 1508700 | PPM17 | Cacao | 4teca+4+4+4+4teca | 5 | 63 | 30 |  | Grupo 3 | 78 | 2022 | 1111 | Estas parcelas por su año de plantación (2022), entraran en la proxima actualización del proyecto.
2023-03-07 | Waspado | 4411 | 4411PPM17 | 727800 | 1508700 | PPM17 | Cacao | 4teca+4+4+4+4teca | 5 | 64 | 30 |  | Grupo 3 | 79 | 2022 | 1111 | Estas parcelas por su año de plantación (2022), entraran en la proxima actualización del proyecto.
2023-03-07 | Waspado | 4411 | 4411PPM17 | 727800 | 1508700 | PPM17 | Cacao | 4teca+4+4+4+4teca | 5 | 65 | 59 |  | Grupo 3 | 78 | 2022 | 1111 | Estas parcelas por su año de plantación (2022), entraran en la proxima actualización del proyecto.
2023-03-07 | Waspado | 4411 | 4411PPM17 | 727800 | 1508700 | PPM17 | Cacao | 4teca+4+4+4+4teca | 5 | 66 | 52 |  | Grupo 3 | 42 | 2022 | 1111 | Estas parcelas por su año de plantación (2022), entraran en la proxima actualización del proyecto.
2023-03-07 | Waspado | 4411 | 4411PPM17 | 727800 | 1508700 | PPM17 | Cacao | 4teca+4+4+4+4teca | 5 | 67 | 58 |  | Grupo 3 | 81 | 2022 | 1111 | Estas parcelas por su año de plantación (2022), entraran en la proxima actualización del proyecto.
2023-03-07 | Waspado | 4411 | 4411PPM17 | 727800 | 1508700 | PPM17 | Cacao | 4teca+4+4+4+4teca | 5 | 68 | 48 |  | Grupo 3 | 64 | 2022 | 1111 | Estas parcelas por su año de plantación (2022), entraran en la proxima actualización del proyecto.
2023-03-07 | Waspado | 4411 | 4411PPM17 | 727800 | 1508700 | PPM17 | Cacao | 4teca+4+4+4+4teca | 5 | 69 | 49 |  | Grupo 3 | 90 | 2022 | 1111 | Estas parcelas por su año de plantación (2022), entraran en la proxima actualización del proyecto.
2023-03-07 | Waspado | 4411 | 4411PPM17 | 727800 | 1508700 | PPM17 | Cacao | 4teca+4+4+4+4teca | 5 | 70 | 42 |  | Grupo 3 | 83 | 2022 | 1111 | Estas parcelas por su año de plantación (2022), entraran en la proxima actualización del proyecto.
2023-03-07 | Waspado | 4411 | 4411PPM12 | 727700 | 1508800 | PPM12 | Cacao | 4teca+4+4+4+4teca | 1 | 1 | 51 |  | Grupo 3 | 68 | 2022 | 1111 | Estas parcelas por su año de plantación (2022), entraran en la proxima actualización del proyecto.
2023-03-07 | Waspado | 4411 | 4411PPM12 | 727700 | 1508800 | PPM12 | Cacao | 4teca+4+4+4+4teca | 1 | 2 | 42 |  | Grupo 3 | 62 | 2022 | 1111 | Estas parcelas por su año de plantación (2022), entraran en la proxima actualización del proyecto.
2023-03-07 | Waspado | 4411 | 4411PPM12 | 727700 | 1508800 | PPM12 | Cacao | 4teca+4+4+4+4teca | 1 | 3 | 42 |  | Grupo 3 | 66 | 2022 | 1111 | Estas parcelas por su año de plantación (2022), entraran en la proxima actualización del proyecto.
2023-03-07 | Waspado | 4411 | 4411PPM12 | 727700 | 1508800 | PPM12 | Cacao | 4teca+4+4+4+4teca | 1 | 4 | 64 |  | Grupo 3 | 92 | 2022 | 1111 | Estas parcelas por su año de plantación (2022), entraran en la proxima actualización del proyecto.
2023-03-07 | Waspado | 4411 | 4411PPM12 | 727700 | 1508800 | PPM12 | Cacao | 4teca+4+4+4+4teca | 1 | 5 | 56 |  | Grupo 3 | 60 | 2022 | 1111 | Estas parcelas por su año de plantación (2022), entraran en la proxima actualización del proyecto.
2023-03-07 | Waspado | 4411 | 4411PPM12 | 727700 | 1508800 | PPM12 | Cacao | 4teca+4+4+4+4teca | 1 | 6 | 60 |  | Grupo 3 | 93 | 2022 | 1111 | Estas parcelas por su año de plantación (2022), entraran en la proxima actualización del proyecto.
2023-03-07 | Waspado | 4411 | 4411PPM12 | 727700 | 1508800 | PPM12 | Cacao | 4teca+4+4+4+4teca | 1 | 7 | 48 |  | Grupo 3 | 90 | 2022 | 1111 | Estas parcelas por su año de plantación (2022), entraran en la proxima actualización del proyecto.
2023-03-07 | Waspado | 4411 | 4411PPM12 | 727700 | 1508800 | PPM12 | Cacao | 4teca+4+4+4+4teca | 1 | 8 | 65 |  | Grupo 3 | 91 | 2022 | 1111 | Estas parcelas por su año de plantación (2022), entraran en la proxima actualización del proyecto.
2023-03-07 | Waspado | 4411 | 4411PPM12 | 727700 | 1508800 | PPM12 | Cacao | 4teca+4+4+4+4teca | 1 | 9 | 62 |  | Grupo 3 | 84 | 2022 | 1111 | Estas parcelas por su año de plantación (2022), entraran en la proxima actualización del proyecto.
2023-03-07 | Waspado | 4411 | 4411PPM12 | 727700 | 1508800 | PPM12 | Cacao | 4teca+4+4+4+4teca | 1 | 10 | 33 |  | Grupo 3 | 79 | 2022 | 1111 | Estas parcelas por su año de plantación (2022), entraran en la proxima actualización del proyecto.
2023-03-07 | Waspado | 4411 | 4411PPM12 | 727700 | 1508800 | PPM12 | Cacao | 4teca+4+4+4+4teca | 1 | 11 | 66 |  | Grupo 3 | 90 | 2022 | 1111 | Estas parcelas por su año de plantación (2022), entraran en la proxima actualización del proyecto.
2023-03-07 | Waspado | 4411 | 4411PPM12 | 727700 | 1508800 | PPM12 | Cacao | 4teca+4+4+4+4teca | 1 | 12 | 52 |  | Grupo 3 | 100 | 2022 | 1111 | Estas parcelas por su año de plantación (2022), entraran en la proxima actualización del proyecto.
2023-03-07 | Waspado | 4411 | 4411PPM12 | 727700 | 1508800 | PPM12 | Cacao | 4teca+4+4+4+4teca | 1 | 13 | 59 |  | Grupo 3 | 63 | 2022 | 1111 | Estas parcelas por su año de plantación (2022), entraran en la proxima actualización del proyecto.
2023-03-07 | Waspado | 4411 | 4411PPM12 | 727700 | 1508800 | PPM12 | Cacao | 4teca+4+4+4+4teca | 1 | 14 | 76 |  | Grupo 3 | 80 | 2022 | 1111 | Estas parcelas por su año de plantación (2022), entraran en la proxima actualización del proyecto.
2023-03-07 | Waspado | 4411 | 4411PPM12 | 727700 | 1508800 | PPM12 | Cacao | 4teca+4+4+4+4teca | 2 | 15 | 69 |  | Grupo 3 | 60 | 2022 | 1111 | Estas parcelas por su año de plantación (2022), entraran en la proxima actualización del proyecto.
2023-03-07 | Waspado | 4411 | 4411PPM12 | 727700 | 1508800 | PPM12 | Cacao | 4teca+4+4+4+4teca | 2 | 16 | 70 |  | Grupo 3 | 90 | 2022 | 1111 | Estas parcelas por su año de plantación (2022), entraran en la proxima actualización del proyecto.
2023-03-07 | Waspado | 4411 | 4411PPM12 | 727700 | 1508800 | PPM12 | Cacao | 4teca+4+4+4+4teca | 2 | 17 | 25 |  | Grupo 3 | 47 | 2022 | 1111 | Estas parcelas por su año de plantación (2022), entraran en la proxima actualización del proyecto.
2023-03-07 | Waspado | 4411 | 4411PPM12 | 727700 | 1508800 | PPM12 | Cacao | 4teca+4+4+4+4teca | 2 | 18 | 42 |  | Grupo 3 | 32 | 2022 | 1111 | Estas parcelas por su año de plantación (2022), entraran en la proxima actualización del proyecto.
2023-03-07 | Waspado | 4411 | 4411PPM12 | 727700 | 1508800 | PPM12 | Cacao | 4teca+4+4+4+4teca | 2 | 19 | 55 |  | Grupo 3 | 52 | 2022 | 1111 | Estas parcelas por su año de plantación (2022), entraran en la proxima actualización del proyecto.
2023-03-07 | Waspado | 4411 | 4411PPM12 | 727700 | 1508800 | PPM12 | Cacao | 4teca+4+4+4+4teca | 2 | 20 | 55 |  | Grupo 3 | 87 | 2022 | 1111 | Estas parcelas por su año de plantación (2022), entraran en la proxima actualización del proyecto.
2023-03-07 | Waspado | 4411 | 4411PPM12 | 727700 | 1508800 | PPM12 | Cacao | 4teca+4+4+4+4teca | 2 | 21 | 80 |  | Grupo 3 | 54 | 2022 | 1111 | Estas parcelas por su año de plantación (2022), entraran en la proxima actualización del proyecto.
2023-03-07 | Waspado | 4411 | 4411PPM12 | 727700 | 1508800 | PPM12 | Cacao | 4teca+4+4+4+4teca | 2 | 22 | 62 |  | Grupo 3 | 54 | 2022 | 1111 | Estas parcelas por su año de plantación (2022), entraran en la proxima actualización del proyecto.
2023-03-07 | Waspado | 4411 | 4411PPM12 | 727700 | 1508800 | PPM12 | Cacao | 4teca+4+4+4+4teca | 2 | 23 | 63 |  | Grupo 3 | 76 | 2022 | 1111 | Estas parcelas por su año de plantación (2022), entraran en la proxima actualización del proyecto.
2023-03-07 | Waspado | 4411 | 4411PPM12 | 727700 | 1508800 | PPM12 | Cacao | 4teca+4+4+4+4teca | 2 | 24 | 72 |  | Grupo 3 | 70 | 2022 | 1111 | Estas parcelas por su año de plantación (2022), entraran en la proxima actualización del proyecto.
2023-03-07 | Waspado | 4411 | 4411PPM12 | 727700 | 1508800 | PPM12 | Cacao | 4teca+4+4+4+4teca | 2 | 25 | 47 |  | Grupo 3 | 60 | 2022 | 1111 | Estas parcelas por su año de plantación (2022), entraran en la proxima actualización del proyecto.
2023-03-07 | Waspado | 4411 | 4411PPM12 | 727700 | 1508800 | PPM12 | Cacao | 4teca+4+4+4+4teca | 2 | 26 | 64 |  | Grupo 3 | 63 | 2022 | 1111 | Estas parcelas por su año de plantación (2022), entraran en la proxima actualización del proyecto.
2023-03-07 | Waspado | 4411 | 4411PPM12 | 727700 | 1508800 | PPM12 | Cacao | 4teca+4+4+4+4teca | 2 | 27 | 74 |  | Grupo 3 | 66 | 2022 | 1111 | Estas parcelas por su año de plantación (2022), entraran en la proxima actualización del proyecto.
2023-03-07 | Waspado | 4411 | 4411PPM12 | 727700 | 1508800 | PPM12 | Cacao | 4teca+4+4+4+4teca | 2 | 28 | 57 |  | Grupo 3 | 72 | 2022 | 1111 | Estas parcelas por su año de plantación (2022), entraran en la proxima actualización del proyecto.
2023-03-07 | Waspado | 4411 | 4411PPM12 | 727700 | 1508800 | PPM12 | Cacao | 4teca+4+4+4+4teca | 3 | 29 | 13 |  | Grupo 3 | 28 | 2022 | 1111 | Estas parcelas por su año de plantación (2022), entraran en la proxima actualización del proyecto.
2023-03-07 | Waspado | 4411 | 4411PPM12 | 727700 | 1508800 | PPM12 | Cacao | 4teca+4+4+4+4teca | 3 | 30 | 66 |  | Grupo 3 | 80 | 2022 | 1111 | Estas parcelas por su año de plantación (2022), entraran en la proxima actualización del proyecto.
2023-03-07 | Waspado | 4411 | 4411PPM12 | 727700 | 1508800 | PPM12 | Cacao | 4teca+4+4+4+4teca | 3 | 31 | 46 |  | Grupo 3 | 55 | 2022 | 1111 | Estas parcelas por su año de plantación (2022), entraran en la proxima actualización del proyecto.
2023-03-07 | Waspado | 4411 | 4411PPM12 | 727700 | 1508800 | PPM12 | Cacao | 4teca+4+4+4+4teca | 3 | 32 | 42 |  | Grupo 3 | 72 | 2022 | 1111 | Estas parcelas por su año de plantación (2022), entraran en la proxima actualización del proyecto.
2023-03-07 | Waspado | 4411 | 4411PPM12 | 727700 | 1508800 | PPM12 | Cacao | 4teca+4+4+4+4teca | 3 | 33 | 65 |  | Grupo 3 | 78 | 2022 | 1111 | Estas parcelas por su año de plantación (2022), entraran en la proxima actualización del proyecto.
2023-03-07 | Waspado | 4411 | 4411PPM12 | 727700 | 1508800 | PPM12 | Cacao | 4teca+4+4+4+4teca | 3 | 34 | 56 |  | Grupo 3 | 76 | 2022 | 1111 | Estas parcelas por su año de plantación (2022), entraran en la proxima actualización del proyecto.
2023-03-07 | Waspado | 4411 | 4411PPM12 | 727700 | 1508800 | PPM12 | Cacao | 4teca+4+4+4+4teca | 3 | 35 | 52 |  | Grupo 3 | 104 | 2022 | 1111 | Estas parcelas por su año de plantación (2022), entraran en la proxima actualización del proyecto.
2023-03-07 | Waspado | 4411 | 4411PPM12 | 727700 | 1508800 | PPM12 | Cacao | 4teca+4+4+4+4teca | 3 | 36 | 41 |  | Grupo 3 | 72 | 2022 | 1111 | Estas parcelas por su año de plantación (2022), entraran en la proxima actualización del proyecto.
2023-03-07 | Waspado | 4411 | 4411PPM12 | 727700 | 1508800 | PPM12 | Cacao | 4teca+4+4+4+4teca | 3 | 37 | 39 |  | Grupo 3 | 51 | 2022 | 1111 | Estas parcelas por su año de plantación (2022), entraran en la proxima actualización del proyecto.
2023-03-07 | Waspado | 4411 | 4411PPM12 | 727700 | 1508800 | PPM12 | Cacao | 4teca+4+4+4+4teca | 3 | 38 | 38 |  | Grupo 3 | 78 | 2022 | 1111 | Estas parcelas por su año de plantación (2022), entraran en la proxima actualización del proyecto.
2023-03-07 | Waspado | 4411 | 4411PPM12 | 727700 | 1508800 | PPM12 | Cacao | 4teca+4+4+4+4teca | 3 | 39 | 44 |  | Grupo 3 | 57 | 2022 | 1111 | Estas parcelas por su año de plantación (2022), entraran en la proxima actualización del proyecto.
2023-03-07 | Waspado | 4411 | 4411PPM12 | 727700 | 1508800 | PPM12 | Cacao | 4teca+4+4+4+4teca | 3 | 40 | 64 |  | Grupo 3 | 89 | 2022 | 1111 | Estas parcelas por su año de plantación (2022), entraran en la proxima actualización del proyecto.
2023-03-07 | Waspado | 4411 | 4411PPM12 | 727700 | 1508800 | PPM12 | Cacao | 4teca+4+4+4+4teca | 3 | 41 | 53 |  | Grupo 3 | 88 | 2022 | 1111 | Estas parcelas por su año de plantación (2022), entraran en la proxima actualización del proyecto.
2023-03-07 | Waspado | 4411 | 4411PPM12 | 727700 | 1508800 | PPM12 | Cacao | 4teca+4+4+4+4teca | 3 | 42 | 41 |  | Grupo 3 | 57 | 2022 | 1111 | Estas parcelas por su año de plantación (2022), entraran en la proxima actualización del proyecto.
2023-03-07 | Waspado | 4411 | 4411PPM12 | 727700 | 1508800 | PPM12 | Cacao | 4teca+4+4+4+4teca | 4 | 43 | 65 |  | Grupo 3 | 81 | 2022 | 1111 | Estas parcelas por su año de plantación (2022), entraran en la proxima actualización del proyecto.
2023-03-07 | Waspado | 4411 | 4411PPM12 | 727700 | 1508800 | PPM12 | Cacao | 4teca+4+4+4+4teca | 4 | 44 | 60 |  | Grupo 3 | 64 | 2022 | 1111 | Estas parcelas por su año de plantación (2022), entraran en la proxima actualización del proyecto.
2023-03-07 | Waspado | 4411 | 4411PPM12 | 727700 | 1508800 | PPM12 | Cacao | 4teca+4+4+4+4teca | 4 | 45 | 40 |  | Grupo 3 | 61 | 2022 | 1111 | Estas parcelas por su año de plantación (2022), entraran en la proxima actualización del proyecto.
2023-03-07 | Waspado | 4411 | 4411PPM12 | 727700 | 1508800 | PPM12 | Cacao | 4teca+4+4+4+4teca | 4 | 46 | 52 |  | Grupo 3 | 64 | 2022 | 1111 | Estas parcelas por su año de plantación (2022), entraran en la proxima actualización del proyecto.
2023-03-07 | Waspado | 4411 | 4411PPM12 | 727700 | 1508800 | PPM12 | Cacao | 4teca+4+4+4+4teca | 4 | 47 | 52 |  | Grupo 3 | 75 | 2022 | 1111 | Estas parcelas por su año de plantación (2022), entraran en la proxima actualización del proyecto.
2023-03-07 | Waspado | 4411 | 4411PPM12 | 727700 | 1508800 | PPM12 | Cacao | 4teca+4+4+4+4teca | 4 | 48 | 85 |  | Grupo 3 | 79 | 2022 | 1111 | Estas parcelas por su año de plantación (2022), entraran en la proxima actualización del proyecto.
2023-03-07 | Waspado | 4411 | 4411PPM12 | 727700 | 1508800 | PPM12 | Cacao | 4teca+4+4+4+4teca | 4 | 49 | 50 |  | Grupo 3 | 72 | 2022 | 1111 | Estas parcelas por su año de plantación (2022), entraran en la proxima actualización del proyecto.
2023-03-07 | Waspado | 4411 | 4411PPM12 | 727700 | 1508800 | PPM12 | Cacao | 4teca+4+4+4+4teca | 4 | 50 | 45 |  | Grupo 3 | 82 | 2022 | 1111 | Estas parcelas por su año de plantación (2022), entraran en la proxima actualización del proyecto.
2023-03-07 | Waspado | 4411 | 4411PPM12 | 727700 | 1508800 | PPM12 | Cacao | 4teca+4+4+4+4teca | 4 | 51 | 61 |  | Grupo 3 | 65 | 2022 | 1111 | Estas parcelas por su año de plantación (2022), entraran en la proxima actualización del proyecto.
2023-03-07 | Waspado | 4411 | 4411PPM12 | 727700 | 1508800 | PPM12 | Cacao | 4teca+4+4+4+4teca | 4 | 52 | 60 |  | Grupo 3 | 57 | 2022 | 1111 | Estas parcelas por su año de plantación (2022), entraran en la proxima actualización del proyecto.
2023-03-07 | Waspado | 4411 | 4411PPM12 | 727700 | 1508800 | PPM12 | Cacao | 4teca+4+4+4+4teca | 4 | 53 | 52 |  | Grupo 3 | 66 | 2022 | 1111 | Estas parcelas por su año de plantación (2022), entraran en la proxima actualización del proyecto.
2023-03-07 | Waspado | 4411 | 4411PPM12 | 727700 | 1508800 | PPM12 | Cacao | 4teca+4+4+4+4teca | 4 | 54 | 69 |  | Grupo 3 | 67 | 2022 | 1111 | Estas parcelas por su año de plantación (2022), entraran en la proxima actualización del proyecto.
2023-03-07 | Waspado | 4411 | 4411PPM12 | 727700 | 1508800 | PPM12 | Cacao | 4teca+4+4+4+4teca | 4 | 55 | 72 |  | Grupo 3 | 81 | 2022 | 1111 | Estas parcelas por su año de plantación (2022), entraran en la proxima actualización del proyecto.
2023-03-07 | Waspado | 4411 | 4411PPM12 | 727700 | 1508800 | PPM12 | Cacao | 4teca+4+4+4+4teca | 4 | 56 | 73 |  | Grupo 3 | 64 | 2022 | 1111 | Estas parcelas por su año de plantación (2022), entraran en la proxima actualización del proyecto.
2023-03-07 | Waspado | 4411 | 4411PPM12 | 727700 | 1508800 | PPM12 | Cacao | 4teca+4+4+4+4teca | 5 | 57 | 41 |  | Grupo 3 | 60 | 2022 | 1111 | Estas parcelas por su año de plantación (2022), entraran en la proxima actualización del proyecto.
2023-03-07 | Waspado | 4411 | 4411PPM12 | 727700 | 1508800 | PPM12 | Cacao | 4teca+4+4+4+4teca | 5 | 58 | 18 |  | Grupo 3 | 40 | 2022 | 1111 | Estas parcelas por su año de plantación (2022), entraran en la proxima actualización del proyecto.
2023-03-07 | Waspado | 4411 | 4411PPM12 | 727700 | 1508800 | PPM12 | Cacao | 4teca+4+4+4+4teca | 5 | 59 | 42 |  | Grupo 3 | 54 | 2022 | 1111 | Estas parcelas por su año de plantación (2022), entraran en la proxima actualización del proyecto.
2023-03-07 | Waspado | 4411 | 4411PPM12 | 727700 | 1508800 | PPM12 | Cacao | 4teca+4+4+4+4teca | 5 | 60 | 45 |  | Grupo 3 | 90 | 2022 | 1111 | Estas parcelas por su año de plantación (2022), entraran en la proxima actualización del proyecto.
2023-03-07 | Waspado | 4411 | 4411PPM12 | 727700 | 1508800 | PPM12 | Cacao | 4teca+4+4+4+4teca | 5 | 61 | 24 |  | Grupo 3 | 58 | 2022 | 1111 | Estas parcelas por su año de plantación (2022), entraran en la proxima actualización del proyecto.
2023-03-07 | Waspado | 4411 | 4411PPM12 | 727700 | 1508800 | PPM12 | Cacao | 4teca+4+4+4+4teca | 5 | 62 | 38 |  | Grupo 3 | 84 | 2022 | 1111 | Estas parcelas por su año de plantación (2022), entraran en la proxima actualización del proyecto.
2023-03-07 | Waspado | 4411 | 4411PPM12 | 727700 | 1508800 | PPM12 | Cacao | 4teca+4+4+4+4teca | 5 | 63 | 46 |  | Grupo 3 | 91 | 2022 | 1111 | Estas parcelas por su año de plantación (2022), entraran en la proxima actualización del proyecto.
2023-03-07 | Waspado | 4411 | 4411PPM12 | 727700 | 1508800 | PPM12 | Cacao | 4teca+4+4+4+4teca | 5 | 64 | 44 |  | Grupo 3 | 66 | 2022 | 1111 | Estas parcelas por su año de plantación (2022), entraran en la proxima actualización del proyecto.
2023-03-07 | Waspado | 4411 | 4411PPM12 | 727700 | 1508800 | PPM12 | Cacao | 4teca+4+4+4+4teca | 5 | 65 | 40 |  | Grupo 3 | 60 | 2022 | 1111 | Estas parcelas por su año de plantación (2022), entraran en la proxima actualización del proyecto.
2023-03-07 | Waspado | 4411 | 4411PPM12 | 727700 | 1508800 | PPM12 | Cacao | 4teca+4+4+4+4teca | 5 | 66 | 28 |  | Grupo 3 | 57 | 2022 | 1111 | Estas parcelas por su año de plantación (2022), entraran en la proxima actualización del proyecto.
2023-03-07 | Waspado | 4411 | 4411PPM12 | 727700 | 1508800 | PPM12 | Cacao | 4teca+4+4+4+4teca | 5 | 67 | 35 |  | Grupo 3 | 54 | 2022 | 1111 | Estas parcelas por su año de plantación (2022), entraran en la proxima actualización del proyecto.
2023-03-07 | Waspado | 4411 | 4411PPM12 | 727700 | 1508800 | PPM12 | Cacao | 4teca+4+4+4+4teca | 5 | 68 | 23 |  | Grupo 3 | 42 | 2022 | 1111 | Estas parcelas por su año de plantación (2022), entraran en la proxima actualización del proyecto.
2023-03-07 | Waspado | 4411 | 4411PPM12 | 727700 | 1508800 | PPM12 | Cacao | 4teca+4+4+4+4teca | 5 | 69 | 31 |  | Grupo 3 | 43 | 2022 | 1111 | Estas parcelas por su año de plantación (2022), entraran en la proxima actualización del proyecto.
2023-03-07 | Waspado | 4411 | 4411PPM12 | 727700 | 1508800 | PPM12 | Cacao | 4teca+4+4+4+4teca | 5 | 70 | 18 |  | Grupo 3 | 30 | 2022 | 1111 | Estas parcelas por su año de plantación (2022), entraran en la proxima actualización del proyecto.
2023-07-03 | Waspado | 4421 | 4421PPM11 | 728089 | 1507999 | PPM11 | Cacao | 2 ( cacao) + (4 teca raleada) +4( acacia raleada) (4 acaaciaa raleada) 2 (teca)+(2 cacao), + 2 cacaao | 1 | 1 | 25 |  | Grupo 1 | 35 | 2022 | 1111 | Estas parcelas por su año de plantación (2022), entraran en la proxima actualización del proyecto.
2023-07-03 | Waspado | 4421 | 4421PPM11 | 728089 | 1507999 | PPM11 | Cacao | 2 ( cacao) + (4 teca raleada) +4( acacia raleada) (4 acaaciaa raleada) 2 (teca)+(2 cacao), + 2 cacaao | 1 | 2 | 28 |  | Grupo 1 | 45 | 2022 | 1111 | Estas parcelas por su año de plantación (2022), entraran en la proxima actualización del proyecto.
2023-07-03 | Waspado | 4421 | 4421PPM11 | 728089 | 1507999 | PPM11 | Cacao | 2 ( cacao) + (4 teca raleada) +4( acacia raleada) (4 acaaciaa raleada) 2 (teca)+(2 cacao), + 2 cacaao | 1 | 3 | 20 |  | Grupo 1 | 40 | 2022 | 1111 | Estas parcelas por su año de plantación (2022), entraran en la proxima actualización del proyecto.
2023-07-03 | Waspado | 4421 | 4421PPM11 | 728089 | 1507999 | PPM11 | Cacao | 2 ( cacao) + (4 teca raleada) +4( acacia raleada) (4 acaaciaa raleada) 2 (teca)+(2 cacao), + 2 cacaao | 1 | 4 | 25 |  | Grupo 1 | 50 | 2022 | 1111 | Estas parcelas por su año de plantación (2022), entraran en la proxima actualización del proyecto.
2023-07-03 | Waspado | 4421 | 4421PPM11 | 728089 | 1507999 | PPM11 | Cacao | 2 ( cacao) + (4 teca raleada) +4( acacia raleada) (4 acaaciaa raleada) 2 (teca)+(2 cacao), + 2 cacaao | 1 | 5 | 30 |  | Grupo 1 | 45 | 2022 | 1111 | Estas parcelas por su año de plantación (2022), entraran en la proxima actualización del proyecto.
2023-07-03 | Waspado | 4421 | 4421PPM11 | 728089 | 1507999 | PPM11 | Cacao | 2 ( cacao) + (4 teca raleada) +4( acacia raleada) (4 acaaciaa raleada) 2 (teca)+(2 cacao), + 2 cacaao | 1 | 6 | 40 |  | Grupo 1 | 55 | 2022 | 1111 | Estas parcelas por su año de plantación (2022), entraran en la proxima actualización del proyecto.
2023-07-03 | Waspado | 4421 | 4421PPM11 | 728089 | 1507999 | PPM11 | Cacao | 2 ( cacao) + (4 teca raleada) +4( acacia raleada) (4 acaaciaa raleada) 2 (teca)+(2 cacao), + 2 cacaao | 1 | 7 | 30 |  | Grupo 1 | 75 | 2022 | 1111 | Estas parcelas por su año de plantación (2022), entraran en la proxima actualización del proyecto.
2023-07-03 | Waspado | 4421 | 4421PPM11 | 728089 | 1507999 | PPM11 | Cacao | 2 ( cacao) + (4 teca raleada) +4( acacia raleada) (4 acaaciaa raleada) 2 (teca)+(2 cacao), + 2 cacaao | 1 | 8 | 30 |  | Grupo 1 | 55 | 2022 | 1111 | Estas parcelas por su año de plantación (2022), entraran en la proxima actualización del proyecto.
2023-07-03 | Waspado | 4421 | 4421PPM11 | 728089 | 1507999 | PPM11 | Cacao | 2 ( cacao) + (4 teca raleada) +4( acacia raleada) (4 acaaciaa raleada) 2 (teca)+(2 cacao), + 2 cacaao | 1 | 9 | 20 |  | Grupo 1 | 30 | 2022 | 1111 | Estas parcelas por su año de plantación (2022), entraran en la proxima actualización del proyecto.
2023-07-03 | Waspado | 4421 | 4421PPM11 | 728089 | 1507999 | PPM11 | Cacao | 2 ( cacao) + (4 teca raleada) +4( acacia raleada) (4 acaaciaa raleada) 2 (teca)+(2 cacao), + 2 cacaao | 1 | 10 | 40 |  | Grupo 1 | 50 | 2022 | 1111 | Estas parcelas por su año de plantación (2022), entraran en la proxima actualización del proyecto.
2023-07-03 | Waspado | 4421 | 4421PPM11 | 728089 | 1507999 | PPM11 | Cacao | 2 ( cacao) + (4 teca raleada) +4( acacia raleada) (4 acaaciaa raleada) 2 (teca)+(2 cacao), + 2 cacaao | 1 | 11 | 45 |  | Grupo 1 | 48 | 2022 | 1111 | Estas parcelas por su año de plantación (2022), entraran en la proxima actualización del proyecto.
2023-07-03 | Waspado | 4421 | 4421PPM11 | 728089 | 1507999 | PPM11 | Cacao | 2 ( cacao) + (4 teca raleada) +4( acacia raleada) (4 acaaciaa raleada) 2 (teca)+(2 cacao), + 2 cacaao | 1 | 12 | 30 |  | Grupo 1 | 60 | 2022 | 1111 | Estas parcelas por su año de plantación (2022), entraran en la proxima actualización del proyecto.
2023-07-03 | Waspado | 4421 | 4421PPM11 | 728089 | 1507999 | PPM11 | Cacao | 2 ( cacao) + (4 teca raleada) +4( acacia raleada) (4 acaaciaa raleada) 2 (teca)+(2 cacao), + 2 cacaao | 1 | 13 | 30 |  | Grupo 1 | 60 | 2022 | 1111 | Estas parcelas por su año de plantación (2022), entraran en la proxima actualización del proyecto.
2023-07-03 | Waspado | 4421 | 4421PPM11 | 728089 | 1507999 | PPM11 | Cacao | 2 ( cacao) + (4 teca raleada) +4( acacia raleada) (4 acaaciaa raleada) 2 (teca)+(2 cacao), + 2 cacaao | 1 | 14 | 30 |  | Grupo 1 | 50 | 2022 | 1111 | Estas parcelas por su año de plantación (2022), entraran en la proxima actualización del proyecto.
2023-07-03 | Waspado | 4421 | 4421PPM11 | 728089 | 1507999 | PPM11 | Cacao | 2 ( cacao) + (4 teca raleada) +4( acacia raleada) (4 acaaciaa raleada) 2 (teca)+(2 cacao), + 2 cacaao | 2 | 15 | 45 |  | Grupo 1 | 50 | 2022 | 1111 | Estas parcelas por su año de plantación (2022), entraran en la proxima actualización del proyecto.
2023-07-03 | Waspado | 4421 | 4421PPM11 | 728089 | 1507999 | PPM11 | Cacao | 2 ( cacao) + (4 teca raleada) +4( acacia raleada) (4 acaaciaa raleada) 2 (teca)+(2 cacao), + 2 cacaao | 2 | 16 | 40 |  | Grupo 1 | 70 | 2022 | 1111 | Estas parcelas por su año de plantación (2022), entraran en la proxima actualización del proyecto.
2023-07-03 | Waspado | 4421 | 4421PPM11 | 728089 | 1507999 | PPM11 | Cacao | 2 ( cacao) + (4 teca raleada) +4( acacia raleada) (4 acaaciaa raleada) 2 (teca)+(2 cacao), + 2 cacaao | 2 | 17 | 40 |  | Grupo 1 | 55 | 2022 | 1111 | Estas parcelas por su año de plantación (2022), entraran en la proxima actualización del proyecto.
2023-07-03 | Waspado | 4421 | 4421PPM11 | 728089 | 1507999 | PPM11 | Cacao | 2 ( cacao) + (4 teca raleada) +4( acacia raleada) (4 acaaciaa raleada) 2 (teca)+(2 cacao), + 2 cacaao | 2 | 18 | 30 |  | Grupo 1 | 40 | 2022 | 1111 | Estas parcelas por su año de plantación (2022), entraran en la proxima actualización del proyecto.
2023-07-03 | Waspado | 4421 | 4421PPM11 | 728089 | 1507999 | PPM11 | Cacao | 2 ( cacao) + (4 teca raleada) +4( acacia raleada) (4 acaaciaa raleada) 2 (teca)+(2 cacao), + 2 cacaao | 2 | 19 | 40 |  | Grupo 1 | 57 | 2022 | 1111 | Estas parcelas por su año de plantación (2022), entraran en la proxima actualización del proyecto.
2023-07-03 | Waspado | 4421 | 4421PPM11 | 728089 | 1507999 | PPM11 | Cacao | 2 ( cacao) + (4 teca raleada) +4( acacia raleada) (4 acaaciaa raleada) 2 (teca)+(2 cacao), + 2 cacaao | 2 | 20 | 40 |  | Grupo 1 | 60 | 2022 | 1111 | Estas parcelas por su año de plantación (2022), entraran en la proxima actualización del proyecto.
2023-07-03 | Waspado | 4421 | 4421PPM11 | 728089 | 1507999 | PPM11 | Cacao | 2 ( cacao) + (4 teca raleada) +4( acacia raleada) (4 acaaciaa raleada) 2 (teca)+(2 cacao), + 2 cacaao | 2 | 21 | 30 |  | Grupo 1 | 55 | 2022 | 1111 | Estas parcelas por su año de plantación (2022), entraran en la proxima actualización del proyecto.
2023-07-03 | Waspado | 4421 | 4421PPM11 | 728089 | 1507999 | PPM11 | Cacao | 2 ( cacao) + (4 teca raleada) +4( acacia raleada) (4 acaaciaa raleada) 2 (teca)+(2 cacao), + 2 cacaao | 2 | 22 | 30 |  | Grupo 1 | 45 | 2022 | 1111 | Estas parcelas por su año de plantación (2022), entraran en la proxima actualización del proyecto.
2023-07-03 | Waspado | 4421 | 4421PPM11 | 728089 | 1507999 | PPM11 | Cacao | 2 ( cacao) + (4 teca raleada) +4( acacia raleada) (4 acaaciaa raleada) 2 (teca)+(2 cacao), + 2 cacaao | 2 | 23 | 40 |  | Grupo 1 | 55 | 2022 | 1111 | Estas parcelas por su año de plantación (2022), entraran en la proxima actualización del proyecto.
2023-07-03 | Waspado | 4421 | 4421PPM11 | 728089 | 1507999 | PPM11 | Cacao | 2 ( cacao) + (4 teca raleada) +4( acacia raleada) (4 acaaciaa raleada) 2 (teca)+(2 cacao), + 2 cacaao | 2 | 24 | 30 |  | Grupo 1 | 48 | 2022 | 1111 | Estas parcelas por su año de plantación (2022), entraran en la proxima actualización del proyecto.
2023-07-03 | Waspado | 4421 | 4421PPM11 | 728089 | 1507999 | PPM11 | Cacao | 2 ( cacao) + (4 teca raleada) +4( acacia raleada) (4 acaaciaa raleada) 2 (teca)+(2 cacao), + 2 cacaao | 2 | 25 | 40 |  | Grupo 1 | 50 | 2022 | 1111 | Estas parcelas por su año de plantación (2022), entraran en la proxima actualización del proyecto.
2023-07-03 | Waspado | 4421 | 4421PPM11 | 728089 | 1507999 | PPM11 | Cacao | 2 ( cacao) + (4 teca raleada) +4( acacia raleada) (4 acaaciaa raleada) 2 (teca)+(2 cacao), + 2 cacaao | 2 | 26 | 30 |  | Grupo 1 | 55 | 2022 | 1111 | Estas parcelas por su año de plantación (2022), entraran en la proxima actualización del proyecto.
2023-07-03 | Waspado | 4421 | 4421PPM11 | 728089 | 1507999 | PPM11 | Cacao | 2 ( cacao) + (4 teca raleada) +4( acacia raleada) (4 acaaciaa raleada) 2 (teca)+(2 cacao), + 2 cacaao | 2 | 27 | 30 |  | Grupo 1 | 55 | 2022 | 1111 | Estas parcelas por su año de plantación (2022), entraran en la proxima actualización del proyecto.
2023-07-03 | Waspado | 4421 | 4421PPM11 | 728089 | 1507999 | PPM11 | Cacao | 2 ( cacao) + (4 teca raleada) +4( acacia raleada) (4 acaaciaa raleada) 2 (teca)+(2 cacao), + 2 cacaao | 2 | 28 | 30 |  | Grupo 1 | 60 | 2022 | 1111 | Estas parcelas por su año de plantación (2022), entraran en la proxima actualización del proyecto.
2023-07-03 | Waspado | 4421 | 4421PPM11 | 728089 | 1507999 | PPM11 | Cacao | 2 ( cacao) + (4 teca raleada) +4( acacia raleada) (4 acaaciaa raleada) 2 (teca)+(2 cacao), + 2 cacaao | 3 | 29 | 30 |  | Grupo 1 | 50 | 2022 | 1111 | Estas parcelas por su año de plantación (2022), entraran en la proxima actualización del proyecto.
2023-07-03 | Waspado | 4421 | 4421PPM11 | 728089 | 1507999 | PPM11 | Cacao | 2 ( cacao) + (4 teca raleada) +4( acacia raleada) (4 acaaciaa raleada) 2 (teca)+(2 cacao), + 2 cacaao | 3 | 30 | 30 |  | Grupo 1 | 45 | 2022 | 1111 | Estas parcelas por su año de plantación (2022), entraran en la proxima actualización del proyecto.
2023-07-03 | Waspado | 4421 | 4421PPM11 | 728089 | 1507999 | PPM11 | Cacao | 2 ( cacao) + (4 teca raleada) +4( acacia raleada) (4 acaaciaa raleada) 2 (teca)+(2 cacao), + 2 cacaao | 3 | 31 | 40 |  | Grupo 1 | 50 | 2022 | 1111 | Estas parcelas por su año de plantación (2022), entraran en la proxima actualización del proyecto.
2023-07-03 | Waspado | 4421 | 4421PPM11 | 728089 | 1507999 | PPM11 | Cacao | 2 ( cacao) + (4 teca raleada) +4( acacia raleada) (4 acaaciaa raleada) 2 (teca)+(2 cacao), + 2 cacaao | 3 | 32 | 30 |  | Grupo 1 | 40 | 2022 | 1111 | Estas parcelas por su año de plantación (2022), entraran en la proxima actualización del proyecto.
2023-07-03 | Waspado | 4421 | 4421PPM11 | 728089 | 1507999 | PPM11 | Cacao | 2 ( cacao) + (4 teca raleada) +4( acacia raleada) (4 acaaciaa raleada) 2 (teca)+(2 cacao), + 2 cacaao | 3 | 33 | 20 |  | Grupo 1 | 52 | 2022 | 1111 | Estas parcelas por su año de plantación (2022), entraran en la proxima actualización del proyecto.
2023-07-03 | Waspado | 4421 | 4421PPM11 | 728089 | 1507999 | PPM11 | Cacao | 2 ( cacao) + (4 teca raleada) +4( acacia raleada) (4 acaaciaa raleada) 2 (teca)+(2 cacao), + 2 cacaao | 3 | 34 | 30 |  | Grupo 1 | 50 | 2022 | 1111 | Estas parcelas por su año de plantación (2022), entraran en la proxima actualización del proyecto.
2023-07-03 | Waspado | 4421 | 4421PPM11 | 728089 | 1507999 | PPM11 | Cacao | 2 ( cacao) + (4 teca raleada) +4( acacia raleada) (4 acaaciaa raleada) 2 (teca)+(2 cacao), + 2 cacaao | 3 | 35 | 40 |  | Grupo 1 | 55 | 2022 | 1111 | Estas parcelas por su año de plantación (2022), entraran en la proxima actualización del proyecto.
2023-07-03 | Waspado | 4421 | 4421PPM11 | 728089 | 1507999 | PPM11 | Cacao | 2 ( cacao) + (4 teca raleada) +4( acacia raleada) (4 acaaciaa raleada) 2 (teca)+(2 cacao), + 2 cacaao | 3 | 36 | 35 |  | Grupo 1 | 60 | 2022 | 1111 | Estas parcelas por su año de plantación (2022), entraran en la proxima actualización del proyecto.
2023-07-03 | Waspado | 4421 | 4421PPM11 | 728089 | 1507999 | PPM11 | Cacao | 2 ( cacao) + (4 teca raleada) +4( acacia raleada) (4 acaaciaa raleada) 2 (teca)+(2 cacao), + 2 cacaao | 3 | 37 |  | Muerto | Grupo 1 |  | 2022 | 1111 | Estas parcelas por su año de plantación (2022), entraran en la proxima actualización del proyecto.
2023-07-03 | Waspado | 4421 | 4421PPM11 | 728089 | 1507999 | PPM11 | Cacao | 2 ( cacao) + (4 teca raleada) +4( acacia raleada) (4 acaaciaa raleada) 2 (teca)+(2 cacao), + 2 cacaao | 3 | 38 | 10 |  | Grupo 1 | 30 | 2022 | 1111 | Estas parcelas por su año de plantación (2022), entraran en la proxima actualización del proyecto.
2023-07-03 | Waspado | 4421 | 4421PPM11 | 728089 | 1507999 | PPM11 | Cacao | 2 ( cacao) + (4 teca raleada) +4( acacia raleada) (4 acaaciaa raleada) 2 (teca)+(2 cacao), + 2 cacaao | 3 | 39 | 40 |  | Grupo 1 | 58 | 2022 | 1111 | Estas parcelas por su año de plantación (2022), entraran en la proxima actualización del proyecto.
2023-07-03 | Waspado | 4421 | 4421PPM11 | 728089 | 1507999 | PPM11 | Cacao | 2 ( cacao) + (4 teca raleada) +4( acacia raleada) (4 acaaciaa raleada) 2 (teca)+(2 cacao), + 2 cacaao | 3 | 40 | 40 |  | Grupo 1 | 50 | 2022 | 1111 | Estas parcelas por su año de plantación (2022), entraran en la proxima actualización del proyecto.
2023-07-03 | Waspado | 4421 | 4421PPM11 | 728089 | 1507999 | PPM11 | Cacao | 2 ( cacao) + (4 teca raleada) +4( acacia raleada) (4 acaaciaa raleada) 2 (teca)+(2 cacao), + 2 cacaao | 3 | 41 | 40 |  | Grupo 1 | 55 | 2022 | 1111 | Estas parcelas por su año de plantación (2022), entraran en la proxima actualización del proyecto.
2023-07-03 | Waspado | 4421 | 4421PPM11 | 728089 | 1507999 | PPM11 | Cacao | 2 ( cacao) + (4 teca raleada) +4( acacia raleada) (4 acaaciaa raleada) 2 (teca)+(2 cacao), + 2 cacaao | 3 | 42 | 30 |  | Grupo 1 | 60 | 2022 | 1111 | Estas parcelas por su año de plantación (2022), entraran en la proxima actualización del proyecto.
2023-07-03 | Waspado | 4421 | 4421PPM11 | 728089 | 1507999 | PPM11 | Cacao | 2 ( cacao) + (4 teca raleada) +4( acacia raleada) (4 acaaciaa raleada) 2 (teca)+(2 cacao), + 2 cacaao | 4 | 43 | 40 |  | Grupo 1 | 50 | 2022 | 1111 | Estas parcelas por su año de plantación (2022), entraran en la proxima actualización del proyecto.
2023-07-03 | Waspado | 4421 | 4421PPM11 | 728089 | 1507999 | PPM11 | Cacao | 2 ( cacao) + (4 teca raleada) +4( acacia raleada) (4 acaaciaa raleada) 2 (teca)+(2 cacao), + 2 cacaao | 4 | 44 | 40 |  | Grupo 1 | 55 | 2022 | 1111 | Estas parcelas por su año de plantación (2022), entraran en la proxima actualización del proyecto.
2023-07-03 | Waspado | 4421 | 4421PPM11 | 728089 | 1507999 | PPM11 | Cacao | 2 ( cacao) + (4 teca raleada) +4( acacia raleada) (4 acaaciaa raleada) 2 (teca)+(2 cacao), + 2 cacaao | 4 | 45 | 30 |  | Grupo 1 | 45 | 2022 | 1111 | Estas parcelas por su año de plantación (2022), entraran en la proxima actualización del proyecto.
2023-07-03 | Waspado | 4421 | 4421PPM11 | 728089 | 1507999 | PPM11 | Cacao | 2 ( cacao) + (4 teca raleada) +4( acacia raleada) (4 acaaciaa raleada) 2 (teca)+(2 cacao), + 2 cacaao | 4 | 46 | 30 |  | Grupo 1 | 50 | 2022 | 1111 | Estas parcelas por su año de plantación (2022), entraran en la proxima actualización del proyecto.
2023-07-03 | Waspado | 4421 | 4421PPM11 | 728089 | 1507999 | PPM11 | Cacao | 2 ( cacao) + (4 teca raleada) +4( acacia raleada) (4 acaaciaa raleada) 2 (teca)+(2 cacao), + 2 cacaao | 4 | 47 | 20 |  | Grupo 1 | 48 | 2022 | 1111 | Estas parcelas por su año de plantación (2022), entraran en la proxima actualización del proyecto.
2023-07-03 | Waspado | 4421 | 4421PPM11 | 728089 | 1507999 | PPM11 | Cacao | 2 ( cacao) + (4 teca raleada) +4( acacia raleada) (4 acaaciaa raleada) 2 (teca)+(2 cacao), + 2 cacaao | 4 | 48 | 30 |  | Grupo 1 | 40 | 2022 | 1111 | Estas parcelas por su año de plantación (2022), entraran en la proxima actualización del proyecto.
2023-07-03 | Waspado | 4421 | 4421PPM11 | 728089 | 1507999 | PPM11 | Cacao | 2 ( cacao) + (4 teca raleada) +4( acacia raleada) (4 acaaciaa raleada) 2 (teca)+(2 cacao), + 2 cacaao | 4 | 49 | 25 |  | Grupo 1 | 45 | 2022 | 1111 | Estas parcelas por su año de plantación (2022), entraran en la proxima actualización del proyecto.
2023-07-03 | Waspado | 4421 | 4421PPM11 | 728089 | 1507999 | PPM11 | Cacao | 2 ( cacao) + (4 teca raleada) +4( acacia raleada) (4 acaaciaa raleada) 2 (teca)+(2 cacao), + 2 cacaao | 4 | 50 | 20 |  | Grupo 1 | 44 | 2022 | 1111 | Estas parcelas por su año de plantación (2022), entraran en la proxima actualización del proyecto.
2023-07-03 | Waspado | 4421 | 4421PPM11 | 728089 | 1507999 | PPM11 | Cacao | 2 ( cacao) + (4 teca raleada) +4( acacia raleada) (4 acaaciaa raleada) 2 (teca)+(2 cacao), + 2 cacaao | 4 | 51 | 30 |  | Grupo 1 | 45 | 2022 | 1111 | Estas parcelas por su año de plantación (2022), entraran en la proxima actualización del proyecto.
2023-07-03 | Waspado | 4421 | 4421PPM11 | 728089 | 1507999 | PPM11 | Cacao | 2 ( cacao) + (4 teca raleada) +4( acacia raleada) (4 acaaciaa raleada) 2 (teca)+(2 cacao), + 2 cacaao | 4 | 52 | 25 |  | Grupo 1 | 60 | 2022 | 1111 | Estas parcelas por su año de plantación (2022), entraran en la proxima actualización del proyecto.
2023-07-03 | Waspado | 4421 | 4421PPM11 | 728089 | 1507999 | PPM11 | Cacao | 2 ( cacao) + (4 teca raleada) +4( acacia raleada) (4 acaaciaa raleada) 2 (teca)+(2 cacao), + 2 cacaao | 4 | 53 | 30 |  | Grupo 1 | 50 | 2022 | 1111 | Estas parcelas por su año de plantación (2022), entraran en la proxima actualización del proyecto.
2023-07-03 | Waspado | 4421 | 4421PPM11 | 728089 | 1507999 | PPM11 | Cacao | 2 ( cacao) + (4 teca raleada) +4( acacia raleada) (4 acaaciaa raleada) 2 (teca)+(2 cacao), + 2 cacaao | 4 | 54 | 30 |  | Grupo 1 | 60 | 2022 | 1111 | Estas parcelas por su año de plantación (2022), entraran en la proxima actualización del proyecto.
2023-07-03 | Waspado | 4421 | 4421PPM11 | 728089 | 1507999 | PPM11 | Cacao | 2 ( cacao) + (4 teca raleada) +4( acacia raleada) (4 acaaciaa raleada) 2 (teca)+(2 cacao), + 2 cacaao | 4 | 55 | 40 |  | Grupo 1 | 55 | 2022 | 1111 | Estas parcelas por su año de plantación (2022), entraran en la proxima actualización del proyecto.
2023-07-03 | Waspado | 4421 | 4421PPM11 | 728089 | 1507999 | PPM11 | Cacao | 2 ( cacao) + (4 teca raleada) +4( acacia raleada) (4 acaaciaa raleada) 2 (teca)+(2 cacao), + 2 cacaao | 4 | 56 | 30 |  | Grupo 1 | 45 | 2022 | 1111 | Estas parcelas por su año de plantación (2022), entraran en la proxima actualización del proyecto.
2023-07-03 | Waspado | 4421 | 4421PPM11 | 728089 | 1507999 | PPM11 | Cacao | 2 ( cacao) + (4 teca raleada) +4( acacia raleada) (4 acaaciaa raleada) 2 (teca)+(2 cacao), + 2 cacaao | 5 | 57 | 40 |  | Grupo 1 | 45 | 2022 | 1111 | Estas parcelas por su año de plantación (2022), entraran en la proxima actualización del proyecto.
2023-07-03 | Waspado | 4421 | 4421PPM11 | 728089 | 1507999 | PPM11 | Cacao | 2 ( cacao) + (4 teca raleada) +4( acacia raleada) (4 acaaciaa raleada) 2 (teca)+(2 cacao), + 2 cacaao | 5 | 58 | 30 |  | Grupo 1 | 57 | 2022 | 1111 | Estas parcelas por su año de plantación (2022), entraran en la proxima actualización del proyecto.
2023-07-03 | Waspado | 4421 | 4421PPM11 | 728089 | 1507999 | PPM11 | Cacao | 2 ( cacao) + (4 teca raleada) +4( acacia raleada) (4 acaaciaa raleada) 2 (teca)+(2 cacao), + 2 cacaao | 5 | 59 | 40 |  | Grupo 1 | 45 | 2022 | 1111 | Estas parcelas por su año de plantación (2022), entraran en la proxima actualización del proyecto.
2023-07-03 | Waspado | 4421 | 4421PPM11 | 728089 | 1507999 | PPM11 | Cacao | 2 ( cacao) + (4 teca raleada) +4( acacia raleada) (4 acaaciaa raleada) 2 (teca)+(2 cacao), + 2 cacaao | 5 | 60 | 40 |  | Grupo 1 | 50 | 2022 | 1111 | Estas parcelas por su año de plantación (2022), entraran en la proxima actualización del proyecto.
2023-07-03 | Waspado | 4421 | 4421PPM11 | 728089 | 1507999 | PPM11 | Cacao | 2 ( cacao) + (4 teca raleada) +4( acacia raleada) (4 acaaciaa raleada) 2 (teca)+(2 cacao), + 2 cacaao | 5 | 61 | 20 |  | Grupo 1 | 35 | 2022 | 1111 | Estas parcelas por su año de plantación (2022), entraran en la proxima actualización del proyecto.
2023-07-03 | Waspado | 4421 | 4421PPM11 | 728089 | 1507999 | PPM11 | Cacao | 2 ( cacao) + (4 teca raleada) +4( acacia raleada) (4 acaaciaa raleada) 2 (teca)+(2 cacao), + 2 cacaao | 5 | 62 | 30 |  | Grupo 1 | 40 | 2022 | 1111 | Estas parcelas por su año de plantación (2022), entraran en la proxima actualización del proyecto.
2023-07-03 | Waspado | 4421 | 4421PPM11 | 728089 | 1507999 | PPM11 | Cacao | 2 ( cacao) + (4 teca raleada) +4( acacia raleada) (4 acaaciaa raleada) 2 (teca)+(2 cacao), + 2 cacaao | 5 | 63 | 20 |  | Grupo 1 | 45 | 2022 | 1111 | Estas parcelas por su año de plantación (2022), entraran en la proxima actualización del proyecto.
2023-07-03 | Waspado | 4421 | 4421PPM11 | 728089 | 1507999 | PPM11 | Cacao | 2 ( cacao) + (4 teca raleada) +4( acacia raleada) (4 acaaciaa raleada) 2 (teca)+(2 cacao), + 2 cacaao | 5 | 64 | 30 |  | Grupo 1 | 50 | 2022 | 1111 | Estas parcelas por su año de plantación (2022), entraran en la proxima actualización del proyecto.
2023-07-03 | Waspado | 4421 | 4421PPM11 | 728089 | 1507999 | PPM11 | Cacao | 2 ( cacao) + (4 teca raleada) +4( acacia raleada) (4 acaaciaa raleada) 2 (teca)+(2 cacao), + 2 cacaao | 5 | 65 | 30 |  | Grupo 1 | 40 | 2022 | 1111 | Estas parcelas por su año de plantación (2022), entraran en la proxima actualización del proyecto.
2023-07-03 | Waspado | 4421 | 4421PPM11 | 728089 | 1507999 | PPM11 | Cacao | 2 ( cacao) + (4 teca raleada) +4( acacia raleada) (4 acaaciaa raleada) 2 (teca)+(2 cacao), + 2 cacaao | 5 | 66 | 30 |  | Grupo 1 | 50 | 2022 | 1111 | Estas parcelas por su año de plantación (2022), entraran en la proxima actualización del proyecto.
2023-07-03 | Waspado | 4421 | 4421PPM11 | 728089 | 1507999 | PPM11 | Cacao | 2 ( cacao) + (4 teca raleada) +4( acacia raleada) (4 acaaciaa raleada) 2 (teca)+(2 cacao), + 2 cacaao | 5 | 67 | 35 |  | Grupo 1 | 60 | 2022 | 1111 | Estas parcelas por su año de plantación (2022), entraran en la proxima actualización del proyecto.
2023-07-03 | Waspado | 4421 | 4421PPM11 | 728089 | 1507999 | PPM11 | Cacao | 2 ( cacao) + (4 teca raleada) +4( acacia raleada) (4 acaaciaa raleada) 2 (teca)+(2 cacao), + 2 cacaao | 5 | 68 | 30 |  | Grupo 1 | 45 | 2022 | 1111 | Estas parcelas por su año de plantación (2022), entraran en la proxima actualización del proyecto.
2023-07-03 | Waspado | 4421 | 4421PPM11 | 728089 | 1507999 | PPM11 | Cacao | 2 ( cacao) + (4 teca raleada) +4( acacia raleada) (4 acaaciaa raleada) 2 (teca)+(2 cacao), + 2 cacaao | 5 | 69 | 30 |  | Grupo 1 | 50 | 2022 | 1111 | Estas parcelas por su año de plantación (2022), entraran en la proxima actualización del proyecto.
2023-07-03 | Waspado | 4421 | 4421PPM11 | 728089 | 1507999 | PPM11 | Cacao | 2 ( cacao) + (4 teca raleada) +4( acacia raleada) (4 acaaciaa raleada) 2 (teca)+(2 cacao), + 2 cacaao | 5 | 70 | 30 |  | Grupo 1 | 40 | 2022 | 1111 | Estas parcelas por su año de plantación (2022), entraran en la proxima actualización del proyecto.
2023-07-03 | Waspado | 4421 | 4421PPM10 | 728108 | 1507809 | PPM10 | Cacao | 2 ( cacao) + (4 teca raleada) +4( acacia raleada) (4 acaaciaa raleada) 2 (teca)+(2 cacao), + 2 cacaao | 1 | 1 | 15 |  | Grupo 1 | 40 | 2022 | 1111 | Estas parcelas por su año de plantación (2022), entraran en la proxima actualización del proyecto.
2023-07-03 | Waspado | 4421 | 4421PPM10 | 728108 | 1507809 | PPM10 | Cacao | 2 ( cacao) + (4 teca raleada) +4( acacia raleada) (4 acaaciaa raleada) 2 (teca)+(2 cacao), + 2 cacaao | 1 | 2 | 25 |  | Grupo 1 | 53 | 2022 | 1111 | Estas parcelas por su año de plantación (2022), entraran en la proxima actualización del proyecto.
2023-07-03 | Waspado | 4421 | 4421PPM10 | 728108 | 1507809 | PPM10 | Cacao | 2 ( cacao) + (4 teca raleada) +4( acacia raleada) (4 acaaciaa raleada) 2 (teca)+(2 cacao), + 2 cacaao | 1 | 3 | 30 |  | Grupo 1 | 50 | 2022 | 1111 | Estas parcelas por su año de plantación (2022), entraran en la proxima actualización del proyecto.
2023-07-03 | Waspado | 4421 | 4421PPM10 | 728108 | 1507809 | PPM10 | Cacao | 2 ( cacao) + (4 teca raleada) +4( acacia raleada) (4 acaaciaa raleada) 2 (teca)+(2 cacao), + 2 cacaao | 1 | 4 | 20 |  | Grupo 1 | 55 | 2022 | 1111 | Estas parcelas por su año de plantación (2022), entraran en la proxima actualización del proyecto.
2023-07-03 | Waspado | 4421 | 4421PPM10 | 728108 | 1507809 | PPM10 | Cacao | 2 ( cacao) + (4 teca raleada) +4( acacia raleada) (4 acaaciaa raleada) 2 (teca)+(2 cacao), + 2 cacaao | 1 | 5 | 20 |  | Grupo 1 | 45 | 2022 | 1111 | Estas parcelas por su año de plantación (2022), entraran en la proxima actualización del proyecto.
2023-07-03 | Waspado | 4421 | 4421PPM10 | 728108 | 1507809 | PPM10 | Cacao | 2 ( cacao) + (4 teca raleada) +4( acacia raleada) (4 acaaciaa raleada) 2 (teca)+(2 cacao), + 2 cacaao | 1 | 6 | 20 |  | Grupo 1 | 48 | 2022 | 1111 | Estas parcelas por su año de plantación (2022), entraran en la proxima actualización del proyecto.
2023-07-03 | Waspado | 4421 | 4421PPM10 | 728108 | 1507809 | PPM10 | Cacao | 2 ( cacao) + (4 teca raleada) +4( acacia raleada) (4 acaaciaa raleada) 2 (teca)+(2 cacao), + 2 cacaao | 1 | 7 | 30 |  | Grupo 1 | 45 | 2022 | 1111 | Estas parcelas por su año de plantación (2022), entraran en la proxima actualización del proyecto.
2023-07-03 | Waspado | 4421 | 4421PPM10 | 728108 | 1507809 | PPM10 | Cacao | 2 ( cacao) + (4 teca raleada) +4( acacia raleada) (4 acaaciaa raleada) 2 (teca)+(2 cacao), + 2 cacaao | 1 | 8 | 30 |  | Grupo 1 | 40 | 2022 | 1111 | Estas parcelas por su año de plantación (2022), entraran en la proxima actualización del proyecto.
2023-07-03 | Waspado | 4421 | 4421PPM10 | 728108 | 1507809 | PPM10 | Cacao | 2 ( cacao) + (4 teca raleada) +4( acacia raleada) (4 acaaciaa raleada) 2 (teca)+(2 cacao), + 2 cacaao | 1 | 9 | 15 |  | Grupo 1 | 35 | 2022 | 1111 | Estas parcelas por su año de plantación (2022), entraran en la proxima actualización del proyecto.
2023-07-03 | Waspado | 4421 | 4421PPM10 | 728108 | 1507809 | PPM10 | Cacao | 2 ( cacao) + (4 teca raleada) +4( acacia raleada) (4 acaaciaa raleada) 2 (teca)+(2 cacao), + 2 cacaao | 1 | 10 | 15 |  | Grupo 1 | 37 | 2022 | 1111 | Estas parcelas por su año de plantación (2022), entraran en la proxima actualización del proyecto.
2023-07-03 | Waspado | 4421 | 4421PPM10 | 728108 | 1507809 | PPM10 | Cacao | 2 ( cacao) + (4 teca raleada) +4( acacia raleada) (4 acaaciaa raleada) 2 (teca)+(2 cacao), + 2 cacaao | 1 | 11 | 20 |  | Grupo 1 | 50 | 2022 | 1111 | Estas parcelas por su año de plantación (2022), entraran en la proxima actualización del proyecto.
2023-07-03 | Waspado | 4421 | 4421PPM10 | 728108 | 1507809 | PPM10 | Cacao | 2 ( cacao) + (4 teca raleada) +4( acacia raleada) (4 acaaciaa raleada) 2 (teca)+(2 cacao), + 2 cacaao | 1 | 12 | 20 |  | Grupo 1 | 45 | 2022 | 1111 | Estas parcelas por su año de plantación (2022), entraran en la proxima actualización del proyecto.
2023-07-03 | Waspado | 4421 | 4421PPM10 | 728108 | 1507809 | PPM10 | Cacao | 2 ( cacao) + (4 teca raleada) +4( acacia raleada) (4 acaaciaa raleada) 2 (teca)+(2 cacao), + 2 cacaao | 1 | 13 | 10 |  | Grupo 1 | 20 | 2022 | 1111 | Estas parcelas por su año de plantación (2022), entraran en la proxima actualización del proyecto.
2023-07-03 | Waspado | 4421 | 4421PPM10 | 728108 | 1507809 | PPM10 | Cacao | 2 ( cacao) + (4 teca raleada) +4( acacia raleada) (4 acaaciaa raleada) 2 (teca)+(2 cacao), + 2 cacaao | 1 | 14 | 20 |  | Grupo 1 | 20 | 2022 | 1111 | Estas parcelas por su año de plantación (2022), entraran en la proxima actualización del proyecto.
2023-07-03 | Waspado | 4421 | 4421PPM10 | 728108 | 1507809 | PPM10 | Cacao | 2 ( cacao) + (4 teca raleada) +4( acacia raleada) (4 acaaciaa raleada) 2 (teca)+(2 cacao), + 2 cacaao | 2 | 15 | 40 |  | Grupo 1 | 65 | 2022 | 1111 | Estas parcelas por su año de plantación (2022), entraran en la proxima actualización del proyecto.
2023-07-03 | Waspado | 4421 | 4421PPM10 | 728108 | 1507809 | PPM10 | Cacao | 2 ( cacao) + (4 teca raleada) +4( acacia raleada) (4 acaaciaa raleada) 2 (teca)+(2 cacao), + 2 cacaao | 2 | 16 | 30 |  | Grupo 1 | 50 | 2022 | 1111 | Estas parcelas por su año de plantación (2022), entraran en la proxima actualización del proyecto.
2023-07-03 | Waspado | 4421 | 4421PPM10 | 728108 | 1507809 | PPM10 | Cacao | 2 ( cacao) + (4 teca raleada) +4( acacia raleada) (4 acaaciaa raleada) 2 (teca)+(2 cacao), + 2 cacaao | 2 | 17 | 30 |  | Grupo 1 | 45 | 2022 | 1111 | Estas parcelas por su año de plantación (2022), entraran en la proxima actualización del proyecto.
2023-07-03 | Waspado | 4421 | 4421PPM10 | 728108 | 1507809 | PPM10 | Cacao | 2 ( cacao) + (4 teca raleada) +4( acacia raleada) (4 acaaciaa raleada) 2 (teca)+(2 cacao), + 2 cacaao | 2 | 18 | 20 |  | Grupo 1 | 50 | 2022 | 1111 | Estas parcelas por su año de plantación (2022), entraran en la proxima actualización del proyecto.
2023-07-03 | Waspado | 4421 | 4421PPM10 | 728108 | 1507809 | PPM10 | Cacao | 2 ( cacao) + (4 teca raleada) +4( acacia raleada) (4 acaaciaa raleada) 2 (teca)+(2 cacao), + 2 cacaao | 2 | 19 | 25 |  | Grupo 1 | 45 | 2022 | 1111 | Estas parcelas por su año de plantación (2022), entraran en la proxima actualización del proyecto.
2023-07-03 | Waspado | 4421 | 4421PPM10 | 728108 | 1507809 | PPM10 | Cacao | 2 ( cacao) + (4 teca raleada) +4( acacia raleada) (4 acaaciaa raleada) 2 (teca)+(2 cacao), + 2 cacaao | 2 | 20 | 20 |  | Grupo 1 | 40 | 2022 | 1111 | Estas parcelas por su año de plantación (2022), entraran en la proxima actualización del proyecto.
2023-07-03 | Waspado | 4421 | 4421PPM10 | 728108 | 1507809 | PPM10 | Cacao | 2 ( cacao) + (4 teca raleada) +4( acacia raleada) (4 acaaciaa raleada) 2 (teca)+(2 cacao), + 2 cacaao | 2 | 21 | 10 |  | Grupo 1 | 30 | 2022 | 1111 | Estas parcelas por su año de plantación (2022), entraran en la proxima actualización del proyecto.
2023-07-03 | Waspado | 4421 | 4421PPM10 | 728108 | 1507809 | PPM10 | Cacao | 2 ( cacao) + (4 teca raleada) +4( acacia raleada) (4 acaaciaa raleada) 2 (teca)+(2 cacao), + 2 cacaao | 2 | 22 | 30 |  | Grupo 1 | 40 | 2022 | 1111 | Estas parcelas por su año de plantación (2022), entraran en la proxima actualización del proyecto.
2023-07-03 | Waspado | 4421 | 4421PPM10 | 728108 | 1507809 | PPM10 | Cacao | 2 ( cacao) + (4 teca raleada) +4( acacia raleada) (4 acaaciaa raleada) 2 (teca)+(2 cacao), + 2 cacaao | 2 | 23 | 30 |  | Grupo 1 | 45 | 2022 | 1111 | Estas parcelas por su año de plantación (2022), entraran en la proxima actualización del proyecto.
2023-07-03 | Waspado | 4421 | 4421PPM10 | 728108 | 1507809 | PPM10 | Cacao | 2 ( cacao) + (4 teca raleada) +4( acacia raleada) (4 acaaciaa raleada) 2 (teca)+(2 cacao), + 2 cacaao | 2 | 24 | 25 |  | Grupo 1 | 55 | 2022 | 1111 | Estas parcelas por su año de plantación (2022), entraran en la proxima actualización del proyecto.
2023-07-03 | Waspado | 4421 | 4421PPM10 | 728108 | 1507809 | PPM10 | Cacao | 2 ( cacao) + (4 teca raleada) +4( acacia raleada) (4 acaaciaa raleada) 2 (teca)+(2 cacao), + 2 cacaao | 2 | 25 | 20 |  | Grupo 1 | 30 | 2022 | 1111 | Estas parcelas por su año de plantación (2022), entraran en la proxima actualización del proyecto.
2023-07-03 | Waspado | 4421 | 4421PPM10 | 728108 | 1507809 | PPM10 | Cacao | 2 ( cacao) + (4 teca raleada) +4( acacia raleada) (4 acaaciaa raleada) 2 (teca)+(2 cacao), + 2 cacaao | 2 | 26 | 30 |  | Grupo 1 | 40 | 2022 | 1111 | Estas parcelas por su año de plantación (2022), entraran en la proxima actualización del proyecto.
2023-07-03 | Waspado | 4421 | 4421PPM10 | 728108 | 1507809 | PPM10 | Cacao | 2 ( cacao) + (4 teca raleada) +4( acacia raleada) (4 acaaciaa raleada) 2 (teca)+(2 cacao), + 2 cacaao | 2 | 27 | 30 |  | Grupo 1 | 50 | 2022 | 1111 | Estas parcelas por su año de plantación (2022), entraran en la proxima actualización del proyecto.
2023-07-03 | Waspado | 4421 | 4421PPM10 | 728108 | 1507809 | PPM10 | Cacao | 2 ( cacao) + (4 teca raleada) +4( acacia raleada) (4 acaaciaa raleada) 2 (teca)+(2 cacao), + 2 cacaao | 2 | 28 | 28 |  | Grupo 1 | 40 | 2022 | 1111 | Estas parcelas por su año de plantación (2022), entraran en la proxima actualización del proyecto.
2023-07-03 | Waspado | 4421 | 4421PPM10 | 728108 | 1507809 | PPM10 | Cacao | 2 ( cacao) + (4 teca raleada) +4( acacia raleada) (4 acaaciaa raleada) 2 (teca)+(2 cacao), + 2 cacaao | 3 | 29 | 40 |  | Grupo 1 | 60 | 2022 | 1111 | Estas parcelas por su año de plantación (2022), entraran en la proxima actualización del proyecto.
2023-07-03 | Waspado | 4421 | 4421PPM10 | 728108 | 1507809 | PPM10 | Cacao | 2 ( cacao) + (4 teca raleada) +4( acacia raleada) (4 acaaciaa raleada) 2 (teca)+(2 cacao), + 2 cacaao | 3 | 30 | 20 |  | Grupo 1 | 30 | 2022 | 1111 | Estas parcelas por su año de plantación (2022), entraran en la proxima actualización del proyecto.
2023-07-03 | Waspado | 4421 | 4421PPM10 | 728108 | 1507809 | PPM10 | Cacao | 2 ( cacao) + (4 teca raleada) +4( acacia raleada) (4 acaaciaa raleada) 2 (teca)+(2 cacao), + 2 cacaao | 3 | 31 | 30 |  | Grupo 1 | 55 | 2022 | 1111 | Estas parcelas por su año de plantación (2022), entraran en la proxima actualización del proyecto.
2023-07-03 | Waspado | 4421 | 4421PPM10 | 728108 | 1507809 | PPM10 | Cacao | 2 ( cacao) + (4 teca raleada) +4( acacia raleada) (4 acaaciaa raleada) 2 (teca)+(2 cacao), + 2 cacaao | 3 | 32 | 30 |  | Grupo 1 | 70 | 2022 | 1111 | Estas parcelas por su año de plantación (2022), entraran en la proxima actualización del proyecto.
2023-07-03 | Waspado | 4421 | 4421PPM10 | 728108 | 1507809 | PPM10 | Cacao | 2 ( cacao) + (4 teca raleada) +4( acacia raleada) (4 acaaciaa raleada) 2 (teca)+(2 cacao), + 2 cacaao | 3 | 33 | 25 |  | Grupo 1 | 55 | 2022 | 1111 | Estas parcelas por su año de plantación (2022), entraran en la proxima actualización del proyecto.
2023-07-03 | Waspado | 4421 | 4421PPM10 | 728108 | 1507809 | PPM10 | Cacao | 2 ( cacao) + (4 teca raleada) +4( acacia raleada) (4 acaaciaa raleada) 2 (teca)+(2 cacao), + 2 cacaao | 3 | 34 | 30 |  | Grupo 1 | 50 | 2022 | 1111 | Estas parcelas por su año de plantación (2022), entraran en la proxima actualización del proyecto.
2023-07-03 | Waspado | 4421 | 4421PPM10 | 728108 | 1507809 | PPM10 | Cacao | 2 ( cacao) + (4 teca raleada) +4( acacia raleada) (4 acaaciaa raleada) 2 (teca)+(2 cacao), + 2 cacaao | 3 | 35 | 30 |  | Grupo 1 | 40 | 2022 | 1111 | Estas parcelas por su año de plantación (2022), entraran en la proxima actualización del proyecto.
2023-07-03 | Waspado | 4421 | 4421PPM10 | 728108 | 1507809 | PPM10 | Cacao | 2 ( cacao) + (4 teca raleada) +4( acacia raleada) (4 acaaciaa raleada) 2 (teca)+(2 cacao), + 2 cacaao | 3 | 36 | 40 |  | Grupo 1 | 55 | 2022 | 1111 | Estas parcelas por su año de plantación (2022), entraran en la proxima actualización del proyecto.
2023-07-03 | Waspado | 4421 | 4421PPM10 | 728108 | 1507809 | PPM10 | Cacao | 2 ( cacao) + (4 teca raleada) +4( acacia raleada) (4 acaaciaa raleada) 2 (teca)+(2 cacao), + 2 cacaao | 3 | 37 | 40 |  | Grupo 1 | 55 | 2022 | 1111 | Estas parcelas por su año de plantación (2022), entraran en la proxima actualización del proyecto.
2023-07-03 | Waspado | 4421 | 4421PPM10 | 728108 | 1507809 | PPM10 | Cacao | 2 ( cacao) + (4 teca raleada) +4( acacia raleada) (4 acaaciaa raleada) 2 (teca)+(2 cacao), + 2 cacaao | 3 | 38 | 30 |  | Grupo 1 | 55 | 2022 | 1111 | Estas parcelas por su año de plantación (2022), entraran en la proxima actualización del proyecto.
2023-07-03 | Waspado | 4421 | 4421PPM10 | 728108 | 1507809 | PPM10 | Cacao | 2 ( cacao) + (4 teca raleada) +4( acacia raleada) (4 acaaciaa raleada) 2 (teca)+(2 cacao), + 2 cacaao | 3 | 39 | 20 |  | Grupo 1 | 45 | 2022 | 1111 | Estas parcelas por su año de plantación (2022), entraran en la proxima actualización del proyecto.
2023-07-03 | Waspado | 4421 | 4421PPM10 | 728108 | 1507809 | PPM10 | Cacao | 2 ( cacao) + (4 teca raleada) +4( acacia raleada) (4 acaaciaa raleada) 2 (teca)+(2 cacao), + 2 cacaao | 3 | 40 | 30 |  | Grupo 1 | 45 | 2022 | 1111 | Estas parcelas por su año de plantación (2022), entraran en la proxima actualización del proyecto.
2023-07-03 | Waspado | 4421 | 4421PPM10 | 728108 | 1507809 | PPM10 | Cacao | 2 ( cacao) + (4 teca raleada) +4( acacia raleada) (4 acaaciaa raleada) 2 (teca)+(2 cacao), + 2 cacaao | 3 | 41 |  | Muerto | Grupo 1 |  | 2022 | 1111 | Estas parcelas por su año de plantación (2022), entraran en la proxima actualización del proyecto.
2023-07-03 | Waspado | 4421 | 4421PPM10 | 728108 | 1507809 | PPM10 | Cacao | 2 ( cacao) + (4 teca raleada) +4( acacia raleada) (4 acaaciaa raleada) 2 (teca)+(2 cacao), + 2 cacaao | 3 | 42 | 30 |  | Grupo 1 | 67 | 2022 | 1111 | Estas parcelas por su año de plantación (2022), entraran en la proxima actualización del proyecto.
2023-07-03 | Waspado | 4421 | 4421PPM10 | 728108 | 1507809 | PPM10 | Cacao | 2 ( cacao) + (4 teca raleada) +4( acacia raleada) (4 acaaciaa raleada) 2 (teca)+(2 cacao), + 2 cacaao | 4 | 43 | 40 |  | Grupo 1 | 54 | 2022 | 1111 | Estas parcelas por su año de plantación (2022), entraran en la proxima actualización del proyecto.
2023-07-03 | Waspado | 4421 | 4421PPM10 | 728108 | 1507809 | PPM10 | Cacao | 2 ( cacao) + (4 teca raleada) +4( acacia raleada) (4 acaaciaa raleada) 2 (teca)+(2 cacao), + 2 cacaao | 4 | 44 | 30 |  | Grupo 1 | 40 | 2022 | 1111 | Estas parcelas por su año de plantación (2022), entraran en la proxima actualización del proyecto.
2023-07-03 | Waspado | 4421 | 4421PPM10 | 728108 | 1507809 | PPM10 | Cacao | 2 ( cacao) + (4 teca raleada) +4( acacia raleada) (4 acaaciaa raleada) 2 (teca)+(2 cacao), + 2 cacaao | 4 | 45 |  | Muerto | Grupo 1 |  | 2022 | 1111 | Estas parcelas por su año de plantación (2022), entraran en la proxima actualización del proyecto.
2023-07-03 | Waspado | 4421 | 4421PPM10 | 728108 | 1507809 | PPM10 | Cacao | 2 ( cacao) + (4 teca raleada) +4( acacia raleada) (4 acaaciaa raleada) 2 (teca)+(2 cacao), + 2 cacaao | 4 | 46 | 8 |  | Grupo 1 | 10 | 2022 | 1111 | Estas parcelas por su año de plantación (2022), entraran en la proxima actualización del proyecto.
2023-07-03 | Waspado | 4421 | 4421PPM10 | 728108 | 1507809 | PPM10 | Cacao | 2 ( cacao) + (4 teca raleada) +4( acacia raleada) (4 acaaciaa raleada) 2 (teca)+(2 cacao), + 2 cacaao | 4 | 47 | 20 |  | Grupo 1 | 50 | 2022 | 1111 | Estas parcelas por su año de plantación (2022), entraran en la proxima actualización del proyecto.
2023-07-03 | Waspado | 4421 | 4421PPM10 | 728108 | 1507809 | PPM10 | Cacao | 2 ( cacao) + (4 teca raleada) +4( acacia raleada) (4 acaaciaa raleada) 2 (teca)+(2 cacao), + 2 cacaao | 4 | 48 | 20 |  | Grupo 1 | 35 | 2022 | 1111 | Estas parcelas por su año de plantación (2022), entraran en la proxima actualización del proyecto.
2023-07-03 | Waspado | 4421 | 4421PPM10 | 728108 | 1507809 | PPM10 | Cacao | 2 ( cacao) + (4 teca raleada) +4( acacia raleada) (4 acaaciaa raleada) 2 (teca)+(2 cacao), + 2 cacaao | 4 | 49 | 30 |  | Grupo 1 | 40 | 2022 | 1111 | Estas parcelas por su año de plantación (2022), entraran en la proxima actualización del proyecto.
2023-07-03 | Waspado | 4421 | 4421PPM10 | 728108 | 1507809 | PPM10 | Cacao | 2 ( cacao) + (4 teca raleada) +4( acacia raleada) (4 acaaciaa raleada) 2 (teca)+(2 cacao), + 2 cacaao | 4 | 50 | 25 |  | Grupo 1 | 50 | 2022 | 1111 | Estas parcelas por su año de plantación (2022), entraran en la proxima actualización del proyecto.
2023-07-03 | Waspado | 4421 | 4421PPM10 | 728108 | 1507809 | PPM10 | Cacao | 2 ( cacao) + (4 teca raleada) +4( acacia raleada) (4 acaaciaa raleada) 2 (teca)+(2 cacao), + 2 cacaao | 4 | 51 | 30 |  | Grupo 1 | 50 | 2022 | 1111 | Estas parcelas por su año de plantación (2022), entraran en la proxima actualización del proyecto.
2023-07-03 | Waspado | 4421 | 4421PPM10 | 728108 | 1507809 | PPM10 | Cacao | 2 ( cacao) + (4 teca raleada) +4( acacia raleada) (4 acaaciaa raleada) 2 (teca)+(2 cacao), + 2 cacaao | 4 | 52 | 30 |  | Grupo 1 | 50 | 2022 | 1111 | Estas parcelas por su año de plantación (2022), entraran en la proxima actualización del proyecto.
2023-07-03 | Waspado | 4421 | 4421PPM10 | 728108 | 1507809 | PPM10 | Cacao | 2 ( cacao) + (4 teca raleada) +4( acacia raleada) (4 acaaciaa raleada) 2 (teca)+(2 cacao), + 2 cacaao | 4 | 53 | 30 |  | Grupo 1 | 40 | 2022 | 1111 | Estas parcelas por su año de plantación (2022), entraran en la proxima actualización del proyecto.
2023-07-03 | Waspado | 4421 | 4421PPM10 | 728108 | 1507809 | PPM10 | Cacao | 2 ( cacao) + (4 teca raleada) +4( acacia raleada) (4 acaaciaa raleada) 2 (teca)+(2 cacao), + 2 cacaao | 4 | 54 | 28 |  | Grupo 1 | 45 | 2022 | 1111 | Estas parcelas por su año de plantación (2022), entraran en la proxima actualización del proyecto.
2023-07-03 | Waspado | 4421 | 4421PPM10 | 728108 | 1507809 | PPM10 | Cacao | 2 ( cacao) + (4 teca raleada) +4( acacia raleada) (4 acaaciaa raleada) 2 (teca)+(2 cacao), + 2 cacaao | 4 | 55 | 40 |  | Grupo 1 | 45 | 2022 | 1111 | Estas parcelas por su año de plantación (2022), entraran en la proxima actualización del proyecto.
2023-07-03 | Waspado | 4421 | 4421PPM10 | 728108 | 1507809 | PPM10 | Cacao | 2 ( cacao) + (4 teca raleada) +4( acacia raleada) (4 acaaciaa raleada) 2 (teca)+(2 cacao), + 2 cacaao | 4 | 56 | 30 |  | Grupo 1 | 45 | 2022 | 1111 | Estas parcelas por su año de plantación (2022), entraran en la proxima actualización del proyecto.
2023-07-03 | Waspado | 4421 | 4421PPM10 | 728108 | 1507809 | PPM10 | Cacao | 2 ( cacao) + (4 teca raleada) +4( acacia raleada) (4 acaaciaa raleada) 2 (teca)+(2 cacao), + 2 cacaao | 5 | 57 | 50 |  | Grupo 1 | 20 | 2022 | 1111 | Estas parcelas por su año de plantación (2022), entraran en la proxima actualización del proyecto.
2023-07-03 | Waspado | 4421 | 4421PPM10 | 728108 | 1507809 | PPM10 | Cacao | 2 ( cacao) + (4 teca raleada) +4( acacia raleada) (4 acaaciaa raleada) 2 (teca)+(2 cacao), + 2 cacaao | 5 | 58 | 40 |  | Grupo 1 | 65 | 2022 | 1111 | Estas parcelas por su año de plantación (2022), entraran en la proxima actualización del proyecto.
2023-07-03 | Waspado | 4421 | 4421PPM10 | 728108 | 1507809 | PPM10 | Cacao | 2 ( cacao) + (4 teca raleada) +4( acacia raleada) (4 acaaciaa raleada) 2 (teca)+(2 cacao), + 2 cacaao | 5 | 59 | 40 |  | Grupo 1 | 50 | 2022 | 1111 | Estas parcelas por su año de plantación (2022), entraran en la proxima actualización del proyecto.
2023-07-03 | Waspado | 4421 | 4421PPM10 | 728108 | 1507809 | PPM10 | Cacao | 2 ( cacao) + (4 teca raleada) +4( acacia raleada) (4 acaaciaa raleada) 2 (teca)+(2 cacao), + 2 cacaao | 5 | 60 | 30 |  | Grupo 1 | 50 | 2022 | 1111 | Estas parcelas por su año de plantación (2022), entraran en la proxima actualización del proyecto.
2023-07-03 | Waspado | 4421 | 4421PPM10 | 728108 | 1507809 | PPM10 | Cacao | 2 ( cacao) + (4 teca raleada) +4( acacia raleada) (4 acaaciaa raleada) 2 (teca)+(2 cacao), + 2 cacaao | 5 | 61 | 30 |  | Grupo 1 | 35 | 2022 | 1111 | Estas parcelas por su año de plantación (2022), entraran en la proxima actualización del proyecto.
2023-07-03 | Waspado | 4421 | 4421PPM10 | 728108 | 1507809 | PPM10 | Cacao | 2 ( cacao) + (4 teca raleada) +4( acacia raleada) (4 acaaciaa raleada) 2 (teca)+(2 cacao), + 2 cacaao | 5 | 62 | 30 |  | Grupo 1 | 50 | 2022 | 1111 | Estas parcelas por su año de plantación (2022), entraran en la proxima actualización del proyecto.
2023-07-03 | Waspado | 4421 | 4421PPM10 | 728108 | 1507809 | PPM10 | Cacao | 2 ( cacao) + (4 teca raleada) +4( acacia raleada) (4 acaaciaa raleada) 2 (teca)+(2 cacao), + 2 cacaao | 5 | 63 | 40 |  | Grupo 1 | 50 | 2022 | 1111 | Estas parcelas por su año de plantación (2022), entraran en la proxima actualización del proyecto.
2023-07-03 | Waspado | 4421 | 4421PPM10 | 728108 | 1507809 | PPM10 | Cacao | 2 ( cacao) + (4 teca raleada) +4( acacia raleada) (4 acaaciaa raleada) 2 (teca)+(2 cacao), + 2 cacaao | 5 | 64 |  | Muerto | Grupo 1 |  | 2022 | 1111 | Estas parcelas por su año de plantación (2022), entraran en la proxima actualización del proyecto.
2023-07-03 | Waspado | 4421 | 4421PPM10 | 728108 | 1507809 | PPM10 | Cacao | 2 ( cacao) + (4 teca raleada) +4( acacia raleada) (4 acaaciaa raleada) 2 (teca)+(2 cacao), + 2 cacaao | 5 | 65 | 30 |  | Grupo 1 | 50 | 2022 | 1111 | Estas parcelas por su año de plantación (2022), entraran en la proxima actualización del proyecto.
2023-07-03 | Waspado | 4421 | 4421PPM10 | 728108 | 1507809 | PPM10 | Cacao | 2 ( cacao) + (4 teca raleada) +4( acacia raleada) (4 acaaciaa raleada) 2 (teca)+(2 cacao), + 2 cacaao | 5 | 66 | 20 |  | Grupo 1 | 40 | 2022 | 1111 | Estas parcelas por su año de plantación (2022), entraran en la proxima actualización del proyecto.
2023-07-03 | Waspado | 4421 | 4421PPM10 | 728108 | 1507809 | PPM10 | Cacao | 2 ( cacao) + (4 teca raleada) +4( acacia raleada) (4 acaaciaa raleada) 2 (teca)+(2 cacao), + 2 cacaao | 5 | 67 | 30 |  | Grupo 1 | 48 | 2022 | 1111 | Estas parcelas por su año de plantación (2022), entraran en la proxima actualización del proyecto.
2023-07-03 | Waspado | 4421 | 4421PPM10 | 728108 | 1507809 | PPM10 | Cacao | 2 ( cacao) + (4 teca raleada) +4( acacia raleada) (4 acaaciaa raleada) 2 (teca)+(2 cacao), + 2 cacaao | 5 | 68 | 40 |  | Grupo 1 | 60 | 2022 | 1111 | Estas parcelas por su año de plantación (2022), entraran en la proxima actualización del proyecto.
2023-07-03 | Waspado | 4421 | 4421PPM10 | 728108 | 1507809 | PPM10 | Cacao | 2 ( cacao) + (4 teca raleada) +4( acacia raleada) (4 acaaciaa raleada) 2 (teca)+(2 cacao), + 2 cacaao | 5 | 69 | 40 |  | Grupo 1 | 57 | 2022 | 1111 | Estas parcelas por su año de plantación (2022), entraran en la proxima actualización del proyecto.
2023-07-03 | Waspado | 4421 | 4421PPM10 | 728108 | 1507809 | PPM10 | Cacao | 2 ( cacao) + (4 teca raleada) +4( acacia raleada) (4 acaaciaa raleada) 2 (teca)+(2 cacao), + 2 cacaao | 5 | 70 | 30 |  | Grupo 1 | 45 | 2022 | 1111 | Estas parcelas por su año de plantación (2022), entraran en la proxima actualización del proyecto.
2023-07-03 | Waspado | 4421 | 4421PPM12 | 728168 | 1507911 | PPM12 | Cacao | 2 ( cacao) + (4 teca raleada) +4( acacia raleada) (4 acaaciaa raleada) 2 (teca)+(2 cacao), + 2 cacaao | 1 | 1 | 60 |  | Grupo 1 | 70 | 2022 | 1111 | Estas parcelas por su año de plantación (2022), entraran en la proxima actualización del proyecto.
2023-07-03 | Waspado | 4421 | 4421PPM12 | 728168 | 1507911 | PPM12 | Cacao | 2 ( cacao) + (4 teca raleada) +4( acacia raleada) (4 acaaciaa raleada) 2 (teca)+(2 cacao), + 2 cacaao | 1 | 2 | 40 |  | Grupo 1 | 55 | 2022 | 1111 | Estas parcelas por su año de plantación (2022), entraran en la proxima actualización del proyecto.
2023-07-03 | Waspado | 4421 | 4421PPM12 | 728168 | 1507911 | PPM12 | Cacao | 2 ( cacao) + (4 teca raleada) +4( acacia raleada) (4 acaaciaa raleada) 2 (teca)+(2 cacao), + 2 cacaao | 1 | 3 | 50 |  | Grupo 1 | 70 | 2022 | 1111 | Estas parcelas por su año de plantación (2022), entraran en la proxima actualización del proyecto.
2023-07-03 | Waspado | 4421 | 4421PPM12 | 728168 | 1507911 | PPM12 | Cacao | 2 ( cacao) + (4 teca raleada) +4( acacia raleada) (4 acaaciaa raleada) 2 (teca)+(2 cacao), + 2 cacaao | 1 | 4 | 40 |  | Grupo 1 | 50 | 2022 | 1111 | Estas parcelas por su año de plantación (2022), entraran en la proxima actualización del proyecto.
2023-07-03 | Waspado | 4421 | 4421PPM12 | 728168 | 1507911 | PPM12 | Cacao | 2 ( cacao) + (4 teca raleada) +4( acacia raleada) (4 acaaciaa raleada) 2 (teca)+(2 cacao), + 2 cacaao | 1 | 5 | 60 |  | Grupo 1 | 70 | 2022 | 1111 | Estas parcelas por su año de plantación (2022), entraran en la proxima actualización del proyecto.
2023-07-03 | Waspado | 4421 | 4421PPM12 | 728168 | 1507911 | PPM12 | Cacao | 2 ( cacao) + (4 teca raleada) +4( acacia raleada) (4 acaaciaa raleada) 2 (teca)+(2 cacao), + 2 cacaao | 1 | 6 | 40 |  | Grupo 1 | 50 | 2022 | 1111 | Estas parcelas por su año de plantación (2022), entraran en la proxima actualización del proyecto.
2023-07-03 | Waspado | 4421 | 4421PPM12 | 728168 | 1507911 | PPM12 | Cacao | 2 ( cacao) + (4 teca raleada) +4( acacia raleada) (4 acaaciaa raleada) 2 (teca)+(2 cacao), + 2 cacaao | 1 | 7 | 40 |  | Grupo 1 | 60 | 2022 | 1111 | Estas parcelas por su año de plantación (2022), entraran en la proxima actualización del proyecto.
2023-07-03 | Waspado | 4421 | 4421PPM12 | 728168 | 1507911 | PPM12 | Cacao | 2 ( cacao) + (4 teca raleada) +4( acacia raleada) (4 acaaciaa raleada) 2 (teca)+(2 cacao), + 2 cacaao | 1 | 8 | 40 |  | Grupo 1 | 60 | 2022 | 1111 | Estas parcelas por su año de plantación (2022), entraran en la proxima actualización del proyecto.
2023-07-03 | Waspado | 4421 | 4421PPM12 | 728168 | 1507911 | PPM12 | Cacao | 2 ( cacao) + (4 teca raleada) +4( acacia raleada) (4 acaaciaa raleada) 2 (teca)+(2 cacao), + 2 cacaao | 1 | 9 | 40 |  | Grupo 1 | 40 | 2022 | 1111 | Estas parcelas por su año de plantación (2022), entraran en la proxima actualización del proyecto.
2023-07-03 | Waspado | 4421 | 4421PPM12 | 728168 | 1507911 | PPM12 | Cacao | 2 ( cacao) + (4 teca raleada) +4( acacia raleada) (4 acaaciaa raleada) 2 (teca)+(2 cacao), + 2 cacaao | 1 | 10 | 40 |  | Grupo 1 | 50 | 2022 | 1111 | Estas parcelas por su año de plantación (2022), entraran en la proxima actualización del proyecto.
2023-07-03 | Waspado | 4421 | 4421PPM12 | 728168 | 1507911 | PPM12 | Cacao | 2 ( cacao) + (4 teca raleada) +4( acacia raleada) (4 acaaciaa raleada) 2 (teca)+(2 cacao), + 2 cacaao | 1 | 11 | 50 |  | Grupo 1 | 50 | 2022 | 1111 | Estas parcelas por su año de plantación (2022), entraran en la proxima actualización del proyecto.
2023-07-03 | Waspado | 4421 | 4421PPM12 | 728168 | 1507911 | PPM12 | Cacao | 2 ( cacao) + (4 teca raleada) +4( acacia raleada) (4 acaaciaa raleada) 2 (teca)+(2 cacao), + 2 cacaao | 1 | 12 | 40 |  | Grupo 1 | 70 | 2022 | 1111 | Estas parcelas por su año de plantación (2022), entraran en la proxima actualización del proyecto.
2023-07-03 | Waspado | 4421 | 4421PPM12 | 728168 | 1507911 | PPM12 | Cacao | 2 ( cacao) + (4 teca raleada) +4( acacia raleada) (4 acaaciaa raleada) 2 (teca)+(2 cacao), + 2 cacaao | 1 | 13 | 50 |  | Grupo 1 | 65 | 2022 | 1111 | Estas parcelas por su año de plantación (2022), entraran en la proxima actualización del proyecto.
2023-07-03 | Waspado | 4421 | 4421PPM12 | 728168 | 1507911 | PPM12 | Cacao | 2 ( cacao) + (4 teca raleada) +4( acacia raleada) (4 acaaciaa raleada) 2 (teca)+(2 cacao), + 2 cacaao | 1 | 14 | 50 |  | Grupo 1 | 80 | 2022 | 1111 | Estas parcelas por su año de plantación (2022), entraran en la proxima actualización del proyecto.
2023-07-03 | Waspado | 4421 | 4421PPM12 | 728168 | 1507911 | PPM12 | Cacao | 2 ( cacao) + (4 teca raleada) +4( acacia raleada) (4 acaaciaa raleada) 2 (teca)+(2 cacao), + 2 cacaao | 2 | 15 | 50 |  | Grupo 1 | 60 | 2022 | 1111 | Estas parcelas por su año de plantación (2022), entraran en la proxima actualización del proyecto.
2023-07-03 | Waspado | 4421 | 4421PPM12 | 728168 | 1507911 | PPM12 | Cacao | 2 ( cacao) + (4 teca raleada) +4( acacia raleada) (4 acaaciaa raleada) 2 (teca)+(2 cacao), + 2 cacaao | 2 | 16 | 60 |  | Grupo 1 | 60 | 2022 | 1111 | Estas parcelas por su año de plantación (2022), entraran en la proxima actualización del proyecto.
2023-07-03 | Waspado | 4421 | 4421PPM12 | 728168 | 1507911 | PPM12 | Cacao | 2 ( cacao) + (4 teca raleada) +4( acacia raleada) (4 acaaciaa raleada) 2 (teca)+(2 cacao), + 2 cacaao | 2 | 17 | 60 |  | Grupo 1 | 60 | 2022 | 1111 | Estas parcelas por su año de plantación (2022), entraran en la proxima actualización del proyecto.
2023-07-03 | Waspado | 4421 | 4421PPM12 | 728168 | 1507911 | PPM12 | Cacao | 2 ( cacao) + (4 teca raleada) +4( acacia raleada) (4 acaaciaa raleada) 2 (teca)+(2 cacao), + 2 cacaao | 2 | 18 | 40 |  | Grupo 1 | 50 | 2022 | 1111 | Estas parcelas por su año de plantación (2022), entraran en la proxima actualización del proyecto.
2023-07-03 | Waspado | 4421 | 4421PPM12 | 728168 | 1507911 | PPM12 | Cacao | 2 ( cacao) + (4 teca raleada) +4( acacia raleada) (4 acaaciaa raleada) 2 (teca)+(2 cacao), + 2 cacaao | 2 | 19 | 30 |  | Grupo 1 | 65 | 2022 | 1111 | Estas parcelas por su año de plantación (2022), entraran en la proxima actualización del proyecto.
2023-07-03 | Waspado | 4421 | 4421PPM12 | 728168 | 1507911 | PPM12 | Cacao | 2 ( cacao) + (4 teca raleada) +4( acacia raleada) (4 acaaciaa raleada) 2 (teca)+(2 cacao), + 2 cacaao | 2 | 20 | 60 |  | Grupo 1 | 70 | 2022 | 1111 | Estas parcelas por su año de plantación (2022), entraran en la proxima actualización del proyecto.
2023-07-03 | Waspado | 4421 | 4421PPM12 | 728168 | 1507911 | PPM12 | Cacao | 2 ( cacao) + (4 teca raleada) +4( acacia raleada) (4 acaaciaa raleada) 2 (teca)+(2 cacao), + 2 cacaao | 2 | 21 | 40 |  | Grupo 1 | 70 | 2022 | 1111 | Estas parcelas por su año de plantación (2022), entraran en la proxima actualización del proyecto.
2023-07-03 | Waspado | 4421 | 4421PPM12 | 728168 | 1507911 | PPM12 | Cacao | 2 ( cacao) + (4 teca raleada) +4( acacia raleada) (4 acaaciaa raleada) 2 (teca)+(2 cacao), + 2 cacaao | 2 | 22 | 50 |  | Grupo 1 | 60 | 2022 | 1111 | Estas parcelas por su año de plantación (2022), entraran en la proxima actualización del proyecto.
2023-07-03 | Waspado | 4421 | 4421PPM12 | 728168 | 1507911 | PPM12 | Cacao | 2 ( cacao) + (4 teca raleada) +4( acacia raleada) (4 acaaciaa raleada) 2 (teca)+(2 cacao), + 2 cacaao | 2 | 23 | 50 |  | Grupo 1 | 80 | 2022 | 1111 | Estas parcelas por su año de plantación (2022), entraran en la proxima actualización del proyecto.
2023-07-03 | Waspado | 4421 | 4421PPM12 | 728168 | 1507911 | PPM12 | Cacao | 2 ( cacao) + (4 teca raleada) +4( acacia raleada) (4 acaaciaa raleada) 2 (teca)+(2 cacao), + 2 cacaao | 2 | 24 | 20 |  | Grupo 1 | 30 | 2022 | 1111 | Estas parcelas por su año de plantación (2022), entraran en la proxima actualización del proyecto.
2023-07-03 | Waspado | 4421 | 4421PPM12 | 728168 | 1507911 | PPM12 | Cacao | 2 ( cacao) + (4 teca raleada) +4( acacia raleada) (4 acaaciaa raleada) 2 (teca)+(2 cacao), + 2 cacaao | 2 | 25 | 50 |  | Grupo 1 | 70 | 2022 | 1111 | Estas parcelas por su año de plantación (2022), entraran en la proxima actualización del proyecto.
2023-07-03 | Waspado | 4421 | 4421PPM12 | 728168 | 1507911 | PPM12 | Cacao | 2 ( cacao) + (4 teca raleada) +4( acacia raleada) (4 acaaciaa raleada) 2 (teca)+(2 cacao), + 2 cacaao | 2 | 26 | 40 |  | Grupo 1 | 50 | 2022 | 1111 | Estas parcelas por su año de plantación (2022), entraran en la proxima actualización del proyecto.
2023-07-03 | Waspado | 4421 | 4421PPM12 | 728168 | 1507911 | PPM12 | Cacao | 2 ( cacao) + (4 teca raleada) +4( acacia raleada) (4 acaaciaa raleada) 2 (teca)+(2 cacao), + 2 cacaao | 2 | 27 | 40 |  | Grupo 1 | 70 | 2022 | 1111 | Estas parcelas por su año de plantación (2022), entraran en la proxima actualización del proyecto.
2023-07-03 | Waspado | 4421 | 4421PPM12 | 728168 | 1507911 | PPM12 | Cacao | 2 ( cacao) + (4 teca raleada) +4( acacia raleada) (4 acaaciaa raleada) 2 (teca)+(2 cacao), + 2 cacaao | 2 | 28 | 40 |  | Grupo 1 | 55 | 2022 | 1111 | Estas parcelas por su año de plantación (2022), entraran en la proxima actualización del proyecto.
2023-07-03 | Waspado | 4421 | 4421PPM12 | 728168 | 1507911 | PPM12 | Cacao | 2 ( cacao) + (4 teca raleada) +4( acacia raleada) (4 acaaciaa raleada) 2 (teca)+(2 cacao), + 2 cacaao | 3 | 29 | 30 |  | Grupo 1 | 40 | 2022 | 1111 | Estas parcelas por su año de plantación (2022), entraran en la proxima actualización del proyecto.
2023-07-03 | Waspado | 4421 | 4421PPM12 | 728168 | 1507911 | PPM12 | Cacao | 2 ( cacao) + (4 teca raleada) +4( acacia raleada) (4 acaaciaa raleada) 2 (teca)+(2 cacao), + 2 cacaao | 3 | 30 | 30 |  | Grupo 1 | 40 | 2022 | 1111 | Estas parcelas por su año de plantación (2022), entraran en la proxima actualización del proyecto.
2023-07-03 | Waspado | 4421 | 4421PPM12 | 728168 | 1507911 | PPM12 | Cacao | 2 ( cacao) + (4 teca raleada) +4( acacia raleada) (4 acaaciaa raleada) 2 (teca)+(2 cacao), + 2 cacaao | 3 | 31 | 15 |  | Grupo 1 | 35 | 2022 | 1111 | Estas parcelas por su año de plantación (2022), entraran en la proxima actualización del proyecto.
2023-07-03 | Waspado | 4421 | 4421PPM12 | 728168 | 1507911 | PPM12 | Cacao | 2 ( cacao) + (4 teca raleada) +4( acacia raleada) (4 acaaciaa raleada) 2 (teca)+(2 cacao), + 2 cacaao | 3 | 32 | 30 |  | Grupo 1 | 40 | 2022 | 1111 | Estas parcelas por su año de plantación (2022), entraran en la proxima actualización del proyecto.
2023-07-03 | Waspado | 4421 | 4421PPM12 | 728168 | 1507911 | PPM12 | Cacao | 2 ( cacao) + (4 teca raleada) +4( acacia raleada) (4 acaaciaa raleada) 2 (teca)+(2 cacao), + 2 cacaao | 3 | 33 | 40 |  | Grupo 1 | 45 | 2022 | 1111 | Estas parcelas por su año de plantación (2022), entraran en la proxima actualización del proyecto.
2023-07-03 | Waspado | 4421 | 4421PPM12 | 728168 | 1507911 | PPM12 | Cacao | 2 ( cacao) + (4 teca raleada) +4( acacia raleada) (4 acaaciaa raleada) 2 (teca)+(2 cacao), + 2 cacaao | 3 | 34 | 40 |  | Grupo 1 | 50 | 2022 | 1111 | Estas parcelas por su año de plantación (2022), entraran en la proxima actualización del proyecto.
2023-07-03 | Waspado | 4421 | 4421PPM12 | 728168 | 1507911 | PPM12 | Cacao | 2 ( cacao) + (4 teca raleada) +4( acacia raleada) (4 acaaciaa raleada) 2 (teca)+(2 cacao), + 2 cacaao | 3 | 35 | 30 |  | Grupo 1 | 50 | 2022 | 1111 | Estas parcelas por su año de plantación (2022), entraran en la proxima actualización del proyecto.
2023-07-03 | Waspado | 4421 | 4421PPM12 | 728168 | 1507911 | PPM12 | Cacao | 2 ( cacao) + (4 teca raleada) +4( acacia raleada) (4 acaaciaa raleada) 2 (teca)+(2 cacao), + 2 cacaao | 3 | 36 | 60 |  | Grupo 1 | 60 | 2022 | 1111 | Estas parcelas por su año de plantación (2022), entraran en la proxima actualización del proyecto.
2023-07-03 | Waspado | 4421 | 4421PPM12 | 728168 | 1507911 | PPM12 | Cacao | 2 ( cacao) + (4 teca raleada) +4( acacia raleada) (4 acaaciaa raleada) 2 (teca)+(2 cacao), + 2 cacaao | 3 | 37 | 30 |  | Grupo 1 | 45 | 2022 | 1111 | Estas parcelas por su año de plantación (2022), entraran en la proxima actualización del proyecto.
2023-07-03 | Waspado | 4421 | 4421PPM12 | 728168 | 1507911 | PPM12 | Cacao | 2 ( cacao) + (4 teca raleada) +4( acacia raleada) (4 acaaciaa raleada) 2 (teca)+(2 cacao), + 2 cacaao | 3 | 38 | 30 |  | Grupo 1 | 45 | 2022 | 1111 | Estas parcelas por su año de plantación (2022), entraran en la proxima actualización del proyecto.
2023-07-03 | Waspado | 4421 | 4421PPM12 | 728168 | 1507911 | PPM12 | Cacao | 2 ( cacao) + (4 teca raleada) +4( acacia raleada) (4 acaaciaa raleada) 2 (teca)+(2 cacao), + 2 cacaao | 3 | 39 | 40 |  | Grupo 1 | 50 | 2022 | 1111 | Estas parcelas por su año de plantación (2022), entraran en la proxima actualización del proyecto.
2023-07-03 | Waspado | 4421 | 4421PPM12 | 728168 | 1507911 | PPM12 | Cacao | 2 ( cacao) + (4 teca raleada) +4( acacia raleada) (4 acaaciaa raleada) 2 (teca)+(2 cacao), + 2 cacaao | 3 | 40 | 25 |  | Grupo 1 | 55 | 2022 | 1111 | Estas parcelas por su año de plantación (2022), entraran en la proxima actualización del proyecto.
2023-07-03 | Waspado | 4421 | 4421PPM12 | 728168 | 1507911 | PPM12 | Cacao | 2 ( cacao) + (4 teca raleada) +4( acacia raleada) (4 acaaciaa raleada) 2 (teca)+(2 cacao), + 2 cacaao | 3 | 41 | 20 |  | Grupo 1 | 30 | 2022 | 1111 | Estas parcelas por su año de plantación (2022), entraran en la proxima actualización del proyecto.
2023-07-03 | Waspado | 4421 | 4421PPM12 | 728168 | 1507911 | PPM12 | Cacao | 2 ( cacao) + (4 teca raleada) +4( acacia raleada) (4 acaaciaa raleada) 2 (teca)+(2 cacao), + 2 cacaao | 3 | 42 | 30 |  | Grupo 1 | 75 | 2022 | 1111 | Estas parcelas por su año de plantación (2022), entraran en la proxima actualización del proyecto.
2023-07-03 | Waspado | 4421 | 4421PPM12 | 728168 | 1507911 | PPM12 | Cacao | 2 ( cacao) + (4 teca raleada) +4( acacia raleada) (4 acaaciaa raleada) 2 (teca)+(2 cacao), + 2 cacaao | 4 | 43 | 20 |  | Grupo 1 | 40 | 2022 | 1111 | Estas parcelas por su año de plantación (2022), entraran en la proxima actualización del proyecto.
2023-07-03 | Waspado | 4421 | 4421PPM12 | 728168 | 1507911 | PPM12 | Cacao | 2 ( cacao) + (4 teca raleada) +4( acacia raleada) (4 acaaciaa raleada) 2 (teca)+(2 cacao), + 2 cacaao | 4 | 44 |  | Muerto | Grupo 1 |  | 2022 | 1111 | Estas parcelas por su año de plantación (2022), entraran en la proxima actualización del proyecto.
2023-07-03 | Waspado | 4421 | 4421PPM12 | 728168 | 1507911 | PPM12 | Cacao | 2 ( cacao) + (4 teca raleada) +4( acacia raleada) (4 acaaciaa raleada) 2 (teca)+(2 cacao), + 2 cacaao | 4 | 45 | 30 |  | Grupo 1 | 55 | 2022 | 1111 | Estas parcelas por su año de plantación (2022), entraran en la proxima actualización del proyecto.
2023-07-03 | Waspado | 4421 | 4421PPM12 | 728168 | 1507911 | PPM12 | Cacao | 2 ( cacao) + (4 teca raleada) +4( acacia raleada) (4 acaaciaa raleada) 2 (teca)+(2 cacao), + 2 cacaao | 4 | 46 | 20 |  | Grupo 1 | 30 | 2022 | 1111 | Estas parcelas por su año de plantación (2022), entraran en la proxima actualización del proyecto.
2023-07-03 | Waspado | 4421 | 4421PPM12 | 728168 | 1507911 | PPM12 | Cacao | 2 ( cacao) + (4 teca raleada) +4( acacia raleada) (4 acaaciaa raleada) 2 (teca)+(2 cacao), + 2 cacaao | 4 | 47 | 10 |  | Grupo 1 | 30 | 2022 | 1111 | Estas parcelas por su año de plantación (2022), entraran en la proxima actualización del proyecto.
2023-07-03 | Waspado | 4421 | 4421PPM12 | 728168 | 1507911 | PPM12 | Cacao | 2 ( cacao) + (4 teca raleada) +4( acacia raleada) (4 acaaciaa raleada) 2 (teca)+(2 cacao), + 2 cacaao | 4 | 48 | 10 |  | Grupo 1 | 40 | 2022 | 1111 | Estas parcelas por su año de plantación (2022), entraran en la proxima actualización del proyecto.
2023-07-03 | Waspado | 4421 | 4421PPM12 | 728168 | 1507911 | PPM12 | Cacao | 2 ( cacao) + (4 teca raleada) +4( acacia raleada) (4 acaaciaa raleada) 2 (teca)+(2 cacao), + 2 cacaao | 4 | 49 | 20 |  | Grupo 1 | 40 | 2022 | 1111 | Estas parcelas por su año de plantación (2022), entraran en la proxima actualización del proyecto.
2023-07-03 | Waspado | 4421 | 4421PPM12 | 728168 | 1507911 | PPM12 | Cacao | 2 ( cacao) + (4 teca raleada) +4( acacia raleada) (4 acaaciaa raleada) 2 (teca)+(2 cacao), + 2 cacaao | 4 | 50 | 20 |  | Grupo 1 | 25 | 2022 | 1111 | Estas parcelas por su año de plantación (2022), entraran en la proxima actualización del proyecto.
2023-07-03 | Waspado | 4421 | 4421PPM12 | 728168 | 1507911 | PPM12 | Cacao | 2 ( cacao) + (4 teca raleada) +4( acacia raleada) (4 acaaciaa raleada) 2 (teca)+(2 cacao), + 2 cacaao | 4 | 51 | 30 |  | Grupo 1 | 40 | 2022 | 1111 | Estas parcelas por su año de plantación (2022), entraran en la proxima actualización del proyecto.
2023-07-03 | Waspado | 4421 | 4421PPM12 | 728168 | 1507911 | PPM12 | Cacao | 2 ( cacao) + (4 teca raleada) +4( acacia raleada) (4 acaaciaa raleada) 2 (teca)+(2 cacao), + 2 cacaao | 4 | 52 | 20 |  | Grupo 1 | 40 | 2022 | 1111 | Estas parcelas por su año de plantación (2022), entraran en la proxima actualización del proyecto.
2023-07-03 | Waspado | 4421 | 4421PPM12 | 728168 | 1507911 | PPM12 | Cacao | 2 ( cacao) + (4 teca raleada) +4( acacia raleada) (4 acaaciaa raleada) 2 (teca)+(2 cacao), + 2 cacaao | 4 | 53 | 20 |  | Grupo 1 | 45 | 2022 | 1111 | Estas parcelas por su año de plantación (2022), entraran en la proxima actualización del proyecto.
2023-07-03 | Waspado | 4421 | 4421PPM12 | 728168 | 1507911 | PPM12 | Cacao | 2 ( cacao) + (4 teca raleada) +4( acacia raleada) (4 acaaciaa raleada) 2 (teca)+(2 cacao), + 2 cacaao | 4 | 54 | 30 |  | Grupo 1 | 50 | 2022 | 1111 | Estas parcelas por su año de plantación (2022), entraran en la proxima actualización del proyecto.
2023-07-03 | Waspado | 4421 | 4421PPM12 | 728168 | 1507911 | PPM12 | Cacao | 2 ( cacao) + (4 teca raleada) +4( acacia raleada) (4 acaaciaa raleada) 2 (teca)+(2 cacao), + 2 cacaao | 4 | 55 | 40 |  | Grupo 1 | 55 | 2022 | 1111 | Estas parcelas por su año de plantación (2022), entraran en la proxima actualización del proyecto.
2023-07-03 | Waspado | 4421 | 4421PPM12 | 728168 | 1507911 | PPM12 | Cacao | 2 ( cacao) + (4 teca raleada) +4( acacia raleada) (4 acaaciaa raleada) 2 (teca)+(2 cacao), + 2 cacaao | 4 | 56 | 30 |  | Grupo 1 | 40 | 2022 | 1111 | Estas parcelas por su año de plantación (2022), entraran en la proxima actualización del proyecto.
2023-07-03 | Waspado | 4421 | 4421PPM12 | 728168 | 1507911 | PPM12 | Cacao | 2 ( cacao) + (4 teca raleada) +4( acacia raleada) (4 acaaciaa raleada) 2 (teca)+(2 cacao), + 2 cacaao | 5 | 57 | 30 |  | Grupo 1 | 50 | 2022 | 1111 | Estas parcelas por su año de plantación (2022), entraran en la proxima actualización del proyecto.
2023-07-03 | Waspado | 4421 | 4421PPM12 | 728168 | 1507911 | PPM12 | Cacao | 2 ( cacao) + (4 teca raleada) +4( acacia raleada) (4 acaaciaa raleada) 2 (teca)+(2 cacao), + 2 cacaao | 5 | 58 | 25 |  | Grupo 1 | 37 | 2022 | 1111 | Estas parcelas por su año de plantación (2022), entraran en la proxima actualización del proyecto.
2023-07-03 | Waspado | 4421 | 4421PPM12 | 728168 | 1507911 | PPM12 | Cacao | 2 ( cacao) + (4 teca raleada) +4( acacia raleada) (4 acaaciaa raleada) 2 (teca)+(2 cacao), + 2 cacaao | 5 | 59 | 40 |  | Grupo 1 | 50 | 2022 | 1111 | Estas parcelas por su año de plantación (2022), entraran en la proxima actualización del proyecto.
2023-07-03 | Waspado | 4421 | 4421PPM12 | 728168 | 1507911 | PPM12 | Cacao | 2 ( cacao) + (4 teca raleada) +4( acacia raleada) (4 acaaciaa raleada) 2 (teca)+(2 cacao), + 2 cacaao | 5 | 60 |  | Muerto | Grupo 1 |  | 2022 | 1111 | Estas parcelas por su año de plantación (2022), entraran en la proxima actualización del proyecto.
2023-07-03 | Waspado | 4421 | 4421PPM12 | 728168 | 1507911 | PPM12 | Cacao | 2 ( cacao) + (4 teca raleada) +4( acacia raleada) (4 acaaciaa raleada) 2 (teca)+(2 cacao), + 2 cacaao | 5 | 61 | 20 |  | Grupo 1 | 40 | 2022 | 1111 | Estas parcelas por su año de plantación (2022), entraran en la proxima actualización del proyecto.
2023-07-03 | Waspado | 4421 | 4421PPM12 | 728168 | 1507911 | PPM12 | Cacao | 2 ( cacao) + (4 teca raleada) +4( acacia raleada) (4 acaaciaa raleada) 2 (teca)+(2 cacao), + 2 cacaao | 5 | 62 | 30 |  | Grupo 1 | 55 | 2022 | 1111 | Estas parcelas por su año de plantación (2022), entraran en la proxima actualización del proyecto.
2023-07-03 | Waspado | 4421 | 4421PPM12 | 728168 | 1507911 | PPM12 | Cacao | 2 ( cacao) + (4 teca raleada) +4( acacia raleada) (4 acaaciaa raleada) 2 (teca)+(2 cacao), + 2 cacaao | 5 | 63 | 40 |  | Grupo 1 | 58 | 2022 | 1111 | Estas parcelas por su año de plantación (2022), entraran en la proxima actualización del proyecto.
2023-07-03 | Waspado | 4421 | 4421PPM12 | 728168 | 1507911 | PPM12 | Cacao | 2 ( cacao) + (4 teca raleada) +4( acacia raleada) (4 acaaciaa raleada) 2 (teca)+(2 cacao), + 2 cacaao | 5 | 64 | 60 |  | Grupo 1 | 30 | 2022 | 1111 | Estas parcelas por su año de plantación (2022), entraran en la proxima actualización del proyecto.
2023-07-03 | Waspado | 4421 | 4421PPM12 | 728168 | 1507911 | PPM12 | Cacao | 2 ( cacao) + (4 teca raleada) +4( acacia raleada) (4 acaaciaa raleada) 2 (teca)+(2 cacao), + 2 cacaao | 5 | 65 | 50 |  | Grupo 1 | 90 | 2022 | 1111 | Estas parcelas por su año de plantación (2022), entraran en la proxima actualización del proyecto.
2023-07-03 | Waspado | 4421 | 4421PPM12 | 728168 | 1507911 | PPM12 | Cacao | 2 ( cacao) + (4 teca raleada) +4( acacia raleada) (4 acaaciaa raleada) 2 (teca)+(2 cacao), + 2 cacaao | 5 | 66 | 35 |  | Grupo 1 | 40 | 2022 | 1111 | Estas parcelas por su año de plantación (2022), entraran en la proxima actualización del proyecto.
2023-07-03 | Waspado | 4421 | 4421PPM12 | 728168 | 1507911 | PPM12 | Cacao | 2 ( cacao) + (4 teca raleada) +4( acacia raleada) (4 acaaciaa raleada) 2 (teca)+(2 cacao), + 2 cacaao | 5 | 67 | 30 |  | Grupo 1 | 70 | 2022 | 1111 | Estas parcelas por su año de plantación (2022), entraran en la proxima actualización del proyecto.
2023-07-03 | Waspado | 4421 | 4421PPM12 | 728168 | 1507911 | PPM12 | Cacao | 2 ( cacao) + (4 teca raleada) +4( acacia raleada) (4 acaaciaa raleada) 2 (teca)+(2 cacao), + 2 cacaao | 5 | 68 | 30 |  | Grupo 1 | 60 | 2022 | 1111 | Estas parcelas por su año de plantación (2022), entraran en la proxima actualización del proyecto.
2023-07-03 | Waspado | 4421 | 4421PPM12 | 728168 | 1507911 | PPM12 | Cacao | 2 ( cacao) + (4 teca raleada) +4( acacia raleada) (4 acaaciaa raleada) 2 (teca)+(2 cacao), + 2 cacaao | 5 | 69 | 20 |  | Grupo 1 | 50 | 2022 | 1111 | Estas parcelas por su año de plantación (2022), entraran en la proxima actualización del proyecto.
2023-07-03 | Waspado | 4421 | 4421PPM12 | 728168 | 1507911 | PPM12 | Cacao | 2 ( cacao) + (4 teca raleada) +4( acacia raleada) (4 acaaciaa raleada) 2 (teca)+(2 cacao), + 2 cacaao | 5 | 70 | 40 |  | Grupo 1 | 40 | 2022 | 1111 | Estas parcelas por su año de plantación (2022), entraran en la proxima actualización del proyecto.
2023-07-03 | Waspado | 4421 | 4421PPM13 | 728192 | 1507697 | PPM13 | Cacao | 2 ( cacao) + (4 teca raleada) +4( acacia raleada) (4 acaaciaa raleada) 2 (teca)+(2 cacao), + 2 cacaao | 1 | 1 | 20 |  | Grupo 1 | 30 | 2022 | 1111 | Estas parcelas por su año de plantación (2022), entraran en la proxima actualización del proyecto.
2023-07-03 | Waspado | 4421 | 4421PPM13 | 728192 | 1507697 | PPM13 | Cacao | 2 ( cacao) + (4 teca raleada) +4( acacia raleada) (4 acaaciaa raleada) 2 (teca)+(2 cacao), + 2 cacaao | 1 | 2 |  | Muerto | Grupo 1 |  | 2022 | 1111 | Estas parcelas por su año de plantación (2022), entraran en la proxima actualización del proyecto.
2023-07-03 | Waspado | 4421 | 4421PPM13 | 728192 | 1507697 | PPM13 | Cacao | 2 ( cacao) + (4 teca raleada) +4( acacia raleada) (4 acaaciaa raleada) 2 (teca)+(2 cacao), + 2 cacaao | 1 | 3 | 10 |  | Grupo 1 | 40 | 2022 | 1111 | Estas parcelas por su año de plantación (2022), entraran en la proxima actualización del proyecto.
2023-07-03 | Waspado | 4421 | 4421PPM13 | 728192 | 1507697 | PPM13 | Cacao | 2 ( cacao) + (4 teca raleada) +4( acacia raleada) (4 acaaciaa raleada) 2 (teca)+(2 cacao), + 2 cacaao | 1 | 4 |  | Muerto | Grupo 1 |  | 2022 | 1111 | Estas parcelas por su año de plantación (2022), entraran en la proxima actualización del proyecto.
2023-07-03 | Waspado | 4421 | 4421PPM13 | 728192 | 1507697 | PPM13 | Cacao | 2 ( cacao) + (4 teca raleada) +4( acacia raleada) (4 acaaciaa raleada) 2 (teca)+(2 cacao), + 2 cacaao | 1 | 5 | 10 |  | Grupo 1 | 15 | 2022 | 1111 | Estas parcelas por su año de plantación (2022), entraran en la proxima actualización del proyecto.
2023-07-03 | Waspado | 4421 | 4421PPM13 | 728192 | 1507697 | PPM13 | Cacao | 2 ( cacao) + (4 teca raleada) +4( acacia raleada) (4 acaaciaa raleada) 2 (teca)+(2 cacao), + 2 cacaao | 1 | 6 | 40 |  | Grupo 1 | 50 | 2022 | 1111 | Estas parcelas por su año de plantación (2022), entraran en la proxima actualización del proyecto.
2023-07-03 | Waspado | 4421 | 4421PPM13 | 728192 | 1507697 | PPM13 | Cacao | 2 ( cacao) + (4 teca raleada) +4( acacia raleada) (4 acaaciaa raleada) 2 (teca)+(2 cacao), + 2 cacaao | 1 | 7 | 30 |  | Grupo 1 | 40 | 2022 | 1111 | Estas parcelas por su año de plantación (2022), entraran en la proxima actualización del proyecto.
2023-07-03 | Waspado | 4421 | 4421PPM13 | 728192 | 1507697 | PPM13 | Cacao | 2 ( cacao) + (4 teca raleada) +4( acacia raleada) (4 acaaciaa raleada) 2 (teca)+(2 cacao), + 2 cacaao | 1 | 8 | 30 |  | Grupo 1 | 50 | 2022 | 1111 | Estas parcelas por su año de plantación (2022), entraran en la proxima actualización del proyecto.
2023-07-03 | Waspado | 4421 | 4421PPM13 | 728192 | 1507697 | PPM13 | Cacao | 2 ( cacao) + (4 teca raleada) +4( acacia raleada) (4 acaaciaa raleada) 2 (teca)+(2 cacao), + 2 cacaao | 1 | 9 | 30 |  | Grupo 1 | 50 | 2022 | 1111 | Estas parcelas por su año de plantación (2022), entraran en la proxima actualización del proyecto.
2023-07-03 | Waspado | 4421 | 4421PPM13 | 728192 | 1507697 | PPM13 | Cacao | 2 ( cacao) + (4 teca raleada) +4( acacia raleada) (4 acaaciaa raleada) 2 (teca)+(2 cacao), + 2 cacaao | 1 | 10 | 20 |  | Grupo 1 | 60 | 2022 | 1111 | Estas parcelas por su año de plantación (2022), entraran en la proxima actualización del proyecto.
2023-07-03 | Waspado | 4421 | 4421PPM13 | 728192 | 1507697 | PPM13 | Cacao | 2 ( cacao) + (4 teca raleada) +4( acacia raleada) (4 acaaciaa raleada) 2 (teca)+(2 cacao), + 2 cacaao | 1 | 11 | 20 |  | Grupo 1 | 37 | 2022 | 1111 | Estas parcelas por su año de plantación (2022), entraran en la proxima actualización del proyecto.
2023-07-03 | Waspado | 4421 | 4421PPM13 | 728192 | 1507697 | PPM13 | Cacao | 2 ( cacao) + (4 teca raleada) +4( acacia raleada) (4 acaaciaa raleada) 2 (teca)+(2 cacao), + 2 cacaao | 1 | 12 | 40 |  | Grupo 1 | 50 | 2022 | 1111 | Estas parcelas por su año de plantación (2022), entraran en la proxima actualización del proyecto.
2023-07-03 | Waspado | 4421 | 4421PPM13 | 728192 | 1507697 | PPM13 | Cacao | 2 ( cacao) + (4 teca raleada) +4( acacia raleada) (4 acaaciaa raleada) 2 (teca)+(2 cacao), + 2 cacaao | 1 | 13 | 30 |  | Grupo 1 | 45 | 2022 | 1111 | Estas parcelas por su año de plantación (2022), entraran en la proxima actualización del proyecto.
2023-07-03 | Waspado | 4421 | 4421PPM13 | 728192 | 1507697 | PPM13 | Cacao | 2 ( cacao) + (4 teca raleada) +4( acacia raleada) (4 acaaciaa raleada) 2 (teca)+(2 cacao), + 2 cacaao | 1 | 14 | 20 |  | Grupo 1 | 40 | 2022 | 1111 | Estas parcelas por su año de plantación (2022), entraran en la proxima actualización del proyecto.
2023-07-03 | Waspado | 4421 | 4421PPM13 | 728192 | 1507697 | PPM13 | Cacao | 2 ( cacao) + (4 teca raleada) +4( acacia raleada) (4 acaaciaa raleada) 2 (teca)+(2 cacao), + 2 cacaao | 2 | 15 |  | Muerto | Grupo 1 |  | 2022 | 1111 | Estas parcelas por su año de plantación (2022), entraran en la proxima actualización del proyecto.
2023-07-03 | Waspado | 4421 | 4421PPM13 | 728192 | 1507697 | PPM13 | Cacao | 2 ( cacao) + (4 teca raleada) +4( acacia raleada) (4 acaaciaa raleada) 2 (teca)+(2 cacao), + 2 cacaao | 2 | 16 |  | Muerto | Grupo 1 |  | 2022 | 1111 | Estas parcelas por su año de plantación (2022), entraran en la proxima actualización del proyecto.
2023-07-03 | Waspado | 4421 | 4421PPM13 | 728192 | 1507697 | PPM13 | Cacao | 2 ( cacao) + (4 teca raleada) +4( acacia raleada) (4 acaaciaa raleada) 2 (teca)+(2 cacao), + 2 cacaao | 2 | 17 | 10 |  | Grupo 1 | 50 | 2022 | 1111 | Estas parcelas por su año de plantación (2022), entraran en la proxima actualización del proyecto.
2023-07-03 | Waspado | 4421 | 4421PPM13 | 728192 | 1507697 | PPM13 | Cacao | 2 ( cacao) + (4 teca raleada) +4( acacia raleada) (4 acaaciaa raleada) 2 (teca)+(2 cacao), + 2 cacaao | 2 | 18 |  | Muerto | Grupo 1 |  | 2022 | 1111 | Estas parcelas por su año de plantación (2022), entraran en la proxima actualización del proyecto.
2023-07-03 | Waspado | 4421 | 4421PPM13 | 728192 | 1507697 | PPM13 | Cacao | 2 ( cacao) + (4 teca raleada) +4( acacia raleada) (4 acaaciaa raleada) 2 (teca)+(2 cacao), + 2 cacaao | 2 | 19 |  | Muerto | Grupo 1 |  | 2022 | 1111 | Estas parcelas por su año de plantación (2022), entraran en la proxima actualización del proyecto.
2023-07-03 | Waspado | 4421 | 4421PPM13 | 728192 | 1507697 | PPM13 | Cacao | 2 ( cacao) + (4 teca raleada) +4( acacia raleada) (4 acaaciaa raleada) 2 (teca)+(2 cacao), + 2 cacaao | 2 | 20 | 40 |  | Grupo 1 | 50 | 2022 | 1111 | Estas parcelas por su año de plantación (2022), entraran en la proxima actualización del proyecto.
2023-07-03 | Waspado | 4421 | 4421PPM13 | 728192 | 1507697 | PPM13 | Cacao | 2 ( cacao) + (4 teca raleada) +4( acacia raleada) (4 acaaciaa raleada) 2 (teca)+(2 cacao), + 2 cacaao | 2 | 21 |  | Muerto | Grupo 1 |  | 2022 | 1111 | Estas parcelas por su año de plantación (2022), entraran en la proxima actualización del proyecto.
2023-07-03 | Waspado | 4421 | 4421PPM13 | 728192 | 1507697 | PPM13 | Cacao | 2 ( cacao) + (4 teca raleada) +4( acacia raleada) (4 acaaciaa raleada) 2 (teca)+(2 cacao), + 2 cacaao | 2 | 22 | 30 |  | Grupo 1 | 60 | 2022 | 1111 | Estas parcelas por su año de plantación (2022), entraran en la proxima actualización del proyecto.
2023-07-03 | Waspado | 4421 | 4421PPM13 | 728192 | 1507697 | PPM13 | Cacao | 2 ( cacao) + (4 teca raleada) +4( acacia raleada) (4 acaaciaa raleada) 2 (teca)+(2 cacao), + 2 cacaao | 2 | 23 | 30 |  | Grupo 1 | 50 | 2022 | 1111 | Estas parcelas por su año de plantación (2022), entraran en la proxima actualización del proyecto.
2023-07-03 | Waspado | 4421 | 4421PPM13 | 728192 | 1507697 | PPM13 | Cacao | 2 ( cacao) + (4 teca raleada) +4( acacia raleada) (4 acaaciaa raleada) 2 (teca)+(2 cacao), + 2 cacaao | 2 | 24 | 40 |  | Grupo 1 | 60 | 2022 | 1111 | Estas parcelas por su año de plantación (2022), entraran en la proxima actualización del proyecto.
2023-07-03 | Waspado | 4421 | 4421PPM13 | 728192 | 1507697 | PPM13 | Cacao | 2 ( cacao) + (4 teca raleada) +4( acacia raleada) (4 acaaciaa raleada) 2 (teca)+(2 cacao), + 2 cacaao | 2 | 25 | 20 |  | Grupo 1 | 37 | 2022 | 1111 | Estas parcelas por su año de plantación (2022), entraran en la proxima actualización del proyecto.
2023-07-03 | Waspado | 4421 | 4421PPM13 | 728192 | 1507697 | PPM13 | Cacao | 2 ( cacao) + (4 teca raleada) +4( acacia raleada) (4 acaaciaa raleada) 2 (teca)+(2 cacao), + 2 cacaao | 2 | 26 | 30 |  | Grupo 1 | 45 | 2022 | 1111 | Estas parcelas por su año de plantación (2022), entraran en la proxima actualización del proyecto.
2023-07-03 | Waspado | 4421 | 4421PPM13 | 728192 | 1507697 | PPM13 | Cacao | 2 ( cacao) + (4 teca raleada) +4( acacia raleada) (4 acaaciaa raleada) 2 (teca)+(2 cacao), + 2 cacaao | 2 | 27 | 35 |  | Grupo 1 | 55 | 2022 | 1111 | Estas parcelas por su año de plantación (2022), entraran en la proxima actualización del proyecto.
2023-07-03 | Waspado | 4421 | 4421PPM13 | 728192 | 1507697 | PPM13 | Cacao | 2 ( cacao) + (4 teca raleada) +4( acacia raleada) (4 acaaciaa raleada) 2 (teca)+(2 cacao), + 2 cacaao | 2 | 28 | 20 |  | Grupo 1 | 45 | 2022 | 1111 | Estas parcelas por su año de plantación (2022), entraran en la proxima actualización del proyecto.
2023-07-03 | Waspado | 4421 | 4421PPM13 | 728192 | 1507697 | PPM13 | Cacao | 2 ( cacao) + (4 teca raleada) +4( acacia raleada) (4 acaaciaa raleada) 2 (teca)+(2 cacao), + 2 cacaao | 3 | 29 |  | Muerto | Grupo 1 |  | 2022 | 1111 | Estas parcelas por su año de plantación (2022), entraran en la proxima actualización del proyecto.
2023-07-03 | Waspado | 4421 | 4421PPM13 | 728192 | 1507697 | PPM13 | Cacao | 2 ( cacao) + (4 teca raleada) +4( acacia raleada) (4 acaaciaa raleada) 2 (teca)+(2 cacao), + 2 cacaao | 3 | 30 | 30 |  | Grupo 1 | 40 | 2022 | 1111 | Estas parcelas por su año de plantación (2022), entraran en la proxima actualización del proyecto.
2023-07-03 | Waspado | 4421 | 4421PPM13 | 728192 | 1507697 | PPM13 | Cacao | 2 ( cacao) + (4 teca raleada) +4( acacia raleada) (4 acaaciaa raleada) 2 (teca)+(2 cacao), + 2 cacaao | 3 | 31 | 20 |  | Grupo 1 | 30 | 2022 | 1111 | Estas parcelas por su año de plantación (2022), entraran en la proxima actualización del proyecto.
2023-07-03 | Waspado | 4421 | 4421PPM13 | 728192 | 1507697 | PPM13 | Cacao | 2 ( cacao) + (4 teca raleada) +4( acacia raleada) (4 acaaciaa raleada) 2 (teca)+(2 cacao), + 2 cacaao | 3 | 32 | 30 |  | Grupo 1 | 40 | 2022 | 1111 | Estas parcelas por su año de plantación (2022), entraran en la proxima actualización del proyecto.
2023-07-03 | Waspado | 4421 | 4421PPM13 | 728192 | 1507697 | PPM13 | Cacao | 2 ( cacao) + (4 teca raleada) +4( acacia raleada) (4 acaaciaa raleada) 2 (teca)+(2 cacao), + 2 cacaao | 3 | 33 | 30 |  | Grupo 1 | 40 | 2022 | 1111 | Estas parcelas por su año de plantación (2022), entraran en la proxima actualización del proyecto.
2023-07-03 | Waspado | 4421 | 4421PPM13 | 728192 | 1507697 | PPM13 | Cacao | 2 ( cacao) + (4 teca raleada) +4( acacia raleada) (4 acaaciaa raleada) 2 (teca)+(2 cacao), + 2 cacaao | 3 | 34 |  | Muerto | Grupo 1 |  | 2022 | 1111 | Estas parcelas por su año de plantación (2022), entraran en la proxima actualización del proyecto.
2023-07-03 | Waspado | 4421 | 4421PPM13 | 728192 | 1507697 | PPM13 | Cacao | 2 ( cacao) + (4 teca raleada) +4( acacia raleada) (4 acaaciaa raleada) 2 (teca)+(2 cacao), + 2 cacaao | 3 | 35 | 20 |  | Grupo 1 | 45 | 2022 | 1111 | Estas parcelas por su año de plantación (2022), entraran en la proxima actualización del proyecto.
2023-07-03 | Waspado | 4421 | 4421PPM13 | 728192 | 1507697 | PPM13 | Cacao | 2 ( cacao) + (4 teca raleada) +4( acacia raleada) (4 acaaciaa raleada) 2 (teca)+(2 cacao), + 2 cacaao | 3 | 36 |  | Muerto | Grupo 1 |  | 2022 | 1111 | Estas parcelas por su año de plantación (2022), entraran en la proxima actualización del proyecto.
2023-07-03 | Waspado | 4421 | 4421PPM13 | 728192 | 1507697 | PPM13 | Cacao | 2 ( cacao) + (4 teca raleada) +4( acacia raleada) (4 acaaciaa raleada) 2 (teca)+(2 cacao), + 2 cacaao | 3 | 37 |  | Muerto | Grupo 1 |  | 2022 | 1111 | Estas parcelas por su año de plantación (2022), entraran en la proxima actualización del proyecto.
2023-07-03 | Waspado | 4421 | 4421PPM13 | 728192 | 1507697 | PPM13 | Cacao | 2 ( cacao) + (4 teca raleada) +4( acacia raleada) (4 acaaciaa raleada) 2 (teca)+(2 cacao), + 2 cacaao | 3 | 38 |  | Muerto | Grupo 1 |  | 2022 | 1111 | Estas parcelas por su año de plantación (2022), entraran en la proxima actualización del proyecto.
2023-07-03 | Waspado | 4421 | 4421PPM13 | 728192 | 1507697 | PPM13 | Cacao | 2 ( cacao) + (4 teca raleada) +4( acacia raleada) (4 acaaciaa raleada) 2 (teca)+(2 cacao), + 2 cacaao | 3 | 39 |  | Muerto | Grupo 1 |  | 2022 | 1111 | Estas parcelas por su año de plantación (2022), entraran en la proxima actualización del proyecto.
2023-07-03 | Waspado | 4421 | 4421PPM13 | 728192 | 1507697 | PPM13 | Cacao | 2 ( cacao) + (4 teca raleada) +4( acacia raleada) (4 acaaciaa raleada) 2 (teca)+(2 cacao), + 2 cacaao | 3 | 40 |  | Muerto | Grupo 1 |  | 2022 | 1111 | Estas parcelas por su año de plantación (2022), entraran en la proxima actualización del proyecto.
2023-07-03 | Waspado | 4421 | 4421PPM13 | 728192 | 1507697 | PPM13 | Cacao | 2 ( cacao) + (4 teca raleada) +4( acacia raleada) (4 acaaciaa raleada) 2 (teca)+(2 cacao), + 2 cacaao | 3 | 41 |  | Muerto | Grupo 1 |  | 2022 | 1111 | Estas parcelas por su año de plantación (2022), entraran en la proxima actualización del proyecto.
2023-07-03 | Waspado | 4421 | 4421PPM13 | 728192 | 1507697 | PPM13 | Cacao | 2 ( cacao) + (4 teca raleada) +4( acacia raleada) (4 acaaciaa raleada) 2 (teca)+(2 cacao), + 2 cacaao | 3 | 42 |  | Muerto | Grupo 1 |  | 2022 | 1111 | Estas parcelas por su año de plantación (2022), entraran en la proxima actualización del proyecto.
2023-07-03 | Waspado | 4421 | 4421PPM13 | 728192 | 1507697 | PPM13 | Cacao | 2 ( cacao) + (4 teca raleada) +4( acacia raleada) (4 acaaciaa raleada) 2 (teca)+(2 cacao), + 2 cacaao | 4 | 43 | 10 |  | Grupo 1 | 35 | 2022 | 1111 | Estas parcelas por su año de plantación (2022), entraran en la proxima actualización del proyecto.
2023-07-03 | Waspado | 4421 | 4421PPM13 | 728192 | 1507697 | PPM13 | Cacao | 2 ( cacao) + (4 teca raleada) +4( acacia raleada) (4 acaaciaa raleada) 2 (teca)+(2 cacao), + 2 cacaao | 4 | 44 |  | Muerto | Grupo 1 |  | 2022 | 1111 | Estas parcelas por su año de plantación (2022), entraran en la proxima actualización del proyecto.
2023-07-03 | Waspado | 4421 | 4421PPM13 | 728192 | 1507697 | PPM13 | Cacao | 2 ( cacao) + (4 teca raleada) +4( acacia raleada) (4 acaaciaa raleada) 2 (teca)+(2 cacao), + 2 cacaao | 4 | 45 |  | Muerto | Grupo 1 |  | 2022 | 1111 | Estas parcelas por su año de plantación (2022), entraran en la proxima actualización del proyecto.
2023-07-03 | Waspado | 4421 | 4421PPM13 | 728192 | 1507697 | PPM13 | Cacao | 2 ( cacao) + (4 teca raleada) +4( acacia raleada) (4 acaaciaa raleada) 2 (teca)+(2 cacao), + 2 cacaao | 4 | 46 | 25 |  | Grupo 1 | 40 | 2022 | 1111 | Estas parcelas por su año de plantación (2022), entraran en la proxima actualización del proyecto.
2023-07-03 | Waspado | 4421 | 4421PPM13 | 728192 | 1507697 | PPM13 | Cacao | 2 ( cacao) + (4 teca raleada) +4( acacia raleada) (4 acaaciaa raleada) 2 (teca)+(2 cacao), + 2 cacaao | 4 | 47 | 10 |  | Grupo 1 | 14 | 2022 | 1111 | Estas parcelas por su año de plantación (2022), entraran en la proxima actualización del proyecto.
2023-07-03 | Waspado | 4421 | 4421PPM13 | 728192 | 1507697 | PPM13 | Cacao | 2 ( cacao) + (4 teca raleada) +4( acacia raleada) (4 acaaciaa raleada) 2 (teca)+(2 cacao), + 2 cacaao | 4 | 48 |  | Muerto | Grupo 1 |  | 2022 | 1111 | Estas parcelas por su año de plantación (2022), entraran en la proxima actualización del proyecto.
2023-07-03 | Waspado | 4421 | 4421PPM13 | 728192 | 1507697 | PPM13 | Cacao | 2 ( cacao) + (4 teca raleada) +4( acacia raleada) (4 acaaciaa raleada) 2 (teca)+(2 cacao), + 2 cacaao | 4 | 49 |  | Muerto | Grupo 1 |  | 2022 | 1111 | Estas parcelas por su año de plantación (2022), entraran en la proxima actualización del proyecto.
2023-07-03 | Waspado | 4421 | 4421PPM13 | 728192 | 1507697 | PPM13 | Cacao | 2 ( cacao) + (4 teca raleada) +4( acacia raleada) (4 acaaciaa raleada) 2 (teca)+(2 cacao), + 2 cacaao | 4 | 50 |  | Muerto | Grupo 1 |  | 2022 | 1111 | Estas parcelas por su año de plantación (2022), entraran en la proxima actualización del proyecto.
2023-07-03 | Waspado | 4421 | 4421PPM13 | 728192 | 1507697 | PPM13 | Cacao | 2 ( cacao) + (4 teca raleada) +4( acacia raleada) (4 acaaciaa raleada) 2 (teca)+(2 cacao), + 2 cacaao | 4 | 51 |  | Muerto | Grupo 1 |  | 2022 | 1111 | Estas parcelas por su año de plantación (2022), entraran en la proxima actualización del proyecto.
2023-07-03 | Waspado | 4421 | 4421PPM13 | 728192 | 1507697 | PPM13 | Cacao | 2 ( cacao) + (4 teca raleada) +4( acacia raleada) (4 acaaciaa raleada) 2 (teca)+(2 cacao), + 2 cacaao | 4 | 52 | 20 |  | Grupo 1 | 30 | 2022 | 1111 | Estas parcelas por su año de plantación (2022), entraran en la proxima actualización del proyecto.
2023-07-03 | Waspado | 4421 | 4421PPM13 | 728192 | 1507697 | PPM13 | Cacao | 2 ( cacao) + (4 teca raleada) +4( acacia raleada) (4 acaaciaa raleada) 2 (teca)+(2 cacao), + 2 cacaao | 4 | 53 | 20 |  | Grupo 1 | 35 | 2022 | 1111 | Estas parcelas por su año de plantación (2022), entraran en la proxima actualización del proyecto.
2023-07-03 | Waspado | 4421 | 4421PPM13 | 728192 | 1507697 | PPM13 | Cacao | 2 ( cacao) + (4 teca raleada) +4( acacia raleada) (4 acaaciaa raleada) 2 (teca)+(2 cacao), + 2 cacaao | 4 | 54 |  | Muerto | Grupo 1 |  | 2022 | 1111 | Estas parcelas por su año de plantación (2022), entraran en la proxima actualización del proyecto.
2023-07-03 | Waspado | 4421 | 4421PPM13 | 728192 | 1507697 | PPM13 | Cacao | 2 ( cacao) + (4 teca raleada) +4( acacia raleada) (4 acaaciaa raleada) 2 (teca)+(2 cacao), + 2 cacaao | 4 | 55 |  | Muerto | Grupo 1 |  | 2022 | 1111 | Estas parcelas por su año de plantación (2022), entraran en la proxima actualización del proyecto.
2023-07-03 | Waspado | 4421 | 4421PPM13 | 728192 | 1507697 | PPM13 | Cacao | 2 ( cacao) + (4 teca raleada) +4( acacia raleada) (4 acaaciaa raleada) 2 (teca)+(2 cacao), + 2 cacaao | 4 | 56 | 30 |  | Grupo 1 | 50 | 2022 | 1111 | Estas parcelas por su año de plantación (2022), entraran en la proxima actualización del proyecto.
2023-07-03 | Waspado | 4421 | 4421PPM13 | 728192 | 1507697 | PPM13 | Cacao | 2 ( cacao) + (4 teca raleada) +4( acacia raleada) (4 acaaciaa raleada) 2 (teca)+(2 cacao), + 2 cacaao | 5 | 57 | 40 |  | Grupo 1 | 50 | 2022 | 1111 | Estas parcelas por su año de plantación (2022), entraran en la proxima actualización del proyecto.
2023-07-03 | Waspado | 4421 | 4421PPM13 | 728192 | 1507697 | PPM13 | Cacao | 2 ( cacao) + (4 teca raleada) +4( acacia raleada) (4 acaaciaa raleada) 2 (teca)+(2 cacao), + 2 cacaao | 5 | 58 | 20 |  | Grupo 1 | 30 | 2022 | 1111 | Estas parcelas por su año de plantación (2022), entraran en la proxima actualización del proyecto.
2023-07-03 | Waspado | 4421 | 4421PPM13 | 728192 | 1507697 | PPM13 | Cacao | 2 ( cacao) + (4 teca raleada) +4( acacia raleada) (4 acaaciaa raleada) 2 (teca)+(2 cacao), + 2 cacaao | 5 | 59 | 20 |  | Grupo 1 | 30 | 2022 | 1111 | Estas parcelas por su año de plantación (2022), entraran en la proxima actualización del proyecto.
2023-07-03 | Waspado | 4421 | 4421PPM13 | 728192 | 1507697 | PPM13 | Cacao | 2 ( cacao) + (4 teca raleada) +4( acacia raleada) (4 acaaciaa raleada) 2 (teca)+(2 cacao), + 2 cacaao | 5 | 60 | 10 |  | Grupo 1 | 40 | 2022 | 1111 | Estas parcelas por su año de plantación (2022), entraran en la proxima actualización del proyecto.
2023-07-03 | Waspado | 4421 | 4421PPM13 | 728192 | 1507697 | PPM13 | Cacao | 2 ( cacao) + (4 teca raleada) +4( acacia raleada) (4 acaaciaa raleada) 2 (teca)+(2 cacao), + 2 cacaao | 5 | 61 | 30 |  | Grupo 1 | 40 | 2022 | 1111 | Estas parcelas por su año de plantación (2022), entraran en la proxima actualización del proyecto.
2023-07-03 | Waspado | 4421 | 4421PPM13 | 728192 | 1507697 | PPM13 | Cacao | 2 ( cacao) + (4 teca raleada) +4( acacia raleada) (4 acaaciaa raleada) 2 (teca)+(2 cacao), + 2 cacaao | 5 | 62 | 25 |  | Grupo 1 | 50 | 2022 | 1111 | Estas parcelas por su año de plantación (2022), entraran en la proxima actualización del proyecto.
2023-07-03 | Waspado | 4421 | 4421PPM13 | 728192 | 1507697 | PPM13 | Cacao | 2 ( cacao) + (4 teca raleada) +4( acacia raleada) (4 acaaciaa raleada) 2 (teca)+(2 cacao), + 2 cacaao | 5 | 63 | 15 |  | Grupo 1 | 35 | 2022 | 1111 | Estas parcelas por su año de plantación (2022), entraran en la proxima actualización del proyecto.
2023-07-03 | Waspado | 4421 | 4421PPM13 | 728192 | 1507697 | PPM13 | Cacao | 2 ( cacao) + (4 teca raleada) +4( acacia raleada) (4 acaaciaa raleada) 2 (teca)+(2 cacao), + 2 cacaao | 5 | 64 | 15 |  | Grupo 1 | 30 | 2022 | 1111 | Estas parcelas por su año de plantación (2022), entraran en la proxima actualización del proyecto.
2023-07-03 | Waspado | 4421 | 4421PPM13 | 728192 | 1507697 | PPM13 | Cacao | 2 ( cacao) + (4 teca raleada) +4( acacia raleada) (4 acaaciaa raleada) 2 (teca)+(2 cacao), + 2 cacaao | 5 | 65 | 30 |  | Grupo 1 | 40 | 2022 | 1111 | Estas parcelas por su año de plantación (2022), entraran en la proxima actualización del proyecto.
2023-07-03 | Waspado | 4421 | 4421PPM13 | 728192 | 1507697 | PPM13 | Cacao | 2 ( cacao) + (4 teca raleada) +4( acacia raleada) (4 acaaciaa raleada) 2 (teca)+(2 cacao), + 2 cacaao | 5 | 66 | 30 |  | Grupo 1 | 40 | 2022 | 1111 | Estas parcelas por su año de plantación (2022), entraran en la proxima actualización del proyecto.
2023-07-03 | Waspado | 4421 | 4421PPM13 | 728192 | 1507697 | PPM13 | Cacao | 2 ( cacao) + (4 teca raleada) +4( acacia raleada) (4 acaaciaa raleada) 2 (teca)+(2 cacao), + 2 cacaao | 5 | 67 | 20 |  | Grupo 1 | 40 | 2022 | 1111 | Estas parcelas por su año de plantación (2022), entraran en la proxima actualización del proyecto.
2023-07-03 | Waspado | 4421 | 4421PPM13 | 728192 | 1507697 | PPM13 | Cacao | 2 ( cacao) + (4 teca raleada) +4( acacia raleada) (4 acaaciaa raleada) 2 (teca)+(2 cacao), + 2 cacaao | 5 | 68 | 20 |  | Grupo 1 | 40 | 2022 | 1111 | Estas parcelas por su año de plantación (2022), entraran en la proxima actualización del proyecto.
2023-07-03 | Waspado | 4421 | 4421PPM13 | 728192 | 1507697 | PPM13 | Cacao | 2 ( cacao) + (4 teca raleada) +4( acacia raleada) (4 acaaciaa raleada) 2 (teca)+(2 cacao), + 2 cacaao | 5 | 69 | 30 |  | Grupo 1 | 28 | 2022 | 1111 | Estas parcelas por su año de plantación (2022), entraran en la proxima actualización del proyecto.
2023-07-03 | Waspado | 4421 | 4421PPM13 | 728192 | 1507697 | PPM13 | Cacao | 2 ( cacao) + (4 teca raleada) +4( acacia raleada) (4 acaaciaa raleada) 2 (teca)+(2 cacao), + 2 cacaao | 5 | 70 | 30 |  | Grupo 1 | 50 | 2022 | 1111 | Estas parcelas por su año de plantación (2022), entraran en la proxima actualización del proyecto.
2023-03-20 | Waspado | 4421 | 4421PPM16 | 728400 | 1507700 | PPM16 | Cacao | 4teca+4+4+4+4teca | 1 | 1 | 40 |  | Grupo 3 | 60 | 2022 | 1111 | Estas parcelas por su año de plantación (2022), entraran en la proxima actualización del proyecto.
2023-03-20 | Waspado | 4421 | 4421PPM16 | 728400 | 1507700 | PPM16 | Cacao | 4teca+4+4+4+4teca | 1 | 2 | 40 |  | Grupo 3 | 35 | 2022 | 1111 | Estas parcelas por su año de plantación (2022), entraran en la proxima actualización del proyecto.
2023-03-20 | Waspado | 4421 | 4421PPM16 | 728400 | 1507700 | PPM16 | Cacao | 4teca+4+4+4+4teca | 1 | 3 | 32 |  | Grupo 3 | 41 | 2022 | 1111 | Estas parcelas por su año de plantación (2022), entraran en la proxima actualización del proyecto.
2023-03-20 | Waspado | 4421 | 4421PPM16 | 728400 | 1507700 | PPM16 | Cacao | 4teca+4+4+4+4teca | 1 | 4 | 35 |  | Grupo 3 | 43 | 2022 | 1111 | Estas parcelas por su año de plantación (2022), entraran en la proxima actualización del proyecto.
2023-03-20 | Waspado | 4421 | 4421PPM16 | 728400 | 1507700 | PPM16 | Cacao | 4teca+4+4+4+4teca | 1 | 5 | 40 |  | Grupo 3 | 38 | 2022 | 1111 | Estas parcelas por su año de plantación (2022), entraran en la proxima actualización del proyecto.
2023-03-20 | Waspado | 4421 | 4421PPM16 | 728400 | 1507700 | PPM16 | Cacao | 4teca+4+4+4+4teca | 1 | 6 | 52 |  | Grupo 3 | 55 | 2022 | 1111 | Estas parcelas por su año de plantación (2022), entraran en la proxima actualización del proyecto.
2023-03-20 | Waspado | 4421 | 4421PPM16 | 728400 | 1507700 | PPM16 | Cacao | 4teca+4+4+4+4teca | 1 | 7 | 43 |  | Grupo 3 | 51 | 2022 | 1111 | Estas parcelas por su año de plantación (2022), entraran en la proxima actualización del proyecto.
2023-03-20 | Waspado | 4421 | 4421PPM16 | 728400 | 1507700 | PPM16 | Cacao | 4teca+4+4+4+4teca | 1 | 8 | 36 |  | Grupo 3 | 47 | 2022 | 1111 | Estas parcelas por su año de plantación (2022), entraran en la proxima actualización del proyecto.
2023-03-20 | Waspado | 4421 | 4421PPM16 | 728400 | 1507700 | PPM16 | Cacao | 4teca+4+4+4+4teca | 1 | 9 | 40 |  | Grupo 3 | 47 | 2022 | 1111 | Estas parcelas por su año de plantación (2022), entraran en la proxima actualización del proyecto.
2023-03-20 | Waspado | 4421 | 4421PPM16 | 728400 | 1507700 | PPM16 | Cacao | 4teca+4+4+4+4teca | 1 | 10 | 60 |  | Grupo 3 | 54 | 2022 | 1111 | Estas parcelas por su año de plantación (2022), entraran en la proxima actualización del proyecto.
2023-03-20 | Waspado | 4421 | 4421PPM16 | 728400 | 1507700 | PPM16 | Cacao | 4teca+4+4+4+4teca | 1 | 11 | 47 |  | Grupo 3 | 61 | 2022 | 1111 | Estas parcelas por su año de plantación (2022), entraran en la proxima actualización del proyecto.
2023-03-20 | Waspado | 4421 | 4421PPM16 | 728400 | 1507700 | PPM16 | Cacao | 4teca+4+4+4+4teca | 1 | 12 | 57 |  | Grupo 3 | 45 | 2022 | 1111 | Estas parcelas por su año de plantación (2022), entraran en la proxima actualización del proyecto.
2023-03-20 | Waspado | 4421 | 4421PPM16 | 728400 | 1507700 | PPM16 | Cacao | 4teca+4+4+4+4teca | 1 | 13 | 52 |  | Grupo 3 | 50 | 2022 | 1111 | Estas parcelas por su año de plantación (2022), entraran en la proxima actualización del proyecto.
2023-03-20 | Waspado | 4421 | 4421PPM16 | 728400 | 1507700 | PPM16 | Cacao | 4teca+4+4+4+4teca | 1 | 14 | 50 |  | Grupo 3 | 44 | 2022 | 1111 | Estas parcelas por su año de plantación (2022), entraran en la proxima actualización del proyecto.
2023-03-20 | Waspado | 4421 | 4421PPM16 | 728400 | 1507700 | PPM16 | Cacao | 4teca+4+4+4+4teca | 2 | 15 | 35 |  | Grupo 3 | 43 | 2022 | 1111 | Estas parcelas por su año de plantación (2022), entraran en la proxima actualización del proyecto.
2023-03-20 | Waspado | 4421 | 4421PPM16 | 728400 | 1507700 | PPM16 | Cacao | 4teca+4+4+4+4teca | 2 | 16 | 35 |  | Grupo 3 | 72 | 2022 | 1111 | Estas parcelas por su año de plantación (2022), entraran en la proxima actualización del proyecto.
2023-03-20 | Waspado | 4421 | 4421PPM16 | 728400 | 1507700 | PPM16 | Cacao | 4teca+4+4+4+4teca | 2 | 17 | 48 |  | Grupo 3 | 75 | 2022 | 1111 | Estas parcelas por su año de plantación (2022), entraran en la proxima actualización del proyecto.
2023-03-20 | Waspado | 4421 | 4421PPM16 | 728400 | 1507700 | PPM16 | Cacao | 4teca+4+4+4+4teca | 2 | 18 | 56 |  | Grupo 3 | 64 | 2022 | 1111 | Estas parcelas por su año de plantación (2022), entraran en la proxima actualización del proyecto.
2023-03-20 | Waspado | 4421 | 4421PPM16 | 728400 | 1507700 | PPM16 | Cacao | 4teca+4+4+4+4teca | 2 | 19 | 46 |  | Grupo 3 | 41 | 2022 | 1111 | Estas parcelas por su año de plantación (2022), entraran en la proxima actualización del proyecto.
2023-03-20 | Waspado | 4421 | 4421PPM16 | 728400 | 1507700 | PPM16 | Cacao | 4teca+4+4+4+4teca | 2 | 20 | 22 |  | Grupo 3 | 52 | 2022 | 1111 | Estas parcelas por su año de plantación (2022), entraran en la proxima actualización del proyecto.
2023-03-20 | Waspado | 4421 | 4421PPM16 | 728400 | 1507700 | PPM16 | Cacao | 4teca+4+4+4+4teca | 2 | 21 | 40 |  | Grupo 3 | 36 | 2022 | 1111 | Estas parcelas por su año de plantación (2022), entraran en la proxima actualización del proyecto.
2023-03-20 | Waspado | 4421 | 4421PPM16 | 728400 | 1507700 | PPM16 | Cacao | 4teca+4+4+4+4teca | 2 | 22 | 15 |  | Grupo 3 | 37 | 2022 | 1111 | Estas parcelas por su año de plantación (2022), entraran en la proxima actualización del proyecto.
2023-03-20 | Waspado | 4421 | 4421PPM16 | 728400 | 1507700 | PPM16 | Cacao | 4teca+4+4+4+4teca | 2 | 23 | 41 |  | Grupo 3 | 42 | 2022 | 1111 | Estas parcelas por su año de plantación (2022), entraran en la proxima actualización del proyecto.
2023-03-20 | Waspado | 4421 | 4421PPM16 | 728400 | 1507700 | PPM16 | Cacao | 4teca+4+4+4+4teca | 2 | 24 | 35 |  | Grupo 3 | 32 | 2022 | 1111 | Estas parcelas por su año de plantación (2022), entraran en la proxima actualización del proyecto.
2023-03-20 | Waspado | 4421 | 4421PPM16 | 728400 | 1507700 | PPM16 | Cacao | 4teca+4+4+4+4teca | 2 | 25 | 36 |  | Grupo 3 | 32 | 2022 | 1111 | Estas parcelas por su año de plantación (2022), entraran en la proxima actualización del proyecto.
2023-03-20 | Waspado | 4421 | 4421PPM16 | 728400 | 1507700 | PPM16 | Cacao | 4teca+4+4+4+4teca | 2 | 26 | 42 |  | Grupo 3 | 34 | 2022 | 1111 | Estas parcelas por su año de plantación (2022), entraran en la proxima actualización del proyecto.
2023-03-20 | Waspado | 4421 | 4421PPM16 | 728400 | 1507700 | PPM16 | Cacao | 4teca+4+4+4+4teca | 2 | 27 | 42 |  | Grupo 3 | 44 | 2022 | 1111 | Estas parcelas por su año de plantación (2022), entraran en la proxima actualización del proyecto.
2023-03-20 | Waspado | 4421 | 4421PPM16 | 728400 | 1507700 | PPM16 | Cacao | 4teca+4+4+4+4teca | 2 | 28 | 32 |  | Grupo 3 | 43 | 2022 | 1111 | Estas parcelas por su año de plantación (2022), entraran en la proxima actualización del proyecto.
2023-03-20 | Waspado | 4421 | 4421PPM16 | 728400 | 1507700 | PPM16 | Cacao | 4teca+4+4+4+4teca | 3 | 29 | 60 |  | Grupo 3 | 68 | 2022 | 1111 | Estas parcelas por su año de plantación (2022), entraran en la proxima actualización del proyecto.
2023-03-20 | Waspado | 4421 | 4421PPM16 | 728400 | 1507700 | PPM16 | Cacao | 4teca+4+4+4+4teca | 3 | 30 | 35 |  | Grupo 3 | 52 | 2022 | 1111 | Estas parcelas por su año de plantación (2022), entraran en la proxima actualización del proyecto.
2023-03-20 | Waspado | 4421 | 4421PPM16 | 728400 | 1507700 | PPM16 | Cacao | 4teca+4+4+4+4teca | 3 | 31 | 46 |  | Grupo 3 | 62 | 2022 | 1111 | Estas parcelas por su año de plantación (2022), entraran en la proxima actualización del proyecto.
2023-03-20 | Waspado | 4421 | 4421PPM16 | 728400 | 1507700 | PPM16 | Cacao | 4teca+4+4+4+4teca | 3 | 32 | 40 |  | Grupo 3 | 43 | 2022 | 1111 | Estas parcelas por su año de plantación (2022), entraran en la proxima actualización del proyecto.
2023-03-20 | Waspado | 4421 | 4421PPM16 | 728400 | 1507700 | PPM16 | Cacao | 4teca+4+4+4+4teca | 3 | 33 | 33 |  | Grupo 3 | 61 | 2022 | 1111 | Estas parcelas por su año de plantación (2022), entraran en la proxima actualización del proyecto.
2023-03-20 | Waspado | 4421 | 4421PPM16 | 728400 | 1507700 | PPM16 | Cacao | 4teca+4+4+4+4teca | 3 | 34 | 34 |  | Grupo 3 | 51 | 2022 | 1111 | Estas parcelas por su año de plantación (2022), entraran en la proxima actualización del proyecto.
2023-03-20 | Waspado | 4421 | 4421PPM16 | 728400 | 1507700 | PPM16 | Cacao | 4teca+4+4+4+4teca | 3 | 35 |  | Muerto | Grupo 3 |  | 2022 | 1111 | Estas parcelas por su año de plantación (2022), entraran en la proxima actualización del proyecto.
2023-03-20 | Waspado | 4421 | 4421PPM16 | 728400 | 1507700 | PPM16 | Cacao | 4teca+4+4+4+4teca | 3 | 36 | 24 |  | Grupo 3 | 45 | 2022 | 1111 | Estas parcelas por su año de plantación (2022), entraran en la proxima actualización del proyecto.
2023-03-20 | Waspado | 4421 | 4421PPM16 | 728400 | 1507700 | PPM16 | Cacao | 4teca+4+4+4+4teca | 3 | 37 | 35 |  | Grupo 3 | 50 | 2022 | 1111 | Estas parcelas por su año de plantación (2022), entraran en la proxima actualización del proyecto.
2023-03-20 | Waspado | 4421 | 4421PPM16 | 728400 | 1507700 | PPM16 | Cacao | 4teca+4+4+4+4teca | 3 | 38 | 33 |  | Grupo 3 | 50 | 2022 | 1111 | Estas parcelas por su año de plantación (2022), entraran en la proxima actualización del proyecto.
2023-03-20 | Waspado | 4421 | 4421PPM16 | 728400 | 1507700 | PPM16 | Cacao | 4teca+4+4+4+4teca | 3 | 39 | 35 |  | Grupo 3 | 61 | 2022 | 1111 | Estas parcelas por su año de plantación (2022), entraran en la proxima actualización del proyecto.
2023-03-20 | Waspado | 4421 | 4421PPM16 | 728400 | 1507700 | PPM16 | Cacao | 4teca+4+4+4+4teca | 3 | 40 | 58 |  | Grupo 3 | 50 | 2022 | 1111 | Estas parcelas por su año de plantación (2022), entraran en la proxima actualización del proyecto.
2023-03-20 | Waspado | 4421 | 4421PPM16 | 728400 | 1507700 | PPM16 | Cacao | 4teca+4+4+4+4teca | 3 | 41 | 59 |  | Grupo 3 | 54 | 2022 | 1111 | Estas parcelas por su año de plantación (2022), entraran en la proxima actualización del proyecto.
2023-03-20 | Waspado | 4421 | 4421PPM16 | 728400 | 1507700 | PPM16 | Cacao | 4teca+4+4+4+4teca | 3 | 42 | 50 |  | Grupo 3 | 74 | 2022 | 1111 | Estas parcelas por su año de plantación (2022), entraran en la proxima actualización del proyecto.
2023-03-20 | Waspado | 4421 | 4421PPM16 | 728400 | 1507700 | PPM16 | Cacao | 4teca+4+4+4+4teca | 4 | 43 | 60 |  | Grupo 3 | 60 | 2022 | 1111 | Estas parcelas por su año de plantación (2022), entraran en la proxima actualización del proyecto.
2023-03-20 | Waspado | 4421 | 4421PPM16 | 728400 | 1507700 | PPM16 | Cacao | 4teca+4+4+4+4teca | 4 | 44 | 34 |  | Grupo 3 | 60 | 2022 | 1111 | Estas parcelas por su año de plantación (2022), entraran en la proxima actualización del proyecto.
2023-03-20 | Waspado | 4421 | 4421PPM16 | 728400 | 1507700 | PPM16 | Cacao | 4teca+4+4+4+4teca | 4 | 45 | 39 |  | Grupo 3 | 61 | 2022 | 1111 | Estas parcelas por su año de plantación (2022), entraran en la proxima actualización del proyecto.
2023-03-20 | Waspado | 4421 | 4421PPM16 | 728400 | 1507700 | PPM16 | Cacao | 4teca+4+4+4+4teca | 4 | 46 | 66 |  | Grupo 3 | 58 | 2022 | 1111 | Estas parcelas por su año de plantación (2022), entraran en la proxima actualización del proyecto.
2023-03-20 | Waspado | 4421 | 4421PPM16 | 728400 | 1507700 | PPM16 | Cacao | 4teca+4+4+4+4teca | 4 | 47 | 53 |  | Grupo 3 | 51 | 2022 | 1111 | Estas parcelas por su año de plantación (2022), entraran en la proxima actualización del proyecto.
2023-03-20 | Waspado | 4421 | 4421PPM16 | 728400 | 1507700 | PPM16 | Cacao | 4teca+4+4+4+4teca | 4 | 48 | 34 |  | Grupo 3 | 60 | 2022 | 1111 | Estas parcelas por su año de plantación (2022), entraran en la proxima actualización del proyecto.
2023-03-20 | Waspado | 4421 | 4421PPM16 | 728400 | 1507700 | PPM16 | Cacao | 4teca+4+4+4+4teca | 4 | 49 | 34 |  | Grupo 3 | 51 | 2022 | 1111 | Estas parcelas por su año de plantación (2022), entraran en la proxima actualización del proyecto.
2023-03-20 | Waspado | 4421 | 4421PPM16 | 728400 | 1507700 | PPM16 | Cacao | 4teca+4+4+4+4teca | 4 | 50 | 47 |  | Grupo 3 | 50 | 2022 | 1111 | Estas parcelas por su año de plantación (2022), entraran en la proxima actualización del proyecto.
2023-03-20 | Waspado | 4421 | 4421PPM16 | 728400 | 1507700 | PPM16 | Cacao | 4teca+4+4+4+4teca | 4 | 51 | 51 |  | Grupo 3 | 63 | 2022 | 1111 | Estas parcelas por su año de plantación (2022), entraran en la proxima actualización del proyecto.
2023-03-20 | Waspado | 4421 | 4421PPM16 | 728400 | 1507700 | PPM16 | Cacao | 4teca+4+4+4+4teca | 4 | 52 | 42 |  | Grupo 3 | 65 | 2022 | 1111 | Estas parcelas por su año de plantación (2022), entraran en la proxima actualización del proyecto.
2023-03-20 | Waspado | 4421 | 4421PPM16 | 728400 | 1507700 | PPM16 | Cacao | 4teca+4+4+4+4teca | 4 | 53 | 56 |  | Grupo 3 | 67 | 2022 | 1111 | Estas parcelas por su año de plantación (2022), entraran en la proxima actualización del proyecto.
2023-03-20 | Waspado | 4421 | 4421PPM16 | 728400 | 1507700 | PPM16 | Cacao | 4teca+4+4+4+4teca | 4 | 54 | 47 |  | Grupo 3 | 67 | 2022 | 1111 | Estas parcelas por su año de plantación (2022), entraran en la proxima actualización del proyecto.
2023-03-20 | Waspado | 4421 | 4421PPM16 | 728400 | 1507700 | PPM16 | Cacao | 4teca+4+4+4+4teca | 4 | 55 | 32 |  | Grupo 3 | 51 | 2022 | 1111 | Estas parcelas por su año de plantación (2022), entraran en la proxima actualización del proyecto.
2023-03-20 | Waspado | 4421 | 4421PPM16 | 728400 | 1507700 | PPM16 | Cacao | 4teca+4+4+4+4teca | 4 | 56 | 40 |  | Grupo 3 | 51 | 2022 | 1111 | Estas parcelas por su año de plantación (2022), entraran en la proxima actualización del proyecto.
2023-03-20 | Waspado | 4421 | 4421PPM16 | 728400 | 1507700 | PPM16 | Cacao | 4teca+4+4+4+4teca | 5 | 57 | 42 |  | Grupo 3 | 44 | 2022 | 1111 | Estas parcelas por su año de plantación (2022), entraran en la proxima actualización del proyecto.
2023-03-20 | Waspado | 4421 | 4421PPM16 | 728400 | 1507700 | PPM16 | Cacao | 4teca+4+4+4+4teca | 5 | 58 | 38 |  | Grupo 3 | 41 | 2022 | 1111 | Estas parcelas por su año de plantación (2022), entraran en la proxima actualización del proyecto.
2023-03-20 | Waspado | 4421 | 4421PPM16 | 728400 | 1507700 | PPM16 | Cacao | 4teca+4+4+4+4teca | 5 | 59 | 26 |  | Grupo 3 | 55 | 2022 | 1111 | Estas parcelas por su año de plantación (2022), entraran en la proxima actualización del proyecto.
2023-03-20 | Waspado | 4421 | 4421PPM16 | 728400 | 1507700 | PPM16 | Cacao | 4teca+4+4+4+4teca | 5 | 60 | 46 |  | Grupo 3 | 45 | 2022 | 1111 | Estas parcelas por su año de plantación (2022), entraran en la proxima actualización del proyecto.
2023-03-20 | Waspado | 4421 | 4421PPM16 | 728400 | 1507700 | PPM16 | Cacao | 4teca+4+4+4+4teca | 5 | 61 | 45 |  | Grupo 3 | 60 | 2022 | 1111 | Estas parcelas por su año de plantación (2022), entraran en la proxima actualización del proyecto.
2023-03-20 | Waspado | 4421 | 4421PPM16 | 728400 | 1507700 | PPM16 | Cacao | 4teca+4+4+4+4teca | 5 | 62 | 52 |  | Grupo 3 | 63 | 2022 | 1111 | Estas parcelas por su año de plantación (2022), entraran en la proxima actualización del proyecto.
2023-03-20 | Waspado | 4421 | 4421PPM16 | 728400 | 1507700 | PPM16 | Cacao | 4teca+4+4+4+4teca | 5 | 63 | 52 |  | Grupo 3 | 60 | 2022 | 1111 | Estas parcelas por su año de plantación (2022), entraran en la proxima actualización del proyecto.
2023-03-20 | Waspado | 4421 | 4421PPM16 | 728400 | 1507700 | PPM16 | Cacao | 4teca+4+4+4+4teca | 5 | 64 | 27 |  | Grupo 3 | 51 | 2022 | 1111 | Estas parcelas por su año de plantación (2022), entraran en la proxima actualización del proyecto.
2023-03-20 | Waspado | 4421 | 4421PPM16 | 728400 | 1507700 | PPM16 | Cacao | 4teca+4+4+4+4teca | 5 | 65 | 46 |  | Grupo 3 | 56 | 2022 | 1111 | Estas parcelas por su año de plantación (2022), entraran en la proxima actualización del proyecto.
2023-03-20 | Waspado | 4421 | 4421PPM16 | 728400 | 1507700 | PPM16 | Cacao | 4teca+4+4+4+4teca | 5 | 66 | 52 |  | Grupo 3 | 61 | 2022 | 1111 | Estas parcelas por su año de plantación (2022), entraran en la proxima actualización del proyecto.
2023-03-20 | Waspado | 4421 | 4421PPM16 | 728400 | 1507700 | PPM16 | Cacao | 4teca+4+4+4+4teca | 5 | 67 | 41 |  | Grupo 3 | 61 | 2022 | 1111 | Estas parcelas por su año de plantación (2022), entraran en la proxima actualización del proyecto.
2023-03-20 | Waspado | 4421 | 4421PPM16 | 728400 | 1507700 | PPM16 | Cacao | 4teca+4+4+4+4teca | 5 | 68 | 52 |  | Grupo 3 | 51 | 2022 | 1111 | Estas parcelas por su año de plantación (2022), entraran en la proxima actualización del proyecto.
2023-03-20 | Waspado | 4421 | 4421PPM16 | 728400 | 1507700 | PPM16 | Cacao | 4teca+4+4+4+4teca | 5 | 69 | 45 |  | Grupo 3 | 47 | 2022 | 1111 | Estas parcelas por su año de plantación (2022), entraran en la proxima actualización del proyecto.
2023-03-20 | Waspado | 4421 | 4421PPM16 | 728400 | 1507700 | PPM16 | Cacao | 4teca+4+4+4+4teca | 5 | 70 | 25 |  | Grupo 3 | 55 | 2022 | 1111 | Estas parcelas por su año de plantación (2022), entraran en la proxima actualización del proyecto.
2023-03-07 | Waspado | 4421 | 4421PPM09 | 728105 | 1507611 | PPM09 | Cacao | 1.7 + 4 + 1.7 cacao+ 2 teca + 2 + 1.7 + 4 + 1.7 cacao | 1 | 491 | 45 |  | Grupo 4 | 68 | 2022 | 1111 | Estas parcelas por su año de plantación (2022), entraran en la proxima actualización del proyecto.
2023-03-07 | Waspado | 4421 | 4421PPM09 | 728105 | 1507611 | PPM09 | Cacao | 1.7 + 4 + 1.7 cacao+ 2 teca + 2 + 1.7 + 4 + 1.7 cacao | 1 | 492 | 43 |  | Grupo 4 | 58 | 2022 | 1111 | Estas parcelas por su año de plantación (2022), entraran en la proxima actualización del proyecto.
2023-03-07 | Waspado | 4421 | 4421PPM09 | 728105 | 1507611 | PPM09 | Cacao | 1.7 + 4 + 1.7 cacao+ 2 teca + 2 + 1.7 + 4 + 1.7 cacao | 1 | 493 | 22 |  | Grupo 4 | 34 | 2022 | 1111 | Estas parcelas por su año de plantación (2022), entraran en la proxima actualización del proyecto.
2023-03-07 | Waspado | 4421 | 4421PPM09 | 728105 | 1507611 | PPM09 | Cacao | 1.7 + 4 + 1.7 cacao+ 2 teca + 2 + 1.7 + 4 + 1.7 cacao | 1 | 494 | 24 |  | Grupo 4 | 30 | 2022 | 1111 | Estas parcelas por su año de plantación (2022), entraran en la proxima actualización del proyecto.
2023-03-07 | Waspado | 4421 | 4421PPM09 | 728105 | 1507611 | PPM09 | Cacao | 1.7 + 4 + 1.7 cacao+ 2 teca + 2 + 1.7 + 4 + 1.7 cacao | 1 | 495 | 45 |  | Grupo 4 | 60 | 2022 | 1111 | Estas parcelas por su año de plantación (2022), entraran en la proxima actualización del proyecto.
2023-03-07 | Waspado | 4421 | 4421PPM09 | 728105 | 1507611 | PPM09 | Cacao | 1.7 + 4 + 1.7 cacao+ 2 teca + 2 + 1.7 + 4 + 1.7 cacao | 1 | 496 | 48 |  | Grupo 4 | 69 | 2022 | 1111 | Estas parcelas por su año de plantación (2022), entraran en la proxima actualización del proyecto.
2023-03-07 | Waspado | 4421 | 4421PPM09 | 728105 | 1507611 | PPM09 | Cacao | 1.7 + 4 + 1.7 cacao+ 2 teca + 2 + 1.7 + 4 + 1.7 cacao | 1 | 497 | 38 |  | Grupo 4 | 39 | 2022 | 1111 | Estas parcelas por su año de plantación (2022), entraran en la proxima actualización del proyecto.
2023-03-07 | Waspado | 4421 | 4421PPM09 | 728105 | 1507611 | PPM09 | Cacao | 1.7 + 4 + 1.7 cacao+ 2 teca + 2 + 1.7 + 4 + 1.7 cacao | 1 | 498 | 45 |  | Grupo 4 | 64 | 2022 | 1111 | Estas parcelas por su año de plantación (2022), entraran en la proxima actualización del proyecto.
2023-03-07 | Waspado | 4421 | 4421PPM09 | 728105 | 1507611 | PPM09 | Cacao | 1.7 + 4 + 1.7 cacao+ 2 teca + 2 + 1.7 + 4 + 1.7 cacao | 1 | 499 | 37 |  | Grupo 4 | 41 | 2022 | 1111 | Estas parcelas por su año de plantación (2022), entraran en la proxima actualización del proyecto.
2023-03-07 | Waspado | 4421 | 4421PPM09 | 728105 | 1507611 | PPM09 | Cacao | 1.7 + 4 + 1.7 cacao+ 2 teca + 2 + 1.7 + 4 + 1.7 cacao | 1 | 500 | 25 |  | Grupo 4 | 36 | 2022 | 1111 | Estas parcelas por su año de plantación (2022), entraran en la proxima actualización del proyecto.
2023-03-07 | Waspado | 4421 | 4421PPM09 | 728105 | 1507611 | PPM09 | Cacao | 1.7 + 4 + 1.7 cacao+ 2 teca + 2 + 1.7 + 4 + 1.7 cacao | 1 | 501 | 33 |  | Grupo 4 | 54 | 2022 | 1111 | Estas parcelas por su año de plantación (2022), entraran en la proxima actualización del proyecto.
2023-03-07 | Waspado | 4421 | 4421PPM09 | 728105 | 1507611 | PPM09 | Cacao | 1.7 + 4 + 1.7 cacao+ 2 teca + 2 + 1.7 + 4 + 1.7 cacao | 1 | 502 | 25 |  | Grupo 4 | 41 | 2022 | 1111 | Estas parcelas por su año de plantación (2022), entraran en la proxima actualización del proyecto.
2023-03-07 | Waspado | 4421 | 4421PPM09 | 728105 | 1507611 | PPM09 | Cacao | 1.7 + 4 + 1.7 cacao+ 2 teca + 2 + 1.7 + 4 + 1.7 cacao | 1 | 503 | 27 |  | Grupo 4 | 55 | 2022 | 1111 | Estas parcelas por su año de plantación (2022), entraran en la proxima actualización del proyecto.
2023-03-07 | Waspado | 4421 | 4421PPM09 | 728105 | 1507611 | PPM09 | Cacao | 1.7 + 4 + 1.7 cacao+ 2 teca + 2 + 1.7 + 4 + 1.7 cacao | 1 | 504 | 35 |  | Grupo 4 | 44 | 2022 | 1111 | Estas parcelas por su año de plantación (2022), entraran en la proxima actualización del proyecto.
2023-03-07 | Waspado | 4421 | 4421PPM09 | 728105 | 1507611 | PPM09 | Cacao | 1.7 + 4 + 1.7 cacao+ 2 teca + 2 + 1.7 + 4 + 1.7 cacao | 2 | 505 | 47 |  | Grupo 4 | 55 | 2022 | 1111 | Estas parcelas por su año de plantación (2022), entraran en la proxima actualización del proyecto.
2023-03-07 | Waspado | 4421 | 4421PPM09 | 728105 | 1507611 | PPM09 | Cacao | 1.7 + 4 + 1.7 cacao+ 2 teca + 2 + 1.7 + 4 + 1.7 cacao | 2 | 506 | 23 |  | Grupo 4 | 48 | 2022 | 1111 | Estas parcelas por su año de plantación (2022), entraran en la proxima actualización del proyecto.
2023-03-07 | Waspado | 4421 | 4421PPM09 | 728105 | 1507611 | PPM09 | Cacao | 1.7 + 4 + 1.7 cacao+ 2 teca + 2 + 1.7 + 4 + 1.7 cacao | 2 | 507 | 31 |  | Grupo 4 | 37 | 2022 | 1111 | Estas parcelas por su año de plantación (2022), entraran en la proxima actualización del proyecto.
2023-03-07 | Waspado | 4421 | 4421PPM09 | 728105 | 1507611 | PPM09 | Cacao | 1.7 + 4 + 1.7 cacao+ 2 teca + 2 + 1.7 + 4 + 1.7 cacao | 2 | 508 | 0 | Muerto | Grupo 4 | 0 | 2022 | 1111 | Estas parcelas por su año de plantación (2022), entraran en la proxima actualización del proyecto.
2023-03-07 | Waspado | 4421 | 4421PPM09 | 728105 | 1507611 | PPM09 | Cacao | 1.7 + 4 + 1.7 cacao+ 2 teca + 2 + 1.7 + 4 + 1.7 cacao | 2 | 509 | 26 |  | Grupo 4 | 44 | 2022 | 1111 | Estas parcelas por su año de plantación (2022), entraran en la proxima actualización del proyecto.
2023-03-07 | Waspado | 4421 | 4421PPM09 | 728105 | 1507611 | PPM09 | Cacao | 1.7 + 4 + 1.7 cacao+ 2 teca + 2 + 1.7 + 4 + 1.7 cacao | 2 | 510 | 31 |  | Grupo 4 | 52 | 2022 | 1111 | Estas parcelas por su año de plantación (2022), entraran en la proxima actualización del proyecto.
2023-03-07 | Waspado | 4421 | 4421PPM09 | 728105 | 1507611 | PPM09 | Cacao | 1.7 + 4 + 1.7 cacao+ 2 teca + 2 + 1.7 + 4 + 1.7 cacao | 2 | 511 | 0 | Muerto | Grupo 4 | 0 | 2022 | 1111 | Estas parcelas por su año de plantación (2022), entraran en la proxima actualización del proyecto.
2023-03-07 | Waspado | 4421 | 4421PPM09 | 728105 | 1507611 | PPM09 | Cacao | 1.7 + 4 + 1.7 cacao+ 2 teca + 2 + 1.7 + 4 + 1.7 cacao | 2 | 512 | 30 |  | Grupo 4 | 35 | 2022 | 1111 | Estas parcelas por su año de plantación (2022), entraran en la proxima actualización del proyecto.
2023-03-07 | Waspado | 4421 | 4421PPM09 | 728105 | 1507611 | PPM09 | Cacao | 1.7 + 4 + 1.7 cacao+ 2 teca + 2 + 1.7 + 4 + 1.7 cacao | 2 | 513 | 20 |  | Grupo 4 | 29 | 2022 | 1111 | Estas parcelas por su año de plantación (2022), entraran en la proxima actualización del proyecto.
2023-03-07 | Waspado | 4421 | 4421PPM09 | 728105 | 1507611 | PPM09 | Cacao | 1.7 + 4 + 1.7 cacao+ 2 teca + 2 + 1.7 + 4 + 1.7 cacao | 2 | 514 | 31 |  | Grupo 4 | 52 | 2022 | 1111 | Estas parcelas por su año de plantación (2022), entraran en la proxima actualización del proyecto.
2023-03-07 | Waspado | 4421 | 4421PPM09 | 728105 | 1507611 | PPM09 | Cacao | 1.7 + 4 + 1.7 cacao+ 2 teca + 2 + 1.7 + 4 + 1.7 cacao | 2 | 515 | 30 |  | Grupo 4 | 35 | 2022 | 1111 | Estas parcelas por su año de plantación (2022), entraran en la proxima actualización del proyecto.
2023-03-07 | Waspado | 4421 | 4421PPM09 | 728105 | 1507611 | PPM09 | Cacao | 1.7 + 4 + 1.7 cacao+ 2 teca + 2 + 1.7 + 4 + 1.7 cacao | 2 | 516 | 27 |  | Grupo 4 | 33 | 2022 | 1111 | Estas parcelas por su año de plantación (2022), entraran en la proxima actualización del proyecto.
2023-03-07 | Waspado | 4421 | 4421PPM09 | 728105 | 1507611 | PPM09 | Cacao | 1.7 + 4 + 1.7 cacao+ 2 teca + 2 + 1.7 + 4 + 1.7 cacao | 2 | 517 | 32 |  | Grupo 4 | 48 | 2022 | 1111 | Estas parcelas por su año de plantación (2022), entraran en la proxima actualización del proyecto.
2023-03-07 | Waspado | 4421 | 4421PPM09 | 728105 | 1507611 | PPM09 | Cacao | 1.7 + 4 + 1.7 cacao+ 2 teca + 2 + 1.7 + 4 + 1.7 cacao | 2 | 518 | 32 |  | Grupo 4 | 59 | 2022 | 1111 | Estas parcelas por su año de plantación (2022), entraran en la proxima actualización del proyecto.
2023-03-07 | Waspado | 4421 | 4421PPM09 | 728105 | 1507611 | PPM09 | Cacao | 1.7 + 4 + 1.7 cacao+ 2 teca + 2 + 1.7 + 4 + 1.7 cacao | 3 | 519 | 39 |  | Grupo 4 | 52 | 2022 | 1111 | Estas parcelas por su año de plantación (2022), entraran en la proxima actualización del proyecto.
2023-03-07 | Waspado | 4421 | 4421PPM09 | 728105 | 1507611 | PPM09 | Cacao | 1.7 + 4 + 1.7 cacao+ 2 teca + 2 + 1.7 + 4 + 1.7 cacao | 3 | 520 | 0 | Muerto | Grupo 4 | 0 | 2022 | 1111 | Estas parcelas por su año de plantación (2022), entraran en la proxima actualización del proyecto.
2023-03-07 | Waspado | 4421 | 4421PPM09 | 728105 | 1507611 | PPM09 | Cacao | 1.7 + 4 + 1.7 cacao+ 2 teca + 2 + 1.7 + 4 + 1.7 cacao | 3 | 521 | 31 |  | Grupo 4 | 78 | 2022 | 1111 | Estas parcelas por su año de plantación (2022), entraran en la proxima actualización del proyecto.
2023-03-07 | Waspado | 4421 | 4421PPM09 | 728105 | 1507611 | PPM09 | Cacao | 1.7 + 4 + 1.7 cacao+ 2 teca + 2 + 1.7 + 4 + 1.7 cacao | 3 | 522 | 42 |  | Grupo 4 | 48 | 2022 | 1111 | Estas parcelas por su año de plantación (2022), entraran en la proxima actualización del proyecto.
2023-03-07 | Waspado | 4421 | 4421PPM09 | 728105 | 1507611 | PPM09 | Cacao | 1.7 + 4 + 1.7 cacao+ 2 teca + 2 + 1.7 + 4 + 1.7 cacao | 3 | 523 | 34 |  | Grupo 4 | 51 | 2022 | 1111 | Estas parcelas por su año de plantación (2022), entraran en la proxima actualización del proyecto.
2023-03-07 | Waspado | 4421 | 4421PPM09 | 728105 | 1507611 | PPM09 | Cacao | 1.7 + 4 + 1.7 cacao+ 2 teca + 2 + 1.7 + 4 + 1.7 cacao | 3 | 524 | 40 |  | Grupo 4 | 62 | 2022 | 1111 | Estas parcelas por su año de plantación (2022), entraran en la proxima actualización del proyecto.
2023-03-07 | Waspado | 4421 | 4421PPM09 | 728105 | 1507611 | PPM09 | Cacao | 1.7 + 4 + 1.7 cacao+ 2 teca + 2 + 1.7 + 4 + 1.7 cacao | 3 | 525 | 29 |  | Grupo 4 | 54 | 2022 | 1111 | Estas parcelas por su año de plantación (2022), entraran en la proxima actualización del proyecto.
2023-03-07 | Waspado | 4421 | 4421PPM09 | 728105 | 1507611 | PPM09 | Cacao | 1.7 + 4 + 1.7 cacao+ 2 teca + 2 + 1.7 + 4 + 1.7 cacao | 3 | 526 | 35 |  | Grupo 4 | 64 | 2022 | 1111 | Estas parcelas por su año de plantación (2022), entraran en la proxima actualización del proyecto.
2023-03-07 | Waspado | 4421 | 4421PPM09 | 728105 | 1507611 | PPM09 | Cacao | 1.7 + 4 + 1.7 cacao+ 2 teca + 2 + 1.7 + 4 + 1.7 cacao | 3 | 527 | 44 |  | Grupo 4 | 58 | 2022 | 1111 | Estas parcelas por su año de plantación (2022), entraran en la proxima actualización del proyecto.
2023-03-07 | Waspado | 4421 | 4421PPM09 | 728105 | 1507611 | PPM09 | Cacao | 1.7 + 4 + 1.7 cacao+ 2 teca + 2 + 1.7 + 4 + 1.7 cacao | 3 | 528 | 31 |  | Grupo 4 | 52 | 2022 | 1111 | Estas parcelas por su año de plantación (2022), entraran en la proxima actualización del proyecto.
2023-03-07 | Waspado | 4421 | 4421PPM09 | 728105 | 1507611 | PPM09 | Cacao | 1.7 + 4 + 1.7 cacao+ 2 teca + 2 + 1.7 + 4 + 1.7 cacao | 3 | 529 | 0 | Muerto | Grupo 4 | 0 | 2022 | 1111 | Estas parcelas por su año de plantación (2022), entraran en la proxima actualización del proyecto.
2023-03-07 | Waspado | 4421 | 4421PPM09 | 728105 | 1507611 | PPM09 | Cacao | 1.7 + 4 + 1.7 cacao+ 2 teca + 2 + 1.7 + 4 + 1.7 cacao | 3 | 530 | 32 |  | Grupo 4 | 42 | 2022 | 1111 | Estas parcelas por su año de plantación (2022), entraran en la proxima actualización del proyecto.
2023-03-07 | Waspado | 4421 | 4421PPM09 | 728105 | 1507611 | PPM09 | Cacao | 1.7 + 4 + 1.7 cacao+ 2 teca + 2 + 1.7 + 4 + 1.7 cacao | 3 | 531 | 40 |  | Grupo 4 | 41 | 2022 | 1111 | Estas parcelas por su año de plantación (2022), entraran en la proxima actualización del proyecto.
2023-03-07 | Waspado | 4421 | 4421PPM09 | 728105 | 1507611 | PPM09 | Cacao | 1.7 + 4 + 1.7 cacao+ 2 teca + 2 + 1.7 + 4 + 1.7 cacao | 3 | 532 | 0 |  | Grupo 4 | 0 | 2022 | 1111 | Estas parcelas por su año de plantación (2022), entraran en la proxima actualización del proyecto.
2023-03-07 | Waspado | 4421 | 4421PPM09 | 728105 | 1507611 | PPM09 | Cacao | 1.7 + 4 + 1.7 cacao+ 2 teca + 2 + 1.7 + 4 + 1.7 cacao | 4 | 533 | 8 |  | Grupo 4 | 49 | 2022 | 1111 | Estas parcelas por su año de plantación (2022), entraran en la proxima actualización del proyecto.
2023-03-07 | Waspado | 4421 | 4421PPM09 | 728105 | 1507611 | PPM09 | Cacao | 1.7 + 4 + 1.7 cacao+ 2 teca + 2 + 1.7 + 4 + 1.7 cacao | 4 | 534 | 26 |  | Grupo 4 | 34 | 2022 | 1111 | Estas parcelas por su año de plantación (2022), entraran en la proxima actualización del proyecto.
2023-03-07 | Waspado | 4421 | 4421PPM09 | 728105 | 1507611 | PPM09 | Cacao | 1.7 + 4 + 1.7 cacao+ 2 teca + 2 + 1.7 + 4 + 1.7 cacao | 4 | 535 | 37 |  | Grupo 4 | 42 | 2022 | 1111 | Estas parcelas por su año de plantación (2022), entraran en la proxima actualización del proyecto.
2023-03-07 | Waspado | 4421 | 4421PPM09 | 728105 | 1507611 | PPM09 | Cacao | 1.7 + 4 + 1.7 cacao+ 2 teca + 2 + 1.7 + 4 + 1.7 cacao | 4 | 536 | 16 |  | Grupo 4 | 29 | 2022 | 1111 | Estas parcelas por su año de plantación (2022), entraran en la proxima actualización del proyecto.
2023-03-07 | Waspado | 4421 | 4421PPM09 | 728105 | 1507611 | PPM09 | Cacao | 1.7 + 4 + 1.7 cacao+ 2 teca + 2 + 1.7 + 4 + 1.7 cacao | 4 | 537 | 30 |  | Grupo 4 | 43 | 2022 | 1111 | Estas parcelas por su año de plantación (2022), entraran en la proxima actualización del proyecto.
2023-03-07 | Waspado | 4421 | 4421PPM09 | 728105 | 1507611 | PPM09 | Cacao | 1.7 + 4 + 1.7 cacao+ 2 teca + 2 + 1.7 + 4 + 1.7 cacao | 4 | 538 | 31 |  | Grupo 4 | 39 | 2022 | 1111 | Estas parcelas por su año de plantación (2022), entraran en la proxima actualización del proyecto.
2023-03-07 | Waspado | 4421 | 4421PPM09 | 728105 | 1507611 | PPM09 | Cacao | 1.7 + 4 + 1.7 cacao+ 2 teca + 2 + 1.7 + 4 + 1.7 cacao | 4 | 539 | 29 |  | Grupo 4 | 48 | 2022 | 1111 | Estas parcelas por su año de plantación (2022), entraran en la proxima actualización del proyecto.
2023-03-07 | Waspado | 4421 | 4421PPM09 | 728105 | 1507611 | PPM09 | Cacao | 1.7 + 4 + 1.7 cacao+ 2 teca + 2 + 1.7 + 4 + 1.7 cacao | 4 | 540 | 34 |  | Grupo 4 | 37 | 2022 | 1111 | Estas parcelas por su año de plantación (2022), entraran en la proxima actualización del proyecto.
2023-03-07 | Waspado | 4421 | 4421PPM09 | 728105 | 1507611 | PPM09 | Cacao | 1.7 + 4 + 1.7 cacao+ 2 teca + 2 + 1.7 + 4 + 1.7 cacao | 4 | 541 | 31 |  | Grupo 4 | 45 | 2022 | 1111 | Estas parcelas por su año de plantación (2022), entraran en la proxima actualización del proyecto.
2023-03-07 | Waspado | 4421 | 4421PPM09 | 728105 | 1507611 | PPM09 | Cacao | 1.7 + 4 + 1.7 cacao+ 2 teca + 2 + 1.7 + 4 + 1.7 cacao | 4 | 542 | 25 |  | Grupo 4 | 36 | 2022 | 1111 | Estas parcelas por su año de plantación (2022), entraran en la proxima actualización del proyecto.
2023-03-07 | Waspado | 4421 | 4421PPM09 | 728105 | 1507611 | PPM09 | Cacao | 1.7 + 4 + 1.7 cacao+ 2 teca + 2 + 1.7 + 4 + 1.7 cacao | 4 | 543 | 21 |  | Grupo 4 | 37 | 2022 | 1111 | Estas parcelas por su año de plantación (2022), entraran en la proxima actualización del proyecto.
2023-03-07 | Waspado | 4421 | 4421PPM09 | 728105 | 1507611 | PPM09 | Cacao | 1.7 + 4 + 1.7 cacao+ 2 teca + 2 + 1.7 + 4 + 1.7 cacao | 4 | 544 | 44 |  | Grupo 4 | 54 | 2022 | 1111 | Estas parcelas por su año de plantación (2022), entraran en la proxima actualización del proyecto.
2023-03-07 | Waspado | 4421 | 4421PPM09 | 728105 | 1507611 | PPM09 | Cacao | 1.7 + 4 + 1.7 cacao+ 2 teca + 2 + 1.7 + 4 + 1.7 cacao | 4 | 545 | 11 |  | Grupo 4 | 24 | 2022 | 1111 | Estas parcelas por su año de plantación (2022), entraran en la proxima actualización del proyecto.
2023-03-07 | Waspado | 4421 | 4421PPM09 | 728105 | 1507611 | PPM09 | Cacao | 1.7 + 4 + 1.7 cacao+ 2 teca + 2 + 1.7 + 4 + 1.7 cacao | 4 | 546 | 20 |  | Grupo 4 | 38 | 2022 | 1111 | Estas parcelas por su año de plantación (2022), entraran en la proxima actualización del proyecto.
2023-03-07 | Waspado | 4421 | 4421PPM09 | 728105 | 1507611 | PPM09 | Cacao | 1.7 + 4 + 1.7 cacao+ 2 teca + 2 + 1.7 + 4 + 1.7 cacao | 5 | 547 | 36 |  | Grupo 4 | 38 | 2022 | 1111 | Estas parcelas por su año de plantación (2022), entraran en la proxima actualización del proyecto.
2023-03-07 | Waspado | 4421 | 4421PPM09 | 728105 | 1507611 | PPM09 | Cacao | 1.7 + 4 + 1.7 cacao+ 2 teca + 2 + 1.7 + 4 + 1.7 cacao | 5 | 548 | 21 |  | Grupo 4 | 54 | 2022 | 1111 | Estas parcelas por su año de plantación (2022), entraran en la proxima actualización del proyecto.
2023-03-07 | Waspado | 4421 | 4421PPM09 | 728105 | 1507611 | PPM09 | Cacao | 1.7 + 4 + 1.7 cacao+ 2 teca + 2 + 1.7 + 4 + 1.7 cacao | 5 | 549 | 8 |  | Grupo 4 | 44 | 2022 | 1111 | Estas parcelas por su año de plantación (2022), entraran en la proxima actualización del proyecto.
2023-03-07 | Waspado | 4421 | 4421PPM09 | 728105 | 1507611 | PPM09 | Cacao | 1.7 + 4 + 1.7 cacao+ 2 teca + 2 + 1.7 + 4 + 1.7 cacao | 5 | 550 | 0 | Muerto | Grupo 4 | 0 | 2022 | 1111 | Estas parcelas por su año de plantación (2022), entraran en la proxima actualización del proyecto.
2023-03-07 | Waspado | 4421 | 4421PPM09 | 728105 | 1507611 | PPM09 | Cacao | 1.7 + 4 + 1.7 cacao+ 2 teca + 2 + 1.7 + 4 + 1.7 cacao | 5 | 551 | 32 |  | Grupo 4 | 48 | 2022 | 1111 | Estas parcelas por su año de plantación (2022), entraran en la proxima actualización del proyecto.
2023-03-07 | Waspado | 4421 | 4421PPM09 | 728105 | 1507611 | PPM09 | Cacao | 1.7 + 4 + 1.7 cacao+ 2 teca + 2 + 1.7 + 4 + 1.7 cacao | 5 | 552 | 0 | Muerto | Grupo 4 | 0 | 2022 | 1111 | Estas parcelas por su año de plantación (2022), entraran en la proxima actualización del proyecto.
2023-03-07 | Waspado | 4421 | 4421PPM09 | 728105 | 1507611 | PPM09 | Cacao | 1.7 + 4 + 1.7 cacao+ 2 teca + 2 + 1.7 + 4 + 1.7 cacao | 5 | 553 | 41 |  | Grupo 4 | 48 | 2022 | 1111 | Estas parcelas por su año de plantación (2022), entraran en la proxima actualización del proyecto.
2023-03-07 | Waspado | 4421 | 4421PPM09 | 728105 | 1507611 | PPM09 | Cacao | 1.7 + 4 + 1.7 cacao+ 2 teca + 2 + 1.7 + 4 + 1.7 cacao | 5 | 554 | 22 |  | Grupo 4 | 42 | 2022 | 1111 | Estas parcelas por su año de plantación (2022), entraran en la proxima actualización del proyecto.
2023-03-07 | Waspado | 4421 | 4421PPM09 | 728105 | 1507611 | PPM09 | Cacao | 1.7 + 4 + 1.7 cacao+ 2 teca + 2 + 1.7 + 4 + 1.7 cacao | 5 | 555 | 26 |  | Grupo 4 | 30 | 2022 | 1111 | Estas parcelas por su año de plantación (2022), entraran en la proxima actualización del proyecto.
2023-03-07 | Waspado | 4421 | 4421PPM09 | 728105 | 1507611 | PPM09 | Cacao | 1.7 + 4 + 1.7 cacao+ 2 teca + 2 + 1.7 + 4 + 1.7 cacao | 5 | 556 | 0 | Muerto | Grupo 4 | 0 | 2022 | 1111 | Estas parcelas por su año de plantación (2022), entraran en la proxima actualización del proyecto.
2023-03-07 | Waspado | 4421 | 4421PPM09 | 728105 | 1507611 | PPM09 | Cacao | 1.7 + 4 + 1.7 cacao+ 2 teca + 2 + 1.7 + 4 + 1.7 cacao | 5 | 557 | 29 |  | Grupo 4 | 38 | 2022 | 1111 | Estas parcelas por su año de plantación (2022), entraran en la proxima actualización del proyecto.
2023-03-07 | Waspado | 4421 | 4421PPM09 | 728105 | 1507611 | PPM09 | Cacao | 1.7 + 4 + 1.7 cacao+ 2 teca + 2 + 1.7 + 4 + 1.7 cacao | 5 | 558 | 27 |  | Grupo 4 | 39 | 2022 | 1111 | Estas parcelas por su año de plantación (2022), entraran en la proxima actualización del proyecto.
2023-03-07 | Waspado | 4421 | 4421PPM09 | 728105 | 1507611 | PPM09 | Cacao | 1.7 + 4 + 1.7 cacao+ 2 teca + 2 + 1.7 + 4 + 1.7 cacao | 5 | 559 | 26 |  | Grupo 4 | 41 | 2022 | 1111 | Estas parcelas por su año de plantación (2022), entraran en la proxima actualización del proyecto.
2023-03-07 | Waspado | 4421 | 4421PPM09 | 728105 | 1507611 | PPM09 | Cacao | 1.7 + 4 + 1.7 cacao+ 2 teca + 2 + 1.7 + 4 + 1.7 cacao | 5 | 560 | 22 |  | Grupo 4 | 32 | 2022 | 1111 | Estas parcelas por su año de plantación (2022), entraran en la proxima actualización del proyecto.
2023-03-08 | Waspado | 4422 | 4422PPM25 | 729200 | 1507300 | PPM25 | Cacao | 2 Teca + 4+4+4+4 Cacao +2 Teca | 1 | 1 | 30 |  | Grupo 2 | 59 | 2022 | 1111 | Estas parcelas por su año de plantación (2022), entraran en la proxima actualización del proyecto.
2023-03-08 | Waspado | 4422 | 4422PPM25 | 729200 | 1507300 | PPM25 | Cacao | 2 Teca + 4+4+4+4 Cacao +2 Teca | 1 | 2 | 68 |  | Grupo 2 | 72 | 2022 | 1111 | Estas parcelas por su año de plantación (2022), entraran en la proxima actualización del proyecto.
2023-03-08 | Waspado | 4422 | 4422PPM25 | 729200 | 1507300 | PPM25 | Cacao | 2 Teca + 4+4+4+4 Cacao +2 Teca | 1 | 3 | 50 |  | Grupo 2 | 60 | 2022 | 1111 | Estas parcelas por su año de plantación (2022), entraran en la proxima actualización del proyecto.
2023-03-08 | Waspado | 4422 | 4422PPM25 | 729200 | 1507300 | PPM25 | Cacao | 2 Teca + 4+4+4+4 Cacao +2 Teca | 1 | 4 | 56 |  | Grupo 2 | 80 | 2022 | 1111 | Estas parcelas por su año de plantación (2022), entraran en la proxima actualización del proyecto.
2023-03-08 | Waspado | 4422 | 4422PPM25 | 729200 | 1507300 | PPM25 | Cacao | 2 Teca + 4+4+4+4 Cacao +2 Teca | 1 | 5 | 62 |  | Grupo 2 | 70 | 2022 | 1111 | Estas parcelas por su año de plantación (2022), entraran en la proxima actualización del proyecto.
2023-03-08 | Waspado | 4422 | 4422PPM25 | 729200 | 1507300 | PPM25 | Cacao | 2 Teca + 4+4+4+4 Cacao +2 Teca | 1 | 6 | 50 |  | Grupo 2 | 71 | 2022 | 1111 | Estas parcelas por su año de plantación (2022), entraran en la proxima actualización del proyecto.
2023-03-08 | Waspado | 4422 | 4422PPM25 | 729200 | 1507300 | PPM25 | Cacao | 2 Teca + 4+4+4+4 Cacao +2 Teca | 1 | 7 | 50 |  | Grupo 2 | 60 | 2022 | 1111 | Estas parcelas por su año de plantación (2022), entraran en la proxima actualización del proyecto.
2023-03-08 | Waspado | 4422 | 4422PPM25 | 729200 | 1507300 | PPM25 | Cacao | 2 Teca + 4+4+4+4 Cacao +2 Teca | 1 | 8 | 47 |  | Grupo 2 | 54 | 2022 | 1111 | Estas parcelas por su año de plantación (2022), entraran en la proxima actualización del proyecto.
2023-03-08 | Waspado | 4422 | 4422PPM25 | 729200 | 1507300 | PPM25 | Cacao | 2 Teca + 4+4+4+4 Cacao +2 Teca | 1 | 9 | 50 |  | Grupo 2 | 40 | 2022 | 1111 | Estas parcelas por su año de plantación (2022), entraran en la proxima actualización del proyecto.
2023-03-08 | Waspado | 4422 | 4422PPM25 | 729200 | 1507300 | PPM25 | Cacao | 2 Teca + 4+4+4+4 Cacao +2 Teca | 1 | 10 | 45 |  | Grupo 2 | 69 | 2022 | 1111 | Estas parcelas por su año de plantación (2022), entraran en la proxima actualización del proyecto.
2023-03-08 | Waspado | 4422 | 4422PPM25 | 729200 | 1507300 | PPM25 | Cacao | 2 Teca + 4+4+4+4 Cacao +2 Teca | 1 | 11 | 50 |  | Grupo 2 | 60 | 2022 | 1111 | Estas parcelas por su año de plantación (2022), entraran en la proxima actualización del proyecto.
2023-03-08 | Waspado | 4422 | 4422PPM25 | 729200 | 1507300 | PPM25 | Cacao | 2 Teca + 4+4+4+4 Cacao +2 Teca | 1 | 12 | 50 |  | Grupo 2 | 55 | 2022 | 1111 | Estas parcelas por su año de plantación (2022), entraran en la proxima actualización del proyecto.
2023-03-08 | Waspado | 4422 | 4422PPM25 | 729200 | 1507300 | PPM25 | Cacao | 2 Teca + 4+4+4+4 Cacao +2 Teca | 1 | 13 | 45 |  | Grupo 2 | 52 | 2022 | 1111 | Estas parcelas por su año de plantación (2022), entraran en la proxima actualización del proyecto.
2023-03-08 | Waspado | 4422 | 4422PPM25 | 729200 | 1507300 | PPM25 | Cacao | 2 Teca + 4+4+4+4 Cacao +2 Teca | 1 | 14 | 45 |  | Grupo 2 | 51 | 2022 | 1111 | Estas parcelas por su año de plantación (2022), entraran en la proxima actualización del proyecto.
2023-03-08 | Waspado | 4422 | 4422PPM25 | 729200 | 1507300 | PPM25 | Cacao | 2 Teca + 4+4+4+4 Cacao +2 Teca | 2 | 15 | 35 |  | Grupo 2 | 56 | 2022 | 1111 | Estas parcelas por su año de plantación (2022), entraran en la proxima actualización del proyecto.
2023-03-08 | Waspado | 4422 | 4422PPM25 | 729200 | 1507300 | PPM25 | Cacao | 2 Teca + 4+4+4+4 Cacao +2 Teca | 2 | 16 | 45 |  | Grupo 2 | 55 | 2022 | 1111 | Estas parcelas por su año de plantación (2022), entraran en la proxima actualización del proyecto.
2023-03-08 | Waspado | 4422 | 4422PPM25 | 729200 | 1507300 | PPM25 | Cacao | 2 Teca + 4+4+4+4 Cacao +2 Teca | 2 | 17 | 60 |  | Grupo 2 | 76 | 2022 | 1111 | Estas parcelas por su año de plantación (2022), entraran en la proxima actualización del proyecto.
2023-03-08 | Waspado | 4422 | 4422PPM25 | 729200 | 1507300 | PPM25 | Cacao | 2 Teca + 4+4+4+4 Cacao +2 Teca | 2 | 18 | 48 |  | Grupo 2 | 61 | 2022 | 1111 | Estas parcelas por su año de plantación (2022), entraran en la proxima actualización del proyecto.
2023-03-08 | Waspado | 4422 | 4422PPM25 | 729200 | 1507300 | PPM25 | Cacao | 2 Teca + 4+4+4+4 Cacao +2 Teca | 2 | 19 | 52 |  | Grupo 2 | 65 | 2022 | 1111 | Estas parcelas por su año de plantación (2022), entraran en la proxima actualización del proyecto.
2023-03-08 | Waspado | 4422 | 4422PPM25 | 729200 | 1507300 | PPM25 | Cacao | 2 Teca + 4+4+4+4 Cacao +2 Teca | 2 | 20 | 45 |  | Grupo 2 | 51 | 2022 | 1111 | Estas parcelas por su año de plantación (2022), entraran en la proxima actualización del proyecto.
2023-03-08 | Waspado | 4422 | 4422PPM25 | 729200 | 1507300 | PPM25 | Cacao | 2 Teca + 4+4+4+4 Cacao +2 Teca | 2 | 21 | 50 |  | Grupo 2 | 70 | 2022 | 1111 | Estas parcelas por su año de plantación (2022), entraran en la proxima actualización del proyecto.
2023-03-08 | Waspado | 4422 | 4422PPM25 | 729200 | 1507300 | PPM25 | Cacao | 2 Teca + 4+4+4+4 Cacao +2 Teca | 2 | 22 | 50 |  | Grupo 2 | 42 | 2022 | 1111 | Estas parcelas por su año de plantación (2022), entraran en la proxima actualización del proyecto.
2023-03-08 | Waspado | 4422 | 4422PPM25 | 729200 | 1507300 | PPM25 | Cacao | 2 Teca + 4+4+4+4 Cacao +2 Teca | 2 | 23 | 60 |  | Grupo 2 | 53 | 2022 | 1111 | Estas parcelas por su año de plantación (2022), entraran en la proxima actualización del proyecto.
2023-03-08 | Waspado | 4422 | 4422PPM25 | 729200 | 1507300 | PPM25 | Cacao | 2 Teca + 4+4+4+4 Cacao +2 Teca | 2 | 24 | 56 |  | Grupo 2 | 75 | 2022 | 1111 | Estas parcelas por su año de plantación (2022), entraran en la proxima actualización del proyecto.
2023-03-08 | Waspado | 4422 | 4422PPM25 | 729200 | 1507300 | PPM25 | Cacao | 2 Teca + 4+4+4+4 Cacao +2 Teca | 2 | 25 | 46 |  | Grupo 2 | 57 | 2022 | 1111 | Estas parcelas por su año de plantación (2022), entraran en la proxima actualización del proyecto.
2023-03-08 | Waspado | 4422 | 4422PPM25 | 729200 | 1507300 | PPM25 | Cacao | 2 Teca + 4+4+4+4 Cacao +2 Teca | 2 | 26 | 50 |  | Grupo 2 | 46 | 2022 | 1111 | Estas parcelas por su año de plantación (2022), entraran en la proxima actualización del proyecto.
2023-03-08 | Waspado | 4422 | 4422PPM25 | 729200 | 1507300 | PPM25 | Cacao | 2 Teca + 4+4+4+4 Cacao +2 Teca | 2 | 27 | 38 |  | Grupo 2 | 56 | 2022 | 1111 | Estas parcelas por su año de plantación (2022), entraran en la proxima actualización del proyecto.
2023-03-08 | Waspado | 4422 | 4422PPM25 | 729200 | 1507300 | PPM25 | Cacao | 2 Teca + 4+4+4+4 Cacao +2 Teca | 2 | 28 | 59 |  | Grupo 2 | 60 | 2022 | 1111 | Estas parcelas por su año de plantación (2022), entraran en la proxima actualización del proyecto.
2023-03-08 | Waspado | 4422 | 4422PPM25 | 729200 | 1507300 | PPM25 | Cacao | 2 Teca + 4+4+4+4 Cacao +2 Teca | 3 | 29 | 50 |  | Grupo 2 | 50 | 2022 | 1111 | Estas parcelas por su año de plantación (2022), entraran en la proxima actualización del proyecto.
2023-03-08 | Waspado | 4422 | 4422PPM25 | 729200 | 1507300 | PPM25 | Cacao | 2 Teca + 4+4+4+4 Cacao +2 Teca | 3 | 30 | 40 |  | Grupo 2 | 45 | 2022 | 1111 | Estas parcelas por su año de plantación (2022), entraran en la proxima actualización del proyecto.
2023-03-08 | Waspado | 4422 | 4422PPM25 | 729200 | 1507300 | PPM25 | Cacao | 2 Teca + 4+4+4+4 Cacao +2 Teca | 3 | 31 | 58 |  | Grupo 2 | 60 | 2022 | 1111 | Estas parcelas por su año de plantación (2022), entraran en la proxima actualización del proyecto.
2023-03-08 | Waspado | 4422 | 4422PPM25 | 729200 | 1507300 | PPM25 | Cacao | 2 Teca + 4+4+4+4 Cacao +2 Teca | 3 | 32 | 30 |  | Grupo 2 | 45 | 2022 | 1111 | Estas parcelas por su año de plantación (2022), entraran en la proxima actualización del proyecto.
2023-03-08 | Waspado | 4422 | 4422PPM25 | 729200 | 1507300 | PPM25 | Cacao | 2 Teca + 4+4+4+4 Cacao +2 Teca | 3 | 33 | 60 |  | Grupo 2 | 83 | 2022 | 1111 | Estas parcelas por su año de plantación (2022), entraran en la proxima actualización del proyecto.
2023-03-08 | Waspado | 4422 | 4422PPM25 | 729200 | 1507300 | PPM25 | Cacao | 2 Teca + 4+4+4+4 Cacao +2 Teca | 3 | 34 | 48 |  | Grupo 2 | 60 | 2022 | 1111 | Estas parcelas por su año de plantación (2022), entraran en la proxima actualización del proyecto.
2023-03-08 | Waspado | 4422 | 4422PPM25 | 729200 | 1507300 | PPM25 | Cacao | 2 Teca + 4+4+4+4 Cacao +2 Teca | 3 | 35 | 56 |  | Grupo 2 | 85 | 2022 | 1111 | Estas parcelas por su año de plantación (2022), entraran en la proxima actualización del proyecto.
2023-03-08 | Waspado | 4422 | 4422PPM25 | 729200 | 1507300 | PPM25 | Cacao | 2 Teca + 4+4+4+4 Cacao +2 Teca | 3 | 36 | 40 |  | Grupo 2 | 50 | 2022 | 1111 | Estas parcelas por su año de plantación (2022), entraran en la proxima actualización del proyecto.
2023-03-08 | Waspado | 4422 | 4422PPM25 | 729200 | 1507300 | PPM25 | Cacao | 2 Teca + 4+4+4+4 Cacao +2 Teca | 3 | 37 | 0 | Muerto | Grupo 2 | 0 | 2022 | 1111 | Estas parcelas por su año de plantación (2022), entraran en la proxima actualización del proyecto.
2023-03-08 | Waspado | 4422 | 4422PPM25 | 729200 | 1507300 | PPM25 | Cacao | 2 Teca + 4+4+4+4 Cacao +2 Teca | 3 | 38 | 55 |  | Grupo 2 | 64 | 2022 | 1111 | Estas parcelas por su año de plantación (2022), entraran en la proxima actualización del proyecto.
2023-03-08 | Waspado | 4422 | 4422PPM25 | 729200 | 1507300 | PPM25 | Cacao | 2 Teca + 4+4+4+4 Cacao +2 Teca | 3 | 39 | 55 |  | Grupo 2 | 74 | 2022 | 1111 | Estas parcelas por su año de plantación (2022), entraran en la proxima actualización del proyecto.
2023-03-08 | Waspado | 4422 | 4422PPM25 | 729200 | 1507300 | PPM25 | Cacao | 2 Teca + 4+4+4+4 Cacao +2 Teca | 3 | 40 | 30 |  | Grupo 2 | 42 | 2022 | 1111 | Estas parcelas por su año de plantación (2022), entraran en la proxima actualización del proyecto.
2023-03-08 | Waspado | 4422 | 4422PPM25 | 729200 | 1507300 | PPM25 | Cacao | 2 Teca + 4+4+4+4 Cacao +2 Teca | 3 | 41 | 56 |  | Grupo 2 | 75 | 2022 | 1111 | Estas parcelas por su año de plantación (2022), entraran en la proxima actualización del proyecto.
2023-03-08 | Waspado | 4422 | 4422PPM25 | 729200 | 1507300 | PPM25 | Cacao | 2 Teca + 4+4+4+4 Cacao +2 Teca | 3 | 42 | 50 |  | Grupo 2 | 62 | 2022 | 1111 | Estas parcelas por su año de plantación (2022), entraran en la proxima actualización del proyecto.
2023-03-08 | Waspado | 4422 | 4422PPM25 | 729200 | 1507300 | PPM25 | Cacao | 2 Teca + 4+4+4+4 Cacao +2 Teca | 4 | 43 | 52 |  | Grupo 2 | 53 | 2022 | 1111 | Estas parcelas por su año de plantación (2022), entraran en la proxima actualización del proyecto.
2023-03-08 | Waspado | 4422 | 4422PPM25 | 729200 | 1507300 | PPM25 | Cacao | 2 Teca + 4+4+4+4 Cacao +2 Teca | 4 | 44 | 59 |  | Grupo 2 | 73 | 2022 | 1111 | Estas parcelas por su año de plantación (2022), entraran en la proxima actualización del proyecto.
2023-03-08 | Waspado | 4422 | 4422PPM25 | 729200 | 1507300 | PPM25 | Cacao | 2 Teca + 4+4+4+4 Cacao +2 Teca | 4 | 45 | 56 |  | Grupo 2 | 75 | 2022 | 1111 | Estas parcelas por su año de plantación (2022), entraran en la proxima actualización del proyecto.
2023-03-08 | Waspado | 4422 | 4422PPM25 | 729200 | 1507300 | PPM25 | Cacao | 2 Teca + 4+4+4+4 Cacao +2 Teca | 4 | 46 | 55 |  | Grupo 2 | 71 | 2022 | 1111 | Estas parcelas por su año de plantación (2022), entraran en la proxima actualización del proyecto.
2023-03-08 | Waspado | 4422 | 4422PPM25 | 729200 | 1507300 | PPM25 | Cacao | 2 Teca + 4+4+4+4 Cacao +2 Teca | 4 | 47 | 50 |  | Grupo 2 | 60 | 2022 | 1111 | Estas parcelas por su año de plantación (2022), entraran en la proxima actualización del proyecto.
2023-03-08 | Waspado | 4422 | 4422PPM25 | 729200 | 1507300 | PPM25 | Cacao | 2 Teca + 4+4+4+4 Cacao +2 Teca | 4 | 48 | 0 | Muerto | Grupo 2 | 0 | 2022 | 1111 | Estas parcelas por su año de plantación (2022), entraran en la proxima actualización del proyecto.
2023-03-08 | Waspado | 4422 | 4422PPM25 | 729200 | 1507300 | PPM25 | Cacao | 2 Teca + 4+4+4+4 Cacao +2 Teca | 4 | 49 | 57 |  | Grupo 2 | 67 | 2022 | 1111 | Estas parcelas por su año de plantación (2022), entraran en la proxima actualización del proyecto.
2023-03-08 | Waspado | 4422 | 4422PPM25 | 729200 | 1507300 | PPM25 | Cacao | 2 Teca + 4+4+4+4 Cacao +2 Teca | 4 | 50 | 50 |  | Grupo 2 | 53 | 2022 | 1111 | Estas parcelas por su año de plantación (2022), entraran en la proxima actualización del proyecto.
2023-03-08 | Waspado | 4422 | 4422PPM25 | 729200 | 1507300 | PPM25 | Cacao | 2 Teca + 4+4+4+4 Cacao +2 Teca | 4 | 51 | 50 |  | Grupo 2 | 70 | 2022 | 1111 | Estas parcelas por su año de plantación (2022), entraran en la proxima actualización del proyecto.
2023-03-08 | Waspado | 4422 | 4422PPM25 | 729200 | 1507300 | PPM25 | Cacao | 2 Teca + 4+4+4+4 Cacao +2 Teca | 4 | 52 | 50 |  | Grupo 2 | 71 | 2022 | 1111 | Estas parcelas por su año de plantación (2022), entraran en la proxima actualización del proyecto.
2023-03-08 | Waspado | 4422 | 4422PPM25 | 729200 | 1507300 | PPM25 | Cacao | 2 Teca + 4+4+4+4 Cacao +2 Teca | 4 | 53 | 40 |  | Grupo 2 | 34 | 2022 | 1111 | Estas parcelas por su año de plantación (2022), entraran en la proxima actualización del proyecto.
2023-03-08 | Waspado | 4422 | 4422PPM25 | 729200 | 1507300 | PPM25 | Cacao | 2 Teca + 4+4+4+4 Cacao +2 Teca | 4 | 54 | 31 |  | Grupo 2 | 42 | 2022 | 1111 | Estas parcelas por su año de plantación (2022), entraran en la proxima actualización del proyecto.
2023-03-08 | Waspado | 4422 | 4422PPM25 | 729200 | 1507300 | PPM25 | Cacao | 2 Teca + 4+4+4+4 Cacao +2 Teca | 4 | 55 | 40 |  | Grupo 2 | 62 | 2022 | 1111 | Estas parcelas por su año de plantación (2022), entraran en la proxima actualización del proyecto.
2023-03-08 | Waspado | 4422 | 4422PPM25 | 729200 | 1507300 | PPM25 | Cacao | 2 Teca + 4+4+4+4 Cacao +2 Teca | 4 | 56 | 58 |  | Grupo 2 | 57 | 2022 | 1111 | Estas parcelas por su año de plantación (2022), entraran en la proxima actualización del proyecto.
2023-03-08 | Waspado | 4422 | 4422PPM25 | 729200 | 1507300 | PPM25 | Cacao | 2 Teca + 4+4+4+4 Cacao +2 Teca | 5 | 57 | 0 | No Aplica/Drenaje | Grupo 2 | 0 | 2022 | 1111 | Estas parcelas por su año de plantación (2022), entraran en la proxima actualización del proyecto.
2023-03-08 | Waspado | 4422 | 4422PPM25 | 729200 | 1507300 | PPM25 | Cacao | 2 Teca + 4+4+4+4 Cacao +2 Teca | 5 | 58 | 0 | No Aplica/Drenaje | Grupo 2 | 0 | 2022 | 1111 | Estas parcelas por su año de plantación (2022), entraran en la proxima actualización del proyecto.
2023-03-08 | Waspado | 4422 | 4422PPM25 | 729200 | 1507300 | PPM25 | Cacao | 2 Teca + 4+4+4+4 Cacao +2 Teca | 5 | 59 | 0 | No Aplica/Drenaje | Grupo 2 | 0 | 2022 | 1111 | Estas parcelas por su año de plantación (2022), entraran en la proxima actualización del proyecto.
2023-03-08 | Waspado | 4422 | 4422PPM25 | 729200 | 1507300 | PPM25 | Cacao | 2 Teca + 4+4+4+4 Cacao +2 Teca | 5 | 60 | 0 | No Aplica/Drenaje | Grupo 2 | 0 | 2022 | 1111 | Estas parcelas por su año de plantación (2022), entraran en la proxima actualización del proyecto.
2023-03-08 | Waspado | 4422 | 4422PPM25 | 729200 | 1507300 | PPM25 | Cacao | 2 Teca + 4+4+4+4 Cacao +2 Teca | 5 | 61 | 40 |  | Grupo 2 | 65 | 2022 | 1111 | Estas parcelas por su año de plantación (2022), entraran en la proxima actualización del proyecto.
2023-03-08 | Waspado | 4422 | 4422PPM25 | 729200 | 1507300 | PPM25 | Cacao | 2 Teca + 4+4+4+4 Cacao +2 Teca | 5 | 62 | 58 |  | Grupo 2 | 68 | 2022 | 1111 | Estas parcelas por su año de plantación (2022), entraran en la proxima actualización del proyecto.
2023-03-08 | Waspado | 4422 | 4422PPM25 | 729200 | 1507300 | PPM25 | Cacao | 2 Teca + 4+4+4+4 Cacao +2 Teca | 5 | 63 | 52 |  | Grupo 2 | 70 | 2022 | 1111 | Estas parcelas por su año de plantación (2022), entraran en la proxima actualización del proyecto.
2023-03-08 | Waspado | 4422 | 4422PPM25 | 729200 | 1507300 | PPM25 | Cacao | 2 Teca + 4+4+4+4 Cacao +2 Teca | 5 | 64 | 45 |  | Grupo 2 | 35 | 2022 | 1111 | Estas parcelas por su año de plantación (2022), entraran en la proxima actualización del proyecto.
2023-03-08 | Waspado | 4422 | 4422PPM25 | 729200 | 1507300 | PPM25 | Cacao | 2 Teca + 4+4+4+4 Cacao +2 Teca | 5 | 65 | 0 | No Aplica/Drenaje | Grupo 2 | 0 | 2022 | 1111 | Estas parcelas por su año de plantación (2022), entraran en la proxima actualización del proyecto.
2023-03-08 | Waspado | 4422 | 4422PPM25 | 729200 | 1507300 | PPM25 | Cacao | 2 Teca + 4+4+4+4 Cacao +2 Teca | 5 | 66 | 0 | Muerto | Grupo 2 | 0 | 2022 | 1111 | Estas parcelas por su año de plantación (2022), entraran en la proxima actualización del proyecto.
2023-03-08 | Waspado | 4422 | 4422PPM25 | 729200 | 1507300 | PPM25 | Cacao | 2 Teca + 4+4+4+4 Cacao +2 Teca | 5 | 67 | 35 |  | Grupo 2 | 40 | 2022 | 1111 | Estas parcelas por su año de plantación (2022), entraran en la proxima actualización del proyecto.
2023-03-08 | Waspado | 4422 | 4422PPM25 | 729200 | 1507300 | PPM25 | Cacao | 2 Teca + 4+4+4+4 Cacao +2 Teca | 5 | 68 | 50 |  | Grupo 2 | 60 | 2022 | 1111 | Estas parcelas por su año de plantación (2022), entraran en la proxima actualización del proyecto.
2023-03-08 | Waspado | 4422 | 4422PPM25 | 729200 | 1507300 | PPM25 | Cacao | 2 Teca + 4+4+4+4 Cacao +2 Teca | 5 | 69 | 47 |  | Grupo 2 | 70 | 2022 | 1111 | Estas parcelas por su año de plantación (2022), entraran en la proxima actualización del proyecto.
2023-03-08 | Waspado | 4422 | 4422PPM25 | 729200 | 1507300 | PPM25 | Cacao | 2 Teca + 4+4+4+4 Cacao +2 Teca | 5 | 70 | 55 |  | Grupo 2 | 78 | 2022 | 1111 | Estas parcelas por su año de plantación (2022), entraran en la proxima actualización del proyecto.
2023-03-08 | Waspado | 4422 | 4422PPM22 | 729100 | 1507400 | PPM22 | Cacao | 2 Teca + 4+4+4+4 Cacao +2 Teca | 1 | 1 | 51 |  | Grupo 2 | 60 | 2022 | 1111 | Estas parcelas por su año de plantación (2022), entraran en la proxima actualización del proyecto.
2023-03-08 | Waspado | 4422 | 4422PPM22 | 729100 | 1507400 | PPM22 | Cacao | 2 Teca + 4+4+4+4 Cacao +2 Teca | 1 | 2 | 46 |  | Grupo 2 | 50 | 2022 | 1111 | Estas parcelas por su año de plantación (2022), entraran en la proxima actualización del proyecto.
2023-03-08 | Waspado | 4422 | 4422PPM22 | 729100 | 1507400 | PPM22 | Cacao | 2 Teca + 4+4+4+4 Cacao +2 Teca | 1 | 3 | 52 |  | Grupo 2 | 67 | 2022 | 1111 | Estas parcelas por su año de plantación (2022), entraran en la proxima actualización del proyecto.
2023-03-08 | Waspado | 4422 | 4422PPM22 | 729100 | 1507400 | PPM22 | Cacao | 2 Teca + 4+4+4+4 Cacao +2 Teca | 1 | 4 | 50 |  | Grupo 2 | 40 | 2022 | 1111 | Estas parcelas por su año de plantación (2022), entraran en la proxima actualización del proyecto.
2023-03-08 | Waspado | 4422 | 4422PPM22 | 729100 | 1507400 | PPM22 | Cacao | 2 Teca + 4+4+4+4 Cacao +2 Teca | 1 | 5 | 48 |  | Grupo 2 | 60 | 2022 | 1111 | Estas parcelas por su año de plantación (2022), entraran en la proxima actualización del proyecto.
2023-03-08 | Waspado | 4422 | 4422PPM22 | 729100 | 1507400 | PPM22 | Cacao | 2 Teca + 4+4+4+4 Cacao +2 Teca | 1 | 6 | 49 |  | Grupo 2 | 60 | 2022 | 1111 | Estas parcelas por su año de plantación (2022), entraran en la proxima actualización del proyecto.
2023-03-08 | Waspado | 4422 | 4422PPM22 | 729100 | 1507400 | PPM22 | Cacao | 2 Teca + 4+4+4+4 Cacao +2 Teca | 1 | 7 | 25 |  | Grupo 2 | 43 | 2022 | 1111 | Estas parcelas por su año de plantación (2022), entraran en la proxima actualización del proyecto.
2023-03-08 | Waspado | 4422 | 4422PPM22 | 729100 | 1507400 | PPM22 | Cacao | 2 Teca + 4+4+4+4 Cacao +2 Teca | 1 | 8 | 40 |  | Grupo 2 | 61 | 2022 | 1111 | Estas parcelas por su año de plantación (2022), entraran en la proxima actualización del proyecto.
2023-03-08 | Waspado | 4422 | 4422PPM22 | 729100 | 1507400 | PPM22 | Cacao | 2 Teca + 4+4+4+4 Cacao +2 Teca | 1 | 9 | 18 |  | Grupo 2 | 20 | 2022 | 1111 | Estas parcelas por su año de plantación (2022), entraran en la proxima actualización del proyecto.
2023-03-08 | Waspado | 4422 | 4422PPM22 | 729100 | 1507400 | PPM22 | Cacao | 2 Teca + 4+4+4+4 Cacao +2 Teca | 1 | 10 | 28 |  | Grupo 2 | 38 | 2022 | 1111 | Estas parcelas por su año de plantación (2022), entraran en la proxima actualización del proyecto.
2023-03-08 | Waspado | 4422 | 4422PPM22 | 729100 | 1507400 | PPM22 | Cacao | 2 Teca + 4+4+4+4 Cacao +2 Teca | 1 | 11 | 0 | Muerto | Grupo 2 | 0 | 2022 | 1111 | Estas parcelas por su año de plantación (2022), entraran en la proxima actualización del proyecto.
2023-03-08 | Waspado | 4422 | 4422PPM22 | 729100 | 1507400 | PPM22 | Cacao | 2 Teca + 4+4+4+4 Cacao +2 Teca | 1 | 12 | 50 |  | Grupo 2 | 56 | 2022 | 1111 | Estas parcelas por su año de plantación (2022), entraran en la proxima actualización del proyecto.
2023-03-08 | Waspado | 4422 | 4422PPM22 | 729100 | 1507400 | PPM22 | Cacao | 2 Teca + 4+4+4+4 Cacao +2 Teca | 1 | 13 | 20 |  | Grupo 2 | 38 | 2022 | 1111 | Estas parcelas por su año de plantación (2022), entraran en la proxima actualización del proyecto.
2023-03-08 | Waspado | 4422 | 4422PPM22 | 729100 | 1507400 | PPM22 | Cacao | 2 Teca + 4+4+4+4 Cacao +2 Teca | 1 | 14 | 30 |  | Grupo 2 | 47 | 2022 | 1111 | Estas parcelas por su año de plantación (2022), entraran en la proxima actualización del proyecto.
2023-03-08 | Waspado | 4422 | 4422PPM22 | 729100 | 1507400 | PPM22 | Cacao | 2 Teca + 4+4+4+4 Cacao +2 Teca | 2 | 15 | 0 | Muerto | Grupo 2 | 0 | 2022 | 1111 | Estas parcelas por su año de plantación (2022), entraran en la proxima actualización del proyecto.
2023-03-08 | Waspado | 4422 | 4422PPM22 | 729100 | 1507400 | PPM22 | Cacao | 2 Teca + 4+4+4+4 Cacao +2 Teca | 2 | 16 | 55 |  | Grupo 2 | 51 | 2022 | 1111 | Estas parcelas por su año de plantación (2022), entraran en la proxima actualización del proyecto.
2023-03-08 | Waspado | 4422 | 4422PPM22 | 729100 | 1507400 | PPM22 | Cacao | 2 Teca + 4+4+4+4 Cacao +2 Teca | 2 | 17 | 74 |  | Grupo 2 | 71 | 2022 | 1111 | Estas parcelas por su año de plantación (2022), entraran en la proxima actualización del proyecto.
2023-03-08 | Waspado | 4422 | 4422PPM22 | 729100 | 1507400 | PPM22 | Cacao | 2 Teca + 4+4+4+4 Cacao +2 Teca | 2 | 18 | 0 | Muerto | Grupo 2 | 0 | 2022 | 1111 | Estas parcelas por su año de plantación (2022), entraran en la proxima actualización del proyecto.
2023-03-08 | Waspado | 4422 | 4422PPM22 | 729100 | 1507400 | PPM22 | Cacao | 2 Teca + 4+4+4+4 Cacao +2 Teca | 2 | 19 | 26 |  | Grupo 2 | 40 | 2022 | 1111 | Estas parcelas por su año de plantación (2022), entraran en la proxima actualización del proyecto.
2023-03-08 | Waspado | 4422 | 4422PPM22 | 729100 | 1507400 | PPM22 | Cacao | 2 Teca + 4+4+4+4 Cacao +2 Teca | 2 | 20 | 45 |  | Grupo 2 | 45 | 2022 | 1111 | Estas parcelas por su año de plantación (2022), entraran en la proxima actualización del proyecto.
2023-03-08 | Waspado | 4422 | 4422PPM22 | 729100 | 1507400 | PPM22 | Cacao | 2 Teca + 4+4+4+4 Cacao +2 Teca | 2 | 21 | 41 |  | Grupo 2 | 65 | 2022 | 1111 | Estas parcelas por su año de plantación (2022), entraran en la proxima actualización del proyecto.
2023-03-08 | Waspado | 4422 | 4422PPM22 | 729100 | 1507400 | PPM22 | Cacao | 2 Teca + 4+4+4+4 Cacao +2 Teca | 2 | 22 | 54 |  | Grupo 2 | 62 | 2022 | 1111 | Estas parcelas por su año de plantación (2022), entraran en la proxima actualización del proyecto.
2023-03-08 | Waspado | 4422 | 4422PPM22 | 729100 | 1507400 | PPM22 | Cacao | 2 Teca + 4+4+4+4 Cacao +2 Teca | 2 | 23 | 54 |  | Grupo 2 | 61 | 2022 | 1111 | Estas parcelas por su año de plantación (2022), entraran en la proxima actualización del proyecto.
2023-03-08 | Waspado | 4422 | 4422PPM22 | 729100 | 1507400 | PPM22 | Cacao | 2 Teca + 4+4+4+4 Cacao +2 Teca | 2 | 24 | 73 |  | Grupo 2 | 70 | 2022 | 1111 | Estas parcelas por su año de plantación (2022), entraran en la proxima actualización del proyecto.
2023-03-08 | Waspado | 4422 | 4422PPM22 | 729100 | 1507400 | PPM22 | Cacao | 2 Teca + 4+4+4+4 Cacao +2 Teca | 2 | 25 | 64 |  | Grupo 2 | 68 | 2022 | 1111 | Estas parcelas por su año de plantación (2022), entraran en la proxima actualización del proyecto.
2023-03-08 | Waspado | 4422 | 4422PPM22 | 729100 | 1507400 | PPM22 | Cacao | 2 Teca + 4+4+4+4 Cacao +2 Teca | 2 | 26 | 65 |  | Grupo 2 | 53 | 2022 | 1111 | Estas parcelas por su año de plantación (2022), entraran en la proxima actualización del proyecto.
2023-03-08 | Waspado | 4422 | 4422PPM22 | 729100 | 1507400 | PPM22 | Cacao | 2 Teca + 4+4+4+4 Cacao +2 Teca | 2 | 27 | 41 |  | Grupo 2 | 50 | 2022 | 1111 | Estas parcelas por su año de plantación (2022), entraran en la proxima actualización del proyecto.
2023-03-08 | Waspado | 4422 | 4422PPM22 | 729100 | 1507400 | PPM22 | Cacao | 2 Teca + 4+4+4+4 Cacao +2 Teca | 2 | 28 | 32 |  | Grupo 2 | 59 | 2022 | 1111 | Estas parcelas por su año de plantación (2022), entraran en la proxima actualización del proyecto.
2023-03-08 | Waspado | 4422 | 4422PPM22 | 729100 | 1507400 | PPM22 | Cacao | 2 Teca + 4+4+4+4 Cacao +2 Teca | 3 | 29 | 56 |  | Grupo 2 | 65 | 2022 | 1111 | Estas parcelas por su año de plantación (2022), entraran en la proxima actualización del proyecto.
2023-03-08 | Waspado | 4422 | 4422PPM22 | 729100 | 1507400 | PPM22 | Cacao | 2 Teca + 4+4+4+4 Cacao +2 Teca | 3 | 30 | 40 |  | Grupo 2 | 71 | 2022 | 1111 | Estas parcelas por su año de plantación (2022), entraran en la proxima actualización del proyecto.
2023-03-08 | Waspado | 4422 | 4422PPM22 | 729100 | 1507400 | PPM22 | Cacao | 2 Teca + 4+4+4+4 Cacao +2 Teca | 3 | 31 | 55 |  | Grupo 2 | 61 | 2022 | 1111 | Estas parcelas por su año de plantación (2022), entraran en la proxima actualización del proyecto.
2023-03-08 | Waspado | 4422 | 4422PPM22 | 729100 | 1507400 | PPM22 | Cacao | 2 Teca + 4+4+4+4 Cacao +2 Teca | 3 | 32 | 49 |  | Grupo 2 | 67 | 2022 | 1111 | Estas parcelas por su año de plantación (2022), entraran en la proxima actualización del proyecto.
2023-03-08 | Waspado | 4422 | 4422PPM22 | 729100 | 1507400 | PPM22 | Cacao | 2 Teca + 4+4+4+4 Cacao +2 Teca | 3 | 33 | 53 |  | Grupo 2 | 76 | 2022 | 1111 | Estas parcelas por su año de plantación (2022), entraran en la proxima actualización del proyecto.
2023-03-08 | Waspado | 4422 | 4422PPM22 | 729100 | 1507400 | PPM22 | Cacao | 2 Teca + 4+4+4+4 Cacao +2 Teca | 3 | 34 | 28 |  | Grupo 2 | 38 | 2022 | 1111 | Estas parcelas por su año de plantación (2022), entraran en la proxima actualización del proyecto.
2023-03-08 | Waspado | 4422 | 4422PPM22 | 729100 | 1507400 | PPM22 | Cacao | 2 Teca + 4+4+4+4 Cacao +2 Teca | 3 | 35 | 15 |  | Grupo 2 | 38 | 2022 | 1111 | Estas parcelas por su año de plantación (2022), entraran en la proxima actualización del proyecto.
2023-03-08 | Waspado | 4422 | 4422PPM22 | 729100 | 1507400 | PPM22 | Cacao | 2 Teca + 4+4+4+4 Cacao +2 Teca | 3 | 36 | 0 | Muerto | Grupo 2 | 0 | 2022 | 1111 | Estas parcelas por su año de plantación (2022), entraran en la proxima actualización del proyecto.
2023-03-08 | Waspado | 4422 | 4422PPM22 | 729100 | 1507400 | PPM22 | Cacao | 2 Teca + 4+4+4+4 Cacao +2 Teca | 3 | 37 | 41 |  | Grupo 2 | 59 | 2022 | 1111 | Estas parcelas por su año de plantación (2022), entraran en la proxima actualización del proyecto.
2023-03-08 | Waspado | 4422 | 4422PPM22 | 729100 | 1507400 | PPM22 | Cacao | 2 Teca + 4+4+4+4 Cacao +2 Teca | 3 | 38 | 0 | Muerto | Grupo 2 | 0 | 2022 | 1111 | Estas parcelas por su año de plantación (2022), entraran en la proxima actualización del proyecto.
2023-03-08 | Waspado | 4422 | 4422PPM22 | 729100 | 1507400 | PPM22 | Cacao | 2 Teca + 4+4+4+4 Cacao +2 Teca | 3 | 39 | 0 | Muerto | Grupo 2 | 0 | 2022 | 1111 | Estas parcelas por su año de plantación (2022), entraran en la proxima actualización del proyecto.
2023-03-08 | Waspado | 4422 | 4422PPM22 | 729100 | 1507400 | PPM22 | Cacao | 2 Teca + 4+4+4+4 Cacao +2 Teca | 3 | 40 | 0 | Muerto | Grupo 2 | 0 | 2022 | 1111 | Estas parcelas por su año de plantación (2022), entraran en la proxima actualización del proyecto.
2023-03-08 | Waspado | 4422 | 4422PPM22 | 729100 | 1507400 | PPM22 | Cacao | 2 Teca + 4+4+4+4 Cacao +2 Teca | 3 | 41 | 0 | Muerto | Grupo 2 | 0 | 2022 | 1111 | Estas parcelas por su año de plantación (2022), entraran en la proxima actualización del proyecto.
2023-03-08 | Waspado | 4422 | 4422PPM22 | 729100 | 1507400 | PPM22 | Cacao | 2 Teca + 4+4+4+4 Cacao +2 Teca | 3 | 42 | 0 | Muerto | Grupo 2 | 0 | 2022 | 1111 | Estas parcelas por su año de plantación (2022), entraran en la proxima actualización del proyecto.
2023-03-08 | Waspado | 4422 | 4422PPM22 | 729100 | 1507400 | PPM22 | Cacao | 2 Teca + 4+4+4+4 Cacao +2 Teca | 4 | 43 | 59 |  | Grupo 2 | 45 | 2022 | 1111 | Estas parcelas por su año de plantación (2022), entraran en la proxima actualización del proyecto.
2023-03-08 | Waspado | 4422 | 4422PPM22 | 729100 | 1507400 | PPM22 | Cacao | 2 Teca + 4+4+4+4 Cacao +2 Teca | 4 | 44 | 43 |  | Grupo 2 | 55 | 2022 | 1111 | Estas parcelas por su año de plantación (2022), entraran en la proxima actualización del proyecto.
2023-03-08 | Waspado | 4422 | 4422PPM22 | 729100 | 1507400 | PPM22 | Cacao | 2 Teca + 4+4+4+4 Cacao +2 Teca | 4 | 45 | 41 |  | Grupo 2 | 34 | 2022 | 1111 | Estas parcelas por su año de plantación (2022), entraran en la proxima actualización del proyecto.
2023-03-08 | Waspado | 4422 | 4422PPM22 | 729100 | 1507400 | PPM22 | Cacao | 2 Teca + 4+4+4+4 Cacao +2 Teca | 4 | 46 | 45 |  | Grupo 2 | 55 | 2022 | 1111 | Estas parcelas por su año de plantación (2022), entraran en la proxima actualización del proyecto.
2023-03-08 | Waspado | 4422 | 4422PPM22 | 729100 | 1507400 | PPM22 | Cacao | 2 Teca + 4+4+4+4 Cacao +2 Teca | 4 | 47 | 60 |  | Grupo 2 | 61 | 2022 | 1111 | Estas parcelas por su año de plantación (2022), entraran en la proxima actualización del proyecto.
2023-03-08 | Waspado | 4422 | 4422PPM22 | 729100 | 1507400 | PPM22 | Cacao | 2 Teca + 4+4+4+4 Cacao +2 Teca | 4 | 48 | 45 |  | Grupo 2 | 50 | 2022 | 1111 | Estas parcelas por su año de plantación (2022), entraran en la proxima actualización del proyecto.
2023-03-08 | Waspado | 4422 | 4422PPM22 | 729100 | 1507400 | PPM22 | Cacao | 2 Teca + 4+4+4+4 Cacao +2 Teca | 4 | 49 | 40 |  | Grupo 2 | 70 | 2022 | 1111 | Estas parcelas por su año de plantación (2022), entraran en la proxima actualización del proyecto.
2023-03-08 | Waspado | 4422 | 4422PPM22 | 729100 | 1507400 | PPM22 | Cacao | 2 Teca + 4+4+4+4 Cacao +2 Teca | 4 | 50 | 45 |  | Grupo 2 | 60 | 2022 | 1111 | Estas parcelas por su año de plantación (2022), entraran en la proxima actualización del proyecto.
2023-03-08 | Waspado | 4422 | 4422PPM22 | 729100 | 1507400 | PPM22 | Cacao | 2 Teca + 4+4+4+4 Cacao +2 Teca | 4 | 51 | 41 |  | Grupo 2 | 50 | 2022 | 1111 | Estas parcelas por su año de plantación (2022), entraran en la proxima actualización del proyecto.
2023-03-08 | Waspado | 4422 | 4422PPM22 | 729100 | 1507400 | PPM22 | Cacao | 2 Teca + 4+4+4+4 Cacao +2 Teca | 4 | 52 | 0 | Muerto | Grupo 2 | 0 | 2022 | 1111 | Estas parcelas por su año de plantación (2022), entraran en la proxima actualización del proyecto.
2023-03-08 | Waspado | 4422 | 4422PPM22 | 729100 | 1507400 | PPM22 | Cacao | 2 Teca + 4+4+4+4 Cacao +2 Teca | 4 | 53 | 57 |  | Grupo 2 | 70 | 2022 | 1111 | Estas parcelas por su año de plantación (2022), entraran en la proxima actualización del proyecto.
2023-03-08 | Waspado | 4422 | 4422PPM22 | 729100 | 1507400 | PPM22 | Cacao | 2 Teca + 4+4+4+4 Cacao +2 Teca | 4 | 54 | 50 |  | Grupo 2 | 68 | 2022 | 1111 | Estas parcelas por su año de plantación (2022), entraran en la proxima actualización del proyecto.
2023-03-08 | Waspado | 4422 | 4422PPM22 | 729100 | 1507400 | PPM22 | Cacao | 2 Teca + 4+4+4+4 Cacao +2 Teca | 4 | 55 | 53 |  | Grupo 2 | 55 | 2022 | 1111 | Estas parcelas por su año de plantación (2022), entraran en la proxima actualización del proyecto.
2023-03-08 | Waspado | 4422 | 4422PPM22 | 729100 | 1507400 | PPM22 | Cacao | 2 Teca + 4+4+4+4 Cacao +2 Teca | 5 | 56 | 50 |  | Grupo 2 | 70 | 2022 | 1111 | Estas parcelas por su año de plantación (2022), entraran en la proxima actualización del proyecto.
2023-03-08 | Waspado | 4422 | 4422PPM22 | 729100 | 1507400 | PPM22 | Cacao | 2 Teca + 4+4+4+4 Cacao +2 Teca | 5 | 57 | 50 |  | Grupo 2 | 71 | 2022 | 1111 | Estas parcelas por su año de plantación (2022), entraran en la proxima actualización del proyecto.
2023-03-08 | Waspado | 4422 | 4422PPM22 | 729100 | 1507400 | PPM22 | Cacao | 2 Teca + 4+4+4+4 Cacao +2 Teca | 5 | 58 | 50 |  | Grupo 2 | 70 | 2022 | 1111 | Estas parcelas por su año de plantación (2022), entraran en la proxima actualización del proyecto.
2023-03-08 | Waspado | 4422 | 4422PPM22 | 729100 | 1507400 | PPM22 | Cacao | 2 Teca + 4+4+4+4 Cacao +2 Teca | 5 | 59 | 35 |  | Grupo 2 | 44 | 2022 | 1111 | Estas parcelas por su año de plantación (2022), entraran en la proxima actualización del proyecto.
2023-03-08 | Waspado | 4422 | 4422PPM22 | 729100 | 1507400 | PPM22 | Cacao | 2 Teca + 4+4+4+4 Cacao +2 Teca | 5 | 60 | 71 |  | Grupo 2 | 70 | 2022 | 1111 | Estas parcelas por su año de plantación (2022), entraran en la proxima actualización del proyecto.
2023-03-08 | Waspado | 4422 | 4422PPM22 | 729100 | 1507400 | PPM22 | Cacao | 2 Teca + 4+4+4+4 Cacao +2 Teca | 5 | 61 | 50 |  | Grupo 2 | 49 | 2022 | 1111 | Estas parcelas por su año de plantación (2022), entraran en la proxima actualización del proyecto.
2023-03-08 | Waspado | 4422 | 4422PPM22 | 729100 | 1507400 | PPM22 | Cacao | 2 Teca + 4+4+4+4 Cacao +2 Teca | 5 | 62 | 50 |  | Grupo 2 | 60 | 2022 | 1111 | Estas parcelas por su año de plantación (2022), entraran en la proxima actualización del proyecto.
2023-03-08 | Waspado | 4422 | 4422PPM22 | 729100 | 1507400 | PPM22 | Cacao | 2 Teca + 4+4+4+4 Cacao +2 Teca | 5 | 63 | 48 |  | Grupo 2 | 43 | 2022 | 1111 | Estas parcelas por su año de plantación (2022), entraran en la proxima actualización del proyecto.
2023-03-08 | Waspado | 4422 | 4422PPM22 | 729100 | 1507400 | PPM22 | Cacao | 2 Teca + 4+4+4+4 Cacao +2 Teca | 5 | 64 | 55 |  | Grupo 2 | 59 | 2022 | 1111 | Estas parcelas por su año de plantación (2022), entraran en la proxima actualización del proyecto.
2023-03-08 | Waspado | 4422 | 4422PPM22 | 729100 | 1507400 | PPM22 | Cacao | 2 Teca + 4+4+4+4 Cacao +2 Teca | 5 | 65 | 65 |  | Grupo 2 | 69 | 2022 | 1111 | Estas parcelas por su año de plantación (2022), entraran en la proxima actualización del proyecto.
2023-03-08 | Waspado | 4422 | 4422PPM22 | 729100 | 1507400 | PPM22 | Cacao | 2 Teca + 4+4+4+4 Cacao +2 Teca | 5 | 66 | 52 |  | Grupo 2 | 60 | 2022 | 1111 | Estas parcelas por su año de plantación (2022), entraran en la proxima actualización del proyecto.
2023-03-08 | Waspado | 4422 | 4422PPM22 | 729100 | 1507400 | PPM22 | Cacao | 2 Teca + 4+4+4+4 Cacao +2 Teca | 5 | 67 | 30 |  | Grupo 2 | 48 | 2022 | 1111 | Estas parcelas por su año de plantación (2022), entraran en la proxima actualización del proyecto.
2023-03-08 | Waspado | 4422 | 4422PPM22 | 729100 | 1507400 | PPM22 | Cacao | 2 Teca + 4+4+4+4 Cacao +2 Teca | 5 | 68 | 40 |  | Grupo 2 | 47 | 2022 | 1111 | Estas parcelas por su año de plantación (2022), entraran en la proxima actualización del proyecto.
2023-03-08 | Waspado | 4422 | 4422PPM22 | 729100 | 1507400 | PPM22 | Cacao | 2 Teca + 4+4+4+4 Cacao +2 Teca | 5 | 69 | 32 |  | Grupo 2 | 56 | 2022 | 1111 | Estas parcelas por su año de plantación (2022), entraran en la proxima actualización del proyecto.
2023-03-08 | Waspado | 4422 | 4422PPM26 | 729300 | 1507600 | PPM26 | Cacao | 2 Teca + 4+4+4+4 Cacao +2 Teca | 1 | 1 | 0 | Muerto | Grupo 2 | 0 | 2022 | 1111 | Estas parcelas por su año de plantación (2022), entraran en la proxima actualización del proyecto.
2023-03-08 | Waspado | 4422 | 4422PPM26 | 729300 | 1507600 | PPM26 | Cacao | 2 Teca + 4+4+4+4 Cacao +2 Teca | 1 | 2 | 52 |  | Grupo 2 | 60 | 2022 | 1111 | Estas parcelas por su año de plantación (2022), entraran en la proxima actualización del proyecto.
2023-03-08 | Waspado | 4422 | 4422PPM26 | 729300 | 1507600 | PPM26 | Cacao | 2 Teca + 4+4+4+4 Cacao +2 Teca | 1 | 3 | 50 |  | Grupo 2 | 58 | 2022 | 1111 | Estas parcelas por su año de plantación (2022), entraran en la proxima actualización del proyecto.
2023-03-08 | Waspado | 4422 | 4422PPM26 | 729300 | 1507600 | PPM26 | Cacao | 2 Teca + 4+4+4+4 Cacao +2 Teca | 1 | 4 | 47 |  | Grupo 2 | 65 | 2022 | 1111 | Estas parcelas por su año de plantación (2022), entraran en la proxima actualización del proyecto.
2023-03-08 | Waspado | 4422 | 4422PPM26 | 729300 | 1507600 | PPM26 | Cacao | 2 Teca + 4+4+4+4 Cacao +2 Teca | 1 | 5 | 55 |  | Grupo 2 | 60 | 2022 | 1111 | Estas parcelas por su año de plantación (2022), entraran en la proxima actualización del proyecto.
2023-03-08 | Waspado | 4422 | 4422PPM26 | 729300 | 1507600 | PPM26 | Cacao | 2 Teca + 4+4+4+4 Cacao +2 Teca | 1 | 6 | 67 |  | Grupo 2 | 75 | 2022 | 1111 | Estas parcelas por su año de plantación (2022), entraran en la proxima actualización del proyecto.
2023-03-08 | Waspado | 4422 | 4422PPM26 | 729300 | 1507600 | PPM26 | Cacao | 2 Teca + 4+4+4+4 Cacao +2 Teca | 1 | 7 | 63 |  | Grupo 2 | 71 | 2022 | 1111 | Estas parcelas por su año de plantación (2022), entraran en la proxima actualización del proyecto.
2023-03-08 | Waspado | 4422 | 4422PPM26 | 729300 | 1507600 | PPM26 | Cacao | 2 Teca + 4+4+4+4 Cacao +2 Teca | 1 | 8 | 69 |  | Grupo 2 | 75 | 2022 | 1111 | Estas parcelas por su año de plantación (2022), entraran en la proxima actualización del proyecto.
2023-03-08 | Waspado | 4422 | 4422PPM26 | 729300 | 1507600 | PPM26 | Cacao | 2 Teca + 4+4+4+4 Cacao +2 Teca | 1 | 9 | 0 | Muerto | Grupo 2 | 0 | 2022 | 1111 | Estas parcelas por su año de plantación (2022), entraran en la proxima actualización del proyecto.
2023-03-08 | Waspado | 4422 | 4422PPM26 | 729300 | 1507600 | PPM26 | Cacao | 2 Teca + 4+4+4+4 Cacao +2 Teca | 1 | 10 | 0 | Muerto | Grupo 2 | 0 | 2022 | 1111 | Estas parcelas por su año de plantación (2022), entraran en la proxima actualización del proyecto.
2023-03-08 | Waspado | 4422 | 4422PPM26 | 729300 | 1507600 | PPM26 | Cacao | 2 Teca + 4+4+4+4 Cacao +2 Teca | 1 | 11 | 0 | Muerto | Grupo 2 | 0 | 2022 | 1111 | Estas parcelas por su año de plantación (2022), entraran en la proxima actualización del proyecto.
2023-03-08 | Waspado | 4422 | 4422PPM26 | 729300 | 1507600 | PPM26 | Cacao | 2 Teca + 4+4+4+4 Cacao +2 Teca | 1 | 12 | 0 | Muerto | Grupo 2 | 0 | 2022 | 1111 | Estas parcelas por su año de plantación (2022), entraran en la proxima actualización del proyecto.
2023-03-08 | Waspado | 4422 | 4422PPM26 | 729300 | 1507600 | PPM26 | Cacao | 2 Teca + 4+4+4+4 Cacao +2 Teca | 1 | 13 | 0 | Muerto | Grupo 2 | 0 | 2022 | 1111 | Estas parcelas por su año de plantación (2022), entraran en la proxima actualización del proyecto.
2023-03-08 | Waspado | 4422 | 4422PPM26 | 729300 | 1507600 | PPM26 | Cacao | 2 Teca + 4+4+4+4 Cacao +2 Teca | 2 | 14 | 47 |  | Grupo 2 | 58 | 2022 | 1111 | Estas parcelas por su año de plantación (2022), entraran en la proxima actualización del proyecto.
2023-03-08 | Waspado | 4422 | 4422PPM26 | 729300 | 1507600 | PPM26 | Cacao | 2 Teca + 4+4+4+4 Cacao +2 Teca | 2 | 15 | 45 |  | Grupo 2 | 64 | 2022 | 1111 | Estas parcelas por su año de plantación (2022), entraran en la proxima actualización del proyecto.
2023-03-08 | Waspado | 4422 | 4422PPM26 | 729300 | 1507600 | PPM26 | Cacao | 2 Teca + 4+4+4+4 Cacao +2 Teca | 2 | 16 | 62 |  | Grupo 2 | 75 | 2022 | 1111 | Estas parcelas por su año de plantación (2022), entraran en la proxima actualización del proyecto.
2023-03-08 | Waspado | 4422 | 4422PPM26 | 729300 | 1507600 | PPM26 | Cacao | 2 Teca + 4+4+4+4 Cacao +2 Teca | 2 | 17 | 52 |  | Grupo 2 | 60 | 2022 | 1111 | Estas parcelas por su año de plantación (2022), entraran en la proxima actualización del proyecto.
2023-03-08 | Waspado | 4422 | 4422PPM26 | 729300 | 1507600 | PPM26 | Cacao | 2 Teca + 4+4+4+4 Cacao +2 Teca | 2 | 18 | 48 |  | Grupo 2 | 72 | 2022 | 1111 | Estas parcelas por su año de plantación (2022), entraran en la proxima actualización del proyecto.
2023-03-08 | Waspado | 4422 | 4422PPM26 | 729300 | 1507600 | PPM26 | Cacao | 2 Teca + 4+4+4+4 Cacao +2 Teca | 2 | 19 | 40 |  | Grupo 2 | 72 | 2022 | 1111 | Estas parcelas por su año de plantación (2022), entraran en la proxima actualización del proyecto.
2023-03-08 | Waspado | 4422 | 4422PPM26 | 729300 | 1507600 | PPM26 | Cacao | 2 Teca + 4+4+4+4 Cacao +2 Teca | 2 | 20 | 58 |  | Grupo 2 | 53 | 2022 | 1111 | Estas parcelas por su año de plantación (2022), entraran en la proxima actualización del proyecto.
2023-03-08 | Waspado | 4422 | 4422PPM26 | 729300 | 1507600 | PPM26 | Cacao | 2 Teca + 4+4+4+4 Cacao +2 Teca | 2 | 21 | 51 |  | Grupo 2 | 64 | 2022 | 1111 | Estas parcelas por su año de plantación (2022), entraran en la proxima actualización del proyecto.
2023-03-08 | Waspado | 4422 | 4422PPM26 | 729300 | 1507600 | PPM26 | Cacao | 2 Teca + 4+4+4+4 Cacao +2 Teca | 2 | 22 | 55 |  | Grupo 2 | 70 | 2022 | 1111 | Estas parcelas por su año de plantación (2022), entraran en la proxima actualización del proyecto.
2023-03-08 | Waspado | 4422 | 4422PPM26 | 729300 | 1507600 | PPM26 | Cacao | 2 Teca + 4+4+4+4 Cacao +2 Teca | 2 | 23 | 75 |  | Grupo 2 | 68 | 2022 | 1111 | Estas parcelas por su año de plantación (2022), entraran en la proxima actualización del proyecto.
2023-03-08 | Waspado | 4422 | 4422PPM26 | 729300 | 1507600 | PPM26 | Cacao | 2 Teca + 4+4+4+4 Cacao +2 Teca | 2 | 24 | 53 |  | Grupo 2 | 75 | 2022 | 1111 | Estas parcelas por su año de plantación (2022), entraran en la proxima actualización del proyecto.
2023-03-08 | Waspado | 4422 | 4422PPM26 | 729300 | 1507600 | PPM26 | Cacao | 2 Teca + 4+4+4+4 Cacao +2 Teca | 2 | 25 | 56 |  | Grupo 2 | 50 | 2022 | 1111 | Estas parcelas por su año de plantación (2022), entraran en la proxima actualización del proyecto.
2023-03-08 | Waspado | 4422 | 4422PPM26 | 729300 | 1507600 | PPM26 | Cacao | 2 Teca + 4+4+4+4 Cacao +2 Teca | 2 | 26 | 50 |  | Grupo 2 | 70 | 2022 | 1111 | Estas parcelas por su año de plantación (2022), entraran en la proxima actualización del proyecto.
2023-03-08 | Waspado | 4422 | 4422PPM26 | 729300 | 1507600 | PPM26 | Cacao | 2 Teca + 4+4+4+4 Cacao +2 Teca | 3 | 27 | 58 |  | Grupo 2 | 86 | 2022 | 1111 | Estas parcelas por su año de plantación (2022), entraran en la proxima actualización del proyecto.
2023-03-08 | Waspado | 4422 | 4422PPM26 | 729300 | 1507600 | PPM26 | Cacao | 2 Teca + 4+4+4+4 Cacao +2 Teca | 3 | 28 | 53 |  | Grupo 2 | 71 | 2022 | 1111 | Estas parcelas por su año de plantación (2022), entraran en la proxima actualización del proyecto.
2023-03-08 | Waspado | 4422 | 4422PPM26 | 729300 | 1507600 | PPM26 | Cacao | 2 Teca + 4+4+4+4 Cacao +2 Teca | 3 | 29 | 52 |  | Grupo 2 | 70 | 2022 | 1111 | Estas parcelas por su año de plantación (2022), entraran en la proxima actualización del proyecto.
2023-03-08 | Waspado | 4422 | 4422PPM26 | 729300 | 1507600 | PPM26 | Cacao | 2 Teca + 4+4+4+4 Cacao +2 Teca | 3 | 30 | 54 |  | Grupo 2 | 52 | 2022 | 1111 | Estas parcelas por su año de plantación (2022), entraran en la proxima actualización del proyecto.
2023-03-08 | Waspado | 4422 | 4422PPM26 | 729300 | 1507600 | PPM26 | Cacao | 2 Teca + 4+4+4+4 Cacao +2 Teca | 3 | 31 | 53 |  | Grupo 2 | 64 | 2022 | 1111 | Estas parcelas por su año de plantación (2022), entraran en la proxima actualización del proyecto.
2023-03-08 | Waspado | 4422 | 4422PPM26 | 729300 | 1507600 | PPM26 | Cacao | 2 Teca + 4+4+4+4 Cacao +2 Teca | 3 | 32 | 62 |  | Grupo 2 | 64 | 2022 | 1111 | Estas parcelas por su año de plantación (2022), entraran en la proxima actualización del proyecto.
2023-03-08 | Waspado | 4422 | 4422PPM26 | 729300 | 1507600 | PPM26 | Cacao | 2 Teca + 4+4+4+4 Cacao +2 Teca | 3 | 33 | 76 |  | Grupo 2 | 82 | 2022 | 1111 | Estas parcelas por su año de plantación (2022), entraran en la proxima actualización del proyecto.
2023-03-08 | Waspado | 4422 | 4422PPM26 | 729300 | 1507600 | PPM26 | Cacao | 2 Teca + 4+4+4+4 Cacao +2 Teca | 3 | 34 | 70 |  | Grupo 2 | 75 | 2022 | 1111 | Estas parcelas por su año de plantación (2022), entraran en la proxima actualización del proyecto.
2023-03-08 | Waspado | 4422 | 4422PPM26 | 729300 | 1507600 | PPM26 | Cacao | 2 Teca + 4+4+4+4 Cacao +2 Teca | 3 | 35 | 45 |  | Grupo 2 | 52 | 2022 | 1111 | Estas parcelas por su año de plantación (2022), entraran en la proxima actualización del proyecto.
2023-03-08 | Waspado | 4422 | 4422PPM26 | 729300 | 1507600 | PPM26 | Cacao | 2 Teca + 4+4+4+4 Cacao +2 Teca | 3 | 36 | 0 | Muerto | Grupo 2 | 0 | 2022 | 1111 | Estas parcelas por su año de plantación (2022), entraran en la proxima actualización del proyecto.
2023-03-08 | Waspado | 4422 | 4422PPM26 | 729300 | 1507600 | PPM26 | Cacao | 2 Teca + 4+4+4+4 Cacao +2 Teca | 3 | 37 | 42 |  | Grupo 2 | 80 | 2022 | 1111 | Estas parcelas por su año de plantación (2022), entraran en la proxima actualización del proyecto.
2023-03-08 | Waspado | 4422 | 4422PPM26 | 729300 | 1507600 | PPM26 | Cacao | 2 Teca + 4+4+4+4 Cacao +2 Teca | 3 | 38 | 44 |  | Grupo 2 | 69 | 2022 | 1111 | Estas parcelas por su año de plantación (2022), entraran en la proxima actualización del proyecto.
2023-03-08 | Waspado | 4422 | 4422PPM26 | 729300 | 1507600 | PPM26 | Cacao | 2 Teca + 4+4+4+4 Cacao +2 Teca | 3 | 39 | 55 |  | Grupo 2 | 50 | 2022 | 1111 | Estas parcelas por su año de plantación (2022), entraran en la proxima actualización del proyecto.
2023-03-08 | Waspado | 4422 | 4422PPM26 | 729300 | 1507600 | PPM26 | Cacao | 2 Teca + 4+4+4+4 Cacao +2 Teca | 3 | 40 | 0 | Muerto | Grupo 2 | 0 | 2022 | 1111 | Estas parcelas por su año de plantación (2022), entraran en la proxima actualización del proyecto.
2023-03-08 | Waspado | 4422 | 4422PPM26 | 729300 | 1507600 | PPM26 | Cacao | 2 Teca + 4+4+4+4 Cacao +2 Teca | 4 | 41 | 53 |  | Grupo 2 | 59 | 2022 | 1111 | Estas parcelas por su año de plantación (2022), entraran en la proxima actualización del proyecto.
2023-03-08 | Waspado | 4422 | 4422PPM26 | 729300 | 1507600 | PPM26 | Cacao | 2 Teca + 4+4+4+4 Cacao +2 Teca | 4 | 42 | 47 |  | Grupo 2 | 64 | 2022 | 1111 | Estas parcelas por su año de plantación (2022), entraran en la proxima actualización del proyecto.
2023-03-08 | Waspado | 4422 | 4422PPM26 | 729300 | 1507600 | PPM26 | Cacao | 2 Teca + 4+4+4+4 Cacao +2 Teca | 4 | 43 | 53 |  | Grupo 2 | 73 | 2022 | 1111 | Estas parcelas por su año de plantación (2022), entraran en la proxima actualización del proyecto.
2023-03-08 | Waspado | 4422 | 4422PPM26 | 729300 | 1507600 | PPM26 | Cacao | 2 Teca + 4+4+4+4 Cacao +2 Teca | 4 | 44 | 55 |  | Grupo 2 | 64 | 2022 | 1111 | Estas parcelas por su año de plantación (2022), entraran en la proxima actualización del proyecto.
2023-03-08 | Waspado | 4422 | 4422PPM26 | 729300 | 1507600 | PPM26 | Cacao | 2 Teca + 4+4+4+4 Cacao +2 Teca | 4 | 45 | 66 |  | Grupo 2 | 68 | 2022 | 1111 | Estas parcelas por su año de plantación (2022), entraran en la proxima actualización del proyecto.
2023-03-08 | Waspado | 4422 | 4422PPM26 | 729300 | 1507600 | PPM26 | Cacao | 2 Teca + 4+4+4+4 Cacao +2 Teca | 4 | 46 | 77 |  | Grupo 2 | 72 | 2022 | 1111 | Estas parcelas por su año de plantación (2022), entraran en la proxima actualización del proyecto.
2023-03-08 | Waspado | 4422 | 4422PPM26 | 729300 | 1507600 | PPM26 | Cacao | 2 Teca + 4+4+4+4 Cacao +2 Teca | 4 | 47 | 60 | Daño Mecánico Con Machete | Grupo 2 | 30 | 2022 | 1111 | Estas parcelas por su año de plantación (2022), entraran en la proxima actualización del proyecto.
2023-03-08 | Waspado | 4422 | 4422PPM26 | 729300 | 1507600 | PPM26 | Cacao | 2 Teca + 4+4+4+4 Cacao +2 Teca | 4 | 48 | 48 |  | Grupo 2 | 42 | 2022 | 1111 | Estas parcelas por su año de plantación (2022), entraran en la proxima actualización del proyecto.
2023-03-08 | Waspado | 4422 | 4422PPM26 | 729300 | 1507600 | PPM26 | Cacao | 2 Teca + 4+4+4+4 Cacao +2 Teca | 4 | 49 | 50 |  | Grupo 2 | 45 | 2022 | 1111 | Estas parcelas por su año de plantación (2022), entraran en la proxima actualización del proyecto.
2023-03-08 | Waspado | 4422 | 4422PPM26 | 729300 | 1507600 | PPM26 | Cacao | 2 Teca + 4+4+4+4 Cacao +2 Teca | 4 | 50 | 42 |  | Grupo 2 | 67 | 2022 | 1111 | Estas parcelas por su año de plantación (2022), entraran en la proxima actualización del proyecto.
2023-03-08 | Waspado | 4422 | 4422PPM26 | 729300 | 1507600 | PPM26 | Cacao | 2 Teca + 4+4+4+4 Cacao +2 Teca | 4 | 51 | 55 |  | Grupo 2 | 74 | 2022 | 1111 | Estas parcelas por su año de plantación (2022), entraran en la proxima actualización del proyecto.
2023-03-08 | Waspado | 4422 | 4422PPM26 | 729300 | 1507600 | PPM26 | Cacao | 2 Teca + 4+4+4+4 Cacao +2 Teca | 4 | 52 | 53 |  | Grupo 2 | 65 | 2022 | 1111 | Estas parcelas por su año de plantación (2022), entraran en la proxima actualización del proyecto.
2023-03-08 | Waspado | 4422 | 4422PPM26 | 729300 | 1507600 | PPM26 | Cacao | 2 Teca + 4+4+4+4 Cacao +2 Teca | 4 | 53 | 52 |  | Grupo 2 | 56 | 2022 | 1111 | Estas parcelas por su año de plantación (2022), entraran en la proxima actualización del proyecto.
2023-03-08 | Waspado | 4422 | 4422PPM26 | 729300 | 1507600 | PPM26 | Cacao | 2 Teca + 4+4+4+4 Cacao +2 Teca | 4 | 54 | 0 | No Aplica/Drenaje | Grupo 2 | 0 | 2022 | 1111 | Estas parcelas por su año de plantación (2022), entraran en la proxima actualización del proyecto.
2023-03-08 | Waspado | 4422 | 4422PPM26 | 729300 | 1507600 | PPM26 | Cacao | 2 Teca + 4+4+4+4 Cacao +2 Teca | 5 | 55 | 50 |  | Grupo 2 | 62 | 2022 | 1111 | Estas parcelas por su año de plantación (2022), entraran en la proxima actualización del proyecto.
2023-03-08 | Waspado | 4422 | 4422PPM26 | 729300 | 1507600 | PPM26 | Cacao | 2 Teca + 4+4+4+4 Cacao +2 Teca | 5 | 56 | 56 |  | Grupo 2 | 60 | 2022 | 1111 | Estas parcelas por su año de plantación (2022), entraran en la proxima actualización del proyecto.
2023-03-08 | Waspado | 4422 | 4422PPM26 | 729300 | 1507600 | PPM26 | Cacao | 2 Teca + 4+4+4+4 Cacao +2 Teca | 5 | 57 | 54 |  | Grupo 2 | 59 | 2022 | 1111 | Estas parcelas por su año de plantación (2022), entraran en la proxima actualización del proyecto.
2023-03-08 | Waspado | 4422 | 4422PPM26 | 729300 | 1507600 | PPM26 | Cacao | 2 Teca + 4+4+4+4 Cacao +2 Teca | 5 | 58 | 45 |  | Grupo 2 | 50 | 2022 | 1111 | Estas parcelas por su año de plantación (2022), entraran en la proxima actualización del proyecto.
2023-03-08 | Waspado | 4422 | 4422PPM26 | 729300 | 1507600 | PPM26 | Cacao | 2 Teca + 4+4+4+4 Cacao +2 Teca | 5 | 59 | 72 |  | Grupo 2 | 78 | 2022 | 1111 | Estas parcelas por su año de plantación (2022), entraran en la proxima actualización del proyecto.
2023-03-08 | Waspado | 4422 | 4422PPM26 | 729300 | 1507600 | PPM26 | Cacao | 2 Teca + 4+4+4+4 Cacao +2 Teca | 5 | 60 | 72 |  | Grupo 2 | 57 | 2022 | 1111 | Estas parcelas por su año de plantación (2022), entraran en la proxima actualización del proyecto.
2023-03-08 | Waspado | 4422 | 4422PPM26 | 729300 | 1507600 | PPM26 | Cacao | 2 Teca + 4+4+4+4 Cacao +2 Teca | 5 | 61 | 58 |  | Grupo 2 | 69 | 2022 | 1111 | Estas parcelas por su año de plantación (2022), entraran en la proxima actualización del proyecto.
2023-03-08 | Waspado | 4422 | 4422PPM26 | 729300 | 1507600 | PPM26 | Cacao | 2 Teca + 4+4+4+4 Cacao +2 Teca | 5 | 62 | 60 |  | Grupo 2 | 57 | 2022 | 1111 | Estas parcelas por su año de plantación (2022), entraran en la proxima actualización del proyecto.
2023-03-08 | Waspado | 4422 | 4422PPM26 | 729300 | 1507600 | PPM26 | Cacao | 2 Teca + 4+4+4+4 Cacao +2 Teca | 5 | 63 | 61 |  | Grupo 2 | 64 | 2022 | 1111 | Estas parcelas por su año de plantación (2022), entraran en la proxima actualización del proyecto.
2023-03-08 | Waspado | 4422 | 4422PPM26 | 729300 | 1507600 | PPM26 | Cacao | 2 Teca + 4+4+4+4 Cacao +2 Teca | 5 | 64 | 62 |  | Grupo 2 | 80 | 2022 | 1111 | Estas parcelas por su año de plantación (2022), entraran en la proxima actualización del proyecto.
2023-03-08 | Waspado | 4422 | 4422PPM26 | 729300 | 1507600 | PPM26 | Cacao | 2 Teca + 4+4+4+4 Cacao +2 Teca | 5 | 65 | 40 |  | Grupo 2 | 65 | 2022 | 1111 | Estas parcelas por su año de plantación (2022), entraran en la proxima actualización del proyecto.
2023-03-08 | Waspado | 4422 | 4422PPM26 | 729300 | 1507600 | PPM26 | Cacao | 2 Teca + 4+4+4+4 Cacao +2 Teca | 5 | 66 | 45 |  | Grupo 2 | 60 | 2022 | 1111 | Estas parcelas por su año de plantación (2022), entraran en la proxima actualización del proyecto.
2023-03-08 | Waspado | 4422 | 4422PPM26 | 729300 | 1507600 | PPM26 | Cacao | 2 Teca + 4+4+4+4 Cacao +2 Teca | 5 | 67 | 35 |  | Grupo 2 | 45 | 2022 | 1111 | Estas parcelas por su año de plantación (2022), entraran en la proxima actualización del proyecto.
2023-03-08 | Waspado | 4422 | 4422PPM26 | 729300 | 1507600 | PPM26 | Cacao | 2 Teca + 4+4+4+4 Cacao +2 Teca | 5 | 68 | 60 |  | Grupo 2 | 75 | 2022 | 1111 | Estas parcelas por su año de plantación (2022), entraran en la proxima actualización del proyecto.
2023-03-08 | Waspado | 4422 | 4422PPM27 | 729400 | 1507700 | PPM27 | Cacao | 2 Teca + 4+4+4+4 Cacao +2 Teca | 1 | 1 | 69 |  | Grupo 2 | 65 | 2022 | 1111 | Estas parcelas por su año de plantación (2022), entraran en la proxima actualización del proyecto.
2023-03-08 | Waspado | 4422 | 4422PPM27 | 729400 | 1507700 | PPM27 | Cacao | 2 Teca + 4+4+4+4 Cacao +2 Teca | 1 | 2 | 40 |  | Grupo 2 | 60 | 2022 | 1111 | Estas parcelas por su año de plantación (2022), entraran en la proxima actualización del proyecto.
2023-03-08 | Waspado | 4422 | 4422PPM27 | 729400 | 1507700 | PPM27 | Cacao | 2 Teca + 4+4+4+4 Cacao +2 Teca | 1 | 3 | 40 |  | Grupo 2 | 70 | 2022 | 1111 | Estas parcelas por su año de plantación (2022), entraran en la proxima actualización del proyecto.
2023-03-08 | Waspado | 4422 | 4422PPM27 | 729400 | 1507700 | PPM27 | Cacao | 2 Teca + 4+4+4+4 Cacao +2 Teca | 1 | 4 | 40 |  | Grupo 2 | 50 | 2022 | 1111 | Estas parcelas por su año de plantación (2022), entraran en la proxima actualización del proyecto.
2023-03-08 | Waspado | 4422 | 4422PPM27 | 729400 | 1507700 | PPM27 | Cacao | 2 Teca + 4+4+4+4 Cacao +2 Teca | 1 | 5 | 60 |  | Grupo 2 | 70 | 2022 | 1111 | Estas parcelas por su año de plantación (2022), entraran en la proxima actualización del proyecto.
2023-03-08 | Waspado | 4422 | 4422PPM27 | 729400 | 1507700 | PPM27 | Cacao | 2 Teca + 4+4+4+4 Cacao +2 Teca | 1 | 6 | 60 |  | Grupo 2 | 55 | 2022 | 1111 | Estas parcelas por su año de plantación (2022), entraran en la proxima actualización del proyecto.
2023-03-08 | Waspado | 4422 | 4422PPM27 | 729400 | 1507700 | PPM27 | Cacao | 2 Teca + 4+4+4+4 Cacao +2 Teca | 1 | 7 | 40 |  | Grupo 2 | 50 | 2022 | 1111 | Estas parcelas por su año de plantación (2022), entraran en la proxima actualización del proyecto.
2023-03-08 | Waspado | 4422 | 4422PPM27 | 729400 | 1507700 | PPM27 | Cacao | 2 Teca + 4+4+4+4 Cacao +2 Teca | 1 | 8 | 50 |  | Grupo 2 | 70 | 2022 | 1111 | Estas parcelas por su año de plantación (2022), entraran en la proxima actualización del proyecto.
2023-03-08 | Waspado | 4422 | 4422PPM27 | 729400 | 1507700 | PPM27 | Cacao | 2 Teca + 4+4+4+4 Cacao +2 Teca | 1 | 9 | 50 |  | Grupo 2 | 40 | 2022 | 1111 | Estas parcelas por su año de plantación (2022), entraran en la proxima actualización del proyecto.
2023-03-08 | Waspado | 4422 | 4422PPM27 | 729400 | 1507700 | PPM27 | Cacao | 2 Teca + 4+4+4+4 Cacao +2 Teca | 1 | 10 | 55 |  | Grupo 2 | 65 | 2022 | 1111 | Estas parcelas por su año de plantación (2022), entraran en la proxima actualización del proyecto.
2023-03-08 | Waspado | 4422 | 4422PPM27 | 729400 | 1507700 | PPM27 | Cacao | 2 Teca + 4+4+4+4 Cacao +2 Teca | 1 | 11 | 52 |  | Grupo 2 | 65 | 2022 | 1111 | Estas parcelas por su año de plantación (2022), entraran en la proxima actualización del proyecto.
2023-03-08 | Waspado | 4422 | 4422PPM27 | 729400 | 1507700 | PPM27 | Cacao | 2 Teca + 4+4+4+4 Cacao +2 Teca | 1 | 12 | 60 |  | Grupo 2 | 68 | 2022 | 1111 | Estas parcelas por su año de plantación (2022), entraran en la proxima actualización del proyecto.
2023-03-08 | Waspado | 4422 | 4422PPM27 | 729400 | 1507700 | PPM27 | Cacao | 2 Teca + 4+4+4+4 Cacao +2 Teca | 1 | 13 | 0 | No Aplica Trocha | Grupo 2 | 0 | 2022 | 1111 | Estas parcelas por su año de plantación (2022), entraran en la proxima actualización del proyecto.
2023-03-08 | Waspado | 4422 | 4422PPM27 | 729400 | 1507700 | PPM27 | Cacao | 2 Teca + 4+4+4+4 Cacao +2 Teca | 1 | 14 | 0 | No Aplica, Trocha | Grupo 2 | 0 | 2022 | 1111 | Estas parcelas por su año de plantación (2022), entraran en la proxima actualización del proyecto.
2023-03-08 | Waspado | 4422 | 4422PPM27 | 729400 | 1507700 | PPM27 | Cacao | 2 Teca + 4+4+4+4 Cacao +2 Teca | 2 | 15 | 37 |  | Grupo 2 | 65 | 2022 | 1111 | Estas parcelas por su año de plantación (2022), entraran en la proxima actualización del proyecto.
2023-03-08 | Waspado | 4422 | 4422PPM27 | 729400 | 1507700 | PPM27 | Cacao | 2 Teca + 4+4+4+4 Cacao +2 Teca | 2 | 16 | 55 |  | Grupo 2 | 40 | 2022 | 1111 | Estas parcelas por su año de plantación (2022), entraran en la proxima actualización del proyecto.
2023-03-08 | Waspado | 4422 | 4422PPM27 | 729400 | 1507700 | PPM27 | Cacao | 2 Teca + 4+4+4+4 Cacao +2 Teca | 2 | 17 | 56 |  | Grupo 2 | 65 | 2022 | 1111 | Estas parcelas por su año de plantación (2022), entraran en la proxima actualización del proyecto.
2023-03-08 | Waspado | 4422 | 4422PPM27 | 729400 | 1507700 | PPM27 | Cacao | 2 Teca + 4+4+4+4 Cacao +2 Teca | 2 | 18 | 45 |  | Grupo 2 | 57 | 2022 | 1111 | Estas parcelas por su año de plantación (2022), entraran en la proxima actualización del proyecto.
2023-03-08 | Waspado | 4422 | 4422PPM27 | 729400 | 1507700 | PPM27 | Cacao | 2 Teca + 4+4+4+4 Cacao +2 Teca | 2 | 19 | 0 | Muerto | Grupo 2 | 0 | 2022 | 1111 | Estas parcelas por su año de plantación (2022), entraran en la proxima actualización del proyecto.
2023-03-08 | Waspado | 4422 | 4422PPM27 | 729400 | 1507700 | PPM27 | Cacao | 2 Teca + 4+4+4+4 Cacao +2 Teca | 2 | 20 | 70 |  | Grupo 2 | 79 | 2022 | 1111 | Estas parcelas por su año de plantación (2022), entraran en la proxima actualización del proyecto.
2023-03-08 | Waspado | 4422 | 4422PPM27 | 729400 | 1507700 | PPM27 | Cacao | 2 Teca + 4+4+4+4 Cacao +2 Teca | 2 | 21 | 60 |  | Grupo 2 | 70 | 2022 | 1111 | Estas parcelas por su año de plantación (2022), entraran en la proxima actualización del proyecto.
2023-03-08 | Waspado | 4422 | 4422PPM27 | 729400 | 1507700 | PPM27 | Cacao | 2 Teca + 4+4+4+4 Cacao +2 Teca | 2 | 22 | 60 |  | Grupo 2 | 59 | 2022 | 1111 | Estas parcelas por su año de plantación (2022), entraran en la proxima actualización del proyecto.
2023-03-08 | Waspado | 4422 | 4422PPM27 | 729400 | 1507700 | PPM27 | Cacao | 2 Teca + 4+4+4+4 Cacao +2 Teca | 2 | 23 | 55 |  | Grupo 2 | 45 | 2022 | 1111 | Estas parcelas por su año de plantación (2022), entraran en la proxima actualización del proyecto.
2023-03-08 | Waspado | 4422 | 4422PPM27 | 729400 | 1507700 | PPM27 | Cacao | 2 Teca + 4+4+4+4 Cacao +2 Teca | 2 | 24 | 52 |  | Grupo 2 | 62 | 2022 | 1111 | Estas parcelas por su año de plantación (2022), entraran en la proxima actualización del proyecto.
2023-03-08 | Waspado | 4422 | 4422PPM27 | 729400 | 1507700 | PPM27 | Cacao | 2 Teca + 4+4+4+4 Cacao +2 Teca | 2 | 25 | 48 |  | Grupo 2 | 76 | 2022 | 1111 | Estas parcelas por su año de plantación (2022), entraran en la proxima actualización del proyecto.
2023-03-08 | Waspado | 4422 | 4422PPM27 | 729400 | 1507700 | PPM27 | Cacao | 2 Teca + 4+4+4+4 Cacao +2 Teca | 2 | 26 | 55 |  | Grupo 2 | 77 | 2022 | 1111 | Estas parcelas por su año de plantación (2022), entraran en la proxima actualización del proyecto.
2023-03-08 | Waspado | 4422 | 4422PPM27 | 729400 | 1507700 | PPM27 | Cacao | 2 Teca + 4+4+4+4 Cacao +2 Teca | 2 | 27 | 0 | Muerto | Grupo 2 | 0 | 2022 | 1111 | Estas parcelas por su año de plantación (2022), entraran en la proxima actualización del proyecto.
2023-03-08 | Waspado | 4422 | 4422PPM27 | 729400 | 1507700 | PPM27 | Cacao | 2 Teca + 4+4+4+4 Cacao +2 Teca | 2 | 28 | 40 |  | Grupo 2 | 70 | 2022 | 1111 | Estas parcelas por su año de plantación (2022), entraran en la proxima actualización del proyecto.
2023-03-08 | Waspado | 4422 | 4422PPM27 | 729400 | 1507700 | PPM27 | Cacao | 2 Teca + 4+4+4+4 Cacao +2 Teca | 3 | 29 | 40 |  | Grupo 2 | 65 | 2022 | 1111 | Estas parcelas por su año de plantación (2022), entraran en la proxima actualización del proyecto.
2023-03-08 | Waspado | 4422 | 4422PPM27 | 729400 | 1507700 | PPM27 | Cacao | 2 Teca + 4+4+4+4 Cacao +2 Teca | 3 | 30 | 60 |  | Grupo 2 | 70 | 2022 | 1111 | Estas parcelas por su año de plantación (2022), entraran en la proxima actualización del proyecto.
2023-03-08 | Waspado | 4422 | 4422PPM27 | 729400 | 1507700 | PPM27 | Cacao | 2 Teca + 4+4+4+4 Cacao +2 Teca | 3 | 31 | 65 |  | Grupo 2 | 80 | 2022 | 1111 | Estas parcelas por su año de plantación (2022), entraran en la proxima actualización del proyecto.
2023-03-08 | Waspado | 4422 | 4422PPM27 | 729400 | 1507700 | PPM27 | Cacao | 2 Teca + 4+4+4+4 Cacao +2 Teca | 3 | 32 | 40 |  | Grupo 2 | 65 | 2022 | 1111 | Estas parcelas por su año de plantación (2022), entraran en la proxima actualización del proyecto.
2023-03-08 | Waspado | 4422 | 4422PPM27 | 729400 | 1507700 | PPM27 | Cacao | 2 Teca + 4+4+4+4 Cacao +2 Teca | 3 | 33 | 48 |  | Grupo 2 | 79 | 2022 | 1111 | Estas parcelas por su año de plantación (2022), entraran en la proxima actualización del proyecto.
2023-03-08 | Waspado | 4422 | 4422PPM27 | 729400 | 1507700 | PPM27 | Cacao | 2 Teca + 4+4+4+4 Cacao +2 Teca | 3 | 34 | 45 |  | Grupo 2 | 70 | 2022 | 1111 | Estas parcelas por su año de plantación (2022), entraran en la proxima actualización del proyecto.
2023-03-08 | Waspado | 4422 | 4422PPM27 | 729400 | 1507700 | PPM27 | Cacao | 2 Teca + 4+4+4+4 Cacao +2 Teca | 3 | 35 | 50 |  | Grupo 2 | 76 | 2022 | 1111 | Estas parcelas por su año de plantación (2022), entraran en la proxima actualización del proyecto.
2023-03-08 | Waspado | 4422 | 4422PPM27 | 729400 | 1507700 | PPM27 | Cacao | 2 Teca + 4+4+4+4 Cacao +2 Teca | 3 | 36 | 46 |  | Grupo 2 | 53 | 2022 | 1111 | Estas parcelas por su año de plantación (2022), entraran en la proxima actualización del proyecto.
2023-03-08 | Waspado | 4422 | 4422PPM27 | 729400 | 1507700 | PPM27 | Cacao | 2 Teca + 4+4+4+4 Cacao +2 Teca | 3 | 37 | 40 |  | Grupo 2 | 55 | 2022 | 1111 | Estas parcelas por su año de plantación (2022), entraran en la proxima actualización del proyecto.
2023-03-08 | Waspado | 4422 | 4422PPM27 | 729400 | 1507700 | PPM27 | Cacao | 2 Teca + 4+4+4+4 Cacao +2 Teca | 3 | 38 | 42 |  | Grupo 2 | 72 | 2022 | 1111 | Estas parcelas por su año de plantación (2022), entraran en la proxima actualización del proyecto.
2023-03-08 | Waspado | 4422 | 4422PPM27 | 729400 | 1507700 | PPM27 | Cacao | 2 Teca + 4+4+4+4 Cacao +2 Teca | 3 | 39 | 55 |  | Grupo 2 | 85 | 2022 | 1111 | Estas parcelas por su año de plantación (2022), entraran en la proxima actualización del proyecto.
2023-03-08 | Waspado | 4422 | 4422PPM27 | 729400 | 1507700 | PPM27 | Cacao | 2 Teca + 4+4+4+4 Cacao +2 Teca | 3 | 40 | 0 | Muerto | Grupo 2 | 0 | 2022 | 1111 | Estas parcelas por su año de plantación (2022), entraran en la proxima actualización del proyecto.
2023-03-08 | Waspado | 4422 | 4422PPM27 | 729400 | 1507700 | PPM27 | Cacao | 2 Teca + 4+4+4+4 Cacao +2 Teca | 3 | 41 | 50 |  | Grupo 2 | 65 | 2022 | 1111 | Estas parcelas por su año de plantación (2022), entraran en la proxima actualización del proyecto.
2023-03-08 | Waspado | 4422 | 4422PPM27 | 729400 | 1507700 | PPM27 | Cacao | 2 Teca + 4+4+4+4 Cacao +2 Teca | 3 | 42 | 32 |  | Grupo 2 | 50 | 2022 | 1111 | Estas parcelas por su año de plantación (2022), entraran en la proxima actualización del proyecto.
2023-03-08 | Waspado | 4422 | 4422PPM27 | 729400 | 1507700 | PPM27 | Cacao | 2 Teca + 4+4+4+4 Cacao +2 Teca | 4 | 43 | 40 |  | Grupo 2 | 56 | 2022 | 1111 | Estas parcelas por su año de plantación (2022), entraran en la proxima actualización del proyecto.
2023-03-08 | Waspado | 4422 | 4422PPM27 | 729400 | 1507700 | PPM27 | Cacao | 2 Teca + 4+4+4+4 Cacao +2 Teca | 4 | 44 | 45 |  | Grupo 2 | 65 | 2022 | 1111 | Estas parcelas por su año de plantación (2022), entraran en la proxima actualización del proyecto.
2023-03-08 | Waspado | 4422 | 4422PPM27 | 729400 | 1507700 | PPM27 | Cacao | 2 Teca + 4+4+4+4 Cacao +2 Teca | 4 | 45 | 40 |  | Grupo 2 | 60 | 2022 | 1111 | Estas parcelas por su año de plantación (2022), entraran en la proxima actualización del proyecto.
2023-03-08 | Waspado | 4422 | 4422PPM27 | 729400 | 1507700 | PPM27 | Cacao | 2 Teca + 4+4+4+4 Cacao +2 Teca | 4 | 46 | 0 | Muerto | Grupo 2 | 0 | 2022 | 1111 | Estas parcelas por su año de plantación (2022), entraran en la proxima actualización del proyecto.
2023-03-08 | Waspado | 4422 | 4422PPM27 | 729400 | 1507700 | PPM27 | Cacao | 2 Teca + 4+4+4+4 Cacao +2 Teca | 4 | 47 | 50 |  | Grupo 2 | 52 | 2022 | 1111 | Estas parcelas por su año de plantación (2022), entraran en la proxima actualización del proyecto.
2023-03-08 | Waspado | 4422 | 4422PPM27 | 729400 | 1507700 | PPM27 | Cacao | 2 Teca + 4+4+4+4 Cacao +2 Teca | 4 | 48 | 0 | Muerto | Grupo 2 | 0 | 2022 | 1111 | Estas parcelas por su año de plantación (2022), entraran en la proxima actualización del proyecto.
2023-03-08 | Waspado | 4422 | 4422PPM27 | 729400 | 1507700 | PPM27 | Cacao | 2 Teca + 4+4+4+4 Cacao +2 Teca | 4 | 49 | 48 |  | Grupo 2 | 64 | 2022 | 1111 | Estas parcelas por su año de plantación (2022), entraran en la proxima actualización del proyecto.
2023-03-08 | Waspado | 4422 | 4422PPM27 | 729400 | 1507700 | PPM27 | Cacao | 2 Teca + 4+4+4+4 Cacao +2 Teca | 4 | 50 | 38 |  | Grupo 2 | 48 | 2022 | 1111 | Estas parcelas por su año de plantación (2022), entraran en la proxima actualización del proyecto.
2023-03-08 | Waspado | 4422 | 4422PPM27 | 729400 | 1507700 | PPM27 | Cacao | 2 Teca + 4+4+4+4 Cacao +2 Teca | 4 | 51 | 44 |  | Grupo 2 | 61 | 2022 | 1111 | Estas parcelas por su año de plantación (2022), entraran en la proxima actualización del proyecto.
2023-03-08 | Waspado | 4422 | 4422PPM27 | 729400 | 1507700 | PPM27 | Cacao | 2 Teca + 4+4+4+4 Cacao +2 Teca | 4 | 52 | 0 | Muerto | Grupo 2 | 0 | 2022 | 1111 | Estas parcelas por su año de plantación (2022), entraran en la proxima actualización del proyecto.
2023-03-08 | Waspado | 4422 | 4422PPM27 | 729400 | 1507700 | PPM27 | Cacao | 2 Teca + 4+4+4+4 Cacao +2 Teca | 4 | 53 | 12 |  | Grupo 2 | 20 | 2022 | 1111 | Estas parcelas por su año de plantación (2022), entraran en la proxima actualización del proyecto.
2023-03-08 | Waspado | 4422 | 4422PPM27 | 729400 | 1507700 | PPM27 | Cacao | 2 Teca + 4+4+4+4 Cacao +2 Teca | 4 | 54 | 0 | Muerto | Grupo 2 | 0 | 2022 | 1111 | Estas parcelas por su año de plantación (2022), entraran en la proxima actualización del proyecto.
2023-03-08 | Waspado | 4422 | 4422PPM27 | 729400 | 1507700 | PPM27 | Cacao | 2 Teca + 4+4+4+4 Cacao +2 Teca | 4 | 55 | 0 | Muerto | Grupo 2 | 0 | 2022 | 1111 | Estas parcelas por su año de plantación (2022), entraran en la proxima actualización del proyecto.
2023-03-08 | Waspado | 4422 | 4422PPM27 | 729400 | 1507700 | PPM27 | Cacao | 2 Teca + 4+4+4+4 Cacao +2 Teca | 4 | 56 | 0 | Muerto | Grupo 2 | 0 | 2022 | 1111 | Estas parcelas por su año de plantación (2022), entraran en la proxima actualización del proyecto.
2023-03-08 | Waspado | 4422 | 4422PPM27 | 729400 | 1507700 | PPM27 | Cacao | 2 Teca + 4+4+4+4 Cacao +2 Teca | 5 | 57 | 20 |  | Grupo 2 | 14 | 2022 | 1111 | Estas parcelas por su año de plantación (2022), entraran en la proxima actualización del proyecto.
2023-03-08 | Waspado | 4422 | 4422PPM27 | 729400 | 1507700 | PPM27 | Cacao | 2 Teca + 4+4+4+4 Cacao +2 Teca | 5 | 58 | 30 |  | Grupo 2 | 58 | 2022 | 1111 | Estas parcelas por su año de plantación (2022), entraran en la proxima actualización del proyecto.
2023-03-08 | Waspado | 4422 | 4422PPM27 | 729400 | 1507700 | PPM27 | Cacao | 2 Teca + 4+4+4+4 Cacao +2 Teca | 5 | 59 | 27 |  | Grupo 2 | 32 | 2022 | 1111 | Estas parcelas por su año de plantación (2022), entraran en la proxima actualización del proyecto.
2023-03-08 | Waspado | 4422 | 4422PPM27 | 729400 | 1507700 | PPM27 | Cacao | 2 Teca + 4+4+4+4 Cacao +2 Teca | 5 | 60 | 0 | Muerto | Grupo 2 | 0 | 2022 | 1111 | Estas parcelas por su año de plantación (2022), entraran en la proxima actualización del proyecto.
2023-03-08 | Waspado | 4422 | 4422PPM27 | 729400 | 1507700 | PPM27 | Cacao | 2 Teca + 4+4+4+4 Cacao +2 Teca | 5 | 61 | 30 |  | Grupo 2 | 50 | 2022 | 1111 | Estas parcelas por su año de plantación (2022), entraran en la proxima actualización del proyecto.
2023-03-08 | Waspado | 4422 | 4422PPM27 | 729400 | 1507700 | PPM27 | Cacao | 2 Teca + 4+4+4+4 Cacao +2 Teca | 5 | 62 | 35 |  | Grupo 2 | 42 | 2022 | 1111 | Estas parcelas por su año de plantación (2022), entraran en la proxima actualización del proyecto.
2023-03-08 | Waspado | 4422 | 4422PPM27 | 729400 | 1507700 | PPM27 | Cacao | 2 Teca + 4+4+4+4 Cacao +2 Teca | 5 | 63 | 52 |  | Grupo 2 | 60 | 2022 | 1111 | Estas parcelas por su año de plantación (2022), entraran en la proxima actualización del proyecto.
2023-03-08 | Waspado | 4422 | 4422PPM27 | 729400 | 1507700 | PPM27 | Cacao | 2 Teca + 4+4+4+4 Cacao +2 Teca | 5 | 64 | 48 |  | Grupo 2 | 51 | 2022 | 1111 | Estas parcelas por su año de plantación (2022), entraran en la proxima actualización del proyecto.
2023-03-08 | Waspado | 4422 | 4422PPM27 | 729400 | 1507700 | PPM27 | Cacao | 2 Teca + 4+4+4+4 Cacao +2 Teca | 5 | 65 | 45 |  | Grupo 2 | 56 | 2022 | 1111 | Estas parcelas por su año de plantación (2022), entraran en la proxima actualización del proyecto.
2023-03-08 | Waspado | 4422 | 4422PPM27 | 729400 | 1507700 | PPM27 | Cacao | 2 Teca + 4+4+4+4 Cacao +2 Teca | 5 | 66 | 64 |  | Grupo 2 | 77 | 2022 | 1111 | Estas parcelas por su año de plantación (2022), entraran en la proxima actualización del proyecto.
2023-03-08 | Waspado | 4422 | 4422PPM27 | 729400 | 1507700 | PPM27 | Cacao | 2 Teca + 4+4+4+4 Cacao +2 Teca | 5 | 67 | 45 |  | Grupo 2 | 50 | 2022 | 1111 | Estas parcelas por su año de plantación (2022), entraran en la proxima actualización del proyecto.
2023-03-08 | Waspado | 4422 | 4422PPM27 | 729400 | 1507700 | PPM27 | Cacao | 2 Teca + 4+4+4+4 Cacao +2 Teca | 5 | 68 | 50 |  | Grupo 2 | 65 | 2022 | 1111 | Estas parcelas por su año de plantación (2022), entraran en la proxima actualización del proyecto.
2023-03-08 | Waspado | 4422 | 4422PPM27 | 729400 | 1507700 | PPM27 | Cacao | 2 Teca + 4+4+4+4 Cacao +2 Teca | 5 | 69 | 49 |  | Grupo 2 | 70 | 2022 | 1111 | Estas parcelas por su año de plantación (2022), entraran en la proxima actualización del proyecto.
2023-03-07 | Waspado | 4422 | 4422PPM12 | 728700 | 1508200 | PPM12 | Cacao | 2 Teca + 4+4+4+4 Cacao +2 Teca | 1 | 1 | 0 | No Aplica, Cerca De La Protección | Grupo 2 | 0 | 2022 | 1111 | Estas parcelas por su año de plantación (2022), entraran en la proxima actualización del proyecto.
2023-03-07 | Waspado | 4422 | 4422PPM12 | 728700 | 1508200 | PPM12 | Cacao | 2 Teca + 4+4+4+4 Cacao +2 Teca | 1 | 2 | 0 | No Aplica , En Área De Protección | Grupo 2 | 0 | 2022 | 1111 | Estas parcelas por su año de plantación (2022), entraran en la proxima actualización del proyecto.
2023-03-07 | Waspado | 4422 | 4422PPM12 | 728700 | 1508200 | PPM12 | Cacao | 2 Teca + 4+4+4+4 Cacao +2 Teca | 1 | 3 | 40 |  | Grupo 2 | 65 | 2022 | 1111 | Estas parcelas por su año de plantación (2022), entraran en la proxima actualización del proyecto.
2023-03-07 | Waspado | 4422 | 4422PPM12 | 728700 | 1508200 | PPM12 | Cacao | 2 Teca + 4+4+4+4 Cacao +2 Teca | 1 | 4 | 50 |  | Grupo 2 | 45 | 2022 | 1111 | Estas parcelas por su año de plantación (2022), entraran en la proxima actualización del proyecto.
2023-03-07 | Waspado | 4422 | 4422PPM12 | 728700 | 1508200 | PPM12 | Cacao | 2 Teca + 4+4+4+4 Cacao +2 Teca | 1 | 5 | 0 | Muerto | Grupo 2 | 0 | 2022 | 1111 | Estas parcelas por su año de plantación (2022), entraran en la proxima actualización del proyecto.
2023-03-07 | Waspado | 4422 | 4422PPM12 | 728700 | 1508200 | PPM12 | Cacao | 2 Teca + 4+4+4+4 Cacao +2 Teca | 1 | 6 | 40 |  | Grupo 2 | 55 | 2022 | 1111 | Estas parcelas por su año de plantación (2022), entraran en la proxima actualización del proyecto.
2023-03-07 | Waspado | 4422 | 4422PPM12 | 728700 | 1508200 | PPM12 | Cacao | 2 Teca + 4+4+4+4 Cacao +2 Teca | 1 | 7 | 12 |  | Grupo 2 | 32 | 2022 | 1111 | Estas parcelas por su año de plantación (2022), entraran en la proxima actualización del proyecto.
2023-03-07 | Waspado | 4422 | 4422PPM12 | 728700 | 1508200 | PPM12 | Cacao | 2 Teca + 4+4+4+4 Cacao +2 Teca | 1 | 8 | 30 |  | Grupo 2 | 50 | 2022 | 1111 | Estas parcelas por su año de plantación (2022), entraran en la proxima actualización del proyecto.
2023-03-07 | Waspado | 4422 | 4422PPM12 | 728700 | 1508200 | PPM12 | Cacao | 2 Teca + 4+4+4+4 Cacao +2 Teca | 1 | 9 | 35 |  | Grupo 2 | 30 | 2022 | 1111 | Estas parcelas por su año de plantación (2022), entraran en la proxima actualización del proyecto.
2023-03-07 | Waspado | 4422 | 4422PPM12 | 728700 | 1508200 | PPM12 | Cacao | 2 Teca + 4+4+4+4 Cacao +2 Teca | 1 | 10 | 30 |  | Grupo 2 | 40 | 2022 | 1111 | Estas parcelas por su año de plantación (2022), entraran en la proxima actualización del proyecto.
2023-03-07 | Waspado | 4422 | 4422PPM12 | 728700 | 1508200 | PPM12 | Cacao | 2 Teca + 4+4+4+4 Cacao +2 Teca | 1 | 11 | 28 |  | Grupo 2 | 42 | 2022 | 1111 | Estas parcelas por su año de plantación (2022), entraran en la proxima actualización del proyecto.
2023-03-07 | Waspado | 4422 | 4422PPM12 | 728700 | 1508200 | PPM12 | Cacao | 2 Teca + 4+4+4+4 Cacao +2 Teca | 1 | 12 | 35 |  | Grupo 2 | 49 | 2022 | 1111 | Estas parcelas por su año de plantación (2022), entraran en la proxima actualización del proyecto.
2023-03-07 | Waspado | 4422 | 4422PPM12 | 728700 | 1508200 | PPM12 | Cacao | 2 Teca + 4+4+4+4 Cacao +2 Teca | 1 | 13 | 40 |  | Grupo 2 | 41 | 2022 | 1111 | Estas parcelas por su año de plantación (2022), entraran en la proxima actualización del proyecto.
2023-03-07 | Waspado | 4422 | 4422PPM12 | 728700 | 1508200 | PPM12 | Cacao | 2 Teca + 4+4+4+4 Cacao +2 Teca | 1 | 14 | 30 |  | Grupo 2 | 52 | 2022 | 1111 | Estas parcelas por su año de plantación (2022), entraran en la proxima actualización del proyecto.
2023-03-07 | Waspado | 4422 | 4422PPM12 | 728700 | 1508200 | PPM12 | Cacao | 2 Teca + 4+4+4+4 Cacao +2 Teca | 2 | 15 | 30 |  | Grupo 2 | 30 | 2022 | 1111 | Estas parcelas por su año de plantación (2022), entraran en la proxima actualización del proyecto.
2023-03-07 | Waspado | 4422 | 4422PPM12 | 728700 | 1508200 | PPM12 | Cacao | 2 Teca + 4+4+4+4 Cacao +2 Teca | 2 | 16 | 25 |  | Grupo 2 | 28 | 2022 | 1111 | Estas parcelas por su año de plantación (2022), entraran en la proxima actualización del proyecto.
2023-03-07 | Waspado | 4422 | 4422PPM12 | 728700 | 1508200 | PPM12 | Cacao | 2 Teca + 4+4+4+4 Cacao +2 Teca | 2 | 17 | 30 |  | Grupo 2 | 56 | 2022 | 1111 | Estas parcelas por su año de plantación (2022), entraran en la proxima actualización del proyecto.
2023-03-07 | Waspado | 4422 | 4422PPM12 | 728700 | 1508200 | PPM12 | Cacao | 2 Teca + 4+4+4+4 Cacao +2 Teca | 2 | 18 | 45 |  | Grupo 2 | 50 | 2022 | 1111 | Estas parcelas por su año de plantación (2022), entraran en la proxima actualización del proyecto.
2023-03-07 | Waspado | 4422 | 4422PPM12 | 728700 | 1508200 | PPM12 | Cacao | 2 Teca + 4+4+4+4 Cacao +2 Teca | 2 | 19 | 40 |  | Grupo 2 | 50 | 2022 | 1111 | Estas parcelas por su año de plantación (2022), entraran en la proxima actualización del proyecto.
2023-03-07 | Waspado | 4422 | 4422PPM12 | 728700 | 1508200 | PPM12 | Cacao | 2 Teca + 4+4+4+4 Cacao +2 Teca | 2 | 20 | 41 |  | Grupo 2 | 58 | 2022 | 1111 | Estas parcelas por su año de plantación (2022), entraran en la proxima actualización del proyecto.
2023-03-07 | Waspado | 4422 | 4422PPM12 | 728700 | 1508200 | PPM12 | Cacao | 2 Teca + 4+4+4+4 Cacao +2 Teca | 2 | 21 | 45 |  | Grupo 2 | 65 | 2022 | 1111 | Estas parcelas por su año de plantación (2022), entraran en la proxima actualización del proyecto.
2023-03-07 | Waspado | 4422 | 4422PPM12 | 728700 | 1508200 | PPM12 | Cacao | 2 Teca + 4+4+4+4 Cacao +2 Teca | 2 | 22 | 40 |  | Grupo 2 | 52 | 2022 | 1111 | Estas parcelas por su año de plantación (2022), entraran en la proxima actualización del proyecto.
2023-03-07 | Waspado | 4422 | 4422PPM12 | 728700 | 1508200 | PPM12 | Cacao | 2 Teca + 4+4+4+4 Cacao +2 Teca | 2 | 23 | 51 |  | Grupo 2 | 45 | 2022 | 1111 | Estas parcelas por su año de plantación (2022), entraran en la proxima actualización del proyecto.
2023-03-07 | Waspado | 4422 | 4422PPM12 | 728700 | 1508200 | PPM12 | Cacao | 2 Teca + 4+4+4+4 Cacao +2 Teca | 2 | 24 | 42 |  | Grupo 2 | 42 | 2022 | 1111 | Estas parcelas por su año de plantación (2022), entraran en la proxima actualización del proyecto.
2023-03-07 | Waspado | 4422 | 4422PPM12 | 728700 | 1508200 | PPM12 | Cacao | 2 Teca + 4+4+4+4 Cacao +2 Teca | 2 | 25 | 28 |  | Grupo 2 | 35 | 2022 | 1111 | Estas parcelas por su año de plantación (2022), entraran en la proxima actualización del proyecto.
2023-03-07 | Waspado | 4422 | 4422PPM12 | 728700 | 1508200 | PPM12 | Cacao | 2 Teca + 4+4+4+4 Cacao +2 Teca | 2 | 26 | 30 |  | Grupo 2 | 50 | 2022 | 1111 | Estas parcelas por su año de plantación (2022), entraran en la proxima actualización del proyecto.
2023-03-07 | Waspado | 4422 | 4422PPM12 | 728700 | 1508200 | PPM12 | Cacao | 2 Teca + 4+4+4+4 Cacao +2 Teca | 2 | 27 | 40 |  | Grupo 2 | 40 | 2022 | 1111 | Estas parcelas por su año de plantación (2022), entraran en la proxima actualización del proyecto.
2023-03-07 | Waspado | 4422 | 4422PPM12 | 728700 | 1508200 | PPM12 | Cacao | 2 Teca + 4+4+4+4 Cacao +2 Teca | 2 | 28 | 41 |  | Grupo 2 | 52 | 2022 | 1111 | Estas parcelas por su año de plantación (2022), entraran en la proxima actualización del proyecto.
2023-03-07 | Waspado | 4422 | 4422PPM12 | 728700 | 1508200 | PPM12 | Cacao | 2 Teca + 4+4+4+4 Cacao +2 Teca | 3 | 29 | 35 |  | Grupo 2 | 52 | 2022 | 1111 | Estas parcelas por su año de plantación (2022), entraran en la proxima actualización del proyecto.
2023-03-07 | Waspado | 4422 | 4422PPM12 | 728700 | 1508200 | PPM12 | Cacao | 2 Teca + 4+4+4+4 Cacao +2 Teca | 3 | 30 | 45 |  | Grupo 2 | 48 | 2022 | 1111 | Estas parcelas por su año de plantación (2022), entraran en la proxima actualización del proyecto.
2023-03-07 | Waspado | 4422 | 4422PPM12 | 728700 | 1508200 | PPM12 | Cacao | 2 Teca + 4+4+4+4 Cacao +2 Teca | 3 | 31 | 50 |  | Grupo 2 | 80 | 2022 | 1111 | Estas parcelas por su año de plantación (2022), entraran en la proxima actualización del proyecto.
2023-03-07 | Waspado | 4422 | 4422PPM12 | 728700 | 1508200 | PPM12 | Cacao | 2 Teca + 4+4+4+4 Cacao +2 Teca | 3 | 32 | 48 |  | Grupo 2 | 55 | 2022 | 1111 | Estas parcelas por su año de plantación (2022), entraran en la proxima actualización del proyecto.
2023-03-07 | Waspado | 4422 | 4422PPM12 | 728700 | 1508200 | PPM12 | Cacao | 2 Teca + 4+4+4+4 Cacao +2 Teca | 3 | 33 | 42 |  | Grupo 2 | 62 | 2022 | 1111 | Estas parcelas por su año de plantación (2022), entraran en la proxima actualización del proyecto.
2023-03-07 | Waspado | 4422 | 4422PPM12 | 728700 | 1508200 | PPM12 | Cacao | 2 Teca + 4+4+4+4 Cacao +2 Teca | 3 | 34 | 40 |  | Grupo 2 | 57 | 2022 | 1111 | Estas parcelas por su año de plantación (2022), entraran en la proxima actualización del proyecto.
2023-03-07 | Waspado | 4422 | 4422PPM12 | 728700 | 1508200 | PPM12 | Cacao | 2 Teca + 4+4+4+4 Cacao +2 Teca | 3 | 35 | 28 |  | Grupo 2 | 42 | 2022 | 1111 | Estas parcelas por su año de plantación (2022), entraran en la proxima actualización del proyecto.
2023-03-07 | Waspado | 4422 | 4422PPM12 | 728700 | 1508200 | PPM12 | Cacao | 2 Teca + 4+4+4+4 Cacao +2 Teca | 3 | 36 | 32 |  | Grupo 2 | 41 | 2022 | 1111 | Estas parcelas por su año de plantación (2022), entraran en la proxima actualización del proyecto.
2023-03-07 | Waspado | 4422 | 4422PPM12 | 728700 | 1508200 | PPM12 | Cacao | 2 Teca + 4+4+4+4 Cacao +2 Teca | 3 | 37 | 40 |  | Grupo 2 | 48 | 2022 | 1111 | Estas parcelas por su año de plantación (2022), entraran en la proxima actualización del proyecto.
2023-03-07 | Waspado | 4422 | 4422PPM12 | 728700 | 1508200 | PPM12 | Cacao | 2 Teca + 4+4+4+4 Cacao +2 Teca | 3 | 38 | 28 |  | Grupo 2 | 37 | 2022 | 1111 | Estas parcelas por su año de plantación (2022), entraran en la proxima actualización del proyecto.
2023-03-07 | Waspado | 4422 | 4422PPM12 | 728700 | 1508200 | PPM12 | Cacao | 2 Teca + 4+4+4+4 Cacao +2 Teca | 3 | 39 | 38 |  | Grupo 2 | 42 | 2022 | 1111 | Estas parcelas por su año de plantación (2022), entraran en la proxima actualización del proyecto.
2023-03-07 | Waspado | 4422 | 4422PPM12 | 728700 | 1508200 | PPM12 | Cacao | 2 Teca + 4+4+4+4 Cacao +2 Teca | 3 | 40 | 0 | Muerto | Grupo 2 | 0 | 2022 | 1111 | Estas parcelas por su año de plantación (2022), entraran en la proxima actualización del proyecto.
2023-03-07 | Waspado | 4422 | 4422PPM12 | 728700 | 1508200 | PPM12 | Cacao | 2 Teca + 4+4+4+4 Cacao +2 Teca | 3 | 41 | 41 |  | Grupo 2 | 42 | 2022 | 1111 | Estas parcelas por su año de plantación (2022), entraran en la proxima actualización del proyecto.
2023-03-07 | Waspado | 4422 | 4422PPM12 | 728700 | 1508200 | PPM12 | Cacao | 2 Teca + 4+4+4+4 Cacao +2 Teca | 3 | 42 | 35 |  | Grupo 2 | 58 | 2022 | 1111 | Estas parcelas por su año de plantación (2022), entraran en la proxima actualización del proyecto.
2023-03-07 | Waspado | 4422 | 4422PPM12 | 728700 | 1508200 | PPM12 | Cacao | 2 Teca + 4+4+4+4 Cacao +2 Teca | 4 | 43 | 35 |  | Grupo 2 | 54 | 2022 | 1111 | Estas parcelas por su año de plantación (2022), entraran en la proxima actualización del proyecto.
2023-03-07 | Waspado | 4422 | 4422PPM12 | 728700 | 1508200 | PPM12 | Cacao | 2 Teca + 4+4+4+4 Cacao +2 Teca | 4 | 44 | 48 |  | Grupo 2 | 65 | 2022 | 1111 | Estas parcelas por su año de plantación (2022), entraran en la proxima actualización del proyecto.
2023-03-07 | Waspado | 4422 | 4422PPM12 | 728700 | 1508200 | PPM12 | Cacao | 2 Teca + 4+4+4+4 Cacao +2 Teca | 4 | 45 | 40 |  | Grupo 2 | 35 | 2022 | 1111 | Estas parcelas por su año de plantación (2022), entraran en la proxima actualización del proyecto.
2023-03-07 | Waspado | 4422 | 4422PPM12 | 728700 | 1508200 | PPM12 | Cacao | 2 Teca + 4+4+4+4 Cacao +2 Teca | 4 | 46 | 45 |  | Grupo 2 | 55 | 2022 | 1111 | Estas parcelas por su año de plantación (2022), entraran en la proxima actualización del proyecto.
2023-03-07 | Waspado | 4422 | 4422PPM12 | 728700 | 1508200 | PPM12 | Cacao | 2 Teca + 4+4+4+4 Cacao +2 Teca | 4 | 47 | 40 |  | Grupo 2 | 70 | 2022 | 1111 | Estas parcelas por su año de plantación (2022), entraran en la proxima actualización del proyecto.
2023-03-07 | Waspado | 4422 | 4422PPM12 | 728700 | 1508200 | PPM12 | Cacao | 2 Teca + 4+4+4+4 Cacao +2 Teca | 4 | 48 | 50 |  | Grupo 2 | 50 | 2022 | 1111 | Estas parcelas por su año de plantación (2022), entraran en la proxima actualización del proyecto.
2023-03-07 | Waspado | 4422 | 4422PPM12 | 728700 | 1508200 | PPM12 | Cacao | 2 Teca + 4+4+4+4 Cacao +2 Teca | 4 | 49 | 48 |  | Grupo 2 | 51 | 2022 | 1111 | Estas parcelas por su año de plantación (2022), entraran en la proxima actualización del proyecto.
2023-03-07 | Waspado | 4422 | 4422PPM12 | 728700 | 1508200 | PPM12 | Cacao | 2 Teca + 4+4+4+4 Cacao +2 Teca | 4 | 50 | 45 |  | Grupo 2 | 70 | 2022 | 1111 | Estas parcelas por su año de plantación (2022), entraran en la proxima actualización del proyecto.
2023-03-07 | Waspado | 4422 | 4422PPM12 | 728700 | 1508200 | PPM12 | Cacao | 2 Teca + 4+4+4+4 Cacao +2 Teca | 4 | 51 | 45 |  | Grupo 2 | 52 | 2022 | 1111 | Estas parcelas por su año de plantación (2022), entraran en la proxima actualización del proyecto.
2023-03-07 | Waspado | 4422 | 4422PPM12 | 728700 | 1508200 | PPM12 | Cacao | 2 Teca + 4+4+4+4 Cacao +2 Teca | 4 | 52 | 40 |  | Grupo 2 | 47 | 2022 | 1111 | Estas parcelas por su año de plantación (2022), entraran en la proxima actualización del proyecto.
2023-03-07 | Waspado | 4422 | 4422PPM12 | 728700 | 1508200 | PPM12 | Cacao | 2 Teca + 4+4+4+4 Cacao +2 Teca | 4 | 53 | 42 |  | Grupo 2 | 56 | 2022 | 1111 | Estas parcelas por su año de plantación (2022), entraran en la proxima actualización del proyecto.
2023-03-07 | Waspado | 4422 | 4422PPM12 | 728700 | 1508200 | PPM12 | Cacao | 2 Teca + 4+4+4+4 Cacao +2 Teca | 4 | 54 | 56 |  | Grupo 2 | 62 | 2022 | 1111 | Estas parcelas por su año de plantación (2022), entraran en la proxima actualización del proyecto.
2023-03-07 | Waspado | 4422 | 4422PPM12 | 728700 | 1508200 | PPM12 | Cacao | 2 Teca + 4+4+4+4 Cacao +2 Teca | 4 | 55 | 38 |  | Grupo 2 | 45 | 2022 | 1111 | Estas parcelas por su año de plantación (2022), entraran en la proxima actualización del proyecto.
2023-03-07 | Waspado | 4422 | 4422PPM12 | 728700 | 1508200 | PPM12 | Cacao | 2 Teca + 4+4+4+4 Cacao +2 Teca | 4 | 56 | 35 |  | Grupo 2 | 68 | 2022 | 1111 | Estas parcelas por su año de plantación (2022), entraran en la proxima actualización del proyecto.
2023-03-07 | Waspado | 4422 | 4422PPM12 | 728700 | 1508200 | PPM12 | Cacao | 2 Teca + 4+4+4+4 Cacao +2 Teca | 5 | 57 | 46 |  | Grupo 2 | 65 | 2022 | 1111 | Estas parcelas por su año de plantación (2022), entraran en la proxima actualización del proyecto.
2023-03-07 | Waspado | 4422 | 4422PPM12 | 728700 | 1508200 | PPM12 | Cacao | 2 Teca + 4+4+4+4 Cacao +2 Teca | 5 | 58 | 46 |  | Grupo 2 | 52 | 2022 | 1111 | Estas parcelas por su año de plantación (2022), entraran en la proxima actualización del proyecto.
2023-03-07 | Waspado | 4422 | 4422PPM12 | 728700 | 1508200 | PPM12 | Cacao | 2 Teca + 4+4+4+4 Cacao +2 Teca | 5 | 59 | 20 |  | Grupo 2 | 54 | 2022 | 1111 | Estas parcelas por su año de plantación (2022), entraran en la proxima actualización del proyecto.
2023-03-07 | Waspado | 4422 | 4422PPM12 | 728700 | 1508200 | PPM12 | Cacao | 2 Teca + 4+4+4+4 Cacao +2 Teca | 5 | 60 | 25 |  | Grupo 2 | 32 | 2022 | 1111 | Estas parcelas por su año de plantación (2022), entraran en la proxima actualización del proyecto.
2023-03-07 | Waspado | 4422 | 4422PPM12 | 728700 | 1508200 | PPM12 | Cacao | 2 Teca + 4+4+4+4 Cacao +2 Teca | 5 | 61 | 38 |  | Grupo 2 | 48 | 2022 | 1111 | Estas parcelas por su año de plantación (2022), entraran en la proxima actualización del proyecto.
2023-03-07 | Waspado | 4422 | 4422PPM12 | 728700 | 1508200 | PPM12 | Cacao | 2 Teca + 4+4+4+4 Cacao +2 Teca | 5 | 62 | 30 |  | Grupo 2 | 56 | 2022 | 1111 | Estas parcelas por su año de plantación (2022), entraran en la proxima actualización del proyecto.
2023-03-07 | Waspado | 4422 | 4422PPM12 | 728700 | 1508200 | PPM12 | Cacao | 2 Teca + 4+4+4+4 Cacao +2 Teca | 5 | 63 | 34 |  | Grupo 2 | 58 | 2022 | 1111 | Estas parcelas por su año de plantación (2022), entraran en la proxima actualización del proyecto.
2023-03-07 | Waspado | 4422 | 4422PPM12 | 728700 | 1508200 | PPM12 | Cacao | 2 Teca + 4+4+4+4 Cacao +2 Teca | 5 | 64 | 37 |  | Grupo 2 | 56 | 2022 | 1111 | Estas parcelas por su año de plantación (2022), entraran en la proxima actualización del proyecto.
2023-03-07 | Waspado | 4422 | 4422PPM12 | 728700 | 1508200 | PPM12 | Cacao | 2 Teca + 4+4+4+4 Cacao +2 Teca | 5 | 65 | 45 |  | Grupo 2 | 50 | 2022 | 1111 | Estas parcelas por su año de plantación (2022), entraran en la proxima actualización del proyecto.
2023-03-07 | Waspado | 4422 | 4422PPM12 | 728700 | 1508200 | PPM12 | Cacao | 2 Teca + 4+4+4+4 Cacao +2 Teca | 5 | 66 | 41 |  | Grupo 2 | 50 | 2022 | 1111 | Estas parcelas por su año de plantación (2022), entraran en la proxima actualización del proyecto.
2023-03-07 | Waspado | 4422 | 4422PPM12 | 728700 | 1508200 | PPM12 | Cacao | 2 Teca + 4+4+4+4 Cacao +2 Teca | 5 | 67 | 0 | No Aplica/Drenaje Natural | Grupo 2 | 0 | 2022 | 1111 | Estas parcelas por su año de plantación (2022), entraran en la proxima actualización del proyecto.
2023-03-07 | Waspado | 4422 | 4422PPM12 | 728700 | 1508200 | PPM12 | Cacao | 2 Teca + 4+4+4+4 Cacao +2 Teca | 5 | 68 | 40 |  | Grupo 2 | 50 | 2022 | 1111 | Estas parcelas por su año de plantación (2022), entraran en la proxima actualización del proyecto.
2023-03-07 | Waspado | 4422 | 4422PPM12 | 728700 | 1508200 | PPM12 | Cacao | 2 Teca + 4+4+4+4 Cacao +2 Teca | 5 | 69 | 38 |  | Grupo 2 | 52 | 2022 | 1111 | Estas parcelas por su año de plantación (2022), entraran en la proxima actualización del proyecto.
2023-03-07 | Waspado | 4422 | 4422PPM12 | 728700 | 1508200 | PPM12 | Cacao | 2 Teca + 4+4+4+4 Cacao +2 Teca | 5 | 70 | 16 |  | Grupo 2 | 38 | 2022 | 1111 | Estas parcelas por su año de plantación (2022), entraran en la proxima actualización del proyecto.
2023-03-07 | Waspado | 4422 | 4422PPM12 | 728700 | 1508200 | PPM12 | Cacao | 2 Teca + 4+4+4+4 Cacao +2 Teca | 5 | 71 | 20 |  | Grupo 2 | 38 | 2022 | 1111 | Estas parcelas por su año de plantación (2022), entraran en la proxima actualización del proyecto.
2023-03-07 | Waspado | 4422 | 4422PPM06 | 728600 | 1508300 | PPM06 | Cacao | 2 Teca + 4+4+4+4 Cacao +2 Teca | 1 | 1 | 5 |  | Grupo 2 | 10 | 2022 | 1111 | Estas parcelas por su año de plantación (2022), entraran en la proxima actualización del proyecto.
2023-03-07 | Waspado | 4422 | 4422PPM06 | 728600 | 1508300 | PPM06 | Cacao | 2 Teca + 4+4+4+4 Cacao +2 Teca | 1 | 2 | 16 |  | Grupo 2 | 35 | 2022 | 1111 | Estas parcelas por su año de plantación (2022), entraran en la proxima actualización del proyecto.
2023-03-07 | Waspado | 4422 | 4422PPM06 | 728600 | 1508300 | PPM06 | Cacao | 2 Teca + 4+4+4+4 Cacao +2 Teca | 1 | 3 | 0 | Muerto | Grupo 2 | 0 | 2022 | 1111 | Estas parcelas por su año de plantación (2022), entraran en la proxima actualización del proyecto.
2023-03-07 | Waspado | 4422 | 4422PPM06 | 728600 | 1508300 | PPM06 | Cacao | 2 Teca + 4+4+4+4 Cacao +2 Teca | 1 | 4 | 0 | No aplica | Grupo 2 | 10 | 2022 | 1111 | Estas parcelas por su año de plantación (2022), entraran en la proxima actualización del proyecto.
2023-03-07 | Waspado | 4422 | 4422PPM06 | 728600 | 1508300 | PPM06 | Cacao | 2 Teca + 4+4+4+4 Cacao +2 Teca | 1 | 5 | 0 | Muerto | Grupo 2 | 0 | 2022 | 1111 | Estas parcelas por su año de plantación (2022), entraran en la proxima actualización del proyecto.
2023-03-07 | Waspado | 4422 | 4422PPM06 | 728600 | 1508300 | PPM06 | Cacao | 2 Teca + 4+4+4+4 Cacao +2 Teca | 1 | 6 | 0 | Muerto | Grupo 2 | 23 | 2022 | 1111 | Estas parcelas por su año de plantación (2022), entraran en la proxima actualización del proyecto.
2023-03-07 | Waspado | 4422 | 4422PPM06 | 728600 | 1508300 | PPM06 | Cacao | 2 Teca + 4+4+4+4 Cacao +2 Teca | 1 | 7 | 16 |  | Grupo 2 | 36 | 2022 | 1111 | Estas parcelas por su año de plantación (2022), entraran en la proxima actualización del proyecto.
2023-03-07 | Waspado | 4422 | 4422PPM06 | 728600 | 1508300 | PPM06 | Cacao | 2 Teca + 4+4+4+4 Cacao +2 Teca | 1 | 8 | 17 | Afectado Por Zompopo | Grupo 2 | 18 | 2022 | 1111 | Estas parcelas por su año de plantación (2022), entraran en la proxima actualización del proyecto.
2023-03-07 | Waspado | 4422 | 4422PPM06 | 728600 | 1508300 | PPM06 | Cacao | 2 Teca + 4+4+4+4 Cacao +2 Teca | 1 | 9 | 0 | Muerto | Grupo 2 | 0 | 2022 | 1111 | Estas parcelas por su año de plantación (2022), entraran en la proxima actualización del proyecto.
2023-03-07 | Waspado | 4422 | 4422PPM06 | 728600 | 1508300 | PPM06 | Cacao | 2 Teca + 4+4+4+4 Cacao +2 Teca | 1 | 10 | 0 | Atacado Por Plaga Zompopo | Grupo 2 | 46 | 2022 | 1111 | Estas parcelas por su año de plantación (2022), entraran en la proxima actualización del proyecto.
2023-03-07 | Waspado | 4422 | 4422PPM06 | 728600 | 1508300 | PPM06 | Cacao | 2 Teca + 4+4+4+4 Cacao +2 Teca | 1 | 11 | 0 | Atacado Por Plaga Zompopo | Grupo 2 | 37 | 2022 | 1111 | Estas parcelas por su año de plantación (2022), entraran en la proxima actualización del proyecto.
2023-03-07 | Waspado | 4422 | 4422PPM06 | 728600 | 1508300 | PPM06 | Cacao | 2 Teca + 4+4+4+4 Cacao +2 Teca | 1 | 12 | 0 | Muerto | Grupo 2 | 0 | 2022 | 1111 | Estas parcelas por su año de plantación (2022), entraran en la proxima actualización del proyecto.
2023-03-07 | Waspado | 4422 | 4422PPM06 | 728600 | 1508300 | PPM06 | Cacao | 2 Teca + 4+4+4+4 Cacao +2 Teca | 1 | 13 | 0 | Atacado Por Plaga Zompopo | Grupo 2 | 38 | 2022 | 1111 | Estas parcelas por su año de plantación (2022), entraran en la proxima actualización del proyecto.
2023-03-07 | Waspado | 4422 | 4422PPM06 | 728600 | 1508300 | PPM06 | Cacao | 2 Teca + 4+4+4+4 Cacao +2 Teca | 1 | 14 | 0 | Atacado Por Plaga Zompopo | Grupo 2 | 32 | 2022 | 1111 | Estas parcelas por su año de plantación (2022), entraran en la proxima actualización del proyecto.
2023-03-07 | Waspado | 4422 | 4422PPM06 | 728600 | 1508300 | PPM06 | Cacao | 2 Teca + 4+4+4+4 Cacao +2 Teca | 2 | 15 | 0 | Atacado Por Plaga Zompopo | Grupo 2 | 23 | 2022 | 1111 | Estas parcelas por su año de plantación (2022), entraran en la proxima actualización del proyecto.
2023-03-07 | Waspado | 4422 | 4422PPM06 | 728600 | 1508300 | PPM06 | Cacao | 2 Teca + 4+4+4+4 Cacao +2 Teca | 2 | 16 | 20 | Atacado Por Zompopo | Grupo 2 | 37 | 2022 | 1111 | Estas parcelas por su año de plantación (2022), entraran en la proxima actualización del proyecto.
2023-03-07 | Waspado | 4422 | 4422PPM06 | 728600 | 1508300 | PPM06 | Cacao | 2 Teca + 4+4+4+4 Cacao +2 Teca | 2 | 17 | 0 |  | Grupo 2 | 36 | 2022 | 1111 | Estas parcelas por su año de plantación (2022), entraran en la proxima actualización del proyecto.
2023-03-07 | Waspado | 4422 | 4422PPM06 | 728600 | 1508300 | PPM06 | Cacao | 2 Teca + 4+4+4+4 Cacao +2 Teca | 2 | 18 | 15 |  | Grupo 2 | 47 | 2022 | 1111 | Estas parcelas por su año de plantación (2022), entraran en la proxima actualización del proyecto.
2023-03-07 | Waspado | 4422 | 4422PPM06 | 728600 | 1508300 | PPM06 | Cacao | 2 Teca + 4+4+4+4 Cacao +2 Teca | 2 | 19 | 23 |  | Grupo 2 | 35 | 2022 | 1111 | Estas parcelas por su año de plantación (2022), entraran en la proxima actualización del proyecto.
2023-03-07 | Waspado | 4422 | 4422PPM06 | 728600 | 1508300 | PPM06 | Cacao | 2 Teca + 4+4+4+4 Cacao +2 Teca | 2 | 20 | 12 |  | Grupo 2 | 28 | 2022 | 1111 | Estas parcelas por su año de plantación (2022), entraran en la proxima actualización del proyecto.
2023-03-07 | Waspado | 4422 | 4422PPM06 | 728600 | 1508300 | PPM06 | Cacao | 2 Teca + 4+4+4+4 Cacao +2 Teca | 2 | 21 | 22 |  | Grupo 2 | 40 | 2022 | 1111 | Estas parcelas por su año de plantación (2022), entraran en la proxima actualización del proyecto.
2023-03-07 | Waspado | 4422 | 4422PPM06 | 728600 | 1508300 | PPM06 | Cacao | 2 Teca + 4+4+4+4 Cacao +2 Teca | 2 | 22 | 0 | Atacado Por Plaga Zompopo | Grupo 2 | 30 | 2022 | 1111 | Estas parcelas por su año de plantación (2022), entraran en la proxima actualización del proyecto.
2023-03-07 | Waspado | 4422 | 4422PPM06 | 728600 | 1508300 | PPM06 | Cacao | 2 Teca + 4+4+4+4 Cacao +2 Teca | 2 | 23 | 20 |  | Grupo 2 | 26 | 2022 | 1111 | Estas parcelas por su año de plantación (2022), entraran en la proxima actualización del proyecto.
2023-03-07 | Waspado | 4422 | 4422PPM06 | 728600 | 1508300 | PPM06 | Cacao | 2 Teca + 4+4+4+4 Cacao +2 Teca | 2 | 24 | 26 |  | Grupo 2 | 56 | 2022 | 1111 | Estas parcelas por su año de plantación (2022), entraran en la proxima actualización del proyecto.
2023-03-07 | Waspado | 4422 | 4422PPM06 | 728600 | 1508300 | PPM06 | Cacao | 2 Teca + 4+4+4+4 Cacao +2 Teca | 2 | 25 | 0 | Muerto | Grupo 2 | 0 | 2022 | 1111 | Estas parcelas por su año de plantación (2022), entraran en la proxima actualización del proyecto.
2023-03-07 | Waspado | 4422 | 4422PPM06 | 728600 | 1508300 | PPM06 | Cacao | 2 Teca + 4+4+4+4 Cacao +2 Teca | 2 | 26 | 0 | Muerto | Grupo 2 | 0 | 2022 | 1111 | Estas parcelas por su año de plantación (2022), entraran en la proxima actualización del proyecto.
2023-03-07 | Waspado | 4422 | 4422PPM06 | 728600 | 1508300 | PPM06 | Cacao | 2 Teca + 4+4+4+4 Cacao +2 Teca | 2 | 27 | 0 | Muerto | Grupo 2 | 0 | 2022 | 1111 | Estas parcelas por su año de plantación (2022), entraran en la proxima actualización del proyecto.
2023-03-07 | Waspado | 4422 | 4422PPM06 | 728600 | 1508300 | PPM06 | Cacao | 2 Teca + 4+4+4+4 Cacao +2 Teca | 2 | 28 | 0 | Muerto | Grupo 2 | 22 | 2022 | 1111 | Estas parcelas por su año de plantación (2022), entraran en la proxima actualización del proyecto.
2023-03-07 | Waspado | 4422 | 4422PPM06 | 728600 | 1508300 | PPM06 | Cacao | 2 Teca + 4+4+4+4 Cacao +2 Teca | 3 | 29 | 20 |  | Grupo 2 | 25 | 2022 | 1111 | Estas parcelas por su año de plantación (2022), entraran en la proxima actualización del proyecto.
2023-03-07 | Waspado | 4422 | 4422PPM06 | 728600 | 1508300 | PPM06 | Cacao | 2 Teca + 4+4+4+4 Cacao +2 Teca | 3 | 30 | 20 |  | Grupo 2 | 30 | 2022 | 1111 | Estas parcelas por su año de plantación (2022), entraran en la proxima actualización del proyecto.
2023-03-07 | Waspado | 4422 | 4422PPM06 | 728600 | 1508300 | PPM06 | Cacao | 2 Teca + 4+4+4+4 Cacao +2 Teca | 3 | 31 | 0 | Muerto | Grupo 2 | 17 | 2022 | 1111 | Estas parcelas por su año de plantación (2022), entraran en la proxima actualización del proyecto.
2023-03-07 | Waspado | 4422 | 4422PPM06 | 728600 | 1508300 | PPM06 | Cacao | 2 Teca + 4+4+4+4 Cacao +2 Teca | 3 | 32 | 0 | Muerto | Grupo 2 | 0 | 2022 | 1111 | Estas parcelas por su año de plantación (2022), entraran en la proxima actualización del proyecto.
2023-03-07 | Waspado | 4422 | 4422PPM06 | 728600 | 1508300 | PPM06 | Cacao | 2 Teca + 4+4+4+4 Cacao +2 Teca | 3 | 33 | 0 | Muerto | Grupo 2 | 0 | 2022 | 1111 | Estas parcelas por su año de plantación (2022), entraran en la proxima actualización del proyecto.
2023-03-07 | Waspado | 4422 | 4422PPM06 | 728600 | 1508300 | PPM06 | Cacao | 2 Teca + 4+4+4+4 Cacao +2 Teca | 3 | 34 | 0 | Muerto | Grupo 2 | 6 | 2022 | 1111 | Estas parcelas por su año de plantación (2022), entraran en la proxima actualización del proyecto.
2023-03-07 | Waspado | 4422 | 4422PPM06 | 728600 | 1508300 | PPM06 | Cacao | 2 Teca + 4+4+4+4 Cacao +2 Teca | 3 | 35 | 0 | Muerto | Grupo 2 | 7 | 2022 | 1111 | Estas parcelas por su año de plantación (2022), entraran en la proxima actualización del proyecto.
2023-03-07 | Waspado | 4422 | 4422PPM06 | 728600 | 1508300 | PPM06 | Cacao | 2 Teca + 4+4+4+4 Cacao +2 Teca | 3 | 36 | 0 | Muerto | Grupo 2 | 0 | 2022 | 1111 | Estas parcelas por su año de plantación (2022), entraran en la proxima actualización del proyecto.
2023-03-07 | Waspado | 4422 | 4422PPM06 | 728600 | 1508300 | PPM06 | Cacao | 2 Teca + 4+4+4+4 Cacao +2 Teca | 3 | 37 | 0 | Muerto | Grupo 2 | 15 | 2022 | 1111 | Estas parcelas por su año de plantación (2022), entraran en la proxima actualización del proyecto.
2023-03-07 | Waspado | 4422 | 4422PPM06 | 728600 | 1508300 | PPM06 | Cacao | 2 Teca + 4+4+4+4 Cacao +2 Teca | 3 | 38 | 0 | Muerto | Grupo 2 | 7 | 2022 | 1111 | Estas parcelas por su año de plantación (2022), entraran en la proxima actualización del proyecto.
2023-03-07 | Waspado | 4422 | 4422PPM06 | 728600 | 1508300 | PPM06 | Cacao | 2 Teca + 4+4+4+4 Cacao +2 Teca | 3 | 39 | 7 |  | Grupo 2 | 40 | 2022 | 1111 | Estas parcelas por su año de plantación (2022), entraran en la proxima actualización del proyecto.
2023-03-07 | Waspado | 4422 | 4422PPM06 | 728600 | 1508300 | PPM06 | Cacao | 2 Teca + 4+4+4+4 Cacao +2 Teca | 3 | 40 | 10 | Afectado Por Zompopo | Grupo 2 | 30 | 2022 | 1111 | Estas parcelas por su año de plantación (2022), entraran en la proxima actualización del proyecto.
2023-03-07 | Waspado | 4422 | 4422PPM06 | 728600 | 1508300 | PPM06 | Cacao | 2 Teca + 4+4+4+4 Cacao +2 Teca | 3 | 41 | 10 | Afectado Por Zompopo | Grupo 2 | 30 | 2022 | 1111 | Estas parcelas por su año de plantación (2022), entraran en la proxima actualización del proyecto.
2023-03-07 | Waspado | 4422 | 4422PPM06 | 728600 | 1508300 | PPM06 | Cacao | 2 Teca + 4+4+4+4 Cacao +2 Teca | 3 | 42 | 10 | Afectado Por Zompopo | Grupo 2 | 35 | 2022 | 1111 | Estas parcelas por su año de plantación (2022), entraran en la proxima actualización del proyecto.
2023-03-07 | Waspado | 4422 | 4422PPM06 | 728600 | 1508300 | PPM06 | Cacao | 2 Teca + 4+4+4+4 Cacao +2 Teca | 4 | 43 | 20 |  | Grupo 2 | 30 | 2022 | 1111 | Estas parcelas por su año de plantación (2022), entraran en la proxima actualización del proyecto.
2023-03-07 | Waspado | 4422 | 4422PPM06 | 728600 | 1508300 | PPM06 | Cacao | 2 Teca + 4+4+4+4 Cacao +2 Teca | 4 | 44 | 0 | Muerto | Grupo 2 | 0 | 2022 | 1111 | Estas parcelas por su año de plantación (2022), entraran en la proxima actualización del proyecto.
2023-03-07 | Waspado | 4422 | 4422PPM06 | 728600 | 1508300 | PPM06 | Cacao | 2 Teca + 4+4+4+4 Cacao +2 Teca | 4 | 45 | 0 | Muerto | Grupo 2 | 0 | 2022 | 1111 | Estas parcelas por su año de plantación (2022), entraran en la proxima actualización del proyecto.
2023-03-07 | Waspado | 4422 | 4422PPM06 | 728600 | 1508300 | PPM06 | Cacao | 2 Teca + 4+4+4+4 Cacao +2 Teca | 4 | 46 | 0 | Muerto | Grupo 2 | 15 | 2022 | 1111 | Estas parcelas por su año de plantación (2022), entraran en la proxima actualización del proyecto.
2023-03-07 | Waspado | 4422 | 4422PPM06 | 728600 | 1508300 | PPM06 | Cacao | 2 Teca + 4+4+4+4 Cacao +2 Teca | 4 | 47 | 0 | Planta Movida A 260 Cm | Grupo 2 | 28 | 2022 | 1111 | Estas parcelas por su año de plantación (2022), entraran en la proxima actualización del proyecto.
2023-03-07 | Waspado | 4422 | 4422PPM06 | 728600 | 1508300 | PPM06 | Cacao | 2 Teca + 4+4+4+4 Cacao +2 Teca | 4 | 48 | 0 | Muerto | Grupo 2 | 0 | 2022 | 1111 | Estas parcelas por su año de plantación (2022), entraran en la proxima actualización del proyecto.
2023-03-07 | Waspado | 4422 | 4422PPM06 | 728600 | 1508300 | PPM06 | Cacao | 2 Teca + 4+4+4+4 Cacao +2 Teca | 4 | 49 | 0 | Muerto | Grupo 2 | 0 | 2022 | 1111 | Estas parcelas por su año de plantación (2022), entraran en la proxima actualización del proyecto.
2023-03-07 | Waspado | 4422 | 4422PPM06 | 728600 | 1508300 | PPM06 | Cacao | 2 Teca + 4+4+4+4 Cacao +2 Teca | 4 | 50 | 0 | Muerto | Grupo 2 | 0 | 2022 | 1111 | Estas parcelas por su año de plantación (2022), entraran en la proxima actualización del proyecto.
2023-03-07 | Waspado | 4422 | 4422PPM06 | 728600 | 1508300 | PPM06 | Cacao | 2 Teca + 4+4+4+4 Cacao +2 Teca | 4 | 51 | 0 | Muerto | Grupo 2 | 0 | 2022 | 1111 | Estas parcelas por su año de plantación (2022), entraran en la proxima actualización del proyecto.
2023-03-07 | Waspado | 4422 | 4422PPM06 | 728600 | 1508300 | PPM06 | Cacao | 2 Teca + 4+4+4+4 Cacao +2 Teca | 4 | 52 | 0 | Muerto | Grupo 2 | 0 | 2022 | 1111 | Estas parcelas por su año de plantación (2022), entraran en la proxima actualización del proyecto.
2023-03-07 | Waspado | 4422 | 4422PPM06 | 728600 | 1508300 | PPM06 | Cacao | 2 Teca + 4+4+4+4 Cacao +2 Teca | 4 | 53 | 0 | Muerto | Grupo 2 | 0 | 2022 | 1111 | Estas parcelas por su año de plantación (2022), entraran en la proxima actualización del proyecto.
2023-03-07 | Waspado | 4422 | 4422PPM06 | 728600 | 1508300 | PPM06 | Cacao | 2 Teca + 4+4+4+4 Cacao +2 Teca | 4 | 54 | 10 |  | Grupo 2 | 15 | 2022 | 1111 | Estas parcelas por su año de plantación (2022), entraran en la proxima actualización del proyecto.
2023-03-07 | Waspado | 4422 | 4422PPM06 | 728600 | 1508300 | PPM06 | Cacao | 2 Teca + 4+4+4+4 Cacao +2 Teca | 4 | 55 | 10 | Afectado Por Zompopo | Grupo 2 | 35 | 2022 | 1111 | Estas parcelas por su año de plantación (2022), entraran en la proxima actualización del proyecto.
2023-03-07 | Waspado | 4422 | 4422PPM06 | 728600 | 1508300 | PPM06 | Cacao | 2 Teca + 4+4+4+4 Cacao +2 Teca | 5 | 56 | 0 | No Aplica, Límite Del Rodal, Colindancia | Grupo 2 | 0 | 2022 | 1111 | Estas parcelas por su año de plantación (2022), entraran en la proxima actualización del proyecto.
2023-03-07 | Waspado | 4422 | 4422PPM06 | 728600 | 1508300 | PPM06 | Cacao | 2 Teca + 4+4+4+4 Cacao +2 Teca | 5 | 57 | 0 | Muerto | Grupo 2 | 0 | 2022 | 1111 | Estas parcelas por su año de plantación (2022), entraran en la proxima actualización del proyecto.
2023-03-07 | Waspado | 4422 | 4422PPM06 | 728600 | 1508300 | PPM06 | Cacao | 2 Teca + 4+4+4+4 Cacao +2 Teca | 5 | 58 | 0 | Muerto | Grupo 2 | 0 | 2022 | 1111 | Estas parcelas por su año de plantación (2022), entraran en la proxima actualización del proyecto.
2023-03-07 | Waspado | 4422 | 4422PPM06 | 728600 | 1508300 | PPM06 | Cacao | 2 Teca + 4+4+4+4 Cacao +2 Teca | 5 | 59 | 0 | Muerto | Grupo 2 | 35 | 2022 | 1111 | Estas parcelas por su año de plantación (2022), entraran en la proxima actualización del proyecto.
2023-03-07 | Waspado | 4422 | 4422PPM06 | 728600 | 1508300 | PPM06 | Cacao | 2 Teca + 4+4+4+4 Cacao +2 Teca | 5 | 60 | 0 | Muerto | Grupo 2 | 45 | 2022 | 1111 | Estas parcelas por su año de plantación (2022), entraran en la proxima actualización del proyecto.
2023-03-07 | Waspado | 4422 | 4422PPM06 | 728600 | 1508300 | PPM06 | Cacao | 2 Teca + 4+4+4+4 Cacao +2 Teca | 5 | 61 | 0 | Muerto | Grupo 2 | 0 | 2022 | 1111 | Estas parcelas por su año de plantación (2022), entraran en la proxima actualización del proyecto.
2023-03-07 | Waspado | 4422 | 4422PPM06 | 728600 | 1508300 | PPM06 | Cacao | 2 Teca + 4+4+4+4 Cacao +2 Teca | 5 | 62 | 30 |  | Grupo 2 | 32 | 2022 | 1111 | Estas parcelas por su año de plantación (2022), entraran en la proxima actualización del proyecto.
2023-03-07 | Waspado | 4422 | 4422PPM06 | 728600 | 1508300 | PPM06 | Cacao | 2 Teca + 4+4+4+4 Cacao +2 Teca | 5 | 63 | 20 |  | Grupo 2 | 50 | 2022 | 1111 | Estas parcelas por su año de plantación (2022), entraran en la proxima actualización del proyecto.
2023-03-07 | Waspado | 4422 | 4422PPM06 | 728600 | 1508300 | PPM06 | Cacao | 2 Teca + 4+4+4+4 Cacao +2 Teca | 5 | 64 | 0 |  | Grupo 2 | 46 | 2022 | 1111 | Estas parcelas por su año de plantación (2022), entraran en la proxima actualización del proyecto.
2023-03-07 | Waspado | 4422 | 4422PPM06 | 728600 | 1508300 | PPM06 | Cacao | 2 Teca + 4+4+4+4 Cacao +2 Teca | 5 | 65 | 0 | Muerto | Grupo 2 | 0 | 2022 | 1111 | Estas parcelas por su año de plantación (2022), entraran en la proxima actualización del proyecto.
2023-03-07 | Waspado | 4422 | 4422PPM06 | 728600 | 1508300 | PPM06 | Cacao | 2 Teca + 4+4+4+4 Cacao +2 Teca | 5 | 66 | 0 | Muerto | Grupo 2 | 30 | 2022 | 1111 | Estas parcelas por su año de plantación (2022), entraran en la proxima actualización del proyecto.
2023-03-07 | Waspado | 4422 | 4422PPM06 | 728600 | 1508300 | PPM06 | Cacao | 2 Teca + 4+4+4+4 Cacao +2 Teca | 5 | 67 | 10 |  | Grupo 2 | 20 | 2022 | 1111 | Estas parcelas por su año de plantación (2022), entraran en la proxima actualización del proyecto.
2023-03-07 | Waspado | 4422 | 4422PPM06 | 728600 | 1508300 | PPM06 | Cacao | 2 Teca + 4+4+4+4 Cacao +2 Teca | 5 | 68 | 0 | Muerto | Grupo 2 | 32 | 2022 | 1111 | Estas parcelas por su año de plantación (2022), entraran en la proxima actualización del proyecto.
2023-03-07 | Waspado | 4422 | 4422PPM06 | 728600 | 1508300 | PPM06 | Cacao | 2 Teca + 4+4+4+4 Cacao +2 Teca | 5 | 69 | 0 | Muerto | Grupo 2 | 0 | 2022 | 1111 | Estas parcelas por su año de plantación (2022), entraran en la proxima actualización del proyecto.
2023-03-07 | Waspado | 4422 | 4422PPM02 | 728394 | 1507905 | PPM02 | Cacao | 2 Teca + 4+4+4+4 Cacao +2 Teca | 1 | 1 | 35 |  | Grupo 2 | 50 | 2022 | 1111 | Estas parcelas por su año de plantación (2022), entraran en la proxima actualización del proyecto.
2023-03-07 | Waspado | 4422 | 4422PPM02 | 728394 | 1507905 | PPM02 | Cacao | 2 Teca + 4+4+4+4 Cacao +2 Teca | 1 | 2 | 20 |  | Grupo 2 | 45 | 2022 | 1111 | Estas parcelas por su año de plantación (2022), entraran en la proxima actualización del proyecto.
2023-03-07 | Waspado | 4422 | 4422PPM02 | 728394 | 1507905 | PPM02 | Cacao | 2 Teca + 4+4+4+4 Cacao +2 Teca | 1 | 3 | 30 |  | Grupo 2 | 42 | 2022 | 1111 | Estas parcelas por su año de plantación (2022), entraran en la proxima actualización del proyecto.
2023-03-07 | Waspado | 4422 | 4422PPM02 | 728394 | 1507905 | PPM02 | Cacao | 2 Teca + 4+4+4+4 Cacao +2 Teca | 1 | 4 | 30 |  | Grupo 2 | 50 | 2022 | 1111 | Estas parcelas por su año de plantación (2022), entraran en la proxima actualización del proyecto.
2023-03-07 | Waspado | 4422 | 4422PPM02 | 728394 | 1507905 | PPM02 | Cacao | 2 Teca + 4+4+4+4 Cacao +2 Teca | 1 | 5 | 43 |  | Grupo 2 | 65 | 2022 | 1111 | Estas parcelas por su año de plantación (2022), entraran en la proxima actualización del proyecto.
2023-03-07 | Waspado | 4422 | 4422PPM02 | 728394 | 1507905 | PPM02 | Cacao | 2 Teca + 4+4+4+4 Cacao +2 Teca | 1 | 6 | 40 |  | Grupo 2 | 52 | 2022 | 1111 | Estas parcelas por su año de plantación (2022), entraran en la proxima actualización del proyecto.
2023-03-07 | Waspado | 4422 | 4422PPM02 | 728394 | 1507905 | PPM02 | Cacao | 2 Teca + 4+4+4+4 Cacao +2 Teca | 1 | 7 | 51 |  | Grupo 2 | 56 | 2022 | 1111 | Estas parcelas por su año de plantación (2022), entraran en la proxima actualización del proyecto.
2023-03-07 | Waspado | 4422 | 4422PPM02 | 728394 | 1507905 | PPM02 | Cacao | 2 Teca + 4+4+4+4 Cacao +2 Teca | 1 | 8 | 44 |  | Grupo 2 | 50 | 2022 | 1111 | Estas parcelas por su año de plantación (2022), entraran en la proxima actualización del proyecto.
2023-03-07 | Waspado | 4422 | 4422PPM02 | 728394 | 1507905 | PPM02 | Cacao | 2 Teca + 4+4+4+4 Cacao +2 Teca | 1 | 9 | 34 |  | Grupo 2 | 48 | 2022 | 1111 | Estas parcelas por su año de plantación (2022), entraran en la proxima actualización del proyecto.
2023-03-07 | Waspado | 4422 | 4422PPM02 | 728394 | 1507905 | PPM02 | Cacao | 2 Teca + 4+4+4+4 Cacao +2 Teca | 1 | 10 | 36 |  | Grupo 2 | 42 | 2022 | 1111 | Estas parcelas por su año de plantación (2022), entraran en la proxima actualización del proyecto.
2023-03-07 | Waspado | 4422 | 4422PPM02 | 728394 | 1507905 | PPM02 | Cacao | 2 Teca + 4+4+4+4 Cacao +2 Teca | 1 | 11 | 41 |  | Grupo 2 | 52 | 2022 | 1111 | Estas parcelas por su año de plantación (2022), entraran en la proxima actualización del proyecto.
2023-03-07 | Waspado | 4422 | 4422PPM02 | 728394 | 1507905 | PPM02 | Cacao | 2 Teca + 4+4+4+4 Cacao +2 Teca | 1 | 12 | 36 |  | Grupo 2 | 50 | 2022 | 1111 | Estas parcelas por su año de plantación (2022), entraran en la proxima actualización del proyecto.
2023-03-07 | Waspado | 4422 | 4422PPM02 | 728394 | 1507905 | PPM02 | Cacao | 2 Teca + 4+4+4+4 Cacao +2 Teca | 1 | 13 | 30 |  | Grupo 2 | 45 | 2022 | 1111 | Estas parcelas por su año de plantación (2022), entraran en la proxima actualización del proyecto.
2023-03-07 | Waspado | 4422 | 4422PPM02 | 728394 | 1507905 | PPM02 | Cacao | 2 Teca + 4+4+4+4 Cacao +2 Teca | 1 | 14 | 30 |  | Grupo 2 | 57 | 2022 | 1111 | Estas parcelas por su año de plantación (2022), entraran en la proxima actualización del proyecto.
2023-03-07 | Waspado | 4422 | 4422PPM02 | 728394 | 1507905 | PPM02 | Cacao | 2 Teca + 4+4+4+4 Cacao +2 Teca | 2 | 15 | 0 | Muerto | Grupo 2 | 0 | 2022 | 1111 | Estas parcelas por su año de plantación (2022), entraran en la proxima actualización del proyecto.
2023-03-07 | Waspado | 4422 | 4422PPM02 | 728394 | 1507905 | PPM02 | Cacao | 2 Teca + 4+4+4+4 Cacao +2 Teca | 2 | 16 | 30 |  | Grupo 2 | 41 | 2022 | 1111 | Estas parcelas por su año de plantación (2022), entraran en la proxima actualización del proyecto.
2023-03-07 | Waspado | 4422 | 4422PPM02 | 728394 | 1507905 | PPM02 | Cacao | 2 Teca + 4+4+4+4 Cacao +2 Teca | 2 | 17 | 30 |  | Grupo 2 | 47 | 2022 | 1111 | Estas parcelas por su año de plantación (2022), entraran en la proxima actualización del proyecto.
2023-03-07 | Waspado | 4422 | 4422PPM02 | 728394 | 1507905 | PPM02 | Cacao | 2 Teca + 4+4+4+4 Cacao +2 Teca | 2 | 18 | 32 |  | Grupo 2 | 56 | 2022 | 1111 | Estas parcelas por su año de plantación (2022), entraran en la proxima actualización del proyecto.
2023-03-07 | Waspado | 4422 | 4422PPM02 | 728394 | 1507905 | PPM02 | Cacao | 2 Teca + 4+4+4+4 Cacao +2 Teca | 2 | 19 | 0 | Muerto | Grupo 2 | 0 | 2022 | 1111 | Estas parcelas por su año de plantación (2022), entraran en la proxima actualización del proyecto.
2023-03-07 | Waspado | 4422 | 4422PPM02 | 728394 | 1507905 | PPM02 | Cacao | 2 Teca + 4+4+4+4 Cacao +2 Teca | 2 | 20 | 20 |  | Grupo 2 | 20 | 2022 | 1111 | Estas parcelas por su año de plantación (2022), entraran en la proxima actualización del proyecto.
2023-03-07 | Waspado | 4422 | 4422PPM02 | 728394 | 1507905 | PPM02 | Cacao | 2 Teca + 4+4+4+4 Cacao +2 Teca | 2 | 21 | 0 | Muerto | Grupo 2 | 0 | 2022 | 1111 | Estas parcelas por su año de plantación (2022), entraran en la proxima actualización del proyecto.
2023-03-07 | Waspado | 4422 | 4422PPM02 | 728394 | 1507905 | PPM02 | Cacao | 2 Teca + 4+4+4+4 Cacao +2 Teca | 2 | 22 | 20 |  | Grupo 2 | 37 | 2022 | 1111 | Estas parcelas por su año de plantación (2022), entraran en la proxima actualización del proyecto.
2023-03-07 | Waspado | 4422 | 4422PPM02 | 728394 | 1507905 | PPM02 | Cacao | 2 Teca + 4+4+4+4 Cacao +2 Teca | 2 | 23 | 0 | Muerto | Grupo 2 | 0 | 2022 | 1111 | Estas parcelas por su año de plantación (2022), entraran en la proxima actualización del proyecto.
2023-03-07 | Waspado | 4422 | 4422PPM02 | 728394 | 1507905 | PPM02 | Cacao | 2 Teca + 4+4+4+4 Cacao +2 Teca | 2 | 24 | 6 |  | Grupo 2 | 26 | 2022 | 1111 | Estas parcelas por su año de plantación (2022), entraran en la proxima actualización del proyecto.
2023-03-07 | Waspado | 4422 | 4422PPM02 | 728394 | 1507905 | PPM02 | Cacao | 2 Teca + 4+4+4+4 Cacao +2 Teca | 2 | 25 | 20 |  | Grupo 2 | 32 | 2022 | 1111 | Estas parcelas por su año de plantación (2022), entraran en la proxima actualización del proyecto.
2023-03-07 | Waspado | 4422 | 4422PPM02 | 728394 | 1507905 | PPM02 | Cacao | 2 Teca + 4+4+4+4 Cacao +2 Teca | 2 | 26 | 0 | Muerto | Grupo 2 | 0 | 2022 | 1111 | Estas parcelas por su año de plantación (2022), entraran en la proxima actualización del proyecto.
2023-03-07 | Waspado | 4422 | 4422PPM02 | 728394 | 1507905 | PPM02 | Cacao | 2 Teca + 4+4+4+4 Cacao +2 Teca | 2 | 27 | 28 |  | Grupo 2 | 30 | 2022 | 1111 | Estas parcelas por su año de plantación (2022), entraran en la proxima actualización del proyecto.
2023-03-07 | Waspado | 4422 | 4422PPM02 | 728394 | 1507905 | PPM02 | Cacao | 2 Teca + 4+4+4+4 Cacao +2 Teca | 2 | 28 | 10 |  | Grupo 2 | 30 | 2022 | 1111 | Estas parcelas por su año de plantación (2022), entraran en la proxima actualización del proyecto.
2023-03-07 | Waspado | 4422 | 4422PPM02 | 728394 | 1507905 | PPM02 | Cacao | 2 Teca + 4+4+4+4 Cacao +2 Teca | 3 | 29 | 28 |  | Grupo 2 | 42 | 2022 | 1111 | Estas parcelas por su año de plantación (2022), entraran en la proxima actualización del proyecto.
2023-03-07 | Waspado | 4422 | 4422PPM02 | 728394 | 1507905 | PPM02 | Cacao | 2 Teca + 4+4+4+4 Cacao +2 Teca | 3 | 30 | 30 |  | Grupo 2 | 42 | 2022 | 1111 | Estas parcelas por su año de plantación (2022), entraran en la proxima actualización del proyecto.
2023-03-07 | Waspado | 4422 | 4422PPM02 | 728394 | 1507905 | PPM02 | Cacao | 2 Teca + 4+4+4+4 Cacao +2 Teca | 3 | 31 | 31 |  | Grupo 2 | 32 | 2022 | 1111 | Estas parcelas por su año de plantación (2022), entraran en la proxima actualización del proyecto.
2023-03-07 | Waspado | 4422 | 4422PPM02 | 728394 | 1507905 | PPM02 | Cacao | 2 Teca + 4+4+4+4 Cacao +2 Teca | 3 | 32 | 20 |  | Grupo 2 | 32 | 2022 | 1111 | Estas parcelas por su año de plantación (2022), entraran en la proxima actualización del proyecto.
2023-03-07 | Waspado | 4422 | 4422PPM02 | 728394 | 1507905 | PPM02 | Cacao | 2 Teca + 4+4+4+4 Cacao +2 Teca | 3 | 33 | 0 | Muerto | Grupo 2 | 0 | 2022 | 1111 | Estas parcelas por su año de plantación (2022), entraran en la proxima actualización del proyecto.
2023-03-07 | Waspado | 4422 | 4422PPM02 | 728394 | 1507905 | PPM02 | Cacao | 2 Teca + 4+4+4+4 Cacao +2 Teca | 3 | 34 | 0 | Muerto | Grupo 2 | 0 | 2022 | 1111 | Estas parcelas por su año de plantación (2022), entraran en la proxima actualización del proyecto.
2023-03-07 | Waspado | 4422 | 4422PPM02 | 728394 | 1507905 | PPM02 | Cacao | 2 Teca + 4+4+4+4 Cacao +2 Teca | 3 | 35 | 12 |  | Grupo 2 | 50 | 2022 | 1111 | Estas parcelas por su año de plantación (2022), entraran en la proxima actualización del proyecto.
2023-03-07 | Waspado | 4422 | 4422PPM02 | 728394 | 1507905 | PPM02 | Cacao | 2 Teca + 4+4+4+4 Cacao +2 Teca | 3 | 36 | 20 |  | Grupo 2 | 42 | 2022 | 1111 | Estas parcelas por su año de plantación (2022), entraran en la proxima actualización del proyecto.
2023-03-07 | Waspado | 4422 | 4422PPM02 | 728394 | 1507905 | PPM02 | Cacao | 2 Teca + 4+4+4+4 Cacao +2 Teca | 3 | 37 | 23 |  | Grupo 2 | 32 | 2022 | 1111 | Estas parcelas por su año de plantación (2022), entraran en la proxima actualización del proyecto.
2023-03-07 | Waspado | 4422 | 4422PPM02 | 728394 | 1507905 | PPM02 | Cacao | 2 Teca + 4+4+4+4 Cacao +2 Teca | 3 | 38 | 24 |  | Grupo 2 | 50 | 2022 | 1111 | Estas parcelas por su año de plantación (2022), entraran en la proxima actualización del proyecto.
2023-03-07 | Waspado | 4422 | 4422PPM02 | 728394 | 1507905 | PPM02 | Cacao | 2 Teca + 4+4+4+4 Cacao +2 Teca | 3 | 39 | 30 |  | Grupo 2 | 37 | 2022 | 1111 | Estas parcelas por su año de plantación (2022), entraran en la proxima actualización del proyecto.
2023-03-07 | Waspado | 4422 | 4422PPM02 | 728394 | 1507905 | PPM02 | Cacao | 2 Teca + 4+4+4+4 Cacao +2 Teca | 3 | 40 | 40 |  | Grupo 2 | 52 | 2022 | 1111 | Estas parcelas por su año de plantación (2022), entraran en la proxima actualización del proyecto.
2023-03-07 | Waspado | 4422 | 4422PPM02 | 728394 | 1507905 | PPM02 | Cacao | 2 Teca + 4+4+4+4 Cacao +2 Teca | 3 | 41 | 56 |  | Grupo 2 | 60 | 2022 | 1111 | Estas parcelas por su año de plantación (2022), entraran en la proxima actualización del proyecto.
2023-03-07 | Waspado | 4422 | 4422PPM02 | 728394 | 1507905 | PPM02 | Cacao | 2 Teca + 4+4+4+4 Cacao +2 Teca | 3 | 42 | 30 |  | Grupo 2 | 45 | 2022 | 1111 | Estas parcelas por su año de plantación (2022), entraran en la proxima actualización del proyecto.
2023-03-07 | Waspado | 4422 | 4422PPM02 | 728394 | 1507905 | PPM02 | Cacao | 2 Teca + 4+4+4+4 Cacao +2 Teca | 4 | 43 | 30 |  | Grupo 2 | 42 | 2022 | 1111 | Estas parcelas por su año de plantación (2022), entraran en la proxima actualización del proyecto.
2023-03-07 | Waspado | 4422 | 4422PPM02 | 728394 | 1507905 | PPM02 | Cacao | 2 Teca + 4+4+4+4 Cacao +2 Teca | 4 | 44 | 28 |  | Grupo 2 | 50 | 2022 | 1111 | Estas parcelas por su año de plantación (2022), entraran en la proxima actualización del proyecto.
2023-03-07 | Waspado | 4422 | 4422PPM02 | 728394 | 1507905 | PPM02 | Cacao | 2 Teca + 4+4+4+4 Cacao +2 Teca | 4 | 45 | 30 |  | Grupo 2 | 52 | 2022 | 1111 | Estas parcelas por su año de plantación (2022), entraran en la proxima actualización del proyecto.
2023-03-07 | Waspado | 4422 | 4422PPM02 | 728394 | 1507905 | PPM02 | Cacao | 2 Teca + 4+4+4+4 Cacao +2 Teca | 4 | 46 | 30 |  | Grupo 2 | 46 | 2022 | 1111 | Estas parcelas por su año de plantación (2022), entraran en la proxima actualización del proyecto.
2023-03-07 | Waspado | 4422 | 4422PPM02 | 728394 | 1507905 | PPM02 | Cacao | 2 Teca + 4+4+4+4 Cacao +2 Teca | 4 | 47 | 38 |  | Grupo 2 | 50 | 2022 | 1111 | Estas parcelas por su año de plantación (2022), entraran en la proxima actualización del proyecto.
2023-03-07 | Waspado | 4422 | 4422PPM02 | 728394 | 1507905 | PPM02 | Cacao | 2 Teca + 4+4+4+4 Cacao +2 Teca | 4 | 48 | 31 |  | Grupo 2 | 45 | 2022 | 1111 | Estas parcelas por su año de plantación (2022), entraran en la proxima actualización del proyecto.
2023-03-07 | Waspado | 4422 | 4422PPM02 | 728394 | 1507905 | PPM02 | Cacao | 2 Teca + 4+4+4+4 Cacao +2 Teca | 4 | 49 | 25 |  | Grupo 2 | 35 | 2022 | 1111 | Estas parcelas por su año de plantación (2022), entraran en la proxima actualización del proyecto.
2023-03-07 | Waspado | 4422 | 4422PPM02 | 728394 | 1507905 | PPM02 | Cacao | 2 Teca + 4+4+4+4 Cacao +2 Teca | 4 | 50 | 23 |  | Grupo 2 | 33 | 2022 | 1111 | Estas parcelas por su año de plantación (2022), entraran en la proxima actualización del proyecto.
2023-03-07 | Waspado | 4422 | 4422PPM02 | 728394 | 1507905 | PPM02 | Cacao | 2 Teca + 4+4+4+4 Cacao +2 Teca | 4 | 51 | 27 |  | Grupo 2 | 21 | 2022 | 1111 | Estas parcelas por su año de plantación (2022), entraran en la proxima actualización del proyecto.
2023-03-07 | Waspado | 4422 | 4422PPM02 | 728394 | 1507905 | PPM02 | Cacao | 2 Teca + 4+4+4+4 Cacao +2 Teca | 4 | 52 | 28 |  | Grupo 2 | 27 | 2022 | 1111 | Estas parcelas por su año de plantación (2022), entraran en la proxima actualización del proyecto.
2023-03-07 | Waspado | 4422 | 4422PPM02 | 728394 | 1507905 | PPM02 | Cacao | 2 Teca + 4+4+4+4 Cacao +2 Teca | 4 | 53 | 28 |  | Grupo 2 | 30 | 2022 | 1111 | Estas parcelas por su año de plantación (2022), entraran en la proxima actualización del proyecto.
2023-03-07 | Waspado | 4422 | 4422PPM02 | 728394 | 1507905 | PPM02 | Cacao | 2 Teca + 4+4+4+4 Cacao +2 Teca | 4 | 54 | 25 |  | Grupo 2 | 32 | 2022 | 1111 | Estas parcelas por su año de plantación (2022), entraran en la proxima actualización del proyecto.
2023-03-07 | Waspado | 4422 | 4422PPM02 | 728394 | 1507905 | PPM02 | Cacao | 2 Teca + 4+4+4+4 Cacao +2 Teca | 4 | 55 | 31 |  | Grupo 2 | 35 | 2022 | 1111 | Estas parcelas por su año de plantación (2022), entraran en la proxima actualización del proyecto.
2023-03-07 | Waspado | 4422 | 4422PPM02 | 728394 | 1507905 | PPM02 | Cacao | 2 Teca + 4+4+4+4 Cacao +2 Teca | 4 | 56 | 0 | Muerto | Grupo 2 | 0 | 2022 | 1111 | Estas parcelas por su año de plantación (2022), entraran en la proxima actualización del proyecto.
2023-03-07 | Waspado | 4422 | 4422PPM02 | 728394 | 1507905 | PPM02 | Cacao | 2 Teca + 4+4+4+4 Cacao +2 Teca | 5 | 57 | 0 | No Aplica Trocha | Grupo 2 | 0 | 2022 | 1111 | Estas parcelas por su año de plantación (2022), entraran en la proxima actualización del proyecto.
2023-03-07 | Waspado | 4422 | 4422PPM02 | 728394 | 1507905 | PPM02 | Cacao | 2 Teca + 4+4+4+4 Cacao +2 Teca | 5 | 58 | 0 | No Aplica Trocha | Grupo 2 | 0 | 2022 | 1111 | Estas parcelas por su año de plantación (2022), entraran en la proxima actualización del proyecto.
2023-03-07 | Waspado | 4422 | 4422PPM02 | 728394 | 1507905 | PPM02 | Cacao | 2 Teca + 4+4+4+4 Cacao +2 Teca | 5 | 59 | 0 | No Aplica Trocha | Grupo 2 | 0 | 2022 | 1111 | Estas parcelas por su año de plantación (2022), entraran en la proxima actualización del proyecto.
2023-03-07 | Waspado | 4422 | 4422PPM02 | 728394 | 1507905 | PPM02 | Cacao | 2 Teca + 4+4+4+4 Cacao +2 Teca | 5 | 60 | 0 | No Aplica Trocha | Grupo 2 | 0 | 2022 | 1111 | Estas parcelas por su año de plantación (2022), entraran en la proxima actualización del proyecto.
2023-03-07 | Waspado | 4422 | 4422PPM02 | 728394 | 1507905 | PPM02 | Cacao | 2 Teca + 4+4+4+4 Cacao +2 Teca | 5 | 61 | 0 | No Aplica Trocha | Grupo 2 | 0 | 2022 | 1111 | Estas parcelas por su año de plantación (2022), entraran en la proxima actualización del proyecto.
2023-03-07 | Waspado | 4422 | 4422PPM02 | 728394 | 1507905 | PPM02 | Cacao | 2 Teca + 4+4+4+4 Cacao +2 Teca | 5 | 62 | 0 | Muerto | Grupo 2 | 0 | 2022 | 1111 | Estas parcelas por su año de plantación (2022), entraran en la proxima actualización del proyecto.
2023-03-07 | Waspado | 4422 | 4422PPM02 | 728394 | 1507905 | PPM02 | Cacao | 2 Teca + 4+4+4+4 Cacao +2 Teca | 5 | 63 | 20 |  | Grupo 2 | 31 | 2022 | 1111 | Estas parcelas por su año de plantación (2022), entraran en la proxima actualización del proyecto.
2023-03-07 | Waspado | 4422 | 4422PPM02 | 728394 | 1507905 | PPM02 | Cacao | 2 Teca + 4+4+4+4 Cacao +2 Teca | 5 | 64 | 0 | Muerto | Grupo 2 | 0 | 2022 | 1111 | Estas parcelas por su año de plantación (2022), entraran en la proxima actualización del proyecto.
2023-03-07 | Waspado | 4422 | 4422PPM02 | 728394 | 1507905 | PPM02 | Cacao | 2 Teca + 4+4+4+4 Cacao +2 Teca | 5 | 65 | 0 | Muerto | Grupo 2 | 0 | 2022 | 1111 | Estas parcelas por su año de plantación (2022), entraran en la proxima actualización del proyecto.
2023-03-07 | Waspado | 4422 | 4422PPM02 | 728394 | 1507905 | PPM02 | Cacao | 2 Teca + 4+4+4+4 Cacao +2 Teca | 5 | 66 | 0 | Muerto | Grupo 2 | 0 | 2022 | 1111 | Estas parcelas por su año de plantación (2022), entraran en la proxima actualización del proyecto.
2023-03-07 | Waspado | 4422 | 4422PPM02 | 728394 | 1507905 | PPM02 | Cacao | 2 Teca + 4+4+4+4 Cacao +2 Teca | 5 | 67 | 12 |  | Grupo 2 | 30 | 2022 | 1111 | Estas parcelas por su año de plantación (2022), entraran en la proxima actualización del proyecto.
2023-03-07 | Waspado | 4422 | 4422PPM02 | 728394 | 1507905 | PPM02 | Cacao | 2 Teca + 4+4+4+4 Cacao +2 Teca | 5 | 68 | 25 |  | Grupo 2 | 37 | 2022 | 1111 | Estas parcelas por su año de plantación (2022), entraran en la proxima actualización del proyecto.
2023-03-07 | Waspado | 4422 | 4422PPM02 | 728394 | 1507905 | PPM02 | Cacao | 2 Teca + 4+4+4+4 Cacao +2 Teca | 5 | 69 | 26 |  | Grupo 2 | 38 | 2022 | 1111 | Estas parcelas por su año de plantación (2022), entraran en la proxima actualización del proyecto.
2023-03-07 | Waspado | 4422 | 4422PPM02 | 728394 | 1507905 | PPM02 | Cacao | 2 Teca + 4+4+4+4 Cacao +2 Teca | 5 | 70 | 16 |  | Grupo 2 | 41 | 2022 | 1111 | Estas parcelas por su año de plantación (2022), entraran en la proxima actualización del proyecto.
2023-03-06 | Waspado | 4422 | 4422PPM08 | 728600 | 1507700 | PPM08 | Cacao | 4teca+4+4+4+4teca | 1 | 1 | 74 |  | Grupo 3 | 60 | 2022 | 1111 | Estas parcelas por su año de plantación (2022), entraran en la proxima actualización del proyecto.
2023-03-06 | Waspado | 4422 | 4422PPM08 | 728600 | 1507700 | PPM08 | Cacao | 4teca+4+4+4+4teca | 1 | 2 | 52 |  | Grupo 3 | 51 | 2022 | 1111 | Estas parcelas por su año de plantación (2022), entraran en la proxima actualización del proyecto.
2023-03-06 | Waspado | 4422 | 4422PPM08 | 728600 | 1507700 | PPM08 | Cacao | 4teca+4+4+4+4teca | 1 | 3 | 57 |  | Grupo 3 | 52 | 2022 | 1111 | Estas parcelas por su año de plantación (2022), entraran en la proxima actualización del proyecto.
2023-03-06 | Waspado | 4422 | 4422PPM08 | 728600 | 1507700 | PPM08 | Cacao | 4teca+4+4+4+4teca | 1 | 4 | 46 |  | Grupo 3 | 69 | 2022 | 1111 | Estas parcelas por su año de plantación (2022), entraran en la proxima actualización del proyecto.
2023-03-06 | Waspado | 4422 | 4422PPM08 | 728600 | 1507700 | PPM08 | Cacao | 4teca+4+4+4+4teca | 1 | 5 | 55 |  | Grupo 3 | 60 | 2022 | 1111 | Estas parcelas por su año de plantación (2022), entraran en la proxima actualización del proyecto.
2023-03-06 | Waspado | 4422 | 4422PPM08 | 728600 | 1507700 | PPM08 | Cacao | 4teca+4+4+4+4teca | 1 | 6 | 47 |  | Grupo 3 | 54 | 2022 | 1111 | Estas parcelas por su año de plantación (2022), entraran en la proxima actualización del proyecto.
2023-03-06 | Waspado | 4422 | 4422PPM08 | 728600 | 1507700 | PPM08 | Cacao | 4teca+4+4+4+4teca | 1 | 7 | 53 |  | Grupo 3 | 71 | 2022 | 1111 | Estas parcelas por su año de plantación (2022), entraran en la proxima actualización del proyecto.
2023-03-06 | Waspado | 4422 | 4422PPM08 | 728600 | 1507700 | PPM08 | Cacao | 4teca+4+4+4+4teca | 1 | 8 | 45 |  | Grupo 3 | 61 | 2022 | 1111 | Estas parcelas por su año de plantación (2022), entraran en la proxima actualización del proyecto.
2023-03-06 | Waspado | 4422 | 4422PPM08 | 728600 | 1507700 | PPM08 | Cacao | 4teca+4+4+4+4teca | 1 | 9 | 60 |  | Grupo 3 | 74 | 2022 | 1111 | Estas parcelas por su año de plantación (2022), entraran en la proxima actualización del proyecto.
2023-03-06 | Waspado | 4422 | 4422PPM08 | 728600 | 1507700 | PPM08 | Cacao | 4teca+4+4+4+4teca | 1 | 10 | 30 |  | Grupo 3 | 58 | 2022 | 1111 | Estas parcelas por su año de plantación (2022), entraran en la proxima actualización del proyecto.
2023-03-06 | Waspado | 4422 | 4422PPM08 | 728600 | 1507700 | PPM08 | Cacao | 4teca+4+4+4+4teca | 1 | 11 | 60 |  | Grupo 3 | 63 | 2022 | 1111 | Estas parcelas por su año de plantación (2022), entraran en la proxima actualización del proyecto.
2023-03-06 | Waspado | 4422 | 4422PPM08 | 728600 | 1507700 | PPM08 | Cacao | 4teca+4+4+4+4teca | 1 | 12 | 58 |  | Grupo 3 | 65 | 2022 | 1111 | Estas parcelas por su año de plantación (2022), entraran en la proxima actualización del proyecto.
2023-03-06 | Waspado | 4422 | 4422PPM08 | 728600 | 1507700 | PPM08 | Cacao | 4teca+4+4+4+4teca | 1 | 13 | 50 |  | Grupo 3 | 78 | 2022 | 1111 | Estas parcelas por su año de plantación (2022), entraran en la proxima actualización del proyecto.
2023-03-06 | Waspado | 4422 | 4422PPM08 | 728600 | 1507700 | PPM08 | Cacao | 4teca+4+4+4+4teca | 1 | 14 | 55 |  | Grupo 3 | 50 | 2022 | 1111 | Estas parcelas por su año de plantación (2022), entraran en la proxima actualización del proyecto.
2023-03-06 | Waspado | 4422 | 4422PPM08 | 728600 | 1507700 | PPM08 | Cacao | 4teca+4+4+4+4teca | 2 | 15 | 36 |  | Grupo 3 | 60 | 2022 | 1111 | Estas parcelas por su año de plantación (2022), entraran en la proxima actualización del proyecto.
2023-03-06 | Waspado | 4422 | 4422PPM08 | 728600 | 1507700 | PPM08 | Cacao | 4teca+4+4+4+4teca | 2 | 16 | 52 |  | Grupo 3 | 51 | 2022 | 1111 | Estas parcelas por su año de plantación (2022), entraran en la proxima actualización del proyecto.
2023-03-06 | Waspado | 4422 | 4422PPM08 | 728600 | 1507700 | PPM08 | Cacao | 4teca+4+4+4+4teca | 2 | 17 | 40 |  | Grupo 3 | 62 | 2022 | 1111 | Estas parcelas por su año de plantación (2022), entraran en la proxima actualización del proyecto.
2023-03-06 | Waspado | 4422 | 4422PPM08 | 728600 | 1507700 | PPM08 | Cacao | 4teca+4+4+4+4teca | 2 | 18 | 75 |  | Grupo 3 | 65 | 2022 | 1111 | Estas parcelas por su año de plantación (2022), entraran en la proxima actualización del proyecto.
2023-03-06 | Waspado | 4422 | 4422PPM08 | 728600 | 1507700 | PPM08 | Cacao | 4teca+4+4+4+4teca | 2 | 19 | 60 |  | Grupo 3 | 72 | 2022 | 1111 | Estas parcelas por su año de plantación (2022), entraran en la proxima actualización del proyecto.
2023-03-06 | Waspado | 4422 | 4422PPM08 | 728600 | 1507700 | PPM08 | Cacao | 4teca+4+4+4+4teca | 2 | 20 | 44 |  | Grupo 3 | 55 | 2022 | 1111 | Estas parcelas por su año de plantación (2022), entraran en la proxima actualización del proyecto.
2023-03-06 | Waspado | 4422 | 4422PPM08 | 728600 | 1507700 | PPM08 | Cacao | 4teca+4+4+4+4teca | 2 | 21 | 50 |  | Grupo 3 | 67 | 2022 | 1111 | Estas parcelas por su año de plantación (2022), entraran en la proxima actualización del proyecto.
2023-03-06 | Waspado | 4422 | 4422PPM08 | 728600 | 1507700 | PPM08 | Cacao | 4teca+4+4+4+4teca | 2 | 22 | 60 |  | Grupo 3 | 61 | 2022 | 1111 | Estas parcelas por su año de plantación (2022), entraran en la proxima actualización del proyecto.
2023-03-06 | Waspado | 4422 | 4422PPM08 | 728600 | 1507700 | PPM08 | Cacao | 4teca+4+4+4+4teca | 2 | 23 | 52 |  | Grupo 3 | 53 | 2022 | 1111 | Estas parcelas por su año de plantación (2022), entraran en la proxima actualización del proyecto.
2023-03-06 | Waspado | 4422 | 4422PPM08 | 728600 | 1507700 | PPM08 | Cacao | 4teca+4+4+4+4teca | 2 | 24 |  | Muerto | Grupo 3 |  | 2022 | 1111 | Estas parcelas por su año de plantación (2022), entraran en la proxima actualización del proyecto.
2023-03-06 | Waspado | 4422 | 4422PPM08 | 728600 | 1507700 | PPM08 | Cacao | 4teca+4+4+4+4teca | 2 | 25 | 53 |  | Grupo 3 | 60 | 2022 | 1111 | Estas parcelas por su año de plantación (2022), entraran en la proxima actualización del proyecto.
2023-03-06 | Waspado | 4422 | 4422PPM08 | 728600 | 1507700 | PPM08 | Cacao | 4teca+4+4+4+4teca | 2 | 26 | 55 |  | Grupo 3 | 60 | 2022 | 1111 | Estas parcelas por su año de plantación (2022), entraran en la proxima actualización del proyecto.
2023-03-06 | Waspado | 4422 | 4422PPM08 | 728600 | 1507700 | PPM08 | Cacao | 4teca+4+4+4+4teca | 2 | 27 | 62 |  | Grupo 3 | 75 | 2022 | 1111 | Estas parcelas por su año de plantación (2022), entraran en la proxima actualización del proyecto.
2023-03-06 | Waspado | 4422 | 4422PPM08 | 728600 | 1507700 | PPM08 | Cacao | 4teca+4+4+4+4teca | 2 | 28 | 43 |  | Grupo 3 | 54 | 2022 | 1111 | Estas parcelas por su año de plantación (2022), entraran en la proxima actualización del proyecto.
2023-03-06 | Waspado | 4422 | 4422PPM08 | 728600 | 1507700 | PPM08 | Cacao | 4teca+4+4+4+4teca | 3 | 29 | 62 |  | Grupo 3 | 63 | 2022 | 1111 | Estas parcelas por su año de plantación (2022), entraran en la proxima actualización del proyecto.
2023-03-06 | Waspado | 4422 | 4422PPM08 | 728600 | 1507700 | PPM08 | Cacao | 4teca+4+4+4+4teca | 3 | 30 | 53 |  | Grupo 3 | 60 | 2022 | 1111 | Estas parcelas por su año de plantación (2022), entraran en la proxima actualización del proyecto.
2023-03-06 | Waspado | 4422 | 4422PPM08 | 728600 | 1507700 | PPM08 | Cacao | 4teca+4+4+4+4teca | 3 | 31 | 38 |  | Grupo 3 | 54 | 2022 | 1111 | Estas parcelas por su año de plantación (2022), entraran en la proxima actualización del proyecto.
2023-03-06 | Waspado | 4422 | 4422PPM08 | 728600 | 1507700 | PPM08 | Cacao | 4teca+4+4+4+4teca | 3 | 32 | 44 |  | Grupo 3 | 58 | 2022 | 1111 | Estas parcelas por su año de plantación (2022), entraran en la proxima actualización del proyecto.
2023-03-06 | Waspado | 4422 | 4422PPM08 | 728600 | 1507700 | PPM08 | Cacao | 4teca+4+4+4+4teca | 3 | 33 | 61 |  | Grupo 3 | 56 | 2022 | 1111 | Estas parcelas por su año de plantación (2022), entraran en la proxima actualización del proyecto.
2023-03-06 | Waspado | 4422 | 4422PPM08 | 728600 | 1507700 | PPM08 | Cacao | 4teca+4+4+4+4teca | 3 | 34 |  | Muerto | Grupo 3 |  | 2022 | 1111 | Estas parcelas por su año de plantación (2022), entraran en la proxima actualización del proyecto.
2023-03-06 | Waspado | 4422 | 4422PPM08 | 728600 | 1507700 | PPM08 | Cacao | 4teca+4+4+4+4teca | 3 | 35 | 50 |  | Grupo 3 | 75 | 2022 | 1111 | Estas parcelas por su año de plantación (2022), entraran en la proxima actualización del proyecto.
2023-03-06 | Waspado | 4422 | 4422PPM08 | 728600 | 1507700 | PPM08 | Cacao | 4teca+4+4+4+4teca | 3 | 36 | 56 |  | Grupo 3 | 70 | 2022 | 1111 | Estas parcelas por su año de plantación (2022), entraran en la proxima actualización del proyecto.
2023-03-06 | Waspado | 4422 | 4422PPM08 | 728600 | 1507700 | PPM08 | Cacao | 4teca+4+4+4+4teca | 3 | 37 | 32 |  | Grupo 3 | 60 | 2022 | 1111 | Estas parcelas por su año de plantación (2022), entraran en la proxima actualización del proyecto.
2023-03-06 | Waspado | 4422 | 4422PPM08 | 728600 | 1507700 | PPM08 | Cacao | 4teca+4+4+4+4teca | 3 | 38 | 66 |  | Grupo 3 | 74 | 2022 | 1111 | Estas parcelas por su año de plantación (2022), entraran en la proxima actualización del proyecto.
2023-03-06 | Waspado | 4422 | 4422PPM08 | 728600 | 1507700 | PPM08 | Cacao | 4teca+4+4+4+4teca | 3 | 39 | 30 |  | Grupo 3 | 72 | 2022 | 1111 | Estas parcelas por su año de plantación (2022), entraran en la proxima actualización del proyecto.
2023-03-06 | Waspado | 4422 | 4422PPM08 | 728600 | 1507700 | PPM08 | Cacao | 4teca+4+4+4+4teca | 3 | 40 | 63 |  | Grupo 3 | 70 | 2022 | 1111 | Estas parcelas por su año de plantación (2022), entraran en la proxima actualización del proyecto.
2023-03-06 | Waspado | 4422 | 4422PPM08 | 728600 | 1507700 | PPM08 | Cacao | 4teca+4+4+4+4teca | 3 | 41 | 48 |  | Grupo 3 | 50 | 2022 | 1111 | Estas parcelas por su año de plantación (2022), entraran en la proxima actualización del proyecto.
2023-03-06 | Waspado | 4422 | 4422PPM08 | 728600 | 1507700 | PPM08 | Cacao | 4teca+4+4+4+4teca | 3 | 42 | 76 |  | Grupo 3 | 66 | 2022 | 1111 | Estas parcelas por su año de plantación (2022), entraran en la proxima actualización del proyecto.
2023-03-06 | Waspado | 4422 | 4422PPM08 | 728600 | 1507700 | PPM08 | Cacao | 4teca+4+4+4+4teca | 4 | 43 | 53 |  | Grupo 3 | 47 | 2022 | 1111 | Estas parcelas por su año de plantación (2022), entraran en la proxima actualización del proyecto.
2023-03-06 | Waspado | 4422 | 4422PPM08 | 728600 | 1507700 | PPM08 | Cacao | 4teca+4+4+4+4teca | 4 | 44 | 36 |  | Grupo 3 | 54 | 2022 | 1111 | Estas parcelas por su año de plantación (2022), entraran en la proxima actualización del proyecto.
2023-03-06 | Waspado | 4422 | 4422PPM08 | 728600 | 1507700 | PPM08 | Cacao | 4teca+4+4+4+4teca | 4 | 45 | 55 |  | Grupo 3 | 61 | 2022 | 1111 | Estas parcelas por su año de plantación (2022), entraran en la proxima actualización del proyecto.
2023-03-06 | Waspado | 4422 | 4422PPM08 | 728600 | 1507700 | PPM08 | Cacao | 4teca+4+4+4+4teca | 4 | 46 | 35 |  | Grupo 3 | 50 | 2022 | 1111 | Estas parcelas por su año de plantación (2022), entraran en la proxima actualización del proyecto.
2023-03-06 | Waspado | 4422 | 4422PPM08 | 728600 | 1507700 | PPM08 | Cacao | 4teca+4+4+4+4teca | 4 | 47 | 55 |  | Grupo 3 | 62 | 2022 | 1111 | Estas parcelas por su año de plantación (2022), entraran en la proxima actualización del proyecto.
2023-03-06 | Waspado | 4422 | 4422PPM08 | 728600 | 1507700 | PPM08 | Cacao | 4teca+4+4+4+4teca | 4 | 48 | 40 |  | Grupo 3 | 64 | 2022 | 1111 | Estas parcelas por su año de plantación (2022), entraran en la proxima actualización del proyecto.
2023-03-06 | Waspado | 4422 | 4422PPM08 | 728600 | 1507700 | PPM08 | Cacao | 4teca+4+4+4+4teca | 4 | 49 | 38 |  | Grupo 3 | 60 | 2022 | 1111 | Estas parcelas por su año de plantación (2022), entraran en la proxima actualización del proyecto.
2023-03-06 | Waspado | 4422 | 4422PPM08 | 728600 | 1507700 | PPM08 | Cacao | 4teca+4+4+4+4teca | 4 | 50 | 50 |  | Grupo 3 | 70 | 2022 | 1111 | Estas parcelas por su año de plantación (2022), entraran en la proxima actualización del proyecto.
2023-03-06 | Waspado | 4422 | 4422PPM08 | 728600 | 1507700 | PPM08 | Cacao | 4teca+4+4+4+4teca | 4 | 51 |  | Muerto | Grupo 3 |  | 2022 | 1111 | Estas parcelas por su año de plantación (2022), entraran en la proxima actualización del proyecto.
2023-03-06 | Waspado | 4422 | 4422PPM08 | 728600 | 1507700 | PPM08 | Cacao | 4teca+4+4+4+4teca | 4 | 52 | 52 |  | Grupo 3 | 51 | 2022 | 1111 | Estas parcelas por su año de plantación (2022), entraran en la proxima actualización del proyecto.
2023-03-06 | Waspado | 4422 | 4422PPM08 | 728600 | 1507700 | PPM08 | Cacao | 4teca+4+4+4+4teca | 4 | 53 | 56 |  | Grupo 3 | 44 | 2022 | 1111 | Estas parcelas por su año de plantación (2022), entraran en la proxima actualización del proyecto.
2023-03-06 | Waspado | 4422 | 4422PPM08 | 728600 | 1507700 | PPM08 | Cacao | 4teca+4+4+4+4teca | 4 | 54 | 40 |  | Grupo 3 | 40 | 2022 | 1111 | Estas parcelas por su año de plantación (2022), entraran en la proxima actualización del proyecto.
2023-03-06 | Waspado | 4422 | 4422PPM08 | 728600 | 1507700 | PPM08 | Cacao | 4teca+4+4+4+4teca | 4 | 55 | 56 |  | Grupo 3 | 43 | 2022 | 1111 | Estas parcelas por su año de plantación (2022), entraran en la proxima actualización del proyecto.
2023-03-06 | Waspado | 4422 | 4422PPM08 | 728600 | 1507700 | PPM08 | Cacao | 4teca+4+4+4+4teca | 4 | 56 | 50 |  | Grupo 3 | 60 | 2022 | 1111 | Estas parcelas por su año de plantación (2022), entraran en la proxima actualización del proyecto.
2023-03-06 | Waspado | 4422 | 4422PPM08 | 728600 | 1507700 | PPM08 | Cacao | 4teca+4+4+4+4teca | 5 | 57 | 65 |  | Grupo 3 | 61 | 2022 | 1111 | Estas parcelas por su año de plantación (2022), entraran en la proxima actualización del proyecto.
2023-03-06 | Waspado | 4422 | 4422PPM08 | 728600 | 1507700 | PPM08 | Cacao | 4teca+4+4+4+4teca | 5 | 58 | 60 |  | Grupo 3 | 60 | 2022 | 1111 | Estas parcelas por su año de plantación (2022), entraran en la proxima actualización del proyecto.
2023-03-06 | Waspado | 4422 | 4422PPM08 | 728600 | 1507700 | PPM08 | Cacao | 4teca+4+4+4+4teca | 5 | 59 | 38 |  | Grupo 3 | 49 | 2022 | 1111 | Estas parcelas por su año de plantación (2022), entraran en la proxima actualización del proyecto.
2023-03-06 | Waspado | 4422 | 4422PPM08 | 728600 | 1507700 | PPM08 | Cacao | 4teca+4+4+4+4teca | 5 | 60 | 26 |  | Grupo 3 | 79 | 2022 | 1111 | Estas parcelas por su año de plantación (2022), entraran en la proxima actualización del proyecto.
2023-03-06 | Waspado | 4422 | 4422PPM08 | 728600 | 1507700 | PPM08 | Cacao | 4teca+4+4+4+4teca | 5 | 61 | 54 |  | Grupo 3 | 48 | 2022 | 1111 | Estas parcelas por su año de plantación (2022), entraran en la proxima actualización del proyecto.
2023-03-06 | Waspado | 4422 | 4422PPM08 | 728600 | 1507700 | PPM08 | Cacao | 4teca+4+4+4+4teca | 5 | 62 | 43 |  | Grupo 3 | 43 | 2022 | 1111 | Estas parcelas por su año de plantación (2022), entraran en la proxima actualización del proyecto.
2023-03-06 | Waspado | 4422 | 4422PPM08 | 728600 | 1507700 | PPM08 | Cacao | 4teca+4+4+4+4teca | 5 | 63 | 44 |  | Grupo 3 | 56 | 2022 | 1111 | Estas parcelas por su año de plantación (2022), entraran en la proxima actualización del proyecto.
2023-03-06 | Waspado | 4422 | 4422PPM08 | 728600 | 1507700 | PPM08 | Cacao | 4teca+4+4+4+4teca | 5 | 64 | 21 |  | Grupo 3 | 43 | 2022 | 1111 | Estas parcelas por su año de plantación (2022), entraran en la proxima actualización del proyecto.
2023-03-06 | Waspado | 4422 | 4422PPM08 | 728600 | 1507700 | PPM08 | Cacao | 4teca+4+4+4+4teca | 5 | 65 | 43 |  | Grupo 3 | 66 | 2022 | 1111 | Estas parcelas por su año de plantación (2022), entraran en la proxima actualización del proyecto.
2023-03-06 | Waspado | 4422 | 4422PPM08 | 728600 | 1507700 | PPM08 | Cacao | 4teca+4+4+4+4teca | 5 | 66 | 36 |  | Grupo 3 | 54 | 2022 | 1111 | Estas parcelas por su año de plantación (2022), entraran en la proxima actualización del proyecto.
2023-03-06 | Waspado | 4422 | 4422PPM08 | 728600 | 1507700 | PPM08 | Cacao | 4teca+4+4+4+4teca | 5 | 67 | 57 |  | Grupo 3 | 62 | 2022 | 1111 | Estas parcelas por su año de plantación (2022), entraran en la proxima actualización del proyecto.
2023-03-06 | Waspado | 4422 | 4422PPM08 | 728600 | 1507700 | PPM08 | Cacao | 4teca+4+4+4+4teca | 5 | 68 | 41 |  | Grupo 3 | 60 | 2022 | 1111 | Estas parcelas por su año de plantación (2022), entraran en la proxima actualización del proyecto.
2023-03-06 | Waspado | 4422 | 4422PPM08 | 728600 | 1507700 | PPM08 | Cacao | 4teca+4+4+4+4teca | 5 | 69 | 51 |  | Grupo 3 | 43 | 2022 | 1111 | Estas parcelas por su año de plantación (2022), entraran en la proxima actualización del proyecto.
2023-03-06 | Waspado | 4422 | 4422PPM08 | 728600 | 1507700 | PPM08 | Cacao | 4teca+4+4+4+4teca | 5 | 70 | 50 |  | Grupo 3 | 77 | 2022 | 1111 | Estas parcelas por su año de plantación (2022), entraran en la proxima actualización del proyecto.
2023-03-06 | Waspado | 4422 | 4422PPM03 | 728500 | 1507800 | PPM03 | Cacao | 4teca+4+4+4+4teca | 1 | 1 | 44 |  | Grupo 3 | 51 | 2022 | 1111 | Estas parcelas por su año de plantación (2022), entraran en la proxima actualización del proyecto.
2023-03-06 | Waspado | 4422 | 4422PPM03 | 728500 | 1507800 | PPM03 | Cacao | 4teca+4+4+4+4teca | 1 | 2 | 55 |  | Grupo 3 | 62 | 2022 | 1111 | Estas parcelas por su año de plantación (2022), entraran en la proxima actualización del proyecto.
2023-03-06 | Waspado | 4422 | 4422PPM03 | 728500 | 1507800 | PPM03 | Cacao | 4teca+4+4+4+4teca | 1 | 3 | 50 |  | Grupo 3 | 70 | 2022 | 1111 | Estas parcelas por su año de plantación (2022), entraran en la proxima actualización del proyecto.
2023-03-06 | Waspado | 4422 | 4422PPM03 | 728500 | 1507800 | PPM03 | Cacao | 4teca+4+4+4+4teca | 1 | 4 | 28 |  | Grupo 3 | 32 | 2022 | 1111 | Estas parcelas por su año de plantación (2022), entraran en la proxima actualización del proyecto.
2023-03-06 | Waspado | 4422 | 4422PPM03 | 728500 | 1507800 | PPM03 | Cacao | 4teca+4+4+4+4teca | 1 | 5 |  | No Aplica | Grupo 3 |  | 2022 | 1111 | Estas parcelas por su año de plantación (2022), entraran en la proxima actualización del proyecto.
2023-03-06 | Waspado | 4422 | 4422PPM03 | 728500 | 1507800 | PPM03 | Cacao | 4teca+4+4+4+4teca | 1 | 6 | 50 |  | Grupo 3 | 74 | 2022 | 1111 | Estas parcelas por su año de plantación (2022), entraran en la proxima actualización del proyecto.
2023-03-06 | Waspado | 4422 | 4422PPM03 | 728500 | 1507800 | PPM03 | Cacao | 4teca+4+4+4+4teca | 1 | 7 | 52 |  | Grupo 3 | 54 | 2022 | 1111 | Estas parcelas por su año de plantación (2022), entraran en la proxima actualización del proyecto.
2023-03-06 | Waspado | 4422 | 4422PPM03 | 728500 | 1507800 | PPM03 | Cacao | 4teca+4+4+4+4teca | 1 | 8 | 50 |  | Grupo 3 | 54 | 2022 | 1111 | Estas parcelas por su año de plantación (2022), entraran en la proxima actualización del proyecto.
2023-03-06 | Waspado | 4422 | 4422PPM03 | 728500 | 1507800 | PPM03 | Cacao | 4teca+4+4+4+4teca | 1 | 9 | 47 |  | Grupo 3 | 44 | 2022 | 1111 | Estas parcelas por su año de plantación (2022), entraran en la proxima actualización del proyecto.
2023-03-06 | Waspado | 4422 | 4422PPM03 | 728500 | 1507800 | PPM03 | Cacao | 4teca+4+4+4+4teca | 1 | 10 | 45 |  | Grupo 3 | 45 | 2022 | 1111 | Estas parcelas por su año de plantación (2022), entraran en la proxima actualización del proyecto.
2023-03-06 | Waspado | 4422 | 4422PPM03 | 728500 | 1507800 | PPM03 | Cacao | 4teca+4+4+4+4teca | 1 | 11 | 50 |  | Grupo 3 | 51 | 2022 | 1111 | Estas parcelas por su año de plantación (2022), entraran en la proxima actualización del proyecto.
2023-03-06 | Waspado | 4422 | 4422PPM03 | 728500 | 1507800 | PPM03 | Cacao | 4teca+4+4+4+4teca | 1 | 12 | 60 |  | Grupo 3 | 61 | 2022 | 1111 | Estas parcelas por su año de plantación (2022), entraran en la proxima actualización del proyecto.
2023-03-06 | Waspado | 4422 | 4422PPM03 | 728500 | 1507800 | PPM03 | Cacao | 4teca+4+4+4+4teca | 1 | 13 | 38 |  | Grupo 3 | 41 | 2022 | 1111 | Estas parcelas por su año de plantación (2022), entraran en la proxima actualización del proyecto.
2023-03-06 | Waspado | 4422 | 4422PPM03 | 728500 | 1507800 | PPM03 | Cacao | 4teca+4+4+4+4teca | 1 | 14 | 34 |  | Grupo 3 | 75 | 2022 | 1111 | Estas parcelas por su año de plantación (2022), entraran en la proxima actualización del proyecto.
2023-03-06 | Waspado | 4422 | 4422PPM03 | 728500 | 1507800 | PPM03 | Cacao | 4teca+4+4+4+4teca | 2 | 15 | 50 |  | Grupo 3 | 48 | 2022 | 1111 | Estas parcelas por su año de plantación (2022), entraran en la proxima actualización del proyecto.
2023-03-06 | Waspado | 4422 | 4422PPM03 | 728500 | 1507800 | PPM03 | Cacao | 4teca+4+4+4+4teca | 2 | 16 | 63 |  | Grupo 3 | 54 | 2022 | 1111 | Estas parcelas por su año de plantación (2022), entraran en la proxima actualización del proyecto.
2023-03-06 | Waspado | 4422 | 4422PPM03 | 728500 | 1507800 | PPM03 | Cacao | 4teca+4+4+4+4teca | 2 | 17 | 76 |  | Grupo 3 | 74 | 2022 | 1111 | Estas parcelas por su año de plantación (2022), entraran en la proxima actualización del proyecto.
2023-03-06 | Waspado | 4422 | 4422PPM03 | 728500 | 1507800 | PPM03 | Cacao | 4teca+4+4+4+4teca | 2 | 18 | 60 |  | Grupo 3 | 68 | 2022 | 1111 | Estas parcelas por su año de plantación (2022), entraran en la proxima actualización del proyecto.
2023-03-06 | Waspado | 4422 | 4422PPM03 | 728500 | 1507800 | PPM03 | Cacao | 4teca+4+4+4+4teca | 2 | 19 | 70 |  | Grupo 3 | 60 | 2022 | 1111 | Estas parcelas por su año de plantación (2022), entraran en la proxima actualización del proyecto.
2023-03-06 | Waspado | 4422 | 4422PPM03 | 728500 | 1507800 | PPM03 | Cacao | 4teca+4+4+4+4teca | 2 | 20 | 34 |  | Grupo 3 | 52 | 2022 | 1111 | Estas parcelas por su año de plantación (2022), entraran en la proxima actualización del proyecto.
2023-03-06 | Waspado | 4422 | 4422PPM03 | 728500 | 1507800 | PPM03 | Cacao | 4teca+4+4+4+4teca | 2 | 21 | 61 |  | Grupo 3 | 70 | 2022 | 1111 | Estas parcelas por su año de plantación (2022), entraran en la proxima actualización del proyecto.
2023-03-06 | Waspado | 4422 | 4422PPM03 | 728500 | 1507800 | PPM03 | Cacao | 4teca+4+4+4+4teca | 2 | 22 | 75 |  | Grupo 3 | 68 | 2022 | 1111 | Estas parcelas por su año de plantación (2022), entraran en la proxima actualización del proyecto.
2023-03-06 | Waspado | 4422 | 4422PPM03 | 728500 | 1507800 | PPM03 | Cacao | 4teca+4+4+4+4teca | 2 | 23 | 34 |  | Grupo 3 | 53 | 2022 | 1111 | Estas parcelas por su año de plantación (2022), entraran en la proxima actualización del proyecto.
2023-03-06 | Waspado | 4422 | 4422PPM03 | 728500 | 1507800 | PPM03 | Cacao | 4teca+4+4+4+4teca | 2 | 24 | 54 |  | Grupo 3 | 61 | 2022 | 1111 | Estas parcelas por su año de plantación (2022), entraran en la proxima actualización del proyecto.
2023-03-06 | Waspado | 4422 | 4422PPM03 | 728500 | 1507800 | PPM03 | Cacao | 4teca+4+4+4+4teca | 2 | 25 |  | No Aplica | Grupo 3 |  | 2022 | 1111 | Estas parcelas por su año de plantación (2022), entraran en la proxima actualización del proyecto.
2023-03-06 | Waspado | 4422 | 4422PPM03 | 728500 | 1507800 | PPM03 | Cacao | 4teca+4+4+4+4teca | 2 | 26 | 50 | No Aplica | Grupo 3 | 45 | 2022 | 1111 | Estas parcelas por su año de plantación (2022), entraran en la proxima actualización del proyecto.
2023-03-06 | Waspado | 4422 | 4422PPM03 | 728500 | 1507800 | PPM03 | Cacao | 4teca+4+4+4+4teca | 2 | 27 | 43 |  | Grupo 3 | 72 | 2022 | 1111 | Estas parcelas por su año de plantación (2022), entraran en la proxima actualización del proyecto.
2023-03-06 | Waspado | 4422 | 4422PPM03 | 728500 | 1507800 | PPM03 | Cacao | 4teca+4+4+4+4teca | 2 | 28 | 60 |  | Grupo 3 | 52 | 2022 | 1111 | Estas parcelas por su año de plantación (2022), entraran en la proxima actualización del proyecto.
2023-03-06 | Waspado | 4422 | 4422PPM03 | 728500 | 1507800 | PPM03 | Cacao | 4teca+4+4+4+4teca | 3 | 29 | 30 |  | Grupo 3 | 50 | 2022 | 1111 | Estas parcelas por su año de plantación (2022), entraran en la proxima actualización del proyecto.
2023-03-06 | Waspado | 4422 | 4422PPM03 | 728500 | 1507800 | PPM03 | Cacao | 4teca+4+4+4+4teca | 3 | 30 |  | No Aplica | Grupo 3 |  | 2022 | 1111 | Estas parcelas por su año de plantación (2022), entraran en la proxima actualización del proyecto.
2023-03-06 | Waspado | 4422 | 4422PPM03 | 728500 | 1507800 | PPM03 | Cacao | 4teca+4+4+4+4teca | 3 | 31 |  | No Aplica | Grupo 3 |  | 2022 | 1111 | Estas parcelas por su año de plantación (2022), entraran en la proxima actualización del proyecto.
2023-03-06 | Waspado | 4422 | 4422PPM03 | 728500 | 1507800 | PPM03 | Cacao | 4teca+4+4+4+4teca | 3 | 32 |  | No Aplica | Grupo 3 |  | 2022 | 1111 | Estas parcelas por su año de plantación (2022), entraran en la proxima actualización del proyecto.
2023-03-06 | Waspado | 4422 | 4422PPM03 | 728500 | 1507800 | PPM03 | Cacao | 4teca+4+4+4+4teca | 3 | 33 | 44 |  | Grupo 3 | 72 | 2022 | 1111 | Estas parcelas por su año de plantación (2022), entraran en la proxima actualización del proyecto.
2023-03-06 | Waspado | 4422 | 4422PPM03 | 728500 | 1507800 | PPM03 | Cacao | 4teca+4+4+4+4teca | 3 | 34 | 63 |  | Grupo 3 | 60 | 2022 | 1111 | Estas parcelas por su año de plantación (2022), entraran en la proxima actualización del proyecto.
2023-03-06 | Waspado | 4422 | 4422PPM03 | 728500 | 1507800 | PPM03 | Cacao | 4teca+4+4+4+4teca | 3 | 35 | 53 |  | Grupo 3 | 55 | 2022 | 1111 | Estas parcelas por su año de plantación (2022), entraran en la proxima actualización del proyecto.
2023-03-06 | Waspado | 4422 | 4422PPM03 | 728500 | 1507800 | PPM03 | Cacao | 4teca+4+4+4+4teca | 3 | 36 |  | Muerto | Grupo 3 |  | 2022 | 1111 | Estas parcelas por su año de plantación (2022), entraran en la proxima actualización del proyecto.
2023-03-06 | Waspado | 4422 | 4422PPM03 | 728500 | 1507800 | PPM03 | Cacao | 4teca+4+4+4+4teca | 3 | 37 | 43 |  | Grupo 3 | 40 | 2022 | 1111 | Estas parcelas por su año de plantación (2022), entraran en la proxima actualización del proyecto.
2023-03-06 | Waspado | 4422 | 4422PPM03 | 728500 | 1507800 | PPM03 | Cacao | 4teca+4+4+4+4teca | 3 | 38 | 56 |  | Grupo 3 | 70 | 2022 | 1111 | Estas parcelas por su año de plantación (2022), entraran en la proxima actualización del proyecto.
2023-03-06 | Waspado | 4422 | 4422PPM03 | 728500 | 1507800 | PPM03 | Cacao | 4teca+4+4+4+4teca | 3 | 39 | 65 |  | Grupo 3 | 68 | 2022 | 1111 | Estas parcelas por su año de plantación (2022), entraran en la proxima actualización del proyecto.
2023-03-06 | Waspado | 4422 | 4422PPM03 | 728500 | 1507800 | PPM03 | Cacao | 4teca+4+4+4+4teca | 3 | 40 | 38 |  | Grupo 3 | 50 | 2022 | 1111 | Estas parcelas por su año de plantación (2022), entraran en la proxima actualización del proyecto.
2023-03-06 | Waspado | 4422 | 4422PPM03 | 728500 | 1507800 | PPM03 | Cacao | 4teca+4+4+4+4teca | 3 | 41 | 42 |  | Grupo 3 | 50 | 2022 | 1111 | Estas parcelas por su año de plantación (2022), entraran en la proxima actualización del proyecto.
2023-03-06 | Waspado | 4422 | 4422PPM03 | 728500 | 1507800 | PPM03 | Cacao | 4teca+4+4+4+4teca | 3 | 42 | 35 |  | Grupo 3 | 50 | 2022 | 1111 | Estas parcelas por su año de plantación (2022), entraran en la proxima actualización del proyecto.
2023-03-06 | Waspado | 4422 | 4422PPM03 | 728500 | 1507800 | PPM03 | Cacao | 4teca+4+4+4+4teca | 4 | 43 | 70 |  | Grupo 3 | 64 | 2022 | 1111 | Estas parcelas por su año de plantación (2022), entraran en la proxima actualización del proyecto.
2023-03-06 | Waspado | 4422 | 4422PPM03 | 728500 | 1507800 | PPM03 | Cacao | 4teca+4+4+4+4teca | 4 | 44 | 56 |  | Grupo 3 | 56 | 2022 | 1111 | Estas parcelas por su año de plantación (2022), entraran en la proxima actualización del proyecto.
2023-03-06 | Waspado | 4422 | 4422PPM03 | 728500 | 1507800 | PPM03 | Cacao | 4teca+4+4+4+4teca | 4 | 45 | 58 |  | Grupo 3 | 88 | 2022 | 1111 | Estas parcelas por su año de plantación (2022), entraran en la proxima actualización del proyecto.
2023-03-06 | Waspado | 4422 | 4422PPM03 | 728500 | 1507800 | PPM03 | Cacao | 4teca+4+4+4+4teca | 4 | 46 | 54 |  | Grupo 3 | 43 | 2022 | 1111 | Estas parcelas por su año de plantación (2022), entraran en la proxima actualización del proyecto.
2023-03-06 | Waspado | 4422 | 4422PPM03 | 728500 | 1507800 | PPM03 | Cacao | 4teca+4+4+4+4teca | 4 | 47 | 45 |  | Grupo 3 | 70 | 2022 | 1111 | Estas parcelas por su año de plantación (2022), entraran en la proxima actualización del proyecto.
2023-03-06 | Waspado | 4422 | 4422PPM03 | 728500 | 1507800 | PPM03 | Cacao | 4teca+4+4+4+4teca | 4 | 48 | 41 |  | Grupo 3 | 71 | 2022 | 1111 | Estas parcelas por su año de plantación (2022), entraran en la proxima actualización del proyecto.
2023-03-06 | Waspado | 4422 | 4422PPM03 | 728500 | 1507800 | PPM03 | Cacao | 4teca+4+4+4+4teca | 4 | 49 | 40 |  | Grupo 3 | 65 | 2022 | 1111 | Estas parcelas por su año de plantación (2022), entraran en la proxima actualización del proyecto.
2023-03-06 | Waspado | 4422 | 4422PPM03 | 728500 | 1507800 | PPM03 | Cacao | 4teca+4+4+4+4teca | 4 | 50 | 58 |  | Grupo 3 | 50 | 2022 | 1111 | Estas parcelas por su año de plantación (2022), entraran en la proxima actualización del proyecto.
2023-03-06 | Waspado | 4422 | 4422PPM03 | 728500 | 1507800 | PPM03 | Cacao | 4teca+4+4+4+4teca | 4 | 51 | 73 |  | Grupo 3 | 72 | 2022 | 1111 | Estas parcelas por su año de plantación (2022), entraran en la proxima actualización del proyecto.
2023-03-06 | Waspado | 4422 | 4422PPM03 | 728500 | 1507800 | PPM03 | Cacao | 4teca+4+4+4+4teca | 4 | 52 | 37 |  | Grupo 3 | 73 | 2022 | 1111 | Estas parcelas por su año de plantación (2022), entraran en la proxima actualización del proyecto.
2023-03-06 | Waspado | 4422 | 4422PPM03 | 728500 | 1507800 | PPM03 | Cacao | 4teca+4+4+4+4teca | 4 | 53 | 65 |  | Grupo 3 | 60 | 2022 | 1111 | Estas parcelas por su año de plantación (2022), entraran en la proxima actualización del proyecto.
2023-03-06 | Waspado | 4422 | 4422PPM03 | 728500 | 1507800 | PPM03 | Cacao | 4teca+4+4+4+4teca | 4 | 54 | 35 |  | Grupo 3 | 30 | 2022 | 1111 | Estas parcelas por su año de plantación (2022), entraran en la proxima actualización del proyecto.
2023-03-06 | Waspado | 4422 | 4422PPM03 | 728500 | 1507800 | PPM03 | Cacao | 4teca+4+4+4+4teca | 4 | 55 |  | No Aplica | Grupo 3 |  | 2022 | 1111 | Estas parcelas por su año de plantación (2022), entraran en la proxima actualización del proyecto.
2023-03-06 | Waspado | 4422 | 4422PPM03 | 728500 | 1507800 | PPM03 | Cacao | 4teca+4+4+4+4teca | 4 | 56 |  | No Aplica | Grupo 3 |  | 2022 | 1111 | Estas parcelas por su año de plantación (2022), entraran en la proxima actualización del proyecto.
2023-03-06 | Waspado | 4422 | 4422PPM03 | 728500 | 1507800 | PPM03 | Cacao | 4teca+4+4+4+4teca | 5 | 57 | 31 |  | Grupo 3 | 42 | 2022 | 1111 | Estas parcelas por su año de plantación (2022), entraran en la proxima actualización del proyecto.
2023-03-06 | Waspado | 4422 | 4422PPM03 | 728500 | 1507800 | PPM03 | Cacao | 4teca+4+4+4+4teca | 5 | 58 | 35 |  | Grupo 3 | 38 | 2022 | 1111 | Estas parcelas por su año de plantación (2022), entraran en la proxima actualización del proyecto.
2023-03-06 | Waspado | 4422 | 4422PPM03 | 728500 | 1507800 | PPM03 | Cacao | 4teca+4+4+4+4teca | 5 | 59 | 50 |  | Grupo 3 | 50 | 2022 | 1111 | Estas parcelas por su año de plantación (2022), entraran en la proxima actualización del proyecto.
2023-03-06 | Waspado | 4422 | 4422PPM03 | 728500 | 1507800 | PPM03 | Cacao | 4teca+4+4+4+4teca | 5 | 60 | 50 |  | Grupo 3 | 72 | 2022 | 1111 | Estas parcelas por su año de plantación (2022), entraran en la proxima actualización del proyecto.
2023-03-06 | Waspado | 4422 | 4422PPM03 | 728500 | 1507800 | PPM03 | Cacao | 4teca+4+4+4+4teca | 5 | 61 | 50 |  | Grupo 3 | 64 | 2022 | 1111 | Estas parcelas por su año de plantación (2022), entraran en la proxima actualización del proyecto.
2023-03-06 | Waspado | 4422 | 4422PPM03 | 728500 | 1507800 | PPM03 | Cacao | 4teca+4+4+4+4teca | 5 | 62 | 45 |  | Grupo 3 | 50 | 2022 | 1111 | Estas parcelas por su año de plantación (2022), entraran en la proxima actualización del proyecto.
2023-03-06 | Waspado | 4422 | 4422PPM03 | 728500 | 1507800 | PPM03 | Cacao | 4teca+4+4+4+4teca | 5 | 63 | 60 |  | Grupo 3 | 52 | 2022 | 1111 | Estas parcelas por su año de plantación (2022), entraran en la proxima actualización del proyecto.
2023-03-06 | Waspado | 4422 | 4422PPM03 | 728500 | 1507800 | PPM03 | Cacao | 4teca+4+4+4+4teca | 5 | 64 | 55 |  | Grupo 3 | 67 | 2022 | 1111 | Estas parcelas por su año de plantación (2022), entraran en la proxima actualización del proyecto.
2023-03-06 | Waspado | 4422 | 4422PPM03 | 728500 | 1507800 | PPM03 | Cacao | 4teca+4+4+4+4teca | 5 | 65 | 51 |  | Grupo 3 | 55 | 2022 | 1111 | Estas parcelas por su año de plantación (2022), entraran en la proxima actualización del proyecto.
2023-03-06 | Waspado | 4422 | 4422PPM03 | 728500 | 1507800 | PPM03 | Cacao | 4teca+4+4+4+4teca | 5 | 66 | 50 |  | Grupo 3 | 52 | 2022 | 1111 | Estas parcelas por su año de plantación (2022), entraran en la proxima actualización del proyecto.
2023-03-06 | Waspado | 4422 | 4422PPM03 | 728500 | 1507800 | PPM03 | Cacao | 4teca+4+4+4+4teca | 5 | 67 | 55 |  | Grupo 3 | 50 | 2022 | 1111 | Estas parcelas por su año de plantación (2022), entraran en la proxima actualización del proyecto.
2023-03-06 | Waspado | 4422 | 4422PPM03 | 728500 | 1507800 | PPM03 | Cacao | 4teca+4+4+4+4teca | 5 | 68 | 55 |  | Grupo 3 | 67 | 2022 | 1111 | Estas parcelas por su año de plantación (2022), entraran en la proxima actualización del proyecto.
2023-03-06 | Waspado | 4422 | 4422PPM03 | 728500 | 1507800 | PPM03 | Cacao | 4teca+4+4+4+4teca | 5 | 69 | 35 |  | Grupo 3 | 47 | 2022 | 1111 | Estas parcelas por su año de plantación (2022), entraran en la proxima actualización del proyecto.
2023-03-06 | Waspado | 4422 | 4422PPM03 | 728500 | 1507800 | PPM03 | Cacao | 4teca+4+4+4+4teca | 5 | 70 | 47 |  | Grupo 3 | 54 | 2022 | 1111 | Estas parcelas por su año de plantación (2022), entraran en la proxima actualización del proyecto.
2023-03-06 | Waspado | 4422 | 4422PPM10 | 728700 | 1507800 | PPM10 | Cacao | 4teca+4+4+4+4teca | 1 | 1 | 56 |  | Grupo 3 | 57 | 2022 | 1111 | Estas parcelas por su año de plantación (2022), entraran en la proxima actualización del proyecto.
2023-03-06 | Waspado | 4422 | 4422PPM10 | 728700 | 1507800 | PPM10 | Cacao | 4teca+4+4+4+4teca | 1 | 2 | 53 |  | Grupo 3 | 70 | 2022 | 1111 | Estas parcelas por su año de plantación (2022), entraran en la proxima actualización del proyecto.
2023-03-06 | Waspado | 4422 | 4422PPM10 | 728700 | 1507800 | PPM10 | Cacao | 4teca+4+4+4+4teca | 1 | 3 | 44 |  | Grupo 3 | 57 | 2022 | 1111 | Estas parcelas por su año de plantación (2022), entraran en la proxima actualización del proyecto.
2023-03-06 | Waspado | 4422 | 4422PPM10 | 728700 | 1507800 | PPM10 | Cacao | 4teca+4+4+4+4teca | 1 | 4 | 52 |  | Grupo 3 | 47 | 2022 | 1111 | Estas parcelas por su año de plantación (2022), entraran en la proxima actualización del proyecto.
2023-03-06 | Waspado | 4422 | 4422PPM10 | 728700 | 1507800 | PPM10 | Cacao | 4teca+4+4+4+4teca | 1 | 5 | 41 |  | Grupo 3 | 50 | 2022 | 1111 | Estas parcelas por su año de plantación (2022), entraran en la proxima actualización del proyecto.
2023-03-06 | Waspado | 4422 | 4422PPM10 | 728700 | 1507800 | PPM10 | Cacao | 4teca+4+4+4+4teca | 1 | 6 | 57 |  | Grupo 3 | 56 | 2022 | 1111 | Estas parcelas por su año de plantación (2022), entraran en la proxima actualización del proyecto.
2023-03-06 | Waspado | 4422 | 4422PPM10 | 728700 | 1507800 | PPM10 | Cacao | 4teca+4+4+4+4teca | 1 | 7 | 35 |  | Grupo 3 | 42 | 2022 | 1111 | Estas parcelas por su año de plantación (2022), entraran en la proxima actualización del proyecto.
2023-03-06 | Waspado | 4422 | 4422PPM10 | 728700 | 1507800 | PPM10 | Cacao | 4teca+4+4+4+4teca | 1 | 8 | 40 |  | Grupo 3 | 59 | 2022 | 1111 | Estas parcelas por su año de plantación (2022), entraran en la proxima actualización del proyecto.
2023-03-06 | Waspado | 4422 | 4422PPM10 | 728700 | 1507800 | PPM10 | Cacao | 4teca+4+4+4+4teca | 1 | 9 | 48 |  | Grupo 3 | 45 | 2022 | 1111 | Estas parcelas por su año de plantación (2022), entraran en la proxima actualización del proyecto.
2023-03-06 | Waspado | 4422 | 4422PPM10 | 728700 | 1507800 | PPM10 | Cacao | 4teca+4+4+4+4teca | 1 | 10 | 45 |  | Grupo 3 | 45 | 2022 | 1111 | Estas parcelas por su año de plantación (2022), entraran en la proxima actualización del proyecto.
2023-03-06 | Waspado | 4422 | 4422PPM10 | 728700 | 1507800 | PPM10 | Cacao | 4teca+4+4+4+4teca | 1 | 11 | 57 |  | Grupo 3 | 66 | 2022 | 1111 | Estas parcelas por su año de plantación (2022), entraran en la proxima actualización del proyecto.
2023-03-06 | Waspado | 4422 | 4422PPM10 | 728700 | 1507800 | PPM10 | Cacao | 4teca+4+4+4+4teca | 1 | 12 |  | Muerto | Grupo 3 |  | 2022 | 1111 | Estas parcelas por su año de plantación (2022), entraran en la proxima actualización del proyecto.
2023-03-06 | Waspado | 4422 | 4422PPM10 | 728700 | 1507800 | PPM10 | Cacao | 4teca+4+4+4+4teca | 1 | 13 | 40 |  | Grupo 3 | 42 | 2022 | 1111 | Estas parcelas por su año de plantación (2022), entraran en la proxima actualización del proyecto.
2023-03-06 | Waspado | 4422 | 4422PPM10 | 728700 | 1507800 | PPM10 | Cacao | 4teca+4+4+4+4teca | 1 | 14 |  | Muerto | Grupo 3 |  | 2022 | 1111 | Estas parcelas por su año de plantación (2022), entraran en la proxima actualización del proyecto.
2023-03-06 | Waspado | 4422 | 4422PPM10 | 728700 | 1507800 | PPM10 | Cacao | 4teca+4+4+4+4teca | 2 | 15 | 54 |  | Grupo 3 | 68 | 2022 | 1111 | Estas parcelas por su año de plantación (2022), entraran en la proxima actualización del proyecto.
2023-03-06 | Waspado | 4422 | 4422PPM10 | 728700 | 1507800 | PPM10 | Cacao | 4teca+4+4+4+4teca | 2 | 16 | 50 |  | Grupo 3 | 70 | 2022 | 1111 | Estas parcelas por su año de plantación (2022), entraran en la proxima actualización del proyecto.
2023-03-06 | Waspado | 4422 | 4422PPM10 | 728700 | 1507800 | PPM10 | Cacao | 4teca+4+4+4+4teca | 2 | 17 | 55 |  | Grupo 3 | 50 | 2022 | 1111 | Estas parcelas por su año de plantación (2022), entraran en la proxima actualización del proyecto.
2023-03-06 | Waspado | 4422 | 4422PPM10 | 728700 | 1507800 | PPM10 | Cacao | 4teca+4+4+4+4teca | 2 | 18 | 50 |  | Grupo 3 | 81 | 2022 | 1111 | Estas parcelas por su año de plantación (2022), entraran en la proxima actualización del proyecto.
2023-03-06 | Waspado | 4422 | 4422PPM10 | 728700 | 1507800 | PPM10 | Cacao | 4teca+4+4+4+4teca | 2 | 19 | 55 |  | Grupo 3 | 70 | 2022 | 1111 | Estas parcelas por su año de plantación (2022), entraran en la proxima actualización del proyecto.
2023-03-06 | Waspado | 4422 | 4422PPM10 | 728700 | 1507800 | PPM10 | Cacao | 4teca+4+4+4+4teca | 2 | 20 | 50 |  | Grupo 3 | 63 | 2022 | 1111 | Estas parcelas por su año de plantación (2022), entraran en la proxima actualización del proyecto.
2023-03-06 | Waspado | 4422 | 4422PPM10 | 728700 | 1507800 | PPM10 | Cacao | 4teca+4+4+4+4teca | 2 | 21 | 65 |  | Grupo 3 | 62 | 2022 | 1111 | Estas parcelas por su año de plantación (2022), entraran en la proxima actualización del proyecto.
2023-03-06 | Waspado | 4422 | 4422PPM10 | 728700 | 1507800 | PPM10 | Cacao | 4teca+4+4+4+4teca | 2 | 22 | 58 |  | Grupo 3 | 60 | 2022 | 1111 | Estas parcelas por su año de plantación (2022), entraran en la proxima actualización del proyecto.
2023-03-06 | Waspado | 4422 | 4422PPM10 | 728700 | 1507800 | PPM10 | Cacao | 4teca+4+4+4+4teca | 2 | 23 | 42 |  | Grupo 3 | 44 | 2022 | 1111 | Estas parcelas por su año de plantación (2022), entraran en la proxima actualización del proyecto.
2023-03-06 | Waspado | 4422 | 4422PPM10 | 728700 | 1507800 | PPM10 | Cacao | 4teca+4+4+4+4teca | 2 | 24 | 68 |  | Grupo 3 | 50 | 2022 | 1111 | Estas parcelas por su año de plantación (2022), entraran en la proxima actualización del proyecto.
2023-03-06 | Waspado | 4422 | 4422PPM10 | 728700 | 1507800 | PPM10 | Cacao | 4teca+4+4+4+4teca | 2 | 25 | 52 |  | Grupo 3 | 62 | 2022 | 1111 | Estas parcelas por su año de plantación (2022), entraran en la proxima actualización del proyecto.
2023-03-06 | Waspado | 4422 | 4422PPM10 | 728700 | 1507800 | PPM10 | Cacao | 4teca+4+4+4+4teca | 2 | 26 | 65 |  | Grupo 3 | 51 | 2022 | 1111 | Estas parcelas por su año de plantación (2022), entraran en la proxima actualización del proyecto.
2023-03-06 | Waspado | 4422 | 4422PPM10 | 728700 | 1507800 | PPM10 | Cacao | 4teca+4+4+4+4teca | 2 | 27 | 70 |  | Grupo 3 | 58 | 2022 | 1111 | Estas parcelas por su año de plantación (2022), entraran en la proxima actualización del proyecto.
2023-03-06 | Waspado | 4422 | 4422PPM10 | 728700 | 1507800 | PPM10 | Cacao | 4teca+4+4+4+4teca | 2 | 28 | 55 |  | Grupo 3 | 60 | 2022 | 1111 | Estas parcelas por su año de plantación (2022), entraran en la proxima actualización del proyecto.
2023-03-06 | Waspado | 4422 | 4422PPM10 | 728700 | 1507800 | PPM10 | Cacao | 4teca+4+4+4+4teca | 3 | 29 | 61 |  | Grupo 3 | 70 | 2022 | 1111 | Estas parcelas por su año de plantación (2022), entraran en la proxima actualización del proyecto.
2023-03-06 | Waspado | 4422 | 4422PPM10 | 728700 | 1507800 | PPM10 | Cacao | 4teca+4+4+4+4teca | 3 | 30 | 66 |  | Grupo 3 | 70 | 2022 | 1111 | Estas parcelas por su año de plantación (2022), entraran en la proxima actualización del proyecto.
2023-03-06 | Waspado | 4422 | 4422PPM10 | 728700 | 1507800 | PPM10 | Cacao | 4teca+4+4+4+4teca | 3 | 31 | 62 |  | Grupo 3 | 75 | 2022 | 1111 | Estas parcelas por su año de plantación (2022), entraran en la proxima actualización del proyecto.
2023-03-06 | Waspado | 4422 | 4422PPM10 | 728700 | 1507800 | PPM10 | Cacao | 4teca+4+4+4+4teca | 3 | 32 | 58 |  | Grupo 3 | 55 | 2022 | 1111 | Estas parcelas por su año de plantación (2022), entraran en la proxima actualización del proyecto.
2023-03-06 | Waspado | 4422 | 4422PPM10 | 728700 | 1507800 | PPM10 | Cacao | 4teca+4+4+4+4teca | 3 | 33 | 57 |  | Grupo 3 | 70 | 2022 | 1111 | Estas parcelas por su año de plantación (2022), entraran en la proxima actualización del proyecto.
2023-03-06 | Waspado | 4422 | 4422PPM10 | 728700 | 1507800 | PPM10 | Cacao | 4teca+4+4+4+4teca | 3 | 34 | 52 |  | Grupo 3 | 71 | 2022 | 1111 | Estas parcelas por su año de plantación (2022), entraran en la proxima actualización del proyecto.
2023-03-06 | Waspado | 4422 | 4422PPM10 | 728700 | 1507800 | PPM10 | Cacao | 4teca+4+4+4+4teca | 3 | 35 | 59 |  | Grupo 3 | 68 | 2022 | 1111 | Estas parcelas por su año de plantación (2022), entraran en la proxima actualización del proyecto.
2023-03-06 | Waspado | 4422 | 4422PPM10 | 728700 | 1507800 | PPM10 | Cacao | 4teca+4+4+4+4teca | 3 | 36 | 56 |  | Grupo 3 | 74 | 2022 | 1111 | Estas parcelas por su año de plantación (2022), entraran en la proxima actualización del proyecto.
2023-03-06 | Waspado | 4422 | 4422PPM10 | 728700 | 1507800 | PPM10 | Cacao | 4teca+4+4+4+4teca | 3 | 37 | 55 |  | Grupo 3 | 62 | 2022 | 1111 | Estas parcelas por su año de plantación (2022), entraran en la proxima actualización del proyecto.
2023-03-06 | Waspado | 4422 | 4422PPM10 | 728700 | 1507800 | PPM10 | Cacao | 4teca+4+4+4+4teca | 3 | 38 | 47 |  | Grupo 3 | 58 | 2022 | 1111 | Estas parcelas por su año de plantación (2022), entraran en la proxima actualización del proyecto.
2023-03-06 | Waspado | 4422 | 4422PPM10 | 728700 | 1507800 | PPM10 | Cacao | 4teca+4+4+4+4teca | 3 | 39 | 65 |  | Grupo 3 | 60 | 2022 | 1111 | Estas parcelas por su año de plantación (2022), entraran en la proxima actualización del proyecto.
2023-03-06 | Waspado | 4422 | 4422PPM10 | 728700 | 1507800 | PPM10 | Cacao | 4teca+4+4+4+4teca | 3 | 40 |  | Muerto | Grupo 3 |  | 2022 | 1111 | Estas parcelas por su año de plantación (2022), entraran en la proxima actualización del proyecto.
2023-03-06 | Waspado | 4422 | 4422PPM10 | 728700 | 1507800 | PPM10 | Cacao | 4teca+4+4+4+4teca | 3 | 41 | 48 |  | Grupo 3 | 53 | 2022 | 1111 | Estas parcelas por su año de plantación (2022), entraran en la proxima actualización del proyecto.
2023-03-06 | Waspado | 4422 | 4422PPM10 | 728700 | 1507800 | PPM10 | Cacao | 4teca+4+4+4+4teca | 3 | 42 | 70 |  | Grupo 3 | 70 | 2022 | 1111 | Estas parcelas por su año de plantación (2022), entraran en la proxima actualización del proyecto.
2023-03-06 | Waspado | 4422 | 4422PPM10 | 728700 | 1507800 | PPM10 | Cacao | 4teca+4+4+4+4teca | 4 | 43 | 53 |  | Grupo 3 | 53 | 2022 | 1111 | Estas parcelas por su año de plantación (2022), entraran en la proxima actualización del proyecto.
2023-03-06 | Waspado | 4422 | 4422PPM10 | 728700 | 1507800 | PPM10 | Cacao | 4teca+4+4+4+4teca | 4 | 44 | 40 |  | Grupo 3 | 53 | 2022 | 1111 | Estas parcelas por su año de plantación (2022), entraran en la proxima actualización del proyecto.
2023-03-06 | Waspado | 4422 | 4422PPM10 | 728700 | 1507800 | PPM10 | Cacao | 4teca+4+4+4+4teca | 4 | 45 | 48 |  | Grupo 3 | 50 | 2022 | 1111 | Estas parcelas por su año de plantación (2022), entraran en la proxima actualización del proyecto.
2023-03-06 | Waspado | 4422 | 4422PPM10 | 728700 | 1507800 | PPM10 | Cacao | 4teca+4+4+4+4teca | 4 | 46 | 69 |  | Grupo 3 | 67 | 2022 | 1111 | Estas parcelas por su año de plantación (2022), entraran en la proxima actualización del proyecto.
2023-03-06 | Waspado | 4422 | 4422PPM10 | 728700 | 1507800 | PPM10 | Cacao | 4teca+4+4+4+4teca | 4 | 47 | 44 |  | Grupo 3 | 67 | 2022 | 1111 | Estas parcelas por su año de plantación (2022), entraran en la proxima actualización del proyecto.
2023-03-06 | Waspado | 4422 | 4422PPM10 | 728700 | 1507800 | PPM10 | Cacao | 4teca+4+4+4+4teca | 4 | 48 | 45 |  | Grupo 3 | 63 | 2022 | 1111 | Estas parcelas por su año de plantación (2022), entraran en la proxima actualización del proyecto.
2023-03-06 | Waspado | 4422 | 4422PPM10 | 728700 | 1507800 | PPM10 | Cacao | 4teca+4+4+4+4teca | 4 | 49 | 60 |  | Grupo 3 | 50 | 2022 | 1111 | Estas parcelas por su año de plantación (2022), entraran en la proxima actualización del proyecto.
2023-03-06 | Waspado | 4422 | 4422PPM10 | 728700 | 1507800 | PPM10 | Cacao | 4teca+4+4+4+4teca | 4 | 50 | 69 |  | Grupo 3 | 65 | 2022 | 1111 | Estas parcelas por su año de plantación (2022), entraran en la proxima actualización del proyecto.
2023-03-06 | Waspado | 4422 | 4422PPM10 | 728700 | 1507800 | PPM10 | Cacao | 4teca+4+4+4+4teca | 4 | 51 | 48 |  | Grupo 3 | 55 | 2022 | 1111 | Estas parcelas por su año de plantación (2022), entraran en la proxima actualización del proyecto.
2023-03-06 | Waspado | 4422 | 4422PPM10 | 728700 | 1507800 | PPM10 | Cacao | 4teca+4+4+4+4teca | 4 | 52 | 62 |  | Grupo 3 | 61 | 2022 | 1111 | Estas parcelas por su año de plantación (2022), entraran en la proxima actualización del proyecto.
2023-03-06 | Waspado | 4422 | 4422PPM10 | 728700 | 1507800 | PPM10 | Cacao | 4teca+4+4+4+4teca | 4 | 53 |  | Muerto | Grupo 3 |  | 2022 | 1111 | Estas parcelas por su año de plantación (2022), entraran en la proxima actualización del proyecto.
2023-03-06 | Waspado | 4422 | 4422PPM10 | 728700 | 1507800 | PPM10 | Cacao | 4teca+4+4+4+4teca | 4 | 54 | 78 |  | Grupo 3 | 80 | 2022 | 1111 | Estas parcelas por su año de plantación (2022), entraran en la proxima actualización del proyecto.
2023-03-06 | Waspado | 4422 | 4422PPM10 | 728700 | 1507800 | PPM10 | Cacao | 4teca+4+4+4+4teca | 4 | 55 |  | Muerto | Grupo 3 |  | 2022 | 1111 | Estas parcelas por su año de plantación (2022), entraran en la proxima actualización del proyecto.
2023-03-06 | Waspado | 4422 | 4422PPM10 | 728700 | 1507800 | PPM10 | Cacao | 4teca+4+4+4+4teca | 4 | 56 | 69 |  | Grupo 3 | 61 | 2022 | 1111 | Estas parcelas por su año de plantación (2022), entraran en la proxima actualización del proyecto.
2023-03-06 | Waspado | 4422 | 4422PPM10 | 728700 | 1507800 | PPM10 | Cacao | 4teca+4+4+4+4teca | 5 | 57 | 52 |  | Grupo 3 | 65 | 2022 | 1111 | Estas parcelas por su año de plantación (2022), entraran en la proxima actualización del proyecto.
2023-03-06 | Waspado | 4422 | 4422PPM10 | 728700 | 1507800 | PPM10 | Cacao | 4teca+4+4+4+4teca | 5 | 58 | 47 |  | Grupo 3 | 70 | 2022 | 1111 | Estas parcelas por su año de plantación (2022), entraran en la proxima actualización del proyecto.
2023-03-06 | Waspado | 4422 | 4422PPM10 | 728700 | 1507800 | PPM10 | Cacao | 4teca+4+4+4+4teca | 5 | 59 | 60 |  | Grupo 3 | 72 | 2022 | 1111 | Estas parcelas por su año de plantación (2022), entraran en la proxima actualización del proyecto.
2023-03-06 | Waspado | 4422 | 4422PPM10 | 728700 | 1507800 | PPM10 | Cacao | 4teca+4+4+4+4teca | 5 | 60 | 56 |  | Grupo 3 | 63 | 2022 | 1111 | Estas parcelas por su año de plantación (2022), entraran en la proxima actualización del proyecto.
2023-03-06 | Waspado | 4422 | 4422PPM10 | 728700 | 1507800 | PPM10 | Cacao | 4teca+4+4+4+4teca | 5 | 61 | 50 |  | Grupo 3 | 77 | 2022 | 1111 | Estas parcelas por su año de plantación (2022), entraran en la proxima actualización del proyecto.
2023-03-06 | Waspado | 4422 | 4422PPM10 | 728700 | 1507800 | PPM10 | Cacao | 4teca+4+4+4+4teca | 5 | 62 | 50 |  | Grupo 3 | 61 | 2022 | 1111 | Estas parcelas por su año de plantación (2022), entraran en la proxima actualización del proyecto.
2023-03-06 | Waspado | 4422 | 4422PPM10 | 728700 | 1507800 | PPM10 | Cacao | 4teca+4+4+4+4teca | 5 | 63 | 43 |  | Grupo 3 | 44 | 2022 | 1111 | Estas parcelas por su año de plantación (2022), entraran en la proxima actualización del proyecto.
2023-03-06 | Waspado | 4422 | 4422PPM10 | 728700 | 1507800 | PPM10 | Cacao | 4teca+4+4+4+4teca | 5 | 64 | 58 |  | Grupo 3 | 52 | 2022 | 1111 | Estas parcelas por su año de plantación (2022), entraran en la proxima actualización del proyecto.
2023-03-06 | Waspado | 4422 | 4422PPM10 | 728700 | 1507800 | PPM10 | Cacao | 4teca+4+4+4+4teca | 5 | 65 | 62 |  | Grupo 3 | 60 | 2022 | 1111 | Estas parcelas por su año de plantación (2022), entraran en la proxima actualización del proyecto.
2023-03-06 | Waspado | 4422 | 4422PPM10 | 728700 | 1507800 | PPM10 | Cacao | 4teca+4+4+4+4teca | 5 | 66 | 42 |  | Grupo 3 | 70 | 2022 | 1111 | Estas parcelas por su año de plantación (2022), entraran en la proxima actualización del proyecto.
2023-03-06 | Waspado | 4422 | 4422PPM10 | 728700 | 1507800 | PPM10 | Cacao | 4teca+4+4+4+4teca | 5 | 67 | 33 |  | Grupo 3 | 44 | 2022 | 1111 | Estas parcelas por su año de plantación (2022), entraran en la proxima actualización del proyecto.
2023-03-06 | Waspado | 4422 | 4422PPM10 | 728700 | 1507800 | PPM10 | Cacao | 4teca+4+4+4+4teca | 5 | 68 | 50 |  | Grupo 3 | 70 | 2022 | 1111 | Estas parcelas por su año de plantación (2022), entraran en la proxima actualización del proyecto.
2023-03-06 | Waspado | 4422 | 4422PPM10 | 728700 | 1507800 | PPM10 | Cacao | 4teca+4+4+4+4teca | 5 | 69 | 52 |  | Grupo 3 | 42 | 2022 | 1111 | Estas parcelas por su año de plantación (2022), entraran en la proxima actualización del proyecto.
2023-03-06 | Waspado | 4422 | 4422PPM10 | 728700 | 1507800 | PPM10 | Cacao | 4teca+4+4+4+4teca | 5 | 70 | 48 |  | Grupo 3 | 50 | 2022 | 1111 | Estas parcelas por su año de plantación (2022), entraran en la proxima actualización del proyecto.
2023-03-06 | Waspado | 4422 | 4422PPM18 | 728900 | 1508000 | PPM18 | Cacao | 4teca+4+4+4+4teca | 1 | 1 | 52 |  | Grupo 3 | 60 | 2022 | 1111 | Estas parcelas por su año de plantación (2022), entraran en la proxima actualización del proyecto.
2023-03-06 | Waspado | 4422 | 4422PPM18 | 728900 | 1508000 | PPM18 | Cacao | 4teca+4+4+4+4teca | 1 | 2 | 50 |  | Grupo 3 | 55 | 2022 | 1111 | Estas parcelas por su año de plantación (2022), entraran en la proxima actualización del proyecto.
2023-03-06 | Waspado | 4422 | 4422PPM18 | 728900 | 1508000 | PPM18 | Cacao | 4teca+4+4+4+4teca | 1 | 3 | 45 |  | Grupo 3 | 50 | 2022 | 1111 | Estas parcelas por su año de plantación (2022), entraran en la proxima actualización del proyecto.
2023-03-06 | Waspado | 4422 | 4422PPM18 | 728900 | 1508000 | PPM18 | Cacao | 4teca+4+4+4+4teca | 1 | 4 | 60 |  | Grupo 3 | 75 | 2022 | 1111 | Estas parcelas por su año de plantación (2022), entraran en la proxima actualización del proyecto.
2023-03-06 | Waspado | 4422 | 4422PPM18 | 728900 | 1508000 | PPM18 | Cacao | 4teca+4+4+4+4teca | 1 | 5 | 55 |  | Grupo 3 | 48 | 2022 | 1111 | Estas parcelas por su año de plantación (2022), entraran en la proxima actualización del proyecto.
2023-03-06 | Waspado | 4422 | 4422PPM18 | 728900 | 1508000 | PPM18 | Cacao | 4teca+4+4+4+4teca | 1 | 6 | 74 |  | Grupo 3 | 58 | 2022 | 1111 | Estas parcelas por su año de plantación (2022), entraran en la proxima actualización del proyecto.
2023-03-06 | Waspado | 4422 | 4422PPM18 | 728900 | 1508000 | PPM18 | Cacao | 4teca+4+4+4+4teca | 1 | 7 | 35 |  | Grupo 3 | 50 | 2022 | 1111 | Estas parcelas por su año de plantación (2022), entraran en la proxima actualización del proyecto.
2023-03-06 | Waspado | 4422 | 4422PPM18 | 728900 | 1508000 | PPM18 | Cacao | 4teca+4+4+4+4teca | 1 | 8 | 65 |  | Grupo 3 | 58 | 2022 | 1111 | Estas parcelas por su año de plantación (2022), entraran en la proxima actualización del proyecto.
2023-03-06 | Waspado | 4422 | 4422PPM18 | 728900 | 1508000 | PPM18 | Cacao | 4teca+4+4+4+4teca | 1 | 9 | 56 |  | Grupo 3 | 52 | 2022 | 1111 | Estas parcelas por su año de plantación (2022), entraran en la proxima actualización del proyecto.
2023-03-06 | Waspado | 4422 | 4422PPM18 | 728900 | 1508000 | PPM18 | Cacao | 4teca+4+4+4+4teca | 1 | 10 | 40 |  | Grupo 3 | 60 | 2022 | 1111 | Estas parcelas por su año de plantación (2022), entraran en la proxima actualización del proyecto.
2023-03-06 | Waspado | 4422 | 4422PPM18 | 728900 | 1508000 | PPM18 | Cacao | 4teca+4+4+4+4teca | 1 | 11 | 60 |  | Grupo 3 | 54 | 2022 | 1111 | Estas parcelas por su año de plantación (2022), entraran en la proxima actualización del proyecto.
2023-03-06 | Waspado | 4422 | 4422PPM18 | 728900 | 1508000 | PPM18 | Cacao | 4teca+4+4+4+4teca | 1 | 12 | 55 |  | Grupo 3 | 65 | 2022 | 1111 | Estas parcelas por su año de plantación (2022), entraran en la proxima actualización del proyecto.
2023-03-06 | Waspado | 4422 | 4422PPM18 | 728900 | 1508000 | PPM18 | Cacao | 4teca+4+4+4+4teca | 1 | 13 | 60 |  | Grupo 3 | 62 | 2022 | 1111 | Estas parcelas por su año de plantación (2022), entraran en la proxima actualización del proyecto.
2023-03-06 | Waspado | 4422 | 4422PPM18 | 728900 | 1508000 | PPM18 | Cacao | 4teca+4+4+4+4teca | 1 | 14 | 44 |  | Grupo 3 | 50 | 2022 | 1111 | Estas parcelas por su año de plantación (2022), entraran en la proxima actualización del proyecto.
2023-03-06 | Waspado | 4422 | 4422PPM18 | 728900 | 1508000 | PPM18 | Cacao | 4teca+4+4+4+4teca | 2 | 15 | 48 |  | Grupo 3 | 43 | 2022 | 1111 | Estas parcelas por su año de plantación (2022), entraran en la proxima actualización del proyecto.
2023-03-06 | Waspado | 4422 | 4422PPM18 | 728900 | 1508000 | PPM18 | Cacao | 4teca+4+4+4+4teca | 2 | 16 | 45 |  | Grupo 3 | 70 | 2022 | 1111 | Estas parcelas por su año de plantación (2022), entraran en la proxima actualización del proyecto.
2023-03-06 | Waspado | 4422 | 4422PPM18 | 728900 | 1508000 | PPM18 | Cacao | 4teca+4+4+4+4teca | 2 | 17 | 50 |  | Grupo 3 | 50 | 2022 | 1111 | Estas parcelas por su año de plantación (2022), entraran en la proxima actualización del proyecto.
2023-03-06 | Waspado | 4422 | 4422PPM18 | 728900 | 1508000 | PPM18 | Cacao | 4teca+4+4+4+4teca | 2 | 18 | 70 |  | Grupo 3 | 61 | 2022 | 1111 | Estas parcelas por su año de plantación (2022), entraran en la proxima actualización del proyecto.
2023-03-06 | Waspado | 4422 | 4422PPM18 | 728900 | 1508000 | PPM18 | Cacao | 4teca+4+4+4+4teca | 2 | 19 | 55 |  | Grupo 3 | 70 | 2022 | 1111 | Estas parcelas por su año de plantación (2022), entraran en la proxima actualización del proyecto.
2023-03-06 | Waspado | 4422 | 4422PPM18 | 728900 | 1508000 | PPM18 | Cacao | 4teca+4+4+4+4teca | 2 | 20 | 50 |  | Grupo 3 | 40 | 2022 | 1111 | Estas parcelas por su año de plantación (2022), entraran en la proxima actualización del proyecto.
2023-03-06 | Waspado | 4422 | 4422PPM18 | 728900 | 1508000 | PPM18 | Cacao | 4teca+4+4+4+4teca | 2 | 21 | 35 |  | Grupo 3 | 23 | 2022 | 1111 | Estas parcelas por su año de plantación (2022), entraran en la proxima actualización del proyecto.
2023-03-06 | Waspado | 4422 | 4422PPM18 | 728900 | 1508000 | PPM18 | Cacao | 4teca+4+4+4+4teca | 2 | 22 | 45 |  | Grupo 3 | 50 | 2022 | 1111 | Estas parcelas por su año de plantación (2022), entraran en la proxima actualización del proyecto.
2023-03-06 | Waspado | 4422 | 4422PPM18 | 728900 | 1508000 | PPM18 | Cacao | 4teca+4+4+4+4teca | 2 | 23 | 55 |  | Grupo 3 | 48 | 2022 | 1111 | Estas parcelas por su año de plantación (2022), entraran en la proxima actualización del proyecto.
2023-03-06 | Waspado | 4422 | 4422PPM18 | 728900 | 1508000 | PPM18 | Cacao | 4teca+4+4+4+4teca | 2 | 24 | 50 |  | Grupo 3 | 50 | 2022 | 1111 | Estas parcelas por su año de plantación (2022), entraran en la proxima actualización del proyecto.
2023-03-06 | Waspado | 4422 | 4422PPM18 | 728900 | 1508000 | PPM18 | Cacao | 4teca+4+4+4+4teca | 2 | 25 | 55 |  | Grupo 3 | 60 | 2022 | 1111 | Estas parcelas por su año de plantación (2022), entraran en la proxima actualización del proyecto.
2023-03-06 | Waspado | 4422 | 4422PPM18 | 728900 | 1508000 | PPM18 | Cacao | 4teca+4+4+4+4teca | 2 | 26 | 60 |  | Grupo 3 | 43 | 2022 | 1111 | Estas parcelas por su año de plantación (2022), entraran en la proxima actualización del proyecto.
2023-03-06 | Waspado | 4422 | 4422PPM18 | 728900 | 1508000 | PPM18 | Cacao | 4teca+4+4+4+4teca | 2 | 27 | 59 |  | Grupo 3 | 61 | 2022 | 1111 | Estas parcelas por su año de plantación (2022), entraran en la proxima actualización del proyecto.
2023-03-06 | Waspado | 4422 | 4422PPM18 | 728900 | 1508000 | PPM18 | Cacao | 4teca+4+4+4+4teca | 2 | 28 | 59 |  | Grupo 3 | 72 | 2022 | 1111 | Estas parcelas por su año de plantación (2022), entraran en la proxima actualización del proyecto.
2023-03-06 | Waspado | 4422 | 4422PPM18 | 728900 | 1508000 | PPM18 | Cacao | 4teca+4+4+4+4teca | 3 | 29 | 45 |  | Grupo 3 | 55 | 2022 | 1111 | Estas parcelas por su año de plantación (2022), entraran en la proxima actualización del proyecto.
2023-03-06 | Waspado | 4422 | 4422PPM18 | 728900 | 1508000 | PPM18 | Cacao | 4teca+4+4+4+4teca | 3 | 30 | 55 |  | Grupo 3 | 70 | 2022 | 1111 | Estas parcelas por su año de plantación (2022), entraran en la proxima actualización del proyecto.
2023-03-06 | Waspado | 4422 | 4422PPM18 | 728900 | 1508000 | PPM18 | Cacao | 4teca+4+4+4+4teca | 3 | 31 | 23 |  | Grupo 3 | 24 | 2022 | 1111 | Estas parcelas por su año de plantación (2022), entraran en la proxima actualización del proyecto.
2023-03-06 | Waspado | 4422 | 4422PPM18 | 728900 | 1508000 | PPM18 | Cacao | 4teca+4+4+4+4teca | 3 | 32 | 35 |  | Grupo 3 | 58 | 2022 | 1111 | Estas parcelas por su año de plantación (2022), entraran en la proxima actualización del proyecto.
2023-03-06 | Waspado | 4422 | 4422PPM18 | 728900 | 1508000 | PPM18 | Cacao | 4teca+4+4+4+4teca | 3 | 33 | 44 |  | Grupo 3 | 46 | 2022 | 1111 | Estas parcelas por su año de plantación (2022), entraran en la proxima actualización del proyecto.
2023-03-06 | Waspado | 4422 | 4422PPM18 | 728900 | 1508000 | PPM18 | Cacao | 4teca+4+4+4+4teca | 3 | 34 | 30 |  | Grupo 3 | 41 | 2022 | 1111 | Estas parcelas por su año de plantación (2022), entraran en la proxima actualización del proyecto.
2023-03-06 | Waspado | 4422 | 4422PPM18 | 728900 | 1508000 | PPM18 | Cacao | 4teca+4+4+4+4teca | 3 | 35 | 32 |  | Grupo 3 | 46 | 2022 | 1111 | Estas parcelas por su año de plantación (2022), entraran en la proxima actualización del proyecto.
2023-03-06 | Waspado | 4422 | 4422PPM18 | 728900 | 1508000 | PPM18 | Cacao | 4teca+4+4+4+4teca | 3 | 36 | 35 |  | Grupo 3 | 50 | 2022 | 1111 | Estas parcelas por su año de plantación (2022), entraran en la proxima actualización del proyecto.
2023-03-06 | Waspado | 4422 | 4422PPM18 | 728900 | 1508000 | PPM18 | Cacao | 4teca+4+4+4+4teca | 3 | 37 | 42 |  | Grupo 3 | 52 | 2022 | 1111 | Estas parcelas por su año de plantación (2022), entraran en la proxima actualización del proyecto.
2023-03-06 | Waspado | 4422 | 4422PPM18 | 728900 | 1508000 | PPM18 | Cacao | 4teca+4+4+4+4teca | 3 | 38 | 48 |  | Grupo 3 | 67 | 2022 | 1111 | Estas parcelas por su año de plantación (2022), entraran en la proxima actualización del proyecto.
2023-03-06 | Waspado | 4422 | 4422PPM18 | 728900 | 1508000 | PPM18 | Cacao | 4teca+4+4+4+4teca | 3 | 39 | 57 |  | Grupo 3 | 50 | 2022 | 1111 | Estas parcelas por su año de plantación (2022), entraran en la proxima actualización del proyecto.
2023-03-06 | Waspado | 4422 | 4422PPM18 | 728900 | 1508000 | PPM18 | Cacao | 4teca+4+4+4+4teca | 3 | 40 | 63 |  | Grupo 3 | 68 | 2022 | 1111 | Estas parcelas por su año de plantación (2022), entraran en la proxima actualización del proyecto.
2023-03-06 | Waspado | 4422 | 4422PPM18 | 728900 | 1508000 | PPM18 | Cacao | 4teca+4+4+4+4teca | 3 | 41 | 54 |  | Grupo 3 | 54 | 2022 | 1111 | Estas parcelas por su año de plantación (2022), entraran en la proxima actualización del proyecto.
2023-03-06 | Waspado | 4422 | 4422PPM18 | 728900 | 1508000 | PPM18 | Cacao | 4teca+4+4+4+4teca | 3 | 42 | 55 |  | Grupo 3 | 72 | 2022 | 1111 | Estas parcelas por su año de plantación (2022), entraran en la proxima actualización del proyecto.
2023-03-06 | Waspado | 4422 | 4422PPM18 | 728900 | 1508000 | PPM18 | Cacao | 4teca+4+4+4+4teca | 4 | 43 | 56 |  | Grupo 3 | 81 | 2022 | 1111 | Estas parcelas por su año de plantación (2022), entraran en la proxima actualización del proyecto.
2023-03-06 | Waspado | 4422 | 4422PPM18 | 728900 | 1508000 | PPM18 | Cacao | 4teca+4+4+4+4teca | 4 | 44 | 61 |  | Grupo 3 | 72 | 2022 | 1111 | Estas parcelas por su año de plantación (2022), entraran en la proxima actualización del proyecto.
2023-03-06 | Waspado | 4422 | 4422PPM18 | 728900 | 1508000 | PPM18 | Cacao | 4teca+4+4+4+4teca | 4 | 45 | 48 |  | Grupo 3 | 65 | 2022 | 1111 | Estas parcelas por su año de plantación (2022), entraran en la proxima actualización del proyecto.
2023-03-06 | Waspado | 4422 | 4422PPM18 | 728900 | 1508000 | PPM18 | Cacao | 4teca+4+4+4+4teca | 4 | 46 | 50 |  | Grupo 3 | 41 | 2022 | 1111 | Estas parcelas por su año de plantación (2022), entraran en la proxima actualización del proyecto.
2023-03-06 | Waspado | 4422 | 4422PPM18 | 728900 | 1508000 | PPM18 | Cacao | 4teca+4+4+4+4teca | 4 | 47 | 32 |  | Grupo 3 | 74 | 2022 | 1111 | Estas parcelas por su año de plantación (2022), entraran en la proxima actualización del proyecto.
2023-03-06 | Waspado | 4422 | 4422PPM18 | 728900 | 1508000 | PPM18 | Cacao | 4teca+4+4+4+4teca | 4 | 48 | 25 |  | Grupo 3 | 33 | 2022 | 1111 | Estas parcelas por su año de plantación (2022), entraran en la proxima actualización del proyecto.
2023-03-06 | Waspado | 4422 | 4422PPM18 | 728900 | 1508000 | PPM18 | Cacao | 4teca+4+4+4+4teca | 4 | 49 | 40 |  | Grupo 3 | 38 | 2022 | 1111 | Estas parcelas por su año de plantación (2022), entraran en la proxima actualización del proyecto.
2023-03-06 | Waspado | 4422 | 4422PPM18 | 728900 | 1508000 | PPM18 | Cacao | 4teca+4+4+4+4teca | 4 | 50 | 41 |  | Grupo 3 | 61 | 2022 | 1111 | Estas parcelas por su año de plantación (2022), entraran en la proxima actualización del proyecto.
2023-03-06 | Waspado | 4422 | 4422PPM18 | 728900 | 1508000 | PPM18 | Cacao | 4teca+4+4+4+4teca | 4 | 51 | 51 |  | Grupo 3 | 54 | 2022 | 1111 | Estas parcelas por su año de plantación (2022), entraran en la proxima actualización del proyecto.
2023-03-06 | Waspado | 4422 | 4422PPM18 | 728900 | 1508000 | PPM18 | Cacao | 4teca+4+4+4+4teca | 4 | 52 | 40 |  | Grupo 3 | 46 | 2022 | 1111 | Estas parcelas por su año de plantación (2022), entraran en la proxima actualización del proyecto.
2023-03-06 | Waspado | 4422 | 4422PPM18 | 728900 | 1508000 | PPM18 | Cacao | 4teca+4+4+4+4teca | 4 | 53 | 50 |  | Grupo 3 | 60 | 2022 | 1111 | Estas parcelas por su año de plantación (2022), entraran en la proxima actualización del proyecto.
2023-03-06 | Waspado | 4422 | 4422PPM18 | 728900 | 1508000 | PPM18 | Cacao | 4teca+4+4+4+4teca | 4 | 54 | 59 |  | Grupo 3 | 60 | 2022 | 1111 | Estas parcelas por su año de plantación (2022), entraran en la proxima actualización del proyecto.
2023-03-06 | Waspado | 4422 | 4422PPM18 | 728900 | 1508000 | PPM18 | Cacao | 4teca+4+4+4+4teca | 4 | 55 | 28 |  | Grupo 3 | 47 | 2022 | 1111 | Estas parcelas por su año de plantación (2022), entraran en la proxima actualización del proyecto.
2023-03-06 | Waspado | 4422 | 4422PPM18 | 728900 | 1508000 | PPM18 | Cacao | 4teca+4+4+4+4teca | 4 | 56 | 60 |  | Grupo 3 | 57 | 2022 | 1111 | Estas parcelas por su año de plantación (2022), entraran en la proxima actualización del proyecto.
2023-03-06 | Waspado | 4422 | 4422PPM18 | 728900 | 1508000 | PPM18 | Cacao | 4teca+4+4+4+4teca | 5 | 57 | 46 |  | Grupo 3 | 46 | 2022 | 1111 | Estas parcelas por su año de plantación (2022), entraran en la proxima actualización del proyecto.
2023-03-06 | Waspado | 4422 | 4422PPM18 | 728900 | 1508000 | PPM18 | Cacao | 4teca+4+4+4+4teca | 5 | 58 | 50 |  | Grupo 3 | 55 | 2022 | 1111 | Estas parcelas por su año de plantación (2022), entraran en la proxima actualización del proyecto.
2023-03-06 | Waspado | 4422 | 4422PPM18 | 728900 | 1508000 | PPM18 | Cacao | 4teca+4+4+4+4teca | 5 | 59 | 52 |  | Grupo 3 | 62 | 2022 | 1111 | Estas parcelas por su año de plantación (2022), entraran en la proxima actualización del proyecto.
2023-03-06 | Waspado | 4422 | 4422PPM18 | 728900 | 1508000 | PPM18 | Cacao | 4teca+4+4+4+4teca | 5 | 60 | 51 |  | Grupo 3 | 60 | 2022 | 1111 | Estas parcelas por su año de plantación (2022), entraran en la proxima actualización del proyecto.
2023-03-06 | Waspado | 4422 | 4422PPM18 | 728900 | 1508000 | PPM18 | Cacao | 4teca+4+4+4+4teca | 5 | 61 | 55 |  | Grupo 3 | 73 | 2022 | 1111 | Estas parcelas por su año de plantación (2022), entraran en la proxima actualización del proyecto.
2023-03-06 | Waspado | 4422 | 4422PPM18 | 728900 | 1508000 | PPM18 | Cacao | 4teca+4+4+4+4teca | 5 | 62 | 52 |  | Grupo 3 | 82 | 2022 | 1111 | Estas parcelas por su año de plantación (2022), entraran en la proxima actualización del proyecto.
2023-03-06 | Waspado | 4422 | 4422PPM18 | 728900 | 1508000 | PPM18 | Cacao | 4teca+4+4+4+4teca | 5 | 63 | 41 |  | Grupo 3 | 66 | 2022 | 1111 | Estas parcelas por su año de plantación (2022), entraran en la proxima actualización del proyecto.
2023-03-06 | Waspado | 4422 | 4422PPM18 | 728900 | 1508000 | PPM18 | Cacao | 4teca+4+4+4+4teca | 5 | 64 | 63 |  | Grupo 3 | 73 | 2022 | 1111 | Estas parcelas por su año de plantación (2022), entraran en la proxima actualización del proyecto.
2023-03-06 | Waspado | 4422 | 4422PPM18 | 728900 | 1508000 | PPM18 | Cacao | 4teca+4+4+4+4teca | 5 | 65 | 36 |  | Grupo 3 | 37 | 2022 | 1111 | Estas parcelas por su año de plantación (2022), entraran en la proxima actualización del proyecto.
2023-03-06 | Waspado | 4422 | 4422PPM18 | 728900 | 1508000 | PPM18 | Cacao | 4teca+4+4+4+4teca | 5 | 66 | 45 |  | Grupo 3 | 65 | 2022 | 1111 | Estas parcelas por su año de plantación (2022), entraran en la proxima actualización del proyecto.
2023-03-06 | Waspado | 4422 | 4422PPM18 | 728900 | 1508000 | PPM18 | Cacao | 4teca+4+4+4+4teca | 5 | 67 | 56 |  | Grupo 3 | 59 | 2022 | 1111 | Estas parcelas por su año de plantación (2022), entraran en la proxima actualización del proyecto.
2023-03-06 | Waspado | 4422 | 4422PPM18 | 728900 | 1508000 | PPM18 | Cacao | 4teca+4+4+4+4teca | 5 | 68 | 59 |  | Grupo 3 | 60 | 2022 | 1111 | Estas parcelas por su año de plantación (2022), entraran en la proxima actualización del proyecto.
2023-03-06 | Waspado | 4422 | 4422PPM18 | 728900 | 1508000 | PPM18 | Cacao | 4teca+4+4+4+4teca | 5 | 69 | 52 |  | Grupo 3 | 45 | 2022 | 1111 | Estas parcelas por su año de plantación (2022), entraran en la proxima actualización del proyecto.
2023-03-06 | Waspado | 4422 | 4422PPM18 | 728900 | 1508000 | PPM18 | Cacao | 4teca+4+4+4+4teca | 5 | 70 | 50 |  | Grupo 3 | 45 | 2022 | 1111 | Estas parcelas por su año de plantación (2022), entraran en la proxima actualización del proyecto.
2023-03-06 | Waspado | 4422 | 4422PPM14 | 728800 | 1507900 | PPM14 | Cacao | 4teca+4+4+4+4teca | 1 | 1 | 70 |  | Grupo 3 | 56 | 2022 | 1111 | Estas parcelas por su año de plantación (2022), entraran en la proxima actualización del proyecto.
2023-03-06 | Waspado | 4422 | 4422PPM14 | 728800 | 1507900 | PPM14 | Cacao | 4teca+4+4+4+4teca | 1 | 2 | 55 |  | Grupo 3 | 60 | 2022 | 1111 | Estas parcelas por su año de plantación (2022), entraran en la proxima actualización del proyecto.
2023-03-06 | Waspado | 4422 | 4422PPM14 | 728800 | 1507900 | PPM14 | Cacao | 4teca+4+4+4+4teca | 1 | 3 | 45 |  | Grupo 3 | 62 | 2022 | 1111 | Estas parcelas por su año de plantación (2022), entraran en la proxima actualización del proyecto.
2023-03-06 | Waspado | 4422 | 4422PPM14 | 728800 | 1507900 | PPM14 | Cacao | 4teca+4+4+4+4teca | 1 | 4 | 80 |  | Grupo 3 | 65 | 2022 | 1111 | Estas parcelas por su año de plantación (2022), entraran en la proxima actualización del proyecto.
2023-03-06 | Waspado | 4422 | 4422PPM14 | 728800 | 1507900 | PPM14 | Cacao | 4teca+4+4+4+4teca | 1 | 5 | 65 |  | Grupo 3 | 68 | 2022 | 1111 | Estas parcelas por su año de plantación (2022), entraran en la proxima actualización del proyecto.
2023-03-06 | Waspado | 4422 | 4422PPM14 | 728800 | 1507900 | PPM14 | Cacao | 4teca+4+4+4+4teca | 1 | 6 | 73 |  | Grupo 3 | 62 | 2022 | 1111 | Estas parcelas por su año de plantación (2022), entraran en la proxima actualización del proyecto.
2023-03-06 | Waspado | 4422 | 4422PPM14 | 728800 | 1507900 | PPM14 | Cacao | 4teca+4+4+4+4teca | 1 | 7 | 50 |  | Grupo 3 | 60 | 2022 | 1111 | Estas parcelas por su año de plantación (2022), entraran en la proxima actualización del proyecto.
2023-03-06 | Waspado | 4422 | 4422PPM14 | 728800 | 1507900 | PPM14 | Cacao | 4teca+4+4+4+4teca | 1 | 8 | 44 |  | Grupo 3 | 50 | 2022 | 1111 | Estas parcelas por su año de plantación (2022), entraran en la proxima actualización del proyecto.
2023-03-06 | Waspado | 4422 | 4422PPM14 | 728800 | 1507900 | PPM14 | Cacao | 4teca+4+4+4+4teca | 1 | 9 | 40 |  | Grupo 3 | 34 | 2022 | 1111 | Estas parcelas por su año de plantación (2022), entraran en la proxima actualización del proyecto.
2023-03-06 | Waspado | 4422 | 4422PPM14 | 728800 | 1507900 | PPM14 | Cacao | 4teca+4+4+4+4teca | 1 | 10 | 42 |  | Grupo 3 | 44 | 2022 | 1111 | Estas parcelas por su año de plantación (2022), entraran en la proxima actualización del proyecto.
2023-03-06 | Waspado | 4422 | 4422PPM14 | 728800 | 1507900 | PPM14 | Cacao | 4teca+4+4+4+4teca | 1 | 11 | 53 |  | Grupo 3 | 47 | 2022 | 1111 | Estas parcelas por su año de plantación (2022), entraran en la proxima actualización del proyecto.
2023-03-06 | Waspado | 4422 | 4422PPM14 | 728800 | 1507900 | PPM14 | Cacao | 4teca+4+4+4+4teca | 1 | 12 | 41 |  | Grupo 3 | 40 | 2022 | 1111 | Estas parcelas por su año de plantación (2022), entraran en la proxima actualización del proyecto.
2023-03-06 | Waspado | 4422 | 4422PPM14 | 728800 | 1507900 | PPM14 | Cacao | 4teca+4+4+4+4teca | 1 | 13 | 45 |  | Grupo 3 | 46 | 2022 | 1111 | Estas parcelas por su año de plantación (2022), entraran en la proxima actualización del proyecto.
2023-03-06 | Waspado | 4422 | 4422PPM14 | 728800 | 1507900 | PPM14 | Cacao | 4teca+4+4+4+4teca | 1 | 14 | 44 |  | Grupo 3 | 52 | 2022 | 1111 | Estas parcelas por su año de plantación (2022), entraran en la proxima actualización del proyecto.
2023-03-06 | Waspado | 4422 | 4422PPM14 | 728800 | 1507900 | PPM14 | Cacao | 4teca+4+4+4+4teca | 2 | 15 | 50 |  | Grupo 3 | 62 | 2022 | 1111 | Estas parcelas por su año de plantación (2022), entraran en la proxima actualización del proyecto.
2023-03-06 | Waspado | 4422 | 4422PPM14 | 728800 | 1507900 | PPM14 | Cacao | 4teca+4+4+4+4teca | 2 | 16 | 40 |  | Grupo 3 | 60 | 2022 | 1111 | Estas parcelas por su año de plantación (2022), entraran en la proxima actualización del proyecto.
2023-03-06 | Waspado | 4422 | 4422PPM14 | 728800 | 1507900 | PPM14 | Cacao | 4teca+4+4+4+4teca | 2 | 17 | 67 |  | Grupo 3 | 54 | 2022 | 1111 | Estas parcelas por su año de plantación (2022), entraran en la proxima actualización del proyecto.
2023-03-06 | Waspado | 4422 | 4422PPM14 | 728800 | 1507900 | PPM14 | Cacao | 4teca+4+4+4+4teca | 2 | 18 | 55 |  | Grupo 3 | 70 | 2022 | 1111 | Estas parcelas por su año de plantación (2022), entraran en la proxima actualización del proyecto.
2023-03-06 | Waspado | 4422 | 4422PPM14 | 728800 | 1507900 | PPM14 | Cacao | 4teca+4+4+4+4teca | 2 | 19 | 58 |  | Grupo 3 | 60 | 2022 | 1111 | Estas parcelas por su año de plantación (2022), entraran en la proxima actualización del proyecto.
2023-03-06 | Waspado | 4422 | 4422PPM14 | 728800 | 1507900 | PPM14 | Cacao | 4teca+4+4+4+4teca | 2 | 20 | 63 |  | Grupo 3 | 50 | 2022 | 1111 | Estas parcelas por su año de plantación (2022), entraran en la proxima actualización del proyecto.
2023-03-06 | Waspado | 4422 | 4422PPM14 | 728800 | 1507900 | PPM14 | Cacao | 4teca+4+4+4+4teca | 2 | 21 | 52 |  | Grupo 3 | 62 | 2022 | 1111 | Estas parcelas por su año de plantación (2022), entraran en la proxima actualización del proyecto.
2023-03-06 | Waspado | 4422 | 4422PPM14 | 728800 | 1507900 | PPM14 | Cacao | 4teca+4+4+4+4teca | 2 | 22 | 65 |  | Grupo 3 | 64 | 2022 | 1111 | Estas parcelas por su año de plantación (2022), entraran en la proxima actualización del proyecto.
2023-03-06 | Waspado | 4422 | 4422PPM14 | 728800 | 1507900 | PPM14 | Cacao | 4teca+4+4+4+4teca | 2 | 23 | 60 |  | Grupo 3 | 60 | 2022 | 1111 | Estas parcelas por su año de plantación (2022), entraran en la proxima actualización del proyecto.
2023-03-06 | Waspado | 4422 | 4422PPM14 | 728800 | 1507900 | PPM14 | Cacao | 4teca+4+4+4+4teca | 2 | 24 | 82 |  | Grupo 3 | 68 | 2022 | 1111 | Estas parcelas por su año de plantación (2022), entraran en la proxima actualización del proyecto.
2023-03-06 | Waspado | 4422 | 4422PPM14 | 728800 | 1507900 | PPM14 | Cacao | 4teca+4+4+4+4teca | 2 | 25 | 52 |  | Grupo 3 | 57 | 2022 | 1111 | Estas parcelas por su año de plantación (2022), entraran en la proxima actualización del proyecto.
2023-03-06 | Waspado | 4422 | 4422PPM14 | 728800 | 1507900 | PPM14 | Cacao | 4teca+4+4+4+4teca | 2 | 26 | 68 |  | Grupo 3 | 76 | 2022 | 1111 | Estas parcelas por su año de plantación (2022), entraran en la proxima actualización del proyecto.
2023-03-06 | Waspado | 4422 | 4422PPM14 | 728800 | 1507900 | PPM14 | Cacao | 4teca+4+4+4+4teca | 2 | 27 | 56 |  | Grupo 3 | 64 | 2022 | 1111 | Estas parcelas por su año de plantación (2022), entraran en la proxima actualización del proyecto.
2023-03-06 | Waspado | 4422 | 4422PPM14 | 728800 | 1507900 | PPM14 | Cacao | 4teca+4+4+4+4teca | 2 | 28 | 45 |  | Grupo 3 | 48 | 2022 | 1111 | Estas parcelas por su año de plantación (2022), entraran en la proxima actualización del proyecto.
2023-03-06 | Waspado | 4422 | 4422PPM14 | 728800 | 1507900 | PPM14 | Cacao | 4teca+4+4+4+4teca | 3 | 29 | 58 |  | Grupo 3 | 70 | 2022 | 1111 | Estas parcelas por su año de plantación (2022), entraran en la proxima actualización del proyecto.
2023-03-06 | Waspado | 4422 | 4422PPM14 | 728800 | 1507900 | PPM14 | Cacao | 4teca+4+4+4+4teca | 3 | 30 | 65 |  | Grupo 3 | 50 | 2022 | 1111 | Estas parcelas por su año de plantación (2022), entraran en la proxima actualización del proyecto.
2023-03-06 | Waspado | 4422 | 4422PPM14 | 728800 | 1507900 | PPM14 | Cacao | 4teca+4+4+4+4teca | 3 | 31 | 45 |  | Grupo 3 | 57 | 2022 | 1111 | Estas parcelas por su año de plantación (2022), entraran en la proxima actualización del proyecto.
2023-03-06 | Waspado | 4422 | 4422PPM14 | 728800 | 1507900 | PPM14 | Cacao | 4teca+4+4+4+4teca | 3 | 32 | 45 |  | Grupo 3 | 56 | 2022 | 1111 | Estas parcelas por su año de plantación (2022), entraran en la proxima actualización del proyecto.
2023-03-06 | Waspado | 4422 | 4422PPM14 | 728800 | 1507900 | PPM14 | Cacao | 4teca+4+4+4+4teca | 3 | 33 | 52 |  | Grupo 3 | 85 | 2022 | 1111 | Estas parcelas por su año de plantación (2022), entraran en la proxima actualización del proyecto.
2023-03-06 | Waspado | 4422 | 4422PPM14 | 728800 | 1507900 | PPM14 | Cacao | 4teca+4+4+4+4teca | 3 | 34 | 62 |  | Grupo 3 | 76 | 2022 | 1111 | Estas parcelas por su año de plantación (2022), entraran en la proxima actualización del proyecto.
2023-03-06 | Waspado | 4422 | 4422PPM14 | 728800 | 1507900 | PPM14 | Cacao | 4teca+4+4+4+4teca | 3 | 35 | 50 |  | Grupo 3 | 70 | 2022 | 1111 | Estas parcelas por su año de plantación (2022), entraran en la proxima actualización del proyecto.
2023-03-06 | Waspado | 4422 | 4422PPM14 | 728800 | 1507900 | PPM14 | Cacao | 4teca+4+4+4+4teca | 3 | 36 | 68 |  | Grupo 3 | 68 | 2022 | 1111 | Estas parcelas por su año de plantación (2022), entraran en la proxima actualización del proyecto.
2023-03-06 | Waspado | 4422 | 4422PPM14 | 728800 | 1507900 | PPM14 | Cacao | 4teca+4+4+4+4teca | 3 | 37 | 55 |  | Grupo 3 | 46 | 2022 | 1111 | Estas parcelas por su año de plantación (2022), entraran en la proxima actualización del proyecto.
2023-03-06 | Waspado | 4422 | 4422PPM14 | 728800 | 1507900 | PPM14 | Cacao | 4teca+4+4+4+4teca | 3 | 38 | 57 |  | Grupo 3 | 66 | 2022 | 1111 | Estas parcelas por su año de plantación (2022), entraran en la proxima actualización del proyecto.
2023-03-06 | Waspado | 4422 | 4422PPM14 | 728800 | 1507900 | PPM14 | Cacao | 4teca+4+4+4+4teca | 3 | 39 | 50 |  | Grupo 3 | 40 | 2022 | 1111 | Estas parcelas por su año de plantación (2022), entraran en la proxima actualización del proyecto.
2023-03-06 | Waspado | 4422 | 4422PPM14 | 728800 | 1507900 | PPM14 | Cacao | 4teca+4+4+4+4teca | 3 | 40 | 54 |  | Grupo 3 | 50 | 2022 | 1111 | Estas parcelas por su año de plantación (2022), entraran en la proxima actualización del proyecto.
2023-03-06 | Waspado | 4422 | 4422PPM14 | 728800 | 1507900 | PPM14 | Cacao | 4teca+4+4+4+4teca | 3 | 41 | 58 |  | Grupo 3 | 52 | 2022 | 1111 | Estas parcelas por su año de plantación (2022), entraran en la proxima actualización del proyecto.
2023-03-06 | Waspado | 4422 | 4422PPM14 | 728800 | 1507900 | PPM14 | Cacao | 4teca+4+4+4+4teca | 3 | 42 | 50 |  | Grupo 3 | 60 | 2022 | 1111 | Estas parcelas por su año de plantación (2022), entraran en la proxima actualización del proyecto.
2023-03-06 | Waspado | 4422 | 4422PPM14 | 728800 | 1507900 | PPM14 | Cacao | 4teca+4+4+4+4teca | 4 | 43 | 55 |  | Grupo 3 | 57 | 2022 | 1111 | Estas parcelas por su año de plantación (2022), entraran en la proxima actualización del proyecto.
2023-03-06 | Waspado | 4422 | 4422PPM14 | 728800 | 1507900 | PPM14 | Cacao | 4teca+4+4+4+4teca | 4 | 44 | 62 |  | Grupo 3 | 50 | 2022 | 1111 | Estas parcelas por su año de plantación (2022), entraran en la proxima actualización del proyecto.
2023-03-06 | Waspado | 4422 | 4422PPM14 | 728800 | 1507900 | PPM14 | Cacao | 4teca+4+4+4+4teca | 4 | 45 | 62 |  | Grupo 3 | 43 | 2022 | 1111 | Estas parcelas por su año de plantación (2022), entraran en la proxima actualización del proyecto.
2023-03-06 | Waspado | 4422 | 4422PPM14 | 728800 | 1507900 | PPM14 | Cacao | 4teca+4+4+4+4teca | 4 | 46 | 58 |  | Grupo 3 | 67 | 2022 | 1111 | Estas parcelas por su año de plantación (2022), entraran en la proxima actualización del proyecto.
2023-03-06 | Waspado | 4422 | 4422PPM14 | 728800 | 1507900 | PPM14 | Cacao | 4teca+4+4+4+4teca | 4 | 47 | 60 |  | Grupo 3 | 58 | 2022 | 1111 | Estas parcelas por su año de plantación (2022), entraran en la proxima actualización del proyecto.
2023-03-06 | Waspado | 4422 | 4422PPM14 | 728800 | 1507900 | PPM14 | Cacao | 4teca+4+4+4+4teca | 4 | 48 | 61 |  | Grupo 3 | 55 | 2022 | 1111 | Estas parcelas por su año de plantación (2022), entraran en la proxima actualización del proyecto.
2023-03-06 | Waspado | 4422 | 4422PPM14 | 728800 | 1507900 | PPM14 | Cacao | 4teca+4+4+4+4teca | 4 | 49 | 63 |  | Grupo 3 | 50 | 2022 | 1111 | Estas parcelas por su año de plantación (2022), entraran en la proxima actualización del proyecto.
2023-03-06 | Waspado | 4422 | 4422PPM14 | 728800 | 1507900 | PPM14 | Cacao | 4teca+4+4+4+4teca | 4 | 50 | 50 |  | Grupo 3 | 44 | 2022 | 1111 | Estas parcelas por su año de plantación (2022), entraran en la proxima actualización del proyecto.
2023-03-06 | Waspado | 4422 | 4422PPM14 | 728800 | 1507900 | PPM14 | Cacao | 4teca+4+4+4+4teca | 4 | 51 | 32 |  | Grupo 3 | 56 | 2022 | 1111 | Estas parcelas por su año de plantación (2022), entraran en la proxima actualización del proyecto.
2023-03-06 | Waspado | 4422 | 4422PPM14 | 728800 | 1507900 | PPM14 | Cacao | 4teca+4+4+4+4teca | 4 | 52 | 61 |  | Grupo 3 | 65 | 2022 | 1111 | Estas parcelas por su año de plantación (2022), entraran en la proxima actualización del proyecto.
2023-03-06 | Waspado | 4422 | 4422PPM14 | 728800 | 1507900 | PPM14 | Cacao | 4teca+4+4+4+4teca | 4 | 53 | 70 |  | Grupo 3 | 56 | 2022 | 1111 | Estas parcelas por su año de plantación (2022), entraran en la proxima actualización del proyecto.
2023-03-06 | Waspado | 4422 | 4422PPM14 | 728800 | 1507900 | PPM14 | Cacao | 4teca+4+4+4+4teca | 4 | 54 | 48 |  | Grupo 3 | 62 | 2022 | 1111 | Estas parcelas por su año de plantación (2022), entraran en la proxima actualización del proyecto.
2023-03-06 | Waspado | 4422 | 4422PPM14 | 728800 | 1507900 | PPM14 | Cacao | 4teca+4+4+4+4teca | 4 | 55 | 60 |  | Grupo 3 | 49 | 2022 | 1111 | Estas parcelas por su año de plantación (2022), entraran en la proxima actualización del proyecto.
2023-03-06 | Waspado | 4422 | 4422PPM14 | 728800 | 1507900 | PPM14 | Cacao | 4teca+4+4+4+4teca | 4 | 56 | 50 |  | Grupo 3 | 62 | 2022 | 1111 | Estas parcelas por su año de plantación (2022), entraran en la proxima actualización del proyecto.
2023-03-06 | Waspado | 4422 | 4422PPM14 | 728800 | 1507900 | PPM14 | Cacao | 4teca+4+4+4+4teca | 5 | 57 | 51 |  | Grupo 3 | 70 | 2022 | 1111 | Estas parcelas por su año de plantación (2022), entraran en la proxima actualización del proyecto.
2023-03-06 | Waspado | 4422 | 4422PPM14 | 728800 | 1507900 | PPM14 | Cacao | 4teca+4+4+4+4teca | 5 | 58 | 70 |  | Grupo 3 | 80 | 2022 | 1111 | Estas parcelas por su año de plantación (2022), entraran en la proxima actualización del proyecto.
2023-03-06 | Waspado | 4422 | 4422PPM14 | 728800 | 1507900 | PPM14 | Cacao | 4teca+4+4+4+4teca | 5 | 59 | 65 |  | Grupo 3 | 71 | 2022 | 1111 | Estas parcelas por su año de plantación (2022), entraran en la proxima actualización del proyecto.
2023-03-06 | Waspado | 4422 | 4422PPM14 | 728800 | 1507900 | PPM14 | Cacao | 4teca+4+4+4+4teca | 5 | 60 | 65 |  | Grupo 3 | 67 | 2022 | 1111 | Estas parcelas por su año de plantación (2022), entraran en la proxima actualización del proyecto.
2023-03-06 | Waspado | 4422 | 4422PPM14 | 728800 | 1507900 | PPM14 | Cacao | 4teca+4+4+4+4teca | 5 | 61 | 63 |  | Grupo 3 | 60 | 2022 | 1111 | Estas parcelas por su año de plantación (2022), entraran en la proxima actualización del proyecto.
2023-03-06 | Waspado | 4422 | 4422PPM14 | 728800 | 1507900 | PPM14 | Cacao | 4teca+4+4+4+4teca | 5 | 62 | 65 |  | Grupo 3 | 58 | 2022 | 1111 | Estas parcelas por su año de plantación (2022), entraran en la proxima actualización del proyecto.
2023-03-06 | Waspado | 4422 | 4422PPM14 | 728800 | 1507900 | PPM14 | Cacao | 4teca+4+4+4+4teca | 5 | 63 | 71 |  | Grupo 3 | 66 | 2022 | 1111 | Estas parcelas por su año de plantación (2022), entraran en la proxima actualización del proyecto.
2023-03-06 | Waspado | 4422 | 4422PPM14 | 728800 | 1507900 | PPM14 | Cacao | 4teca+4+4+4+4teca | 5 | 64 | 53 |  | Grupo 3 | 58 | 2022 | 1111 | Estas parcelas por su año de plantación (2022), entraran en la proxima actualización del proyecto.
2023-03-06 | Waspado | 4422 | 4422PPM14 | 728800 | 1507900 | PPM14 | Cacao | 4teca+4+4+4+4teca | 5 | 65 | 35 |  | Grupo 3 | 50 | 2022 | 1111 | Estas parcelas por su año de plantación (2022), entraran en la proxima actualización del proyecto.
2023-03-06 | Waspado | 4422 | 4422PPM14 | 728800 | 1507900 | PPM14 | Cacao | 4teca+4+4+4+4teca | 5 | 66 | 50 |  | Grupo 3 | 48 | 2022 | 1111 | Estas parcelas por su año de plantación (2022), entraran en la proxima actualización del proyecto.
2023-03-06 | Waspado | 4422 | 4422PPM14 | 728800 | 1507900 | PPM14 | Cacao | 4teca+4+4+4+4teca | 5 | 67 | 25 |  | Grupo 3 | 37 | 2022 | 1111 | Estas parcelas por su año de plantación (2022), entraran en la proxima actualización del proyecto.
2023-03-06 | Waspado | 4422 | 4422PPM14 | 728800 | 1507900 | PPM14 | Cacao | 4teca+4+4+4+4teca | 5 | 68 | 47 |  | Grupo 3 | 50 | 2022 | 1111 | Estas parcelas por su año de plantación (2022), entraran en la proxima actualización del proyecto.
2023-03-06 | Waspado | 4422 | 4422PPM14 | 728800 | 1507900 | PPM14 | Cacao | 4teca+4+4+4+4teca | 5 | 69 | 30 |  | Grupo 3 | 56 | 2022 | 1111 | Estas parcelas por su año de plantación (2022), entraran en la proxima actualización del proyecto.
2023-03-06 | Waspado | 4422 | 4422PPM14 | 728800 | 1507900 | PPM14 | Cacao | 4teca+4+4+4+4teca | 5 | 70 | 44 |  | Grupo 3 | 60 | 2022 | 1111 | Estas parcelas por su año de plantación (2022), entraran en la proxima actualización del proyecto.
2023-03-06 | Waspado | 4422 | 4422PPM13 | 728800 | 1508100 | PPM13 | Cacao | 4teca+4+4+4+4teca | 1 | 1 | 43 |  | Grupo 3 | 47 | 2022 | 1111 | Estas parcelas por su año de plantación (2022), entraran en la proxima actualización del proyecto.
2023-03-06 | Waspado | 4422 | 4422PPM13 | 728800 | 1508100 | PPM13 | Cacao | 4teca+4+4+4+4teca | 1 | 2 | 57 |  | Grupo 3 | 60 | 2022 | 1111 | Estas parcelas por su año de plantación (2022), entraran en la proxima actualización del proyecto.
2023-03-06 | Waspado | 4422 | 4422PPM13 | 728800 | 1508100 | PPM13 | Cacao | 4teca+4+4+4+4teca | 1 | 3 | 28 |  | Grupo 3 | 48 | 2022 | 1111 | Estas parcelas por su año de plantación (2022), entraran en la proxima actualización del proyecto.
2023-03-06 | Waspado | 4422 | 4422PPM13 | 728800 | 1508100 | PPM13 | Cacao | 4teca+4+4+4+4teca | 1 | 4 | 27 |  | Grupo 3 | 45 | 2022 | 1111 | Estas parcelas por su año de plantación (2022), entraran en la proxima actualización del proyecto.
2023-03-06 | Waspado | 4422 | 4422PPM13 | 728800 | 1508100 | PPM13 | Cacao | 4teca+4+4+4+4teca | 1 | 5 | 36 |  | Grupo 3 | 50 | 2022 | 1111 | Estas parcelas por su año de plantación (2022), entraran en la proxima actualización del proyecto.
2023-03-06 | Waspado | 4422 | 4422PPM13 | 728800 | 1508100 | PPM13 | Cacao | 4teca+4+4+4+4teca | 1 | 6 | 55 |  | Grupo 3 | 60 | 2022 | 1111 | Estas parcelas por su año de plantación (2022), entraran en la proxima actualización del proyecto.
2023-03-06 | Waspado | 4422 | 4422PPM13 | 728800 | 1508100 | PPM13 | Cacao | 4teca+4+4+4+4teca | 1 | 7 |  | Muerto | Grupo 3 |  | 2022 | 1111 | Estas parcelas por su año de plantación (2022), entraran en la proxima actualización del proyecto.
2023-03-06 | Waspado | 4422 | 4422PPM13 | 728800 | 1508100 | PPM13 | Cacao | 4teca+4+4+4+4teca | 1 | 8 | 52 |  | Grupo 3 | 47 | 2022 | 1111 | Estas parcelas por su año de plantación (2022), entraran en la proxima actualización del proyecto.
2023-03-06 | Waspado | 4422 | 4422PPM13 | 728800 | 1508100 | PPM13 | Cacao | 4teca+4+4+4+4teca | 1 | 9 | 47 |  | Grupo 3 | 46 | 2022 | 1111 | Estas parcelas por su año de plantación (2022), entraran en la proxima actualización del proyecto.
2023-03-06 | Waspado | 4422 | 4422PPM13 | 728800 | 1508100 | PPM13 | Cacao | 4teca+4+4+4+4teca | 1 | 10 | 57 |  | Grupo 3 | 60 | 2022 | 1111 | Estas parcelas por su año de plantación (2022), entraran en la proxima actualización del proyecto.
2023-03-06 | Waspado | 4422 | 4422PPM13 | 728800 | 1508100 | PPM13 | Cacao | 4teca+4+4+4+4teca | 1 | 11 | 60 |  | Grupo 3 | 49 | 2022 | 1111 | Estas parcelas por su año de plantación (2022), entraran en la proxima actualización del proyecto.
2023-03-06 | Waspado | 4422 | 4422PPM13 | 728800 | 1508100 | PPM13 | Cacao | 4teca+4+4+4+4teca | 1 | 12 | 65 |  | Grupo 3 | 58 | 2022 | 1111 | Estas parcelas por su año de plantación (2022), entraran en la proxima actualización del proyecto.
2023-03-06 | Waspado | 4422 | 4422PPM13 | 728800 | 1508100 | PPM13 | Cacao | 4teca+4+4+4+4teca | 1 | 13 | 42 |  | Grupo 3 | 63 | 2022 | 1111 | Estas parcelas por su año de plantación (2022), entraran en la proxima actualización del proyecto.
2023-03-06 | Waspado | 4422 | 4422PPM13 | 728800 | 1508100 | PPM13 | Cacao | 4teca+4+4+4+4teca | 1 | 14 | 28 |  | Grupo 3 | 56 | 2022 | 1111 | Estas parcelas por su año de plantación (2022), entraran en la proxima actualización del proyecto.
2023-03-06 | Waspado | 4422 | 4422PPM13 | 728800 | 1508100 | PPM13 | Cacao | 4teca+4+4+4+4teca | 2 | 15 | 51 |  | Grupo 3 | 63 | 2022 | 1111 | Estas parcelas por su año de plantación (2022), entraran en la proxima actualización del proyecto.
2023-03-06 | Waspado | 4422 | 4422PPM13 | 728800 | 1508100 | PPM13 | Cacao | 4teca+4+4+4+4teca | 2 | 16 | 65 |  | Grupo 3 | 62 | 2022 | 1111 | Estas parcelas por su año de plantación (2022), entraran en la proxima actualización del proyecto.
2023-03-06 | Waspado | 4422 | 4422PPM13 | 728800 | 1508100 | PPM13 | Cacao | 4teca+4+4+4+4teca | 2 | 17 | 63 |  | Grupo 3 | 50 | 2022 | 1111 | Estas parcelas por su año de plantación (2022), entraran en la proxima actualización del proyecto.
2023-03-06 | Waspado | 4422 | 4422PPM13 | 728800 | 1508100 | PPM13 | Cacao | 4teca+4+4+4+4teca | 2 | 18 | 57 |  | Grupo 3 | 51 | 2022 | 1111 | Estas parcelas por su año de plantación (2022), entraran en la proxima actualización del proyecto.
2023-03-06 | Waspado | 4422 | 4422PPM13 | 728800 | 1508100 | PPM13 | Cacao | 4teca+4+4+4+4teca | 2 | 19 | 65 |  | Grupo 3 | 52 | 2022 | 1111 | Estas parcelas por su año de plantación (2022), entraran en la proxima actualización del proyecto.
2023-03-06 | Waspado | 4422 | 4422PPM13 | 728800 | 1508100 | PPM13 | Cacao | 4teca+4+4+4+4teca | 2 | 20 | 50 |  | Grupo 3 | 64 | 2022 | 1111 | Estas parcelas por su año de plantación (2022), entraran en la proxima actualización del proyecto.
2023-03-06 | Waspado | 4422 | 4422PPM13 | 728800 | 1508100 | PPM13 | Cacao | 4teca+4+4+4+4teca | 2 | 21 | 59 |  | Grupo 3 | 51 | 2022 | 1111 | Estas parcelas por su año de plantación (2022), entraran en la proxima actualización del proyecto.
2023-03-06 | Waspado | 4422 | 4422PPM13 | 728800 | 1508100 | PPM13 | Cacao | 4teca+4+4+4+4teca | 2 | 22 | 60 |  | Grupo 3 | 58 | 2022 | 1111 | Estas parcelas por su año de plantación (2022), entraran en la proxima actualización del proyecto.
2023-03-06 | Waspado | 4422 | 4422PPM13 | 728800 | 1508100 | PPM13 | Cacao | 4teca+4+4+4+4teca | 2 | 23 | 52 |  | Grupo 3 | 64 | 2022 | 1111 | Estas parcelas por su año de plantación (2022), entraran en la proxima actualización del proyecto.
2023-03-06 | Waspado | 4422 | 4422PPM13 | 728800 | 1508100 | PPM13 | Cacao | 4teca+4+4+4+4teca | 2 | 24 |  | Muerto | Grupo 3 |  | 2022 | 1111 | Estas parcelas por su año de plantación (2022), entraran en la proxima actualización del proyecto.
2023-03-06 | Waspado | 4422 | 4422PPM13 | 728800 | 1508100 | PPM13 | Cacao | 4teca+4+4+4+4teca | 2 | 25 | 64 |  | Grupo 3 | 63 | 2022 | 1111 | Estas parcelas por su año de plantación (2022), entraran en la proxima actualización del proyecto.
2023-03-06 | Waspado | 4422 | 4422PPM13 | 728800 | 1508100 | PPM13 | Cacao | 4teca+4+4+4+4teca | 2 | 26 | 70 |  | Grupo 3 | 68 | 2022 | 1111 | Estas parcelas por su año de plantación (2022), entraran en la proxima actualización del proyecto.
2023-03-06 | Waspado | 4422 | 4422PPM13 | 728800 | 1508100 | PPM13 | Cacao | 4teca+4+4+4+4teca | 2 | 27 | 65 |  | Grupo 3 | 54 | 2022 | 1111 | Estas parcelas por su año de plantación (2022), entraran en la proxima actualización del proyecto.
2023-03-06 | Waspado | 4422 | 4422PPM13 | 728800 | 1508100 | PPM13 | Cacao | 4teca+4+4+4+4teca | 2 | 28 | 72 |  | Grupo 3 | 52 | 2022 | 1111 | Estas parcelas por su año de plantación (2022), entraran en la proxima actualización del proyecto.
2023-03-06 | Waspado | 4422 | 4422PPM13 | 728800 | 1508100 | PPM13 | Cacao | 4teca+4+4+4+4teca | 3 | 29 | 47 |  | Grupo 3 | 31 | 2022 | 1111 | Estas parcelas por su año de plantación (2022), entraran en la proxima actualización del proyecto.
2023-03-06 | Waspado | 4422 | 4422PPM13 | 728800 | 1508100 | PPM13 | Cacao | 4teca+4+4+4+4teca | 3 | 30 | 44 |  | Grupo 3 | 70 | 2022 | 1111 | Estas parcelas por su año de plantación (2022), entraran en la proxima actualización del proyecto.
2023-03-06 | Waspado | 4422 | 4422PPM13 | 728800 | 1508100 | PPM13 | Cacao | 4teca+4+4+4+4teca | 3 | 31 | 34 |  | Grupo 3 | 70 | 2022 | 1111 | Estas parcelas por su año de plantación (2022), entraran en la proxima actualización del proyecto.
2023-03-06 | Waspado | 4422 | 4422PPM13 | 728800 | 1508100 | PPM13 | Cacao | 4teca+4+4+4+4teca | 3 | 32 | 52 |  | Grupo 3 | 51 | 2022 | 1111 | Estas parcelas por su año de plantación (2022), entraran en la proxima actualización del proyecto.
2023-03-06 | Waspado | 4422 | 4422PPM13 | 728800 | 1508100 | PPM13 | Cacao | 4teca+4+4+4+4teca | 3 | 33 | 34 |  | Grupo 3 | 46 | 2022 | 1111 | Estas parcelas por su año de plantación (2022), entraran en la proxima actualización del proyecto.
2023-03-06 | Waspado | 4422 | 4422PPM13 | 728800 | 1508100 | PPM13 | Cacao | 4teca+4+4+4+4teca | 3 | 34 | 40 |  | Grupo 3 | 45 | 2022 | 1111 | Estas parcelas por su año de plantación (2022), entraran en la proxima actualización del proyecto.
2023-03-06 | Waspado | 4422 | 4422PPM13 | 728800 | 1508100 | PPM13 | Cacao | 4teca+4+4+4+4teca | 3 | 35 | 61 |  | Grupo 3 | 68 | 2022 | 1111 | Estas parcelas por su año de plantación (2022), entraran en la proxima actualización del proyecto.
2023-03-06 | Waspado | 4422 | 4422PPM13 | 728800 | 1508100 | PPM13 | Cacao | 4teca+4+4+4+4teca | 3 | 36 | 70 |  | Grupo 3 | 57 | 2022 | 1111 | Estas parcelas por su año de plantación (2022), entraran en la proxima actualización del proyecto.
2023-03-06 | Waspado | 4422 | 4422PPM13 | 728800 | 1508100 | PPM13 | Cacao | 4teca+4+4+4+4teca | 3 | 37 | 47 |  | Grupo 3 | 63 | 2022 | 1111 | Estas parcelas por su año de plantación (2022), entraran en la proxima actualización del proyecto.
2023-03-06 | Waspado | 4422 | 4422PPM13 | 728800 | 1508100 | PPM13 | Cacao | 4teca+4+4+4+4teca | 3 | 38 | 54 |  | Grupo 3 | 60 | 2022 | 1111 | Estas parcelas por su año de plantación (2022), entraran en la proxima actualización del proyecto.
2023-03-06 | Waspado | 4422 | 4422PPM13 | 728800 | 1508100 | PPM13 | Cacao | 4teca+4+4+4+4teca | 3 | 39 | 70 |  | Grupo 3 | 68 | 2022 | 1111 | Estas parcelas por su año de plantación (2022), entraran en la proxima actualización del proyecto.
2023-03-06 | Waspado | 4422 | 4422PPM13 | 728800 | 1508100 | PPM13 | Cacao | 4teca+4+4+4+4teca | 3 | 40 | 55 |  | Grupo 3 | 64 | 2022 | 1111 | Estas parcelas por su año de plantación (2022), entraran en la proxima actualización del proyecto.
2023-03-06 | Waspado | 4422 | 4422PPM13 | 728800 | 1508100 | PPM13 | Cacao | 4teca+4+4+4+4teca | 3 | 41 | 59 |  | Grupo 3 | 60 | 2022 | 1111 | Estas parcelas por su año de plantación (2022), entraran en la proxima actualización del proyecto.
2023-03-06 | Waspado | 4422 | 4422PPM13 | 728800 | 1508100 | PPM13 | Cacao | 4teca+4+4+4+4teca | 3 | 42 | 65 |  | Grupo 3 | 78 | 2022 | 1111 | Estas parcelas por su año de plantación (2022), entraran en la proxima actualización del proyecto.
2023-03-06 | Waspado | 4422 | 4422PPM13 | 728800 | 1508100 | PPM13 | Cacao | 4teca+4+4+4+4teca | 4 | 43 | 47 |  | Grupo 3 | 50 | 2022 | 1111 | Estas parcelas por su año de plantación (2022), entraran en la proxima actualización del proyecto.
2023-03-06 | Waspado | 4422 | 4422PPM13 | 728800 | 1508100 | PPM13 | Cacao | 4teca+4+4+4+4teca | 4 | 44 | 33 |  | Grupo 3 | 50 | 2022 | 1111 | Estas parcelas por su año de plantación (2022), entraran en la proxima actualización del proyecto.
2023-03-06 | Waspado | 4422 | 4422PPM13 | 728800 | 1508100 | PPM13 | Cacao | 4teca+4+4+4+4teca | 4 | 45 | 16 |  | Grupo 3 | 57 | 2022 | 1111 | Estas parcelas por su año de plantación (2022), entraran en la proxima actualización del proyecto.
2023-03-06 | Waspado | 4422 | 4422PPM13 | 728800 | 1508100 | PPM13 | Cacao | 4teca+4+4+4+4teca | 4 | 46 | 41 |  | Grupo 3 | 50 | 2022 | 1111 | Estas parcelas por su año de plantación (2022), entraran en la proxima actualización del proyecto.
2023-03-06 | Waspado | 4422 | 4422PPM13 | 728800 | 1508100 | PPM13 | Cacao | 4teca+4+4+4+4teca | 4 | 47 | 30 |  | Grupo 3 | 41 | 2022 | 1111 | Estas parcelas por su año de plantación (2022), entraran en la proxima actualización del proyecto.
2023-03-06 | Waspado | 4422 | 4422PPM13 | 728800 | 1508100 | PPM13 | Cacao | 4teca+4+4+4+4teca | 4 | 48 | 43 |  | Grupo 3 | 54 | 2022 | 1111 | Estas parcelas por su año de plantación (2022), entraran en la proxima actualización del proyecto.
2023-03-06 | Waspado | 4422 | 4422PPM13 | 728800 | 1508100 | PPM13 | Cacao | 4teca+4+4+4+4teca | 4 | 49 | 30 |  | Grupo 3 | 25 | 2022 | 1111 | Estas parcelas por su año de plantación (2022), entraran en la proxima actualización del proyecto.
2023-03-06 | Waspado | 4422 | 4422PPM13 | 728800 | 1508100 | PPM13 | Cacao | 4teca+4+4+4+4teca | 4 | 50 | 61 |  | Grupo 3 | 60 | 2022 | 1111 | Estas parcelas por su año de plantación (2022), entraran en la proxima actualización del proyecto.
2023-03-06 | Waspado | 4422 | 4422PPM13 | 728800 | 1508100 | PPM13 | Cacao | 4teca+4+4+4+4teca | 4 | 51 | 48 |  | Grupo 3 | 40 | 2022 | 1111 | Estas parcelas por su año de plantación (2022), entraran en la proxima actualización del proyecto.
2023-03-06 | Waspado | 4422 | 4422PPM13 | 728800 | 1508100 | PPM13 | Cacao | 4teca+4+4+4+4teca | 4 | 52 | 53 |  | Grupo 3 | 56 | 2022 | 1111 | Estas parcelas por su año de plantación (2022), entraran en la proxima actualización del proyecto.
2023-03-06 | Waspado | 4422 | 4422PPM13 | 728800 | 1508100 | PPM13 | Cacao | 4teca+4+4+4+4teca | 4 | 53 | 53 |  | Grupo 3 | 58 | 2022 | 1111 | Estas parcelas por su año de plantación (2022), entraran en la proxima actualización del proyecto.
2023-03-06 | Waspado | 4422 | 4422PPM13 | 728800 | 1508100 | PPM13 | Cacao | 4teca+4+4+4+4teca | 4 | 54 | 26 |  | Grupo 3 | 30 | 2022 | 1111 | Estas parcelas por su año de plantación (2022), entraran en la proxima actualización del proyecto.
2023-03-06 | Waspado | 4422 | 4422PPM13 | 728800 | 1508100 | PPM13 | Cacao | 4teca+4+4+4+4teca | 4 | 55 | 36 |  | Grupo 3 | 50 | 2022 | 1111 | Estas parcelas por su año de plantación (2022), entraran en la proxima actualización del proyecto.
2023-03-06 | Waspado | 4422 | 4422PPM13 | 728800 | 1508100 | PPM13 | Cacao | 4teca+4+4+4+4teca | 4 | 56 | 37 |  | Grupo 3 | 52 | 2022 | 1111 | Estas parcelas por su año de plantación (2022), entraran en la proxima actualización del proyecto.
2023-03-06 | Waspado | 4422 | 4422PPM13 | 728800 | 1508100 | PPM13 | Cacao | 4teca+4+4+4+4teca | 5 | 57 | 34 |  | Grupo 3 | 42 | 2022 | 1111 | Estas parcelas por su año de plantación (2022), entraran en la proxima actualización del proyecto.
2023-03-06 | Waspado | 4422 | 4422PPM13 | 728800 | 1508100 | PPM13 | Cacao | 4teca+4+4+4+4teca | 5 | 58 | 62 |  | Grupo 3 | 48 | 2022 | 1111 | Estas parcelas por su año de plantación (2022), entraran en la proxima actualización del proyecto.
2023-03-06 | Waspado | 4422 | 4422PPM13 | 728800 | 1508100 | PPM13 | Cacao | 4teca+4+4+4+4teca | 5 | 59 | 38 |  | Grupo 3 | 45 | 2022 | 1111 | Estas parcelas por su año de plantación (2022), entraran en la proxima actualización del proyecto.
2023-03-06 | Waspado | 4422 | 4422PPM13 | 728800 | 1508100 | PPM13 | Cacao | 4teca+4+4+4+4teca | 5 | 60 | 56 |  | Grupo 3 | 37 | 2022 | 1111 | Estas parcelas por su año de plantación (2022), entraran en la proxima actualización del proyecto.
2023-03-06 | Waspado | 4422 | 4422PPM13 | 728800 | 1508100 | PPM13 | Cacao | 4teca+4+4+4+4teca | 5 | 61 | 56 |  | Grupo 3 | 52 | 2022 | 1111 | Estas parcelas por su año de plantación (2022), entraran en la proxima actualización del proyecto.
2023-03-06 | Waspado | 4422 | 4422PPM13 | 728800 | 1508100 | PPM13 | Cacao | 4teca+4+4+4+4teca | 5 | 62 | 36 |  | Grupo 3 | 52 | 2022 | 1111 | Estas parcelas por su año de plantación (2022), entraran en la proxima actualización del proyecto.
2023-03-06 | Waspado | 4422 | 4422PPM13 | 728800 | 1508100 | PPM13 | Cacao | 4teca+4+4+4+4teca | 5 | 63 | 24 |  | Grupo 3 | 35 | 2022 | 1111 | Estas parcelas por su año de plantación (2022), entraran en la proxima actualización del proyecto.
2023-03-06 | Waspado | 4422 | 4422PPM13 | 728800 | 1508100 | PPM13 | Cacao | 4teca+4+4+4+4teca | 5 | 64 | 38 |  | Grupo 3 | 57 | 2022 | 1111 | Estas parcelas por su año de plantación (2022), entraran en la proxima actualización del proyecto.
2023-03-06 | Waspado | 4422 | 4422PPM13 | 728800 | 1508100 | PPM13 | Cacao | 4teca+4+4+4+4teca | 5 | 65 | 40 |  | Grupo 3 | 55 | 2022 | 1111 | Estas parcelas por su año de plantación (2022), entraran en la proxima actualización del proyecto.
2023-03-06 | Waspado | 4422 | 4422PPM13 | 728800 | 1508100 | PPM13 | Cacao | 4teca+4+4+4+4teca | 5 | 66 | 42 |  | Grupo 3 | 57 | 2022 | 1111 | Estas parcelas por su año de plantación (2022), entraran en la proxima actualización del proyecto.
2023-03-06 | Waspado | 4422 | 4422PPM13 | 728800 | 1508100 | PPM13 | Cacao | 4teca+4+4+4+4teca | 5 | 67 | 52 |  | Grupo 3 | 60 | 2022 | 1111 | Estas parcelas por su año de plantación (2022), entraran en la proxima actualización del proyecto.
2023-03-06 | Waspado | 4422 | 4422PPM13 | 728800 | 1508100 | PPM13 | Cacao | 4teca+4+4+4+4teca | 5 | 68 | 26 |  | Grupo 3 | 45 | 2022 | 1111 | Estas parcelas por su año de plantación (2022), entraran en la proxima actualización del proyecto.
2023-03-06 | Waspado | 4422 | 4422PPM13 | 728800 | 1508100 | PPM13 | Cacao | 4teca+4+4+4+4teca | 5 | 69 | 33 |  | Grupo 3 | 36 | 2022 | 1111 | Estas parcelas por su año de plantación (2022), entraran en la proxima actualización del proyecto.
2023-03-06 | Waspado | 4422 | 4422PPM13 | 728800 | 1508100 | PPM13 | Cacao | 4teca+4+4+4+4teca | 5 | 70 | 51 |  | Grupo 3 | 48 | 2022 | 1111 | Estas parcelas por su año de plantación (2022), entraran en la proxima actualización del proyecto.
2023-03-06 | Waspado | 4422 | 4422PPM11 | 728700 | 1508000 | PPM11 | Cacao | 4teca+4+4+4+4teca | 1 | 1 | 55 |  | Grupo 3 | 50 | 2022 | 1111 | Estas parcelas por su año de plantación (2022), entraran en la proxima actualización del proyecto.
2023-03-06 | Waspado | 4422 | 4422PPM11 | 728700 | 1508000 | PPM11 | Cacao | 4teca+4+4+4+4teca | 1 | 2 | 50 |  | Grupo 3 | 52 | 2022 | 1111 | Estas parcelas por su año de plantación (2022), entraran en la proxima actualización del proyecto.
2023-03-06 | Waspado | 4422 | 4422PPM11 | 728700 | 1508000 | PPM11 | Cacao | 4teca+4+4+4+4teca | 1 | 3 | 53 |  | Grupo 3 | 74 | 2022 | 1111 | Estas parcelas por su año de plantación (2022), entraran en la proxima actualización del proyecto.
2023-03-06 | Waspado | 4422 | 4422PPM11 | 728700 | 1508000 | PPM11 | Cacao | 4teca+4+4+4+4teca | 1 | 4 | 59 |  | Grupo 3 | 60 | 2022 | 1111 | Estas parcelas por su año de plantación (2022), entraran en la proxima actualización del proyecto.
2023-03-06 | Waspado | 4422 | 4422PPM11 | 728700 | 1508000 | PPM11 | Cacao | 4teca+4+4+4+4teca | 1 | 5 | 62 |  | Grupo 3 | 61 | 2022 | 1111 | Estas parcelas por su año de plantación (2022), entraran en la proxima actualización del proyecto.
2023-03-06 | Waspado | 4422 | 4422PPM11 | 728700 | 1508000 | PPM11 | Cacao | 4teca+4+4+4+4teca | 1 | 6 | 57 |  | Grupo 3 | 61 | 2022 | 1111 | Estas parcelas por su año de plantación (2022), entraran en la proxima actualización del proyecto.
2023-03-06 | Waspado | 4422 | 4422PPM11 | 728700 | 1508000 | PPM11 | Cacao | 4teca+4+4+4+4teca | 1 | 7 | 41 |  | Grupo 3 | 52 | 2022 | 1111 | Estas parcelas por su año de plantación (2022), entraran en la proxima actualización del proyecto.
2023-03-06 | Waspado | 4422 | 4422PPM11 | 728700 | 1508000 | PPM11 | Cacao | 4teca+4+4+4+4teca | 1 | 8 | 50 |  | Grupo 3 | 74 | 2022 | 1111 | Estas parcelas por su año de plantación (2022), entraran en la proxima actualización del proyecto.
2023-03-06 | Waspado | 4422 | 4422PPM11 | 728700 | 1508000 | PPM11 | Cacao | 4teca+4+4+4+4teca | 1 | 9 | 62 |  | Grupo 3 | 67 | 2022 | 1111 | Estas parcelas por su año de plantación (2022), entraran en la proxima actualización del proyecto.
2023-03-06 | Waspado | 4422 | 4422PPM11 | 728700 | 1508000 | PPM11 | Cacao | 4teca+4+4+4+4teca | 1 | 10 | 62 |  | Grupo 3 | 54 | 2022 | 1111 | Estas parcelas por su año de plantación (2022), entraran en la proxima actualización del proyecto.
2023-03-06 | Waspado | 4422 | 4422PPM11 | 728700 | 1508000 | PPM11 | Cacao | 4teca+4+4+4+4teca | 1 | 11 | 53 |  | Grupo 3 | 70 | 2022 | 1111 | Estas parcelas por su año de plantación (2022), entraran en la proxima actualización del proyecto.
2023-03-06 | Waspado | 4422 | 4422PPM11 | 728700 | 1508000 | PPM11 | Cacao | 4teca+4+4+4+4teca | 1 | 12 |  | Muerto | Grupo 3 |  | 2022 | 1111 | Estas parcelas por su año de plantación (2022), entraran en la proxima actualización del proyecto.
2023-03-06 | Waspado | 4422 | 4422PPM11 | 728700 | 1508000 | PPM11 | Cacao | 4teca+4+4+4+4teca | 1 | 13 | 67 |  | Grupo 3 | 65 | 2022 | 1111 | Estas parcelas por su año de plantación (2022), entraran en la proxima actualización del proyecto.
2023-03-06 | Waspado | 4422 | 4422PPM11 | 728700 | 1508000 | PPM11 | Cacao | 4teca+4+4+4+4teca | 1 | 14 | 58 |  | Grupo 3 | 65 | 2022 | 1111 | Estas parcelas por su año de plantación (2022), entraran en la proxima actualización del proyecto.
2023-03-06 | Waspado | 4422 | 4422PPM11 | 728700 | 1508000 | PPM11 | Cacao | 4teca+4+4+4+4teca | 2 | 15 | 47 |  | Grupo 3 | 56 | 2022 | 1111 | Estas parcelas por su año de plantación (2022), entraran en la proxima actualización del proyecto.
2023-03-06 | Waspado | 4422 | 4422PPM11 | 728700 | 1508000 | PPM11 | Cacao | 4teca+4+4+4+4teca | 2 | 16 | 32 |  | Grupo 3 | 40 | 2022 | 1111 | Estas parcelas por su año de plantación (2022), entraran en la proxima actualización del proyecto.
2023-03-06 | Waspado | 4422 | 4422PPM11 | 728700 | 1508000 | PPM11 | Cacao | 4teca+4+4+4+4teca | 2 | 17 | 54 |  | Grupo 3 | 62 | 2022 | 1111 | Estas parcelas por su año de plantación (2022), entraran en la proxima actualización del proyecto.
2023-03-06 | Waspado | 4422 | 4422PPM11 | 728700 | 1508000 | PPM11 | Cacao | 4teca+4+4+4+4teca | 2 | 18 | 55 |  | Grupo 3 | 76 | 2022 | 1111 | Estas parcelas por su año de plantación (2022), entraran en la proxima actualización del proyecto.
2023-03-06 | Waspado | 4422 | 4422PPM11 | 728700 | 1508000 | PPM11 | Cacao | 4teca+4+4+4+4teca | 2 | 19 | 48 |  | Grupo 3 | 90 | 2022 | 1111 | Estas parcelas por su año de plantación (2022), entraran en la proxima actualización del proyecto.
2023-03-06 | Waspado | 4422 | 4422PPM11 | 728700 | 1508000 | PPM11 | Cacao | 4teca+4+4+4+4teca | 2 | 20 | 61 |  | Grupo 3 | 70 | 2022 | 1111 | Estas parcelas por su año de plantación (2022), entraran en la proxima actualización del proyecto.
2023-03-06 | Waspado | 4422 | 4422PPM11 | 728700 | 1508000 | PPM11 | Cacao | 4teca+4+4+4+4teca | 2 | 21 | 61 |  | Grupo 3 | 83 | 2022 | 1111 | Estas parcelas por su año de plantación (2022), entraran en la proxima actualización del proyecto.
2023-03-06 | Waspado | 4422 | 4422PPM11 | 728700 | 1508000 | PPM11 | Cacao | 4teca+4+4+4+4teca | 2 | 22 | 53 |  | Grupo 3 | 58 | 2022 | 1111 | Estas parcelas por su año de plantación (2022), entraran en la proxima actualización del proyecto.
2023-03-06 | Waspado | 4422 | 4422PPM11 | 728700 | 1508000 | PPM11 | Cacao | 4teca+4+4+4+4teca | 2 | 23 | 40 |  | Grupo 3 | 63 | 2022 | 1111 | Estas parcelas por su año de plantación (2022), entraran en la proxima actualización del proyecto.
2023-03-06 | Waspado | 4422 | 4422PPM11 | 728700 | 1508000 | PPM11 | Cacao | 4teca+4+4+4+4teca | 2 | 24 | 58 |  | Grupo 3 | 76 | 2022 | 1111 | Estas parcelas por su año de plantación (2022), entraran en la proxima actualización del proyecto.
2023-03-06 | Waspado | 4422 | 4422PPM11 | 728700 | 1508000 | PPM11 | Cacao | 4teca+4+4+4+4teca | 2 | 25 | 55 |  | Grupo 3 | 52 | 2022 | 1111 | Estas parcelas por su año de plantación (2022), entraran en la proxima actualización del proyecto.
2023-03-06 | Waspado | 4422 | 4422PPM11 | 728700 | 1508000 | PPM11 | Cacao | 4teca+4+4+4+4teca | 2 | 26 | 47 |  | Grupo 3 | 70 | 2022 | 1111 | Estas parcelas por su año de plantación (2022), entraran en la proxima actualización del proyecto.
2023-03-06 | Waspado | 4422 | 4422PPM11 | 728700 | 1508000 | PPM11 | Cacao | 4teca+4+4+4+4teca | 2 | 27 | 40 |  | Grupo 3 | 58 | 2022 | 1111 | Estas parcelas por su año de plantación (2022), entraran en la proxima actualización del proyecto.
2023-03-06 | Waspado | 4422 | 4422PPM11 | 728700 | 1508000 | PPM11 | Cacao | 4teca+4+4+4+4teca | 2 | 28 | 55 |  | Grupo 3 | 80 | 2022 | 1111 | Estas parcelas por su año de plantación (2022), entraran en la proxima actualización del proyecto.
2023-03-06 | Waspado | 4422 | 4422PPM11 | 728700 | 1508000 | PPM11 | Cacao | 4teca+4+4+4+4teca | 3 | 29 | 60 |  | Grupo 3 | 56 | 2022 | 1111 | Estas parcelas por su año de plantación (2022), entraran en la proxima actualización del proyecto.
2023-03-06 | Waspado | 4422 | 4422PPM11 | 728700 | 1508000 | PPM11 | Cacao | 4teca+4+4+4+4teca | 3 | 30 | 22 |  | Grupo 3 | 37 | 2022 | 1111 | Estas parcelas por su año de plantación (2022), entraran en la proxima actualización del proyecto.
2023-03-06 | Waspado | 4422 | 4422PPM11 | 728700 | 1508000 | PPM11 | Cacao | 4teca+4+4+4+4teca | 3 | 31 | 40 |  | Grupo 3 | 60 | 2022 | 1111 | Estas parcelas por su año de plantación (2022), entraran en la proxima actualización del proyecto.
2023-03-06 | Waspado | 4422 | 4422PPM11 | 728700 | 1508000 | PPM11 | Cacao | 4teca+4+4+4+4teca | 3 | 32 | 50 |  | Grupo 3 | 58 | 2022 | 1111 | Estas parcelas por su año de plantación (2022), entraran en la proxima actualización del proyecto.
2023-03-06 | Waspado | 4422 | 4422PPM11 | 728700 | 1508000 | PPM11 | Cacao | 4teca+4+4+4+4teca | 3 | 33 | 64 |  | Grupo 3 | 63 | 2022 | 1111 | Estas parcelas por su año de plantación (2022), entraran en la proxima actualización del proyecto.
2023-03-06 | Waspado | 4422 | 4422PPM11 | 728700 | 1508000 | PPM11 | Cacao | 4teca+4+4+4+4teca | 3 | 34 | 72 |  | Grupo 3 | 66 | 2022 | 1111 | Estas parcelas por su año de plantación (2022), entraran en la proxima actualización del proyecto.
2023-03-06 | Waspado | 4422 | 4422PPM11 | 728700 | 1508000 | PPM11 | Cacao | 4teca+4+4+4+4teca | 3 | 35 | 63 |  | Grupo 3 | 50 | 2022 | 1111 | Estas parcelas por su año de plantación (2022), entraran en la proxima actualización del proyecto.
2023-03-06 | Waspado | 4422 | 4422PPM11 | 728700 | 1508000 | PPM11 | Cacao | 4teca+4+4+4+4teca | 3 | 36 | 76 |  | Grupo 3 | 65 | 2022 | 1111 | Estas parcelas por su año de plantación (2022), entraran en la proxima actualización del proyecto.
2023-03-06 | Waspado | 4422 | 4422PPM11 | 728700 | 1508000 | PPM11 | Cacao | 4teca+4+4+4+4teca | 3 | 37 | 46 |  | Grupo 3 | 61 | 2022 | 1111 | Estas parcelas por su año de plantación (2022), entraran en la proxima actualización del proyecto.
2023-03-06 | Waspado | 4422 | 4422PPM11 | 728700 | 1508000 | PPM11 | Cacao | 4teca+4+4+4+4teca | 3 | 38 | 72 |  | Grupo 3 | 75 | 2022 | 1111 | Estas parcelas por su año de plantación (2022), entraran en la proxima actualización del proyecto.
2023-03-06 | Waspado | 4422 | 4422PPM11 | 728700 | 1508000 | PPM11 | Cacao | 4teca+4+4+4+4teca | 3 | 39 | 65 |  | Grupo 3 | 61 | 2022 | 1111 | Estas parcelas por su año de plantación (2022), entraran en la proxima actualización del proyecto.
2023-03-06 | Waspado | 4422 | 4422PPM11 | 728700 | 1508000 | PPM11 | Cacao | 4teca+4+4+4+4teca | 3 | 40 | 77 |  | Grupo 3 | 60 | 2022 | 1111 | Estas parcelas por su año de plantación (2022), entraran en la proxima actualización del proyecto.
2023-03-06 | Waspado | 4422 | 4422PPM11 | 728700 | 1508000 | PPM11 | Cacao | 4teca+4+4+4+4teca | 3 | 41 | 52 |  | Grupo 3 | 65 | 2022 | 1111 | Estas parcelas por su año de plantación (2022), entraran en la proxima actualización del proyecto.
2023-03-06 | Waspado | 4422 | 4422PPM11 | 728700 | 1508000 | PPM11 | Cacao | 4teca+4+4+4+4teca | 3 | 42 | 67 |  | Grupo 3 | 60 | 2022 | 1111 | Estas parcelas por su año de plantación (2022), entraran en la proxima actualización del proyecto.
2023-03-06 | Waspado | 4422 | 4422PPM11 | 728700 | 1508000 | PPM11 | Cacao | 4teca+4+4+4+4teca | 4 | 43 | 74 |  | Grupo 3 | 73 | 2022 | 1111 | Estas parcelas por su año de plantación (2022), entraran en la proxima actualización del proyecto.
2023-03-06 | Waspado | 4422 | 4422PPM11 | 728700 | 1508000 | PPM11 | Cacao | 4teca+4+4+4+4teca | 4 | 44 | 54 |  | Grupo 3 | 70 | 2022 | 1111 | Estas parcelas por su año de plantación (2022), entraran en la proxima actualización del proyecto.
2023-03-06 | Waspado | 4422 | 4422PPM11 | 728700 | 1508000 | PPM11 | Cacao | 4teca+4+4+4+4teca | 4 | 45 | 50 |  | Grupo 3 | 35 | 2022 | 1111 | Estas parcelas por su año de plantación (2022), entraran en la proxima actualización del proyecto.
2023-03-06 | Waspado | 4422 | 4422PPM11 | 728700 | 1508000 | PPM11 | Cacao | 4teca+4+4+4+4teca | 4 | 46 | 58 |  | Grupo 3 | 58 | 2022 | 1111 | Estas parcelas por su año de plantación (2022), entraran en la proxima actualización del proyecto.
2023-03-06 | Waspado | 4422 | 4422PPM11 | 728700 | 1508000 | PPM11 | Cacao | 4teca+4+4+4+4teca | 4 | 47 | 61 |  | Grupo 3 | 58 | 2022 | 1111 | Estas parcelas por su año de plantación (2022), entraran en la proxima actualización del proyecto.
2023-03-06 | Waspado | 4422 | 4422PPM11 | 728700 | 1508000 | PPM11 | Cacao | 4teca+4+4+4+4teca | 4 | 48 | 63 |  | Grupo 3 | 70 | 2022 | 1111 | Estas parcelas por su año de plantación (2022), entraran en la proxima actualización del proyecto.
2023-03-06 | Waspado | 4422 | 4422PPM11 | 728700 | 1508000 | PPM11 | Cacao | 4teca+4+4+4+4teca | 4 | 49 | 60 |  | Grupo 3 | 61 | 2022 | 1111 | Estas parcelas por su año de plantación (2022), entraran en la proxima actualización del proyecto.
2023-03-06 | Waspado | 4422 | 4422PPM11 | 728700 | 1508000 | PPM11 | Cacao | 4teca+4+4+4+4teca | 4 | 50 | 65 |  | Grupo 3 | 47 | 2022 | 1111 | Estas parcelas por su año de plantación (2022), entraran en la proxima actualización del proyecto.
2023-03-06 | Waspado | 4422 | 4422PPM11 | 728700 | 1508000 | PPM11 | Cacao | 4teca+4+4+4+4teca | 4 | 51 | 70 |  | Grupo 3 | 84 | 2022 | 1111 | Estas parcelas por su año de plantación (2022), entraran en la proxima actualización del proyecto.
2023-03-06 | Waspado | 4422 | 4422PPM11 | 728700 | 1508000 | PPM11 | Cacao | 4teca+4+4+4+4teca | 4 | 52 | 65 |  | Grupo 3 | 60 | 2022 | 1111 | Estas parcelas por su año de plantación (2022), entraran en la proxima actualización del proyecto.
2023-03-06 | Waspado | 4422 | 4422PPM11 | 728700 | 1508000 | PPM11 | Cacao | 4teca+4+4+4+4teca | 4 | 53 | 60 |  | Grupo 3 | 61 | 2022 | 1111 | Estas parcelas por su año de plantación (2022), entraran en la proxima actualización del proyecto.
2023-03-06 | Waspado | 4422 | 4422PPM11 | 728700 | 1508000 | PPM11 | Cacao | 4teca+4+4+4+4teca | 4 | 54 | 67 |  | Grupo 3 | 57 | 2022 | 1111 | Estas parcelas por su año de plantación (2022), entraran en la proxima actualización del proyecto.
2023-03-06 | Waspado | 4422 | 4422PPM11 | 728700 | 1508000 | PPM11 | Cacao | 4teca+4+4+4+4teca | 4 | 55 | 68 |  | Grupo 3 | 50 | 2022 | 1111 | Estas parcelas por su año de plantación (2022), entraran en la proxima actualización del proyecto.
2023-03-06 | Waspado | 4422 | 4422PPM11 | 728700 | 1508000 | PPM11 | Cacao | 4teca+4+4+4+4teca | 4 | 56 | 54 |  | Grupo 3 | 75 | 2022 | 1111 | Estas parcelas por su año de plantación (2022), entraran en la proxima actualización del proyecto.
2023-03-06 | Waspado | 4422 | 4422PPM11 | 728700 | 1508000 | PPM11 | Cacao | 4teca+4+4+4+4teca | 5 | 57 | 28 |  | Grupo 3 | 60 | 2022 | 1111 | Estas parcelas por su año de plantación (2022), entraran en la proxima actualización del proyecto.
2023-03-06 | Waspado | 4422 | 4422PPM11 | 728700 | 1508000 | PPM11 | Cacao | 4teca+4+4+4+4teca | 5 | 58 | 57 |  | Grupo 3 | 63 | 2022 | 1111 | Estas parcelas por su año de plantación (2022), entraran en la proxima actualización del proyecto.
2023-03-06 | Waspado | 4422 | 4422PPM11 | 728700 | 1508000 | PPM11 | Cacao | 4teca+4+4+4+4teca | 5 | 59 | 55 |  | Grupo 3 | 52 | 2022 | 1111 | Estas parcelas por su año de plantación (2022), entraran en la proxima actualización del proyecto.
2023-03-06 | Waspado | 4422 | 4422PPM11 | 728700 | 1508000 | PPM11 | Cacao | 4teca+4+4+4+4teca | 5 | 60 | 54 |  | Grupo 3 | 60 | 2022 | 1111 | Estas parcelas por su año de plantación (2022), entraran en la proxima actualización del proyecto.
2023-03-06 | Waspado | 4422 | 4422PPM11 | 728700 | 1508000 | PPM11 | Cacao | 4teca+4+4+4+4teca | 5 | 61 | 61 |  | Grupo 3 | 58 | 2022 | 1111 | Estas parcelas por su año de plantación (2022), entraran en la proxima actualización del proyecto.
2023-03-06 | Waspado | 4422 | 4422PPM11 | 728700 | 1508000 | PPM11 | Cacao | 4teca+4+4+4+4teca | 5 | 62 | 50 |  | Grupo 3 | 61 | 2022 | 1111 | Estas parcelas por su año de plantación (2022), entraran en la proxima actualización del proyecto.
2023-03-06 | Waspado | 4422 | 4422PPM11 | 728700 | 1508000 | PPM11 | Cacao | 4teca+4+4+4+4teca | 5 | 63 | 61 |  | Grupo 3 | 61 | 2022 | 1111 | Estas parcelas por su año de plantación (2022), entraran en la proxima actualización del proyecto.
2023-03-06 | Waspado | 4422 | 4422PPM11 | 728700 | 1508000 | PPM11 | Cacao | 4teca+4+4+4+4teca | 5 | 64 | 52 |  | Grupo 3 | 64 | 2022 | 1111 | Estas parcelas por su año de plantación (2022), entraran en la proxima actualización del proyecto.
2023-03-06 | Waspado | 4422 | 4422PPM11 | 728700 | 1508000 | PPM11 | Cacao | 4teca+4+4+4+4teca | 5 | 65 | 55 |  | Grupo 3 | 72 | 2022 | 1111 | Estas parcelas por su año de plantación (2022), entraran en la proxima actualización del proyecto.
2023-03-06 | Waspado | 4422 | 4422PPM11 | 728700 | 1508000 | PPM11 | Cacao | 4teca+4+4+4+4teca | 5 | 66 | 71 |  | Grupo 3 | 71 | 2022 | 1111 | Estas parcelas por su año de plantación (2022), entraran en la proxima actualización del proyecto.
2023-03-06 | Waspado | 4422 | 4422PPM11 | 728700 | 1508000 | PPM11 | Cacao | 4teca+4+4+4+4teca | 5 | 67 | 53 |  | Grupo 3 | 51 | 2022 | 1111 | Estas parcelas por su año de plantación (2022), entraran en la proxima actualización del proyecto.
2023-03-06 | Waspado | 4422 | 4422PPM11 | 728700 | 1508000 | PPM11 | Cacao | 4teca+4+4+4+4teca | 5 | 68 | 57 |  | Grupo 3 | 60 | 2022 | 1111 | Estas parcelas por su año de plantación (2022), entraran en la proxima actualización del proyecto.
2023-03-06 | Waspado | 4422 | 4422PPM11 | 728700 | 1508000 | PPM11 | Cacao | 4teca+4+4+4+4teca | 5 | 69 | 54 |  | Grupo 3 | 70 | 2022 | 1111 | Estas parcelas por su año de plantación (2022), entraran en la proxima actualización del proyecto.
2023-03-06 | Waspado | 4422 | 4422PPM11 | 728700 | 1508000 | PPM11 | Cacao | 4teca+4+4+4+4teca | 5 | 70 | 47 |  | Grupo 3 | 71 | 2022 | 1111 | Estas parcelas por su año de plantación (2022), entraran en la proxima actualización del proyecto.
2023-03-06 | Waspado | 4422 | 4422PPM24 | 729200 | 1507500 | PPM24 | Cacao | 1.7 + 4 + 1.7 cacao+ 2 teca + 2 + 1.7 + 4 + 1.7 cacao | 1 | 1 | 63 |  | Grupo 4 | 87 | 2022 | 1111 | Estas parcelas por su año de plantación (2022), entraran en la proxima actualización del proyecto.
2023-03-06 | Waspado | 4422 | 4422PPM24 | 729200 | 1507500 | PPM24 | Cacao | 1.7 + 4 + 1.7 cacao+ 2 teca + 2 + 1.7 + 4 + 1.7 cacao | 1 | 2 | 56 |  | Grupo 4 | 84 | 2022 | 1111 | Estas parcelas por su año de plantación (2022), entraran en la proxima actualización del proyecto.
2023-03-06 | Waspado | 4422 | 4422PPM24 | 729200 | 1507500 | PPM24 | Cacao | 1.7 + 4 + 1.7 cacao+ 2 teca + 2 + 1.7 + 4 + 1.7 cacao | 1 | 3 | 62 |  | Grupo 4 | 86 | 2022 | 1111 | Estas parcelas por su año de plantación (2022), entraran en la proxima actualización del proyecto.
2023-03-06 | Waspado | 4422 | 4422PPM24 | 729200 | 1507500 | PPM24 | Cacao | 1.7 + 4 + 1.7 cacao+ 2 teca + 2 + 1.7 + 4 + 1.7 cacao | 1 | 4 | 0 | Muerto | Grupo 4 | 0 | 2022 | 1111 | Estas parcelas por su año de plantación (2022), entraran en la proxima actualización del proyecto.
2023-03-06 | Waspado | 4422 | 4422PPM24 | 729200 | 1507500 | PPM24 | Cacao | 1.7 + 4 + 1.7 cacao+ 2 teca + 2 + 1.7 + 4 + 1.7 cacao | 1 | 5 | 50 |  | Grupo 4 | 41 | 2022 | 1111 | Estas parcelas por su año de plantación (2022), entraran en la proxima actualización del proyecto.
2023-03-06 | Waspado | 4422 | 4422PPM24 | 729200 | 1507500 | PPM24 | Cacao | 1.7 + 4 + 1.7 cacao+ 2 teca + 2 + 1.7 + 4 + 1.7 cacao | 1 | 6 | 51 |  | Grupo 4 | 64 | 2022 | 1111 | Estas parcelas por su año de plantación (2022), entraran en la proxima actualización del proyecto.
2023-03-06 | Waspado | 4422 | 4422PPM24 | 729200 | 1507500 | PPM24 | Cacao | 1.7 + 4 + 1.7 cacao+ 2 teca + 2 + 1.7 + 4 + 1.7 cacao | 1 | 7 | 55 |  | Grupo 4 | 59 | 2022 | 1111 | Estas parcelas por su año de plantación (2022), entraran en la proxima actualización del proyecto.
2023-03-06 | Waspado | 4422 | 4422PPM24 | 729200 | 1507500 | PPM24 | Cacao | 1.7 + 4 + 1.7 cacao+ 2 teca + 2 + 1.7 + 4 + 1.7 cacao | 1 | 8 | 57 |  | Grupo 4 | 54 | 2022 | 1111 | Estas parcelas por su año de plantación (2022), entraran en la proxima actualización del proyecto.
2023-03-06 | Waspado | 4422 | 4422PPM24 | 729200 | 1507500 | PPM24 | Cacao | 1.7 + 4 + 1.7 cacao+ 2 teca + 2 + 1.7 + 4 + 1.7 cacao | 1 | 9 | 39 |  | Grupo 4 | 29 | 2022 | 1111 | Estas parcelas por su año de plantación (2022), entraran en la proxima actualización del proyecto.
2023-03-06 | Waspado | 4422 | 4422PPM24 | 729200 | 1507500 | PPM24 | Cacao | 1.7 + 4 + 1.7 cacao+ 2 teca + 2 + 1.7 + 4 + 1.7 cacao | 1 | 10 | 45 |  | Grupo 4 | 68 | 2022 | 1111 | Estas parcelas por su año de plantación (2022), entraran en la proxima actualización del proyecto.
2023-03-06 | Waspado | 4422 | 4422PPM24 | 729200 | 1507500 | PPM24 | Cacao | 1.7 + 4 + 1.7 cacao+ 2 teca + 2 + 1.7 + 4 + 1.7 cacao | 1 | 11 | 0 | Muerto | Grupo 4 | 0 | 2022 | 1111 | Estas parcelas por su año de plantación (2022), entraran en la proxima actualización del proyecto.
2023-03-06 | Waspado | 4422 | 4422PPM24 | 729200 | 1507500 | PPM24 | Cacao | 1.7 + 4 + 1.7 cacao+ 2 teca + 2 + 1.7 + 4 + 1.7 cacao | 1 | 12 | 43 |  | Grupo 4 | 49 | 2022 | 1111 | Estas parcelas por su año de plantación (2022), entraran en la proxima actualización del proyecto.
2023-03-06 | Waspado | 4422 | 4422PPM24 | 729200 | 1507500 | PPM24 | Cacao | 1.7 + 4 + 1.7 cacao+ 2 teca + 2 + 1.7 + 4 + 1.7 cacao | 1 | 13 | 56 |  | Grupo 4 | 64 | 2022 | 1111 | Estas parcelas por su año de plantación (2022), entraran en la proxima actualización del proyecto.
2023-03-06 | Waspado | 4422 | 4422PPM24 | 729200 | 1507500 | PPM24 | Cacao | 1.7 + 4 + 1.7 cacao+ 2 teca + 2 + 1.7 + 4 + 1.7 cacao | 1 | 14 | 58 |  | Grupo 4 | 42 | 2022 | 1111 | Estas parcelas por su año de plantación (2022), entraran en la proxima actualización del proyecto.
2023-03-06 | Waspado | 4422 | 4422PPM24 | 729200 | 1507500 | PPM24 | Cacao | 1.7 + 4 + 1.7 cacao+ 2 teca + 2 + 1.7 + 4 + 1.7 cacao | 2 | 15 | 54 |  | Grupo 4 | 88 | 2022 | 1111 | Estas parcelas por su año de plantación (2022), entraran en la proxima actualización del proyecto.
2023-03-06 | Waspado | 4422 | 4422PPM24 | 729200 | 1507500 | PPM24 | Cacao | 1.7 + 4 + 1.7 cacao+ 2 teca + 2 + 1.7 + 4 + 1.7 cacao | 2 | 16 | 58 |  | Grupo 4 | 72 | 2022 | 1111 | Estas parcelas por su año de plantación (2022), entraran en la proxima actualización del proyecto.
2023-03-06 | Waspado | 4422 | 4422PPM24 | 729200 | 1507500 | PPM24 | Cacao | 1.7 + 4 + 1.7 cacao+ 2 teca + 2 + 1.7 + 4 + 1.7 cacao | 2 | 17 | 57 |  | Grupo 4 | 68 | 2022 | 1111 | Estas parcelas por su año de plantación (2022), entraran en la proxima actualización del proyecto.
2023-03-06 | Waspado | 4422 | 4422PPM24 | 729200 | 1507500 | PPM24 | Cacao | 1.7 + 4 + 1.7 cacao+ 2 teca + 2 + 1.7 + 4 + 1.7 cacao | 2 | 18 | 64 |  | Grupo 4 | 79 | 2022 | 1111 | Estas parcelas por su año de plantación (2022), entraran en la proxima actualización del proyecto.
2023-03-06 | Waspado | 4422 | 4422PPM24 | 729200 | 1507500 | PPM24 | Cacao | 1.7 + 4 + 1.7 cacao+ 2 teca + 2 + 1.7 + 4 + 1.7 cacao | 2 | 19 | 53 |  | Grupo 4 | 58 | 2022 | 1111 | Estas parcelas por su año de plantación (2022), entraran en la proxima actualización del proyecto.
2023-03-06 | Waspado | 4422 | 4422PPM24 | 729200 | 1507500 | PPM24 | Cacao | 1.7 + 4 + 1.7 cacao+ 2 teca + 2 + 1.7 + 4 + 1.7 cacao | 2 | 20 | 55 |  | Grupo 4 | 84 | 2022 | 1111 | Estas parcelas por su año de plantación (2022), entraran en la proxima actualización del proyecto.
2023-03-06 | Waspado | 4422 | 4422PPM24 | 729200 | 1507500 | PPM24 | Cacao | 1.7 + 4 + 1.7 cacao+ 2 teca + 2 + 1.7 + 4 + 1.7 cacao | 2 | 21 | 62 |  | Grupo 4 | 81 | 2022 | 1111 | Estas parcelas por su año de plantación (2022), entraran en la proxima actualización del proyecto.
2023-03-06 | Waspado | 4422 | 4422PPM24 | 729200 | 1507500 | PPM24 | Cacao | 1.7 + 4 + 1.7 cacao+ 2 teca + 2 + 1.7 + 4 + 1.7 cacao | 2 | 22 | 54 |  | Grupo 4 | 77 | 2022 | 1111 | Estas parcelas por su año de plantación (2022), entraran en la proxima actualización del proyecto.
2023-03-06 | Waspado | 4422 | 4422PPM24 | 729200 | 1507500 | PPM24 | Cacao | 1.7 + 4 + 1.7 cacao+ 2 teca + 2 + 1.7 + 4 + 1.7 cacao | 2 | 23 | 44 |  | Grupo 4 | 87 | 2022 | 1111 | Estas parcelas por su año de plantación (2022), entraran en la proxima actualización del proyecto.
2023-03-06 | Waspado | 4422 | 4422PPM24 | 729200 | 1507500 | PPM24 | Cacao | 1.7 + 4 + 1.7 cacao+ 2 teca + 2 + 1.7 + 4 + 1.7 cacao | 2 | 24 | 59 |  | Grupo 4 | 90 | 2022 | 1111 | Estas parcelas por su año de plantación (2022), entraran en la proxima actualización del proyecto.
2023-03-06 | Waspado | 4422 | 4422PPM24 | 729200 | 1507500 | PPM24 | Cacao | 1.7 + 4 + 1.7 cacao+ 2 teca + 2 + 1.7 + 4 + 1.7 cacao | 2 | 25 | 56 |  | Grupo 4 | 62 | 2022 | 1111 | Estas parcelas por su año de plantación (2022), entraran en la proxima actualización del proyecto.
2023-03-06 | Waspado | 4422 | 4422PPM24 | 729200 | 1507500 | PPM24 | Cacao | 1.7 + 4 + 1.7 cacao+ 2 teca + 2 + 1.7 + 4 + 1.7 cacao | 2 | 26 | 63 |  | Grupo 4 | 97 | 2022 | 1111 | Estas parcelas por su año de plantación (2022), entraran en la proxima actualización del proyecto.
2023-03-06 | Waspado | 4422 | 4422PPM24 | 729200 | 1507500 | PPM24 | Cacao | 1.7 + 4 + 1.7 cacao+ 2 teca + 2 + 1.7 + 4 + 1.7 cacao | 2 | 27 | 54 |  | Grupo 4 | 75 | 2022 | 1111 | Estas parcelas por su año de plantación (2022), entraran en la proxima actualización del proyecto.
2023-03-06 | Waspado | 4422 | 4422PPM24 | 729200 | 1507500 | PPM24 | Cacao | 1.7 + 4 + 1.7 cacao+ 2 teca + 2 + 1.7 + 4 + 1.7 cacao | 2 | 28 | 55 |  | Grupo 4 | 73 | 2022 | 1111 | Estas parcelas por su año de plantación (2022), entraran en la proxima actualización del proyecto.
2023-03-06 | Waspado | 4422 | 4422PPM24 | 729200 | 1507500 | PPM24 | Cacao | 1.7 + 4 + 1.7 cacao+ 2 teca + 2 + 1.7 + 4 + 1.7 cacao | 3 | 29 | 54 | Árbol 1, en PPM | Grupo 4 | 59 | 2022 | 1111 | Estas parcelas por su año de plantación (2022), entraran en la proxima actualización del proyecto.
2023-03-06 | Waspado | 4422 | 4422PPM24 | 729200 | 1507500 | PPM24 | Cacao | 1.7 + 4 + 1.7 cacao+ 2 teca + 2 + 1.7 + 4 + 1.7 cacao | 3 | 30 | 63 | Árbol 2, en PPM | Grupo 4 | 68 | 2022 | 1111 | Estas parcelas por su año de plantación (2022), entraran en la proxima actualización del proyecto.
2023-03-06 | Waspado | 4422 | 4422PPM24 | 729200 | 1507500 | PPM24 | Cacao | 1.7 + 4 + 1.7 cacao+ 2 teca + 2 + 1.7 + 4 + 1.7 cacao | 3 | 31 | 62 | Árbol 3, en PPM | Grupo 4 | 51 | 2022 | 1111 | Estas parcelas por su año de plantación (2022), entraran en la proxima actualización del proyecto.
2023-03-06 | Waspado | 4422 | 4422PPM24 | 729200 | 1507500 | PPM24 | Cacao | 1.7 + 4 + 1.7 cacao+ 2 teca + 2 + 1.7 + 4 + 1.7 cacao | 3 | 32 | 69 | Árbol 4, en PPM | Grupo 4 | 66 | 2022 | 1111 | Estas parcelas por su año de plantación (2022), entraran en la proxima actualización del proyecto.
2023-03-06 | Waspado | 4422 | 4422PPM24 | 729200 | 1507500 | PPM24 | Cacao | 1.7 + 4 + 1.7 cacao+ 2 teca + 2 + 1.7 + 4 + 1.7 cacao | 3 | 33 | 61 | Árbol 5, en PPM | Grupo 4 | 92 | 2022 | 1111 | Estas parcelas por su año de plantación (2022), entraran en la proxima actualización del proyecto.
2023-03-06 | Waspado | 4422 | 4422PPM24 | 729200 | 1507500 | PPM24 | Cacao | 1.7 + 4 + 1.7 cacao+ 2 teca + 2 + 1.7 + 4 + 1.7 cacao | 3 | 34 | 56 | Árbol 6, en PPM | Grupo 4 | 64 | 2022 | 1111 | Estas parcelas por su año de plantación (2022), entraran en la proxima actualización del proyecto.
2023-03-06 | Waspado | 4422 | 4422PPM24 | 729200 | 1507500 | PPM24 | Cacao | 1.7 + 4 + 1.7 cacao+ 2 teca + 2 + 1.7 + 4 + 1.7 cacao | 3 | 35 | 42 | Árbol 7, en PPM | Grupo 4 | 45 | 2022 | 1111 | Estas parcelas por su año de plantación (2022), entraran en la proxima actualización del proyecto.
2023-03-06 | Waspado | 4422 | 4422PPM24 | 729200 | 1507500 | PPM24 | Cacao | 1.7 + 4 + 1.7 cacao+ 2 teca + 2 + 1.7 + 4 + 1.7 cacao | 3 | 36 | 51 | Árbol 8, en PPM | Grupo 4 | 66 | 2022 | 1111 | Estas parcelas por su año de plantación (2022), entraran en la proxima actualización del proyecto.
2023-03-06 | Waspado | 4422 | 4422PPM24 | 729200 | 1507500 | PPM24 | Cacao | 1.7 + 4 + 1.7 cacao+ 2 teca + 2 + 1.7 + 4 + 1.7 cacao | 3 | 37 | 65 | Árbol 9, en PPM | Grupo 4 | 79 | 2022 | 1111 | Estas parcelas por su año de plantación (2022), entraran en la proxima actualización del proyecto.
2023-03-06 | Waspado | 4422 | 4422PPM24 | 729200 | 1507500 | PPM24 | Cacao | 1.7 + 4 + 1.7 cacao+ 2 teca + 2 + 1.7 + 4 + 1.7 cacao | 3 | 38 | 52 | Árbol 10, en PPM | Grupo 4 | 61 | 2022 | 1111 | Estas parcelas por su año de plantación (2022), entraran en la proxima actualización del proyecto.
2023-03-06 | Waspado | 4422 | 4422PPM24 | 729200 | 1507500 | PPM24 | Cacao | 1.7 + 4 + 1.7 cacao+ 2 teca + 2 + 1.7 + 4 + 1.7 cacao | 3 | 39 | 55 | Árbol 11, en PPM | Grupo 4 | 56 | 2022 | 1111 | Estas parcelas por su año de plantación (2022), entraran en la proxima actualización del proyecto.
2023-03-06 | Waspado | 4422 | 4422PPM24 | 729200 | 1507500 | PPM24 | Cacao | 1.7 + 4 + 1.7 cacao+ 2 teca + 2 + 1.7 + 4 + 1.7 cacao | 3 | 40 | 43 | Árbol 12, en PPM | Grupo 4 | 42 | 2022 | 1111 | Estas parcelas por su año de plantación (2022), entraran en la proxima actualización del proyecto.
2023-03-06 | Waspado | 4422 | 4422PPM24 | 729200 | 1507500 | PPM24 | Cacao | 1.7 + 4 + 1.7 cacao+ 2 teca + 2 + 1.7 + 4 + 1.7 cacao | 3 | 41 | 57 | Árbol 13, en PPM | Grupo 4 | 64 | 2022 | 1111 | Estas parcelas por su año de plantación (2022), entraran en la proxima actualización del proyecto.
2023-03-06 | Waspado | 4422 | 4422PPM24 | 729200 | 1507500 | PPM24 | Cacao | 1.7 + 4 + 1.7 cacao+ 2 teca + 2 + 1.7 + 4 + 1.7 cacao | 3 | 42 | 57 | Árbol 14, en PPM | Grupo 4 | 61 | 2022 | 1111 | Estas parcelas por su año de plantación (2022), entraran en la proxima actualización del proyecto.
2023-03-06 | Waspado | 4422 | 4422PPM24 | 729200 | 1507500 | PPM24 | Cacao | 1.7 + 4 + 1.7 cacao+ 2 teca + 2 + 1.7 + 4 + 1.7 cacao | 4 | 43 | 51 |  | Grupo 4 | 73 | 2022 | 1111 | Estas parcelas por su año de plantación (2022), entraran en la proxima actualización del proyecto.
2023-03-06 | Waspado | 4422 | 4422PPM24 | 729200 | 1507500 | PPM24 | Cacao | 1.7 + 4 + 1.7 cacao+ 2 teca + 2 + 1.7 + 4 + 1.7 cacao | 4 | 44 | 57 |  | Grupo 4 | 68 | 2022 | 1111 | Estas parcelas por su año de plantación (2022), entraran en la proxima actualización del proyecto.
2023-03-06 | Waspado | 4422 | 4422PPM24 | 729200 | 1507500 | PPM24 | Cacao | 1.7 + 4 + 1.7 cacao+ 2 teca + 2 + 1.7 + 4 + 1.7 cacao | 4 | 45 | 43 |  | Grupo 4 | 59 | 2022 | 1111 | Estas parcelas por su año de plantación (2022), entraran en la proxima actualización del proyecto.
2023-03-06 | Waspado | 4422 | 4422PPM24 | 729200 | 1507500 | PPM24 | Cacao | 1.7 + 4 + 1.7 cacao+ 2 teca + 2 + 1.7 + 4 + 1.7 cacao | 4 | 46 | 68 |  | Grupo 4 | 72 | 2022 | 1111 | Estas parcelas por su año de plantación (2022), entraran en la proxima actualización del proyecto.
2023-03-06 | Waspado | 4422 | 4422PPM24 | 729200 | 1507500 | PPM24 | Cacao | 1.7 + 4 + 1.7 cacao+ 2 teca + 2 + 1.7 + 4 + 1.7 cacao | 4 | 47 | 47 |  | Grupo 4 | 53 | 2022 | 1111 | Estas parcelas por su año de plantación (2022), entraran en la proxima actualización del proyecto.
2023-03-06 | Waspado | 4422 | 4422PPM24 | 729200 | 1507500 | PPM24 | Cacao | 1.7 + 4 + 1.7 cacao+ 2 teca + 2 + 1.7 + 4 + 1.7 cacao | 4 | 48 | 50 |  | Grupo 4 | 89 | 2022 | 1111 | Estas parcelas por su año de plantación (2022), entraran en la proxima actualización del proyecto.
2023-03-06 | Waspado | 4422 | 4422PPM24 | 729200 | 1507500 | PPM24 | Cacao | 1.7 + 4 + 1.7 cacao+ 2 teca + 2 + 1.7 + 4 + 1.7 cacao | 4 | 49 | 58 |  | Grupo 4 | 75 | 2022 | 1111 | Estas parcelas por su año de plantación (2022), entraran en la proxima actualización del proyecto.
2023-03-06 | Waspado | 4422 | 4422PPM24 | 729200 | 1507500 | PPM24 | Cacao | 1.7 + 4 + 1.7 cacao+ 2 teca + 2 + 1.7 + 4 + 1.7 cacao | 4 | 50 | 62 |  | Grupo 4 | 54 | 2022 | 1111 | Estas parcelas por su año de plantación (2022), entraran en la proxima actualización del proyecto.
2023-03-06 | Waspado | 4422 | 4422PPM24 | 729200 | 1507500 | PPM24 | Cacao | 1.7 + 4 + 1.7 cacao+ 2 teca + 2 + 1.7 + 4 + 1.7 cacao | 4 | 51 | 49 |  | Grupo 4 | 51 | 2022 | 1111 | Estas parcelas por su año de plantación (2022), entraran en la proxima actualización del proyecto.
2023-03-06 | Waspado | 4422 | 4422PPM24 | 729200 | 1507500 | PPM24 | Cacao | 1.7 + 4 + 1.7 cacao+ 2 teca + 2 + 1.7 + 4 + 1.7 cacao | 4 | 52 | 36 |  | Grupo 4 | 39 | 2022 | 1111 | Estas parcelas por su año de plantación (2022), entraran en la proxima actualización del proyecto.
2023-03-06 | Waspado | 4422 | 4422PPM24 | 729200 | 1507500 | PPM24 | Cacao | 1.7 + 4 + 1.7 cacao+ 2 teca + 2 + 1.7 + 4 + 1.7 cacao | 4 | 53 | 41 |  | Grupo 4 | 65 | 2022 | 1111 | Estas parcelas por su año de plantación (2022), entraran en la proxima actualización del proyecto.
2023-03-06 | Waspado | 4422 | 4422PPM24 | 729200 | 1507500 | PPM24 | Cacao | 1.7 + 4 + 1.7 cacao+ 2 teca + 2 + 1.7 + 4 + 1.7 cacao | 4 | 54 | 47 |  | Grupo 4 | 60 | 2022 | 1111 | Estas parcelas por su año de plantación (2022), entraran en la proxima actualización del proyecto.
2023-03-06 | Waspado | 4422 | 4422PPM24 | 729200 | 1507500 | PPM24 | Cacao | 1.7 + 4 + 1.7 cacao+ 2 teca + 2 + 1.7 + 4 + 1.7 cacao | 4 | 55 | 59 |  | Grupo 4 | 59 | 2022 | 1111 | Estas parcelas por su año de plantación (2022), entraran en la proxima actualización del proyecto.
2023-03-06 | Waspado | 4422 | 4422PPM24 | 729200 | 1507500 | PPM24 | Cacao | 1.7 + 4 + 1.7 cacao+ 2 teca + 2 + 1.7 + 4 + 1.7 cacao | 4 | 56 | 61 |  | Grupo 4 | 83 | 2022 | 1111 | Estas parcelas por su año de plantación (2022), entraran en la proxima actualización del proyecto.
2023-03-06 | Waspado | 4422 | 4422PPM24 | 729200 | 1507500 | PPM24 | Cacao | 1.7 + 4 + 1.7 cacao+ 2 teca + 2 + 1.7 + 4 + 1.7 cacao | 5 | 57 | 74 |  | Grupo 4 | 85 | 2022 | 1111 | Estas parcelas por su año de plantación (2022), entraran en la proxima actualización del proyecto.
2023-03-06 | Waspado | 4422 | 4422PPM24 | 729200 | 1507500 | PPM24 | Cacao | 1.7 + 4 + 1.7 cacao+ 2 teca + 2 + 1.7 + 4 + 1.7 cacao | 5 | 58 | 79 |  | Grupo 4 | 87 | 2022 | 1111 | Estas parcelas por su año de plantación (2022), entraran en la proxima actualización del proyecto.
2023-03-06 | Waspado | 4422 | 4422PPM24 | 729200 | 1507500 | PPM24 | Cacao | 1.7 + 4 + 1.7 cacao+ 2 teca + 2 + 1.7 + 4 + 1.7 cacao | 5 | 59 | 78 |  | Grupo 4 | 76 | 2022 | 1111 | Estas parcelas por su año de plantación (2022), entraran en la proxima actualización del proyecto.
2023-03-06 | Waspado | 4422 | 4422PPM24 | 729200 | 1507500 | PPM24 | Cacao | 1.7 + 4 + 1.7 cacao+ 2 teca + 2 + 1.7 + 4 + 1.7 cacao | 5 | 60 | 74 |  | Grupo 4 | 61 | 2022 | 1111 | Estas parcelas por su año de plantación (2022), entraran en la proxima actualización del proyecto.
2023-03-06 | Waspado | 4422 | 4422PPM24 | 729200 | 1507500 | PPM24 | Cacao | 1.7 + 4 + 1.7 cacao+ 2 teca + 2 + 1.7 + 4 + 1.7 cacao | 5 | 61 | 62 |  | Grupo 4 | 65 | 2022 | 1111 | Estas parcelas por su año de plantación (2022), entraran en la proxima actualización del proyecto.
2023-03-06 | Waspado | 4422 | 4422PPM24 | 729200 | 1507500 | PPM24 | Cacao | 1.7 + 4 + 1.7 cacao+ 2 teca + 2 + 1.7 + 4 + 1.7 cacao | 5 | 62 | 69 |  | Grupo 4 | 56 | 2022 | 1111 | Estas parcelas por su año de plantación (2022), entraran en la proxima actualización del proyecto.
2023-03-06 | Waspado | 4422 | 4422PPM24 | 729200 | 1507500 | PPM24 | Cacao | 1.7 + 4 + 1.7 cacao+ 2 teca + 2 + 1.7 + 4 + 1.7 cacao | 5 | 63 | 56 |  | Grupo 4 | 58 | 2022 | 1111 | Estas parcelas por su año de plantación (2022), entraran en la proxima actualización del proyecto.
2023-03-06 | Waspado | 4422 | 4422PPM24 | 729200 | 1507500 | PPM24 | Cacao | 1.7 + 4 + 1.7 cacao+ 2 teca + 2 + 1.7 + 4 + 1.7 cacao | 5 | 64 | 61 |  | Grupo 4 | 67 | 2022 | 1111 | Estas parcelas por su año de plantación (2022), entraran en la proxima actualización del proyecto.
2023-03-06 | Waspado | 4422 | 4422PPM24 | 729200 | 1507500 | PPM24 | Cacao | 1.7 + 4 + 1.7 cacao+ 2 teca + 2 + 1.7 + 4 + 1.7 cacao | 5 | 65 | 57 |  | Grupo 4 | 56 | 2022 | 1111 | Estas parcelas por su año de plantación (2022), entraran en la proxima actualización del proyecto.
2023-03-06 | Waspado | 4422 | 4422PPM24 | 729200 | 1507500 | PPM24 | Cacao | 1.7 + 4 + 1.7 cacao+ 2 teca + 2 + 1.7 + 4 + 1.7 cacao | 5 | 66 | 62 |  | Grupo 4 | 56 | 2022 | 1111 | Estas parcelas por su año de plantación (2022), entraran en la proxima actualización del proyecto.
2023-03-06 | Waspado | 4422 | 4422PPM24 | 729200 | 1507500 | PPM24 | Cacao | 1.7 + 4 + 1.7 cacao+ 2 teca + 2 + 1.7 + 4 + 1.7 cacao | 5 | 67 | 48 |  | Grupo 4 | 65 | 2022 | 1111 | Estas parcelas por su año de plantación (2022), entraran en la proxima actualización del proyecto.
2023-03-06 | Waspado | 4422 | 4422PPM24 | 729200 | 1507500 | PPM24 | Cacao | 1.7 + 4 + 1.7 cacao+ 2 teca + 2 + 1.7 + 4 + 1.7 cacao | 5 | 68 | 62 |  | Grupo 4 | 37 | 2022 | 1111 | Estas parcelas por su año de plantación (2022), entraran en la proxima actualización del proyecto.
2023-03-06 | Waspado | 4422 | 4422PPM24 | 729200 | 1507500 | PPM24 | Cacao | 1.7 + 4 + 1.7 cacao+ 2 teca + 2 + 1.7 + 4 + 1.7 cacao | 5 | 69 | 39 |  | Grupo 4 | 51 | 2022 | 1111 | Estas parcelas por su año de plantación (2022), entraran en la proxima actualización del proyecto.
2023-03-06 | Waspado | 4422 | 4422PPM24 | 729200 | 1507500 | PPM24 | Cacao | 1.7 + 4 + 1.7 cacao+ 2 teca + 2 + 1.7 + 4 + 1.7 cacao | 5 | 70 | 0 | Muerto | Grupo 4 | 0 | 2022 | 1111 | Estas parcelas por su año de plantación (2022), entraran en la proxima actualización del proyecto.
2023-03-06 | Waspado | 4422 | 4422PPM20 | 728999 | 1507705 | PPM20 | Cacao | 1.7 + 4 + 1.7 cacao+ 2 teca + 2 + 1.7 + 4 + 1.7 cacao | 1 | 141 | 51 |  | Grupo 4 | 64 | 2022 | 1111 | Estas parcelas por su año de plantación (2022), entraran en la proxima actualización del proyecto.
2023-03-06 | Waspado | 4422 | 4422PPM20 | 728999 | 1507705 | PPM20 | Cacao | 1.7 + 4 + 1.7 cacao+ 2 teca + 2 + 1.7 + 4 + 1.7 cacao | 1 | 142 | 57 |  | Grupo 4 | 68 | 2022 | 1111 | Estas parcelas por su año de plantación (2022), entraran en la proxima actualización del proyecto.
2023-03-06 | Waspado | 4422 | 4422PPM20 | 728999 | 1507705 | PPM20 | Cacao | 1.7 + 4 + 1.7 cacao+ 2 teca + 2 + 1.7 + 4 + 1.7 cacao | 1 | 143 | 61 |  | Grupo 4 | 72 | 2022 | 1111 | Estas parcelas por su año de plantación (2022), entraran en la proxima actualización del proyecto.
2023-03-06 | Waspado | 4422 | 4422PPM20 | 728999 | 1507705 | PPM20 | Cacao | 1.7 + 4 + 1.7 cacao+ 2 teca + 2 + 1.7 + 4 + 1.7 cacao | 1 | 144 | 24 |  | Grupo 4 | 27 | 2022 | 1111 | Estas parcelas por su año de plantación (2022), entraran en la proxima actualización del proyecto.
2023-03-06 | Waspado | 4422 | 4422PPM20 | 728999 | 1507705 | PPM20 | Cacao | 1.7 + 4 + 1.7 cacao+ 2 teca + 2 + 1.7 + 4 + 1.7 cacao | 1 | 145 | 0 | Muerto | Grupo 4 | 0 | 2022 | 1111 | Estas parcelas por su año de plantación (2022), entraran en la proxima actualización del proyecto.
2023-03-06 | Waspado | 4422 | 4422PPM20 | 728999 | 1507705 | PPM20 | Cacao | 1.7 + 4 + 1.7 cacao+ 2 teca + 2 + 1.7 + 4 + 1.7 cacao | 1 | 146 | 0 | No Aplica/Drenaje | Grupo 4 | 0 | 2022 | 1111 | Estas parcelas por su año de plantación (2022), entraran en la proxima actualización del proyecto.
2023-03-06 | Waspado | 4422 | 4422PPM20 | 728999 | 1507705 | PPM20 | Cacao | 1.7 + 4 + 1.7 cacao+ 2 teca + 2 + 1.7 + 4 + 1.7 cacao | 1 | 147 | 0 | Muerto | Grupo 4 | 0 | 2022 | 1111 | Estas parcelas por su año de plantación (2022), entraran en la proxima actualización del proyecto.
2023-03-06 | Waspado | 4422 | 4422PPM20 | 728999 | 1507705 | PPM20 | Cacao | 1.7 + 4 + 1.7 cacao+ 2 teca + 2 + 1.7 + 4 + 1.7 cacao | 1 | 148 | 42 |  | Grupo 4 | 66 | 2022 | 1111 | Estas parcelas por su año de plantación (2022), entraran en la proxima actualización del proyecto.
2023-03-06 | Waspado | 4422 | 4422PPM20 | 728999 | 1507705 | PPM20 | Cacao | 1.7 + 4 + 1.7 cacao+ 2 teca + 2 + 1.7 + 4 + 1.7 cacao | 1 | 149 | 36 |  | Grupo 4 | 53 | 2022 | 1111 | Estas parcelas por su año de plantación (2022), entraran en la proxima actualización del proyecto.
2023-03-06 | Waspado | 4422 | 4422PPM20 | 728999 | 1507705 | PPM20 | Cacao | 1.7 + 4 + 1.7 cacao+ 2 teca + 2 + 1.7 + 4 + 1.7 cacao | 1 | 150 | 54 |  | Grupo 4 | 57 | 2022 | 1111 | Estas parcelas por su año de plantación (2022), entraran en la proxima actualización del proyecto.
2023-03-06 | Waspado | 4422 | 4422PPM20 | 728999 | 1507705 | PPM20 | Cacao | 1.7 + 4 + 1.7 cacao+ 2 teca + 2 + 1.7 + 4 + 1.7 cacao | 1 | 151 | 31 |  | Grupo 4 | 56 | 2022 | 1111 | Estas parcelas por su año de plantación (2022), entraran en la proxima actualización del proyecto.
2023-03-06 | Waspado | 4422 | 4422PPM20 | 728999 | 1507705 | PPM20 | Cacao | 1.7 + 4 + 1.7 cacao+ 2 teca + 2 + 1.7 + 4 + 1.7 cacao | 1 | 152 | 58 |  | Grupo 4 | 65 | 2022 | 1111 | Estas parcelas por su año de plantación (2022), entraran en la proxima actualización del proyecto.
2023-03-06 | Waspado | 4422 | 4422PPM20 | 728999 | 1507705 | PPM20 | Cacao | 1.7 + 4 + 1.7 cacao+ 2 teca + 2 + 1.7 + 4 + 1.7 cacao | 1 | 153 | 0 | No Aplica/Drenaje | Grupo 4 | 0 | 2022 | 1111 | Estas parcelas por su año de plantación (2022), entraran en la proxima actualización del proyecto.
2023-03-06 | Waspado | 4422 | 4422PPM20 | 728999 | 1507705 | PPM20 | Cacao | 1.7 + 4 + 1.7 cacao+ 2 teca + 2 + 1.7 + 4 + 1.7 cacao | 1 | 154 | 53 |  | Grupo 4 | 52 | 2022 | 1111 | Estas parcelas por su año de plantación (2022), entraran en la proxima actualización del proyecto.
2023-03-06 | Waspado | 4422 | 4422PPM20 | 728999 | 1507705 | PPM20 | Cacao | 1.7 + 4 + 1.7 cacao+ 2 teca + 2 + 1.7 + 4 + 1.7 cacao | 2 | 155 | 0 | Muerto | Grupo 4 | 0 | 2022 | 1111 | Estas parcelas por su año de plantación (2022), entraran en la proxima actualización del proyecto.
2023-03-06 | Waspado | 4422 | 4422PPM20 | 728999 | 1507705 | PPM20 | Cacao | 1.7 + 4 + 1.7 cacao+ 2 teca + 2 + 1.7 + 4 + 1.7 cacao | 2 | 156 | 0 | No Aplica/Drenaje | Grupo 4 | 0 | 2022 | 1111 | Estas parcelas por su año de plantación (2022), entraran en la proxima actualización del proyecto.
2023-03-06 | Waspado | 4422 | 4422PPM20 | 728999 | 1507705 | PPM20 | Cacao | 1.7 + 4 + 1.7 cacao+ 2 teca + 2 + 1.7 + 4 + 1.7 cacao | 2 | 157 | 44 |  | Grupo 4 | 59 | 2022 | 1111 | Estas parcelas por su año de plantación (2022), entraran en la proxima actualización del proyecto.
2023-03-06 | Waspado | 4422 | 4422PPM20 | 728999 | 1507705 | PPM20 | Cacao | 1.7 + 4 + 1.7 cacao+ 2 teca + 2 + 1.7 + 4 + 1.7 cacao | 2 | 158 | 42 |  | Grupo 4 | 40 | 2022 | 1111 | Estas parcelas por su año de plantación (2022), entraran en la proxima actualización del proyecto.
2023-03-06 | Waspado | 4422 | 4422PPM20 | 728999 | 1507705 | PPM20 | Cacao | 1.7 + 4 + 1.7 cacao+ 2 teca + 2 + 1.7 + 4 + 1.7 cacao | 2 | 159 | 34 |  | Grupo 4 | 57 | 2022 | 1111 | Estas parcelas por su año de plantación (2022), entraran en la proxima actualización del proyecto.
2023-03-06 | Waspado | 4422 | 4422PPM20 | 728999 | 1507705 | PPM20 | Cacao | 1.7 + 4 + 1.7 cacao+ 2 teca + 2 + 1.7 + 4 + 1.7 cacao | 2 | 160 | 51 |  | Grupo 4 | 47 | 2022 | 1111 | Estas parcelas por su año de plantación (2022), entraran en la proxima actualización del proyecto.
2023-03-06 | Waspado | 4422 | 4422PPM20 | 728999 | 1507705 | PPM20 | Cacao | 1.7 + 4 + 1.7 cacao+ 2 teca + 2 + 1.7 + 4 + 1.7 cacao | 2 | 161 | 0 | Muerto | Grupo 4 | 0 | 2022 | 1111 | Estas parcelas por su año de plantación (2022), entraran en la proxima actualización del proyecto.
2023-03-06 | Waspado | 4422 | 4422PPM20 | 728999 | 1507705 | PPM20 | Cacao | 1.7 + 4 + 1.7 cacao+ 2 teca + 2 + 1.7 + 4 + 1.7 cacao | 2 | 162 | 57 |  | Grupo 4 | 52 | 2022 | 1111 | Estas parcelas por su año de plantación (2022), entraran en la proxima actualización del proyecto.
2023-03-06 | Waspado | 4422 | 4422PPM20 | 728999 | 1507705 | PPM20 | Cacao | 1.7 + 4 + 1.7 cacao+ 2 teca + 2 + 1.7 + 4 + 1.7 cacao | 2 | 163 | 51 |  | Grupo 4 | 55 | 2022 | 1111 | Estas parcelas por su año de plantación (2022), entraran en la proxima actualización del proyecto.
2023-03-06 | Waspado | 4422 | 4422PPM20 | 728999 | 1507705 | PPM20 | Cacao | 1.7 + 4 + 1.7 cacao+ 2 teca + 2 + 1.7 + 4 + 1.7 cacao | 2 | 164 | 58 |  | Grupo 4 | 59 | 2022 | 1111 | Estas parcelas por su año de plantación (2022), entraran en la proxima actualización del proyecto.
2023-03-06 | Waspado | 4422 | 4422PPM20 | 728999 | 1507705 | PPM20 | Cacao | 1.7 + 4 + 1.7 cacao+ 2 teca + 2 + 1.7 + 4 + 1.7 cacao | 2 | 165 | 62 |  | Grupo 4 | 65 | 2022 | 1111 | Estas parcelas por su año de plantación (2022), entraran en la proxima actualización del proyecto.
2023-03-06 | Waspado | 4422 | 4422PPM20 | 728999 | 1507705 | PPM20 | Cacao | 1.7 + 4 + 1.7 cacao+ 2 teca + 2 + 1.7 + 4 + 1.7 cacao | 2 | 166 | 56 |  | Grupo 4 | 79 | 2022 | 1111 | Estas parcelas por su año de plantación (2022), entraran en la proxima actualización del proyecto.
2023-03-06 | Waspado | 4422 | 4422PPM20 | 728999 | 1507705 | PPM20 | Cacao | 1.7 + 4 + 1.7 cacao+ 2 teca + 2 + 1.7 + 4 + 1.7 cacao | 2 | 167 | 59 |  | Grupo 4 | 67 | 2022 | 1111 | Estas parcelas por su año de plantación (2022), entraran en la proxima actualización del proyecto.
2023-03-06 | Waspado | 4422 | 4422PPM20 | 728999 | 1507705 | PPM20 | Cacao | 1.7 + 4 + 1.7 cacao+ 2 teca + 2 + 1.7 + 4 + 1.7 cacao | 2 | 168 | 64 |  | Grupo 4 | 72 | 2022 | 1111 | Estas parcelas por su año de plantación (2022), entraran en la proxima actualización del proyecto.
2023-03-06 | Waspado | 4422 | 4422PPM20 | 728999 | 1507705 | PPM20 | Cacao | 1.7 + 4 + 1.7 cacao+ 2 teca + 2 + 1.7 + 4 + 1.7 cacao | 3 | 169 | 55 | Árbol 1, en PPM | Grupo 4 | 62 | 2022 | 1111 | Estas parcelas por su año de plantación (2022), entraran en la proxima actualización del proyecto.
2023-03-06 | Waspado | 4422 | 4422PPM20 | 728999 | 1507705 | PPM20 | Cacao | 1.7 + 4 + 1.7 cacao+ 2 teca + 2 + 1.7 + 4 + 1.7 cacao | 3 | 170 | 19 | Árbol 2, en PPM | Grupo 4 | 41 | 2022 | 1111 | Estas parcelas por su año de plantación (2022), entraran en la proxima actualización del proyecto.
2023-03-06 | Waspado | 4422 | 4422PPM20 | 728999 | 1507705 | PPM20 | Cacao | 1.7 + 4 + 1.7 cacao+ 2 teca + 2 + 1.7 + 4 + 1.7 cacao | 3 | 171 | 51 | Árbol 3, en PPM | Grupo 4 | 51 | 2022 | 1111 | Estas parcelas por su año de plantación (2022), entraran en la proxima actualización del proyecto.
2023-03-06 | Waspado | 4422 | 4422PPM20 | 728999 | 1507705 | PPM20 | Cacao | 1.7 + 4 + 1.7 cacao+ 2 teca + 2 + 1.7 + 4 + 1.7 cacao | 3 | 172 | 47 | Árbol 4, en PPM | Grupo 4 | 75 | 2022 | 1111 | Estas parcelas por su año de plantación (2022), entraran en la proxima actualización del proyecto.
2023-03-06 | Waspado | 4422 | 4422PPM20 | 728999 | 1507705 | PPM20 | Cacao | 1.7 + 4 + 1.7 cacao+ 2 teca + 2 + 1.7 + 4 + 1.7 cacao | 3 | 173 | 54 | Árbol 5, en PPM | Grupo 4 | 74 | 2022 | 1111 | Estas parcelas por su año de plantación (2022), entraran en la proxima actualización del proyecto.
2023-03-06 | Waspado | 4422 | 4422PPM20 | 728999 | 1507705 | PPM20 | Cacao | 1.7 + 4 + 1.7 cacao+ 2 teca + 2 + 1.7 + 4 + 1.7 cacao | 3 | 174 | 69 | Árbol 6, en PPM | Grupo 4 | 78 | 2022 | 1111 | Estas parcelas por su año de plantación (2022), entraran en la proxima actualización del proyecto.
2023-03-06 | Waspado | 4422 | 4422PPM20 | 728999 | 1507705 | PPM20 | Cacao | 1.7 + 4 + 1.7 cacao+ 2 teca + 2 + 1.7 + 4 + 1.7 cacao | 3 | 175 | 70 | Árbol 7, en PPM | Grupo 4 | 82 | 2022 | 1111 | Estas parcelas por su año de plantación (2022), entraran en la proxima actualización del proyecto.
2023-03-06 | Waspado | 4422 | 4422PPM20 | 728999 | 1507705 | PPM20 | Cacao | 1.7 + 4 + 1.7 cacao+ 2 teca + 2 + 1.7 + 4 + 1.7 cacao | 3 | 176 | 56 | Árbol 8, en PPM | Grupo 4 | 59 | 2022 | 1111 | Estas parcelas por su año de plantación (2022), entraran en la proxima actualización del proyecto.
2023-03-06 | Waspado | 4422 | 4422PPM20 | 728999 | 1507705 | PPM20 | Cacao | 1.7 + 4 + 1.7 cacao+ 2 teca + 2 + 1.7 + 4 + 1.7 cacao | 3 | 177 | 0 | No Aplica, Árbol 9 | Grupo 4 | 0 | 2022 | 1111 | Estas parcelas por su año de plantación (2022), entraran en la proxima actualización del proyecto.
2023-03-06 | Waspado | 4422 | 4422PPM20 | 728999 | 1507705 | PPM20 | Cacao | 1.7 + 4 + 1.7 cacao+ 2 teca + 2 + 1.7 + 4 + 1.7 cacao | 3 | 178 | 0 | Muerto, Árbol 10 | Grupo 4 | 0 | 2022 | 1111 | Estas parcelas por su año de plantación (2022), entraran en la proxima actualización del proyecto.
2023-03-06 | Waspado | 4422 | 4422PPM20 | 728999 | 1507705 | PPM20 | Cacao | 1.7 + 4 + 1.7 cacao+ 2 teca + 2 + 1.7 + 4 + 1.7 cacao | 3 | 179 | 63 | Árbol 11, en PPM | Grupo 4 | 62 | 2022 | 1111 | Estas parcelas por su año de plantación (2022), entraran en la proxima actualización del proyecto.
2023-03-06 | Waspado | 4422 | 4422PPM20 | 728999 | 1507705 | PPM20 | Cacao | 1.7 + 4 + 1.7 cacao+ 2 teca + 2 + 1.7 + 4 + 1.7 cacao | 3 | 180 | 64 | Árbol 12, en PPM | Grupo 4 | 50 | 2022 | 1111 | Estas parcelas por su año de plantación (2022), entraran en la proxima actualización del proyecto.
2023-03-06 | Waspado | 4422 | 4422PPM20 | 728999 | 1507705 | PPM20 | Cacao | 1.7 + 4 + 1.7 cacao+ 2 teca + 2 + 1.7 + 4 + 1.7 cacao | 3 | 181 | 55 | Árbol 13, en PPM | Grupo 4 | 49 | 2022 | 1111 | Estas parcelas por su año de plantación (2022), entraran en la proxima actualización del proyecto.
2023-03-06 | Waspado | 4422 | 4422PPM20 | 728999 | 1507705 | PPM20 | Cacao | 1.7 + 4 + 1.7 cacao+ 2 teca + 2 + 1.7 + 4 + 1.7 cacao | 3 | 182 | 0 | No Aplica, Árbol 14 | Grupo 4 | 0 | 2022 | 1111 | Estas parcelas por su año de plantación (2022), entraran en la proxima actualización del proyecto.
2023-03-06 | Waspado | 4422 | 4422PPM20 | 728999 | 1507705 | PPM20 | Cacao | 1.7 + 4 + 1.7 cacao+ 2 teca + 2 + 1.7 + 4 + 1.7 cacao | 4 | 183 | 52 |  | Grupo 4 | 78 | 2022 | 1111 | Estas parcelas por su año de plantación (2022), entraran en la proxima actualización del proyecto.
2023-03-06 | Waspado | 4422 | 4422PPM20 | 728999 | 1507705 | PPM20 | Cacao | 1.7 + 4 + 1.7 cacao+ 2 teca + 2 + 1.7 + 4 + 1.7 cacao | 4 | 184 | 59 |  | Grupo 4 | 54 | 2022 | 1111 | Estas parcelas por su año de plantación (2022), entraran en la proxima actualización del proyecto.
2023-03-06 | Waspado | 4422 | 4422PPM20 | 728999 | 1507705 | PPM20 | Cacao | 1.7 + 4 + 1.7 cacao+ 2 teca + 2 + 1.7 + 4 + 1.7 cacao | 4 | 185 | 59 |  | Grupo 4 | 45 | 2022 | 1111 | Estas parcelas por su año de plantación (2022), entraran en la proxima actualización del proyecto.
2023-03-06 | Waspado | 4422 | 4422PPM20 | 728999 | 1507705 | PPM20 | Cacao | 1.7 + 4 + 1.7 cacao+ 2 teca + 2 + 1.7 + 4 + 1.7 cacao | 4 | 186 | 53 |  | Grupo 4 | 61 | 2022 | 1111 | Estas parcelas por su año de plantación (2022), entraran en la proxima actualización del proyecto.
2023-03-06 | Waspado | 4422 | 4422PPM20 | 728999 | 1507705 | PPM20 | Cacao | 1.7 + 4 + 1.7 cacao+ 2 teca + 2 + 1.7 + 4 + 1.7 cacao | 4 | 187 | 60 |  | Grupo 4 | 51 | 2022 | 1111 | Estas parcelas por su año de plantación (2022), entraran en la proxima actualización del proyecto.
2023-03-06 | Waspado | 4422 | 4422PPM20 | 728999 | 1507705 | PPM20 | Cacao | 1.7 + 4 + 1.7 cacao+ 2 teca + 2 + 1.7 + 4 + 1.7 cacao | 4 | 188 | 64 |  | Grupo 4 | 58 | 2022 | 1111 | Estas parcelas por su año de plantación (2022), entraran en la proxima actualización del proyecto.
2023-03-06 | Waspado | 4422 | 4422PPM20 | 728999 | 1507705 | PPM20 | Cacao | 1.7 + 4 + 1.7 cacao+ 2 teca + 2 + 1.7 + 4 + 1.7 cacao | 4 | 189 | 52 |  | Grupo 4 | 50 | 2022 | 1111 | Estas parcelas por su año de plantación (2022), entraran en la proxima actualización del proyecto.
2023-03-06 | Waspado | 4422 | 4422PPM20 | 728999 | 1507705 | PPM20 | Cacao | 1.7 + 4 + 1.7 cacao+ 2 teca + 2 + 1.7 + 4 + 1.7 cacao | 4 | 190 | 48 |  | Grupo 4 | 54 | 2022 | 1111 | Estas parcelas por su año de plantación (2022), entraran en la proxima actualización del proyecto.
2023-03-06 | Waspado | 4422 | 4422PPM20 | 728999 | 1507705 | PPM20 | Cacao | 1.7 + 4 + 1.7 cacao+ 2 teca + 2 + 1.7 + 4 + 1.7 cacao | 4 | 191 | 51 |  | Grupo 4 | 78 | 2022 | 1111 | Estas parcelas por su año de plantación (2022), entraran en la proxima actualización del proyecto.
2023-03-06 | Waspado | 4422 | 4422PPM20 | 728999 | 1507705 | PPM20 | Cacao | 1.7 + 4 + 1.7 cacao+ 2 teca + 2 + 1.7 + 4 + 1.7 cacao | 4 | 192 | 52 |  | Grupo 4 | 45 | 2022 | 1111 | Estas parcelas por su año de plantación (2022), entraran en la proxima actualización del proyecto.
2023-03-06 | Waspado | 4422 | 4422PPM20 | 728999 | 1507705 | PPM20 | Cacao | 1.7 + 4 + 1.7 cacao+ 2 teca + 2 + 1.7 + 4 + 1.7 cacao | 4 | 193 | 34 |  | Grupo 4 | 35 | 2022 | 1111 | Estas parcelas por su año de plantación (2022), entraran en la proxima actualización del proyecto.
2023-03-06 | Waspado | 4422 | 4422PPM20 | 728999 | 1507705 | PPM20 | Cacao | 1.7 + 4 + 1.7 cacao+ 2 teca + 2 + 1.7 + 4 + 1.7 cacao | 4 | 194 | 57 |  | Grupo 4 | 50 | 2022 | 1111 | Estas parcelas por su año de plantación (2022), entraran en la proxima actualización del proyecto.
2023-03-06 | Waspado | 4422 | 4422PPM20 | 728999 | 1507705 | PPM20 | Cacao | 1.7 + 4 + 1.7 cacao+ 2 teca + 2 + 1.7 + 4 + 1.7 cacao | 4 | 195 | 59 |  | Grupo 4 | 57 | 2022 | 1111 | Estas parcelas por su año de plantación (2022), entraran en la proxima actualización del proyecto.
2023-03-06 | Waspado | 4422 | 4422PPM20 | 728999 | 1507705 | PPM20 | Cacao | 1.7 + 4 + 1.7 cacao+ 2 teca + 2 + 1.7 + 4 + 1.7 cacao | 4 | 196 | 37 |  | Grupo 4 | 46 | 2022 | 1111 | Estas parcelas por su año de plantación (2022), entraran en la proxima actualización del proyecto.
2023-03-06 | Waspado | 4422 | 4422PPM20 | 728999 | 1507705 | PPM20 | Cacao | 1.7 + 4 + 1.7 cacao+ 2 teca + 2 + 1.7 + 4 + 1.7 cacao | 5 | 197 | 52 |  | Grupo 4 | 54 | 2022 | 1111 | Estas parcelas por su año de plantación (2022), entraran en la proxima actualización del proyecto.
2023-03-06 | Waspado | 4422 | 4422PPM20 | 728999 | 1507705 | PPM20 | Cacao | 1.7 + 4 + 1.7 cacao+ 2 teca + 2 + 1.7 + 4 + 1.7 cacao | 5 | 198 | 61 |  | Grupo 4 | 70 | 2022 | 1111 | Estas parcelas por su año de plantación (2022), entraran en la proxima actualización del proyecto.
2023-03-06 | Waspado | 4422 | 4422PPM20 | 728999 | 1507705 | PPM20 | Cacao | 1.7 + 4 + 1.7 cacao+ 2 teca + 2 + 1.7 + 4 + 1.7 cacao | 5 | 199 | 59 |  | Grupo 4 | 68 | 2022 | 1111 | Estas parcelas por su año de plantación (2022), entraran en la proxima actualización del proyecto.
2023-03-06 | Waspado | 4422 | 4422PPM20 | 728999 | 1507705 | PPM20 | Cacao | 1.7 + 4 + 1.7 cacao+ 2 teca + 2 + 1.7 + 4 + 1.7 cacao | 5 | 200 | 64 |  | Grupo 4 | 67 | 2022 | 1111 | Estas parcelas por su año de plantación (2022), entraran en la proxima actualización del proyecto.
2023-03-06 | Waspado | 4422 | 4422PPM20 | 728999 | 1507705 | PPM20 | Cacao | 1.7 + 4 + 1.7 cacao+ 2 teca + 2 + 1.7 + 4 + 1.7 cacao | 5 | 201 | 58 |  | Grupo 4 | 50 | 2022 | 1111 | Estas parcelas por su año de plantación (2022), entraran en la proxima actualización del proyecto.
2023-03-06 | Waspado | 4422 | 4422PPM20 | 728999 | 1507705 | PPM20 | Cacao | 1.7 + 4 + 1.7 cacao+ 2 teca + 2 + 1.7 + 4 + 1.7 cacao | 5 | 202 | 35 |  | Grupo 4 | 41 | 2022 | 1111 | Estas parcelas por su año de plantación (2022), entraran en la proxima actualización del proyecto.
2023-03-06 | Waspado | 4422 | 4422PPM20 | 728999 | 1507705 | PPM20 | Cacao | 1.7 + 4 + 1.7 cacao+ 2 teca + 2 + 1.7 + 4 + 1.7 cacao | 5 | 203 | 46 |  | Grupo 4 | 47 | 2022 | 1111 | Estas parcelas por su año de plantación (2022), entraran en la proxima actualización del proyecto.
2023-03-06 | Waspado | 4422 | 4422PPM20 | 728999 | 1507705 | PPM20 | Cacao | 1.7 + 4 + 1.7 cacao+ 2 teca + 2 + 1.7 + 4 + 1.7 cacao | 5 | 204 | 40 |  | Grupo 4 | 61 | 2022 | 1111 | Estas parcelas por su año de plantación (2022), entraran en la proxima actualización del proyecto.
2023-03-06 | Waspado | 4422 | 4422PPM20 | 728999 | 1507705 | PPM20 | Cacao | 1.7 + 4 + 1.7 cacao+ 2 teca + 2 + 1.7 + 4 + 1.7 cacao | 5 | 205 | 58 |  | Grupo 4 | 67 | 2022 | 1111 | Estas parcelas por su año de plantación (2022), entraran en la proxima actualización del proyecto.
2023-03-06 | Waspado | 4422 | 4422PPM20 | 728999 | 1507705 | PPM20 | Cacao | 1.7 + 4 + 1.7 cacao+ 2 teca + 2 + 1.7 + 4 + 1.7 cacao | 5 | 206 | 0 | No Aplica/Drenaje | Grupo 4 | 0 | 2022 | 1111 | Estas parcelas por su año de plantación (2022), entraran en la proxima actualización del proyecto.
2023-03-06 | Waspado | 4422 | 4422PPM20 | 728999 | 1507705 | PPM20 | Cacao | 1.7 + 4 + 1.7 cacao+ 2 teca + 2 + 1.7 + 4 + 1.7 cacao | 5 | 207 | 57 |  | Grupo 4 | 60 | 2022 | 1111 | Estas parcelas por su año de plantación (2022), entraran en la proxima actualización del proyecto.
2023-03-06 | Waspado | 4422 | 4422PPM20 | 728999 | 1507705 | PPM20 | Cacao | 1.7 + 4 + 1.7 cacao+ 2 teca + 2 + 1.7 + 4 + 1.7 cacao | 5 | 208 | 0 | Muerto | Grupo 4 | 0 | 2022 | 1111 | Estas parcelas por su año de plantación (2022), entraran en la proxima actualización del proyecto.
2023-03-06 | Waspado | 4422 | 4422PPM20 | 728999 | 1507705 | PPM20 | Cacao | 1.7 + 4 + 1.7 cacao+ 2 teca + 2 + 1.7 + 4 + 1.7 cacao | 5 | 209 | 39 |  | Grupo 4 | 41 | 2022 | 1111 | Estas parcelas por su año de plantación (2022), entraran en la proxima actualización del proyecto.
2023-03-06 | Waspado | 4422 | 4422PPM20 | 728999 | 1507705 | PPM20 | Cacao | 1.7 + 4 + 1.7 cacao+ 2 teca + 2 + 1.7 + 4 + 1.7 cacao | 5 | 210 | 38 |  | Grupo 4 | 43 | 2022 | 1111 | Estas parcelas por su año de plantación (2022), entraran en la proxima actualización del proyecto.
2023-03-06 | Waspado | 4422 | 4422PPM23 | 729100 | 1507800 | PPM23 | Cacao | 1.7 + 4 + 1.7 cacao+ 2 teca + 2 + 1.7 + 4 + 1.7 cacao | 1 | 211 | 0 |  | Grupo 4 | 0 | 2022 | 1111 | Estas parcelas por su año de plantación (2022), entraran en la proxima actualización del proyecto.
2023-03-06 | Waspado | 4422 | 4422PPM23 | 729100 | 1507800 | PPM23 | Cacao | 1.7 + 4 + 1.7 cacao+ 2 teca + 2 + 1.7 + 4 + 1.7 cacao | 1 | 212 | 46 | Muerto | Grupo 4 | 58 | 2022 | 1111 | Estas parcelas por su año de plantación (2022), entraran en la proxima actualización del proyecto.
2023-03-06 | Waspado | 4422 | 4422PPM23 | 729100 | 1507800 | PPM23 | Cacao | 1.7 + 4 + 1.7 cacao+ 2 teca + 2 + 1.7 + 4 + 1.7 cacao | 1 | 213 | 69 |  | Grupo 4 | 78 | 2022 | 1111 | Estas parcelas por su año de plantación (2022), entraran en la proxima actualización del proyecto.
2023-03-06 | Waspado | 4422 | 4422PPM23 | 729100 | 1507800 | PPM23 | Cacao | 1.7 + 4 + 1.7 cacao+ 2 teca + 2 + 1.7 + 4 + 1.7 cacao | 1 | 214 | 64 |  | Grupo 4 | 70 | 2022 | 1111 | Estas parcelas por su año de plantación (2022), entraran en la proxima actualización del proyecto.
2023-03-06 | Waspado | 4422 | 4422PPM23 | 729100 | 1507800 | PPM23 | Cacao | 1.7 + 4 + 1.7 cacao+ 2 teca + 2 + 1.7 + 4 + 1.7 cacao | 1 | 215 | 44 |  | Grupo 4 | 61 | 2022 | 1111 | Estas parcelas por su año de plantación (2022), entraran en la proxima actualización del proyecto.
2023-03-06 | Waspado | 4422 | 4422PPM23 | 729100 | 1507800 | PPM23 | Cacao | 1.7 + 4 + 1.7 cacao+ 2 teca + 2 + 1.7 + 4 + 1.7 cacao | 1 | 216 | 47 |  | Grupo 4 | 66 | 2022 | 1111 | Estas parcelas por su año de plantación (2022), entraran en la proxima actualización del proyecto.
2023-03-06 | Waspado | 4422 | 4422PPM23 | 729100 | 1507800 | PPM23 | Cacao | 1.7 + 4 + 1.7 cacao+ 2 teca + 2 + 1.7 + 4 + 1.7 cacao | 1 | 217 | 73 |  | Grupo 4 | 59 | 2022 | 1111 | Estas parcelas por su año de plantación (2022), entraran en la proxima actualización del proyecto.
2023-03-06 | Waspado | 4422 | 4422PPM23 | 729100 | 1507800 | PPM23 | Cacao | 1.7 + 4 + 1.7 cacao+ 2 teca + 2 + 1.7 + 4 + 1.7 cacao | 1 | 218 | 50 |  | Grupo 4 | 55 | 2022 | 1111 | Estas parcelas por su año de plantación (2022), entraran en la proxima actualización del proyecto.
2023-03-06 | Waspado | 4422 | 4422PPM23 | 729100 | 1507800 | PPM23 | Cacao | 1.7 + 4 + 1.7 cacao+ 2 teca + 2 + 1.7 + 4 + 1.7 cacao | 1 | 219 | 58 |  | Grupo 4 | 67 | 2022 | 1111 | Estas parcelas por su año de plantación (2022), entraran en la proxima actualización del proyecto.
2023-03-06 | Waspado | 4422 | 4422PPM23 | 729100 | 1507800 | PPM23 | Cacao | 1.7 + 4 + 1.7 cacao+ 2 teca + 2 + 1.7 + 4 + 1.7 cacao | 1 | 220 | 41 |  | Grupo 4 | 32 | 2022 | 1111 | Estas parcelas por su año de plantación (2022), entraran en la proxima actualización del proyecto.
2023-03-06 | Waspado | 4422 | 4422PPM23 | 729100 | 1507800 | PPM23 | Cacao | 1.7 + 4 + 1.7 cacao+ 2 teca + 2 + 1.7 + 4 + 1.7 cacao | 1 | 221 | 54 |  | Grupo 4 | 62 | 2022 | 1111 | Estas parcelas por su año de plantación (2022), entraran en la proxima actualización del proyecto.
2023-03-06 | Waspado | 4422 | 4422PPM23 | 729100 | 1507800 | PPM23 | Cacao | 1.7 + 4 + 1.7 cacao+ 2 teca + 2 + 1.7 + 4 + 1.7 cacao | 1 | 222 | 65 |  | Grupo 4 | 60 | 2022 | 1111 | Estas parcelas por su año de plantación (2022), entraran en la proxima actualización del proyecto.
2023-03-06 | Waspado | 4422 | 4422PPM23 | 729100 | 1507800 | PPM23 | Cacao | 1.7 + 4 + 1.7 cacao+ 2 teca + 2 + 1.7 + 4 + 1.7 cacao | 1 | 223 | 47 |  | Grupo 4 | 39 | 2022 | 1111 | Estas parcelas por su año de plantación (2022), entraran en la proxima actualización del proyecto.
2023-03-06 | Waspado | 4422 | 4422PPM23 | 729100 | 1507800 | PPM23 | Cacao | 1.7 + 4 + 1.7 cacao+ 2 teca + 2 + 1.7 + 4 + 1.7 cacao | 1 | 224 | 52 |  | Grupo 4 | 53 | 2022 | 1111 | Estas parcelas por su año de plantación (2022), entraran en la proxima actualización del proyecto.
2023-03-06 | Waspado | 4422 | 4422PPM23 | 729100 | 1507800 | PPM23 | Cacao | 1.7 + 4 + 1.7 cacao+ 2 teca + 2 + 1.7 + 4 + 1.7 cacao | 2 | 225 | 29 |  | Grupo 4 | 52 | 2022 | 1111 | Estas parcelas por su año de plantación (2022), entraran en la proxima actualización del proyecto.
2023-03-06 | Waspado | 4422 | 4422PPM23 | 729100 | 1507800 | PPM23 | Cacao | 1.7 + 4 + 1.7 cacao+ 2 teca + 2 + 1.7 + 4 + 1.7 cacao | 2 | 226 | 42 |  | Grupo 4 | 67 | 2022 | 1111 | Estas parcelas por su año de plantación (2022), entraran en la proxima actualización del proyecto.
2023-03-06 | Waspado | 4422 | 4422PPM23 | 729100 | 1507800 | PPM23 | Cacao | 1.7 + 4 + 1.7 cacao+ 2 teca + 2 + 1.7 + 4 + 1.7 cacao | 2 | 227 | 38 |  | Grupo 4 | 42 | 2022 | 1111 | Estas parcelas por su año de plantación (2022), entraran en la proxima actualización del proyecto.
2023-03-06 | Waspado | 4422 | 4422PPM23 | 729100 | 1507800 | PPM23 | Cacao | 1.7 + 4 + 1.7 cacao+ 2 teca + 2 + 1.7 + 4 + 1.7 cacao | 2 | 228 | 51 |  | Grupo 4 | 50 | 2022 | 1111 | Estas parcelas por su año de plantación (2022), entraran en la proxima actualización del proyecto.
2023-03-06 | Waspado | 4422 | 4422PPM23 | 729100 | 1507800 | PPM23 | Cacao | 1.7 + 4 + 1.7 cacao+ 2 teca + 2 + 1.7 + 4 + 1.7 cacao | 2 | 229 | 36 |  | Grupo 4 | 62 | 2022 | 1111 | Estas parcelas por su año de plantación (2022), entraran en la proxima actualización del proyecto.
2023-03-06 | Waspado | 4422 | 4422PPM23 | 729100 | 1507800 | PPM23 | Cacao | 1.7 + 4 + 1.7 cacao+ 2 teca + 2 + 1.7 + 4 + 1.7 cacao | 2 | 230 | 46 |  | Grupo 4 | 58 | 2022 | 1111 | Estas parcelas por su año de plantación (2022), entraran en la proxima actualización del proyecto.
2023-03-06 | Waspado | 4422 | 4422PPM23 | 729100 | 1507800 | PPM23 | Cacao | 1.7 + 4 + 1.7 cacao+ 2 teca + 2 + 1.7 + 4 + 1.7 cacao | 2 | 231 | 51 |  | Grupo 4 | 45 | 2022 | 1111 | Estas parcelas por su año de plantación (2022), entraran en la proxima actualización del proyecto.
2023-03-06 | Waspado | 4422 | 4422PPM23 | 729100 | 1507800 | PPM23 | Cacao | 1.7 + 4 + 1.7 cacao+ 2 teca + 2 + 1.7 + 4 + 1.7 cacao | 2 | 232 | 49 |  | Grupo 4 | 48 | 2022 | 1111 | Estas parcelas por su año de plantación (2022), entraran en la proxima actualización del proyecto.
2023-03-06 | Waspado | 4422 | 4422PPM23 | 729100 | 1507800 | PPM23 | Cacao | 1.7 + 4 + 1.7 cacao+ 2 teca + 2 + 1.7 + 4 + 1.7 cacao | 2 | 233 | 55 |  | Grupo 4 | 60 | 2022 | 1111 | Estas parcelas por su año de plantación (2022), entraran en la proxima actualización del proyecto.
2023-03-06 | Waspado | 4422 | 4422PPM23 | 729100 | 1507800 | PPM23 | Cacao | 1.7 + 4 + 1.7 cacao+ 2 teca + 2 + 1.7 + 4 + 1.7 cacao | 2 | 234 | 48 |  | Grupo 4 | 59 | 2022 | 1111 | Estas parcelas por su año de plantación (2022), entraran en la proxima actualización del proyecto.
2023-03-06 | Waspado | 4422 | 4422PPM23 | 729100 | 1507800 | PPM23 | Cacao | 1.7 + 4 + 1.7 cacao+ 2 teca + 2 + 1.7 + 4 + 1.7 cacao | 2 | 235 | 44 |  | Grupo 4 | 55 | 2022 | 1111 | Estas parcelas por su año de plantación (2022), entraran en la proxima actualización del proyecto.
2023-03-06 | Waspado | 4422 | 4422PPM23 | 729100 | 1507800 | PPM23 | Cacao | 1.7 + 4 + 1.7 cacao+ 2 teca + 2 + 1.7 + 4 + 1.7 cacao | 2 | 236 | 47 |  | Grupo 4 | 50 | 2022 | 1111 | Estas parcelas por su año de plantación (2022), entraran en la proxima actualización del proyecto.
2023-03-06 | Waspado | 4422 | 4422PPM23 | 729100 | 1507800 | PPM23 | Cacao | 1.7 + 4 + 1.7 cacao+ 2 teca + 2 + 1.7 + 4 + 1.7 cacao | 2 | 237 | 46 |  | Grupo 4 | 49 | 2022 | 1111 | Estas parcelas por su año de plantación (2022), entraran en la proxima actualización del proyecto.
2023-03-06 | Waspado | 4422 | 4422PPM23 | 729100 | 1507800 | PPM23 | Cacao | 1.7 + 4 + 1.7 cacao+ 2 teca + 2 + 1.7 + 4 + 1.7 cacao | 2 | 238 | 49 |  | Grupo 4 | 61 | 2022 | 1111 | Estas parcelas por su año de plantación (2022), entraran en la proxima actualización del proyecto.
2023-03-06 | Waspado | 4422 | 4422PPM23 | 729100 | 1507800 | PPM23 | Cacao | 1.7 + 4 + 1.7 cacao+ 2 teca + 2 + 1.7 + 4 + 1.7 cacao | 3 | 239 | 61 | Árbol 1, en PPM | Grupo 4 | 85 | 2022 | 1111 | Estas parcelas por su año de plantación (2022), entraran en la proxima actualización del proyecto.
2023-03-06 | Waspado | 4422 | 4422PPM23 | 729100 | 1507800 | PPM23 | Cacao | 1.7 + 4 + 1.7 cacao+ 2 teca + 2 + 1.7 + 4 + 1.7 cacao | 3 | 240 | 54 | Árbol 2, en PPM | Grupo 4 | 69 | 2022 | 1111 | Estas parcelas por su año de plantación (2022), entraran en la proxima actualización del proyecto.
2023-03-06 | Waspado | 4422 | 4422PPM23 | 729100 | 1507800 | PPM23 | Cacao | 1.7 + 4 + 1.7 cacao+ 2 teca + 2 + 1.7 + 4 + 1.7 cacao | 3 | 241 | 41 | Árbol 3, en PPM | Grupo 4 | 50 | 2022 | 1111 | Estas parcelas por su año de plantación (2022), entraran en la proxima actualización del proyecto.
2023-03-06 | Waspado | 4422 | 4422PPM23 | 729100 | 1507800 | PPM23 | Cacao | 1.7 + 4 + 1.7 cacao+ 2 teca + 2 + 1.7 + 4 + 1.7 cacao | 3 | 242 | 52 | Árbol 4, en PPM | Grupo 4 | 55 | 2022 | 1111 | Estas parcelas por su año de plantación (2022), entraran en la proxima actualización del proyecto.
2023-03-06 | Waspado | 4422 | 4422PPM23 | 729100 | 1507800 | PPM23 | Cacao | 1.7 + 4 + 1.7 cacao+ 2 teca + 2 + 1.7 + 4 + 1.7 cacao | 3 | 243 | 59 | Árbol 5, en PPM | Grupo 4 | 58 | 2022 | 1111 | Estas parcelas por su año de plantación (2022), entraran en la proxima actualización del proyecto.
2023-03-06 | Waspado | 4422 | 4422PPM23 | 729100 | 1507800 | PPM23 | Cacao | 1.7 + 4 + 1.7 cacao+ 2 teca + 2 + 1.7 + 4 + 1.7 cacao | 3 | 244 | 45 | Árbol 6, en PPM | Grupo 4 | 69 | 2022 | 1111 | Estas parcelas por su año de plantación (2022), entraran en la proxima actualización del proyecto.
2023-03-06 | Waspado | 4422 | 4422PPM23 | 729100 | 1507800 | PPM23 | Cacao | 1.7 + 4 + 1.7 cacao+ 2 teca + 2 + 1.7 + 4 + 1.7 cacao | 3 | 245 | 49 | Árbol 7, en PPM | Grupo 4 | 65 | 2022 | 1111 | Estas parcelas por su año de plantación (2022), entraran en la proxima actualización del proyecto.
2023-03-06 | Waspado | 4422 | 4422PPM23 | 729100 | 1507800 | PPM23 | Cacao | 1.7 + 4 + 1.7 cacao+ 2 teca + 2 + 1.7 + 4 + 1.7 cacao | 3 | 246 | 39 | Árbol 8, en PPM | Grupo 4 | 67 | 2022 | 1111 | Estas parcelas por su año de plantación (2022), entraran en la proxima actualización del proyecto.
2023-03-06 | Waspado | 4422 | 4422PPM23 | 729100 | 1507800 | PPM23 | Cacao | 1.7 + 4 + 1.7 cacao+ 2 teca + 2 + 1.7 + 4 + 1.7 cacao | 3 | 247 | 44 | Árbol 9, en PPM | Grupo 4 | 59 | 2022 | 1111 | Estas parcelas por su año de plantación (2022), entraran en la proxima actualización del proyecto.
2023-03-06 | Waspado | 4422 | 4422PPM23 | 729100 | 1507800 | PPM23 | Cacao | 1.7 + 4 + 1.7 cacao+ 2 teca + 2 + 1.7 + 4 + 1.7 cacao | 3 | 248 | 42 | Árbol 10, en PPM | Grupo 4 | 69 | 2022 | 1111 | Estas parcelas por su año de plantación (2022), entraran en la proxima actualización del proyecto.
2023-03-06 | Waspado | 4422 | 4422PPM23 | 729100 | 1507800 | PPM23 | Cacao | 1.7 + 4 + 1.7 cacao+ 2 teca + 2 + 1.7 + 4 + 1.7 cacao | 3 | 249 | 66 | Árbol 11, en PPM | Grupo 4 | 62 | 2022 | 1111 | Estas parcelas por su año de plantación (2022), entraran en la proxima actualización del proyecto.
2023-03-06 | Waspado | 4422 | 4422PPM23 | 729100 | 1507800 | PPM23 | Cacao | 1.7 + 4 + 1.7 cacao+ 2 teca + 2 + 1.7 + 4 + 1.7 cacao | 3 | 250 | 65 | Árbol 12, en PPM | Grupo 4 | 81 | 2022 | 1111 | Estas parcelas por su año de plantación (2022), entraran en la proxima actualización del proyecto.
2023-03-06 | Waspado | 4422 | 4422PPM23 | 729100 | 1507800 | PPM23 | Cacao | 1.7 + 4 + 1.7 cacao+ 2 teca + 2 + 1.7 + 4 + 1.7 cacao | 3 | 251 | 44 | Árbol 13, en PPM | Grupo 4 | 69 | 2022 | 1111 | Estas parcelas por su año de plantación (2022), entraran en la proxima actualización del proyecto.
2023-03-06 | Waspado | 4422 | 4422PPM23 | 729100 | 1507800 | PPM23 | Cacao | 1.7 + 4 + 1.7 cacao+ 2 teca + 2 + 1.7 + 4 + 1.7 cacao | 3 | 252 | 28 | Árbol 14, en PPM | Grupo 4 | 58 | 2022 | 1111 | Estas parcelas por su año de plantación (2022), entraran en la proxima actualización del proyecto.
2023-03-06 | Waspado | 4422 | 4422PPM23 | 729100 | 1507800 | PPM23 | Cacao | 1.7 + 4 + 1.7 cacao+ 2 teca + 2 + 1.7 + 4 + 1.7 cacao | 4 | 253 | 0 | Muerto | Grupo 4 | 0 | 2022 | 1111 | Estas parcelas por su año de plantación (2022), entraran en la proxima actualización del proyecto.
2023-03-06 | Waspado | 4422 | 4422PPM23 | 729100 | 1507800 | PPM23 | Cacao | 1.7 + 4 + 1.7 cacao+ 2 teca + 2 + 1.7 + 4 + 1.7 cacao | 4 | 254 | 42 |  | Grupo 4 | 55 | 2022 | 1111 | Estas parcelas por su año de plantación (2022), entraran en la proxima actualización del proyecto.
2023-03-06 | Waspado | 4422 | 4422PPM23 | 729100 | 1507800 | PPM23 | Cacao | 1.7 + 4 + 1.7 cacao+ 2 teca + 2 + 1.7 + 4 + 1.7 cacao | 4 | 255 | 44 |  | Grupo 4 | 48 | 2022 | 1111 | Estas parcelas por su año de plantación (2022), entraran en la proxima actualización del proyecto.
2023-03-06 | Waspado | 4422 | 4422PPM23 | 729100 | 1507800 | PPM23 | Cacao | 1.7 + 4 + 1.7 cacao+ 2 teca + 2 + 1.7 + 4 + 1.7 cacao | 4 | 256 | 0 | Muerto | Grupo 4 | 0 | 2022 | 1111 | Estas parcelas por su año de plantación (2022), entraran en la proxima actualización del proyecto.
2023-03-06 | Waspado | 4422 | 4422PPM23 | 729100 | 1507800 | PPM23 | Cacao | 1.7 + 4 + 1.7 cacao+ 2 teca + 2 + 1.7 + 4 + 1.7 cacao | 4 | 257 | 0 | Muerto | Grupo 4 | 0 | 2022 | 1111 | Estas parcelas por su año de plantación (2022), entraran en la proxima actualización del proyecto.
2023-03-06 | Waspado | 4422 | 4422PPM23 | 729100 | 1507800 | PPM23 | Cacao | 1.7 + 4 + 1.7 cacao+ 2 teca + 2 + 1.7 + 4 + 1.7 cacao | 4 | 258 | 48 |  | Grupo 4 | 62 | 2022 | 1111 | Estas parcelas por su año de plantación (2022), entraran en la proxima actualización del proyecto.
2023-03-06 | Waspado | 4422 | 4422PPM23 | 729100 | 1507800 | PPM23 | Cacao | 1.7 + 4 + 1.7 cacao+ 2 teca + 2 + 1.7 + 4 + 1.7 cacao | 4 | 259 | 45 |  | Grupo 4 | 53 | 2022 | 1111 | Estas parcelas por su año de plantación (2022), entraran en la proxima actualización del proyecto.
2023-03-06 | Waspado | 4422 | 4422PPM23 | 729100 | 1507800 | PPM23 | Cacao | 1.7 + 4 + 1.7 cacao+ 2 teca + 2 + 1.7 + 4 + 1.7 cacao | 4 | 260 | 47 |  | Grupo 4 | 39 | 2022 | 1111 | Estas parcelas por su año de plantación (2022), entraran en la proxima actualización del proyecto.
2023-03-06 | Waspado | 4422 | 4422PPM23 | 729100 | 1507800 | PPM23 | Cacao | 1.7 + 4 + 1.7 cacao+ 2 teca + 2 + 1.7 + 4 + 1.7 cacao | 4 | 261 | 19 |  | Grupo 4 | 35 | 2022 | 1111 | Estas parcelas por su año de plantación (2022), entraran en la proxima actualización del proyecto.
2023-03-06 | Waspado | 4422 | 4422PPM23 | 729100 | 1507800 | PPM23 | Cacao | 1.7 + 4 + 1.7 cacao+ 2 teca + 2 + 1.7 + 4 + 1.7 cacao | 4 | 262 | 44 |  | Grupo 4 | 49 | 2022 | 1111 | Estas parcelas por su año de plantación (2022), entraran en la proxima actualización del proyecto.
2023-03-06 | Waspado | 4422 | 4422PPM23 | 729100 | 1507800 | PPM23 | Cacao | 1.7 + 4 + 1.7 cacao+ 2 teca + 2 + 1.7 + 4 + 1.7 cacao | 4 | 263 | 0 | Muerto | Grupo 4 | 0 | 2022 | 1111 | Estas parcelas por su año de plantación (2022), entraran en la proxima actualización del proyecto.
2023-03-06 | Waspado | 4422 | 4422PPM23 | 729100 | 1507800 | PPM23 | Cacao | 1.7 + 4 + 1.7 cacao+ 2 teca + 2 + 1.7 + 4 + 1.7 cacao | 4 | 264 | 0 | Muerto | Grupo 4 | 0 | 2022 | 1111 | Estas parcelas por su año de plantación (2022), entraran en la proxima actualización del proyecto.
2023-03-06 | Waspado | 4422 | 4422PPM23 | 729100 | 1507800 | PPM23 | Cacao | 1.7 + 4 + 1.7 cacao+ 2 teca + 2 + 1.7 + 4 + 1.7 cacao | 4 | 265 | 47 |  | Grupo 4 | 61 | 2022 | 1111 | Estas parcelas por su año de plantación (2022), entraran en la proxima actualización del proyecto.
2023-03-06 | Waspado | 4422 | 4422PPM23 | 729100 | 1507800 | PPM23 | Cacao | 1.7 + 4 + 1.7 cacao+ 2 teca + 2 + 1.7 + 4 + 1.7 cacao | 4 | 266 | 51 |  | Grupo 4 | 72 | 2022 | 1111 | Estas parcelas por su año de plantación (2022), entraran en la proxima actualización del proyecto.
2023-03-06 | Waspado | 4422 | 4422PPM23 | 729100 | 1507800 | PPM23 | Cacao | 1.7 + 4 + 1.7 cacao+ 2 teca + 2 + 1.7 + 4 + 1.7 cacao | 5 | 267 | 38 |  | Grupo 4 | 91 | 2022 | 1111 | Estas parcelas por su año de plantación (2022), entraran en la proxima actualización del proyecto.
2023-03-06 | Waspado | 4422 | 4422PPM23 | 729100 | 1507800 | PPM23 | Cacao | 1.7 + 4 + 1.7 cacao+ 2 teca + 2 + 1.7 + 4 + 1.7 cacao | 5 | 268 | 59 |  | Grupo 4 | 77 | 2022 | 1111 | Estas parcelas por su año de plantación (2022), entraran en la proxima actualización del proyecto.
2023-03-06 | Waspado | 4422 | 4422PPM23 | 729100 | 1507800 | PPM23 | Cacao | 1.7 + 4 + 1.7 cacao+ 2 teca + 2 + 1.7 + 4 + 1.7 cacao | 5 | 269 | 56 |  | Grupo 4 | 67 | 2022 | 1111 | Estas parcelas por su año de plantación (2022), entraran en la proxima actualización del proyecto.
2023-03-06 | Waspado | 4422 | 4422PPM23 | 729100 | 1507800 | PPM23 | Cacao | 1.7 + 4 + 1.7 cacao+ 2 teca + 2 + 1.7 + 4 + 1.7 cacao | 5 | 270 | 0 | Muerto | Grupo 4 | 0 | 2022 | 1111 | Estas parcelas por su año de plantación (2022), entraran en la proxima actualización del proyecto.
2023-03-06 | Waspado | 4422 | 4422PPM23 | 729100 | 1507800 | PPM23 | Cacao | 1.7 + 4 + 1.7 cacao+ 2 teca + 2 + 1.7 + 4 + 1.7 cacao | 5 | 271 | 51 |  | Grupo 4 | 64 | 2022 | 1111 | Estas parcelas por su año de plantación (2022), entraran en la proxima actualización del proyecto.
2023-03-06 | Waspado | 4422 | 4422PPM23 | 729100 | 1507800 | PPM23 | Cacao | 1.7 + 4 + 1.7 cacao+ 2 teca + 2 + 1.7 + 4 + 1.7 cacao | 5 | 272 | 50 |  | Grupo 4 | 65 | 2022 | 1111 | Estas parcelas por su año de plantación (2022), entraran en la proxima actualización del proyecto.
2023-03-06 | Waspado | 4422 | 4422PPM23 | 729100 | 1507800 | PPM23 | Cacao | 1.7 + 4 + 1.7 cacao+ 2 teca + 2 + 1.7 + 4 + 1.7 cacao | 5 | 273 | 49 |  | Grupo 4 | 59 | 2022 | 1111 | Estas parcelas por su año de plantación (2022), entraran en la proxima actualización del proyecto.
2023-03-06 | Waspado | 4422 | 4422PPM23 | 729100 | 1507800 | PPM23 | Cacao | 1.7 + 4 + 1.7 cacao+ 2 teca + 2 + 1.7 + 4 + 1.7 cacao | 5 | 274 | 53 |  | Grupo 4 | 60 | 2022 | 1111 | Estas parcelas por su año de plantación (2022), entraran en la proxima actualización del proyecto.
2023-03-06 | Waspado | 4422 | 4422PPM23 | 729100 | 1507800 | PPM23 | Cacao | 1.7 + 4 + 1.7 cacao+ 2 teca + 2 + 1.7 + 4 + 1.7 cacao | 5 | 275 | 52 |  | Grupo 4 | 62 | 2022 | 1111 | Estas parcelas por su año de plantación (2022), entraran en la proxima actualización del proyecto.
2023-03-06 | Waspado | 4422 | 4422PPM23 | 729100 | 1507800 | PPM23 | Cacao | 1.7 + 4 + 1.7 cacao+ 2 teca + 2 + 1.7 + 4 + 1.7 cacao | 5 | 276 | 43 |  | Grupo 4 | 63 | 2022 | 1111 | Estas parcelas por su año de plantación (2022), entraran en la proxima actualización del proyecto.
2023-03-06 | Waspado | 4422 | 4422PPM23 | 729100 | 1507800 | PPM23 | Cacao | 1.7 + 4 + 1.7 cacao+ 2 teca + 2 + 1.7 + 4 + 1.7 cacao | 5 | 277 | 31 |  | Grupo 4 | 72 | 2022 | 1111 | Estas parcelas por su año de plantación (2022), entraran en la proxima actualización del proyecto.
2023-03-06 | Waspado | 4422 | 4422PPM23 | 729100 | 1507800 | PPM23 | Cacao | 1.7 + 4 + 1.7 cacao+ 2 teca + 2 + 1.7 + 4 + 1.7 cacao | 5 | 278 | 28 |  | Grupo 4 | 45 | 2022 | 1111 | Estas parcelas por su año de plantación (2022), entraran en la proxima actualización del proyecto.
2023-03-06 | Waspado | 4422 | 4422PPM23 | 729100 | 1507800 | PPM23 | Cacao | 1.7 + 4 + 1.7 cacao+ 2 teca + 2 + 1.7 + 4 + 1.7 cacao | 5 | 279 | 52 |  | Grupo 4 | 55 | 2022 | 1111 | Estas parcelas por su año de plantación (2022), entraran en la proxima actualización del proyecto.
2023-03-06 | Waspado | 4422 | 4422PPM23 | 729100 | 1507800 | PPM23 | Cacao | 1.7 + 4 + 1.7 cacao+ 2 teca + 2 + 1.7 + 4 + 1.7 cacao | 5 | 280 | 55 |  | Grupo 4 | 62 | 2022 | 1111 | Estas parcelas por su año de plantación (2022), entraran en la proxima actualización del proyecto.
2023-03-06 | Waspado | 4422 | 4422PPM17 | 728900 | 1507800 | PPM17 | Cacao | 1.7 + 4 + 1.7 cacao+ 2 teca + 2 + 1.7 + 4 + 1.7 cacao | 1 | 351 | 57 |  | Grupo 4 | 73 | 2022 | 1111 | Estas parcelas por su año de plantación (2022), entraran en la proxima actualización del proyecto.
2023-03-06 | Waspado | 4422 | 4422PPM17 | 728900 | 1507800 | PPM17 | Cacao | 1.7 + 4 + 1.7 cacao+ 2 teca + 2 + 1.7 + 4 + 1.7 cacao | 1 | 352 | 50 |  | Grupo 4 | 51 | 2022 | 1111 | Estas parcelas por su año de plantación (2022), entraran en la proxima actualización del proyecto.
2023-03-06 | Waspado | 4422 | 4422PPM17 | 728900 | 1507800 | PPM17 | Cacao | 1.7 + 4 + 1.7 cacao+ 2 teca + 2 + 1.7 + 4 + 1.7 cacao | 1 | 353 | 52 |  | Grupo 4 | 75 | 2022 | 1111 | Estas parcelas por su año de plantación (2022), entraran en la proxima actualización del proyecto.
2023-03-06 | Waspado | 4422 | 4422PPM17 | 728900 | 1507800 | PPM17 | Cacao | 1.7 + 4 + 1.7 cacao+ 2 teca + 2 + 1.7 + 4 + 1.7 cacao | 1 | 354 | 60 |  | Grupo 4 | 65 | 2022 | 1111 | Estas parcelas por su año de plantación (2022), entraran en la proxima actualización del proyecto.
2023-03-06 | Waspado | 4422 | 4422PPM17 | 728900 | 1507800 | PPM17 | Cacao | 1.7 + 4 + 1.7 cacao+ 2 teca + 2 + 1.7 + 4 + 1.7 cacao | 1 | 355 | 54 |  | Grupo 4 | 68 | 2022 | 1111 | Estas parcelas por su año de plantación (2022), entraran en la proxima actualización del proyecto.
2023-03-06 | Waspado | 4422 | 4422PPM17 | 728900 | 1507800 | PPM17 | Cacao | 1.7 + 4 + 1.7 cacao+ 2 teca + 2 + 1.7 + 4 + 1.7 cacao | 1 | 356 | 49 |  | Grupo 4 | 58 | 2022 | 1111 | Estas parcelas por su año de plantación (2022), entraran en la proxima actualización del proyecto.
2023-03-06 | Waspado | 4422 | 4422PPM17 | 728900 | 1507800 | PPM17 | Cacao | 1.7 + 4 + 1.7 cacao+ 2 teca + 2 + 1.7 + 4 + 1.7 cacao | 1 | 357 | 36 |  | Grupo 4 | 65 | 2022 | 1111 | Estas parcelas por su año de plantación (2022), entraran en la proxima actualización del proyecto.
2023-03-06 | Waspado | 4422 | 4422PPM17 | 728900 | 1507800 | PPM17 | Cacao | 1.7 + 4 + 1.7 cacao+ 2 teca + 2 + 1.7 + 4 + 1.7 cacao | 1 | 358 | 56 |  | Grupo 4 | 62 | 2022 | 1111 | Estas parcelas por su año de plantación (2022), entraran en la proxima actualización del proyecto.
2023-03-06 | Waspado | 4422 | 4422PPM17 | 728900 | 1507800 | PPM17 | Cacao | 1.7 + 4 + 1.7 cacao+ 2 teca + 2 + 1.7 + 4 + 1.7 cacao | 1 | 359 | 51 |  | Grupo 4 | 69 | 2022 | 1111 | Estas parcelas por su año de plantación (2022), entraran en la proxima actualización del proyecto.
2023-03-06 | Waspado | 4422 | 4422PPM17 | 728900 | 1507800 | PPM17 | Cacao | 1.7 + 4 + 1.7 cacao+ 2 teca + 2 + 1.7 + 4 + 1.7 cacao | 1 | 360 | 54 |  | Grupo 4 | 55 | 2022 | 1111 | Estas parcelas por su año de plantación (2022), entraran en la proxima actualización del proyecto.
2023-03-06 | Waspado | 4422 | 4422PPM17 | 728900 | 1507800 | PPM17 | Cacao | 1.7 + 4 + 1.7 cacao+ 2 teca + 2 + 1.7 + 4 + 1.7 cacao | 1 | 361 | 50 |  | Grupo 4 | 49 | 2022 | 1111 | Estas parcelas por su año de plantación (2022), entraran en la proxima actualización del proyecto.
2023-03-06 | Waspado | 4422 | 4422PPM17 | 728900 | 1507800 | PPM17 | Cacao | 1.7 + 4 + 1.7 cacao+ 2 teca + 2 + 1.7 + 4 + 1.7 cacao | 1 | 362 | 59 |  | Grupo 4 | 61 | 2022 | 1111 | Estas parcelas por su año de plantación (2022), entraran en la proxima actualización del proyecto.
2023-03-06 | Waspado | 4422 | 4422PPM17 | 728900 | 1507800 | PPM17 | Cacao | 1.7 + 4 + 1.7 cacao+ 2 teca + 2 + 1.7 + 4 + 1.7 cacao | 1 | 363 | 51 |  | Grupo 4 | 50 | 2022 | 1111 | Estas parcelas por su año de plantación (2022), entraran en la proxima actualización del proyecto.
2023-03-06 | Waspado | 4422 | 4422PPM17 | 728900 | 1507800 | PPM17 | Cacao | 1.7 + 4 + 1.7 cacao+ 2 teca + 2 + 1.7 + 4 + 1.7 cacao | 1 | 364 | 58 |  | Grupo 4 | 57 | 2022 | 1111 | Estas parcelas por su año de plantación (2022), entraran en la proxima actualización del proyecto.
2023-03-06 | Waspado | 4422 | 4422PPM17 | 728900 | 1507800 | PPM17 | Cacao | 1.7 + 4 + 1.7 cacao+ 2 teca + 2 + 1.7 + 4 + 1.7 cacao | 2 | 365 | 49 |  | Grupo 4 | 55 | 2022 | 1111 | Estas parcelas por su año de plantación (2022), entraran en la proxima actualización del proyecto.
2023-03-06 | Waspado | 4422 | 4422PPM17 | 728900 | 1507800 | PPM17 | Cacao | 1.7 + 4 + 1.7 cacao+ 2 teca + 2 + 1.7 + 4 + 1.7 cacao | 2 | 366 | 56 |  | Grupo 4 | 68 | 2022 | 1111 | Estas parcelas por su año de plantación (2022), entraran en la proxima actualización del proyecto.
2023-03-06 | Waspado | 4422 | 4422PPM17 | 728900 | 1507800 | PPM17 | Cacao | 1.7 + 4 + 1.7 cacao+ 2 teca + 2 + 1.7 + 4 + 1.7 cacao | 2 | 367 | 61 |  | Grupo 4 | 64 | 2022 | 1111 | Estas parcelas por su año de plantación (2022), entraran en la proxima actualización del proyecto.
2023-03-06 | Waspado | 4422 | 4422PPM17 | 728900 | 1507800 | PPM17 | Cacao | 1.7 + 4 + 1.7 cacao+ 2 teca + 2 + 1.7 + 4 + 1.7 cacao | 2 | 368 | 52 |  | Grupo 4 | 57 | 2022 | 1111 | Estas parcelas por su año de plantación (2022), entraran en la proxima actualización del proyecto.
2023-03-06 | Waspado | 4422 | 4422PPM17 | 728900 | 1507800 | PPM17 | Cacao | 1.7 + 4 + 1.7 cacao+ 2 teca + 2 + 1.7 + 4 + 1.7 cacao | 2 | 369 | 58 |  | Grupo 4 | 71 | 2022 | 1111 | Estas parcelas por su año de plantación (2022), entraran en la proxima actualización del proyecto.
2023-03-06 | Waspado | 4422 | 4422PPM17 | 728900 | 1507800 | PPM17 | Cacao | 1.7 + 4 + 1.7 cacao+ 2 teca + 2 + 1.7 + 4 + 1.7 cacao | 2 | 370 | 60 |  | Grupo 4 | 57 | 2022 | 1111 | Estas parcelas por su año de plantación (2022), entraran en la proxima actualización del proyecto.
2023-03-06 | Waspado | 4422 | 4422PPM17 | 728900 | 1507800 | PPM17 | Cacao | 1.7 + 4 + 1.7 cacao+ 2 teca + 2 + 1.7 + 4 + 1.7 cacao | 2 | 371 | 53 |  | Grupo 4 | 71 | 2022 | 1111 | Estas parcelas por su año de plantación (2022), entraran en la proxima actualización del proyecto.
2023-03-06 | Waspado | 4422 | 4422PPM17 | 728900 | 1507800 | PPM17 | Cacao | 1.7 + 4 + 1.7 cacao+ 2 teca + 2 + 1.7 + 4 + 1.7 cacao | 2 | 372 | 61 |  | Grupo 4 | 72 | 2022 | 1111 | Estas parcelas por su año de plantación (2022), entraran en la proxima actualización del proyecto.
2023-03-06 | Waspado | 4422 | 4422PPM17 | 728900 | 1507800 | PPM17 | Cacao | 1.7 + 4 + 1.7 cacao+ 2 teca + 2 + 1.7 + 4 + 1.7 cacao | 2 | 373 | 46 |  | Grupo 4 | 67 | 2022 | 1111 | Estas parcelas por su año de plantación (2022), entraran en la proxima actualización del proyecto.
2023-03-06 | Waspado | 4422 | 4422PPM17 | 728900 | 1507800 | PPM17 | Cacao | 1.7 + 4 + 1.7 cacao+ 2 teca + 2 + 1.7 + 4 + 1.7 cacao | 2 | 374 | 51 |  | Grupo 4 | 62 | 2022 | 1111 | Estas parcelas por su año de plantación (2022), entraran en la proxima actualización del proyecto.
2023-03-06 | Waspado | 4422 | 4422PPM17 | 728900 | 1507800 | PPM17 | Cacao | 1.7 + 4 + 1.7 cacao+ 2 teca + 2 + 1.7 + 4 + 1.7 cacao | 2 | 375 | 55 |  | Grupo 4 | 54 | 2022 | 1111 | Estas parcelas por su año de plantación (2022), entraran en la proxima actualización del proyecto.
2023-03-06 | Waspado | 4422 | 4422PPM17 | 728900 | 1507800 | PPM17 | Cacao | 1.7 + 4 + 1.7 cacao+ 2 teca + 2 + 1.7 + 4 + 1.7 cacao | 2 | 376 | 53 |  | Grupo 4 | 75 | 2022 | 1111 | Estas parcelas por su año de plantación (2022), entraran en la proxima actualización del proyecto.
2023-03-06 | Waspado | 4422 | 4422PPM17 | 728900 | 1507800 | PPM17 | Cacao | 1.7 + 4 + 1.7 cacao+ 2 teca + 2 + 1.7 + 4 + 1.7 cacao | 2 | 377 | 48 |  | Grupo 4 | 66 | 2022 | 1111 | Estas parcelas por su año de plantación (2022), entraran en la proxima actualización del proyecto.
2023-03-06 | Waspado | 4422 | 4422PPM17 | 728900 | 1507800 | PPM17 | Cacao | 1.7 + 4 + 1.7 cacao+ 2 teca + 2 + 1.7 + 4 + 1.7 cacao | 2 | 378 | 47 |  | Grupo 4 | 63 | 2022 | 1111 | Estas parcelas por su año de plantación (2022), entraran en la proxima actualización del proyecto.
2023-03-06 | Waspado | 4422 | 4422PPM17 | 728900 | 1507800 | PPM17 | Cacao | 1.7 + 4 + 1.7 cacao+ 2 teca + 2 + 1.7 + 4 + 1.7 cacao | 3 | 379 | 48 | Árbol 1, en PPM | Grupo 4 | 74 | 2022 | 1111 | Estas parcelas por su año de plantación (2022), entraran en la proxima actualización del proyecto.
2023-03-06 | Waspado | 4422 | 4422PPM17 | 728900 | 1507800 | PPM17 | Cacao | 1.7 + 4 + 1.7 cacao+ 2 teca + 2 + 1.7 + 4 + 1.7 cacao | 3 | 380 | 76 | Árbol 2, en PPM | Grupo 4 | 72 | 2022 | 1111 | Estas parcelas por su año de plantación (2022), entraran en la proxima actualización del proyecto.
2023-03-06 | Waspado | 4422 | 4422PPM17 | 728900 | 1507800 | PPM17 | Cacao | 1.7 + 4 + 1.7 cacao+ 2 teca + 2 + 1.7 + 4 + 1.7 cacao | 3 | 381 | 63 | Árbol 3, en PPM | Grupo 4 | 50 | 2022 | 1111 | Estas parcelas por su año de plantación (2022), entraran en la proxima actualización del proyecto.
2023-03-06 | Waspado | 4422 | 4422PPM17 | 728900 | 1507800 | PPM17 | Cacao | 1.7 + 4 + 1.7 cacao+ 2 teca + 2 + 1.7 + 4 + 1.7 cacao | 3 | 382 | 74 | Árbol 4, en PPM | Grupo 4 | 83 | 2022 | 1111 | Estas parcelas por su año de plantación (2022), entraran en la proxima actualización del proyecto.
2023-03-06 | Waspado | 4422 | 4422PPM17 | 728900 | 1507800 | PPM17 | Cacao | 1.7 + 4 + 1.7 cacao+ 2 teca + 2 + 1.7 + 4 + 1.7 cacao | 3 | 383 | 61 | Árbol 5, en PPM | Grupo 4 | 59 | 2022 | 1111 | Estas parcelas por su año de plantación (2022), entraran en la proxima actualización del proyecto.
2023-03-06 | Waspado | 4422 | 4422PPM17 | 728900 | 1507800 | PPM17 | Cacao | 1.7 + 4 + 1.7 cacao+ 2 teca + 2 + 1.7 + 4 + 1.7 cacao | 3 | 384 | 48 | Árbol 6, en PPM | Grupo 4 | 72 | 2022 | 1111 | Estas parcelas por su año de plantación (2022), entraran en la proxima actualización del proyecto.
2023-03-06 | Waspado | 4422 | 4422PPM17 | 728900 | 1507800 | PPM17 | Cacao | 1.7 + 4 + 1.7 cacao+ 2 teca + 2 + 1.7 + 4 + 1.7 cacao | 3 | 385 | 62 | Árbol 7, en PPM | Grupo 4 | 63 | 2022 | 1111 | Estas parcelas por su año de plantación (2022), entraran en la proxima actualización del proyecto.
2023-03-06 | Waspado | 4422 | 4422PPM17 | 728900 | 1507800 | PPM17 | Cacao | 1.7 + 4 + 1.7 cacao+ 2 teca + 2 + 1.7 + 4 + 1.7 cacao | 3 | 386 | 75 | Árbol 8, en PPM | Grupo 4 | 64 | 2022 | 1111 | Estas parcelas por su año de plantación (2022), entraran en la proxima actualización del proyecto.
2023-03-06 | Waspado | 4422 | 4422PPM17 | 728900 | 1507800 | PPM17 | Cacao | 1.7 + 4 + 1.7 cacao+ 2 teca + 2 + 1.7 + 4 + 1.7 cacao | 3 | 387 | 66 | Árbol 9, en PPM | Grupo 4 | 65 | 2022 | 1111 | Estas parcelas por su año de plantación (2022), entraran en la proxima actualización del proyecto.
2023-03-06 | Waspado | 4422 | 4422PPM17 | 728900 | 1507800 | PPM17 | Cacao | 1.7 + 4 + 1.7 cacao+ 2 teca + 2 + 1.7 + 4 + 1.7 cacao | 3 | 388 | 69 | Árbol 10, en PPM | Grupo 4 | 74 | 2022 | 1111 | Estas parcelas por su año de plantación (2022), entraran en la proxima actualización del proyecto.
2023-03-06 | Waspado | 4422 | 4422PPM17 | 728900 | 1507800 | PPM17 | Cacao | 1.7 + 4 + 1.7 cacao+ 2 teca + 2 + 1.7 + 4 + 1.7 cacao | 3 | 389 | 55 | Árbol 11, en PPM | Grupo 4 | 50 | 2022 | 1111 | Estas parcelas por su año de plantación (2022), entraran en la proxima actualización del proyecto.
2023-03-06 | Waspado | 4422 | 4422PPM17 | 728900 | 1507800 | PPM17 | Cacao | 1.7 + 4 + 1.7 cacao+ 2 teca + 2 + 1.7 + 4 + 1.7 cacao | 3 | 390 | 64 | Árbol 12, en PPM | Grupo 4 | 64 | 2022 | 1111 | Estas parcelas por su año de plantación (2022), entraran en la proxima actualización del proyecto.
2023-03-06 | Waspado | 4422 | 4422PPM17 | 728900 | 1507800 | PPM17 | Cacao | 1.7 + 4 + 1.7 cacao+ 2 teca + 2 + 1.7 + 4 + 1.7 cacao | 3 | 391 | 47 | Árbol 13, en PPM | Grupo 4 | 42 | 2022 | 1111 | Estas parcelas por su año de plantación (2022), entraran en la proxima actualización del proyecto.
2023-03-06 | Waspado | 4422 | 4422PPM17 | 728900 | 1507800 | PPM17 | Cacao | 1.7 + 4 + 1.7 cacao+ 2 teca + 2 + 1.7 + 4 + 1.7 cacao | 3 | 392 | 55 | Árbol 14, en PPM | Grupo 4 | 60 | 2022 | 1111 | Estas parcelas por su año de plantación (2022), entraran en la proxima actualización del proyecto.
2023-03-06 | Waspado | 4422 | 4422PPM17 | 728900 | 1507800 | PPM17 | Cacao | 1.7 + 4 + 1.7 cacao+ 2 teca + 2 + 1.7 + 4 + 1.7 cacao | 4 | 393 | 36 |  | Grupo 4 | 65 | 2022 | 1111 | Estas parcelas por su año de plantación (2022), entraran en la proxima actualización del proyecto.
2023-03-06 | Waspado | 4422 | 4422PPM17 | 728900 | 1507800 | PPM17 | Cacao | 1.7 + 4 + 1.7 cacao+ 2 teca + 2 + 1.7 + 4 + 1.7 cacao | 4 | 394 | 0 | Muerto | Grupo 4 | 0 | 2022 | 1111 | Estas parcelas por su año de plantación (2022), entraran en la proxima actualización del proyecto.
2023-03-06 | Waspado | 4422 | 4422PPM17 | 728900 | 1507800 | PPM17 | Cacao | 1.7 + 4 + 1.7 cacao+ 2 teca + 2 + 1.7 + 4 + 1.7 cacao | 4 | 395 | 62 |  | Grupo 4 | 63 | 2022 | 1111 | Estas parcelas por su año de plantación (2022), entraran en la proxima actualización del proyecto.
2023-03-06 | Waspado | 4422 | 4422PPM17 | 728900 | 1507800 | PPM17 | Cacao | 1.7 + 4 + 1.7 cacao+ 2 teca + 2 + 1.7 + 4 + 1.7 cacao | 4 | 396 | 60 |  | Grupo 4 | 71 | 2022 | 1111 | Estas parcelas por su año de plantación (2022), entraran en la proxima actualización del proyecto.
2023-03-06 | Waspado | 4422 | 4422PPM17 | 728900 | 1507800 | PPM17 | Cacao | 1.7 + 4 + 1.7 cacao+ 2 teca + 2 + 1.7 + 4 + 1.7 cacao | 4 | 397 | 62 |  | Grupo 4 | 50 | 2022 | 1111 | Estas parcelas por su año de plantación (2022), entraran en la proxima actualización del proyecto.
2023-03-06 | Waspado | 4422 | 4422PPM17 | 728900 | 1507800 | PPM17 | Cacao | 1.7 + 4 + 1.7 cacao+ 2 teca + 2 + 1.7 + 4 + 1.7 cacao | 4 | 398 | 55 |  | Grupo 4 | 87 | 2022 | 1111 | Estas parcelas por su año de plantación (2022), entraran en la proxima actualización del proyecto.
2023-03-06 | Waspado | 4422 | 4422PPM17 | 728900 | 1507800 | PPM17 | Cacao | 1.7 + 4 + 1.7 cacao+ 2 teca + 2 + 1.7 + 4 + 1.7 cacao | 4 | 399 | 62 |  | Grupo 4 | 69 | 2022 | 1111 | Estas parcelas por su año de plantación (2022), entraran en la proxima actualización del proyecto.
2023-03-06 | Waspado | 4422 | 4422PPM17 | 728900 | 1507800 | PPM17 | Cacao | 1.7 + 4 + 1.7 cacao+ 2 teca + 2 + 1.7 + 4 + 1.7 cacao | 4 | 400 | 51 |  | Grupo 4 | 46 | 2022 | 1111 | Estas parcelas por su año de plantación (2022), entraran en la proxima actualización del proyecto.
2023-03-06 | Waspado | 4422 | 4422PPM17 | 728900 | 1507800 | PPM17 | Cacao | 1.7 + 4 + 1.7 cacao+ 2 teca + 2 + 1.7 + 4 + 1.7 cacao | 4 | 401 | 43 |  | Grupo 4 | 62 | 2022 | 1111 | Estas parcelas por su año de plantación (2022), entraran en la proxima actualización del proyecto.
2023-03-06 | Waspado | 4422 | 4422PPM17 | 728900 | 1507800 | PPM17 | Cacao | 1.7 + 4 + 1.7 cacao+ 2 teca + 2 + 1.7 + 4 + 1.7 cacao | 4 | 402 | 67 |  | Grupo 4 | 82 | 2022 | 1111 | Estas parcelas por su año de plantación (2022), entraran en la proxima actualización del proyecto.
2023-03-06 | Waspado | 4422 | 4422PPM17 | 728900 | 1507800 | PPM17 | Cacao | 1.7 + 4 + 1.7 cacao+ 2 teca + 2 + 1.7 + 4 + 1.7 cacao | 4 | 403 | 63 |  | Grupo 4 | 51 | 2022 | 1111 | Estas parcelas por su año de plantación (2022), entraran en la proxima actualización del proyecto.
2023-03-06 | Waspado | 4422 | 4422PPM17 | 728900 | 1507800 | PPM17 | Cacao | 1.7 + 4 + 1.7 cacao+ 2 teca + 2 + 1.7 + 4 + 1.7 cacao | 4 | 404 | 73 |  | Grupo 4 | 70 | 2022 | 1111 | Estas parcelas por su año de plantación (2022), entraran en la proxima actualización del proyecto.
2023-03-06 | Waspado | 4422 | 4422PPM17 | 728900 | 1507800 | PPM17 | Cacao | 1.7 + 4 + 1.7 cacao+ 2 teca + 2 + 1.7 + 4 + 1.7 cacao | 4 | 405 | 72 |  | Grupo 4 | 69 | 2022 | 1111 | Estas parcelas por su año de plantación (2022), entraran en la proxima actualización del proyecto.
2023-03-06 | Waspado | 4422 | 4422PPM17 | 728900 | 1507800 | PPM17 | Cacao | 1.7 + 4 + 1.7 cacao+ 2 teca + 2 + 1.7 + 4 + 1.7 cacao | 4 | 406 | 53 |  | Grupo 4 | 64 | 2022 | 1111 | Estas parcelas por su año de plantación (2022), entraran en la proxima actualización del proyecto.
2023-03-06 | Waspado | 4422 | 4422PPM17 | 728900 | 1507800 | PPM17 | Cacao | 1.7 + 4 + 1.7 cacao+ 2 teca + 2 + 1.7 + 4 + 1.7 cacao | 5 | 407 | 69 |  | Grupo 4 | 93 | 2022 | 1111 | Estas parcelas por su año de plantación (2022), entraran en la proxima actualización del proyecto.
2023-03-06 | Waspado | 4422 | 4422PPM17 | 728900 | 1507800 | PPM17 | Cacao | 1.7 + 4 + 1.7 cacao+ 2 teca + 2 + 1.7 + 4 + 1.7 cacao | 5 | 408 | 44 |  | Grupo 4 | 54 | 2022 | 1111 | Estas parcelas por su año de plantación (2022), entraran en la proxima actualización del proyecto.
2023-03-06 | Waspado | 4422 | 4422PPM17 | 728900 | 1507800 | PPM17 | Cacao | 1.7 + 4 + 1.7 cacao+ 2 teca + 2 + 1.7 + 4 + 1.7 cacao | 5 | 409 | 56 |  | Grupo 4 | 76 | 2022 | 1111 | Estas parcelas por su año de plantación (2022), entraran en la proxima actualización del proyecto.
2023-03-06 | Waspado | 4422 | 4422PPM17 | 728900 | 1507800 | PPM17 | Cacao | 1.7 + 4 + 1.7 cacao+ 2 teca + 2 + 1.7 + 4 + 1.7 cacao | 5 | 410 | 71 |  | Grupo 4 | 69 | 2022 | 1111 | Estas parcelas por su año de plantación (2022), entraran en la proxima actualización del proyecto.
2023-03-06 | Waspado | 4422 | 4422PPM17 | 728900 | 1507800 | PPM17 | Cacao | 1.7 + 4 + 1.7 cacao+ 2 teca + 2 + 1.7 + 4 + 1.7 cacao | 5 | 411 | 60 |  | Grupo 4 | 55 | 2022 | 1111 | Estas parcelas por su año de plantación (2022), entraran en la proxima actualización del proyecto.
2023-03-06 | Waspado | 4422 | 4422PPM17 | 728900 | 1507800 | PPM17 | Cacao | 1.7 + 4 + 1.7 cacao+ 2 teca + 2 + 1.7 + 4 + 1.7 cacao | 5 | 412 | 57 |  | Grupo 4 | 60 | 2022 | 1111 | Estas parcelas por su año de plantación (2022), entraran en la proxima actualización del proyecto.
2023-03-06 | Waspado | 4422 | 4422PPM17 | 728900 | 1507800 | PPM17 | Cacao | 1.7 + 4 + 1.7 cacao+ 2 teca + 2 + 1.7 + 4 + 1.7 cacao | 5 | 413 | 51 |  | Grupo 4 | 67 | 2022 | 1111 | Estas parcelas por su año de plantación (2022), entraran en la proxima actualización del proyecto.
2023-03-06 | Waspado | 4422 | 4422PPM17 | 728900 | 1507800 | PPM17 | Cacao | 1.7 + 4 + 1.7 cacao+ 2 teca + 2 + 1.7 + 4 + 1.7 cacao | 5 | 414 | 50 |  | Grupo 4 | 77 | 2022 | 1111 | Estas parcelas por su año de plantación (2022), entraran en la proxima actualización del proyecto.
2023-03-06 | Waspado | 4422 | 4422PPM17 | 728900 | 1507800 | PPM17 | Cacao | 1.7 + 4 + 1.7 cacao+ 2 teca + 2 + 1.7 + 4 + 1.7 cacao | 5 | 415 | 38 |  | Grupo 4 | 55 | 2022 | 1111 | Estas parcelas por su año de plantación (2022), entraran en la proxima actualización del proyecto.
2023-03-06 | Waspado | 4422 | 4422PPM17 | 728900 | 1507800 | PPM17 | Cacao | 1.7 + 4 + 1.7 cacao+ 2 teca + 2 + 1.7 + 4 + 1.7 cacao | 5 | 416 | 63 |  | Grupo 4 | 68 | 2022 | 1111 | Estas parcelas por su año de plantación (2022), entraran en la proxima actualización del proyecto.
2023-03-06 | Waspado | 4422 | 4422PPM17 | 728900 | 1507800 | PPM17 | Cacao | 1.7 + 4 + 1.7 cacao+ 2 teca + 2 + 1.7 + 4 + 1.7 cacao | 5 | 417 | 49 |  | Grupo 4 | 63 | 2022 | 1111 | Estas parcelas por su año de plantación (2022), entraran en la proxima actualización del proyecto.
2023-03-06 | Waspado | 4422 | 4422PPM17 | 728900 | 1507800 | PPM17 | Cacao | 1.7 + 4 + 1.7 cacao+ 2 teca + 2 + 1.7 + 4 + 1.7 cacao | 5 | 418 | 46 |  | Grupo 4 | 68 | 2022 | 1111 | Estas parcelas por su año de plantación (2022), entraran en la proxima actualización del proyecto.
2023-03-06 | Waspado | 4422 | 4422PPM17 | 728900 | 1507800 | PPM17 | Cacao | 1.7 + 4 + 1.7 cacao+ 2 teca + 2 + 1.7 + 4 + 1.7 cacao | 5 | 419 | 37 |  | Grupo 4 | 39 | 2022 | 1111 | Estas parcelas por su año de plantación (2022), entraran en la proxima actualización del proyecto.
2023-03-06 | Waspado | 4422 | 4422PPM17 | 728900 | 1507800 | PPM17 | Cacao | 1.7 + 4 + 1.7 cacao+ 2 teca + 2 + 1.7 + 4 + 1.7 cacao | 5 | 420 | 55 |  | Grupo 4 | 60 | 2022 | 1111 | Estas parcelas por su año de plantación (2022), entraran en la proxima actualización del proyecto.
2023-03-06 | Waspado | 4422 | 4422PPM15 | 728800 | 1507700 | PPM15 | Cacao | 1.7 + 4 + 1.7 cacao+ 2 teca + 2 + 1.7 + 4 + 1.7 cacao | 1 | 421 | 32 |  | Grupo 4 | 40 | 2022 | 1111 | Estas parcelas por su año de plantación (2022), entraran en la proxima actualización del proyecto.
2023-03-06 | Waspado | 4422 | 4422PPM15 | 728800 | 1507700 | PPM15 | Cacao | 1.7 + 4 + 1.7 cacao+ 2 teca + 2 + 1.7 + 4 + 1.7 cacao | 1 | 422 | 0 | Muerto | Grupo 4 | 0 | 2022 | 1111 | Estas parcelas por su año de plantación (2022), entraran en la proxima actualización del proyecto.
2023-03-06 | Waspado | 4422 | 4422PPM15 | 728800 | 1507700 | PPM15 | Cacao | 1.7 + 4 + 1.7 cacao+ 2 teca + 2 + 1.7 + 4 + 1.7 cacao | 1 | 423 | 38 |  | Grupo 4 | 61 | 2022 | 1111 | Estas parcelas por su año de plantación (2022), entraran en la proxima actualización del proyecto.
2023-03-06 | Waspado | 4422 | 4422PPM15 | 728800 | 1507700 | PPM15 | Cacao | 1.7 + 4 + 1.7 cacao+ 2 teca + 2 + 1.7 + 4 + 1.7 cacao | 1 | 424 | 30 |  | Grupo 4 | 39 | 2022 | 1111 | Estas parcelas por su año de plantación (2022), entraran en la proxima actualización del proyecto.
2023-03-06 | Waspado | 4422 | 4422PPM15 | 728800 | 1507700 | PPM15 | Cacao | 1.7 + 4 + 1.7 cacao+ 2 teca + 2 + 1.7 + 4 + 1.7 cacao | 1 | 425 | 0 | Muerto | Grupo 4 | 0 | 2022 | 1111 | Estas parcelas por su año de plantación (2022), entraran en la proxima actualización del proyecto.
2023-03-06 | Waspado | 4422 | 4422PPM15 | 728800 | 1507700 | PPM15 | Cacao | 1.7 + 4 + 1.7 cacao+ 2 teca + 2 + 1.7 + 4 + 1.7 cacao | 1 | 426 | 0 | Muerto | Grupo 4 | 0 | 2022 | 1111 | Estas parcelas por su año de plantación (2022), entraran en la proxima actualización del proyecto.
2023-03-06 | Waspado | 4422 | 4422PPM15 | 728800 | 1507700 | PPM15 | Cacao | 1.7 + 4 + 1.7 cacao+ 2 teca + 2 + 1.7 + 4 + 1.7 cacao | 1 | 427 | 0 | Muerto | Grupo 4 | 0 | 2022 | 1111 | Estas parcelas por su año de plantación (2022), entraran en la proxima actualización del proyecto.
2023-03-06 | Waspado | 4422 | 4422PPM15 | 728800 | 1507700 | PPM15 | Cacao | 1.7 + 4 + 1.7 cacao+ 2 teca + 2 + 1.7 + 4 + 1.7 cacao | 1 | 428 | 41 |  | Grupo 4 | 45 | 2022 | 1111 | Estas parcelas por su año de plantación (2022), entraran en la proxima actualización del proyecto.
2023-03-06 | Waspado | 4422 | 4422PPM15 | 728800 | 1507700 | PPM15 | Cacao | 1.7 + 4 + 1.7 cacao+ 2 teca + 2 + 1.7 + 4 + 1.7 cacao | 1 | 429 | 0 | Muerto | Grupo 4 | 0 | 2022 | 1111 | Estas parcelas por su año de plantación (2022), entraran en la proxima actualización del proyecto.
2023-03-06 | Waspado | 4422 | 4422PPM15 | 728800 | 1507700 | PPM15 | Cacao | 1.7 + 4 + 1.7 cacao+ 2 teca + 2 + 1.7 + 4 + 1.7 cacao | 1 | 430 | 43 |  | Grupo 4 | 40 | 2022 | 1111 | Estas parcelas por su año de plantación (2022), entraran en la proxima actualización del proyecto.
2023-03-06 | Waspado | 4422 | 4422PPM15 | 728800 | 1507700 | PPM15 | Cacao | 1.7 + 4 + 1.7 cacao+ 2 teca + 2 + 1.7 + 4 + 1.7 cacao | 1 | 431 | 10 |  | Grupo 4 | 30 | 2022 | 1111 | Estas parcelas por su año de plantación (2022), entraran en la proxima actualización del proyecto.
2023-03-06 | Waspado | 4422 | 4422PPM15 | 728800 | 1507700 | PPM15 | Cacao | 1.7 + 4 + 1.7 cacao+ 2 teca + 2 + 1.7 + 4 + 1.7 cacao | 1 | 432 | 0 | Muerto | Grupo 4 | 0 | 2022 | 1111 | Estas parcelas por su año de plantación (2022), entraran en la proxima actualización del proyecto.
2023-03-06 | Waspado | 4422 | 4422PPM15 | 728800 | 1507700 | PPM15 | Cacao | 1.7 + 4 + 1.7 cacao+ 2 teca + 2 + 1.7 + 4 + 1.7 cacao | 1 | 433 | 42 |  | Grupo 4 | 57 | 2022 | 1111 | Estas parcelas por su año de plantación (2022), entraran en la proxima actualización del proyecto.
2023-03-06 | Waspado | 4422 | 4422PPM15 | 728800 | 1507700 | PPM15 | Cacao | 1.7 + 4 + 1.7 cacao+ 2 teca + 2 + 1.7 + 4 + 1.7 cacao | 1 | 434 | 0 | Muerto | Grupo 4 | 0 | 2022 | 1111 | Estas parcelas por su año de plantación (2022), entraran en la proxima actualización del proyecto.
2023-03-06 | Waspado | 4422 | 4422PPM15 | 728800 | 1507700 | PPM15 | Cacao | 1.7 + 4 + 1.7 cacao+ 2 teca + 2 + 1.7 + 4 + 1.7 cacao | 2 | 435 | 54 |  | Grupo 4 | 72 | 2022 | 1111 | Estas parcelas por su año de plantación (2022), entraran en la proxima actualización del proyecto.
2023-03-06 | Waspado | 4422 | 4422PPM15 | 728800 | 1507700 | PPM15 | Cacao | 1.7 + 4 + 1.7 cacao+ 2 teca + 2 + 1.7 + 4 + 1.7 cacao | 2 | 436 | 50 |  | Grupo 4 | 81 | 2022 | 1111 | Estas parcelas por su año de plantación (2022), entraran en la proxima actualización del proyecto.
2023-03-06 | Waspado | 4422 | 4422PPM15 | 728800 | 1507700 | PPM15 | Cacao | 1.7 + 4 + 1.7 cacao+ 2 teca + 2 + 1.7 + 4 + 1.7 cacao | 2 | 437 | 56 |  | Grupo 4 | 59 | 2022 | 1111 | Estas parcelas por su año de plantación (2022), entraran en la proxima actualización del proyecto.
2023-03-06 | Waspado | 4422 | 4422PPM15 | 728800 | 1507700 | PPM15 | Cacao | 1.7 + 4 + 1.7 cacao+ 2 teca + 2 + 1.7 + 4 + 1.7 cacao | 2 | 438 | 59 |  | Grupo 4 | 51 | 2022 | 1111 | Estas parcelas por su año de plantación (2022), entraran en la proxima actualización del proyecto.
2023-03-06 | Waspado | 4422 | 4422PPM15 | 728800 | 1507700 | PPM15 | Cacao | 1.7 + 4 + 1.7 cacao+ 2 teca + 2 + 1.7 + 4 + 1.7 cacao | 2 | 439 | 50 |  | Grupo 4 | 62 | 2022 | 1111 | Estas parcelas por su año de plantación (2022), entraran en la proxima actualización del proyecto.
2023-03-06 | Waspado | 4422 | 4422PPM15 | 728800 | 1507700 | PPM15 | Cacao | 1.7 + 4 + 1.7 cacao+ 2 teca + 2 + 1.7 + 4 + 1.7 cacao | 2 | 440 | 42 |  | Grupo 4 | 35 | 2022 | 1111 | Estas parcelas por su año de plantación (2022), entraran en la proxima actualización del proyecto.
2023-03-06 | Waspado | 4422 | 4422PPM15 | 728800 | 1507700 | PPM15 | Cacao | 1.7 + 4 + 1.7 cacao+ 2 teca + 2 + 1.7 + 4 + 1.7 cacao | 2 | 441 | 48 |  | Grupo 4 | 49 | 2022 | 1111 | Estas parcelas por su año de plantación (2022), entraran en la proxima actualización del proyecto.
2023-03-06 | Waspado | 4422 | 4422PPM15 | 728800 | 1507700 | PPM15 | Cacao | 1.7 + 4 + 1.7 cacao+ 2 teca + 2 + 1.7 + 4 + 1.7 cacao | 2 | 442 | 62 |  | Grupo 4 | 59 | 2022 | 1111 | Estas parcelas por su año de plantación (2022), entraran en la proxima actualización del proyecto.
2023-03-06 | Waspado | 4422 | 4422PPM15 | 728800 | 1507700 | PPM15 | Cacao | 1.7 + 4 + 1.7 cacao+ 2 teca + 2 + 1.7 + 4 + 1.7 cacao | 2 | 443 | 40 |  | Grupo 4 | 57 | 2022 | 1111 | Estas parcelas por su año de plantación (2022), entraran en la proxima actualización del proyecto.
2023-03-06 | Waspado | 4422 | 4422PPM15 | 728800 | 1507700 | PPM15 | Cacao | 1.7 + 4 + 1.7 cacao+ 2 teca + 2 + 1.7 + 4 + 1.7 cacao | 2 | 444 | 53 |  | Grupo 4 | 65 | 2022 | 1111 | Estas parcelas por su año de plantación (2022), entraran en la proxima actualización del proyecto.
2023-03-06 | Waspado | 4422 | 4422PPM15 | 728800 | 1507700 | PPM15 | Cacao | 1.7 + 4 + 1.7 cacao+ 2 teca + 2 + 1.7 + 4 + 1.7 cacao | 2 | 445 | 0 | Muerto | Grupo 4 | 0 | 2022 | 1111 | Estas parcelas por su año de plantación (2022), entraran en la proxima actualización del proyecto.
2023-03-06 | Waspado | 4422 | 4422PPM15 | 728800 | 1507700 | PPM15 | Cacao | 1.7 + 4 + 1.7 cacao+ 2 teca + 2 + 1.7 + 4 + 1.7 cacao | 2 | 446 | 34 |  | Grupo 4 | 52 | 2022 | 1111 | Estas parcelas por su año de plantación (2022), entraran en la proxima actualización del proyecto.
2023-03-06 | Waspado | 4422 | 4422PPM15 | 728800 | 1507700 | PPM15 | Cacao | 1.7 + 4 + 1.7 cacao+ 2 teca + 2 + 1.7 + 4 + 1.7 cacao | 2 | 447 | 45 |  | Grupo 4 | 50 | 2022 | 1111 | Estas parcelas por su año de plantación (2022), entraran en la proxima actualización del proyecto.
2023-03-06 | Waspado | 4422 | 4422PPM15 | 728800 | 1507700 | PPM15 | Cacao | 1.7 + 4 + 1.7 cacao+ 2 teca + 2 + 1.7 + 4 + 1.7 cacao | 2 | 448 | 45 |  | Grupo 4 | 55 | 2022 | 1111 | Estas parcelas por su año de plantación (2022), entraran en la proxima actualización del proyecto.
2023-03-06 | Waspado | 4422 | 4422PPM15 | 728800 | 1507700 | PPM15 | Cacao | 1.7 + 4 + 1.7 cacao+ 2 teca + 2 + 1.7 + 4 + 1.7 cacao | 3 | 449 | 0 | Muerto, Árbol 1 | Grupo 4 | 0 | 2022 | 1111 | Estas parcelas por su año de plantación (2022), entraran en la proxima actualización del proyecto.
2023-03-06 | Waspado | 4422 | 4422PPM15 | 728800 | 1507700 | PPM15 | Cacao | 1.7 + 4 + 1.7 cacao+ 2 teca + 2 + 1.7 + 4 + 1.7 cacao | 3 | 450 | 23 | Árbol 2, en PPM | Grupo 4 | 27 | 2022 | 1111 | Estas parcelas por su año de plantación (2022), entraran en la proxima actualización del proyecto.
2023-03-06 | Waspado | 4422 | 4422PPM15 | 728800 | 1507700 | PPM15 | Cacao | 1.7 + 4 + 1.7 cacao+ 2 teca + 2 + 1.7 + 4 + 1.7 cacao | 3 | 451 | 37 | Árbol 3, en PPM | Grupo 4 | 59 | 2022 | 1111 | Estas parcelas por su año de plantación (2022), entraran en la proxima actualización del proyecto.
2023-03-06 | Waspado | 4422 | 4422PPM15 | 728800 | 1507700 | PPM15 | Cacao | 1.7 + 4 + 1.7 cacao+ 2 teca + 2 + 1.7 + 4 + 1.7 cacao | 3 | 452 | 36 | Árbol 4, en PPM | Grupo 4 | 44 | 2022 | 1111 | Estas parcelas por su año de plantación (2022), entraran en la proxima actualización del proyecto.
2023-03-06 | Waspado | 4422 | 4422PPM15 | 728800 | 1507700 | PPM15 | Cacao | 1.7 + 4 + 1.7 cacao+ 2 teca + 2 + 1.7 + 4 + 1.7 cacao | 3 | 453 | 41 | Árbol 5, en PPM | Grupo 4 | 50 | 2022 | 1111 | Estas parcelas por su año de plantación (2022), entraran en la proxima actualización del proyecto.
2023-03-06 | Waspado | 4422 | 4422PPM15 | 728800 | 1507700 | PPM15 | Cacao | 1.7 + 4 + 1.7 cacao+ 2 teca + 2 + 1.7 + 4 + 1.7 cacao | 3 | 454 | 30 | Árbol 6, en PPM | Grupo 4 | 45 | 2022 | 1111 | Estas parcelas por su año de plantación (2022), entraran en la proxima actualización del proyecto.
2023-03-06 | Waspado | 4422 | 4422PPM15 | 728800 | 1507700 | PPM15 | Cacao | 1.7 + 4 + 1.7 cacao+ 2 teca + 2 + 1.7 + 4 + 1.7 cacao | 3 | 455 | 33 | Árbol 7, en PPM | Grupo 4 | 54 | 2022 | 1111 | Estas parcelas por su año de plantación (2022), entraran en la proxima actualización del proyecto.
2023-03-06 | Waspado | 4422 | 4422PPM15 | 728800 | 1507700 | PPM15 | Cacao | 1.7 + 4 + 1.7 cacao+ 2 teca + 2 + 1.7 + 4 + 1.7 cacao | 3 | 456 | 25 | Árbol 8, en PPM | Grupo 4 | 32 | 2022 | 1111 | Estas parcelas por su año de plantación (2022), entraran en la proxima actualización del proyecto.
2023-03-06 | Waspado | 4422 | 4422PPM15 | 728800 | 1507700 | PPM15 | Cacao | 1.7 + 4 + 1.7 cacao+ 2 teca + 2 + 1.7 + 4 + 1.7 cacao | 3 | 457 | 34 | Árbol 9, en PPM | Grupo 4 | 41 | 2022 | 1111 | Estas parcelas por su año de plantación (2022), entraran en la proxima actualización del proyecto.
2023-03-06 | Waspado | 4422 | 4422PPM15 | 728800 | 1507700 | PPM15 | Cacao | 1.7 + 4 + 1.7 cacao+ 2 teca + 2 + 1.7 + 4 + 1.7 cacao | 3 | 458 | 26 | Árbol 10, en PPM | Grupo 4 | 47 | 2022 | 1111 | Estas parcelas por su año de plantación (2022), entraran en la proxima actualización del proyecto.
2023-03-06 | Waspado | 4422 | 4422PPM15 | 728800 | 1507700 | PPM15 | Cacao | 1.7 + 4 + 1.7 cacao+ 2 teca + 2 + 1.7 + 4 + 1.7 cacao | 3 | 459 | 0 | Muerto, Árbol 11 | Grupo 4 | 0 | 2022 | 1111 | Estas parcelas por su año de plantación (2022), entraran en la proxima actualización del proyecto.
2023-03-06 | Waspado | 4422 | 4422PPM15 | 728800 | 1507700 | PPM15 | Cacao | 1.7 + 4 + 1.7 cacao+ 2 teca + 2 + 1.7 + 4 + 1.7 cacao | 3 | 460 | 43 | Árbol 12, en PPM | Grupo 4 | 45 | 2022 | 1111 | Estas parcelas por su año de plantación (2022), entraran en la proxima actualización del proyecto.
2023-03-06 | Waspado | 4422 | 4422PPM15 | 728800 | 1507700 | PPM15 | Cacao | 1.7 + 4 + 1.7 cacao+ 2 teca + 2 + 1.7 + 4 + 1.7 cacao | 3 | 461 | 11 | Árbol 13, en PPM | Grupo 4 | 16 | 2022 | 1111 | Estas parcelas por su año de plantación (2022), entraran en la proxima actualización del proyecto.
2023-03-06 | Waspado | 4422 | 4422PPM15 | 728800 | 1507700 | PPM15 | Cacao | 1.7 + 4 + 1.7 cacao+ 2 teca + 2 + 1.7 + 4 + 1.7 cacao | 3 | 462 | 21 | Árbol 14, en PPM | Grupo 4 | 22 | 2022 | 1111 | Estas parcelas por su año de plantación (2022), entraran en la proxima actualización del proyecto.
2023-03-06 | Waspado | 4422 | 4422PPM15 | 728800 | 1507700 | PPM15 | Cacao | 1.7 + 4 + 1.7 cacao+ 2 teca + 2 + 1.7 + 4 + 1.7 cacao | 4 | 463 | 27 |  | Grupo 4 | 46 | 2022 | 1111 | Estas parcelas por su año de plantación (2022), entraran en la proxima actualización del proyecto.
2023-03-06 | Waspado | 4422 | 4422PPM15 | 728800 | 1507700 | PPM15 | Cacao | 1.7 + 4 + 1.7 cacao+ 2 teca + 2 + 1.7 + 4 + 1.7 cacao | 4 | 464 | 38 |  | Grupo 4 | 59 | 2022 | 1111 | Estas parcelas por su año de plantación (2022), entraran en la proxima actualización del proyecto.
2023-03-06 | Waspado | 4422 | 4422PPM15 | 728800 | 1507700 | PPM15 | Cacao | 1.7 + 4 + 1.7 cacao+ 2 teca + 2 + 1.7 + 4 + 1.7 cacao | 4 | 465 | 40 |  | Grupo 4 | 47 | 2022 | 1111 | Estas parcelas por su año de plantación (2022), entraran en la proxima actualización del proyecto.
2023-03-06 | Waspado | 4422 | 4422PPM15 | 728800 | 1507700 | PPM15 | Cacao | 1.7 + 4 + 1.7 cacao+ 2 teca + 2 + 1.7 + 4 + 1.7 cacao | 4 | 466 | 0 | Muerto | Grupo 4 | 0 | 2022 | 1111 | Estas parcelas por su año de plantación (2022), entraran en la proxima actualización del proyecto.
2023-03-06 | Waspado | 4422 | 4422PPM15 | 728800 | 1507700 | PPM15 | Cacao | 1.7 + 4 + 1.7 cacao+ 2 teca + 2 + 1.7 + 4 + 1.7 cacao | 4 | 467 | 43 |  | Grupo 4 | 47 | 2022 | 1111 | Estas parcelas por su año de plantación (2022), entraran en la proxima actualización del proyecto.
2023-03-06 | Waspado | 4422 | 4422PPM15 | 728800 | 1507700 | PPM15 | Cacao | 1.7 + 4 + 1.7 cacao+ 2 teca + 2 + 1.7 + 4 + 1.7 cacao | 4 | 468 | 40 |  | Grupo 4 | 42 | 2022 | 1111 | Estas parcelas por su año de plantación (2022), entraran en la proxima actualización del proyecto.
2023-03-06 | Waspado | 4422 | 4422PPM15 | 728800 | 1507700 | PPM15 | Cacao | 1.7 + 4 + 1.7 cacao+ 2 teca + 2 + 1.7 + 4 + 1.7 cacao | 4 | 469 | 39 |  | Grupo 4 | 48 | 2022 | 1111 | Estas parcelas por su año de plantación (2022), entraran en la proxima actualización del proyecto.
2023-03-06 | Waspado | 4422 | 4422PPM15 | 728800 | 1507700 | PPM15 | Cacao | 1.7 + 4 + 1.7 cacao+ 2 teca + 2 + 1.7 + 4 + 1.7 cacao | 4 | 470 | 36 |  | Grupo 4 | 75 | 2022 | 1111 | Estas parcelas por su año de plantación (2022), entraran en la proxima actualización del proyecto.
2023-03-06 | Waspado | 4422 | 4422PPM15 | 728800 | 1507700 | PPM15 | Cacao | 1.7 + 4 + 1.7 cacao+ 2 teca + 2 + 1.7 + 4 + 1.7 cacao | 4 | 471 | 0 | Muerto | Grupo 4 | 0 | 2022 | 1111 | Estas parcelas por su año de plantación (2022), entraran en la proxima actualización del proyecto.
2023-03-06 | Waspado | 4422 | 4422PPM15 | 728800 | 1507700 | PPM15 | Cacao | 1.7 + 4 + 1.7 cacao+ 2 teca + 2 + 1.7 + 4 + 1.7 cacao | 4 | 472 | 44 |  | Grupo 4 | 40 | 2022 | 1111 | Estas parcelas por su año de plantación (2022), entraran en la proxima actualización del proyecto.
2023-03-06 | Waspado | 4422 | 4422PPM15 | 728800 | 1507700 | PPM15 | Cacao | 1.7 + 4 + 1.7 cacao+ 2 teca + 2 + 1.7 + 4 + 1.7 cacao | 4 | 473 | 48 |  | Grupo 4 | 54 | 2022 | 1111 | Estas parcelas por su año de plantación (2022), entraran en la proxima actualización del proyecto.
2023-03-06 | Waspado | 4422 | 4422PPM15 | 728800 | 1507700 | PPM15 | Cacao | 1.7 + 4 + 1.7 cacao+ 2 teca + 2 + 1.7 + 4 + 1.7 cacao | 4 | 474 | 36 |  | Grupo 4 | 54 | 2022 | 1111 | Estas parcelas por su año de plantación (2022), entraran en la proxima actualización del proyecto.
2023-03-06 | Waspado | 4422 | 4422PPM15 | 728800 | 1507700 | PPM15 | Cacao | 1.7 + 4 + 1.7 cacao+ 2 teca + 2 + 1.7 + 4 + 1.7 cacao | 4 | 475 | 42 |  | Grupo 4 | 51 | 2022 | 1111 | Estas parcelas por su año de plantación (2022), entraran en la proxima actualización del proyecto.
2023-03-06 | Waspado | 4422 | 4422PPM15 | 728800 | 1507700 | PPM15 | Cacao | 1.7 + 4 + 1.7 cacao+ 2 teca + 2 + 1.7 + 4 + 1.7 cacao | 4 | 476 | 39 |  | Grupo 4 | 47 | 2022 | 1111 | Estas parcelas por su año de plantación (2022), entraran en la proxima actualización del proyecto.
2023-03-06 | Waspado | 4422 | 4422PPM15 | 728800 | 1507700 | PPM15 | Cacao | 1.7 + 4 + 1.7 cacao+ 2 teca + 2 + 1.7 + 4 + 1.7 cacao | 5 | 477 | 29 |  | Grupo 4 | 36 | 2022 | 1111 | Estas parcelas por su año de plantación (2022), entraran en la proxima actualización del proyecto.
2023-03-06 | Waspado | 4422 | 4422PPM15 | 728800 | 1507700 | PPM15 | Cacao | 1.7 + 4 + 1.7 cacao+ 2 teca + 2 + 1.7 + 4 + 1.7 cacao | 5 | 478 | 41 |  | Grupo 4 | 40 | 2022 | 1111 | Estas parcelas por su año de plantación (2022), entraran en la proxima actualización del proyecto.
2023-03-06 | Waspado | 4422 | 4422PPM15 | 728800 | 1507700 | PPM15 | Cacao | 1.7 + 4 + 1.7 cacao+ 2 teca + 2 + 1.7 + 4 + 1.7 cacao | 5 | 479 | 40 |  | Grupo 4 | 41 | 2022 | 1111 | Estas parcelas por su año de plantación (2022), entraran en la proxima actualización del proyecto.
2023-03-06 | Waspado | 4422 | 4422PPM15 | 728800 | 1507700 | PPM15 | Cacao | 1.7 + 4 + 1.7 cacao+ 2 teca + 2 + 1.7 + 4 + 1.7 cacao | 5 | 480 | 0 | Muerto | Grupo 4 | 0 | 2022 | 1111 | Estas parcelas por su año de plantación (2022), entraran en la proxima actualización del proyecto.
2023-03-06 | Waspado | 4422 | 4422PPM15 | 728800 | 1507700 | PPM15 | Cacao | 1.7 + 4 + 1.7 cacao+ 2 teca + 2 + 1.7 + 4 + 1.7 cacao | 5 | 481 | 39 |  | Grupo 4 | 76 | 2022 | 1111 | Estas parcelas por su año de plantación (2022), entraran en la proxima actualización del proyecto.
2023-03-06 | Waspado | 4422 | 4422PPM15 | 728800 | 1507700 | PPM15 | Cacao | 1.7 + 4 + 1.7 cacao+ 2 teca + 2 + 1.7 + 4 + 1.7 cacao | 5 | 482 | 0 | Muerto | Grupo 4 | 0 | 2022 | 1111 | Estas parcelas por su año de plantación (2022), entraran en la proxima actualización del proyecto.
2023-03-06 | Waspado | 4422 | 4422PPM15 | 728800 | 1507700 | PPM15 | Cacao | 1.7 + 4 + 1.7 cacao+ 2 teca + 2 + 1.7 + 4 + 1.7 cacao | 5 | 483 | 72 |  | Grupo 4 | 53 | 2022 | 1111 | Estas parcelas por su año de plantación (2022), entraran en la proxima actualización del proyecto.
2023-03-06 | Waspado | 4422 | 4422PPM15 | 728800 | 1507700 | PPM15 | Cacao | 1.7 + 4 + 1.7 cacao+ 2 teca + 2 + 1.7 + 4 + 1.7 cacao | 5 | 484 | 0 | Muerto | Grupo 4 | 0 | 2022 | 1111 | Estas parcelas por su año de plantación (2022), entraran en la proxima actualización del proyecto.
2023-03-06 | Waspado | 4422 | 4422PPM15 | 728800 | 1507700 | PPM15 | Cacao | 1.7 + 4 + 1.7 cacao+ 2 teca + 2 + 1.7 + 4 + 1.7 cacao | 5 | 485 | 21 |  | Grupo 4 | 31 | 2022 | 1111 | Estas parcelas por su año de plantación (2022), entraran en la proxima actualización del proyecto.
2023-03-06 | Waspado | 4422 | 4422PPM15 | 728800 | 1507700 | PPM15 | Cacao | 1.7 + 4 + 1.7 cacao+ 2 teca + 2 + 1.7 + 4 + 1.7 cacao | 5 | 486 | 26 |  | Grupo 4 | 57 | 2022 | 1111 | Estas parcelas por su año de plantación (2022), entraran en la proxima actualización del proyecto.
2023-03-06 | Waspado | 4422 | 4422PPM15 | 728800 | 1507700 | PPM15 | Cacao | 1.7 + 4 + 1.7 cacao+ 2 teca + 2 + 1.7 + 4 + 1.7 cacao | 5 | 487 | 25 |  | Grupo 4 | 50 | 2022 | 1111 | Estas parcelas por su año de plantación (2022), entraran en la proxima actualización del proyecto.
2023-03-06 | Waspado | 4422 | 4422PPM15 | 728800 | 1507700 | PPM15 | Cacao | 1.7 + 4 + 1.7 cacao+ 2 teca + 2 + 1.7 + 4 + 1.7 cacao | 5 | 488 | 25 |  | Grupo 4 | 39 | 2022 | 1111 | Estas parcelas por su año de plantación (2022), entraran en la proxima actualización del proyecto.
2023-03-06 | Waspado | 4422 | 4422PPM15 | 728800 | 1507700 | PPM15 | Cacao | 1.7 + 4 + 1.7 cacao+ 2 teca + 2 + 1.7 + 4 + 1.7 cacao | 5 | 489 | 29 |  | Grupo 4 | 48 | 2022 | 1111 | Estas parcelas por su año de plantación (2022), entraran en la proxima actualización del proyecto.
2023-03-06 | Waspado | 4422 | 4422PPM15 | 728800 | 1507700 | PPM15 | Cacao | 1.7 + 4 + 1.7 cacao+ 2 teca + 2 + 1.7 + 4 + 1.7 cacao | 5 | 490 | 46 |  | Grupo 4 | 62 | 2022 | 1111 | Estas parcelas por su año de plantación (2022), entraran en la proxima actualización del proyecto.
2023-03-06 | Waspado | 4422 | 4422PPM16 | 728900 | 1507600 | PPM16 | Cacao | 1.7 + 4 + 1.7 cacao+ 2 teca + 2 + 1.7 + 4 + 1.7 cacao | 1 | 1 | 45 |  | Grupo 4 | 78 | 2022 | 1111 | Estas parcelas por su año de plantación (2022), entraran en la proxima actualización del proyecto.
2023-03-06 | Waspado | 4422 | 4422PPM16 | 728900 | 1507600 | PPM16 | Cacao | 1.7 + 4 + 1.7 cacao+ 2 teca + 2 + 1.7 + 4 + 1.7 cacao | 1 | 2 | 46 |  | Grupo 4 | 48 | 2022 | 1111 | Estas parcelas por su año de plantación (2022), entraran en la proxima actualización del proyecto.
2023-03-06 | Waspado | 4422 | 4422PPM16 | 728900 | 1507600 | PPM16 | Cacao | 1.7 + 4 + 1.7 cacao+ 2 teca + 2 + 1.7 + 4 + 1.7 cacao | 1 | 3 | 59 |  | Grupo 4 | 67 | 2022 | 1111 | Estas parcelas por su año de plantación (2022), entraran en la proxima actualización del proyecto.
2023-03-06 | Waspado | 4422 | 4422PPM16 | 728900 | 1507600 | PPM16 | Cacao | 1.7 + 4 + 1.7 cacao+ 2 teca + 2 + 1.7 + 4 + 1.7 cacao | 1 | 4 | 64 |  | Grupo 4 | 81 | 2022 | 1111 | Estas parcelas por su año de plantación (2022), entraran en la proxima actualización del proyecto.
2023-03-06 | Waspado | 4422 | 4422PPM16 | 728900 | 1507600 | PPM16 | Cacao | 1.7 + 4 + 1.7 cacao+ 2 teca + 2 + 1.7 + 4 + 1.7 cacao | 1 | 5 | 51 |  | Grupo 4 | 70 | 2022 | 1111 | Estas parcelas por su año de plantación (2022), entraran en la proxima actualización del proyecto.
2023-03-06 | Waspado | 4422 | 4422PPM16 | 728900 | 1507600 | PPM16 | Cacao | 1.7 + 4 + 1.7 cacao+ 2 teca + 2 + 1.7 + 4 + 1.7 cacao | 1 | 6 | 61 |  | Grupo 4 | 65 | 2022 | 1111 | Estas parcelas por su año de plantación (2022), entraran en la proxima actualización del proyecto.
2023-03-06 | Waspado | 4422 | 4422PPM16 | 728900 | 1507600 | PPM16 | Cacao | 1.7 + 4 + 1.7 cacao+ 2 teca + 2 + 1.7 + 4 + 1.7 cacao | 1 | 7 | 59 |  | Grupo 4 | 67 | 2022 | 1111 | Estas parcelas por su año de plantación (2022), entraran en la proxima actualización del proyecto.
2023-03-06 | Waspado | 4422 | 4422PPM16 | 728900 | 1507600 | PPM16 | Cacao | 1.7 + 4 + 1.7 cacao+ 2 teca + 2 + 1.7 + 4 + 1.7 cacao | 1 | 8 | 65 |  | Grupo 4 | 60 | 2022 | 1111 | Estas parcelas por su año de plantación (2022), entraran en la proxima actualización del proyecto.
2023-03-06 | Waspado | 4422 | 4422PPM16 | 728900 | 1507600 | PPM16 | Cacao | 1.7 + 4 + 1.7 cacao+ 2 teca + 2 + 1.7 + 4 + 1.7 cacao | 1 | 9 | 43 |  | Grupo 4 | 71 | 2022 | 1111 | Estas parcelas por su año de plantación (2022), entraran en la proxima actualización del proyecto.
2023-03-06 | Waspado | 4422 | 4422PPM16 | 728900 | 1507600 | PPM16 | Cacao | 1.7 + 4 + 1.7 cacao+ 2 teca + 2 + 1.7 + 4 + 1.7 cacao | 1 | 10 | 51 |  | Grupo 4 | 64 | 2022 | 1111 | Estas parcelas por su año de plantación (2022), entraran en la proxima actualización del proyecto.
2023-03-06 | Waspado | 4422 | 4422PPM16 | 728900 | 1507600 | PPM16 | Cacao | 1.7 + 4 + 1.7 cacao+ 2 teca + 2 + 1.7 + 4 + 1.7 cacao | 1 | 11 | 62 |  | Grupo 4 | 58 | 2022 | 1111 | Estas parcelas por su año de plantación (2022), entraran en la proxima actualización del proyecto.
2023-03-06 | Waspado | 4422 | 4422PPM16 | 728900 | 1507600 | PPM16 | Cacao | 1.7 + 4 + 1.7 cacao+ 2 teca + 2 + 1.7 + 4 + 1.7 cacao | 1 | 12 | 71 |  | Grupo 4 | 62 | 2022 | 1111 | Estas parcelas por su año de plantación (2022), entraran en la proxima actualización del proyecto.
2023-03-06 | Waspado | 4422 | 4422PPM16 | 728900 | 1507600 | PPM16 | Cacao | 1.7 + 4 + 1.7 cacao+ 2 teca + 2 + 1.7 + 4 + 1.7 cacao | 1 | 13 | 60 |  | Grupo 4 | 66 | 2022 | 1111 | Estas parcelas por su año de plantación (2022), entraran en la proxima actualización del proyecto.
2023-03-06 | Waspado | 4422 | 4422PPM16 | 728900 | 1507600 | PPM16 | Cacao | 1.7 + 4 + 1.7 cacao+ 2 teca + 2 + 1.7 + 4 + 1.7 cacao | 1 | 14 | 26 |  | Grupo 4 | 41 | 2022 | 1111 | Estas parcelas por su año de plantación (2022), entraran en la proxima actualización del proyecto.
2023-03-06 | Waspado | 4422 | 4422PPM16 | 728900 | 1507600 | PPM16 | Cacao | 1.7 + 4 + 1.7 cacao+ 2 teca + 2 + 1.7 + 4 + 1.7 cacao | 2 | 15 | 49 |  | Grupo 4 | 50 | 2022 | 1111 | Estas parcelas por su año de plantación (2022), entraran en la proxima actualización del proyecto.
2023-03-06 | Waspado | 4422 | 4422PPM16 | 728900 | 1507600 | PPM16 | Cacao | 1.7 + 4 + 1.7 cacao+ 2 teca + 2 + 1.7 + 4 + 1.7 cacao | 2 | 16 | 45 |  | Grupo 4 | 69 | 2022 | 1111 | Estas parcelas por su año de plantación (2022), entraran en la proxima actualización del proyecto.
2023-03-06 | Waspado | 4422 | 4422PPM16 | 728900 | 1507600 | PPM16 | Cacao | 1.7 + 4 + 1.7 cacao+ 2 teca + 2 + 1.7 + 4 + 1.7 cacao | 2 | 17 | 35 |  | Grupo 4 | 42 | 2022 | 1111 | Estas parcelas por su año de plantación (2022), entraran en la proxima actualización del proyecto.
2023-03-06 | Waspado | 4422 | 4422PPM16 | 728900 | 1507600 | PPM16 | Cacao | 1.7 + 4 + 1.7 cacao+ 2 teca + 2 + 1.7 + 4 + 1.7 cacao | 2 | 18 | 54 |  | Grupo 4 | 70 | 2022 | 1111 | Estas parcelas por su año de plantación (2022), entraran en la proxima actualización del proyecto.
2023-03-06 | Waspado | 4422 | 4422PPM16 | 728900 | 1507600 | PPM16 | Cacao | 1.7 + 4 + 1.7 cacao+ 2 teca + 2 + 1.7 + 4 + 1.7 cacao | 2 | 19 | 39 |  | Grupo 4 | 56 | 2022 | 1111 | Estas parcelas por su año de plantación (2022), entraran en la proxima actualización del proyecto.
2023-03-06 | Waspado | 4422 | 4422PPM16 | 728900 | 1507600 | PPM16 | Cacao | 1.7 + 4 + 1.7 cacao+ 2 teca + 2 + 1.7 + 4 + 1.7 cacao | 2 | 20 | 61 |  | Grupo 4 | 66 | 2022 | 1111 | Estas parcelas por su año de plantación (2022), entraran en la proxima actualización del proyecto.
2023-03-06 | Waspado | 4422 | 4422PPM16 | 728900 | 1507600 | PPM16 | Cacao | 1.7 + 4 + 1.7 cacao+ 2 teca + 2 + 1.7 + 4 + 1.7 cacao | 2 | 21 | 47 |  | Grupo 4 | 65 | 2022 | 1111 | Estas parcelas por su año de plantación (2022), entraran en la proxima actualización del proyecto.
2023-03-06 | Waspado | 4422 | 4422PPM16 | 728900 | 1507600 | PPM16 | Cacao | 1.7 + 4 + 1.7 cacao+ 2 teca + 2 + 1.7 + 4 + 1.7 cacao | 2 | 22 | 48 |  | Grupo 4 | 53 | 2022 | 1111 | Estas parcelas por su año de plantación (2022), entraran en la proxima actualización del proyecto.
2023-03-06 | Waspado | 4422 | 4422PPM16 | 728900 | 1507600 | PPM16 | Cacao | 1.7 + 4 + 1.7 cacao+ 2 teca + 2 + 1.7 + 4 + 1.7 cacao | 2 | 23 | 56 |  | Grupo 4 | 62 | 2022 | 1111 | Estas parcelas por su año de plantación (2022), entraran en la proxima actualización del proyecto.
2023-03-06 | Waspado | 4422 | 4422PPM16 | 728900 | 1507600 | PPM16 | Cacao | 1.7 + 4 + 1.7 cacao+ 2 teca + 2 + 1.7 + 4 + 1.7 cacao | 2 | 24 | 46 |  | Grupo 4 | 45 | 2022 | 1111 | Estas parcelas por su año de plantación (2022), entraran en la proxima actualización del proyecto.
2023-03-06 | Waspado | 4422 | 4422PPM16 | 728900 | 1507600 | PPM16 | Cacao | 1.7 + 4 + 1.7 cacao+ 2 teca + 2 + 1.7 + 4 + 1.7 cacao | 2 | 25 | 41 |  | Grupo 4 | 57 | 2022 | 1111 | Estas parcelas por su año de plantación (2022), entraran en la proxima actualización del proyecto.
2023-03-06 | Waspado | 4422 | 4422PPM16 | 728900 | 1507600 | PPM16 | Cacao | 1.7 + 4 + 1.7 cacao+ 2 teca + 2 + 1.7 + 4 + 1.7 cacao | 2 | 26 | 45 |  | Grupo 4 | 59 | 2022 | 1111 | Estas parcelas por su año de plantación (2022), entraran en la proxima actualización del proyecto.
2023-03-06 | Waspado | 4422 | 4422PPM16 | 728900 | 1507600 | PPM16 | Cacao | 1.7 + 4 + 1.7 cacao+ 2 teca + 2 + 1.7 + 4 + 1.7 cacao | 2 | 27 | 48 |  | Grupo 4 | 61 | 2022 | 1111 | Estas parcelas por su año de plantación (2022), entraran en la proxima actualización del proyecto.
2023-03-06 | Waspado | 4422 | 4422PPM16 | 728900 | 1507600 | PPM16 | Cacao | 1.7 + 4 + 1.7 cacao+ 2 teca + 2 + 1.7 + 4 + 1.7 cacao | 2 | 28 | 27 |  | Grupo 4 | 53 | 2022 | 1111 | Estas parcelas por su año de plantación (2022), entraran en la proxima actualización del proyecto.
2023-03-06 | Waspado | 4422 | 4422PPM16 | 728900 | 1507600 | PPM16 | Cacao | 1.7 + 4 + 1.7 cacao+ 2 teca + 2 + 1.7 + 4 + 1.7 cacao | 3 | 29 | 56 | Árbol 1, en PPM | Grupo 4 | 69 | 2022 | 1111 | Estas parcelas por su año de plantación (2022), entraran en la proxima actualización del proyecto.
2023-03-06 | Waspado | 4422 | 4422PPM16 | 728900 | 1507600 | PPM16 | Cacao | 1.7 + 4 + 1.7 cacao+ 2 teca + 2 + 1.7 + 4 + 1.7 cacao | 3 | 30 | 46 | Árbol 2, en PPM | Grupo 4 | 75 | 2022 | 1111 | Estas parcelas por su año de plantación (2022), entraran en la proxima actualización del proyecto.
2023-03-06 | Waspado | 4422 | 4422PPM16 | 728900 | 1507600 | PPM16 | Cacao | 1.7 + 4 + 1.7 cacao+ 2 teca + 2 + 1.7 + 4 + 1.7 cacao | 3 | 31 | 44 | Árbol 3, en PPM | Grupo 4 | 77 | 2022 | 1111 | Estas parcelas por su año de plantación (2022), entraran en la proxima actualización del proyecto.
2023-03-06 | Waspado | 4422 | 4422PPM16 | 728900 | 1507600 | PPM16 | Cacao | 1.7 + 4 + 1.7 cacao+ 2 teca + 2 + 1.7 + 4 + 1.7 cacao | 3 | 32 | 46 | Árbol 4, en PPM | Grupo 4 | 61 | 2022 | 1111 | Estas parcelas por su año de plantación (2022), entraran en la proxima actualización del proyecto.
2023-03-06 | Waspado | 4422 | 4422PPM16 | 728900 | 1507600 | PPM16 | Cacao | 1.7 + 4 + 1.7 cacao+ 2 teca + 2 + 1.7 + 4 + 1.7 cacao | 3 | 33 | 53 | Árbol 5, en PPM | Grupo 4 | 52 | 2022 | 1111 | Estas parcelas por su año de plantación (2022), entraran en la proxima actualización del proyecto.
2023-03-06 | Waspado | 4422 | 4422PPM16 | 728900 | 1507600 | PPM16 | Cacao | 1.7 + 4 + 1.7 cacao+ 2 teca + 2 + 1.7 + 4 + 1.7 cacao | 3 | 34 | 61 | Árbol 6, en PPM | Grupo 4 | 60 | 2022 | 1111 | Estas parcelas por su año de plantación (2022), entraran en la proxima actualización del proyecto.
2023-03-06 | Waspado | 4422 | 4422PPM16 | 728900 | 1507600 | PPM16 | Cacao | 1.7 + 4 + 1.7 cacao+ 2 teca + 2 + 1.7 + 4 + 1.7 cacao | 3 | 35 | 59 | Árbol 7, en PPM | Grupo 4 | 65 | 2022 | 1111 | Estas parcelas por su año de plantación (2022), entraran en la proxima actualización del proyecto.
2023-03-06 | Waspado | 4422 | 4422PPM16 | 728900 | 1507600 | PPM16 | Cacao | 1.7 + 4 + 1.7 cacao+ 2 teca + 2 + 1.7 + 4 + 1.7 cacao | 3 | 36 | 61 | Árbol 8, en PPM | Grupo 4 | 64 | 2022 | 1111 | Estas parcelas por su año de plantación (2022), entraran en la proxima actualización del proyecto.
2023-03-06 | Waspado | 4422 | 4422PPM16 | 728900 | 1507600 | PPM16 | Cacao | 1.7 + 4 + 1.7 cacao+ 2 teca + 2 + 1.7 + 4 + 1.7 cacao | 3 | 37 | 42 | Árbol 9, en PPM | Grupo 4 | 59 | 2022 | 1111 | Estas parcelas por su año de plantación (2022), entraran en la proxima actualización del proyecto.
2023-03-06 | Waspado | 4422 | 4422PPM16 | 728900 | 1507600 | PPM16 | Cacao | 1.7 + 4 + 1.7 cacao+ 2 teca + 2 + 1.7 + 4 + 1.7 cacao | 3 | 38 | 39 | Árbol 10, en PPM | Grupo 4 | 58 | 2022 | 1111 | Estas parcelas por su año de plantación (2022), entraran en la proxima actualización del proyecto.
2023-03-06 | Waspado | 4422 | 4422PPM16 | 728900 | 1507600 | PPM16 | Cacao | 1.7 + 4 + 1.7 cacao+ 2 teca + 2 + 1.7 + 4 + 1.7 cacao | 3 | 39 | 40 | Árbol 11, en PPM | Grupo 4 | 49 | 2022 | 1111 | Estas parcelas por su año de plantación (2022), entraran en la proxima actualización del proyecto.
2023-03-06 | Waspado | 4422 | 4422PPM16 | 728900 | 1507600 | PPM16 | Cacao | 1.7 + 4 + 1.7 cacao+ 2 teca + 2 + 1.7 + 4 + 1.7 cacao | 3 | 40 | 48 | Árbol 12, en PPM | Grupo 4 | 45 | 2022 | 1111 | Estas parcelas por su año de plantación (2022), entraran en la proxima actualización del proyecto.
2023-03-06 | Waspado | 4422 | 4422PPM16 | 728900 | 1507600 | PPM16 | Cacao | 1.7 + 4 + 1.7 cacao+ 2 teca + 2 + 1.7 + 4 + 1.7 cacao | 3 | 41 | 40 | Árbol 13, en PPM | Grupo 4 | 55 | 2022 | 1111 | Estas parcelas por su año de plantación (2022), entraran en la proxima actualización del proyecto.
2023-03-06 | Waspado | 4422 | 4422PPM16 | 728900 | 1507600 | PPM16 | Cacao | 1.7 + 4 + 1.7 cacao+ 2 teca + 2 + 1.7 + 4 + 1.7 cacao | 3 | 42 | 35 | Árbol 14, en PPM | Grupo 4 | 65 | 2022 | 1111 | Estas parcelas por su año de plantación (2022), entraran en la proxima actualización del proyecto.
2023-03-06 | Waspado | 4422 | 4422PPM16 | 728900 | 1507600 | PPM16 | Cacao | 1.7 + 4 + 1.7 cacao+ 2 teca + 2 + 1.7 + 4 + 1.7 cacao | 4 | 43 | 46 |  | Grupo 4 | 60 | 2022 | 1111 | Estas parcelas por su año de plantación (2022), entraran en la proxima actualización del proyecto.
2023-03-06 | Waspado | 4422 | 4422PPM16 | 728900 | 1507600 | PPM16 | Cacao | 1.7 + 4 + 1.7 cacao+ 2 teca + 2 + 1.7 + 4 + 1.7 cacao | 4 | 44 | 37 |  | Grupo 4 | 45 | 2022 | 1111 | Estas parcelas por su año de plantación (2022), entraran en la proxima actualización del proyecto.
2023-03-06 | Waspado | 4422 | 4422PPM16 | 728900 | 1507600 | PPM16 | Cacao | 1.7 + 4 + 1.7 cacao+ 2 teca + 2 + 1.7 + 4 + 1.7 cacao | 4 | 45 | 46 |  | Grupo 4 | 61 | 2022 | 1111 | Estas parcelas por su año de plantación (2022), entraran en la proxima actualización del proyecto.
2023-03-06 | Waspado | 4422 | 4422PPM16 | 728900 | 1507600 | PPM16 | Cacao | 1.7 + 4 + 1.7 cacao+ 2 teca + 2 + 1.7 + 4 + 1.7 cacao | 4 | 46 | 52 |  | Grupo 4 | 69 | 2022 | 1111 | Estas parcelas por su año de plantación (2022), entraran en la proxima actualización del proyecto.
2023-03-06 | Waspado | 4422 | 4422PPM16 | 728900 | 1507600 | PPM16 | Cacao | 1.7 + 4 + 1.7 cacao+ 2 teca + 2 + 1.7 + 4 + 1.7 cacao | 4 | 47 | 43 |  | Grupo 4 | 66 | 2022 | 1111 | Estas parcelas por su año de plantación (2022), entraran en la proxima actualización del proyecto.
2023-03-06 | Waspado | 4422 | 4422PPM16 | 728900 | 1507600 | PPM16 | Cacao | 1.7 + 4 + 1.7 cacao+ 2 teca + 2 + 1.7 + 4 + 1.7 cacao | 4 | 48 | 55 |  | Grupo 4 | 56 | 2022 | 1111 | Estas parcelas por su año de plantación (2022), entraran en la proxima actualización del proyecto.
2023-03-06 | Waspado | 4422 | 4422PPM16 | 728900 | 1507600 | PPM16 | Cacao | 1.7 + 4 + 1.7 cacao+ 2 teca + 2 + 1.7 + 4 + 1.7 cacao | 4 | 49 | 51 |  | Grupo 4 | 55 | 2022 | 1111 | Estas parcelas por su año de plantación (2022), entraran en la proxima actualización del proyecto.
2023-03-06 | Waspado | 4422 | 4422PPM16 | 728900 | 1507600 | PPM16 | Cacao | 1.7 + 4 + 1.7 cacao+ 2 teca + 2 + 1.7 + 4 + 1.7 cacao | 4 | 50 | 58 |  | Grupo 4 | 70 | 2022 | 1111 | Estas parcelas por su año de plantación (2022), entraran en la proxima actualización del proyecto.
2023-03-06 | Waspado | 4422 | 4422PPM16 | 728900 | 1507600 | PPM16 | Cacao | 1.7 + 4 + 1.7 cacao+ 2 teca + 2 + 1.7 + 4 + 1.7 cacao | 4 | 51 | 42 |  | Grupo 4 | 51 | 2022 | 1111 | Estas parcelas por su año de plantación (2022), entraran en la proxima actualización del proyecto.
2023-03-06 | Waspado | 4422 | 4422PPM16 | 728900 | 1507600 | PPM16 | Cacao | 1.7 + 4 + 1.7 cacao+ 2 teca + 2 + 1.7 + 4 + 1.7 cacao | 4 | 52 | 46 |  | Grupo 4 | 57 | 2022 | 1111 | Estas parcelas por su año de plantación (2022), entraran en la proxima actualización del proyecto.
2023-03-06 | Waspado | 4422 | 4422PPM16 | 728900 | 1507600 | PPM16 | Cacao | 1.7 + 4 + 1.7 cacao+ 2 teca + 2 + 1.7 + 4 + 1.7 cacao | 4 | 53 | 33 |  | Grupo 4 | 51 | 2022 | 1111 | Estas parcelas por su año de plantación (2022), entraran en la proxima actualización del proyecto.
2023-03-06 | Waspado | 4422 | 4422PPM16 | 728900 | 1507600 | PPM16 | Cacao | 1.7 + 4 + 1.7 cacao+ 2 teca + 2 + 1.7 + 4 + 1.7 cacao | 4 | 54 | 47 |  | Grupo 4 | 53 | 2022 | 1111 | Estas parcelas por su año de plantación (2022), entraran en la proxima actualización del proyecto.
2023-03-06 | Waspado | 4422 | 4422PPM16 | 728900 | 1507600 | PPM16 | Cacao | 1.7 + 4 + 1.7 cacao+ 2 teca + 2 + 1.7 + 4 + 1.7 cacao | 4 | 55 | 51 |  | Grupo 4 | 67 | 2022 | 1111 | Estas parcelas por su año de plantación (2022), entraran en la proxima actualización del proyecto.
2023-03-06 | Waspado | 4422 | 4422PPM16 | 728900 | 1507600 | PPM16 | Cacao | 1.7 + 4 + 1.7 cacao+ 2 teca + 2 + 1.7 + 4 + 1.7 cacao | 4 | 56 | 57 |  | Grupo 4 | 62 | 2022 | 1111 | Estas parcelas por su año de plantación (2022), entraran en la proxima actualización del proyecto.
2023-03-06 | Waspado | 4422 | 4422PPM16 | 728900 | 1507600 | PPM16 | Cacao | 1.7 + 4 + 1.7 cacao+ 2 teca + 2 + 1.7 + 4 + 1.7 cacao | 5 | 57 | 57 |  | Grupo 4 | 67 | 2022 | 1111 | Estas parcelas por su año de plantación (2022), entraran en la proxima actualización del proyecto.
2023-03-06 | Waspado | 4422 | 4422PPM16 | 728900 | 1507600 | PPM16 | Cacao | 1.7 + 4 + 1.7 cacao+ 2 teca + 2 + 1.7 + 4 + 1.7 cacao | 5 | 58 | 0 | Muerto | Grupo 4 | 0 | 2022 | 1111 | Estas parcelas por su año de plantación (2022), entraran en la proxima actualización del proyecto.
2023-03-06 | Waspado | 4422 | 4422PPM16 | 728900 | 1507600 | PPM16 | Cacao | 1.7 + 4 + 1.7 cacao+ 2 teca + 2 + 1.7 + 4 + 1.7 cacao | 5 | 59 | 43 |  | Grupo 4 | 51 | 2022 | 1111 | Estas parcelas por su año de plantación (2022), entraran en la proxima actualización del proyecto.
2023-03-06 | Waspado | 4422 | 4422PPM16 | 728900 | 1507600 | PPM16 | Cacao | 1.7 + 4 + 1.7 cacao+ 2 teca + 2 + 1.7 + 4 + 1.7 cacao | 5 | 60 | 54 |  | Grupo 4 | 67 | 2022 | 1111 | Estas parcelas por su año de plantación (2022), entraran en la proxima actualización del proyecto.
2023-03-06 | Waspado | 4422 | 4422PPM16 | 728900 | 1507600 | PPM16 | Cacao | 1.7 + 4 + 1.7 cacao+ 2 teca + 2 + 1.7 + 4 + 1.7 cacao | 5 | 61 | 46 |  | Grupo 4 | 67 | 2022 | 1111 | Estas parcelas por su año de plantación (2022), entraran en la proxima actualización del proyecto.
2023-03-06 | Waspado | 4422 | 4422PPM16 | 728900 | 1507600 | PPM16 | Cacao | 1.7 + 4 + 1.7 cacao+ 2 teca + 2 + 1.7 + 4 + 1.7 cacao | 5 | 62 | 43 |  | Grupo 4 | 58 | 2022 | 1111 | Estas parcelas por su año de plantación (2022), entraran en la proxima actualización del proyecto.
2023-03-06 | Waspado | 4422 | 4422PPM16 | 728900 | 1507600 | PPM16 | Cacao | 1.7 + 4 + 1.7 cacao+ 2 teca + 2 + 1.7 + 4 + 1.7 cacao | 5 | 63 | 49 |  | Grupo 4 | 57 | 2022 | 1111 | Estas parcelas por su año de plantación (2022), entraran en la proxima actualización del proyecto.
2023-03-06 | Waspado | 4422 | 4422PPM16 | 728900 | 1507600 | PPM16 | Cacao | 1.7 + 4 + 1.7 cacao+ 2 teca + 2 + 1.7 + 4 + 1.7 cacao | 5 | 64 | 55 |  | Grupo 4 | 76 | 2022 | 1111 | Estas parcelas por su año de plantación (2022), entraran en la proxima actualización del proyecto.
2023-03-06 | Waspado | 4422 | 4422PPM16 | 728900 | 1507600 | PPM16 | Cacao | 1.7 + 4 + 1.7 cacao+ 2 teca + 2 + 1.7 + 4 + 1.7 cacao | 5 | 65 | 42 |  | Grupo 4 | 65 | 2022 | 1111 | Estas parcelas por su año de plantación (2022), entraran en la proxima actualización del proyecto.
2023-03-06 | Waspado | 4422 | 4422PPM16 | 728900 | 1507600 | PPM16 | Cacao | 1.7 + 4 + 1.7 cacao+ 2 teca + 2 + 1.7 + 4 + 1.7 cacao | 5 | 66 | 18 |  | Grupo 4 | 47 | 2022 | 1111 | Estas parcelas por su año de plantación (2022), entraran en la proxima actualización del proyecto.
2023-03-06 | Waspado | 4422 | 4422PPM16 | 728900 | 1507600 | PPM16 | Cacao | 1.7 + 4 + 1.7 cacao+ 2 teca + 2 + 1.7 + 4 + 1.7 cacao | 5 | 67 | 47 |  | Grupo 4 | 68 | 2022 | 1111 | Estas parcelas por su año de plantación (2022), entraran en la proxima actualización del proyecto.
2023-03-06 | Waspado | 4422 | 4422PPM16 | 728900 | 1507600 | PPM16 | Cacao | 1.7 + 4 + 1.7 cacao+ 2 teca + 2 + 1.7 + 4 + 1.7 cacao | 5 | 68 | 58 |  | Grupo 4 | 63 | 2022 | 1111 | Estas parcelas por su año de plantación (2022), entraran en la proxima actualización del proyecto.
2023-03-06 | Waspado | 4422 | 4422PPM16 | 728900 | 1507600 | PPM16 | Cacao | 1.7 + 4 + 1.7 cacao+ 2 teca + 2 + 1.7 + 4 + 1.7 cacao | 5 | 69 | 0 | Muerto | Grupo 4 | 0 | 2022 | 1111 | Estas parcelas por su año de plantación (2022), entraran en la proxima actualización del proyecto.
2023-03-06 | Waspado | 4422 | 4422PPM16 | 728900 | 1507600 | PPM16 | Cacao | 1.7 + 4 + 1.7 cacao+ 2 teca + 2 + 1.7 + 4 + 1.7 cacao | 5 | 70 | 50 |  | Grupo 4 | 58 | 2022 | 1111 | Estas parcelas por su año de plantación (2022), entraran en la proxima actualización del proyecto.
2023-03-04 | Mutiwas | 5453 | 5453PPM01 | 730937 | 1505540 | PPM01 | Cacao | 4 + 1.8 + 4 cacao + 2 teca + 2 + 4 + 1.8 + 4 cacao | 1 | 1 | 81 |  | Grupo 4 | 127 | 2020 | 1111
2023-03-04 | Mutiwas | 5453 | 5453PPM01 | 730937 | 1505540 | PPM01 | Cacao | 4 + 1.8 + 4 cacao + 2 teca + 2 + 4 + 1.8 + 4 cacao | 1 | 2 | 35 |  | Grupo 4 | 84 | 2020 | 1111
2023-03-04 | Mutiwas | 5453 | 5453PPM01 | 730937 | 1505540 | PPM01 | Cacao | 4 + 1.8 + 4 cacao + 2 teca + 2 + 4 + 1.8 + 4 cacao | 1 | 3 | 55 |  | Grupo 4 | 142 | 2020 | 1111
2023-03-04 | Mutiwas | 5453 | 5453PPM01 | 730937 | 1505540 | PPM01 | Cacao | 4 + 1.8 + 4 cacao + 2 teca + 2 + 4 + 1.8 + 4 cacao | 1 | 4 | 58 |  | Grupo 4 | 73 | 2020 | 1111
2023-03-04 | Mutiwas | 5453 | 5453PPM01 | 730937 | 1505540 | PPM01 | Cacao | 4 + 1.8 + 4 cacao + 2 teca + 2 + 4 + 1.8 + 4 cacao | 1 | 5 | 51 |  | Grupo 4 | 106 | 2020 | 1111
2023-03-04 | Mutiwas | 5453 | 5453PPM01 | 730937 | 1505540 | PPM01 | Cacao | 4 + 1.8 + 4 cacao + 2 teca + 2 + 4 + 1.8 + 4 cacao | 1 | 6 | 42 |  | Grupo 4 | 85 | 2020 | 1111
2023-03-04 | Mutiwas | 5453 | 5453PPM01 | 730937 | 1505540 | PPM01 | Cacao | 4 + 1.8 + 4 cacao + 2 teca + 2 + 4 + 1.8 + 4 cacao | 1 | 7 | 25 |  | Grupo 4 | 73 | 2020 | 1111
2023-03-04 | Mutiwas | 5453 | 5453PPM01 | 730937 | 1505540 | PPM01 | Cacao | 4 + 1.8 + 4 cacao + 2 teca + 2 + 4 + 1.8 + 4 cacao | 1 | 8 | 78 |  | Grupo 4 | 95 | 2020 | 1111
2023-03-04 | Mutiwas | 5453 | 5453PPM01 | 730937 | 1505540 | PPM01 | Cacao | 4 + 1.8 + 4 cacao + 2 teca + 2 + 4 + 1.8 + 4 cacao | 1 | 9 | 0 | Muerto | Grupo 4 | 0 | 2020 | 1111
2023-03-04 | Mutiwas | 5453 | 5453PPM01 | 730937 | 1505540 | PPM01 | Cacao | 4 + 1.8 + 4 cacao + 2 teca + 2 + 4 + 1.8 + 4 cacao | 1 | 10 | 82 |  | Grupo 4 | 140 | 2020 | 1111
2023-03-04 | Mutiwas | 5453 | 5453PPM01 | 730937 | 1505540 | PPM01 | Cacao | 4 + 1.8 + 4 cacao + 2 teca + 2 + 4 + 1.8 + 4 cacao | 1 | 11 | 0 | Muerto | Grupo 4 | 0 | 2020 | 1111
2023-03-04 | Mutiwas | 5453 | 5453PPM01 | 730937 | 1505540 | PPM01 | Cacao | 4 + 1.8 + 4 cacao + 2 teca + 2 + 4 + 1.8 + 4 cacao | 1 | 12 | 119 |  | Grupo 4 | 152 | 2020 | 1111
2023-03-04 | Mutiwas | 5453 | 5453PPM01 | 730937 | 1505540 | PPM01 | Cacao | 4 + 1.8 + 4 cacao + 2 teca + 2 + 4 + 1.8 + 4 cacao | 1 | 13 | 0 | Muerto | Grupo 4 | 0 | 2020 | 1111
2023-03-04 | Mutiwas | 5453 | 5453PPM01 | 730937 | 1505540 | PPM01 | Cacao | 4 + 1.8 + 4 cacao + 2 teca + 2 + 4 + 1.8 + 4 cacao | 2 | 14 | 40 |  | Grupo 4 | 71 | 2020 | 1111
2023-03-04 | Mutiwas | 5453 | 5453PPM01 | 730937 | 1505540 | PPM01 | Cacao | 4 + 1.8 + 4 cacao + 2 teca + 2 + 4 + 1.8 + 4 cacao | 2 | 15 | 0 | Muerto | Grupo 4 | 0 | 2020 | 1111
2023-03-04 | Mutiwas | 5453 | 5453PPM01 | 730937 | 1505540 | PPM01 | Cacao | 4 + 1.8 + 4 cacao + 2 teca + 2 + 4 + 1.8 + 4 cacao | 2 | 16 | 91 |  | Grupo 4 | 123 | 2020 | 1111
2023-03-04 | Mutiwas | 5453 | 5453PPM01 | 730937 | 1505540 | PPM01 | Cacao | 4 + 1.8 + 4 cacao + 2 teca + 2 + 4 + 1.8 + 4 cacao | 2 | 17 | 82 |  | Grupo 4 | 107 | 2020 | 1111
2023-03-04 | Mutiwas | 5453 | 5453PPM01 | 730937 | 1505540 | PPM01 | Cacao | 4 + 1.8 + 4 cacao + 2 teca + 2 + 4 + 1.8 + 4 cacao | 2 | 18 | 0 | Muerto | Grupo 4 | 0 | 2020 | 1111
2023-03-04 | Mutiwas | 5453 | 5453PPM01 | 730937 | 1505540 | PPM01 | Cacao | 4 + 1.8 + 4 cacao + 2 teca + 2 + 4 + 1.8 + 4 cacao | 2 | 19 | 66 |  | Grupo 4 | 69 | 2020 | 1111
2023-03-04 | Mutiwas | 5453 | 5453PPM01 | 730937 | 1505540 | PPM01 | Cacao | 4 + 1.8 + 4 cacao + 2 teca + 2 + 4 + 1.8 + 4 cacao | 2 | 20 | 152 |  | Grupo 4 | 157 | 2020 | 1111
2023-03-04 | Mutiwas | 5453 | 5453PPM01 | 730937 | 1505540 | PPM01 | Cacao | 4 + 1.8 + 4 cacao + 2 teca + 2 + 4 + 1.8 + 4 cacao | 2 | 21 | 11 |  | Grupo 4 | 21 | 2020 | 1111
2023-03-04 | Mutiwas | 5453 | 5453PPM01 | 730937 | 1505540 | PPM01 | Cacao | 4 + 1.8 + 4 cacao + 2 teca + 2 + 4 + 1.8 + 4 cacao | 2 | 22 | 0 | Muerto | Grupo 4 | 0 | 2020 | 1111
2023-03-04 | Mutiwas | 5453 | 5453PPM01 | 730937 | 1505540 | PPM01 | Cacao | 4 + 1.8 + 4 cacao + 2 teca + 2 + 4 + 1.8 + 4 cacao | 2 | 23 | 0 | Muerto | Grupo 4 | 0 | 2020 | 1111
2023-03-04 | Mutiwas | 5453 | 5453PPM01 | 730937 | 1505540 | PPM01 | Cacao | 4 + 1.8 + 4 cacao + 2 teca + 2 + 4 + 1.8 + 4 cacao | 2 | 24 | 73 |  | Grupo 4 | 147 | 2020 | 1111
2023-03-04 | Mutiwas | 5453 | 5453PPM01 | 730937 | 1505540 | PPM01 | Cacao | 4 + 1.8 + 4 cacao + 2 teca + 2 + 4 + 1.8 + 4 cacao | 2 | 25 | 0 | Muerto | Grupo 4 | 0 | 2020 | 1111
2023-03-04 | Mutiwas | 5453 | 5453PPM01 | 730937 | 1505540 | PPM01 | Cacao | 4 + 1.8 + 4 cacao + 2 teca + 2 + 4 + 1.8 + 4 cacao | 2 | 26 | 82 |  | Grupo 4 | 97 | 2020 | 1111
2023-03-04 | Mutiwas | 5453 | 5453PPM01 | 730937 | 1505540 | PPM01 | Cacao | 4 + 1.8 + 4 cacao + 2 teca + 2 + 4 + 1.8 + 4 cacao | 3 | 27 | 42 |  | Grupo 4 | 92 | 2020 | 1111
2023-03-04 | Mutiwas | 5453 | 5453PPM01 | 730937 | 1505540 | PPM01 | Cacao | 4 + 1.8 + 4 cacao + 2 teca + 2 + 4 + 1.8 + 4 cacao | 3 | 28 | 0 | Muerto | Grupo 4 | 0 | 2020 | 1111
2023-03-04 | Mutiwas | 5453 | 5453PPM01 | 730937 | 1505540 | PPM01 | Cacao | 4 + 1.8 + 4 cacao + 2 teca + 2 + 4 + 1.8 + 4 cacao | 3 | 29 | 40 |  | Grupo 4 | 133 | 2020 | 1111
2023-03-04 | Mutiwas | 5453 | 5453PPM01 | 730937 | 1505540 | PPM01 | Cacao | 4 + 1.8 + 4 cacao + 2 teca + 2 + 4 + 1.8 + 4 cacao | 3 | 30 | 0 | Muerto | Grupo 4 | 0 | 2020 | 1111
2023-03-04 | Mutiwas | 5453 | 5453PPM01 | 730937 | 1505540 | PPM01 | Cacao | 4 + 1.8 + 4 cacao + 2 teca + 2 + 4 + 1.8 + 4 cacao | 3 | 31 | 0 | Muerto | Grupo 4 | 0 | 2020 | 1111
2023-03-04 | Mutiwas | 5453 | 5453PPM01 | 730937 | 1505540 | PPM01 | Cacao | 4 + 1.8 + 4 cacao + 2 teca + 2 + 4 + 1.8 + 4 cacao | 3 | 32 | 14 |  | Grupo 4 | 69 | 2020 | 1111
2023-03-04 | Mutiwas | 5453 | 5453PPM01 | 730937 | 1505540 | PPM01 | Cacao | 4 + 1.8 + 4 cacao + 2 teca + 2 + 4 + 1.8 + 4 cacao | 3 | 33 | 29 |  | Grupo 4 | 32 | 2020 | 1111
2023-03-04 | Mutiwas | 5453 | 5453PPM01 | 730937 | 1505540 | PPM01 | Cacao | 4 + 1.8 + 4 cacao + 2 teca + 2 + 4 + 1.8 + 4 cacao | 3 | 34 | 0 | Muerto | Grupo 4 | 0 | 2020 | 1111
2023-03-04 | Mutiwas | 5453 | 5453PPM01 | 730937 | 1505540 | PPM01 | Cacao | 4 + 1.8 + 4 cacao + 2 teca + 2 + 4 + 1.8 + 4 cacao | 3 | 35 | 0 | Muerto | Grupo 4 | 0 | 2020 | 1111
2023-03-04 | Mutiwas | 5453 | 5453PPM01 | 730937 | 1505540 | PPM01 | Cacao | 4 + 1.8 + 4 cacao + 2 teca + 2 + 4 + 1.8 + 4 cacao | 3 | 36 | 0 | Muerto | Grupo 4 | 0 | 2020 | 1111
2023-03-04 | Mutiwas | 5453 | 5453PPM01 | 730937 | 1505540 | PPM01 | Cacao | 4 + 1.8 + 4 cacao + 2 teca + 2 + 4 + 1.8 + 4 cacao | 3 | 37 | 50 |  | Grupo 4 | 92 | 2020 | 1111
2023-03-04 | Mutiwas | 5453 | 5453PPM01 | 730937 | 1505540 | PPM01 | Cacao | 4 + 1.8 + 4 cacao + 2 teca + 2 + 4 + 1.8 + 4 cacao | 3 | 38 | 101 |  | Grupo 4 | 112 | 2020 | 1111
2023-03-04 | Mutiwas | 5453 | 5453PPM01 | 730937 | 1505540 | PPM01 | Cacao | 4 + 1.8 + 4 cacao + 2 teca + 2 + 4 + 1.8 + 4 cacao | 3 | 39 | 69 |  | Grupo 4 | 82 | 2020 | 1111
2023-03-04 | Mutiwas | 5453 | 5453PPM01 | 730937 | 1505540 | PPM01 | Cacao | 4 + 1.8 + 4 cacao + 2 teca + 2 + 4 + 1.8 + 4 cacao | 3 | 40 | 143 |  | Grupo 4 | 109 | 2020 | 1111
2023-03-04 | Mutiwas | 5453 | 5453PPM01 | 730937 | 1505540 | PPM01 | Cacao | 4 + 1.8 + 4 cacao + 2 teca + 2 + 4 + 1.8 + 4 cacao | 4 | 41 | 24 |  | Grupo 4 | 52 | 2020 | 1111
2023-03-04 | Mutiwas | 5453 | 5453PPM01 | 730937 | 1505540 | PPM01 | Cacao | 4 + 1.8 + 4 cacao + 2 teca + 2 + 4 + 1.8 + 4 cacao | 4 | 42 | 0 | Muerto | Grupo 4 | 0 | 2020 | 1111
2023-03-04 | Mutiwas | 5453 | 5453PPM01 | 730937 | 1505540 | PPM01 | Cacao | 4 + 1.8 + 4 cacao + 2 teca + 2 + 4 + 1.8 + 4 cacao | 4 | 43 | 26 |  | Grupo 4 | 37 | 2020 | 1111
2023-03-04 | Mutiwas | 5453 | 5453PPM01 | 730937 | 1505540 | PPM01 | Cacao | 4 + 1.8 + 4 cacao + 2 teca + 2 + 4 + 1.8 + 4 cacao | 4 | 44 | 43 |  | Grupo 4 | 45 | 2020 | 1111
2023-03-04 | Mutiwas | 5453 | 5453PPM01 | 730937 | 1505540 | PPM01 | Cacao | 4 + 1.8 + 4 cacao + 2 teca + 2 + 4 + 1.8 + 4 cacao | 4 | 45 | 46 |  | Grupo 4 | 40 | 2020 | 1111
2023-03-04 | Mutiwas | 5453 | 5453PPM01 | 730937 | 1505540 | PPM01 | Cacao | 4 + 1.8 + 4 cacao + 2 teca + 2 + 4 + 1.8 + 4 cacao | 4 | 46 | 0 | Muerto | Grupo 4 | 0 | 2020 | 1111
2023-03-04 | Mutiwas | 5453 | 5453PPM01 | 730937 | 1505540 | PPM01 | Cacao | 4 + 1.8 + 4 cacao + 2 teca + 2 + 4 + 1.8 + 4 cacao | 4 | 47 | 10 |  | Grupo 4 | 40 | 2020 | 1111
2023-03-04 | Mutiwas | 5453 | 5453PPM01 | 730937 | 1505540 | PPM01 | Cacao | 4 + 1.8 + 4 cacao + 2 teca + 2 + 4 + 1.8 + 4 cacao | 4 | 48 | 0 | Muerto | Grupo 4 | 0 | 2020 | 1111
2023-03-04 | Mutiwas | 5453 | 5453PPM01 | 730937 | 1505540 | PPM01 | Cacao | 4 + 1.8 + 4 cacao + 2 teca + 2 + 4 + 1.8 + 4 cacao | 4 | 49 | 0 | Muerto | Grupo 4 | 0 | 2020 | 1111
2023-03-04 | Mutiwas | 5453 | 5453PPM01 | 730937 | 1505540 | PPM01 | Cacao | 4 + 1.8 + 4 cacao + 2 teca + 2 + 4 + 1.8 + 4 cacao | 4 | 50 | 40 |  | Grupo 4 | 44 | 2020 | 1111
2023-03-04 | Mutiwas | 5453 | 5453PPM01 | 730937 | 1505540 | PPM01 | Cacao | 4 + 1.8 + 4 cacao + 2 teca + 2 + 4 + 1.8 + 4 cacao | 4 | 51 | 0 | Muerto | Grupo 4 | 0 | 2020 | 1111
2023-03-04 | Mutiwas | 5453 | 5453PPM01 | 730937 | 1505540 | PPM01 | Cacao | 4 + 1.8 + 4 cacao + 2 teca + 2 + 4 + 1.8 + 4 cacao | 4 | 52 | 0 | Muerto | Grupo 4 | 0 | 2020 | 1111
2023-03-04 | Mutiwas | 5453 | 5453PPM01 | 730937 | 1505540 | PPM01 | Cacao | 4 + 1.8 + 4 cacao + 2 teca + 2 + 4 + 1.8 + 4 cacao | 4 | 53 | 21 |  | Grupo 4 | 84 | 2020 | 1111
2023-03-04 | Mutiwas | 5453 | 5453PPM01 | 730937 | 1505540 | PPM01 | Cacao | 4 + 1.8 + 4 cacao + 2 teca + 2 + 4 + 1.8 + 4 cacao | 4 | 54 | 31 |  | Grupo 4 | 68 | 2020 | 1111
2023-03-04 | Mutiwas | 5453 | 5453PPM01 | 730937 | 1505540 | PPM01 | Cacao | 4 + 1.8 + 4 cacao + 2 teca + 2 + 4 + 1.8 + 4 cacao | 5 | 55 | 0 | Muerto | Grupo 4 | 0 | 2020 | 1111
2023-03-04 | Mutiwas | 5453 | 5453PPM01 | 730937 | 1505540 | PPM01 | Cacao | 4 + 1.8 + 4 cacao + 2 teca + 2 + 4 + 1.8 + 4 cacao | 5 | 56 | 29 |  | Grupo 4 | 32 | 2020 | 1111
2023-03-04 | Mutiwas | 5453 | 5453PPM01 | 730937 | 1505540 | PPM01 | Cacao | 4 + 1.8 + 4 cacao + 2 teca + 2 + 4 + 1.8 + 4 cacao | 5 | 57 | 26 |  | Grupo 4 | 52 | 2020 | 1111
2023-03-04 | Mutiwas | 5453 | 5453PPM01 | 730937 | 1505540 | PPM01 | Cacao | 4 + 1.8 + 4 cacao + 2 teca + 2 + 4 + 1.8 + 4 cacao | 5 | 58 | 0 | Muerto | Grupo 4 | 0 | 2020 | 1111
2023-03-04 | Mutiwas | 5453 | 5453PPM01 | 730937 | 1505540 | PPM01 | Cacao | 4 + 1.8 + 4 cacao + 2 t + 2 + 4 + 1.8 + 4 cacao | 5 | 59 | 14 |  | Grupo 4 | 48 | 2020 | 1111
2023-03-04 | Mutiwas | 5453 | 5453PPM01 | 730937 | 1505540 | PPM01 | Cacao | 4 + 1.8 + 4 cacao + 2 teca + 2 + 4 + 1.8 + 4 cacao | 5 | 60 | 0 | Muerto | Grupo 4 | 0 | 2020 | 1111
2023-03-04 | Mutiwas | 5453 | 5453PPM01 | 730937 | 1505540 | PPM01 | Cacao | 4 + 1.8 + 4 cacao + 2 teca + 2 + 4 + 1.8 + 4 cacao | 5 | 61 | 10 |  | Grupo 4 | 31 | 2020 | 1111
2023-03-04 | Mutiwas | 5453 | 5453PPM01 | 730937 | 1505540 | PPM01 | Cacao | 4 + 1.8 + 4 cacao + 2 teca + 2 + 4 + 1.8 + 4 cacao | 5 | 62 | 0 | Muerto | Grupo 4 | 0 | 2020 | 1111
2023-03-04 | Mutiwas | 5453 | 5453PPM01 | 730937 | 1505540 | PPM01 | Cacao | 4 + 1.8 + 4 cacao + 2 teca + 2 + 4 + 1.8 + 4 cacao | 5 | 63 | 11 | Muerta | Grupo 4 | 27 | 2020 | 1111
2023-03-04 | Mutiwas | 5453 | 5453PPM01 | 730937 | 1505540 | PPM01 | Cacao | 4 + 1.8 + 4 cacao + 2 teca + 2 + 4 + 1.8 + 4 cacao | 5 | 64 | 0 | Muerto | Grupo 4 | 0 | 2020 | 1111
2023-03-04 | Mutiwas | 5453 | 5453PPM01 | 730937 | 1505540 | PPM01 | Cacao | 4 + 1.8 + 4 cacao + 2 teca + 2 + 4 + 1.8 + 4 cacao | 5 | 65 | 0 | Muerto | Grupo 4 | 0 | 2020 | 1111
2023-03-04 | Mutiwas | 5453 | 5453PPM01 | 730937 | 1505540 | PPM01 | Cacao | 4 + 1.8 + 4 cacao + 2 teca + 2 + 4 + 1.8 + 4 cacao | 5 | 66 | 0 |  | Grupo 4 | 0 | 2020 | 1111
2023-03-04 | Mutiwas | 5453 | 5453PPM01 | 730937 | 1505540 | PPM01 | Cacao | 4 + 1.8 + 4 cacao + 2 teca + 2 + 4 + 1.8 + 4 cacao | 5 | 67 | 10 |  | Grupo 4 | 41 | 2020 | 1111
2023-03-04 | Mutiwas | 5453 | 5453PPM01 | 730937 | 1505540 | PPM01 | Cacao | 4 + 1.8 + 4 cacao + 2 teca + 2 + 4 + 1.8 + 4 cacao | 5 | 68 | 0 | Muerto | Grupo 4 | 0 | 2020 | 1111
2023-03-02 | La Bu | 6191 | 6191PPM04 | 727721 | 1501203 | PPM04 | Cacao | 3 + 3 + 3 cacao + 1.5 teca + 1.5 + 3 + 3 + 3 cacao | 1 | 1 | 335 |  | Grupo 3 | 350 | 2016 | 1111
2023-03-02 | La Bu | 6191 | 6191PPM04 | 727721 | 1501203 | PPM04 | Cacao | 3 + 3 + 3 cacao + 1.5 teca + 1.5 + 3 + 3 + 3 cacao | 1 | 2 | 280 |  | Grupo 3 | 385 | 2016 | 1111
2023-03-02 | La Bu | 6191 | 6191PPM04 | 727721 | 1501203 | PPM04 | Cacao | 3 + 3 + 3 cacao + 1.5 teca + 1.5 + 3 + 3 + 3 cacao | 1 | 3 | 320 |  | Grupo 3 | 380 | 2016 | 1111
2023-03-02 | La Bu | 6191 | 6191PPM04 | 727721 | 1501203 | PPM04 | Cacao | 3 + 3 + 3 cacao + 1.5 teca + 1.5 + 3 + 3 + 3 cacao | 1 | 4 | 260 |  | Grupo 3 | 280 | 2016 | 1111
2023-03-02 | La Bu | 6191 | 6191PPM04 | 727721 | 1501203 | PPM04 | Cacao | 3 + 3 + 3 cacao + 1.5 teca + 1.5 + 3 + 3 + 3 cacao | 1 | 5 | 420 |  | Grupo 3 | 340 | 2016 | 1111
2023-03-02 | La Bu | 6191 | 6191PPM04 | 727721 | 1501203 | PPM04 | Cacao | 3 + 3 + 3 cacao + 1.5 teca + 1.5 + 3 + 3 + 3 cacao | 1 | 6 | 260 |  | Grupo 3 | 410 | 2016 | 1111
2023-03-02 | La Bu | 6191 | 6191PPM04 | 727721 | 1501203 | PPM04 | Cacao | 3 + 3 + 3 cacao + 1.5 teca + 1.5 + 3 + 3 + 3 cacao | 1 | 7 | 425 |  | Grupo 3 | 420 | 2016 | 1111
2023-03-02 | La Bu | 6191 | 6191PPM04 | 727721 | 1501203 | PPM04 | Cacao | 3 + 3 + 3 cacao + 1.5 teca + 1.5 + 3 + 3 + 3 cacao | 1 | 8 | 260 |  | Grupo 3 | 380 | 2016 | 1111
2023-03-02 | La Bu | 6191 | 6191PPM04 | 727721 | 1501203 | PPM04 | Cacao | 3 + 3 + 3 cacao + 1.5 teca + 1.5 + 3 + 3 + 3 cacao | 2 | 9 | 420 |  | Grupo 3 | 330 | 2016 | 1111
2023-03-02 | La Bu | 6191 | 6191PPM04 | 727721 | 1501203 | PPM04 | Cacao | 3 + 3 + 3 cacao + 1.5 teca + 1.5 + 3 + 3 + 3 cacao | 2 | 10 | 320 |  | Grupo 3 | 290 | 2016 | 1111
2023-03-02 | La Bu | 6191 | 6191PPM04 | 727721 | 1501203 | PPM04 | Cacao | 3 + 3 + 3 cacao + 1.5 teca + 1.5 + 3 + 3 + 3 cacao | 2 | 11 | 350 |  | Grupo 3 | 340 | 2016 | 1111
2023-03-02 | La Bu | 6191 | 6191PPM04 | 727721 | 1501203 | PPM04 | Cacao | 3 + 3 + 3 cacao + 1.5 teca + 1.5 + 3 + 3 + 3 cacao | 2 | 12 | 340 |  | Grupo 3 | 425 | 2016 | 1111
2023-03-02 | La Bu | 6191 | 6191PPM04 | 727721 | 1501203 | PPM04 | Cacao | 3 + 3 + 3 cacao + 1.5 teca + 1.5 + 3 + 3 + 3 cacao | 2 | 13 | 322 |  | Grupo 3 | 330 | 2016 | 1111
2023-03-02 | La Bu | 6191 | 6191PPM04 | 727721 | 1501203 | PPM04 | Cacao | 3 + 3 + 3 cacao + 1.5 teca + 1.5 + 3 + 3 + 3 cacao | 2 | 14 | 355 |  | Grupo 3 | 320 | 2016 | 1111
2023-03-02 | La Bu | 6191 | 6191PPM04 | 727721 | 1501203 | PPM04 | Cacao | 3 + 3 + 3 cacao + 1.5 teca + 1.5 + 3 + 3 + 3 cacao | 2 | 15 | 380 |  | Grupo 3 | 250 | 2016 | 1111
2023-03-02 | La Bu | 6191 | 6191PPM04 | 727721 | 1501203 | PPM04 | Cacao | 3 + 3 + 3 cacao + 1.5 teca + 1.5 + 3 + 3 + 3 cacao | 2 | 16 | 340 |  | Grupo 3 | 450 | 2016 | 1111
2023-03-02 | La Bu | 6191 | 6191PPM04 | 727721 | 1501203 | PPM04 | Cacao | 3 + 3 + 3 cacao + 1.5 teca + 1.5 + 3 + 3 + 3 cacao | 3 | 17 | 320 |  | Grupo 3 | 330 | 2016 | 1111
2023-03-02 | La Bu | 6191 | 6191PPM04 | 727721 | 1501203 | PPM04 | Cacao | 3 + 3 + 3 cacao + 1.5 teca + 1.5 + 3 + 3 + 3 cacao | 3 | 18 | 280 |  | Grupo 3 | 410 | 2016 | 1111
2023-03-02 | La Bu | 6191 | 6191PPM04 | 727721 | 1501203 | PPM04 | Cacao | 3 + 3 + 3 cacao + 1.5 teca + 1.5 + 3 + 3 + 3 cacao | 3 | 19 | 240 |  | Grupo 3 | 330 | 2016 | 1111
2023-03-02 | La Bu | 6191 | 6191PPM04 | 727721 | 1501203 | PPM04 | Cacao | 3 + 3 + 3 cacao + 1.5 teca + 1.5 + 3 + 3 + 3 cacao | 3 | 20 | 280 |  | Grupo 3 | 270 | 2016 | 1111
2023-03-02 | La Bu | 6191 | 6191PPM04 | 727721 | 1501203 | PPM04 | Cacao | 3 + 3 + 3 cacao + 1.5 teca + 1.5 + 3 + 3 + 3 cacao | 3 | 21 | 380 |  | Grupo 3 | 410 | 2016 | 1111
2023-03-02 | La Bu | 6191 | 6191PPM04 | 727721 | 1501203 | PPM04 | Cacao | 3 + 3 + 3 cacao + 1.5 teca + 1.5 + 3 + 3 + 3 cacao | 3 | 22 | 440 |  | Grupo 3 | 345 | 2016 | 1111
2023-03-02 | La Bu | 6191 | 6191PPM04 | 727721 | 1501203 | PPM04 | Cacao | 3 + 3 + 3 cacao + 1.5 teca + 1.5 + 3 + 3 + 3 cacao | 3 | 23 | 325 |  | Grupo 3 | 330 | 2016 | 1111
2023-03-02 | La Bu | 6191 | 6191PPM04 | 727721 | 1501203 | PPM04 | Cacao | 3 + 3 + 3 cacao + 1.5 teca + 1.5 + 3 + 3 + 3 cacao | 3 | 24 | 280 |  | Grupo 3 | 330 | 2016 | 1111
2023-03-02 | La Bu | 6191 | 6191PPM04 | 727721 | 1501203 | PPM04 | Cacao | 3 + 3 + 3 cacao + 1.5 teca + 1.5 + 3 + 3 + 3 cacao | 4 | 25 | 370 | Arbol 8, en PPM | Grupo 3 | 465 | 2016 | 1111
2023-03-02 | La Bu | 6191 | 6191PPM04 | 727721 | 1501203 | PPM04 | Cacao | 3 + 3 + 3 cacao + 1.5 teca + 1.5 + 3 + 3 + 3 cacao | 4 | 26 | 440 | Arbol 7, en PPM | Grupo 3 | 445 | 2016 | 1111
2023-03-02 | La Bu | 6191 | 6191PPM04 | 727721 | 1501203 | PPM04 | Cacao | 3 + 3 + 3 cacao + 1.5 teca + 1.5 + 3 + 3 + 3 cacao | 4 | 27 | 270 | Arbol 6, en PPM | Grupo 3 | 460 | 2016 | 1111
2023-03-02 | La Bu | 6191 | 6191PPM04 | 727721 | 1501203 | PPM04 | Cacao | 3 + 3 + 3 cacao + 1.5 teca + 1.5 + 3 + 3 + 3 cacao | 4 | 28 | 360 | Arbol 5, en PPM | Grupo 3 | 385 | 2016 | 1111
2023-03-02 | La Bu | 6191 | 6191PPM04 | 727721 | 1501203 | PPM04 | Cacao | 3 + 3 + 3 cacao + 1.5 teca + 1.5 + 3 + 3 + 3 cacao | 4 | 29 | 330 | Arbol 4, en PPM | Grupo 3 | 310 | 2016 | 1111
2023-03-02 | La Bu | 6191 | 6191PPM04 | 727721 | 1501203 | PPM04 | Cacao | 3 + 3 + 3 cacao + 1.5 teca + 1.5 + 3 + 3 + 3 cacao | 4 | 30 | 350 | Arbol 3, en PPM | Grupo 3 | 425 | 2016 | 1111
2023-03-02 | La Bu | 6191 | 6191PPM04 | 727721 | 1501203 | PPM04 | Cacao | 3 + 3 + 3 cacao + 1.5 teca + 1.5 + 3 + 3 + 3 cacao | 4 | 31 | 390 | Arbol 2, en PPM | Grupo 3 | 440 | 2016 | 1111
2023-03-02 | La Bu | 6191 | 6191PPM04 | 727721 | 1501203 | PPM04 | Cacao | 3 + 3 + 3 cacao + 1.5 teca + 1.5 + 3 + 3 + 3 cacao | 4 | 32 | 365 | Arbol 1, en PPM | Grupo 3 | 360 | 2016 | 1111
2023-03-02 | La Bu | 6191 | 6191PPM04 | 727721 | 1501203 | PPM04 | Cacao | 3 + 3 + 3 cacao + 1.5 teca + 1.5 + 3 + 3 + 3 cacao | 5 | 33 | 390 |  | Grupo 3 | 460 | 2016 | 1111
2023-03-02 | La Bu | 6191 | 6191PPM04 | 727721 | 1501203 | PPM04 | Cacao | 3 + 3 + 3 cacao + 1.5 teca + 1.5 + 3 + 3 + 3 cacao | 5 | 34 | 320 |  | Grupo 3 | 400 | 2016 | 1111
2023-03-02 | La Bu | 6191 | 6191PPM04 | 727721 | 1501203 | PPM04 | Cacao | 3 + 3 + 3 cacao + 1.5 teca + 1.5 + 3 + 3 + 3 cacao | 5 | 35 | 330 |  | Grupo 3 | 250 | 2016 | 1111
2023-03-02 | La Bu | 6191 | 6191PPM04 | 727721 | 1501203 | PPM04 | Cacao | 3 + 3 + 3 cacao + 1.5 teca + 1.5 + 3 + 3 + 3 cacao | 5 | 36 | 270 |  | Grupo 3 | 365 | 2016 | 1111
2023-03-02 | La Bu | 6191 | 6191PPM04 | 727721 | 1501203 | PPM04 | Cacao | 3 + 3 + 3 cacao + 1.5 teca + 1.5 + 3 + 3 + 3 cacao | 5 | 37 | 370 |  | Grupo 3 | 410 | 2016 | 1111
2023-03-02 | La Bu | 6191 | 6191PPM04 | 727721 | 1501203 | PPM04 | Cacao | 3 + 3 + 3 cacao + 1.5 teca + 1.5 + 3 + 3 + 3 cacao | 5 | 38 | 460 |  | Grupo 3 | 410 | 2016 | 1111
2023-03-02 | La Bu | 6191 | 6191PPM04 | 727721 | 1501203 | PPM04 | Cacao | 3 + 3 + 3 cacao + 1.5 teca + 1.5 + 3 + 3 + 3 cacao | 5 | 39 | 260 |  | Grupo 3 | 460 | 2016 | 1111
2023-03-02 | La Bu | 6191 | 6191PPM04 | 727721 | 1501203 | PPM04 | Cacao | 3 + 3 + 3 cacao + 1.5 teca + 1.5 + 3 + 3 + 3 cacao | 5 | 40 | 348 |  | Grupo 3 | 350 | 2016 | 1111
2023-03-02 | La Bu | 6191 | 6191PPM04 | 727721 | 1501203 | PPM04 | Cacao | 3 + 3 + 3 cacao + 1.5 teca + 1.5 + 3 + 3 + 3 cacao | 6 | 41 | 290 |  | Grupo 3 | 330 | 2016 | 1111
2023-03-02 | La Bu | 6191 | 6191PPM04 | 727721 | 1501203 | PPM04 | Cacao | 3 + 3 + 3 cacao + 1.5 teca + 1.5 + 3 + 3 + 3 cacao | 6 | 42 | 440 |  | Grupo 3 | 440 | 2016 | 1111
2023-03-02 | La Bu | 6191 | 6191PPM04 | 727721 | 1501203 | PPM04 | Cacao | 3 + 3 + 3 cacao + 1.5 teca + 1.5 + 3 + 3 + 3 cacao | 6 | 43 | 440 |  | Grupo 3 | 420 | 2016 | 1111
2023-03-02 | La Bu | 6191 | 6191PPM04 | 727721 | 1501203 | PPM04 | Cacao | 3 + 3 + 3 cacao + 1.5 teca + 1.5 + 3 + 3 + 3 cacao | 6 | 44 | 419 |  | Grupo 3 | 380 | 2016 | 1111
2023-03-02 | La Bu | 6191 | 6191PPM04 | 727721 | 1501203 | PPM04 | Cacao | 3 + 3 + 3 cacao + 1.5 teca + 1.5 + 3 + 3 + 3 cacao | 6 | 45 | 405 |  | Grupo 3 | 370 | 2016 | 1111
2023-03-02 | La Bu | 6191 | 6191PPM04 | 727721 | 1501203 | PPM04 | Cacao | 3 + 3 + 3 cacao + 1.5 teca + 1.5 + 3 + 3 + 3 cacao | 6 | 46 | 375 |  | Grupo 3 | 420 | 2016 | 1111
2023-03-02 | La Bu | 6191 | 6191PPM04 | 727721 | 1501203 | PPM04 | Cacao | 3 + 3 + 3 cacao + 1.5 teca + 1.5 + 3 + 3 + 3 cacao | 6 | 47 | 335 |  | Grupo 3 | 440 | 2016 | 1111
2023-03-02 | La Bu | 6191 | 6191PPM04 | 727721 | 1501203 | PPM04 | Cacao | 3 + 3 + 3 cacao + 1.5 teca + 1.5 + 3 + 3 + 3 cacao | 6 | 48 | 330 |  | Grupo 3 | 430 | 2016 | 1111
2023-03-02 | La Bu | 6191 | 6191PPM04 | 727721 | 1501203 | PPM04 | Cacao | 3 + 3 + 3 cacao + 1.5 teca + 1.5 + 3 + 3 + 3 cacao | 7 | 49 | 260 |  | Grupo 3 | 420 | 2016 | 1111
2023-03-02 | La Bu | 6191 | 6191PPM04 | 727721 | 1501203 | PPM04 | Cacao | 3 + 3 + 3 cacao + 1.5 teca + 1.5 + 3 + 3 + 3 cacao | 7 | 50 | 390 |  | Grupo 3 | 430 | 2016 | 1111
2023-03-02 | La Bu | 6191 | 6191PPM04 | 727721 | 1501203 | PPM04 | Cacao | 3 + 3 + 3 cacao + 1.5 teca + 1.5 + 3 + 3 + 3 cacao | 7 | 51 | 375 |  | Grupo 3 | 320 | 2016 | 1111
2023-03-02 | La Bu | 6191 | 6191PPM04 | 727721 | 1501203 | PPM04 | Cacao | 3 + 3 + 3 cacao + 1.5 teca + 1.5 + 3 + 3 + 3 cacao | 7 | 52 | 330 |  | Grupo 3 | 340 | 2016 | 1111
2023-03-02 | La Bu | 6191 | 6191PPM04 | 727721 | 1501203 | PPM04 | Cacao | 3 + 3 + 3 cacao + 1.5 teca + 1.5 + 3 + 3 + 3 cacao | 7 | 53 | 320 |  | Grupo 3 | 440 | 2016 | 1111
2023-03-02 | La Bu | 6191 | 6191PPM04 | 727721 | 1501203 | PPM04 | Cacao | 3 + 3 + 3 cacao + 1.5 teca + 1.5 + 3 + 3 + 3 cacao | 7 | 54 | 370 |  | Grupo 3 | 365 | 2016 | 1111
2023-03-02 | La Bu | 6191 | 6191PPM04 | 727721 | 1501203 | PPM04 | Cacao | 3 + 3 + 3 cacao + 1.5 teca + 1.5 + 3 + 3 + 3 cacao | 7 | 55 | 370 |  | Grupo 3 | 355 | 2016 | 1111
2023-03-02 | La Bu | 6191 | 6191PPM04 | 727721 | 1501203 | PPM04 | Cacao | 3 + 3 + 3 cacao + 1.5 teca + 1.5 + 3 + 3 + 3 cacao | 7 | 56 | 320 |  | Grupo 3 | 380 | 2016 | 1111
2023-03-02 | La Bu | 6191 | 6191PPM02 | 727312 | 1500712 | PPM02 | Cacao | 1+3+3teca+3+3+3+3teca+1 | 1 | 1 | 550 |  | Grupo 3 | 365 | 2016 | 1111
2023-03-02 | La Bu | 6191 | 6191PPM02 | 727312 | 1500712 | PPM02 | Cacao | 1+3+3teca+3+3+3+3teca+1 | 1 | 2 | 285 |  | Grupo 3 | 315 | 2016 | 1111
2023-03-02 | La Bu | 6191 | 6191PPM02 | 727312 | 1500712 | PPM02 | Cacao | 1+3+3teca+3+3+3+3teca+1 | 1 | 3 | 310 |  | Grupo 3 | 320 | 2016 | 1111
2023-03-02 | La Bu | 6191 | 6191PPM02 | 727312 | 1500712 | PPM02 | Cacao | 1+3+3teca+3+3+3+3teca+1 | 1 | 4 | 375 |  | Grupo 3 | 460 | 2016 | 1111
2023-03-02 | La Bu | 6191 | 6191PPM02 | 727312 | 1500712 | PPM02 | Cacao | 1+3+3teca+3+3+3+3teca+1 | 1 | 5 | 540 |  | Grupo 3 | 380 | 2016 | 1111
2023-03-02 | La Bu | 6191 | 6191PPM02 | 727312 | 1500712 | PPM02 | Cacao | 1+3+3teca+3+3+3+3teca+1 | 1 | 6 | 270 |  | Grupo 3 | 320 | 2016 | 1111
2023-03-02 | La Bu | 6191 | 6191PPM02 | 727312 | 1500712 | PPM02 | Cacao | 1+3+3teca+3+3+3+3teca+1 | 1 | 7 | 0 |  | Grupo 3 |  | 2016 | 1111
2023-03-02 | La Bu | 6191 | 6191PPM02 | 727312 | 1500712 | PPM02 | Cacao | 1+3+3teca+3+3+3+3teca+1 | 1 | 8 |  | No Aplica | Grupo 3 |  | 2016 | 1111
2023-03-02 | La Bu | 6191 | 6191PPM02 | 727312 | 1500712 | PPM02 | Cacao | 1+3+3teca+3+3+3+3teca+1 | 2 | 9 |  | No Aplica | Grupo 3 |  | 2016 | 1111
2023-03-02 | La Bu | 6191 | 6191PPM02 | 727312 | 1500712 | PPM02 | Cacao | 1+3+3teca+3+3+3+3teca+1 | 2 | 10 | 310 |  | Grupo 3 | 340 | 2016 | 1111
2023-03-02 | La Bu | 6191 | 6191PPM02 | 727312 | 1500712 | PPM02 | Cacao | 1+3+3teca+3+3+3+3teca+1 | 2 | 11 | 350 |  | Grupo 3 | 430 | 2016 | 1111
2023-03-02 | La Bu | 6191 | 6191PPM02 | 727312 | 1500712 | PPM02 | Cacao | 1+3+3teca+3+3+3+3teca+1 | 2 | 12 | 335 |  | Grupo 3 | 445 | 2016 | 1111
2023-03-02 | La Bu | 6191 | 6191PPM02 | 727312 | 1500712 | PPM02 | Cacao | 1+3+3teca+3+3+3+3teca+1 | 2 | 13 | 430 |  | Grupo 3 | 410 | 2016 | 1111
2023-03-02 | La Bu | 6191 | 6191PPM02 | 727312 | 1500712 | PPM02 | Cacao | 1+3+3teca+3+3+3+3teca+1 | 2 | 14 | 275 |  | Grupo 3 | 300 | 2016 | 1111
2023-03-02 | La Bu | 6191 | 6191PPM02 | 727312 | 1500712 | PPM02 | Cacao | 1+3+3teca+3+3+3+3teca+1 | 2 | 15 | 170 |  | Grupo 3 | 210 | 2016 | 1111
2023-03-02 | La Bu | 6191 | 6191PPM02 | 727312 | 1500712 | PPM02 | Cacao | 1+3+3teca+3+3+3+3teca+1 | 2 | 16 | 330 |  | Grupo 3 | 440 | 2016 | 1111
2023-03-02 | La Bu | 6191 | 6191PPM02 | 727312 | 1500712 | PPM02 | Cacao | 1+3+3teca+3+3+3+3teca+1 | 3 | 17 | 410 |  | Grupo 3 | 230 | 2016 | 1111
2023-03-02 | La Bu | 6191 | 6191PPM02 | 727312 | 1500712 | PPM02 | Cacao | 1+3+3teca+3+3+3+3teca+1 | 3 | 18 | 415 |  | Grupo 3 | 340 | 2016 | 1111
2023-03-02 | La Bu | 6191 | 6191PPM02 | 727312 | 1500712 | PPM02 | Cacao | 1+3+3teca+3+3+3+3teca+1 | 3 | 19 | 325 |  | Grupo 3 | 300 | 2016 | 1111
2023-03-02 | La Bu | 6191 | 6191PPM02 | 727312 | 1500712 | PPM02 | Cacao | 1+3+3teca+3+3+3+3teca+1 | 3 | 20 | 390 |  | Grupo 3 | 480 | 2016 | 1111
2023-03-02 | La Bu | 6191 | 6191PPM02 | 727312 | 1500712 | PPM02 | Cacao | 1+3+3teca+3+3+3+3teca+1 | 3 | 21 | 275 |  | Grupo 3 | 480 | 2016 | 1111
2023-03-02 | La Bu | 6191 | 6191PPM02 | 727312 | 1500712 | PPM02 | Cacao | 1+3+3teca+3+3+3+3teca+1 | 3 | 22 | 405 |  | Grupo 3 | 470 | 2016 | 1111
2023-03-02 | La Bu | 6191 | 6191PPM02 | 727312 | 1500712 | PPM02 | Cacao | 1+3+3teca+3+3+3+3teca+1 | 3 | 23 | 275 |  | Grupo 3 | 440 | 2016 | 1111
2023-03-02 | La Bu | 6191 | 6191PPM02 | 727312 | 1500712 | PPM02 | Cacao | 1+3+3teca+3+3+3+3teca+1 | 3 | 24 | 450 |  | Grupo 3 | 270 | 2016 | 1111
2023-03-02 | La Bu | 6191 | 6191PPM02 | 727312 | 1500712 | PPM02 | Cacao | 1+3+3teca+3+3+3+3teca+1 | 4 | 25 | 520 | Árbol 8, en PPM | Grupo 3 | 440 | 2016 | 1111
2023-03-02 | La Bu | 6191 | 6191PPM02 | 727312 | 1500712 | PPM02 | Cacao | 1+3+3teca+3+3+3+3teca+1 | 4 | 26 | 385 | Árbol 7, en PPM | Grupo 3 | 375 | 2016 | 1111
2023-03-02 | La Bu | 6191 | 6191PPM02 | 727312 | 1500712 | PPM02 | Cacao | 1+3+3teca+3+3+3+3teca+1 | 4 | 27 | 465 | Árbol 6, en PPM | Grupo 3 | 492 | 2016 | 1111
2023-03-02 | La Bu | 6191 | 6191PPM02 | 727312 | 1500712 | PPM02 | Cacao | 1+3+3teca+3+3+3+3teca+1 | 4 | 28 | 500 | Árbol 5, en PPM | Grupo 3 | 495 | 2016 | 1111
2023-03-02 | La Bu | 6191 | 6191PPM02 | 727312 | 1500712 | PPM02 | Cacao | 1+3+3teca+3+3+3+3teca+1 | 4 | 29 | 355 | Árbol 4, en PPM | Grupo 3 | 420 | 2016 | 1111
2023-03-02 | La Bu | 6191 | 6191PPM02 | 727312 | 1500712 | PPM02 | Cacao | 1+3+3teca+3+3+3+3teca+1 | 4 | 30 | 345 | Árbol 3, en PPM | Grupo 3 | 440 | 2016 | 1111
2023-03-02 | La Bu | 6191 | 6191PPM02 | 727312 | 1500712 | PPM02 | Cacao | 1+3+3teca+3+3+3+3teca+1 | 4 | 31 | 390 | Árbol 2, en PPM | Grupo 3 | 320 | 2016 | 1111
2023-03-02 | La Bu | 6191 | 6191PPM02 | 727312 | 1500712 | PPM02 | Cacao | 1+3+3teca+3+3+3+3teca+1 | 4 | 32 | 350 | Árbol 1, en PPM | Grupo 3 | 325 | 2016 | 1111
2023-03-02 | La Bu | 6191 | 6191PPM02 | 727312 | 1500712 | PPM02 | Cacao | 1+3+3teca+3+3+3+3teca+1 | 5 | 33 | 245 |  | Grupo 3 | 362 | 2016 | 1111
2023-03-02 | La Bu | 6191 | 6191PPM02 | 727312 | 1500712 | PPM02 | Cacao | 1+3+3teca+3+3+3+3teca+1 | 5 | 34 | 360 |  | Grupo 3 | 303 | 2016 | 1111
2023-03-02 | La Bu | 6191 | 6191PPM02 | 727312 | 1500712 | PPM02 | Cacao | 1+3+3teca+3+3+3+3teca+1 | 5 | 35 | 310 |  | Grupo 3 | 350 | 2016 | 1111
2023-03-02 | La Bu | 6191 | 6191PPM02 | 727312 | 1500712 | PPM02 | Cacao | 1+3+3teca+3+3+3+3teca+1 | 5 | 36 | 260 |  | Grupo 3 | 270 | 2016 | 1111
2023-03-02 | La Bu | 6191 | 6191PPM02 | 727312 | 1500712 | PPM02 | Cacao | 1+3+3teca+3+3+3+3teca+1 | 5 | 37 | 205 |  | Grupo 3 | 262 | 2016 | 1111
2023-03-02 | La Bu | 6191 | 6191PPM02 | 727312 | 1500712 | PPM02 | Cacao | 1+3+3teca+3+3+3+3teca+1 | 5 | 38 | 370 |  | Grupo 3 | 370 | 2016 | 1111
2023-03-02 | La Bu | 6191 | 6191PPM02 | 727312 | 1500712 | PPM02 | Cacao | 1+3+3teca+3+3+3+3teca+1 | 5 | 39 | 425 |  | Grupo 3 | 430 | 2016 | 1111
2023-03-02 | La Bu | 6191 | 6191PPM02 | 727312 | 1500712 | PPM02 | Cacao | 1+3+3teca+3+3+3+3teca+1 | 5 | 40 | 455 |  | Grupo 3 | 440 | 2016 | 1111
2023-03-02 | La Bu | 6191 | 6191PPM02 | 727312 | 1500712 | PPM02 | Cacao | 1+3+3teca+3+3+3+3teca+1 | 6 | 41 | 390 |  | Grupo 3 | 330 | 2016 | 1111
2023-03-02 | La Bu | 6191 | 6191PPM02 | 727312 | 1500712 | PPM02 | Cacao | 1+3+3teca+3+3+3+3teca+1 | 6 | 42 | 395 |  | Grupo 3 | 370 | 2016 | 1111
2023-03-02 | La Bu | 6191 | 6191PPM02 | 727312 | 1500712 | PPM02 | Cacao | 1+3+3teca+3+3+3+3teca+1 | 6 | 43 | 460 |  | Grupo 3 | 390 | 2016 | 1111
2023-03-02 | La Bu | 6191 | 6191PPM02 | 727312 | 1500712 | PPM02 | Cacao | 1+3+3teca+3+3+3+3teca+1 | 6 | 44 | 330 |  | Grupo 3 | 290 | 2016 | 1111
2023-03-02 | La Bu | 6191 | 6191PPM02 | 727312 | 1500712 | PPM02 | Cacao | 1+3+3teca+3+3+3+3teca+1 | 6 | 45 | 480 |  | Grupo 3 | 340 | 2016 | 1111
2023-03-02 | La Bu | 6191 | 6191PPM02 | 727312 | 1500712 | PPM02 | Cacao | 1+3+3teca+3+3+3+3teca+1 | 6 | 46 | 425 |  | Grupo 3 | 330 | 2016 | 1111
2023-03-02 | La Bu | 6191 | 6191PPM02 | 727312 | 1500712 | PPM02 | Cacao | 1+3+3teca+3+3+3+3teca+1 | 6 | 47 | 290 |  | Grupo 3 | 370 | 2016 | 1111
2023-03-02 | La Bu | 6191 | 6191PPM02 | 727312 | 1500712 | PPM02 | Cacao | 1+3+3teca+3+3+3+3teca+1 | 6 | 48 | 470 |  | Grupo 3 | 404 | 2016 | 1111
2023-03-02 | La Bu | 6191 | 6191PPM02 | 727312 | 1500712 | PPM02 | Cacao | 1+3+3teca+3+3+3+3teca+1 | 7 | 49 | 270 |  | Grupo 3 | 270 | 2016 | 1111
2023-03-02 | La Bu | 6191 | 6191PPM02 | 727312 | 1500712 | PPM02 | Cacao | 1+3+3teca+3+3+3+3teca+1 | 7 | 50 | 320 |  | Grupo 3 | 410 | 2016 | 1111
2023-03-02 | La Bu | 6191 | 6191PPM02 | 727312 | 1500712 | PPM02 | Cacao | 1+3+3teca+3+3+3+3teca+1 | 7 | 51 | 380 |  | Grupo 3 | 420 | 2016 | 1111
2023-03-02 | La Bu | 6191 | 6191PPM02 | 727312 | 1500712 | PPM02 | Cacao | 1+3+3teca+3+3+3+3teca+1 | 7 | 52 | 320 |  | Grupo 3 | 375 | 2016 | 1111
2023-03-02 | La Bu | 6191 | 6191PPM02 | 727312 | 1500712 | PPM02 | Cacao | 1+3+3teca+3+3+3+3teca+1 | 7 | 53 | 370 |  | Grupo 3 | 390 | 2016 | 1111
2023-03-02 | La Bu | 6191 | 6191PPM02 | 727312 | 1500712 | PPM02 | Cacao | 1+3+3teca+3+3+3+3teca+1 | 7 | 54 | 405 |  | Grupo 3 | 365 | 2016 | 1111
2023-03-02 | La Bu | 6191 | 6191PPM02 | 727312 | 1500712 | PPM02 | Cacao | 1+3+3teca+3+3+3+3teca+1 | 7 | 55 |  | Muerto | Grupo 3 |  | 2016 | 1111
2023-03-02 | La Bu | 6191 | 6191PPM02 | 727312 | 1500712 | PPM02 | Cacao | 1+3+3teca+3+3+3+3teca+1 | 7 | 56 | 435 |  | Grupo 3 | 330 | 2016 | 1111
2023-03-02 | La Bu | 6191 | 6191PPM01 | 727180 | 1500776 | PPM01 | Cacao | 1+3+3teca+3+3+3+3teca+1 | 1 | 1 | 320 |  | Grupo 3 | 250 | 2016 | 1111
2023-03-02 | La Bu | 6191 | 6191PPM01 | 727180 | 1500776 | PPM01 | Cacao | 1+3+3teca+3+3+3+3teca+1 | 1 | 2 | 340 |  | Grupo 3 | 340 | 2016 | 1111
2023-03-02 | La Bu | 6191 | 6191PPM01 | 727180 | 1500776 | PPM01 | Cacao | 1+3+3teca+3+3+3+3teca+1 | 1 | 3 | 310 |  | Grupo 3 | 325 | 2016 | 1111
2023-03-02 | La Bu | 6191 | 6191PPM01 | 727180 | 1500776 | PPM01 | Cacao | 1+3+3teca+3+3+3+3teca+1 | 1 | 4 | 300 |  | Grupo 3 | 300 | 2016 | 1111
2023-03-02 | La Bu | 6191 | 6191PPM01 | 727180 | 1500776 | PPM01 | Cacao | 1+3+3teca+3+3+3+3teca+1 | 1 | 5 | 220 |  | Grupo 3 | 230 | 2016 | 1111
2023-03-02 | La Bu | 6191 | 6191PPM01 | 727180 | 1500776 | PPM01 | Cacao | 1+3+3teca+3+3+3+3teca+1 | 1 | 6 |  | Muerto | Grupo 3 |  | 2016 | 1111
2023-03-02 | La Bu | 6191 | 6191PPM01 | 727180 | 1500776 | PPM01 | Cacao | 1+3+3teca+3+3+3+3teca+1 | 1 | 7 | 320 |  | Grupo 3 | 380 | 2016 | 1111
2023-03-02 | La Bu | 6191 | 6191PPM01 | 727180 | 1500776 | PPM01 | Cacao | 1+3+3teca+3+3+3+3teca+1 | 1 | 8 | 250 | Árbol 1, en PPM | Grupo 3 | 300 | 2016 | 1111
2023-03-02 | La Bu | 6191 | 6191PPM01 | 727180 | 1500776 | PPM01 | Cacao | 1+3+3teca+3+3+3+3teca+1 | 2 | 9 | 220 | Árbol 2, en PPM | Grupo 3 | 398 | 2016 | 1111
2023-03-02 | La Bu | 6191 | 6191PPM01 | 727180 | 1500776 | PPM01 | Cacao | 1+3+3teca+3+3+3+3teca+1 | 2 | 10 | 320 |  | Grupo 3 | 380 | 2016 | 1111
2023-03-02 | La Bu | 6191 | 6191PPM01 | 727180 | 1500776 | PPM01 | Cacao | 1+3+3teca+3+3+3+3teca+1 | 2 | 11 | 390 |  | Grupo 3 | 395 | 2016 | 1111
2023-03-02 | La Bu | 6191 | 6191PPM01 | 727180 | 1500776 | PPM01 | Cacao | 1+3+3teca+3+3+3+3teca+1 | 2 | 12 | 290 |  | Grupo 3 | 300 | 2016 | 1111
2023-03-02 | La Bu | 6191 | 6191PPM01 | 727180 | 1500776 | PPM01 | Cacao | 1+3+3teca+3+3+3+3teca+1 | 2 | 13 | 265 |  | Grupo 3 | 295 | 2016 | 1111
2023-03-02 | La Bu | 6191 | 6191PPM01 | 727180 | 1500776 | PPM01 | Cacao | 1+3+3teca+3+3+3+3teca+1 | 2 | 14 | 325 |  | Grupo 3 | 320 | 2016 | 1111
2023-03-02 | La Bu | 6191 | 6191PPM01 | 727180 | 1500776 | PPM01 | Cacao | 1+3+3teca+3+3+3+3teca+1 | 2 | 15 | 325 |  | Grupo 3 | 330 | 2016 | 1111
2023-03-02 | La Bu | 6191 | 6191PPM01 | 727180 | 1500776 | PPM01 | Cacao | 1+3+3teca+3+3+3+3teca+1 | 2 | 16 | 270 |  | Grupo 3 | 254 | 2016 | 1111
2023-03-02 | La Bu | 6191 | 6191PPM01 | 727180 | 1500776 | PPM01 | Cacao | 1+3+3teca+3+3+3+3teca+1 | 3 | 17 | 290 |  | Grupo 3 | 230 | 2016 | 1111
2023-03-02 | La Bu | 6191 | 6191PPM01 | 727180 | 1500776 | PPM01 | Cacao | 1+3+3teca+3+3+3+3teca+1 | 3 | 18 | 460 |  | Grupo 3 | 390 | 2016 | 1111
2023-03-02 | La Bu | 6191 | 6191PPM01 | 727180 | 1500776 | PPM01 | Cacao | 1+3+3teca+3+3+3+3teca+1 | 3 | 19 | 335 |  | Grupo 3 | 307 | 2016 | 1111
2023-03-02 | La Bu | 6191 | 6191PPM01 | 727180 | 1500776 | PPM01 | Cacao | 1+3+3teca+3+3+3+3teca+1 | 3 | 20 | 420 |  | Grupo 3 | 320 | 2016 | 1111
2023-03-02 | La Bu | 6191 | 6191PPM01 | 727180 | 1500776 | PPM01 | Cacao | 1+3+3teca+3+3+3+3teca+1 | 3 | 21 | 335 |  | Grupo 3 | 350 | 2016 | 1111
2023-03-02 | La Bu | 6191 | 6191PPM01 | 727180 | 1500776 | PPM01 | Cacao | 1+3+3teca+3+3+3+3teca+1 | 3 | 22 |  | Muerto | Grupo 3 |  | 2016 | 1111
2023-03-02 | La Bu | 6191 | 6191PPM01 | 727180 | 1500776 | PPM01 | Cacao | 1+3+3teca+3+3+3+3teca+1 | 3 | 23 | 320 |  | Grupo 3 | 300 | 2016 | 1111
2023-03-02 | La Bu | 6191 | 6191PPM01 | 727180 | 1500776 | PPM01 | Cacao | 1+3+3teca+3+3+3+3teca+1 | 3 | 24 | 450 | Árbol 3, en PPM | Grupo 3 | 415 | 2016 | 1111
2023-03-02 | La Bu | 6191 | 6191PPM01 | 727180 | 1500776 | PPM01 | Cacao | 1+3+3teca+3+3+3+3teca+1 | 4 | 25 | 350 | Árbol 4, en PPM | Grupo 3 | 390 | 2016 | 1111
2023-03-02 | La Bu | 6191 | 6191PPM01 | 727180 | 1500776 | PPM01 | Cacao | 1+3+3teca+3+3+3+3teca+1 | 4 | 26 | 350 |  | Grupo 3 | 300 | 2016 | 1111
2023-03-02 | La Bu | 6191 | 6191PPM01 | 727180 | 1500776 | PPM01 | Cacao | 1+3+3teca+3+3+3+3teca+1 | 4 | 27 | 285 |  | Grupo 3 | 320 | 2016 | 1111
2023-03-02 | La Bu | 6191 | 6191PPM01 | 727180 | 1500776 | PPM01 | Cacao | 1+3+3teca+3+3+3+3teca+1 | 4 | 28 | 150 |  | Grupo 3 | 170 | 2016 | 1111
2023-03-02 | La Bu | 6191 | 6191PPM01 | 727180 | 1500776 | PPM01 | Cacao | 1+3+3teca+3+3+3+3teca+1 | 4 | 29 |  | Muerto | Grupo 3 |  | 2016 | 1111
2023-03-02 | La Bu | 6191 | 6191PPM01 | 727180 | 1500776 | PPM01 | Cacao | 1+3+3teca+3+3+3+3teca+1 | 4 | 30 | 330 |  | Grupo 3 | 420 | 2016 | 1111
2023-03-02 | La Bu | 6191 | 6191PPM01 | 727180 | 1500776 | PPM01 | Cacao | 1+3+3teca+3+3+3+3teca+1 | 4 | 31 | 420 |  | Grupo 3 | 410 | 2016 | 1111
2023-03-02 | La Bu | 6191 | 6191PPM01 | 727180 | 1500776 | PPM01 | Cacao | 1+3+3teca+3+3+3+3teca+1 | 4 | 32 | 250 |  | Grupo 3 | 240 | 2016 | 1111
2023-03-02 | La Bu | 6191 | 6191PPM01 | 727180 | 1500776 | PPM01 | Cacao | 1+3+3teca+3+3+3+3teca+1 | 5 | 33 | 385 |  | Grupo 3 | 345 | 2016 | 1111
2023-03-02 | La Bu | 6191 | 6191PPM01 | 727180 | 1500776 | PPM01 | Cacao | 1+3+3teca+3+3+3+3teca+1 | 5 | 34 | 240 |  | Grupo 3 | 360 | 2016 | 1111
2023-03-02 | La Bu | 6191 | 6191PPM01 | 727180 | 1500776 | PPM01 | Cacao | 1+3+3teca+3+3+3+3teca+1 | 5 | 35 | 450 |  | Grupo 3 | 400 | 2016 | 1111
2023-03-02 | La Bu | 6191 | 6191PPM01 | 727180 | 1500776 | PPM01 | Cacao | 1+3+3teca+3+3+3+3teca+1 | 5 | 36 | 250 |  | Grupo 3 | 330 | 2016 | 1111
2023-03-02 | La Bu | 6191 | 6191PPM01 | 727180 | 1500776 | PPM01 | Cacao | 1+3+3teca+3+3+3+3teca+1 | 5 | 37 | 410 |  | Grupo 3 | 270 | 2016 | 1111
2023-03-02 | La Bu | 6191 | 6191PPM01 | 727180 | 1500776 | PPM01 | Cacao | 1+3+3teca+3+3+3+3teca+1 | 5 | 38 | 290 |  | Grupo 3 | 340 | 2016 | 1111
2023-03-02 | La Bu | 6191 | 6191PPM01 | 727180 | 1500776 | PPM01 | Cacao | 1+3+3teca+3+3+3+3teca+1 | 5 | 39 |  | Muerto | Grupo 3 |  | 2016 | 1111
2023-03-02 | La Bu | 6191 | 6191PPM01 | 727180 | 1500776 | PPM01 | Cacao | 1+3+3teca+3+3+3+3teca+1 | 5 | 40 | 440 | Árbol 5, en PPM | Grupo 3 | 430 | 2016 | 1111
2023-03-02 | La Bu | 6191 | 6191PPM01 | 727180 | 1500776 | PPM01 | Cacao | 1+3+3teca+3+3+3+3teca+1 | 6 | 41 | 260 | Árbol 6, en PPM | Grupo 3 | 360 | 2016 | 1111
2023-03-02 | La Bu | 6191 | 6191PPM01 | 727180 | 1500776 | PPM01 | Cacao | 1+3+3teca+3+3+3+3teca+1 | 6 | 42 | 325 |  | Grupo 3 | 350 | 2016 | 1111
2023-03-02 | La Bu | 6191 | 6191PPM01 | 727180 | 1500776 | PPM01 | Cacao | 1+3+3teca+3+3+3+3teca+1 | 6 | 43 | 305 |  | Grupo 3 | 307 | 2016 | 1111
2023-03-02 | La Bu | 6191 | 6191PPM01 | 727180 | 1500776 | PPM01 | Cacao | 1+3+3teca+3+3+3+3teca+1 | 6 | 44 | 115 |  | Grupo 3 | 100 | 2016 | 1111
2023-03-02 | La Bu | 6191 | 6191PPM01 | 727180 | 1500776 | PPM01 | Cacao | 1+3+3teca+3+3+3+3teca+1 | 6 | 45 |  | Muerto | Grupo 3 |  | 2016 | 1111
2023-03-02 | La Bu | 6191 | 6191PPM01 | 727180 | 1500776 | PPM01 | Cacao | 1+3+3teca+3+3+3+3teca+1 | 6 | 46 | 280 |  | Grupo 3 | 310 | 2016 | 1111
2023-03-02 | La Bu | 6191 | 6191PPM01 | 727180 | 1500776 | PPM01 | Cacao | 1+3+3teca+3+3+3+3teca+1 | 6 | 47 | 370 |  | Grupo 3 | 330 | 2016 | 1111
2023-03-02 | La Bu | 6191 | 6191PPM01 | 727180 | 1500776 | PPM01 | Cacao | 1+3+3teca+3+3+3+3teca+1 | 6 | 48 | 245 | Planta Movida | Grupo 3 | 280 | 2016 | 1111
2023-03-02 | La Bu | 6191 | 6191PPM01 | 727180 | 1500776 | PPM01 | Cacao | 1+3+3teca+3+3+3+3teca+1 | 7 | 49 | 190 |  | Grupo 3 | 170 | 2016 | 1111
2023-03-02 | La Bu | 6191 | 6191PPM01 | 727180 | 1500776 | PPM01 | Cacao | 1+3+3teca+3+3+3+3teca+1 | 7 | 50 | 400 |  | Grupo 3 | 320 | 2016 | 1111
2023-03-02 | La Bu | 6191 | 6191PPM01 | 727180 | 1500776 | PPM01 | Cacao | 1+3+3teca+3+3+3+3teca+1 | 7 | 51 |  | Muerto | Grupo 3 |  | 2016 | 1111
2023-03-02 | La Bu | 6191 | 6191PPM01 | 727180 | 1500776 | PPM01 | Cacao | 1+3+3teca+3+3+3+3teca+1 | 7 | 52 | 345 |  | Grupo 3 | 280 | 2016 | 1111
2023-03-02 | La Bu | 6191 | 6191PPM01 | 727180 | 1500776 | PPM01 | Cacao | 1+3+3teca+3+3+3+3teca+1 | 7 | 53 | 170 |  | Grupo 3 | 130 | 2016 | 1111
2023-03-02 | La Bu | 6191 | 6191PPM01 | 727180 | 1500776 | PPM01 | Cacao | 1+3+3teca+3+3+3+3teca+1 | 7 | 54 | 430 |  | Grupo 3 | 370 | 2016 | 1111
2023-03-02 | La Bu | 6191 | 6191PPM01 | 727180 | 1500776 | PPM01 | Cacao | 1+3+3teca+3+3+3+3teca+1 | 7 | 55 | 370 |  | Grupo 3 | 330 | 2016 | 1111
2023-03-02 | La Bu | 6191 | 6191PPM01 | 727180 | 1500776 | PPM01 | Cacao | 1+3+3teca+3+3+3+3teca+1 | 7 | 56 | 180 | Árbol 7, en PPM | Grupo 3 | 250 | 2016 | 1111
2023-03-02 | La Bu | 6191 | 6191PPM03 | 727305 | 1500876 | PPM03 | Cacao | 1teca+3+3+3+3teca+3+3+1 | 1 | 1 |  | No Aplica | Grupo 3 |  | 2016 | 1111
2023-03-02 | La Bu | 6191 | 6191PPM03 | 727305 | 1500876 | PPM03 | Cacao | 1teca+3+3+3+3teca+3+3+1 | 1 | 2 | 300 |  | Grupo 3 | 365 | 2016 | 1111
2023-03-02 | La Bu | 6191 | 6191PPM03 | 727305 | 1500876 | PPM03 | Cacao | 1teca+3+3+3+3teca+3+3+1 | 1 | 3 | 140 |  | Grupo 3 | 270 | 2016 | 1111
2023-03-02 | La Bu | 6191 | 6191PPM03 | 727305 | 1500876 | PPM03 | Cacao | 1teca+3+3+3+3teca+3+3+1 | 1 | 4 | 355 |  | Grupo 3 | 350 | 2016 | 1111
2023-03-02 | La Bu | 6191 | 6191PPM03 | 727305 | 1500876 | PPM03 | Cacao | 1teca+3+3+3+3teca+3+3+1 | 1 | 5 | 415 |  | Grupo 3 | 290 | 2016 | 1111
2023-03-02 | La Bu | 6191 | 6191PPM03 | 727305 | 1500876 | PPM03 | Cacao | 1teca+3+3+3+3teca+3+3+1 | 1 | 6 | 335 |  | Grupo 3 | 405 | 2016 | 1111
2023-03-02 | La Bu | 6191 | 6191PPM03 | 727305 | 1500876 | PPM03 | Cacao | 1teca+3+3+3+3teca+3+3+1 | 1 | 7 | 307 |  | Grupo 3 | 370 | 2016 | 1111
2023-03-02 | La Bu | 6191 | 6191PPM03 | 727305 | 1500876 | PPM03 | Cacao | 1teca+3+3+3+3teca+3+3+1 | 1 | 8 | 360 | Árbol 1, en PPM | Grupo 3 | 345 | 2016 | 1111
2023-03-02 | La Bu | 6191 | 6191PPM03 | 727305 | 1500876 | PPM03 | Cacao | 1teca+3+3+3+3teca+3+3+1 | 2 | 9 | 450 | Árbol 2, en PPM | Grupo 3 | 310 | 2016 | 1111
2023-03-02 | La Bu | 6191 | 6191PPM03 | 727305 | 1500876 | PPM03 | Cacao | 1teca+3+3+3+3teca+3+3+1 | 2 | 10 | 305 |  | Grupo 3 | 340 | 2016 | 1111
2023-03-02 | La Bu | 6191 | 6191PPM03 | 727305 | 1500876 | PPM03 | Cacao | 1teca+3+3+3+3teca+3+3+1 | 2 | 11 | 310 |  | Grupo 3 | 260 | 2016 | 1111
2023-03-02 | La Bu | 6191 | 6191PPM03 | 727305 | 1500876 | PPM03 | Cacao | 1teca+3+3+3+3teca+3+3+1 | 2 | 12 | 230 |  | Grupo 3 | 370 | 2016 | 1111
2023-03-02 | La Bu | 6191 | 6191PPM03 | 727305 | 1500876 | PPM03 | Cacao | 1teca+3+3+3+3teca+3+3+1 | 2 | 13 | 375 |  | Grupo 3 | 360 | 2016 | 1111
2023-03-02 | La Bu | 6191 | 6191PPM03 | 727305 | 1500876 | PPM03 | Cacao | 1teca+3+3+3+3teca+3+3+1 | 2 | 14 | 330 |  | Grupo 3 | 297 | 2016 | 1111
2023-03-02 | La Bu | 6191 | 6191PPM03 | 727305 | 1500876 | PPM03 | Cacao | 1teca+3+3+3+3teca+3+3+1 | 2 | 15 | 230 |  | Grupo 3 | 340 | 2016 | 1111
2023-03-02 | La Bu | 6191 | 6191PPM03 | 727305 | 1500876 | PPM03 | Cacao | 1teca+3+3+3+3teca+3+3+1 | 2 | 16 | 260 |  | Grupo 3 | 266 | 2016 | 1111
2023-03-02 | La Bu | 6191 | 6191PPM03 | 727305 | 1500876 | PPM03 | Cacao | 1teca+3+3+3+3teca+3+3+1 | 3 | 17 | 200 |  | Grupo 3 | 190 | 2016 | 1111
2023-03-02 | La Bu | 6191 | 6191PPM03 | 727305 | 1500876 | PPM03 | Cacao | 1teca+3+3+3+3teca+3+3+1 | 3 | 18 | 210 |  | Grupo 3 | 210 | 2016 | 1111
2023-03-02 | La Bu | 6191 | 6191PPM03 | 727305 | 1500876 | PPM03 | Cacao | 1teca+3+3+3+3teca+3+3+1 | 3 | 19 |  | Muerto | Grupo 3 |  | 2016 | 1111
2023-03-02 | La Bu | 6191 | 6191PPM03 | 727305 | 1500876 | PPM03 | Cacao | 1teca+3+3+3+3teca+3+3+1 | 3 | 20 | 380 |  | Grupo 3 | 370 | 2016 | 1111
2023-03-02 | La Bu | 6191 | 6191PPM03 | 727305 | 1500876 | PPM03 | Cacao | 1teca+3+3+3+3teca+3+3+1 | 3 | 21 | 375 |  | Grupo 3 | 360 | 2016 | 1111
2023-03-02 | La Bu | 6191 | 6191PPM03 | 727305 | 1500876 | PPM03 | Cacao | 1teca+3+3+3+3teca+3+3+1 | 3 | 22 | 405 |  | Grupo 3 | 430 | 2016 | 1111
2023-03-02 | La Bu | 6191 | 6191PPM03 | 727305 | 1500876 | PPM03 | Cacao | 1teca+3+3+3+3teca+3+3+1 | 3 | 23 | 420 |  | Grupo 3 | 330 | 2016 | 1111
2023-03-02 | La Bu | 6191 | 6191PPM03 | 727305 | 1500876 | PPM03 | Cacao | 1teca+3+3+3+3teca+3+3+1 | 3 | 24 | 350 | Árbol 3, en PPM | Grupo 3 | 340 | 2016 | 1111
2023-03-02 | La Bu | 6191 | 6191PPM03 | 727305 | 1500876 | PPM03 | Cacao | 1teca+3+3+3+3teca+3+3+1 | 4 | 25 | 380 | Árbol 4, en PPM | Grupo 3 | 290 | 2016 | 1111
2023-03-02 | La Bu | 6191 | 6191PPM03 | 727305 | 1500876 | PPM03 | Cacao | 1teca+3+3+3+3teca+3+3+1 | 4 | 26 |  | Muerto | Grupo 3 |  | 2016 | 1111
2023-03-02 | La Bu | 6191 | 6191PPM03 | 727305 | 1500876 | PPM03 | Cacao | 1teca+3+3+3+3teca+3+3+1 | 4 | 27 |  | Muerto | Grupo 3 |  | 2016 | 1111
2023-03-02 | La Bu | 6191 | 6191PPM03 | 727305 | 1500876 | PPM03 | Cacao | 1teca+3+3+3+3teca+3+3+1 | 4 | 28 |  | Muerto | Grupo 3 |  | 2016 | 1111
2023-03-02 | La Bu | 6191 | 6191PPM03 | 727305 | 1500876 | PPM03 | Cacao | 1teca+3+3+3+3teca+3+3+1 | 4 | 29 | 265 |  | Grupo 3 | 290 | 2016 | 1111
2023-03-02 | La Bu | 6191 | 6191PPM03 | 727305 | 1500876 | PPM03 | Cacao | 1teca+3+3+3+3teca+3+3+1 | 4 | 30 | 465 |  | Grupo 3 | 350 | 2016 | 1111
2023-03-02 | La Bu | 6191 | 6191PPM03 | 727305 | 1500876 | PPM03 | Cacao | 1teca+3+3+3+3teca+3+3+1 | 4 | 31 |  | Muerto | Grupo 3 |  | 2016 | 1111
2023-03-02 | La Bu | 6191 | 6191PPM03 | 727305 | 1500876 | PPM03 | Cacao | 1teca+3+3+3+3teca+3+3+1 | 4 | 32 |  | Muerto | Grupo 3 |  | 2016 | 1111
2023-03-02 | La Bu | 6191 | 6191PPM03 | 727305 | 1500876 | PPM03 | Cacao | 1teca+3+3+3+3teca+3+3+1 | 5 | 33 | 330 |  | Grupo 3 | 300 | 2016 | 1111
2023-03-02 | La Bu | 6191 | 6191PPM03 | 727305 | 1500876 | PPM03 | Cacao | 1teca+3+3+3+3teca+3+3+1 | 5 | 34 | 350 |  | Grupo 3 | 280 | 2016 | 1111
2023-03-02 | La Bu | 6191 | 6191PPM03 | 727305 | 1500876 | PPM03 | Cacao | 1teca+3+3+3+3teca+3+3+1 | 5 | 35 |  | Muerto | Grupo 3 |  | 2016 | 1111
2023-03-02 | La Bu | 6191 | 6191PPM03 | 727305 | 1500876 | PPM03 | Cacao | 1teca+3+3+3+3teca+3+3+1 | 5 | 36 | 310 |  | Grupo 3 | 280 | 2016 | 1111
2023-03-02 | La Bu | 6191 | 6191PPM03 | 727305 | 1500876 | PPM03 | Cacao | 1teca+3+3+3+3teca+3+3+1 | 5 | 37 | 255 |  | Grupo 3 | 340 | 2016 | 1111
2023-03-02 | La Bu | 6191 | 6191PPM03 | 727305 | 1500876 | PPM03 | Cacao | 1teca+3+3+3+3teca+3+3+1 | 5 | 38 |  | No Aplica | Grupo 3 |  | 2016 | 1111
2023-03-02 | La Bu | 6191 | 6191PPM03 | 727305 | 1500876 | PPM03 | Cacao | 1teca+3+3+3+3teca+3+3+1 | 5 | 39 |  | No Aplica | Grupo 3 |  | 2016 | 1111
2023-03-02 | La Bu | 6191 | 6191PPM03 | 727305 | 1500876 | PPM03 | Cacao | 1teca+3+3+3+3teca+3+3+1 | 5 | 40 |  | Muerto, Árbol 5 | Grupo 3 |  | 2016 | 1111
2023-03-02 | La Bu | 6191 | 6191PPM03 | 727305 | 1500876 | PPM03 | Cacao | 1teca+3+3+3+3teca+3+3+1 | 6 | 41 |  | Muerto, Árbol 6 | Grupo 3 |  | 2016 | 1111
2023-03-02 | La Bu | 6191 | 6191PPM03 | 727305 | 1500876 | PPM03 | Cacao | 1teca+3+3+3+3teca+3+3+1 | 6 | 42 |  | No Aplica | Grupo 3 |  | 2016 | 1111
2023-03-02 | La Bu | 6191 | 6191PPM03 | 727305 | 1500876 | PPM03 | Cacao | 1teca+3+3+3+3teca+3+3+1 | 6 | 43 |  | No Aplica | Grupo 3 |  | 2016 | 1111
2023-03-02 | La Bu | 6191 | 6191PPM03 | 727305 | 1500876 | PPM03 | Cacao | 1teca+3+3+3+3teca+3+3+1 | 6 | 44 | 400 |  | Grupo 3 | 340 | 2016 | 1111
2023-03-02 | La Bu | 6191 | 6191PPM03 | 727305 | 1500876 | PPM03 | Cacao | 1teca+3+3+3+3teca+3+3+1 | 6 | 45 | 400 |  | Grupo 3 | 380 | 2016 | 1111
2023-03-02 | La Bu | 6191 | 6191PPM03 | 727305 | 1500876 | PPM03 | Cacao | 1teca+3+3+3+3teca+3+3+1 | 6 | 46 | 355 |  | Grupo 3 | 400 | 2016 | 1111
2023-03-02 | La Bu | 6191 | 6191PPM03 | 727305 | 1500876 | PPM03 | Cacao | 1teca+3+3+3+3teca+3+3+1 | 6 | 47 | 375 |  | Grupo 3 | 380 | 2016 | 1111
2023-03-02 | La Bu | 6191 | 6191PPM03 | 727305 | 1500876 | PPM03 | Cacao | 1teca+3+3+3+3teca+3+3+1 | 6 | 48 | 310 |  | Grupo 3 | 260 | 2016 | 1111
2023-03-02 | La Bu | 6191 | 6191PPM03 | 727305 | 1500876 | PPM03 | Cacao | 1teca+3+3+3+3teca+3+3+1 | 7 | 49 |  | Muerto | Grupo 3 |  | 2016 | 1111
2023-03-02 | La Bu | 6191 | 6191PPM03 | 727305 | 1500876 | PPM03 | Cacao | 1teca+3+3+3+3teca+3+3+1 | 7 | 50 |  | Muerto | Grupo 3 |  | 2016 | 1111
2023-03-02 | La Bu | 6191 | 6191PPM03 | 727305 | 1500876 | PPM03 | Cacao | 1teca+3+3+3+3teca+3+3+1 | 7 | 51 | 325 |  | Grupo 3 | 340 | 2016 | 1111
2023-03-02 | La Bu | 6191 | 6191PPM03 | 727305 | 1500876 | PPM03 | Cacao | 1teca+3+3+3+3teca+3+3+1 | 7 | 52 | 330 |  | Grupo 3 | 310 | 2016 | 1111
2023-03-02 | La Bu | 6191 | 6191PPM03 | 727305 | 1500876 | PPM03 | Cacao | 1teca+3+3+3+3teca+3+3+1 | 7 | 53 | 260 |  | Grupo 3 | 290 | 2016 | 1111
2023-03-02 | La Bu | 6191 | 6191PPM03 | 727305 | 1500876 | PPM03 | Cacao | 1teca+3+3+3+3teca+3+3+1 | 7 | 54 |  | No Aplica | Grupo 3 |  | 2016 | 1111
2023-03-02 | La Bu | 6191 | 6191PPM03 | 727305 | 1500876 | PPM03 | Cacao | 1teca+3+3+3+3teca+3+3+1 | 7 | 55 |  | No Aplica | Grupo 3 |  | 2016 | 1111
2023-03-02 | La Bu | 6191 | 6191PPM03 | 727305 | 1500876 | PPM03 | Cacao | 1teca+3+3+3+3teca+3+3+1 | 7 | 56 |  | No Aplica | Grupo 3 |  | 2016 | 1111
2023-03-03 | La Bu | 6191 | 6191PPM11 | 728220 | 1501210 | PPM11 | Cacao | 1+3+3teca+3+3+3+3teca+1 | 1 | 1 |  | Muerto | Grupo 3 |  | 2016 | 1111
2023-03-03 | La Bu | 6191 | 6191PPM11 | 728220 | 1501210 | PPM11 | Cacao | 1+3+3teca+3+3+3+3teca+1 | 1 | 2 | 480 |  | Grupo 3 | 490 | 2016 | 1111
2023-03-03 | La Bu | 6191 | 6191PPM11 | 728220 | 1501210 | PPM11 | Cacao | 1+3+3teca+3+3+3+3teca+1 | 1 | 3 | 470 |  | Grupo 3 | 480 | 2016 | 1111
2023-03-03 | La Bu | 6191 | 6191PPM11 | 728220 | 1501210 | PPM11 | Cacao | 1+3+3teca+3+3+3+3teca+1 | 1 | 4 | 480 |  | Grupo 3 | 420 | 2016 | 1111
2023-03-03 | La Bu | 6191 | 6191PPM11 | 728220 | 1501210 | PPM11 | Cacao | 1+3+3teca+3+3+3+3teca+1 | 1 | 5 | 520 |  | Grupo 3 | 460 | 2016 | 1111
2023-03-03 | La Bu | 6191 | 6191PPM11 | 728220 | 1501210 | PPM11 | Cacao | 1+3+3teca+3+3+3+3teca+1 | 1 | 6 | 380 |  | Grupo 3 | 300 | 2016 | 1111
2023-03-03 | La Bu | 6191 | 6191PPM11 | 728220 | 1501210 | PPM11 | Cacao | 1+3+3teca+3+3+3+3teca+1 | 1 | 7 | 300 |  | Grupo 3 | 208 | 2016 | 1111
2023-03-03 | La Bu | 6191 | 6191PPM11 | 728220 | 1501210 | PPM11 | Cacao | 1+3+3teca+3+3+3+3teca+1 | 1 | 8 | 410 |  | Grupo 3 | 270 | 2016 | 1111
2023-03-03 | La Bu | 6191 | 6191PPM11 | 728220 | 1501210 | PPM11 | Cacao | 1+3+3teca+3+3+3+3teca+1 | 2 | 9 | 290 |  | Grupo 3 | 275 | 2016 | 1111
2023-03-03 | La Bu | 6191 | 6191PPM11 | 728220 | 1501210 | PPM11 | Cacao | 1+3+3teca+3+3+3+3teca+1 | 2 | 10 | 350 |  | Grupo 3 | 340 | 2016 | 1111
2023-03-03 | La Bu | 6191 | 6191PPM11 | 728220 | 1501210 | PPM11 | Cacao | 1+3+3teca+3+3+3+3teca+1 | 2 | 11 | 355 |  | Grupo 3 | 320 | 2016 | 1111
2023-03-03 | La Bu | 6191 | 6191PPM11 | 728220 | 1501210 | PPM11 | Cacao | 1+3+3teca+3+3+3+3teca+1 | 2 | 12 | 390 |  | Grupo 3 | 380 | 2016 | 1111
2023-03-03 | La Bu | 6191 | 6191PPM11 | 728220 | 1501210 | PPM11 | Cacao | 1+3+3teca+3+3+3+3teca+1 | 2 | 13 | 360 |  | Grupo 3 | 310 | 2016 | 1111
2023-03-03 | La Bu | 6191 | 6191PPM11 | 728220 | 1501210 | PPM11 | Cacao | 1+3+3teca+3+3+3+3teca+1 | 2 | 14 | 385 |  | Grupo 3 | 395 | 2016 | 1111
2023-03-03 | La Bu | 6191 | 6191PPM11 | 728220 | 1501210 | PPM11 | Cacao | 1+3+3teca+3+3+3+3teca+1 | 2 | 15 | 490 |  | Grupo 3 | 430 | 2016 | 1111
2023-03-03 | La Bu | 6191 | 6191PPM11 | 728220 | 1501210 | PPM11 | Cacao | 1+3+3teca+3+3+3+3teca+1 | 2 | 16 | 210 |  | Grupo 3 | 315 | 2016 | 1111
2023-03-03 | La Bu | 6191 | 6191PPM11 | 728220 | 1501210 | PPM11 | Cacao | 1+3+3teca+3+3+3+3teca+1 | 3 | 17 |  | Muerto | Grupo 3 |  | 2016 | 1111
2023-03-03 | La Bu | 6191 | 6191PPM11 | 728220 | 1501210 | PPM11 | Cacao | 1+3+3teca+3+3+3+3teca+1 | 3 | 18 | 450 |  | Grupo 3 | 520 | 2016 | 1111
2023-03-03 | La Bu | 6191 | 6191PPM11 | 728220 | 1501210 | PPM11 | Cacao | 1+3+3teca+3+3+3+3teca+1 | 3 | 19 | 420 |  | Grupo 3 | 390 | 2016 | 1111
2023-03-03 | La Bu | 6191 | 6191PPM11 | 728220 | 1501210 | PPM11 | Cacao | 1+3+3teca+3+3+3+3teca+1 | 3 | 20 | 550 |  | Grupo 3 | 470 | 2016 | 1111
2023-03-03 | La Bu | 6191 | 6191PPM11 | 728220 | 1501210 | PPM11 | Cacao | 1+3+3teca+3+3+3+3teca+1 | 3 | 21 | 450 |  | Grupo 3 | 390 | 2016 | 1111
2023-03-03 | La Bu | 6191 | 6191PPM11 | 728220 | 1501210 | PPM11 | Cacao | 1+3+3teca+3+3+3+3teca+1 | 3 | 22 | 470 |  | Grupo 3 | 410 | 2016 | 1111
2023-03-03 | La Bu | 6191 | 6191PPM11 | 728220 | 1501210 | PPM11 | Cacao | 1+3+3teca+3+3+3+3teca+1 | 3 | 23 | 435 |  | Grupo 3 | 400 | 2016 | 1111
2023-03-03 | La Bu | 6191 | 6191PPM11 | 728220 | 1501210 | PPM11 | Cacao | 1+3+3teca+3+3+3+3teca+1 | 3 | 24 | 560 |  | Grupo 3 | 370 | 2016 | 1111
2023-03-03 | La Bu | 6191 | 6191PPM11 | 728220 | 1501210 | PPM11 | Cacao | 1+3+3teca+3+3+3+3teca+1 | 4 | 25 | 425 | Árbol 8, en PPM | Grupo 3 | 470 | 2016 | 1111
2023-03-03 | La Bu | 6191 | 6191PPM11 | 728220 | 1501210 | PPM11 | Cacao | 1+3+3teca+3+3+3+3teca+1 | 4 | 26 | 345 | Árbol 7, en PPM | Grupo 3 | 340 | 2016 | 1111
2023-03-03 | La Bu | 6191 | 6191PPM11 | 728220 | 1501210 | PPM11 | Cacao | 1+3+3teca+3+3+3+3teca+1 | 4 | 27 | 340 | Árbol 6, en PPM | Grupo 3 | 415 | 2016 | 1111
2023-03-03 | La Bu | 6191 | 6191PPM11 | 728220 | 1501210 | PPM11 | Cacao | 1+3+3teca+3+3+3+3teca+1 | 4 | 28 | 490 | Árbol 5, en PPM | Grupo 3 | 395 | 2016 | 1111
2023-03-03 | La Bu | 6191 | 6191PPM11 | 728220 | 1501210 | PPM11 | Cacao | 1+3+3teca+3+3+3+3teca+1 | 4 | 29 | 405 | Árbol 4, en PPM | Grupo 3 | 390 | 2016 | 1111
2023-03-03 | La Bu | 6191 | 6191PPM11 | 728220 | 1501210 | PPM11 | Cacao | 1+3+3teca+3+3+3+3teca+1 | 4 | 30 | 330 | Árbol 3, en PPM | Grupo 3 | 315 | 2016 | 1111
2023-03-03 | La Bu | 6191 | 6191PPM11 | 728220 | 1501210 | PPM11 | Cacao | 1+3+3teca+3+3+3+3teca+1 | 4 | 31 | 505 | Árbol 2, en PPM | Grupo 3 | 500 | 2016 | 1111
2023-03-03 | La Bu | 6191 | 6191PPM11 | 728220 | 1501210 | PPM11 | Cacao | 1+3+3teca+3+3+3+3teca+1 | 4 | 32 | 580 | Árbol 1, en PPM | Grupo 3 | 420 | 2016 | 1111
2023-03-03 | La Bu | 6191 | 6191PPM11 | 728220 | 1501210 | PPM11 | Cacao | 1+3+3teca+3+3+3+3teca+1 | 5 | 33 | 570 |  | Grupo 3 | 480 | 2016 | 1111
2023-03-03 | La Bu | 6191 | 6191PPM11 | 728220 | 1501210 | PPM11 | Cacao | 1+3+3teca+3+3+3+3teca+1 | 5 | 34 | 360 |  | Grupo 3 | 370 | 2016 | 1111
2023-03-03 | La Bu | 6191 | 6191PPM11 | 728220 | 1501210 | PPM11 | Cacao | 1+3+3teca+3+3+3+3teca+1 | 5 | 35 | 495 |  | Grupo 3 | 470 | 2016 | 1111
2023-03-03 | La Bu | 6191 | 6191PPM11 | 728220 | 1501210 | PPM11 | Cacao | 1+3+3teca+3+3+3+3teca+1 | 5 | 36 | 510 |  | Grupo 3 | 560 | 2016 | 1111
2023-03-03 | La Bu | 6191 | 6191PPM11 | 728220 | 1501210 | PPM11 | Cacao | 1+3+3teca+3+3+3+3teca+1 | 5 | 37 | 215 |  | Grupo 3 | 210 | 2016 | 1111
2023-03-03 | La Bu | 6191 | 6191PPM11 | 728220 | 1501210 | PPM11 | Cacao | 1+3+3teca+3+3+3+3teca+1 | 5 | 38 | 365 |  | Grupo 3 | 290 | 2016 | 1111
2023-03-03 | La Bu | 6191 | 6191PPM11 | 728220 | 1501210 | PPM11 | Cacao | 1+3+3teca+3+3+3+3teca+1 | 5 | 39 | 320 |  | Grupo 3 | 300 | 2016 | 1111
2023-03-03 | La Bu | 6191 | 6191PPM11 | 728220 | 1501210 | PPM11 | Cacao | 1+3+3teca+3+3+3+3teca+1 | 5 | 40 | 475 |  | Grupo 3 | 490 | 2016 | 1111
2023-03-03 | La Bu | 6191 | 6191PPM11 | 728220 | 1501210 | PPM11 | Cacao | 1+3+3teca+3+3+3+3teca+1 | 6 | 41 | 370 |  | Grupo 3 | 260 | 2016 | 1111
2023-03-03 | La Bu | 6191 | 6191PPM11 | 728220 | 1501210 | PPM11 | Cacao | 1+3+3teca+3+3+3+3teca+1 | 6 | 42 | 400 |  | Grupo 3 | 390 | 2016 | 1111
2023-03-03 | La Bu | 6191 | 6191PPM11 | 728220 | 1501210 | PPM11 | Cacao | 1+3+3teca+3+3+3+3teca+1 | 6 | 43 | 550 |  | Grupo 3 | 510 | 2016 | 1111
2023-03-03 | La Bu | 6191 | 6191PPM11 | 728220 | 1501210 | PPM11 | Cacao | 1+3+3teca+3+3+3+3teca+1 | 6 | 44 | 500 |  | Grupo 3 | 520 | 2016 | 1111
2023-03-03 | La Bu | 6191 | 6191PPM11 | 728220 | 1501210 | PPM11 | Cacao | 1+3+3teca+3+3+3+3teca+1 | 6 | 45 | 450 |  | Grupo 3 | 470 | 2016 | 1111
2023-03-03 | La Bu | 6191 | 6191PPM11 | 728220 | 1501210 | PPM11 | Cacao | 1+3+3teca+3+3+3+3teca+1 | 6 | 46 | 620 |  | Grupo 3 | 470 | 2016 | 1111
2023-03-03 | La Bu | 6191 | 6191PPM11 | 728220 | 1501210 | PPM11 | Cacao | 1+3+3teca+3+3+3+3teca+1 | 6 | 47 | 360 |  | Grupo 3 | 430 | 2016 | 1111
2023-03-03 | La Bu | 6191 | 6191PPM11 | 728220 | 1501210 | PPM11 | Cacao | 1+3+3teca+3+3+3+3teca+1 | 6 | 48 |  | Muerto | Grupo 3 |  | 2016 | 1111
2023-03-03 | La Bu | 6191 | 6191PPM11 | 728220 | 1501210 | PPM11 | Cacao | 1+3+3teca+3+3+3+3teca+1 | 7 | 49 | 470 |  | Grupo 3 | 390 | 2016 | 1111
2023-03-03 | La Bu | 6191 | 6191PPM11 | 728220 | 1501210 | PPM11 | Cacao | 1+3+3teca+3+3+3+3teca+1 | 7 | 50 | 460 |  | Grupo 3 | 450 | 2016 | 1111
2023-03-03 | La Bu | 6191 | 6191PPM11 | 728220 | 1501210 | PPM11 | Cacao | 1+3+3teca+3+3+3+3teca+1 | 7 | 51 | 470 |  | Grupo 3 | 430 | 2016 | 1111
2023-03-03 | La Bu | 6191 | 6191PPM11 | 728220 | 1501210 | PPM11 | Cacao | 1+3+3teca+3+3+3+3teca+1 | 7 | 52 | 350 |  | Grupo 3 | 250 | 2016 | 1111
2023-03-03 | La Bu | 6191 | 6191PPM11 | 728220 | 1501210 | PPM11 | Cacao | 1+3+3teca+3+3+3+3teca+1 | 7 | 53 | 490 |  | Grupo 3 | 430 | 2016 | 1111
2023-03-03 | La Bu | 6191 | 6191PPM11 | 728220 | 1501210 | PPM11 | Cacao | 1+3+3teca+3+3+3+3teca+1 | 7 | 54 | 410 |  | Grupo 3 | 370 | 2016 | 1111
2023-03-03 | La Bu | 6191 | 6191PPM11 | 728220 | 1501210 | PPM11 | Cacao | 1+3+3teca+3+3+3+3teca+1 | 7 | 55 | 200 |  | Grupo 3 | 210 | 2016 | 1111
2023-03-03 | La Bu | 6191 | 6191PPM11 | 728220 | 1501210 | PPM11 | Cacao | 1+3+3teca+3+3+3+3teca+1 | 7 | 56 | 340 |  | Grupo 3 | 410 | 2016 | 1111
2023-03-03 | La Bu | 6191 | 6191PPM10 | 728242 | 1501035 | PPM10 | Cacao | 1+3teca+3+3+3+3teca+3+1 | 1 | 1 | 180 |  | Grupo 3 | 380 | 2016 | 1111
2023-03-03 | La Bu | 6191 | 6191PPM10 | 728242 | 1501035 | PPM10 | Cacao | 1+3teca+3+3+3+3teca+3+1 | 1 | 2 |  | Muerto | Grupo 3 |  | 2016 | 1111
2023-03-03 | La Bu | 6191 | 6191PPM10 | 728242 | 1501035 | PPM10 | Cacao | 1+3teca+3+3+3+3teca+3+1 | 1 | 3 | 535 |  | Grupo 3 | 410 | 2016 | 1111
2023-03-03 | La Bu | 6191 | 6191PPM10 | 728242 | 1501035 | PPM10 | Cacao | 1+3teca+3+3+3+3teca+3+1 | 1 | 4 |  | No Aplica | Grupo 3 |  | 2016 | 1111
2023-03-03 | La Bu | 6191 | 6191PPM10 | 728242 | 1501035 | PPM10 | Cacao | 1+3teca+3+3+3+3teca+3+1 | 1 | 5 | 540 |  | Grupo 3 | 510 | 2016 | 1111
2023-03-03 | La Bu | 6191 | 6191PPM10 | 728242 | 1501035 | PPM10 | Cacao | 1+3teca+3+3+3+3teca+3+1 | 1 | 6 | 370 |  | Grupo 3 | 300 | 2016 | 1111
2023-03-03 | La Bu | 6191 | 6191PPM10 | 728242 | 1501035 | PPM10 | Cacao | 1+3teca+3+3+3+3teca+3+1 | 1 | 7 | 500 |  | Grupo 3 | 450 | 2016 | 1111
2023-03-03 | La Bu | 6191 | 6191PPM10 | 728242 | 1501035 | PPM10 | Cacao | 1+3teca+3+3+3+3teca+3+1 | 1 | 8 | 345 | Árbol 1, en PPM | Grupo 3 | 300 | 2016 | 1111
2023-03-03 | La Bu | 6191 | 6191PPM10 | 728242 | 1501035 | PPM10 | Cacao | 1+3teca+3+3+3+3teca+3+1 | 2 | 9 | 340 | Árbol 2, en PPM | Grupo 3 | 340 | 2016 | 1111
2023-03-03 | La Bu | 6191 | 6191PPM10 | 728242 | 1501035 | PPM10 | Cacao | 1+3teca+3+3+3+3teca+3+1 | 2 | 10 | 375 |  | Grupo 3 | 450 | 2016 | 1111
2023-03-03 | La Bu | 6191 | 6191PPM10 | 728242 | 1501035 | PPM10 | Cacao | 1+3teca+3+3+3+3teca+3+1 | 2 | 11 | 380 |  | Grupo 3 | 290 | 2016 | 1111
2023-03-03 | La Bu | 6191 | 6191PPM10 | 728242 | 1501035 | PPM10 | Cacao | 1+3teca+3+3+3+3teca+3+1 | 2 | 12 | 500 |  | Grupo 3 | 450 | 2016 | 1111
2023-03-03 | La Bu | 6191 | 6191PPM10 | 728242 | 1501035 | PPM10 | Cacao | 1+3teca+3+3+3+3teca+3+1 | 2 | 13 | 370 |  | Grupo 3 | 220 | 2016 | 1111
2023-03-03 | La Bu | 6191 | 6191PPM10 | 728242 | 1501035 | PPM10 | Cacao | 1+3teca+3+3+3+3teca+3+1 | 2 | 14 | 355 |  | Grupo 3 | 380 | 2016 | 1111
2023-03-03 | La Bu | 6191 | 6191PPM10 | 728242 | 1501035 | PPM10 | Cacao | 1+3teca+3+3+3+3teca+3+1 | 2 | 15 | 325 |  | Grupo 3 | 330 | 2016 | 1111
2023-03-03 | La Bu | 6191 | 6191PPM10 | 728242 | 1501035 | PPM10 | Cacao | 1+3teca+3+3+3+3teca+3+1 | 2 | 16 | 235 |  | Grupo 3 | 340 | 2016 | 1111
2023-03-03 | La Bu | 6191 | 6191PPM10 | 728242 | 1501035 | PPM10 | Cacao | 1+3teca+3+3+3+3teca+3+1 | 3 | 17 | 380 |  | Grupo 3 | 260 | 2016 | 1111
2023-03-03 | La Bu | 6191 | 6191PPM10 | 728242 | 1501035 | PPM10 | Cacao | 1+3teca+3+3+3+3teca+3+1 | 3 | 18 | 400 |  | Grupo 3 | 420 | 2016 | 1111
2023-03-03 | La Bu | 6191 | 6191PPM10 | 728242 | 1501035 | PPM10 | Cacao | 1+3teca+3+3+3+3teca+3+1 | 3 | 19 | 385 |  | Grupo 3 | 370 | 2016 | 1111
2023-03-03 | La Bu | 6191 | 6191PPM10 | 728242 | 1501035 | PPM10 | Cacao | 1+3teca+3+3+3+3teca+3+1 | 3 | 20 | 495 |  | Grupo 3 | 450 | 2016 | 1111
2023-03-03 | La Bu | 6191 | 6191PPM10 | 728242 | 1501035 | PPM10 | Cacao | 1+3teca+3+3+3+3teca+3+1 | 3 | 21 | 365 |  | Grupo 3 | 390 | 2016 | 1111
2023-03-03 | La Bu | 6191 | 6191PPM10 | 728242 | 1501035 | PPM10 | Cacao | 1+3teca+3+3+3+3teca+3+1 | 3 | 22 | 290 |  | Grupo 3 | 390 | 2016 | 1111
2023-03-03 | La Bu | 6191 | 6191PPM10 | 728242 | 1501035 | PPM10 | Cacao | 1+3teca+3+3+3+3teca+3+1 | 3 | 23 | 330 |  | Grupo 3 | 460 | 2016 | 1111
2023-03-03 | La Bu | 6191 | 6191PPM10 | 728242 | 1501035 | PPM10 | Cacao | 1+3teca+3+3+3+3teca+3+1 | 3 | 24 | 435 | Árbol 3, en PPM | Grupo 3 | 360 | 2016 | 1111
2023-03-03 | La Bu | 6191 | 6191PPM10 | 728242 | 1501035 | PPM10 | Cacao | 1+3teca+3+3+3+3teca+3+1 | 4 | 25 | 460 | Árbol 4, en PPM | Grupo 3 | 560 | 2016 | 1111
2023-03-03 | La Bu | 6191 | 6191PPM10 | 728242 | 1501035 | PPM10 | Cacao | 1+3teca+3+3+3+3teca+3+1 | 4 | 26 | 330 |  | Grupo 3 | 440 | 2016 | 1111
2023-03-03 | La Bu | 6191 | 6191PPM10 | 728242 | 1501035 | PPM10 | Cacao | 1+3teca+3+3+3+3teca+3+1 | 4 | 27 | 305 |  | Grupo 3 | 300 | 2016 | 1111
2023-03-03 | La Bu | 6191 | 6191PPM10 | 728242 | 1501035 | PPM10 | Cacao | 1+3teca+3+3+3+3teca+3+1 | 4 | 28 | 560 |  | Grupo 3 | 460 | 2016 | 1111
2023-03-03 | La Bu | 6191 | 6191PPM10 | 728242 | 1501035 | PPM10 | Cacao | 1+3teca+3+3+3+3teca+3+1 | 4 | 29 | 460 |  | Grupo 3 | 440 | 2016 | 1111
2023-03-03 | La Bu | 6191 | 6191PPM10 | 728242 | 1501035 | PPM10 | Cacao | 1+3teca+3+3+3+3teca+3+1 | 4 | 30 | 450 |  | Grupo 3 | 450 | 2016 | 1111
2023-03-03 | La Bu | 6191 | 6191PPM10 | 728242 | 1501035 | PPM10 | Cacao | 1+3teca+3+3+3+3teca+3+1 | 4 | 31 | 350 |  | Grupo 3 | 300 | 2016 | 1111
2023-03-03 | La Bu | 6191 | 6191PPM10 | 728242 | 1501035 | PPM10 | Cacao | 1+3teca+3+3+3+3teca+3+1 | 4 | 32 | 410 |  | Grupo 3 | 410 | 2016 | 1111
2023-03-03 | La Bu | 6191 | 6191PPM10 | 728242 | 1501035 | PPM10 | Cacao | 1+3teca+3+3+3+3teca+3+1 | 5 | 33 | 405 |  | Grupo 3 | 420 | 2016 | 1111
2023-03-03 | La Bu | 6191 | 6191PPM10 | 728242 | 1501035 | PPM10 | Cacao | 1+3teca+3+3+3+3teca+3+1 | 5 | 34 | 285 |  | Grupo 3 | 440 | 2016 | 1111
2023-03-03 | La Bu | 6191 | 6191PPM10 | 728242 | 1501035 | PPM10 | Cacao | 1+3teca+3+3+3+3teca+3+1 | 5 | 35 | 290 |  | Grupo 3 | 470 | 2016 | 1111
2023-03-03 | La Bu | 6191 | 6191PPM10 | 728242 | 1501035 | PPM10 | Cacao | 1+3teca+3+3+3+3teca+3+1 | 5 | 36 | 480 |  | Grupo 3 | 450 | 2016 | 1111
2023-03-03 | La Bu | 6191 | 6191PPM10 | 728242 | 1501035 | PPM10 | Cacao | 1+3teca+3+3+3+3teca+3+1 | 5 | 37 | 340 |  | Grupo 3 | 180 | 2016 | 1111
2023-03-03 | La Bu | 6191 | 6191PPM10 | 728242 | 1501035 | PPM10 | Cacao | 1+3teca+3+3+3+3teca+3+1 | 5 | 38 | 440 |  | Grupo 3 | 470 | 2016 | 1111
2023-03-03 | La Bu | 6191 | 6191PPM10 | 728242 | 1501035 | PPM10 | Cacao | 1+3teca+3+3+3+3teca+3+1 | 5 | 39 | 440 |  | Grupo 3 | 430 | 2016 | 1111
2023-03-03 | La Bu | 6191 | 6191PPM10 | 728242 | 1501035 | PPM10 | Cacao | 1+3teca+3+3+3+3teca+3+1 | 5 | 40 | 320 | Árbol 5, en PPM | Grupo 3 | 400 | 2016 | 1111
2023-03-03 | La Bu | 6191 | 6191PPM10 | 728242 | 1501035 | PPM10 | Cacao | 1+3teca+3+3+3+3teca+3+1 | 5 | 41 | 280 | Árbol 6, en PPM | Grupo 3 | 320 | 2016 | 1111
2023-03-03 | La Bu | 6191 | 6191PPM10 | 728242 | 1501035 | PPM10 | Cacao | 1+3teca+3+3+3+3teca+3+1 | 6 | 42 | 380 |  | Grupo 3 | 480 | 2016 | 1111
2023-03-03 | La Bu | 6191 | 6191PPM10 | 728242 | 1501035 | PPM10 | Cacao | 1+3teca+3+3+3+3teca+3+1 | 6 | 43 | 520 |  | Grupo 3 | 400 | 2016 | 1111
2023-03-03 | La Bu | 6191 | 6191PPM10 | 728242 | 1501035 | PPM10 | Cacao | 1+3teca+3+3+3+3teca+3+1 | 6 | 44 | 470 |  | Grupo 3 | 480 | 2016 | 1111
2023-03-03 | La Bu | 6191 | 6191PPM10 | 728242 | 1501035 | PPM10 | Cacao | 1+3teca+3+3+3+3teca+3+1 | 6 | 45 | 385 |  | Grupo 3 | 470 | 2016 | 1111
2023-03-03 | La Bu | 6191 | 6191PPM10 | 728242 | 1501035 | PPM10 | Cacao | 1+3teca+3+3+3+3teca+3+1 | 6 | 46 | 360 |  | Grupo 3 | 370 | 2016 | 1111
2023-03-03 | La Bu | 6191 | 6191PPM10 | 728242 | 1501035 | PPM10 | Cacao | 1+3teca+3+3+3+3teca+3+1 | 6 | 47 | 520 |  | Grupo 3 | 470 | 2016 | 1111
2023-03-03 | La Bu | 6191 | 6191PPM10 | 728242 | 1501035 | PPM10 | Cacao | 1+3teca+3+3+3+3teca+3+1 | 6 | 48 | 450 |  | Grupo 3 | 510 | 2016 | 1111
2023-03-03 | La Bu | 6191 | 6191PPM10 | 728242 | 1501035 | PPM10 | Cacao | 1+3teca+3+3+3+3teca+3+1 | 7 | 49 | 350 |  | Grupo 3 | 480 | 2016 | 1111
2023-03-03 | La Bu | 6191 | 6191PPM10 | 728242 | 1501035 | PPM10 | Cacao | 1+3teca+3+3+3+3teca+3+1 | 7 | 50 | 400 |  | Grupo 3 | 400 | 2016 | 1111
2023-03-03 | La Bu | 6191 | 6191PPM10 | 728242 | 1501035 | PPM10 | Cacao | 1+3teca+3+3+3+3teca+3+1 | 7 | 51 | 385 |  | Grupo 3 | 460 | 2016 | 1111
2023-03-03 | La Bu | 6191 | 6191PPM10 | 728242 | 1501035 | PPM10 | Cacao | 1+3teca+3+3+3+3teca+3+1 | 7 | 52 | 490 |  | Grupo 3 | 540 | 2016 | 1111
2023-03-03 | La Bu | 6191 | 6191PPM10 | 728242 | 1501035 | PPM10 | Cacao | 1+3teca+3+3+3+3teca+3+1 | 7 | 53 | 540 |  | Grupo 3 | 480 | 2016 | 1111
2023-03-03 | La Bu | 6191 | 6191PPM10 | 728242 | 1501035 | PPM10 | Cacao | 1+3teca+3+3+3+3teca+3+1 | 7 | 54 | 275 |  | Grupo 3 | 370 | 2016 | 1111
2023-03-03 | La Bu | 6191 | 6191PPM10 | 728242 | 1501035 | PPM10 | Cacao | 1+3teca+3+3+3+3teca+3+1 | 7 | 55 | 580 |  | Grupo 3 | 430 | 2016 | 1111
2023-03-03 | La Bu | 6191 | 6191PPM10 | 728242 | 1501035 | PPM10 | Cacao | 1+3teca+3+3+3+3teca+3+1 | 7 | 56 | 300 | Árbol 7, en PPM | Grupo 3 | 390 | 2016 | 1111
2023-03-03 | La Bu | 6191 | 6191PPM07 | 728096 | 1501215 | PPM07 | Cacao | 1teca+3+3+3+3teca+3+3+1 | 1 | 1 | 400 |  | Grupo 3 | 390 | 2016 | 1111
2023-03-03 | La Bu | 6191 | 6191PPM07 | 728096 | 1501215 | PPM07 | Cacao | 1teca+3+3+3+3teca+3+3+1 | 1 | 2 | 350 |  | Grupo 3 | 350 | 2016 | 1111
2023-03-03 | La Bu | 6191 | 6191PPM07 | 728096 | 1501215 | PPM07 | Cacao | 1teca+3+3+3+3teca+3+3+1 | 1 | 3 | 270 |  | Grupo 3 | 370 | 2016 | 1111
2023-03-03 | La Bu | 6191 | 6191PPM07 | 728096 | 1501215 | PPM07 | Cacao | 1teca+3+3+3+3teca+3+3+1 | 1 | 4 | 235 |  | Grupo 3 | 320 | 2016 | 1111
2023-03-03 | La Bu | 6191 | 6191PPM07 | 728096 | 1501215 | PPM07 | Cacao | 1teca+3+3+3+3teca+3+3+1 | 1 | 5 | 285 |  | Grupo 3 | 280 | 2016 | 1111
2023-03-03 | La Bu | 6191 | 6191PPM07 | 728096 | 1501215 | PPM07 | Cacao | 1teca+3+3+3+3teca+3+3+1 | 1 | 6 | 385 |  | Grupo 3 | 390 | 2016 | 1111
2023-03-03 | La Bu | 6191 | 6191PPM07 | 728096 | 1501215 | PPM07 | Cacao | 1teca+3+3+3+3teca+3+3+1 | 1 | 7 | 440 |  | Grupo 3 | 320 | 2016 | 1111
2023-03-03 | La Bu | 6191 | 6191PPM07 | 728096 | 1501215 | PPM07 | Cacao | 1teca+3+3+3+3teca+3+3+1 | 1 | 8 | 410 |  | Grupo 3 | 450 | 2016 | 1111
2023-03-03 | La Bu | 6191 | 6191PPM07 | 728096 | 1501215 | PPM07 | Cacao | 1teca+3+3+3+3teca+3+3+1 | 2 | 9 | 310 |  | Grupo 3 | 440 | 2016 | 1111
2023-03-03 | La Bu | 6191 | 6191PPM07 | 728096 | 1501215 | PPM07 | Cacao | 1teca+3+3+3+3teca+3+3+1 | 2 | 10 | 365 |  | Grupo 3 | 380 | 2016 | 1111
2023-03-03 | La Bu | 6191 | 6191PPM07 | 728096 | 1501215 | PPM07 | Cacao | 1teca+3+3+3+3teca+3+3+1 | 2 | 11 | 320 |  | Grupo 3 | 340 | 2016 | 1111
2023-03-03 | La Bu | 6191 | 6191PPM07 | 728096 | 1501215 | PPM07 | Cacao | 1teca+3+3+3+3teca+3+3+1 | 2 | 12 | 355 |  | Grupo 3 | 340 | 2016 | 1111
2023-03-03 | La Bu | 6191 | 6191PPM07 | 728096 | 1501215 | PPM07 | Cacao | 1teca+3+3+3+3teca+3+3+1 | 2 | 13 | 410 |  | Grupo 3 | 320 | 2016 | 1111
2023-03-03 | La Bu | 6191 | 6191PPM07 | 728096 | 1501215 | PPM07 | Cacao | 1teca+3+3+3+3teca+3+3+1 | 2 | 14 | 430 |  | Grupo 3 | 190 | 2016 | 1111
2023-03-03 | La Bu | 6191 | 6191PPM07 | 728096 | 1501215 | PPM07 | Cacao | 1teca+3+3+3+3teca+3+3+1 | 2 | 15 | 340 |  | Grupo 3 | 320 | 2016 | 1111
2023-03-03 | La Bu | 6191 | 6191PPM07 | 728096 | 1501215 | PPM07 | Cacao | 1teca+3+3+3+3teca+3+3+1 | 2 | 16 | 385 |  | Grupo 3 | 308 | 2016 | 1111
2023-03-03 | La Bu | 6191 | 6191PPM07 | 728096 | 1501215 | PPM07 | Cacao | 1teca+3+3+3+3teca+3+3+1 | 3 | 17 | 510 |  | Grupo 3 | 300 | 2016 | 1111
2023-03-03 | La Bu | 6191 | 6191PPM07 | 728096 | 1501215 | PPM07 | Cacao | 1teca+3+3+3+3teca+3+3+1 | 3 | 18 | 240 |  | Grupo 3 | 180 | 2016 | 1111
2023-03-03 | La Bu | 6191 | 6191PPM07 | 728096 | 1501215 | PPM07 | Cacao | 1teca+3+3+3+3teca+3+3+1 | 3 | 19 | 400 |  | Grupo 3 | 380 | 2016 | 1111
2023-03-03 | La Bu | 6191 | 6191PPM07 | 728096 | 1501215 | PPM07 | Cacao | 1teca+3+3+3+3teca+3+3+1 | 3 | 20 | 290 |  | Grupo 3 | 310 | 2016 | 1111
2023-03-03 | La Bu | 6191 | 6191PPM07 | 728096 | 1501215 | PPM07 | Cacao | 1teca+3+3+3+3teca+3+3+1 | 3 | 21 | 330 |  | Grupo 3 | 305 | 2016 | 1111
2023-03-03 | La Bu | 6191 | 6191PPM07 | 728096 | 1501215 | PPM07 | Cacao | 1teca+3+3+3+3teca+3+3+1 | 3 | 22 | 365 |  | Grupo 3 | 300 | 2016 | 1111
2023-03-03 | La Bu | 6191 | 6191PPM07 | 728096 | 1501215 | PPM07 | Cacao | 1teca+3+3+3+3teca+3+3+1 | 3 | 23 | 370 |  | Grupo 3 | 365 | 2016 | 1111
2023-03-03 | La Bu | 6191 | 6191PPM07 | 728096 | 1501215 | PPM07 | Cacao | 1teca+3+3+3+3teca+3+3+1 | 3 | 24 | 345 |  | Grupo 3 | 405 | 2016 | 1111
2023-03-03 | La Bu | 6191 | 6191PPM07 | 728096 | 1501215 | PPM07 | Cacao | 1teca+3+3+3+3teca+3+3+1 | 4 | 25 | 470 | Árbol 8, en PPM | Grupo 3 | 340 | 2016 | 1111
2023-03-03 | La Bu | 6191 | 6191PPM07 | 728096 | 1501215 | PPM07 | Cacao | 1teca+3+3+3+3teca+3+3+1 | 4 | 26 | 370 | Árbol 7, en PPM | Grupo 3 | 350 | 2016 | 1111
2023-03-03 | La Bu | 6191 | 6191PPM07 | 728096 | 1501215 | PPM07 | Cacao | 1teca+3+3+3+3teca+3+3+1 | 4 | 27 | 295 | Árbol 6, en PPM | Grupo 3 | 270 | 2016 | 1111
2023-03-03 | La Bu | 6191 | 6191PPM07 | 728096 | 1501215 | PPM07 | Cacao | 1teca+3+3+3+3teca+3+3+1 | 4 | 28 | 330 | Árbol 5, en PPM | Grupo 3 | 310 | 2016 | 1111
2023-03-03 | La Bu | 6191 | 6191PPM07 | 728096 | 1501215 | PPM07 | Cacao | 1teca+3+3+3+3teca+3+3+1 | 4 | 29 | 315 | Árbol 4, en PPM | Grupo 3 | 310 | 2016 | 1111
2023-03-03 | La Bu | 6191 | 6191PPM07 | 728096 | 1501215 | PPM07 | Cacao | 1teca+3+3+3+3teca+3+3+1 | 4 | 30 | 395 | Árbol 3, en PPM | Grupo 3 | 360 | 2016 | 1111
2023-03-03 | La Bu | 6191 | 6191PPM07 | 728096 | 1501215 | PPM07 | Cacao | 1teca+3+3+3+3teca+3+3+1 | 4 | 31 | 430 | Árbol 2, en PPM | Grupo 3 | 350 | 2016 | 1111
2023-03-03 | La Bu | 6191 | 6191PPM07 | 728096 | 1501215 | PPM07 | Cacao | 1teca+3+3+3+3teca+3+3+1 | 4 | 32 | 450 | Árbol 1, en PPM | Grupo 3 | 320 | 2016 | 1111
2023-03-03 | La Bu | 6191 | 6191PPM07 | 728096 | 1501215 | PPM07 | Cacao | 1teca+3+3+3+3teca+3+3+1 | 5 | 33 | 350 |  | Grupo 3 | 380 | 2016 | 1111
2023-03-03 | La Bu | 6191 | 6191PPM07 | 728096 | 1501215 | PPM07 | Cacao | 1teca+3+3+3+3teca+3+3+1 | 5 | 34 | 470 |  | Grupo 3 | 360 | 2016 | 1111
2023-03-03 | La Bu | 6191 | 6191PPM07 | 728096 | 1501215 | PPM07 | Cacao | 1teca+3+3+3+3teca+3+3+1 | 5 | 35 | 420 |  | Grupo 3 | 380 | 2016 | 1111
2023-03-03 | La Bu | 6191 | 6191PPM07 | 728096 | 1501215 | PPM07 | Cacao | 1teca+3+3+3+3teca+3+3+1 | 5 | 36 | 405 |  | Grupo 3 | 380 | 2016 | 1111
2023-03-03 | La Bu | 6191 | 6191PPM07 | 728096 | 1501215 | PPM07 | Cacao | 1teca+3+3+3+3teca+3+3+1 | 5 | 37 | 275 |  | Grupo 3 | 300 | 2016 | 1111
2023-03-03 | La Bu | 6191 | 6191PPM07 | 728096 | 1501215 | PPM07 | Cacao | 1teca+3+3+3+3teca+3+3+1 | 5 | 38 | 340 |  | Grupo 3 | 350 | 2016 | 1111
2023-03-03 | La Bu | 6191 | 6191PPM07 | 728096 | 1501215 | PPM07 | Cacao | 1teca+3+3+3+3teca+3+3+1 | 5 | 39 | 315 |  | Grupo 3 | 350 | 2016 | 1111
2023-03-03 | La Bu | 6191 | 6191PPM07 | 728096 | 1501215 | PPM07 | Cacao | 1teca+3+3+3+3teca+3+3+1 | 5 | 40 | 425 |  | Grupo 3 | 370 | 2016 | 1111
2023-03-03 | La Bu | 6191 | 6191PPM07 | 728096 | 1501215 | PPM07 | Cacao | 1teca+3+3+3+3teca+3+3+1 | 6 | 41 | 400 |  | Grupo 3 | 405 | 2016 | 1111
2023-03-03 | La Bu | 6191 | 6191PPM07 | 728096 | 1501215 | PPM07 | Cacao | 1teca+3+3+3+3teca+3+3+1 | 6 | 42 | 345 |  | Grupo 3 | 394 | 2016 | 1111
2023-03-03 | La Bu | 6191 | 6191PPM07 | 728096 | 1501215 | PPM07 | Cacao | 1teca+3+3+3+3teca+3+3+1 | 6 | 43 | 290 |  | Grupo 3 | 260 | 2016 | 1111
2023-03-03 | La Bu | 6191 | 6191PPM07 | 728096 | 1501215 | PPM07 | Cacao | 1teca+3+3+3+3teca+3+3+1 | 6 | 44 | 350 |  | Grupo 3 | 420 | 2016 | 1111
2023-03-03 | La Bu | 6191 | 6191PPM07 | 728096 | 1501215 | PPM07 | Cacao | 1teca+3+3+3+3teca+3+3+1 | 6 | 45 | 460 |  | Grupo 3 | 450 | 2016 | 1111
2023-03-03 | La Bu | 6191 | 6191PPM07 | 728096 | 1501215 | PPM07 | Cacao | 1teca+3+3+3+3teca+3+3+1 | 6 | 46 | 340 |  | Grupo 3 | 360 | 2016 | 1111
2023-03-03 | La Bu | 6191 | 6191PPM07 | 728096 | 1501215 | PPM07 | Cacao | 1teca+3+3+3+3teca+3+3+1 | 6 | 47 | 350 |  | Grupo 3 | 362 | 2016 | 1111
2023-03-03 | La Bu | 6191 | 6191PPM07 | 728096 | 1501215 | PPM07 | Cacao | 1teca+3+3+3+3teca+3+3+1 | 6 | 48 | 268 |  | Grupo 3 | 296 | 2016 | 1111
2023-03-03 | La Bu | 6191 | 6191PPM07 | 728096 | 1501215 | PPM07 | Cacao | 1teca+3+3+3+3teca+3+3+1 | 7 | 49 | 490 |  | Grupo 3 | 330 | 2016 | 1111
2023-03-03 | La Bu | 6191 | 6191PPM07 | 728096 | 1501215 | PPM07 | Cacao | 1teca+3+3+3+3teca+3+3+1 | 7 | 50 | 245 |  | Grupo 3 | 260 | 2016 | 1111
2023-03-03 | La Bu | 6191 | 6191PPM07 | 728096 | 1501215 | PPM07 | Cacao | 1teca+3+3+3+3teca+3+3+1 | 7 | 51 | 395 |  | Grupo 3 | 350 | 2016 | 1111
2023-03-03 | La Bu | 6191 | 6191PPM07 | 728096 | 1501215 | PPM07 | Cacao | 1teca+3+3+3+3teca+3+3+1 | 7 | 52 | 270 |  | Grupo 3 | 330 | 2016 | 1111
2023-03-03 | La Bu | 6191 | 6191PPM07 | 728096 | 1501215 | PPM07 | Cacao | 1teca+3+3+3+3teca+3+3+1 | 7 | 53 | 395 |  | Grupo 3 | 370 | 2016 | 1111
2023-03-03 | La Bu | 6191 | 6191PPM07 | 728096 | 1501215 | PPM07 | Cacao | 1teca+3+3+3+3teca+3+3+1 | 7 | 54 | 395 |  | Grupo 3 | 290 | 2016 | 1111
2023-03-03 | La Bu | 6191 | 6191PPM07 | 728096 | 1501215 | PPM07 | Cacao | 1teca+3+3+3+3teca+3+3+1 | 7 | 55 | 390 |  | Grupo 3 | 370 | 2016 | 1111
2023-03-03 | La Bu | 6191 | 6191PPM07 | 728096 | 1501215 | PPM07 | Cacao | 1teca+3+3+3+3teca+3+3+1 | 7 | 56 | 370 |  | Grupo 3 | 340 | 2016 | 1111
2023-03-02 | La Bu | 6191 | 6191PPM06 | 728117 | 1500785 | PPM06 | Cacao | 3 + 3 + 3 cacao + 1.5 teca + 1.5 + 3 + 3 + 3 cacao | 1 | 1 | 335 |  | Grupo 4 | 341 | 2016 | 1111
2023-03-02 | La Bu | 6191 | 6191PPM06 | 728117 | 1500785 | PPM06 | Cacao | 3 + 3 + 3 cacao + 1.5 teca + 1.5 + 3 + 3 + 3 cacao | 1 | 2 | 275 |  | Grupo 4 | 400 | 2016 | 1111
2023-03-02 | La Bu | 6191 | 6191PPM06 | 728117 | 1500785 | PPM06 | Cacao | 3 + 3 + 3 cacao + 1.5 teca + 1.5 + 3 + 3 + 3 cacao | 1 | 3 | 342 |  | Grupo 4 | 327 | 2016 | 1111
2023-03-02 | La Bu | 6191 | 6191PPM06 | 728117 | 1500785 | PPM06 | Cacao | 3 + 3 + 3 cacao + 1.5 teca + 1.5 + 3 + 3 + 3 cacao | 1 | 4 | 356 |  | Grupo 4 | 362 | 2016 | 1111
2023-03-02 | La Bu | 6191 | 6191PPM06 | 728117 | 1500785 | PPM06 | Cacao | 3 + 3 + 3 cacao + 1.5 teca + 1.5 + 3 + 3 + 3 cacao | 1 | 5 | 240 |  | Grupo 4 | 393 | 2016 | 1111
2023-03-02 | La Bu | 6191 | 6191PPM06 | 728117 | 1500785 | PPM06 | Cacao | 3 + 3 + 3 cacao + 1.5 teca + 1.5 + 3 + 3 + 3 cacao | 1 | 6 | 267 |  | Grupo 4 | 341 | 2016 | 1111
2023-03-02 | La Bu | 6191 | 6191PPM06 | 728117 | 1500785 | PPM06 | Cacao | 3 + 3 + 3 cacao + 1.5 teca + 1.5 + 3 + 3 + 3 cacao | 1 | 7 | 261 |  | Grupo 4 | 253 | 2016 | 1111
2023-03-02 | La Bu | 6191 | 6191PPM06 | 728117 | 1500785 | PPM06 | Cacao | 3 + 3 + 3 cacao + 1.5 teca + 1.5 + 3 + 3 + 3 cacao | 1 | 8 | 356 |  | Grupo 4 | 367 | 2016 | 1111
2023-03-02 | La Bu | 6191 | 6191PPM06 | 728117 | 1500785 | PPM06 | Cacao | 3 + 3 + 3 cacao + 1.5 teca + 1.5 + 3 + 3 + 3 cacao | 2 | 9 | 272 |  | Grupo 4 | 325 | 2016 | 1111
2023-03-02 | La Bu | 6191 | 6191PPM06 | 728117 | 1500785 | PPM06 | Cacao | 3 + 3 + 3 cacao + 1.5 teca + 1.5 + 3 + 3 + 3 cacao | 2 | 10 | 336 |  | Grupo 4 | 334 | 2016 | 1111
2023-03-02 | La Bu | 6191 | 6191PPM06 | 728117 | 1500785 | PPM06 | Cacao | 3 + 3 + 3 cacao + 1.5 teca + 1.5 + 3 + 3 + 3 cacao | 2 | 11 | 274 |  | Grupo 4 | 382 | 2016 | 1111
2023-03-02 | La Bu | 6191 | 6191PPM06 | 728117 | 1500785 | PPM06 | Cacao | 3 + 3 + 3 cacao + 1.5 teca + 1.5 + 3 + 3 + 3 cacao | 2 | 12 | 331 |  | Grupo 4 | 353 | 2016 | 1111
2023-03-02 | La Bu | 6191 | 6191PPM06 | 728117 | 1500785 | PPM06 | Cacao | 3 + 3 + 3 cacao + 1.5 teca + 1.5 + 3 + 3 + 3 cacao | 2 | 13 | 378 |  | Grupo 4 | 411 | 2016 | 1111
2023-03-02 | La Bu | 6191 | 6191PPM06 | 728117 | 1500785 | PPM06 | Cacao | 3 + 3 + 3 cacao + 1.5 teca + 1.5 + 3 + 3 + 3 cacao | 2 | 14 | 286 |  | Grupo 4 | 441 | 2016 | 1111
2023-03-02 | La Bu | 6191 | 6191PPM06 | 728117 | 1500785 | PPM06 | Cacao | 3 + 3 + 3 cacao + 1.5 teca + 1.5 + 3 + 3 + 3 cacao | 2 | 15 | 391 |  | Grupo 4 | 384 | 2016 | 1111
2023-03-02 | La Bu | 6191 | 6191PPM06 | 728117 | 1500785 | PPM06 | Cacao | 3 + 3 + 3 cacao + 1.5 teca + 1.5 + 3 + 3 + 3 cacao | 2 | 16 | 343 |  | Grupo 4 | 435 | 2016 | 1111
2023-03-02 | La Bu | 6191 | 6191PPM06 | 728117 | 1500785 | PPM06 | Cacao | 3 + 3 + 3 cacao + 1.5 teca + 1.5 + 3 + 3 + 3 cacao | 3 | 17 | 361 |  | Grupo 4 | 345 | 2016 | 1111
2023-03-02 | La Bu | 6191 | 6191PPM06 | 728117 | 1500785 | PPM06 | Cacao | 3 + 3 + 3 cacao + 1.5 teca + 1.5 + 3 + 3 + 3 cacao | 3 | 18 | 271 |  | Grupo 4 | 331 | 2016 | 1111
2023-03-02 | La Bu | 6191 | 6191PPM06 | 728117 | 1500785 | PPM06 | Cacao | 3 + 3 + 3 cacao + 1.5 teca + 1.5 + 3 + 3 + 3 cacao | 3 | 19 | 316 |  | Grupo 4 | 441 | 2016 | 1111
2023-03-02 | La Bu | 6191 | 6191PPM06 | 728117 | 1500785 | PPM06 | Cacao | 3 + 3 + 3 cacao + 1.5 teca + 1.5 + 3 + 3 + 3 cacao | 3 | 20 | 357 |  | Grupo 4 | 381 | 2016 | 1111
2023-03-02 | La Bu | 6191 | 6191PPM06 | 728117 | 1500785 | PPM06 | Cacao | 3 + 3 + 3 cacao + 1.5 teca + 1.5 + 3 + 3 + 3 cacao | 3 | 21 | 329 |  | Grupo 4 | 350 | 2016 | 1111
2023-03-02 | La Bu | 6191 | 6191PPM06 | 728117 | 1500785 | PPM06 | Cacao | 3 + 3 + 3 cacao + 1.5 teca + 1.5 + 3 + 3 + 3 cacao | 3 | 22 | 315 |  | Grupo 4 | 332 | 2016 | 1111
2023-03-02 | La Bu | 6191 | 6191PPM06 | 728117 | 1500785 | PPM06 | Cacao | 3 + 3 + 3 cacao + 1.5 teca + 1.5 + 3 + 3 + 3 cacao | 3 | 23 | 268 |  | Grupo 4 | 211 | 2016 | 1111
2023-03-02 | La Bu | 6191 | 6191PPM06 | 728117 | 1500785 | PPM06 | Cacao | 3 + 3 + 3 cacao + 1.5 teca + 1.5 + 3 + 3 + 3 cacao | 3 | 24 | 341 |  | Grupo 4 | 331 | 2016 | 1111
2023-03-02 | La Bu | 6191 | 6191PPM06 | 728117 | 1500785 | PPM06 | Cacao | 3 + 3 + 3 cacao + 1.5 teca + 1.5 + 3 + 3 + 3 cacao | 4 | 25 | 261 | Arbol 8, en PPM | Grupo 4 | 363 | 2016 | 1111
2023-03-02 | La Bu | 6191 | 6191PPM06 | 728117 | 1500785 | PPM06 | Cacao | 3 + 3 + 3 cacao + 1.5 teca + 1.5 + 3 + 3 + 3 cacao | 4 | 26 | 351 | Arbol 7, en PPM | Grupo 4 | 342 | 2016 | 1111
2023-03-02 | La Bu | 6191 | 6191PPM06 | 728117 | 1500785 | PPM06 | Cacao | 3 + 3 + 3 cacao + 1.5 teca + 1.5 + 3 + 3 + 3 cacao | 4 | 27 | 327 | Arbol 6, en PPM | Grupo 4 | 364 | 2016 | 1111
2023-03-02 | La Bu | 6191 | 6191PPM06 | 728117 | 1500785 | PPM06 | Cacao | 3 + 3 + 3 cacao + 1.5 teca + 1.5 + 3 + 3 + 3 cacao | 4 | 28 | 345 | Arbol 5, en PPM | Grupo 4 | 361 | 2016 | 1111
2023-03-02 | La Bu | 6191 | 6191PPM06 | 728117 | 1500785 | PPM06 | Cacao | 3 + 3 + 3 cacao + 1.5 teca + 1.5 + 3 + 3 + 3 cacao | 4 | 29 | 378 | Arbol 4, en PPM | Grupo 4 | 285 | 2016 | 1111
2023-03-02 | La Bu | 6191 | 6191PPM06 | 728117 | 1500785 | PPM06 | Cacao | 3 + 3 + 3 cacao + 1.5 teca + 1.5 + 3 + 3 + 3 cacao | 4 | 30 | 325 | Arbol 3, en PPM | Grupo 4 | 321 | 2016 | 1111
2023-03-02 | La Bu | 6191 | 6191PPM06 | 728117 | 1500785 | PPM06 | Cacao | 3 + 3 + 3 cacao + 1.5 teca + 1.5 + 3 + 3 + 3 cacao | 4 | 31 | 465 | Arbol 2, en PPM | Grupo 4 | 421 | 2016 | 1111
2023-03-02 | La Bu | 6191 | 6191PPM06 | 728117 | 1500785 | PPM06 | Cacao | 3 + 3 + 3 cacao + 1.5 teca + 1.5 + 3 + 3 + 3 cacao | 4 | 32 | 243 | Arbol 1, en PPM | Grupo 4 | 361 | 2016 | 1111
2023-03-02 | La Bu | 6191 | 6191PPM06 | 728117 | 1500785 | PPM06 | Cacao | 3 + 3 + 3 cacao + 1.5 teca + 1.5 + 3 + 3 + 3 cacao | 5 | 33 | 267 |  | Grupo 4 | 251 | 2016 | 1111
2023-03-02 | La Bu | 6191 | 6191PPM06 | 728117 | 1500785 | PPM06 | Cacao | 3 + 3 + 3 cacao + 1.5 teca + 1.5 + 3 + 3 + 3 cacao | 5 | 34 | 295 |  | Grupo 4 | 356 | 2016 | 1111
2023-03-02 | La Bu | 6191 | 6191PPM06 | 728117 | 1500785 | PPM06 | Cacao | 3 + 3 + 3 cacao + 1.5 teca + 1.5 + 3 + 3 + 3 cacao | 5 | 35 | 394 |  | Grupo 4 | 315 | 2016 | 1111
2023-03-02 | La Bu | 6191 | 6191PPM06 | 728117 | 1500785 | PPM06 | Cacao | 3 + 3 + 3 cacao + 1.5 teca + 1.5 + 3 + 3 + 3 cacao | 5 | 36 | 364 |  | Grupo 4 | 400 | 2016 | 1111
2023-03-02 | La Bu | 6191 | 6191PPM06 | 728117 | 1500785 | PPM06 | Cacao | 3 + 3 + 3 cacao + 1.5 teca + 1.5 + 3 + 3 + 3 cacao | 5 | 37 | 296 |  | Grupo 4 | 325 | 2016 | 1111
2023-03-02 | La Bu | 6191 | 6191PPM06 | 728117 | 1500785 | PPM06 | Cacao | 3 + 3 + 3 cacao + 1.5 teca + 1.5 + 3 + 3 + 3 cacao | 5 | 38 | 307 |  | Grupo 4 | 371 | 2016 | 1111
2023-03-02 | La Bu | 6191 | 6191PPM06 | 728117 | 1500785 | PPM06 | Cacao | 3 + 3 + 3 cacao + 1.5 teca + 1.5 + 3 + 3 + 3 cacao | 5 | 39 | 373 |  | Grupo 4 | 362 | 2016 | 1111
2023-03-02 | La Bu | 6191 | 6191PPM06 | 728117 | 1500785 | PPM06 | Cacao | 3 + 3 + 3 cacao + 1.5 teca + 1.5 + 3 + 3 + 3 cacao | 5 | 40 | 352 |  | Grupo 4 | 367 | 2016 | 1111
2023-03-02 | La Bu | 6191 | 6191PPM06 | 728117 | 1500785 | PPM06 | Cacao | 3 + 3 + 3 cacao + 1.5 teca + 1.5 + 3 + 3 + 3 cacao | 6 | 41 | 329 |  | Grupo 4 | 401 | 2016 | 1111
2023-03-02 | La Bu | 6191 | 6191PPM06 | 728117 | 1500785 | PPM06 | Cacao | 3 + 3 + 3 cacao + 1.5 teca + 1.5 + 3 + 3 + 3 cacao | 6 | 42 | 367 |  | Grupo 4 | 346 | 2016 | 1111
2023-03-02 | La Bu | 6191 | 6191PPM06 | 728117 | 1500785 | PPM06 | Cacao | 3 + 3 + 3 cacao + 1.5 teca + 1.5 + 3 + 3 + 3 cacao | 6 | 43 | 228 |  | Grupo 4 | 230 | 2016 | 1111
2023-03-02 | La Bu | 6191 | 6191PPM06 | 728117 | 1500785 | PPM06 | Cacao | 3 + 3 + 3 cacao + 1.5 teca + 1.5 + 3 + 3 + 3 cacao | 6 | 44 | 374 |  | Grupo 4 | 442 | 2016 | 1111
2023-03-02 | La Bu | 6191 | 6191PPM06 | 728117 | 1500785 | PPM06 | Cacao | 3 + 3 + 3 cacao + 1.5 teca + 1.5 + 3 + 3 + 3 cacao | 6 | 45 | 252 |  | Grupo 4 | 321 | 2016 | 1111
2023-03-02 | La Bu | 6191 | 6191PPM06 | 728117 | 1500785 | PPM06 | Cacao | 3 + 3 + 3 cacao + 1.5 teca + 1.5 + 3 + 3 + 3 cacao | 6 | 46 | 326 |  | Grupo 4 | 325 | 2016 | 1111
2023-03-02 | La Bu | 6191 | 6191PPM06 | 728117 | 1500785 | PPM06 | Cacao | 3 + 3 + 3 cacao + 1.5 teca + 1.5 + 3 + 3 + 3 cacao | 6 | 47 | 232 |  | Grupo 4 | 271 | 2016 | 1111
2023-03-02 | La Bu | 6191 | 6191PPM06 | 728117 | 1500785 | PPM06 | Cacao | 3 + 3 + 3 cacao + 1.5 teca + 1.5 + 3 + 3 + 3 cacao | 6 | 48 | 307 |  | Grupo 4 | 341 | 2016 | 1111
2023-03-02 | La Bu | 6191 | 6191PPM06 | 728117 | 1500785 | PPM06 | Cacao | 3 + 3 + 3 cacao + 1.5 teca + 1.5 + 3 + 3 + 3 cacao | 7 | 49 | 385 |  | Grupo 4 | 395 | 2016 | 1111
2023-03-02 | La Bu | 6191 | 6191PPM06 | 728117 | 1500785 | PPM06 | Cacao | 3 + 3 + 3 cacao + 1.5 teca + 1.5 + 3 + 3 + 3 cacao | 7 | 50 | 218 |  | Grupo 4 | 205 | 2016 | 1111
2023-03-02 | La Bu | 6191 | 6191PPM06 | 728117 | 1500785 | PPM06 | Cacao | 3 + 3 + 3 cacao + 1.5 teca + 1.5 + 3 + 3 + 3 cacao | 7 | 51 | 308 |  | Grupo 4 | 352 | 2016 | 1111
2023-03-02 | La Bu | 6191 | 6191PPM06 | 728117 | 1500785 | PPM06 | Cacao | 3 + 3 + 3 cacao + 1.5 teca + 1.5 + 3 + 3 + 3 cacao | 7 | 52 | 437 |  | Grupo 4 | 415 | 2016 | 1111
2023-03-02 | La Bu | 6191 | 6191PPM06 | 728117 | 1500785 | PPM06 | Cacao | 3 + 3 + 3 cacao + 1.5 teca + 1.5 + 3 + 3 + 3 cacao | 7 | 53 | 331 |  | Grupo 4 | 474 | 2016 | 1111
2023-03-02 | La Bu | 6191 | 6191PPM06 | 728117 | 1500785 | PPM06 | Cacao | 3 + 3 + 3 cacao + 1.5 teca + 1.5 + 3 + 3 + 3 cacao | 7 | 54 | 332 |  | Grupo 4 | 416 | 2016 | 1111
2023-03-02 | La Bu | 6191 | 6191PPM06 | 728117 | 1500785 | PPM06 | Cacao | 3 + 3 + 3 cacao + 1.5 teca + 1.5 + 3 + 3 + 3 cacao | 7 | 55 | 348 |  | Grupo 4 | 422 | 2016 | 1111
2023-03-02 | La Bu | 6191 | 6191PPM06 | 728117 | 1500785 | PPM06 | Cacao | 3 + 3 + 3 cacao + 1.5 teca + 1.5 + 3 + 3 + 3 cacao | 7 | 56 | 332 |  | Grupo 4 | 412 | 2016 | 1111
2023-03-02 | La Bu | 6191 | 6191PPM08 | 728221 | 1500537 | PPM08 | Cacao | 3 + 3 + 3 cacao + 1.5 teca + 1.5 + 3 + 3 + 3 cacao | 1 | 1 | 419 |  | Grupo 4 | 440 | 2016 | 1111
2023-03-02 | La Bu | 6191 | 6191PPM08 | 728221 | 1500537 | PPM08 | Cacao | 3 + 3 + 3 cacao + 1.5 teca + 1.5 + 3 + 3 + 3 cacao | 1 | 2 | 433 |  | Grupo 4 | 442 | 2016 | 1111
2023-03-02 | La Bu | 6191 | 6191PPM08 | 728221 | 1500537 | PPM08 | Cacao | 3 + 3 + 3 cacao + 1.5 teca + 1.5 + 3 + 3 + 3 cacao | 1 | 3 | 395 |  | Grupo 4 | 458 | 2016 | 1111
2023-03-02 | La Bu | 6191 | 6191PPM08 | 728221 | 1500537 | PPM08 | Cacao | 3 + 3 + 3 cacao + 1.5 teca + 1.5 + 3 + 3 + 3 cacao | 1 | 4 | 326 |  | Grupo 4 | 354 | 2016 | 1111
2023-03-02 | La Bu | 6191 | 6191PPM08 | 728221 | 1500537 | PPM08 | Cacao | 3 + 3 + 3 cacao + 1.5 teca + 1.5 + 3 + 3 + 3 cacao | 1 | 5 | 257 | Enfermo | Grupo 4 | 398 | 2016 | 1111
2023-03-02 | La Bu | 6191 | 6191PPM08 | 728221 | 1500537 | PPM08 | Cacao | 3 + 3 + 3 cacao + 1.5 teca + 1.5 + 3 + 3 + 3 cacao | 1 | 6 | 428 |  | Grupo 4 | 472 | 2016 | 1111
2023-03-02 | La Bu | 6191 | 6191PPM08 | 728221 | 1500537 | PPM08 | Cacao | 3 + 3 + 3 cacao + 1.5 teca + 1.5 + 3 + 3 + 3 cacao | 1 | 7 | 363 |  | Grupo 4 | 442 | 2016 | 1111
2023-03-02 | La Bu | 6191 | 6191PPM08 | 728221 | 1500537 | PPM08 | Cacao | 3 + 3 + 3 cacao + 1.5 teca + 1.5 + 3 + 3 + 3 cacao | 1 | 8 | 346 |  | Grupo 4 | 254 | 2016 | 1111
2023-03-02 | La Bu | 6191 | 6191PPM08 | 728221 | 1500537 | PPM08 | Cacao | 3 + 3 + 3 cacao + 1.5 teca + 1.5 + 3 + 3 + 3 cacao | 2 | 9 | 0 | No Aplica, Área Rocosa | Grupo 4 | 0 | 2016 | 1111
2023-03-02 | La Bu | 6191 | 6191PPM08 | 728221 | 1500537 | PPM08 | Cacao | 3 + 3 + 3 cacao + 1.5 teca + 1.5 + 3 + 3 + 3 cacao | 2 | 10 | 265 |  | Grupo 4 | 243 | 2016 | 1111
2023-03-02 | La Bu | 6191 | 6191PPM08 | 728221 | 1500537 | PPM08 | Cacao | 3 + 3 + 3 cacao + 1.5 teca + 1.5 + 3 + 3 + 3 cacao | 2 | 11 | 437 |  | Grupo 4 | 435 | 2016 | 1111
2023-03-02 | La Bu | 6191 | 6191PPM08 | 728221 | 1500537 | PPM08 | Cacao | 3 + 3 + 3 cacao + 1.5 teca + 1.5 + 3 + 3 + 3 cacao | 2 | 12 | 289 |  | Grupo 4 | 258 | 2016 | 1111
2023-03-02 | La Bu | 6191 | 6191PPM08 | 728221 | 1500537 | PPM08 | Cacao | 3 + 3 + 3 cacao + 1.5 teca + 1.5 + 3 + 3 + 3 cacao | 2 | 13 | 312 |  | Grupo 4 | 310 | 2016 | 1111
2023-03-02 | La Bu | 6191 | 6191PPM08 | 728221 | 1500537 | PPM08 | Cacao | 3 + 3 + 3 cacao + 1.5 teca + 1.5 + 3 + 3 + 3 cacao | 2 | 14 | 338 |  | Grupo 4 | 352 | 2016 | 1111
2023-03-02 | La Bu | 6191 | 6191PPM08 | 728221 | 1500537 | PPM08 | Cacao | 3 + 3 + 3 cacao + 1.5 teca + 1.5 + 3 + 3 + 3 cacao | 2 | 15 | 348 |  | Grupo 4 | 425 | 2016 | 1111
2023-03-02 | La Bu | 6191 | 6191PPM08 | 728221 | 1500537 | PPM08 | Cacao | 3 + 3 + 3 cacao + 1.5 teca + 1.5 + 3 + 3 + 3 cacao | 2 | 16 | 417 |  | Grupo 4 | 432 | 2016 | 1111
2023-03-02 | La Bu | 6191 | 6191PPM08 | 728221 | 1500537 | PPM08 | Cacao | 3 + 3 + 3 cacao + 1.5 teca + 1.5 + 3 + 3 + 3 cacao | 3 | 17 | 359 |  | Grupo 4 | 441 | 2016 | 1111
2023-03-02 | La Bu | 6191 | 6191PPM08 | 728221 | 1500537 | PPM08 | Cacao | 3 + 3 + 3 cacao + 1.5 teca + 1.5 + 3 + 3 + 3 cacao | 3 | 18 | 390 |  | Grupo 4 | 389 | 2016 | 1111
2023-03-02 | La Bu | 6191 | 6191PPM08 | 728221 | 1500537 | PPM08 | Cacao | 3 + 3 + 3 cacao + 1.5 teca + 1.5 + 3 + 3 + 3 cacao | 3 | 19 | 265 |  | Grupo 4 | 292 | 2016 | 1111
2023-03-02 | La Bu | 6191 | 6191PPM08 | 728221 | 1500537 | PPM08 | Cacao | 3 + 3 + 3 cacao + 1.5 teca + 1.5 + 3 + 3 + 3 cacao | 3 | 20 | 200 |  | Grupo 4 | 265 | 2016 | 1111
2023-03-02 | La Bu | 6191 | 6191PPM08 | 728221 | 1500537 | PPM08 | Cacao | 3 + 3 + 3 cacao + 1.5 teca + 1.5 + 3 + 3 + 3 cacao | 3 | 21 | 375 |  | Grupo 4 | 345 | 2016 | 1111
2023-03-02 | La Bu | 6191 | 6191PPM08 | 728221 | 1500537 | PPM08 | Cacao | 3 + 3 + 3 cacao + 1.5 teca + 1.5 + 3 + 3 + 3 cacao | 3 | 22 | 351 |  | Grupo 4 | 384 | 2016 | 1111
2023-03-02 | La Bu | 6191 | 6191PPM08 | 728221 | 1500537 | PPM08 | Cacao | 3 + 3 + 3 cacao + 1.5 teca + 1.5 + 3 + 3 + 3 cacao | 3 | 23 | 275 |  | Grupo 4 | 323 | 2016 | 1111
2023-03-02 | La Bu | 6191 | 6191PPM08 | 728221 | 1500537 | PPM08 | Cacao | 3 + 3 + 3 cacao + 1.5 teca + 1.5 + 3 + 3 + 3 cacao | 3 | 24 | 0 | No Aplica, Área Rocosa | Grupo 4 | 0 | 2016 | 1111
2023-03-02 | La Bu | 6191 | 6191PPM08 | 728221 | 1500537 | PPM08 | Cacao | 3 + 3 + 3 cacao + 1.5 teca + 1.5 + 3 + 3 + 3 cacao | 4 | 25 | 419 | Arbol 1, en PPM | Grupo 4 | 384 | 2016 | 1111
2023-03-02 | La Bu | 6191 | 6191PPM08 | 728221 | 1500537 | PPM08 | Cacao | 3 + 3 + 3 cacao + 1.5 teca + 1.5 + 3 + 3 + 3 cacao | 4 | 26 | 347 | Arbol 2, en PPM | Grupo 4 | 379 | 2016 | 1111
2023-03-02 | La Bu | 6191 | 6191PPM08 | 728221 | 1500537 | PPM08 | Cacao | 3 + 3 + 3 cacao + 1.5 teca + 1.5 + 3 + 3 + 3 cacao | 4 | 27 | 346 | Arbol 3, en PPM | Grupo 4 | 395 | 2016 | 1111
2023-03-02 | La Bu | 6191 | 6191PPM08 | 728221 | 1500537 | PPM08 | Cacao | 3 + 3 + 3 cacao + 1.5 teca + 1.5 + 3 + 3 + 3 cacao | 4 | 28 | 402 | Arbol 4, en PPM | Grupo 4 | 482 | 2016 | 1111
2023-03-02 | La Bu | 6191 | 6191PPM08 | 728221 | 1500537 | PPM08 | Cacao | 3 + 3 + 3 cacao + 1.5 teca + 1.5 + 3 + 3 + 3 cacao | 4 | 29 | 388 | Arbol 5, en PPM | Grupo 4 | 347 | 2016 | 1111
2023-03-02 | La Bu | 6191 | 6191PPM08 | 728221 | 1500537 | PPM08 | Cacao | 3 + 3 + 3 cacao + 1.5 teca + 1.5 + 3 + 3 + 3 cacao | 4 | 30 | 357 | Arbol 6, en PPM | Grupo 4 | 438 | 2016 | 1111
2023-03-02 | La Bu | 6191 | 6191PPM08 | 728221 | 1500537 | PPM08 | Cacao | 3 + 3 + 3 cacao + 1.5 teca + 1.5 + 3 + 3 + 3 cacao | 4 | 31 | 409 | Arbol 7, en PPM | Grupo 4 | 463 | 2016 | 1111
2023-03-02 | La Bu | 6191 | 6191PPM08 | 728221 | 1500537 | PPM08 | Cacao | 3 + 3 + 3 cacao + 1.5 teca + 1.5 + 3 + 3 + 3 cacao | 4 | 32 | 416 | Arbol 8, en PPM | Grupo 4 | 492 | 2016 | 1111
2023-03-02 | La Bu | 6191 | 6191PPM08 | 728221 | 1500537 | PPM08 | Cacao | 3 + 3 + 3 cacao + 1.5 teca + 1.5 + 3 + 3 + 3 cacao | 5 | 33 | 409 |  | Grupo 4 | 501 | 2016 | 1111
2023-03-02 | La Bu | 6191 | 6191PPM08 | 728221 | 1500537 | PPM08 | Cacao | 3 + 3 + 3 cacao + 1.5 teca + 1.5 + 3 + 3 + 3 cacao | 5 | 34 | 198 |  | Grupo 4 | 337 | 2016 | 1111
2023-03-02 | La Bu | 6191 | 6191PPM08 | 728221 | 1500537 | PPM08 | Cacao | 3 + 3 + 3 cacao + 1.5 teca + 1.5 + 3 + 3 + 3 cacao | 5 | 35 | 303 |  | Grupo 4 | 420 | 2016 | 1111
2023-03-02 | La Bu | 6191 | 6191PPM08 | 728221 | 1500537 | PPM08 | Cacao | 3 + 3 + 3 cacao + 1.5 teca + 1.5 + 3 + 3 + 3 cacao | 5 | 36 | 258 |  | Grupo 4 | 232 | 2016 | 1111
2023-03-02 | La Bu | 6191 | 6191PPM08 | 728221 | 1500537 | PPM08 | Cacao | 3 + 3 + 3 cacao + 1.5 teca + 1.5 + 3 + 3 + 3 cacao | 5 | 37 | 316 |  | Grupo 4 | 423 | 2016 | 1111
2023-03-02 | La Bu | 6191 | 6191PPM08 | 728221 | 1500537 | PPM08 | Cacao | 3 + 3 + 3 cacao + 1.5 teca + 1.5 + 3 + 3 + 3 cacao | 5 | 38 | 267 |  | Grupo 4 | 397 | 2016 | 1111
2023-03-02 | La Bu | 6191 | 6191PPM08 | 728221 | 1500537 | PPM08 | Cacao | 3 + 3 + 3 cacao + 1.5 teca + 1.5 + 3 + 3 + 3 cacao | 5 | 39 | 323 |  | Grupo 4 | 421 | 2016 | 1111
2023-03-02 | La Bu | 6191 | 6191PPM08 | 728221 | 1500537 | PPM08 | Cacao | 3 + 3 + 3 cacao + 1.5 teca + 1.5 + 3 + 3 + 3 cacao | 5 | 40 | 271 |  | Grupo 4 | 291 | 2016 | 1111
2023-03-02 | La Bu | 6191 | 6191PPM08 | 728221 | 1500537 | PPM08 | Cacao | 3 + 3 + 3 cacao + 1.5 teca + 1.5 + 3 + 3 + 3 cacao | 6 | 41 | 261 |  | Grupo 4 | 382 | 2016 | 1111
2023-03-02 | La Bu | 6191 | 6191PPM08 | 728221 | 1500537 | PPM08 | Cacao | 3 + 3 + 3 cacao + 1.5 teca + 1.5 + 3 + 3 + 3 cacao | 6 | 42 | 322 |  | Grupo 4 | 441 | 2016 | 1111
2023-03-02 | La Bu | 6191 | 6191PPM08 | 728221 | 1500537 | PPM08 | Cacao | 3 + 3 + 3 cacao + 1.5 teca + 1.5 + 3 + 3 + 3 cacao | 6 | 43 | 435 |  | Grupo 4 | 432 | 2016 | 1111
2023-03-02 | La Bu | 6191 | 6191PPM08 | 728221 | 1500537 | PPM08 | Cacao | 3 + 3 + 3 cacao + 1.5 teca + 1.5 + 3 + 3 + 3 cacao | 6 | 44 | 455 |  | Grupo 4 | 462 | 2016 | 1111
2023-03-02 | La Bu | 6191 | 6191PPM08 | 728221 | 1500537 | PPM08 | Cacao | 3 + 3 + 3 cacao + 1.5 teca + 1.5 + 3 + 3 + 3 cacao | 6 | 45 | 357 |  | Grupo 4 | 431 | 2016 | 1111
2023-03-02 | La Bu | 6191 | 6191PPM08 | 728221 | 1500537 | PPM08 | Cacao | 3 + 3 + 3 cacao + 1.5 teca + 1.5 + 3 + 3 + 3 cacao | 6 | 46 | 435 |  | Grupo 4 | 462 | 2016 | 1111
2023-03-02 | La Bu | 6191 | 6191PPM08 | 728221 | 1500537 | PPM08 | Cacao | 3 + 3 + 3 cacao + 1.5 teca + 1.5 + 3 + 3 + 3 cacao | 6 | 47 | 522 |  | Grupo 4 | 520 | 2016 | 1111
2023-03-02 | La Bu | 6191 | 6191PPM08 | 728221 | 1500537 | PPM08 | Cacao | 3 + 3 + 3 cacao + 1.5 teca + 1.5 + 3 + 3 + 3 cacao | 6 | 48 | 394 |  | Grupo 4 | 472 | 2016 | 1111
2023-03-02 | La Bu | 6191 | 6191PPM08 | 728221 | 1500537 | PPM08 | Cacao | 3 + 3 + 3 cacao + 1.5 teca + 1.5 + 3 + 3 + 3 cacao | 7 | 49 | 314 |  | Grupo 4 | 310 | 2016 | 1111
2023-03-02 | La Bu | 6191 | 6191PPM08 | 728221 | 1500537 | PPM08 | Cacao | 3 + 3 + 3 cacao + 1.5 teca + 1.5 + 3 + 3 + 3 cacao | 7 | 50 | 286 |  | Grupo 4 | 232 | 2016 | 1111
2023-03-02 | La Bu | 6191 | 6191PPM08 | 728221 | 1500537 | PPM08 | Cacao | 3 + 3 + 3 cacao + 1.5 teca + 1.5 + 3 + 3 + 3 cacao | 7 | 51 | 371 |  | Grupo 4 | 384 | 2016 | 1111
2023-03-02 | La Bu | 6191 | 6191PPM08 | 728221 | 1500537 | PPM08 | Cacao | 3 + 3 + 3 cacao + 1.5 teca + 1.5 + 3 + 3 + 3 cacao | 7 | 52 | 263 |  | Grupo 4 | 313 | 2016 | 1111
2023-03-02 | La Bu | 6191 | 6191PPM08 | 728221 | 1500537 | PPM08 | Cacao | 3 + 3 + 3 cacao + 1.5 teca + 1.5 + 3 + 3 + 3 cacao | 7 | 53 | 429 |  | Grupo 4 | 426 | 2016 | 1111
2023-03-02 | La Bu | 6191 | 6191PPM08 | 728221 | 1500537 | PPM08 | Cacao | 3 + 3 + 3 cacao + 1.5 teca + 1.5 + 3 + 3 + 3 cacao | 7 | 54 | 416 |  | Grupo 4 | 432 | 2016 | 1111
2023-03-02 | La Bu | 6191 | 6191PPM08 | 728221 | 1500537 | PPM08 | Cacao | 3 + 3 + 3 cacao + 1.5 teca + 1.5 + 3 + 3 + 3 cacao | 7 | 55 | 309 |  | Grupo 4 | 482 | 2016 | 1111
2023-03-02 | La Bu | 6191 | 6191PPM08 | 728221 | 1500537 | PPM08 | Cacao | 3 + 3 + 3 cacao + 1.5 teca + 1.5 + 3 + 3 + 3 cacao | 7 | 56 | 441 |  | Grupo 4 | 462 | 2016 | 1111
2023-03-02 | La Bu | 6191 | 6191PPM09 | 728259 | 1500806 | PPM09 | Cacao | 3 + 3 + 3 cacao + 1.5 teca + 1.5 + 3 + 3 + 3 cacao | 1 | 1 | 472 |  | Grupo 4 | 442 | 2016 | 1111
2023-03-02 | La Bu | 6191 | 6191PPM09 | 728259 | 1500806 | PPM09 | Cacao | 3 + 3 + 3 cacao + 1.5 teca + 1.5 + 3 + 3 + 3 cacao | 1 | 2 | 332 |  | Grupo 4 | 431 | 2016 | 1111
2023-03-02 | La Bu | 6191 | 6191PPM09 | 728259 | 1500806 | PPM09 | Cacao | 3 + 3 + 3 cacao + 1.5 teca + 1.5 + 3 + 3 + 3 cacao | 1 | 3 | 332 |  | Grupo 4 | 430 | 2016 | 1111
2023-03-02 | La Bu | 6191 | 6191PPM09 | 728259 | 1500806 | PPM09 | Cacao | 3 + 3 + 3 cacao + 1.5 teca + 1.5 + 3 + 3 + 3 cacao | 1 | 4 | 364 |  | Grupo 4 | 446 | 2016 | 1111
2023-03-02 | La Bu | 6191 | 6191PPM09 | 728259 | 1500806 | PPM09 | Cacao | 3 + 3 + 3 cacao + 1.5 teca + 1.5 + 3 + 3 + 3 cacao | 1 | 5 | 352 |  | Grupo 4 | 391 | 2016 | 1111
2023-03-02 | La Bu | 6191 | 6191PPM09 | 728259 | 1500806 | PPM09 | Cacao | 3 + 3 + 3 cacao + 1.5 teca + 1.5 + 3 + 3 + 3 cacao | 1 | 6 | 321 |  | Grupo 4 | 393 | 2016 | 1111
2023-03-02 | La Bu | 6191 | 6191PPM09 | 728259 | 1500806 | PPM09 | Cacao | 3 + 3 + 3 cacao + 1.5 teca + 1.5 + 3 + 3 + 3 cacao | 1 | 7 | 365 |  | Grupo 4 | 341 | 2016 | 1111
2023-03-02 | La Bu | 6191 | 6191PPM09 | 728259 | 1500806 | PPM09 | Cacao | 3 + 3 + 3 cacao + 1.5 teca + 1.5 + 3 + 3 + 3 cacao | 1 | 8 | 162 |  | Grupo 4 | 302 | 2016 | 1111
2023-03-02 | La Bu | 6191 | 6191PPM09 | 728259 | 1500806 | PPM09 | Cacao | 3 + 3 + 3 cacao + 1.5 teca + 1.5 + 3 + 3 + 3 cacao | 2 | 9 | 407 |  | Grupo 4 | 410 | 2016 | 1111
2023-03-02 | La Bu | 6191 | 6191PPM09 | 728259 | 1500806 | PPM09 | Cacao | 3 + 3 + 3 cacao + 1.5 teca + 1.5 + 3 + 3 + 3 cacao | 2 | 10 | 391 |  | Grupo 4 | 432 | 2016 | 1111
2023-03-02 | La Bu | 6191 | 6191PPM09 | 728259 | 1500806 | PPM09 | Cacao | 3 + 3 + 3 cacao + 1.5 teca + 1.5 + 3 + 3 + 3 cacao | 2 | 11 | 283 |  | Grupo 4 | 441 | 2016 | 1111
2023-03-02 | La Bu | 6191 | 6191PPM09 | 728259 | 1500806 | PPM09 | Cacao | 3 + 3 + 3 cacao + 1.5 teca + 1.5 + 3 + 3 + 3 cacao | 2 | 12 | 471 |  | Grupo 4 | 470 | 2016 | 1111
2023-03-02 | La Bu | 6191 | 6191PPM09 | 728259 | 1500806 | PPM09 | Cacao | 3 + 3 + 3 cacao + 1.5 teca + 1.5 + 3 + 3 + 3 cacao | 2 | 13 | 273 |  | Grupo 4 | 378 | 2016 | 1111
2023-03-02 | La Bu | 6191 | 6191PPM09 | 728259 | 1500806 | PPM09 | Cacao | 3 + 3 + 3 cacao + 1.5 teca + 1.5 + 3 + 3 + 3 cacao | 2 | 14 | 396 |  | Grupo 4 | 420 | 2016 | 1111
2023-03-02 | La Bu | 6191 | 6191PPM09 | 728259 | 1500806 | PPM09 | Cacao | 3 + 3 + 3 cacao + 1.5 teca + 1.5 + 3 + 3 + 3 cacao | 2 | 15 | 389 |  | Grupo 4 | 442 | 2016 | 1111
2023-03-02 | La Bu | 6191 | 6191PPM09 | 728259 | 1500806 | PPM09 | Cacao | 3 + 3 + 3 cacao + 1.5 teca + 1.5 + 3 + 3 + 3 cacao | 2 | 16 | 366 |  | Grupo 4 | 442 | 2016 | 1111
2023-03-02 | La Bu | 6191 | 6191PPM09 | 728259 | 1500806 | PPM09 | Cacao | 3 + 3 + 3 cacao + 1.5 teca + 1.5 + 3 + 3 + 3 cacao | 3 | 17 | 257 |  | Grupo 4 | 211 | 2016 | 1111
2023-03-02 | La Bu | 6191 | 6191PPM09 | 728259 | 1500806 | PPM09 | Cacao | 3 + 3 + 3 cacao + 1.5 teca + 1.5 + 3 + 3 + 3 cacao | 3 | 18 | 367 |  | Grupo 4 | 362 | 2016 | 1111
2023-03-02 | La Bu | 6191 | 6191PPM09 | 728259 | 1500806 | PPM09 | Cacao | 3 + 3 + 3 cacao + 1.5 teca + 1.5 + 3 + 3 + 3 cacao | 3 | 19 | 163 |  | Grupo 4 | 227 | 2016 | 1111
2023-03-02 | La Bu | 6191 | 6191PPM09 | 728259 | 1500806 | PPM09 | Cacao | 3 + 3 + 3 cacao + 1.5 teca + 1.5 + 3 + 3 + 3 cacao | 3 | 20 | 410 |  | Grupo 4 | 392 | 2016 | 1111
2023-03-02 | La Bu | 6191 | 6191PPM09 | 728259 | 1500806 | PPM09 | Cacao | 3 + 3 + 3 cacao + 1.5 teca + 1.5 + 3 + 3 + 3 cacao | 3 | 21 | 263 |  | Grupo 4 | 265 | 2016 | 1111
2023-03-02 | La Bu | 6191 | 6191PPM09 | 728259 | 1500806 | PPM09 | Cacao | 3 + 3 + 3 cacao + 1.5 teca + 1.5 + 3 + 3 + 3 cacao | 3 | 22 | 357 |  | Grupo 4 | 511 | 2016 | 1111
2023-03-02 | La Bu | 6191 | 6191PPM09 | 728259 | 1500806 | PPM09 | Cacao | 3 + 3 + 3 cacao + 1.5 teca + 1.5 + 3 + 3 + 3 cacao | 3 | 23 | 365 |  | Grupo 4 | 791 | 2016 | 1111
2023-03-02 | La Bu | 6191 | 6191PPM09 | 728259 | 1500806 | PPM09 | Cacao | 3 + 3 + 3 cacao + 1.5 teca + 1.5 + 3 + 3 + 3 cacao | 3 | 24 | 310 |  | Grupo 4 | 390 | 2016 | 1111
2023-03-02 | La Bu | 6191 | 6191PPM09 | 728259 | 1500806 | PPM09 | Cacao | 3 + 3 + 3 cacao + 1.5 teca + 1.5 + 3 + 3 + 3 cacao | 4 | 25 | 374 | Arbol 8, en PPM | Grupo 4 | 431 | 2016 | 1111
2023-03-02 | La Bu | 6191 | 6191PPM09 | 728259 | 1500806 | PPM09 | Cacao | 3 + 3 + 3 cacao + 1.5 teca + 1.5 + 3 + 3 + 3 cacao | 4 | 26 | 273 | Arbol 7, en PPM | Grupo 4 | 388 | 2016 | 1111
2023-03-02 | La Bu | 6191 | 6191PPM09 | 728259 | 1500806 | PPM09 | Cacao | 3 + 3 + 3 cacao + 1.5 teca + 1.5 + 3 + 3 + 3 cacao | 4 | 27 | 315 | Arbol 6, en PPM | Grupo 4 | 365 | 2016 | 1111
2023-03-02 | La Bu | 6191 | 6191PPM09 | 728259 | 1500806 | PPM09 | Cacao | 3 + 3 + 3 cacao + 1.5 teca + 1.5 + 3 + 3 + 3 cacao | 4 | 28 | 287 | Arbol 5, en PPM | Grupo 4 | 332 | 2016 | 1111
2023-03-02 | La Bu | 6191 | 6191PPM09 | 728259 | 1500806 | PPM09 | Cacao | 3 + 3 + 3 cacao + 1.5 teca + 1.5 + 3 + 3 + 3 cacao | 4 | 29 | 296 | Arbol 4, en PPM | Grupo 4 | 412 | 2016 | 1111
2023-03-02 | La Bu | 6191 | 6191PPM09 | 728259 | 1500806 | PPM09 | Cacao | 3 + 3 + 3 cacao + 1.5 teca + 1.5 + 3 + 3 + 3 cacao | 4 | 30 | 152 | Arbol 3, en PPM | Grupo 4 | 322 | 2016 | 1111
2023-03-02 | La Bu | 6191 | 6191PPM09 | 728259 | 1500806 | PPM09 | Cacao | 3 + 3 + 3 cacao + 1.5 teca + 1.5 + 3 + 3 + 3 cacao | 4 | 31 | 148 | Arbol 2, en PPM | Grupo 4 | 2 | 2016 | 1111
2023-03-02 | La Bu | 6191 | 6191PPM09 | 728259 | 1500806 | PPM09 | Cacao | 3 + 3 + 3 cacao + 1.5 teca + 1.5 + 3 + 3 + 3 cacao | 4 | 32 | 393 | Arbol 1, en PPM | Grupo 4 | 416 | 2016 | 1111
2023-03-02 | La Bu | 6191 | 6191PPM09 | 728259 | 1500806 | PPM09 | Cacao | 3 + 3 + 3 cacao + 1.5 teca + 1.5 + 3 + 3 + 3 cacao | 5 | 33 | 287 |  | Grupo 4 | 342 | 2016 | 1111
2023-03-02 | La Bu | 6191 | 6191PPM09 | 728259 | 1500806 | PPM09 | Cacao | 3 + 3 + 3 cacao + 1.5 teca + 1.5 + 3 + 3 + 3 cacao | 5 | 34 | 0 | Muerto | Grupo 4 | 0 | 2016 | 1111
2023-03-02 | La Bu | 6191 | 6191PPM09 | 728259 | 1500806 | PPM09 | Cacao | 3 + 3 + 3 cacao + 1.5 teca + 1.5 + 3 + 3 + 3 cacao | 5 | 35 | 178 |  | Grupo 4 | 215 | 2016 | 1111
2023-03-02 | La Bu | 6191 | 6191PPM09 | 728259 | 1500806 | PPM09 | Cacao | 3 + 3 + 3 cacao + 1.5 teca + 1.5 + 3 + 3 + 3 cacao | 5 | 36 | 192 |  | Grupo 4 | 222 | 2016 | 1111
2023-03-02 | La Bu | 6191 | 6191PPM09 | 728259 | 1500806 | PPM09 | Cacao | 3 + 3 + 3 cacao + 1.5 teca + 1.5 + 3 + 3 + 3 cacao | 5 | 37 | 265 |  | Grupo 4 | 268 | 2016 | 1111
2023-03-02 | La Bu | 6191 | 6191PPM09 | 728259 | 1500806 | PPM09 | Cacao | 3 + 3 + 3 cacao + 1.5 teca + 1.5 + 3 + 3 + 3 cacao | 5 | 38 | 298 |  | Grupo 4 | 314 | 2016 | 1111
2023-03-02 | La Bu | 6191 | 6191PPM09 | 728259 | 1500806 | PPM09 | Cacao | 3 + 3 + 3 cacao + 1.5 teca + 1.5 + 3 + 3 + 3 cacao | 5 | 39 | 311 |  | Grupo 4 | 431 | 2016 | 1111
2023-03-02 | La Bu | 6191 | 6191PPM09 | 728259 | 1500806 | PPM09 | Cacao | 3 + 3 + 3 cacao + 1.5 teca + 1.5 + 3 + 3 + 3 cacao | 5 | 40 | 264 |  | Grupo 4 | 422 | 2016 | 1111
2023-03-02 | La Bu | 6191 | 6191PPM09 | 728259 | 1500806 | PPM09 | Cacao | 3 + 3 + 3 cacao + 1.5 teca + 1.5 + 3 + 3 + 3 cacao | 6 | 41 | 356 |  | Grupo 4 | 431 | 2016 | 1111
2023-03-02 | La Bu | 6191 | 6191PPM09 | 728259 | 1500806 | PPM09 | Cacao | 3 + 3 + 3 cacao + 1.5 teca + 1.5 + 3 + 3 + 3 cacao | 6 | 42 | 289 |  | Grupo 4 | 262 | 2016 | 1111
2023-03-02 | La Bu | 6191 | 6191PPM09 | 728259 | 1500806 | PPM09 | Cacao | 3 + 3 + 3 cacao + 1.5 teca + 1.5 + 3 + 3 + 3 cacao | 6 | 43 | 32 | Rebrote | Grupo 4 | 59 | 2016 | 1111
2023-03-02 | La Bu | 6191 | 6191PPM09 | 728259 | 1500806 | PPM09 | Cacao | 3 + 3 + 3 cacao + 1.5 teca + 1.5 + 3 + 3 + 3 cacao | 6 | 44 | 0 | Muerto | Grupo 4 | 0 | 2016 | 1111
2023-03-02 | La Bu | 6191 | 6191PPM09 | 728259 | 1500806 | PPM09 | Cacao | 3 + 3 + 3 cacao + 1.5 teca + 1.5 + 3 + 3 + 3 cacao | 6 | 45 | 211 |  | Grupo 4 | 183 | 2016 | 1111
2023-03-02 | La Bu | 6191 | 6191PPM09 | 728259 | 1500806 | PPM09 | Cacao | 3 + 3 + 3 cacao + 1.5 teca + 1.5 + 3 + 3 + 3 cacao | 6 | 46 | 167 |  | Grupo 4 | 174 | 2016 | 1111
2023-03-02 | La Bu | 6191 | 6191PPM09 | 728259 | 1500806 | PPM09 | Cacao | 3 + 3 + 3 cacao + 1.5 teca + 1.5 + 3 + 3 + 3 cacao | 6 | 47 | 144 |  | Grupo 4 | 140 | 2016 | 1111
2023-03-02 | La Bu | 6191 | 6191PPM09 | 728259 | 1500806 | PPM09 | Cacao | 3 + 3 + 3 cacao + 1.5 teca + 1.5 + 3 + 3 + 3 cacao | 6 | 48 | 194 |  | Grupo 4 | 211 | 2016 | 1111
2023-03-02 | La Bu | 6191 | 6191PPM09 | 728259 | 1500806 | PPM09 | Cacao | 3 + 3 + 3 cacao + 1.5 teca + 1.5 + 3 + 3 + 3 cacao | 7 | 49 | 322 |  | Grupo 4 | 352 | 2016 | 1111
2023-03-02 | La Bu | 6191 | 6191PPM09 | 728259 | 1500806 | PPM09 | Cacao | 3 + 3 + 3 cacao + 1.5 teca + 1.5 + 3 + 3 + 3 cacao | 7 | 50 | 277 |  | Grupo 4 | 298 | 2016 | 1111
2023-03-02 | La Bu | 6191 | 6191PPM09 | 728259 | 1500806 | PPM09 | Cacao | 3 + 3 + 3 cacao + 1.5 teca + 1.5 + 3 + 3 + 3 cacao | 7 | 51 | 0 | Muerto | Grupo 4 | 0 | 2016 | 1111
2023-03-02 | La Bu | 6191 | 6191PPM09 | 728259 | 1500806 | PPM09 | Cacao | 3 + 3 + 3 cacao + 1.5 teca + 1.5 + 3 + 3 + 3 cacao | 7 | 52 | 190 |  | Grupo 4 | 262 | 2016 | 1111
2023-03-02 | La Bu | 6191 | 6191PPM09 | 728259 | 1500806 | PPM09 | Cacao | 3 + 3 + 3 cacao + 1.5 teca + 1.5 + 3 + 3 + 3 cacao | 7 | 53 | 214 |  | Grupo 4 | 279 | 2016 | 1111
2023-03-02 | La Bu | 6191 | 6191PPM09 | 728259 | 1500806 | PPM09 | Cacao | 3 + 3 + 3 cacao + 1.5 teca + 1.5 + 3 + 3 + 3 cacao | 7 | 54 | 198 |  | Grupo 4 | 287 | 2016 | 1111
2023-03-02 | La Bu | 6191 | 6191PPM09 | 728259 | 1500806 | PPM09 | Cacao | 3 + 3 + 3 cacao + 1.5 teca + 1.5 + 3 + 3 + 3 cacao | 7 | 55 | 180 |  | Grupo 4 | 210 | 2016 | 1111
2023-03-02 | La Bu | 6191 | 6191PPM09 | 728259 | 1500806 | PPM09 | Cacao | 3 + 3 + 3 cacao + 1.5 teca + 1.5 + 3 + 3 + 3 cacao | 7 | 56 | 385 |  | Grupo 4 | 373 | 2016 | 1111
2023-03-02 | La Bu | 6191 | 6191PPM12 | 728403 | 1500720 | PPM12 | Cacao | 3 + 3 + 3 cacao + 1.5 teca + 1.5 + 3 + 3 + 3 cacao | 1 | 1 | 0 | Muerto | Grupo 4 | 0 | 2016 | 1111
2023-03-02 | La Bu | 6191 | 6191PPM12 | 728403 | 1500720 | PPM12 | Cacao | 3 + 3 + 3 cacao + 1.5 teca + 1.5 + 3 + 3 + 3 cacao | 1 | 2 | 0 | Muerto | Grupo 4 | 0 | 2016 | 1111
2023-03-02 | La Bu | 6191 | 6191PPM12 | 728403 | 1500720 | PPM12 | Cacao | 3 + 3 + 3 cacao + 1.5 teca + 1.5 + 3 + 3 + 3 cacao | 1 | 3 | 400 |  | Grupo 4 | 423 | 2016 | 1111
2023-03-02 | La Bu | 6191 | 6191PPM12 | 728403 | 1500720 | PPM12 | Cacao | 3 + 3 + 3 cacao + 1.5 teca + 1.5 + 3 + 3 + 3 cacao | 1 | 4 | 365 |  | Grupo 4 | 380 | 2016 | 1111
2023-03-02 | La Bu | 6191 | 6191PPM12 | 728403 | 1500720 | PPM12 | Cacao | 3 + 3 + 3 cacao + 1.5 teca + 1.5 + 3 + 3 + 3 cacao | 1 | 5 | 300 |  | Grupo 4 | 340 | 2016 | 1111
2023-03-02 | La Bu | 6191 | 6191PPM12 | 728403 | 1500720 | PPM12 | Cacao | 3 + 3 + 3 cacao + 1.5 teca + 1.5 + 3 + 3 + 3 cacao | 1 | 6 | 410 |  | Grupo 4 | 357 | 2016 | 1111
2023-03-02 | La Bu | 6191 | 6191PPM12 | 728403 | 1500720 | PPM12 | Cacao | 3 + 3 + 3 cacao + 1.5 teca + 1.5 + 3 + 3 + 3 cacao | 1 | 7 | 0 | Muerto | Grupo 4 | 0 | 2016 | 1111
2023-03-02 | La Bu | 6191 | 6191PPM12 | 728403 | 1500720 | PPM12 | Cacao | 3 + 3 + 3 cacao + 1.5 teca + 1.5 + 3 + 3 + 3 cacao | 1 | 8 | 0 | No Aplica Trocha | Grupo 4 | 0 | 2016 | 1111
2023-03-02 | La Bu | 6191 | 6191PPM12 | 728403 | 1500720 | PPM12 | Cacao | 3 + 3 + 3 cacao + 1.5 teca + 1.5 + 3 + 3 + 3 cacao | 2 | 9 | 0 | No Aplica Trocha | Grupo 4 | 0 | 2016 | 1111
2023-03-02 | La Bu | 6191 | 6191PPM12 | 728403 | 1500720 | PPM12 | Cacao | 3 + 3 + 3 cacao + 1.5 teca + 1.5 + 3 + 3 + 3 cacao | 2 | 10 | 445 |  | Grupo 4 | 375 | 2016 | 1111
2023-03-02 | La Bu | 6191 | 6191PPM12 | 728403 | 1500720 | PPM12 | Cacao | 3 + 3 + 3 cacao + 1.5 teca + 1.5 + 3 + 3 + 3 cacao | 2 | 11 | 425 |  | Grupo 4 | 408 | 2016 | 1111
2023-03-02 | La Bu | 6191 | 6191PPM12 | 728403 | 1500720 | PPM12 | Cacao | 3 + 3 + 3 cacao + 1.5 teca + 1.5 + 3 + 3 + 3 cacao | 2 | 12 | 415 |  | Grupo 4 | 420 | 2016 | 1111
2023-03-02 | La Bu | 6191 | 6191PPM12 | 728403 | 1500720 | PPM12 | Cacao | 3 + 3 + 3 cacao + 1.5 teca + 1.5 + 3 + 3 + 3 cacao | 2 | 13 | 318 |  | Grupo 4 | 400 | 2016 | 1111
2023-03-02 | La Bu | 6191 | 6191PPM12 | 728403 | 1500720 | PPM12 | Cacao | 3 + 3 + 3 cacao + 1.5 teca + 1.5 + 3 + 3 + 3 cacao | 2 | 14 | 475 |  | Grupo 4 | 440 | 2016 | 1111
2023-03-02 | La Bu | 6191 | 6191PPM12 | 728403 | 1500720 | PPM12 | Cacao | 3 + 3 + 3 cacao + 1.5 teca + 1.5 + 3 + 3 + 3 cacao | 2 | 15 | 92 |  | Grupo 4 | 160 | 2016 | 1111
2023-03-02 | La Bu | 6191 | 6191PPM12 | 728403 | 1500720 | PPM12 | Cacao | 3 + 3 + 3 cacao + 1.5 teca + 1.5 + 3 + 3 + 3 cacao | 2 | 16 | 0 | Muerto | Grupo 4 | 0 | 2016 | 1111
2023-03-02 | La Bu | 6191 | 6191PPM12 | 728403 | 1500720 | PPM12 | Cacao | 3 + 3 + 3 cacao + 1.5 teca + 1.5 + 3 + 3 + 3 cacao | 3 | 17 | 0 | Muerto | Grupo 4 | 0 | 2016 | 1111
2023-03-02 | La Bu | 6191 | 6191PPM12 | 728403 | 1500720 | PPM12 | Cacao | 3 + 3 + 3 cacao + 1.5 teca + 1.5 + 3 + 3 + 3 cacao | 3 | 18 | 428 |  | Grupo 4 | 360 | 2016 | 1111
2023-03-02 | La Bu | 6191 | 6191PPM12 | 728403 | 1500720 | PPM12 | Cacao | 3 + 3 + 3 cacao + 1.5 teca + 1.5 + 3 + 3 + 3 cacao | 3 | 19 | 474 |  | Grupo 4 | 325 | 2016 | 1111
2023-03-02 | La Bu | 6191 | 6191PPM12 | 728403 | 1500720 | PPM12 | Cacao | 3 + 3 + 3 cacao + 1.5 teca + 1.5 + 3 + 3 + 3 cacao | 3 | 20 | 350 |  | Grupo 4 | 319 | 2016 | 1111
2023-03-02 | La Bu | 6191 | 6191PPM12 | 728403 | 1500720 | PPM12 | Cacao | 3 + 3 + 3 cacao + 1.5 teca + 1.5 + 3 + 3 + 3 cacao | 3 | 21 | 342 |  | Grupo 4 | 480 | 2016 | 1111
2023-03-02 | La Bu | 6191 | 6191PPM12 | 728403 | 1500720 | PPM12 | Cacao | 3 + 3 + 3 cacao + 1.5 teca + 1.5 + 3 + 3 + 3 cacao | 3 | 22 | 376 |  | Grupo 4 | 440 | 2016 | 1111
2023-03-02 | La Bu | 6191 | 6191PPM12 | 728403 | 1500720 | PPM12 | Cacao | 3 + 3 + 3 cacao + 1.5 teca + 1.5 + 3 + 3 + 3 cacao | 3 | 23 | 310 |  | Grupo 4 | 377 | 2016 | 1111
2023-03-02 | La Bu | 6191 | 6191PPM12 | 728403 | 1500720 | PPM12 | Cacao | 3 + 3 + 3 cacao + 1.5 teca + 1.5 + 3 + 3 + 3 cacao | 3 | 24 | 0 | Muerto | Grupo 4 | 0 | 2016 | 1111
2023-03-02 | La Bu | 6191 | 6191PPM12 | 728403 | 1500720 | PPM12 | Cacao | 3 + 3 + 3 cacao + 1.5 teca + 1.5 + 3 + 3 + 3 cacao | 3 | 25 | 278 |  | Grupo 4 | 320 | 2016 | 1111
2023-03-02 | La Bu | 6191 | 6191PPM12 | 728403 | 1500720 | PPM12 | Cacao | 3 + 3 + 3 cacao + 1.5 teca + 1.5 + 3 + 3 + 3 cacao | 3 | 26 | 318 |  | Grupo 4 | 497 | 2016 | 1111
2023-03-02 | La Bu | 6191 | 6191PPM12 | 728403 | 1500720 | PPM12 | Cacao | 3 + 3 + 3 cacao + 1.5 teca + 1.5 + 3 + 3 + 3 cacao | 3 | 27 | 342 |  | Grupo 4 | 305 | 2016 | 1111
2023-03-02 | La Bu | 6191 | 6191PPM12 | 728403 | 1500720 | PPM12 | Cacao | 3 + 3 + 3 cacao + 1.5 teca + 1.5 + 3 + 3 + 3 cacao | 4 | 28 | 350 | Arbol 8, en PPM | Grupo 4 | 387 | 2016 | 1111
2023-03-02 | La Bu | 6191 | 6191PPM12 | 728403 | 1500720 | PPM12 | Cacao | 3 + 3 + 3 cacao + 1.5 teca + 1.5 + 3 + 3 + 3 cacao | 4 | 29 | 308 | Arbol 7, en PPM | Grupo 4 | 400 | 2016 | 1111
2023-03-02 | La Bu | 6191 | 6191PPM12 | 728403 | 1500720 | PPM12 | Cacao | 3 + 3 + 3 cacao + 1.5 teca + 1.5 + 3 + 3 + 3 cacao | 4 | 30 | 314 | Arbol 6, en PPM | Grupo 4 | 310 | 2016 | 1111
2023-03-02 | La Bu | 6191 | 6191PPM12 | 728403 | 1500720 | PPM12 | Cacao | 3 + 3 + 3 cacao + 1.5 teca + 1.5 + 3 + 3 + 3 cacao | 4 | 31 | 422 | Arbol 5, en PPM | Grupo 4 | 350 | 2016 | 1111
2023-03-02 | La Bu | 6191 | 6191PPM12 | 728403 | 1500720 | PPM12 | Cacao | 3 + 3 + 3 cacao + 1.5 teca + 1.5 + 3 + 3 + 3 cacao | 4 | 32 | 175 | Arbol 4, en PPM | Grupo 4 | 255 | 2016 | 1111
2023-03-02 | La Bu | 6191 | 6191PPM12 | 728403 | 1500720 | PPM12 | Cacao | 3 + 3 + 3 cacao + 1.5 teca + 1.5 + 3 + 3 + 3 cacao | 4 | 33 | 135 | Arbol 3, en PPM | Grupo 4 | 230 | 2016 | 1111
2023-03-02 | La Bu | 6191 | 6191PPM12 | 728403 | 1500720 | PPM12 | Cacao | 3 + 3 + 3 cacao + 1.5 teca + 1.5 + 3 + 3 + 3 cacao | 4 | 34 | 304 | Arbol 2, en PPM | Grupo 4 | 380 | 2016 | 1111
2023-03-02 | La Bu | 6191 | 6191PPM12 | 728403 | 1500720 | PPM12 | Cacao | 3 + 3 + 3 cacao + 1.5 teca + 1.5 + 3 + 3 + 3 cacao | 4 | 35 | 398 | Arbol 1, en PPM | Grupo 4 | 370 | 2016 | 1111
2023-03-02 | La Bu | 6191 | 6191PPM12 | 728403 | 1500720 | PPM12 | Cacao | 3 + 3 + 3 cacao + 1.5 teca + 1.5 + 3 + 3 + 3 cacao | 5 | 36 | 322 |  | Grupo 4 | 330 | 2016 | 1111
2023-03-02 | La Bu | 6191 | 6191PPM12 | 728403 | 1500720 | PPM12 | Cacao | 3 + 3 + 3 cacao + 1.5 teca + 1.5 + 3 + 3 + 3 cacao | 5 | 37 | 345 |  | Grupo 4 | 420 | 2016 | 1111
2023-03-02 | La Bu | 6191 | 6191PPM12 | 728403 | 1500720 | PPM12 | Cacao | 3 + 3 + 3 cacao + 1.5 teca + 1.5 + 3 + 3 + 3 cacao | 5 | 38 | 358 |  | Grupo 4 | 440 | 2016 | 1111
2023-03-02 | La Bu | 6191 | 6191PPM12 | 728403 | 1500720 | PPM12 | Cacao | 3 + 3 + 3 cacao + 1.5 teca + 1.5 + 3 + 3 + 3 cacao | 5 | 39 | 322 |  | Grupo 4 | 395 | 2016 | 1111
2023-03-02 | La Bu | 6191 | 6191PPM12 | 728403 | 1500720 | PPM12 | Cacao | 3 + 3 + 3 cacao + 1.5 teca + 1.5 + 3 + 3 + 3 cacao | 5 | 40 | 316 |  | Grupo 4 | 440 | 2016 | 1111
2023-03-02 | La Bu | 6191 | 6191PPM12 | 728403 | 1500720 | PPM12 | Cacao | 3 + 3 + 3 cacao + 1.5 teca + 1.5 + 3 + 3 + 3 cacao | 5 | 41 | 364 |  | Grupo 4 | 352 | 2016 | 1111
2023-03-02 | La Bu | 6191 | 6191PPM12 | 728403 | 1500720 | PPM12 | Cacao | 3 + 3 + 3 cacao + 1.5 teca + 1.5 + 3 + 3 + 3 cacao | 5 | 42 | 345 |  | Grupo 4 | 230 | 2016 | 1111
2023-03-02 | La Bu | 6191 | 6191PPM12 | 728403 | 1500720 | PPM12 | Cacao | 3 + 3 + 3 cacao + 1.5 teca + 1.5 + 3 + 3 + 3 cacao | 5 | 43 | 342 |  | Grupo 4 | 440 | 2016 | 1111
2023-03-02 | La Bu | 6191 | 6191PPM12 | 728403 | 1500720 | PPM12 | Cacao | 3 + 3 + 3 cacao + 1.5 teca + 1.5 + 3 + 3 + 3 cacao | 6 | 44 | 380 |  | Grupo 4 | 410 | 2016 | 1111
2023-03-02 | La Bu | 6191 | 6191PPM12 | 728403 | 1500720 | PPM12 | Cacao | 3 + 3 + 3 cacao + 1.5 teca + 1.5 + 3 + 3 + 3 cacao | 6 | 45 | 227 |  | Grupo 4 | 320 | 2016 | 1111
2023-03-02 | La Bu | 6191 | 6191PPM12 | 728403 | 1500720 | PPM12 | Cacao | 3 + 3 + 3 cacao + 1.5 teca + 1.5 + 3 + 3 + 3 cacao | 6 | 46 | 228 |  | Grupo 4 | 350 | 2016 | 1111
2023-03-02 | La Bu | 6191 | 6191PPM12 | 728403 | 1500720 | PPM12 | Cacao | 3 + 3 + 3 cacao + 1.5 teca + 1.5 + 3 + 3 + 3 cacao | 6 | 47 | 458 |  | Grupo 4 | 375 | 2016 | 1111
2023-03-02 | La Bu | 6191 | 6191PPM12 | 728403 | 1500720 | PPM12 | Cacao | 3 + 3 + 3 cacao + 1.5 teca + 1.5 + 3 + 3 + 3 cacao | 6 | 48 | 385 |  | Grupo 4 | 465 | 2016 | 1111
2023-03-02 | La Bu | 6191 | 6191PPM12 | 728403 | 1500720 | PPM12 | Cacao | 3 + 3 + 3 cacao + 1.5 teca + 1.5 + 3 + 3 + 3 cacao | 6 | 49 | 335 |  | Grupo 4 | 580 | 2016 | 1111
2023-03-02 | La Bu | 6191 | 6191PPM12 | 728403 | 1500720 | PPM12 | Cacao | 3 + 3 + 3 cacao + 1.5 teca + 1.5 + 3 + 3 + 3 cacao | 6 | 50 | 415 |  | Grupo 4 | 380 | 2016 | 1111
2023-03-02 | La Bu | 6191 | 6191PPM12 | 728403 | 1500720 | PPM12 | Cacao | 3 + 3 + 3 cacao + 1.5 teca + 1.5 + 3 + 3 + 3 cacao | 6 | 51 | 338 |  | Grupo 4 | 345 | 2016 | 1111
2023-03-02 | La Bu | 6191 | 6191PPM12 | 728403 | 1500720 | PPM12 | Cacao | 3 + 3 + 3 cacao + 1.5 teca + 1.5 + 3 + 3 + 3 cacao | 7 | 52 | 362 |  | Grupo 4 | 435 | 2016 | 1111
2023-03-02 | La Bu | 6191 | 6191PPM12 | 728403 | 1500720 | PPM12 | Cacao | 3 + 3 + 3 cacao + 1.5 teca + 1.5 + 3 + 3 + 3 cacao | 7 | 53 | 332 |  | Grupo 4 | 280 | 2016 | 1111
2023-03-02 | La Bu | 6191 | 6191PPM12 | 728403 | 1500720 | PPM12 | Cacao | 3 + 3 + 3 cacao + 1.5 teca + 1.5 + 3 + 3 + 3 cacao | 7 | 54 | 449 |  | Grupo 4 | 495 | 2016 | 1111
2023-03-02 | La Bu | 6191 | 6191PPM12 | 728403 | 1500720 | PPM12 | Cacao | 3 + 3 + 3 cacao + 1.5 teca + 1.5 + 3 + 3 + 3 cacao | 7 | 55 | 358 |  | Grupo 4 | 385 | 2016 | 1111
2023-03-02 | La Bu | 6191 | 6191PPM12 | 728403 | 1500720 | PPM12 | Cacao | 3 + 3 + 3 cacao + 1.5 teca + 1.5 + 3 + 3 + 3 cacao | 7 | 56 | 378 |  | Grupo 4 | 320 | 2016 | 1111
2023-03-02 | La Bu | 6191 | 6191PPM12 | 728403 | 1500720 | PPM12 | Cacao | 3 + 3 + 3 cacao + 1.5 teca + 1.5 + 3 + 3 + 3 cacao | 7 | 57 | 363 |  | Grupo 4 | 465 | 2016 | 1111
2023-03-02 | La Bu | 6191 | 6191PPM12 | 728403 | 1500720 | PPM12 | Cacao | 3 + 3 + 3 cacao + 1.5 teca + 1.5 + 3 + 3 + 3 cacao | 7 | 58 | 0 | Muerto | Grupo 4 | 0 | 2016 | 1111
2023-03-02 | La Bu | 6191 | 6191PPM12 | 728403 | 1500720 | PPM12 | Cacao | 3 + 3 + 3 cacao + 1.5 teca + 1.5 + 3 + 3 + 3 cacao | 7 | 59 | 0 | Muerto | Grupo 4 | 0 | 2016 | 1111
2023-03-03 | La Bu | 6191 | 6191PPM05 | 727924 | 1500571 | PPM05 | Cacao | 3 + 3 + 3 cacao + 1.5 teca + 1.5 + 3 + 3 + 3 cacao | 1 | 1 | 197 |  | Grupo 4 | 336 | 2016 | 1111
2023-03-03 | La Bu | 6191 | 6191PPM05 | 727924 | 1500571 | PPM05 | Cacao | 3 + 3 + 3 cacao + 1.5 teca + 1.5 + 3 + 3 + 3 cacao | 1 | 2 | 384 |  | Grupo 4 | 322 | 2016 | 1111
2023-03-03 | La Bu | 6191 | 6191PPM05 | 727924 | 1500571 | PPM05 | Cacao | 3 + 3 + 3 cacao + 1.5 teca + 1.5 + 3 + 3 + 3 cacao | 1 | 3 | 427 |  | Grupo 4 | 345 | 2016 | 1111
2023-03-03 | La Bu | 6191 | 6191PPM05 | 727924 | 1500571 | PPM05 | Cacao | 3 + 3 + 3 cacao + 1.5 teca + 1.5 + 3 + 3 + 3 cacao | 1 | 4 | 415 |  | Grupo 4 | 360 | 2016 | 1111
2023-03-03 | La Bu | 6191 | 6191PPM05 | 727924 | 1500571 | PPM05 | Cacao | 3 + 3 + 3 cacao + 1.5 teca + 1.5 + 3 + 3 + 3 cacao | 1 | 5 | 0 | Muerto | Grupo 4 | 0 | 2016 | 1111
2023-03-03 | La Bu | 6191 | 6191PPM05 | 727924 | 1500571 | PPM05 | Cacao | 3 + 3 + 3 cacao + 1.5 teca + 1.5 + 3 + 3 + 3 cacao | 1 | 6 | 284 |  | Grupo 4 | 300 | 2016 | 1111
2023-03-03 | La Bu | 6191 | 6191PPM05 | 727924 | 1500571 | PPM05 | Cacao | 3 + 3 + 3 cacao + 1.5 teca + 1.5 + 3 + 3 + 3 cacao | 1 | 7 | 385 |  | Grupo 4 | 342 | 2016 | 1111
2023-03-03 | La Bu | 6191 | 6191PPM05 | 727924 | 1500571 | PPM05 | Cacao | 3 + 3 + 3 cacao + 1.5 teca + 1.5 + 3 + 3 + 3 cacao | 1 | 8 | 347 |  | Grupo 4 | 296 | 2016 | 1111
2023-03-03 | La Bu | 6191 | 6191PPM05 | 727924 | 1500571 | PPM05 | Cacao | 3 + 3 + 3 cacao + 1.5 teca + 1.5 + 3 + 3 + 3 cacao | 2 | 9 | 352 |  | Grupo 4 | 425 | 2016 | 1111
2023-03-03 | La Bu | 6191 | 6191PPM05 | 727924 | 1500571 | PPM05 | Cacao | 3 + 3 + 3 cacao + 1.5 teca + 1.5 + 3 + 3 + 3 cacao | 2 | 10 | 311 |  | Grupo 4 | 340 | 2016 | 1111
2023-03-03 | La Bu | 6191 | 6191PPM05 | 727924 | 1500571 | PPM05 | Cacao | 3 + 3 + 3 cacao + 1.5 teca + 1.5 + 3 + 3 + 3 cacao | 2 | 11 | 332 |  | Grupo 4 | 290 | 2016 | 1111
2023-03-03 | La Bu | 6191 | 6191PPM05 | 727924 | 1500571 | PPM05 | Cacao | 3 + 3 + 3 cacao + 1.5 teca + 1.5 + 3 + 3 + 3 cacao | 2 | 12 | 317 |  | Grupo 4 | 310 | 2016 | 1111
2023-03-03 | La Bu | 6191 | 6191PPM05 | 727924 | 1500571 | PPM05 | Cacao | 3 + 3 + 3 cacao + 1.5 teca + 1.5 + 3 + 3 + 3 cacao | 2 | 13 | 87 |  | Grupo 4 | 142 | 2016 | 1111
2023-03-03 | La Bu | 6191 | 6191PPM05 | 727924 | 1500571 | PPM05 | Cacao | 3 + 3 + 3 cacao + 1.5 teca + 1.5 + 3 + 3 + 3 cacao | 2 | 14 | 307 |  | Grupo 4 | 267 | 2016 | 1111
2023-03-03 | La Bu | 6191 | 6191PPM05 | 727924 | 1500571 | PPM05 | Cacao | 3 + 3 + 3 cacao + 1.5 teca + 1.5 + 3 + 3 + 3 cacao | 2 | 15 | 312 |  | Grupo 4 | 382 | 2016 | 1111
2023-03-03 | La Bu | 6191 | 6191PPM05 | 727924 | 1500571 | PPM05 | Cacao | 3 + 3 + 3 cacao + 1.5 teca + 1.5 + 3 + 3 + 3 cacao | 2 | 16 | 414 |  | Grupo 4 | 410 | 2016 | 1111
2023-03-03 | La Bu | 6191 | 6191PPM05 | 727924 | 1500571 | PPM05 | Cacao | 3 + 3 + 3 cacao + 1.5 teca + 1.5 + 3 + 3 + 3 cacao | 3 | 17 | 475 |  | Grupo 4 | 387 | 2016 | 1111
2023-03-03 | La Bu | 6191 | 6191PPM05 | 727924 | 1500571 | PPM05 | Cacao | 3 + 3 + 3 cacao + 1.5 teca + 1.5 + 3 + 3 + 3 cacao | 3 | 18 | 0 | Muerto | Grupo 4 | 0 | 2016 | 1111
2023-03-03 | La Bu | 6191 | 6191PPM05 | 727924 | 1500571 | PPM05 | Cacao | 3 + 3 + 3 cacao + 1.5 teca + 1.5 + 3 + 3 + 3 cacao | 3 | 19 | 290 |  | Grupo 4 | 235 | 2016 | 1111
2023-03-03 | La Bu | 6191 | 6191PPM05 | 727924 | 1500571 | PPM05 | Cacao | 3 + 3 + 3 cacao + 1.5 teca + 1.5 + 3 + 3 + 3 cacao | 3 | 20 | 445 |  | Grupo 4 | 302 | 2016 | 1111
2023-03-03 | La Bu | 6191 | 6191PPM05 | 727924 | 1500571 | PPM05 | Cacao | 3 + 3 + 3 cacao + 1.5 teca + 1.5 + 3 + 3 + 3 cacao | 3 | 21 | 334 |  | Grupo 4 | 347 | 2016 | 1111
2023-03-03 | La Bu | 6191 | 6191PPM05 | 727924 | 1500571 | PPM05 | Cacao | 3 + 3 + 3 cacao + 1.5 teca + 1.5 + 3 + 3 + 3 cacao | 3 | 22 | 382 |  | Grupo 4 | 292 | 2016 | 1111
2023-03-03 | La Bu | 6191 | 6191PPM05 | 727924 | 1500571 | PPM05 | Cacao | 3 + 3 + 3 cacao + 1.5 teca + 1.5 + 3 + 3 + 3 cacao | 3 | 23 | 412 |  | Grupo 4 | 391 | 2016 | 1111
2023-03-03 | La Bu | 6191 | 6191PPM05 | 727924 | 1500571 | PPM05 | Cacao | 3 + 3 + 3 cacao + 1.5 teca + 1.5 + 3 + 3 + 3 cacao | 3 | 24 | 376 |  | Grupo 4 | 300 | 2016 | 1111
2023-03-03 | La Bu | 6191 | 6191PPM05 | 727924 | 1500571 | PPM05 | Cacao | 3 + 3 + 3 cacao + 1.5 teca + 1.5 + 3 + 3 + 3 cacao | 4 | 25 | 229 | Arbol 8, en PPM | Grupo 4 | 384 | 2016 | 1111
2023-03-03 | La Bu | 6191 | 6191PPM05 | 727924 | 1500571 | PPM05 | Cacao | 3 + 3 + 3 cacao + 1.5 teca + 1.5 + 3 + 3 + 3 cacao | 4 | 26 | 325 | Arbol 7, en PPM | Grupo 4 | 310 | 2016 | 1111
2023-03-03 | La Bu | 6191 | 6191PPM05 | 727924 | 1500571 | PPM05 | Cacao | 3 + 3 + 3 cacao + 1.5 teca + 1.5 + 3 + 3 + 3 cacao | 4 | 27 | 282 | Arbol 6, en PPM | Grupo 4 | 247 | 2016 | 1111
2023-03-03 | La Bu | 6191 | 6191PPM05 | 727924 | 1500571 | PPM05 | Cacao | 3 + 3 + 3 cacao + 1.5 teca + 1.5 + 3 + 3 + 3 cacao | 4 | 28 | 335 | Arbol 5, en PPM | Grupo 4 | 382 | 2016 | 1111
2023-03-03 | La Bu | 6191 | 6191PPM05 | 727924 | 1500571 | PPM05 | Cacao | 3 + 3 + 3 cacao + 1.5 teca + 1.5 + 3 + 3 + 3 cacao | 4 | 29 | 407 | Arbol 4, en PPM | Grupo 4 | 441 | 2016 | 1111
2023-03-03 | La Bu | 6191 | 6191PPM05 | 727924 | 1500571 | PPM05 | Cacao | 3 + 3 + 3 cacao + 1.5 teca + 1.5 + 3 + 3 + 3 cacao | 4 | 30 | 345 | Arbol 3, en PPM | Grupo 4 | 275 | 2016 | 1111
2023-03-03 | La Bu | 6191 | 6191PPM05 | 727924 | 1500571 | PPM05 | Cacao | 3 + 3 + 3 cacao + 1.5 teca + 1.5 + 3 + 3 + 3 cacao | 4 | 31 | 336 | Arbol 2, en PPM | Grupo 4 | 292 | 2016 | 1111
2023-03-03 | La Bu | 6191 | 6191PPM05 | 727924 | 1500571 | PPM05 | Cacao | 3 + 3 + 3 cacao + 1.5 teca + 1.5 + 3 + 3 + 3 cacao | 4 | 32 | 384 | Arbol 1, en PPM | Grupo 4 | 322 | 2016 | 1111
2023-03-03 | La Bu | 6191 | 6191PPM05 | 727924 | 1500571 | PPM05 | Cacao | 3 + 3 + 3 cacao + 1.5 teca + 1.5 + 3 + 3 + 3 cacao | 5 | 33 | 361 |  | Grupo 4 | 335 | 2016 | 1111
2023-03-03 | La Bu | 6191 | 6191PPM05 | 727924 | 1500571 | PPM05 | Cacao | 3 + 3 + 3 cacao + 1.5 teca + 1.5 + 3 + 3 + 3 cacao | 5 | 34 | 340 |  | Grupo 4 | 214 | 2016 | 1111
2023-03-03 | La Bu | 6191 | 6191PPM05 | 727924 | 1500571 | PPM05 | Cacao | 3 + 3 + 3 cacao + 1.5 teca + 1.5 + 3 + 3 + 3 cacao | 5 | 35 | 0 | Muerto | Grupo 4 | 0 | 2016 | 1111
2023-03-03 | La Bu | 6191 | 6191PPM05 | 727924 | 1500571 | PPM05 | Cacao | 3 + 3 + 3 cacao + 1.5 teca + 1.5 + 3 + 3 + 3 cacao | 5 | 36 | 370 |  | Grupo 4 | 325 | 2016 | 1111
2023-03-03 | La Bu | 6191 | 6191PPM05 | 727924 | 1500571 | PPM05 | Cacao | 3 + 3 + 3 cacao + 1.5 teca + 1.5 + 3 + 3 + 3 cacao | 5 | 37 | 340 |  | Grupo 4 | 310 | 2016 | 1111
2023-03-03 | La Bu | 6191 | 6191PPM05 | 727924 | 1500571 | PPM05 | Cacao | 3 + 3 + 3 cacao + 1.5 teca + 1.5 + 3 + 3 + 3 cacao | 5 | 38 | 427 |  | Grupo 4 | 363 | 2016 | 1111
2023-03-03 | La Bu | 6191 | 6191PPM05 | 727924 | 1500571 | PPM05 | Cacao | 3 + 3 + 3 cacao + 1.5 teca + 1.5 + 3 + 3 + 3 cacao | 5 | 39 | 275 |  | Grupo 4 | 242 | 2016 | 1111
2023-03-03 | La Bu | 6191 | 6191PPM05 | 727924 | 1500571 | PPM05 | Cacao | 3 + 3 + 3 cacao + 1.5 teca + 1.5 + 3 + 3 + 3 cacao | 5 | 40 | 415 |  | Grupo 4 | 398 | 2016 | 1111
2023-03-03 | La Bu | 6191 | 6191PPM05 | 727924 | 1500571 | PPM05 | Cacao | 3 + 3 + 3 cacao + 1.5 teca + 1.5 + 3 + 3 + 3 cacao | 6 | 41 | 363 |  | Grupo 4 | 347 | 2016 | 1111
2023-03-03 | La Bu | 6191 | 6191PPM05 | 727924 | 1500571 | PPM05 | Cacao | 3 + 3 + 3 cacao + 1.5 teca + 1.5 + 3 + 3 + 3 cacao | 6 | 42 | 397 |  | Grupo 4 | 395 | 2016 | 1111
2023-03-03 | La Bu | 6191 | 6191PPM05 | 727924 | 1500571 | PPM05 | Cacao | 3 + 3 + 3 cacao + 1.5 teca + 1.5 + 3 + 3 + 3 cacao | 6 | 43 | 437 |  | Grupo 4 | 345 | 2016 | 1111
2023-03-03 | La Bu | 6191 | 6191PPM05 | 727924 | 1500571 | PPM05 | Cacao | 3 + 3 + 3 cacao + 1.5 teca + 1.5 + 3 + 3 + 3 cacao | 6 | 44 | 392 |  | Grupo 4 | 408 | 2016 | 1111
2023-03-03 | La Bu | 6191 | 6191PPM05 | 727924 | 1500571 | PPM05 | Cacao | 3 + 3 + 3 cacao + 1.5 teca + 1.5 + 3 + 3 + 3 cacao | 6 | 45 | 417 |  | Grupo 4 | 435 | 2016 | 1111
2023-03-03 | La Bu | 6191 | 6191PPM05 | 727924 | 1500571 | PPM05 | Cacao | 3 + 3 + 3 cacao + 1.5 teca + 1.5 + 3 + 3 + 3 cacao | 6 | 46 | 0 | Muerto | Grupo 4 | 0 | 2016 | 1111
2023-03-03 | La Bu | 6191 | 6191PPM05 | 727924 | 1500571 | PPM05 | Cacao | 3 + 3 + 3 cacao + 1.5 teca + 1.5 + 3 + 3 + 3 cacao | 6 | 47 | 402 |  | Grupo 4 | 311 | 2016 | 1111
2023-03-03 | La Bu | 6191 | 6191PPM05 | 727924 | 1500571 | PPM05 | Cacao | 3 + 3 + 3 cacao + 1.5 teca + 1.5 + 3 + 3 + 3 cacao | 6 | 48 | 371 |  | Grupo 4 | 275 | 2016 | 1111
2023-03-03 | La Bu | 6191 | 6191PPM05 | 727924 | 1500571 | PPM05 | Cacao | 3 + 3 + 3 cacao + 1.5 teca + 1.5 + 3 + 3 + 3 cacao | 7 | 49 | 362 |  | Grupo 4 | 322 | 2016 | 1111
2023-03-03 | La Bu | 6191 | 6191PPM05 | 727924 | 1500571 | PPM05 | Cacao | 3 + 3 + 3 cacao + 1.5 teca + 1.5 + 3 + 3 + 3 cacao | 7 | 50 | 370 |  | Grupo 4 | 308 | 2016 | 1111
2023-03-03 | La Bu | 6191 | 6191PPM05 | 727924 | 1500571 | PPM05 | Cacao | 3 + 3 + 3 cacao + 1.5 teca + 1.5 + 3 + 3 + 3 cacao | 7 | 51 | 0 | Muerto | Grupo 4 | 0 | 2016 | 1111
2023-03-03 | La Bu | 6191 | 6191PPM05 | 727924 | 1500571 | PPM05 | Cacao | 3 + 3 + 3 cacao + 1.5 teca + 1.5 + 3 + 3 + 3 cacao | 7 | 52 | 398 |  | Grupo 4 | 392 | 2016 | 1111
2023-03-03 | La Bu | 6191 | 6191PPM05 | 727924 | 1500571 | PPM05 | Cacao | 3 + 3 + 3 cacao + 1.5 teca + 1.5 + 3 + 3 + 3 cacao | 7 | 53 | 464 |  | Grupo 4 | 382 | 2016 | 1111
2023-03-03 | La Bu | 6191 | 6191PPM05 | 727924 | 1500571 | PPM05 | Cacao | 3 + 3 + 3 cacao + 1.5 teca + 1.5 + 3 + 3 + 3 cacao | 7 | 54 | 512 |  | Grupo 4 | 450 | 2016 | 1111
2023-03-03 | La Bu | 6191 | 6191PPM05 | 727924 | 1500571 | PPM05 | Cacao | 3 + 3 + 3 cacao + 1.5 teca + 1.5 + 3 + 3 + 3 cacao | 7 | 55 | 348 |  | Grupo 4 | 445 | 2016 | 1111
2023-03-03 | La Bu | 6191 | 6191PPM05 | 727924 | 1500571 | PPM05 | Cacao | 3 + 3 + 3 cacao + 1.5 teca + 1.5 + 3 + 3 + 3 cacao | 7 | 56 | 367 |  | Grupo 4 | 481 | 2016 | 1111
2024-06-07 | Waspado | 4402 | 4402PPM10 | 726604 | 1509218 | PPM10 | Cacao | 9 teca + 2.5+ 4+2.5+2.5 | 1 | 1 | 385 | Parcela Recién Podada | Grupo 1 |  | 2017 | 1111
2024-06-07 | Waspado | 4402 | 4402PPM10 | 726604 | 1509218 | PPM10 | Cacao | 9 teca + 2.5+ 4+2.5+2.5 | 1 | 2 | 255 |  | Grupo 1 |  | 2017 | 1111
2024-06-07 | Waspado | 4402 | 4402PPM10 | 726604 | 1509218 | PPM10 | Cacao | 9 teca + 2.5+ 4+2.5+2.5 | 1 | 3 | 205 |  | Grupo 1 |  | 2017 | 1111
2024-06-07 | Waspado | 4402 | 4402PPM10 | 726604 | 1509218 | PPM10 | Cacao | 9 teca + 2.5+ 4+2.5+2.5 | 1 | 4 | 210 |  | Grupo 1 |  | 2017 | 1111
2024-06-07 | Waspado | 4402 | 4402PPM10 | 726604 | 1509218 | PPM10 | Cacao | 9 teca + 2.5+ 4+2.5+2.5 | 1 | 5 | 270 |  | Grupo 1 |  | 2017 | 1111
2024-06-07 | Waspado | 4402 | 4402PPM10 | 726604 | 1509218 | PPM10 | Cacao | 9 teca + 2.5+ 4+2.5+2.5 | 1 | 6 | 250 |  | Grupo 1 |  | 2017 | 1111
2024-06-07 | Waspado | 4402 | 4402PPM10 | 726604 | 1509218 | PPM10 | Cacao | 9 teca + 2.5+ 4+2.5+2.5 | 1 | 7 | 305 |  | Grupo 1 |  | 2017 | 1111
2024-06-07 | Waspado | 4402 | 4402PPM10 | 726604 | 1509218 | PPM10 | Cacao | 9 teca + 2.5+ 4+2.5+2.5 | 1 | 8 | 340 |  | Grupo 1 |  | 2017 | 1111
2024-06-07 | Waspado | 4402 | 4402PPM10 | 726604 | 1509218 | PPM10 | Cacao | 9 teca + 2.5+ 4+2.5+2.5 | 1 | 9 | 0 | Muerto | Grupo 1 |  | 2017 | 1111
2024-06-07 | Waspado | 4402 | 4402PPM10 | 726604 | 1509218 | PPM10 | Cacao | 9 teca + 2.5+ 4+2.5+2.5 | 1 | 10 | 285 |  | Grupo 1 |  | 2017 | 1111
2024-06-07 | Waspado | 4402 | 4402PPM10 | 726604 | 1509218 | PPM10 | Cacao | 9 teca + 2.5+ 4+2.5+2.5 | 1 | 11 | 390 |  | Grupo 1 |  | 2017 | 1111
2024-06-07 | Waspado | 4402 | 4402PPM10 | 726604 | 1509218 | PPM10 | Cacao | 9 teca + 2.5+ 4+2.5+2.5 | 2 | 12 | 0 | Muerto | Grupo 1 |  | 2017 | 1111
2024-06-07 | Waspado | 4402 | 4402PPM10 | 726604 | 1509218 | PPM10 | Cacao | 9 teca + 2.5+ 4+2.5+2.5 | 2 | 13 | 170 |  | Grupo 1 |  | 2017 | 1111
2024-06-07 | Waspado | 4402 | 4402PPM10 | 726604 | 1509218 | PPM10 | Cacao | 9 teca + 2.5+ 4+2.5+2.5 | 2 | 14 | 310 |  | Grupo 1 |  | 2017 | 1111
2024-06-07 | Waspado | 4402 | 4402PPM10 | 726604 | 1509218 | PPM10 | Cacao | 9 teca + 2.5+ 4+2.5+2.5 | 2 | 15 | 295 |  | Grupo 1 |  | 2017 | 1111
2024-06-07 | Waspado | 4402 | 4402PPM10 | 726604 | 1509218 | PPM10 | Cacao | 9 teca + 2.5+ 4+2.5+2.5 | 2 | 16 | 0 | Muerto | Grupo 1 |  | 2017 | 1111
2024-06-07 | Waspado | 4402 | 4402PPM10 | 726604 | 1509218 | PPM10 | Cacao | 9 teca + 2.5+ 4+2.5+2.5 | 2 | 17 | 290 |  | Grupo 1 |  | 2017 | 1111
2024-06-07 | Waspado | 4402 | 4402PPM10 | 726604 | 1509218 | PPM10 | Cacao | 9 teca + 2.5+ 4+2.5+2.5 | 2 | 18 | 330 |  | Grupo 1 |  | 2017 | 1111
2024-06-07 | Waspado | 4402 | 4402PPM10 | 726604 | 1509218 | PPM10 | Cacao | 9 teca + 2.5+ 4+2.5+2.5 | 2 | 19 | 230 |  | Grupo 1 |  | 2017 | 1111
2024-06-07 | Waspado | 4402 | 4402PPM10 | 726604 | 1509218 | PPM10 | Cacao | 9 teca + 2.5+ 4+2.5+2.5 | 2 | 20 | 0 | Muerto | Grupo 1 |  | 2017 | 1111
2024-06-07 | Waspado | 4402 | 4402PPM10 | 726604 | 1509218 | PPM10 | Cacao | 9 teca + 2.5+ 4+2.5+2.5 | 2 | 21 | 310 |  | Grupo 1 |  | 2017 | 1111
2024-06-07 | Waspado | 4402 | 4402PPM10 | 726604 | 1509218 | PPM10 | Cacao | 9 teca + 2.5+ 4+2.5+2.5 | 2 | 22 | 330 |  | Grupo 1 |  | 2017 | 1111
2024-06-07 | Waspado | 4402 | 4402PPM10 | 726604 | 1509218 | PPM10 | Cacao | 9 teca + 2.5+ 4+2.5+2.5 | 3 | 23 | 180 |  | Grupo 1 |  | 2017 | 1111
2024-06-07 | Waspado | 4402 | 4402PPM10 | 726604 | 1509218 | PPM10 | Cacao | 9 teca + 2.5+ 4+2.5+2.5 | 3 | 24 | 310 |  | Grupo 1 |  | 2017 | 1111
2024-06-07 | Waspado | 4402 | 4402PPM10 | 726604 | 1509218 | PPM10 | Cacao | 9 teca + 2.5+ 4+2.5+2.5 | 3 | 25 | 275 |  | Grupo 1 |  | 2017 | 1111
2024-06-07 | Waspado | 4402 | 4402PPM10 | 726604 | 1509218 | PPM10 | Cacao | 9 teca + 2.5+ 4+2.5+2.5 | 3 | 26 | 290 |  | Grupo 1 |  | 2017 | 1111
2024-06-07 | Waspado | 4402 | 4402PPM10 | 726604 | 1509218 | PPM10 | Cacao | 9 teca + 2.5+ 4+2.5+2.5 | 3 | 27 | 245 |  | Grupo 1 |  | 2017 | 1111
2024-06-07 | Waspado | 4402 | 4402PPM10 | 726604 | 1509218 | PPM10 | Cacao | 9 teca + 2.5+ 4+2.5+2.5 | 3 | 28 | 280 |  | Grupo 1 |  | 2017 | 1111
2024-06-07 | Waspado | 4402 | 4402PPM10 | 726604 | 1509218 | PPM10 | Cacao | 9 teca + 2.5+ 4+2.5+2.5 | 3 | 29 | 285 |  | Grupo 1 |  | 2017 | 1111
2024-06-07 | Waspado | 4402 | 4402PPM10 | 726604 | 1509218 | PPM10 | Cacao | 9 teca + 2.5+ 4+2.5+2.5 | 3 | 30 | 345 |  | Grupo 1 |  | 2017 | 1111
2024-06-07 | Waspado | 4402 | 4402PPM10 | 726604 | 1509218 | PPM10 | Cacao | 9 teca + 2.5+ 4+2.5+2.5 | 3 | 31 | 300 |  | Grupo 1 |  | 2017 | 1111
2024-06-07 | Waspado | 4402 | 4402PPM10 | 726604 | 1509218 | PPM10 | Cacao | 9 teca + 2.5+ 4+2.5+2.5 | 3 | 32 | 200 |  | Grupo 1 |  | 2017 | 1111
2024-06-07 | Waspado | 4402 | 4402PPM10 | 726604 | 1509218 | PPM10 | Cacao | 9 teca + 2.5+ 4+2.5+2.5 | 3 | 33 | 345 |  | Grupo 1 |  | 2017 | 1111
2024-06-07 | Waspado | 4402 | 4402PPM10 | 726604 | 1509218 | PPM10 | Cacao | 9 teca + 2.5+ 4+2.5+2.5 | 4 | 34 | 348 | Árbol 4, en PPM | Grupo 1 |  | 2017 | 1111
2024-06-07 | Waspado | 4402 | 4402PPM10 | 726604 | 1509218 | PPM10 | Cacao | 9 teca + 2.5+ 4+2.5+2.5 | 4 | 35 | 330 | Árbol 3, en PPM | Grupo 1 |  | 2017 | 1111
2024-06-07 | Waspado | 4402 | 4402PPM10 | 726604 | 1509218 | PPM10 | Cacao | 9 teca + 2.5+ 4+2.5+2.5 | 4 | 36 | 320 | Árbol 2, en PPM | Grupo 1 |  | 2017 | 1111
2024-06-07 | Waspado | 4402 | 4402PPM10 | 726604 | 1509218 | PPM10 | Cacao | 9 teca + 2.5+ 4+2.5+2.5 | 4 | 37 | 320 | Árbol 1, en PPM | Grupo 1 |  | 2017 | 1111
2024-06-07 | Waspado | 4402 | 4402PPM10 | 726604 | 1509218 | PPM10 | Cacao | 9 teca + 2.5+ 4+2.5+2.5 | 4 | 38 | 175 |  | Grupo 1 |  | 2017 | 1111
2024-06-07 | Waspado | 4402 | 4402PPM10 | 726604 | 1509218 | PPM10 | Cacao | 9 teca + 2.5+ 4+2.5+2.5 | 4 | 39 | 215 |  | Grupo 1 |  | 2017 | 1111
2024-06-07 | Waspado | 4402 | 4402PPM10 | 726604 | 1509218 | PPM10 | Cacao | 9 teca + 2.5+ 4+2.5+2.5 | 4 | 40 | 285 |  | Grupo 1 |  | 2017 | 1111
2024-06-07 | Waspado | 4402 | 4402PPM10 | 726604 | 1509218 | PPM10 | Cacao | 9 teca + 2.5+ 4+2.5+2.5 | 4 | 41 | 215 |  | Grupo 1 |  | 2017 | 1111
2024-06-07 | Waspado | 4402 | 4402PPM10 | 726604 | 1509218 | PPM10 | Cacao | 9 teca + 2.5+ 4+2.5+2.5 | 4 | 42 | 235 |  | Grupo 1 |  | 2017 | 1111
2024-06-07 | Waspado | 4402 | 4402PPM10 | 726604 | 1509218 | PPM10 | Cacao | 9 teca + 2.5+ 4+2.5+2.5 | 4 | 43 | 350 |  | Grupo 1 |  | 2017 | 1111
2024-06-07 | Waspado | 4402 | 4402PPM10 | 726604 | 1509218 | PPM10 | Cacao | 9 teca + 2.5+ 4+2.5+2.5 | 4 | 44 | 230 |  | Grupo 1 |  | 2017 | 1111
2024-06-07 | Waspado | 4401 | 4401PPM15 | 726804 | 1509199 | PPM15 | Cacao | 4 teca + 2.5 cacao + 4 calle + 2.5 cacao + 4 teca + 2.5 cacao + 0.5 calle | 1 | 1 | 365 | Árbol 7, en PPM | Grupo 1 |  | 2017 | 1111
2024-06-07 | Waspado | 4401 | 4401PPM15 | 726804 | 1509199 | PPM15 | Cacao | 4 teca + 2.5 cacao + 4 calle + 2.5 cacao + 4 teca + 2.5 cacao + 0.5 calle | 1 | 2 | 350 | Árbol 6, en PPM | Grupo 1 |  | 2017 | 1111
2024-06-07 | Waspado | 4401 | 4401PPM15 | 726804 | 1509199 | PPM15 | Cacao | 4 teca + 2.5 cacao + 4 calle + 2.5 cacao + 4 teca + 2.5 cacao + 0.5 calle | 1 | 3 | 240 | Árbol 5, en PPM | Grupo 1 |  | 2017 | 1111
2024-06-07 | Waspado | 4401 | 4401PPM15 | 726804 | 1509199 | PPM15 | Cacao | 4 teca + 2.5 cacao + 4 calle + 2.5 cacao + 4 teca + 2.5 cacao + 0.5 calle | 1 | 4 | 490 | Árbol 4, en PPM | Grupo 1 |  | 2017 | 1111
2024-06-07 | Waspado | 4401 | 4401PPM15 | 726804 | 1509199 | PPM15 | Cacao | 4 teca + 2.5 cacao + 4 calle + 2.5 cacao + 4 teca + 2.5 cacao + 0.5 calle | 1 | 5 | 460 | Árbol 3, en PPM | Grupo 1 |  | 2017 | 1111
2024-06-07 | Waspado | 4401 | 4401PPM15 | 726804 | 1509199 | PPM15 | Cacao | 4 teca + 2.5 cacao + 4 calle + 2.5 cacao + 4 teca + 2.5 cacao + 0.5 calle | 1 | 6 | 300 | Árbol 2, en PPM | Grupo 1 |  | 2017 | 1111
2024-06-07 | Waspado | 4401 | 4401PPM15 | 726804 | 1509199 | PPM15 | Cacao | 4 teca + 2.5 cacao + 4 calle + 2.5 cacao + 4 teca + 2.5 cacao + 0.5 calle | 1 | 7 | 380 | Árbol 1, en PPM | Grupo 1 |  | 2017 | 1111
2024-06-07 | Waspado | 4401 | 4401PPM15 | 726804 | 1509199 | PPM15 | Cacao | 4 teca + 2.5 cacao + 4 calle + 2.5 cacao + 4 teca + 2.5 cacao + 0.5 calle | 1 | 8 | 105 |  | Grupo 1 |  | 2017 | 1111
2024-06-07 | Waspado | 4401 | 4401PPM15 | 726804 | 1509199 | PPM15 | Cacao | 4 teca + 2.5 cacao + 4 calle + 2.5 cacao + 4 teca + 2.5 cacao + 0.5 calle | 1 | 9 | 195 |  | Grupo 1 |  | 2017 | 1111
2024-06-07 | Waspado | 4401 | 4401PPM15 | 726804 | 1509199 | PPM15 | Cacao | 4 teca + 2.5 cacao + 4 calle + 2.5 cacao + 4 teca + 2.5 cacao + 0.5 calle | 1 | 10 | 250 |  | Grupo 1 |  | 2017 | 1111
2024-06-07 | Waspado | 4401 | 4401PPM15 | 726804 | 1509199 | PPM15 | Cacao | 4 teca + 2.5 cacao + 4 calle + 2.5 cacao + 4 teca + 2.5 cacao + 0.5 calle | 2 | 11 | 280 |  | Grupo 1 |  | 2017 | 1111
2024-06-07 | Waspado | 4401 | 4401PPM15 | 726804 | 1509199 | PPM15 | Cacao | 4 teca + 2.5 cacao + 4 calle + 2.5 cacao + 4 teca + 2.5 cacao + 0.5 calle | 2 | 12 | 330 |  | Grupo 1 |  | 2017 | 1111
2024-06-07 | Waspado | 4401 | 4401PPM15 | 726804 | 1509199 | PPM15 | Cacao | 4 teca + 2.5 cacao + 4 calle + 2.5 cacao + 4 teca + 2.5 cacao + 0.5 calle | 2 | 13 | 400 |  | Grupo 1 |  | 2017 | 1111
2024-06-07 | Waspado | 4401 | 4401PPM15 | 726804 | 1509199 | PPM15 | Cacao | 4 teca + 2.5 cacao + 4 calle + 2.5 cacao + 4 teca + 2.5 cacao + 0.5 calle | 2 | 14 | 375 |  | Grupo 1 |  | 2017 | 1111
2024-06-07 | Waspado | 4401 | 4401PPM15 | 726804 | 1509199 | PPM15 | Cacao | 4 teca + 2.5 cacao + 4 calle + 2.5 cacao + 4 teca + 2.5 cacao + 0.5 calle | 2 | 15 | 330 |  | Grupo 1 |  | 2017 | 1111
2024-06-07 | Waspado | 4401 | 4401PPM15 | 726804 | 1509199 | PPM15 | Cacao | 4 teca + 2.5 cacao + 4 calle + 2.5 cacao + 4 teca + 2.5 cacao + 0.5 calle | 2 | 16 | 355 |  | Grupo 1 |  | 2017 | 1111
2024-06-07 | Waspado | 4401 | 4401PPM15 | 726804 | 1509199 | PPM15 | Cacao | 4 teca + 2.5 cacao + 4 calle + 2.5 cacao + 4 teca + 2.5 cacao + 0.5 calle | 2 | 17 | 310 |  | Grupo 1 |  | 2017 | 1111
2024-06-07 | Waspado | 4401 | 4401PPM15 | 726804 | 1509199 | PPM15 | Cacao | 4 teca + 2.5 cacao + 4 calle + 2.5 cacao + 4 teca + 2.5 cacao + 0.5 calle | 2 | 18 | 185 |  | Grupo 1 |  | 2017 | 1111
2024-06-07 | Waspado | 4401 | 4401PPM15 | 726804 | 1509199 | PPM15 | Cacao | 4 teca + 2.5 cacao + 4 calle + 2.5 cacao + 4 teca + 2.5 cacao + 0.5 calle | 2 | 19 | 310 |  | Grupo 1 |  | 2017 | 1111
2024-06-07 | Waspado | 4401 | 4401PPM15 | 726804 | 1509199 | PPM15 | Cacao | 4 teca + 2.5 cacao + 4 calle + 2.5 cacao + 4 teca + 2.5 cacao + 0.5 calle | 2 | 20 | 0 | Muerto | Grupo 1 |  | 2017 | 1111
2024-06-07 | Waspado | 4401 | 4401PPM15 | 726804 | 1509199 | PPM15 | Cacao | 4 teca + 2.5 cacao + 4 calle + 2.5 cacao + 4 teca + 2.5 cacao + 0.5 calle | 3 | 21 | 370 |  | Grupo 1 |  | 2017 | 1111
2024-06-07 | Waspado | 4401 | 4401PPM15 | 726804 | 1509199 | PPM15 | Cacao | 4 teca + 2.5 cacao + 4 calle + 2.5 cacao + 4 teca + 2.5 cacao + 0.5 calle | 3 | 22 | 400 |  | Grupo 1 |  | 2017 | 1111
2024-06-07 | Waspado | 4401 | 4401PPM15 | 726804 | 1509199 | PPM15 | Cacao | 4 teca + 2.5 cacao + 4 calle + 2.5 cacao + 4 teca + 2.5 cacao + 0.5 calle | 3 | 23 | 335 |  | Grupo 1 |  | 2017 | 1111
2024-06-07 | Waspado | 4401 | 4401PPM15 | 726804 | 1509199 | PPM15 | Cacao | 4 teca + 2.5 cacao + 4 calle + 2.5 cacao + 4 teca + 2.5 cacao + 0.5 calle | 3 | 24 | 350 |  | Grupo 1 |  | 2017 | 1111
2024-06-07 | Waspado | 4401 | 4401PPM15 | 726804 | 1509199 | PPM15 | Cacao | 4 teca + 2.5 cacao + 4 calle + 2.5 cacao + 4 teca + 2.5 cacao + 0.5 calle | 3 | 25 | 351 |  | Grupo 1 |  | 2017 | 1111
2024-06-07 | Waspado | 4401 | 4401PPM15 | 726804 | 1509199 | PPM15 | Cacao | 4 teca + 2.5 cacao + 4 calle + 2.5 cacao + 4 teca + 2.5 cacao + 0.5 calle | 3 | 26 | 352 |  | Grupo 1 |  | 2017 | 1111
2024-06-07 | Waspado | 4401 | 4401PPM15 | 726804 | 1509199 | PPM15 | Cacao | 4 teca + 2.5 cacao + 4 calle + 2.5 cacao + 4 teca + 2.5 cacao + 0.5 calle | 3 | 27 | 0 | Muerto | Grupo 1 |  | 2017 | 1111
2024-06-07 | Waspado | 4401 | 4401PPM15 | 726804 | 1509199 | PPM15 | Cacao | 4 teca + 2.5 cacao + 4 calle + 2.5 cacao + 4 teca + 2.5 cacao + 0.5 calle | 3 | 28 | 350 |  | Grupo 1 |  | 2017 | 1111
2024-06-07 | Waspado | 4401 | 4401PPM15 | 726804 | 1509199 | PPM15 | Cacao | 4 teca + 2.5 cacao + 4 calle + 2.5 cacao + 4 teca + 2.5 cacao + 0.5 calle | 3 | 29 | 290 |  | Grupo 1 |  | 2017 | 1111
2024-06-07 | Waspado | 4401 | 4401PPM15 | 726804 | 1509199 | PPM15 | Cacao | 4 teca + 2.5 cacao + 4 calle + 2.5 cacao + 4 teca + 2.5 cacao + 0.5 calle | 3 | 30 | 295 |  | Grupo 1 |  | 2017 | 1111
2024-06-07 | Waspado | 4401 | 4401PPM15 | 726804 | 1509199 | PPM15 | Cacao | 4 teca + 2.5 cacao + 4 calle + 2.5 cacao + 4 teca + 2.5 cacao + 0.5 calle | 4 | 31 | 335 |  | Grupo 1 |  | 2017 | 1111
2024-06-07 | Waspado | 4401 | 4401PPM15 | 726804 | 1509199 | PPM15 | Cacao | 4 teca + 2.5 cacao + 4 calle + 2.5 cacao + 4 teca + 2.5 cacao + 0.5 calle | 4 | 32 | 260 |  | Grupo 1 |  | 2017 | 1111
2024-06-07 | Waspado | 4401 | 4401PPM15 | 726804 | 1509199 | PPM15 | Cacao | 4 teca + 2.5 cacao + 4 calle + 2.5 cacao + 4 teca + 2.5 cacao + 0.5 calle | 4 | 33 | 370 |  | Grupo 1 |  | 2017 | 1111
2024-06-07 | Waspado | 4401 | 4401PPM15 | 726804 | 1509199 | PPM15 | Cacao | 4 teca + 2.5 cacao + 4 calle + 2.5 cacao + 4 teca + 2.5 cacao + 0.5 calle | 4 | 34 | 75 |  | Grupo 1 |  | 2017 | 1111
2024-06-07 | Waspado | 4401 | 4401PPM15 | 726804 | 1509199 | PPM15 | Cacao | 4 teca + 2.5 cacao + 4 calle + 2.5 cacao + 4 teca + 2.5 cacao + 0.5 calle | 4 | 35 | 215 |  | Grupo 1 |  | 2017 | 1111
2024-06-07 | Waspado | 4401 | 4401PPM15 | 726804 | 1509199 | PPM15 | Cacao | 4 teca + 2.5 cacao + 4 calle + 2.5 cacao + 4 teca + 2.5 cacao + 0.5 calle | 4 | 36 | 315 |  | Grupo 1 |  | 2017 | 1111
2024-06-07 | Waspado | 4401 | 4401PPM15 | 726804 | 1509199 | PPM15 | Cacao | 4 teca + 2.5 cacao + 4 calle + 2.5 cacao + 4 teca + 2.5 cacao + 0.5 calle | 4 | 37 | 285 |  | Grupo 1 |  | 2017 | 1111
2024-06-07 | Waspado | 4401 | 4401PPM15 | 726804 | 1509199 | PPM15 | Cacao | 4 teca + 2.5 cacao + 4 calle + 2.5 cacao + 4 teca + 2.5 cacao + 0.5 calle | 4 | 38 | 210 |  | Grupo 1 |  | 2017 | 1111
2024-06-07 | Waspado | 4401 | 4401PPM15 | 726804 | 1509199 | PPM15 | Cacao | 4 teca + 2.5 cacao + 4 calle + 2.5 cacao + 4 teca + 2.5 cacao + 0.5 calle | 4 | 39 | 315 |  | Grupo 1 |  | 2017 | 1111
2024-06-07 | Waspado | 4401 | 4401PPM15 | 726804 | 1509199 | PPM15 | Cacao | 4 teca + 2.5 cacao + 4 calle + 2.5 cacao + 4 teca + 2.5 cacao + 0.5 calle | 4 | 40 | 480 |  | Grupo 1 |  | 2017 | 1111
2024-06-07 | Waspado | 4401 | 4401PPM15 | 726804 | 1509199 | PPM15 | Cacao | 4 teca + 2.5 cacao + 4 calle + 2.5 cacao + 4 teca + 2.5 cacao + 0.5 calle | 5 | 41 | 0 | No Aplica/Drenaje | Grupo 1 |  | 2017 | 1111
2024-06-07 | Waspado | 4401 | 4401PPM15 | 726804 | 1509199 | PPM15 | Cacao | 4 teca + 2.5 cacao + 4 calle + 2.5 cacao + 4 teca + 2.5 cacao + 0.5 calle | 5 | 42 | 220 |  | Grupo 1 |  | 2017 | 1111
2024-06-07 | Waspado | 4401 | 4401PPM15 | 726804 | 1509199 | PPM15 | Cacao | 4 teca + 2.5 cacao + 4 calle + 2.5 cacao + 4 teca + 2.5 cacao + 0.5 calle | 5 | 43 | 400 |  | Grupo 1 |  | 2017 | 1111
2024-06-07 | Waspado | 4401 | 4401PPM15 | 726804 | 1509199 | PPM15 | Cacao | 4 teca + 2.5 cacao + 4 calle + 2.5 cacao + 4 teca + 2.5 cacao + 0.5 calle | 5 | 44 | 430 |  | Grupo 1 |  | 2017 | 1111
2024-06-07 | Waspado | 4401 | 4401PPM15 | 726804 | 1509199 | PPM15 | Cacao | 4 teca + 2.5 cacao + 4 calle + 2.5 cacao + 4 teca + 2.5 cacao + 0.5 calle | 5 | 45 | 430 |  | Grupo 1 |  | 2017 | 1111
2024-06-07 | Waspado | 4401 | 4401PPM15 | 726804 | 1509199 | PPM15 | Cacao | 4 teca + 2.5 cacao + 4 calle + 2.5 cacao + 4 teca + 2.5 cacao + 0.5 calle | 5 | 46 | 450 |  | Grupo 1 |  | 2017 | 1111
2024-06-07 | Waspado | 4401 | 4401PPM15 | 726804 | 1509199 | PPM15 | Cacao | 4 teca + 2.5 cacao + 4 calle + 2.5 cacao + 4 teca + 2.5 cacao + 0.5 calle | 5 | 47 | 325 |  | Grupo 1 |  | 2017 | 1111
2024-06-07 | Waspado | 4401 | 4401PPM15 | 726804 | 1509199 | PPM15 | Cacao | 4 teca + 2.5 cacao + 4 calle + 2.5 cacao + 4 teca + 2.5 cacao + 0.5 calle | 5 | 48 | 300 |  | Grupo 1 |  | 2017 | 1111
2024-06-07 | Waspado | 4401 | 4401PPM15 | 726804 | 1509199 | PPM15 | Cacao | 4 teca + 2.5 cacao + 4 calle + 2.5 cacao + 4 teca + 2.5 cacao + 0.5 calle | 5 | 49 | 258 |  | Grupo 1 |  | 2017 | 1111
2024-06-07 | Waspado | 4401 | 4401PPM15 | 726804 | 1509199 | PPM15 | Cacao | 4 teca + 2.5 cacao + 4 calle + 2.5 cacao + 4 teca + 2.5 cacao + 0.5 calle | 5 | 50 | 250 |  | Grupo 1 |  | 2017 | 1111
2024-06-07 | Waspado | 4401 | 4401PPM15 | 726804 | 1509199 | PPM15 | Cacao | 4 teca + 2.5 cacao + 4 calle + 2.5 cacao + 4 teca + 2.5 cacao + 0.5 calle | 6 | 51 | 330 |  | Grupo 1 |  | 2017 | 1111
2024-06-07 | Waspado | 4401 | 4401PPM15 | 726804 | 1509199 | PPM15 | Cacao | 4 teca + 2.5 cacao + 4 calle + 2.5 cacao + 4 teca + 2.5 cacao + 0.5 calle | 6 | 52 | 475 |  | Grupo 1 |  | 2017 | 1111
2024-06-07 | Waspado | 4401 | 4401PPM15 | 726804 | 1509199 | PPM15 | Cacao | 4 teca + 2.5 cacao + 4 calle + 2.5 cacao + 4 teca + 2.5 cacao + 0.5 calle | 6 | 53 | 350 |  | Grupo 1 |  | 2017 | 1111
2024-06-07 | Waspado | 4401 | 4401PPM15 | 726804 | 1509199 | PPM15 | Cacao | 4 teca + 2.5 cacao + 4 calle + 2.5 cacao + 4 teca + 2.5 cacao + 0.5 calle | 6 | 54 | 340 |  | Grupo 1 |  | 2017 | 1111
2024-06-07 | Waspado | 4401 | 4401PPM15 | 726804 | 1509199 | PPM15 | Cacao | 4 teca + 2.5 cacao + 4 calle + 2.5 cacao + 4 teca + 2.5 cacao + 0.5 calle | 6 | 55 | 280 |  | Grupo 1 |  | 2017 | 1111
2024-06-07 | Waspado | 4401 | 4401PPM15 | 726804 | 1509199 | PPM15 | Cacao | 4 teca + 2.5 cacao + 4 calle + 2.5 cacao + 4 teca + 2.5 cacao + 0.5 calle | 6 | 56 | 325 |  | Grupo 1 |  | 2017 | 1111
2024-06-07 | Waspado | 4401 | 4401PPM15 | 726804 | 1509199 | PPM15 | Cacao | 4 teca + 2.5 cacao + 4 calle + 2.5 cacao + 4 teca + 2.5 cacao + 0.5 calle | 6 | 57 | 450 |  | Grupo 1 |  | 2017 | 1111
2024-06-07 | Waspado | 4401 | 4401PPM15 | 726804 | 1509199 | PPM15 | Cacao | 4 teca + 2.5 cacao + 4 calle + 2.5 cacao + 4 teca + 2.5 cacao + 0.5 calle | 6 | 58 | 140 |  | Grupo 1 |  | 2017 | 1111
2024-06-07 | Waspado | 4401 | 4401PPM15 | 726804 | 1509199 | PPM15 | Cacao | 4 teca + 2.5 cacao + 4 calle + 2.5 cacao + 4 teca + 2.5 cacao + 0.5 calle | 6 | 59 | 450 |  | Grupo 1 |  | 2017 | 1111
2024-06-07 | Waspado | 4401 | 4401PPM15 | 726804 | 1509199 | PPM15 | Cacao | 4 teca + 2.5 cacao + 4 calle + 2.5 cacao + 4 teca + 2.5 cacao + 0.5 calle | 6 | 60 | 0 | No Aplica/Drenaje | Grupo 1 |  | 2017 | 1111
2024-06-07 | Waspado | 4401 | 4401PPM16 | 726804 | 1509295 | PPM16 | Cacao | 4 teca + 2.5 cacao + 4 calle + 2.5 cacao + 4 teca + 2.5 cacao + 0.5 calle | 1 | 1 | 215 |  | Grupo 1 |  | 2017 | 1111
2024-06-07 | Waspado | 4401 | 4401PPM16 | 726804 | 1509295 | PPM16 | Cacao | 4 teca + 2.5 cacao + 4 calle + 2.5 cacao + 4 teca + 2.5 cacao + 0.5 calle | 1 | 2 | 245 |  | Grupo 1 |  | 2017 | 1111
2024-06-07 | Waspado | 4401 | 4401PPM16 | 726804 | 1509295 | PPM16 | Cacao | 4 teca + 2.5 cacao + 4 calle + 2.5 cacao + 4 teca + 2.5 cacao + 0.5 calle | 1 | 3 | 367 |  | Grupo 1 |  | 2017 | 1111
2024-06-07 | Waspado | 4401 | 4401PPM16 | 726804 | 1509295 | PPM16 | Cacao | 4 teca + 2.5 cacao + 4 calle + 2.5 cacao + 4 teca + 2.5 cacao + 0.5 calle | 1 | 4 | 350 |  | Grupo 1 |  | 2017 | 1111
2024-06-07 | Waspado | 4401 | 4401PPM16 | 726804 | 1509295 | PPM16 | Cacao | 4 teca + 2.5 cacao + 4 calle + 2.5 cacao + 4 teca + 2.5 cacao + 0.5 calle | 1 | 5 | 285 |  | Grupo 1 |  | 2017 | 1111
2024-06-07 | Waspado | 4401 | 4401PPM16 | 726804 | 1509295 | PPM16 | Cacao | 4 teca + 2.5 cacao + 4 calle + 2.5 cacao + 4 teca + 2.5 cacao + 0.5 calle | 1 | 6 | 0 | Muerto | Grupo 1 |  | 2017 | 1111
2024-06-07 | Waspado | 4401 | 4401PPM16 | 726804 | 1509295 | PPM16 | Cacao | 4 teca + 2.5 cacao + 4 calle + 2.5 cacao + 4 teca + 2.5 cacao + 0.5 calle | 1 | 7 | 420 |  | Grupo 1 |  | 2017 | 1111
2024-06-07 | Waspado | 4401 | 4401PPM16 | 726804 | 1509295 | PPM16 | Cacao | 4 teca + 2.5 cacao + 4 calle + 2.5 cacao + 4 teca + 2.5 cacao + 0.5 calle | 1 | 8 | 395 |  | Grupo 1 |  | 2017 | 1111
2024-06-07 | Waspado | 4401 | 4401PPM16 | 726804 | 1509295 | PPM16 | Cacao | 4 teca + 2.5 cacao + 4 calle + 2.5 cacao + 4 teca + 2.5 cacao + 0.5 calle | 1 | 9 | 470 |  | Grupo 1 |  | 2017 | 1111
2024-06-07 | Waspado | 4401 | 4401PPM16 | 726804 | 1509295 | PPM16 | Cacao | 4 teca + 2.5 cacao + 4 calle + 2.5 cacao + 4 teca + 2.5 cacao + 0.5 calle | 1 | 10 | 405 |  | Grupo 1 |  | 2017 | 1111
2024-06-07 | Waspado | 4401 | 4401PPM16 | 726804 | 1509295 | PPM16 | Cacao | 4 teca + 2.5 cacao + 4 calle + 2.5 cacao + 4 teca + 2.5 cacao + 0.5 calle | 2 | 11 | 440 |  | Grupo 1 |  | 2017 | 1111
2024-06-07 | Waspado | 4401 | 4401PPM16 | 726804 | 1509295 | PPM16 | Cacao | 4 teca + 2.5 cacao + 4 calle + 2.5 cacao + 4 teca + 2.5 cacao + 0.5 calle | 2 | 12 | 0 | Muerto | Grupo 1 |  | 2017 | 1111
2024-06-07 | Waspado | 4401 | 4401PPM16 | 726804 | 1509295 | PPM16 | Cacao | 4 teca + 2.5 cacao + 4 calle + 2.5 cacao + 4 teca + 2.5 cacao + 0.5 calle | 2 | 13 | 240 |  | Grupo 1 |  | 2017 | 1111
2024-06-07 | Waspado | 4401 | 4401PPM16 | 726804 | 1509295 | PPM16 | Cacao | 4 teca + 2.5 cacao + 4 calle + 2.5 cacao + 4 teca + 2.5 cacao + 0.5 calle | 2 | 14 | 390 | Árbol 1, en PPM | Grupo 1 |  | 2017 | 1111
2024-06-07 | Waspado | 4401 | 4401PPM16 | 726804 | 1509295 | PPM16 | Cacao | 4 teca + 2.5 cacao + 4 calle + 2.5 cacao + 4 teca + 2.5 cacao + 0.5 calle | 2 | 15 | 190 | Árbol 2, en PPM | Grupo 1 |  | 2017 | 1111
2024-06-07 | Waspado | 4401 | 4401PPM16 | 726804 | 1509295 | PPM16 | Cacao | 4 teca + 2.5 cacao + 4 calle + 2.5 cacao + 4 teca + 2.5 cacao + 0.5 calle | 2 | 16 | 330 | Árbol 3, en PPM | Grupo 1 |  | 2017 | 1111
2024-06-07 | Waspado | 4401 | 4401PPM16 | 726804 | 1509295 | PPM16 | Cacao | 4 teca + 2.5 cacao + 4 calle + 2.5 cacao + 4 teca + 2.5 cacao + 0.5 calle | 2 | 17 | 480 | Árbol 4, en PPM | Grupo 1 |  | 2017 | 1111
2024-06-07 | Waspado | 4401 | 4401PPM16 | 726804 | 1509295 | PPM16 | Cacao | 4 teca + 2.5 cacao + 4 calle + 2.5 cacao + 4 teca + 2.5 cacao + 0.5 calle | 2 | 18 | 440 | Árbol 5, en PPM | Grupo 1 |  | 2017 | 1111
2024-06-07 | Waspado | 4401 | 4401PPM16 | 726804 | 1509295 | PPM16 | Cacao | 4 teca + 2.5 cacao + 4 calle + 2.5 cacao + 4 teca + 2.5 cacao + 0.5 calle | 2 | 19 | 390 | Árbol 6, en PPM | Grupo 1 |  | 2017 | 1111
2024-06-07 | Waspado | 4401 | 4401PPM16 | 726804 | 1509295 | PPM16 | Cacao | 4 teca + 2.5 cacao + 4 calle + 2.5 cacao + 4 teca + 2.5 cacao + 0.5 calle | 2 | 20 | 480 | Árbol 7, en PPM | Grupo 1 |  | 2017 | 1111
2024-06-07 | Waspado | 4401 | 4401PPM16 | 726804 | 1509295 | PPM16 | Cacao | 4 teca + 2.5 cacao + 4 calle + 2.5 cacao + 4 teca + 2.5 cacao + 0.5 calle | 3 | 21 | 0 | Muerto | Grupo 1 |  | 2017 | 1111
2024-06-07 | Waspado | 4401 | 4401PPM16 | 726804 | 1509295 | PPM16 | Cacao | 4 teca + 2.5 cacao + 4 calle + 2.5 cacao + 4 teca + 2.5 cacao + 0.5 calle | 3 | 22 | 320 |  | Grupo 1 |  | 2017 | 1111
2024-06-07 | Waspado | 4401 | 4401PPM16 | 726804 | 1509295 | PPM16 | Cacao | 4 teca + 2.5 cacao + 4 calle + 2.5 cacao + 4 teca + 2.5 cacao + 0.5 calle | 3 | 23 | 160 |  | Grupo 1 |  | 2017 | 1111
2024-06-07 | Waspado | 4401 | 4401PPM16 | 726804 | 1509295 | PPM16 | Cacao | 4 teca + 2.5 cacao + 4 calle + 2.5 cacao + 4 teca + 2.5 cacao + 0.5 calle | 3 | 24 | 228 |  | Grupo 1 |  | 2017 | 1111
2024-06-07 | Waspado | 4401 | 4401PPM16 | 726804 | 1509295 | PPM16 | Cacao | 4 teca + 2.5 cacao + 4 calle + 2.5 cacao + 4 teca + 2.5 cacao + 0.5 calle | 3 | 25 | 390 |  | Grupo 1 |  | 2017 | 1111
2024-06-07 | Waspado | 4401 | 4401PPM16 | 726804 | 1509295 | PPM16 | Cacao | 4 teca + 2.5 cacao + 4 calle + 2.5 cacao + 4 teca + 2.5 cacao + 0.5 calle | 3 | 26 | 300 |  | Grupo 1 |  | 2017 | 1111
2024-06-07 | Waspado | 4401 | 4401PPM16 | 726804 | 1509295 | PPM16 | Cacao | 4 teca + 2.5 cacao + 4 calle + 2.5 cacao + 4 teca + 2.5 cacao + 0.5 calle | 3 | 27 | 320 |  | Grupo 1 |  | 2017 | 1111
2024-06-07 | Waspado | 4401 | 4401PPM16 | 726804 | 1509295 | PPM16 | Cacao | 4 teca + 2.5 cacao + 4 calle + 2.5 cacao + 4 teca + 2.5 cacao + 0.5 calle | 3 | 28 | 380 |  | Grupo 1 |  | 2017 | 1111
2024-06-07 | Waspado | 4401 | 4401PPM16 | 726804 | 1509295 | PPM16 | Cacao | 4 teca + 2.5 cacao + 4 calle + 2.5 cacao + 4 teca + 2.5 cacao + 0.5 calle | 3 | 29 | 270 |  | Grupo 1 |  | 2017 | 1111
2024-06-07 | Waspado | 4401 | 4401PPM16 | 726804 | 1509295 | PPM16 | Cacao | 4 teca + 2.5 cacao + 4 calle + 2.5 cacao + 4 teca + 2.5 cacao + 0.5 calle | 3 | 30 | 115 |  | Grupo 1 |  | 2017 | 1111
2024-06-07 | Waspado | 4401 | 4401PPM16 | 726804 | 1509295 | PPM16 | Cacao | 4 teca + 2.5 cacao + 4 calle + 2.5 cacao + 4 teca + 2.5 cacao + 0.5 calle | 4 | 31 | 430 |  | Grupo 1 |  | 2017 | 1111
2024-06-07 | Waspado | 4401 | 4401PPM16 | 726804 | 1509295 | PPM16 | Cacao | 4 teca + 2.5 cacao + 4 calle + 2.5 cacao + 4 teca + 2.5 cacao + 0.5 calle | 4 | 32 | 250 |  | Grupo 1 |  | 2017 | 1111
2024-06-07 | Waspado | 4401 | 4401PPM16 | 726804 | 1509295 | PPM16 | Cacao | 4 teca + 2.5 cacao + 4 calle + 2.5 cacao + 4 teca + 2.5 cacao + 0.5 calle | 4 | 33 | 340 |  | Grupo 1 |  | 2017 | 1111
2024-06-07 | Waspado | 4401 | 4401PPM16 | 726804 | 1509295 | PPM16 | Cacao | 4 teca + 2.5 cacao + 4 calle + 2.5 cacao + 4 teca + 2.5 cacao + 0.5 calle | 4 | 34 | 330 |  | Grupo 1 |  | 2017 | 1111
2024-06-07 | Waspado | 4401 | 4401PPM16 | 726804 | 1509295 | PPM16 | Cacao | 4 teca + 2.5 cacao + 4 calle + 2.5 cacao + 4 teca + 2.5 cacao + 0.5 calle | 4 | 35 | 310 |  | Grupo 1 |  | 2017 | 1111
2024-06-07 | Waspado | 4401 | 4401PPM16 | 726804 | 1509295 | PPM16 | Cacao | 4 teca + 2.5 cacao + 4 calle + 2.5 cacao + 4 teca + 2.5 cacao + 0.5 calle | 4 | 36 | 350 |  | Grupo 1 |  | 2017 | 1111
2024-06-07 | Waspado | 4401 | 4401PPM16 | 726804 | 1509295 | PPM16 | Cacao | 4 teca + 2.5 cacao + 4 calle + 2.5 cacao + 4 teca + 2.5 cacao + 0.5 calle | 4 | 37 | 200 |  | Grupo 1 |  | 2017 | 1111
2024-06-07 | Waspado | 4401 | 4401PPM16 | 726804 | 1509295 | PPM16 | Cacao | 4 teca + 2.5 cacao + 4 calle + 2.5 cacao + 4 teca + 2.5 cacao + 0.5 calle | 4 | 38 | 180 |  | Grupo 1 |  | 2017 | 1111
2024-06-07 | Waspado | 4401 | 4401PPM16 | 726804 | 1509295 | PPM16 | Cacao | 4 teca + 2.5 cacao + 4 calle + 2.5 cacao + 4 teca + 2.5 cacao + 0.5 calle | 4 | 39 | 260 |  | Grupo 1 |  | 2017 | 1111
2024-06-07 | Waspado | 4401 | 4401PPM16 | 726804 | 1509295 | PPM16 | Cacao | 4 teca + 2.5 cacao + 4 calle + 2.5 cacao + 4 teca + 2.5 cacao + 0.5 calle | 4 | 40 | 230 |  | Grupo 1 |  | 2017 | 1111
2024-06-07 | Waspado | 4401 | 4401PPM16 | 726804 | 1509295 | PPM16 | Cacao | 4 teca + 2.5 cacao + 4 calle + 2.5 cacao + 4 teca + 2.5 cacao + 0.5 calle | 5 | 41 | 330 |  | Grupo 1 |  | 2017 | 1111
2024-06-07 | Waspado | 4401 | 4401PPM16 | 726804 | 1509295 | PPM16 | Cacao | 4 teca + 2.5 cacao + 4 calle + 2.5 cacao + 4 teca + 2.5 cacao + 0.5 calle | 5 | 42 | 150 |  | Grupo 1 |  | 2017 | 1111
2024-06-07 | Waspado | 4401 | 4401PPM16 | 726804 | 1509295 | PPM16 | Cacao | 4 teca + 2.5 cacao + 4 calle + 2.5 cacao + 4 teca + 2.5 cacao + 0.5 calle | 5 | 43 | 330 |  | Grupo 1 |  | 2017 | 1111
2024-06-07 | Waspado | 4401 | 4401PPM16 | 726804 | 1509295 | PPM16 | Cacao | 4 teca + 2.5 cacao + 4 calle + 2.5 cacao + 4 teca + 2.5 cacao + 0.5 calle | 5 | 44 | 0 | Muerto | Grupo 1 |  | 2017 | 1111
2024-06-07 | Waspado | 4401 | 4401PPM16 | 726804 | 1509295 | PPM16 | Cacao | 4 teca + 2.5 cacao + 4 calle + 2.5 cacao + 4 teca + 2.5 cacao + 0.5 calle | 5 | 45 | 110 |  | Grupo 1 |  | 2017 | 1111
2024-06-07 | Waspado | 4401 | 4401PPM16 | 726804 | 1509295 | PPM16 | Cacao | 4 teca + 2.5 cacao + 4 calle + 2.5 cacao + 4 teca + 2.5 cacao + 0.5 calle | 5 | 46 | 380 |  | Grupo 1 |  | 2017 | 1111
2024-06-07 | Waspado | 4401 | 4401PPM16 | 726804 | 1509295 | PPM16 | Cacao | 4 teca + 2.5 cacao + 4 calle + 2.5 cacao + 4 teca + 2.5 cacao + 0.5 calle | 5 | 47 | 310 |  | Grupo 1 |  | 2017 | 1111
2024-06-07 | Waspado | 4401 | 4401PPM16 | 726804 | 1509295 | PPM16 | Cacao | 4 teca + 2.5 cacao + 4 calle + 2.5 cacao + 4 teca + 2.5 cacao + 0.5 calle | 5 | 48 | 310 |  | Grupo 1 |  | 2017 | 1111
2024-06-07 | Waspado | 4401 | 4401PPM16 | 726804 | 1509295 | PPM16 | Cacao | 4 teca + 2.5 cacao + 4 calle + 2.5 cacao + 4 teca + 2.5 cacao + 0.5 calle | 5 | 49 | 335 |  | Grupo 1 |  | 2017 | 1111
2024-06-07 | Waspado | 4401 | 4401PPM16 | 726804 | 1509295 | PPM16 | Cacao | 4 teca + 2.5 cacao + 4 calle + 2.5 cacao + 4 teca + 2.5 cacao + 0.5 calle | 5 | 50 | 350 |  | Grupo 1 |  | 2017 | 1111
2024-06-07 | Waspado | 4401 | 4401PPM16 | 726804 | 1509295 | PPM16 | Cacao | 4 teca + 2.5 cacao + 4 calle + 2.5 cacao + 4 teca + 2.5 cacao + 0.5 calle | 6 | 51 | 370 |  | Grupo 1 |  | 2017 | 1111
2024-06-07 | Waspado | 4401 | 4401PPM16 | 726804 | 1509295 | PPM16 | Cacao | 4 teca + 2.5 cacao + 4 calle + 2.5 cacao + 4 teca + 2.5 cacao + 0.5 calle | 6 | 52 | 340 |  | Grupo 1 |  | 2017 | 1111
2024-06-07 | Waspado | 4401 | 4401PPM16 | 726804 | 1509295 | PPM16 | Cacao | 4 teca + 2.5 cacao + 4 calle + 2.5 cacao + 4 teca + 2.5 cacao + 0.5 calle | 6 | 53 | 0 | Muerto | Grupo 1 |  | 2017 | 1111
2024-06-07 | Waspado | 4401 | 4401PPM16 | 726804 | 1509295 | PPM16 | Cacao | 4 teca + 2.5 cacao + 4 calle + 2.5 cacao + 4 teca + 2.5 cacao + 0.5 calle | 6 | 54 | 440 |  | Grupo 1 |  | 2017 | 1111
2024-06-07 | Waspado | 4401 | 4401PPM16 | 726804 | 1509295 | PPM16 | Cacao | 4 teca + 2.5 cacao + 4 calle + 2.5 cacao + 4 teca + 2.5 cacao + 0.5 calle | 6 | 55 | 160 |  | Grupo 1 |  | 2017 | 1111
2024-06-07 | Waspado | 4401 | 4401PPM16 | 726804 | 1509295 | PPM16 | Cacao | 4 teca + 2.5 cacao + 4 calle + 2.5 cacao + 4 teca + 2.5 cacao + 0.5 calle | 6 | 56 | 0 | Muerto | Grupo 1 |  | 2017 | 1111
2024-06-07 | Waspado | 4401 | 4401PPM16 | 726804 | 1509295 | PPM16 | Cacao | 4 teca + 2.5 cacao + 4 calle + 2.5 cacao + 4 teca + 2.5 cacao + 0.5 calle | 6 | 57 | 200 |  | Grupo 1 |  | 2017 | 1111
2024-06-07 | Waspado | 4401 | 4401PPM16 | 726804 | 1509295 | PPM16 | Cacao | 4 teca + 2.5 cacao + 4 calle + 2.5 cacao + 4 teca + 2.5 cacao + 0.5 calle | 6 | 58 | 230 |  | Grupo 1 |  | 2017 | 1111
2024-06-07 | Waspado | 4401 | 4401PPM16 | 726804 | 1509295 | PPM16 | Cacao | 4 teca + 2.5 cacao + 4 calle + 2.5 cacao + 4 teca + 2.5 cacao + 0.5 calle | 6 | 59 | 290 |  | Grupo 1 |  | 2017 | 1111
2024-06-07 | Waspado | 4401 | 4401PPM16 | 726804 | 1509295 | PPM16 | Cacao | 4 teca + 2.5 cacao + 4 calle + 2.5 cacao + 4 teca + 2.5 cacao + 0.5 calle | 6 | 60 | 320 |  | Grupo 1 |  | 2017 | 1111
2024-06-07 | Waspado | 4402 | 4402PPM30 | 727297 | 1509202 | PPM30 | Cacao | 9 teca + 2.5+ 4+2.5+2.5 | 1 | 1 | 300 |  | Grupo 1 |  | 2017 | 1111
2024-06-07 | Waspado | 4402 | 4402PPM30 | 727297 | 1509202 | PPM30 | Cacao | 9 teca + 2.5+ 4+2.5+2.5 | 1 | 2 | 0 | Muerto | Grupo 1 |  | 2017 | 1111
2024-06-07 | Waspado | 4402 | 4402PPM30 | 727297 | 1509202 | PPM30 | Cacao | 9 teca + 2.5+ 4+2.5+2.5 | 1 | 3 | 175 |  | Grupo 1 |  | 2017 | 1111
2024-06-07 | Waspado | 4402 | 4402PPM30 | 727297 | 1509202 | PPM30 | Cacao | 9 teca + 2.5+ 4+2.5+2.5 | 1 | 4 | 340 |  | Grupo 1 |  | 2017 | 1111
2024-06-07 | Waspado | 4402 | 4402PPM30 | 727297 | 1509202 | PPM30 | Cacao | 9 teca + 2.5+ 4+2.5+2.5 | 1 | 5 | 0 | Muerto | Grupo 1 |  | 2017 | 1111
2024-06-07 | Waspado | 4402 | 4402PPM30 | 727297 | 1509202 | PPM30 | Cacao | 9 teca + 2.5+ 4+2.5+2.5 | 1 | 6 | 0 | Muerto | Grupo 1 |  | 2017 | 1111
2024-06-07 | Waspado | 4402 | 4402PPM30 | 727297 | 1509202 | PPM30 | Cacao | 9 teca + 2.5+ 4+2.5+2.5 | 1 | 7 | 215 |  | Grupo 1 |  | 2017 | 1111
2024-06-07 | Waspado | 4402 | 4402PPM30 | 727297 | 1509202 | PPM30 | Cacao | 9 teca + 2.5+ 4+2.5+2.5 | 1 | 8 | 0 | Muerto | Grupo 1 |  | 2017 | 1111
2024-06-07 | Waspado | 4402 | 4402PPM30 | 727297 | 1509202 | PPM30 | Cacao | 9 teca + 2.5+ 4+2.5+2.5 | 1 | 9 | 265 | Árbol 1, en PPM | Grupo 1 |  | 2017 | 1111
2024-06-07 | Waspado | 4402 | 4402PPM30 | 727297 | 1509202 | PPM30 | Cacao | 9 teca + 2.5+ 4+2.5+2.5 | 1 | 10 | 385 | Árbol 2, en PPM | Grupo 1 |  | 2017 | 1111
2024-06-07 | Waspado | 4402 | 4402PPM30 | 727297 | 1509202 | PPM30 | Cacao | 9 teca + 2.5+ 4+2.5+2.5 | 2 | 11 | 310 |  | Grupo 1 |  | 2017 | 1111
2024-06-07 | Waspado | 4402 | 4402PPM30 | 727297 | 1509202 | PPM30 | Cacao | 9 teca + 2.5+ 4+2.5+2.5 | 2 | 12 | 0 | Muerto | Grupo 1 |  | 2017 | 1111
2024-06-07 | Waspado | 4402 | 4402PPM30 | 727297 | 1509202 | PPM30 | Cacao | 9 teca + 2.5+ 4+2.5+2.5 | 2 | 13 | 320 |  | Grupo 1 |  | 2017 | 1111
2024-06-07 | Waspado | 4402 | 4402PPM30 | 727297 | 1509202 | PPM30 | Cacao | 9 teca + 2.5+ 4+2.5+2.5 | 2 | 14 | 0 | Muerto | Grupo 1 |  | 2017 | 1111
2024-06-07 | Waspado | 4402 | 4402PPM30 | 727297 | 1509202 | PPM30 | Cacao | 9 teca + 2.5+ 4+2.5+2.5 | 2 | 15 | 0 | Muerto | Grupo 1 |  | 2017 | 1111
2024-06-07 | Waspado | 4402 | 4402PPM30 | 727297 | 1509202 | PPM30 | Cacao | 9 teca + 2.5+ 4+2.5+2.5 | 2 | 16 | 360 |  | Grupo 1 |  | 2017 | 1111
2024-06-07 | Waspado | 4402 | 4402PPM30 | 727297 | 1509202 | PPM30 | Cacao | 9 teca + 2.5+ 4+2.5+2.5 | 2 | 17 | 260 |  | Grupo 1 |  | 2017 | 1111
2024-06-07 | Waspado | 4402 | 4402PPM30 | 727297 | 1509202 | PPM30 | Cacao | 9 teca + 2.5+ 4+2.5+2.5 | 2 | 18 | 300 |  | Grupo 1 |  | 2017 | 1111
2024-06-07 | Waspado | 4402 | 4402PPM30 | 727297 | 1509202 | PPM30 | Cacao | 9 teca + 2.5+ 4+2.5+2.5 | 2 | 19 | 0 | Muerto | Grupo 1 |  | 2017 | 1111
2024-06-07 | Waspado | 4402 | 4402PPM30 | 727297 | 1509202 | PPM30 | Cacao | 9 teca + 2.5+ 4+2.5+2.5 | 2 | 20 | 238 |  | Grupo 1 |  | 2017 | 1111
2024-06-07 | Waspado | 4402 | 4402PPM30 | 727297 | 1509202 | PPM30 | Cacao | 9 teca + 2.5+ 4+2.5+2.5 | 3 | 21 | 0 | Muerto | Grupo 1 |  | 2017 | 1111
2024-06-07 | Waspado | 4402 | 4402PPM30 | 727297 | 1509202 | PPM30 | Cacao | 9 teca + 2.5+ 4+2.5+2.5 | 3 | 22 | 310 |  | Grupo 1 |  | 2017 | 1111
2024-06-07 | Waspado | 4402 | 4402PPM30 | 727297 | 1509202 | PPM30 | Cacao | 9 teca + 2.5+ 4+2.5+2.5 | 3 | 23 | 375 |  | Grupo 1 |  | 2017 | 1111
2024-06-07 | Waspado | 4402 | 4402PPM30 | 727297 | 1509202 | PPM30 | Cacao | 9 teca + 2.5+ 4+2.5+2.5 | 3 | 24 | 250 |  | Grupo 1 |  | 2017 | 1111
2024-06-07 | Waspado | 4402 | 4402PPM30 | 727297 | 1509202 | PPM30 | Cacao | 9 teca + 2.5+ 4+2.5+2.5 | 3 | 25 | 0 | Muerto | Grupo 1 |  | 2017 | 1111
2024-06-07 | Waspado | 4402 | 4402PPM30 | 727297 | 1509202 | PPM30 | Cacao | 9 teca + 2.5+ 4+2.5+2.5 | 3 | 26 | 0 | Muerto | Grupo 1 |  | 2017 | 1111
2024-06-07 | Waspado | 4402 | 4402PPM30 | 727297 | 1509202 | PPM30 | Cacao | 9 teca + 2.5+ 4+2.5+2.5 | 3 | 27 | 0 | Muerto | Grupo 1 |  | 2017 | 1111
2024-06-07 | Waspado | 4402 | 4402PPM30 | 727297 | 1509202 | PPM30 | Cacao | 9 teca + 2.5+ 4+2.5+2.5 | 3 | 28 | 0 | Muerto | Grupo 1 |  | 2017 | 1111
2024-06-07 | Waspado | 4402 | 4402PPM30 | 727297 | 1509202 | PPM30 | Cacao | 9 teca + 2.5+ 4+2.5+2.5 | 3 | 29 | 335 |  | Grupo 1 |  | 2017 | 1111
2024-06-07 | Waspado | 4402 | 4402PPM30 | 727297 | 1509202 | PPM30 | Cacao | 9 teca + 2.5+ 4+2.5+2.5 | 3 | 30 | 300 |  | Grupo 1 |  | 2017 | 1111
2024-06-07 | Waspado | 4402 | 4402PPM30 | 727297 | 1509202 | PPM30 | Cacao | 9 teca + 2.5+ 4+2.5+2.5 | 4 | 31 | 0 | Muerto | Grupo 1 |  | 2017 | 1111
2024-06-07 | Waspado | 4402 | 4402PPM30 | 727297 | 1509202 | PPM30 | Cacao | 9 teca + 2.5+ 4+2.5+2.5 | 4 | 32 | 395 |  | Grupo 1 |  | 2017 | 1111
2024-06-07 | Waspado | 4402 | 4402PPM30 | 727297 | 1509202 | PPM30 | Cacao | 9 teca + 2.5+ 4+2.5+2.5 | 4 | 33 | 400 |  | Grupo 1 |  | 2017 | 1111
2024-06-07 | Waspado | 4402 | 4402PPM30 | 727297 | 1509202 | PPM30 | Cacao | 9 teca + 2.5+ 4+2.5+2.5 | 4 | 34 | 370 |  | Grupo 1 |  | 2017 | 1111
2024-06-07 | Waspado | 4402 | 4402PPM30 | 727297 | 1509202 | PPM30 | Cacao | 9 teca + 2.5+ 4+2.5+2.5 | 4 | 35 | 0 | Muerto | Grupo 1 |  | 2017 | 1111
2024-06-07 | Waspado | 4402 | 4402PPM30 | 727297 | 1509202 | PPM30 | Cacao | 9 teca + 2.5+ 4+2.5+2.5 | 4 | 36 | 300 |  | Grupo 1 |  | 2017 | 1111
2024-06-07 | Waspado | 4402 | 4402PPM30 | 727297 | 1509202 | PPM30 | Cacao | 9 teca + 2.5+ 4+2.5+2.5 | 4 | 37 | 0 | Muerto | Grupo 1 |  | 2017 | 1111
2024-06-07 | Waspado | 4402 | 4402PPM30 | 727297 | 1509202 | PPM30 | Cacao | 9 teca + 2.5+ 4+2.5+2.5 | 4 | 38 | 0 | Muerto | Grupo 1 |  | 2017 | 1111
2024-06-07 | Waspado | 4402 | 4402PPM30 | 727297 | 1509202 | PPM30 | Cacao | 9 teca + 2.5+ 4+2.5+2.5 | 4 | 39 | 0 | Muerto | Grupo 1 |  | 2017 | 1111
2024-06-07 | Waspado | 4402 | 4402PPM30 | 727297 | 1509202 | PPM30 | Cacao | 9 teca + 2.5+ 4+2.5+2.5 | 4 | 40 | 0 | Muerto | Grupo 1 |  | 2017 | 1111
2024-06-14 | Waspado | 4402 | 4402PPM27 | 727004 | 1510189 | PPM27 | Cacao | 9.5+2.25+4+2.25+4 | 1 | 1 | 300 |  | Grupo 1 |  | 2017 | 1111
2024-06-14 | Waspado | 4402 | 4402PPM27 | 727004 | 1510189 | PPM27 | Cacao | 9.5+2.25+4+2.25+4 | 1 | 2 | 210 |  | Grupo 1 |  | 2017 | 1111
2024-06-14 | Waspado | 4402 | 4402PPM27 | 727004 | 1510189 | PPM27 | Cacao | 9.5+2.25+4+2.25+4 | 1 | 3 |  | Árbol de la PPM | Grupo 1 |  | 2017 | 1111
2024-06-14 | Waspado | 4402 | 4402PPM27 | 727004 | 1510189 | PPM27 | Cacao | 9.5+2.25+4+2.25+4 | 1 | 4 | 0 |  | Grupo 1 |  | 2017 | 1111
2024-06-14 | Waspado | 4402 | 4402PPM27 | 727004 | 1510189 | PPM27 | Cacao | 9.5+2.25+4+2.25+4 | 1 | 5 | 0 |  | Grupo 1 |  | 2017 | 1111
2024-06-14 | Waspado | 4402 | 4402PPM27 | 727004 | 1510189 | PPM27 | Cacao | 9.5+2.25+4+2.25+4 | 1 | 6 | 0 |  | Grupo 1 |  | 2017 | 1111
2024-06-14 | Waspado | 4402 | 4402PPM27 | 727004 | 1510189 | PPM27 | Cacao | 9.5+2.25+4+2.25+4 | 1 | 7 | 0 |  | Grupo 1 |  | 2017 | 1111
2024-06-14 | Waspado | 4402 | 4402PPM27 | 727004 | 1510189 | PPM27 | Cacao | 9.5+2.25+4+2.25+4 | 1 | 8 | 0 |  | Grupo 1 |  | 2017 | 1111
2024-06-14 | Waspado | 4402 | 4402PPM27 | 727004 | 1510189 | PPM27 | Cacao | 9.5+2.25+4+2.25+4 | 1 | 9 | 0 |  | Grupo 1 |  | 2017 | 1111
2024-06-14 | Waspado | 4402 | 4402PPM27 | 727004 | 1510189 | PPM27 | Cacao | 9.5+2.25+4+2.25+4 | 1 | 10 |  | Árbol de la PPM | Grupo 1 |  | 2017 | 1111
2024-06-14 | Waspado | 4402 | 4402PPM27 | 727004 | 1510189 | PPM27 | Cacao | 9.5+2.25+4+2.25+4 | 1 | 11 | 310 |  | Grupo 1 |  | 2017 | 1111
2024-06-14 | Waspado | 4402 | 4402PPM27 | 727004 | 1510189 | PPM27 | Cacao | 9.5+2.25+4+2.25+4 | 2 | 12 |  | Muerto | Grupo 1 |  | 2017 | 1111
2024-06-14 | Waspado | 4402 | 4402PPM27 | 727004 | 1510189 | PPM27 | Cacao | 9.5+2.25+4+2.25+4 | 2 | 13 | 285 |  | Grupo 1 |  | 2017 | 1111
2024-06-14 | Waspado | 4402 | 4402PPM27 | 727004 | 1510189 | PPM27 | Cacao | 9.5+2.25+4+2.25+4 | 2 | 14 | 330 |  | Grupo 1 |  | 2017 | 1111
2024-06-14 | Waspado | 4402 | 4402PPM27 | 727004 | 1510189 | PPM27 | Cacao | 9.5+2.25+4+2.25+4 | 2 | 15 | 310 |  | Grupo 1 |  | 2017 | 1111
2024-06-14 | Waspado | 4402 | 4402PPM27 | 727004 | 1510189 | PPM27 | Cacao | 9.5+2.25+4+2.25+4 | 2 | 16 | 350 |  | Grupo 1 |  | 2017 | 1111
2024-06-14 | Waspado | 4402 | 4402PPM27 | 727004 | 1510189 | PPM27 | Cacao | 9.5+2.25+4+2.25+4 | 2 | 17 | 235 |  | Grupo 1 |  | 2017 | 1111
2024-06-14 | Waspado | 4402 | 4402PPM27 | 727004 | 1510189 | PPM27 | Cacao | 9.5+2.25+4+2.25+4 | 2 | 18 | 205 |  | Grupo 1 |  | 2017 | 1111
2024-06-14 | Waspado | 4402 | 4402PPM27 | 727004 | 1510189 | PPM27 | Cacao | 9.5+2.25+4+2.25+4 | 2 | 19 | 320 |  | Grupo 1 |  | 2017 | 1111
2024-06-14 | Waspado | 4402 | 4402PPM27 | 727004 | 1510189 | PPM27 | Cacao | 9.5+2.25+4+2.25+4 | 2 | 20 | 320 |  | Grupo 1 |  | 2017 | 1111
2024-06-14 | Waspado | 4402 | 4402PPM27 | 727004 | 1510189 | PPM27 | Cacao | 9.5+2.25+4+2.25+4 | 2 | 21 | 280 |  | Grupo 1 |  | 2017 | 1111
2024-06-14 | Waspado | 4402 | 4402PPM27 | 727004 | 1510189 | PPM27 | Cacao | 9.5+2.25+4+2.25+4 | 2 | 22 | 255 |  | Grupo 1 |  | 2017 | 1111
2024-06-14 | Waspado | 4402 | 4402PPM27 | 727004 | 1510189 | PPM27 | Cacao | 9.5+2.25+4+2.25+4 | 3 | 23 | 308 |  | Grupo 1 |  | 2017 | 1111
2024-06-14 | Waspado | 4402 | 4402PPM27 | 727004 | 1510189 | PPM27 | Cacao | 9.5+2.25+4+2.25+4 | 3 | 24 | 310 |  | Grupo 1 |  | 2017 | 1111
2024-06-14 | Waspado | 4402 | 4402PPM27 | 727004 | 1510189 | PPM27 | Cacao | 9.5+2.25+4+2.25+4 | 3 | 25 | 240 |  | Grupo 1 |  | 2017 | 1111
2024-06-14 | Waspado | 4402 | 4402PPM27 | 727004 | 1510189 | PPM27 | Cacao | 9.5+2.25+4+2.25+4 | 3 | 26 | 275 |  | Grupo 1 |  | 2017 | 1111
2024-06-14 | Waspado | 4402 | 4402PPM27 | 727004 | 1510189 | PPM27 | Cacao | 9.5+2.25+4+2.25+4 | 3 | 27 | 320 |  | Grupo 1 |  | 2017 | 1111
2024-06-14 | Waspado | 4402 | 4402PPM27 | 727004 | 1510189 | PPM27 | Cacao | 9.5+2.25+4+2.25+4 | 3 | 28 | 370 |  | Grupo 1 |  | 2017 | 1111
2024-06-14 | Waspado | 4402 | 4402PPM27 | 727004 | 1510189 | PPM27 | Cacao | 9.5+2.25+4+2.25+4 | 3 | 29 | 420 |  | Grupo 1 |  | 2017 | 1111
2024-06-14 | Waspado | 4402 | 4402PPM27 | 727004 | 1510189 | PPM27 | Cacao | 9.5+2.25+4+2.25+4 | 3 | 30 | 315 |  | Grupo 1 |  | 2017 | 1111
2024-06-14 | Waspado | 4402 | 4402PPM27 | 727004 | 1510189 | PPM27 | Cacao | 9.5+2.25+4+2.25+4 | 3 | 31 | 300 |  | Grupo 1 |  | 2017 | 1111
2024-06-14 | Waspado | 4402 | 4402PPM27 | 727004 | 1510189 | PPM27 | Cacao | 9.5+2.25+4+2.25+4 | 3 | 32 | 330 |  | Grupo 1 |  | 2017 | 1111
2024-06-14 | Waspado | 4402 | 4402PPM27 | 727004 | 1510189 | PPM27 | Cacao | 9.5+2.25+4+2.25+4 | 3 | 33 | 410 |  | Grupo 1 |  | 2017 | 1111
2024-06-14 | Waspado | 4402 | 4402PPM27 | 727004 | 1510189 | PPM27 | Cacao | 9.5+2.25+4+2.25+4 | 4 | 34 | 250 |  | Grupo 1 |  | 2017 | 1111
2024-06-14 | Waspado | 4402 | 4402PPM27 | 727004 | 1510189 | PPM27 | Cacao | 9.5+2.25+4+2.25+4 | 4 | 35 | 355 |  | Grupo 1 |  | 2017 | 1111
2024-06-14 | Waspado | 4402 | 4402PPM27 | 727004 | 1510189 | PPM27 | Cacao | 9.5+2.25+4+2.25+4 | 4 | 36 | 245 |  | Grupo 1 |  | 2017 | 1111
2024-06-14 | Waspado | 4402 | 4402PPM27 | 727004 | 1510189 | PPM27 | Cacao | 9.5+2.25+4+2.25+4 | 4 | 37 | 240 |  | Grupo 1 |  | 2017 | 1111
2024-06-14 | Waspado | 4402 | 4402PPM27 | 727004 | 1510189 | PPM27 | Cacao | 9.5+2.25+4+2.25+4 | 4 | 38 | 310 |  | Grupo 1 |  | 2017 | 1111
2024-06-14 | Waspado | 4402 | 4402PPM27 | 727004 | 1510189 | PPM27 | Cacao | 9.5+2.25+4+2.25+4 | 4 | 39 | 305 |  | Grupo 1 |  | 2017 | 1111
2024-06-14 | Waspado | 4402 | 4402PPM27 | 727004 | 1510189 | PPM27 | Cacao | 9.5+2.25+4+2.25+4 | 4 | 40 | 290 |  | Grupo 1 |  | 2017 | 1111
2024-06-14 | Waspado | 4402 | 4402PPM27 | 727004 | 1510189 | PPM27 | Cacao | 9.5+2.25+4+2.25+4 | 4 | 41 | 280 |  | Grupo 1 |  | 2017 | 1111
2024-06-14 | Waspado | 4402 | 4402PPM27 | 727004 | 1510189 | PPM27 | Cacao | 9.5+2.25+4+2.25+4 | 4 | 42 | 265 |  | Grupo 1 |  | 2017 | 1111
2024-06-14 | Waspado | 4402 | 4402PPM27 | 727004 | 1510189 | PPM27 | Cacao | 9.5+2.25+4+2.25+4 | 4 | 43 | 335 |  | Grupo 1 |  | 2017 | 1111
2024-06-14 | Waspado | 4402 | 4402PPM27 | 727004 | 1510189 | PPM27 | Cacao | 9.5+2.25+4+2.25+4 | 4 | 44 | 300 |  | Grupo 1 |  | 2017 | 1111
2024-06-14 | Waspado | 4402 | 4402PPM20 | 726997 | 1510097 | PPM20 | Cacao | 9.5+2.25+4+2.25+4 | 1 | 1 | 240 |  | Grupo 1 |  | 2017 | 1111
2024-06-14 | Waspado | 4402 | 4402PPM20 | 726997 | 1510097 | PPM20 | Cacao | 9.5+2.25+4+2.25+4 | 1 | 2 |  | Árbol de la PPM | Grupo 1 |  | 2017 | 1111
2024-06-14 | Waspado | 4402 | 4402PPM20 | 726997 | 1510097 | PPM20 | Cacao | 9.5+2.25+4+2.25+4 | 1 | 3 | 0 |  | Grupo 1 |  | 2017 | 1111
2024-06-14 | Waspado | 4402 | 4402PPM20 | 726997 | 1510097 | PPM20 | Cacao | 9.5+2.25+4+2.25+4 | 1 | 4 | 0 |  | Grupo 1 |  | 2017 | 1111
2024-06-14 | Waspado | 4402 | 4402PPM20 | 726997 | 1510097 | PPM20 | Cacao | 9.5+2.25+4+2.25+4 | 1 | 5 | 0 |  | Grupo 1 |  | 2017 | 1111
2024-06-14 | Waspado | 4402 | 4402PPM20 | 726997 | 1510097 | PPM20 | Cacao | 9.5+2.25+4+2.25+4 | 1 | 6 | 0 |  | Grupo 1 |  | 2017 | 1111
2024-06-14 | Waspado | 4402 | 4402PPM20 | 726997 | 1510097 | PPM20 | Cacao | 9.5+2.25+4+2.25+4 | 1 | 7 | 0 |  | Grupo 1 |  | 2017 | 1111
2024-06-14 | Waspado | 4402 | 4402PPM20 | 726997 | 1510097 | PPM20 | Cacao | 9.5+2.25+4+2.25+4 | 1 | 8 | 0 |  | Grupo 1 |  | 2017 | 1111
2024-06-14 | Waspado | 4402 | 4402PPM20 | 726997 | 1510097 | PPM20 | Cacao | 9.5+2.25+4+2.25+4 | 1 | 9 |  | Árbol de la PPM | Grupo 1 |  | 2017 | 1111
2024-06-14 | Waspado | 4402 | 4402PPM20 | 726997 | 1510097 | PPM20 | Cacao | 9.5+2.25+4+2.25+4 | 1 | 10 | 285 |  | Grupo 1 |  | 2017 | 1111
2024-06-14 | Waspado | 4402 | 4402PPM20 | 726997 | 1510097 | PPM20 | Cacao | 9.5+2.25+4+2.25+4 | 1 | 11 | 130 |  | Grupo 1 |  | 2017 | 1111
2024-06-14 | Waspado | 4402 | 4402PPM20 | 726997 | 1510097 | PPM20 | Cacao | 9.5+2.25+4+2.25+4 | 2 | 12 | 225 |  | Grupo 1 |  | 2017 | 1111
2024-06-14 | Waspado | 4402 | 4402PPM20 | 726997 | 1510097 | PPM20 | Cacao | 9.5+2.25+4+2.25+4 | 2 | 13 | 235 |  | Grupo 1 |  | 2017 | 1111
2024-06-14 | Waspado | 4402 | 4402PPM20 | 726997 | 1510097 | PPM20 | Cacao | 9.5+2.25+4+2.25+4 | 2 | 14 | 345 |  | Grupo 1 |  | 2017 | 1111
2024-06-14 | Waspado | 4402 | 4402PPM20 | 726997 | 1510097 | PPM20 | Cacao | 9.5+2.25+4+2.25+4 | 2 | 15 | 328 |  | Grupo 1 |  | 2017 | 1111
2024-06-14 | Waspado | 4402 | 4402PPM20 | 726997 | 1510097 | PPM20 | Cacao | 9.5+2.25+4+2.25+4 | 2 | 16 | 300 |  | Grupo 1 |  | 2017 | 1111
2024-06-14 | Waspado | 4402 | 4402PPM20 | 726997 | 1510097 | PPM20 | Cacao | 9.5+2.25+4+2.25+4 | 2 | 17 | 315 |  | Grupo 1 |  | 2017 | 1111
2024-06-14 | Waspado | 4402 | 4402PPM20 | 726997 | 1510097 | PPM20 | Cacao | 9.5+2.25+4+2.25+4 | 2 | 18 | 230 |  | Grupo 1 |  | 2017 | 1111
2024-06-14 | Waspado | 4402 | 4402PPM20 | 726997 | 1510097 | PPM20 | Cacao | 9.5+2.25+4+2.25+4 | 2 | 19 | 345 |  | Grupo 1 |  | 2017 | 1111
2024-06-14 | Waspado | 4402 | 4402PPM20 | 726997 | 1510097 | PPM20 | Cacao | 9.5+2.25+4+2.25+4 | 2 | 20 | 320 |  | Grupo 1 |  | 2017 | 1111
2024-06-14 | Waspado | 4402 | 4402PPM20 | 726997 | 1510097 | PPM20 | Cacao | 9.5+2.25+4+2.25+4 | 2 | 21 | 320 |  | Grupo 1 |  | 2017 | 1111
2024-06-14 | Waspado | 4402 | 4402PPM20 | 726997 | 1510097 | PPM20 | Cacao | 9.5+2.25+4+2.25+4 | 2 | 22 | 245 |  | Grupo 1 |  | 2017 | 1111
2024-06-14 | Waspado | 4402 | 4402PPM20 | 726997 | 1510097 | PPM20 | Cacao | 9.5+2.25+4+2.25+4 | 3 | 23 | 255 |  | Grupo 1 |  | 2017 | 1111
2024-06-14 | Waspado | 4402 | 4402PPM20 | 726997 | 1510097 | PPM20 | Cacao | 9.5+2.25+4+2.25+4 | 3 | 24 | 255 |  | Grupo 1 |  | 2017 | 1111
2024-06-14 | Waspado | 4402 | 4402PPM20 | 726997 | 1510097 | PPM20 | Cacao | 9.5+2.25+4+2.25+4 | 3 | 25 | 0 | Muerto | Grupo 1 |  | 2017 | 1111
2024-06-14 | Waspado | 4402 | 4402PPM20 | 726997 | 1510097 | PPM20 | Cacao | 9.5+2.25+4+2.25+4 | 3 | 26 | 300 |  | Grupo 1 |  | 2017 | 1111
2024-06-14 | Waspado | 4402 | 4402PPM20 | 726997 | 1510097 | PPM20 | Cacao | 9.5+2.25+4+2.25+4 | 3 | 27 | 265 |  | Grupo 1 |  | 2017 | 1111
2024-06-14 | Waspado | 4402 | 4402PPM20 | 726997 | 1510097 | PPM20 | Cacao | 9.5+2.25+4+2.25+4 | 3 | 28 | 260 |  | Grupo 1 |  | 2017 | 1111
2024-06-14 | Waspado | 4402 | 4402PPM20 | 726997 | 1510097 | PPM20 | Cacao | 9.5+2.25+4+2.25+4 | 3 | 29 | 260 |  | Grupo 1 |  | 2017 | 1111
2024-06-14 | Waspado | 4402 | 4402PPM20 | 726997 | 1510097 | PPM20 | Cacao | 9.5+2.25+4+2.25+4 | 3 | 30 | 225 |  | Grupo 1 |  | 2017 | 1111
2024-06-14 | Waspado | 4402 | 4402PPM20 | 726997 | 1510097 | PPM20 | Cacao | 9.5+2.25+4+2.25+4 | 3 | 31 | 245 |  | Grupo 1 |  | 2017 | 1111
2024-06-14 | Waspado | 4402 | 4402PPM20 | 726997 | 1510097 | PPM20 | Cacao | 9.5+2.25+4+2.25+4 | 3 | 32 | 0 | Muerto | Grupo 1 |  | 2017 | 1111
2024-06-14 | Waspado | 4402 | 4402PPM20 | 726997 | 1510097 | PPM20 | Cacao | 9.5+2.25+4+2.25+4 | 4 | 33 | 307 |  | Grupo 1 |  | 2017 | 1111
2024-06-14 | Waspado | 4402 | 4402PPM20 | 726997 | 1510097 | PPM20 | Cacao | 9.5+2.25+4+2.25+4 | 4 | 34 | 245 |  | Grupo 1 |  | 2017 | 1111
2024-06-14 | Waspado | 4402 | 4402PPM20 | 726997 | 1510097 | PPM20 | Cacao | 9.5+2.25+4+2.25+4 | 4 | 35 | 365 |  | Grupo 1 |  | 2017 | 1111
2024-06-14 | Waspado | 4402 | 4402PPM20 | 726997 | 1510097 | PPM20 | Cacao | 9.5+2.25+4+2.25+4 | 4 | 36 | 325 |  | Grupo 1 |  | 2017 | 1111
2024-06-14 | Waspado | 4402 | 4402PPM20 | 726997 | 1510097 | PPM20 | Cacao | 9.5+2.25+4+2.25+4 | 4 | 37 | 335 |  | Grupo 1 |  | 2017 | 1111
2024-06-14 | Waspado | 4402 | 4402PPM20 | 726997 | 1510097 | PPM20 | Cacao | 9.5+2.25+4+2.25+4 | 4 | 38 | 110 |  | Grupo 1 |  | 2017 | 1111
2024-06-14 | Waspado | 4402 | 4402PPM20 | 726997 | 1510097 | PPM20 | Cacao | 9.5+2.25+4+2.25+4 | 4 | 39 | 335 |  | Grupo 1 |  | 2017 | 1111
2024-06-14 | Waspado | 4402 | 4402PPM20 | 726997 | 1510097 | PPM20 | Cacao | 9.5+2.25+4+2.25+4 | 4 | 40 | 230 |  | Grupo 1 |  | 2017 | 1111
2024-06-14 | Waspado | 4402 | 4402PPM20 | 726997 | 1510097 | PPM20 | Cacao | 9.5+2.25+4+2.25+4 | 4 | 41 | 235 |  | Grupo 1 |  | 2017 | 1111
2024-06-14 | Waspado | 4402 | 4402PPM20 | 726997 | 1510097 | PPM20 | Cacao | 9.5+2.25+4+2.25+4 | 4 | 42 | 380 |  | Grupo 1 |  | 2017 | 1111
2024-06-14 | Waspado | 4402 | 4402PPM20 | 726997 | 1510097 | PPM20 | Cacao | 9.5+2.25+4+2.25+4 | 4 | 43 | 250 |  | Grupo 1 |  | 2017 | 1111
2024-06-14 | Waspado | 4402 | 4402PPM26 | 727104 | 1509901 | PPM26 | Cacao | 9.5+2.25+4+2.25+4 | 1 | 1 | 0 | El Arbol 1 De La Parcela De Cacao No Lo Agarro , Se Tomó Apartir Del Árbol 2 De La Parcela | Grupo 1 |  | 2017 | 1111
2024-06-14 | Waspado | 4402 | 4402PPM26 | 727104 | 1509901 | PPM26 | Cacao | 9.5+2.25+4+2.25+4 | 1 | 2 |  | Árbol de la PPM | Grupo 1 |  | 2017 | 1111
2024-06-14 | Waspado | 4402 | 4402PPM26 | 727104 | 1509901 | PPM26 | Cacao | 9.5+2.25+4+2.25+4 | 1 | 3 | 0 |  | Grupo 1 |  | 2017 | 1111
2024-06-14 | Waspado | 4402 | 4402PPM26 | 727104 | 1509901 | PPM26 | Cacao | 9.5+2.25+4+2.25+4 | 1 | 4 | 0 |  | Grupo 1 |  | 2017 | 1111
2024-06-14 | Waspado | 4402 | 4402PPM26 | 727104 | 1509901 | PPM26 | Cacao | 9.5+2.25+4+2.25+4 | 1 | 5 | 0 |  | Grupo 1 |  | 2017 | 1111
2024-06-14 | Waspado | 4402 | 4402PPM26 | 727104 | 1509901 | PPM26 | Cacao | 9.5+2.25+4+2.25+4 | 1 | 6 | 0 |  | Grupo 1 |  | 2017 | 1111
2024-06-14 | Waspado | 4402 | 4402PPM26 | 727104 | 1509901 | PPM26 | Cacao | 9.5+2.25+4+2.25+4 | 1 | 7 |  | Árbol de la PPM | Grupo 1 |  | 2017 | 1111
2024-06-14 | Waspado | 4402 | 4402PPM26 | 727104 | 1509901 | PPM26 | Cacao | 9.5+2.25+4+2.25+4 | 1 | 8 |  | No Aplica | Grupo 1 |  | 2017 | 1111
2024-06-14 | Waspado | 4402 | 4402PPM26 | 727104 | 1509901 | PPM26 | Cacao | 9.5+2.25+4+2.25+4 | 1 | 9 | 240 |  | Grupo 1 |  | 2017 | 1111
2024-06-14 | Waspado | 4402 | 4402PPM26 | 727104 | 1509901 | PPM26 | Cacao | 9.5+2.25+4+2.25+4 | 1 | 10 | 215 |  | Grupo 1 |  | 2017 | 1111
2024-06-14 | Waspado | 4402 | 4402PPM26 | 727104 | 1509901 | PPM26 | Cacao | 9.5+2.25+4+2.25+4 | 1 | 11 |  | Muerto | Grupo 1 |  | 2017 | 1111
2024-06-14 | Waspado | 4402 | 4402PPM26 | 727104 | 1509901 | PPM26 | Cacao | 9.5+2.25+4+2.25+4 | 2 | 12 |  | Muerto | Grupo 1 |  | 2017 | 1111
2024-06-14 | Waspado | 4402 | 4402PPM26 | 727104 | 1509901 | PPM26 | Cacao | 9.5+2.25+4+2.25+4 | 2 | 13 | 70 |  | Grupo 1 |  | 2017 | 1111
2024-06-14 | Waspado | 4402 | 4402PPM26 | 727104 | 1509901 | PPM26 | Cacao | 9.5+2.25+4+2.25+4 | 2 | 14 | 345 |  | Grupo 1 |  | 2017 | 1111
2024-06-14 | Waspado | 4402 | 4402PPM26 | 727104 | 1509901 | PPM26 | Cacao | 9.5+2.25+4+2.25+4 | 2 | 15 | 75 |  | Grupo 1 |  | 2017 | 1111
2024-06-14 | Waspado | 4402 | 4402PPM26 | 727104 | 1509901 | PPM26 | Cacao | 9.5+2.25+4+2.25+4 | 2 | 16 | 330 |  | Grupo 1 |  | 2017 | 1111
2024-06-14 | Waspado | 4402 | 4402PPM26 | 727104 | 1509901 | PPM26 | Cacao | 9.5+2.25+4+2.25+4 | 2 | 17 | 350 |  | Grupo 1 |  | 2017 | 1111
2024-06-14 | Waspado | 4402 | 4402PPM26 | 727104 | 1509901 | PPM26 | Cacao | 9.5+2.25+4+2.25+4 | 2 | 18 | 245 |  | Grupo 1 |  | 2017 | 1111
2024-06-14 | Waspado | 4402 | 4402PPM26 | 727104 | 1509901 | PPM26 | Cacao | 9.5+2.25+4+2.25+4 | 2 | 19 | 340 |  | Grupo 1 |  | 2017 | 1111
2024-06-14 | Waspado | 4402 | 4402PPM26 | 727104 | 1509901 | PPM26 | Cacao | 9.5+2.25+4+2.25+4 | 2 | 20 | 260 |  | Grupo 1 |  | 2017 | 1111
2024-06-14 | Waspado | 4402 | 4402PPM26 | 727104 | 1509901 | PPM26 | Cacao | 9.5+2.25+4+2.25+4 | 2 | 21 | 335 |  | Grupo 1 |  | 2017 | 1111
2024-06-14 | Waspado | 4402 | 4402PPM26 | 727104 | 1509901 | PPM26 | Cacao | 9.5+2.25+4+2.25+4 | 2 | 22 | 370 |  | Grupo 1 |  | 2017 | 1111
2024-06-14 | Waspado | 4402 | 4402PPM26 | 727104 | 1509901 | PPM26 | Cacao | 9.5+2.25+4+2.25+4 | 2 | 23 | 230 |  | Grupo 1 |  | 2017 | 1111
2024-06-14 | Waspado | 4402 | 4402PPM26 | 727104 | 1509901 | PPM26 | Cacao | 9.5+2.25+4+2.25+4 | 3 | 24 | 415 |  | Grupo 1 |  | 2017 | 1111
2024-06-14 | Waspado | 4402 | 4402PPM26 | 727104 | 1509901 | PPM26 | Cacao | 9.5+2.25+4+2.25+4 | 3 | 25 | 295 |  | Grupo 1 |  | 2017 | 1111
2024-06-14 | Waspado | 4402 | 4402PPM26 | 727104 | 1509901 | PPM26 | Cacao | 9.5+2.25+4+2.25+4 | 3 | 26 | 235 |  | Grupo 1 |  | 2017 | 1111
2024-06-14 | Waspado | 4402 | 4402PPM26 | 727104 | 1509901 | PPM26 | Cacao | 9.5+2.25+4+2.25+4 | 3 | 27 | 185 |  | Grupo 1 |  | 2017 | 1111
2024-06-14 | Waspado | 4402 | 4402PPM26 | 727104 | 1509901 | PPM26 | Cacao | 9.5+2.25+4+2.25+4 | 3 | 28 | 295 |  | Grupo 1 |  | 2017 | 1111
2024-06-14 | Waspado | 4402 | 4402PPM26 | 727104 | 1509901 | PPM26 | Cacao | 9.5+2.25+4+2.25+4 | 3 | 29 | 285 |  | Grupo 1 |  | 2017 | 1111
2024-06-14 | Waspado | 4402 | 4402PPM26 | 727104 | 1509901 | PPM26 | Cacao | 9.5+2.25+4+2.25+4 | 3 | 30 | 330 |  | Grupo 1 |  | 2017 | 1111
2024-06-14 | Waspado | 4402 | 4402PPM26 | 727104 | 1509901 | PPM26 | Cacao | 9.5+2.25+4+2.25+4 | 3 | 31 | 315 |  | Grupo 1 |  | 2017 | 1111
2024-06-14 | Waspado | 4402 | 4402PPM26 | 727104 | 1509901 | PPM26 | Cacao | 9.5+2.25+4+2.25+4 | 3 | 32 | 305 |  | Grupo 1 |  | 2017 | 1111
2024-06-14 | Waspado | 4402 | 4402PPM26 | 727104 | 1509901 | PPM26 | Cacao | 9.5+2.25+4+2.25+4 | 3 | 33 | 355 |  | Grupo 1 |  | 2017 | 1111
2024-06-14 | Waspado | 4402 | 4402PPM26 | 727104 | 1509901 | PPM26 | Cacao | 9.5+2.25+4+2.25+4 | 3 | 34 | 260 |  | Grupo 1 |  | 2017 | 1111
2024-06-14 | Waspado | 4402 | 4402PPM26 | 727104 | 1509901 | PPM26 | Cacao | 9.5+2.25+4+2.25+4 | 3 | 35 | 265 |  | Grupo 1 |  | 2017 | 1111
2024-06-14 | Waspado | 4402 | 4402PPM26 | 727104 | 1509901 | PPM26 | Cacao | 9.5+2.25+4+2.25+4 | 4 | 36 | 245 |  | Grupo 1 |  | 2017 | 1111
2024-06-14 | Waspado | 4402 | 4402PPM26 | 727104 | 1509901 | PPM26 | Cacao | 9.5+2.25+4+2.25+4 | 4 | 37 | 250 |  | Grupo 1 |  | 2017 | 1111
2024-06-14 | Waspado | 4402 | 4402PPM26 | 727104 | 1509901 | PPM26 | Cacao | 9.5+2.25+4+2.25+4 | 4 | 38 | 300 |  | Grupo 1 |  | 2017 | 1111
2024-06-14 | Waspado | 4402 | 4402PPM26 | 727104 | 1509901 | PPM26 | Cacao | 9.5+2.25+4+2.25+4 | 4 | 39 | 0 | Muerto | Grupo 1 |  | 2017 | 1111
2024-06-14 | Waspado | 4402 | 4402PPM26 | 727104 | 1509901 | PPM26 | Cacao | 9.5+2.25+4+2.25+4 | 4 | 40 | 435 |  | Grupo 1 |  | 2017 | 1111
2024-06-14 | Waspado | 4402 | 4402PPM26 | 727104 | 1509901 | PPM26 | Cacao | 9.5+2.25+4+2.25+4 | 4 | 41 | 185 |  | Grupo 1 |  | 2017 | 1111
2024-06-14 | Waspado | 4402 | 4402PPM26 | 727104 | 1509901 | PPM26 | Cacao | 9.5+2.25+4+2.25+4 | 4 | 42 | 260 |  | Grupo 1 |  | 2017 | 1111
2024-06-14 | Waspado | 4402 | 4402PPM26 | 727104 | 1509901 | PPM26 | Cacao | 9.5+2.25+4+2.25+4 | 4 | 43 | 180 |  | Grupo 1 |  | 2017 | 1111
2024-06-14 | Waspado | 4402 | 4402PPM26 | 727104 | 1509901 | PPM26 | Cacao | 9.5+2.25+4+2.25+4 | 4 | 44 | 335 |  | Grupo 1 |  | 2017 | 1111
2024-06-14 | Waspado | 4402 | 4402PPM26 | 727104 | 1509901 | PPM26 | Cacao | 9.5+2.25+4+2.25+4 | 4 | 45 | 350 |  | Grupo 1 |  | 2017 | 1111
2024-06-14 | Waspado | 4402 | 4402PPM26 | 727104 | 1509901 | PPM26 | Cacao | 9.5+2.25+4+2.25+4 | 4 | 46 | 260 |  | Grupo 1 |  | 2017 | 1111
2024-06-14 | Waspado | 4402 | 4402PPM26 | 727104 | 1509901 | PPM26 | Cacao | 9.5+2.25+4+2.25+4 | 4 | 47 | 180 |  | Grupo 1 |  | 2017 | 1111
2024-06-14 | Waspado | 4402 | 4402PPM06 | 726496 | 1508897 | PPM06 | Cacao | 9.5teca 4+4+4(2.5) | 1 | 1 | 262 |  | Grupo 2 |  | 2017 | 1111
2024-06-14 | Waspado | 4402 | 4402PPM06 | 726496 | 1508897 | PPM06 | Cacao | 9.5teca 4+4+4(2.5) | 1 | 2 | 197 |  | Grupo 2 |  | 2017 | 1111
2024-06-14 | Waspado | 4402 | 4402PPM06 | 726496 | 1508897 | PPM06 | Cacao | 9.5teca 4+4+4(2.5) | 1 | 3 | 250 |  | Grupo 2 |  | 2017 | 1111
2024-06-14 | Waspado | 4402 | 4402PPM06 | 726496 | 1508897 | PPM06 | Cacao | 9.5teca 4+4+4(2.5) | 1 | 4 | 198 |  | Grupo 2 |  | 2017 | 1111
2024-06-14 | Waspado | 4402 | 4402PPM06 | 726496 | 1508897 | PPM06 | Cacao | 9.5teca 4+4+4(2.5) | 1 | 5 | 220 |  | Grupo 2 |  | 2017 | 1111
2024-06-14 | Waspado | 4402 | 4402PPM06 | 726496 | 1508897 | PPM06 | Cacao | 9.5teca 4+4+4(2.5) | 1 | 6 | 245 |  | Grupo 2 |  | 2017 | 1111
2024-06-14 | Waspado | 4402 | 4402PPM06 | 726496 | 1508897 | PPM06 | Cacao | 9.5teca 4+4+4(2.5) | 1 | 7 |  | Muerto | Grupo 2 |  | 2017 | 1111
2024-06-14 | Waspado | 4402 | 4402PPM06 | 726496 | 1508897 | PPM06 | Cacao | 9.5teca 4+4+4(2.5) | 1 | 8 | 260 |  | Grupo 2 |  | 2017 | 1111
2024-06-14 | Waspado | 4402 | 4402PPM06 | 726496 | 1508897 | PPM06 | Cacao | 9.5teca 4+4+4(2.5) | 1 | 9 | 118 |  | Grupo 2 |  | 2017 | 1111
2024-06-14 | Waspado | 4402 | 4402PPM06 | 726496 | 1508897 | PPM06 | Cacao | 9.5teca 4+4+4(2.5) | 1 | 10 | 240 |  | Grupo 2 |  | 2017 | 1111
2024-06-14 | Waspado | 4402 | 4402PPM06 | 726496 | 1508897 | PPM06 | Cacao | 9.5teca 4+4+4(2.5) | 2 | 11 | 118 |  | Grupo 2 |  | 2017 | 1111
2024-06-14 | Waspado | 4402 | 4402PPM06 | 726496 | 1508897 | PPM06 | Cacao | 9.5teca 4+4+4(2.5) | 2 | 12 | 240 | Árbol 8, en PPM | Grupo 2 |  | 2017 | 1111
2024-06-14 | Waspado | 4402 | 4402PPM06 | 726496 | 1508897 | PPM06 | Cacao | 9.5teca 4+4+4(2.5) | 2 | 13 | 170 | Árbol 7, en PPM | Grupo 2 |  | 2017 | 1111
2024-06-14 | Waspado | 4402 | 4402PPM06 | 726496 | 1508897 | PPM06 | Cacao | 9.5teca 4+4+4(2.5) | 2 | 14 | 205 | Árbol 6, en PPM | Grupo 2 |  | 2017 | 1111
2024-06-14 | Waspado | 4402 | 4402PPM06 | 726496 | 1508897 | PPM06 | Cacao | 9.5teca 4+4+4(2.5) | 2 | 15 | 285 | Árbol 5, en PPM | Grupo 2 |  | 2017 | 1111
2024-06-14 | Waspado | 4402 | 4402PPM06 | 726496 | 1508897 | PPM06 | Cacao | 9.5teca 4+4+4(2.5) | 2 | 16 | 175 | Árbol 4, en PPM | Grupo 2 |  | 2017 | 1111
2024-06-14 | Waspado | 4402 | 4402PPM06 | 726496 | 1508897 | PPM06 | Cacao | 9.5teca 4+4+4(2.5) | 2 | 17 | 240 | Árbol 3, en PPM | Grupo 2 |  | 2017 | 1111
2024-06-14 | Waspado | 4402 | 4402PPM06 | 726496 | 1508897 | PPM06 | Cacao | 9.5teca 4+4+4(2.5) | 2 | 18 | 230 | Árbol 2, en PPM | Grupo 2 |  | 2017 | 1111
2024-06-14 | Waspado | 4402 | 4402PPM06 | 726496 | 1508897 | PPM06 | Cacao | 9.5teca 4+4+4(2.5) | 3 | 19 | 230 | Árbol 1, en PPM | Grupo 2 |  | 2017 | 1111
2024-06-14 | Waspado | 4402 | 4402PPM06 | 726496 | 1508897 | PPM06 | Cacao | 9.5teca 4+4+4(2.5) | 3 | 20 | 200 |  | Grupo 2 |  | 2017 | 1111
2024-06-14 | Waspado | 4402 | 4402PPM06 | 726496 | 1508897 | PPM06 | Cacao | 9.5teca 4+4+4(2.5) | 3 | 21 | 305 |  | Grupo 2 |  | 2017 | 1111
2024-06-14 | Waspado | 4402 | 4402PPM06 | 726496 | 1508897 | PPM06 | Cacao | 9.5teca 4+4+4(2.5) | 3 | 22 | 255 |  | Grupo 2 |  | 2017 | 1111
2024-06-14 | Waspado | 4402 | 4402PPM06 | 726496 | 1508897 | PPM06 | Cacao | 9.5teca 4+4+4(2.5) | 3 | 23 | 260 |  | Grupo 2 |  | 2017 | 1111
2024-06-14 | Waspado | 4402 | 4402PPM06 | 726496 | 1508897 | PPM06 | Cacao | 9.5teca 4+4+4(2.5) | 3 | 24 | 240 |  | Grupo 2 |  | 2017 | 1111
2024-06-14 | Waspado | 4402 | 4402PPM06 | 726496 | 1508897 | PPM06 | Cacao | 9.5teca 4+4+4(2.5) | 3 | 25 | 275 |  | Grupo 2 |  | 2017 | 1111
2024-06-14 | Waspado | 4402 | 4402PPM06 | 726496 | 1508897 | PPM06 | Cacao | 9.5teca 4+4+4(2.5) | 3 | 26 |  | Muerto | Grupo 2 |  | 2017 | 1111
2024-06-14 | Waspado | 4402 | 4402PPM06 | 726496 | 1508897 | PPM06 | Cacao | 9.5teca 4+4+4(2.5) | 3 | 27 |  | Muerto | Grupo 2 |  | 2017 | 1111
2024-06-14 | Waspado | 4402 | 4402PPM06 | 726496 | 1508897 | PPM06 | Cacao | 9.5teca 4+4+4(2.5) | 3 | 28 | 245 |  | Grupo 2 |  | 2017 | 1111
2024-06-14 | Waspado | 4402 | 4402PPM06 | 726496 | 1508897 | PPM06 | Cacao | 9.5teca 4+4+4(2.5) | 3 | 29 | 290 |  | Grupo 2 |  | 2017 | 1111
2024-06-14 | Waspado | 4402 | 4402PPM06 | 726496 | 1508897 | PPM06 | Cacao | 9.5teca 4+4+4(2.5) | 3 | 30 | 230 |  | Grupo 2 |  | 2017 | 1111
2024-06-14 | Waspado | 4401 | 4401PPM09 | 726597 | 1509000 | PPM09 | Cacao | 4 teca +2.5+4+2.5+4teca+2.5+4(0.5) | 1 | 1 | 310 |  | Grupo 2 |  | 2017 | 1111
2024-06-14 | Waspado | 4401 | 4401PPM09 | 726597 | 1509000 | PPM09 | Cacao | 4 teca +2.5+4+2.5+4teca+2.5+4(0.5) | 1 | 2 | 320 | Árbol 1, en PPM | Grupo 2 |  | 2017 | 1111
2024-06-14 | Waspado | 4401 | 4401PPM09 | 726597 | 1509000 | PPM09 | Cacao | 4 teca +2.5+4+2.5+4teca+2.5+4(0.5) | 1 | 3 | 175 | Árbol 2, en PPM | Grupo 2 |  | 2017 | 1111
2024-06-14 | Waspado | 4401 | 4401PPM09 | 726597 | 1509000 | PPM09 | Cacao | 4 teca +2.5+4+2.5+4teca+2.5+4(0.5) | 1 | 4 | 270 | Árbol 3, en PPM | Grupo 2 |  | 2017 | 1111
2024-06-14 | Waspado | 4401 | 4401PPM09 | 726597 | 1509000 | PPM09 | Cacao | 4 teca +2.5+4+2.5+4teca+2.5+4(0.5) | 1 | 5 | 150 | Árbol 4, en PPM | Grupo 2 |  | 2017 | 1111
2024-06-14 | Waspado | 4401 | 4401PPM09 | 726597 | 1509000 | PPM09 | Cacao | 4 teca +2.5+4+2.5+4teca+2.5+4(0.5) | 1 | 6 | 290 | Árbol 5, en PPM | Grupo 2 |  | 2017 | 1111
2024-06-14 | Waspado | 4401 | 4401PPM09 | 726597 | 1509000 | PPM09 | Cacao | 4 teca +2.5+4+2.5+4teca+2.5+4(0.5) | 1 | 7 | 270 | Árbol 6, en PPM | Grupo 2 |  | 2017 | 1111
2024-06-14 | Waspado | 4401 | 4401PPM09 | 726597 | 1509000 | PPM09 | Cacao | 4 teca +2.5+4+2.5+4teca+2.5+4(0.5) | 1 | 8 | 265 | Árbol 7, en PPM | Grupo 2 |  | 2017 | 1111
2024-06-14 | Waspado | 4401 | 4401PPM09 | 726597 | 1509000 | PPM09 | Cacao | 4 teca +2.5+4+2.5+4teca+2.5+4(0.5) | 1 | 9 | 190 | Árbol 8, en PPM | Grupo 2 |  | 2017 | 1111
2024-06-14 | Waspado | 4401 | 4401PPM09 | 726597 | 1509000 | PPM09 | Cacao | 4 teca +2.5+4+2.5+4teca+2.5+4(0.5) | 1 | 10 | 280 |  | Grupo 2 |  | 2017 | 1111
2024-06-14 | Waspado | 4401 | 4401PPM09 | 726597 | 1509000 | PPM09 | Cacao | 4 teca +2.5+4+2.5+4teca+2.5+4(0.5) | 2 | 11 | 250 |  | Grupo 2 |  | 2017 | 1111
2024-06-14 | Waspado | 4401 | 4401PPM09 | 726597 | 1509000 | PPM09 | Cacao | 4 teca +2.5+4+2.5+4teca+2.5+4(0.5) | 2 | 12 | 260 |  | Grupo 2 |  | 2017 | 1111
2024-06-14 | Waspado | 4401 | 4401PPM09 | 726597 | 1509000 | PPM09 | Cacao | 4 teca +2.5+4+2.5+4teca+2.5+4(0.5) | 2 | 13 | 240 |  | Grupo 2 |  | 2017 | 1111
2024-06-14 | Waspado | 4401 | 4401PPM09 | 726597 | 1509000 | PPM09 | Cacao | 4 teca +2.5+4+2.5+4teca+2.5+4(0.5) | 2 | 14 | 238 |  | Grupo 2 |  | 2017 | 1111
2024-06-14 | Waspado | 4401 | 4401PPM09 | 726597 | 1509000 | PPM09 | Cacao | 4 teca +2.5+4+2.5+4teca+2.5+4(0.5) | 2 | 15 | 265 |  | Grupo 2 |  | 2017 | 1111
2024-06-14 | Waspado | 4401 | 4401PPM09 | 726597 | 1509000 | PPM09 | Cacao | 4 teca +2.5+4+2.5+4teca+2.5+4(0.5) | 2 | 16 |  | Muerto | Grupo 2 |  | 2017 | 1111
2024-06-14 | Waspado | 4401 | 4401PPM09 | 726597 | 1509000 | PPM09 | Cacao | 4 teca +2.5+4+2.5+4teca+2.5+4(0.5) | 2 | 17 | 220 |  | Grupo 2 |  | 2017 | 1111
2024-06-14 | Waspado | 4401 | 4401PPM09 | 726597 | 1509000 | PPM09 | Cacao | 4 teca +2.5+4+2.5+4teca+2.5+4(0.5) | 2 | 18 | 250 |  | Grupo 2 |  | 2017 | 1111
2024-06-14 | Waspado | 4401 | 4401PPM09 | 726597 | 1509000 | PPM09 | Cacao | 4 teca +2.5+4+2.5+4teca+2.5+4(0.5) | 2 | 19 | 240 |  | Grupo 2 |  | 2017 | 1111
2024-06-14 | Waspado | 4401 | 4401PPM09 | 726597 | 1509000 | PPM09 | Cacao | 4 teca +2.5+4+2.5+4teca+2.5+4(0.5) | 2 | 20 | 205 |  | Grupo 2 |  | 2017 | 1111
2024-06-14 | Waspado | 4401 | 4401PPM09 | 726597 | 1509000 | PPM09 | Cacao | 4 teca +2.5+4+2.5+4teca+2.5+4(0.5) | 3 | 21 |  | No Aplica | Grupo 2 |  | 2017 | 1111
2024-06-14 | Waspado | 4401 | 4401PPM09 | 726597 | 1509000 | PPM09 | Cacao | 4 teca +2.5+4+2.5+4teca+2.5+4(0.5) | 3 | 22 | 300 |  | Grupo 2 |  | 2017 | 1111
2024-06-14 | Waspado | 4401 | 4401PPM09 | 726597 | 1509000 | PPM09 | Cacao | 4 teca +2.5+4+2.5+4teca+2.5+4(0.5) | 3 | 23 | 250 |  | Grupo 2 |  | 2017 | 1111
2024-06-14 | Waspado | 4401 | 4401PPM09 | 726597 | 1509000 | PPM09 | Cacao | 4 teca +2.5+4+2.5+4teca+2.5+4(0.5) | 3 | 24 | 256 |  | Grupo 2 |  | 2017 | 1111
2024-06-14 | Waspado | 4401 | 4401PPM09 | 726597 | 1509000 | PPM09 | Cacao | 4 teca +2.5+4+2.5+4teca+2.5+4(0.5) | 3 | 25 | 327 |  | Grupo 2 |  | 2017 | 1111
2024-06-14 | Waspado | 4401 | 4401PPM09 | 726597 | 1509000 | PPM09 | Cacao | 4 teca +2.5+4+2.5+4teca+2.5+4(0.5) | 3 | 26 | 265 |  | Grupo 2 |  | 2017 | 1111
2024-06-14 | Waspado | 4401 | 4401PPM09 | 726597 | 1509000 | PPM09 | Cacao | 4 teca +2.5+4+2.5+4teca+2.5+4(0.5) | 3 | 27 | 300 |  | Grupo 2 |  | 2017 | 1111
2024-06-14 | Waspado | 4401 | 4401PPM09 | 726597 | 1509000 | PPM09 | Cacao | 4 teca +2.5+4+2.5+4teca+2.5+4(0.5) | 3 | 28 | 188 |  | Grupo 2 |  | 2017 | 1111
2024-06-14 | Waspado | 4401 | 4401PPM09 | 726597 | 1509000 | PPM09 | Cacao | 4 teca +2.5+4+2.5+4teca+2.5+4(0.5) | 3 | 29 | 260 |  | Grupo 2 |  | 2017 | 1111
2024-06-14 | Waspado | 4401 | 4401PPM09 | 726597 | 1509000 | PPM09 | Cacao | 4 teca +2.5+4+2.5+4teca+2.5+4(0.5) | 3 | 30 | 225 |  | Grupo 2 |  | 2017 | 1111
2024-06-14 | Waspado | 4401 | 4401PPM09 | 726597 | 1509000 | PPM09 | Cacao | 4 teca +2.5+4+2.5+4teca+2.5+4(0.5) | 4 | 31 | 221 |  | Grupo 2 |  | 2017 | 1111
2024-06-14 | Waspado | 4401 | 4401PPM09 | 726597 | 1509000 | PPM09 | Cacao | 4 teca +2.5+4+2.5+4teca+2.5+4(0.5) | 4 | 32 | 301 |  | Grupo 2 |  | 2017 | 1111
2024-06-14 | Waspado | 4401 | 4401PPM09 | 726597 | 1509000 | PPM09 | Cacao | 4 teca +2.5+4+2.5+4teca+2.5+4(0.5) | 4 | 33 | 220 |  | Grupo 2 |  | 2017 | 1111
2024-06-14 | Waspado | 4401 | 4401PPM09 | 726597 | 1509000 | PPM09 | Cacao | 4 teca +2.5+4+2.5+4teca+2.5+4(0.5) | 4 | 34 | 300 |  | Grupo 2 |  | 2017 | 1111
2024-06-14 | Waspado | 4401 | 4401PPM09 | 726597 | 1509000 | PPM09 | Cacao | 4 teca +2.5+4+2.5+4teca+2.5+4(0.5) | 4 | 35 | 270 |  | Grupo 2 |  | 2017 | 1111
2024-06-14 | Waspado | 4401 | 4401PPM09 | 726597 | 1509000 | PPM09 | Cacao | 4 teca +2.5+4+2.5+4teca+2.5+4(0.5) | 4 | 36 | 275 |  | Grupo 2 |  | 2017 | 1111
2024-06-14 | Waspado | 4401 | 4401PPM09 | 726597 | 1509000 | PPM09 | Cacao | 4 teca +2.5+4+2.5+4teca+2.5+4(0.5) | 4 | 37 | 305 |  | Grupo 2 |  | 2017 | 1111
2024-06-14 | Waspado | 4401 | 4401PPM09 | 726597 | 1509000 | PPM09 | Cacao | 4 teca +2.5+4+2.5+4teca+2.5+4(0.5) | 4 | 38 | 320 |  | Grupo 2 |  | 2017 | 1111
2024-06-14 | Waspado | 4401 | 4401PPM09 | 726597 | 1509000 | PPM09 | Cacao | 4 teca +2.5+4+2.5+4teca+2.5+4(0.5) | 4 | 39 | 250 |  | Grupo 2 |  | 2017 | 1111
2024-06-14 | Waspado | 4401 | 4401PPM09 | 726597 | 1509000 | PPM09 | Cacao | 4 teca +2.5+4+2.5+4teca+2.5+4(0.5) | 4 | 40 |  | No Aplica | Grupo 2 |  | 2017 | 1111
2024-06-14 | Waspado | 4401 | 4401PPM09 | 726597 | 1509000 | PPM09 | Cacao | 4 teca +2.5+4+2.5+4teca+2.5+4(0.5) | 5 | 41 |  | Muerto | Grupo 2 |  | 2017 | 1111
2024-06-14 | Waspado | 4401 | 4401PPM09 | 726597 | 1509000 | PPM09 | Cacao | 4 teca +2.5+4+2.5+4teca+2.5+4(0.5) | 5 | 42 |  | No Aplica | Grupo 2 |  | 2017 | 1111
2024-06-14 | Waspado | 4401 | 4401PPM09 | 726597 | 1509000 | PPM09 | Cacao | 4 teca +2.5+4+2.5+4teca+2.5+4(0.5) | 5 | 43 |  | No Aplica | Grupo 2 |  | 2017 | 1111
2024-06-14 | Waspado | 4401 | 4401PPM09 | 726597 | 1509000 | PPM09 | Cacao | 4 teca +2.5+4+2.5+4teca+2.5+4(0.5) | 5 | 44 |  | No Aplica | Grupo 2 |  | 2017 | 1111
2024-06-14 | Waspado | 4401 | 4401PPM09 | 726597 | 1509000 | PPM09 | Cacao | 4 teca +2.5+4+2.5+4teca+2.5+4(0.5) | 5 | 45 | 190 |  | Grupo 2 |  | 2017 | 1111
2024-06-14 | Waspado | 4401 | 4401PPM09 | 726597 | 1509000 | PPM09 | Cacao | 4 teca +2.5+4+2.5+4teca+2.5+4(0.5) | 5 | 46 | 315 |  | Grupo 2 |  | 2017 | 1111
2024-06-14 | Waspado | 4401 | 4401PPM09 | 726597 | 1509000 | PPM09 | Cacao | 4 teca +2.5+4+2.5+4teca+2.5+4(0.5) | 5 | 47 | 290 |  | Grupo 2 |  | 2017 | 1111
2024-06-14 | Waspado | 4401 | 4401PPM09 | 726597 | 1509000 | PPM09 | Cacao | 4 teca +2.5+4+2.5+4teca+2.5+4(0.5) | 5 | 48 | 265 |  | Grupo 2 |  | 2017 | 1111
2024-06-14 | Waspado | 4401 | 4401PPM09 | 726597 | 1509000 | PPM09 | Cacao | 4 teca +2.5+4+2.5+4teca+2.5+4(0.5) | 5 | 49 | 250 |  | Grupo 2 |  | 2017 | 1111
2024-06-14 | Waspado | 4401 | 4401PPM09 | 726597 | 1509000 | PPM09 | Cacao | 4 teca +2.5+4+2.5+4teca+2.5+4(0.5) | 5 | 50 | 240 |  | Grupo 2 |  | 2017 | 1111
2024-06-14 | Waspado | 4401 | 4401PPM09 | 726597 | 1509000 | PPM09 | Cacao | 4 teca +2.5+4+2.5+4teca+2.5+4(0.5) | 6 | 51 | 215 |  | Grupo 2 |  | 2017 | 1111
2024-06-14 | Waspado | 4401 | 4401PPM09 | 726597 | 1509000 | PPM09 | Cacao | 4 teca +2.5+4+2.5+4teca+2.5+4(0.5) | 6 | 52 | 202 |  | Grupo 2 |  | 2017 | 1111
2024-06-14 | Waspado | 4401 | 4401PPM09 | 726597 | 1509000 | PPM09 | Cacao | 4 teca +2.5+4+2.5+4teca+2.5+4(0.5) | 6 | 53 | 250 |  | Grupo 2 |  | 2017 | 1111
2024-06-14 | Waspado | 4401 | 4401PPM09 | 726597 | 1509000 | PPM09 | Cacao | 4 teca +2.5+4+2.5+4teca+2.5+4(0.5) | 6 | 54 | 280 |  | Grupo 2 |  | 2017 | 1111
2024-06-14 | Waspado | 4401 | 4401PPM09 | 726597 | 1509000 | PPM09 | Cacao | 4 teca +2.5+4+2.5+4teca+2.5+4(0.5) | 6 | 55 | 245 |  | Grupo 2 |  | 2017 | 1111
2024-06-14 | Waspado | 4401 | 4401PPM09 | 726597 | 1509000 | PPM09 | Cacao | 4 teca +2.5+4+2.5+4teca+2.5+4(0.5) | 6 | 56 | 285 |  | Grupo 2 |  | 2017 | 1111
2024-06-14 | Waspado | 4401 | 4401PPM09 | 726597 | 1509000 | PPM09 | Cacao | 4 teca +2.5+4+2.5+4teca+2.5+4(0.5) | 6 | 57 |  | No Aplica | Grupo 2 |  | 2017 | 1111
2024-06-14 | Waspado | 4401 | 4401PPM09 | 726597 | 1509000 | PPM09 | Cacao | 4 teca +2.5+4+2.5+4teca+2.5+4(0.5) | 6 | 58 |  | No Aplica | Grupo 2 |  | 2017 | 1111
2024-06-14 | Waspado | 4401 | 4401PPM09 | 726597 | 1509000 | PPM09 | Cacao | 4 teca +2.5+4+2.5+4teca+2.5+4(0.5) | 6 | 59 | 300 |  | Grupo 2 |  | 2017 | 1111
2024-06-14 | Waspado | 4401 | 4401PPM09 | 726597 | 1509000 | PPM09 | Cacao | 4 teca +2.5+4+2.5+4teca+2.5+4(0.5) | 6 | 60 | 230 |  | Grupo 2 |  | 2017 | 1111
2024-06-14 | Waspado | 4401 | 4401PPM17 | 726800 | 1509507 | PPM17 | Cacao | 9 teca + 2.5+ 4+2.5+2.5 | 1 | 1 | 365 |  | Grupo 2 |  | 2017 | 1111
2024-06-14 | Waspado | 4401 | 4401PPM17 | 726800 | 1509507 | PPM17 | Cacao | 9 teca + 2.5+ 4+2.5+2.5 | 1 | 2 | 320 |  | Grupo 2 |  | 2017 | 1111
2024-06-14 | Waspado | 4401 | 4401PPM17 | 726800 | 1509507 | PPM17 | Cacao | 9 teca + 2.5+ 4+2.5+2.5 | 1 | 3 | 280 |  | Grupo 2 |  | 2017 | 1111
2024-06-14 | Waspado | 4401 | 4401PPM17 | 726800 | 1509507 | PPM17 | Cacao | 9 teca + 2.5+ 4+2.5+2.5 | 1 | 4 | 305 |  | Grupo 2 |  | 2017 | 1111
2024-06-14 | Waspado | 4401 | 4401PPM17 | 726800 | 1509507 | PPM17 | Cacao | 9 teca + 2.5+ 4+2.5+2.5 | 1 | 5 | 170 |  | Grupo 2 |  | 2017 | 1111
2024-06-14 | Waspado | 4401 | 4401PPM17 | 726800 | 1509507 | PPM17 | Cacao | 9 teca + 2.5+ 4+2.5+2.5 | 1 | 6 | 220 |  | Grupo 2 |  | 2017 | 1111
2024-06-14 | Waspado | 4401 | 4401PPM17 | 726800 | 1509507 | PPM17 | Cacao | 9 teca + 2.5+ 4+2.5+2.5 | 1 | 7 | 295 |  | Grupo 2 |  | 2017 | 1111
2024-06-14 | Waspado | 4401 | 4401PPM17 | 726800 | 1509507 | PPM17 | Cacao | 9 teca + 2.5+ 4+2.5+2.5 | 1 | 8 | 150 |  | Grupo 2 |  | 2017 | 1111
2024-06-14 | Waspado | 4401 | 4401PPM17 | 726800 | 1509507 | PPM17 | Cacao | 9 teca + 2.5+ 4+2.5+2.5 | 1 | 9 | 230 |  | Grupo 2 |  | 2017 | 1111
2024-06-14 | Waspado | 4401 | 4401PPM17 | 726800 | 1509507 | PPM17 | Cacao | 9 teca + 2.5+ 4+2.5+2.5 | 1 | 10 | 310 |  | Grupo 2 |  | 2017 | 1111
2024-06-14 | Waspado | 4401 | 4401PPM17 | 726800 | 1509507 | PPM17 | Cacao | 9 teca + 2.5+ 4+2.5+2.5 | 2 | 11 | 295 |  | Grupo 2 |  | 2017 | 1111
2024-06-14 | Waspado | 4401 | 4401PPM17 | 726800 | 1509507 | PPM17 | Cacao | 9 teca + 2.5+ 4+2.5+2.5 | 2 | 12 | 265 |  | Grupo 2 |  | 2017 | 1111
2024-06-14 | Waspado | 4401 | 4401PPM17 | 726800 | 1509507 | PPM17 | Cacao | 9 teca + 2.5+ 4+2.5+2.5 | 2 | 13 | 280 |  | Grupo 2 |  | 2017 | 1111
2024-06-14 | Waspado | 4401 | 4401PPM17 | 726800 | 1509507 | PPM17 | Cacao | 9 teca + 2.5+ 4+2.5+2.5 | 2 | 14 | 330 |  | Grupo 2 |  | 2017 | 1111
2024-06-14 | Waspado | 4401 | 4401PPM17 | 726800 | 1509507 | PPM17 | Cacao | 9 teca + 2.5+ 4+2.5+2.5 | 2 | 15 | 185 |  | Grupo 2 |  | 2017 | 1111
2024-06-14 | Waspado | 4401 | 4401PPM17 | 726800 | 1509507 | PPM17 | Cacao | 9 teca + 2.5+ 4+2.5+2.5 | 2 | 16 | 370 |  | Grupo 2 |  | 2017 | 1111
2024-06-14 | Waspado | 4401 | 4401PPM17 | 726800 | 1509507 | PPM17 | Cacao | 9 teca + 2.5+ 4+2.5+2.5 | 2 | 17 | 310 |  | Grupo 2 |  | 2017 | 1111
2024-06-14 | Waspado | 4401 | 4401PPM17 | 726800 | 1509507 | PPM17 | Cacao | 9 teca + 2.5+ 4+2.5+2.5 | 2 | 18 | 230 |  | Grupo 2 |  | 2017 | 1111
2024-06-14 | Waspado | 4401 | 4401PPM17 | 726800 | 1509507 | PPM17 | Cacao | 9 teca + 2.5+ 4+2.5+2.5 | 2 | 19 | 185 |  | Grupo 2 |  | 2017 | 1111
2024-06-14 | Waspado | 4401 | 4401PPM17 | 726800 | 1509507 | PPM17 | Cacao | 9 teca + 2.5+ 4+2.5+2.5 | 2 | 20 | 280 |  | Grupo 2 |  | 2017 | 1111
2024-06-14 | Waspado | 4401 | 4401PPM17 | 726800 | 1509507 | PPM17 | Cacao | 9 teca + 2.5+ 4+2.5+2.5 | 3 | 21 | 200 |  | Grupo 2 |  | 2017 | 1111
2024-06-14 | Waspado | 4401 | 4401PPM17 | 726800 | 1509507 | PPM17 | Cacao | 9 teca + 2.5+ 4+2.5+2.5 | 3 | 22 | 175 |  | Grupo 2 |  | 2017 | 1111
2024-06-14 | Waspado | 4401 | 4401PPM17 | 726800 | 1509507 | PPM17 | Cacao | 9 teca + 2.5+ 4+2.5+2.5 | 3 | 23 | 210 |  | Grupo 2 |  | 2017 | 1111
2024-06-14 | Waspado | 4401 | 4401PPM17 | 726800 | 1509507 | PPM17 | Cacao | 9 teca + 2.5+ 4+2.5+2.5 | 3 | 24 | 0 | Muerto | Grupo 2 |  | 2017 | 1111
2024-06-14 | Waspado | 4401 | 4401PPM17 | 726800 | 1509507 | PPM17 | Cacao | 9 teca + 2.5+ 4+2.5+2.5 | 3 | 25 | 365 |  | Grupo 2 |  | 2017 | 1111
2024-06-14 | Waspado | 4401 | 4401PPM17 | 726800 | 1509507 | PPM17 | Cacao | 9 teca + 2.5+ 4+2.5+2.5 | 3 | 26 | 265 |  | Grupo 2 |  | 2017 | 1111
2024-06-14 | Waspado | 4401 | 4401PPM17 | 726800 | 1509507 | PPM17 | Cacao | 9 teca + 2.5+ 4+2.5+2.5 | 3 | 27 | 300 |  | Grupo 2 |  | 2017 | 1111
2024-06-14 | Waspado | 4401 | 4401PPM17 | 726800 | 1509507 | PPM17 | Cacao | 9 teca + 2.5+ 4+2.5+2.5 | 3 | 28 | 220 |  | Grupo 2 |  | 2017 | 1111
2024-06-14 | Waspado | 4401 | 4401PPM17 | 726800 | 1509507 | PPM17 | Cacao | 9 teca + 2.5+ 4+2.5+2.5 | 3 | 29 | 180 |  | Grupo 2 |  | 2017 | 1111
2024-06-14 | Waspado | 4401 | 4401PPM17 | 726800 | 1509507 | PPM17 | Cacao | 9 teca + 2.5+ 4+2.5+2.5 | 3 | 30 | 375 |  | Grupo 2 |  | 2017 | 1111
2024-06-14 | Waspado | 4401 | 4401PPM17 | 726800 | 1509507 | PPM17 | Cacao | 9 teca + 2.5+ 4+2.5+2.5 | 4 | 31 | 220 | Arbol 8, en PPM | Grupo 2 |  | 2017 | 1111
2024-06-14 | Waspado | 4401 | 4401PPM17 | 726800 | 1509507 | PPM17 | Cacao | 9 teca + 2.5+ 4+2.5+2.5 | 4 | 32 | 195 | Árbol 7, en PPM | Grupo 2 |  | 2017 | 1111
2024-06-14 | Waspado | 4401 | 4401PPM17 | 726800 | 1509507 | PPM17 | Cacao | 9 teca + 2.5+ 4+2.5+2.5 | 4 | 33 | 360 | Árbol 6, en PPM | Grupo 2 |  | 2017 | 1111
2024-06-14 | Waspado | 4401 | 4401PPM17 | 726800 | 1509507 | PPM17 | Cacao | 9 teca + 2.5+ 4+2.5+2.5 | 4 | 34 | 120 | Árbol 5, en PPM | Grupo 2 |  | 2017 | 1111
2024-06-14 | Waspado | 4401 | 4401PPM17 | 726800 | 1509507 | PPM17 | Cacao | 9 teca + 2.5+ 4+2.5+2.5 | 4 | 35 | 320 | Arbol 4, en PPM | Grupo 2 |  | 2017 | 1111
2024-06-14 | Waspado | 4401 | 4401PPM17 | 726800 | 1509507 | PPM17 | Cacao | 9 teca + 2.5+ 4+2.5+2.5 | 4 | 36 | 410 | Árbol 3, en PPM | Grupo 2 |  | 2017 | 1111
2024-06-14 | Waspado | 4401 | 4401PPM17 | 726800 | 1509507 | PPM17 | Cacao | 9 teca + 2.5+ 4+2.5+2.5 | 4 | 37 | 385 | Árbol 2, en PPM | Grupo 2 |  | 2017 | 1111
2024-06-14 | Waspado | 4401 | 4401PPM17 | 726800 | 1509507 | PPM17 | Cacao | 9 teca + 2.5+ 4+2.5+2.5 | 4 | 38 | 335 | Árbol 1, en PPM | Grupo 2 |  | 2017 | 1111
2024-06-14 | Waspado | 4401 | 4401PPM17 | 726800 | 1509507 | PPM17 | Cacao | 9 teca + 2.5+ 4+2.5+2.5 | 4 | 39 | 370 |  | Grupo 2 |  | 2017 | 1111
2024-06-14 | Waspado | 4401 | 4401PPM17 | 726800 | 1509507 | PPM17 | Cacao | 9 teca + 2.5+ 4+2.5+2.5 | 4 | 40 | 350 |  | Grupo 2 |  | 2017 | 1111
2024-06-14 | Waspado | 4402 | 4402PPM02 | 726402 | 1508801 | PPM02 | Cacao | 9 teca + 2.5+ 4+2.5+2.5 | 1 | 1 |  | Muerto | Grupo 2 |  | 2017 | 1111
2024-06-14 | Waspado | 4402 | 4402PPM02 | 726402 | 1508801 | PPM02 | Cacao | 9 teca + 2.5+ 4+2.5+2.5 | 1 | 2 | 308 |  | Grupo 2 |  | 2017 | 1111
2024-06-14 | Waspado | 4402 | 4402PPM02 | 726402 | 1508801 | PPM02 | Cacao | 9 teca + 2.5+ 4+2.5+2.5 | 1 | 3 | 290 |  | Grupo 2 |  | 2017 | 1111
2024-06-14 | Waspado | 4402 | 4402PPM02 | 726402 | 1508801 | PPM02 | Cacao | 9 teca + 2.5+ 4+2.5+2.5 | 1 | 4 | 340 |  | Grupo 2 |  | 2017 | 1111
2024-06-14 | Waspado | 4402 | 4402PPM02 | 726402 | 1508801 | PPM02 | Cacao | 9 teca + 2.5+ 4+2.5+2.5 | 1 | 5 |  | Muerto | Grupo 2 |  | 2017 | 1111
2024-06-14 | Waspado | 4402 | 4402PPM02 | 726402 | 1508801 | PPM02 | Cacao | 9 teca + 2.5+ 4+2.5+2.5 | 1 | 6 | 280 |  | Grupo 2 |  | 2017 | 1111
2024-06-14 | Waspado | 4402 | 4402PPM02 | 726402 | 1508801 | PPM02 | Cacao | 9 teca + 2.5+ 4+2.5+2.5 | 1 | 7 | 360 |  | Grupo 2 |  | 2017 | 1111
2024-06-14 | Waspado | 4402 | 4402PPM02 | 726402 | 1508801 | PPM02 | Cacao | 9 teca + 2.5+ 4+2.5+2.5 | 1 | 8 |  | Muerto | Grupo 2 |  | 2017 | 1111
2024-06-14 | Waspado | 4402 | 4402PPM02 | 726402 | 1508801 | PPM02 | Cacao | 9 teca + 2.5+ 4+2.5+2.5 | 1 | 9 | 250 |  | Grupo 2 |  | 2017 | 1111
2024-06-14 | Waspado | 4402 | 4402PPM02 | 726402 | 1508801 | PPM02 | Cacao | 9 teca + 2.5+ 4+2.5+2.5 | 1 | 10 |  | Muerto | Grupo 2 |  | 2017 | 1111
2024-06-14 | Waspado | 4402 | 4402PPM02 | 726402 | 1508801 | PPM02 | Cacao | 9 teca + 2.5+ 4+2.5+2.5 | 2 | 11 | 125 |  | Grupo 2 |  | 2017 | 1111
2024-06-14 | Waspado | 4402 | 4402PPM02 | 726402 | 1508801 | PPM02 | Cacao | 9 teca + 2.5+ 4+2.5+2.5 | 2 | 12 | 420 |  | Grupo 2 |  | 2017 | 1111
2024-06-14 | Waspado | 4402 | 4402PPM02 | 726402 | 1508801 | PPM02 | Cacao | 9 teca + 2.5+ 4+2.5+2.5 | 2 | 13 | 255 |  | Grupo 2 |  | 2017 | 1111
2024-06-14 | Waspado | 4402 | 4402PPM02 | 726402 | 1508801 | PPM02 | Cacao | 9 teca + 2.5+ 4+2.5+2.5 | 2 | 14 | 245 |  | Grupo 2 |  | 2017 | 1111
2024-06-14 | Waspado | 4402 | 4402PPM02 | 726402 | 1508801 | PPM02 | Cacao | 9 teca + 2.5+ 4+2.5+2.5 | 2 | 15 | 420 |  | Grupo 2 |  | 2017 | 1111
2024-06-14 | Waspado | 4402 | 4402PPM02 | 726402 | 1508801 | PPM02 | Cacao | 9 teca + 2.5+ 4+2.5+2.5 | 2 | 16 |  | Muerto | Grupo 2 |  | 2017 | 1111
2024-06-14 | Waspado | 4402 | 4402PPM02 | 726402 | 1508801 | PPM02 | Cacao | 9 teca + 2.5+ 4+2.5+2.5 | 2 | 17 | 295 |  | Grupo 2 |  | 2017 | 1111
2024-06-14 | Waspado | 4402 | 4402PPM02 | 726402 | 1508801 | PPM02 | Cacao | 9 teca + 2.5+ 4+2.5+2.5 | 2 | 18 | 205 |  | Grupo 2 |  | 2017 | 1111
2024-06-14 | Waspado | 4402 | 4402PPM02 | 726402 | 1508801 | PPM02 | Cacao | 9 teca + 2.5+ 4+2.5+2.5 | 2 | 19 | 350 |  | Grupo 2 |  | 2017 | 1111
2024-06-14 | Waspado | 4402 | 4402PPM02 | 726402 | 1508801 | PPM02 | Cacao | 9 teca + 2.5+ 4+2.5+2.5 | 2 | 20 | 320 |  | Grupo 2 |  | 2017 | 1111
2024-06-14 | Waspado | 4402 | 4402PPM02 | 726402 | 1508801 | PPM02 | Cacao | 9 teca + 2.5+ 4+2.5+2.5 | 3 | 21 | 165 |  | Grupo 2 |  | 2017 | 1111
2024-06-14 | Waspado | 4402 | 4402PPM02 | 726402 | 1508801 | PPM02 | Cacao | 9 teca + 2.5+ 4+2.5+2.5 | 3 | 22 | 170 |  | Grupo 2 |  | 2017 | 1111
2024-06-14 | Waspado | 4402 | 4402PPM02 | 726402 | 1508801 | PPM02 | Cacao | 9 teca + 2.5+ 4+2.5+2.5 | 3 | 23 | 285 |  | Grupo 2 |  | 2017 | 1111
2024-06-14 | Waspado | 4402 | 4402PPM02 | 726402 | 1508801 | PPM02 | Cacao | 9 teca + 2.5+ 4+2.5+2.5 | 3 | 24 |  | Muerto | Grupo 2 |  | 2017 | 1111
2024-06-14 | Waspado | 4402 | 4402PPM02 | 726402 | 1508801 | PPM02 | Cacao | 9 teca + 2.5+ 4+2.5+2.5 | 3 | 25 |  | Muerto | Grupo 2 |  | 2017 | 1111
2024-06-14 | Waspado | 4402 | 4402PPM02 | 726402 | 1508801 | PPM02 | Cacao | 9 teca + 2.5+ 4+2.5+2.5 | 3 | 26 | 250 |  | Grupo 2 |  | 2017 | 1111
2024-06-14 | Waspado | 4402 | 4402PPM02 | 726402 | 1508801 | PPM02 | Cacao | 9 teca + 2.5+ 4+2.5+2.5 | 3 | 27 | 295 |  | Grupo 2 |  | 2017 | 1111
2024-06-14 | Waspado | 4402 | 4402PPM02 | 726402 | 1508801 | PPM02 | Cacao | 9 teca + 2.5+ 4+2.5+2.5 | 3 | 28 | 270 |  | Grupo 2 |  | 2017 | 1111
2024-06-14 | Waspado | 4402 | 4402PPM02 | 726402 | 1508801 | PPM02 | Cacao | 9 teca + 2.5+ 4+2.5+2.5 | 3 | 29 | 295 |  | Grupo 2 |  | 2017 | 1111
2024-06-14 | Waspado | 4402 | 4402PPM02 | 726402 | 1508801 | PPM02 | Cacao | 9 teca + 2.5+ 4+2.5+2.5 | 4 | 30 | 350 |  | Grupo 2 |  | 2017 | 1111
2024-06-14 | Waspado | 4402 | 4402PPM02 | 726402 | 1508801 | PPM02 | Cacao | 9 teca + 2.5+ 4+2.5+2.5 | 4 | 31 | 220 |  | Grupo 2 |  | 2017 | 1111
2024-06-14 | Waspado | 4402 | 4402PPM02 | 726402 | 1508801 | PPM02 | Cacao | 9 teca + 2.5+ 4+2.5+2.5 | 4 | 32 | 310 |  | Grupo 2 |  | 2017 | 1111
2024-06-14 | Waspado | 4402 | 4402PPM02 | 726402 | 1508801 | PPM02 | Cacao | 9 teca + 2.5+ 4+2.5+2.5 | 4 | 33 | 215 | Árbol 1, en PPM | Grupo 2 |  | 2017 | 1111
2024-06-14 | Waspado | 4402 | 4402PPM02 | 726402 | 1508801 | PPM02 | Cacao | 9 teca + 2.5+ 4+2.5+2.5 | 4 | 34 | 220 | Árbol 2, en PPM | Grupo 2 |  | 2017 | 1111
2024-06-14 | Waspado | 4402 | 4402PPM02 | 726402 | 1508801 | PPM02 | Cacao | 9 teca + 2.5+ 4+2.5+2.5 | 4 | 35 | 350 | Árbol 3, en PPM | Grupo 2 |  | 2017 | 1111
2024-06-14 | Waspado | 4402 | 4402PPM02 | 726402 | 1508801 | PPM02 | Cacao | 9 teca + 2.5+ 4+2.5+2.5 | 4 | 36 | 210 | Árbol 4, en PPM | Grupo 2 |  | 2017 | 1111
2024-06-14 | Waspado | 4402 | 4402PPM02 | 726402 | 1508801 | PPM02 | Cacao | 9 teca + 2.5+ 4+2.5+2.5 | 4 | 37 | 285 | Árbol 5, en PPM | Grupo 2 |  | 2017 | 1111
2024-06-14 | Waspado | 4402 | 4402PPM02 | 726402 | 1508801 | PPM02 | Cacao | 9 teca + 2.5+ 4+2.5+2.5 | 4 | 38 | 280 | Árbol 6, en PPM | Grupo 2 |  | 2017 | 1111
2024-06-14 | Waspado | 4402 | 4402PPM02 | 726402 | 1508801 | PPM02 | Cacao | 9 teca + 2.5+ 4+2.5+2.5 | 4 | 39 | 240 | Árbol 7, en PPM | Grupo 2 |  | 2017 | 1111
2024-06-14 | Waspado | 4402 | 4402PPM02 | 726402 | 1508801 | PPM02 | Cacao | 9 teca + 2.5+ 4+2.5+2.5 | 4 | 40 | 255 | Árbol 8, en PPM | Grupo 2 |  | 2017 | 1111
2024-06-14 | Waspado | 4402 | 4402PPM24 | 727105 | 1509096 | PPM24 | Cacao | 9.5+2.25+4+2.25+4 | 1 | 1 | 265 |  | Grupo 1 |  | 2017 | 1111
2024-06-14 | Waspado | 4402 | 4402PPM24 | 727105 | 1509096 | PPM24 | Cacao | 9.5+2.25+4+2.25+4 | 1 | 2 |  | Muerto | Grupo 1 |  | 2017 | 1111
2024-06-14 | Waspado | 4402 | 4402PPM24 | 727105 | 1509096 | PPM24 | Cacao | 9.5+2.25+4+2.25+4 | 1 | 3 |  | Parcela De Cacao | Grupo 1 |  | 2017 | 1111
2024-06-14 | Waspado | 4402 | 4402PPM24 | 727105 | 1509096 | PPM24 | Cacao | 9.5+2.25+4+2.25+4 | 1 | 4 | 0 |  | Grupo 1 |  | 2017 | 1111
2024-06-14 | Waspado | 4402 | 4402PPM24 | 727105 | 1509096 | PPM24 | Cacao | 9.5+2.25+4+2.25+4 | 1 | 5 | 0 |  | Grupo 1 |  | 2017 | 1111
2024-06-14 | Waspado | 4402 | 4402PPM24 | 727105 | 1509096 | PPM24 | Cacao | 9.5+2.25+4+2.25+4 | 1 | 6 | 0 |  | Grupo 1 |  | 2017 | 1111
2024-06-14 | Waspado | 4402 | 4402PPM24 | 727105 | 1509096 | PPM24 | Cacao | 9.5+2.25+4+2.25+4 | 1 | 7 | 0 |  | Grupo 1 |  | 2017 | 1111
2024-06-14 | Waspado | 4402 | 4402PPM24 | 727105 | 1509096 | PPM24 | Cacao | 9.5+2.25+4+2.25+4 | 1 | 8 | 0 |  | Grupo 1 |  | 2017 | 1111
2024-06-14 | Waspado | 4402 | 4402PPM24 | 727105 | 1509096 | PPM24 | Cacao | 9.5+2.25+4+2.25+4 | 1 | 9 | 0 |  | Grupo 1 |  | 2017 | 1111
2024-06-14 | Waspado | 4402 | 4402PPM24 | 727105 | 1509096 | PPM24 | Cacao | 9.5+2.25+4+2.25+4 | 1 | 10 | 0 |  | Grupo 1 |  | 2017 | 1111
2024-06-14 | Waspado | 4402 | 4402PPM24 | 727105 | 1509096 | PPM24 | Cacao | 9.5+2.25+4+2.25+4 | 2 | 11 | 358 |  | Grupo 1 |  | 2017 | 1111
2024-06-14 | Waspado | 4402 | 4402PPM24 | 727105 | 1509096 | PPM24 | Cacao | 9.5+2.25+4+2.25+4 | 2 | 12 | 360 |  | Grupo 1 |  | 2017 | 1111
2024-06-14 | Waspado | 4402 | 4402PPM24 | 727105 | 1509096 | PPM24 | Cacao | 9.5+2.25+4+2.25+4 | 2 | 13 | 290 |  | Grupo 1 |  | 2017 | 1111
2024-06-14 | Waspado | 4402 | 4402PPM24 | 727105 | 1509096 | PPM24 | Cacao | 9.5+2.25+4+2.25+4 | 2 | 14 | 370 |  | Grupo 1 |  | 2017 | 1111
2024-06-14 | Waspado | 4402 | 4402PPM24 | 727105 | 1509096 | PPM24 | Cacao | 9.5+2.25+4+2.25+4 | 2 | 15 | 320 |  | Grupo 1 |  | 2017 | 1111
2024-06-14 | Waspado | 4402 | 4402PPM24 | 727105 | 1509096 | PPM24 | Cacao | 9.5+2.25+4+2.25+4 | 2 | 16 | 250 |  | Grupo 1 |  | 2017 | 1111
2024-06-14 | Waspado | 4402 | 4402PPM24 | 727105 | 1509096 | PPM24 | Cacao | 9.5+2.25+4+2.25+4 | 2 | 17 | 357 |  | Grupo 1 |  | 2017 | 1111
2024-06-14 | Waspado | 4402 | 4402PPM24 | 727105 | 1509096 | PPM24 | Cacao | 9.5+2.25+4+2.25+4 | 2 | 18 | 350 |  | Grupo 1 |  | 2017 | 1111
2024-06-14 | Waspado | 4402 | 4402PPM24 | 727105 | 1509096 | PPM24 | Cacao | 9.5+2.25+4+2.25+4 | 2 | 19 | 145 |  | Grupo 1 |  | 2017 | 1111
2024-06-14 | Waspado | 4402 | 4402PPM24 | 727105 | 1509096 | PPM24 | Cacao | 9.5+2.25+4+2.25+4 | 2 | 20 | 370 |  | Grupo 1 |  | 2017 | 1111
2024-06-14 | Waspado | 4402 | 4402PPM24 | 727105 | 1509096 | PPM24 | Cacao | 9.5+2.25+4+2.25+4 | 3 | 21 | 280 |  | Grupo 1 |  | 2017 | 1111
2024-06-14 | Waspado | 4402 | 4402PPM24 | 727105 | 1509096 | PPM24 | Cacao | 9.5+2.25+4+2.25+4 | 3 | 22 | 315 |  | Grupo 1 |  | 2017 | 1111
2024-06-14 | Waspado | 4402 | 4402PPM24 | 727105 | 1509096 | PPM24 | Cacao | 9.5+2.25+4+2.25+4 | 3 | 23 | 250 |  | Grupo 1 |  | 2017 | 1111
2024-06-14 | Waspado | 4402 | 4402PPM24 | 727105 | 1509096 | PPM24 | Cacao | 9.5+2.25+4+2.25+4 | 3 | 24 | 275 |  | Grupo 1 |  | 2017 | 1111
2024-06-14 | Waspado | 4402 | 4402PPM24 | 727105 | 1509096 | PPM24 | Cacao | 9.5+2.25+4+2.25+4 | 3 | 25 | 280 |  | Grupo 1 |  | 2017 | 1111
2024-06-14 | Waspado | 4402 | 4402PPM24 | 727105 | 1509096 | PPM24 | Cacao | 9.5+2.25+4+2.25+4 | 3 | 26 | 175 |  | Grupo 1 |  | 2017 | 1111
2024-06-14 | Waspado | 4402 | 4402PPM24 | 727105 | 1509096 | PPM24 | Cacao | 9.5+2.25+4+2.25+4 | 3 | 27 | 280 |  | Grupo 1 |  | 2017 | 1111
2024-06-14 | Waspado | 4402 | 4402PPM24 | 727105 | 1509096 | PPM24 | Cacao | 9.5+2.25+4+2.25+4 | 3 | 28 | 265 |  | Grupo 1 |  | 2017 | 1111
2024-06-14 | Waspado | 4402 | 4402PPM24 | 727105 | 1509096 | PPM24 | Cacao | 9.5+2.25+4+2.25+4 | 3 | 29 | 310 |  | Grupo 1 |  | 2017 | 1111
2024-06-14 | Waspado | 4402 | 4402PPM24 | 727105 | 1509096 | PPM24 | Cacao | 9.5+2.25+4+2.25+4 | 3 | 30 | 220 |  | Grupo 1 |  | 2017 | 1111
2024-06-14 | Waspado | 4402 | 4402PPM24 | 727105 | 1509096 | PPM24 | Cacao | 9.5+2.25+4+2.25+4 | 4 | 31 |  | Muerto | Grupo 1 |  | 2017 | 1111
2024-06-14 | Waspado | 4402 | 4402PPM24 | 727105 | 1509096 | PPM24 | Cacao | 9.5+2.25+4+2.25+4 | 4 | 32 | 335 |  | Grupo 1 |  | 2017 | 1111
2024-06-14 | Waspado | 4402 | 4402PPM24 | 727105 | 1509096 | PPM24 | Cacao | 9.5+2.25+4+2.25+4 | 4 | 33 | 285 |  | Grupo 1 |  | 2017 | 1111
2024-06-14 | Waspado | 4402 | 4402PPM24 | 727105 | 1509096 | PPM24 | Cacao | 9.5+2.25+4+2.25+4 | 4 | 34 | 325 |  | Grupo 1 |  | 2017 | 1111
2024-06-14 | Waspado | 4402 | 4402PPM24 | 727105 | 1509096 | PPM24 | Cacao | 9.5+2.25+4+2.25+4 | 4 | 35 | 275 |  | Grupo 1 |  | 2017 | 1111
2024-06-14 | Waspado | 4402 | 4402PPM24 | 727105 | 1509096 | PPM24 | Cacao | 9.5+2.25+4+2.25+4 | 4 | 36 | 320 |  | Grupo 1 |  | 2017 | 1111
2024-06-14 | Waspado | 4402 | 4402PPM24 | 727105 | 1509096 | PPM24 | Cacao | 9.5+2.25+4+2.25+4 | 4 | 37 |  | Muerto | Grupo 1 |  | 2017 | 1111
2024-06-14 | Waspado | 4402 | 4402PPM24 | 727105 | 1509096 | PPM24 | Cacao | 9.5+2.25+4+2.25+4 | 4 | 38 | 245 |  | Grupo 1 |  | 2017 | 1111
2024-06-14 | Waspado | 4402 | 4402PPM24 | 727105 | 1509096 | PPM24 | Cacao | 9.5+2.25+4+2.25+4 | 4 | 39 | 300 |  | Grupo 1 |  | 2017 | 1111
2024-06-14 | Waspado | 4402 | 4402PPM24 | 727105 | 1509096 | PPM24 | Cacao | 9.5+2.25+4+2.25+4 | 4 | 40 | 170 |  | Grupo 1 |  | 2017 | 1111
2024-06-14 | Waspado | 4402 | 4402PPM33 | 727397 | 1509305 | PPM33 | Cacao | 9.5+2.25+4+2.25+4 | 1 | 1 | 0 |  | Grupo 1 |  | 2017 | 1111
2024-06-14 | Waspado | 4402 | 4402PPM33 | 727397 | 1509305 | PPM33 | Cacao | 9.5+2.25+4+2.25+4 | 1 | 2 | 0 |  | Grupo 1 |  | 2017 | 1111
2024-06-14 | Waspado | 4402 | 4402PPM33 | 727397 | 1509305 | PPM33 | Cacao | 9.5+2.25+4+2.25+4 | 1 | 3 | 0 |  | Grupo 1 |  | 2017 | 1111
2024-06-14 | Waspado | 4402 | 4402PPM33 | 727397 | 1509305 | PPM33 | Cacao | 9.5+2.25+4+2.25+4 | 1 | 4 | 0 |  | Grupo 1 |  | 2017 | 1111
2024-06-14 | Waspado | 4402 | 4402PPM33 | 727397 | 1509305 | PPM33 | Cacao | 9.5+2.25+4+2.25+4 | 1 | 5 | 0 |  | Grupo 1 |  | 2017 | 1111
2024-06-14 | Waspado | 4402 | 4402PPM33 | 727397 | 1509305 | PPM33 | Cacao | 9.5+2.25+4+2.25+4 | 1 | 6 | 0 |  | Grupo 1 |  | 2017 | 1111
2024-06-14 | Waspado | 4402 | 4402PPM33 | 727397 | 1509305 | PPM33 | Cacao | 9.5+2.25+4+2.25+4 | 1 | 7 | 0 |  | Grupo 1 |  | 2017 | 1111
2024-06-14 | Waspado | 4402 | 4402PPM33 | 727397 | 1509305 | PPM33 | Cacao | 9.5+2.25+4+2.25+4 | 1 | 8 | 0 |  | Grupo 1 |  | 2017 | 1111
2024-06-14 | Waspado | 4402 | 4402PPM33 | 727397 | 1509305 | PPM33 | Cacao | 9.5+2.25+4+2.25+4 | 1 | 9 | 300 |  | Grupo 1 |  | 2017 | 1111
2024-06-14 | Waspado | 4402 | 4402PPM33 | 727397 | 1509305 | PPM33 | Cacao | 9.5+2.25+4+2.25+4 | 1 | 10 | 260 |  | Grupo 1 |  | 2017 | 1111
2024-06-14 | Waspado | 4402 | 4402PPM33 | 727397 | 1509305 | PPM33 | Cacao | 9.5+2.25+4+2.25+4 | 2 | 11 | 270 |  | Grupo 1 |  | 2017 | 1111
2024-06-14 | Waspado | 4402 | 4402PPM33 | 727397 | 1509305 | PPM33 | Cacao | 9.5+2.25+4+2.25+4 | 2 | 12 | 165 |  | Grupo 1 |  | 2017 | 1111
2024-06-14 | Waspado | 4402 | 4402PPM33 | 727397 | 1509305 | PPM33 | Cacao | 9.5+2.25+4+2.25+4 | 2 | 13 | 290 |  | Grupo 1 |  | 2017 | 1111
2024-06-14 | Waspado | 4402 | 4402PPM33 | 727397 | 1509305 | PPM33 | Cacao | 9.5+2.25+4+2.25+4 | 2 | 14 | 240 |  | Grupo 1 |  | 2017 | 1111
2024-06-14 | Waspado | 4402 | 4402PPM33 | 727397 | 1509305 | PPM33 | Cacao | 9.5+2.25+4+2.25+4 | 2 | 15 | 305 |  | Grupo 1 |  | 2017 | 1111
2024-06-14 | Waspado | 4402 | 4402PPM33 | 727397 | 1509305 | PPM33 | Cacao | 9.5+2.25+4+2.25+4 | 2 | 16 | 230 |  | Grupo 1 |  | 2017 | 1111
2024-06-14 | Waspado | 4402 | 4402PPM33 | 727397 | 1509305 | PPM33 | Cacao | 9.5+2.25+4+2.25+4 | 2 | 17 | 216 |  | Grupo 1 |  | 2017 | 1111
2024-06-14 | Waspado | 4402 | 4402PPM33 | 727397 | 1509305 | PPM33 | Cacao | 9.5+2.25+4+2.25+4 | 2 | 18 | 115 |  | Grupo 1 |  | 2017 | 1111
2024-06-14 | Waspado | 4402 | 4402PPM33 | 727397 | 1509305 | PPM33 | Cacao | 9.5+2.25+4+2.25+4 | 2 | 19 | 0 | Muerto | Grupo 1 |  | 2017 | 1111
2024-06-14 | Waspado | 4402 | 4402PPM33 | 727397 | 1509305 | PPM33 | Cacao | 9.5+2.25+4+2.25+4 | 2 | 20 | 315 |  | Grupo 1 |  | 2017 | 1111
2024-06-14 | Waspado | 4402 | 4402PPM33 | 727397 | 1509305 | PPM33 | Cacao | 9.5+2.25+4+2.25+4 | 3 | 21 | 0 | Muerto | Grupo 1 |  | 2017 | 1111
2024-06-14 | Waspado | 4402 | 4402PPM33 | 727397 | 1509305 | PPM33 | Cacao | 9.5+2.25+4+2.25+4 | 3 | 22 | 140 |  | Grupo 1 |  | 2017 | 1111
2024-06-14 | Waspado | 4402 | 4402PPM33 | 727397 | 1509305 | PPM33 | Cacao | 9.5+2.25+4+2.25+4 | 3 | 23 | 0 | Muerto | Grupo 1 |  | 2017 | 1111
2024-06-14 | Waspado | 4402 | 4402PPM33 | 727397 | 1509305 | PPM33 | Cacao | 9.5+2.25+4+2.25+4 | 3 | 24 | 0 | Muerto | Grupo 1 |  | 2017 | 1111
2024-06-14 | Waspado | 4402 | 4402PPM33 | 727397 | 1509305 | PPM33 | Cacao | 9.5+2.25+4+2.25+4 | 3 | 25 | 185 |  | Grupo 1 |  | 2017 | 1111
2024-06-14 | Waspado | 4402 | 4402PPM33 | 727397 | 1509305 | PPM33 | Cacao | 9.5+2.25+4+2.25+4 | 3 | 26 | 260 |  | Grupo 1 |  | 2017 | 1111
2024-06-14 | Waspado | 4402 | 4402PPM33 | 727397 | 1509305 | PPM33 | Cacao | 9.5+2.25+4+2.25+4 | 3 | 27 | 190 |  | Grupo 1 |  | 2017 | 1111
2024-06-14 | Waspado | 4402 | 4402PPM33 | 727397 | 1509305 | PPM33 | Cacao | 9.5+2.25+4+2.25+4 | 3 | 28 | 310 |  | Grupo 1 |  | 2017 | 1111
2024-06-14 | Waspado | 4402 | 4402PPM33 | 727397 | 1509305 | PPM33 | Cacao | 9.5+2.25+4+2.25+4 | 3 | 29 | 320 |  | Grupo 1 |  | 2017 | 1111
2024-06-14 | Waspado | 4402 | 4402PPM33 | 727397 | 1509305 | PPM33 | Cacao | 9.5+2.25+4+2.25+4 | 3 | 30 | 340 |  | Grupo 1 |  | 2017 | 1111
2024-06-14 | Waspado | 4402 | 4402PPM33 | 727397 | 1509305 | PPM33 | Cacao | 9.5+2.25+4+2.25+4 | 4 | 31 | 340 |  | Grupo 1 |  | 2017 | 1111
2024-06-14 | Waspado | 4402 | 4402PPM33 | 727397 | 1509305 | PPM33 | Cacao | 9.5+2.25+4+2.25+4 | 4 | 32 | 270 |  | Grupo 1 |  | 2017 | 1111
2024-06-14 | Waspado | 4402 | 4402PPM33 | 727397 | 1509305 | PPM33 | Cacao | 9.5+2.25+4+2.25+4 | 4 | 33 | 290 |  | Grupo 1 |  | 2017 | 1111
2024-06-14 | Waspado | 4402 | 4402PPM33 | 727397 | 1509305 | PPM33 | Cacao | 9.5+2.25+4+2.25+4 | 4 | 34 | 260 |  | Grupo 1 |  | 2017 | 1111
2024-06-14 | Waspado | 4402 | 4402PPM33 | 727397 | 1509305 | PPM33 | Cacao | 9.5+2.25+4+2.25+4 | 4 | 35 | 270 |  | Grupo 1 |  | 2017 | 1111
2024-06-14 | Waspado | 4402 | 4402PPM33 | 727397 | 1509305 | PPM33 | Cacao | 9.5+2.25+4+2.25+4 | 4 | 36 | 0 | Muerto | Grupo 1 |  | 2017 | 1111
2024-06-14 | Waspado | 4402 | 4402PPM33 | 727397 | 1509305 | PPM33 | Cacao | 9.5+2.25+4+2.25+4 | 4 | 37 | 135 |  | Grupo 1 |  | 2017 | 1111
2024-06-14 | Waspado | 4402 | 4402PPM33 | 727397 | 1509305 | PPM33 | Cacao | 9.5+2.25+4+2.25+4 | 4 | 38 | 185 |  | Grupo 1 |  | 2017 | 1111
2024-06-14 | Waspado | 4402 | 4402PPM33 | 727397 | 1509305 | PPM33 | Cacao | 9.5+2.25+4+2.25+4 | 4 | 39 | 205 |  | Grupo 1 |  | 2017 | 1111
2024-06-14 | Waspado | 4402 | 4402PPM33 | 727397 | 1509305 | PPM33 | Cacao | 9.5+2.25+4+2.25+4 | 4 | 40 | 205 |  | Grupo 1 |  | 2017 | 1111
2024-06-14 | Waspado | 4402 | 4402PPM21 | 727013 | 1509799 | PPM21 | Cacao | 1+4 (teca)+2.5+4(callejón)+ 2.5 (cacao)+ 4( teca)+ 2 | 1A | 1 | 145 | Árbol 6 De Parcela De Cacao | Grupo 1 |  | 2017 | 1111
2024-06-14 | Waspado | 4402 | 4402PPM21 | 727013 | 1509799 | PPM21 | Cacao | 1+4 (teca)+2.5+4(callejón)+ 2.5 (cacao)+ 4( teca)+ 2 | 1 | 2 | 280 | Árbol 7 De La Parcela El Árbol 8 De La Parcela De Cacao No Lo Agaarro | Grupo 1 |  | 2017 | 1111
2024-06-14 | Waspado | 4402 | 4402PPM21 | 727013 | 1509799 | PPM21 | Cacao | 1+4 (teca)+2.5+4(callejón)+ 2.5 (cacao)+ 4( teca)+ 2 | 1 | 3 | 400 |  | Grupo 1 |  | 2017 | 1111
2024-06-14 | Waspado | 4402 | 4402PPM21 | 727013 | 1509799 | PPM21 | Cacao | 1+4 (teca)+2.5+4(callejón)+ 2.5 (cacao)+ 4( teca)+ 2 | 1 | 4 | 290 |  | Grupo 1 |  | 2017 | 1111
2024-06-14 | Waspado | 4402 | 4402PPM21 | 727013 | 1509799 | PPM21 | Cacao | 1+4 (teca)+2.5+4(callejón)+ 2.5 (cacao)+ 4( teca)+ 2 | 1 | 5 | 360 |  | Grupo 1 |  | 2017 | 1111
2024-06-14 | Waspado | 4402 | 4402PPM21 | 727013 | 1509799 | PPM21 | Cacao | 1+4 (teca)+2.5+4(callejón)+ 2.5 (cacao)+ 4( teca)+ 2 | 1 | 6 | 330 |  | Grupo 1 |  | 2017 | 1111
2024-06-14 | Waspado | 4402 | 4402PPM21 | 727013 | 1509799 | PPM21 | Cacao | 1+4 (teca)+2.5+4(callejón)+ 2.5 (cacao)+ 4( teca)+ 2 | 1 | 7 | 380 |  | Grupo 1 |  | 2017 | 1111
2024-06-14 | Waspado | 4402 | 4402PPM21 | 727013 | 1509799 | PPM21 | Cacao | 1+4 (teca)+2.5+4(callejón)+ 2.5 (cacao)+ 4( teca)+ 2 | 1 | 8 | 380 |  | Grupo 1 |  | 2017 | 1111
2024-06-14 | Waspado | 4402 | 4402PPM21 | 727013 | 1509799 | PPM21 | Cacao | 1+4 (teca)+2.5+4(callejón)+ 2.5 (cacao)+ 4( teca)+ 2 | 1 | 9 | 260 |  | Grupo 1 |  | 2017 | 1111
2024-06-14 | Waspado | 4402 | 4402PPM21 | 727013 | 1509799 | PPM21 | Cacao | 1+4 (teca)+2.5+4(callejón)+ 2.5 (cacao)+ 4( teca)+ 2 | 1 | 10 | 395 |  | Grupo 1 |  | 2017 | 1111
2024-06-14 | Waspado | 4402 | 4402PPM21 | 727013 | 1509799 | PPM21 | Cacao | 1+4 (teca)+2.5+4(callejón)+ 2.5 (cacao)+ 4( teca)+ 2 | 1 | 11 | 300 |  | Grupo 1 |  | 2017 | 1111
2024-06-14 | Waspado | 4402 | 4402PPM21 | 727013 | 1509799 | PPM21 | Cacao | 1+4 (teca)+2.5+4(callejón)+ 2.5 (cacao)+ 4( teca)+ 2 | 2 | 12 | 315 |  | Grupo 1 |  | 2017 | 1111
2024-06-14 | Waspado | 4402 | 4402PPM21 | 727013 | 1509799 | PPM21 | Cacao | 1+4 (teca)+2.5+4(callejón)+ 2.5 (cacao)+ 4( teca)+ 2 | 2 | 13 | 300 |  | Grupo 1 |  | 2017 | 1111
2024-06-14 | Waspado | 4402 | 4402PPM21 | 727013 | 1509799 | PPM21 | Cacao | 1+4 (teca)+2.5+4(callejón)+ 2.5 (cacao)+ 4( teca)+ 2 | 2 | 14 | 255 |  | Grupo 1 |  | 2017 | 1111
2024-06-14 | Waspado | 4402 | 4402PPM21 | 727013 | 1509799 | PPM21 | Cacao | 1+4 (teca)+2.5+4(callejón)+ 2.5 (cacao)+ 4( teca)+ 2 | 2 | 15 | 350 |  | Grupo 1 |  | 2017 | 1111
2024-06-14 | Waspado | 4402 | 4402PPM21 | 727013 | 1509799 | PPM21 | Cacao | 1+4 (teca)+2.5+4(callejón)+ 2.5 (cacao)+ 4( teca)+ 2 | 2 | 16 | 245 |  | Grupo 1 |  | 2017 | 1111
2024-06-14 | Waspado | 4402 | 4402PPM21 | 727013 | 1509799 | PPM21 | Cacao | 1+4 (teca)+2.5+4(callejón)+ 2.5 (cacao)+ 4( teca)+ 2 | 2 | 17 | 325 |  | Grupo 1 |  | 2017 | 1111
2024-06-14 | Waspado | 4402 | 4402PPM21 | 727013 | 1509799 | PPM21 | Cacao | 1+4 (teca)+2.5+4(callejón)+ 2.5 (cacao)+ 4( teca)+ 2 | 2 | 18 | 390 |  | Grupo 1 |  | 2017 | 1111
2024-06-14 | Waspado | 4402 | 4402PPM21 | 727013 | 1509799 | PPM21 | Cacao | 1+4 (teca)+2.5+4(callejón)+ 2.5 (cacao)+ 4( teca)+ 2 | 2 | 19 | 290 |  | Grupo 1 |  | 2017 | 1111
2024-06-14 | Waspado | 4402 | 4402PPM21 | 727013 | 1509799 | PPM21 | Cacao | 1+4 (teca)+2.5+4(callejón)+ 2.5 (cacao)+ 4( teca)+ 2 | 2 | 20 | 370 |  | Grupo 1 |  | 2017 | 1111
2024-06-14 | Waspado | 4402 | 4402PPM21 | 727013 | 1509799 | PPM21 | Cacao | 1+4 (teca)+2.5+4(callejón)+ 2.5 (cacao)+ 4( teca)+ 2 | 2 | 21 | 265 | Árbol 10, en PPM | Grupo 1 |  | 2017 | 1111
2024-06-14 | Waspado | 4402 | 4402PPM21 | 727013 | 1509799 | PPM21 | Cacao | 1+4 (teca)+2.5+4(callejón)+ 2.5 (cacao)+ 4( teca)+ 2 | 3 | 22 | 215 | Árbol 4, en PPM | Grupo 1 |  | 2017 | 1111
2024-06-14 | Waspado | 4402 | 4402PPM21 | 727013 | 1509799 | PPM21 | Cacao | 1+4 (teca)+2.5+4(callejón)+ 2.5 (cacao)+ 4( teca)+ 2 | 3 | 23 | 330 |  | Grupo 1 |  | 2017 | 1111
2024-06-14 | Waspado | 4402 | 4402PPM21 | 727013 | 1509799 | PPM21 | Cacao | 1+4 (teca)+2.5+4(callejón)+ 2.5 (cacao)+ 4( teca)+ 2 | 3 | 24 | 300 |  | Grupo 1 |  | 2017 | 1111
2024-06-14 | Waspado | 4402 | 4402PPM21 | 727013 | 1509799 | PPM21 | Cacao | 1+4 (teca)+2.5+4(callejón)+ 2.5 (cacao)+ 4( teca)+ 2 | 3 | 25 | 360 |  | Grupo 1 |  | 2017 | 1111
2024-06-14 | Waspado | 4402 | 4402PPM21 | 727013 | 1509799 | PPM21 | Cacao | 1+4 (teca)+2.5+4(callejón)+ 2.5 (cacao)+ 4( teca)+ 2 | 3 | 26 | 425 |  | Grupo 1 |  | 2017 | 1111
2024-06-14 | Waspado | 4402 | 4402PPM21 | 727013 | 1509799 | PPM21 | Cacao | 1+4 (teca)+2.5+4(callejón)+ 2.5 (cacao)+ 4( teca)+ 2 | 3 | 27 | 330 |  | Grupo 1 |  | 2017 | 1111
2024-06-14 | Waspado | 4402 | 4402PPM21 | 727013 | 1509799 | PPM21 | Cacao | 1+4 (teca)+2.5+4(callejón)+ 2.5 (cacao)+ 4( teca)+ 2 | 3 | 28 | 355 |  | Grupo 1 |  | 2017 | 1111
2024-06-14 | Waspado | 4402 | 4402PPM21 | 727013 | 1509799 | PPM21 | Cacao | 1+4 (teca)+2.5+4(callejón)+ 2.5 (cacao)+ 4( teca)+ 2 | 3 | 29 | 370 |  | Grupo 1 |  | 2017 | 1111
2024-06-14 | Waspado | 4402 | 4402PPM21 | 727013 | 1509799 | PPM21 | Cacao | 1+4 (teca)+2.5+4(callejón)+ 2.5 (cacao)+ 4( teca)+ 2 | 3 | 30 | 0 | Muerto | Grupo 1 |  | 2017 | 1111
2024-06-14 | Waspado | 4402 | 4402PPM21 | 727013 | 1509799 | PPM21 | Cacao | 1+4 (teca)+2.5+4(callejón)+ 2.5 (cacao)+ 4( teca)+ 2 | 3 | 31 | 280 |  | Grupo 1 |  | 2017 | 1111
2024-06-14 | Waspado | 4402 | 4402PPM21 | 727013 | 1509799 | PPM21 | Cacao | 1+4 (teca)+2.5+4(callejón)+ 2.5 (cacao)+ 4( teca)+ 2 | 4 | 32 | 0 | Muerto | Grupo 1 |  | 2017 | 1111
2024-06-14 | Waspado | 4402 | 4402PPM21 | 727013 | 1509799 | PPM21 | Cacao | 1+4 (teca)+2.5+4(callejón)+ 2.5 (cacao)+ 4( teca)+ 2 | 4 | 33 | 245 |  | Grupo 1 |  | 2017 | 1111
2024-06-14 | Waspado | 4402 | 4402PPM21 | 727013 | 1509799 | PPM21 | Cacao | 1+4 (teca)+2.5+4(callejón)+ 2.5 (cacao)+ 4( teca)+ 2 | 4 | 34 | 285 |  | Grupo 1 |  | 2017 | 1111
2024-06-14 | Waspado | 4402 | 4402PPM21 | 727013 | 1509799 | PPM21 | Cacao | 1+4 (teca)+2.5+4(callejón)+ 2.5 (cacao)+ 4( teca)+ 2 | 4 | 35 | 285 |  | Grupo 1 |  | 2017 | 1111
2024-06-14 | Waspado | 4402 | 4402PPM21 | 727013 | 1509799 | PPM21 | Cacao | 1+4 (teca)+2.5+4(callejón)+ 2.5 (cacao)+ 4( teca)+ 2 | 4 | 36 | 165 |  | Grupo 1 |  | 2017 | 1111
2024-06-14 | Waspado | 4402 | 4402PPM21 | 727013 | 1509799 | PPM21 | Cacao | 1+4 (teca)+2.5+4(callejón)+ 2.5 (cacao)+ 4( teca)+ 2 | 4 | 37 | 300 |  | Grupo 1 |  | 2017 | 1111
2024-06-14 | Waspado | 4402 | 4402PPM21 | 727013 | 1509799 | PPM21 | Cacao | 1+4 (teca)+2.5+4(callejón)+ 2.5 (cacao)+ 4( teca)+ 2 | 4 | 38 | 355 |  | Grupo 1 |  | 2017 | 1111
2024-06-14 | Waspado | 4402 | 4402PPM21 | 727013 | 1509799 | PPM21 | Cacao | 1+4 (teca)+2.5+4(callejón)+ 2.5 (cacao)+ 4( teca)+ 2 | 4 | 39 | 0 | Muerto | Grupo 1 |  | 2017 | 1111
2024-06-14 | Waspado | 4402 | 4402PPM21 | 727013 | 1509799 | PPM21 | Cacao | 1+4 (teca)+2.5+4(callejón)+ 2.5 (cacao)+ 4( teca)+ 2 | 4 | 40 | 220 |  | Grupo 1 |  | 2017 | 1111
2024-06-14 | Waspado | 4402 | 4402PPM21 | 727013 | 1509799 | PPM21 | Cacao | 1+4 (teca)+2.5+4(callejón)+ 2.5 (cacao)+ 4( teca)+ 2 | 4 | 41 | 245 | Árbol 2, en PPM | Grupo 1 |  | 2017 | 1111
2024-06-14 | Waspado | 4402 | 4402PPM21 | 727013 | 1509799 | PPM21 | Cacao | 1+4 (teca)+2.5+4(callejón)+ 2.5 (cacao)+ 4( teca)+ 2 | 4A | 42 | 0 | Muerto, Este Es El Árbol 3 Dentro De La Parcela De Cacao | Grupo 1 |  | 2017 | 1111
2024-06-14 | Waspado | 4402 | 4402PPM21 | 727013 | 1509799 | PPM21 | Cacao | 1+4 (teca)+2.5+4(callejón)+ 2.5 (cacao)+ 4( teca)+ 2 | 5 | 43 | 295 | Árbol 1, en PPM | Grupo 1 |  | 2017 | 1111
2024-06-14 | Waspado | 4402 | 4402PPM21 | 727013 | 1509799 | PPM21 | Cacao | 1+4 (teca)+2.5+4(callejón)+ 2.5 (cacao)+ 4( teca)+ 2 | 5 | 44 | 0 | Muerto | Grupo 1 |  | 2017 | 1111
2024-06-14 | Waspado | 4402 | 4402PPM21 | 727013 | 1509799 | PPM21 | Cacao | 1+4 (teca)+2.5+4(callejón)+ 2.5 (cacao)+ 4( teca)+ 2 | 5 | 45 | 350 |  | Grupo 1 |  | 2017 | 1111
2024-06-14 | Waspado | 4402 | 4402PPM21 | 727013 | 1509799 | PPM21 | Cacao | 1+4 (teca)+2.5+4(callejón)+ 2.5 (cacao)+ 4( teca)+ 2 | 5 | 46 | 360 |  | Grupo 1 |  | 2017 | 1111
2024-06-14 | Waspado | 4402 | 4402PPM21 | 727013 | 1509799 | PPM21 | Cacao | 1+4 (teca)+2.5+4(callejón)+ 2.5 (cacao)+ 4( teca)+ 2 | 5 | 47 | 245 |  | Grupo 1 |  | 2017 | 1111
2024-06-14 | Waspado | 4402 | 4402PPM21 | 727013 | 1509799 | PPM21 | Cacao | 1+4 (teca)+2.5+4(callejón)+ 2.5 (cacao)+ 4( teca)+ 2 | 5 | 48 | 360 |  | Grupo 1 |  | 2017 | 1111
2024-06-14 | Waspado | 4402 | 4402PPM21 | 727013 | 1509799 | PPM21 | Cacao | 1+4 (teca)+2.5+4(callejón)+ 2.5 (cacao)+ 4( teca)+ 2 | 5 | 49 | 340 |  | Grupo 1 |  | 2017 | 1111
2024-06-14 | Waspado | 4402 | 4402PPM21 | 727013 | 1509799 | PPM21 | Cacao | 1+4 (teca)+2.5+4(callejón)+ 2.5 (cacao)+ 4( teca)+ 2 | 5 | 50 | 345 |  | Grupo 1 |  | 2017 | 1111
2024-06-14 | Waspado | 4402 | 4402PPM21 | 727013 | 1509799 | PPM21 | Cacao | 1+4 (teca)+2.5+4(callejón)+ 2.5 (cacao)+ 4( teca)+ 2 | 5 | 51 | 320 |  | Grupo 1 |  | 2017 | 1111
2024-06-14 | Waspado | 4402 | 4402PPM21 | 727013 | 1509799 | PPM21 | Cacao | 1+4 (teca)+2.5+4(callejón)+ 2.5 (cacao)+ 4( teca)+ 2 | 5 | 52 | 0 | Muerto | Grupo 1 |  | 2017 | 1111
2024-06-14 | Waspado | 4402 | 4402PPM21 | 727013 | 1509799 | PPM21 | Cacao | 1+4 (teca)+2.5+4(callejón)+ 2.5 (cacao)+ 4( teca)+ 2 | 6 | 53 | 355 |  | Grupo 1 |  | 2017 | 1111
2024-06-14 | Waspado | 4402 | 4402PPM21 | 727013 | 1509799 | PPM21 | Cacao | 1+4 (teca)+2.5+4(callejón)+ 2.5 (cacao)+ 4( teca)+ 2 | 6 | 54 | 320 |  | Grupo 1 |  | 2017 | 1111
2024-06-14 | Waspado | 4402 | 4402PPM21 | 727013 | 1509799 | PPM21 | Cacao | 1+4 (teca)+2.5+4(callejón)+ 2.5 (cacao)+ 4( teca)+ 2 | 6 | 55 | 330 |  | Grupo 1 |  | 2017 | 1111
2024-06-14 | Waspado | 4402 | 4402PPM21 | 727013 | 1509799 | PPM21 | Cacao | 1+4 (teca)+2.5+4(callejón)+ 2.5 (cacao)+ 4( teca)+ 2 | 6 | 56 | 255 |  | Grupo 1 |  | 2017 | 1111
2024-06-14 | Waspado | 4402 | 4402PPM21 | 727013 | 1509799 | PPM21 | Cacao | 1+4 (teca)+2.5+4(callejón)+ 2.5 (cacao)+ 4( teca)+ 2 | 6 | 57 | 380 |  | Grupo 1 |  | 2017 | 1111
2024-06-14 | Waspado | 4402 | 4402PPM21 | 727013 | 1509799 | PPM21 | Cacao | 1+4 (teca)+2.5+4(callejón)+ 2.5 (cacao)+ 4( teca)+ 2 | 6 | 58 | 0 | Muerto | Grupo 1 |  | 2017 | 1111
2024-06-14 | Waspado | 4402 | 4402PPM21 | 727013 | 1509799 | PPM21 | Cacao | 1+4 (teca)+2.5+4(callejón)+ 2.5 (cacao)+ 4( teca)+ 2 | 6 | 59 | 390 |  | Grupo 1 |  | 2017 | 1111
2024-06-14 | Waspado | 4402 | 4402PPM21 | 727013 | 1509799 | PPM21 | Cacao | 1+4 (teca)+2.5+4(callejón)+ 2.5 (cacao)+ 4( teca)+ 2 | 6 | 60 | 290 |  | Grupo 1 |  | 2017 | 1111
2024-06-14 | Waspado | 4402 | 4402PPM21 | 727013 | 1509799 | PPM21 | Cacao | 1+4 (teca)+2.5+4(callejón)+ 2.5 (cacao)+ 4( teca)+ 2 | 6 | 61 | 350 |  | Grupo 1 |  | 2017 | 1111
2024-06-14 | Waspado | 4402 | 4402PPM21 | 727013 | 1509799 | PPM21 | Cacao | 1+4 (teca)+2.5+4(callejón)+ 2.5 (cacao)+ 4( teca)+ 2 | 6 | 62 | 335 |  | Grupo 1 |  | 2017 | 1111
2024-06-14 | Waspado | 4401 | 4401PPM28 | 727203 | 1509801 | PPM28 | Cacao | 1+2(teca)+2+2+2+2+2+2(teca)+2+2+1 | 1 | 1 | 110 |  | Grupo 1 |  | 2017 | 1111
2024-06-14 | Waspado | 4401 | 4401PPM28 | 727203 | 1509801 | PPM28 | Cacao | 1+2(teca)+2+2+2+2+2+2(teca)+2+2+1 | 1 | 2 | 0 | Muerto | Grupo 1 |  | 2017 | 1111
2024-06-14 | Waspado | 4401 | 4401PPM28 | 727203 | 1509801 | PPM28 | Cacao | 1+2(teca)+2+2+2+2+2+2(teca)+2+2+1 | 1 | 3 | 150 |  | Grupo 1 |  | 2017 | 1111
2024-06-14 | Waspado | 4401 | 4401PPM28 | 727203 | 1509801 | PPM28 | Cacao | 1+2(teca)+2+2+2+2+2+2(teca)+2+2+1 | 1 | 4 | 175 |  | Grupo 1 |  | 2017 | 1111
2024-06-14 | Waspado | 4401 | 4401PPM28 | 727203 | 1509801 | PPM28 | Cacao | 1+2(teca)+2+2+2+2+2+2(teca)+2+2+1 | 1 | 5 | 0 | Muerto | Grupo 1 |  | 2017 | 1111
2024-06-14 | Waspado | 4401 | 4401PPM28 | 727203 | 1509801 | PPM28 | Cacao | 1+2(teca)+2+2+2+2+2+2(teca)+2+2+1 | 1 | 6 | 115 |  | Grupo 1 |  | 2017 | 1111
2024-06-14 | Waspado | 4401 | 4401PPM28 | 727203 | 1509801 | PPM28 | Cacao | 1+2(teca)+2+2+2+2+2+2(teca)+2+2+1 | 1 | 7 | 160 |  | Grupo 1 |  | 2017 | 1111
2024-06-14 | Waspado | 4401 | 4401PPM28 | 727203 | 1509801 | PPM28 | Cacao | 1+2(teca)+2+2+2+2+2+2(teca)+2+2+1 | 1 | 8 | 200 |  | Grupo 1 |  | 2017 | 1111
2024-06-14 | Waspado | 4401 | 4401PPM28 | 727203 | 1509801 | PPM28 | Cacao | 1+2(teca)+2+2+2+2+2+2(teca)+2+2+1 | 1 | 9 | 150 |  | Grupo 1 |  | 2017 | 1111
2024-06-14 | Waspado | 4401 | 4401PPM28 | 727203 | 1509801 | PPM28 | Cacao | 1+2(teca)+2+2+2+2+2+2(teca)+2+2+1 | 1 | 10 | 175 |  | Grupo 1 |  | 2017 | 1111
2024-06-14 | Waspado | 4401 | 4401PPM28 | 727203 | 1509801 | PPM28 | Cacao | 1+2(teca)+2+2+2+2+2+2(teca)+2+2+1 | 1 | 11 | 130 |  | Grupo 1 |  | 2017 | 1111
2024-06-14 | Waspado | 4401 | 4401PPM28 | 727203 | 1509801 | PPM28 | Cacao | 1+2(teca)+2+2+2+2+2+2(teca)+2+2+1 | 1 | 12 | 210 |  | Grupo 1 |  | 2017 | 1111
2024-06-14 | Waspado | 4401 | 4401PPM28 | 727203 | 1509801 | PPM28 | Cacao | 1+2(teca)+2+2+2+2+2+2(teca)+2+2+1 | 1 | 13 | 70 |  | Grupo 1 |  | 2017 | 1111
2024-06-14 | Waspado | 4401 | 4401PPM28 | 727203 | 1509801 | PPM28 | Cacao | 1+2(teca)+2+2+2+2+2+2(teca)+2+2+1 | 2 | 14 | 120 |  | Grupo 1 |  | 2017 | 1111
2024-06-14 | Waspado | 4401 | 4401PPM28 | 727203 | 1509801 | PPM28 | Cacao | 1+2(teca)+2+2+2+2+2+2(teca)+2+2+1 | 2 | 15 | 0 | Muerto | Grupo 1 |  | 2017 | 1111
2024-06-14 | Waspado | 4401 | 4401PPM28 | 727203 | 1509801 | PPM28 | Cacao | 1+2(teca)+2+2+2+2+2+2(teca)+2+2+1 | 2 | 16 | 155 |  | Grupo 1 |  | 2017 | 1111
2024-06-14 | Waspado | 4401 | 4401PPM28 | 727203 | 1509801 | PPM28 | Cacao | 1+2(teca)+2+2+2+2+2+2(teca)+2+2+1 | 2 | 17 | 185 |  | Grupo 1 |  | 2017 | 1111
2024-06-14 | Waspado | 4401 | 4401PPM28 | 727203 | 1509801 | PPM28 | Cacao | 1+2(teca)+2+2+2+2+2+2(teca)+2+2+1 | 2 | 18 | 135 |  | Grupo 1 |  | 2017 | 1111
2024-06-14 | Waspado | 4401 | 4401PPM28 | 727203 | 1509801 | PPM28 | Cacao | 1+2(teca)+2+2+2+2+2+2(teca)+2+2+1 | 2 | 19 | 200 |  | Grupo 1 |  | 2017 | 1111
2024-06-14 | Waspado | 4401 | 4401PPM28 | 727203 | 1509801 | PPM28 | Cacao | 1+2(teca)+2+2+2+2+2+2(teca)+2+2+1 | 2 | 20 | 0 | Muerto | Grupo 1 |  | 2017 | 1111
2024-06-14 | Waspado | 4401 | 4401PPM28 | 727203 | 1509801 | PPM28 | Cacao | 1+2(teca)+2+2+2+2+2+2(teca)+2+2+1 | 2 | 21 | 0 | Muerto | Grupo 1 |  | 2017 | 1111
2024-06-14 | Waspado | 4401 | 4401PPM28 | 727203 | 1509801 | PPM28 | Cacao | 1+2(teca)+2+2+2+2+2+2(teca)+2+2+1 | 2 | 22 | 155 |  | Grupo 1 |  | 2017 | 1111
2024-06-14 | Waspado | 4401 | 4401PPM28 | 727203 | 1509801 | PPM28 | Cacao | 1+2(teca)+2+2+2+2+2+2(teca)+2+2+1 | 2 | 23 | 0 | Muerto | Grupo 1 |  | 2017 | 1111
2024-06-14 | Waspado | 4401 | 4401PPM28 | 727203 | 1509801 | PPM28 | Cacao | 1+2(teca)+2+2+2+2+2+2(teca)+2+2+1 | 2 | 24 | 85 |  | Grupo 1 |  | 2017 | 1111
2024-06-14 | Waspado | 4401 | 4401PPM28 | 727203 | 1509801 | PPM28 | Cacao | 1+2(teca)+2+2+2+2+2+2(teca)+2+2+1 | 2 | 25 | 155 |  | Grupo 1 |  | 2017 | 1111
2024-06-14 | Waspado | 4401 | 4401PPM28 | 727203 | 1509801 | PPM28 | Cacao | 1+2(teca)+2+2+2+2+2+2(teca)+2+2+1 | 2 | 26 | 0 | Muerto | Grupo 1 |  | 2017 | 1111
2024-06-14 | Waspado | 4401 | 4401PPM28 | 727203 | 1509801 | PPM28 | Cacao | 1+2(teca)+2+2+2+2+2+2(teca)+2+2+1 | 3 | 27 | 0 | Muerto | Grupo 1 |  | 2017 | 1111
2024-06-14 | Waspado | 4401 | 4401PPM28 | 727203 | 1509801 | PPM28 | Cacao | 1+2(teca)+2+2+2+2+2+2(teca)+2+2+1 | 3 | 28 | 130 |  | Grupo 1 |  | 2017 | 1111
2024-06-14 | Waspado | 4401 | 4401PPM28 | 727203 | 1509801 | PPM28 | Cacao | 1+2(teca)+2+2+2+2+2+2(teca)+2+2+1 | 3 | 29 | 62 |  | Grupo 1 |  | 2017 | 1111
2024-06-14 | Waspado | 4401 | 4401PPM28 | 727203 | 1509801 | PPM28 | Cacao | 1+2(teca)+2+2+2+2+2+2(teca)+2+2+1 | 3 | 30 | 0 | Muerto | Grupo 1 |  | 2017 | 1111
2024-06-14 | Waspado | 4401 | 4401PPM28 | 727203 | 1509801 | PPM28 | Cacao | 1+2(teca)+2+2+2+2+2+2(teca)+2+2+1 | 3 | 31 | 175 |  | Grupo 1 |  | 2017 | 1111
2024-06-14 | Waspado | 4401 | 4401PPM28 | 727203 | 1509801 | PPM28 | Cacao | 1+2(teca)+2+2+2+2+2+2(teca)+2+2+1 | 3 | 32 | 250 |  | Grupo 1 |  | 2017 | 1111
2024-06-14 | Waspado | 4401 | 4401PPM28 | 727203 | 1509801 | PPM28 | Cacao | 1+2(teca)+2+2+2+2+2+2(teca)+2+2+1 | 3 | 33 | 240 |  | Grupo 1 |  | 2017 | 1111
2024-06-14 | Waspado | 4401 | 4401PPM28 | 727203 | 1509801 | PPM28 | Cacao | 1+2(teca)+2+2+2+2+2+2(teca)+2+2+1 | 3 | 34 | 0 | Muerto | Grupo 1 |  | 2017 | 1111
2024-06-14 | Waspado | 4401 | 4401PPM28 | 727203 | 1509801 | PPM28 | Cacao | 1+2(teca)+2+2+2+2+2+2(teca)+2+2+1 | 3 | 35 | 150 |  | Grupo 1 |  | 2017 | 1111
2024-06-14 | Waspado | 4401 | 4401PPM28 | 727203 | 1509801 | PPM28 | Cacao | 1+2(teca)+2+2+2+2+2+2(teca)+2+2+1 | 3 | 36 | 155 |  | Grupo 1 |  | 2017 | 1111
2024-06-14 | Waspado | 4401 | 4401PPM28 | 727203 | 1509801 | PPM28 | Cacao | 1+2(teca)+2+2+2+2+2+2(teca)+2+2+1 | 3 | 37 | 170 |  | Grupo 1 |  | 2017 | 1111
2024-06-14 | Waspado | 4401 | 4401PPM28 | 727203 | 1509801 | PPM28 | Cacao | 1+2(teca)+2+2+2+2+2+2(teca)+2+2+1 | 3 | 38 | 175 |  | Grupo 1 |  | 2017 | 1111
2024-06-14 | Waspado | 4401 | 4401PPM28 | 727203 | 1509801 | PPM28 | Cacao | 1+2(teca)+2+2+2+2+2+2(teca)+2+2+1 | 3 | 39 | 130 |  | Grupo 1 |  | 2017 | 1111
2024-06-14 | Waspado | 4401 | 4401PPM28 | 727203 | 1509801 | PPM28 | Cacao | 1+2(teca)+2+2+2+2+2+2(teca)+2+2+1 | 4 | 40 | 0 | Muerto | Grupo 1 |  | 2017 | 1111
2024-06-14 | Waspado | 4401 | 4401PPM28 | 727203 | 1509801 | PPM28 | Cacao | 1+2(teca)+2+2+2+2+2+2(teca)+2+2+1 | 4 | 41 | 175 |  | Grupo 1 |  | 2017 | 1111
2024-06-14 | Waspado | 4401 | 4401PPM28 | 727203 | 1509801 | PPM28 | Cacao | 1+2(teca)+2+2+2+2+2+2(teca)+2+2+1 | 4 | 42 | 145 |  | Grupo 1 |  | 2017 | 1111
2024-06-14 | Waspado | 4401 | 4401PPM28 | 727203 | 1509801 | PPM28 | Cacao | 1+2(teca)+2+2+2+2+2+2(teca)+2+2+1 | 4 | 43 | 225 |  | Grupo 1 |  | 2017 | 1111
2024-06-14 | Waspado | 4401 | 4401PPM28 | 727203 | 1509801 | PPM28 | Cacao | 1+2(teca)+2+2+2+2+2+2(teca)+2+2+1 | 4 | 44 | 170 |  | Grupo 1 |  | 2017 | 1111
2024-06-14 | Waspado | 4401 | 4401PPM28 | 727203 | 1509801 | PPM28 | Cacao | 1+2(teca)+2+2+2+2+2+2(teca)+2+2+1 | 4 | 45 | 165 |  | Grupo 1 |  | 2017 | 1111
2024-06-14 | Waspado | 4401 | 4401PPM28 | 727203 | 1509801 | PPM28 | Cacao | 1+2(teca)+2+2+2+2+2+2(teca)+2+2+1 | 4 | 46 | 0 | Muerto | Grupo 1 |  | 2017 | 1111
2024-06-14 | Waspado | 4401 | 4401PPM28 | 727203 | 1509801 | PPM28 | Cacao | 1+2(teca)+2+2+2+2+2+2(teca)+2+2+1 | 4 | 47 | 140 |  | Grupo 1 |  | 2017 | 1111
2024-06-14 | Waspado | 4401 | 4401PPM28 | 727203 | 1509801 | PPM28 | Cacao | 1+2(teca)+2+2+2+2+2+2(teca)+2+2+1 | 4 | 48 | 175 |  | Grupo 1 |  | 2017 | 1111
2024-06-14 | Waspado | 4401 | 4401PPM28 | 727203 | 1509801 | PPM28 | Cacao | 1+2(teca)+2+2+2+2+2+2(teca)+2+2+1 | 4 | 49 | 185 |  | Grupo 1 |  | 2017 | 1111
2024-06-14 | Waspado | 4401 | 4401PPM28 | 727203 | 1509801 | PPM28 | Cacao | 1+2(teca)+2+2+2+2+2+2(teca)+2+2+1 | 4 | 50 | 0 | Muerto | Grupo 1 |  | 2017 | 1111
2024-06-14 | Waspado | 4401 | 4401PPM28 | 727203 | 1509801 | PPM28 | Cacao | 1+2(teca)+2+2+2+2+2+2(teca)+2+2+1 | 4 | 51 | 225 |  | Grupo 1 |  | 2017 | 1111
2024-06-14 | Waspado | 4401 | 4401PPM28 | 727203 | 1509801 | PPM28 | Cacao | 1+2(teca)+2+2+2+2+2+2(teca)+2+2+1 | 4 | 52 | 210 |  | Grupo 1 |  | 2017 | 1111
2024-06-14 | Waspado | 4401 | 4401PPM28 | 727203 | 1509801 | PPM28 | Cacao | 1+2(teca)+2+2+2+2+2+2(teca)+2+2+1 | 5 | 53 | 180 |  | Grupo 1 |  | 2017 | 1111
2024-06-14 | Waspado | 4401 | 4401PPM28 | 727203 | 1509801 | PPM28 | Cacao | 1+2(teca)+2+2+2+2+2+2(teca)+2+2+1 | 5 | 54 | 170 |  | Grupo 1 |  | 2017 | 1111
2024-06-14 | Waspado | 4401 | 4401PPM28 | 727203 | 1509801 | PPM28 | Cacao | 1+2(teca)+2+2+2+2+2+2(teca)+2+2+1 | 5 | 55 | 175 |  | Grupo 1 |  | 2017 | 1111
2024-06-14 | Waspado | 4401 | 4401PPM28 | 727203 | 1509801 | PPM28 | Cacao | 1+2(teca)+2+2+2+2+2+2(teca)+2+2+1 | 5 | 56 | 140 |  | Grupo 1 |  | 2017 | 1111
2024-06-14 | Waspado | 4401 | 4401PPM28 | 727203 | 1509801 | PPM28 | Cacao | 1+2(teca)+2+2+2+2+2+2(teca)+2+2+1 | 5 | 57 | 155 |  | Grupo 1 |  | 2017 | 1111
2024-06-14 | Waspado | 4401 | 4401PPM28 | 727203 | 1509801 | PPM28 | Cacao | 1+2(teca)+2+2+2+2+2+2(teca)+2+2+1 | 5 | 58 | 180 |  | Grupo 1 |  | 2017 | 1111
2024-06-14 | Waspado | 4401 | 4401PPM28 | 727203 | 1509801 | PPM28 | Cacao | 1+2(teca)+2+2+2+2+2+2(teca)+2+2+1 | 5 | 59 | 0 | Muerto | Grupo 1 |  | 2017 | 1111
2024-06-14 | Waspado | 4401 | 4401PPM28 | 727203 | 1509801 | PPM28 | Cacao | 1+2(teca)+2+2+2+2+2+2(teca)+2+2+1 | 5 | 60 | 180 |  | Grupo 1 |  | 2017 | 1111
2024-06-14 | Waspado | 4401 | 4401PPM28 | 727203 | 1509801 | PPM28 | Cacao | 1+2(teca)+2+2+2+2+2+2(teca)+2+2+1 | 5 | 61 | 170 |  | Grupo 1 |  | 2017 | 1111
2024-06-14 | Waspado | 4401 | 4401PPM28 | 727203 | 1509801 | PPM28 | Cacao | 1+2(teca)+2+2+2+2+2+2(teca)+2+2+1 | 5 | 62 | 145 |  | Grupo 1 |  | 2017 | 1111
2024-06-14 | Waspado | 4401 | 4401PPM28 | 727203 | 1509801 | PPM28 | Cacao | 1+2(teca)+2+2+2+2+2+2(teca)+2+2+1 | 5 | 63 | 95 |  | Grupo 1 |  | 2017 | 1111
2024-06-14 | Waspado | 4401 | 4401PPM28 | 727203 | 1509801 | PPM28 | Cacao | 1+2(teca)+2+2+2+2+2+2(teca)+2+2+1 | 5 | 64 | 190 |  | Grupo 1 |  | 2017 | 1111
2024-06-14 | Waspado | 4401 | 4401PPM28 | 727203 | 1509801 | PPM28 | Cacao | 1+2(teca)+2+2+2+2+2+2(teca)+2+2+1 | 5 | 65 | 105 |  | Grupo 1 |  | 2017 | 1111
2024-06-14 | Waspado | 4401 | 4401PPM28 | 727203 | 1509801 | PPM28 | Cacao | 1+2(teca)+2+2+2+2+2+2(teca)+2+2+1 | 6 | 66 | 90 |  | Grupo 1 |  | 2017 | 1111
2024-06-14 | Waspado | 4401 | 4401PPM28 | 727203 | 1509801 | PPM28 | Cacao | 1+2(teca)+2+2+2+2+2+2(teca)+2+2+1 | 6 | 67 | 0 | Muerto | Grupo 1 |  | 2017 | 1111
2024-06-14 | Waspado | 4401 | 4401PPM28 | 727203 | 1509801 | PPM28 | Cacao | 1+2(teca)+2+2+2+2+2+2(teca)+2+2+1 | 6 | 68 | 190 |  | Grupo 1 |  | 2017 | 1111
2024-06-14 | Waspado | 4401 | 4401PPM28 | 727203 | 1509801 | PPM28 | Cacao | 1+2(teca)+2+2+2+2+2+2(teca)+2+2+1 | 6 | 69 | 70 |  | Grupo 1 |  | 2017 | 1111
2024-06-14 | Waspado | 4401 | 4401PPM28 | 727203 | 1509801 | PPM28 | Cacao | 1+2(teca)+2+2+2+2+2+2(teca)+2+2+1 | 6 | 70 | 190 |  | Grupo 1 |  | 2017 | 1111
2024-06-14 | Waspado | 4401 | 4401PPM28 | 727203 | 1509801 | PPM28 | Cacao | 1+2(teca)+2+2+2+2+2+2(teca)+2+2+1 | 6 | 71 | 185 |  | Grupo 1 |  | 2017 | 1111
2024-06-14 | Waspado | 4401 | 4401PPM28 | 727203 | 1509801 | PPM28 | Cacao | 1+2(teca)+2+2+2+2+2+2(teca)+2+2+1 | 6 | 72 | 175 |  | Grupo 1 |  | 2017 | 1111
2024-06-14 | Waspado | 4401 | 4401PPM28 | 727203 | 1509801 | PPM28 | Cacao | 1+2(teca)+2+2+2+2+2+2(teca)+2+2+1 | 6 | 73 | 210 |  | Grupo 1 |  | 2017 | 1111
2024-06-14 | Waspado | 4401 | 4401PPM28 | 727203 | 1509801 | PPM28 | Cacao | 1+2(teca)+2+2+2+2+2+2(teca)+2+2+1 | 6 | 74 | 195 |  | Grupo 1 |  | 2017 | 1111
2024-06-14 | Waspado | 4401 | 4401PPM28 | 727203 | 1509801 | PPM28 | Cacao | 1+2(teca)+2+2+2+2+2+2(teca)+2+2+1 | 6 | 75 | 0 | Muerto | Grupo 1 |  | 2017 | 1111
2024-06-14 | Waspado | 4401 | 4401PPM28 | 727203 | 1509801 | PPM28 | Cacao | 1+2(teca)+2+2+2+2+2+2(teca)+2+2+1 | 6 | 76 | 185 |  | Grupo 1 |  | 2017 | 1111
2024-06-14 | Waspado | 4401 | 4401PPM28 | 727203 | 1509801 | PPM28 | Cacao | 1+2(teca)+2+2+2+2+2+2(teca)+2+2+1 | 6 | 77 | 215 |  | Grupo 1 |  | 2017 | 1111
2024-06-14 | Waspado | 4401 | 4401PPM28 | 727203 | 1509801 | PPM28 | Cacao | 1+2(teca)+2+2+2+2+2+2(teca)+2+2+1 | 6 | 78 | 175 |  | Grupo 1 |  | 2017 | 1111
2024-06-14 | Waspado | 4401 | 4401PPM28 | 727203 | 1509801 | PPM28 | Cacao | 1+2(teca)+2+2+2+2+2+2(teca)+2+2+1 | 7 | 79 | 150 |  | Grupo 1 |  | 2017 | 1111
2024-06-14 | Waspado | 4401 | 4401PPM28 | 727203 | 1509801 | PPM28 | Cacao | 1+2(teca)+2+2+2+2+2+2(teca)+2+2+1 | 7 | 80 | 115 |  | Grupo 1 |  | 2017 | 1111
2024-06-14 | Waspado | 4401 | 4401PPM28 | 727203 | 1509801 | PPM28 | Cacao | 1+2(teca)+2+2+2+2+2+2(teca)+2+2+1 | 7 | 81 | 225 |  | Grupo 1 |  | 2017 | 1111
2024-06-14 | Waspado | 4401 | 4401PPM28 | 727203 | 1509801 | PPM28 | Cacao | 1+2(teca)+2+2+2+2+2+2(teca)+2+2+1 | 7 | 82 | 170 |  | Grupo 1 |  | 2017 | 1111
2024-06-14 | Waspado | 4401 | 4401PPM28 | 727203 | 1509801 | PPM28 | Cacao | 1+2(teca)+2+2+2+2+2+2(teca)+2+2+1 | 7 | 83 | 145 |  | Grupo 1 |  | 2017 | 1111
2024-06-14 | Waspado | 4401 | 4401PPM28 | 727203 | 1509801 | PPM28 | Cacao | 1+2(teca)+2+2+2+2+2+2(teca)+2+2+1 | 7 | 84 | 165 |  | Grupo 1 |  | 2017 | 1111
2024-06-14 | Waspado | 4401 | 4401PPM28 | 727203 | 1509801 | PPM28 | Cacao | 1+2(teca)+2+2+2+2+2+2(teca)+2+2+1 | 7 | 85 | 185 |  | Grupo 1 |  | 2017 | 1111
2024-06-14 | Waspado | 4401 | 4401PPM28 | 727203 | 1509801 | PPM28 | Cacao | 1+2(teca)+2+2+2+2+2+2(teca)+2+2+1 | 7 | 86 | 0 | Muerto | Grupo 1 |  | 2017 | 1111
2024-06-14 | Waspado | 4401 | 4401PPM28 | 727203 | 1509801 | PPM28 | Cacao | 1+2(teca)+2+2+2+2+2+2(teca)+2+2+1 | 7 | 87 | 110 |  | Grupo 1 |  | 2017 | 1111
2024-06-14 | Waspado | 4401 | 4401PPM28 | 727203 | 1509801 | PPM28 | Cacao | 1+2(teca)+2+2+2+2+2+2(teca)+2+2+1 | 7 | 88 | 75 |  | Grupo 1 |  | 2017 | 1111
2024-06-14 | Waspado | 4401 | 4401PPM28 | 727203 | 1509801 | PPM28 | Cacao | 1+2(teca)+2+2+2+2+2+2(teca)+2+2+1 | 7 | 89 | 0 | Muerto | Grupo 1 |  | 2017 | 1111
2024-06-14 | Waspado | 4401 | 4401PPM28 | 727203 | 1509801 | PPM28 | Cacao | 1+2(teca)+2+2+2+2+2+2(teca)+2+2+1 | 7 | 90 | 140 |  | Grupo 1 |  | 2017 | 1111
2024-06-14 | Waspado | 4401 | 4401PPM28 | 727203 | 1509801 | PPM28 | Cacao | 1+2(teca)+2+2+2+2+2+2(teca)+2+2+1 | 7 | 91 | 115 |  | Grupo 1 |  | 2017 | 1111
2024-06-14 | Waspado | 4401 | 4401PPM28 | 727203 | 1509801 | PPM28 | Cacao | 1+2(teca)+2+2+2+2+2+2(teca)+2+2+1 | 8 | 92 | 120 |  | Grupo 1 |  | 2017 | 1111
2024-06-14 | Waspado | 4401 | 4401PPM28 | 727203 | 1509801 | PPM28 | Cacao | 1+2(teca)+2+2+2+2+2+2(teca)+2+2+1 | 8 | 93 | 100 |  | Grupo 1 |  | 2017 | 1111
2024-06-14 | Waspado | 4401 | 4401PPM28 | 727203 | 1509801 | PPM28 | Cacao | 1+2(teca)+2+2+2+2+2+2(teca)+2+2+1 | 8 | 94 | 100 |  | Grupo 1 |  | 2017 | 1111
2024-06-14 | Waspado | 4401 | 4401PPM28 | 727203 | 1509801 | PPM28 | Cacao | 1+2(teca)+2+2+2+2+2+2(teca)+2+2+1 | 8 | 95 | 185 |  | Grupo 1 |  | 2017 | 1111
2024-06-14 | Waspado | 4401 | 4401PPM28 | 727203 | 1509801 | PPM28 | Cacao | 1+2(teca)+2+2+2+2+2+2(teca)+2+2+1 | 8 | 96 | 135 |  | Grupo 1 |  | 2017 | 1111
2024-06-14 | Waspado | 4401 | 4401PPM28 | 727203 | 1509801 | PPM28 | Cacao | 1+2(teca)+2+2+2+2+2+2(teca)+2+2+1 | 8 | 97 | 178 |  | Grupo 1 |  | 2017 | 1111
2024-06-14 | Waspado | 4401 | 4401PPM28 | 727203 | 1509801 | PPM28 | Cacao | 1+2(teca)+2+2+2+2+2+2(teca)+2+2+1 | 8 | 98 | 135 |  | Grupo 1 |  | 2017 | 1111
2024-06-14 | Waspado | 4401 | 4401PPM28 | 727203 | 1509801 | PPM28 | Cacao | 1+2(teca)+2+2+2+2+2+2(teca)+2+2+1 | 8 | 99 | 220 |  | Grupo 1 |  | 2017 | 1111
2024-06-14 | Waspado | 4401 | 4401PPM28 | 727203 | 1509801 | PPM28 | Cacao | 1+2(teca)+2+2+2+2+2+2(teca)+2+2+1 | 8 | 100 | 250 |  | Grupo 1 |  | 2017 | 1111
2024-06-14 | Waspado | 4401 | 4401PPM28 | 727203 | 1509801 | PPM28 | Cacao | 1+2(teca)+2+2+2+2+2+2(teca)+2+2+1 | 8 | 101 | 130 |  | Grupo 1 |  | 2017 | 1111
2024-06-14 | Waspado | 4401 | 4401PPM28 | 727203 | 1509801 | PPM28 | Cacao | 1+2(teca)+2+2+2+2+2+2(teca)+2+2+1 | 8 | 102 | 260 |  | Grupo 1 |  | 2017 | 1111
2024-06-14 | Waspado | 4401 | 4401PPM28 | 727203 | 1509801 | PPM28 | Cacao | 1+2(teca)+2+2+2+2+2+2(teca)+2+2+1 | 8 | 103 | 170 |  | Grupo 1 |  | 2017 | 1111
2024-06-14 | Waspado | 4401 | 4401PPM28 | 727203 | 1509801 | PPM28 | Cacao | 1+2(teca)+2+2+2+2+2+2(teca)+2+2+1 | 8 | 104 | 0 | Muerto | Grupo 1 |  | 2017 | 1111
2024-06-14 | Waspado | 4401 | 4401PPM28 | 727203 | 1509801 | PPM28 | Cacao | 1+2(teca)+2+2+2+2+2+2(teca)+2+2+1 | 9 | 105 | 170 |  | Grupo 1 |  | 2017 | 1111
2024-06-14 | Waspado | 4401 | 4401PPM28 | 727203 | 1509801 | PPM28 | Cacao | 1+2(teca)+2+2+2+2+2+2(teca)+2+2+1 | 9 | 106 | 75 |  | Grupo 1 |  | 2017 | 1111
2024-06-14 | Waspado | 4401 | 4401PPM28 | 727203 | 1509801 | PPM28 | Cacao | 1+2(teca)+2+2+2+2+2+2(teca)+2+2+1 | 9 | 107 | 220 | Árbol 1, en PPM | Grupo 1 |  | 2017 | 1111
2024-06-14 | Waspado | 4401 | 4401PPM28 | 727203 | 1509801 | PPM28 | Cacao | 1+2(teca)+2+2+2+2+2+2(teca)+2+2+1 | 9 | 108 | 90 | Árbol 2, en PPM | Grupo 1 |  | 2017 | 1111
2024-06-14 | Waspado | 4401 | 4401PPM28 | 727203 | 1509801 | PPM28 | Cacao | 1+2(teca)+2+2+2+2+2+2(teca)+2+2+1 | 9 | 109 | 185 | Árbol 3, en PPM | Grupo 1 |  | 2017 | 1111
2024-06-14 | Waspado | 4401 | 4401PPM28 | 727203 | 1509801 | PPM28 | Cacao | 1+2(teca)+2+2+2+2+2+2(teca)+2+2+1 | 9 | 110 | 40 | Árbol 4, en PPM | Grupo 1 |  | 2017 | 1111
2024-06-14 | Waspado | 4401 | 4401PPM28 | 727203 | 1509801 | PPM28 | Cacao | 1+2(teca)+2+2+2+2+2+2(teca)+2+2+1 | 9 | 111 | 145 | Árbol 5, en PPM | Grupo 1 |  | 2017 | 1111
2024-06-14 | Waspado | 4401 | 4401PPM28 | 727203 | 1509801 | PPM28 | Cacao | 1+2(teca)+2+2+2+2+2+2(teca)+2+2+1 | 9 | 112 | 170 | Árbol 6, en PPM | Grupo 1 |  | 2017 | 1111
2024-06-14 | Waspado | 4401 | 4401PPM28 | 727203 | 1509801 | PPM28 | Cacao | 1+2(teca)+2+2+2+2+2+2(teca)+2+2+1 | 9 | 113 | 180 | Árbol 7, en PPM | Grupo 1 |  | 2017 | 1111
2024-06-14 | Waspado | 4401 | 4401PPM28 | 727203 | 1509801 | PPM28 | Cacao | 1+2(teca)+2+2+2+2+2+2(teca)+2+2+1 | 9 | 114 | 155 | Árbol 8, en PPM | Grupo 1 |  | 2017 | 1111
2024-06-14 | Waspado | 4401 | 4401PPM28 | 727203 | 1509801 | PPM28 | Cacao | 1+2(teca)+2+2+2+2+2+2(teca)+2+2+1 | 9 | 115 | 180 |  | Grupo 1 |  | 2017 | 1111
2024-06-14 | Waspado | 4401 | 4401PPM28 | 727203 | 1509801 | PPM28 | Cacao | 1+2(teca)+2+2+2+2+2+2(teca)+2+2+1 | 9 | 116 | 180 |  | Grupo 1 |  | 2017 | 1111
2024-06-14 | Waspado | 4401 | 4401PPM28 | 727203 | 1509801 | PPM28 | Cacao | 1+2(teca)+2+2+2+2+2+2(teca)+2+2+1 | 9 | 117 | 110 |  | Grupo 1 |  | 2017 | 1111
2024-06-14 | Waspado | 4401 | 4401PPM28 | 727203 | 1509801 | PPM28 | Cacao | 1+2(teca)+2+2+2+2+2+2(teca)+2+2+1 | 10 | 118 | 160 |  | Grupo 1 |  | 2017 | 1111
2024-06-14 | Waspado | 4401 | 4401PPM28 | 727203 | 1509801 | PPM28 | Cacao | 1+2(teca)+2+2+2+2+2+2(teca)+2+2+1 | 10 | 119 | 160 |  | Grupo 1 |  | 2017 | 1111
2024-06-14 | Waspado | 4401 | 4401PPM28 | 727203 | 1509801 | PPM28 | Cacao | 1+2(teca)+2+2+2+2+2+2(teca)+2+2+1 | 10 | 120 | 0 | Muerto | Grupo 1 |  | 2017 | 1111
2024-06-14 | Waspado | 4401 | 4401PPM28 | 727203 | 1509801 | PPM28 | Cacao | 1+2(teca)+2+2+2+2+2+2(teca)+2+2+1 | 10 | 121 | 215 |  | Grupo 1 |  | 2017 | 1111
2024-06-14 | Waspado | 4401 | 4401PPM28 | 727203 | 1509801 | PPM28 | Cacao | 1+2(teca)+2+2+2+2+2+2(teca)+2+2+1 | 10 | 122 | 25 |  | Grupo 1 |  | 2017 | 1111
2024-06-14 | Waspado | 4401 | 4401PPM28 | 727203 | 1509801 | PPM28 | Cacao | 1+2(teca)+2+2+2+2+2+2(teca)+2+2+1 | 10 | 123 | 160 |  | Grupo 1 |  | 2017 | 1111
2024-06-14 | Waspado | 4401 | 4401PPM28 | 727203 | 1509801 | PPM28 | Cacao | 1+2(teca)+2+2+2+2+2+2(teca)+2+2+1 | 10 | 124 | 190 |  | Grupo 1 |  | 2017 | 1111
2024-06-14 | Waspado | 4401 | 4401PPM28 | 727203 | 1509801 | PPM28 | Cacao | 1+2(teca)+2+2+2+2+2+2(teca)+2+2+1 | 10 | 125 | 190 |  | Grupo 1 |  | 2017 | 1111
2024-06-14 | Waspado | 4401 | 4401PPM28 | 727203 | 1509801 | PPM28 | Cacao | 1+2(teca)+2+2+2+2+2+2(teca)+2+2+1 | 10 | 126 | 200 |  | Grupo 1 |  | 2017 | 1111
2024-06-14 | Waspado | 4401 | 4401PPM28 | 727203 | 1509801 | PPM28 | Cacao | 1+2(teca)+2+2+2+2+2+2(teca)+2+2+1 | 10 | 127 | 90 |  | Grupo 1 |  | 2017 | 1111
2024-06-14 | Waspado | 4401 | 4401PPM28 | 727203 | 1509801 | PPM28 | Cacao | 1+2(teca)+2+2+2+2+2+2(teca)+2+2+1 | 10 | 128 | 145 |  | Grupo 1 |  | 2017 | 1111
2024-06-14 | Waspado | 4401 | 4401PPM28 | 727203 | 1509801 | PPM28 | Cacao | 1+2(teca)+2+2+2+2+2+2(teca)+2+2+1 | 10 | 129 | 185 |  | Grupo 1 |  | 2017 | 1111
2024-06-14 | Waspado | 4401 | 4401PPM28 | 727203 | 1509801 | PPM28 | Cacao | 1+2(teca)+2+2+2+2+2+2(teca)+2+2+1 | 10 | 130 | 170 | No Se Tomafoto Del Callejon Por Que No Se Deja Espacio Para Mecanizacion El Mdp Es De 2 X 2 En El Cacao Y El De Teca 9 X13 , Pero Lo Real Es De 8 X 12 | Grupo 1 |  | 2017 | 1111
2024-06-07 | Waspado | 4402 | 4402PPM31 | 727296 | 1509507 | PPM31 | Cacao | 9.5+2.25+4+2.25+4 | 1 | 1 | 350 | Árbol De Parcela De Cacao | Grupo 1 |  | 2017 | 1111
2024-06-07 | Waspado | 4402 | 4402PPM31 | 727296 | 1509507 | PPM31 | Cacao | 9.5+2.25+4+2.25+4 | 1 | 2 | 330 |  | Grupo 1 |  | 2017 | 1111
2024-06-07 | Waspado | 4402 | 4402PPM31 | 727296 | 1509507 | PPM31 | Cacao | 9.5+2.25+4+2.25+4 | 1 | 3 | 330 |  | Grupo 1 |  | 2017 | 1111
2024-06-07 | Waspado | 4402 | 4402PPM31 | 727296 | 1509507 | PPM31 | Cacao | 9.5+2.25+4+2.25+4 | 1 | 4 | 290 |  | Grupo 1 |  | 2017 | 1111
2024-06-07 | Waspado | 4402 | 4402PPM31 | 727296 | 1509507 | PPM31 | Cacao | 9.5+2.25+4+2.25+4 | 1 | 5 | 220 |  | Grupo 1 |  | 2017 | 1111
2024-06-07 | Waspado | 4402 | 4402PPM31 | 727296 | 1509507 | PPM31 | Cacao | 9.5+2.25+4+2.25+4 | 1 | 6 | 320 |  | Grupo 1 |  | 2017 | 1111
2024-06-07 | Waspado | 4402 | 4402PPM31 | 727296 | 1509507 | PPM31 | Cacao | 9.5+2.25+4+2.25+4 | 1 | 7 | 350 |  | Grupo 1 |  | 2017 | 1111
2024-06-07 | Waspado | 4402 | 4402PPM31 | 727296 | 1509507 | PPM31 | Cacao | 9.5+2.25+4+2.25+4 | 1 | 8 | 350 | Ultimo Arbol De Parcela De Cacao | Grupo 1 |  | 2017 | 1111
2024-06-07 | Waspado | 4402 | 4402PPM31 | 727296 | 1509507 | PPM31 | Cacao | 9.5+2.25+4+2.25+4 | 1 | 9 | 340 |  | Grupo 1 |  | 2017 | 1111
2024-06-07 | Waspado | 4402 | 4402PPM31 | 727296 | 1509507 | PPM31 | Cacao | 9.5+2.25+4+2.25+4 | 1 | 10 | 330 |  | Grupo 1 |  | 2017 | 1111
2024-06-07 | Waspado | 4402 | 4402PPM31 | 727296 | 1509507 | PPM31 | Cacao | 9.5+2.25+4+2.25+4 | 2 | 11 | 345 |  | Grupo 1 |  | 2017 | 1111
2024-06-07 | Waspado | 4402 | 4402PPM31 | 727296 | 1509507 | PPM31 | Cacao | 9.5+2.25+4+2.25+4 | 2 | 12 | 280 |  | Grupo 1 |  | 2017 | 1111
2024-06-07 | Waspado | 4402 | 4402PPM31 | 727296 | 1509507 | PPM31 | Cacao | 9.5+2.25+4+2.25+4 | 2 | 13 | 320 |  | Grupo 1 |  | 2017 | 1111
2024-06-07 | Waspado | 4402 | 4402PPM31 | 727296 | 1509507 | PPM31 | Cacao | 9.5+2.25+4+2.25+4 | 2 | 14 | 330 |  | Grupo 1 |  | 2017 | 1111
2024-06-07 | Waspado | 4402 | 4402PPM31 | 727296 | 1509507 | PPM31 | Cacao | 9.5+2.25+4+2.25+4 | 2 | 15 | 130 |  | Grupo 1 |  | 2017 | 1111
2024-06-07 | Waspado | 4402 | 4402PPM31 | 727296 | 1509507 | PPM31 | Cacao | 9.5+2.25+4+2.25+4 | 2 | 16 |  | Muerto | Grupo 1 |  | 2017 | 1111
2024-06-07 | Waspado | 4402 | 4402PPM31 | 727296 | 1509507 | PPM31 | Cacao | 9.5+2.25+4+2.25+4 | 2 | 17 | 300 |  | Grupo 1 |  | 2017 | 1111
2024-06-07 | Waspado | 4402 | 4402PPM31 | 727296 | 1509507 | PPM31 | Cacao | 9.5+2.25+4+2.25+4 | 2 | 18 |  | Muerto | Grupo 1 |  | 2017 | 1111
2024-06-07 | Waspado | 4402 | 4402PPM31 | 727296 | 1509507 | PPM31 | Cacao | 9.5+2.25+4+2.25+4 | 2 | 19 |  | Muerto | Grupo 1 |  | 2017 | 1111
2024-06-07 | Waspado | 4402 | 4402PPM31 | 727296 | 1509507 | PPM31 | Cacao | 9.5+2.25+4+2.25+4 | 2 | 20 | 200 |  | Grupo 1 |  | 2017 | 1111
2024-06-07 | Waspado | 4402 | 4402PPM31 | 727296 | 1509507 | PPM31 | Cacao | 9.5+2.25+4+2.25+4 | 3 | 21 |  | Muerto | Grupo 1 |  | 2017 | 1111
2024-06-07 | Waspado | 4402 | 4402PPM31 | 727296 | 1509507 | PPM31 | Cacao | 9.5+2.25+4+2.25+4 | 3 | 22 | 265 |  | Grupo 1 |  | 2017 | 1111
2024-06-07 | Waspado | 4402 | 4402PPM31 | 727296 | 1509507 | PPM31 | Cacao | 9.5+2.25+4+2.25+4 | 3 | 23 | 270 |  | Grupo 1 |  | 2017 | 1111
2024-06-07 | Waspado | 4402 | 4402PPM31 | 727296 | 1509507 | PPM31 | Cacao | 9.5+2.25+4+2.25+4 | 3 | 24 | 320 |  | Grupo 1 |  | 2017 | 1111
2024-06-07 | Waspado | 4402 | 4402PPM31 | 727296 | 1509507 | PPM31 | Cacao | 9.5+2.25+4+2.25+4 | 3 | 25 | 360 |  | Grupo 1 |  | 2017 | 1111
2024-06-07 | Waspado | 4402 | 4402PPM31 | 727296 | 1509507 | PPM31 | Cacao | 9.5+2.25+4+2.25+4 | 3 | 26 |  | Muerto | Grupo 1 |  | 2017 | 1111
2024-06-07 | Waspado | 4402 | 4402PPM31 | 727296 | 1509507 | PPM31 | Cacao | 9.5+2.25+4+2.25+4 | 3 | 27 | 315 |  | Grupo 1 |  | 2017 | 1111
2024-06-07 | Waspado | 4402 | 4402PPM31 | 727296 | 1509507 | PPM31 | Cacao | 9.5+2.25+4+2.25+4 | 3 | 28 |  | Muerto | Grupo 1 |  | 2017 | 1111
2024-06-07 | Waspado | 4402 | 4402PPM31 | 727296 | 1509507 | PPM31 | Cacao | 9.5+2.25+4+2.25+4 | 3 | 29 | 190 |  | Grupo 1 |  | 2017 | 1111
2024-06-07 | Waspado | 4402 | 4402PPM31 | 727296 | 1509507 | PPM31 | Cacao | 9.5+2.25+4+2.25+4 | 3 | 30 |  | Muerto | Grupo 1 |  | 2017 | 1111
2024-06-07 | Waspado | 4402 | 4402PPM31 | 727296 | 1509507 | PPM31 | Cacao | 9.5+2.25+4+2.25+4 | 4 | 31 |  | Muerto | Grupo 1 |  | 2017 | 1111
2024-06-07 | Waspado | 4402 | 4402PPM31 | 727296 | 1509507 | PPM31 | Cacao | 9.5+2.25+4+2.25+4 | 4 | 32 | 315 |  | Grupo 1 |  | 2017 | 1111
2024-06-07 | Waspado | 4402 | 4402PPM31 | 727296 | 1509507 | PPM31 | Cacao | 9.5+2.25+4+2.25+4 | 4 | 33 | 330 |  | Grupo 1 |  | 2017 | 1111
2024-06-07 | Waspado | 4402 | 4402PPM31 | 727296 | 1509507 | PPM31 | Cacao | 9.5+2.25+4+2.25+4 | 4 | 34 |  | Muerto | Grupo 1 |  | 2017 | 1111
2024-06-07 | Waspado | 4402 | 4402PPM31 | 727296 | 1509507 | PPM31 | Cacao | 9.5+2.25+4+2.25+4 | 4 | 35 | 260 |  | Grupo 1 |  | 2017 | 1111
2024-06-07 | Waspado | 4402 | 4402PPM31 | 727296 | 1509507 | PPM31 | Cacao | 9.5+2.25+4+2.25+4 | 4 | 36 | 380 |  | Grupo 1 |  | 2017 | 1111
2024-06-07 | Waspado | 4402 | 4402PPM31 | 727296 | 1509507 | PPM31 | Cacao | 9.5+2.25+4+2.25+4 | 4 | 37 |  | Muerto | Grupo 1 |  | 2017 | 1111
2024-06-07 | Waspado | 4402 | 4402PPM31 | 727296 | 1509507 | PPM31 | Cacao | 9.5+2.25+4+2.25+4 | 4 | 38 | 300 |  | Grupo 1 |  | 2017 | 1111
2024-06-07 | Waspado | 4402 | 4402PPM31 | 727296 | 1509507 | PPM31 | Cacao | 9.5+2.25+4+2.25+4 | 4 | 39 | 295 |  | Grupo 1 |  | 2017 | 1111
2024-06-07 | Waspado | 4402 | 4402PPM31 | 727296 | 1509507 | PPM31 | Cacao | 9.5+2.25+4+2.25+4 | 4 | 40 | 285 |  | Grupo 1 |  | 2017 | 1111
2024-06-07 | Waspado | 4402 | 4402PPM29 | 727194 | 1509406 | PPM29 | Cacao | 9.5+2.25+4+2.25+4 | 1 | 1 | 330 |  | Grupo 1 |  | 2017 | 1111
2024-06-07 | Waspado | 4402 | 4402PPM29 | 727194 | 1509406 | PPM29 | Cacao | 9.5+2.25+4+2.25+4 | 1 | 2 | 330 |  | Grupo 1 |  | 2017 | 1111
2024-06-07 | Waspado | 4402 | 4402PPM29 | 727194 | 1509406 | PPM29 | Cacao | 9.5+2.25+4+2.25+4 | 1 | 3 | 370 | Árbol De La Parcela | Grupo 1 |  | 2017 | 1111
2024-06-07 | Waspado | 4402 | 4402PPM29 | 727194 | 1509406 | PPM29 | Cacao | 9.5+2.25+4+2.25+4 | 1 | 4 | 295 |  | Grupo 1 |  | 2017 | 1111
2024-06-07 | Waspado | 4402 | 4402PPM29 | 727194 | 1509406 | PPM29 | Cacao | 9.5+2.25+4+2.25+4 | 1 | 5 | 350 |  | Grupo 1 |  | 2017 | 1111
2024-06-07 | Waspado | 4402 | 4402PPM29 | 727194 | 1509406 | PPM29 | Cacao | 9.5+2.25+4+2.25+4 | 1 | 6 | 300 |  | Grupo 1 |  | 2017 | 1111
2024-06-07 | Waspado | 4402 | 4402PPM29 | 727194 | 1509406 | PPM29 | Cacao | 9.5+2.25+4+2.25+4 | 1 | 7 | 325 |  | Grupo 1 |  | 2017 | 1111
2024-06-07 | Waspado | 4402 | 4402PPM29 | 727194 | 1509406 | PPM29 | Cacao | 9.5+2.25+4+2.25+4 | 1 | 8 | 310 |  | Grupo 1 |  | 2017 | 1111
2024-06-07 | Waspado | 4402 | 4402PPM29 | 727194 | 1509406 | PPM29 | Cacao | 9.5+2.25+4+2.25+4 | 1 | 9 | 320 |  | Grupo 1 |  | 2017 | 1111
2024-06-07 | Waspado | 4402 | 4402PPM29 | 727194 | 1509406 | PPM29 | Cacao | 9.5+2.25+4+2.25+4 | 1 | 10 | 370 | Último Árbol De Parcela De Cacao | Grupo 1 |  | 2017 | 1111
2024-06-07 | Waspado | 4402 | 4402PPM29 | 727194 | 1509406 | PPM29 | Cacao | 9.5+2.25+4+2.25+4 | 2 | 11 | 315 |  | Grupo 1 |  | 2017 | 1111
2024-06-07 | Waspado | 4402 | 4402PPM29 | 727194 | 1509406 | PPM29 | Cacao | 9.5+2.25+4+2.25+4 | 2 | 12 | 420 |  | Grupo 1 |  | 2017 | 1111
2024-06-07 | Waspado | 4402 | 4402PPM29 | 727194 | 1509406 | PPM29 | Cacao | 9.5+2.25+4+2.25+4 | 2 | 13 | 355 |  | Grupo 1 |  | 2017 | 1111
2024-06-07 | Waspado | 4402 | 4402PPM29 | 727194 | 1509406 | PPM29 | Cacao | 9.5+2.25+4+2.25+4 | 2 | 14 | 355 |  | Grupo 1 |  | 2017 | 1111
2024-06-07 | Waspado | 4402 | 4402PPM29 | 727194 | 1509406 | PPM29 | Cacao | 9.5+2.25+4+2.25+4 | 2 | 15 | 380 |  | Grupo 1 |  | 2017 | 1111
2024-06-07 | Waspado | 4402 | 4402PPM29 | 727194 | 1509406 | PPM29 | Cacao | 9.5+2.25+4+2.25+4 | 2 | 16 | 345 |  | Grupo 1 |  | 2017 | 1111
2024-06-07 | Waspado | 4402 | 4402PPM29 | 727194 | 1509406 | PPM29 | Cacao | 9.5+2.25+4+2.25+4 | 2 | 17 | 360 |  | Grupo 1 |  | 2017 | 1111
2024-06-07 | Waspado | 4402 | 4402PPM29 | 727194 | 1509406 | PPM29 | Cacao | 9.5+2.25+4+2.25+4 | 2 | 18 | 345 |  | Grupo 1 |  | 2017 | 1111
2024-06-07 | Waspado | 4402 | 4402PPM29 | 727194 | 1509406 | PPM29 | Cacao | 9.5+2.25+4+2.25+4 | 2 | 19 | 340 |  | Grupo 1 |  | 2017 | 1111
2024-06-07 | Waspado | 4402 | 4402PPM29 | 727194 | 1509406 | PPM29 | Cacao | 9.5+2.25+4+2.25+4 | 2 | 20 | 310 |  | Grupo 1 |  | 2017 | 1111
2024-06-07 | Waspado | 4402 | 4402PPM29 | 727194 | 1509406 | PPM29 | Cacao | 9.5+2.25+4+2.25+4 | 3 | 21 | 350 |  | Grupo 1 |  | 2017 | 1111
2024-06-07 | Waspado | 4402 | 4402PPM29 | 727194 | 1509406 | PPM29 | Cacao | 9.5+2.25+4+2.25+4 | 3 | 22 | 250 |  | Grupo 1 |  | 2017 | 1111
2024-06-07 | Waspado | 4402 | 4402PPM29 | 727194 | 1509406 | PPM29 | Cacao | 9.5+2.25+4+2.25+4 | 3 | 23 | 350 |  | Grupo 1 |  | 2017 | 1111
2024-06-07 | Waspado | 4402 | 4402PPM29 | 727194 | 1509406 | PPM29 | Cacao | 9.5+2.25+4+2.25+4 | 3 | 24 | 350 |  | Grupo 1 |  | 2017 | 1111
2024-06-07 | Waspado | 4402 | 4402PPM29 | 727194 | 1509406 | PPM29 | Cacao | 9.5+2.25+4+2.25+4 | 3 | 25 | 450 |  | Grupo 1 |  | 2017 | 1111
2024-06-07 | Waspado | 4402 | 4402PPM29 | 727194 | 1509406 | PPM29 | Cacao | 9.5+2.25+4+2.25+4 | 3 | 26 | 370 |  | Grupo 1 |  | 2017 | 1111
2024-06-07 | Waspado | 4402 | 4402PPM29 | 727194 | 1509406 | PPM29 | Cacao | 9.5+2.25+4+2.25+4 | 3 | 27 | 390 |  | Grupo 1 |  | 2017 | 1111
2024-06-07 | Waspado | 4402 | 4402PPM29 | 727194 | 1509406 | PPM29 | Cacao | 9.5+2.25+4+2.25+4 | 3 | 28 | 425 |  | Grupo 1 |  | 2017 | 1111
2024-06-07 | Waspado | 4402 | 4402PPM29 | 727194 | 1509406 | PPM29 | Cacao | 9.5+2.25+4+2.25+4 | 3 | 29 | 300 |  | Grupo 1 |  | 2017 | 1111
2024-06-07 | Waspado | 4402 | 4402PPM29 | 727194 | 1509406 | PPM29 | Cacao | 9.5+2.25+4+2.25+4 | 3 | 30 | 300 |  | Grupo 1 |  | 2017 | 1111
2024-06-07 | Waspado | 4402 | 4402PPM29 | 727194 | 1509406 | PPM29 | Cacao | 9.5+2.25+4+2.25+4 | 4 | 31 | 360 |  | Grupo 1 |  | 2017 | 1111
2024-06-07 | Waspado | 4402 | 4402PPM29 | 727194 | 1509406 | PPM29 | Cacao | 9.5+2.25+4+2.25+4 | 4 | 32 | 420 |  | Grupo 1 |  | 2017 | 1111
2024-06-07 | Waspado | 4402 | 4402PPM29 | 727194 | 1509406 | PPM29 | Cacao | 9.5+2.25+4+2.25+4 | 4 | 33 | 430 |  | Grupo 1 |  | 2017 | 1111
2024-06-07 | Waspado | 4402 | 4402PPM29 | 727194 | 1509406 | PPM29 | Cacao | 9.5+2.25+4+2.25+4 | 4 | 34 | 390 |  | Grupo 1 |  | 2017 | 1111
2024-06-07 | Waspado | 4402 | 4402PPM29 | 727194 | 1509406 | PPM29 | Cacao | 9.5+2.25+4+2.25+4 | 4 | 35 | 310 |  | Grupo 1 |  | 2017 | 1111
2024-06-07 | Waspado | 4402 | 4402PPM29 | 727194 | 1509406 | PPM29 | Cacao | 9.5+2.25+4+2.25+4 | 4 | 36 | 350 |  | Grupo 1 |  | 2017 | 1111
2024-06-07 | Waspado | 4402 | 4402PPM29 | 727194 | 1509406 | PPM29 | Cacao | 9.5+2.25+4+2.25+4 | 4 | 37 | 330 |  | Grupo 1 |  | 2017 | 1111
2024-06-07 | Waspado | 4402 | 4402PPM29 | 727194 | 1509406 | PPM29 | Cacao | 9.5+2.25+4+2.25+4 | 4 | 38 | 330 |  | Grupo 1 |  | 2017 | 1111
2024-06-07 | Waspado | 4402 | 4402PPM29 | 727194 | 1509406 | PPM29 | Cacao | 9.5+2.25+4+2.25+4 | 4 | 39 | 345 |  | Grupo 1 |  | 2017 | 1111
2024-06-07 | Waspado | 4402 | 4402PPM29 | 727194 | 1509406 | PPM29 | Cacao | 9.5+2.25+4+2.25+4 | 4 | 40 | 350 |  | Grupo 1 |  | 2017 | 1111
2024-06-07 | Waspado | 4402 | 4402PPM25 | 727097 | 1509306 | PPM25 | Cacao | 9.5+2.25+4+2.25+4 | 1 | 1 | 365 | Se Movió El Centro De La Parcela Debido A Que En La Parcela De Teca Se Encontraron 11 Árboles , Se Delimitó La Parcela Con Los 12.62 Y Solo Agarra 10 Árboles Se Dejó Fuera El Árbol 11 De La Ppm De Teca El Árbol 1 Y 2 De La Ppm De Cacao Quedaron Fuera. | Grupo 1 |  | 2017 | 1111
2024-06-07 | Waspado | 4402 | 4402PPM25 | 727097 | 1509306 | PPM25 | Cacao | 9.5+2.25+4+2.25+4 | 1 | 2 | 140 | Árbol 4, en PPM | Grupo 1 |  | 2017 | 1111
2024-06-07 | Waspado | 4402 | 4402PPM25 | 727097 | 1509306 | PPM25 | Cacao | 9.5+2.25+4+2.25+4 | 1 | 3 | 275 |  | Grupo 1 |  | 2017 | 1111
2024-06-07 | Waspado | 4402 | 4402PPM25 | 727097 | 1509306 | PPM25 | Cacao | 9.5+2.25+4+2.25+4 | 1 | 4 | 240 |  | Grupo 1 |  | 2017 | 1111
2024-06-07 | Waspado | 4402 | 4402PPM25 | 727097 | 1509306 | PPM25 | Cacao | 9.5+2.25+4+2.25+4 | 1 | 5 | 350 |  | Grupo 1 |  | 2017 | 1111
2024-06-07 | Waspado | 4402 | 4402PPM25 | 727097 | 1509306 | PPM25 | Cacao | 9.5+2.25+4+2.25+4 | 1 | 6 | 300 | Árbol 8, en PPM | Grupo 1 |  | 2017 | 1111
2024-06-07 | Waspado | 4402 | 4402PPM25 | 727097 | 1509306 | PPM25 | Cacao | 9.5+2.25+4+2.25+4 | 1 | 7 | 410 |  | Grupo 1 |  | 2017 | 1111
2024-06-07 | Waspado | 4402 | 4402PPM25 | 727097 | 1509306 | PPM25 | Cacao | 9.5+2.25+4+2.25+4 | 1 | 8 | 325 |  | Grupo 1 |  | 2017 | 1111
2024-06-07 | Waspado | 4402 | 4402PPM25 | 727097 | 1509306 | PPM25 | Cacao | 9.5+2.25+4+2.25+4 | 1 | 9 | 310 |  | Grupo 1 |  | 2017 | 1111
2024-06-07 | Waspado | 4402 | 4402PPM25 | 727097 | 1509306 | PPM25 | Cacao | 9.5+2.25+4+2.25+4 | 1 | 10 | 250 |  | Grupo 1 |  | 2017 | 1111
2024-06-07 | Waspado | 4402 | 4402PPM25 | 727097 | 1509306 | PPM25 | Cacao | 9.5+2.25+4+2.25+4 | 2 | 11 | 300 |  | Grupo 1 |  | 2017 | 1111
2024-06-07 | Waspado | 4402 | 4402PPM25 | 727097 | 1509306 | PPM25 | Cacao | 9.5+2.25+4+2.25+4 | 2 | 12 | 310 |  | Grupo 1 |  | 2017 | 1111
2024-06-07 | Waspado | 4402 | 4402PPM25 | 727097 | 1509306 | PPM25 | Cacao | 9.5+2.25+4+2.25+4 | 2 | 13 | 420 |  | Grupo 1 |  | 2017 | 1111
2024-06-07 | Waspado | 4402 | 4402PPM25 | 727097 | 1509306 | PPM25 | Cacao | 9.5+2.25+4+2.25+4 | 2 | 14 | 310 |  | Grupo 1 |  | 2017 | 1111
2024-06-07 | Waspado | 4402 | 4402PPM25 | 727097 | 1509306 | PPM25 | Cacao | 9.5+2.25+4+2.25+4 | 2 | 15 | 400 |  | Grupo 1 |  | 2017 | 1111
2024-06-07 | Waspado | 4402 | 4402PPM25 | 727097 | 1509306 | PPM25 | Cacao | 9.5+2.25+4+2.25+4 | 2 | 16 | 360 |  | Grupo 1 |  | 2017 | 1111
2024-06-07 | Waspado | 4402 | 4402PPM25 | 727097 | 1509306 | PPM25 | Cacao | 9.5+2.25+4+2.25+4 | 2 | 17 | 365 |  | Grupo 1 |  | 2017 | 1111
2024-06-07 | Waspado | 4402 | 4402PPM25 | 727097 | 1509306 | PPM25 | Cacao | 9.5+2.25+4+2.25+4 | 2 | 18 | 330 |  | Grupo 1 |  | 2017 | 1111
2024-06-07 | Waspado | 4402 | 4402PPM25 | 727097 | 1509306 | PPM25 | Cacao | 9.5+2.25+4+2.25+4 | 2 | 19 | 290 |  | Grupo 1 |  | 2017 | 1111
2024-06-07 | Waspado | 4402 | 4402PPM25 | 727097 | 1509306 | PPM25 | Cacao | 9.5+2.25+4+2.25+4 | 2 | 20 |  | Muerto | Grupo 1 |  | 2017 | 1111
2024-06-07 | Waspado | 4402 | 4402PPM25 | 727097 | 1509306 | PPM25 | Cacao | 9.5+2.25+4+2.25+4 | 3 | 21 | 285 |  | Grupo 1 |  | 2017 | 1111
2024-06-07 | Waspado | 4402 | 4402PPM25 | 727097 | 1509306 | PPM25 | Cacao | 9.5+2.25+4+2.25+4 | 3 | 22 | 320 |  | Grupo 1 |  | 2017 | 1111
2024-06-07 | Waspado | 4402 | 4402PPM25 | 727097 | 1509306 | PPM25 | Cacao | 9.5+2.25+4+2.25+4 | 3 | 23 | 305 |  | Grupo 1 |  | 2017 | 1111
2024-06-07 | Waspado | 4402 | 4402PPM25 | 727097 | 1509306 | PPM25 | Cacao | 9.5+2.25+4+2.25+4 | 3 | 24 | 405 |  | Grupo 1 |  | 2017 | 1111
2024-06-07 | Waspado | 4402 | 4402PPM25 | 727097 | 1509306 | PPM25 | Cacao | 9.5+2.25+4+2.25+4 | 3 | 25 | 305 |  | Grupo 1 |  | 2017 | 1111
2024-06-07 | Waspado | 4402 | 4402PPM25 | 727097 | 1509306 | PPM25 | Cacao | 9.5+2.25+4+2.25+4 | 3 | 26 | 360 |  | Grupo 1 |  | 2017 | 1111
2024-06-07 | Waspado | 4402 | 4402PPM25 | 727097 | 1509306 | PPM25 | Cacao | 9.5+2.25+4+2.25+4 | 3 | 27 | 345 |  | Grupo 1 |  | 2017 | 1111
2024-06-07 | Waspado | 4402 | 4402PPM25 | 727097 | 1509306 | PPM25 | Cacao | 9.5+2.25+4+2.25+4 | 3 | 28 | 435 |  | Grupo 1 |  | 2017 | 1111
2024-06-07 | Waspado | 4402 | 4402PPM25 | 727097 | 1509306 | PPM25 | Cacao | 9.5+2.25+4+2.25+4 | 3 | 29 | 300 |  | Grupo 1 |  | 2017 | 1111
2024-06-07 | Waspado | 4402 | 4402PPM25 | 727097 | 1509306 | PPM25 | Cacao | 9.5+2.25+4+2.25+4 | 3 | 30 | 280 |  | Grupo 1 |  | 2017 | 1111
2024-06-07 | Waspado | 4402 | 4402PPM25 | 727097 | 1509306 | PPM25 | Cacao | 9.5+2.25+4+2.25+4 | 4 | 31 |  | Muerto | Grupo 1 |  | 2017 | 1111
2024-06-07 | Waspado | 4402 | 4402PPM25 | 727097 | 1509306 | PPM25 | Cacao | 9.5+2.25+4+2.25+4 | 4 | 32 | 295 |  | Grupo 1 |  | 2017 | 1111
2024-06-07 | Waspado | 4402 | 4402PPM25 | 727097 | 1509306 | PPM25 | Cacao | 9.5+2.25+4+2.25+4 | 4 | 33 | 310 |  | Grupo 1 |  | 2017 | 1111
2024-06-07 | Waspado | 4402 | 4402PPM25 | 727097 | 1509306 | PPM25 | Cacao | 9.5+2.25+4+2.25+4 | 4 | 34 | 410 |  | Grupo 1 |  | 2017 | 1111
2024-06-07 | Waspado | 4402 | 4402PPM25 | 727097 | 1509306 | PPM25 | Cacao | 9.5+2.25+4+2.25+4 | 4 | 35 | 340 |  | Grupo 1 |  | 2017 | 1111
2024-06-07 | Waspado | 4402 | 4402PPM25 | 727097 | 1509306 | PPM25 | Cacao | 9.5+2.25+4+2.25+4 | 4 | 36 | 330 |  | Grupo 1 |  | 2017 | 1111
2024-06-07 | Waspado | 4402 | 4402PPM25 | 727097 | 1509306 | PPM25 | Cacao | 9.5+2.25+4+2.25+4 | 4 | 37 | 325 |  | Grupo 1 |  | 2017 | 1111
2024-06-07 | Waspado | 4402 | 4402PPM25 | 727097 | 1509306 | PPM25 | Cacao | 9.5+2.25+4+2.25+4 | 4 | 38 | 320 |  | Grupo 1 |  | 2017 | 1111
2024-06-07 | Waspado | 4402 | 4402PPM25 | 727097 | 1509306 | PPM25 | Cacao | 9.5+2.25+4+2.25+4 | 4 | 39 | 340 |  | Grupo 1 |  | 2017 | 1111
2024-06-07 | Waspado | 4402 | 4402PPM25 | 727097 | 1509306 | PPM25 | Cacao | 9.5+2.25+4+2.25+4 | 4 | 40 |  | Muerto | Grupo 1 |  | 2017 | 1111
2024-06-07 | Waspado | 4402 | 4402PPM23 | 726998 | 1509204 | PPM23 | Cacao | 9.5+2.25+4+2.25+4 | 1 | 1 | 255 | Árbol De La Ppm De Cacao | Grupo 1 |  | 2017 | 1111
2024-06-07 | Waspado | 4402 | 4402PPM23 | 726998 | 1509204 | PPM23 | Cacao | 9.5+2.25+4+2.25+4 | 1 | 2 | 255 |  | Grupo 1 |  | 2017 | 1111
2024-06-07 | Waspado | 4402 | 4402PPM23 | 726998 | 1509204 | PPM23 | Cacao | 9.5+2.25+4+2.25+4 | 1 | 3 | 285 |  | Grupo 1 |  | 2017 | 1111
2024-06-07 | Waspado | 4402 | 4402PPM23 | 726998 | 1509204 | PPM23 | Cacao | 9.5+2.25+4+2.25+4 | 1 | 4 | 315 |  | Grupo 1 |  | 2017 | 1111
2024-06-07 | Waspado | 4402 | 4402PPM23 | 726998 | 1509204 | PPM23 | Cacao | 9.5+2.25+4+2.25+4 | 1 | 5 | 355 |  | Grupo 1 |  | 2017 | 1111
2024-06-07 | Waspado | 4402 | 4402PPM23 | 726998 | 1509204 | PPM23 | Cacao | 9.5+2.25+4+2.25+4 | 1 | 6 | 265 |  | Grupo 1 |  | 2017 | 1111
2024-06-07 | Waspado | 4402 | 4402PPM23 | 726998 | 1509204 | PPM23 | Cacao | 9.5+2.25+4+2.25+4 | 1 | 7 | 390 |  | Grupo 1 |  | 2017 | 1111
2024-06-07 | Waspado | 4402 | 4402PPM23 | 726998 | 1509204 | PPM23 | Cacao | 9.5+2.25+4+2.25+4 | 1 | 8 | 400 | Árbol De La Ppm De Ccao | Grupo 1 |  | 2017 | 1111
2024-06-07 | Waspado | 4402 | 4402PPM23 | 726998 | 1509204 | PPM23 | Cacao | 9.5+2.25+4+2.25+4 | 1 | 9 | 275 |  | Grupo 1 |  | 2017 | 1111
2024-06-07 | Waspado | 4402 | 4402PPM23 | 726998 | 1509204 | PPM23 | Cacao | 9.5+2.25+4+2.25+4 | 1 | 10 | 335 |  | Grupo 1 |  | 2017 | 1111
2024-06-07 | Waspado | 4402 | 4402PPM23 | 726998 | 1509204 | PPM23 | Cacao | 9.5+2.25+4+2.25+4 | 2 | 11 | 285 |  | Grupo 1 |  | 2017 | 1111
2024-06-07 | Waspado | 4402 | 4402PPM23 | 726998 | 1509204 | PPM23 | Cacao | 9.5+2.25+4+2.25+4 | 2 | 12 | 225 |  | Grupo 1 |  | 2017 | 1111
2024-06-07 | Waspado | 4402 | 4402PPM23 | 726998 | 1509204 | PPM23 | Cacao | 9.5+2.25+4+2.25+4 | 2 | 13 |  | Muerto | Grupo 1 |  | 2017 | 1111
2024-06-07 | Waspado | 4402 | 4402PPM23 | 726998 | 1509204 | PPM23 | Cacao | 9.5+2.25+4+2.25+4 | 2 | 14 | 340 |  | Grupo 1 |  | 2017 | 1111
2024-06-07 | Waspado | 4402 | 4402PPM23 | 726998 | 1509204 | PPM23 | Cacao | 9.5+2.25+4+2.25+4 | 2 | 15 | 390 |  | Grupo 1 |  | 2017 | 1111
2024-06-07 | Waspado | 4402 | 4402PPM23 | 726998 | 1509204 | PPM23 | Cacao | 9.5+2.25+4+2.25+4 | 2 | 16 |  | Muerto | Grupo 1 |  | 2017 | 1111
2024-06-07 | Waspado | 4402 | 4402PPM23 | 726998 | 1509204 | PPM23 | Cacao | 9.5+2.25+4+2.25+4 | 2 | 17 | 340 |  | Grupo 1 |  | 2017 | 1111
2024-06-07 | Waspado | 4402 | 4402PPM23 | 726998 | 1509204 | PPM23 | Cacao | 9.5+2.25+4+2.25+4 | 2 | 18 | 285 |  | Grupo 1 |  | 2017 | 1111
2024-06-07 | Waspado | 4402 | 4402PPM23 | 726998 | 1509204 | PPM23 | Cacao | 9.5+2.25+4+2.25+4 | 2 | 19 |  | Muerto | Grupo 1 |  | 2017 | 1111
2024-06-07 | Waspado | 4402 | 4402PPM23 | 726998 | 1509204 | PPM23 | Cacao | 9.5+2.25+4+2.25+4 | 2 | 20 | 300 |  | Grupo 1 |  | 2017 | 1111
2024-06-07 | Waspado | 4402 | 4402PPM23 | 726998 | 1509204 | PPM23 | Cacao | 9.5+2.25+4+2.25+4 | 3 | 21 | 345 |  | Grupo 1 |  | 2017 | 1111
2024-06-07 | Waspado | 4402 | 4402PPM23 | 726998 | 1509204 | PPM23 | Cacao | 9.5+2.25+4+2.25+4 | 3 | 22 | 310 |  | Grupo 1 |  | 2017 | 1111
2024-06-07 | Waspado | 4402 | 4402PPM23 | 726998 | 1509204 | PPM23 | Cacao | 9.5+2.25+4+2.25+4 | 3 | 23 | 275 |  | Grupo 1 |  | 2017 | 1111
2024-06-07 | Waspado | 4402 | 4402PPM23 | 726998 | 1509204 | PPM23 | Cacao | 9.5+2.25+4+2.25+4 | 3 | 24 | 230 |  | Grupo 1 |  | 2017 | 1111
2024-06-07 | Waspado | 4402 | 4402PPM23 | 726998 | 1509204 | PPM23 | Cacao | 9.5+2.25+4+2.25+4 | 3 | 25 | 25 |  | Grupo 1 |  | 2017 | 1111
2024-06-07 | Waspado | 4402 | 4402PPM23 | 726998 | 1509204 | PPM23 | Cacao | 9.5+2.25+4+2.25+4 | 3 | 26 | 330 |  | Grupo 1 |  | 2017 | 1111
2024-06-07 | Waspado | 4402 | 4402PPM23 | 726998 | 1509204 | PPM23 | Cacao | 9.5+2.25+4+2.25+4 | 3 | 27 | 320 |  | Grupo 1 |  | 2017 | 1111
2024-06-07 | Waspado | 4402 | 4402PPM23 | 726998 | 1509204 | PPM23 | Cacao | 9.5+2.25+4+2.25+4 | 3 | 28 | 290 |  | Grupo 1 |  | 2017 | 1111
2024-06-07 | Waspado | 4402 | 4402PPM23 | 726998 | 1509204 | PPM23 | Cacao | 9.5+2.25+4+2.25+4 | 3 | 29 | 430 |  | Grupo 1 |  | 2017 | 1111
2024-06-07 | Waspado | 4402 | 4402PPM23 | 726998 | 1509204 | PPM23 | Cacao | 9.5+2.25+4+2.25+4 | 4 | 30 | 405 |  | Grupo 1 |  | 2017 | 1111
2024-06-07 | Waspado | 4402 | 4402PPM23 | 726998 | 1509204 | PPM23 | Cacao | 9.5+2.25+4+2.25+4 | 4 | 31 |  | Muerto | Grupo 1 |  | 2017 | 1111
2024-06-07 | Waspado | 4402 | 4402PPM23 | 726998 | 1509204 | PPM23 | Cacao | 9.5+2.25+4+2.25+4 | 4 | 32 | 340 |  | Grupo 1 |  | 2017 | 1111
2024-06-07 | Waspado | 4402 | 4402PPM23 | 726998 | 1509204 | PPM23 | Cacao | 9.5+2.25+4+2.25+4 | 4 | 33 | 315 |  | Grupo 1 |  | 2017 | 1111
2024-06-07 | Waspado | 4402 | 4402PPM23 | 726998 | 1509204 | PPM23 | Cacao | 9.5+2.25+4+2.25+4 | 4 | 34 | 250 |  | Grupo 1 |  | 2017 | 1111
2024-06-07 | Waspado | 4402 | 4402PPM23 | 726998 | 1509204 | PPM23 | Cacao | 9.5+2.25+4+2.25+4 | 4 | 35 | 310 |  | Grupo 1 |  | 2017 | 1111
2024-06-07 | Waspado | 4402 | 4402PPM23 | 726998 | 1509204 | PPM23 | Cacao | 9.5+2.25+4+2.25+4 | 4 | 36 | 400 |  | Grupo 1 |  | 2017 | 1111
2024-06-07 | Waspado | 4402 | 4402PPM23 | 726998 | 1509204 | PPM23 | Cacao | 9.5+2.25+4+2.25+4 | 4 | 37 | 250 |  | Grupo 1 |  | 2017 | 1111
2024-06-07 | Waspado | 4402 | 4402PPM23 | 726998 | 1509204 | PPM23 | Cacao | 9.5+2.25+4+2.25+4 | 4 | 38 | 340 |  | Grupo 1 |  | 2017 | 1111
2024-06-07 | Waspado | 4402 | 4402PPM23 | 726998 | 1509204 | PPM23 | Cacao | 9.5+2.25+4+2.25+4 | 4 | 39 | 365 |  | Grupo 1 |  | 2017 | 1111
2024-06-07 | Waspado | 4401 | 4401PPM32 | 727286 | 1509900 | PPM32 | Cacao | 1+2(teca)+2+2+2+2+2+2(teca)+2+2+1 | 1 | 1 | 215 |  | Grupo 1 |  | 2017 | 1111
2024-06-07 | Waspado | 4401 | 4401PPM32 | 727286 | 1509900 | PPM32 | Cacao | 1+2(teca)+2+2+2+2+2+2(teca)+2+2+1 | 1 | 2 | 210 |  | Grupo 1 |  | 2017 | 1111
2024-06-07 | Waspado | 4401 | 4401PPM32 | 727286 | 1509900 | PPM32 | Cacao | 1+2(teca)+2+2+2+2+2+2(teca)+2+2+1 | 1 | 3 | 260 |  | Grupo 1 |  | 2017 | 1111
2024-06-07 | Waspado | 4401 | 4401PPM32 | 727286 | 1509900 | PPM32 | Cacao | 1+2(teca)+2+2+2+2+2+2(teca)+2+2+1 | 1 | 4 | 225 |  | Grupo 1 |  | 2017 | 1111
2024-06-07 | Waspado | 4401 | 4401PPM32 | 727286 | 1509900 | PPM32 | Cacao | 1+2(teca)+2+2+2+2+2+2(teca)+2+2+1 | 1 | 5 |  | Muerto | Grupo 1 |  | 2017 | 1111
2024-06-07 | Waspado | 4401 | 4401PPM32 | 727286 | 1509900 | PPM32 | Cacao | 1+2(teca)+2+2+2+2+2+2(teca)+2+2+1 | 1 | 6 | 285 |  | Grupo 1 |  | 2017 | 1111
2024-06-07 | Waspado | 4401 | 4401PPM32 | 727286 | 1509900 | PPM32 | Cacao | 1+2(teca)+2+2+2+2+2+2(teca)+2+2+1 | 1 | 7 | 305 |  | Grupo 1 |  | 2017 | 1111
2024-06-07 | Waspado | 4401 | 4401PPM32 | 727286 | 1509900 | PPM32 | Cacao | 1+2(teca)+2+2+2+2+2+2(teca)+2+2+1 | 1 | 8 | 160 |  | Grupo 1 |  | 2017 | 1111
2024-06-07 | Waspado | 4401 | 4401PPM32 | 727286 | 1509900 | PPM32 | Cacao | 1+2(teca)+2+2+2+2+2+2(teca)+2+2+1 | 1 | 9 | 230 |  | Grupo 1 |  | 2017 | 1111
2024-06-07 | Waspado | 4401 | 4401PPM32 | 727286 | 1509900 | PPM32 | Cacao | 1+2(teca)+2+2+2+2+2+2(teca)+2+2+1 | 1 | 10 | 170 |  | Grupo 1 |  | 2017 | 1111
2024-06-07 | Waspado | 4401 | 4401PPM32 | 727286 | 1509900 | PPM32 | Cacao | 1+2(teca)+2+2+2+2+2+2(teca)+2+2+1 | 1 | 11 | 200 |  | Grupo 1 |  | 2017 | 1111
2024-06-07 | Waspado | 4401 | 4401PPM32 | 727286 | 1509900 | PPM32 | Cacao | 1+2(teca)+2+2+2+2+2+2(teca)+2+2+1 | 1 | 12 | 225 |  | Grupo 1 |  | 2017 | 1111
2024-06-07 | Waspado | 4401 | 4401PPM32 | 727286 | 1509900 | PPM32 | Cacao | 1+2(teca)+2+2+2+2+2+2(teca)+2+2+1 | 1 | 13 | 245 |  | Grupo 1 |  | 2017 | 1111
2024-06-07 | Waspado | 4401 | 4401PPM32 | 727286 | 1509900 | PPM32 | Cacao | 1+2(teca)+2+2+2+2+2+2(teca)+2+2+1 | 2 | 14 | 320 |  | Grupo 1 |  | 2017 | 1111
2024-06-07 | Waspado | 4401 | 4401PPM32 | 727286 | 1509900 | PPM32 | Cacao | 1+2(teca)+2+2+2+2+2+2(teca)+2+2+1 | 2 | 15 | 270 |  | Grupo 1 |  | 2017 | 1111
2024-06-07 | Waspado | 4401 | 4401PPM32 | 727286 | 1509900 | PPM32 | Cacao | 1+2(teca)+2+2+2+2+2+2(teca)+2+2+1 | 2 | 16 | 230 |  | Grupo 1 |  | 2017 | 1111
2024-06-07 | Waspado | 4401 | 4401PPM32 | 727286 | 1509900 | PPM32 | Cacao | 1+2(teca)+2+2+2+2+2+2(teca)+2+2+1 | 2 | 17 | 265 |  | Grupo 1 |  | 2017 | 1111
2024-06-07 | Waspado | 4401 | 4401PPM32 | 727286 | 1509900 | PPM32 | Cacao | 1+2(teca)+2+2+2+2+2+2(teca)+2+2+1 | 2 | 18 | 290 |  | Grupo 1 |  | 2017 | 1111
2024-06-07 | Waspado | 4401 | 4401PPM32 | 727286 | 1509900 | PPM32 | Cacao | 1+2(teca)+2+2+2+2+2+2(teca)+2+2+1 | 2 | 19 | 275 |  | Grupo 1 |  | 2017 | 1111
2024-06-07 | Waspado | 4401 | 4401PPM32 | 727286 | 1509900 | PPM32 | Cacao | 1+2(teca)+2+2+2+2+2+2(teca)+2+2+1 | 2 | 20 | 130 |  | Grupo 1 |  | 2017 | 1111
2024-06-07 | Waspado | 4401 | 4401PPM32 | 727286 | 1509900 | PPM32 | Cacao | 1+2(teca)+2+2+2+2+2+2(teca)+2+2+1 | 2 | 21 | 240 |  | Grupo 1 |  | 2017 | 1111
2024-06-07 | Waspado | 4401 | 4401PPM32 | 727286 | 1509900 | PPM32 | Cacao | 1+2(teca)+2+2+2+2+2+2(teca)+2+2+1 | 2 | 22 | 195 |  | Grupo 1 |  | 2017 | 1111
2024-06-07 | Waspado | 4401 | 4401PPM32 | 727286 | 1509900 | PPM32 | Cacao | 1+2(teca)+2+2+2+2+2+2(teca)+2+2+1 | 2 | 23 | 215 |  | Grupo 1 |  | 2017 | 1111
2024-06-07 | Waspado | 4401 | 4401PPM32 | 727286 | 1509900 | PPM32 | Cacao | 1+2(teca)+2+2+2+2+2+2(teca)+2+2+1 | 2 | 24 | 250 |  | Grupo 1 |  | 2017 | 1111
2024-06-07 | Waspado | 4401 | 4401PPM32 | 727286 | 1509900 | PPM32 | Cacao | 1+2(teca)+2+2+2+2+2+2(teca)+2+2+1 | 2 | 25 | 285 |  | Grupo 1 |  | 2017 | 1111
2024-06-07 | Waspado | 4401 | 4401PPM32 | 727286 | 1509900 | PPM32 | Cacao | 1+2(teca)+2+2+2+2+2+2(teca)+2+2+1 | 2 | 26 | 230 |  | Grupo 1 |  | 2017 | 1111
2024-06-07 | Waspado | 4401 | 4401PPM32 | 727286 | 1509900 | PPM32 | Cacao | 1+2(teca)+2+2+2+2+2+2(teca)+2+2+1 | 3 | 27 | 215 |  | Grupo 1 |  | 2017 | 1111
2024-06-07 | Waspado | 4401 | 4401PPM32 | 727286 | 1509900 | PPM32 | Cacao | 1+2(teca)+2+2+2+2+2+2(teca)+2+2+1 | 3 | 28 | 290 |  | Grupo 1 |  | 2017 | 1111
2024-06-07 | Waspado | 4401 | 4401PPM32 | 727286 | 1509900 | PPM32 | Cacao | 1+2(teca)+2+2+2+2+2+2(teca)+2+2+1 | 3 | 29 | 270 |  | Grupo 1 |  | 2017 | 1111
2024-06-07 | Waspado | 4401 | 4401PPM32 | 727286 | 1509900 | PPM32 | Cacao | 1+2(teca)+2+2+2+2+2+2(teca)+2+2+1 | 3 | 30 | 230 |  | Grupo 1 |  | 2017 | 1111
2024-06-07 | Waspado | 4401 | 4401PPM32 | 727286 | 1509900 | PPM32 | Cacao | 1+2(teca)+2+2+2+2+2+2(teca)+2+2+1 | 3 | 31 | 225 |  | Grupo 1 |  | 2017 | 1111
2024-06-07 | Waspado | 4401 | 4401PPM32 | 727286 | 1509900 | PPM32 | Cacao | 1+2(teca)+2+2+2+2+2+2(teca)+2+2+1 | 3 | 32 | 255 |  | Grupo 1 |  | 2017 | 1111
2024-06-07 | Waspado | 4401 | 4401PPM32 | 727286 | 1509900 | PPM32 | Cacao | 1+2(teca)+2+2+2+2+2+2(teca)+2+2+1 | 3 | 33 | 235 |  | Grupo 1 |  | 2017 | 1111
2024-06-07 | Waspado | 4401 | 4401PPM32 | 727286 | 1509900 | PPM32 | Cacao | 1+2(teca)+2+2+2+2+2+2(teca)+2+2+1 | 3 | 34 | 295 |  | Grupo 1 |  | 2017 | 1111
2024-06-07 | Waspado | 4401 | 4401PPM32 | 727286 | 1509900 | PPM32 | Cacao | 1+2(teca)+2+2+2+2+2+2(teca)+2+2+1 | 3 | 35 | 270 |  | Grupo 1 |  | 2017 | 1111
2024-06-07 | Waspado | 4401 | 4401PPM32 | 727286 | 1509900 | PPM32 | Cacao | 1+2(teca)+2+2+2+2+2+2(teca)+2+2+1 | 3 | 36 | 230 |  | Grupo 1 |  | 2017 | 1111
2024-06-07 | Waspado | 4401 | 4401PPM32 | 727286 | 1509900 | PPM32 | Cacao | 1+2(teca)+2+2+2+2+2+2(teca)+2+2+1 | 3 | 37 | 300 |  | Grupo 1 |  | 2017 | 1111
2024-06-07 | Waspado | 4401 | 4401PPM32 | 727286 | 1509900 | PPM32 | Cacao | 1+2(teca)+2+2+2+2+2+2(teca)+2+2+1 | 3 | 38 | 275 |  | Grupo 1 |  | 2017 | 1111
2024-06-07 | Waspado | 4401 | 4401PPM32 | 727286 | 1509900 | PPM32 | Cacao | 1+2(teca)+2+2+2+2+2+2(teca)+2+2+1 | 3 | 39 | 225 |  | Grupo 1 |  | 2017 | 1111
2024-06-07 | Waspado | 4401 | 4401PPM32 | 727286 | 1509900 | PPM32 | Cacao | 1+2(teca)+2+2+2+2+2+2(teca)+2+2+1 | 4 | 40 | 175 |  | Grupo 1 |  | 2017 | 1111
2024-06-07 | Waspado | 4401 | 4401PPM32 | 727286 | 1509900 | PPM32 | Cacao | 1+2(teca)+2+2+2+2+2+2(teca)+2+2+1 | 4 | 41 | 230 |  | Grupo 1 |  | 2017 | 1111
2024-06-07 | Waspado | 4401 | 4401PPM32 | 727286 | 1509900 | PPM32 | Cacao | 1+2(teca)+2+2+2+2+2+2(teca)+2+2+1 | 4 | 42 | 255 |  | Grupo 1 |  | 2017 | 1111
2024-06-07 | Waspado | 4401 | 4401PPM32 | 727286 | 1509900 | PPM32 | Cacao | 1+2(teca)+2+2+2+2+2+2(teca)+2+2+1 | 4 | 43 | 240 |  | Grupo 1 |  | 2017 | 1111
2024-06-07 | Waspado | 4401 | 4401PPM32 | 727286 | 1509900 | PPM32 | Cacao | 1+2(teca)+2+2+2+2+2+2(teca)+2+2+1 | 4 | 44 | 290 |  | Grupo 1 |  | 2017 | 1111
2024-06-07 | Waspado | 4401 | 4401PPM32 | 727286 | 1509900 | PPM32 | Cacao | 1+2(teca)+2+2+2+2+2+2(teca)+2+2+1 | 4 | 45 | 210 |  | Grupo 1 |  | 2017 | 1111
2024-06-07 | Waspado | 4401 | 4401PPM32 | 727286 | 1509900 | PPM32 | Cacao | 1+2(teca)+2+2+2+2+2+2(teca)+2+2+1 | 4 | 46 | 235 |  | Grupo 1 |  | 2017 | 1111
2024-06-07 | Waspado | 4401 | 4401PPM32 | 727286 | 1509900 | PPM32 | Cacao | 1+2(teca)+2+2+2+2+2+2(teca)+2+2+1 | 4 | 47 | 215 |  | Grupo 1 |  | 2017 | 1111
2024-06-07 | Waspado | 4401 | 4401PPM32 | 727286 | 1509900 | PPM32 | Cacao | 1+2(teca)+2+2+2+2+2+2(teca)+2+2+1 | 4 | 48 | 290 |  | Grupo 1 |  | 2017 | 1111
2024-06-07 | Waspado | 4401 | 4401PPM32 | 727286 | 1509900 | PPM32 | Cacao | 1+2(teca)+2+2+2+2+2+2(teca)+2+2+1 | 4 | 49 | 265 |  | Grupo 1 |  | 2017 | 1111
2024-06-07 | Waspado | 4401 | 4401PPM32 | 727286 | 1509900 | PPM32 | Cacao | 1+2(teca)+2+2+2+2+2+2(teca)+2+2+1 | 4 | 50 | 280 |  | Grupo 1 |  | 2017 | 1111
2024-06-07 | Waspado | 4401 | 4401PPM32 | 727286 | 1509900 | PPM32 | Cacao | 1+2(teca)+2+2+2+2+2+2(teca)+2+2+1 | 4 | 51 | 230 |  | Grupo 1 |  | 2017 | 1111
2024-06-07 | Waspado | 4401 | 4401PPM32 | 727286 | 1509900 | PPM32 | Cacao | 1+2(teca)+2+2+2+2+2+2(teca)+2+2+1 | 4 | 52 | 290 |  | Grupo 1 |  | 2017 | 1111
2024-06-07 | Waspado | 4401 | 4401PPM32 | 727286 | 1509900 | PPM32 | Cacao | 1+2(teca)+2+2+2+2+2+2(teca)+2+2+1 | 5 | 53 | 215 |  | Grupo 1 |  | 2017 | 1111
2024-06-07 | Waspado | 4401 | 4401PPM32 | 727286 | 1509900 | PPM32 | Cacao | 1+2(teca)+2+2+2+2+2+2(teca)+2+2+1 | 5 | 54 | 265 |  | Grupo 1 |  | 2017 | 1111
2024-06-07 | Waspado | 4401 | 4401PPM32 | 727286 | 1509900 | PPM32 | Cacao | 1+2(teca)+2+2+2+2+2+2(teca)+2+2+1 | 5 | 55 | 230 |  | Grupo 1 |  | 2017 | 1111
2024-06-07 | Waspado | 4401 | 4401PPM32 | 727286 | 1509900 | PPM32 | Cacao | 1+2(teca)+2+2+2+2+2+2(teca)+2+2+1 | 5 | 56 | 195 |  | Grupo 1 |  | 2017 | 1111
2024-06-07 | Waspado | 4401 | 4401PPM32 | 727286 | 1509900 | PPM32 | Cacao | 1+2(teca)+2+2+2+2+2+2(teca)+2+2+1 | 5 | 57 | 85 |  | Grupo 1 |  | 2017 | 1111
2024-06-07 | Waspado | 4401 | 4401PPM32 | 727286 | 1509900 | PPM32 | Cacao | 1+2(teca)+2+2+2+2+2+2(teca)+2+2+1 | 5 | 58 | 230 |  | Grupo 1 |  | 2017 | 1111
2024-06-07 | Waspado | 4401 | 4401PPM32 | 727286 | 1509900 | PPM32 | Cacao | 1+2(teca)+2+2+2+2+2+2(teca)+2+2+1 | 5 | 59 | 230 |  | Grupo 1 |  | 2017 | 1111
2024-06-07 | Waspado | 4401 | 4401PPM32 | 727286 | 1509900 | PPM32 | Cacao | 1+2(teca)+2+2+2+2+2+2(teca)+2+2+1 | 5 | 60 | 240 |  | Grupo 1 |  | 2017 | 1111
2024-06-07 | Waspado | 4401 | 4401PPM32 | 727286 | 1509900 | PPM32 | Cacao | 1+2(teca)+2+2+2+2+2+2(teca)+2+2+1 | 5 | 61 | 245 |  | Grupo 1 |  | 2017 | 1111
2024-06-07 | Waspado | 4401 | 4401PPM32 | 727286 | 1509900 | PPM32 | Cacao | 1+2(teca)+2+2+2+2+2+2(teca)+2+2+1 | 5 | 62 | 200 |  | Grupo 1 |  | 2017 | 1111
2024-06-07 | Waspado | 4401 | 4401PPM32 | 727286 | 1509900 | PPM32 | Cacao | 1+2(teca)+2+2+2+2+2+2(teca)+2+2+1 | 5 | 63 | 165 |  | Grupo 1 |  | 2017 | 1111
2024-06-07 | Waspado | 4401 | 4401PPM32 | 727286 | 1509900 | PPM32 | Cacao | 1+2(teca)+2+2+2+2+2+2(teca)+2+2+1 | 5 | 64 | 235 |  | Grupo 1 |  | 2017 | 1111
2024-06-07 | Waspado | 4401 | 4401PPM32 | 727286 | 1509900 | PPM32 | Cacao | 1+2(teca)+2+2+2+2+2+2(teca)+2+2+1 | 5 | 65 | 200 |  | Grupo 1 |  | 2017 | 1111
2024-06-07 | Waspado | 4401 | 4401PPM32 | 727286 | 1509900 | PPM32 | Cacao | 1+2(teca)+2+2+2+2+2+2(teca)+2+2+1 | 6 | 66 | 135 |  | Grupo 1 |  | 2017 | 1111
2024-06-07 | Waspado | 4401 | 4401PPM32 | 727286 | 1509900 | PPM32 | Cacao | 1+2(teca)+2+2+2+2+2+2(teca)+2+2+1 | 6 | 67 | 0 | Muerto | Grupo 1 |  | 2017 | 1111
2024-06-07 | Waspado | 4401 | 4401PPM32 | 727286 | 1509900 | PPM32 | Cacao | 1+2(teca)+2+2+2+2+2+2(teca)+2+2+1 | 6 | 68 | 195 |  | Grupo 1 |  | 2017 | 1111
2024-06-07 | Waspado | 4401 | 4401PPM32 | 727286 | 1509900 | PPM32 | Cacao | 1+2(teca)+2+2+2+2+2+2(teca)+2+2+1 | 6 | 69 | 220 |  | Grupo 1 |  | 2017 | 1111
2024-06-07 | Waspado | 4401 | 4401PPM32 | 727286 | 1509900 | PPM32 | Cacao | 1+2(teca)+2+2+2+2+2+2(teca)+2+2+1 | 6 | 70 | 210 |  | Grupo 1 |  | 2017 | 1111
2024-06-07 | Waspado | 4401 | 4401PPM32 | 727286 | 1509900 | PPM32 | Cacao | 1+2(teca)+2+2+2+2+2+2(teca)+2+2+1 | 6 | 71 | 0 | Muerto | Grupo 1 |  | 2017 | 1111
2024-06-07 | Waspado | 4401 | 4401PPM32 | 727286 | 1509900 | PPM32 | Cacao | 1+2(teca)+2+2+2+2+2+2(teca)+2+2+1 | 6 | 72 | 240 |  | Grupo 1 |  | 2017 | 1111
2024-06-07 | Waspado | 4401 | 4401PPM32 | 727286 | 1509900 | PPM32 | Cacao | 1+2(teca)+2+2+2+2+2+2(teca)+2+2+1 | 6 | 73 | 180 |  | Grupo 1 |  | 2017 | 1111
2024-06-07 | Waspado | 4401 | 4401PPM32 | 727286 | 1509900 | PPM32 | Cacao | 1+2(teca)+2+2+2+2+2+2(teca)+2+2+1 | 6 | 74 | 155 |  | Grupo 1 |  | 2017 | 1111
2024-06-07 | Waspado | 4401 | 4401PPM32 | 727286 | 1509900 | PPM32 | Cacao | 1+2(teca)+2+2+2+2+2+2(teca)+2+2+1 | 6 | 75 | 295 |  | Grupo 1 |  | 2017 | 1111
2024-06-07 | Waspado | 4401 | 4401PPM32 | 727286 | 1509900 | PPM32 | Cacao | 1+2(teca)+2+2+2+2+2+2(teca)+2+2+1 | 6 | 76 | 240 |  | Grupo 1 |  | 2017 | 1111
2024-06-07 | Waspado | 4401 | 4401PPM32 | 727286 | 1509900 | PPM32 | Cacao | 1+2(teca)+2+2+2+2+2+2(teca)+2+2+1 | 6 | 77 | 0 | Muerto | Grupo 1 |  | 2017 | 1111
2024-06-07 | Waspado | 4401 | 4401PPM32 | 727286 | 1509900 | PPM32 | Cacao | 1+2(teca)+2+2+2+2+2+2(teca)+2+2+1 | 6 | 78 | 185 |  | Grupo 1 |  | 2017 | 1111
2024-06-07 | Waspado | 4401 | 4401PPM32 | 727286 | 1509900 | PPM32 | Cacao | 1+2(teca)+2+2+2+2+2+2(teca)+2+2+1 | 7 | 79 | 310 |  | Grupo 1 |  | 2017 | 1111
2024-06-07 | Waspado | 4401 | 4401PPM32 | 727286 | 1509900 | PPM32 | Cacao | 1+2(teca)+2+2+2+2+2+2(teca)+2+2+1 | 7 | 80 | 0 | Muerto | Grupo 1 |  | 2017 | 1111
2024-06-07 | Waspado | 4401 | 4401PPM32 | 727286 | 1509900 | PPM32 | Cacao | 1+2(teca)+2+2+2+2+2+2(teca)+2+2+1 | 7 | 81 | 220 |  | Grupo 1 |  | 2017 | 1111
2024-06-07 | Waspado | 4401 | 4401PPM32 | 727286 | 1509900 | PPM32 | Cacao | 1+2(teca)+2+2+2+2+2+2(teca)+2+2+1 | 7 | 82 | 275 |  | Grupo 1 |  | 2017 | 1111
2024-06-07 | Waspado | 4401 | 4401PPM32 | 727286 | 1509900 | PPM32 | Cacao | 1+2(teca)+2+2+2+2+2+2(teca)+2+2+1 | 7 | 83 | 0 | Muerto | Grupo 1 |  | 2017 | 1111
2024-06-07 | Waspado | 4401 | 4401PPM32 | 727286 | 1509900 | PPM32 | Cacao | 1+2(teca)+2+2+2+2+2+2(teca)+2+2+1 | 7 | 84 | 215 |  | Grupo 1 |  | 2017 | 1111
2024-06-07 | Waspado | 4401 | 4401PPM32 | 727286 | 1509900 | PPM32 | Cacao | 1+2(teca)+2+2+2+2+2+2(teca)+2+2+1 | 7 | 85 | 200 |  | Grupo 1 |  | 2017 | 1111
2024-06-07 | Waspado | 4401 | 4401PPM32 | 727286 | 1509900 | PPM32 | Cacao | 1+2(teca)+2+2+2+2+2+2(teca)+2+2+1 | 7 | 86 | 0 | Muerto | Grupo 1 |  | 2017 | 1111
2024-06-07 | Waspado | 4401 | 4401PPM32 | 727286 | 1509900 | PPM32 | Cacao | 1+2(teca)+2+2+2+2+2+2(teca)+2+2+1 | 7 | 87 | 295 |  | Grupo 1 |  | 2017 | 1111
2024-06-07 | Waspado | 4401 | 4401PPM32 | 727286 | 1509900 | PPM32 | Cacao | 1+2(teca)+2+2+2+2+2+2(teca)+2+2+1 | 7 | 88 | 190 |  | Grupo 1 |  | 2017 | 1111
2024-06-07 | Waspado | 4401 | 4401PPM32 | 727286 | 1509900 | PPM32 | Cacao | 1+2(teca)+2+2+2+2+2+2(teca)+2+2+1 | 7 | 89 | 240 |  | Grupo 1 |  | 2017 | 1111
2024-06-07 | Waspado | 4401 | 4401PPM32 | 727286 | 1509900 | PPM32 | Cacao | 1+2(teca)+2+2+2+2+2+2(teca)+2+2+1 | 7 | 90 | 0 | Muerto | Grupo 1 |  | 2017 | 1111
2024-06-07 | Waspado | 4401 | 4401PPM32 | 727286 | 1509900 | PPM32 | Cacao | 1+2(teca)+2+2+2+2+2+2(teca)+2+2+1 | 7 | 91 | 195 |  | Grupo 1 |  | 2017 | 1111
2024-06-07 | Waspado | 4401 | 4401PPM32 | 727286 | 1509900 | PPM32 | Cacao | 1+2(teca)+2+2+2+2+2+2(teca)+2+2+1 | 8 | 92 | 0 | Muerto | Grupo 1 |  | 2017 | 1111
2024-06-07 | Waspado | 4401 | 4401PPM32 | 727286 | 1509900 | PPM32 | Cacao | 1+2(teca)+2+2+2+2+2+2(teca)+2+2+1 | 8 | 93 | 135 |  | Grupo 1 |  | 2017 | 1111
2024-06-07 | Waspado | 4401 | 4401PPM32 | 727286 | 1509900 | PPM32 | Cacao | 1+2(teca)+2+2+2+2+2+2(teca)+2+2+1 | 8 | 94 | 170 |  | Grupo 1 |  | 2017 | 1111
2024-06-07 | Waspado | 4401 | 4401PPM32 | 727286 | 1509900 | PPM32 | Cacao | 1+2(teca)+2+2+2+2+2+2(teca)+2+2+1 | 8 | 95 | 115 |  | Grupo 1 |  | 2017 | 1111
2024-06-07 | Waspado | 4401 | 4401PPM32 | 727286 | 1509900 | PPM32 | Cacao | 1+2(teca)+2+2+2+2+2+2(teca)+2+2+1 | 8 | 96 | 0 | Muerto | Grupo 1 |  | 2017 | 1111
2024-06-07 | Waspado | 4401 | 4401PPM32 | 727286 | 1509900 | PPM32 | Cacao | 1+2(teca)+2+2+2+2+2+2(teca)+2+2+1 | 8 | 97 | 0 | Muerto | Grupo 1 |  | 2017 | 1111
2024-06-07 | Waspado | 4401 | 4401PPM32 | 727286 | 1509900 | PPM32 | Cacao | 1+2(teca)+2+2+2+2+2+2(teca)+2+2+1 | 8 | 98 | 155 |  | Grupo 1 |  | 2017 | 1111
2024-06-07 | Waspado | 4401 | 4401PPM32 | 727286 | 1509900 | PPM32 | Cacao | 1+2(teca)+2+2+2+2+2+2(teca)+2+2+1 | 8 | 99 | 225 |  | Grupo 1 |  | 2017 | 1111
2024-06-07 | Waspado | 4401 | 4401PPM32 | 727286 | 1509900 | PPM32 | Cacao | 1+2(teca)+2+2+2+2+2+2(teca)+2+2+1 | 8 | 100 | 220 |  | Grupo 1 |  | 2017 | 1111
2024-06-07 | Waspado | 4401 | 4401PPM32 | 727286 | 1509900 | PPM32 | Cacao | 1+2(teca)+2+2+2+2+2+2(teca)+2+2+1 | 8 | 101 | 235 |  | Grupo 1 |  | 2017 | 1111
2024-06-07 | Waspado | 4401 | 4401PPM32 | 727286 | 1509900 | PPM32 | Cacao | 1+2(teca)+2+2+2+2+2+2(teca)+2+2+1 | 8 | 102 | 160 |  | Grupo 1 |  | 2017 | 1111
2024-06-07 | Waspado | 4401 | 4401PPM32 | 727286 | 1509900 | PPM32 | Cacao | 1+2(teca)+2+2+2+2+2+2(teca)+2+2+1 | 8 | 103 | 270 |  | Grupo 1 |  | 2017 | 1111
2024-06-07 | Waspado | 4401 | 4401PPM32 | 727286 | 1509900 | PPM32 | Cacao | 1+2(teca)+2+2+2+2+2+2(teca)+2+2+1 | 8 | 104 | 0 | Muerto | Grupo 1 |  | 2017 | 1111
2024-06-07 | Waspado | 4401 | 4401PPM32 | 727286 | 1509900 | PPM32 | Cacao | 1+2(teca)+2+2+2+2+2+2(teca)+2+2+1 | 9 | 105 | 160 |  | Grupo 1 |  | 2017 | 1111
2024-06-07 | Waspado | 4401 | 4401PPM32 | 727286 | 1509900 | PPM32 | Cacao | 1+2(teca)+2+2+2+2+2+2(teca)+2+2+1 | 9 | 106 | 165 |  | Grupo 1 |  | 2017 | 1111
2024-06-07 | Waspado | 4401 | 4401PPM32 | 727286 | 1509900 | PPM32 | Cacao | 1+2(teca)+2+2+2+2+2+2(teca)+2+2+1 | 9 | 107 | 250 |  | Grupo 1 |  | 2017 | 1111
2024-06-07 | Waspado | 4401 | 4401PPM32 | 727286 | 1509900 | PPM32 | Cacao | 1+2(teca)+2+2+2+2+2+2(teca)+2+2+1 | 9 | 108 | 160 |  | Grupo 1 |  | 2017 | 1111
2024-06-07 | Waspado | 4401 | 4401PPM32 | 727286 | 1509900 | PPM32 | Cacao | 1+2(teca)+2+2+2+2+2+2(teca)+2+2+1 | 9 | 109 | 315 |  | Grupo 1 |  | 2017 | 1111
2024-06-07 | Waspado | 4401 | 4401PPM32 | 727286 | 1509900 | PPM32 | Cacao | 1+2(teca)+2+2+2+2+2+2(teca)+2+2+1 | 9 | 110 | 265 |  | Grupo 1 |  | 2017 | 1111
2024-06-07 | Waspado | 4401 | 4401PPM32 | 727286 | 1509900 | PPM32 | Cacao | 1+2(teca)+2+2+2+2+2+2(teca)+2+2+1 | 9 | 111 | 205 |  | Grupo 1 |  | 2017 | 1111
2024-06-07 | Waspado | 4401 | 4401PPM32 | 727286 | 1509900 | PPM32 | Cacao | 1+2(teca)+2+2+2+2+2+2(teca)+2+2+1 | 9 | 112 | 200 |  | Grupo 1 |  | 2017 | 1111
2024-06-07 | Waspado | 4401 | 4401PPM32 | 727286 | 1509900 | PPM32 | Cacao | 1+2(teca)+2+2+2+2+2+2(teca)+2+2+1 | 9 | 113 | 245 |  | Grupo 1 |  | 2017 | 1111
2024-06-07 | Waspado | 4401 | 4401PPM32 | 727286 | 1509900 | PPM32 | Cacao | 1+2(teca)+2+2+2+2+2+2(teca)+2+2+1 | 9 | 114 | 220 |  | Grupo 1 |  | 2017 | 1111
2024-06-07 | Waspado | 4401 | 4401PPM32 | 727286 | 1509900 | PPM32 | Cacao | 1+2(teca)+2+2+2+2+2+2(teca)+2+2+1 | 9 | 115 | 195 |  | Grupo 1 |  | 2017 | 1111
2024-06-07 | Waspado | 4401 | 4401PPM32 | 727286 | 1509900 | PPM32 | Cacao | 1+2(teca)+2+2+2+2+2+2(teca)+2+2+1 | 9 | 116 | 235 |  | Grupo 1 |  | 2017 | 1111
2024-06-07 | Waspado | 4401 | 4401PPM32 | 727286 | 1509900 | PPM32 | Cacao | 1+2(teca)+2+2+2+2+2+2(teca)+2+2+1 | 9 | 117 | 150 |  | Grupo 1 |  | 2017 | 1111
2024-06-07 | Waspado | 4401 | 4401PPM32 | 727286 | 1509900 | PPM32 | Cacao | 1+2(teca)+2+2+2+2+2+2(teca)+2+2+1 | 10 | 118 | 220 |  | Grupo 1 |  | 2017 | 1111
2024-06-07 | Waspado | 4401 | 4401PPM32 | 727286 | 1509900 | PPM32 | Cacao | 1+2(teca)+2+2+2+2+2+2(teca)+2+2+1 | 10 | 119 | 195 |  | Grupo 1 |  | 2017 | 1111
2024-06-07 | Waspado | 4401 | 4401PPM32 | 727286 | 1509900 | PPM32 | Cacao | 1+2(teca)+2+2+2+2+2+2(teca)+2+2+1 | 10 | 120 | 215 |  | Grupo 1 |  | 2017 | 1111
2024-06-07 | Waspado | 4401 | 4401PPM32 | 727286 | 1509900 | PPM32 | Cacao | 1+2(teca)+2+2+2+2+2+2(teca)+2+2+1 | 10 | 121 | 300 |  | Grupo 1 |  | 2017 | 1111
2024-06-07 | Waspado | 4401 | 4401PPM32 | 727286 | 1509900 | PPM32 | Cacao | 1+2(teca)+2+2+2+2+2+2(teca)+2+2+1 | 10 | 122 | 140 | Árbol 1, en PPM | Grupo 1 |  | 2017 | 1111
2024-06-07 | Waspado | 4401 | 4401PPM32 | 727286 | 1509900 | PPM32 | Cacao | 1+2(teca)+2+2+2+2+2+2(teca)+2+2+1 | 10 | 123 | 175 | Árbol 2, en PPM | Grupo 1 |  | 2017 | 1111
2024-06-07 | Waspado | 4401 | 4401PPM32 | 727286 | 1509900 | PPM32 | Cacao | 1+2(teca)+2+2+2+2+2+2(teca)+2+2+1 | 10 | 124 | 195 | Árbol 3, en PPM | Grupo 1 |  | 2017 | 1111
2024-06-07 | Waspado | 4401 | 4401PPM32 | 727286 | 1509900 | PPM32 | Cacao | 1+2(teca)+2+2+2+2+2+2(teca)+2+2+1 | 10 | 125 | 300 | Árbol 4, en PPM | Grupo 1 |  | 2017 | 1111
2024-06-07 | Waspado | 4401 | 4401PPM32 | 727286 | 1509900 | PPM32 | Cacao | 1+2(teca)+2+2+2+2+2+2(teca)+2+2+1 | 10 | 126 | 200 | Árbol 5, en PPM | Grupo 1 |  | 2017 | 1111
2024-06-07 | Waspado | 4401 | 4401PPM32 | 727286 | 1509900 | PPM32 | Cacao | 1+2(teca)+2+2+2+2+2+2(teca)+2+2+1 | 10 | 127 | 260 | Árbol 6, en PPM | Grupo 1 |  | 2017 | 1111
2024-06-07 | Waspado | 4401 | 4401PPM32 | 727286 | 1509900 | PPM32 | Cacao | 1+2(teca)+2+2+2+2+2+2(teca)+2+2+1 | 10 | 128 | 150 | Árbol 7, en PPM | Grupo 1 |  | 2017 | 1111
2024-06-07 | Waspado | 4401 | 4401PPM32 | 727286 | 1509900 | PPM32 | Cacao | 1+2(teca)+2+2+2+2+2+2(teca)+2+2+1 | 10 | 129 | 290 | Árbol 8, en PPM | Grupo 1 |  | 2017 | 1111
2024-06-07 | Waspado | 4401 | 4401PPM32 | 727286 | 1509900 | PPM32 | Cacao | 1+2(teca)+2+2+2+2+2+2(teca)+2+2+1 | 10 | 130 | 185 | No Se Tomaron Puntos En Los Callejones Por Qué No Se Dejó Espacio Para La Mecanización. | Grupo 1 |  | 2017 | 1111
2024-06-07 | Waspado | 4401 | 4401PPM22 | 726998 | 1509601 | PPM22 | Cacao | 9 teca + 2.5+ 4+2.5+2.5 | 1 | 1 | 345 |  | Grupo 2 |  | 2017 | 1111
2024-06-07 | Waspado | 4401 | 4401PPM22 | 726998 | 1509601 | PPM22 | Cacao | 9 teca + 2.5+ 4+2.5+2.5 | 1 | 2 | 275 |  | Grupo 2 |  | 2017 | 1111
2024-06-07 | Waspado | 4401 | 4401PPM22 | 726998 | 1509601 | PPM22 | Cacao | 9 teca + 2.5+ 4+2.5+2.5 | 1 | 3 | 355 |  | Grupo 2 |  | 2017 | 1111
2024-06-07 | Waspado | 4401 | 4401PPM22 | 726998 | 1509601 | PPM22 | Cacao | 9 teca + 2.5+ 4+2.5+2.5 | 1 | 4 |  | Muerto | Grupo 2 |  | 2017 | 1111
2024-06-07 | Waspado | 4401 | 4401PPM22 | 726998 | 1509601 | PPM22 | Cacao | 9 teca + 2.5+ 4+2.5+2.5 | 1 | 5 | 310 |  | Grupo 2 |  | 2017 | 1111
2024-06-07 | Waspado | 4401 | 4401PPM22 | 726998 | 1509601 | PPM22 | Cacao | 9 teca + 2.5+ 4+2.5+2.5 | 1 | 6 | 380 |  | Grupo 2 |  | 2017 | 1111
2024-06-07 | Waspado | 4401 | 4401PPM22 | 726998 | 1509601 | PPM22 | Cacao | 9 teca + 2.5+ 4+2.5+2.5 | 1 | 7 |  | Muerto | Grupo 2 |  | 2017 | 1111
2024-06-07 | Waspado | 4401 | 4401PPM22 | 726998 | 1509601 | PPM22 | Cacao | 9 teca + 2.5+ 4+2.5+2.5 | 1 | 8 | 275 |  | Grupo 2 |  | 2017 | 1111
2024-06-07 | Waspado | 4401 | 4401PPM22 | 726998 | 1509601 | PPM22 | Cacao | 9 teca + 2.5+ 4+2.5+2.5 | 1 | 9 |  | Muerto | Grupo 2 |  | 2017 | 1111
2024-06-07 | Waspado | 4401 | 4401PPM22 | 726998 | 1509601 | PPM22 | Cacao | 9 teca + 2.5+ 4+2.5+2.5 | 1 | 10 | 305 |  | Grupo 2 |  | 2017 | 1111
2024-06-07 | Waspado | 4401 | 4401PPM22 | 726998 | 1509601 | PPM22 | Cacao | 9 teca + 2.5+ 4+2.5+2.5 | 1 | 11 | 335 |  | Grupo 2 |  | 2017 | 1111
2024-06-07 | Waspado | 4401 | 4401PPM22 | 726998 | 1509601 | PPM22 | Cacao | 9 teca + 2.5+ 4+2.5+2.5 | 2 | 12 | 75 |  | Grupo 2 |  | 2017 | 1111
2024-06-07 | Waspado | 4401 | 4401PPM22 | 726998 | 1509601 | PPM22 | Cacao | 9 teca + 2.5+ 4+2.5+2.5 | 2 | 13 | 100 |  | Grupo 2 |  | 2017 | 1111
2024-06-07 | Waspado | 4401 | 4401PPM22 | 726998 | 1509601 | PPM22 | Cacao | 9 teca + 2.5+ 4+2.5+2.5 | 2 | 14 | 395 |  | Grupo 2 |  | 2017 | 1111
2024-06-07 | Waspado | 4401 | 4401PPM22 | 726998 | 1509601 | PPM22 | Cacao | 9 teca + 2.5+ 4+2.5+2.5 | 2 | 15 | 250 |  | Grupo 2 |  | 2017 | 1111
2024-06-07 | Waspado | 4401 | 4401PPM22 | 726998 | 1509601 | PPM22 | Cacao | 9 teca + 2.5+ 4+2.5+2.5 | 2 | 16 | 240 |  | Grupo 2 |  | 2017 | 1111
2024-06-07 | Waspado | 4401 | 4401PPM22 | 726998 | 1509601 | PPM22 | Cacao | 9 teca + 2.5+ 4+2.5+2.5 | 2 | 17 | 390 |  | Grupo 2 |  | 2017 | 1111
2024-06-07 | Waspado | 4401 | 4401PPM22 | 726998 | 1509601 | PPM22 | Cacao | 9 teca + 2.5+ 4+2.5+2.5 | 2 | 18 |  | Muerto | Grupo 2 |  | 2017 | 1111
2024-06-07 | Waspado | 4401 | 4401PPM22 | 726998 | 1509601 | PPM22 | Cacao | 9 teca + 2.5+ 4+2.5+2.5 | 2 | 19 | 310 |  | Grupo 2 |  | 2017 | 1111
2024-06-07 | Waspado | 4401 | 4401PPM22 | 726998 | 1509601 | PPM22 | Cacao | 9 teca + 2.5+ 4+2.5+2.5 | 2 | 20 | 145 |  | Grupo 2 |  | 2017 | 1111
2024-06-07 | Waspado | 4401 | 4401PPM22 | 726998 | 1509601 | PPM22 | Cacao | 9 teca + 2.5+ 4+2.5+2.5 | 2 | 21 | 370 |  | Grupo 2 |  | 2017 | 1111
2024-06-07 | Waspado | 4401 | 4401PPM22 | 726998 | 1509601 | PPM22 | Cacao | 9 teca + 2.5+ 4+2.5+2.5 | 2 | 22 | 400 |  | Grupo 2 |  | 2017 | 1111
2024-06-07 | Waspado | 4401 | 4401PPM22 | 726998 | 1509601 | PPM22 | Cacao | 9 teca + 2.5+ 4+2.5+2.5 | 3 | 23 | 170 |  | Grupo 2 |  | 2017 | 1111
2024-06-07 | Waspado | 4401 | 4401PPM22 | 726998 | 1509601 | PPM22 | Cacao | 9 teca + 2.5+ 4+2.5+2.5 | 3 | 24 | 275 |  | Grupo 2 |  | 2017 | 1111
2024-06-07 | Waspado | 4401 | 4401PPM22 | 726998 | 1509601 | PPM22 | Cacao | 9 teca + 2.5+ 4+2.5+2.5 | 3 | 25 |  | Muerto | Grupo 2 |  | 2017 | 1111
2024-06-07 | Waspado | 4401 | 4401PPM22 | 726998 | 1509601 | PPM22 | Cacao | 9 teca + 2.5+ 4+2.5+2.5 | 3 | 26 |  | Muerto | Grupo 2 |  | 2017 | 1111
2024-06-07 | Waspado | 4401 | 4401PPM22 | 726998 | 1509601 | PPM22 | Cacao | 9 teca + 2.5+ 4+2.5+2.5 | 3 | 27 | 265 |  | Grupo 2 |  | 2017 | 1111
2024-06-07 | Waspado | 4401 | 4401PPM22 | 726998 | 1509601 | PPM22 | Cacao | 9 teca + 2.5+ 4+2.5+2.5 | 3 | 28 | 290 |  | Grupo 2 |  | 2017 | 1111
2024-06-07 | Waspado | 4401 | 4401PPM22 | 726998 | 1509601 | PPM22 | Cacao | 9 teca + 2.5+ 4+2.5+2.5 | 3 | 29 | 297 |  | Grupo 2 |  | 2017 | 1111
2024-06-07 | Waspado | 4401 | 4401PPM22 | 726998 | 1509601 | PPM22 | Cacao | 9 teca + 2.5+ 4+2.5+2.5 | 3 | 30 | 267 |  | Grupo 2 |  | 2017 | 1111
2024-06-07 | Waspado | 4401 | 4401PPM22 | 726998 | 1509601 | PPM22 | Cacao | 9 teca + 2.5+ 4+2.5+2.5 | 3 | 31 | 330 |  | Grupo 2 |  | 2017 | 1111
2024-06-07 | Waspado | 4401 | 4401PPM22 | 726998 | 1509601 | PPM22 | Cacao | 9 teca + 2.5+ 4+2.5+2.5 | 3 | 32 |  | Muerto | Grupo 2 |  | 2017 | 1111
2024-06-07 | Waspado | 4401 | 4401PPM22 | 726998 | 1509601 | PPM22 | Cacao | 9 teca + 2.5+ 4+2.5+2.5 | 3 | 33 | 255 |  | Grupo 2 |  | 2017 | 1111
2024-06-07 | Waspado | 4401 | 4401PPM22 | 726998 | 1509601 | PPM22 | Cacao | 9 teca + 2.5+ 4+2.5+2.5 | 4 | 34 |  | Muerto | Grupo 2 |  | 2017 | 1111
2024-06-07 | Waspado | 4401 | 4401PPM22 | 726998 | 1509601 | PPM22 | Cacao | 9 teca + 2.5+ 4+2.5+2.5 | 4 | 35 | 250 |  | Grupo 2 |  | 2017 | 1111
2024-06-07 | Waspado | 4401 | 4401PPM22 | 726998 | 1509601 | PPM22 | Cacao | 9 teca + 2.5+ 4+2.5+2.5 | 4 | 36 | 195 |  | Grupo 2 |  | 2017 | 1111
2024-06-07 | Waspado | 4401 | 4401PPM22 | 726998 | 1509601 | PPM22 | Cacao | 9 teca + 2.5+ 4+2.5+2.5 | 4 | 37 | 360 |  | Grupo 2 |  | 2017 | 1111
2024-06-07 | Waspado | 4401 | 4401PPM22 | 726998 | 1509601 | PPM22 | Cacao | 9 teca + 2.5+ 4+2.5+2.5 | 4 | 38 | 225 | Árbol 1, en PPM | Grupo 2 |  | 2017 | 1111
2024-06-07 | Waspado | 4401 | 4401PPM22 | 726998 | 1509601 | PPM22 | Cacao | 9 teca + 2.5+ 4+2.5+2.5 | 4 | 39 | 214 | Árbol 2, en PPM | Grupo 2 |  | 2017 | 1111
2024-06-07 | Waspado | 4401 | 4401PPM22 | 726998 | 1509601 | PPM22 | Cacao | 9 teca + 2.5+ 4+2.5+2.5 | 4 | 40 | 330 | Árbol 3, en PPM | Grupo 2 |  | 2017 | 1111
2024-06-07 | Waspado | 4401 | 4401PPM22 | 726998 | 1509601 | PPM22 | Cacao | 9 teca + 2.5+ 4+2.5+2.5 | 4 | 41 | 204 | Árbol 4, en PPM | Grupo 2 |  | 2017 | 1111
2024-06-07 | Waspado | 4401 | 4401PPM22 | 726998 | 1509601 | PPM22 | Cacao | 9 teca + 2.5+ 4+2.5+2.5 | 4 | 42 | 300 | Árbol 5, en PPM | Grupo 2 |  | 2017 | 1111
2024-06-07 | Waspado | 4401 | 4401PPM22 | 726998 | 1509601 | PPM22 | Cacao | 9 teca + 2.5+ 4+2.5+2.5 | 4 | 43 | 280 | Árbol 6, en PPM | Grupo 2 |  | 2017 | 1111
2024-06-07 | Waspado | 4401 | 4401PPM22 | 726998 | 1509601 | PPM22 | Cacao | 9 teca + 2.5+ 4+2.5+2.5 | 4 | 44 | 250 | Árbol 7, en PPM | Grupo 2 |  | 2017 | 1111
2024-06-07 | Waspado | 4402 | 4402PPM07 | 726498 | 1508695 | PPM07 | Cacao | 9 teca + 2.5+ 4+2.5+2.5 | 1 | 1 | 300 |  | Grupo 2 |  | 2017 | 1111
2024-06-07 | Waspado | 4402 | 4402PPM07 | 726498 | 1508695 | PPM07 | Cacao | 9 teca + 2.5+ 4+2.5+2.5 | 1 | 2 | 240 |  | Grupo 2 |  | 2017 | 1111
2024-06-07 | Waspado | 4402 | 4402PPM07 | 726498 | 1508695 | PPM07 | Cacao | 9 teca + 2.5+ 4+2.5+2.5 | 1 | 3 | 165 |  | Grupo 2 |  | 2017 | 1111
2024-06-07 | Waspado | 4402 | 4402PPM07 | 726498 | 1508695 | PPM07 | Cacao | 9 teca + 2.5+ 4+2.5+2.5 | 1 | 4 | 310 |  | Grupo 2 |  | 2017 | 1111
2024-06-07 | Waspado | 4402 | 4402PPM07 | 726498 | 1508695 | PPM07 | Cacao | 9 teca + 2.5+ 4+2.5+2.5 | 1 | 5 |  | Muerto | Grupo 2 |  | 2017 | 1111
2024-06-07 | Waspado | 4402 | 4402PPM07 | 726498 | 1508695 | PPM07 | Cacao | 9 teca + 2.5+ 4+2.5+2.5 | 1 | 6 |  | Muerto | Grupo 2 |  | 2017 | 1111
2024-06-07 | Waspado | 4402 | 4402PPM07 | 726498 | 1508695 | PPM07 | Cacao | 9 teca + 2.5+ 4+2.5+2.5 | 1 | 7 | 400 |  | Grupo 2 |  | 2017 | 1111
2024-06-07 | Waspado | 4402 | 4402PPM07 | 726498 | 1508695 | PPM07 | Cacao | 9 teca + 2.5+ 4+2.5+2.5 | 1 | 8 | 190 |  | Grupo 2 |  | 2017 | 1111
2024-06-07 | Waspado | 4402 | 4402PPM07 | 726498 | 1508695 | PPM07 | Cacao | 9 teca + 2.5+ 4+2.5+2.5 | 1 | 9 | 346 |  | Grupo 2 |  | 2017 | 1111
2024-06-07 | Waspado | 4402 | 4402PPM07 | 726498 | 1508695 | PPM07 | Cacao | 9 teca + 2.5+ 4+2.5+2.5 | 1 | 10 | 295 |  | Grupo 2 |  | 2017 | 1111
2024-06-07 | Waspado | 4402 | 4402PPM07 | 726498 | 1508695 | PPM07 | Cacao | 9 teca + 2.5+ 4+2.5+2.5 | 1 | 11 | 290 |  | Grupo 2 |  | 2017 | 1111
2024-06-07 | Waspado | 4402 | 4402PPM07 | 726498 | 1508695 | PPM07 | Cacao | 9 teca + 2.5+ 4+2.5+2.5 | 2 | 12 | 375 |  | Grupo 2 |  | 2017 | 1111
2024-06-07 | Waspado | 4402 | 4402PPM07 | 726498 | 1508695 | PPM07 | Cacao | 9 teca + 2.5+ 4+2.5+2.5 | 2 | 13 | 170 |  | Grupo 2 |  | 2017 | 1111
2024-06-07 | Waspado | 4402 | 4402PPM07 | 726498 | 1508695 | PPM07 | Cacao | 9 teca + 2.5+ 4+2.5+2.5 | 2 | 14 | 190 |  | Grupo 2 |  | 2017 | 1111
2024-06-07 | Waspado | 4402 | 4402PPM07 | 726498 | 1508695 | PPM07 | Cacao | 9 teca + 2.5+ 4+2.5+2.5 | 2 | 15 |  | Muerto | Grupo 2 |  | 2017 | 1111
2024-06-07 | Waspado | 4402 | 4402PPM07 | 726498 | 1508695 | PPM07 | Cacao | 9 teca + 2.5+ 4+2.5+2.5 | 2 | 16 | 160 |  | Grupo 2 |  | 2017 | 1111
2024-06-07 | Waspado | 4402 | 4402PPM07 | 726498 | 1508695 | PPM07 | Cacao | 9 teca + 2.5+ 4+2.5+2.5 | 2 | 17 | 190 |  | Grupo 2 |  | 2017 | 1111
2024-06-07 | Waspado | 4402 | 4402PPM07 | 726498 | 1508695 | PPM07 | Cacao | 9 teca + 2.5+ 4+2.5+2.5 | 2 | 18 |  | Muerto | Grupo 2 |  | 2017 | 1111
2024-06-07 | Waspado | 4402 | 4402PPM07 | 726498 | 1508695 | PPM07 | Cacao | 9 teca + 2.5+ 4+2.5+2.5 | 2 | 19 | 350 |  | Grupo 2 |  | 2017 | 1111
2024-06-07 | Waspado | 4402 | 4402PPM07 | 726498 | 1508695 | PPM07 | Cacao | 9 teca + 2.5+ 4+2.5+2.5 | 2 | 20 | 245 |  | Grupo 2 |  | 2017 | 1111
2024-06-07 | Waspado | 4402 | 4402PPM07 | 726498 | 1508695 | PPM07 | Cacao | 9 teca + 2.5+ 4+2.5+2.5 | 2 | 21 | 310 |  | Grupo 2 |  | 2017 | 1111
2024-06-07 | Waspado | 4402 | 4402PPM07 | 726498 | 1508695 | PPM07 | Cacao | 9 teca + 2.5+ 4+2.5+2.5 | 2 | 22 | 190 |  | Grupo 2 |  | 2017 | 1111
2024-06-07 | Waspado | 4402 | 4402PPM07 | 726498 | 1508695 | PPM07 | Cacao | 9 teca + 2.5+ 4+2.5+2.5 | 3 | 23 |  | Muerto | Grupo 2 |  | 2017 | 1111
2024-06-07 | Waspado | 4402 | 4402PPM07 | 726498 | 1508695 | PPM07 | Cacao | 9 teca + 2.5+ 4+2.5+2.5 | 3 | 24 |  | Muerto | Grupo 2 |  | 2017 | 1111
2024-06-07 | Waspado | 4402 | 4402PPM07 | 726498 | 1508695 | PPM07 | Cacao | 9 teca + 2.5+ 4+2.5+2.5 | 3 | 25 |  | Muerto | Grupo 2 |  | 2017 | 1111
2024-06-07 | Waspado | 4402 | 4402PPM07 | 726498 | 1508695 | PPM07 | Cacao | 9 teca + 2.5+ 4+2.5+2.5 | 3 | 26 | 380 |  | Grupo 2 |  | 2017 | 1111
2024-06-07 | Waspado | 4402 | 4402PPM07 | 726498 | 1508695 | PPM07 | Cacao | 9 teca + 2.5+ 4+2.5+2.5 | 3 | 27 |  | Muerto | Grupo 2 |  | 2017 | 1111
2024-06-07 | Waspado | 4402 | 4402PPM07 | 726498 | 1508695 | PPM07 | Cacao | 9 teca + 2.5+ 4+2.5+2.5 | 3 | 28 |  | Muerto | Grupo 2 |  | 2017 | 1111
2024-06-07 | Waspado | 4402 | 4402PPM07 | 726498 | 1508695 | PPM07 | Cacao | 9 teca + 2.5+ 4+2.5+2.5 | 3 | 29 | 190 |  | Grupo 2 |  | 2017 | 1111
2024-06-07 | Waspado | 4402 | 4402PPM07 | 726498 | 1508695 | PPM07 | Cacao | 9 teca + 2.5+ 4+2.5+2.5 | 3 | 30 | 195 |  | Grupo 2 |  | 2017 | 1111
2024-06-07 | Waspado | 4402 | 4402PPM07 | 726498 | 1508695 | PPM07 | Cacao | 9 teca + 2.5+ 4+2.5+2.5 | 3 | 31 | 210 |  | Grupo 2 |  | 2017 | 1111
2024-06-07 | Waspado | 4402 | 4402PPM07 | 726498 | 1508695 | PPM07 | Cacao | 9 teca + 2.5+ 4+2.5+2.5 | 3 | 32 | 230 |  | Grupo 2 |  | 2017 | 1111
2024-06-07 | Waspado | 4402 | 4402PPM07 | 726498 | 1508695 | PPM07 | Cacao | 9 teca + 2.5+ 4+2.5+2.5 | 3 | 33 |  | Muerto | Grupo 2 |  | 2017 | 1111
2024-06-07 | Waspado | 4402 | 4402PPM07 | 726498 | 1508695 | PPM07 | Cacao | 9 teca + 2.5+ 4+2.5+2.5 | 4 | 34 | 375 |  | Grupo 2 |  | 2017 | 1111
2024-06-07 | Waspado | 4402 | 4402PPM07 | 726498 | 1508695 | PPM07 | Cacao | 9 teca + 2.5+ 4+2.5+2.5 | 4 | 35 | 435 |  | Grupo 2 |  | 2017 | 1111
2024-06-07 | Waspado | 4402 | 4402PPM07 | 726498 | 1508695 | PPM07 | Cacao | 9 teca + 2.5+ 4+2.5+2.5 | 4 | 36 |  | Muerto | Grupo 2 |  | 2017 | 1111
2024-06-07 | Waspado | 4402 | 4402PPM07 | 726498 | 1508695 | PPM07 | Cacao | 9 teca + 2.5+ 4+2.5+2.5 | 4 | 37 |  | Muerto | Grupo 2 |  | 2017 | 1111
2024-06-07 | Waspado | 4402 | 4402PPM07 | 726498 | 1508695 | PPM07 | Cacao | 9 teca + 2.5+ 4+2.5+2.5 | 4 | 38 |  | Muerto | Grupo 2 |  | 2017 | 1111
2024-06-07 | Waspado | 4402 | 4402PPM07 | 726498 | 1508695 | PPM07 | Cacao | 9 teca + 2.5+ 4+2.5+2.5 | 4 | 39 |  | Muerto | Grupo 2 |  | 2017 | 1111
2024-06-07 | Waspado | 4402 | 4402PPM07 | 726498 | 1508695 | PPM07 | Cacao | 9 teca + 2.5+ 4+2.5+2.5 | 4 | 40 | 335 | Árbol 1, en PPM | Grupo 2 |  | 2017 | 1111
2024-06-07 | Waspado | 4402 | 4402PPM07 | 726498 | 1508695 | PPM07 | Cacao | 9 teca + 2.5+ 4+2.5+2.5 | 4 | 41 | 470 | Árbol 2, en PPM | Grupo 2 |  | 2017 | 1111
2024-06-07 | Waspado | 4402 | 4402PPM07 | 726498 | 1508695 | PPM07 | Cacao | 9 teca + 2.5+ 4+2.5+2.5 | 4 | 42 | 400 | Árbol 3, en PPM | Grupo 2 |  | 2017 | 1111
2024-06-07 | Waspado | 4402 | 4402PPM07 | 726498 | 1508695 | PPM07 | Cacao | 9 teca + 2.5+ 4+2.5+2.5 | 4 | 43 |  | Muerto,Árbol 4 | Grupo 2 |  | 2017 | 1111
2024-06-07 | Waspado | 4402 | 4402PPM07 | 726498 | 1508695 | PPM07 | Cacao | 9 teca + 2.5+ 4+2.5+2.5 | 4 | 44 | 120 | Árbol 5, en PPM | Grupo 2 |  | 2017 | 1111
2024-06-07 | Waspado | 4401 | 4401PPM11 | 726605 | 1509503 | PPM11 | Cacao | 9 teca + 2.5+ 4+2.5+2.5 | 1 | 1 | 315 |  | Grupo 2 |  | 2017 | 1111
2024-06-07 | Waspado | 4401 | 4401PPM11 | 726605 | 1509503 | PPM11 | Cacao | 9 teca + 2.5+ 4+2.5+2.5 | 1 | 2 | 320 |  | Grupo 2 |  | 2017 | 1111
2024-06-07 | Waspado | 4401 | 4401PPM11 | 726605 | 1509503 | PPM11 | Cacao | 9 teca + 2.5+ 4+2.5+2.5 | 1 | 3 | 400 |  | Grupo 2 |  | 2017 | 1111
2024-06-07 | Waspado | 4401 | 4401PPM11 | 726605 | 1509503 | PPM11 | Cacao | 9 teca + 2.5+ 4+2.5+2.5 | 1 | 4 | 365 |  | Grupo 2 |  | 2017 | 1111
2024-06-07 | Waspado | 4401 | 4401PPM11 | 726605 | 1509503 | PPM11 | Cacao | 9 teca + 2.5+ 4+2.5+2.5 | 1 | 5 | 250 |  | Grupo 2 |  | 2017 | 1111
2024-06-07 | Waspado | 4401 | 4401PPM11 | 726605 | 1509503 | PPM11 | Cacao | 9 teca + 2.5+ 4+2.5+2.5 | 1 | 6 | 345 |  | Grupo 2 |  | 2017 | 1111
2024-06-07 | Waspado | 4401 | 4401PPM11 | 726605 | 1509503 | PPM11 | Cacao | 9 teca + 2.5+ 4+2.5+2.5 | 1 | 7 | 300 |  | Grupo 2 |  | 2017 | 1111
2024-06-07 | Waspado | 4401 | 4401PPM11 | 726605 | 1509503 | PPM11 | Cacao | 9 teca + 2.5+ 4+2.5+2.5 | 1 | 8 | 325 |  | Grupo 2 |  | 2017 | 1111
2024-06-07 | Waspado | 4401 | 4401PPM11 | 726605 | 1509503 | PPM11 | Cacao | 9 teca + 2.5+ 4+2.5+2.5 | 1 | 9 | 355 |  | Grupo 2 |  | 2017 | 1111
2024-06-07 | Waspado | 4401 | 4401PPM11 | 726605 | 1509503 | PPM11 | Cacao | 9 teca + 2.5+ 4+2.5+2.5 | 1 | 10 | 165 |  | Grupo 2 |  | 2017 | 1111
2024-06-07 | Waspado | 4401 | 4401PPM11 | 726605 | 1509503 | PPM11 | Cacao | 9 teca + 2.5+ 4+2.5+2.5 | 1 | 11 | 475 |  | Grupo 2 |  | 2017 | 1111
2024-06-07 | Waspado | 4401 | 4401PPM11 | 726605 | 1509503 | PPM11 | Cacao | 9 teca + 2.5+ 4+2.5+2.5 | 2 | 12 | 500 |  | Grupo 2 |  | 2017 | 1111
2024-06-07 | Waspado | 4401 | 4401PPM11 | 726605 | 1509503 | PPM11 | Cacao | 9 teca + 2.5+ 4+2.5+2.5 | 2 | 13 | 210 |  | Grupo 2 |  | 2017 | 1111
2024-06-07 | Waspado | 4401 | 4401PPM11 | 726605 | 1509503 | PPM11 | Cacao | 9 teca + 2.5+ 4+2.5+2.5 | 2 | 14 | 270 |  | Grupo 2 |  | 2017 | 1111
2024-06-07 | Waspado | 4401 | 4401PPM11 | 726605 | 1509503 | PPM11 | Cacao | 9 teca + 2.5+ 4+2.5+2.5 | 2 | 15 | 230 |  | Grupo 2 |  | 2017 | 1111
2024-06-07 | Waspado | 4401 | 4401PPM11 | 726605 | 1509503 | PPM11 | Cacao | 9 teca + 2.5+ 4+2.5+2.5 | 2 | 16 | 215 |  | Grupo 2 |  | 2017 | 1111
2024-06-07 | Waspado | 4401 | 4401PPM11 | 726605 | 1509503 | PPM11 | Cacao | 9 teca + 2.5+ 4+2.5+2.5 | 2 | 17 | 280 |  | Grupo 2 |  | 2017 | 1111
2024-06-07 | Waspado | 4401 | 4401PPM11 | 726605 | 1509503 | PPM11 | Cacao | 9 teca + 2.5+ 4+2.5+2.5 | 2 | 18 | 430 |  | Grupo 2 |  | 2017 | 1111
2024-06-07 | Waspado | 4401 | 4401PPM11 | 726605 | 1509503 | PPM11 | Cacao | 9 teca + 2.5+ 4+2.5+2.5 | 2 | 19 | 345 |  | Grupo 2 |  | 2017 | 1111
2024-06-07 | Waspado | 4401 | 4401PPM11 | 726605 | 1509503 | PPM11 | Cacao | 9 teca + 2.5+ 4+2.5+2.5 | 2 | 20 | 0 | Muerto | Grupo 2 |  | 2017 | 1111
2024-06-07 | Waspado | 4401 | 4401PPM11 | 726605 | 1509503 | PPM11 | Cacao | 9 teca + 2.5+ 4+2.5+2.5 | 2 | 21 | 375 |  | Grupo 2 |  | 2017 | 1111
2024-06-07 | Waspado | 4401 | 4401PPM11 | 726605 | 1509503 | PPM11 | Cacao | 9 teca + 2.5+ 4+2.5+2.5 | 2 | 22 | 390 |  | Grupo 2 |  | 2017 | 1111
2024-06-07 | Waspado | 4401 | 4401PPM11 | 726605 | 1509503 | PPM11 | Cacao | 9 teca + 2.5+ 4+2.5+2.5 | 3 | 23 | 295 |  | Grupo 2 |  | 2017 | 1111
2024-06-07 | Waspado | 4401 | 4401PPM11 | 726605 | 1509503 | PPM11 | Cacao | 9 teca + 2.5+ 4+2.5+2.5 | 3 | 24 | 270 |  | Grupo 2 |  | 2017 | 1111
2024-06-07 | Waspado | 4401 | 4401PPM11 | 726605 | 1509503 | PPM11 | Cacao | 9 teca + 2.5+ 4+2.5+2.5 | 3 | 25 | 385 |  | Grupo 2 |  | 2017 | 1111
2024-06-07 | Waspado | 4401 | 4401PPM11 | 726605 | 1509503 | PPM11 | Cacao | 9 teca + 2.5+ 4+2.5+2.5 | 3 | 26 | 330 |  | Grupo 2 |  | 2017 | 1111
2024-06-07 | Waspado | 4401 | 4401PPM11 | 726605 | 1509503 | PPM11 | Cacao | 9 teca + 2.5+ 4+2.5+2.5 | 3 | 27 | 435 |  | Grupo 2 |  | 2017 | 1111
2024-06-07 | Waspado | 4401 | 4401PPM11 | 726605 | 1509503 | PPM11 | Cacao | 9 teca + 2.5+ 4+2.5+2.5 | 3 | 28 | 225 |  | Grupo 2 |  | 2017 | 1111
2024-06-07 | Waspado | 4401 | 4401PPM11 | 726605 | 1509503 | PPM11 | Cacao | 9 teca + 2.5+ 4+2.5+2.5 | 3 | 29 | 255 |  | Grupo 2 |  | 2017 | 1111
2024-06-07 | Waspado | 4401 | 4401PPM11 | 726605 | 1509503 | PPM11 | Cacao | 9 teca + 2.5+ 4+2.5+2.5 | 3 | 30 | 310 |  | Grupo 2 |  | 2017 | 1111
2024-06-07 | Waspado | 4401 | 4401PPM11 | 726605 | 1509503 | PPM11 | Cacao | 9 teca + 2.5+ 4+2.5+2.5 | 3 | 31 | 270 |  | Grupo 2 |  | 2017 | 1111
2024-06-07 | Waspado | 4401 | 4401PPM11 | 726605 | 1509503 | PPM11 | Cacao | 9 teca + 2.5+ 4+2.5+2.5 | 3 | 32 | 215 |  | Grupo 2 |  | 2017 | 1111
2024-06-07 | Waspado | 4401 | 4401PPM11 | 726605 | 1509503 | PPM11 | Cacao | 9 teca + 2.5+ 4+2.5+2.5 | 3 | 33 | 250 |  | Grupo 2 |  | 2017 | 1111
2024-06-07 | Waspado | 4401 | 4401PPM11 | 726605 | 1509503 | PPM11 | Cacao | 9 teca + 2.5+ 4+2.5+2.5 | 4 | 34 | 305 |  | Grupo 2 |  | 2017 | 1111
2024-06-07 | Waspado | 4401 | 4401PPM11 | 726605 | 1509503 | PPM11 | Cacao | 9 teca + 2.5+ 4+2.5+2.5 | 4 | 35 | 390 |  | Grupo 2 |  | 2017 | 1111
2024-06-07 | Waspado | 4401 | 4401PPM11 | 726605 | 1509503 | PPM11 | Cacao | 9 teca + 2.5+ 4+2.5+2.5 | 4 | 36 | 0 | Muerto | Grupo 2 |  | 2017 | 1111
2024-06-07 | Waspado | 4401 | 4401PPM11 | 726605 | 1509503 | PPM11 | Cacao | 9 teca + 2.5+ 4+2.5+2.5 | 4 | 37 | 320 |  | Grupo 2 |  | 2017 | 1111
2024-06-07 | Waspado | 4401 | 4401PPM11 | 726605 | 1509503 | PPM11 | Cacao | 9 teca + 2.5+ 4+2.5+2.5 | 4 | 38 | 160 |  | Grupo 2 |  | 2017 | 1111
2024-06-07 | Waspado | 4401 | 4401PPM11 | 726605 | 1509503 | PPM11 | Cacao | 9 teca + 2.5+ 4+2.5+2.5 | 4 | 39 | 0 | Muerto | Grupo 2 |  | 2017 | 1111
2024-06-07 | Waspado | 4401 | 4401PPM11 | 726605 | 1509503 | PPM11 | Cacao | 9 teca + 2.5+ 4+2.5+2.5 | 4 | 40 | 265 | Árbol 1, en PPM | Grupo 2 |  | 2017 | 1111
2024-06-07 | Waspado | 4401 | 4401PPM11 | 726605 | 1509503 | PPM11 | Cacao | 9 teca + 2.5+ 4+2.5+2.5 | 4 | 41 | 200 | Árbol 2, en PPM | Grupo 2 |  | 2017 | 1111
2024-06-07 | Waspado | 4401 | 4401PPM11 | 726605 | 1509503 | PPM11 | Cacao | 9 teca + 2.5+ 4+2.5+2.5 | 4 | 42 | 245 | Árbol 3, en PPM | Grupo 2 |  | 2017 | 1111
2024-06-07 | Waspado | 4401 | 4401PPM11 | 726605 | 1509503 | PPM11 | Cacao | 9 teca + 2.5+ 4+2.5+2.5 | 4 | 43 | 350 | Árbol 4, en PPM | Grupo 2 |  | 2017 | 1111
2024-06-07 | Waspado | 4401 | 4401PPM11 | 726605 | 1509503 | PPM11 | Cacao | 9 teca + 2.5+ 4+2.5+2.5 | 4 | 44 | 320 | Árbol 5, en PPM | Grupo 2 |  | 2017 | 1111
2024-06-07 | Waspado | 4402 | 4402PPM08 | 726601 | 1508801 | PPM08 | Cacao | 9 teca + 2.5+ 4+2.5+2.5 | 1 | 1 | 440 |  | Grupo 2 |  | 2017 | 1111
2024-06-07 | Waspado | 4402 | 4402PPM08 | 726601 | 1508801 | PPM08 | Cacao | 9 teca + 2.5+ 4+2.5+2.5 | 1 | 2 | 450 |  | Grupo 2 |  | 2017 | 1111
2024-06-07 | Waspado | 4402 | 4402PPM08 | 726601 | 1508801 | PPM08 | Cacao | 9 teca + 2.5+ 4+2.5+2.5 | 1 | 3 | 280 |  | Grupo 2 |  | 2017 | 1111
2024-06-07 | Waspado | 4402 | 4402PPM08 | 726601 | 1508801 | PPM08 | Cacao | 9 teca + 2.5+ 4+2.5+2.5 | 1 | 4 | 310 |  | Grupo 2 |  | 2017 | 1111
2024-06-07 | Waspado | 4402 | 4402PPM08 | 726601 | 1508801 | PPM08 | Cacao | 9 teca + 2.5+ 4+2.5+2.5 | 1 | 5 | 380 |  | Grupo 2 |  | 2017 | 1111
2024-06-07 | Waspado | 4402 | 4402PPM08 | 726601 | 1508801 | PPM08 | Cacao | 9 teca + 2.5+ 4+2.5+2.5 | 1 | 6 | 310 |  | Grupo 2 |  | 2017 | 1111
2024-06-07 | Waspado | 4402 | 4402PPM08 | 726601 | 1508801 | PPM08 | Cacao | 9 teca + 2.5+ 4+2.5+2.5 | 1 | 7 | 330 |  | Grupo 2 |  | 2017 | 1111
2024-06-07 | Waspado | 4402 | 4402PPM08 | 726601 | 1508801 | PPM08 | Cacao | 9 teca + 2.5+ 4+2.5+2.5 | 1 | 8 | 350 |  | Grupo 2 |  | 2017 | 1111
2024-06-07 | Waspado | 4402 | 4402PPM08 | 726601 | 1508801 | PPM08 | Cacao | 9 teca + 2.5+ 4+2.5+2.5 | 1 | 9 | 330 |  | Grupo 2 |  | 2017 | 1111
2024-06-07 | Waspado | 4402 | 4402PPM08 | 726601 | 1508801 | PPM08 | Cacao | 9 teca + 2.5+ 4+2.5+2.5 | 1 | 10 | 0 | Muerto | Grupo 2 |  | 2017 | 1111
2024-06-07 | Waspado | 4402 | 4402PPM08 | 726601 | 1508801 | PPM08 | Cacao | 9 teca + 2.5+ 4+2.5+2.5 | 1 | 11 | 0 | Muerto | Grupo 2 |  | 2017 | 1111
2024-06-07 | Waspado | 4402 | 4402PPM08 | 726601 | 1508801 | PPM08 | Cacao | 9 teca + 2.5+ 4+2.5+2.5 | 2 | 12 | 0 | Muerto | Grupo 2 |  | 2017 | 1111
2024-06-07 | Waspado | 4402 | 4402PPM08 | 726601 | 1508801 | PPM08 | Cacao | 9 teca + 2.5+ 4+2.5+2.5 | 2 | 13 | 300 |  | Grupo 2 |  | 2017 | 1111
2024-06-07 | Waspado | 4402 | 4402PPM08 | 726601 | 1508801 | PPM08 | Cacao | 9 teca + 2.5+ 4+2.5+2.5 | 2 | 14 | 340 |  | Grupo 2 |  | 2017 | 1111
2024-06-07 | Waspado | 4402 | 4402PPM08 | 726601 | 1508801 | PPM08 | Cacao | 9 teca + 2.5+ 4+2.5+2.5 | 2 | 15 | 350 |  | Grupo 2 |  | 2017 | 1111
2024-06-07 | Waspado | 4402 | 4402PPM08 | 726601 | 1508801 | PPM08 | Cacao | 9 teca + 2.5+ 4+2.5+2.5 | 2 | 16 | 342 |  | Grupo 2 |  | 2017 | 1111
2024-06-07 | Waspado | 4402 | 4402PPM08 | 726601 | 1508801 | PPM08 | Cacao | 9 teca + 2.5+ 4+2.5+2.5 | 2 | 17 | 325 |  | Grupo 2 |  | 2017 | 1111
2024-06-07 | Waspado | 4402 | 4402PPM08 | 726601 | 1508801 | PPM08 | Cacao | 9 teca + 2.5+ 4+2.5+2.5 | 2 | 18 | 225 |  | Grupo 2 |  | 2017 | 1111
2024-06-07 | Waspado | 4402 | 4402PPM08 | 726601 | 1508801 | PPM08 | Cacao | 9 teca + 2.5+ 4+2.5+2.5 | 2 | 19 | 340 |  | Grupo 2 |  | 2017 | 1111
2024-06-07 | Waspado | 4402 | 4402PPM08 | 726601 | 1508801 | PPM08 | Cacao | 9 teca + 2.5+ 4+2.5+2.5 | 2 | 20 | 390 |  | Grupo 2 |  | 2017 | 1111
2024-06-07 | Waspado | 4402 | 4402PPM08 | 726601 | 1508801 | PPM08 | Cacao | 9 teca + 2.5+ 4+2.5+2.5 | 2 | 21 | 0 | Muerto | Grupo 2 |  | 2017 | 1111
2024-06-07 | Waspado | 4402 | 4402PPM08 | 726601 | 1508801 | PPM08 | Cacao | 9 teca + 2.5+ 4+2.5+2.5 | 2 | 22 | 400 |  | Grupo 2 |  | 2017 | 1111
2024-06-07 | Waspado | 4402 | 4402PPM08 | 726601 | 1508801 | PPM08 | Cacao | 9 teca + 2.5+ 4+2.5+2.5 | 3 | 23 | 0 | Muerto | Grupo 2 |  | 2017 | 1111
2024-06-07 | Waspado | 4402 | 4402PPM08 | 726601 | 1508801 | PPM08 | Cacao | 9 teca + 2.5+ 4+2.5+2.5 | 3 | 24 | 380 |  | Grupo 2 |  | 2017 | 1111
2024-06-07 | Waspado | 4402 | 4402PPM08 | 726601 | 1508801 | PPM08 | Cacao | 9 teca + 2.5+ 4+2.5+2.5 | 3 | 25 | 320 |  | Grupo 2 |  | 2017 | 1111
2024-06-07 | Waspado | 4402 | 4402PPM08 | 726601 | 1508801 | PPM08 | Cacao | 9 teca + 2.5+ 4+2.5+2.5 | 3 | 26 | 410 |  | Grupo 2 |  | 2017 | 1111
2024-06-07 | Waspado | 4402 | 4402PPM08 | 726601 | 1508801 | PPM08 | Cacao | 9 teca + 2.5+ 4+2.5+2.5 | 3 | 27 | 150 |  | Grupo 2 |  | 2017 | 1111
2024-06-07 | Waspado | 4402 | 4402PPM08 | 726601 | 1508801 | PPM08 | Cacao | 9 teca + 2.5+ 4+2.5+2.5 | 3 | 28 | 300 |  | Grupo 2 |  | 2017 | 1111
2024-06-07 | Waspado | 4402 | 4402PPM08 | 726601 | 1508801 | PPM08 | Cacao | 9 teca + 2.5+ 4+2.5+2.5 | 3 | 29 | 340 |  | Grupo 2 |  | 2017 | 1111
2024-06-07 | Waspado | 4402 | 4402PPM08 | 726601 | 1508801 | PPM08 | Cacao | 9 teca + 2.5+ 4+2.5+2.5 | 3 | 30 | 325 |  | Grupo 2 |  | 2017 | 1111
2024-06-07 | Waspado | 4402 | 4402PPM08 | 726601 | 1508801 | PPM08 | Cacao | 9 teca + 2.5+ 4+2.5+2.5 | 3 | 31 | 370 |  | Grupo 2 |  | 2017 | 1111
2024-06-07 | Waspado | 4402 | 4402PPM08 | 726601 | 1508801 | PPM08 | Cacao | 9 teca + 2.5+ 4+2.5+2.5 | 3 | 32 | 300 |  | Grupo 2 |  | 2017 | 1111
2024-06-07 | Waspado | 4402 | 4402PPM08 | 726601 | 1508801 | PPM08 | Cacao | 9 teca + 2.5+ 4+2.5+2.5 | 3 | 33 | 320 |  | Grupo 2 |  | 2017 | 1111
2024-06-07 | Waspado | 4402 | 4402PPM08 | 726601 | 1508801 | PPM08 | Cacao | 9 teca + 2.5+ 4+2.5+2.5 | 4 | 34 | 0 | Muerto | Grupo 2 |  | 2017 | 1111
2024-06-07 | Waspado | 4402 | 4402PPM08 | 726601 | 1508801 | PPM08 | Cacao | 9 teca + 2.5+ 4+2.5+2.5 | 4 | 35 | 135 | Árbol 1, en PPM | Grupo 2 |  | 2017 | 1111
2024-06-07 | Waspado | 4402 | 4402PPM08 | 726601 | 1508801 | PPM08 | Cacao | 9 teca + 2.5+ 4+2.5+2.5 | 4 | 36 | 154 | Árbol 2, en PPM | Grupo 2 |  | 2017 | 1111
2024-06-07 | Waspado | 4402 | 4402PPM08 | 726601 | 1508801 | PPM08 | Cacao | 9 teca + 2.5+ 4+2.5+2.5 | 4 | 37 | 420 | Árbol 3, en PPM | Grupo 2 |  | 2017 | 1111
2024-06-07 | Waspado | 4402 | 4402PPM08 | 726601 | 1508801 | PPM08 | Cacao | 9 teca + 2.5+ 4+2.5+2.5 | 4 | 38 | 347 | Árbol 4, en PPM | Grupo 2 |  | 2017 | 1111
2024-06-07 | Waspado | 4402 | 4402PPM08 | 726601 | 1508801 | PPM08 | Cacao | 9 teca + 2.5+ 4+2.5+2.5 | 4 | 39 | 100 | Árbol 5, en PPM | Grupo 2 |  | 2017 | 1111
2024-06-07 | Waspado | 4402 | 4402PPM08 | 726601 | 1508801 | PPM08 | Cacao | 9 teca + 2.5+ 4+2.5+2.5 | 4 | 40 | 0 | Muerto, Árbol 6 | Grupo 2 |  | 2017 | 1111
2024-06-07 | Waspado | 4402 | 4402PPM08 | 726601 | 1508801 | PPM08 | Cacao | 9 teca + 2.5+ 4+2.5+2.5 | 4 | 41 | 152 | Árbol 7, en PPM | Grupo 2 |  | 2017 | 1111
2024-06-07 | Waspado | 4402 | 4402PPM08 | 726601 | 1508801 | PPM08 | Cacao | 9 teca + 2.5+ 4+2.5+2.5 | 4 | 42 | 270 | Árbol 8, en PPM | Grupo 2 |  | 2017 | 1111
2024-06-07 | Waspado | 4402 | 4402PPM08 | 726601 | 1508801 | PPM08 | Cacao | 9 teca + 2.5+ 4+2.5+2.5 | 4 | 43 | 370 |  | Grupo 2 |  | 2017 | 1111
2024-06-07 | Waspado | 4402 | 4402PPM08 | 726601 | 1508801 | PPM08 | Cacao | 9 teca + 2.5+ 4+2.5+2.5 | 4 | 44 | 450 |  | Grupo 2 |  | 2017 | 1111
2024-06-07 | Waspado | 4402 | 4402PPM01 | 726291 | 1508890 | PPM01 | Cacao | 9 teca + 2.5+ 4+2.5+2.5 | 1 | 1 | 315 |  | Grupo 2 |  | 2017 | 1111
2024-06-07 | Waspado | 4402 | 4402PPM01 | 726291 | 1508890 | PPM01 | Cacao | 9 teca + 2.5+ 4+2.5+2.5 | 1 | 2 | 320 |  | Grupo 2 |  | 2017 | 1111
2024-06-07 | Waspado | 4402 | 4402PPM01 | 726291 | 1508890 | PPM01 | Cacao | 9 teca + 2.5+ 4+2.5+2.5 | 1 | 3 | 400 |  | Grupo 2 |  | 2017 | 1111
2024-06-07 | Waspado | 4402 | 4402PPM01 | 726291 | 1508890 | PPM01 | Cacao | 9 teca + 2.5+ 4+2.5+2.5 | 1 | 4 | 365 |  | Grupo 2 |  | 2017 | 1111
2024-06-07 | Waspado | 4402 | 4402PPM01 | 726291 | 1508890 | PPM01 | Cacao | 9 teca + 2.5+ 4+2.5+2.5 | 1 | 5 | 0 | Muerto | Grupo 2 |  | 2017 | 1111
2024-06-07 | Waspado | 4402 | 4402PPM01 | 726291 | 1508890 | PPM01 | Cacao | 9 teca + 2.5+ 4+2.5+2.5 | 1 | 6 | 345 |  | Grupo 2 |  | 2017 | 1111
2024-06-07 | Waspado | 4402 | 4402PPM01 | 726291 | 1508890 | PPM01 | Cacao | 9 teca + 2.5+ 4+2.5+2.5 | 1 | 7 | 0 | Muerto | Grupo 2 |  | 2017 | 1111
2024-06-07 | Waspado | 4402 | 4402PPM01 | 726291 | 1508890 | PPM01 | Cacao | 9 teca + 2.5+ 4+2.5+2.5 | 1 | 8 | 325 |  | Grupo 2 |  | 2017 | 1111
2024-06-07 | Waspado | 4402 | 4402PPM01 | 726291 | 1508890 | PPM01 | Cacao | 9 teca + 2.5+ 4+2.5+2.5 | 1 | 9 | 355 |  | Grupo 2 |  | 2017 | 1111
2024-06-07 | Waspado | 4402 | 4402PPM01 | 726291 | 1508890 | PPM01 | Cacao | 9 teca + 2.5+ 4+2.5+2.5 | 1 | 10 | 165 |  | Grupo 2 |  | 2017 | 1111
2024-06-07 | Waspado | 4402 | 4402PPM01 | 726291 | 1508890 | PPM01 | Cacao | 9 teca + 2.5+ 4+2.5+2.5 | 1 | 11 | 475 |  | Grupo 2 |  | 2017 | 1111
2024-06-07 | Waspado | 4402 | 4402PPM01 | 726291 | 1508890 | PPM01 | Cacao | 9 teca + 2.5+ 4+2.5+2.5 | 2 | 12 | 500 |  | Grupo 2 |  | 2017 | 1111
2024-06-07 | Waspado | 4402 | 4402PPM01 | 726291 | 1508890 | PPM01 | Cacao | 9 teca + 2.5+ 4+2.5+2.5 | 2 | 13 | 210 |  | Grupo 2 |  | 2017 | 1111
2024-06-07 | Waspado | 4402 | 4402PPM01 | 726291 | 1508890 | PPM01 | Cacao | 9 teca + 2.5+ 4+2.5+2.5 | 2 | 14 | 270 |  | Grupo 2 |  | 2017 | 1111
2024-06-07 | Waspado | 4402 | 4402PPM01 | 726291 | 1508890 | PPM01 | Cacao | 9 teca + 2.5+ 4+2.5+2.5 | 2 | 15 | 230 |  | Grupo 2 |  | 2017 | 1111
2024-06-07 | Waspado | 4402 | 4402PPM01 | 726291 | 1508890 | PPM01 | Cacao | 9 teca + 2.5+ 4+2.5+2.5 | 2 | 16 | 215 |  | Grupo 2 |  | 2017 | 1111
2024-06-07 | Waspado | 4402 | 4402PPM01 | 726291 | 1508890 | PPM01 | Cacao | 9 teca + 2.5+ 4+2.5+2.5 | 2 | 17 | 0 | Muerto | Grupo 2 |  | 2017 | 1111
2024-06-07 | Waspado | 4402 | 4402PPM01 | 726291 | 1508890 | PPM01 | Cacao | 9 teca + 2.5+ 4+2.5+2.5 | 2 | 18 | 430 |  | Grupo 2 |  | 2017 | 1111
2024-06-07 | Waspado | 4402 | 4402PPM01 | 726291 | 1508890 | PPM01 | Cacao | 9 teca + 2.5+ 4+2.5+2.5 | 2 | 19 | 345 |  | Grupo 2 |  | 2017 | 1111
2024-06-07 | Waspado | 4402 | 4402PPM01 | 726291 | 1508890 | PPM01 | Cacao | 9 teca + 2.5+ 4+2.5+2.5 | 2 | 20 | 330 |  | Grupo 2 |  | 2017 | 1111
2024-06-07 | Waspado | 4402 | 4402PPM01 | 726291 | 1508890 | PPM01 | Cacao | 9 teca + 2.5+ 4+2.5+2.5 | 2 | 21 | 375 |  | Grupo 2 |  | 2017 | 1111
2024-06-07 | Waspado | 4402 | 4402PPM01 | 726291 | 1508890 | PPM01 | Cacao | 9 teca + 2.5+ 4+2.5+2.5 | 2 | 22 | 390 |  | Grupo 2 |  | 2017 | 1111
2024-06-07 | Waspado | 4402 | 4402PPM01 | 726291 | 1508890 | PPM01 | Cacao | 9 teca + 2.5+ 4+2.5+2.5 | 3 | 23 | 295 |  | Grupo 2 |  | 2017 | 1111
2024-06-07 | Waspado | 4402 | 4402PPM01 | 726291 | 1508890 | PPM01 | Cacao | 9 teca + 2.5+ 4+2.5+2.5 | 3 | 24 | 270 |  | Grupo 2 |  | 2017 | 1111
2024-06-07 | Waspado | 4402 | 4402PPM01 | 726291 | 1508890 | PPM01 | Cacao | 9 teca + 2.5+ 4+2.5+2.5 | 3 | 25 | 385 |  | Grupo 2 |  | 2017 | 1111
2024-06-07 | Waspado | 4402 | 4402PPM01 | 726291 | 1508890 | PPM01 | Cacao | 9 teca + 2.5+ 4+2.5+2.5 | 3 | 26 | 330 |  | Grupo 2 |  | 2017 | 1111
2024-06-07 | Waspado | 4402 | 4402PPM01 | 726291 | 1508890 | PPM01 | Cacao | 9 teca + 2.5+ 4+2.5+2.5 | 3 | 27 | 435 |  | Grupo 2 |  | 2017 | 1111
2024-06-07 | Waspado | 4402 | 4402PPM01 | 726291 | 1508890 | PPM01 | Cacao | 9 teca + 2.5+ 4+2.5+2.5 | 3 | 28 | 225 |  | Grupo 2 |  | 2017 | 1111
2024-06-07 | Waspado | 4402 | 4402PPM01 | 726291 | 1508890 | PPM01 | Cacao | 9 teca + 2.5+ 4+2.5+2.5 | 3 | 29 | 255 |  | Grupo 2 |  | 2017 | 1111
2024-06-07 | Waspado | 4402 | 4402PPM01 | 726291 | 1508890 | PPM01 | Cacao | 9 teca + 2.5+ 4+2.5+2.5 | 3 | 30 | 310 |  | Grupo 2 |  | 2017 | 1111
2024-06-07 | Waspado | 4402 | 4402PPM01 | 726291 | 1508890 | PPM01 | Cacao | 9 teca + 2.5+ 4+2.5+2.5 | 3 | 31 | 270 |  | Grupo 2 |  | 2017 | 1111
2024-06-07 | Waspado | 4402 | 4402PPM01 | 726291 | 1508890 | PPM01 | Cacao | 9 teca + 2.5+ 4+2.5+2.5 | 3 | 32 | 215 |  | Grupo 2 |  | 2017 | 1111
2024-06-07 | Waspado | 4402 | 4402PPM01 | 726291 | 1508890 | PPM01 | Cacao | 9 teca + 2.5+ 4+2.5+2.5 | 3 | 33 | 250 |  | Grupo 2 |  | 2017 | 1111
2024-06-07 | Waspado | 4402 | 4402PPM01 | 726291 | 1508890 | PPM01 | Cacao | 9 teca + 2.5+ 4+2.5+2.5 | 4 | 34 | 305 |  | Grupo 2 |  | 2017 | 1111
2024-06-07 | Waspado | 4402 | 4402PPM01 | 726291 | 1508890 | PPM01 | Cacao | 9 teca + 2.5+ 4+2.5+2.5 | 4 | 35 | 390 |  | Grupo 2 |  | 2017 | 1111
2024-06-07 | Waspado | 4402 | 4402PPM01 | 726291 | 1508890 | PPM01 | Cacao | 9 teca + 2.5+ 4+2.5+2.5 | 4 | 36 | 320 |  | Grupo 2 |  | 2017 | 1111
2024-06-07 | Waspado | 4402 | 4402PPM01 | 726291 | 1508890 | PPM01 | Cacao | 9 teca + 2.5+ 4+2.5+2.5 | 4 | 37 | 320 |  | Grupo 2 |  | 2017 | 1111
2024-06-07 | Waspado | 4402 | 4402PPM01 | 726291 | 1508890 | PPM01 | Cacao | 9 teca + 2.5+ 4+2.5+2.5 | 4 | 38 | 160 |  | Grupo 2 |  | 2017 | 1111
2024-06-07 | Waspado | 4402 | 4402PPM01 | 726291 | 1508890 | PPM01 | Cacao | 9 teca + 2.5+ 4+2.5+2.5 | 4 | 39 | 271 |  | Grupo 2 |  | 2017 | 1111
2024-06-07 | Waspado | 4402 | 4402PPM01 | 726291 | 1508890 | PPM01 | Cacao | 9 teca + 2.5+ 4+2.5+2.5 | 4 | 40 | 265 | Árbol 1, en PPM | Grupo 2 |  | 2017 | 1111
2024-06-07 | Waspado | 4402 | 4402PPM01 | 726291 | 1508890 | PPM01 | Cacao | 9 teca + 2.5+ 4+2.5+2.5 | 4 | 41 | 200 | Árbol 2, en PPM | Grupo 2 |  | 2017 | 1111
2024-06-07 | Waspado | 4402 | 4402PPM01 | 726291 | 1508890 | PPM01 | Cacao | 9 teca + 2.5+ 4+2.5+2.5 | 4 | 42 | 245 | Árbol 3, en PPM | Grupo 2 |  | 2017 | 1111
2024-06-07 | Waspado | 4402 | 4402PPM01 | 726291 | 1508890 | PPM01 | Cacao | 9 teca + 2.5+ 4+2.5+2.5 | 4 | 43 | 350 | Árbol 4, en PPM | Grupo 2 |  | 2017 | 1111
2024-06-07 | Waspado | 4402 | 4402PPM01 | 726291 | 1508890 | PPM01 | Cacao | 9 teca + 2.5+ 4+2.5+2.5 | 4 | 44 | 320 | Árbol 5, en PPM | Grupo 2 |  | 2017 | 1111
2024-06-07 | Waspado | 4401 | 4401PPM18 | 726790 | 1509593 | PPM18 | Cacao | 4( callejón)+2.5+4(calle)+2.50 (cacao)+4(calle)+2.5+0.5 | 1 | 1 | 200 |  | Grupo 1 |  | 2017 | 1111
2024-06-07 | Waspado | 4401 | 4401PPM18 | 726790 | 1509593 | PPM18 | Cacao | 4( callejón)+2.5+4(calle)+2.50 (cacao)+4(calle)+2.5+0.5 | 1 | 2 | 180 |  | Grupo 1 |  | 2017 | 1111
2024-06-07 | Waspado | 4401 | 4401PPM18 | 726790 | 1509593 | PPM18 | Cacao | 4( callejón)+2.5+4(calle)+2.50 (cacao)+4(calle)+2.5+0.5 | 1 | 3 | 275 |  | Grupo 1 |  | 2017 | 1111
2024-06-07 | Waspado | 4401 | 4401PPM18 | 726790 | 1509593 | PPM18 | Cacao | 4( callejón)+2.5+4(calle)+2.50 (cacao)+4(calle)+2.5+0.5 | 1 | 4 | 300 |  | Grupo 1 |  | 2017 | 1111
2024-06-07 | Waspado | 4401 | 4401PPM18 | 726790 | 1509593 | PPM18 | Cacao | 4( callejón)+2.5+4(calle)+2.50 (cacao)+4(calle)+2.5+0.5 | 1 | 5 | 310 |  | Grupo 1 |  | 2017 | 1111
2024-06-07 | Waspado | 4401 | 4401PPM18 | 726790 | 1509593 | PPM18 | Cacao | 4( callejón)+2.5+4(calle)+2.50 (cacao)+4(calle)+2.5+0.5 | 1 | 6 | 275 |  | Grupo 1 |  | 2017 | 1111
2024-06-07 | Waspado | 4401 | 4401PPM18 | 726790 | 1509593 | PPM18 | Cacao | 4( callejón)+2.5+4(calle)+2.50 (cacao)+4(calle)+2.5+0.5 | 1 | 7 | 310 |  | Grupo 1 |  | 2017 | 1111
2024-06-07 | Waspado | 4401 | 4401PPM18 | 726790 | 1509593 | PPM18 | Cacao | 4( callejón)+2.5+4(calle)+2.50 (cacao)+4(calle)+2.5+0.5 | 1 | 8 | 220 |  | Grupo 1 |  | 2017 | 1111
2024-06-07 | Waspado | 4401 | 4401PPM18 | 726790 | 1509593 | PPM18 | Cacao | 4( callejón)+2.5+4(calle)+2.50 (cacao)+4(calle)+2.5+0.5 | 1 | 9 | 300 |  | Grupo 1 |  | 2017 | 1111
2024-06-07 | Waspado | 4401 | 4401PPM18 | 726790 | 1509593 | PPM18 | Cacao | 4( callejón)+2.5+4(calle)+2.50 (cacao)+4(calle)+2.5+0.5 | 1 | 10 | 315 |  | Grupo 1 |  | 2017 | 1111
2024-06-07 | Waspado | 4401 | 4401PPM18 | 726790 | 1509593 | PPM18 | Cacao | 4( callejón)+2.5+4(calle)+2.50 (cacao)+4(calle)+2.5+0.5 | 2 | 11 | 260 |  | Grupo 1 |  | 2017 | 1111
2024-06-07 | Waspado | 4401 | 4401PPM18 | 726790 | 1509593 | PPM18 | Cacao | 4( callejón)+2.5+4(calle)+2.50 (cacao)+4(calle)+2.5+0.5 | 2 | 12 | 0 | Muerto | Grupo 1 |  | 2017 | 1111
2024-06-07 | Waspado | 4401 | 4401PPM18 | 726790 | 1509593 | PPM18 | Cacao | 4( callejón)+2.5+4(calle)+2.50 (cacao)+4(calle)+2.5+0.5 | 2 | 13 | 310 |  | Grupo 1 |  | 2017 | 1111
2024-06-07 | Waspado | 4401 | 4401PPM18 | 726790 | 1509593 | PPM18 | Cacao | 4( callejón)+2.5+4(calle)+2.50 (cacao)+4(calle)+2.5+0.5 | 2 | 14 | 315 |  | Grupo 1 |  | 2017 | 1111
2024-06-07 | Waspado | 4401 | 4401PPM18 | 726790 | 1509593 | PPM18 | Cacao | 4( callejón)+2.5+4(calle)+2.50 (cacao)+4(calle)+2.5+0.5 | 2 | 15 | 200 |  | Grupo 1 |  | 2017 | 1111
2024-06-07 | Waspado | 4401 | 4401PPM18 | 726790 | 1509593 | PPM18 | Cacao | 4( callejón)+2.5+4(calle)+2.50 (cacao)+4(calle)+2.5+0.5 | 2 | 16 | 285 |  | Grupo 1 |  | 2017 | 1111
2024-06-07 | Waspado | 4401 | 4401PPM18 | 726790 | 1509593 | PPM18 | Cacao | 4( callejón)+2.5+4(calle)+2.50 (cacao)+4(calle)+2.5+0.5 | 2 | 17 | 250 |  | Grupo 1 |  | 2017 | 1111
2024-06-07 | Waspado | 4401 | 4401PPM18 | 726790 | 1509593 | PPM18 | Cacao | 4( callejón)+2.5+4(calle)+2.50 (cacao)+4(calle)+2.5+0.5 | 2 | 18 | 70 |  | Grupo 1 |  | 2017 | 1111
2024-06-07 | Waspado | 4401 | 4401PPM18 | 726790 | 1509593 | PPM18 | Cacao | 4( callejón)+2.5+4(calle)+2.50 (cacao)+4(calle)+2.5+0.5 | 2 | 19 | 205 |  | Grupo 1 |  | 2017 | 1111
2024-06-07 | Waspado | 4401 | 4401PPM18 | 726790 | 1509593 | PPM18 | Cacao | 4( callejón)+2.5+4(calle)+2.50 (cacao)+4(calle)+2.5+0.5 | 2 | 20 | 275 |  | Grupo 1 |  | 2017 | 1111
2024-06-07 | Waspado | 4401 | 4401PPM18 | 726790 | 1509593 | PPM18 | Cacao | 4( callejón)+2.5+4(calle)+2.50 (cacao)+4(calle)+2.5+0.5 | 3 | 21 | 250 |  | Grupo 1 |  | 2017 | 1111
2024-06-07 | Waspado | 4401 | 4401PPM18 | 726790 | 1509593 | PPM18 | Cacao | 4( callejón)+2.5+4(calle)+2.50 (cacao)+4(calle)+2.5+0.5 | 3 | 22 | 380 |  | Grupo 1 |  | 2017 | 1111
2024-06-07 | Waspado | 4401 | 4401PPM18 | 726790 | 1509593 | PPM18 | Cacao | 4( callejón)+2.5+4(calle)+2.50 (cacao)+4(calle)+2.5+0.5 | 3 | 23 | 280 |  | Grupo 1 |  | 2017 | 1111
2024-06-07 | Waspado | 4401 | 4401PPM18 | 726790 | 1509593 | PPM18 | Cacao | 4( callejón)+2.5+4(calle)+2.50 (cacao)+4(calle)+2.5+0.5 | 3 | 24 | 355 |  | Grupo 1 |  | 2017 | 1111
2024-06-07 | Waspado | 4401 | 4401PPM18 | 726790 | 1509593 | PPM18 | Cacao | 4( callejón)+2.5+4(calle)+2.50 (cacao)+4(calle)+2.5+0.5 | 3 | 25 | 315 |  | Grupo 1 |  | 2017 | 1111
2024-06-07 | Waspado | 4401 | 4401PPM18 | 726790 | 1509593 | PPM18 | Cacao | 4( callejón)+2.5+4(calle)+2.50 (cacao)+4(calle)+2.5+0.5 | 3 | 26 | 240 |  | Grupo 1 |  | 2017 | 1111
2024-06-07 | Waspado | 4401 | 4401PPM18 | 726790 | 1509593 | PPM18 | Cacao | 4( callejón)+2.5+4(calle)+2.50 (cacao)+4(calle)+2.5+0.5 | 3 | 27 | 320 | Arbol 1, en PPM | Grupo 1 |  | 2017 | 1111
2024-06-07 | Waspado | 4401 | 4401PPM18 | 726790 | 1509593 | PPM18 | Cacao | 4( callejón)+2.5+4(calle)+2.50 (cacao)+4(calle)+2.5+0.5 | 3 | 28 | 290 | Arbol 2, en PPM | Grupo 1 |  | 2017 | 1111
2024-06-07 | Waspado | 4401 | 4401PPM18 | 726790 | 1509593 | PPM18 | Cacao | 4( callejón)+2.5+4(calle)+2.50 (cacao)+4(calle)+2.5+0.5 | 3 | 29 | 270 | Arbol 3, en PPM | Grupo 1 |  | 2017 | 1111
2024-06-07 | Waspado | 4401 | 4401PPM18 | 726790 | 1509593 | PPM18 | Cacao | 4( callejón)+2.5+4(calle)+2.50 (cacao)+4(calle)+2.5+0.5 | 3 | 30 | 350 | Arbol 4, en PPM | Grupo 1 |  | 2017 | 1111
2024-06-07 | Waspado | 4401 | 4401PPM18 | 726790 | 1509593 | PPM18 | Cacao | 4( callejón)+2.5+4(calle)+2.50 (cacao)+4(calle)+2.5+0.5 | 3 | 31 | 360 | Arbol 5, en PPM | Grupo 1 |  | 2017 | 1111
2024-06-07 | Waspado | 4401 | 4401PPM18 | 726790 | 1509593 | PPM18 | Cacao | 4( callejón)+2.5+4(calle)+2.50 (cacao)+4(calle)+2.5+0.5 | 4 | 32 | 135 |  | Grupo 1 |  | 2017 | 1111
2024-06-07 | Waspado | 4401 | 4401PPM18 | 726790 | 1509593 | PPM18 | Cacao | 4( callejón)+2.5+4(calle)+2.50 (cacao)+4(calle)+2.5+0.5 | 4 | 33 | 160 |  | Grupo 1 |  | 2017 | 1111
2024-06-07 | Waspado | 4401 | 4401PPM18 | 726790 | 1509593 | PPM18 | Cacao | 4( callejón)+2.5+4(calle)+2.50 (cacao)+4(calle)+2.5+0.5 | 4 | 34 | 210 |  | Grupo 1 |  | 2017 | 1111
2024-06-07 | Waspado | 4401 | 4401PPM18 | 726790 | 1509593 | PPM18 | Cacao | 4( callejón)+2.5+4(calle)+2.50 (cacao)+4(calle)+2.5+0.5 | 4 | 35 | 290 |  | Grupo 1 |  | 2017 | 1111
2024-06-07 | Waspado | 4401 | 4401PPM18 | 726790 | 1509593 | PPM18 | Cacao | 4( callejón)+2.5+4(calle)+2.50 (cacao)+4(calle)+2.5+0.5 | 4 | 36 | 310 |  | Grupo 1 |  | 2017 | 1111
2024-06-07 | Waspado | 4401 | 4401PPM18 | 726790 | 1509593 | PPM18 | Cacao | 4( callejón)+2.5+4(calle)+2.50 (cacao)+4(calle)+2.5+0.5 | 4 | 37 | 240 |  | Grupo 1 |  | 2017 | 1111
2024-06-07 | Waspado | 4401 | 4401PPM18 | 726790 | 1509593 | PPM18 | Cacao | 4( callejón)+2.5+4(calle)+2.50 (cacao)+4(calle)+2.5+0.5 | 4 | 38 | 320 |  | Grupo 1 |  | 2017 | 1111
2024-06-07 | Waspado | 4401 | 4401PPM18 | 726790 | 1509593 | PPM18 | Cacao | 4( callejón)+2.5+4(calle)+2.50 (cacao)+4(calle)+2.5+0.5 | 4 | 39 | 200 |  | Grupo 1 |  | 2017 | 1111
2024-06-07 | Waspado | 4401 | 4401PPM18 | 726790 | 1509593 | PPM18 | Cacao | 4( callejón)+2.5+4(calle)+2.50 (cacao)+4(calle)+2.5+0.5 | 4 | 40 | 220 |  | Grupo 1 |  | 2017 | 1111
2024-06-07 | Waspado | 4401 | 4401PPM18 | 726790 | 1509593 | PPM18 | Cacao | 4( callejón)+2.5+4(calle)+2.50 (cacao)+4(calle)+2.5+0.5 | 4 | 41 | 190 |  | Grupo 1 |  | 2017 | 1111
2024-06-07 | Waspado | 4401 | 4401PPM18 | 726790 | 1509593 | PPM18 | Cacao | 4( callejón)+2.5+4(calle)+2.50 (cacao)+4(calle)+2.5+0.5 | 5 | 42 | 230 |  | Grupo 1 |  | 2017 | 1111
2024-06-07 | Waspado | 4401 | 4401PPM18 | 726790 | 1509593 | PPM18 | Cacao | 4( callejón)+2.5+4(calle)+2.50 (cacao)+4(calle)+2.5+0.5 | 5 | 43 | 210 |  | Grupo 1 |  | 2017 | 1111
2024-06-07 | Waspado | 4401 | 4401PPM18 | 726790 | 1509593 | PPM18 | Cacao | 4( callejón)+2.5+4(calle)+2.50 (cacao)+4(calle)+2.5+0.5 | 5 | 44 | 240 |  | Grupo 1 |  | 2017 | 1111
2024-06-07 | Waspado | 4401 | 4401PPM18 | 726790 | 1509593 | PPM18 | Cacao | 4( callejón)+2.5+4(calle)+2.50 (cacao)+4(calle)+2.5+0.5 | 5 | 45 | 250 |  | Grupo 1 |  | 2017 | 1111
2024-06-07 | Waspado | 4401 | 4401PPM18 | 726790 | 1509593 | PPM18 | Cacao | 4( callejón)+2.5+4(calle)+2.50 (cacao)+4(calle)+2.5+0.5 | 5 | 46 | 200 |  | Grupo 1 |  | 2017 | 1111
2024-06-07 | Waspado | 4401 | 4401PPM18 | 726790 | 1509593 | PPM18 | Cacao | 4( callejón)+2.5+4(calle)+2.50 (cacao)+4(calle)+2.5+0.5 | 5 | 47 | 310 |  | Grupo 1 |  | 2017 | 1111
2024-06-07 | Waspado | 4401 | 4401PPM18 | 726790 | 1509593 | PPM18 | Cacao | 4( callejón)+2.5+4(calle)+2.50 (cacao)+4(calle)+2.5+0.5 | 5 | 48 | 255 |  | Grupo 1 |  | 2017 | 1111
2024-06-07 | Waspado | 4401 | 4401PPM18 | 726790 | 1509593 | PPM18 | Cacao | 4( callejón)+2.5+4(calle)+2.50 (cacao)+4(calle)+2.5+0.5 | 5 | 49 | 310 |  | Grupo 1 |  | 2017 | 1111
2024-06-07 | Waspado | 4401 | 4401PPM18 | 726790 | 1509593 | PPM18 | Cacao | 4( callejón)+2.5+4(calle)+2.50 (cacao)+4(calle)+2.5+0.5 | 5 | 50 | 410 |  | Grupo 1 |  | 2017 | 1111
2024-06-07 | Waspado | 4401 | 4401PPM18 | 726790 | 1509593 | PPM18 | Cacao | 4( callejón)+2.5+4(calle)+2.50 (cacao)+4(calle)+2.5+0.5 | 5 | 51 | 400 |  | Grupo 1 |  | 2017 | 1111
2024-06-07 | Waspado | 4401 | 4401PPM18 | 726790 | 1509593 | PPM18 | Cacao | 4( callejón)+2.5+4(calle)+2.50 (cacao)+4(calle)+2.5+0.5 | 6 | 52 | 285 |  | Grupo 1 |  | 2017 | 1111
2024-06-07 | Waspado | 4401 | 4401PPM18 | 726790 | 1509593 | PPM18 | Cacao | 4( callejón)+2.5+4(calle)+2.50 (cacao)+4(calle)+2.5+0.5 | 6 | 53 | 280 |  | Grupo 1 |  | 2017 | 1111
2024-06-07 | Waspado | 4401 | 4401PPM18 | 726790 | 1509593 | PPM18 | Cacao | 4( callejón)+2.5+4(calle)+2.50 (cacao)+4(calle)+2.5+0.5 | 6 | 54 | 115 |  | Grupo 1 |  | 2017 | 1111
2024-06-07 | Waspado | 4401 | 4401PPM18 | 726790 | 1509593 | PPM18 | Cacao | 4( callejón)+2.5+4(calle)+2.50 (cacao)+4(calle)+2.5+0.5 | 6 | 55 | 0 | Muerto | Grupo 1 |  | 2017 | 1111
2024-06-07 | Waspado | 4401 | 4401PPM18 | 726790 | 1509593 | PPM18 | Cacao | 4( callejón)+2.5+4(calle)+2.50 (cacao)+4(calle)+2.5+0.5 | 6 | 56 | 340 |  | Grupo 1 |  | 2017 | 1111
2024-06-07 | Waspado | 4401 | 4401PPM18 | 726790 | 1509593 | PPM18 | Cacao | 4( callejón)+2.5+4(calle)+2.50 (cacao)+4(calle)+2.5+0.5 | 6 | 57 | 310 |  | Grupo 1 |  | 2017 | 1111
2024-06-07 | Waspado | 4401 | 4401PPM18 | 726790 | 1509593 | PPM18 | Cacao | 4( callejón)+2.5+4(calle)+2.50 (cacao)+4(calle)+2.5+0.5 | 6 | 58 | 380 |  | Grupo 1 |  | 2017 | 1111
2024-06-07 | Waspado | 4401 | 4401PPM18 | 726790 | 1509593 | PPM18 | Cacao | 4( callejón)+2.5+4(calle)+2.50 (cacao)+4(calle)+2.5+0.5 | 6 | 59 | 320 |  | Grupo 1 |  | 2017 | 1111
2024-06-07 | Waspado | 4401 | 4401PPM18 | 726790 | 1509593 | PPM18 | Cacao | 4( callejón)+2.5+4(calle)+2.50 (cacao)+4(calle)+2.5+0.5 | 6 | 60 | 190 |  | Grupo 1 |  | 2017 | 1111
2024-06-07 | Waspado | 4401 | 4401PPM18 | 726790 | 1509593 | PPM18 | Cacao | 4( callejón)+2.5+4(calle)+2.50 (cacao)+4(calle)+2.5+0.5 | 6 | 61 | 250 |  | Grupo 1 |  | 2017 | 1111
2024-06-07 | Waspado | 4402 | 4402PPM13 | 726705 | 1508908 | PPM13 | Cacao | 9teca+2.5+4+2.5+2.5 | 1 | 1 | 200 |  | Grupo 2 |  | 2017 | 1111
2024-06-07 | Waspado | 4402 | 4402PPM13 | 726705 | 1508908 | PPM13 | Cacao | 9teca+2.5+4+2.5+2.5 | 1 | 2 | 295 |  | Grupo 2 |  | 2017 | 1111
2024-06-07 | Waspado | 4402 | 4402PPM13 | 726705 | 1508908 | PPM13 | Cacao | 9teca+2.5+4+2.5+2.5 | 1 | 3 | 350 |  | Grupo 2 |  | 2017 | 1111
2024-06-07 | Waspado | 4402 | 4402PPM13 | 726705 | 1508908 | PPM13 | Cacao | 9teca+2.5+4+2.5+2.5 | 1 | 4 | 230 |  | Grupo 2 |  | 2017 | 1111
2024-06-07 | Waspado | 4402 | 4402PPM13 | 726705 | 1508908 | PPM13 | Cacao | 9teca+2.5+4+2.5+2.5 | 1 | 5 | 340 |  | Grupo 2 |  | 2017 | 1111
2024-06-07 | Waspado | 4402 | 4402PPM13 | 726705 | 1508908 | PPM13 | Cacao | 9teca+2.5+4+2.5+2.5 | 1 | 6 | 320 |  | Grupo 2 |  | 2017 | 1111
2024-06-07 | Waspado | 4402 | 4402PPM13 | 726705 | 1508908 | PPM13 | Cacao | 9teca+2.5+4+2.5+2.5 | 1 | 7 | 250 |  | Grupo 2 |  | 2017 | 1111
2024-06-07 | Waspado | 4402 | 4402PPM13 | 726705 | 1508908 | PPM13 | Cacao | 9teca+2.5+4+2.5+2.5 | 1 | 8 | 295 |  | Grupo 2 |  | 2017 | 1111
2024-06-07 | Waspado | 4402 | 4402PPM13 | 726705 | 1508908 | PPM13 | Cacao | 9teca+2.5+4+2.5+2.5 | 1 | 9 | 280 |  | Grupo 2 |  | 2017 | 1111
2024-06-07 | Waspado | 4402 | 4402PPM13 | 726705 | 1508908 | PPM13 | Cacao | 9teca+2.5+4+2.5+2.5 | 1 | 10 | 290 |  | Grupo 2 |  | 2017 | 1111
2024-06-07 | Waspado | 4402 | 4402PPM13 | 726705 | 1508908 | PPM13 | Cacao | 9teca+2.5+4+2.5+2.5 | 1 | 11 | 265 |  | Grupo 2 |  | 2017 | 1111
2024-06-07 | Waspado | 4402 | 4402PPM13 | 726705 | 1508908 | PPM13 | Cacao | 9teca+2.5+4+2.5+2.5 | 2 | 12 | 280 |  | Grupo 2 |  | 2017 | 1111
2024-06-07 | Waspado | 4402 | 4402PPM13 | 726705 | 1508908 | PPM13 | Cacao | 9teca+2.5+4+2.5+2.5 | 2 | 13 | 270 |  | Grupo 2 |  | 2017 | 1111
2024-06-07 | Waspado | 4402 | 4402PPM13 | 726705 | 1508908 | PPM13 | Cacao | 9teca+2.5+4+2.5+2.5 | 2 | 14 | 0 | Muerto | Grupo 2 |  | 2017 | 1111
2024-06-07 | Waspado | 4402 | 4402PPM13 | 726705 | 1508908 | PPM13 | Cacao | 9teca+2.5+4+2.5+2.5 | 2 | 15 | 340 |  | Grupo 2 |  | 2017 | 1111
2024-06-07 | Waspado | 4402 | 4402PPM13 | 726705 | 1508908 | PPM13 | Cacao | 9teca+2.5+4+2.5+2.5 | 2 | 16 | 280 |  | Grupo 2 |  | 2017 | 1111
2024-06-07 | Waspado | 4402 | 4402PPM13 | 726705 | 1508908 | PPM13 | Cacao | 9teca+2.5+4+2.5+2.5 | 2 | 17 | 310 |  | Grupo 2 |  | 2017 | 1111
2024-06-07 | Waspado | 4402 | 4402PPM13 | 726705 | 1508908 | PPM13 | Cacao | 9teca+2.5+4+2.5+2.5 | 2 | 18 | 265 |  | Grupo 2 |  | 2017 | 1111
2024-06-07 | Waspado | 4402 | 4402PPM13 | 726705 | 1508908 | PPM13 | Cacao | 9teca+2.5+4+2.5+2.5 | 2 | 19 | 240 |  | Grupo 2 |  | 2017 | 1111
2024-06-07 | Waspado | 4402 | 4402PPM13 | 726705 | 1508908 | PPM13 | Cacao | 9teca+2.5+4+2.5+2.5 | 2 | 20 | 350 |  | Grupo 2 |  | 2017 | 1111
2024-06-07 | Waspado | 4402 | 4402PPM13 | 726705 | 1508908 | PPM13 | Cacao | 9teca+2.5+4+2.5+2.5 | 2 | 21 | 290 |  | Grupo 2 |  | 2017 | 1111
2024-06-07 | Waspado | 4402 | 4402PPM13 | 726705 | 1508908 | PPM13 | Cacao | 9teca+2.5+4+2.5+2.5 | 2 | 22 | 330 |  | Grupo 2 |  | 2017 | 1111
2024-06-07 | Waspado | 4402 | 4402PPM13 | 726705 | 1508908 | PPM13 | Cacao | 9teca+2.5+4+2.5+2.5 | 3 | 23 | 270 |  | Grupo 2 |  | 2017 | 1111
2024-06-07 | Waspado | 4402 | 4402PPM13 | 726705 | 1508908 | PPM13 | Cacao | 9teca+2.5+4+2.5+2.5 | 3 | 24 | 250 |  | Grupo 2 |  | 2017 | 1111
2024-06-07 | Waspado | 4402 | 4402PPM13 | 726705 | 1508908 | PPM13 | Cacao | 9teca+2.5+4+2.5+2.5 | 3 | 25 | 290 |  | Grupo 2 |  | 2017 | 1111
2024-06-07 | Waspado | 4402 | 4402PPM13 | 726705 | 1508908 | PPM13 | Cacao | 9teca+2.5+4+2.5+2.5 | 3 | 26 | 310 |  | Grupo 2 |  | 2017 | 1111
2024-06-07 | Waspado | 4402 | 4402PPM13 | 726705 | 1508908 | PPM13 | Cacao | 9teca+2.5+4+2.5+2.5 | 3 | 27 | 0 | Muerto | Grupo 2 |  | 2017 | 1111
2024-06-07 | Waspado | 4402 | 4402PPM13 | 726705 | 1508908 | PPM13 | Cacao | 9teca+2.5+4+2.5+2.5 | 3 | 28 | 290 |  | Grupo 2 |  | 2017 | 1111
2024-06-07 | Waspado | 4402 | 4402PPM13 | 726705 | 1508908 | PPM13 | Cacao | 9teca+2.5+4+2.5+2.5 | 3 | 29 | 235 |  | Grupo 2 |  | 2017 | 1111
2024-06-07 | Waspado | 4402 | 4402PPM13 | 726705 | 1508908 | PPM13 | Cacao | 9teca+2.5+4+2.5+2.5 | 3 | 30 | 290 |  | Grupo 2 |  | 2017 | 1111
2024-06-07 | Waspado | 4402 | 4402PPM13 | 726705 | 1508908 | PPM13 | Cacao | 9teca+2.5+4+2.5+2.5 | 3 | 31 | 280 |  | Grupo 2 |  | 2017 | 1111
2024-06-07 | Waspado | 4402 | 4402PPM13 | 726705 | 1508908 | PPM13 | Cacao | 9teca+2.5+4+2.5+2.5 | 3 | 32 | 220 |  | Grupo 2 |  | 2017 | 1111
2024-06-07 | Waspado | 4402 | 4402PPM13 | 726705 | 1508908 | PPM13 | Cacao | 9teca+2.5+4+2.5+2.5 | 3 | 33 | 250 |  | Grupo 2 |  | 2017 | 1111
2024-06-07 | Waspado | 4402 | 4402PPM13 | 726705 | 1508908 | PPM13 | Cacao | 9teca+2.5+4+2.5+2.5 | 4 | 34 | 290 | Árbol 7, en PPM | Grupo 2 |  | 2017 | 1111
2024-06-07 | Waspado | 4402 | 4402PPM13 | 726705 | 1508908 | PPM13 | Cacao | 9teca+2.5+4+2.5+2.5 | 4 | 35 | 270 | Árbol 6, en PPM | Grupo 2 |  | 2017 | 1111
2024-06-07 | Waspado | 4402 | 4402PPM13 | 726705 | 1508908 | PPM13 | Cacao | 9teca+2.5+4+2.5+2.5 | 4 | 36 | 305 | Árbol 5, en PPM | Grupo 2 |  | 2017 | 1111
2024-06-07 | Waspado | 4402 | 4402PPM13 | 726705 | 1508908 | PPM13 | Cacao | 9teca+2.5+4+2.5+2.5 | 4 | 37 | 320 | Árbol 4, en PPM | Grupo 2 |  | 2017 | 1111
2024-06-07 | Waspado | 4402 | 4402PPM13 | 726705 | 1508908 | PPM13 | Cacao | 9teca+2.5+4+2.5+2.5 | 4 | 38 | 325 | Árbol 3, en PPM | Grupo 2 |  | 2017 | 1111
2024-06-07 | Waspado | 4402 | 4402PPM13 | 726705 | 1508908 | PPM13 | Cacao | 9teca+2.5+4+2.5+2.5 | 4 | 39 | 295 | Árbol 2, en PPM | Grupo 2 |  | 2017 | 1111
2024-06-07 | Waspado | 4402 | 4402PPM13 | 726705 | 1508908 | PPM13 | Cacao | 9teca+2.5+4+2.5+2.5 | 4 | 40 | 370 | Árbol 1, en PPM | Grupo 2 |  | 2017 | 1111
2024-06-07 | Waspado | 4402 | 4402PPM13 | 726705 | 1508908 | PPM13 | Cacao | 9teca+2.5+4+2.5+2.5 | 4 | 41 | 0 | Muerto | Grupo 2 |  | 2017 | 1111
2024-06-07 | Waspado | 4402 | 4402PPM13 | 726705 | 1508908 | PPM13 | Cacao | 9teca+2.5+4+2.5+2.5 | 4 | 42 | 275 |  | Grupo 2 |  | 2017 | 1111
2024-06-07 | Waspado | 4402 | 4402PPM13 | 726705 | 1508908 | PPM13 | Cacao | 9teca+2.5+4+2.5+2.5 | 4 | 43 | 310 |  | Grupo 2 |  | 2017 | 1111
2024-06-07 | Waspado | 4402 | 4402PPM13 | 726705 | 1508908 | PPM13 | Cacao | 9teca+2.5+4+2.5+2.5 | 4 | 44 | 275 |  | Grupo 2 |  | 2017 | 1111
2024-06-07 | Waspado | 4401 | 4401PPM14 | 726795 | 1508997 | PPM14 | Cacao | 2.5(1.25)+4teca+2.5+4+2.5+4teca+2.5(1.75) | 1 | 1 | 300 |  | Grupo 2 |  | 2017 | 1111
2024-06-07 | Waspado | 4401 | 4401PPM14 | 726795 | 1508997 | PPM14 | Cacao | 2.5(1.25)+4teca+2.5+4+2.5+4teca+2.5(1.75) | 1 | 2 | 0 | Muerto | Grupo 2 |  | 2017 | 1111
2024-06-07 | Waspado | 4401 | 4401PPM14 | 726795 | 1508997 | PPM14 | Cacao | 2.5(1.25)+4teca+2.5+4+2.5+4teca+2.5(1.75) | 1 | 3 | 175 |  | Grupo 2 |  | 2017 | 1111
2024-06-07 | Waspado | 4401 | 4401PPM14 | 726795 | 1508997 | PPM14 | Cacao | 2.5(1.25)+4teca+2.5+4+2.5+4teca+2.5(1.75) | 1 | 4 | 85 |  | Grupo 2 |  | 2017 | 1111
2024-06-07 | Waspado | 4401 | 4401PPM14 | 726795 | 1508997 | PPM14 | Cacao | 2.5(1.25)+4teca+2.5+4+2.5+4teca+2.5(1.75) | 1 | 5 | 270 |  | Grupo 2 |  | 2017 | 1111
2024-06-07 | Waspado | 4401 | 4401PPM14 | 726795 | 1508997 | PPM14 | Cacao | 2.5(1.25)+4teca+2.5+4+2.5+4teca+2.5(1.75) | 1 | 6 | 325 |  | Grupo 2 |  | 2017 | 1111
2024-06-07 | Waspado | 4401 | 4401PPM14 | 726795 | 1508997 | PPM14 | Cacao | 2.5(1.25)+4teca+2.5+4+2.5+4teca+2.5(1.75) | 1 | 7 | 130 |  | Grupo 2 |  | 2017 | 1111
2024-06-07 | Waspado | 4401 | 4401PPM14 | 726795 | 1508997 | PPM14 | Cacao | 2.5(1.25)+4teca+2.5+4+2.5+4teca+2.5(1.75) | 1 | 8 | 290 |  | Grupo 2 |  | 2017 | 1111
2024-06-07 | Waspado | 4401 | 4401PPM14 | 726795 | 1508997 | PPM14 | Cacao | 2.5(1.25)+4teca+2.5+4+2.5+4teca+2.5(1.75) | 1 | 9 | 125 |  | Grupo 2 |  | 2017 | 1111
2024-06-07 | Waspado | 4401 | 4401PPM14 | 726795 | 1508997 | PPM14 | Cacao | 2.5(1.25)+4teca+2.5+4+2.5+4teca+2.5(1.75) | 1 | 10 | 295 |  | Grupo 2 |  | 2017 | 1111
2024-06-07 | Waspado | 4401 | 4401PPM14 | 726795 | 1508997 | PPM14 | Cacao | 2.5(1.25)+4teca+2.5+4+2.5+4teca+2.5(1.75) | 2 | 11 | 250 |  | Grupo 2 |  | 2017 | 1111
2024-06-07 | Waspado | 4401 | 4401PPM14 | 726795 | 1508997 | PPM14 | Cacao | 2.5(1.25)+4teca+2.5+4+2.5+4teca+2.5(1.75) | 2 | 12 | 320 |  | Grupo 2 |  | 2017 | 1111
2024-06-07 | Waspado | 4401 | 4401PPM14 | 726795 | 1508997 | PPM14 | Cacao | 2.5(1.25)+4teca+2.5+4+2.5+4teca+2.5(1.75) | 2 | 13 | 435 |  | Grupo 2 |  | 2017 | 1111
2024-06-07 | Waspado | 4401 | 4401PPM14 | 726795 | 1508997 | PPM14 | Cacao | 2.5(1.25)+4teca+2.5+4+2.5+4teca+2.5(1.75) | 2 | 14 | 0 | No Aplica/Drenaje | Grupo 2 |  | 2017 | 1111
2024-06-07 | Waspado | 4401 | 4401PPM14 | 726795 | 1508997 | PPM14 | Cacao | 2.5(1.25)+4teca+2.5+4+2.5+4teca+2.5(1.75) | 2 | 15 | 200 |  | Grupo 2 |  | 2017 | 1111
2024-06-07 | Waspado | 4401 | 4401PPM14 | 726795 | 1508997 | PPM14 | Cacao | 2.5(1.25)+4teca+2.5+4+2.5+4teca+2.5(1.75) | 2 | 16 | 300 |  | Grupo 2 |  | 2017 | 1111
2024-06-07 | Waspado | 4401 | 4401PPM14 | 726795 | 1508997 | PPM14 | Cacao | 2.5(1.25)+4teca+2.5+4+2.5+4teca+2.5(1.75) | 2 | 17 | 290 |  | Grupo 2 |  | 2017 | 1111
2024-06-07 | Waspado | 4401 | 4401PPM14 | 726795 | 1508997 | PPM14 | Cacao | 2.5(1.25)+4teca+2.5+4+2.5+4teca+2.5(1.75) | 2 | 18 | 380 |  | Grupo 2 |  | 2017 | 1111
2024-06-07 | Waspado | 4401 | 4401PPM14 | 726795 | 1508997 | PPM14 | Cacao | 2.5(1.25)+4teca+2.5+4+2.5+4teca+2.5(1.75) | 2 | 19 | 170 |  | Grupo 2 |  | 2017 | 1111
2024-06-07 | Waspado | 4401 | 4401PPM14 | 726795 | 1508997 | PPM14 | Cacao | 2.5(1.25)+4teca+2.5+4+2.5+4teca+2.5(1.75) | 2 | 20 | 310 |  | Grupo 2 |  | 2017 | 1111
2024-06-07 | Waspado | 4401 | 4401PPM14 | 726795 | 1508997 | PPM14 | Cacao | 2.5(1.25)+4teca+2.5+4+2.5+4teca+2.5(1.75) | 3 | 21 | 320 |  | Grupo 2 |  | 2017 | 1111
2024-06-07 | Waspado | 4401 | 4401PPM14 | 726795 | 1508997 | PPM14 | Cacao | 2.5(1.25)+4teca+2.5+4+2.5+4teca+2.5(1.75) | 3 | 22 | 350 |  | Grupo 2 |  | 2017 | 1111
2024-06-07 | Waspado | 4401 | 4401PPM14 | 726795 | 1508997 | PPM14 | Cacao | 2.5(1.25)+4teca+2.5+4+2.5+4teca+2.5(1.75) | 3 | 23 |  | Muerto | Grupo 2 |  | 2017 | 1111
2024-06-07 | Waspado | 4401 | 4401PPM14 | 726795 | 1508997 | PPM14 | Cacao | 2.5(1.25)+4teca+2.5+4+2.5+4teca+2.5(1.75) | 3 | 24 | 315 |  | Grupo 2 |  | 2017 | 1111
2024-06-07 | Waspado | 4401 | 4401PPM14 | 726795 | 1508997 | PPM14 | Cacao | 2.5(1.25)+4teca+2.5+4+2.5+4teca+2.5(1.75) | 3 | 25 | 300 | Árbol 1, en PPM | Grupo 2 |  | 2017 | 1111
2024-06-07 | Waspado | 4401 | 4401PPM14 | 726795 | 1508997 | PPM14 | Cacao | 2.5(1.25)+4teca+2.5+4+2.5+4teca+2.5(1.75) | 3 | 26 | 365 | Árbol 2, en PPM | Grupo 2 |  | 2017 | 1111
2024-06-07 | Waspado | 4401 | 4401PPM14 | 726795 | 1508997 | PPM14 | Cacao | 2.5(1.25)+4teca+2.5+4+2.5+4teca+2.5(1.75) | 3 | 27 | 285 | Árbol 3, en PPM | Grupo 2 |  | 2017 | 1111
2024-06-07 | Waspado | 4401 | 4401PPM14 | 726795 | 1508997 | PPM14 | Cacao | 2.5(1.25)+4teca+2.5+4+2.5+4teca+2.5(1.75) | 3 | 28 | 335 | Árbol 4, en PPM | Grupo 2 |  | 2017 | 1111
2024-06-07 | Waspado | 4401 | 4401PPM14 | 726795 | 1508997 | PPM14 | Cacao | 2.5(1.25)+4teca+2.5+4+2.5+4teca+2.5(1.75) | 3 | 29 | 360 | Árbol 5, en PPM | Grupo 2 |  | 2017 | 1111
2024-06-07 | Waspado | 4401 | 4401PPM14 | 726795 | 1508997 | PPM14 | Cacao | 2.5(1.25)+4teca+2.5+4+2.5+4teca+2.5(1.75) | 3 | 30 | 215 | Árbol 6, en PPM | Grupo 2 |  | 2017 | 1111
2024-06-07 | Waspado | 4401 | 4401PPM14 | 726795 | 1508997 | PPM14 | Cacao | 2.5(1.25)+4teca+2.5+4+2.5+4teca+2.5(1.75) | 4 | 31 | 310 |  | Grupo 2 |  | 2017 | 1111
2024-06-07 | Waspado | 4401 | 4401PPM14 | 726795 | 1508997 | PPM14 | Cacao | 2.5(1.25)+4teca+2.5+4+2.5+4teca+2.5(1.75) | 4 | 32 | 230 |  | Grupo 2 |  | 2017 | 1111
2024-06-07 | Waspado | 4401 | 4401PPM14 | 726795 | 1508997 | PPM14 | Cacao | 2.5(1.25)+4teca+2.5+4+2.5+4teca+2.5(1.75) | 4 | 33 | 255 |  | Grupo 2 |  | 2017 | 1111
2024-06-07 | Waspado | 4401 | 4401PPM14 | 726795 | 1508997 | PPM14 | Cacao | 2.5(1.25)+4teca+2.5+4+2.5+4teca+2.5(1.75) | 4 | 34 | 345 |  | Grupo 2 |  | 2017 | 1111
2024-06-07 | Waspado | 4401 | 4401PPM14 | 726795 | 1508997 | PPM14 | Cacao | 2.5(1.25)+4teca+2.5+4+2.5+4teca+2.5(1.75) | 4 | 35 | 315 |  | Grupo 2 |  | 2017 | 1111
2024-06-07 | Waspado | 4401 | 4401PPM14 | 726795 | 1508997 | PPM14 | Cacao | 2.5(1.25)+4teca+2.5+4+2.5+4teca+2.5(1.75) | 4 | 36 | 230 |  | Grupo 2 |  | 2017 | 1111
2024-06-07 | Waspado | 4401 | 4401PPM14 | 726795 | 1508997 | PPM14 | Cacao | 2.5(1.25)+4teca+2.5+4+2.5+4teca+2.5(1.75) | 4 | 37 | 270 |  | Grupo 2 |  | 2017 | 1111
2024-06-07 | Waspado | 4401 | 4401PPM14 | 726795 | 1508997 | PPM14 | Cacao | 2.5(1.25)+4teca+2.5+4+2.5+4teca+2.5(1.75) | 4 | 38 | 275 |  | Grupo 2 |  | 2017 | 1111
2024-06-07 | Waspado | 4401 | 4401PPM14 | 726795 | 1508997 | PPM14 | Cacao | 2.5(1.25)+4teca+2.5+4+2.5+4teca+2.5(1.75) | 4 | 39 | 205 |  | Grupo 2 |  | 2017 | 1111
2024-06-07 | Waspado | 4401 | 4401PPM14 | 726795 | 1508997 | PPM14 | Cacao | 2.5(1.25)+4teca+2.5+4+2.5+4teca+2.5(1.75) | 4 | 40 | 305 |  | Grupo 2 |  | 2017 | 1111
2024-06-07 | Waspado | 4401 | 4401PPM14 | 726795 | 1508997 | PPM14 | Cacao | 2.5(1.25)+4teca+2.5+4+2.5+4teca+2.5(1.75) | 5 | 41 | 315 |  | Grupo 2 |  | 2017 | 1111
2024-06-07 | Waspado | 4401 | 4401PPM14 | 726795 | 1508997 | PPM14 | Cacao | 2.5(1.25)+4teca+2.5+4+2.5+4teca+2.5(1.75) | 5 | 42 | 240 |  | Grupo 2 |  | 2017 | 1111
2024-06-07 | Waspado | 4401 | 4401PPM14 | 726795 | 1508997 | PPM14 | Cacao | 2.5(1.25)+4teca+2.5+4+2.5+4teca+2.5(1.75) | 5 | 43 | 265 |  | Grupo 2 |  | 2017 | 1111
2024-06-07 | Waspado | 4401 | 4401PPM14 | 726795 | 1508997 | PPM14 | Cacao | 2.5(1.25)+4teca+2.5+4+2.5+4teca+2.5(1.75) | 5 | 44 | 290 |  | Grupo 2 |  | 2017 | 1111
2024-06-07 | Waspado | 4401 | 4401PPM14 | 726795 | 1508997 | PPM14 | Cacao | 2.5(1.25)+4teca+2.5+4+2.5+4teca+2.5(1.75) | 5 | 45 | 220 |  | Grupo 2 |  | 2017 | 1111
2024-06-07 | Waspado | 4401 | 4401PPM14 | 726795 | 1508997 | PPM14 | Cacao | 2.5(1.25)+4teca+2.5+4+2.5+4teca+2.5(1.75) | 5 | 46 | 270 |  | Grupo 2 |  | 2017 | 1111
2024-06-07 | Waspado | 4401 | 4401PPM14 | 726795 | 1508997 | PPM14 | Cacao | 2.5(1.25)+4teca+2.5+4+2.5+4teca+2.5(1.75) | 5 | 47 | 270 |  | Grupo 2 |  | 2017 | 1111
2024-06-07 | Waspado | 4401 | 4401PPM14 | 726795 | 1508997 | PPM14 | Cacao | 2.5(1.25)+4teca+2.5+4+2.5+4teca+2.5(1.75) | 5 | 48 | 295 |  | Grupo 2 |  | 2017 | 1111
2024-06-07 | Waspado | 4401 | 4401PPM14 | 726795 | 1508997 | PPM14 | Cacao | 2.5(1.25)+4teca+2.5+4+2.5+4teca+2.5(1.75) | 5 | 49 | 345 |  | Grupo 2 |  | 2017 | 1111
2024-06-07 | Waspado | 4401 | 4401PPM14 | 726795 | 1508997 | PPM14 | Cacao | 2.5(1.25)+4teca+2.5+4+2.5+4teca+2.5(1.75) | 5 | 50 | 410 |  | Grupo 2 |  | 2017 | 1111
2024-06-07 | Waspado | 4401 | 4401PPM14 | 726795 | 1508997 | PPM14 | Cacao | 2.5(1.25)+4teca+2.5+4+2.5+4teca+2.5(1.75) | 6 | 51 | 290 |  | Grupo 2 |  | 2017 | 1111
2024-06-07 | Waspado | 4401 | 4401PPM14 | 726795 | 1508997 | PPM14 | Cacao | 2.5(1.25)+4teca+2.5+4+2.5+4teca+2.5(1.75) | 6 | 52 | 300 |  | Grupo 2 |  | 2017 | 1111
2024-06-07 | Waspado | 4401 | 4401PPM14 | 726795 | 1508997 | PPM14 | Cacao | 2.5(1.25)+4teca+2.5+4+2.5+4teca+2.5(1.75) | 6 | 53 | 275 |  | Grupo 2 |  | 2017 | 1111
2024-06-07 | Waspado | 4401 | 4401PPM14 | 726795 | 1508997 | PPM14 | Cacao | 2.5(1.25)+4teca+2.5+4+2.5+4teca+2.5(1.75) | 6 | 54 | 245 |  | Grupo 2 |  | 2017 | 1111
2024-06-07 | Waspado | 4401 | 4401PPM14 | 726795 | 1508997 | PPM14 | Cacao | 2.5(1.25)+4teca+2.5+4+2.5+4teca+2.5(1.75) | 6 | 55 | 320 |  | Grupo 2 |  | 2017 | 1111
2024-06-07 | Waspado | 4401 | 4401PPM14 | 726795 | 1508997 | PPM14 | Cacao | 2.5(1.25)+4teca+2.5+4+2.5+4teca+2.5(1.75) | 6 | 56 | 280 |  | Grupo 2 |  | 2017 | 1111
2024-06-07 | Waspado | 4401 | 4401PPM14 | 726795 | 1508997 | PPM14 | Cacao | 2.5(1.25)+4teca+2.5+4+2.5+4teca+2.5(1.75) | 6 | 57 | 320 |  | Grupo 2 |  | 2017 | 1111
2024-06-07 | Waspado | 4401 | 4401PPM14 | 726795 | 1508997 | PPM14 | Cacao | 2.5(1.25)+4teca+2.5+4+2.5+4teca+2.5(1.75) | 6 | 58 | 285 |  | Grupo 2 |  | 2017 | 1111
2024-06-07 | Waspado | 4401 | 4401PPM14 | 726795 | 1508997 | PPM14 | Cacao | 2.5(1.25)+4teca+2.5+4+2.5+4teca+2.5(1.75) | 6 | 59 | 275 |  | Grupo 2 |  | 2017 | 1111
2024-06-07 | Waspado | 4401 | 4401PPM14 | 726795 | 1508997 | PPM14 | Cacao | 2.5(1.25)+4teca+2.5+4+2.5+4teca+2.5(1.75) | 6 | 60 | 270 |  | Grupo 2 |  | 2017 | 1111
2024-06-07 | Waspado | 4401 | 4401PPM12 | 726697 | 1509106 | PPM12 | Cacao | 2.5(1.25)+4teca+2.5+4+2.5+4teca+2.5(1.75) | 1 | 1 | 0 | Muerto | Grupo 2 |  | 2017 | 1111
2024-06-07 | Waspado | 4401 | 4401PPM12 | 726697 | 1509106 | PPM12 | Cacao | 2.5(1.25)+4teca+2.5+4+2.5+4teca+2.5(1.75) | 1 | 2 | 270 |  | Grupo 2 |  | 2017 | 1111
2024-06-07 | Waspado | 4401 | 4401PPM12 | 726697 | 1509106 | PPM12 | Cacao | 2.5(1.25)+4teca+2.5+4+2.5+4teca+2.5(1.75) | 1 | 3 | 0 | No Aplica/Drenaje | Grupo 2 |  | 2017 | 1111
2024-06-07 | Waspado | 4401 | 4401PPM12 | 726697 | 1509106 | PPM12 | Cacao | 2.5(1.25)+4teca+2.5+4+2.5+4teca+2.5(1.75) | 1 | 4 | 350 |  | Grupo 2 |  | 2017 | 1111
2024-06-07 | Waspado | 4401 | 4401PPM12 | 726697 | 1509106 | PPM12 | Cacao | 2.5(1.25)+4teca+2.5+4+2.5+4teca+2.5(1.75) | 1 | 5 | 335 |  | Grupo 2 |  | 2017 | 1111
2024-06-07 | Waspado | 4401 | 4401PPM12 | 726697 | 1509106 | PPM12 | Cacao | 2.5(1.25)+4teca+2.5+4+2.5+4teca+2.5(1.75) | 1 | 6 | 135 |  | Grupo 2 |  | 2017 | 1111
2024-06-07 | Waspado | 4401 | 4401PPM12 | 726697 | 1509106 | PPM12 | Cacao | 2.5(1.25)+4teca+2.5+4+2.5+4teca+2.5(1.75) | 1 | 7 | 385 |  | Grupo 2 |  | 2017 | 1111
2024-06-07 | Waspado | 4401 | 4401PPM12 | 726697 | 1509106 | PPM12 | Cacao | 2.5(1.25)+4teca+2.5+4+2.5+4teca+2.5(1.75) | 1 | 8 | 290 |  | Grupo 2 |  | 2017 | 1111
2024-06-07 | Waspado | 4401 | 4401PPM12 | 726697 | 1509106 | PPM12 | Cacao | 2.5(1.25)+4teca+2.5+4+2.5+4teca+2.5(1.75) | 1 | 9 | 355 |  | Grupo 2 |  | 2017 | 1111
2024-06-07 | Waspado | 4401 | 4401PPM12 | 726697 | 1509106 | PPM12 | Cacao | 2.5(1.25)+4teca+2.5+4+2.5+4teca+2.5(1.75) | 1 | 10 | 280 |  | Grupo 2 |  | 2017 | 1111
2024-06-07 | Waspado | 4401 | 4401PPM12 | 726697 | 1509106 | PPM12 | Cacao | 2.5(1.25)+4teca+2.5+4+2.5+4teca+2.5(1.75) | 2 | 11 | 380 | Árbol 8, en PPM | Grupo 2 |  | 2017 | 1111
2024-06-07 | Waspado | 4401 | 4401PPM12 | 726697 | 1509106 | PPM12 | Cacao | 2.5(1.25)+4teca+2.5+4+2.5+4teca+2.5(1.75) | 2 | 12 | 365 | Árbol 7, en PPM | Grupo 2 |  | 2017 | 1111
2024-06-07 | Waspado | 4401 | 4401PPM12 | 726697 | 1509106 | PPM12 | Cacao | 2.5(1.25)+4teca+2.5+4+2.5+4teca+2.5(1.75) | 2 | 13 | 285 | Árbol 6, en PPM | Grupo 2 |  | 2017 | 1111
2024-06-07 | Waspado | 4401 | 4401PPM12 | 726697 | 1509106 | PPM12 | Cacao | 2.5(1.25)+4teca+2.5+4+2.5+4teca+2.5(1.75) | 2 | 14 | 275 | Árbol 5, en PPM | Grupo 2 |  | 2017 | 1111
2024-06-07 | Waspado | 4401 | 4401PPM12 | 726697 | 1509106 | PPM12 | Cacao | 2.5(1.25)+4teca+2.5+4+2.5+4teca+2.5(1.75) | 2 | 15 | 380 | Árbol 4, en PPM | Grupo 2 |  | 2017 | 1111
2024-06-07 | Waspado | 4401 | 4401PPM12 | 726697 | 1509106 | PPM12 | Cacao | 2.5(1.25)+4teca+2.5+4+2.5+4teca+2.5(1.75) | 2 | 16 | 375 | Árbol 3, en PPM | Grupo 2 |  | 2017 | 1111
2024-06-07 | Waspado | 4401 | 4401PPM12 | 726697 | 1509106 | PPM12 | Cacao | 2.5(1.25)+4teca+2.5+4+2.5+4teca+2.5(1.75) | 2 | 17 | 290 | Árbol 2, en PPM | Grupo 2 |  | 2017 | 1111
2024-06-07 | Waspado | 4401 | 4401PPM12 | 726697 | 1509106 | PPM12 | Cacao | 2.5(1.25)+4teca+2.5+4+2.5+4teca+2.5(1.75) | 2 | 18 | 310 | Árbol 1, en PPM | Grupo 2 |  | 2017 | 1111
2024-06-07 | Waspado | 4401 | 4401PPM12 | 726697 | 1509106 | PPM12 | Cacao | 2.5(1.25)+4teca+2.5+4+2.5+4teca+2.5(1.75) | 2 | 19 | 0 | No Aplica/Drenaje | Grupo 2 |  | 2017 | 1111
2024-06-07 | Waspado | 4401 | 4401PPM12 | 726697 | 1509106 | PPM12 | Cacao | 2.5(1.25)+4teca+2.5+4+2.5+4teca+2.5(1.75) | 2 | 20 | 335 |  | Grupo 2 |  | 2017 | 1111
2024-06-07 | Waspado | 4401 | 4401PPM12 | 726697 | 1509106 | PPM12 | Cacao | 2.5(1.25)+4teca+2.5+4+2.5+4teca+2.5(1.75) | 3 | 21 | 340 |  | Grupo 2 |  | 2017 | 1111
2024-06-07 | Waspado | 4401 | 4401PPM12 | 726697 | 1509106 | PPM12 | Cacao | 2.5(1.25)+4teca+2.5+4+2.5+4teca+2.5(1.75) | 3 | 22 | 405 |  | Grupo 2 |  | 2017 | 1111
2024-06-07 | Waspado | 4401 | 4401PPM12 | 726697 | 1509106 | PPM12 | Cacao | 2.5(1.25)+4teca+2.5+4+2.5+4teca+2.5(1.75) | 3 | 23 | 360 |  | Grupo 2 |  | 2017 | 1111
2024-06-07 | Waspado | 4401 | 4401PPM12 | 726697 | 1509106 | PPM12 | Cacao | 2.5(1.25)+4teca+2.5+4+2.5+4teca+2.5(1.75) | 3 | 24 | 380 |  | Grupo 2 |  | 2017 | 1111
2024-06-07 | Waspado | 4401 | 4401PPM12 | 726697 | 1509106 | PPM12 | Cacao | 2.5(1.25)+4teca+2.5+4+2.5+4teca+2.5(1.75) | 3 | 25 | 235 |  | Grupo 2 |  | 2017 | 1111
2024-06-07 | Waspado | 4401 | 4401PPM12 | 726697 | 1509106 | PPM12 | Cacao | 2.5(1.25)+4teca+2.5+4+2.5+4teca+2.5(1.75) | 3 | 26 | 375 |  | Grupo 2 |  | 2017 | 1111
2024-06-07 | Waspado | 4401 | 4401PPM12 | 726697 | 1509106 | PPM12 | Cacao | 2.5(1.25)+4teca+2.5+4+2.5+4teca+2.5(1.75) | 3 | 27 | 370 |  | Grupo 2 |  | 2017 | 1111
2024-06-07 | Waspado | 4401 | 4401PPM12 | 726697 | 1509106 | PPM12 | Cacao | 2.5(1.25)+4teca+2.5+4+2.5+4teca+2.5(1.75) | 3 | 28 | 360 |  | Grupo 2 |  | 2017 | 1111
2024-06-07 | Waspado | 4401 | 4401PPM12 | 726697 | 1509106 | PPM12 | Cacao | 2.5(1.25)+4teca+2.5+4+2.5+4teca+2.5(1.75) | 3 | 29 | 0 | Muerto | Grupo 2 |  | 2017 | 1111
2024-06-07 | Waspado | 4401 | 4401PPM12 | 726697 | 1509106 | PPM12 | Cacao | 2.5(1.25)+4teca+2.5+4+2.5+4teca+2.5(1.75) | 3 | 30 | 0 | Muerto | Grupo 2 |  | 2017 | 1111
2024-06-07 | Waspado | 4401 | 4401PPM12 | 726697 | 1509106 | PPM12 | Cacao | 2.5(1.25)+4teca+2.5+4+2.5+4teca+2.5(1.75) | 4 | 31 | 310 |  | Grupo 2 |  | 2017 | 1111
2024-06-07 | Waspado | 4401 | 4401PPM12 | 726697 | 1509106 | PPM12 | Cacao | 2.5(1.25)+4teca+2.5+4+2.5+4teca+2.5(1.75) | 4 | 32 | 0 | No Aplica/Drenaje | Grupo 2 |  | 2017 | 1111
2024-06-07 | Waspado | 4401 | 4401PPM12 | 726697 | 1509106 | PPM12 | Cacao | 2.5(1.25)+4teca+2.5+4+2.5+4teca+2.5(1.75) | 4 | 33 | 0 | Muerto | Grupo 2 |  | 2017 | 1111
2024-06-07 | Waspado | 4401 | 4401PPM12 | 726697 | 1509106 | PPM12 | Cacao | 2.5(1.25)+4teca+2.5+4+2.5+4teca+2.5(1.75) | 4 | 34 | 325 |  | Grupo 2 |  | 2017 | 1111
2024-06-07 | Waspado | 4401 | 4401PPM12 | 726697 | 1509106 | PPM12 | Cacao | 2.5(1.25)+4teca+2.5+4+2.5+4teca+2.5(1.75) | 4 | 35 | 325 |  | Grupo 2 |  | 2017 | 1111
2024-06-07 | Waspado | 4401 | 4401PPM12 | 726697 | 1509106 | PPM12 | Cacao | 2.5(1.25)+4teca+2.5+4+2.5+4teca+2.5(1.75) | 4 | 36 | 265 |  | Grupo 2 |  | 2017 | 1111
2024-06-07 | Waspado | 4401 | 4401PPM12 | 726697 | 1509106 | PPM12 | Cacao | 2.5(1.25)+4teca+2.5+4+2.5+4teca+2.5(1.75) | 4 | 37 | 280 |  | Grupo 2 |  | 2017 | 1111
2024-06-07 | Waspado | 4401 | 4401PPM12 | 726697 | 1509106 | PPM12 | Cacao | 2.5(1.25)+4teca+2.5+4+2.5+4teca+2.5(1.75) | 4 | 38 | 280 |  | Grupo 2 |  | 2017 | 1111
2024-06-07 | Waspado | 4401 | 4401PPM12 | 726697 | 1509106 | PPM12 | Cacao | 2.5(1.25)+4teca+2.5+4+2.5+4teca+2.5(1.75) | 4 | 39 | 0 | Muerto | Grupo 2 |  | 2017 | 1111
2024-06-07 | Waspado | 4401 | 4401PPM12 | 726697 | 1509106 | PPM12 | Cacao | 2.5(1.25)+4teca+2.5+4+2.5+4teca+2.5(1.75) | 4 | 40 | 204 |  | Grupo 2 |  | 2017 | 1111
2024-06-07 | Waspado | 4401 | 4401PPM12 | 726697 | 1509106 | PPM12 | Cacao | 2.5(1.25)+4teca+2.5+4+2.5+4teca+2.5(1.75) | 5 | 41 | 0 | Muerto | Grupo 2 |  | 2017 | 1111
2024-06-07 | Waspado | 4401 | 4401PPM12 | 726697 | 1509106 | PPM12 | Cacao | 2.5(1.25)+4teca+2.5+4+2.5+4teca+2.5(1.75) | 5 | 42 | 0 | Muerto | Grupo 2 |  | 2017 | 1111
2024-06-07 | Waspado | 4401 | 4401PPM12 | 726697 | 1509106 | PPM12 | Cacao | 2.5(1.25)+4teca+2.5+4+2.5+4teca+2.5(1.75) | 5 | 43 | 350 |  | Grupo 2 |  | 2017 | 1111
2024-06-07 | Waspado | 4401 | 4401PPM12 | 726697 | 1509106 | PPM12 | Cacao | 2.5(1.25)+4teca+2.5+4+2.5+4teca+2.5(1.75) | 5 | 44 | 360 |  | Grupo 2 |  | 2017 | 1111
2024-06-07 | Waspado | 4401 | 4401PPM12 | 726697 | 1509106 | PPM12 | Cacao | 2.5(1.25)+4teca+2.5+4+2.5+4teca+2.5(1.75) | 5 | 45 | 350 |  | Grupo 2 |  | 2017 | 1111
2024-06-07 | Waspado | 4401 | 4401PPM12 | 726697 | 1509106 | PPM12 | Cacao | 2.5(1.25)+4teca+2.5+4+2.5+4teca+2.5(1.75) | 5 | 46 | 320 |  | Grupo 2 |  | 2017 | 1111
2024-06-07 | Waspado | 4401 | 4401PPM12 | 726697 | 1509106 | PPM12 | Cacao | 2.5(1.25)+4teca+2.5+4+2.5+4teca+2.5(1.75) | 5 | 47 | 370 |  | Grupo 2 |  | 2017 | 1111
2024-06-07 | Waspado | 4401 | 4401PPM12 | 726697 | 1509106 | PPM12 | Cacao | 2.5(1.25)+4teca+2.5+4+2.5+4teca+2.5(1.75) | 5 | 48 | 335 |  | Grupo 2 |  | 2017 | 1111
2024-06-07 | Waspado | 4401 | 4401PPM12 | 726697 | 1509106 | PPM12 | Cacao | 2.5(1.25)+4teca+2.5+4+2.5+4teca+2.5(1.75) | 5 | 49 | 0 | No Aplica/Drenaje | Grupo 2 |  | 2017 | 1111
2024-06-07 | Waspado | 4401 | 4401PPM12 | 726697 | 1509106 | PPM12 | Cacao | 2.5(1.25)+4teca+2.5+4+2.5+4teca+2.5(1.75) | 5 | 50 | 340 |  | Grupo 2 |  | 2017 | 1111
2024-06-07 | Waspado | 4401 | 4401PPM12 | 726697 | 1509106 | PPM12 | Cacao | 2.5(1.25)+4teca+2.5+4+2.5+4teca+2.5(1.75) | 6 | 51 | 0 | No Aplica/Drenaje | Grupo 2 |  | 2017 | 1111
2024-06-07 | Waspado | 4401 | 4401PPM12 | 726697 | 1509106 | PPM12 | Cacao | 2.5(1.25)+4teca+2.5+4+2.5+4teca+2.5(1.75) | 6 | 52 | 330 |  | Grupo 2 |  | 2017 | 1111
2024-06-07 | Waspado | 4401 | 4401PPM12 | 726697 | 1509106 | PPM12 | Cacao | 2.5(1.25)+4teca+2.5+4+2.5+4teca+2.5(1.75) | 6 | 53 | 380 |  | Grupo 2 |  | 2017 | 1111
2024-06-07 | Waspado | 4401 | 4401PPM12 | 726697 | 1509106 | PPM12 | Cacao | 2.5(1.25)+4teca+2.5+4+2.5+4teca+2.5(1.75) | 6 | 54 | 300 |  | Grupo 2 |  | 2017 | 1111
2024-06-07 | Waspado | 4401 | 4401PPM12 | 726697 | 1509106 | PPM12 | Cacao | 2.5(1.25)+4teca+2.5+4+2.5+4teca+2.5(1.75) | 6 | 55 | 350 |  | Grupo 2 |  | 2017 | 1111
2024-06-07 | Waspado | 4401 | 4401PPM12 | 726697 | 1509106 | PPM12 | Cacao | 2.5(1.25)+4teca+2.5+4+2.5+4teca+2.5(1.75) | 6 | 56 | 305 |  | Grupo 2 |  | 2017 | 1111
2024-06-07 | Waspado | 4401 | 4401PPM12 | 726697 | 1509106 | PPM12 | Cacao | 2.5(1.25)+4teca+2.5+4+2.5+4teca+2.5(1.75) | 6 | 57 | 350 |  | Grupo 2 |  | 2017 | 1111
2024-06-07 | Waspado | 4401 | 4401PPM12 | 726697 | 1509106 | PPM12 | Cacao | 2.5(1.25)+4teca+2.5+4+2.5+4teca+2.5(1.75) | 6 | 58 | 315 |  | Grupo 2 |  | 2017 | 1111
2024-06-07 | Waspado | 4401 | 4401PPM12 | 726697 | 1509106 | PPM12 | Cacao | 2.5(1.25)+4teca+2.5+4+2.5+4teca+2.5(1.75) | 6 | 59 | 340 |  | Grupo 2 |  | 2017 | 1111
2024-06-07 | Waspado | 4401 | 4401PPM12 | 726697 | 1509106 | PPM12 | Cacao | 2.5(1.25)+4teca+2.5+4+2.5+4teca+2.5(1.75) | 6 | 60 | 340 |  | Grupo 2 |  | 2017 | 1111
2024-06-07 | Waspado | 4402 | 4402PPM05 | 726490 | 1509093 | PPM05 | Cacao | 9teca+2.5+4+2.5+2.5 | 1 | 1 | 285 |  | Grupo 2 |  | 2017 | 1111
2024-06-07 | Waspado | 4402 | 4402PPM05 | 726490 | 1509093 | PPM05 | Cacao | 9teca+2.5+4+2.5+2.5 | 1 | 2 | 205 |  | Grupo 2 |  | 2017 | 1111
2024-06-07 | Waspado | 4402 | 4402PPM05 | 726490 | 1509093 | PPM05 | Cacao | 9teca+2.5+4+2.5+2.5 | 1 | 3 | 320 |  | Grupo 2 |  | 2017 | 1111
2024-06-07 | Waspado | 4402 | 4402PPM05 | 726490 | 1509093 | PPM05 | Cacao | 9teca+2.5+4+2.5+2.5 | 1 | 4 | 280 |  | Grupo 2 |  | 2017 | 1111
2024-06-07 | Waspado | 4402 | 4402PPM05 | 726490 | 1509093 | PPM05 | Cacao | 9teca+2.5+4+2.5+2.5 | 1 | 5 | 270 |  | Grupo 2 |  | 2017 | 1111
2024-06-07 | Waspado | 4402 | 4402PPM05 | 726490 | 1509093 | PPM05 | Cacao | 9teca+2.5+4+2.5+2.5 | 1 | 6 | 250 |  | Grupo 2 |  | 2017 | 1111
2024-06-07 | Waspado | 4402 | 4402PPM05 | 726490 | 1509093 | PPM05 | Cacao | 9teca+2.5+4+2.5+2.5 | 1 | 7 | 350 |  | Grupo 2 |  | 2017 | 1111
2024-06-07 | Waspado | 4402 | 4402PPM05 | 726490 | 1509093 | PPM05 | Cacao | 9teca+2.5+4+2.5+2.5 | 1 | 8 | 305 |  | Grupo 2 |  | 2017 | 1111
2024-06-07 | Waspado | 4402 | 4402PPM05 | 726490 | 1509093 | PPM05 | Cacao | 9teca+2.5+4+2.5+2.5 | 1 | 9 | 375 |  | Grupo 2 |  | 2017 | 1111
2024-06-07 | Waspado | 4402 | 4402PPM05 | 726490 | 1509093 | PPM05 | Cacao | 9teca+2.5+4+2.5+2.5 | 1 | 10 | 280 |  | Grupo 2 |  | 2017 | 1111
2024-06-07 | Waspado | 4402 | 4402PPM05 | 726490 | 1509093 | PPM05 | Cacao | 9teca+2.5+4+2.5+2.5 | 1 | 11 | 310 |  | Grupo 2 |  | 2017 | 1111
2024-06-07 | Waspado | 4402 | 4402PPM05 | 726490 | 1509093 | PPM05 | Cacao | 9teca+2.5+4+2.5+2.5 | 2 | 12 | 275 |  | Grupo 2 |  | 2017 | 1111
2024-06-07 | Waspado | 4402 | 4402PPM05 | 726490 | 1509093 | PPM05 | Cacao | 9teca+2.5+4+2.5+2.5 | 2 | 13 | 280 |  | Grupo 2 |  | 2017 | 1111
2024-06-07 | Waspado | 4402 | 4402PPM05 | 726490 | 1509093 | PPM05 | Cacao | 9teca+2.5+4+2.5+2.5 | 2 | 14 | 170 |  | Grupo 2 |  | 2017 | 1111
2024-06-07 | Waspado | 4402 | 4402PPM05 | 726490 | 1509093 | PPM05 | Cacao | 9teca+2.5+4+2.5+2.5 | 2 | 15 | 240 |  | Grupo 2 |  | 2017 | 1111
2024-06-07 | Waspado | 4402 | 4402PPM05 | 726490 | 1509093 | PPM05 | Cacao | 9teca+2.5+4+2.5+2.5 | 2 | 16 | 240 |  | Grupo 2 |  | 2017 | 1111
2024-06-07 | Waspado | 4402 | 4402PPM05 | 726490 | 1509093 | PPM05 | Cacao | 9teca+2.5+4+2.5+2.5 | 2 | 17 | 305 |  | Grupo 2 |  | 2017 | 1111
2024-06-07 | Waspado | 4402 | 4402PPM05 | 726490 | 1509093 | PPM05 | Cacao | 9teca+2.5+4+2.5+2.5 | 2 | 18 | 235 |  | Grupo 2 |  | 2017 | 1111
2024-06-07 | Waspado | 4402 | 4402PPM05 | 726490 | 1509093 | PPM05 | Cacao | 9teca+2.5+4+2.5+2.5 | 2 | 19 | 250 |  | Grupo 2 |  | 2017 | 1111
2024-06-07 | Waspado | 4402 | 4402PPM05 | 726490 | 1509093 | PPM05 | Cacao | 9teca+2.5+4+2.5+2.5 | 2 | 20 | 365 |  | Grupo 2 |  | 2017 | 1111
2024-06-07 | Waspado | 4402 | 4402PPM05 | 726490 | 1509093 | PPM05 | Cacao | 9teca+2.5+4+2.5+2.5 | 2 | 21 | 330 |  | Grupo 2 |  | 2017 | 1111
2024-06-07 | Waspado | 4402 | 4402PPM05 | 726490 | 1509093 | PPM05 | Cacao | 9teca+2.5+4+2.5+2.5 | 2 | 22 | 370 |  | Grupo 2 |  | 2017 | 1111
2024-06-07 | Waspado | 4402 | 4402PPM05 | 726490 | 1509093 | PPM05 | Cacao | 9teca+2.5+4+2.5+2.5 | 3 | 23 | 125 |  | Grupo 2 |  | 2017 | 1111
2024-06-07 | Waspado | 4402 | 4402PPM05 | 726490 | 1509093 | PPM05 | Cacao | 9teca+2.5+4+2.5+2.5 | 3 | 24 | 340 |  | Grupo 2 |  | 2017 | 1111
2024-06-07 | Waspado | 4402 | 4402PPM05 | 726490 | 1509093 | PPM05 | Cacao | 9teca+2.5+4+2.5+2.5 | 3 | 25 | 375 |  | Grupo 2 |  | 2017 | 1111
2024-06-07 | Waspado | 4402 | 4402PPM05 | 726490 | 1509093 | PPM05 | Cacao | 9teca+2.5+4+2.5+2.5 | 3 | 26 | 0 | Muerto | Grupo 2 |  | 2017 | 1111
2024-06-07 | Waspado | 4402 | 4402PPM05 | 726490 | 1509093 | PPM05 | Cacao | 9teca+2.5+4+2.5+2.5 | 3 | 27 | 285 |  | Grupo 2 |  | 2017 | 1111
2024-06-07 | Waspado | 4402 | 4402PPM05 | 726490 | 1509093 | PPM05 | Cacao | 9teca+2.5+4+2.5+2.5 | 3 | 28 | 345 |  | Grupo 2 |  | 2017 | 1111
2024-06-07 | Waspado | 4402 | 4402PPM05 | 726490 | 1509093 | PPM05 | Cacao | 9teca+2.5+4+2.5+2.5 | 3 | 29 | 0 | Muerto | Grupo 2 |  | 2017 | 1111
2024-06-07 | Waspado | 4402 | 4402PPM05 | 726490 | 1509093 | PPM05 | Cacao | 9teca+2.5+4+2.5+2.5 | 3 | 30 | 330 |  | Grupo 2 |  | 2017 | 1111
2024-06-07 | Waspado | 4402 | 4402PPM05 | 726490 | 1509093 | PPM05 | Cacao | 9teca+2.5+4+2.5+2.5 | 3 | 31 | 280 |  | Grupo 2 |  | 2017 | 1111
2024-06-07 | Waspado | 4402 | 4402PPM05 | 726490 | 1509093 | PPM05 | Cacao | 9teca+2.5+4+2.5+2.5 | 3 | 32 | 230 |  | Grupo 2 |  | 2017 | 1111
2024-06-07 | Waspado | 4402 | 4402PPM05 | 726490 | 1509093 | PPM05 | Cacao | 9teca+2.5+4+2.5+2.5 | 3 | 33 | 250 |  | Grupo 2 |  | 2017 | 1111
2024-06-07 | Waspado | 4402 | 4402PPM05 | 726490 | 1509093 | PPM05 | Cacao | 9teca+2.5+4+2.5+2.5 | 4 | 34 | 385 | Árbol 2, en PPM | Grupo 2 |  | 2017 | 1111
2024-06-07 | Waspado | 4402 | 4402PPM05 | 726490 | 1509093 | PPM05 | Cacao | 9teca+2.5+4+2.5+2.5 | 4 | 35 | 290 | Árbol 3, en PPM | Grupo 2 |  | 2017 | 1111
2024-06-07 | Waspado | 4402 | 4402PPM05 | 726490 | 1509093 | PPM05 | Cacao | 9teca+2.5+4+2.5+2.5 | 4 | 36 | 395 | Árbol 4, en PPM | Grupo 2 |  | 2017 | 1111
2024-06-07 | Waspado | 4402 | 4402PPM05 | 726490 | 1509093 | PPM05 | Cacao | 9teca+2.5+4+2.5+2.5 | 4 | 37 | 0 | Muerto, Árbol 5 | Grupo 2 |  | 2017 | 1111
2024-06-07 | Waspado | 4402 | 4402PPM05 | 726490 | 1509093 | PPM05 | Cacao | 9teca+2.5+4+2.5+2.5 | 4 | 38 | 265 | Árbol 6, en PPM | Grupo 2 |  | 2017 | 1111
2024-06-07 | Waspado | 4402 | 4402PPM05 | 726490 | 1509093 | PPM05 | Cacao | 9teca+2.5+4+2.5+2.5 | 4 | 39 | 345 | Árbol 7, en PPM | Grupo 2 |  | 2017 | 1111
2024-06-07 | Waspado | 4402 | 4402PPM05 | 726490 | 1509093 | PPM05 | Cacao | 9teca+2.5+4+2.5+2.5 | 4 | 40 | 0 | Muerto, Árbol 8 | Grupo 2 |  | 2017 | 1111
2024-06-07 | Waspado | 4402 | 4402PPM05 | 726490 | 1509093 | PPM05 | Cacao | 9teca+2.5+4+2.5+2.5 | 4 | 41 | 325 |  | Grupo 2 |  | 2017 | 1111
2024-06-07 | Waspado | 4402 | 4402PPM05 | 726490 | 1509093 | PPM05 | Cacao | 9teca+2.5+4+2.5+2.5 | 4 | 42 | 280 |  | Grupo 2 |  | 2017 | 1111
2024-06-07 | Waspado | 4402 | 4402PPM05 | 726490 | 1509093 | PPM05 | Cacao | 9teca+2.5+4+2.5+2.5 | 4 | 43 | 335 |  | Grupo 2 |  | 2017 | 1111
2024-06-07 | Waspado | 4402 | 4402PPM05 | 726490 | 1509093 | PPM05 | Cacao | 9teca+2.5+4+2.5+2.5 | 4 | 44 | 210 |  | Grupo 2 |  | 2017 | 1111
2024-06-07 | Waspado | 4402 | 4402PPM04 | 726402 | 1509205 | PPM04 | Cacao | 9teca+2.5+4+2.5+2.5 | 1 | 1 | 0 | Muerto | Grupo 2 |  | 2017 | 1111
2024-06-07 | Waspado | 4402 | 4402PPM04 | 726402 | 1509205 | PPM04 | Cacao | 9teca+2.5+4+2.5+2.5 | 1 | 2 | 160 |  | Grupo 2 |  | 2017 | 1111
2024-06-07 | Waspado | 4402 | 4402PPM04 | 726402 | 1509205 | PPM04 | Cacao | 9teca+2.5+4+2.5+2.5 | 1 | 3 | 190 |  | Grupo 2 |  | 2017 | 1111
2024-06-07 | Waspado | 4402 | 4402PPM04 | 726402 | 1509205 | PPM04 | Cacao | 9teca+2.5+4+2.5+2.5 | 1 | 4 | 200 |  | Grupo 2 |  | 2017 | 1111
2024-06-07 | Waspado | 4402 | 4402PPM04 | 726402 | 1509205 | PPM04 | Cacao | 9teca+2.5+4+2.5+2.5 | 1 | 5 | 195 |  | Grupo 2 |  | 2017 | 1111
2024-06-07 | Waspado | 4402 | 4402PPM04 | 726402 | 1509205 | PPM04 | Cacao | 9teca+2.5+4+2.5+2.5 | 1 | 6 | 0 | Muerto | Grupo 2 |  | 2017 | 1111
2024-06-07 | Waspado | 4402 | 4402PPM04 | 726402 | 1509205 | PPM04 | Cacao | 9teca+2.5+4+2.5+2.5 | 1 | 7 | 165 |  | Grupo 2 |  | 2017 | 1111
2024-06-07 | Waspado | 4402 | 4402PPM04 | 726402 | 1509205 | PPM04 | Cacao | 9teca+2.5+4+2.5+2.5 | 1 | 8 | 210 |  | Grupo 2 |  | 2017 | 1111
2024-06-07 | Waspado | 4402 | 4402PPM04 | 726402 | 1509205 | PPM04 | Cacao | 9teca+2.5+4+2.5+2.5 | 1 | 9 | 270 |  | Grupo 2 |  | 2017 | 1111
2024-06-07 | Waspado | 4402 | 4402PPM04 | 726402 | 1509205 | PPM04 | Cacao | 9teca+2.5+4+2.5+2.5 | 1 | 10 | 295 |  | Grupo 2 |  | 2017 | 1111
2024-06-07 | Waspado | 4402 | 4402PPM04 | 726402 | 1509205 | PPM04 | Cacao | 9teca+2.5+4+2.5+2.5 | 1 | 11 | 245 |  | Grupo 2 |  | 2017 | 1111
2024-06-07 | Waspado | 4402 | 4402PPM04 | 726402 | 1509205 | PPM04 | Cacao | 9teca+2.5+4+2.5+2.5 | 2 | 12 | 335 |  | Grupo 2 |  | 2017 | 1111
2024-06-07 | Waspado | 4402 | 4402PPM04 | 726402 | 1509205 | PPM04 | Cacao | 9teca+2.5+4+2.5+2.5 | 2 | 13 | 125 |  | Grupo 2 |  | 2017 | 1111
2024-06-07 | Waspado | 4402 | 4402PPM04 | 726402 | 1509205 | PPM04 | Cacao | 9teca+2.5+4+2.5+2.5 | 2 | 14 | 270 |  | Grupo 2 |  | 2017 | 1111
2024-06-07 | Waspado | 4402 | 4402PPM04 | 726402 | 1509205 | PPM04 | Cacao | 9teca+2.5+4+2.5+2.5 | 2 | 15 | 310 |  | Grupo 2 |  | 2017 | 1111
2024-06-07 | Waspado | 4402 | 4402PPM04 | 726402 | 1509205 | PPM04 | Cacao | 9teca+2.5+4+2.5+2.5 | 2 | 16 | 195 |  | Grupo 2 |  | 2017 | 1111
2024-06-07 | Waspado | 4402 | 4402PPM04 | 726402 | 1509205 | PPM04 | Cacao | 9teca+2.5+4+2.5+2.5 | 2 | 17 | 0 | Muerto | Grupo 2 |  | 2017 | 1111
2024-06-07 | Waspado | 4402 | 4402PPM04 | 726402 | 1509205 | PPM04 | Cacao | 9teca+2.5+4+2.5+2.5 | 2 | 18 | 290 |  | Grupo 2 |  | 2017 | 1111
2024-06-07 | Waspado | 4402 | 4402PPM04 | 726402 | 1509205 | PPM04 | Cacao | 9teca+2.5+4+2.5+2.5 | 2 | 19 | 160 |  | Grupo 2 |  | 2017 | 1111
2024-06-07 | Waspado | 4402 | 4402PPM04 | 726402 | 1509205 | PPM04 | Cacao | 9teca+2.5+4+2.5+2.5 | 2 | 20 | 190 |  | Grupo 2 |  | 2017 | 1111
2024-06-07 | Waspado | 4402 | 4402PPM04 | 726402 | 1509205 | PPM04 | Cacao | 9teca+2.5+4+2.5+2.5 | 2 | 21 | 0 | Muerto | Grupo 2 |  | 2017 | 1111
2024-06-07 | Waspado | 4402 | 4402PPM04 | 726402 | 1509205 | PPM04 | Cacao | 9teca+2.5+4+2.5+2.5 | 2 | 22 | 0 | Muerto | Grupo 2 |  | 2017 | 1111
2024-06-07 | Waspado | 4402 | 4402PPM04 | 726402 | 1509205 | PPM04 | Cacao | 9teca+2.5+4+2.5+2.5 | 3 | 23 | 150 |  | Grupo 2 |  | 2017 | 1111
2024-06-07 | Waspado | 4402 | 4402PPM04 | 726402 | 1509205 | PPM04 | Cacao | 9teca+2.5+4+2.5+2.5 | 3 | 24 | 370 |  | Grupo 2 |  | 2017 | 1111
2024-06-07 | Waspado | 4402 | 4402PPM04 | 726402 | 1509205 | PPM04 | Cacao | 9teca+2.5+4+2.5+2.5 | 3 | 25 | 210 |  | Grupo 2 |  | 2017 | 1111
2024-06-07 | Waspado | 4402 | 4402PPM04 | 726402 | 1509205 | PPM04 | Cacao | 9teca+2.5+4+2.5+2.5 | 3 | 26 | 160 |  | Grupo 2 |  | 2017 | 1111
2024-06-07 | Waspado | 4402 | 4402PPM04 | 726402 | 1509205 | PPM04 | Cacao | 9teca+2.5+4+2.5+2.5 | 3 | 27 | 160 |  | Grupo 2 |  | 2017 | 1111
2024-06-07 | Waspado | 4402 | 4402PPM04 | 726402 | 1509205 | PPM04 | Cacao | 9teca+2.5+4+2.5+2.5 | 3 | 28 | 285 |  | Grupo 2 |  | 2017 | 1111
2024-06-07 | Waspado | 4402 | 4402PPM04 | 726402 | 1509205 | PPM04 | Cacao | 9teca+2.5+4+2.5+2.5 | 3 | 29 | 305 |  | Grupo 2 |  | 2017 | 1111
2024-06-07 | Waspado | 4402 | 4402PPM04 | 726402 | 1509205 | PPM04 | Cacao | 9teca+2.5+4+2.5+2.5 | 3 | 30 | 235 |  | Grupo 2 |  | 2017 | 1111
2024-06-07 | Waspado | 4402 | 4402PPM04 | 726402 | 1509205 | PPM04 | Cacao | 9teca+2.5+4+2.5+2.5 | 3 | 31 | 0 | Muerto | Grupo 2 |  | 2017 | 1111
2024-06-07 | Waspado | 4402 | 4402PPM04 | 726402 | 1509205 | PPM04 | Cacao | 9teca+2.5+4+2.5+2.5 | 3 | 32 | 0 | Muerto | Grupo 2 |  | 2017 | 1111
2024-06-07 | Waspado | 4402 | 4402PPM04 | 726402 | 1509205 | PPM04 | Cacao | 9teca+2.5+4+2.5+2.5 | 3 | 33 | 260 |  | Grupo 2 |  | 2017 | 1111
2024-06-07 | Waspado | 4402 | 4402PPM04 | 726402 | 1509205 | PPM04 | Cacao | 9teca+2.5+4+2.5+2.5 | 4 | 34 | 0 | Muerto | Grupo 2 |  | 2017 | 1111
2024-06-07 | Waspado | 4402 | 4402PPM04 | 726402 | 1509205 | PPM04 | Cacao | 9teca+2.5+4+2.5+2.5 | 4 | 35 | 240 | Árbol 5, en PPM | Grupo 2 |  | 2017 | 1111
2024-06-07 | Waspado | 4402 | 4402PPM04 | 726402 | 1509205 | PPM04 | Cacao | 9teca+2.5+4+2.5+2.5 | 4 | 36 | 420 | Árbol 4, en PPM | Grupo 2 |  | 2017 | 1111
2024-06-07 | Waspado | 4402 | 4402PPM04 | 726402 | 1509205 | PPM04 | Cacao | 9teca+2.5+4+2.5+2.5 | 4 | 37 | 295 | Árbol 3, en PPM | Grupo 2 |  | 2017 | 1111
2024-06-07 | Waspado | 4402 | 4402PPM04 | 726402 | 1509205 | PPM04 | Cacao | 9teca+2.5+4+2.5+2.5 | 4 | 38 | 180 | Árbol 2, en PPM | Grupo 2 |  | 2017 | 1111
2024-06-07 | Waspado | 4402 | 4402PPM04 | 726402 | 1509205 | PPM04 | Cacao | 9teca+2.5+4+2.5+2.5 | 4 | 39 | 0 | Muerto, Árbol 1 | Grupo 2 |  | 2017 | 1111
2024-06-07 | Waspado | 4402 | 4402PPM04 | 726402 | 1509205 | PPM04 | Cacao | 9teca+2.5+4+2.5+2.5 | 4 | 40 | 300 |  | Grupo 2 |  | 2017 | 1111
2024-06-07 | Waspado | 4402 | 4402PPM04 | 726402 | 1509205 | PPM04 | Cacao | 9teca+2.5+4+2.5+2.5 | 4 | 41 | 0 | Muerto | Grupo 2 |  | 2017 | 1111
2024-06-07 | Waspado | 4402 | 4402PPM04 | 726402 | 1509205 | PPM04 | Cacao | 9teca+2.5+4+2.5+2.5 | 4 | 42 | 270 |  | Grupo 2 |  | 2017 | 1111
2024-06-07 | Waspado | 4402 | 4402PPM04 | 726402 | 1509205 | PPM04 | Cacao | 9teca+2.5+4+2.5+2.5 | 4 | 43 | 165 |  | Grupo 2 |  | 2017 | 1111
2024-06-07 | Waspado | 4402 | 4402PPM04 | 726402 | 1509205 | PPM04 | Cacao | 9teca+2.5+4+2.5+2.5 | 4 | 44 | 0 | Muerto | Grupo 2 |  | 2017 | 1111
2024-06-06 | Waspado | 4411 | 4411PPM06 | 727500 | 1509200 | PPM06 | Cacao | 2 ( cacao) + (4 teca raleada) +4( acacia raleada) (4 acaaciaa raleada) 2 (teca)+(2 cacao), + 2 cacaao | 1 | 1 | 115 |  | Grupo 3 | 100 | 2022 | 1111 | Estas parcelas por su año de plantación (2022), entraran en la proxima actualización del proyecto.
2024-06-06 | Waspado | 4411 | 4411PPM06 | 727500 | 1509200 | PPM06 | Cacao | 2 ( cacao) + (4 teca raleada) +4( acacia raleada) (4 acaaciaa raleada) 2 (teca)+(2 cacao), + 2 cacaao | 1 | 2 | 165 |  | Grupo 3 | 120 | 2022 | 1111 | Estas parcelas por su año de plantación (2022), entraran en la proxima actualización del proyecto.
2024-06-06 | Waspado | 4411 | 4411PPM06 | 727500 | 1509200 | PPM06 | Cacao | 2 ( cacao) + (4 teca raleada) +4( acacia raleada) (4 acaaciaa raleada) 2 (teca)+(2 cacao), + 2 cacaao | 1 | 3 | 115 |  | Grupo 3 | 101 | 2022 | 1111 | Estas parcelas por su año de plantación (2022), entraran en la proxima actualización del proyecto.
2024-06-06 | Waspado | 4411 | 4411PPM06 | 727500 | 1509200 | PPM06 | Cacao | 2 ( cacao) + (4 teca raleada) +4( acacia raleada) (4 acaaciaa raleada) 2 (teca)+(2 cacao), + 2 cacaao | 1 | 4 | 75 |  | Grupo 3 | 82 | 2022 | 1111 | Estas parcelas por su año de plantación (2022), entraran en la proxima actualización del proyecto.
2024-06-06 | Waspado | 4411 | 4411PPM06 | 727500 | 1509200 | PPM06 | Cacao | 2 ( cacao) + (4 teca raleada) +4( acacia raleada) (4 acaaciaa raleada) 2 (teca)+(2 cacao), + 2 cacaao | 1 | 5 | 110 |  | Grupo 3 | 120 | 2022 | 1111 | Estas parcelas por su año de plantación (2022), entraran en la proxima actualización del proyecto.
2024-06-06 | Waspado | 4411 | 4411PPM06 | 727500 | 1509200 | PPM06 | Cacao | 2 ( cacao) + (4 teca raleada) +4( acacia raleada) (4 acaaciaa raleada) 2 (teca)+(2 cacao), + 2 cacaao | 1 | 6 | 75 |  | Grupo 3 | 71 | 2022 | 1111 | Estas parcelas por su año de plantación (2022), entraran en la proxima actualización del proyecto.
2024-06-06 | Waspado | 4411 | 4411PPM06 | 727500 | 1509200 | PPM06 | Cacao | 2 ( cacao) + (4 teca raleada) +4( acacia raleada) (4 acaaciaa raleada) 2 (teca)+(2 cacao), + 2 cacaao | 1 | 7 | 165 |  | Grupo 3 | 122 | 2022 | 1111 | Estas parcelas por su año de plantación (2022), entraran en la proxima actualización del proyecto.
2024-06-06 | Waspado | 4411 | 4411PPM06 | 727500 | 1509200 | PPM06 | Cacao | 2 ( cacao) + (4 teca raleada) +4( acacia raleada) (4 acaaciaa raleada) 2 (teca)+(2 cacao), + 2 cacaao | 1 | 8 | 135 |  | Grupo 3 | 115 | 2022 | 1111 | Estas parcelas por su año de plantación (2022), entraran en la proxima actualización del proyecto.
2024-06-06 | Waspado | 4411 | 4411PPM06 | 727500 | 1509200 | PPM06 | Cacao | 2 ( cacao) + (4 teca raleada) +4( acacia raleada) (4 acaaciaa raleada) 2 (teca)+(2 cacao), + 2 cacaao | 1 | 9 | 140 |  | Grupo 3 | 125 | 2022 | 1111 | Estas parcelas por su año de plantación (2022), entraran en la proxima actualización del proyecto.
2024-06-06 | Waspado | 4411 | 4411PPM06 | 727500 | 1509200 | PPM06 | Cacao | 2 ( cacao) + (4 teca raleada) +4( acacia raleada) (4 acaaciaa raleada) 2 (teca)+(2 cacao), + 2 cacaao | 1 | 10 | 125 |  | Grupo 3 | 131 | 2022 | 1111 | Estas parcelas por su año de plantación (2022), entraran en la proxima actualización del proyecto.
2024-06-06 | Waspado | 4411 | 4411PPM06 | 727500 | 1509200 | PPM06 | Cacao | 2 ( cacao) + (4 teca raleada) +4( acacia raleada) (4 acaaciaa raleada) 2 (teca)+(2 cacao), + 2 cacaao | 1 | 11 | 155 |  | Grupo 3 | 160 | 2022 | 1111 | Estas parcelas por su año de plantación (2022), entraran en la proxima actualización del proyecto.
2024-06-06 | Waspado | 4411 | 4411PPM06 | 727500 | 1509200 | PPM06 | Cacao | 2 ( cacao) + (4 teca raleada) +4( acacia raleada) (4 acaaciaa raleada) 2 (teca)+(2 cacao), + 2 cacaao | 1 | 12 | 130 |  | Grupo 3 | 112 | 2022 | 1111 | Estas parcelas por su año de plantación (2022), entraran en la proxima actualización del proyecto.
2024-06-06 | Waspado | 4411 | 4411PPM06 | 727500 | 1509200 | PPM06 | Cacao | 2 ( cacao) + (4 teca raleada) +4( acacia raleada) (4 acaaciaa raleada) 2 (teca)+(2 cacao), + 2 cacaao | 1 | 13 | 120 |  | Grupo 3 | 100 | 2022 | 1111 | Estas parcelas por su año de plantación (2022), entraran en la proxima actualización del proyecto.
2024-06-06 | Waspado | 4411 | 4411PPM06 | 727500 | 1509200 | PPM06 | Cacao | 2 ( cacao) + (4 teca raleada) +4( acacia raleada) (4 acaaciaa raleada) 2 (teca)+(2 cacao), + 2 cacaao | 1 | 14 | 210 |  | Grupo 3 | 162 | 2022 | 1111 | Estas parcelas por su año de plantación (2022), entraran en la proxima actualización del proyecto.
2024-06-06 | Waspado | 4411 | 4411PPM06 | 727500 | 1509200 | PPM06 | Cacao | 2 ( cacao) + (4 teca raleada) +4( acacia raleada) (4 acaaciaa raleada) 2 (teca)+(2 cacao), + 2 cacaao | 2 | 15 | 92 |  | Grupo 3 | 85 | 2022 | 1111 | Estas parcelas por su año de plantación (2022), entraran en la proxima actualización del proyecto.
2024-06-06 | Waspado | 4411 | 4411PPM06 | 727500 | 1509200 | PPM06 | Cacao | 2 ( cacao) + (4 teca raleada) +4( acacia raleada) (4 acaaciaa raleada) 2 (teca)+(2 cacao), + 2 cacaao | 2 | 16 | 125 |  | Grupo 3 | 110 | 2022 | 1111 | Estas parcelas por su año de plantación (2022), entraran en la proxima actualización del proyecto.
2024-06-06 | Waspado | 4411 | 4411PPM06 | 727500 | 1509200 | PPM06 | Cacao | 2 ( cacao) + (4 teca raleada) +4( acacia raleada) (4 acaaciaa raleada) 2 (teca)+(2 cacao), + 2 cacaao | 2 | 17 | 165 |  | Grupo 3 | 120 | 2022 | 1111 | Estas parcelas por su año de plantación (2022), entraran en la proxima actualización del proyecto.
2024-06-06 | Waspado | 4411 | 4411PPM06 | 727500 | 1509200 | PPM06 | Cacao | 2 ( cacao) + (4 teca raleada) +4( acacia raleada) (4 acaaciaa raleada) 2 (teca)+(2 cacao), + 2 cacaao | 2 | 18 | 90 |  | Grupo 3 | 111 | 2022 | 1111 | Estas parcelas por su año de plantación (2022), entraran en la proxima actualización del proyecto.
2024-06-06 | Waspado | 4411 | 4411PPM06 | 727500 | 1509200 | PPM06 | Cacao | 2 ( cacao) + (4 teca raleada) +4( acacia raleada) (4 acaaciaa raleada) 2 (teca)+(2 cacao), + 2 cacaao | 2 | 19 | 115 |  | Grupo 3 | 130 | 2022 | 1111 | Estas parcelas por su año de plantación (2022), entraran en la proxima actualización del proyecto.
2024-06-06 | Waspado | 4411 | 4411PPM06 | 727500 | 1509200 | PPM06 | Cacao | 2 ( cacao) + (4 teca raleada) +4( acacia raleada) (4 acaaciaa raleada) 2 (teca)+(2 cacao), + 2 cacaao | 2 | 20 | 120 |  | Grupo 3 | 112 | 2022 | 1111 | Estas parcelas por su año de plantación (2022), entraran en la proxima actualización del proyecto.
2024-06-06 | Waspado | 4411 | 4411PPM06 | 727500 | 1509200 | PPM06 | Cacao | 2 ( cacao) + (4 teca raleada) +4( acacia raleada) (4 acaaciaa raleada) 2 (teca)+(2 cacao), + 2 cacaao | 2 | 21 | 140 |  | Grupo 3 | 135 | 2022 | 1111 | Estas parcelas por su año de plantación (2022), entraran en la proxima actualización del proyecto.
2024-06-06 | Waspado | 4411 | 4411PPM06 | 727500 | 1509200 | PPM06 | Cacao | 2 ( cacao) + (4 teca raleada) +4( acacia raleada) (4 acaaciaa raleada) 2 (teca)+(2 cacao), + 2 cacaao | 2 | 22 | 100 |  | Grupo 3 | 109 | 2022 | 1111 | Estas parcelas por su año de plantación (2022), entraran en la proxima actualización del proyecto.
2024-06-06 | Waspado | 4411 | 4411PPM06 | 727500 | 1509200 | PPM06 | Cacao | 2 ( cacao) + (4 teca raleada) +4( acacia raleada) (4 acaaciaa raleada) 2 (teca)+(2 cacao), + 2 cacaao | 2 | 23 | 130 |  | Grupo 3 | 131 | 2022 | 1111 | Estas parcelas por su año de plantación (2022), entraran en la proxima actualización del proyecto.
2024-06-06 | Waspado | 4411 | 4411PPM06 | 727500 | 1509200 | PPM06 | Cacao | 2 ( cacao) + (4 teca raleada) +4( acacia raleada) (4 acaaciaa raleada) 2 (teca)+(2 cacao), + 2 cacaao | 2 | 24 | 170 |  | Grupo 3 | 165 | 2022 | 1111 | Estas parcelas por su año de plantación (2022), entraran en la proxima actualización del proyecto.
2024-06-06 | Waspado | 4411 | 4411PPM06 | 727500 | 1509200 | PPM06 | Cacao | 2 ( cacao) + (4 teca raleada) +4( acacia raleada) (4 acaaciaa raleada) 2 (teca)+(2 cacao), + 2 cacaao | 2 | 25 | 0 | Muerto | Grupo 3 |  | 2022 | 1111 | Estas parcelas por su año de plantación (2022), entraran en la proxima actualización del proyecto.
2024-06-06 | Waspado | 4411 | 4411PPM06 | 727500 | 1509200 | PPM06 | Cacao | 2 ( cacao) + (4 teca raleada) +4( acacia raleada) (4 acaaciaa raleada) 2 (teca)+(2 cacao), + 2 cacaao | 2 | 26 | 200 |  | Grupo 3 | 160 | 2022 | 1111 | Estas parcelas por su año de plantación (2022), entraran en la proxima actualización del proyecto.
2024-06-06 | Waspado | 4411 | 4411PPM06 | 727500 | 1509200 | PPM06 | Cacao | 2 ( cacao) + (4 teca raleada) +4( acacia raleada) (4 acaaciaa raleada) 2 (teca)+(2 cacao), + 2 cacaao | 2 | 27 | 195 |  | Grupo 3 | 156 | 2022 | 1111 | Estas parcelas por su año de plantación (2022), entraran en la proxima actualización del proyecto.
2024-06-06 | Waspado | 4411 | 4411PPM06 | 727500 | 1509200 | PPM06 | Cacao | 2 ( cacao) + (4 teca raleada) +4( acacia raleada) (4 acaaciaa raleada) 2 (teca)+(2 cacao), + 2 cacaao | 2 | 28 | 265 |  | Grupo 3 | 200 | 2022 | 1111 | Estas parcelas por su año de plantación (2022), entraran en la proxima actualización del proyecto.
2024-06-06 | Waspado | 4411 | 4411PPM06 | 727500 | 1509200 | PPM06 | Cacao | 2 ( cacao) + (4 teca raleada) +4( acacia raleada) (4 acaaciaa raleada) 2 (teca)+(2 cacao), + 2 cacaao | 3 | 29 | 140 |  | Grupo 3 | 130 | 2022 | 1111 | Estas parcelas por su año de plantación (2022), entraran en la proxima actualización del proyecto.
2024-06-06 | Waspado | 4411 | 4411PPM06 | 727500 | 1509200 | PPM06 | Cacao | 2 ( cacao) + (4 teca raleada) +4( acacia raleada) (4 acaaciaa raleada) 2 (teca)+(2 cacao), + 2 cacaao | 3 | 30 | 150 |  | Grupo 3 | 125 | 2022 | 1111 | Estas parcelas por su año de plantación (2022), entraran en la proxima actualización del proyecto.
2024-06-06 | Waspado | 4411 | 4411PPM06 | 727500 | 1509200 | PPM06 | Cacao | 2 ( cacao) + (4 teca raleada) +4( acacia raleada) (4 acaaciaa raleada) 2 (teca)+(2 cacao), + 2 cacaao | 3 | 31 | 75 |  | Grupo 3 | 112 | 2022 | 1111 | Estas parcelas por su año de plantación (2022), entraran en la proxima actualización del proyecto.
2024-06-06 | Waspado | 4411 | 4411PPM06 | 727500 | 1509200 | PPM06 | Cacao | 2 ( cacao) + (4 teca raleada) +4( acacia raleada) (4 acaaciaa raleada) 2 (teca)+(2 cacao), + 2 cacaao | 3 | 32 | 60 |  | Grupo 3 | 91 | 2022 | 1111 | Estas parcelas por su año de plantación (2022), entraran en la proxima actualización del proyecto.
2024-06-06 | Waspado | 4411 | 4411PPM06 | 727500 | 1509200 | PPM06 | Cacao | 2 ( cacao) + (4 teca raleada) +4( acacia raleada) (4 acaaciaa raleada) 2 (teca)+(2 cacao), + 2 cacaao | 3 | 33 | 0 | Muerto | Grupo 3 |  | 2022 | 1111 | Estas parcelas por su año de plantación (2022), entraran en la proxima actualización del proyecto.
2024-06-06 | Waspado | 4411 | 4411PPM06 | 727500 | 1509200 | PPM06 | Cacao | 2 ( cacao) + (4 teca raleada) +4( acacia raleada) (4 acaaciaa raleada) 2 (teca)+(2 cacao), + 2 cacaao | 3 | 34 | 30 |  | Grupo 3 | 40 | 2022 | 1111 | Estas parcelas por su año de plantación (2022), entraran en la proxima actualización del proyecto.
2024-06-06 | Waspado | 4411 | 4411PPM06 | 727500 | 1509200 | PPM06 | Cacao | 2 ( cacao) + (4 teca raleada) +4( acacia raleada) (4 acaaciaa raleada) 2 (teca)+(2 cacao), + 2 cacaao | 3 | 35 | 0 | Muerto | Grupo 3 |  | 2022 | 1111 | Estas parcelas por su año de plantación (2022), entraran en la proxima actualización del proyecto.
2024-06-06 | Waspado | 4411 | 4411PPM06 | 727500 | 1509200 | PPM06 | Cacao | 2 ( cacao) + (4 teca raleada) +4( acacia raleada) (4 acaaciaa raleada) 2 (teca)+(2 cacao), + 2 cacaao | 3 | 36 | 0 | Muerto | Grupo 3 |  | 2022 | 1111 | Estas parcelas por su año de plantación (2022), entraran en la proxima actualización del proyecto.
2024-06-06 | Waspado | 4411 | 4411PPM06 | 727500 | 1509200 | PPM06 | Cacao | 2 ( cacao) + (4 teca raleada) +4( acacia raleada) (4 acaaciaa raleada) 2 (teca)+(2 cacao), + 2 cacaao | 3 | 37 | 75 |  | Grupo 3 | 90 | 2022 | 1111 | Estas parcelas por su año de plantación (2022), entraran en la proxima actualización del proyecto.
2024-06-06 | Waspado | 4411 | 4411PPM06 | 727500 | 1509200 | PPM06 | Cacao | 2 ( cacao) + (4 teca raleada) +4( acacia raleada) (4 acaaciaa raleada) 2 (teca)+(2 cacao), + 2 cacaao | 3 | 38 | 125 |  | Grupo 3 | 110 | 2022 | 1111 | Estas parcelas por su año de plantación (2022), entraran en la proxima actualización del proyecto.
2024-06-06 | Waspado | 4411 | 4411PPM06 | 727500 | 1509200 | PPM06 | Cacao | 2 ( cacao) + (4 teca raleada) +4( acacia raleada) (4 acaaciaa raleada) 2 (teca)+(2 cacao), + 2 cacaao | 3 | 39 | 0 | Muerto | Grupo 3 |  | 2022 | 1111 | Estas parcelas por su año de plantación (2022), entraran en la proxima actualización del proyecto.
2024-06-06 | Waspado | 4411 | 4411PPM06 | 727500 | 1509200 | PPM06 | Cacao | 2 ( cacao) + (4 teca raleada) +4( acacia raleada) (4 acaaciaa raleada) 2 (teca)+(2 cacao), + 2 cacaao | 3 | 40 | 10 |  | Grupo 3 | 15 | 2022 | 1111 | Estas parcelas por su año de plantación (2022), entraran en la proxima actualización del proyecto.
2024-06-06 | Waspado | 4411 | 4411PPM06 | 727500 | 1509200 | PPM06 | Cacao | 2 ( cacao) + (4 teca raleada) +4( acacia raleada) (4 acaaciaa raleada) 2 (teca)+(2 cacao), + 2 cacaao | 3 | 41 | 0 | Muerto | Grupo 3 |  | 2022 | 1111 | Estas parcelas por su año de plantación (2022), entraran en la proxima actualización del proyecto.
2024-06-06 | Waspado | 4411 | 4411PPM06 | 727500 | 1509200 | PPM06 | Cacao | 2 ( cacao) + (4 teca raleada) +4( acacia raleada) (4 acaaciaa raleada) 2 (teca)+(2 cacao), + 2 cacaao | 3 | 42 | 0 | Muerto | Grupo 3 |  | 2022 | 1111 | Estas parcelas por su año de plantación (2022), entraran en la proxima actualización del proyecto.
2024-06-06 | Waspado | 4411 | 4411PPM06 | 727500 | 1509200 | PPM06 | Cacao | 2 ( cacao) + (4 teca raleada) +4( acacia raleada) (4 acaaciaa raleada) 2 (teca)+(2 cacao), + 2 cacaao | 4 | 43 | 40 |  | Grupo 3 | 74 | 2022 | 1111 | Estas parcelas por su año de plantación (2022), entraran en la proxima actualización del proyecto.
2024-06-06 | Waspado | 4411 | 4411PPM06 | 727500 | 1509200 | PPM06 | Cacao | 2 ( cacao) + (4 teca raleada) +4( acacia raleada) (4 acaaciaa raleada) 2 (teca)+(2 cacao), + 2 cacaao | 4 | 44 | 0 |  | Grupo 3 |  | 2022 | 1111 | Estas parcelas por su año de plantación (2022), entraran en la proxima actualización del proyecto.
2024-06-06 | Waspado | 4411 | 4411PPM06 | 727500 | 1509200 | PPM06 | Cacao | 2 ( cacao) + (4 teca raleada) +4( acacia raleada) (4 acaaciaa raleada) 2 (teca)+(2 cacao), + 2 cacaao | 4 | 45 | 0 |  | Grupo 3 |  | 2022 | 1111 | Estas parcelas por su año de plantación (2022), entraran en la proxima actualización del proyecto.
2024-06-06 | Waspado | 4411 | 4411PPM06 | 727500 | 1509200 | PPM06 | Cacao | 2 ( cacao) + (4 teca raleada) +4( acacia raleada) (4 acaaciaa raleada) 2 (teca)+(2 cacao), + 2 cacaao | 4 | 46 | 0 |  | Grupo 3 |  | 2022 | 1111 | Estas parcelas por su año de plantación (2022), entraran en la proxima actualización del proyecto.
2024-06-06 | Waspado | 4411 | 4411PPM06 | 727500 | 1509200 | PPM06 | Cacao | 2 ( cacao) + (4 teca raleada) +4( acacia raleada) (4 acaaciaa raleada) 2 (teca)+(2 cacao), + 2 cacaao | 4 | 47 | 0 |  | Grupo 3 |  | 2022 | 1111 | Estas parcelas por su año de plantación (2022), entraran en la proxima actualización del proyecto.
2024-06-06 | Waspado | 4411 | 4411PPM06 | 727500 | 1509200 | PPM06 | Cacao | 2 ( cacao) + (4 teca raleada) +4( acacia raleada) (4 acaaciaa raleada) 2 (teca)+(2 cacao), + 2 cacaao | 4 | 48 | 135 |  | Grupo 3 | 130 | 2022 | 1111 | Estas parcelas por su año de plantación (2022), entraran en la proxima actualización del proyecto.
2024-06-06 | Waspado | 4411 | 4411PPM06 | 727500 | 1509200 | PPM06 | Cacao | 2 ( cacao) + (4 teca raleada) +4( acacia raleada) (4 acaaciaa raleada) 2 (teca)+(2 cacao), + 2 cacaao | 4 | 49 | 130 |  | Grupo 3 | 90 | 2022 | 1111 | Estas parcelas por su año de plantación (2022), entraran en la proxima actualización del proyecto.
2024-06-06 | Waspado | 4411 | 4411PPM06 | 727500 | 1509200 | PPM06 | Cacao | 2 ( cacao) + (4 teca raleada) +4( acacia raleada) (4 acaaciaa raleada) 2 (teca)+(2 cacao), + 2 cacaao | 4 | 50 | 135 |  | Grupo 3 | 113 | 2022 | 1111 | Estas parcelas por su año de plantación (2022), entraran en la proxima actualización del proyecto.
2024-06-06 | Waspado | 4411 | 4411PPM06 | 727500 | 1509200 | PPM06 | Cacao | 2 ( cacao) + (4 teca raleada) +4( acacia raleada) (4 acaaciaa raleada) 2 (teca)+(2 cacao), + 2 cacaao | 4 | 51 | 0 |  | Grupo 3 |  | 2022 | 1111 | Estas parcelas por su año de plantación (2022), entraran en la proxima actualización del proyecto.
2024-06-06 | Waspado | 4411 | 4411PPM06 | 727500 | 1509200 | PPM06 | Cacao | 2 ( cacao) + (4 teca raleada) +4( acacia raleada) (4 acaaciaa raleada) 2 (teca)+(2 cacao), + 2 cacaao | 4 | 52 | 42 |  | Grupo 3 | 59 | 2022 | 1111 | Estas parcelas por su año de plantación (2022), entraran en la proxima actualización del proyecto.
2024-06-06 | Waspado | 4411 | 4411PPM06 | 727500 | 1509200 | PPM06 | Cacao | 2 ( cacao) + (4 teca raleada) +4( acacia raleada) (4 acaaciaa raleada) 2 (teca)+(2 cacao), + 2 cacaao | 4 | 53 | 65 |  | Grupo 3 | 70 | 2022 | 1111 | Estas parcelas por su año de plantación (2022), entraran en la proxima actualización del proyecto.
2024-06-06 | Waspado | 4411 | 4411PPM06 | 727500 | 1509200 | PPM06 | Cacao | 2 ( cacao) + (4 teca raleada) +4( acacia raleada) (4 acaaciaa raleada) 2 (teca)+(2 cacao), + 2 cacaao | 4 | 54 | 190 |  | Grupo 3 | 130 | 2022 | 1111 | Estas parcelas por su año de plantación (2022), entraran en la proxima actualización del proyecto.
2024-06-06 | Waspado | 4411 | 4411PPM06 | 727500 | 1509200 | PPM06 | Cacao | 2 ( cacao) + (4 teca raleada) +4( acacia raleada) (4 acaaciaa raleada) 2 (teca)+(2 cacao), + 2 cacaao | 4 | 55 | 100 |  | Grupo 3 | 120 | 2022 | 1111 | Estas parcelas por su año de plantación (2022), entraran en la proxima actualización del proyecto.
2024-06-06 | Waspado | 4411 | 4411PPM06 | 727500 | 1509200 | PPM06 | Cacao | 2 ( cacao) + (4 teca raleada) +4( acacia raleada) (4 acaaciaa raleada) 2 (teca)+(2 cacao), + 2 cacaao | 4 | 56 | 95 |  | Grupo 3 | 131 | 2022 | 1111 | Estas parcelas por su año de plantación (2022), entraran en la proxima actualización del proyecto.
2024-06-06 | Waspado | 4411 | 4411PPM06 | 727500 | 1509200 | PPM06 | Cacao | 2 ( cacao) + (4 teca raleada) +4( acacia raleada) (4 acaaciaa raleada) 2 (teca)+(2 cacao), + 2 cacaao | 5 | 57 | 100 |  | Grupo 3 | 100 | 2022 | 1111 | Estas parcelas por su año de plantación (2022), entraran en la proxima actualización del proyecto.
2024-06-06 | Waspado | 4411 | 4411PPM06 | 727500 | 1509200 | PPM06 | Cacao | 2 ( cacao) + (4 teca raleada) +4( acacia raleada) (4 acaaciaa raleada) 2 (teca)+(2 cacao), + 2 cacaao | 5 | 58 | 95 |  | Grupo 3 | 108 | 2022 | 1111 | Estas parcelas por su año de plantación (2022), entraran en la proxima actualización del proyecto.
2024-06-06 | Waspado | 4411 | 4411PPM06 | 727500 | 1509200 | PPM06 | Cacao | 2 ( cacao) + (4 teca raleada) +4( acacia raleada) (4 acaaciaa raleada) 2 (teca)+(2 cacao), + 2 cacaao | 5 | 59 | 175 |  | Grupo 3 | 150 | 2022 | 1111 | Estas parcelas por su año de plantación (2022), entraran en la proxima actualización del proyecto.
2024-06-06 | Waspado | 4411 | 4411PPM06 | 727500 | 1509200 | PPM06 | Cacao | 2 ( cacao) + (4 teca raleada) +4( acacia raleada) (4 acaaciaa raleada) 2 (teca)+(2 cacao), + 2 cacaao | 5 | 60 | 160 |  | Grupo 3 | 120 | 2022 | 1111 | Estas parcelas por su año de plantación (2022), entraran en la proxima actualización del proyecto.
2024-06-06 | Waspado | 4411 | 4411PPM06 | 727500 | 1509200 | PPM06 | Cacao | 2 ( cacao) + (4 teca raleada) +4( acacia raleada) (4 acaaciaa raleada) 2 (teca)+(2 cacao), + 2 cacaao | 5 | 61 | 240 |  | Grupo 3 | 170 | 2022 | 1111 | Estas parcelas por su año de plantación (2022), entraran en la proxima actualización del proyecto.
2024-06-06 | Waspado | 4411 | 4411PPM06 | 727500 | 1509200 | PPM06 | Cacao | 2 ( cacao) + (4 teca raleada) +4( acacia raleada) (4 acaaciaa raleada) 2 (teca)+(2 cacao), + 2 cacaao | 5 | 62 | 165 |  | Grupo 3 | 140 | 2022 | 1111 | Estas parcelas por su año de plantación (2022), entraran en la proxima actualización del proyecto.
2024-06-06 | Waspado | 4411 | 4411PPM06 | 727500 | 1509200 | PPM06 | Cacao | 2 ( cacao) + (4 teca raleada) +4( acacia raleada) (4 acaaciaa raleada) 2 (teca)+(2 cacao), + 2 cacaao | 5 | 63 | 130 |  | Grupo 3 | 140 | 2022 | 1111 | Estas parcelas por su año de plantación (2022), entraran en la proxima actualización del proyecto.
2024-06-06 | Waspado | 4411 | 4411PPM06 | 727500 | 1509200 | PPM06 | Cacao | 2 ( cacao) + (4 teca raleada) +4( acacia raleada) (4 acaaciaa raleada) 2 (teca)+(2 cacao), + 2 cacaao | 5 | 64 | 0 | Muerto | Grupo 3 |  | 2022 | 1111 | Estas parcelas por su año de plantación (2022), entraran en la proxima actualización del proyecto.
2024-06-06 | Waspado | 4411 | 4411PPM06 | 727500 | 1509200 | PPM06 | Cacao | 2 ( cacao) + (4 teca raleada) +4( acacia raleada) (4 acaaciaa raleada) 2 (teca)+(2 cacao), + 2 cacaao | 5 | 65 | 10 |  | Grupo 3 | 60 | 2022 | 1111 | Estas parcelas por su año de plantación (2022), entraran en la proxima actualización del proyecto.
2024-06-06 | Waspado | 4411 | 4411PPM06 | 727500 | 1509200 | PPM06 | Cacao | 2 ( cacao) + (4 teca raleada) +4( acacia raleada) (4 acaaciaa raleada) 2 (teca)+(2 cacao), + 2 cacaao | 5 | 66 | 60 |  | Grupo 3 | 70 | 2022 | 1111 | Estas parcelas por su año de plantación (2022), entraran en la proxima actualización del proyecto.
2024-06-06 | Waspado | 4411 | 4411PPM06 | 727500 | 1509200 | PPM06 | Cacao | 2 ( cacao) + (4 teca raleada) +4( acacia raleada) (4 acaaciaa raleada) 2 (teca)+(2 cacao), + 2 cacaao | 5 | 67 | 45 |  | Grupo 3 | 82 | 2022 | 1111 | Estas parcelas por su año de plantación (2022), entraran en la proxima actualización del proyecto.
2024-06-06 | Waspado | 4411 | 4411PPM06 | 727500 | 1509200 | PPM06 | Cacao | 2 ( cacao) + (4 teca raleada) +4( acacia raleada) (4 acaaciaa raleada) 2 (teca)+(2 cacao), + 2 cacaao | 5 | 68 | 33 |  | Grupo 3 | 94 | 2022 | 1111 | Estas parcelas por su año de plantación (2022), entraran en la proxima actualización del proyecto.
2024-06-06 | Waspado | 4411 | 4411PPM06 | 727500 | 1509200 | PPM06 | Cacao | 2 ( cacao) + (4 teca raleada) +4( acacia raleada) (4 acaaciaa raleada) 2 (teca)+(2 cacao), + 2 cacaao | 5 | 69 | 100 |  | Grupo 3 | 110 | 2022 | 1111 | Estas parcelas por su año de plantación (2022), entraran en la proxima actualización del proyecto.
2024-06-06 | Waspado | 4411 | 4411PPM06 | 727500 | 1509200 | PPM06 | Cacao | 2 ( cacao) + (4 teca raleada) +4( acacia raleada) (4 acaaciaa raleada) 2 (teca)+(2 cacao), + 2 cacaao | 5 | 70 | 145 |  | Grupo 3 | 110 | 2022 | 1111 | Estas parcelas por su año de plantación (2022), entraran en la proxima actualización del proyecto.
2024-06-06 | Waspado | 4411 | 4411PPM07 | 727600 | 1509300 | PPM07 | Cacao | 2 ( cacao) + (4 teca raleada) +4( acacia raleada) (4 acaaciaa raleada) 2 (teca)+(2 cacao), + 2 cacaao | 1 | 1 | 152 |  | Grupo 3 | 120 | 2022 | 1111 | Estas parcelas por su año de plantación (2022), entraran en la proxima actualización del proyecto.
2024-06-06 | Waspado | 4411 | 4411PPM07 | 727600 | 1509300 | PPM07 | Cacao | 2 ( cacao) + (4 teca raleada) +4( acacia raleada) (4 acaaciaa raleada) 2 (teca)+(2 cacao), + 2 cacaao | 1 | 2 | 130 |  | Grupo 3 | 122 | 2022 | 1111 | Estas parcelas por su año de plantación (2022), entraran en la proxima actualización del proyecto.
2024-06-06 | Waspado | 4411 | 4411PPM07 | 727600 | 1509300 | PPM07 | Cacao | 2 ( cacao) + (4 teca raleada) +4( acacia raleada) (4 acaaciaa raleada) 2 (teca)+(2 cacao), + 2 cacaao | 1 | 3 | 55 |  | Grupo 3 | 70 | 2022 | 1111 | Estas parcelas por su año de plantación (2022), entraran en la proxima actualización del proyecto.
2024-06-06 | Waspado | 4411 | 4411PPM07 | 727600 | 1509300 | PPM07 | Cacao | 2 ( cacao) + (4 teca raleada) +4( acacia raleada) (4 acaaciaa raleada) 2 (teca)+(2 cacao), + 2 cacaao | 1 | 4 | 72 |  | Grupo 3 | 92 | 2022 | 1111 | Estas parcelas por su año de plantación (2022), entraran en la proxima actualización del proyecto.
2024-06-06 | Waspado | 4411 | 4411PPM07 | 727600 | 1509300 | PPM07 | Cacao | 2 ( cacao) + (4 teca raleada) +4( acacia raleada) (4 acaaciaa raleada) 2 (teca)+(2 cacao), + 2 cacaao | 1 | 5 | 90 |  | Grupo 3 | 90 | 2022 | 1111 | Estas parcelas por su año de plantación (2022), entraran en la proxima actualización del proyecto.
2024-06-06 | Waspado | 4411 | 4411PPM07 | 727600 | 1509300 | PPM07 | Cacao | 2 ( cacao) + (4 teca raleada) +4( acacia raleada) (4 acaaciaa raleada) 2 (teca)+(2 cacao), + 2 cacaao | 1 | 6 | 95 |  | Grupo 3 | 101 | 2022 | 1111 | Estas parcelas por su año de plantación (2022), entraran en la proxima actualización del proyecto.
2024-06-06 | Waspado | 4411 | 4411PPM07 | 727600 | 1509300 | PPM07 | Cacao | 2 ( cacao) + (4 teca raleada) +4( acacia raleada) (4 acaaciaa raleada) 2 (teca)+(2 cacao), + 2 cacaao | 1 | 7 | 0 | Muerto | Grupo 3 |  | 2022 | 1111 | Estas parcelas por su año de plantación (2022), entraran en la proxima actualización del proyecto.
2024-06-06 | Waspado | 4411 | 4411PPM07 | 727600 | 1509300 | PPM07 | Cacao | 2 ( cacao) + (4 teca raleada) +4( acacia raleada) (4 acaaciaa raleada) 2 (teca)+(2 cacao), + 2 cacaao | 1 | 8 | 25 |  | Grupo 3 | 30 | 2022 | 1111 | Estas parcelas por su año de plantación (2022), entraran en la proxima actualización del proyecto.
2024-06-06 | Waspado | 4411 | 4411PPM07 | 727600 | 1509300 | PPM07 | Cacao | 2 ( cacao) + (4 teca raleada) +4( acacia raleada) (4 acaaciaa raleada) 2 (teca)+(2 cacao), + 2 cacaao | 1 | 9 | 110 |  | Grupo 3 | 105 | 2022 | 1111 | Estas parcelas por su año de plantación (2022), entraran en la proxima actualización del proyecto.
2024-06-06 | Waspado | 4411 | 4411PPM07 | 727600 | 1509300 | PPM07 | Cacao | 2 ( cacao) + (4 teca raleada) +4( acacia raleada) (4 acaaciaa raleada) 2 (teca)+(2 cacao), + 2 cacaao | 1 | 10 | 0 | Muerto | Grupo 3 |  | 2022 | 1111 | Estas parcelas por su año de plantación (2022), entraran en la proxima actualización del proyecto.
2024-06-06 | Waspado | 4411 | 4411PPM07 | 727600 | 1509300 | PPM07 | Cacao | 2 ( cacao) + (4 teca raleada) +4( acacia raleada) (4 acaaciaa raleada) 2 (teca)+(2 cacao), + 2 cacaao | 1 | 11 | 92 |  | Grupo 3 | 91 | 2022 | 1111 | Estas parcelas por su año de plantación (2022), entraran en la proxima actualización del proyecto.
2024-06-06 | Waspado | 4411 | 4411PPM07 | 727600 | 1509300 | PPM07 | Cacao | 2 ( cacao) + (4 teca raleada) +4( acacia raleada) (4 acaaciaa raleada) 2 (teca)+(2 cacao), + 2 cacaao | 1 | 12 | 0 | Muerto | Grupo 3 |  | 2022 | 1111 | Estas parcelas por su año de plantación (2022), entraran en la proxima actualización del proyecto.
2024-06-06 | Waspado | 4411 | 4411PPM07 | 727600 | 1509300 | PPM07 | Cacao | 2 ( cacao) + (4 teca raleada) +4( acacia raleada) (4 acaaciaa raleada) 2 (teca)+(2 cacao), + 2 cacaao | 1 | 13 | 62 |  | Grupo 3 | 85 | 2022 | 1111 | Estas parcelas por su año de plantación (2022), entraran en la proxima actualización del proyecto.
2024-06-06 | Waspado | 4411 | 4411PPM07 | 727600 | 1509300 | PPM07 | Cacao | 2 ( cacao) + (4 teca raleada) +4( acacia raleada) (4 acaaciaa raleada) 2 (teca)+(2 cacao), + 2 cacaao | 1 | 14 | 100 |  | Grupo 3 | 121 | 2022 | 1111 | Estas parcelas por su año de plantación (2022), entraran en la proxima actualización del proyecto.
2024-06-06 | Waspado | 4411 | 4411PPM07 | 727600 | 1509300 | PPM07 | Cacao | 2 ( cacao) + (4 teca raleada) +4( acacia raleada) (4 acaaciaa raleada) 2 (teca)+(2 cacao), + 2 cacaao | 2 | 15 | 90 |  | Grupo 3 | 110 | 2022 | 1111 | Estas parcelas por su año de plantación (2022), entraran en la proxima actualización del proyecto.
2024-06-06 | Waspado | 4411 | 4411PPM07 | 727600 | 1509300 | PPM07 | Cacao | 2 ( cacao) + (4 teca raleada) +4( acacia raleada) (4 acaaciaa raleada) 2 (teca)+(2 cacao), + 2 cacaao | 2 | 16 | 35 |  | Grupo 3 | 50 | 2022 | 1111 | Estas parcelas por su año de plantación (2022), entraran en la proxima actualización del proyecto.
2024-06-06 | Waspado | 4411 | 4411PPM07 | 727600 | 1509300 | PPM07 | Cacao | 2 ( cacao) + (4 teca raleada) +4( acacia raleada) (4 acaaciaa raleada) 2 (teca)+(2 cacao), + 2 cacaao | 2 | 17 | 120 |  | Grupo 3 | 106 | 2022 | 1111 | Estas parcelas por su año de plantación (2022), entraran en la proxima actualización del proyecto.
2024-06-06 | Waspado | 4411 | 4411PPM07 | 727600 | 1509300 | PPM07 | Cacao | 2 ( cacao) + (4 teca raleada) +4( acacia raleada) (4 acaaciaa raleada) 2 (teca)+(2 cacao), + 2 cacaao | 2 | 18 | 180 |  | Grupo 3 | 132 | 2022 | 1111 | Estas parcelas por su año de plantación (2022), entraran en la proxima actualización del proyecto.
2024-06-06 | Waspado | 4411 | 4411PPM07 | 727600 | 1509300 | PPM07 | Cacao | 2 ( cacao) + (4 teca raleada) +4( acacia raleada) (4 acaaciaa raleada) 2 (teca)+(2 cacao), + 2 cacaao | 2 | 19 | 110 |  | Grupo 3 | 111 | 2022 | 1111 | Estas parcelas por su año de plantación (2022), entraran en la proxima actualización del proyecto.
2024-06-06 | Waspado | 4411 | 4411PPM07 | 727600 | 1509300 | PPM07 | Cacao | 2 ( cacao) + (4 teca raleada) +4( acacia raleada) (4 acaaciaa raleada) 2 (teca)+(2 cacao), + 2 cacaao | 2 | 20 | 130 |  | Grupo 3 | 110 | 2022 | 1111 | Estas parcelas por su año de plantación (2022), entraran en la proxima actualización del proyecto.
2024-06-06 | Waspado | 4411 | 4411PPM07 | 727600 | 1509300 | PPM07 | Cacao | 2 ( cacao) + (4 teca raleada) +4( acacia raleada) (4 acaaciaa raleada) 2 (teca)+(2 cacao), + 2 cacaao | 2 | 21 | 135 |  | Grupo 3 | 112 | 2022 | 1111 | Estas parcelas por su año de plantación (2022), entraran en la proxima actualización del proyecto.
2024-06-06 | Waspado | 4411 | 4411PPM07 | 727600 | 1509300 | PPM07 | Cacao | 2 ( cacao) + (4 teca raleada) +4( acacia raleada) (4 acaaciaa raleada) 2 (teca)+(2 cacao), + 2 cacaao | 2 | 22 | 0 | Muerto | Grupo 3 |  | 2022 | 1111 | Estas parcelas por su año de plantación (2022), entraran en la proxima actualización del proyecto.
2024-06-06 | Waspado | 4411 | 4411PPM07 | 727600 | 1509300 | PPM07 | Cacao | 2 ( cacao) + (4 teca raleada) +4( acacia raleada) (4 acaaciaa raleada) 2 (teca)+(2 cacao), + 2 cacaao | 2 | 23 | 44 |  | Grupo 3 | 55 | 2022 | 1111 | Estas parcelas por su año de plantación (2022), entraran en la proxima actualización del proyecto.
2024-06-06 | Waspado | 4411 | 4411PPM07 | 727600 | 1509300 | PPM07 | Cacao | 2 ( cacao) + (4 teca raleada) +4( acacia raleada) (4 acaaciaa raleada) 2 (teca)+(2 cacao), + 2 cacaao | 2 | 24 | 65 |  | Grupo 3 | 80 | 2022 | 1111 | Estas parcelas por su año de plantación (2022), entraran en la proxima actualización del proyecto.
2024-06-06 | Waspado | 4411 | 4411PPM07 | 727600 | 1509300 | PPM07 | Cacao | 2 ( cacao) + (4 teca raleada) +4( acacia raleada) (4 acaaciaa raleada) 2 (teca)+(2 cacao), + 2 cacaao | 2 | 25 | 68 |  | Grupo 3 | 95 | 2022 | 1111 | Estas parcelas por su año de plantación (2022), entraran en la proxima actualización del proyecto.
2024-06-06 | Waspado | 4411 | 4411PPM07 | 727600 | 1509300 | PPM07 | Cacao | 2 ( cacao) + (4 teca raleada) +4( acacia raleada) (4 acaaciaa raleada) 2 (teca)+(2 cacao), + 2 cacaao | 2 | 26 | 160 |  | Grupo 3 | 125 | 2022 | 1111 | Estas parcelas por su año de plantación (2022), entraran en la proxima actualización del proyecto.
2024-06-06 | Waspado | 4411 | 4411PPM07 | 727600 | 1509300 | PPM07 | Cacao | 2 ( cacao) + (4 teca raleada) +4( acacia raleada) (4 acaaciaa raleada) 2 (teca)+(2 cacao), + 2 cacaao | 2 | 27 | 125 |  | Grupo 3 | 100 | 2022 | 1111 | Estas parcelas por su año de plantación (2022), entraran en la proxima actualización del proyecto.
2024-06-06 | Waspado | 4411 | 4411PPM07 | 727600 | 1509300 | PPM07 | Cacao | 2 ( cacao) + (4 teca raleada) +4( acacia raleada) (4 acaaciaa raleada) 2 (teca)+(2 cacao), + 2 cacaao | 2 | 28 | 45 |  | Grupo 3 | 72 | 2022 | 1111 | Estas parcelas por su año de plantación (2022), entraran en la proxima actualización del proyecto.
2024-06-06 | Waspado | 4411 | 4411PPM07 | 727600 | 1509300 | PPM07 | Cacao | 2 ( cacao) + (4 teca raleada) +4( acacia raleada) (4 acaaciaa raleada) 2 (teca)+(2 cacao), + 2 cacaao | 3 | 29 | 130 |  | Grupo 3 | 106 | 2022 | 1111 | Estas parcelas por su año de plantación (2022), entraran en la proxima actualización del proyecto.
2024-06-06 | Waspado | 4411 | 4411PPM07 | 727600 | 1509300 | PPM07 | Cacao | 2 ( cacao) + (4 teca raleada) +4( acacia raleada) (4 acaaciaa raleada) 2 (teca)+(2 cacao), + 2 cacaao | 3 | 30 | 0 | Muerto | Grupo 3 |  | 2022 | 1111 | Estas parcelas por su año de plantación (2022), entraran en la proxima actualización del proyecto.
2024-06-06 | Waspado | 4411 | 4411PPM07 | 727600 | 1509300 | PPM07 | Cacao | 2 ( cacao) + (4 teca raleada) +4( acacia raleada) (4 acaaciaa raleada) 2 (teca)+(2 cacao), + 2 cacaao | 3 | 31 | 110 |  | Grupo 3 | 112 | 2022 | 1111 | Estas parcelas por su año de plantación (2022), entraran en la proxima actualización del proyecto.
2024-06-06 | Waspado | 4411 | 4411PPM07 | 727600 | 1509300 | PPM07 | Cacao | 2 ( cacao) + (4 teca raleada) +4( acacia raleada) (4 acaaciaa raleada) 2 (teca)+(2 cacao), + 2 cacaao | 3 | 32 | 71 |  | Grupo 3 | 82 | 2022 | 1111 | Estas parcelas por su año de plantación (2022), entraran en la proxima actualización del proyecto.
2024-06-06 | Waspado | 4411 | 4411PPM07 | 727600 | 1509300 | PPM07 | Cacao | 2 ( cacao) + (4 teca raleada) +4( acacia raleada) (4 acaaciaa raleada) 2 (teca)+(2 cacao), + 2 cacaao | 3 | 33 | 65 |  | Grupo 3 | 90 | 2022 | 1111 | Estas parcelas por su año de plantación (2022), entraran en la proxima actualización del proyecto.
2024-06-06 | Waspado | 4411 | 4411PPM07 | 727600 | 1509300 | PPM07 | Cacao | 2 ( cacao) + (4 teca raleada) +4( acacia raleada) (4 acaaciaa raleada) 2 (teca)+(2 cacao), + 2 cacaao | 3 | 34 | 103 |  | Grupo 3 | 88 | 2022 | 1111 | Estas parcelas por su año de plantación (2022), entraran en la proxima actualización del proyecto.
2024-06-06 | Waspado | 4411 | 4411PPM07 | 727600 | 1509300 | PPM07 | Cacao | 2 ( cacao) + (4 teca raleada) +4( acacia raleada) (4 acaaciaa raleada) 2 (teca)+(2 cacao), + 2 cacaao | 3 | 35 | 75 |  | Grupo 3 | 68 | 2022 | 1111 | Estas parcelas por su año de plantación (2022), entraran en la proxima actualización del proyecto.
2024-06-06 | Waspado | 4411 | 4411PPM07 | 727600 | 1509300 | PPM07 | Cacao | 2 ( cacao) + (4 teca raleada) +4( acacia raleada) (4 acaaciaa raleada) 2 (teca)+(2 cacao), + 2 cacaao | 3 | 36 | 45 |  | Grupo 3 | 67 | 2022 | 1111 | Estas parcelas por su año de plantación (2022), entraran en la proxima actualización del proyecto.
2024-06-06 | Waspado | 4411 | 4411PPM07 | 727600 | 1509300 | PPM07 | Cacao | 2 ( cacao) + (4 teca raleada) +4( acacia raleada) (4 acaaciaa raleada) 2 (teca)+(2 cacao), + 2 cacaao | 3 | 37 | 82 |  | Grupo 3 | 89 | 2022 | 1111 | Estas parcelas por su año de plantación (2022), entraran en la proxima actualización del proyecto.
2024-06-06 | Waspado | 4411 | 4411PPM07 | 727600 | 1509300 | PPM07 | Cacao | 2 ( cacao) + (4 teca raleada) +4( acacia raleada) (4 acaaciaa raleada) 2 (teca)+(2 cacao), + 2 cacaao | 3 | 38 | 0 | No Aplica | Grupo 3 |  | 2022 | 1111 | Estas parcelas por su año de plantación (2022), entraran en la proxima actualización del proyecto.
2024-06-06 | Waspado | 4411 | 4411PPM07 | 727600 | 1509300 | PPM07 | Cacao | 2 ( cacao) + (4 teca raleada) +4( acacia raleada) (4 acaaciaa raleada) 2 (teca)+(2 cacao), + 2 cacaao | 3 | 39 | 35 |  | Grupo 3 | 57 | 2022 | 1111 | Estas parcelas por su año de plantación (2022), entraran en la proxima actualización del proyecto.
2024-06-06 | Waspado | 4411 | 4411PPM07 | 727600 | 1509300 | PPM07 | Cacao | 2 ( cacao) + (4 teca raleada) +4( acacia raleada) (4 acaaciaa raleada) 2 (teca)+(2 cacao), + 2 cacaao | 3 | 40 | 150 |  | Grupo 3 | 135 | 2022 | 1111 | Estas parcelas por su año de plantación (2022), entraran en la proxima actualización del proyecto.
2024-06-06 | Waspado | 4411 | 4411PPM07 | 727600 | 1509300 | PPM07 | Cacao | 2 ( cacao) + (4 teca raleada) +4( acacia raleada) (4 acaaciaa raleada) 2 (teca)+(2 cacao), + 2 cacaao | 3 | 41 | 90 |  | Grupo 3 | 110 | 2022 | 1111 | Estas parcelas por su año de plantación (2022), entraran en la proxima actualización del proyecto.
2024-06-06 | Waspado | 4411 | 4411PPM07 | 727600 | 1509300 | PPM07 | Cacao | 2 ( cacao) + (4 teca raleada) +4( acacia raleada) (4 acaaciaa raleada) 2 (teca)+(2 cacao), + 2 cacaao | 3 | 42 | 55 |  | Grupo 3 | 70 | 2022 | 1111 | Estas parcelas por su año de plantación (2022), entraran en la proxima actualización del proyecto.
2024-06-06 | Waspado | 4411 | 4411PPM07 | 727600 | 1509300 | PPM07 | Cacao | 2 ( cacao) + (4 teca raleada) +4( acacia raleada) (4 acaaciaa raleada) 2 (teca)+(2 cacao), + 2 cacaao | 4 | 43 | 165 |  | Grupo 3 | 110 | 2022 | 1111 | Estas parcelas por su año de plantación (2022), entraran en la proxima actualización del proyecto.
2024-06-06 | Waspado | 4411 | 4411PPM07 | 727600 | 1509300 | PPM07 | Cacao | 2 ( cacao) + (4 teca raleada) +4( acacia raleada) (4 acaaciaa raleada) 2 (teca)+(2 cacao), + 2 cacaao | 4 | 44 | 95 |  | Grupo 3 | 100 | 2022 | 1111 | Estas parcelas por su año de plantación (2022), entraran en la proxima actualización del proyecto.
2024-06-06 | Waspado | 4411 | 4411PPM07 | 727600 | 1509300 | PPM07 | Cacao | 2 ( cacao) + (4 teca raleada) +4( acacia raleada) (4 acaaciaa raleada) 2 (teca)+(2 cacao), + 2 cacaao | 4 | 45 | 0 | Muerto | Grupo 3 |  | 2022 | 1111 | Estas parcelas por su año de plantación (2022), entraran en la proxima actualización del proyecto.
2024-06-06 | Waspado | 4411 | 4411PPM07 | 727600 | 1509300 | PPM07 | Cacao | 2 ( cacao) + (4 teca raleada) +4( acacia raleada) (4 acaaciaa raleada) 2 (teca)+(2 cacao), + 2 cacaao | 4 | 46 | 135 |  | Grupo 3 | 117 | 2022 | 1111 | Estas parcelas por su año de plantación (2022), entraran en la proxima actualización del proyecto.
2024-06-06 | Waspado | 4411 | 4411PPM07 | 727600 | 1509300 | PPM07 | Cacao | 2 ( cacao) + (4 teca raleada) +4( acacia raleada) (4 acaaciaa raleada) 2 (teca)+(2 cacao), + 2 cacaao | 4 | 47 | 0 | Muerto | Grupo 3 |  | 2022 | 1111 | Estas parcelas por su año de plantación (2022), entraran en la proxima actualización del proyecto.
2024-06-06 | Waspado | 4411 | 4411PPM07 | 727600 | 1509300 | PPM07 | Cacao | 2 ( cacao) + (4 teca raleada) +4( acacia raleada) (4 acaaciaa raleada) 2 (teca)+(2 cacao), + 2 cacaao | 4 | 48 | 0 | Muerto | Grupo 3 |  | 2022 | 1111 | Estas parcelas por su año de plantación (2022), entraran en la proxima actualización del proyecto.
2024-06-06 | Waspado | 4411 | 4411PPM07 | 727600 | 1509300 | PPM07 | Cacao | 2 ( cacao) + (4 teca raleada) +4( acacia raleada) (4 acaaciaa raleada) 2 (teca)+(2 cacao), + 2 cacaao | 4 | 49 | 0 | Muerto | Grupo 3 |  | 2022 | 1111 | Estas parcelas por su año de plantación (2022), entraran en la proxima actualización del proyecto.
2024-06-06 | Waspado | 4411 | 4411PPM07 | 727600 | 1509300 | PPM07 | Cacao | 2 ( cacao) + (4 teca raleada) +4( acacia raleada) (4 acaaciaa raleada) 2 (teca)+(2 cacao), + 2 cacaao | 4 | 50 | 15 |  | Grupo 3 | 30 | 2022 | 1111 | Estas parcelas por su año de plantación (2022), entraran en la proxima actualización del proyecto.
2024-06-06 | Waspado | 4411 | 4411PPM07 | 727600 | 1509300 | PPM07 | Cacao | 2 ( cacao) + (4 teca raleada) +4( acacia raleada) (4 acaaciaa raleada) 2 (teca)+(2 cacao), + 2 cacaao | 4 | 51 | 33 |  | Grupo 3 | 58 | 2022 | 1111 | Estas parcelas por su año de plantación (2022), entraran en la proxima actualización del proyecto.
2024-06-06 | Waspado | 4411 | 4411PPM07 | 727600 | 1509300 | PPM07 | Cacao | 2 ( cacao) + (4 teca raleada) +4( acacia raleada) (4 acaaciaa raleada) 2 (teca)+(2 cacao), + 2 cacaao | 4 | 52 | 0 | Muerto | Grupo 3 |  | 2022 | 1111 | Estas parcelas por su año de plantación (2022), entraran en la proxima actualización del proyecto.
2024-06-06 | Waspado | 4411 | 4411PPM07 | 727600 | 1509300 | PPM07 | Cacao | 2 ( cacao) + (4 teca raleada) +4( acacia raleada) (4 acaaciaa raleada) 2 (teca)+(2 cacao), + 2 cacaao | 4 | 53 | 0 | Muerto | Grupo 3 |  | 2022 | 1111 | Estas parcelas por su año de plantación (2022), entraran en la proxima actualización del proyecto.
2024-06-06 | Waspado | 4411 | 4411PPM07 | 727600 | 1509300 | PPM07 | Cacao | 2 ( cacao) + (4 teca raleada) +4( acacia raleada) (4 acaaciaa raleada) 2 (teca)+(2 cacao), + 2 cacaao | 4 | 54 | 75 |  | Grupo 3 | 97 | 2022 | 1111 | Estas parcelas por su año de plantación (2022), entraran en la proxima actualización del proyecto.
2024-06-06 | Waspado | 4411 | 4411PPM07 | 727600 | 1509300 | PPM07 | Cacao | 2 ( cacao) + (4 teca raleada) +4( acacia raleada) (4 acaaciaa raleada) 2 (teca)+(2 cacao), + 2 cacaao | 4 | 55 | 65 |  | Grupo 3 | 80 | 2022 | 1111 | Estas parcelas por su año de plantación (2022), entraran en la proxima actualización del proyecto.
2024-06-06 | Waspado | 4411 | 4411PPM07 | 727600 | 1509300 | PPM07 | Cacao | 2 ( cacao) + (4 teca raleada) +4( acacia raleada) (4 acaaciaa raleada) 2 (teca)+(2 cacao), + 2 cacaao | 4 | 56 | 0 | Muerto | Grupo 3 |  | 2022 | 1111 | Estas parcelas por su año de plantación (2022), entraran en la proxima actualización del proyecto.
2024-06-06 | Waspado | 4411 | 4411PPM07 | 727600 | 1509300 | PPM07 | Cacao | 2 ( cacao) + (4 teca raleada) +4( acacia raleada) (4 acaaciaa raleada) 2 (teca)+(2 cacao), + 2 cacaao | 5 | 57 | 152 |  | Grupo 3 | 100 | 2022 | 1111 | Estas parcelas por su año de plantación (2022), entraran en la proxima actualización del proyecto.
2024-06-06 | Waspado | 4411 | 4411PPM07 | 727600 | 1509300 | PPM07 | Cacao | 2 ( cacao) + (4 teca raleada) +4( acacia raleada) (4 acaaciaa raleada) 2 (teca)+(2 cacao), + 2 cacaao | 5 | 58 | 130 |  | Grupo 3 | 110 | 2022 | 1111 | Estas parcelas por su año de plantación (2022), entraran en la proxima actualización del proyecto.
2024-06-06 | Waspado | 4411 | 4411PPM07 | 727600 | 1509300 | PPM07 | Cacao | 2 ( cacao) + (4 teca raleada) +4( acacia raleada) (4 acaaciaa raleada) 2 (teca)+(2 cacao), + 2 cacaao | 5 | 59 | 75 |  | Grupo 3 | 77 | 2022 | 1111 | Estas parcelas por su año de plantación (2022), entraran en la proxima actualización del proyecto.
2024-06-06 | Waspado | 4411 | 4411PPM07 | 727600 | 1509300 | PPM07 | Cacao | 2 ( cacao) + (4 teca raleada) +4( acacia raleada) (4 acaaciaa raleada) 2 (teca)+(2 cacao), + 2 cacaao | 5 | 60 | 142 |  | Grupo 3 | 120 | 2022 | 1111 | Estas parcelas por su año de plantación (2022), entraran en la proxima actualización del proyecto.
2024-06-06 | Waspado | 4411 | 4411PPM07 | 727600 | 1509300 | PPM07 | Cacao | 2 ( cacao) + (4 teca raleada) +4( acacia raleada) (4 acaaciaa raleada) 2 (teca)+(2 cacao), + 2 cacaao | 5 | 61 | 90 |  | Grupo 3 | 80 | 2022 | 1111 | Estas parcelas por su año de plantación (2022), entraran en la proxima actualización del proyecto.
2024-06-06 | Waspado | 4411 | 4411PPM07 | 727600 | 1509300 | PPM07 | Cacao | 2 ( cacao) + (4 teca raleada) +4( acacia raleada) (4 acaaciaa raleada) 2 (teca)+(2 cacao), + 2 cacaao | 5 | 62 | 145 |  | Grupo 3 | 120 | 2022 | 1111 | Estas parcelas por su año de plantación (2022), entraran en la proxima actualización del proyecto.
2024-06-06 | Waspado | 4411 | 4411PPM07 | 727600 | 1509300 | PPM07 | Cacao | 2 ( cacao) + (4 teca raleada) +4( acacia raleada) (4 acaaciaa raleada) 2 (teca)+(2 cacao), + 2 cacaao | 5 | 63 | 135 |  | Grupo 3 | 113 | 2022 | 1111 | Estas parcelas por su año de plantación (2022), entraran en la proxima actualización del proyecto.
2024-06-06 | Waspado | 4411 | 4411PPM07 | 727600 | 1509300 | PPM07 | Cacao | 2 ( cacao) + (4 teca raleada) +4( acacia raleada) (4 acaaciaa raleada) 2 (teca)+(2 cacao), + 2 cacaao | 5 | 64 | 45 |  | Grupo 3 | 80 | 2022 | 1111 | Estas parcelas por su año de plantación (2022), entraran en la proxima actualización del proyecto.
2024-06-06 | Waspado | 4411 | 4411PPM07 | 727600 | 1509300 | PPM07 | Cacao | 2 ( cacao) + (4 teca raleada) +4( acacia raleada) (4 acaaciaa raleada) 2 (teca)+(2 cacao), + 2 cacaao | 5 | 65 | 80 |  | Grupo 3 | 95 | 2022 | 1111 | Estas parcelas por su año de plantación (2022), entraran en la proxima actualización del proyecto.
2024-06-06 | Waspado | 4411 | 4411PPM07 | 727600 | 1509300 | PPM07 | Cacao | 2 ( cacao) + (4 teca raleada) +4( acacia raleada) (4 acaaciaa raleada) 2 (teca)+(2 cacao), + 2 cacaao | 5 | 66 | 0 | Muerto | Grupo 3 |  | 2022 | 1111 | Estas parcelas por su año de plantación (2022), entraran en la proxima actualización del proyecto.
2024-06-06 | Waspado | 4411 | 4411PPM07 | 727600 | 1509300 | PPM07 | Cacao | 2 ( cacao) + (4 teca raleada) +4( acacia raleada) (4 acaaciaa raleada) 2 (teca)+(2 cacao), + 2 cacaao | 5 | 67 | 0 | Muerto | Grupo 3 |  | 2022 | 1111 | Estas parcelas por su año de plantación (2022), entraran en la proxima actualización del proyecto.
2024-06-06 | Waspado | 4411 | 4411PPM07 | 727600 | 1509300 | PPM07 | Cacao | 2 ( cacao) + (4 teca raleada) +4( acacia raleada) (4 acaaciaa raleada) 2 (teca)+(2 cacao), + 2 cacaao | 5 | 68 | 85 |  | Grupo 3 | 102 | 2022 | 1111 | Estas parcelas por su año de plantación (2022), entraran en la proxima actualización del proyecto.
2024-06-06 | Waspado | 4411 | 4411PPM07 | 727600 | 1509300 | PPM07 | Cacao | 2 ( cacao) + (4 teca raleada) +4( acacia raleada) (4 acaaciaa raleada) 2 (teca)+(2 cacao), + 2 cacaao | 5 | 69 | 70 |  | Grupo 3 | 90 | 2022 | 1111 | Estas parcelas por su año de plantación (2022), entraran en la proxima actualización del proyecto.
2024-06-06 | Waspado | 4411 | 4411PPM07 | 727600 | 1509300 | PPM07 | Cacao | 2 ( cacao) + (4 teca raleada) +4( acacia raleada) (4 acaaciaa raleada) 2 (teca)+(2 cacao), + 2 cacaao | 5 | 70 | 110 |  | Grupo 3 | 100 | 2022 | 1111 | Estas parcelas por su año de plantación (2022), entraran en la proxima actualización del proyecto.
2024-06-06 | Waspado | 4411 | 4411PPM14 | 727700 | 1509200 | PPM14 | Cacao | 2 ( cacao) + (4 teca raleada) +4( acacia raleada) (4 acaaciaa raleada) 2 (teca)+(2 cacao), + 2 cacaao | 1 | 1 | 125 |  | Grupo 3 | 120 | 2022 | 1111 | Estas parcelas por su año de plantación (2022), entraran en la proxima actualización del proyecto.
2024-06-06 | Waspado | 4411 | 4411PPM14 | 727700 | 1509200 | PPM14 | Cacao | 2 ( cacao) + (4 teca raleada) +4( acacia raleada) (4 acaaciaa raleada) 2 (teca)+(2 cacao), + 2 cacaao | 1 | 2 | 135 |  | Grupo 3 | 110 | 2022 | 1111 | Estas parcelas por su año de plantación (2022), entraran en la proxima actualización del proyecto.
2024-06-06 | Waspado | 4411 | 4411PPM14 | 727700 | 1509200 | PPM14 | Cacao | 2 ( cacao) + (4 teca raleada) +4( acacia raleada) (4 acaaciaa raleada) 2 (teca)+(2 cacao), + 2 cacaao | 1 | 3 | 165 |  | Grupo 3 | 130 | 2022 | 1111 | Estas parcelas por su año de plantación (2022), entraran en la proxima actualización del proyecto.
2024-06-06 | Waspado | 4411 | 4411PPM14 | 727700 | 1509200 | PPM14 | Cacao | 2 ( cacao) + (4 teca raleada) +4( acacia raleada) (4 acaaciaa raleada) 2 (teca)+(2 cacao), + 2 cacaao | 1 | 4 | 150 |  | Grupo 3 | 135 | 2022 | 1111 | Estas parcelas por su año de plantación (2022), entraran en la proxima actualización del proyecto.
2024-06-06 | Waspado | 4411 | 4411PPM14 | 727700 | 1509200 | PPM14 | Cacao | 2 ( cacao) + (4 teca raleada) +4( acacia raleada) (4 acaaciaa raleada) 2 (teca)+(2 cacao), + 2 cacaao | 1 | 5 | 220 |  | Grupo 3 | 200 | 2022 | 1111 | Estas parcelas por su año de plantación (2022), entraran en la proxima actualización del proyecto.
2024-06-06 | Waspado | 4411 | 4411PPM14 | 727700 | 1509200 | PPM14 | Cacao | 2 ( cacao) + (4 teca raleada) +4( acacia raleada) (4 acaaciaa raleada) 2 (teca)+(2 cacao), + 2 cacaao | 1 | 6 | 120 |  | Grupo 3 | 124 | 2022 | 1111 | Estas parcelas por su año de plantación (2022), entraran en la proxima actualización del proyecto.
2024-06-06 | Waspado | 4411 | 4411PPM14 | 727700 | 1509200 | PPM14 | Cacao | 2 ( cacao) + (4 teca raleada) +4( acacia raleada) (4 acaaciaa raleada) 2 (teca)+(2 cacao), + 2 cacaao | 1 | 7 | 110 |  | Grupo 3 | 90 | 2022 | 1111 | Estas parcelas por su año de plantación (2022), entraran en la proxima actualización del proyecto.
2024-06-06 | Waspado | 4411 | 4411PPM14 | 727700 | 1509200 | PPM14 | Cacao | 2 ( cacao) + (4 teca raleada) +4( acacia raleada) (4 acaaciaa raleada) 2 (teca)+(2 cacao), + 2 cacaao | 1 | 8 | 82 |  | Grupo 3 | 102 | 2022 | 1111 | Estas parcelas por su año de plantación (2022), entraran en la proxima actualización del proyecto.
2024-06-06 | Waspado | 4411 | 4411PPM14 | 727700 | 1509200 | PPM14 | Cacao | 2 ( cacao) + (4 teca raleada) +4( acacia raleada) (4 acaaciaa raleada) 2 (teca)+(2 cacao), + 2 cacaao | 1 | 9 | 182 |  | Grupo 3 | 190 | 2022 | 1111 | Estas parcelas por su año de plantación (2022), entraran en la proxima actualización del proyecto.
2024-06-06 | Waspado | 4411 | 4411PPM14 | 727700 | 1509200 | PPM14 | Cacao | 2 ( cacao) + (4 teca raleada) +4( acacia raleada) (4 acaaciaa raleada) 2 (teca)+(2 cacao), + 2 cacaao | 1 | 10 | 160 |  | Grupo 3 | 140 | 2022 | 1111 | Estas parcelas por su año de plantación (2022), entraran en la proxima actualización del proyecto.
2024-06-06 | Waspado | 4411 | 4411PPM14 | 727700 | 1509200 | PPM14 | Cacao | 2 ( cacao) + (4 teca raleada) +4( acacia raleada) (4 acaaciaa raleada) 2 (teca)+(2 cacao), + 2 cacaao | 1 | 11 | 165 |  | Grupo 3 | 140 | 2022 | 1111 | Estas parcelas por su año de plantación (2022), entraran en la proxima actualización del proyecto.
2024-06-06 | Waspado | 4411 | 4411PPM14 | 727700 | 1509200 | PPM14 | Cacao | 2 ( cacao) + (4 teca raleada) +4( acacia raleada) (4 acaaciaa raleada) 2 (teca)+(2 cacao), + 2 cacaao | 1 | 12 | 180 |  | Grupo 3 | 150 | 2022 | 1111 | Estas parcelas por su año de plantación (2022), entraran en la proxima actualización del proyecto.
2024-06-06 | Waspado | 4411 | 4411PPM14 | 727700 | 1509200 | PPM14 | Cacao | 2 ( cacao) + (4 teca raleada) +4( acacia raleada) (4 acaaciaa raleada) 2 (teca)+(2 cacao), + 2 cacaao | 1 | 13 | 165 |  | Grupo 3 | 130 | 2022 | 1111 | Estas parcelas por su año de plantación (2022), entraran en la proxima actualización del proyecto.
2024-06-06 | Waspado | 4411 | 4411PPM14 | 727700 | 1509200 | PPM14 | Cacao | 2 ( cacao) + (4 teca raleada) +4( acacia raleada) (4 acaaciaa raleada) 2 (teca)+(2 cacao), + 2 cacaao | 1 | 14 | 325 |  | Grupo 3 | 200 | 2022 | 1111 | Estas parcelas por su año de plantación (2022), entraran en la proxima actualización del proyecto.
2024-06-06 | Waspado | 4411 | 4411PPM14 | 727700 | 1509200 | PPM14 | Cacao | 2 ( cacao) + (4 teca raleada) +4( acacia raleada) (4 acaaciaa raleada) 2 (teca)+(2 cacao), + 2 cacaao | 2 | 15 | 65 |  | Grupo 3 | 80 | 2022 | 1111 | Estas parcelas por su año de plantación (2022), entraran en la proxima actualización del proyecto.
2024-06-06 | Waspado | 4411 | 4411PPM14 | 727700 | 1509200 | PPM14 | Cacao | 2 ( cacao) + (4 teca raleada) +4( acacia raleada) (4 acaaciaa raleada) 2 (teca)+(2 cacao), + 2 cacaao | 2 | 16 | 75 |  | Grupo 3 | 90 | 2022 | 1111 | Estas parcelas por su año de plantación (2022), entraran en la proxima actualización del proyecto.
2024-06-06 | Waspado | 4411 | 4411PPM14 | 727700 | 1509200 | PPM14 | Cacao | 2 ( cacao) + (4 teca raleada) +4( acacia raleada) (4 acaaciaa raleada) 2 (teca)+(2 cacao), + 2 cacaao | 2 | 17 | 125 |  | Grupo 3 | 90 | 2022 | 1111 | Estas parcelas por su año de plantación (2022), entraran en la proxima actualización del proyecto.
2024-06-06 | Waspado | 4411 | 4411PPM14 | 727700 | 1509200 | PPM14 | Cacao | 2 ( cacao) + (4 teca raleada) +4( acacia raleada) (4 acaaciaa raleada) 2 (teca)+(2 cacao), + 2 cacaao | 2 | 18 | 172 |  | Grupo 3 | 100 | 2022 | 1111 | Estas parcelas por su año de plantación (2022), entraran en la proxima actualización del proyecto.
2024-06-06 | Waspado | 4411 | 4411PPM14 | 727700 | 1509200 | PPM14 | Cacao | 2 ( cacao) + (4 teca raleada) +4( acacia raleada) (4 acaaciaa raleada) 2 (teca)+(2 cacao), + 2 cacaao | 2 | 19 | 85 |  | Grupo 3 | 82 | 2022 | 1111 | Estas parcelas por su año de plantación (2022), entraran en la proxima actualización del proyecto.
2024-06-06 | Waspado | 4411 | 4411PPM14 | 727700 | 1509200 | PPM14 | Cacao | 2 ( cacao) + (4 teca raleada) +4( acacia raleada) (4 acaaciaa raleada) 2 (teca)+(2 cacao), + 2 cacaao | 2 | 20 | 105 |  | Grupo 3 | 95 | 2022 | 1111 | Estas parcelas por su año de plantación (2022), entraran en la proxima actualización del proyecto.
2024-06-06 | Waspado | 4411 | 4411PPM14 | 727700 | 1509200 | PPM14 | Cacao | 2 ( cacao) + (4 teca raleada) +4( acacia raleada) (4 acaaciaa raleada) 2 (teca)+(2 cacao), + 2 cacaao | 2 | 21 | 110 |  | Grupo 3 | 121 | 2022 | 1111 | Estas parcelas por su año de plantación (2022), entraran en la proxima actualización del proyecto.
2024-06-06 | Waspado | 4411 | 4411PPM14 | 727700 | 1509200 | PPM14 | Cacao | 2 ( cacao) + (4 teca raleada) +4( acacia raleada) (4 acaaciaa raleada) 2 (teca)+(2 cacao), + 2 cacaao | 2 | 22 | 145 |  | Grupo 3 | 100 | 2022 | 1111 | Estas parcelas por su año de plantación (2022), entraran en la proxima actualización del proyecto.
2024-06-06 | Waspado | 4411 | 4411PPM14 | 727700 | 1509200 | PPM14 | Cacao | 2 ( cacao) + (4 teca raleada) +4( acacia raleada) (4 acaaciaa raleada) 2 (teca)+(2 cacao), + 2 cacaao | 2 | 23 | 135 |  | Grupo 3 | 70 | 2022 | 1111 | Estas parcelas por su año de plantación (2022), entraran en la proxima actualización del proyecto.
2024-06-06 | Waspado | 4411 | 4411PPM14 | 727700 | 1509200 | PPM14 | Cacao | 2 ( cacao) + (4 teca raleada) +4( acacia raleada) (4 acaaciaa raleada) 2 (teca)+(2 cacao), + 2 cacaao | 2 | 24 | 110 |  | Grupo 3 | 90 | 2022 | 1111 | Estas parcelas por su año de plantación (2022), entraran en la proxima actualización del proyecto.
2024-06-06 | Waspado | 4411 | 4411PPM14 | 727700 | 1509200 | PPM14 | Cacao | 2 ( cacao) + (4 teca raleada) +4( acacia raleada) (4 acaaciaa raleada) 2 (teca)+(2 cacao), + 2 cacaao | 2 | 25 | 105 |  | Grupo 3 | 92 | 2022 | 1111 | Estas parcelas por su año de plantación (2022), entraran en la proxima actualización del proyecto.
2024-06-06 | Waspado | 4411 | 4411PPM14 | 727700 | 1509200 | PPM14 | Cacao | 2 ( cacao) + (4 teca raleada) +4( acacia raleada) (4 acaaciaa raleada) 2 (teca)+(2 cacao), + 2 cacaao | 2 | 26 | 120 |  | Grupo 3 | 90 | 2022 | 1111 | Estas parcelas por su año de plantación (2022), entraran en la proxima actualización del proyecto.
2024-06-06 | Waspado | 4411 | 4411PPM14 | 727700 | 1509200 | PPM14 | Cacao | 2 ( cacao) + (4 teca raleada) +4( acacia raleada) (4 acaaciaa raleada) 2 (teca)+(2 cacao), + 2 cacaao | 2 | 27 | 90 |  | Grupo 3 | 92 | 2022 | 1111 | Estas parcelas por su año de plantación (2022), entraran en la proxima actualización del proyecto.
2024-06-06 | Waspado | 4411 | 4411PPM14 | 727700 | 1509200 | PPM14 | Cacao | 2 ( cacao) + (4 teca raleada) +4( acacia raleada) (4 acaaciaa raleada) 2 (teca)+(2 cacao), + 2 cacaao | 2 | 28 | 70 |  | Grupo 3 | 80 | 2022 | 1111 | Estas parcelas por su año de plantación (2022), entraran en la proxima actualización del proyecto.
2024-06-06 | Waspado | 4411 | 4411PPM14 | 727700 | 1509200 | PPM14 | Cacao | 2 ( cacao) + (4 teca raleada) +4( acacia raleada) (4 acaaciaa raleada) 2 (teca)+(2 cacao), + 2 cacaao | 3 | 29 | 90 |  | Grupo 3 | 113 | 2022 | 1111 | Estas parcelas por su año de plantación (2022), entraran en la proxima actualización del proyecto.
2024-06-06 | Waspado | 4411 | 4411PPM14 | 727700 | 1509200 | PPM14 | Cacao | 2 ( cacao) + (4 teca raleada) +4( acacia raleada) (4 acaaciaa raleada) 2 (teca)+(2 cacao), + 2 cacaao | 3 | 30 | 142 |  | Grupo 3 | 131 | 2022 | 1111 | Estas parcelas por su año de plantación (2022), entraran en la proxima actualización del proyecto.
2024-06-06 | Waspado | 4411 | 4411PPM14 | 727700 | 1509200 | PPM14 | Cacao | 2 ( cacao) + (4 teca raleada) +4( acacia raleada) (4 acaaciaa raleada) 2 (teca)+(2 cacao), + 2 cacaao | 3 | 31 | 120 |  | Grupo 3 | 113 | 2022 | 1111 | Estas parcelas por su año de plantación (2022), entraran en la proxima actualización del proyecto.
2024-06-06 | Waspado | 4411 | 4411PPM14 | 727700 | 1509200 | PPM14 | Cacao | 2 ( cacao) + (4 teca raleada) +4( acacia raleada) (4 acaaciaa raleada) 2 (teca)+(2 cacao), + 2 cacaao | 3 | 32 | 210 |  | Grupo 3 | 140 | 2022 | 1111 | Estas parcelas por su año de plantación (2022), entraran en la proxima actualización del proyecto.
2024-06-06 | Waspado | 4411 | 4411PPM14 | 727700 | 1509200 | PPM14 | Cacao | 2 ( cacao) + (4 teca raleada) +4( acacia raleada) (4 acaaciaa raleada) 2 (teca)+(2 cacao), + 2 cacaao | 3 | 33 | 122 |  | Grupo 3 | 92 | 2022 | 1111 | Estas parcelas por su año de plantación (2022), entraran en la proxima actualización del proyecto.
2024-06-06 | Waspado | 4411 | 4411PPM14 | 727700 | 1509200 | PPM14 | Cacao | 2 ( cacao) + (4 teca raleada) +4( acacia raleada) (4 acaaciaa raleada) 2 (teca)+(2 cacao), + 2 cacaao | 3 | 34 | 90 |  | Grupo 3 | 84 | 2022 | 1111 | Estas parcelas por su año de plantación (2022), entraran en la proxima actualización del proyecto.
2024-06-06 | Waspado | 4411 | 4411PPM14 | 727700 | 1509200 | PPM14 | Cacao | 2 ( cacao) + (4 teca raleada) +4( acacia raleada) (4 acaaciaa raleada) 2 (teca)+(2 cacao), + 2 cacaao | 3 | 35 | 0 | Muerto | Grupo 3 |  | 2022 | 1111 | Estas parcelas por su año de plantación (2022), entraran en la proxima actualización del proyecto.
2024-06-06 | Waspado | 4411 | 4411PPM14 | 727700 | 1509200 | PPM14 | Cacao | 2 ( cacao) + (4 teca raleada) +4( acacia raleada) (4 acaaciaa raleada) 2 (teca)+(2 cacao), + 2 cacaao | 3 | 36 | 110 |  | Grupo 3 | 109 | 2022 | 1111 | Estas parcelas por su año de plantación (2022), entraran en la proxima actualización del proyecto.
2024-06-06 | Waspado | 4411 | 4411PPM14 | 727700 | 1509200 | PPM14 | Cacao | 2 ( cacao) + (4 teca raleada) +4( acacia raleada) (4 acaaciaa raleada) 2 (teca)+(2 cacao), + 2 cacaao | 3 | 37 | 70 |  | Grupo 3 | 78 | 2022 | 1111 | Estas parcelas por su año de plantación (2022), entraran en la proxima actualización del proyecto.
2024-06-06 | Waspado | 4411 | 4411PPM14 | 727700 | 1509200 | PPM14 | Cacao | 2 ( cacao) + (4 teca raleada) +4( acacia raleada) (4 acaaciaa raleada) 2 (teca)+(2 cacao), + 2 cacaao | 3 | 38 | 105 |  | Grupo 3 | 89 | 2022 | 1111 | Estas parcelas por su año de plantación (2022), entraran en la proxima actualización del proyecto.
2024-06-06 | Waspado | 4411 | 4411PPM14 | 727700 | 1509200 | PPM14 | Cacao | 2 ( cacao) + (4 teca raleada) +4( acacia raleada) (4 acaaciaa raleada) 2 (teca)+(2 cacao), + 2 cacaao | 3 | 39 | 105 |  | Grupo 3 | 92 | 2022 | 1111 | Estas parcelas por su año de plantación (2022), entraran en la proxima actualización del proyecto.
2024-06-06 | Waspado | 4411 | 4411PPM14 | 727700 | 1509200 | PPM14 | Cacao | 2 ( cacao) + (4 teca raleada) +4( acacia raleada) (4 acaaciaa raleada) 2 (teca)+(2 cacao), + 2 cacaao | 3 | 40 | 65 |  | Grupo 3 | 70 | 2022 | 1111 | Estas parcelas por su año de plantación (2022), entraran en la proxima actualización del proyecto.
2024-06-06 | Waspado | 4411 | 4411PPM14 | 727700 | 1509200 | PPM14 | Cacao | 2 ( cacao) + (4 teca raleada) +4( acacia raleada) (4 acaaciaa raleada) 2 (teca)+(2 cacao), + 2 cacaao | 3 | 41 | 72 |  | Grupo 3 | 78 | 2022 | 1111 | Estas parcelas por su año de plantación (2022), entraran en la proxima actualización del proyecto.
2024-06-06 | Waspado | 4411 | 4411PPM14 | 727700 | 1509200 | PPM14 | Cacao | 2 ( cacao) + (4 teca raleada) +4( acacia raleada) (4 acaaciaa raleada) 2 (teca)+(2 cacao), + 2 cacaao | 3 | 42 | 85 |  | Grupo 3 | 92 | 2022 | 1111 | Estas parcelas por su año de plantación (2022), entraran en la proxima actualización del proyecto.
2024-06-06 | Waspado | 4411 | 4411PPM14 | 727700 | 1509200 | PPM14 | Cacao | 2 ( cacao) + (4 teca raleada) +4( acacia raleada) (4 acaaciaa raleada) 2 (teca)+(2 cacao), + 2 cacaao | 4 | 43 | 182 |  | Grupo 3 | 130 | 2022 | 1111 | Estas parcelas por su año de plantación (2022), entraran en la proxima actualización del proyecto.
2024-06-06 | Waspado | 4411 | 4411PPM14 | 727700 | 1509200 | PPM14 | Cacao | 2 ( cacao) + (4 teca raleada) +4( acacia raleada) (4 acaaciaa raleada) 2 (teca)+(2 cacao), + 2 cacaao | 4 | 44 | 135 |  | Grupo 3 | 73 | 2022 | 1111 | Estas parcelas por su año de plantación (2022), entraran en la proxima actualización del proyecto.
2024-06-06 | Waspado | 4411 | 4411PPM14 | 727700 | 1509200 | PPM14 | Cacao | 2 ( cacao) + (4 teca raleada) +4( acacia raleada) (4 acaaciaa raleada) 2 (teca)+(2 cacao), + 2 cacaao | 4 | 45 | 210 |  | Grupo 3 | 170 | 2022 | 1111 | Estas parcelas por su año de plantación (2022), entraran en la proxima actualización del proyecto.
2024-06-06 | Waspado | 4411 | 4411PPM14 | 727700 | 1509200 | PPM14 | Cacao | 2 ( cacao) + (4 teca raleada) +4( acacia raleada) (4 acaaciaa raleada) 2 (teca)+(2 cacao), + 2 cacaao | 4 | 46 | 95 |  | Grupo 3 | 83 | 2022 | 1111 | Estas parcelas por su año de plantación (2022), entraran en la proxima actualización del proyecto.
2024-06-06 | Waspado | 4411 | 4411PPM14 | 727700 | 1509200 | PPM14 | Cacao | 2 ( cacao) + (4 teca raleada) +4( acacia raleada) (4 acaaciaa raleada) 2 (teca)+(2 cacao), + 2 cacaao | 4 | 47 | 195 |  | Grupo 3 | 150 | 2022 | 1111 | Estas parcelas por su año de plantación (2022), entraran en la proxima actualización del proyecto.
2024-06-06 | Waspado | 4411 | 4411PPM14 | 727700 | 1509200 | PPM14 | Cacao | 2 ( cacao) + (4 teca raleada) +4( acacia raleada) (4 acaaciaa raleada) 2 (teca)+(2 cacao), + 2 cacaao | 4 | 48 | 160 |  | Grupo 3 | 153 | 2022 | 1111 | Estas parcelas por su año de plantación (2022), entraran en la proxima actualización del proyecto.
2024-06-06 | Waspado | 4411 | 4411PPM14 | 727700 | 1509200 | PPM14 | Cacao | 2 ( cacao) + (4 teca raleada) +4( acacia raleada) (4 acaaciaa raleada) 2 (teca)+(2 cacao), + 2 cacaao | 4 | 49 | 240 |  | Grupo 3 | 176 | 2022 | 1111 | Estas parcelas por su año de plantación (2022), entraran en la proxima actualización del proyecto.
2024-06-06 | Waspado | 4411 | 4411PPM14 | 727700 | 1509200 | PPM14 | Cacao | 2 ( cacao) + (4 teca raleada) +4( acacia raleada) (4 acaaciaa raleada) 2 (teca)+(2 cacao), + 2 cacaao | 4 | 50 | 235 |  | Grupo 3 | 164 | 2022 | 1111 | Estas parcelas por su año de plantación (2022), entraran en la proxima actualización del proyecto.
2024-06-06 | Waspado | 4411 | 4411PPM14 | 727700 | 1509200 | PPM14 | Cacao | 2 ( cacao) + (4 teca raleada) +4( acacia raleada) (4 acaaciaa raleada) 2 (teca)+(2 cacao), + 2 cacaao | 4 | 51 | 230 |  | Grupo 3 | 169 | 2022 | 1111 | Estas parcelas por su año de plantación (2022), entraran en la proxima actualización del proyecto.
2024-06-06 | Waspado | 4411 | 4411PPM14 | 727700 | 1509200 | PPM14 | Cacao | 2 ( cacao) + (4 teca raleada) +4( acacia raleada) (4 acaaciaa raleada) 2 (teca)+(2 cacao), + 2 cacaao | 4 | 52 | 80 |  | Grupo 3 | 88 | 2022 | 1111 | Estas parcelas por su año de plantación (2022), entraran en la proxima actualización del proyecto.
2024-06-06 | Waspado | 4411 | 4411PPM14 | 727700 | 1509200 | PPM14 | Cacao | 2 ( cacao) + (4 teca raleada) +4( acacia raleada) (4 acaaciaa raleada) 2 (teca)+(2 cacao), + 2 cacaao | 4 | 53 | 72 |  | Grupo 3 | 98 | 2022 | 1111 | Estas parcelas por su año de plantación (2022), entraran en la proxima actualización del proyecto.
2024-06-06 | Waspado | 4411 | 4411PPM14 | 727700 | 1509200 | PPM14 | Cacao | 2 ( cacao) + (4 teca raleada) +4( acacia raleada) (4 acaaciaa raleada) 2 (teca)+(2 cacao), + 2 cacaao | 4 | 54 | 65 |  | Grupo 3 | 78 | 2022 | 1111 | Estas parcelas por su año de plantación (2022), entraran en la proxima actualización del proyecto.
2024-06-06 | Waspado | 4411 | 4411PPM14 | 727700 | 1509200 | PPM14 | Cacao | 2 ( cacao) + (4 teca raleada) +4( acacia raleada) (4 acaaciaa raleada) 2 (teca)+(2 cacao), + 2 cacaao | 4 | 55 | 75 |  | Grupo 3 | 80 | 2022 | 1111 | Estas parcelas por su año de plantación (2022), entraran en la proxima actualización del proyecto.
2024-06-06 | Waspado | 4411 | 4411PPM14 | 727700 | 1509200 | PPM14 | Cacao | 2 ( cacao) + (4 teca raleada) +4( acacia raleada) (4 acaaciaa raleada) 2 (teca)+(2 cacao), + 2 cacaao | 4 | 56 | 90 |  | Grupo 3 | 110 | 2022 | 1111 | Estas parcelas por su año de plantación (2022), entraran en la proxima actualización del proyecto.
2024-06-06 | Waspado | 4411 | 4411PPM14 | 727700 | 1509200 | PPM14 | Cacao | 2 ( cacao) + (4 teca raleada) +4( acacia raleada) (4 acaaciaa raleada) 2 (teca)+(2 cacao), + 2 cacaao | 5 | 57 | 230 |  | Grupo 3 | 164 | 2022 | 1111 | Estas parcelas por su año de plantación (2022), entraran en la proxima actualización del proyecto.
2024-06-06 | Waspado | 4411 | 4411PPM14 | 727700 | 1509200 | PPM14 | Cacao | 2 ( cacao) + (4 teca raleada) +4( acacia raleada) (4 acaaciaa raleada) 2 (teca)+(2 cacao), + 2 cacaao | 5 | 58 | 200 |  | Grupo 3 | 165 | 2022 | 1111 | Estas parcelas por su año de plantación (2022), entraran en la proxima actualización del proyecto.
2024-06-06 | Waspado | 4411 | 4411PPM14 | 727700 | 1509200 | PPM14 | Cacao | 2 ( cacao) + (4 teca raleada) +4( acacia raleada) (4 acaaciaa raleada) 2 (teca)+(2 cacao), + 2 cacaao | 5 | 59 | 182 |  | Grupo 3 | 150 | 2022 | 1111 | Estas parcelas por su año de plantación (2022), entraran en la proxima actualización del proyecto.
2024-06-06 | Waspado | 4411 | 4411PPM14 | 727700 | 1509200 | PPM14 | Cacao | 2 ( cacao) + (4 teca raleada) +4( acacia raleada) (4 acaaciaa raleada) 2 (teca)+(2 cacao), + 2 cacaao | 5 | 60 | 240 |  | Grupo 3 | 158 | 2022 | 1111 | Estas parcelas por su año de plantación (2022), entraran en la proxima actualización del proyecto.
2024-06-06 | Waspado | 4411 | 4411PPM14 | 727700 | 1509200 | PPM14 | Cacao | 2 ( cacao) + (4 teca raleada) +4( acacia raleada) (4 acaaciaa raleada) 2 (teca)+(2 cacao), + 2 cacaao | 5 | 61 | 225 |  | Grupo 3 | 160 | 2022 | 1111 | Estas parcelas por su año de plantación (2022), entraran en la proxima actualización del proyecto.
2024-06-06 | Waspado | 4411 | 4411PPM14 | 727700 | 1509200 | PPM14 | Cacao | 2 ( cacao) + (4 teca raleada) +4( acacia raleada) (4 acaaciaa raleada) 2 (teca)+(2 cacao), + 2 cacaao | 5 | 62 | 215 |  | Grupo 3 | 170 | 2022 | 1111 | Estas parcelas por su año de plantación (2022), entraran en la proxima actualización del proyecto.
2024-06-06 | Waspado | 4411 | 4411PPM14 | 727700 | 1509200 | PPM14 | Cacao | 2 ( cacao) + (4 teca raleada) +4( acacia raleada) (4 acaaciaa raleada) 2 (teca)+(2 cacao), + 2 cacaao | 5 | 63 | 110 |  | Grupo 3 | 130 | 2022 | 1111 | Estas parcelas por su año de plantación (2022), entraran en la proxima actualización del proyecto.
2024-06-06 | Waspado | 4411 | 4411PPM14 | 727700 | 1509200 | PPM14 | Cacao | 2 ( cacao) + (4 teca raleada) +4( acacia raleada) (4 acaaciaa raleada) 2 (teca)+(2 cacao), + 2 cacaao | 5 | 64 | 75 |  | Grupo 3 | 106 | 2022 | 1111 | Estas parcelas por su año de plantación (2022), entraran en la proxima actualización del proyecto.
2024-06-06 | Waspado | 4411 | 4411PPM14 | 727700 | 1509200 | PPM14 | Cacao | 2 ( cacao) + (4 teca raleada) +4( acacia raleada) (4 acaaciaa raleada) 2 (teca)+(2 cacao), + 2 cacaao | 5 | 65 | 205 |  | Grupo 3 | 180 | 2022 | 1111 | Estas parcelas por su año de plantación (2022), entraran en la proxima actualización del proyecto.
2024-06-06 | Waspado | 4411 | 4411PPM14 | 727700 | 1509200 | PPM14 | Cacao | 2 ( cacao) + (4 teca raleada) +4( acacia raleada) (4 acaaciaa raleada) 2 (teca)+(2 cacao), + 2 cacaao | 5 | 66 | 215 |  | Grupo 3 | 168 | 2022 | 1111 | Estas parcelas por su año de plantación (2022), entraran en la proxima actualización del proyecto.
2024-06-06 | Waspado | 4411 | 4411PPM14 | 727700 | 1509200 | PPM14 | Cacao | 2 ( cacao) + (4 teca raleada) +4( acacia raleada) (4 acaaciaa raleada) 2 (teca)+(2 cacao), + 2 cacaao | 5 | 67 | 65 |  | Grupo 3 | 70 | 2022 | 1111 | Estas parcelas por su año de plantación (2022), entraran en la proxima actualización del proyecto.
2024-06-06 | Waspado | 4411 | 4411PPM14 | 727700 | 1509200 | PPM14 | Cacao | 2 ( cacao) + (4 teca raleada) +4( acacia raleada) (4 acaaciaa raleada) 2 (teca)+(2 cacao), + 2 cacaao | 5 | 68 | 92 |  | Grupo 3 | 100 | 2022 | 1111 | Estas parcelas por su año de plantación (2022), entraran en la proxima actualización del proyecto.
2024-06-06 | Waspado | 4411 | 4411PPM14 | 727700 | 1509200 | PPM14 | Cacao | 2 ( cacao) + (4 teca raleada) +4( acacia raleada) (4 acaaciaa raleada) 2 (teca)+(2 cacao), + 2 cacaao | 5 | 69 | 222 |  | Grupo 3 | 144 | 2022 | 1111 | Estas parcelas por su año de plantación (2022), entraran en la proxima actualización del proyecto.
2024-06-06 | Waspado | 4411 | 4411PPM14 | 727700 | 1509200 | PPM14 | Cacao | 2 ( cacao) + (4 teca raleada) +4( acacia raleada) (4 acaaciaa raleada) 2 (teca)+(2 cacao), + 2 cacaao | 5 | 70 | 270 |  | Grupo 3 | 195 | 2022 | 1111 | Estas parcelas por su año de plantación (2022), entraran en la proxima actualización del proyecto.
2024-06-06 | Waspado | 4411 | 4411PPM15 | 727800 | 1509100 | PPM15 | Cacao | 2 ( cacao) + (4 teca raleada) +4( acacia raleada) (4 acaaciaa raleada) 2 (teca)+(2 cacao), + 2 cacaao | 1 | 1 | 245 |  | Grupo 3 | 140 | 2022 | 1111 | Estas parcelas por su año de plantación (2022), entraran en la proxima actualización del proyecto.
2024-06-06 | Waspado | 4411 | 4411PPM15 | 727800 | 1509100 | PPM15 | Cacao | 2 ( cacao) + (4 teca raleada) +4( acacia raleada) (4 acaaciaa raleada) 2 (teca)+(2 cacao), + 2 cacaao | 1 | 2 | 165 |  | Grupo 3 | 170 | 2022 | 1111 | Estas parcelas por su año de plantación (2022), entraran en la proxima actualización del proyecto.
2024-06-06 | Waspado | 4411 | 4411PPM15 | 727800 | 1509100 | PPM15 | Cacao | 2 ( cacao) + (4 teca raleada) +4( acacia raleada) (4 acaaciaa raleada) 2 (teca)+(2 cacao), + 2 cacaao | 1 | 3 | 195 |  | Grupo 3 | 200 | 2022 | 1111 | Estas parcelas por su año de plantación (2022), entraran en la proxima actualización del proyecto.
2024-06-06 | Waspado | 4411 | 4411PPM15 | 727800 | 1509100 | PPM15 | Cacao | 2 ( cacao) + (4 teca raleada) +4( acacia raleada) (4 acaaciaa raleada) 2 (teca)+(2 cacao), + 2 cacaao | 1 | 4 | 175 |  | Grupo 3 | 110 | 2022 | 1111 | Estas parcelas por su año de plantación (2022), entraran en la proxima actualización del proyecto.
2024-06-06 | Waspado | 4411 | 4411PPM15 | 727800 | 1509100 | PPM15 | Cacao | 2 ( cacao) + (4 teca raleada) +4( acacia raleada) (4 acaaciaa raleada) 2 (teca)+(2 cacao), + 2 cacaao | 1 | 5 | 220 |  | Grupo 3 | 130 | 2022 | 1111 | Estas parcelas por su año de plantación (2022), entraran en la proxima actualización del proyecto.
2024-06-06 | Waspado | 4411 | 4411PPM15 | 727800 | 1509100 | PPM15 | Cacao | 2 ( cacao) + (4 teca raleada) +4( acacia raleada) (4 acaaciaa raleada) 2 (teca)+(2 cacao), + 2 cacaao | 1 | 6 | 160 |  | Grupo 3 | 120 | 2022 | 1111 | Estas parcelas por su año de plantación (2022), entraran en la proxima actualización del proyecto.
2024-06-06 | Waspado | 4411 | 4411PPM15 | 727800 | 1509100 | PPM15 | Cacao | 2 ( cacao) + (4 teca raleada) +4( acacia raleada) (4 acaaciaa raleada) 2 (teca)+(2 cacao), + 2 cacaao | 1 | 7 | 55 |  | Grupo 3 | 70 | 2022 | 1111 | Estas parcelas por su año de plantación (2022), entraran en la proxima actualización del proyecto.
2024-06-06 | Waspado | 4411 | 4411PPM15 | 727800 | 1509100 | PPM15 | Cacao | 2 ( cacao) + (4 teca raleada) +4( acacia raleada) (4 acaaciaa raleada) 2 (teca)+(2 cacao), + 2 cacaao | 1 | 8 | 0 | Muerto | Grupo 3 |  | 2022 | 1111 | Estas parcelas por su año de plantación (2022), entraran en la proxima actualización del proyecto.
2024-06-06 | Waspado | 4411 | 4411PPM15 | 727800 | 1509100 | PPM15 | Cacao | 2 ( cacao) + (4 teca raleada) +4( acacia raleada) (4 acaaciaa raleada) 2 (teca)+(2 cacao), + 2 cacaao | 1 | 9 | 160 |  | Grupo 3 | 110 | 2022 | 1111 | Estas parcelas por su año de plantación (2022), entraran en la proxima actualización del proyecto.
2024-06-06 | Waspado | 4411 | 4411PPM15 | 727800 | 1509100 | PPM15 | Cacao | 2 ( cacao) + (4 teca raleada) +4( acacia raleada) (4 acaaciaa raleada) 2 (teca)+(2 cacao), + 2 cacaao | 1 | 10 | 215 |  | Grupo 3 | 185 | 2022 | 1111 | Estas parcelas por su año de plantación (2022), entraran en la proxima actualización del proyecto.
2024-06-06 | Waspado | 4411 | 4411PPM15 | 727800 | 1509100 | PPM15 | Cacao | 2 ( cacao) + (4 teca raleada) +4( acacia raleada) (4 acaaciaa raleada) 2 (teca)+(2 cacao), + 2 cacaao | 1 | 11 | 305 |  | Grupo 3 | 190 | 2022 | 1111 | Estas parcelas por su año de plantación (2022), entraran en la proxima actualización del proyecto.
2024-06-06 | Waspado | 4411 | 4411PPM15 | 727800 | 1509100 | PPM15 | Cacao | 2 ( cacao) + (4 teca raleada) +4( acacia raleada) (4 acaaciaa raleada) 2 (teca)+(2 cacao), + 2 cacaao | 1 | 12 | 150 |  | Grupo 3 | 120 | 2022 | 1111 | Estas parcelas por su año de plantación (2022), entraran en la proxima actualización del proyecto.
2024-06-06 | Waspado | 4411 | 4411PPM15 | 727800 | 1509100 | PPM15 | Cacao | 2 ( cacao) + (4 teca raleada) +4( acacia raleada) (4 acaaciaa raleada) 2 (teca)+(2 cacao), + 2 cacaao | 1 | 13 | 130 |  | Grupo 3 | 120 | 2022 | 1111 | Estas parcelas por su año de plantación (2022), entraran en la proxima actualización del proyecto.
2024-06-06 | Waspado | 4411 | 4411PPM15 | 727800 | 1509100 | PPM15 | Cacao | 2 ( cacao) + (4 teca raleada) +4( acacia raleada) (4 acaaciaa raleada) 2 (teca)+(2 cacao), + 2 cacaao | 1 | 14 | 50 |  | Grupo 3 | 80 | 2022 | 1111 | Estas parcelas por su año de plantación (2022), entraran en la proxima actualización del proyecto.
2024-06-06 | Waspado | 4411 | 4411PPM15 | 727800 | 1509100 | PPM15 | Cacao | 2 ( cacao) + (4 teca raleada) +4( acacia raleada) (4 acaaciaa raleada) 2 (teca)+(2 cacao), + 2 cacaao | 2 | 15 | 200 |  | Grupo 3 | 130 | 2022 | 1111 | Estas parcelas por su año de plantación (2022), entraran en la proxima actualización del proyecto.
2024-06-06 | Waspado | 4411 | 4411PPM15 | 727800 | 1509100 | PPM15 | Cacao | 2 ( cacao) + (4 teca raleada) +4( acacia raleada) (4 acaaciaa raleada) 2 (teca)+(2 cacao), + 2 cacaao | 2 | 16 | 205 |  | Grupo 3 | 120 | 2022 | 1111 | Estas parcelas por su año de plantación (2022), entraran en la proxima actualización del proyecto.
2024-06-06 | Waspado | 4411 | 4411PPM15 | 727800 | 1509100 | PPM15 | Cacao | 2 ( cacao) + (4 teca raleada) +4( acacia raleada) (4 acaaciaa raleada) 2 (teca)+(2 cacao), + 2 cacaao | 2 | 17 | 172 |  | Grupo 3 | 120 | 2022 | 1111 | Estas parcelas por su año de plantación (2022), entraran en la proxima actualización del proyecto.
2024-06-06 | Waspado | 4411 | 4411PPM15 | 727800 | 1509100 | PPM15 | Cacao | 2 ( cacao) + (4 teca raleada) +4( acacia raleada) (4 acaaciaa raleada) 2 (teca)+(2 cacao), + 2 cacaao | 2 | 18 | 120 |  | Grupo 3 | 125 | 2022 | 1111 | Estas parcelas por su año de plantación (2022), entraran en la proxima actualización del proyecto.
2024-06-06 | Waspado | 4411 | 4411PPM15 | 727800 | 1509100 | PPM15 | Cacao | 2 ( cacao) + (4 teca raleada) +4( acacia raleada) (4 acaaciaa raleada) 2 (teca)+(2 cacao), + 2 cacaao | 2 | 19 | 165 |  | Grupo 3 | 115 | 2022 | 1111 | Estas parcelas por su año de plantación (2022), entraran en la proxima actualización del proyecto.
2024-06-06 | Waspado | 4411 | 4411PPM15 | 727800 | 1509100 | PPM15 | Cacao | 2 ( cacao) + (4 teca raleada) +4( acacia raleada) (4 acaaciaa raleada) 2 (teca)+(2 cacao), + 2 cacaao | 2 | 20 | 55 |  | Grupo 3 | 90 | 2022 | 1111 | Estas parcelas por su año de plantación (2022), entraran en la proxima actualización del proyecto.
2024-06-06 | Waspado | 4411 | 4411PPM15 | 727800 | 1509100 | PPM15 | Cacao | 2 ( cacao) + (4 teca raleada) +4( acacia raleada) (4 acaaciaa raleada) 2 (teca)+(2 cacao), + 2 cacaao | 2 | 21 | 0 | Muerto | Grupo 3 |  | 2022 | 1111 | Estas parcelas por su año de plantación (2022), entraran en la proxima actualización del proyecto.
2024-06-06 | Waspado | 4411 | 4411PPM15 | 727800 | 1509100 | PPM15 | Cacao | 2 ( cacao) + (4 teca raleada) +4( acacia raleada) (4 acaaciaa raleada) 2 (teca)+(2 cacao), + 2 cacaao | 2 | 22 | 0 | Muerto | Grupo 3 |  | 2022 | 1111 | Estas parcelas por su año de plantación (2022), entraran en la proxima actualización del proyecto.
2024-06-06 | Waspado | 4411 | 4411PPM15 | 727800 | 1509100 | PPM15 | Cacao | 2 ( cacao) + (4 teca raleada) +4( acacia raleada) (4 acaaciaa raleada) 2 (teca)+(2 cacao), + 2 cacaao | 2 | 23 | 0 | Muerto | Grupo 3 |  | 2022 | 1111 | Estas parcelas por su año de plantación (2022), entraran en la proxima actualización del proyecto.
2024-06-06 | Waspado | 4411 | 4411PPM15 | 727800 | 1509100 | PPM15 | Cacao | 2 ( cacao) + (4 teca raleada) +4( acacia raleada) (4 acaaciaa raleada) 2 (teca)+(2 cacao), + 2 cacaao | 2 | 24 | 130 |  | Grupo 3 | 110 | 2022 | 1111 | Estas parcelas por su año de plantación (2022), entraran en la proxima actualización del proyecto.
2024-06-06 | Waspado | 4411 | 4411PPM15 | 727800 | 1509100 | PPM15 | Cacao | 2 ( cacao) + (4 teca raleada) +4( acacia raleada) (4 acaaciaa raleada) 2 (teca)+(2 cacao), + 2 cacaao | 2 | 25 | 135 |  | Grupo 3 | 130 | 2022 | 1111 | Estas parcelas por su año de plantación (2022), entraran en la proxima actualización del proyecto.
2024-06-06 | Waspado | 4411 | 4411PPM15 | 727800 | 1509100 | PPM15 | Cacao | 2 ( cacao) + (4 teca raleada) +4( acacia raleada) (4 acaaciaa raleada) 2 (teca)+(2 cacao), + 2 cacaao | 2 | 26 | 240 |  | Grupo 3 | 155 | 2022 | 1111 | Estas parcelas por su año de plantación (2022), entraran en la proxima actualización del proyecto.
2024-06-06 | Waspado | 4411 | 4411PPM15 | 727800 | 1509100 | PPM15 | Cacao | 2 ( cacao) + (4 teca raleada) +4( acacia raleada) (4 acaaciaa raleada) 2 (teca)+(2 cacao), + 2 cacaao | 2 | 27 | 150 |  | Grupo 3 | 130 | 2022 | 1111 | Estas parcelas por su año de plantación (2022), entraran en la proxima actualización del proyecto.
2024-06-06 | Waspado | 4411 | 4411PPM15 | 727800 | 1509100 | PPM15 | Cacao | 2 ( cacao) + (4 teca raleada) +4( acacia raleada) (4 acaaciaa raleada) 2 (teca)+(2 cacao), + 2 cacaao | 2 | 28 | 155 |  | Grupo 3 | 140 | 2022 | 1111 | Estas parcelas por su año de plantación (2022), entraran en la proxima actualización del proyecto.
2024-06-06 | Waspado | 4411 | 4411PPM15 | 727800 | 1509100 | PPM15 | Cacao | 2 ( cacao) + (4 teca raleada) +4( acacia raleada) (4 acaaciaa raleada) 2 (teca)+(2 cacao), + 2 cacaao | 3 | 29 | 145 |  | Grupo 3 | 140 | 2022 | 1111 | Estas parcelas por su año de plantación (2022), entraran en la proxima actualización del proyecto.
2024-06-06 | Waspado | 4411 | 4411PPM15 | 727800 | 1509100 | PPM15 | Cacao | 2 ( cacao) + (4 teca raleada) +4( acacia raleada) (4 acaaciaa raleada) 2 (teca)+(2 cacao), + 2 cacaao | 3 | 30 | 180 |  | Grupo 3 | 150 | 2022 | 1111 | Estas parcelas por su año de plantación (2022), entraran en la proxima actualización del proyecto.
2024-06-06 | Waspado | 4411 | 4411PPM15 | 727800 | 1509100 | PPM15 | Cacao | 2 ( cacao) + (4 teca raleada) +4( acacia raleada) (4 acaaciaa raleada) 2 (teca)+(2 cacao), + 2 cacaao | 3 | 31 | 100 |  | Grupo 3 | 100 | 2022 | 1111 | Estas parcelas por su año de plantación (2022), entraran en la proxima actualización del proyecto.
2024-06-06 | Waspado | 4411 | 4411PPM15 | 727800 | 1509100 | PPM15 | Cacao | 2 ( cacao) + (4 teca raleada) +4( acacia raleada) (4 acaaciaa raleada) 2 (teca)+(2 cacao), + 2 cacaao | 3 | 32 | 0 | Muerto | Grupo 3 |  | 2022 | 1111 | Estas parcelas por su año de plantación (2022), entraran en la proxima actualización del proyecto.
2024-06-06 | Waspado | 4411 | 4411PPM15 | 727800 | 1509100 | PPM15 | Cacao | 2 ( cacao) + (4 teca raleada) +4( acacia raleada) (4 acaaciaa raleada) 2 (teca)+(2 cacao), + 2 cacaao | 3 | 33 | 0 | Muerto | Grupo 3 |  | 2022 | 1111 | Estas parcelas por su año de plantación (2022), entraran en la proxima actualización del proyecto.
2024-06-06 | Waspado | 4411 | 4411PPM15 | 727800 | 1509100 | PPM15 | Cacao | 2 ( cacao) + (4 teca raleada) +4( acacia raleada) (4 acaaciaa raleada) 2 (teca)+(2 cacao), + 2 cacaao | 3 | 34 | 0 | Muerto | Grupo 3 |  | 2022 | 1111 | Estas parcelas por su año de plantación (2022), entraran en la proxima actualización del proyecto.
2024-06-06 | Waspado | 4411 | 4411PPM15 | 727800 | 1509100 | PPM15 | Cacao | 2 ( cacao) + (4 teca raleada) +4( acacia raleada) (4 acaaciaa raleada) 2 (teca)+(2 cacao), + 2 cacaao | 3 | 35 | 15 |  | Grupo 3 | 32 | 2022 | 1111 | Estas parcelas por su año de plantación (2022), entraran en la proxima actualización del proyecto.
2024-06-06 | Waspado | 4411 | 4411PPM15 | 727800 | 1509100 | PPM15 | Cacao | 2 ( cacao) + (4 teca raleada) +4( acacia raleada) (4 acaaciaa raleada) 2 (teca)+(2 cacao), + 2 cacaao | 3 | 36 | 10 |  | Grupo 3 | 17 | 2022 | 1111 | Estas parcelas por su año de plantación (2022), entraran en la proxima actualización del proyecto.
2024-06-06 | Waspado | 4411 | 4411PPM15 | 727800 | 1509100 | PPM15 | Cacao | 2 ( cacao) + (4 teca raleada) +4( acacia raleada) (4 acaaciaa raleada) 2 (teca)+(2 cacao), + 2 cacaao | 3 | 37 | 0 | Muerto | Grupo 3 |  | 2022 | 1111 | Estas parcelas por su año de plantación (2022), entraran en la proxima actualización del proyecto.
2024-06-06 | Waspado | 4411 | 4411PPM15 | 727800 | 1509100 | PPM15 | Cacao | 2 ( cacao) + (4 teca raleada) +4( acacia raleada) (4 acaaciaa raleada) 2 (teca)+(2 cacao), + 2 cacaao | 3 | 38 | 0 | Muerto | Grupo 3 |  | 2022 | 1111 | Estas parcelas por su año de plantación (2022), entraran en la proxima actualización del proyecto.
2024-06-06 | Waspado | 4411 | 4411PPM15 | 727800 | 1509100 | PPM15 | Cacao | 2 ( cacao) + (4 teca raleada) +4( acacia raleada) (4 acaaciaa raleada) 2 (teca)+(2 cacao), + 2 cacaao | 3 | 39 | 65 |  | Grupo 3 | 113 | 2022 | 1111 | Estas parcelas por su año de plantación (2022), entraran en la proxima actualización del proyecto.
2024-06-06 | Waspado | 4411 | 4411PPM15 | 727800 | 1509100 | PPM15 | Cacao | 2 ( cacao) + (4 teca raleada) +4( acacia raleada) (4 acaaciaa raleada) 2 (teca)+(2 cacao), + 2 cacaao | 3 | 40 | 0 | Muerto | Grupo 3 |  | 2022 | 1111 | Estas parcelas por su año de plantación (2022), entraran en la proxima actualización del proyecto.
2024-06-06 | Waspado | 4411 | 4411PPM15 | 727800 | 1509100 | PPM15 | Cacao | 2 ( cacao) + (4 teca raleada) +4( acacia raleada) (4 acaaciaa raleada) 2 (teca)+(2 cacao), + 2 cacaao | 3 | 41 | 75 |  | Grupo 3 | 93 | 2022 | 1111 | Estas parcelas por su año de plantación (2022), entraran en la proxima actualización del proyecto.
2024-06-06 | Waspado | 4411 | 4411PPM15 | 727800 | 1509100 | PPM15 | Cacao | 2 ( cacao) + (4 teca raleada) +4( acacia raleada) (4 acaaciaa raleada) 2 (teca)+(2 cacao), + 2 cacaao | 3 | 42 | 65 |  | Grupo 3 | 100 | 2022 | 1111 | Estas parcelas por su año de plantación (2022), entraran en la proxima actualización del proyecto.
2024-06-06 | Waspado | 4411 | 4411PPM15 | 727800 | 1509100 | PPM15 | Cacao | 2 ( cacao) + (4 teca raleada) +4( acacia raleada) (4 acaaciaa raleada) 2 (teca)+(2 cacao), + 2 cacaao | 4 | 43 | 95 |  | Grupo 3 | 120 | 2022 | 1111 | Estas parcelas por su año de plantación (2022), entraran en la proxima actualización del proyecto.
2024-06-06 | Waspado | 4411 | 4411PPM15 | 727800 | 1509100 | PPM15 | Cacao | 2 ( cacao) + (4 teca raleada) +4( acacia raleada) (4 acaaciaa raleada) 2 (teca)+(2 cacao), + 2 cacaao | 4 | 44 | 0 | Muerto | Grupo 3 |  | 2022 | 1111 | Estas parcelas por su año de plantación (2022), entraran en la proxima actualización del proyecto.
2024-06-06 | Waspado | 4411 | 4411PPM15 | 727800 | 1509100 | PPM15 | Cacao | 2 ( cacao) + (4 teca raleada) +4( acacia raleada) (4 acaaciaa raleada) 2 (teca)+(2 cacao), + 2 cacaao | 4 | 45 | 90 |  | Grupo 3 | 93 | 2022 | 1111 | Estas parcelas por su año de plantación (2022), entraran en la proxima actualización del proyecto.
2024-06-06 | Waspado | 4411 | 4411PPM15 | 727800 | 1509100 | PPM15 | Cacao | 2 ( cacao) + (4 teca raleada) +4( acacia raleada) (4 acaaciaa raleada) 2 (teca)+(2 cacao), + 2 cacaao | 4 | 46 | 0 | Muerto | Grupo 3 |  | 2022 | 1111 | Estas parcelas por su año de plantación (2022), entraran en la proxima actualización del proyecto.
2024-06-06 | Waspado | 4411 | 4411PPM15 | 727800 | 1509100 | PPM15 | Cacao | 2 ( cacao) + (4 teca raleada) +4( acacia raleada) (4 acaaciaa raleada) 2 (teca)+(2 cacao), + 2 cacaao | 4 | 47 | 0 | Muerto | Grupo 3 |  | 2022 | 1111 | Estas parcelas por su año de plantación (2022), entraran en la proxima actualización del proyecto.
2024-06-06 | Waspado | 4411 | 4411PPM15 | 727800 | 1509100 | PPM15 | Cacao | 2 ( cacao) + (4 teca raleada) +4( acacia raleada) (4 acaaciaa raleada) 2 (teca)+(2 cacao), + 2 cacaao | 4 | 48 | 0 | Muerto | Grupo 3 |  | 2022 | 1111 | Estas parcelas por su año de plantación (2022), entraran en la proxima actualización del proyecto.
2024-06-06 | Waspado | 4411 | 4411PPM15 | 727800 | 1509100 | PPM15 | Cacao | 2 ( cacao) + (4 teca raleada) +4( acacia raleada) (4 acaaciaa raleada) 2 (teca)+(2 cacao), + 2 cacaao | 4 | 49 | 0 | Muerto | Grupo 3 |  | 2022 | 1111 | Estas parcelas por su año de plantación (2022), entraran en la proxima actualización del proyecto.
2024-06-06 | Waspado | 4411 | 4411PPM15 | 727800 | 1509100 | PPM15 | Cacao | 2 ( cacao) + (4 teca raleada) +4( acacia raleada) (4 acaaciaa raleada) 2 (teca)+(2 cacao), + 2 cacaao | 4 | 50 | 0 | Muerto | Grupo 3 |  | 2022 | 1111 | Estas parcelas por su año de plantación (2022), entraran en la proxima actualización del proyecto.
2024-06-06 | Waspado | 4411 | 4411PPM15 | 727800 | 1509100 | PPM15 | Cacao | 2 ( cacao) + (4 teca raleada) +4( acacia raleada) (4 acaaciaa raleada) 2 (teca)+(2 cacao), + 2 cacaao | 4 | 51 | 0 | Muerto | Grupo 3 |  | 2022 | 1111 | Estas parcelas por su año de plantación (2022), entraran en la proxima actualización del proyecto.
2024-06-06 | Waspado | 4411 | 4411PPM15 | 727800 | 1509100 | PPM15 | Cacao | 2 ( cacao) + (4 teca raleada) +4( acacia raleada) (4 acaaciaa raleada) 2 (teca)+(2 cacao), + 2 cacaao | 4 | 52 | 60 |  | Grupo 3 | 80 | 2022 | 1111 | Estas parcelas por su año de plantación (2022), entraran en la proxima actualización del proyecto.
2024-06-06 | Waspado | 4411 | 4411PPM15 | 727800 | 1509100 | PPM15 | Cacao | 2 ( cacao) + (4 teca raleada) +4( acacia raleada) (4 acaaciaa raleada) 2 (teca)+(2 cacao), + 2 cacaao | 4 | 53 | 80 |  | Grupo 3 | 89 | 2022 | 1111 | Estas parcelas por su año de plantación (2022), entraran en la proxima actualización del proyecto.
2024-06-06 | Waspado | 4411 | 4411PPM15 | 727800 | 1509100 | PPM15 | Cacao | 2 ( cacao) + (4 teca raleada) +4( acacia raleada) (4 acaaciaa raleada) 2 (teca)+(2 cacao), + 2 cacaao | 4 | 54 | 115 |  | Grupo 3 | 105 | 2022 | 1111 | Estas parcelas por su año de plantación (2022), entraran en la proxima actualización del proyecto.
2024-06-06 | Waspado | 4411 | 4411PPM15 | 727800 | 1509100 | PPM15 | Cacao | 2 ( cacao) + (4 teca raleada) +4( acacia raleada) (4 acaaciaa raleada) 2 (teca)+(2 cacao), + 2 cacaao | 4 | 55 | 170 |  | Grupo 3 | 138 | 2022 | 1111 | Estas parcelas por su año de plantación (2022), entraran en la proxima actualización del proyecto.
2024-06-06 | Waspado | 4411 | 4411PPM15 | 727800 | 1509100 | PPM15 | Cacao | 2 ( cacao) + (4 teca raleada) +4( acacia raleada) (4 acaaciaa raleada) 2 (teca)+(2 cacao), + 2 cacaao | 4 | 56 | 30 |  | Grupo 3 | 65 | 2022 | 1111 | Estas parcelas por su año de plantación (2022), entraran en la proxima actualización del proyecto.
2024-06-06 | Waspado | 4411 | 4411PPM15 | 727800 | 1509100 | PPM15 | Cacao | 2 ( cacao) + (4 teca raleada) +4( acacia raleada) (4 acaaciaa raleada) 2 (teca)+(2 cacao), + 2 cacaao | 5 | 57 | 190 |  | Grupo 3 | 145 | 2022 | 1111 | Estas parcelas por su año de plantación (2022), entraran en la proxima actualización del proyecto.
2024-06-06 | Waspado | 4411 | 4411PPM15 | 727800 | 1509100 | PPM15 | Cacao | 2 ( cacao) + (4 teca raleada) +4( acacia raleada) (4 acaaciaa raleada) 2 (teca)+(2 cacao), + 2 cacaao | 5 | 58 | 210 |  | Grupo 3 | 200 | 2022 | 1111 | Estas parcelas por su año de plantación (2022), entraran en la proxima actualización del proyecto.
2024-06-06 | Waspado | 4411 | 4411PPM15 | 727800 | 1509100 | PPM15 | Cacao | 2 ( cacao) + (4 teca raleada) +4( acacia raleada) (4 acaaciaa raleada) 2 (teca)+(2 cacao), + 2 cacaao | 5 | 59 | 60 |  | Grupo 3 | 77 | 2022 | 1111 | Estas parcelas por su año de plantación (2022), entraran en la proxima actualización del proyecto.
2024-06-06 | Waspado | 4411 | 4411PPM15 | 727800 | 1509100 | PPM15 | Cacao | 2 ( cacao) + (4 teca raleada) +4( acacia raleada) (4 acaaciaa raleada) 2 (teca)+(2 cacao), + 2 cacaao | 5 | 60 | 170 |  | Grupo 3 | 140 | 2022 | 1111 | Estas parcelas por su año de plantación (2022), entraran en la proxima actualización del proyecto.
2024-06-06 | Waspado | 4411 | 4411PPM15 | 727800 | 1509100 | PPM15 | Cacao | 2 ( cacao) + (4 teca raleada) +4( acacia raleada) (4 acaaciaa raleada) 2 (teca)+(2 cacao), + 2 cacaao | 5 | 61 | 230 |  | Grupo 3 | 150 | 2022 | 1111 | Estas parcelas por su año de plantación (2022), entraran en la proxima actualización del proyecto.
2024-06-06 | Waspado | 4411 | 4411PPM15 | 727800 | 1509100 | PPM15 | Cacao | 2 ( cacao) + (4 teca raleada) +4( acacia raleada) (4 acaaciaa raleada) 2 (teca)+(2 cacao), + 2 cacaao | 5 | 62 | 72 |  | Grupo 3 | 97 | 2022 | 1111 | Estas parcelas por su año de plantación (2022), entraran en la proxima actualización del proyecto.
2024-06-06 | Waspado | 4411 | 4411PPM15 | 727800 | 1509100 | PPM15 | Cacao | 2 ( cacao) + (4 teca raleada) +4( acacia raleada) (4 acaaciaa raleada) 2 (teca)+(2 cacao), + 2 cacaao | 5 | 63 | 50 |  | Grupo 3 | 66 | 2022 | 1111 | Estas parcelas por su año de plantación (2022), entraran en la proxima actualización del proyecto.
2024-06-06 | Waspado | 4411 | 4411PPM15 | 727800 | 1509100 | PPM15 | Cacao | 2 ( cacao) + (4 teca raleada) +4( acacia raleada) (4 acaaciaa raleada) 2 (teca)+(2 cacao), + 2 cacaao | 5 | 64 | 65 |  | Grupo 3 | 100 | 2022 | 1111 | Estas parcelas por su año de plantación (2022), entraran en la proxima actualización del proyecto.
2024-06-06 | Waspado | 4411 | 4411PPM15 | 727800 | 1509100 | PPM15 | Cacao | 2 ( cacao) + (4 teca raleada) +4( acacia raleada) (4 acaaciaa raleada) 2 (teca)+(2 cacao), + 2 cacaao | 5 | 65 | 170 |  | Grupo 3 | 140 | 2022 | 1111 | Estas parcelas por su año de plantación (2022), entraran en la proxima actualización del proyecto.
2024-06-06 | Waspado | 4411 | 4411PPM15 | 727800 | 1509100 | PPM15 | Cacao | 2 ( cacao) + (4 teca raleada) +4( acacia raleada) (4 acaaciaa raleada) 2 (teca)+(2 cacao), + 2 cacaao | 5 | 66 | 200 |  | Grupo 3 | 160 | 2022 | 1111 | Estas parcelas por su año de plantación (2022), entraran en la proxima actualización del proyecto.
2024-06-06 | Waspado | 4411 | 4411PPM15 | 727800 | 1509100 | PPM15 | Cacao | 2 ( cacao) + (4 teca raleada) +4( acacia raleada) (4 acaaciaa raleada) 2 (teca)+(2 cacao), + 2 cacaao | 5 | 67 | 225 |  | Grupo 3 | 150 | 2022 | 1111 | Estas parcelas por su año de plantación (2022), entraran en la proxima actualización del proyecto.
2024-06-06 | Waspado | 4411 | 4411PPM15 | 727800 | 1509100 | PPM15 | Cacao | 2 ( cacao) + (4 teca raleada) +4( acacia raleada) (4 acaaciaa raleada) 2 (teca)+(2 cacao), + 2 cacaao | 5 | 68 | 170 |  | Grupo 3 | 121 | 2022 | 1111 | Estas parcelas por su año de plantación (2022), entraran en la proxima actualización del proyecto.
2024-06-06 | Waspado | 4411 | 4411PPM15 | 727800 | 1509100 | PPM15 | Cacao | 2 ( cacao) + (4 teca raleada) +4( acacia raleada) (4 acaaciaa raleada) 2 (teca)+(2 cacao), + 2 cacaao | 5 | 69 | 170 |  | Grupo 3 | 147 | 2022 | 1111 | Estas parcelas por su año de plantación (2022), entraran en la proxima actualización del proyecto.
2024-06-06 | Waspado | 4411 | 4411PPM15 | 727800 | 1509100 | PPM15 | Cacao | 2 ( cacao) + (4 teca raleada) +4( acacia raleada) (4 acaaciaa raleada) 2 (teca)+(2 cacao), + 2 cacaao | 5 | 70 | 52 |  | Grupo 3 | 72 | 2022 | 1111 | Estas parcelas por su año de plantación (2022), entraran en la proxima actualización del proyecto.
2024-06-06 | Waspado | 4411 | 4411PPM05 | 727500 | 1509000 | PPM05 | Cacao | 2 ( cacao) + (4 teca raleada) +4( acacia raleada) (4 acaaciaa raleada) 2 (teca)+(2 cacao), + 2 cacaao | 1 | 1 | 90 |  | Grupo 3 | 100 | 2022 | 1111 | Estas parcelas por su año de plantación (2022), entraran en la proxima actualización del proyecto.
2024-06-06 | Waspado | 4411 | 4411PPM05 | 727500 | 1509000 | PPM05 | Cacao | 2 ( cacao) + (4 teca raleada) +4( acacia raleada) (4 acaaciaa raleada) 2 (teca)+(2 cacao), + 2 cacaao | 1 | 2 | 160 |  | Grupo 3 | 130 | 2022 | 1111 | Estas parcelas por su año de plantación (2022), entraran en la proxima actualización del proyecto.
2024-06-06 | Waspado | 4411 | 4411PPM05 | 727500 | 1509000 | PPM05 | Cacao | 2 ( cacao) + (4 teca raleada) +4( acacia raleada) (4 acaaciaa raleada) 2 (teca)+(2 cacao), + 2 cacaao | 1 | 3 | 110 |  | Grupo 3 | 125 | 2022 | 1111 | Estas parcelas por su año de plantación (2022), entraran en la proxima actualización del proyecto.
2024-06-06 | Waspado | 4411 | 4411PPM05 | 727500 | 1509000 | PPM05 | Cacao | 2 ( cacao) + (4 teca raleada) +4( acacia raleada) (4 acaaciaa raleada) 2 (teca)+(2 cacao), + 2 cacaao | 1 | 4 | 105 |  | Grupo 3 | 112 | 2022 | 1111 | Estas parcelas por su año de plantación (2022), entraran en la proxima actualización del proyecto.
2024-06-06 | Waspado | 4411 | 4411PPM05 | 727500 | 1509000 | PPM05 | Cacao | 2 ( cacao) + (4 teca raleada) +4( acacia raleada) (4 acaaciaa raleada) 2 (teca)+(2 cacao), + 2 cacaao | 1 | 5 | 110 |  | Grupo 3 | 118 | 2022 | 1111 | Estas parcelas por su año de plantación (2022), entraran en la proxima actualización del proyecto.
2024-06-06 | Waspado | 4411 | 4411PPM05 | 727500 | 1509000 | PPM05 | Cacao | 2 ( cacao) + (4 teca raleada) +4( acacia raleada) (4 acaaciaa raleada) 2 (teca)+(2 cacao), + 2 cacaao | 1 | 6 | 0 | Muerto | Grupo 3 |  | 2022 | 1111 | Estas parcelas por su año de plantación (2022), entraran en la proxima actualización del proyecto.
2024-06-06 | Waspado | 4411 | 4411PPM05 | 727500 | 1509000 | PPM05 | Cacao | 2 ( cacao) + (4 teca raleada) +4( acacia raleada) (4 acaaciaa raleada) 2 (teca)+(2 cacao), + 2 cacaao | 1 | 7 | 165 |  | Grupo 3 | 120 | 2022 | 1111 | Estas parcelas por su año de plantación (2022), entraran en la proxima actualización del proyecto.
2024-06-06 | Waspado | 4411 | 4411PPM05 | 727500 | 1509000 | PPM05 | Cacao | 2 ( cacao) + (4 teca raleada) +4( acacia raleada) (4 acaaciaa raleada) 2 (teca)+(2 cacao), + 2 cacaao | 1 | 8 | 182 |  | Grupo 3 | 180 | 2022 | 1111 | Estas parcelas por su año de plantación (2022), entraran en la proxima actualización del proyecto.
2024-06-06 | Waspado | 4411 | 4411PPM05 | 727500 | 1509000 | PPM05 | Cacao | 2 ( cacao) + (4 teca raleada) +4( acacia raleada) (4 acaaciaa raleada) 2 (teca)+(2 cacao), + 2 cacaao | 1 | 9 | 155 |  | Grupo 3 | 120 | 2022 | 1111 | Estas parcelas por su año de plantación (2022), entraran en la proxima actualización del proyecto.
2024-06-06 | Waspado | 4411 | 4411PPM05 | 727500 | 1509000 | PPM05 | Cacao | 2 ( cacao) + (4 teca raleada) +4( acacia raleada) (4 acaaciaa raleada) 2 (teca)+(2 cacao), + 2 cacaao | 1 | 10 | 110 |  | Grupo 3 | 115 | 2022 | 1111 | Estas parcelas por su año de plantación (2022), entraran en la proxima actualización del proyecto.
2024-06-06 | Waspado | 4411 | 4411PPM05 | 727500 | 1509000 | PPM05 | Cacao | 2 ( cacao) + (4 teca raleada) +4( acacia raleada) (4 acaaciaa raleada) 2 (teca)+(2 cacao), + 2 cacaao | 1 | 11 | 190 |  | Grupo 3 | 122 | 2022 | 1111 | Estas parcelas por su año de plantación (2022), entraran en la proxima actualización del proyecto.
2024-06-06 | Waspado | 4411 | 4411PPM05 | 727500 | 1509000 | PPM05 | Cacao | 2 ( cacao) + (4 teca raleada) +4( acacia raleada) (4 acaaciaa raleada) 2 (teca)+(2 cacao), + 2 cacaao | 1 | 12 | 195 |  | Grupo 3 | 170 | 2022 | 1111 | Estas parcelas por su año de plantación (2022), entraran en la proxima actualización del proyecto.
2024-06-06 | Waspado | 4411 | 4411PPM05 | 727500 | 1509000 | PPM05 | Cacao | 2 ( cacao) + (4 teca raleada) +4( acacia raleada) (4 acaaciaa raleada) 2 (teca)+(2 cacao), + 2 cacaao | 1 | 13 | 160 |  | Grupo 3 | 160 | 2022 | 1111 | Estas parcelas por su año de plantación (2022), entraran en la proxima actualización del proyecto.
2024-06-06 | Waspado | 4411 | 4411PPM05 | 727500 | 1509000 | PPM05 | Cacao | 2 ( cacao) + (4 teca raleada) +4( acacia raleada) (4 acaaciaa raleada) 2 (teca)+(2 cacao), + 2 cacaao | 1 | 14 | 210 |  | Grupo 3 | 190 | 2022 | 1111 | Estas parcelas por su año de plantación (2022), entraran en la proxima actualización del proyecto.
2024-06-06 | Waspado | 4411 | 4411PPM05 | 727500 | 1509000 | PPM05 | Cacao | 2 ( cacao) + (4 teca raleada) +4( acacia raleada) (4 acaaciaa raleada) 2 (teca)+(2 cacao), + 2 cacaao | 2 | 15 | 210 |  | Grupo 3 | 180 | 2022 | 1111 | Estas parcelas por su año de plantación (2022), entraran en la proxima actualización del proyecto.
2024-06-06 | Waspado | 4411 | 4411PPM05 | 727500 | 1509000 | PPM05 | Cacao | 2 ( cacao) + (4 teca raleada) +4( acacia raleada) (4 acaaciaa raleada) 2 (teca)+(2 cacao), + 2 cacaao | 2 | 16 | 230 |  | Grupo 3 | 200 | 2022 | 1111 | Estas parcelas por su año de plantación (2022), entraran en la proxima actualización del proyecto.
2024-06-06 | Waspado | 4411 | 4411PPM05 | 727500 | 1509000 | PPM05 | Cacao | 2 ( cacao) + (4 teca raleada) +4( acacia raleada) (4 acaaciaa raleada) 2 (teca)+(2 cacao), + 2 cacaao | 2 | 17 | 190 |  | Grupo 3 | 185 | 2022 | 1111 | Estas parcelas por su año de plantación (2022), entraran en la proxima actualización del proyecto.
2024-06-06 | Waspado | 4411 | 4411PPM05 | 727500 | 1509000 | PPM05 | Cacao | 2 ( cacao) + (4 teca raleada) +4( acacia raleada) (4 acaaciaa raleada) 2 (teca)+(2 cacao), + 2 cacaao | 2 | 18 | 210 |  | Grupo 3 | 195 | 2022 | 1111 | Estas parcelas por su año de plantación (2022), entraran en la proxima actualización del proyecto.
2024-06-06 | Waspado | 4411 | 4411PPM05 | 727500 | 1509000 | PPM05 | Cacao | 2 ( cacao) + (4 teca raleada) +4( acacia raleada) (4 acaaciaa raleada) 2 (teca)+(2 cacao), + 2 cacaao | 2 | 19 | 182 |  | Grupo 3 | 170 | 2022 | 1111 | Estas parcelas por su año de plantación (2022), entraran en la proxima actualización del proyecto.
2024-06-06 | Waspado | 4411 | 4411PPM05 | 727500 | 1509000 | PPM05 | Cacao | 2 ( cacao) + (4 teca raleada) +4( acacia raleada) (4 acaaciaa raleada) 2 (teca)+(2 cacao), + 2 cacaao | 2 | 20 | 210 |  | Grupo 3 | 130 | 2022 | 1111 | Estas parcelas por su año de plantación (2022), entraran en la proxima actualización del proyecto.
2024-06-06 | Waspado | 4411 | 4411PPM05 | 727500 | 1509000 | PPM05 | Cacao | 2 ( cacao) + (4 teca raleada) +4( acacia raleada) (4 acaaciaa raleada) 2 (teca)+(2 cacao), + 2 cacaao | 2 | 21 | 195 |  | Grupo 3 | 140 | 2022 | 1111 | Estas parcelas por su año de plantación (2022), entraran en la proxima actualización del proyecto.
2024-06-06 | Waspado | 4411 | 4411PPM05 | 727500 | 1509000 | PPM05 | Cacao | 2 ( cacao) + (4 teca raleada) +4( acacia raleada) (4 acaaciaa raleada) 2 (teca)+(2 cacao), + 2 cacaao | 2 | 22 | 215 |  | Grupo 3 | 130 | 2022 | 1111 | Estas parcelas por su año de plantación (2022), entraran en la proxima actualización del proyecto.
2024-06-06 | Waspado | 4411 | 4411PPM05 | 727500 | 1509000 | PPM05 | Cacao | 2 ( cacao) + (4 teca raleada) +4( acacia raleada) (4 acaaciaa raleada) 2 (teca)+(2 cacao), + 2 cacaao | 2 | 23 | 170 |  | Grupo 3 | 150 | 2022 | 1111 | Estas parcelas por su año de plantación (2022), entraran en la proxima actualización del proyecto.
2024-06-06 | Waspado | 4411 | 4411PPM05 | 727500 | 1509000 | PPM05 | Cacao | 2 ( cacao) + (4 teca raleada) +4( acacia raleada) (4 acaaciaa raleada) 2 (teca)+(2 cacao), + 2 cacaao | 2 | 24 | 35 |  | Grupo 3 | 100 | 2022 | 1111 | Estas parcelas por su año de plantación (2022), entraran en la proxima actualización del proyecto.
2024-06-06 | Waspado | 4411 | 4411PPM05 | 727500 | 1509000 | PPM05 | Cacao | 2 ( cacao) + (4 teca raleada) +4( acacia raleada) (4 acaaciaa raleada) 2 (teca)+(2 cacao), + 2 cacaao | 2 | 25 | 70 |  | Grupo 3 | 90 | 2022 | 1111 | Estas parcelas por su año de plantación (2022), entraran en la proxima actualización del proyecto.
2024-06-06 | Waspado | 4411 | 4411PPM05 | 727500 | 1509000 | PPM05 | Cacao | 2 ( cacao) + (4 teca raleada) +4( acacia raleada) (4 acaaciaa raleada) 2 (teca)+(2 cacao), + 2 cacaao | 2 | 26 | 145 |  | Grupo 3 | 118 | 2022 | 1111 | Estas parcelas por su año de plantación (2022), entraran en la proxima actualización del proyecto.
2024-06-06 | Waspado | 4411 | 4411PPM05 | 727500 | 1509000 | PPM05 | Cacao | 2 ( cacao) + (4 teca raleada) +4( acacia raleada) (4 acaaciaa raleada) 2 (teca)+(2 cacao), + 2 cacaao | 2 | 27 | 145 |  | Grupo 3 | 110 | 2022 | 1111 | Estas parcelas por su año de plantación (2022), entraran en la proxima actualización del proyecto.
2024-06-06 | Waspado | 4411 | 4411PPM05 | 727500 | 1509000 | PPM05 | Cacao | 2 ( cacao) + (4 teca raleada) +4( acacia raleada) (4 acaaciaa raleada) 2 (teca)+(2 cacao), + 2 cacaao | 2 | 28 | 65 |  | Grupo 3 | 115 | 2022 | 1111 | Estas parcelas por su año de plantación (2022), entraran en la proxima actualización del proyecto.
2024-06-06 | Waspado | 4411 | 4411PPM05 | 727500 | 1509000 | PPM05 | Cacao | 2 ( cacao) + (4 teca raleada) +4( acacia raleada) (4 acaaciaa raleada) 2 (teca)+(2 cacao), + 2 cacaao | 3 | 29 | 10 |  | Grupo 3 | 14 | 2022 | 1111 | Estas parcelas por su año de plantación (2022), entraran en la proxima actualización del proyecto.
2024-06-06 | Waspado | 4411 | 4411PPM05 | 727500 | 1509000 | PPM05 | Cacao | 2 ( cacao) + (4 teca raleada) +4( acacia raleada) (4 acaaciaa raleada) 2 (teca)+(2 cacao), + 2 cacaao | 3 | 30 | 30 |  | Grupo 3 | 40 | 2022 | 1111 | Estas parcelas por su año de plantación (2022), entraran en la proxima actualización del proyecto.
2024-06-06 | Waspado | 4411 | 4411PPM05 | 727500 | 1509000 | PPM05 | Cacao | 2 ( cacao) + (4 teca raleada) +4( acacia raleada) (4 acaaciaa raleada) 2 (teca)+(2 cacao), + 2 cacaao | 3 | 31 | 65 |  | Grupo 3 | 72 | 2022 | 1111 | Estas parcelas por su año de plantación (2022), entraran en la proxima actualización del proyecto.
2024-06-06 | Waspado | 4411 | 4411PPM05 | 727500 | 1509000 | PPM05 | Cacao | 2 ( cacao) + (4 teca raleada) +4( acacia raleada) (4 acaaciaa raleada) 2 (teca)+(2 cacao), + 2 cacaao | 3 | 32 | 85 |  | Grupo 3 | 90 | 2022 | 1111 | Estas parcelas por su año de plantación (2022), entraran en la proxima actualización del proyecto.
2024-06-06 | Waspado | 4411 | 4411PPM05 | 727500 | 1509000 | PPM05 | Cacao | 2 ( cacao) + (4 teca raleada) +4( acacia raleada) (4 acaaciaa raleada) 2 (teca)+(2 cacao), + 2 cacaao | 3 | 33 | 90 |  | Grupo 3 | 85 | 2022 | 1111 | Estas parcelas por su año de plantación (2022), entraran en la proxima actualización del proyecto.
2024-06-06 | Waspado | 4411 | 4411PPM05 | 727500 | 1509000 | PPM05 | Cacao | 2 ( cacao) + (4 teca raleada) +4( acacia raleada) (4 acaaciaa raleada) 2 (teca)+(2 cacao), + 2 cacaao | 3 | 34 | 91 |  | Grupo 3 | 100 | 2022 | 1111 | Estas parcelas por su año de plantación (2022), entraran en la proxima actualización del proyecto.
2024-06-06 | Waspado | 4411 | 4411PPM05 | 727500 | 1509000 | PPM05 | Cacao | 2 ( cacao) + (4 teca raleada) +4( acacia raleada) (4 acaaciaa raleada) 2 (teca)+(2 cacao), + 2 cacaao | 3 | 35 | 135 |  | Grupo 3 | 140 | 2022 | 1111 | Estas parcelas por su año de plantación (2022), entraran en la proxima actualización del proyecto.
2024-06-06 | Waspado | 4411 | 4411PPM05 | 727500 | 1509000 | PPM05 | Cacao | 2 ( cacao) + (4 teca raleada) +4( acacia raleada) (4 acaaciaa raleada) 2 (teca)+(2 cacao), + 2 cacaao | 3 | 36 | 190 |  | Grupo 3 | 160 | 2022 | 1111 | Estas parcelas por su año de plantación (2022), entraran en la proxima actualización del proyecto.
2024-06-06 | Waspado | 4411 | 4411PPM05 | 727500 | 1509000 | PPM05 | Cacao | 2 ( cacao) + (4 teca raleada) +4( acacia raleada) (4 acaaciaa raleada) 2 (teca)+(2 cacao), + 2 cacaao | 3 | 37 | 172 |  | Grupo 3 | 140 | 2022 | 1111 | Estas parcelas por su año de plantación (2022), entraran en la proxima actualización del proyecto.
2024-06-06 | Waspado | 4411 | 4411PPM05 | 727500 | 1509000 | PPM05 | Cacao | 2 ( cacao) + (4 teca raleada) +4( acacia raleada) (4 acaaciaa raleada) 2 (teca)+(2 cacao), + 2 cacaao | 3 | 38 | 100 |  | Grupo 3 | 100 | 2022 | 1111 | Estas parcelas por su año de plantación (2022), entraran en la proxima actualización del proyecto.
2024-06-06 | Waspado | 4411 | 4411PPM05 | 727500 | 1509000 | PPM05 | Cacao | 2 ( cacao) + (4 teca raleada) +4( acacia raleada) (4 acaaciaa raleada) 2 (teca)+(2 cacao), + 2 cacaao | 3 | 39 | 160 |  | Grupo 3 | 140 | 2022 | 1111 | Estas parcelas por su año de plantación (2022), entraran en la proxima actualización del proyecto.
2024-06-06 | Waspado | 4411 | 4411PPM05 | 727500 | 1509000 | PPM05 | Cacao | 2 ( cacao) + (4 teca raleada) +4( acacia raleada) (4 acaaciaa raleada) 2 (teca)+(2 cacao), + 2 cacaao | 3 | 40 | 180 |  | Grupo 3 | 150 | 2022 | 1111 | Estas parcelas por su año de plantación (2022), entraran en la proxima actualización del proyecto.
2024-06-06 | Waspado | 4411 | 4411PPM05 | 727500 | 1509000 | PPM05 | Cacao | 2 ( cacao) + (4 teca raleada) +4( acacia raleada) (4 acaaciaa raleada) 2 (teca)+(2 cacao), + 2 cacaao | 3 | 41 | 115 |  | Grupo 3 | 115 | 2022 | 1111 | Estas parcelas por su año de plantación (2022), entraran en la proxima actualización del proyecto.
2024-06-06 | Waspado | 4411 | 4411PPM05 | 727500 | 1509000 | PPM05 | Cacao | 2 ( cacao) + (4 teca raleada) +4( acacia raleada) (4 acaaciaa raleada) 2 (teca)+(2 cacao), + 2 cacaao | 3 | 42 | 135 |  | Grupo 3 | 116 | 2022 | 1111 | Estas parcelas por su año de plantación (2022), entraran en la proxima actualización del proyecto.
2024-06-06 | Waspado | 4411 | 4411PPM05 | 727500 | 1509000 | PPM05 | Cacao | 2 ( cacao) + (4 teca raleada) +4( acacia raleada) (4 acaaciaa raleada) 2 (teca)+(2 cacao), + 2 cacaao | 4 | 43 | 110 |  | Grupo 3 | 110 | 2022 | 1111 | Estas parcelas por su año de plantación (2022), entraran en la proxima actualización del proyecto.
2024-06-06 | Waspado | 4411 | 4411PPM05 | 727500 | 1509000 | PPM05 | Cacao | 2 ( cacao) + (4 teca raleada) +4( acacia raleada) (4 acaaciaa raleada) 2 (teca)+(2 cacao), + 2 cacaao | 4 | 44 | 80 |  | Grupo 3 | 90 | 2022 | 1111 | Estas parcelas por su año de plantación (2022), entraran en la proxima actualización del proyecto.
2024-06-06 | Waspado | 4411 | 4411PPM05 | 727500 | 1509000 | PPM05 | Cacao | 2 ( cacao) + (4 teca raleada) +4( acacia raleada) (4 acaaciaa raleada) 2 (teca)+(2 cacao), + 2 cacaao | 4 | 45 | 90 |  | Grupo 3 | 130 | 2022 | 1111 | Estas parcelas por su año de plantación (2022), entraran en la proxima actualización del proyecto.
2024-06-06 | Waspado | 4411 | 4411PPM05 | 727500 | 1509000 | PPM05 | Cacao | 2 ( cacao) + (4 teca raleada) +4( acacia raleada) (4 acaaciaa raleada) 2 (teca)+(2 cacao), + 2 cacaao | 4 | 46 | 115 |  | Grupo 3 | 140 | 2022 | 1111 | Estas parcelas por su año de plantación (2022), entraran en la proxima actualización del proyecto.
2024-06-06 | Waspado | 4411 | 4411PPM05 | 727500 | 1509000 | PPM05 | Cacao | 2 ( cacao) + (4 teca raleada) +4( acacia raleada) (4 acaaciaa raleada) 2 (teca)+(2 cacao), + 2 cacaao | 4 | 47 | 152 |  | Grupo 3 | 140 | 2022 | 1111 | Estas parcelas por su año de plantación (2022), entraran en la proxima actualización del proyecto.
2024-06-06 | Waspado | 4411 | 4411PPM05 | 727500 | 1509000 | PPM05 | Cacao | 2 ( cacao) + (4 teca raleada) +4( acacia raleada) (4 acaaciaa raleada) 2 (teca)+(2 cacao), + 2 cacaao | 4 | 48 | 155 |  | Grupo 3 | 120 | 2022 | 1111 | Estas parcelas por su año de plantación (2022), entraran en la proxima actualización del proyecto.
2024-06-06 | Waspado | 4411 | 4411PPM05 | 727500 | 1509000 | PPM05 | Cacao | 2 ( cacao) + (4 teca raleada) +4( acacia raleada) (4 acaaciaa raleada) 2 (teca)+(2 cacao), + 2 cacaao | 4 | 49 | 150 |  | Grupo 3 | 130 | 2022 | 1111 | Estas parcelas por su año de plantación (2022), entraran en la proxima actualización del proyecto.
2024-06-06 | Waspado | 4411 | 4411PPM05 | 727500 | 1509000 | PPM05 | Cacao | 2 ( cacao) + (4 teca raleada) +4( acacia raleada) (4 acaaciaa raleada) 2 (teca)+(2 cacao), + 2 cacaao | 4 | 50 | 165 |  | Grupo 3 | 150 | 2022 | 1111 | Estas parcelas por su año de plantación (2022), entraran en la proxima actualización del proyecto.
2024-06-06 | Waspado | 4411 | 4411PPM05 | 727500 | 1509000 | PPM05 | Cacao | 2 ( cacao) + (4 teca raleada) +4( acacia raleada) (4 acaaciaa raleada) 2 (teca)+(2 cacao), + 2 cacaao | 4 | 51 | 0 | Muerto | Grupo 3 |  | 2022 | 1111 | Estas parcelas por su año de plantación (2022), entraran en la proxima actualización del proyecto.
2024-06-06 | Waspado | 4411 | 4411PPM05 | 727500 | 1509000 | PPM05 | Cacao | 2 ( cacao) + (4 teca raleada) +4( acacia raleada) (4 acaaciaa raleada) 2 (teca)+(2 cacao), + 2 cacaao | 4 | 52 | 65 |  | Grupo 3 | 80 | 2022 | 1111 | Estas parcelas por su año de plantación (2022), entraran en la proxima actualización del proyecto.
2024-06-06 | Waspado | 4411 | 4411PPM05 | 727500 | 1509000 | PPM05 | Cacao | 2 ( cacao) + (4 teca raleada) +4( acacia raleada) (4 acaaciaa raleada) 2 (teca)+(2 cacao), + 2 cacaao | 4 | 53 | 90 |  | Grupo 3 | 90 | 2022 | 1111 | Estas parcelas por su año de plantación (2022), entraran en la proxima actualización del proyecto.
2024-06-06 | Waspado | 4411 | 4411PPM05 | 727500 | 1509000 | PPM05 | Cacao | 2 ( cacao) + (4 teca raleada) +4( acacia raleada) (4 acaaciaa raleada) 2 (teca)+(2 cacao), + 2 cacaao | 4 | 54 | 0 | Muerto | Grupo 3 |  | 2022 | 1111 | Estas parcelas por su año de plantación (2022), entraran en la proxima actualización del proyecto.
2024-06-06 | Waspado | 4411 | 4411PPM05 | 727500 | 1509000 | PPM05 | Cacao | 2 ( cacao) + (4 teca raleada) +4( acacia raleada) (4 acaaciaa raleada) 2 (teca)+(2 cacao), + 2 cacaao | 4 | 55 | 0 | Muerto | Grupo 3 |  | 2022 | 1111 | Estas parcelas por su año de plantación (2022), entraran en la proxima actualización del proyecto.
2024-06-06 | Waspado | 4411 | 4411PPM05 | 727500 | 1509000 | PPM05 | Cacao | 2 ( cacao) + (4 teca raleada) +4( acacia raleada) (4 acaaciaa raleada) 2 (teca)+(2 cacao), + 2 cacaao | 4 | 56 | 85 |  | Grupo 3 | 80 | 2022 | 1111 | Estas parcelas por su año de plantación (2022), entraran en la proxima actualización del proyecto.
2024-06-06 | Waspado | 4411 | 4411PPM05 | 727500 | 1509000 | PPM05 | Cacao | 2 ( cacao) + (4 teca raleada) +4( acacia raleada) (4 acaaciaa raleada) 2 (teca)+(2 cacao), + 2 cacaao | 5 | 57 | 165 |  | Grupo 3 | 140 | 2022 | 1111 | Estas parcelas por su año de plantación (2022), entraran en la proxima actualización del proyecto.
2024-06-06 | Waspado | 4411 | 4411PPM05 | 727500 | 1509000 | PPM05 | Cacao | 2 ( cacao) + (4 teca raleada) +4( acacia raleada) (4 acaaciaa raleada) 2 (teca)+(2 cacao), + 2 cacaao | 5 | 58 | 205 |  | Grupo 3 | 160 | 2022 | 1111 | Estas parcelas por su año de plantación (2022), entraran en la proxima actualización del proyecto.
2024-06-06 | Waspado | 4411 | 4411PPM05 | 727500 | 1509000 | PPM05 | Cacao | 2 ( cacao) + (4 teca raleada) +4( acacia raleada) (4 acaaciaa raleada) 2 (teca)+(2 cacao), + 2 cacaao | 5 | 59 | 190 |  | Grupo 3 | 138 | 2022 | 1111 | Estas parcelas por su año de plantación (2022), entraran en la proxima actualización del proyecto.
2024-06-06 | Waspado | 4411 | 4411PPM05 | 727500 | 1509000 | PPM05 | Cacao | 2 ( cacao) + (4 teca raleada) +4( acacia raleada) (4 acaaciaa raleada) 2 (teca)+(2 cacao), + 2 cacaao | 5 | 60 | 140 |  | Grupo 3 | 145 | 2022 | 1111 | Estas parcelas por su año de plantación (2022), entraran en la proxima actualización del proyecto.
2024-06-06 | Waspado | 4411 | 4411PPM05 | 727500 | 1509000 | PPM05 | Cacao | 2 ( cacao) + (4 teca raleada) +4( acacia raleada) (4 acaaciaa raleada) 2 (teca)+(2 cacao), + 2 cacaao | 5 | 61 | 145 |  | Grupo 3 | 148 | 2022 | 1111 | Estas parcelas por su año de plantación (2022), entraran en la proxima actualización del proyecto.
2024-06-06 | Waspado | 4411 | 4411PPM05 | 727500 | 1509000 | PPM05 | Cacao | 2 ( cacao) + (4 teca raleada) +4( acacia raleada) (4 acaaciaa raleada) 2 (teca)+(2 cacao), + 2 cacaao | 5 | 62 | 180 |  | Grupo 3 | 140 | 2022 | 1111 | Estas parcelas por su año de plantación (2022), entraran en la proxima actualización del proyecto.
2024-06-06 | Waspado | 4411 | 4411PPM05 | 727500 | 1509000 | PPM05 | Cacao | 2 ( cacao) + (4 teca raleada) +4( acacia raleada) (4 acaaciaa raleada) 2 (teca)+(2 cacao), + 2 cacaao | 5 | 63 | 240 |  | Grupo 3 | 180 | 2022 | 1111 | Estas parcelas por su año de plantación (2022), entraran en la proxima actualización del proyecto.
2024-06-06 | Waspado | 4411 | 4411PPM05 | 727500 | 1509000 | PPM05 | Cacao | 2 ( cacao) + (4 teca raleada) +4( acacia raleada) (4 acaaciaa raleada) 2 (teca)+(2 cacao), + 2 cacaao | 5 | 64 | 230 |  | Grupo 3 | 190 | 2022 | 1111 | Estas parcelas por su año de plantación (2022), entraran en la proxima actualización del proyecto.
2024-06-06 | Waspado | 4411 | 4411PPM05 | 727500 | 1509000 | PPM05 | Cacao | 2 ( cacao) + (4 teca raleada) +4( acacia raleada) (4 acaaciaa raleada) 2 (teca)+(2 cacao), + 2 cacaao | 5 | 65 | 210 |  | Grupo 3 | 150 | 2022 | 1111 | Estas parcelas por su año de plantación (2022), entraran en la proxima actualización del proyecto.
2024-06-06 | Waspado | 4411 | 4411PPM05 | 727500 | 1509000 | PPM05 | Cacao | 2 ( cacao) + (4 teca raleada) +4( acacia raleada) (4 acaaciaa raleada) 2 (teca)+(2 cacao), + 2 cacaao | 5 | 66 | 140 |  | Grupo 3 | 110 | 2022 | 1111 | Estas parcelas por su año de plantación (2022), entraran en la proxima actualización del proyecto.
2024-06-06 | Waspado | 4411 | 4411PPM05 | 727500 | 1509000 | PPM05 | Cacao | 2 ( cacao) + (4 teca raleada) +4( acacia raleada) (4 acaaciaa raleada) 2 (teca)+(2 cacao), + 2 cacaao | 5 | 67 | 210 |  | Grupo 3 | 170 | 2022 | 1111 | Estas parcelas por su año de plantación (2022), entraran en la proxima actualización del proyecto.
2024-06-06 | Waspado | 4411 | 4411PPM05 | 727500 | 1509000 | PPM05 | Cacao | 2 ( cacao) + (4 teca raleada) +4( acacia raleada) (4 acaaciaa raleada) 2 (teca)+(2 cacao), + 2 cacaao | 5 | 68 | 220 |  | Grupo 3 | 180 | 2022 | 1111 | Estas parcelas por su año de plantación (2022), entraran en la proxima actualización del proyecto.
2024-06-06 | Waspado | 4411 | 4411PPM05 | 727500 | 1509000 | PPM05 | Cacao | 2 ( cacao) + (4 teca raleada) +4( acacia raleada) (4 acaaciaa raleada) 2 (teca)+(2 cacao), + 2 cacaao | 5 | 69 | 230 |  | Grupo 3 | 160 | 2022 | 1111 | Estas parcelas por su año de plantación (2022), entraran en la proxima actualización del proyecto.
2024-06-06 | Waspado | 4411 | 4411PPM05 | 727500 | 1509000 | PPM05 | Cacao | 2 ( cacao) + (4 teca raleada) +4( acacia raleada) (4 acaaciaa raleada) 2 (teca)+(2 cacao), + 2 cacaao | 5 | 70 | 185 |  | Grupo 3 | 157 | 2022 | 1111 | Estas parcelas por su año de plantación (2022), entraran en la proxima actualización del proyecto.
2024-06-06 | Waspado | 4411 | 4411PPM08 | 727600 | 1509100 | PPM08 | Cacao | 2 ( cacao) + (4 teca raleada) +4( acacia raleada) (4 acaaciaa raleada) 2 (teca)+(2 cacao), + 2 cacaao | 1 | 1 | 90 |  | Grupo 3 | 80 | 2022 | 1111 | Estas parcelas por su año de plantación (2022), entraran en la proxima actualización del proyecto.
2024-06-06 | Waspado | 4411 | 4411PPM08 | 727600 | 1509100 | PPM08 | Cacao | 2 ( cacao) + (4 teca raleada) +4( acacia raleada) (4 acaaciaa raleada) 2 (teca)+(2 cacao), + 2 cacaao | 1 | 2 | 170 |  | Grupo 3 | 160 | 2022 | 1111 | Estas parcelas por su año de plantación (2022), entraran en la proxima actualización del proyecto.
2024-06-06 | Waspado | 4411 | 4411PPM08 | 727600 | 1509100 | PPM08 | Cacao | 2 ( cacao) + (4 teca raleada) +4( acacia raleada) (4 acaaciaa raleada) 2 (teca)+(2 cacao), + 2 cacaao | 1 | 3 | 175 |  | Grupo 3 | 160 | 2022 | 1111 | Estas parcelas por su año de plantación (2022), entraran en la proxima actualización del proyecto.
2024-06-06 | Waspado | 4411 | 4411PPM08 | 727600 | 1509100 | PPM08 | Cacao | 2 ( cacao) + (4 teca raleada) +4( acacia raleada) (4 acaaciaa raleada) 2 (teca)+(2 cacao), + 2 cacaao | 1 | 4 | 200 |  | Grupo 3 | 165 | 2022 | 1111 | Estas parcelas por su año de plantación (2022), entraran en la proxima actualización del proyecto.
2024-06-06 | Waspado | 4411 | 4411PPM08 | 727600 | 1509100 | PPM08 | Cacao | 2 ( cacao) + (4 teca raleada) +4( acacia raleada) (4 acaaciaa raleada) 2 (teca)+(2 cacao), + 2 cacaao | 1 | 5 | 0 | Muerto | Grupo 3 |  | 2022 | 1111 | Estas parcelas por su año de plantación (2022), entraran en la proxima actualización del proyecto.
2024-06-06 | Waspado | 4411 | 4411PPM08 | 727600 | 1509100 | PPM08 | Cacao | 2 ( cacao) + (4 teca raleada) +4( acacia raleada) (4 acaaciaa raleada) 2 (teca)+(2 cacao), + 2 cacaao | 1 | 6 | 280 |  | Grupo 3 | 185 | 2022 | 1111 | Estas parcelas por su año de plantación (2022), entraran en la proxima actualización del proyecto.
2024-06-06 | Waspado | 4411 | 4411PPM08 | 727600 | 1509100 | PPM08 | Cacao | 2 ( cacao) + (4 teca raleada) +4( acacia raleada) (4 acaaciaa raleada) 2 (teca)+(2 cacao), + 2 cacaao | 1 | 7 | 190 |  | Grupo 3 | 157 | 2022 | 1111 | Estas parcelas por su año de plantación (2022), entraran en la proxima actualización del proyecto.
2024-06-06 | Waspado | 4411 | 4411PPM08 | 727600 | 1509100 | PPM08 | Cacao | 2 ( cacao) + (4 teca raleada) +4( acacia raleada) (4 acaaciaa raleada) 2 (teca)+(2 cacao), + 2 cacaao | 1 | 8 | 225 |  | Grupo 3 | 173 | 2022 | 1111 | Estas parcelas por su año de plantación (2022), entraran en la proxima actualización del proyecto.
2024-06-06 | Waspado | 4411 | 4411PPM08 | 727600 | 1509100 | PPM08 | Cacao | 2 ( cacao) + (4 teca raleada) +4( acacia raleada) (4 acaaciaa raleada) 2 (teca)+(2 cacao), + 2 cacaao | 1 | 9 | 0 | Muerto | Grupo 3 |  | 2022 | 1111 | Estas parcelas por su año de plantación (2022), entraran en la proxima actualización del proyecto.
2024-06-06 | Waspado | 4411 | 4411PPM08 | 727600 | 1509100 | PPM08 | Cacao | 2 ( cacao) + (4 teca raleada) +4( acacia raleada) (4 acaaciaa raleada) 2 (teca)+(2 cacao), + 2 cacaao | 1 | 10 | 190 |  | Grupo 3 | 180 | 2022 | 1111 | Estas parcelas por su año de plantación (2022), entraran en la proxima actualización del proyecto.
2024-06-06 | Waspado | 4411 | 4411PPM08 | 727600 | 1509100 | PPM08 | Cacao | 2 ( cacao) + (4 teca raleada) +4( acacia raleada) (4 acaaciaa raleada) 2 (teca)+(2 cacao), + 2 cacaao | 1 | 11 | 185 |  | Grupo 3 | 160 | 2022 | 1111 | Estas parcelas por su año de plantación (2022), entraran en la proxima actualización del proyecto.
2024-06-06 | Waspado | 4411 | 4411PPM08 | 727600 | 1509100 | PPM08 | Cacao | 2 ( cacao) + (4 teca raleada) +4( acacia raleada) (4 acaaciaa raleada) 2 (teca)+(2 cacao), + 2 cacaao | 1 | 12 | 110 |  | Grupo 3 | 140 | 2022 | 1111 | Estas parcelas por su año de plantación (2022), entraran en la proxima actualización del proyecto.
2024-06-06 | Waspado | 4411 | 4411PPM08 | 727600 | 1509100 | PPM08 | Cacao | 2 ( cacao) + (4 teca raleada) +4( acacia raleada) (4 acaaciaa raleada) 2 (teca)+(2 cacao), + 2 cacaao | 1 | 13 | 170 |  | Grupo 3 | 161 | 2022 | 1111 | Estas parcelas por su año de plantación (2022), entraran en la proxima actualización del proyecto.
2024-06-06 | Waspado | 4411 | 4411PPM08 | 727600 | 1509100 | PPM08 | Cacao | 2 ( cacao) + (4 teca raleada) +4( acacia raleada) (4 acaaciaa raleada) 2 (teca)+(2 cacao), + 2 cacaao | 1 | 14 | 100 |  | Grupo 3 | 120 | 2022 | 1111 | Estas parcelas por su año de plantación (2022), entraran en la proxima actualización del proyecto.
2024-06-06 | Waspado | 4411 | 4411PPM08 | 727600 | 1509100 | PPM08 | Cacao | 2 ( cacao) + (4 teca raleada) +4( acacia raleada) (4 acaaciaa raleada) 2 (teca)+(2 cacao), + 2 cacaao | 2 | 15 | 150 |  | Grupo 3 | 135 | 2022 | 1111 | Estas parcelas por su año de plantación (2022), entraran en la proxima actualización del proyecto.
2024-06-06 | Waspado | 4411 | 4411PPM08 | 727600 | 1509100 | PPM08 | Cacao | 2 ( cacao) + (4 teca raleada) +4( acacia raleada) (4 acaaciaa raleada) 2 (teca)+(2 cacao), + 2 cacaao | 2 | 16 | 0 | Muerto | Grupo 3 |  | 2022 | 1111 | Estas parcelas por su año de plantación (2022), entraran en la proxima actualización del proyecto.
2024-06-06 | Waspado | 4411 | 4411PPM08 | 727600 | 1509100 | PPM08 | Cacao | 2 ( cacao) + (4 teca raleada) +4( acacia raleada) (4 acaaciaa raleada) 2 (teca)+(2 cacao), + 2 cacaao | 2 | 17 | 140 |  | Grupo 3 | 136 | 2022 | 1111 | Estas parcelas por su año de plantación (2022), entraran en la proxima actualización del proyecto.
2024-06-06 | Waspado | 4411 | 4411PPM08 | 727600 | 1509100 | PPM08 | Cacao | 2 ( cacao) + (4 teca raleada) +4( acacia raleada) (4 acaaciaa raleada) 2 (teca)+(2 cacao), + 2 cacaao | 2 | 18 | 75 |  | Grupo 3 | 70 | 2022 | 1111 | Estas parcelas por su año de plantación (2022), entraran en la proxima actualización del proyecto.
2024-06-06 | Waspado | 4411 | 4411PPM08 | 727600 | 1509100 | PPM08 | Cacao | 2 ( cacao) + (4 teca raleada) +4( acacia raleada) (4 acaaciaa raleada) 2 (teca)+(2 cacao), + 2 cacaao | 2 | 19 | 200 |  | Grupo 3 | 150 | 2022 | 1111 | Estas parcelas por su año de plantación (2022), entraran en la proxima actualización del proyecto.
2024-06-06 | Waspado | 4411 | 4411PPM08 | 727600 | 1509100 | PPM08 | Cacao | 2 ( cacao) + (4 teca raleada) +4( acacia raleada) (4 acaaciaa raleada) 2 (teca)+(2 cacao), + 2 cacaao | 2 | 20 | 190 |  | Grupo 3 | 155 | 2022 | 1111 | Estas parcelas por su año de plantación (2022), entraran en la proxima actualización del proyecto.
2024-06-06 | Waspado | 4411 | 4411PPM08 | 727600 | 1509100 | PPM08 | Cacao | 2 ( cacao) + (4 teca raleada) +4( acacia raleada) (4 acaaciaa raleada) 2 (teca)+(2 cacao), + 2 cacaao | 2 | 21 | 195 |  | Grupo 3 | 185 | 2022 | 1111 | Estas parcelas por su año de plantación (2022), entraran en la proxima actualización del proyecto.
2024-06-06 | Waspado | 4411 | 4411PPM08 | 727600 | 1509100 | PPM08 | Cacao | 2 ( cacao) + (4 teca raleada) +4( acacia raleada) (4 acaaciaa raleada) 2 (teca)+(2 cacao), + 2 cacaao | 2 | 22 | 145 |  | Grupo 3 | 153 | 2022 | 1111 | Estas parcelas por su año de plantación (2022), entraran en la proxima actualización del proyecto.
2024-06-06 | Waspado | 4411 | 4411PPM08 | 727600 | 1509100 | PPM08 | Cacao | 2 ( cacao) + (4 teca raleada) +4( acacia raleada) (4 acaaciaa raleada) 2 (teca)+(2 cacao), + 2 cacaao | 2 | 23 | 210 |  | Grupo 3 | 190 | 2022 | 1111 | Estas parcelas por su año de plantación (2022), entraran en la proxima actualización del proyecto.
2024-06-06 | Waspado | 4411 | 4411PPM08 | 727600 | 1509100 | PPM08 | Cacao | 2 ( cacao) + (4 teca raleada) +4( acacia raleada) (4 acaaciaa raleada) 2 (teca)+(2 cacao), + 2 cacaao | 2 | 24 | 220 |  | Grupo 3 | 200 | 2022 | 1111 | Estas parcelas por su año de plantación (2022), entraran en la proxima actualización del proyecto.
2024-06-06 | Waspado | 4411 | 4411PPM08 | 727600 | 1509100 | PPM08 | Cacao | 2 ( cacao) + (4 teca raleada) +4( acacia raleada) (4 acaaciaa raleada) 2 (teca)+(2 cacao), + 2 cacaao | 2 | 25 | 210 |  | Grupo 3 | 165 | 2022 | 1111 | Estas parcelas por su año de plantación (2022), entraran en la proxima actualización del proyecto.
2024-06-06 | Waspado | 4411 | 4411PPM08 | 727600 | 1509100 | PPM08 | Cacao | 2 ( cacao) + (4 teca raleada) +4( acacia raleada) (4 acaaciaa raleada) 2 (teca)+(2 cacao), + 2 cacaao | 2 | 26 | 200 |  | Grupo 3 | 160 | 2022 | 1111 | Estas parcelas por su año de plantación (2022), entraran en la proxima actualización del proyecto.
2024-06-06 | Waspado | 4411 | 4411PPM08 | 727600 | 1509100 | PPM08 | Cacao | 2 ( cacao) + (4 teca raleada) +4( acacia raleada) (4 acaaciaa raleada) 2 (teca)+(2 cacao), + 2 cacaao | 2 | 27 | 100 |  | Grupo 3 | 110 | 2022 | 1111 | Estas parcelas por su año de plantación (2022), entraran en la proxima actualización del proyecto.
2024-06-06 | Waspado | 4411 | 4411PPM08 | 727600 | 1509100 | PPM08 | Cacao | 2 ( cacao) + (4 teca raleada) +4( acacia raleada) (4 acaaciaa raleada) 2 (teca)+(2 cacao), + 2 cacaao | 2 | 28 | 105 |  | Grupo 3 | 90 | 2022 | 1111 | Estas parcelas por su año de plantación (2022), entraran en la proxima actualización del proyecto.
2024-06-06 | Waspado | 4411 | 4411PPM08 | 727600 | 1509100 | PPM08 | Cacao | 2 ( cacao) + (4 teca raleada) +4( acacia raleada) (4 acaaciaa raleada) 2 (teca)+(2 cacao), + 2 cacaao | 3 | 29 | 60 |  | Grupo 3 | 100 | 2022 | 1111 | Estas parcelas por su año de plantación (2022), entraran en la proxima actualización del proyecto.
2024-06-06 | Waspado | 4411 | 4411PPM08 | 727600 | 1509100 | PPM08 | Cacao | 2 ( cacao) + (4 teca raleada) +4( acacia raleada) (4 acaaciaa raleada) 2 (teca)+(2 cacao), + 2 cacaao | 3 | 30 | 105 |  | Grupo 3 | 95 | 2022 | 1111 | Estas parcelas por su año de plantación (2022), entraran en la proxima actualización del proyecto.
2024-06-06 | Waspado | 4411 | 4411PPM08 | 727600 | 1509100 | PPM08 | Cacao | 2 ( cacao) + (4 teca raleada) +4( acacia raleada) (4 acaaciaa raleada) 2 (teca)+(2 cacao), + 2 cacaao | 3 | 31 | 190 |  | Grupo 3 | 170 | 2022 | 1111 | Estas parcelas por su año de plantación (2022), entraran en la proxima actualización del proyecto.
2024-06-06 | Waspado | 4411 | 4411PPM08 | 727600 | 1509100 | PPM08 | Cacao | 2 ( cacao) + (4 teca raleada) +4( acacia raleada) (4 acaaciaa raleada) 2 (teca)+(2 cacao), + 2 cacaao | 3 | 32 | 225 |  | Grupo 3 | 180 | 2022 | 1111 | Estas parcelas por su año de plantación (2022), entraran en la proxima actualización del proyecto.
2024-06-06 | Waspado | 4411 | 4411PPM08 | 727600 | 1509100 | PPM08 | Cacao | 2 ( cacao) + (4 teca raleada) +4( acacia raleada) (4 acaaciaa raleada) 2 (teca)+(2 cacao), + 2 cacaao | 3 | 33 | 190 |  | Grupo 3 | 190 | 2022 | 1111 | Estas parcelas por su año de plantación (2022), entraran en la proxima actualización del proyecto.
2024-06-06 | Waspado | 4411 | 4411PPM08 | 727600 | 1509100 | PPM08 | Cacao | 2 ( cacao) + (4 teca raleada) +4( acacia raleada) (4 acaaciaa raleada) 2 (teca)+(2 cacao), + 2 cacaao | 3 | 34 | 210 |  | Grupo 3 | 180 | 2022 | 1111 | Estas parcelas por su año de plantación (2022), entraran en la proxima actualización del proyecto.
2024-06-06 | Waspado | 4411 | 4411PPM08 | 727600 | 1509100 | PPM08 | Cacao | 2 ( cacao) + (4 teca raleada) +4( acacia raleada) (4 acaaciaa raleada) 2 (teca)+(2 cacao), + 2 cacaao | 3 | 35 | 140 |  | Grupo 3 | 175 | 2022 | 1111 | Estas parcelas por su año de plantación (2022), entraran en la proxima actualización del proyecto.
2024-06-06 | Waspado | 4411 | 4411PPM08 | 727600 | 1509100 | PPM08 | Cacao | 2 ( cacao) + (4 teca raleada) +4( acacia raleada) (4 acaaciaa raleada) 2 (teca)+(2 cacao), + 2 cacaao | 3 | 36 | 215 |  | Grupo 3 | 170 | 2022 | 1111 | Estas parcelas por su año de plantación (2022), entraran en la proxima actualización del proyecto.
2024-06-06 | Waspado | 4411 | 4411PPM08 | 727600 | 1509100 | PPM08 | Cacao | 2 ( cacao) + (4 teca raleada) +4( acacia raleada) (4 acaaciaa raleada) 2 (teca)+(2 cacao), + 2 cacaao | 3 | 37 | 190 |  | Grupo 3 | 167 | 2022 | 1111 | Estas parcelas por su año de plantación (2022), entraran en la proxima actualización del proyecto.
2024-06-06 | Waspado | 4411 | 4411PPM08 | 727600 | 1509100 | PPM08 | Cacao | 2 ( cacao) + (4 teca raleada) +4( acacia raleada) (4 acaaciaa raleada) 2 (teca)+(2 cacao), + 2 cacaao | 3 | 38 | 175 |  | Grupo 3 | 110 | 2022 | 1111 | Estas parcelas por su año de plantación (2022), entraran en la proxima actualización del proyecto.
2024-06-06 | Waspado | 4411 | 4411PPM08 | 727600 | 1509100 | PPM08 | Cacao | 2 ( cacao) + (4 teca raleada) +4( acacia raleada) (4 acaaciaa raleada) 2 (teca)+(2 cacao), + 2 cacaao | 3 | 39 | 135 |  | Grupo 3 | 112 | 2022 | 1111 | Estas parcelas por su año de plantación (2022), entraran en la proxima actualización del proyecto.
2024-06-06 | Waspado | 4411 | 4411PPM08 | 727600 | 1509100 | PPM08 | Cacao | 2 ( cacao) + (4 teca raleada) +4( acacia raleada) (4 acaaciaa raleada) 2 (teca)+(2 cacao), + 2 cacaao | 3 | 40 | 100 |  | Grupo 3 | 60 | 2022 | 1111 | Estas parcelas por su año de plantación (2022), entraran en la proxima actualización del proyecto.
2024-06-06 | Waspado | 4411 | 4411PPM08 | 727600 | 1509100 | PPM08 | Cacao | 2 ( cacao) + (4 teca raleada) +4( acacia raleada) (4 acaaciaa raleada) 2 (teca)+(2 cacao), + 2 cacaao | 3 | 41 | 115 |  | Grupo 3 | 110 | 2022 | 1111 | Estas parcelas por su año de plantación (2022), entraran en la proxima actualización del proyecto.
2024-06-06 | Waspado | 4411 | 4411PPM08 | 727600 | 1509100 | PPM08 | Cacao | 2 ( cacao) + (4 teca raleada) +4( acacia raleada) (4 acaaciaa raleada) 2 (teca)+(2 cacao), + 2 cacaao | 3 | 42 | 0 | Muerto | Grupo 3 |  | 2022 | 1111 | Estas parcelas por su año de plantación (2022), entraran en la proxima actualización del proyecto.
2024-06-06 | Waspado | 4411 | 4411PPM08 | 727600 | 1509100 | PPM08 | Cacao | 2 ( cacao) + (4 teca raleada) +4( acacia raleada) (4 acaaciaa raleada) 2 (teca)+(2 cacao), + 2 cacaao | 4 | 43 | 55 |  | Grupo 3 | 80 | 2022 | 1111 | Estas parcelas por su año de plantación (2022), entraran en la proxima actualización del proyecto.
2024-06-06 | Waspado | 4411 | 4411PPM08 | 727600 | 1509100 | PPM08 | Cacao | 2 ( cacao) + (4 teca raleada) +4( acacia raleada) (4 acaaciaa raleada) 2 (teca)+(2 cacao), + 2 cacaao | 4 | 44 | 45 |  | Grupo 3 | 98 | 2022 | 1111 | Estas parcelas por su año de plantación (2022), entraran en la proxima actualización del proyecto.
2024-06-06 | Waspado | 4411 | 4411PPM08 | 727600 | 1509100 | PPM08 | Cacao | 2 ( cacao) + (4 teca raleada) +4( acacia raleada) (4 acaaciaa raleada) 2 (teca)+(2 cacao), + 2 cacaao | 4 | 45 | 65 |  | Grupo 3 | 83 | 2022 | 1111 | Estas parcelas por su año de plantación (2022), entraran en la proxima actualización del proyecto.
2024-06-06 | Waspado | 4411 | 4411PPM08 | 727600 | 1509100 | PPM08 | Cacao | 2 ( cacao) + (4 teca raleada) +4( acacia raleada) (4 acaaciaa raleada) 2 (teca)+(2 cacao), + 2 cacaao | 4 | 46 | 0 | Muerto | Grupo 3 |  | 2022 | 1111 | Estas parcelas por su año de plantación (2022), entraran en la proxima actualización del proyecto.
2024-06-06 | Waspado | 4411 | 4411PPM08 | 727600 | 1509100 | PPM08 | Cacao | 2 ( cacao) + (4 teca raleada) +4( acacia raleada) (4 acaaciaa raleada) 2 (teca)+(2 cacao), + 2 cacaao | 4 | 47 | 112 |  | Grupo 3 | 113 | 2022 | 1111 | Estas parcelas por su año de plantación (2022), entraran en la proxima actualización del proyecto.
2024-06-06 | Waspado | 4411 | 4411PPM08 | 727600 | 1509100 | PPM08 | Cacao | 2 ( cacao) + (4 teca raleada) +4( acacia raleada) (4 acaaciaa raleada) 2 (teca)+(2 cacao), + 2 cacaao | 4 | 48 | 175 |  | Grupo 3 | 143 | 2022 | 1111 | Estas parcelas por su año de plantación (2022), entraran en la proxima actualización del proyecto.
2024-06-06 | Waspado | 4411 | 4411PPM08 | 727600 | 1509100 | PPM08 | Cacao | 2 ( cacao) + (4 teca raleada) +4( acacia raleada) (4 acaaciaa raleada) 2 (teca)+(2 cacao), + 2 cacaao | 4 | 49 | 152 |  | Grupo 3 | 147 | 2022 | 1111 | Estas parcelas por su año de plantación (2022), entraran en la proxima actualización del proyecto.
2024-06-06 | Waspado | 4411 | 4411PPM08 | 727600 | 1509100 | PPM08 | Cacao | 2 ( cacao) + (4 teca raleada) +4( acacia raleada) (4 acaaciaa raleada) 2 (teca)+(2 cacao), + 2 cacaao | 4 | 50 | 192 |  | Grupo 3 | 150 | 2022 | 1111 | Estas parcelas por su año de plantación (2022), entraran en la proxima actualización del proyecto.
2024-06-06 | Waspado | 4411 | 4411PPM08 | 727600 | 1509100 | PPM08 | Cacao | 2 ( cacao) + (4 teca raleada) +4( acacia raleada) (4 acaaciaa raleada) 2 (teca)+(2 cacao), + 2 cacaao | 4 | 51 | 240 |  | Grupo 3 | 190 | 2022 | 1111 | Estas parcelas por su año de plantación (2022), entraran en la proxima actualización del proyecto.
2024-06-06 | Waspado | 4411 | 4411PPM08 | 727600 | 1509100 | PPM08 | Cacao | 2 ( cacao) + (4 teca raleada) +4( acacia raleada) (4 acaaciaa raleada) 2 (teca)+(2 cacao), + 2 cacaao | 4 | 52 | 150 |  | Grupo 3 | 144 | 2022 | 1111 | Estas parcelas por su año de plantación (2022), entraran en la proxima actualización del proyecto.
2024-06-06 | Waspado | 4411 | 4411PPM08 | 727600 | 1509100 | PPM08 | Cacao | 2 ( cacao) + (4 teca raleada) +4( acacia raleada) (4 acaaciaa raleada) 2 (teca)+(2 cacao), + 2 cacaao | 4 | 53 | 200 |  | Grupo 3 | 165 | 2022 | 1111 | Estas parcelas por su año de plantación (2022), entraran en la proxima actualización del proyecto.
2024-06-06 | Waspado | 4411 | 4411PPM08 | 727600 | 1509100 | PPM08 | Cacao | 2 ( cacao) + (4 teca raleada) +4( acacia raleada) (4 acaaciaa raleada) 2 (teca)+(2 cacao), + 2 cacaao | 4 | 54 | 175 |  | Grupo 3 | 170 | 2022 | 1111 | Estas parcelas por su año de plantación (2022), entraran en la proxima actualización del proyecto.
2024-06-06 | Waspado | 4411 | 4411PPM08 | 727600 | 1509100 | PPM08 | Cacao | 2 ( cacao) + (4 teca raleada) +4( acacia raleada) (4 acaaciaa raleada) 2 (teca)+(2 cacao), + 2 cacaao | 4 | 55 | 190 |  | Grupo 3 | 182 | 2022 | 1111 | Estas parcelas por su año de plantación (2022), entraran en la proxima actualización del proyecto.
2024-06-06 | Waspado | 4411 | 4411PPM08 | 727600 | 1509100 | PPM08 | Cacao | 2 ( cacao) + (4 teca raleada) +4( acacia raleada) (4 acaaciaa raleada) 2 (teca)+(2 cacao), + 2 cacaao | 4 | 56 | 144 |  | Grupo 3 | 140 | 2022 | 1111 | Estas parcelas por su año de plantación (2022), entraran en la proxima actualización del proyecto.
2024-06-06 | Waspado | 4411 | 4411PPM08 | 727600 | 1509100 | PPM08 | Cacao | 2 ( cacao) + (4 teca raleada) +4( acacia raleada) (4 acaaciaa raleada) 2 (teca)+(2 cacao), + 2 cacaao | 5 | 57 | 185 |  | Grupo 3 | 170 | 2022 | 1111 | Estas parcelas por su año de plantación (2022), entraran en la proxima actualización del proyecto.
2024-06-06 | Waspado | 4411 | 4411PPM08 | 727600 | 1509100 | PPM08 | Cacao | 2 ( cacao) + (4 teca raleada) +4( acacia raleada) (4 acaaciaa raleada) 2 (teca)+(2 cacao), + 2 cacaao | 5 | 58 | 240 |  | Grupo 3 | 160 | 2022 | 1111 | Estas parcelas por su año de plantación (2022), entraran en la proxima actualización del proyecto.
2024-06-06 | Waspado | 4411 | 4411PPM08 | 727600 | 1509100 | PPM08 | Cacao | 2 ( cacao) + (4 teca raleada) +4( acacia raleada) (4 acaaciaa raleada) 2 (teca)+(2 cacao), + 2 cacaao | 5 | 59 | 175 |  | Grupo 3 | 125 | 2022 | 1111 | Estas parcelas por su año de plantación (2022), entraran en la proxima actualización del proyecto.
2024-06-06 | Waspado | 4411 | 4411PPM08 | 727600 | 1509100 | PPM08 | Cacao | 2 ( cacao) + (4 teca raleada) +4( acacia raleada) (4 acaaciaa raleada) 2 (teca)+(2 cacao), + 2 cacaao | 5 | 60 | 210 |  | Grupo 3 | 180 | 2022 | 1111 | Estas parcelas por su año de plantación (2022), entraran en la proxima actualización del proyecto.
2024-06-06 | Waspado | 4411 | 4411PPM08 | 727600 | 1509100 | PPM08 | Cacao | 2 ( cacao) + (4 teca raleada) +4( acacia raleada) (4 acaaciaa raleada) 2 (teca)+(2 cacao), + 2 cacaao | 5 | 61 | 125 |  | Grupo 3 | 110 | 2022 | 1111 | Estas parcelas por su año de plantación (2022), entraran en la proxima actualización del proyecto.
2024-06-06 | Waspado | 4411 | 4411PPM08 | 727600 | 1509100 | PPM08 | Cacao | 2 ( cacao) + (4 teca raleada) +4( acacia raleada) (4 acaaciaa raleada) 2 (teca)+(2 cacao), + 2 cacaao | 5 | 62 | 140 |  | Grupo 3 | 147 | 2022 | 1111 | Estas parcelas por su año de plantación (2022), entraran en la proxima actualización del proyecto.
2024-06-06 | Waspado | 4411 | 4411PPM08 | 727600 | 1509100 | PPM08 | Cacao | 2 ( cacao) + (4 teca raleada) +4( acacia raleada) (4 acaaciaa raleada) 2 (teca)+(2 cacao), + 2 cacaao | 5 | 63 | 235 |  | Grupo 3 | 150 | 2022 | 1111 | Estas parcelas por su año de plantación (2022), entraran en la proxima actualización del proyecto.
2024-06-06 | Waspado | 4411 | 4411PPM08 | 727600 | 1509100 | PPM08 | Cacao | 2 ( cacao) + (4 teca raleada) +4( acacia raleada) (4 acaaciaa raleada) 2 (teca)+(2 cacao), + 2 cacaao | 5 | 64 | 230 |  | Grupo 3 | 168 | 2022 | 1111 | Estas parcelas por su año de plantación (2022), entraran en la proxima actualización del proyecto.
2024-06-06 | Waspado | 4411 | 4411PPM08 | 727600 | 1509100 | PPM08 | Cacao | 2 ( cacao) + (4 teca raleada) +4( acacia raleada) (4 acaaciaa raleada) 2 (teca)+(2 cacao), + 2 cacaao | 5 | 65 | 0 | Muerto | Grupo 3 |  | 2022 | 1111 | Estas parcelas por su año de plantación (2022), entraran en la proxima actualización del proyecto.
2024-06-06 | Waspado | 4411 | 4411PPM08 | 727600 | 1509100 | PPM08 | Cacao | 2 ( cacao) + (4 teca raleada) +4( acacia raleada) (4 acaaciaa raleada) 2 (teca)+(2 cacao), + 2 cacaao | 5 | 66 | 195 |  | Grupo 3 | 143 | 2022 | 1111 | Estas parcelas por su año de plantación (2022), entraran en la proxima actualización del proyecto.
2024-06-06 | Waspado | 4411 | 4411PPM08 | 727600 | 1509100 | PPM08 | Cacao | 2 ( cacao) + (4 teca raleada) +4( acacia raleada) (4 acaaciaa raleada) 2 (teca)+(2 cacao), + 2 cacaao | 5 | 67 | 110 |  | Grupo 3 | 110 | 2022 | 1111 | Estas parcelas por su año de plantación (2022), entraran en la proxima actualización del proyecto.
2024-06-06 | Waspado | 4411 | 4411PPM08 | 727600 | 1509100 | PPM08 | Cacao | 2 ( cacao) + (4 teca raleada) +4( acacia raleada) (4 acaaciaa raleada) 2 (teca)+(2 cacao), + 2 cacaao | 5 | 68 | 125 |  | Grupo 3 | 110 | 2022 | 1111 | Estas parcelas por su año de plantación (2022), entraran en la proxima actualización del proyecto.
2024-06-06 | Waspado | 4411 | 4411PPM08 | 727600 | 1509100 | PPM08 | Cacao | 2 ( cacao) + (4 teca raleada) +4( acacia raleada) (4 acaaciaa raleada) 2 (teca)+(2 cacao), + 2 cacaao | 5 | 69 | 90 |  | Grupo 3 | 93 | 2022 | 1111 | Estas parcelas por su año de plantación (2022), entraran en la proxima actualización del proyecto.
2024-06-06 | Waspado | 4411 | 4411PPM08 | 727600 | 1509100 | PPM08 | Cacao | 2 ( cacao) + (4 teca raleada) +4( acacia raleada) (4 acaaciaa raleada) 2 (teca)+(2 cacao), + 2 cacaao | 5 | 70 | 100 |  | Grupo 3 | 100 | 2022 | 1111 | Estas parcelas por su año de plantación (2022), entraran en la proxima actualización del proyecto.
2024-06-07 | Waspado | 4411 | 4411PPM11 | 727698 | 1508599 | PPM11 | Cacao | 10(3Hc)+4(1HT)+6(2HC) | 1 | 1 | 220 |  | Grupo 1 | 142 | 2022 | 1111 | Estas parcelas por su año de plantación (2022), entraran en la proxima actualización del proyecto.
2024-06-07 | Waspado | 4411 | 4411PPM11 | 727698 | 1508599 | PPM11 | Cacao | 10(3Hc)+4(1HT)+6(2HC) | 1 | 2 | 162 |  | Grupo 1 | 175 | 2022 | 1111 | Estas parcelas por su año de plantación (2022), entraran en la proxima actualización del proyecto.
2024-06-07 | Waspado | 4411 | 4411PPM11 | 727698 | 1508599 | PPM11 | Cacao | 10(3Hc)+4(1HT)+6(2HC) | 1 | 3 | 235 |  | Grupo 1 | 180 | 2022 | 1111 | Estas parcelas por su año de plantación (2022), entraran en la proxima actualización del proyecto.
2024-06-07 | Waspado | 4411 | 4411PPM11 | 727698 | 1508599 | PPM11 | Cacao | 10(3Hc)+4(1HT)+6(2HC) | 1 | 4 | 270 |  | Grupo 1 | 196 | 2022 | 1111 | Estas parcelas por su año de plantación (2022), entraran en la proxima actualización del proyecto.
2024-06-07 | Waspado | 4411 | 4411PPM11 | 727698 | 1508599 | PPM11 | Cacao | 10(3Hc)+4(1HT)+6(2HC) | 1 | 5 | 185 |  | Grupo 1 | 140 | 2022 | 1111 | Estas parcelas por su año de plantación (2022), entraran en la proxima actualización del proyecto.
2024-06-07 | Waspado | 4411 | 4411PPM11 | 727698 | 1508599 | PPM11 | Cacao | 10(3Hc)+4(1HT)+6(2HC) | 1 | 6 | 175 |  | Grupo 1 | 160 | 2022 | 1111 | Estas parcelas por su año de plantación (2022), entraran en la proxima actualización del proyecto.
2024-06-07 | Waspado | 4411 | 4411PPM11 | 727698 | 1508599 | PPM11 | Cacao | 10(3Hc)+4(1HT)+6(2HC) | 1 | 7 | 275 |  | Grupo 1 | 160 | 2022 | 1111 | Estas parcelas por su año de plantación (2022), entraran en la proxima actualización del proyecto.
2024-06-07 | Waspado | 4411 | 4411PPM11 | 727698 | 1508599 | PPM11 | Cacao | 10(3Hc)+4(1HT)+6(2HC) | 1 | 8 | 140 |  | Grupo 1 | 10 | 2022 | 1111 | Estas parcelas por su año de plantación (2022), entraran en la proxima actualización del proyecto.
2024-06-07 | Waspado | 4411 | 4411PPM11 | 727698 | 1508599 | PPM11 | Cacao | 10(3Hc)+4(1HT)+6(2HC) | 1 | 9 | 20 | replante | Grupo 1 | 26 | 2022 | 1111 | Estas parcelas por su año de plantación (2022), entraran en la proxima actualización del proyecto.
2024-06-07 | Waspado | 4411 | 4411PPM11 | 727698 | 1508599 | PPM11 | Cacao | 10(3Hc)+4(1HT)+6(2HC) | 1 | 10 | 65 |  | Grupo 1 | 92 | 2022 | 1111 | Estas parcelas por su año de plantación (2022), entraran en la proxima actualización del proyecto.
2024-06-07 | Waspado | 4411 | 4411PPM11 | 727698 | 1508599 | PPM11 | Cacao | 10(3Hc)+4(1HT)+6(2HC) | 1 | 11 | 22 | replante | Grupo 1 | 35 | 2022 | 1111 | Estas parcelas por su año de plantación (2022), entraran en la proxima actualización del proyecto.
2024-06-07 | Waspado | 4411 | 4411PPM11 | 727698 | 1508599 | PPM11 | Cacao | 10(3Hc)+4(1HT)+6(2HC) | 1 | 12 | 66 |  | Grupo 1 | 110 | 2022 | 1111 | Estas parcelas por su año de plantación (2022), entraran en la proxima actualización del proyecto.
2024-06-07 | Waspado | 4411 | 4411PPM11 | 727698 | 1508599 | PPM11 | Cacao | 10(3Hc)+4(1HT)+6(2HC) | 1 | 13 | 65 |  | Grupo 1 | 100 | 2022 | 1111 | Estas parcelas por su año de plantación (2022), entraran en la proxima actualización del proyecto.
2024-06-07 | Waspado | 4411 | 4411PPM11 | 727698 | 1508599 | PPM11 | Cacao | 10(3Hc)+4(1HT)+6(2HC) | 1 | 14 | 120 |  | Grupo 1 | 150 | 2022 | 1111 | Estas parcelas por su año de plantación (2022), entraran en la proxima actualización del proyecto.
2024-06-07 | Waspado | 4411 | 4411PPM11 | 727698 | 1508599 | PPM11 | Cacao | 10(3Hc)+4(1HT)+6(2HC) | 2 | 15 | 75 |  | Grupo 1 | 100 | 2022 | 1111 | Estas parcelas por su año de plantación (2022), entraran en la proxima actualización del proyecto.
2024-06-07 | Waspado | 4411 | 4411PPM11 | 727698 | 1508599 | PPM11 | Cacao | 10(3Hc)+4(1HT)+6(2HC) | 2 | 16 | 0 | Muerto | Grupo 1 | 0 | 2022 | 1111 | Estas parcelas por su año de plantación (2022), entraran en la proxima actualización del proyecto.
2024-06-07 | Waspado | 4411 | 4411PPM11 | 727698 | 1508599 | PPM11 | Cacao | 10(3Hc)+4(1HT)+6(2HC) | 2 | 17 | 65 |  | Grupo 1 | 90 | 2022 | 1111 | Estas parcelas por su año de plantación (2022), entraran en la proxima actualización del proyecto.
2024-06-07 | Waspado | 4411 | 4411PPM11 | 727698 | 1508599 | PPM11 | Cacao | 10(3Hc)+4(1HT)+6(2HC) | 2 | 18 | 45 |  | Grupo 1 | 82 | 2022 | 1111 | Estas parcelas por su año de plantación (2022), entraran en la proxima actualización del proyecto.
2024-06-07 | Waspado | 4411 | 4411PPM11 | 727698 | 1508599 | PPM11 | Cacao | 10(3Hc)+4(1HT)+6(2HC) | 2 | 19 | 40 |  | Grupo 1 | 85 | 2022 | 1111 | Estas parcelas por su año de plantación (2022), entraran en la proxima actualización del proyecto.
2024-06-07 | Waspado | 4411 | 4411PPM11 | 727698 | 1508599 | PPM11 | Cacao | 10(3Hc)+4(1HT)+6(2HC) | 2 | 20 | 70 |  | Grupo 1 | 110 | 2022 | 1111 | Estas parcelas por su año de plantación (2022), entraran en la proxima actualización del proyecto.
2024-06-07 | Waspado | 4411 | 4411PPM11 | 727698 | 1508599 | PPM11 | Cacao | 10(3Hc)+4(1HT)+6(2HC) | 2 | 21 | 45 |  | Grupo 1 | 100 | 2022 | 1111 | Estas parcelas por su año de plantación (2022), entraran en la proxima actualización del proyecto.
2024-06-07 | Waspado | 4411 | 4411PPM11 | 727698 | 1508599 | PPM11 | Cacao | 10(3Hc)+4(1HT)+6(2HC) | 2 | 22 | 65 |  | Grupo 1 | 110 | 2022 | 1111 | Estas parcelas por su año de plantación (2022), entraran en la proxima actualización del proyecto.
2024-06-07 | Waspado | 4411 | 4411PPM11 | 727698 | 1508599 | PPM11 | Cacao | 10(3Hc)+4(1HT)+6(2HC) | 2 | 23 | 0 | Muerto | Grupo 1 | 0 | 2022 | 1111 | Estas parcelas por su año de plantación (2022), entraran en la proxima actualización del proyecto.
2024-06-07 | Waspado | 4411 | 4411PPM11 | 727698 | 1508599 | PPM11 | Cacao | 10(3Hc)+4(1HT)+6(2HC) | 2 | 24 | 70 |  | Grupo 1 | 115 | 2022 | 1111 | Estas parcelas por su año de plantación (2022), entraran en la proxima actualización del proyecto.
2024-06-07 | Waspado | 4411 | 4411PPM11 | 727698 | 1508599 | PPM11 | Cacao | 10(3Hc)+4(1HT)+6(2HC) | 2 | 25 | 75 |  | Grupo 1 | 112 | 2022 | 1111 | Estas parcelas por su año de plantación (2022), entraran en la proxima actualización del proyecto.
2024-06-07 | Waspado | 4411 | 4411PPM11 | 727698 | 1508599 | PPM11 | Cacao | 10(3Hc)+4(1HT)+6(2HC) | 2 | 26 | 0 | Muerto | Grupo 1 | 0 | 2022 | 1111 | Estas parcelas por su año de plantación (2022), entraran en la proxima actualización del proyecto.
2024-06-07 | Waspado | 4411 | 4411PPM11 | 727698 | 1508599 | PPM11 | Cacao | 10(3Hc)+4(1HT)+6(2HC) | 2 | 27 | 0 | Muerto | Grupo 1 | 0 | 2022 | 1111 | Estas parcelas por su año de plantación (2022), entraran en la proxima actualización del proyecto.
2024-06-07 | Waspado | 4411 | 4411PPM11 | 727698 | 1508599 | PPM11 | Cacao | 10(3Hc)+4(1HT)+6(2HC) | 2 | 28 | 75 |  | Grupo 1 | 90 | 2022 | 1111 | Estas parcelas por su año de plantación (2022), entraran en la proxima actualización del proyecto.
2024-06-07 | Waspado | 4411 | 4411PPM11 | 727698 | 1508599 | PPM11 | Cacao | 10(3Hc)+4(1HT)+6(2HC) | 3 | 29 | 0 | Muerto | Grupo 1 | 0 | 2022 | 1111 | Estas parcelas por su año de plantación (2022), entraran en la proxima actualización del proyecto.
2024-06-07 | Waspado | 4411 | 4411PPM11 | 727698 | 1508599 | PPM11 | Cacao | 10(3Hc)+4(1HT)+6(2HC) | 3 | 30 | 55 |  | Grupo 1 | 100 | 2022 | 1111 | Estas parcelas por su año de plantación (2022), entraran en la proxima actualización del proyecto.
2024-06-07 | Waspado | 4411 | 4411PPM11 | 727698 | 1508599 | PPM11 | Cacao | 10(3Hc)+4(1HT)+6(2HC) | 3 | 31 | 0 | Muerto | Grupo 1 | 0 | 2022 | 1111 | Estas parcelas por su año de plantación (2022), entraran en la proxima actualización del proyecto.
2024-06-07 | Waspado | 4411 | 4411PPM11 | 727698 | 1508599 | PPM11 | Cacao | 10(3Hc)+4(1HT)+6(2HC) | 3 | 32 | 50 |  | Grupo 1 | 82 | 2022 | 1111 | Estas parcelas por su año de plantación (2022), entraran en la proxima actualización del proyecto.
2024-06-07 | Waspado | 4411 | 4411PPM11 | 727698 | 1508599 | PPM11 | Cacao | 10(3Hc)+4(1HT)+6(2HC) | 3 | 33 | 35 |  | Grupo 1 | 90 | 2022 | 1111 | Estas parcelas por su año de plantación (2022), entraran en la proxima actualización del proyecto.
2024-06-07 | Waspado | 4411 | 4411PPM11 | 727698 | 1508599 | PPM11 | Cacao | 10(3Hc)+4(1HT)+6(2HC) | 3 | 34 | 35 |  | Grupo 1 | 84 | 2022 | 1111 | Estas parcelas por su año de plantación (2022), entraran en la proxima actualización del proyecto.
2024-06-07 | Waspado | 4411 | 4411PPM11 | 727698 | 1508599 | PPM11 | Cacao | 10(3Hc)+4(1HT)+6(2HC) | 3 | 35 | 0 | Muerto | Grupo 1 | 0 | 2022 | 1111 | Estas parcelas por su año de plantación (2022), entraran en la proxima actualización del proyecto.
2024-06-07 | Waspado | 4411 | 4411PPM11 | 727698 | 1508599 | PPM11 | Cacao | 10(3Hc)+4(1HT)+6(2HC) | 3 | 36 | 45 |  | Grupo 1 | 90 | 2022 | 1111 | Estas parcelas por su año de plantación (2022), entraran en la proxima actualización del proyecto.
2024-06-07 | Waspado | 4411 | 4411PPM11 | 727698 | 1508599 | PPM11 | Cacao | 10(3Hc)+4(1HT)+6(2HC) | 3 | 37 | 130 |  | Grupo 1 | 122 | 2022 | 1111 | Estas parcelas por su año de plantación (2022), entraran en la proxima actualización del proyecto.
2024-06-07 | Waspado | 4411 | 4411PPM11 | 727698 | 1508599 | PPM11 | Cacao | 10(3Hc)+4(1HT)+6(2HC) | 3 | 38 | 40 |  | Grupo 1 | 88 | 2022 | 1111 | Estas parcelas por su año de plantación (2022), entraran en la proxima actualización del proyecto.
2024-06-07 | Waspado | 4411 | 4411PPM11 | 727698 | 1508599 | PPM11 | Cacao | 10(3Hc)+4(1HT)+6(2HC) | 3 | 39 | 0 | Muerto | Grupo 1 | 0 | 2022 | 1111 | Estas parcelas por su año de plantación (2022), entraran en la proxima actualización del proyecto.
2024-06-07 | Waspado | 4411 | 4411PPM11 | 727698 | 1508599 | PPM11 | Cacao | 10(3Hc)+4(1HT)+6(2HC) | 3 | 40 | 0 | Muerto | Grupo 1 | 0 | 2022 | 1111 | Estas parcelas por su año de plantación (2022), entraran en la proxima actualización del proyecto.
2024-06-07 | Waspado | 4411 | 4411PPM11 | 727698 | 1508599 | PPM11 | Cacao | 10(3Hc)+4(1HT)+6(2HC) | 3 | 41 | 110 |  | Grupo 1 | 140 | 2022 | 1111 | Estas parcelas por su año de plantación (2022), entraran en la proxima actualización del proyecto.
2024-06-07 | Waspado | 4411 | 4411PPM11 | 727698 | 1508599 | PPM11 | Cacao | 10(3Hc)+4(1HT)+6(2HC) | 3 | 42 | 145 |  | Grupo 1 | 148 | 2022 | 1111 | Estas parcelas por su año de plantación (2022), entraran en la proxima actualización del proyecto.
2024-06-07 | Waspado | 4411 | 4411PPM11 | 727698 | 1508599 | PPM11 | Cacao | 10(3Hc)+4(1HT)+6(2HC) | 4 | 43 | 135 |  | Grupo 1 | 170 | 2022 | 1111 | Estas parcelas por su año de plantación (2022), entraran en la proxima actualización del proyecto.
2024-06-07 | Waspado | 4411 | 4411PPM11 | 727698 | 1508599 | PPM11 | Cacao | 10(3Hc)+4(1HT)+6(2HC) | 4 | 44 | 65 |  | Grupo 1 | 120 | 2022 | 1111 | Estas parcelas por su año de plantación (2022), entraran en la proxima actualización del proyecto.
2024-06-07 | Waspado | 4411 | 4411PPM11 | 727698 | 1508599 | PPM11 | Cacao | 10(3Hc)+4(1HT)+6(2HC) | 4 | 45 | 110 |  | Grupo 1 | 140 | 2022 | 1111 | Estas parcelas por su año de plantación (2022), entraran en la proxima actualización del proyecto.
2024-06-07 | Waspado | 4411 | 4411PPM11 | 727698 | 1508599 | PPM11 | Cacao | 10(3Hc)+4(1HT)+6(2HC) | 4 | 46 | 160 |  | Grupo 1 | 150 | 2022 | 1111 | Estas parcelas por su año de plantación (2022), entraran en la proxima actualización del proyecto.
2024-06-07 | Waspado | 4411 | 4411PPM11 | 727698 | 1508599 | PPM11 | Cacao | 10(3Hc)+4(1HT)+6(2HC) | 4 | 47 | 60 |  | Grupo 1 | 95 | 2022 | 1111 | Estas parcelas por su año de plantación (2022), entraran en la proxima actualización del proyecto.
2024-06-07 | Waspado | 4411 | 4411PPM11 | 727698 | 1508599 | PPM11 | Cacao | 10(3Hc)+4(1HT)+6(2HC) | 4 | 48 | 135 |  | Grupo 1 | 160 | 2022 | 1111 | Estas parcelas por su año de plantación (2022), entraran en la proxima actualización del proyecto.
2024-06-07 | Waspado | 4411 | 4411PPM11 | 727698 | 1508599 | PPM11 | Cacao | 10(3Hc)+4(1HT)+6(2HC) | 4 | 49 | 110 |  | Grupo 1 | 135 | 2022 | 1111 | Estas parcelas por su año de plantación (2022), entraran en la proxima actualización del proyecto.
2024-06-07 | Waspado | 4411 | 4411PPM11 | 727698 | 1508599 | PPM11 | Cacao | 10(3Hc)+4(1HT)+6(2HC) | 4 | 50 | 80 |  | Grupo 1 | 130 | 2022 | 1111 | Estas parcelas por su año de plantación (2022), entraran en la proxima actualización del proyecto.
2024-06-07 | Waspado | 4411 | 4411PPM11 | 727698 | 1508599 | PPM11 | Cacao | 10(3Hc)+4(1HT)+6(2HC) | 4 | 51 | 65 |  | Grupo 1 | 120 | 2022 | 1111 | Estas parcelas por su año de plantación (2022), entraran en la proxima actualización del proyecto.
2024-06-07 | Waspado | 4411 | 4411PPM11 | 727698 | 1508599 | PPM11 | Cacao | 10(3Hc)+4(1HT)+6(2HC) | 4 | 52 | 110 |  | Grupo 1 | 130 | 2022 | 1111 | Estas parcelas por su año de plantación (2022), entraran en la proxima actualización del proyecto.
2024-06-07 | Waspado | 4411 | 4411PPM11 | 727698 | 1508599 | PPM11 | Cacao | 10(3Hc)+4(1HT)+6(2HC) | 4 | 53 | 82 |  | Grupo 1 | 132 | 2022 | 1111 | Estas parcelas por su año de plantación (2022), entraran en la proxima actualización del proyecto.
2024-06-07 | Waspado | 4411 | 4411PPM11 | 727698 | 1508599 | PPM11 | Cacao | 10(3Hc)+4(1HT)+6(2HC) | 4 | 54 | 18 | replante | Grupo 1 | 58 | 2022 | 1111 | Estas parcelas por su año de plantación (2022), entraran en la proxima actualización del proyecto.
2024-06-07 | Waspado | 4411 | 4411PPM11 | 727698 | 1508599 | PPM11 | Cacao | 10(3Hc)+4(1HT)+6(2HC) | 4 | 55 | 80 |  | Grupo 1 | 120 | 2022 | 1111 | Estas parcelas por su año de plantación (2022), entraran en la proxima actualización del proyecto.
2024-06-07 | Waspado | 4411 | 4411PPM11 | 727698 | 1508599 | PPM11 | Cacao | 10(3Hc)+4(1HT)+6(2HC) | 4 | 56 | 40 |  | Grupo 1 | 80 | 2022 | 1111 | Estas parcelas por su año de plantación (2022), entraran en la proxima actualización del proyecto.
2024-06-07 | Waspado | 4411 | 4411PPM11 | 727698 | 1508599 | PPM11 | Cacao | 10(3Hc)+4(1HT)+6(2HC) | 5 | 57 | 180 |  | Grupo 1 | 152 | 2022 | 1111 | Estas parcelas por su año de plantación (2022), entraran en la proxima actualización del proyecto.
2024-06-07 | Waspado | 4411 | 4411PPM11 | 727698 | 1508599 | PPM11 | Cacao | 10(3Hc)+4(1HT)+6(2HC) | 5 | 58 | 120 |  | Grupo 1 | 145 | 2022 | 1111 | Estas parcelas por su año de plantación (2022), entraran en la proxima actualización del proyecto.
2024-06-07 | Waspado | 4411 | 4411PPM11 | 727698 | 1508599 | PPM11 | Cacao | 10(3Hc)+4(1HT)+6(2HC) | 5 | 59 | 0 | Muerto | Grupo 1 | 0 | 2022 | 1111 | Estas parcelas por su año de plantación (2022), entraran en la proxima actualización del proyecto.
2024-06-07 | Waspado | 4411 | 4411PPM11 | 727698 | 1508599 | PPM11 | Cacao | 10(3Hc)+4(1HT)+6(2HC) | 5 | 60 | 180 |  | Grupo 1 | 160 | 2022 | 1111 | Estas parcelas por su año de plantación (2022), entraran en la proxima actualización del proyecto.
2024-06-07 | Waspado | 4411 | 4411PPM11 | 727698 | 1508599 | PPM11 | Cacao | 10(3Hc)+4(1HT)+6(2HC) | 5 | 61 | 210 |  | Grupo 1 | 155 | 2022 | 1111 | Estas parcelas por su año de plantación (2022), entraran en la proxima actualización del proyecto.
2024-06-07 | Waspado | 4411 | 4411PPM11 | 727698 | 1508599 | PPM11 | Cacao | 10(3Hc)+4(1HT)+6(2HC) | 5 | 62 | 205 |  | Grupo 1 | 160 | 2022 | 1111 | Estas parcelas por su año de plantación (2022), entraran en la proxima actualización del proyecto.
2024-06-07 | Waspado | 4411 | 4411PPM11 | 727698 | 1508599 | PPM11 | Cacao | 10(3Hc)+4(1HT)+6(2HC) | 5 | 63 | 210 |  | Grupo 1 | 170 | 2022 | 1111 | Estas parcelas por su año de plantación (2022), entraran en la proxima actualización del proyecto.
2024-06-07 | Waspado | 4411 | 4411PPM11 | 727698 | 1508599 | PPM11 | Cacao | 10(3Hc)+4(1HT)+6(2HC) | 5 | 64 | 145 |  | Grupo 1 | 142 | 2022 | 1111 | Estas parcelas por su año de plantación (2022), entraran en la proxima actualización del proyecto.
2024-06-07 | Waspado | 4411 | 4411PPM11 | 727698 | 1508599 | PPM11 | Cacao | 10(3Hc)+4(1HT)+6(2HC) | 5 | 65 | 105 |  | Grupo 1 | 120 | 2022 | 1111 | Estas parcelas por su año de plantación (2022), entraran en la proxima actualización del proyecto.
2024-06-07 | Waspado | 4411 | 4411PPM11 | 727698 | 1508599 | PPM11 | Cacao | 10(3Hc)+4(1HT)+6(2HC) | 5 | 66 | 85 |  | Grupo 1 | 130 | 2022 | 1111 | Estas parcelas por su año de plantación (2022), entraran en la proxima actualización del proyecto.
2024-06-07 | Waspado | 4411 | 4411PPM11 | 727698 | 1508599 | PPM11 | Cacao | 10(3Hc)+4(1HT)+6(2HC) | 5 | 67 | 155 |  | Grupo 1 | 178 | 2022 | 1111 | Estas parcelas por su año de plantación (2022), entraran en la proxima actualización del proyecto.
2024-06-07 | Waspado | 4411 | 4411PPM11 | 727698 | 1508599 | PPM11 | Cacao | 10(3Hc)+4(1HT)+6(2HC) | 5 | 68 | 35 | replante | Grupo 1 | 80 | 2022 | 1111 | Estas parcelas por su año de plantación (2022), entraran en la proxima actualización del proyecto.
2024-06-07 | Waspado | 4411 | 4411PPM11 | 727698 | 1508599 | PPM11 | Cacao | 10(3Hc)+4(1HT)+6(2HC) | 5 | 69 | 60 |  | Grupo 1 | 106 | 2022 | 1111 | Estas parcelas por su año de plantación (2022), entraran en la proxima actualización del proyecto.
2024-06-07 | Waspado | 4411 | 4411PPM11 | 727698 | 1508599 | PPM11 | Cacao | 10(3Hc)+4(1HT)+6(2HC) | 5 | 70 | 75 |  | Grupo 1 | 135 | 2022 | 1111 | Estas parcelas por su año de plantación (2022), entraran en la proxima actualización del proyecto.
2024-06-07 | Waspado | 4411 | 4411PPM03 | 727431 | 1508723 | PPM03 | Cacao | 4teca+4+4+4+4teca | 1 | 1 | 130 |  | Grupo 4 | 144 | 2022 | 1111 | Estas parcelas por su año de plantación (2022), entraran en la proxima actualización del proyecto.
2024-06-07 | Waspado | 4411 | 4411PPM03 | 727431 | 1508723 | PPM03 | Cacao | 4teca+4+4+4+4teca | 1 | 2 | 182 |  | Grupo 4 | 175 | 2022 | 1111 | Estas parcelas por su año de plantación (2022), entraran en la proxima actualización del proyecto.
2024-06-07 | Waspado | 4411 | 4411PPM03 | 727431 | 1508723 | PPM03 | Cacao | 4teca+4+4+4+4teca | 1 | 3 | 180 |  | Grupo 4 | 210 | 2022 | 1111 | Estas parcelas por su año de plantación (2022), entraran en la proxima actualización del proyecto.
2024-06-07 | Waspado | 4411 | 4411PPM03 | 727431 | 1508723 | PPM03 | Cacao | 4teca+4+4+4+4teca | 1 | 4 | 130 |  | Grupo 4 | 162 | 2022 | 1111 | Estas parcelas por su año de plantación (2022), entraran en la proxima actualización del proyecto.
2024-06-07 | Waspado | 4411 | 4411PPM03 | 727431 | 1508723 | PPM03 | Cacao | 4teca+4+4+4+4teca | 1 | 5 | 145 |  | Grupo 4 | 153 | 2022 | 1111 | Estas parcelas por su año de plantación (2022), entraran en la proxima actualización del proyecto.
2024-06-07 | Waspado | 4411 | 4411PPM03 | 727431 | 1508723 | PPM03 | Cacao | 4teca+4+4+4+4teca | 1 | 6 | 170 |  | Grupo 4 | 185 | 2022 | 1111 | Estas parcelas por su año de plantación (2022), entraran en la proxima actualización del proyecto.
2024-06-07 | Waspado | 4411 | 4411PPM03 | 727431 | 1508723 | PPM03 | Cacao | 4teca+4+4+4+4teca | 1 | 7 | 0 |  | Grupo 4 | 0 | 2022 | 1111 | Estas parcelas por su año de plantación (2022), entraran en la proxima actualización del proyecto.
2024-06-07 | Waspado | 4411 | 4411PPM03 | 727431 | 1508723 | PPM03 | Cacao | 4teca+4+4+4+4teca | 1 | 8 | 173 |  | Grupo 4 | 164 | 2022 | 1111 | Estas parcelas por su año de plantación (2022), entraran en la proxima actualización del proyecto.
2024-06-07 | Waspado | 4411 | 4411PPM03 | 727431 | 1508723 | PPM03 | Cacao | 4teca+4+4+4+4teca | 1 | 9 | 162 |  | Grupo 4 | 194 | 2022 | 1111 | Estas parcelas por su año de plantación (2022), entraran en la proxima actualización del proyecto.
2024-06-07 | Waspado | 4411 | 4411PPM03 | 727431 | 1508723 | PPM03 | Cacao | 4teca+4+4+4+4teca | 1 | 10 | 170 |  | Grupo 4 | 135 | 2022 | 1111 | Estas parcelas por su año de plantación (2022), entraran en la proxima actualización del proyecto.
2024-06-07 | Waspado | 4411 | 4411PPM03 | 727431 | 1508723 | PPM03 | Cacao | 4teca+4+4+4+4teca | 1 | 11 | 200 |  | Grupo 4 | 164 | 2022 | 1111 | Estas parcelas por su año de plantación (2022), entraran en la proxima actualización del proyecto.
2024-06-07 | Waspado | 4411 | 4411PPM03 | 727431 | 1508723 | PPM03 | Cacao | 4teca+4+4+4+4teca | 1 | 12 | 153 |  | Grupo 4 | 140 | 2022 | 1111 | Estas parcelas por su año de plantación (2022), entraran en la proxima actualización del proyecto.
2024-06-07 | Waspado | 4411 | 4411PPM03 | 727431 | 1508723 | PPM03 | Cacao | 4teca+4+4+4+4teca | 1 | 13 | 191 |  | Grupo 4 | 162 | 2022 | 1111 | Estas parcelas por su año de plantación (2022), entraran en la proxima actualización del proyecto.
2024-06-07 | Waspado | 4411 | 4411PPM03 | 727431 | 1508723 | PPM03 | Cacao | 4teca+4+4+4+4teca | 1 | 14 | 0 | Muerto | Grupo 4 | 0 | 2022 | 1111 | Estas parcelas por su año de plantación (2022), entraran en la proxima actualización del proyecto.
2024-06-07 | Waspado | 4411 | 4411PPM03 | 727431 | 1508723 | PPM03 | Cacao | 4teca+4+4+4+4teca | 2 | 15 | 175 |  | Grupo 4 | 142 | 2022 | 1111 | Estas parcelas por su año de plantación (2022), entraran en la proxima actualización del proyecto.
2024-06-07 | Waspado | 4411 | 4411PPM03 | 727431 | 1508723 | PPM03 | Cacao | 4teca+4+4+4+4teca | 2 | 16 | 170 |  | Grupo 4 | 160 | 2022 | 1111 | Estas parcelas por su año de plantación (2022), entraran en la proxima actualización del proyecto.
2024-06-07 | Waspado | 4411 | 4411PPM03 | 727431 | 1508723 | PPM03 | Cacao | 4teca+4+4+4+4teca | 2 | 17 | 178 |  | Grupo 4 | 170 | 2022 | 1111 | Estas parcelas por su año de plantación (2022), entraran en la proxima actualización del proyecto.
2024-06-07 | Waspado | 4411 | 4411PPM03 | 727431 | 1508723 | PPM03 | Cacao | 4teca+4+4+4+4teca | 2 | 18 | 185 |  | Grupo 4 | 163 | 2022 | 1111 | Estas parcelas por su año de plantación (2022), entraran en la proxima actualización del proyecto.
2024-06-07 | Waspado | 4411 | 4411PPM03 | 727431 | 1508723 | PPM03 | Cacao | 4teca+4+4+4+4teca | 2 | 19 | 140 |  | Grupo 4 | 142 | 2022 | 1111 | Estas parcelas por su año de plantación (2022), entraran en la proxima actualización del proyecto.
2024-06-07 | Waspado | 4411 | 4411PPM03 | 727431 | 1508723 | PPM03 | Cacao | 4teca+4+4+4+4teca | 2 | 20 | 115 |  | Grupo 4 | 136 | 2022 | 1111 | Estas parcelas por su año de plantación (2022), entraran en la proxima actualización del proyecto.
2024-06-07 | Waspado | 4411 | 4411PPM03 | 727431 | 1508723 | PPM03 | Cacao | 4teca+4+4+4+4teca | 2 | 21 | 120 |  | Grupo 4 | 145 | 2022 | 1111 | Estas parcelas por su año de plantación (2022), entraran en la proxima actualización del proyecto.
2024-06-07 | Waspado | 4411 | 4411PPM03 | 727431 | 1508723 | PPM03 | Cacao | 4teca+4+4+4+4teca | 2 | 22 | 192 |  | Grupo 4 | 166 | 2022 | 1111 | Estas parcelas por su año de plantación (2022), entraran en la proxima actualización del proyecto.
2024-06-07 | Waspado | 4411 | 4411PPM03 | 727431 | 1508723 | PPM03 | Cacao | 4teca+4+4+4+4teca | 2 | 23 | 180 |  | Grupo 4 | 165 | 2022 | 1111 | Estas parcelas por su año de plantación (2022), entraran en la proxima actualización del proyecto.
2024-06-07 | Waspado | 4411 | 4411PPM03 | 727431 | 1508723 | PPM03 | Cacao | 4teca+4+4+4+4teca | 2 | 24 | 153 |  | Grupo 4 | 154 | 2022 | 1111 | Estas parcelas por su año de plantación (2022), entraran en la proxima actualización del proyecto.
2024-06-07 | Waspado | 4411 | 4411PPM03 | 727431 | 1508723 | PPM03 | Cacao | 4teca+4+4+4+4teca | 2 | 25 | 210 |  | Grupo 4 | 165 | 2022 | 1111 | Estas parcelas por su año de plantación (2022), entraran en la proxima actualización del proyecto.
2024-06-07 | Waspado | 4411 | 4411PPM03 | 727431 | 1508723 | PPM03 | Cacao | 4teca+4+4+4+4teca | 2 | 26 | 198 |  | Grupo 4 | 220 | 2022 | 1111 | Estas parcelas por su año de plantación (2022), entraran en la proxima actualización del proyecto.
2024-06-07 | Waspado | 4411 | 4411PPM03 | 727431 | 1508723 | PPM03 | Cacao | 4teca+4+4+4+4teca | 2 | 27 | 182 |  | Grupo 4 | 160 | 2022 | 1111 | Estas parcelas por su año de plantación (2022), entraran en la proxima actualización del proyecto.
2024-06-07 | Waspado | 4411 | 4411PPM03 | 727431 | 1508723 | PPM03 | Cacao | 4teca+4+4+4+4teca | 2 | 28 | 200 |  | Grupo 4 | 185 | 2022 | 1111 | Estas parcelas por su año de plantación (2022), entraran en la proxima actualización del proyecto.
2024-06-07 | Waspado | 4411 | 4411PPM03 | 727431 | 1508723 | PPM03 | Cacao | 4teca+4+4+4+4teca | 3 | 29 | 200 |  | Grupo 4 | 185 | 2022 | 1111 | Estas parcelas por su año de plantación (2022), entraran en la proxima actualización del proyecto.
2024-06-07 | Waspado | 4411 | 4411PPM03 | 727431 | 1508723 | PPM03 | Cacao | 4teca+4+4+4+4teca | 3 | 30 | 170 |  | Grupo 4 | 182 | 2022 | 1111 | Estas parcelas por su año de plantación (2022), entraran en la proxima actualización del proyecto.
2024-06-07 | Waspado | 4411 | 4411PPM03 | 727431 | 1508723 | PPM03 | Cacao | 4teca+4+4+4+4teca | 3 | 31 | 195 |  | Grupo 4 | 192 | 2022 | 1111 | Estas parcelas por su año de plantación (2022), entraran en la proxima actualización del proyecto.
2024-06-07 | Waspado | 4411 | 4411PPM03 | 727431 | 1508723 | PPM03 | Cacao | 4teca+4+4+4+4teca | 3 | 32 | 190 |  | Grupo 4 | 163 | 2022 | 1111 | Estas parcelas por su año de plantación (2022), entraran en la proxima actualización del proyecto.
2024-06-07 | Waspado | 4411 | 4411PPM03 | 727431 | 1508723 | PPM03 | Cacao | 4teca+4+4+4+4teca | 3 | 33 | 215 |  | Grupo 4 | 165 | 2022 | 1111 | Estas parcelas por su año de plantación (2022), entraran en la proxima actualización del proyecto.
2024-06-07 | Waspado | 4411 | 4411PPM03 | 727431 | 1508723 | PPM03 | Cacao | 4teca+4+4+4+4teca | 3 | 34 | 174 |  | Grupo 4 | 160 | 2022 | 1111 | Estas parcelas por su año de plantación (2022), entraran en la proxima actualización del proyecto.
2024-06-07 | Waspado | 4411 | 4411PPM03 | 727431 | 1508723 | PPM03 | Cacao | 4teca+4+4+4+4teca | 3 | 35 | 175 |  | Grupo 4 | 144 | 2022 | 1111 | Estas parcelas por su año de plantación (2022), entraran en la proxima actualización del proyecto.
2024-06-07 | Waspado | 4411 | 4411PPM03 | 727431 | 1508723 | PPM03 | Cacao | 4teca+4+4+4+4teca | 3 | 36 | 180 |  | Grupo 4 | 165 | 2022 | 1111 | Estas parcelas por su año de plantación (2022), entraran en la proxima actualización del proyecto.
2024-06-07 | Waspado | 4411 | 4411PPM03 | 727431 | 1508723 | PPM03 | Cacao | 4teca+4+4+4+4teca | 3 | 37 | 198 |  | Grupo 4 | 179 | 2022 | 1111 | Estas parcelas por su año de plantación (2022), entraran en la proxima actualización del proyecto.
2024-06-07 | Waspado | 4411 | 4411PPM03 | 727431 | 1508723 | PPM03 | Cacao | 4teca+4+4+4+4teca | 3 | 38 | 195 |  | Grupo 4 | 160 | 2022 | 1111 | Estas parcelas por su año de plantación (2022), entraran en la proxima actualización del proyecto.
2024-06-07 | Waspado | 4411 | 4411PPM03 | 727431 | 1508723 | PPM03 | Cacao | 4teca+4+4+4+4teca | 3 | 39 | 195 |  | Grupo 4 | 149 | 2022 | 1111 | Estas parcelas por su año de plantación (2022), entraran en la proxima actualización del proyecto.
2024-06-07 | Waspado | 4411 | 4411PPM03 | 727431 | 1508723 | PPM03 | Cacao | 4teca+4+4+4+4teca | 3 | 40 | 176 |  | Grupo 4 | 140 | 2022 | 1111 | Estas parcelas por su año de plantación (2022), entraran en la proxima actualización del proyecto.
2024-06-07 | Waspado | 4411 | 4411PPM03 | 727431 | 1508723 | PPM03 | Cacao | 4teca+4+4+4+4teca | 3 | 41 | 210 |  | Grupo 4 | 174 | 2022 | 1111 | Estas parcelas por su año de plantación (2022), entraran en la proxima actualización del proyecto.
2024-06-07 | Waspado | 4411 | 4411PPM03 | 727431 | 1508723 | PPM03 | Cacao | 4teca+4+4+4+4teca | 3 | 42 | 196 |  | Grupo 4 | 184 | 2022 | 1111 | Estas parcelas por su año de plantación (2022), entraran en la proxima actualización del proyecto.
2024-06-07 | Waspado | 4411 | 4411PPM03 | 727431 | 1508723 | PPM03 | Cacao | 4teca+4+4+4+4teca | 4 | 43 | 170 |  | Grupo 4 | 162 | 2022 | 1111 | Estas parcelas por su año de plantación (2022), entraran en la proxima actualización del proyecto.
2024-06-07 | Waspado | 4411 | 4411PPM03 | 727431 | 1508723 | PPM03 | Cacao | 4teca+4+4+4+4teca | 4 | 44 | 196 |  | Grupo 4 | 165 | 2022 | 1111 | Estas parcelas por su año de plantación (2022), entraran en la proxima actualización del proyecto.
2024-06-07 | Waspado | 4411 | 4411PPM03 | 727431 | 1508723 | PPM03 | Cacao | 4teca+4+4+4+4teca | 4 | 45 | 140 |  | Grupo 4 | 152 | 2022 | 1111 | Estas parcelas por su año de plantación (2022), entraran en la proxima actualización del proyecto.
2024-06-07 | Waspado | 4411 | 4411PPM03 | 727431 | 1508723 | PPM03 | Cacao | 4teca+4+4+4+4teca | 4 | 46 | 146 |  | Grupo 4 | 152 | 2022 | 1111 | Estas parcelas por su año de plantación (2022), entraran en la proxima actualización del proyecto.
2024-06-07 | Waspado | 4411 | 4411PPM03 | 727431 | 1508723 | PPM03 | Cacao | 4teca+4+4+4+4teca | 4 | 47 | 160 |  | Grupo 4 | 154 | 2022 | 1111 | Estas parcelas por su año de plantación (2022), entraran en la proxima actualización del proyecto.
2024-06-07 | Waspado | 4411 | 4411PPM03 | 727431 | 1508723 | PPM03 | Cacao | 4teca+4+4+4+4teca | 4 | 48 | 135 |  | Grupo 4 | 120 | 2022 | 1111 | Estas parcelas por su año de plantación (2022), entraran en la proxima actualización del proyecto.
2024-06-07 | Waspado | 4411 | 4411PPM03 | 727431 | 1508723 | PPM03 | Cacao | 4teca+4+4+4+4teca | 4 | 49 | 150 |  | Grupo 4 | 140 | 2022 | 1111 | Estas parcelas por su año de plantación (2022), entraran en la proxima actualización del proyecto.
2024-06-07 | Waspado | 4411 | 4411PPM03 | 727431 | 1508723 | PPM03 | Cacao | 4teca+4+4+4+4teca | 4 | 50 | 160 |  | Grupo 4 | 156 | 2022 | 1111 | Estas parcelas por su año de plantación (2022), entraran en la proxima actualización del proyecto.
2024-06-07 | Waspado | 4411 | 4411PPM03 | 727431 | 1508723 | PPM03 | Cacao | 4teca+4+4+4+4teca | 4 | 51 | 155 |  | Grupo 4 | 158 | 2022 | 1111 | Estas parcelas por su año de plantación (2022), entraran en la proxima actualización del proyecto.
2024-06-07 | Waspado | 4411 | 4411PPM03 | 727431 | 1508723 | PPM03 | Cacao | 4teca+4+4+4+4teca | 4 | 52 | 191 |  | Grupo 4 | 150 | 2022 | 1111 | Estas parcelas por su año de plantación (2022), entraran en la proxima actualización del proyecto.
2024-06-07 | Waspado | 4411 | 4411PPM03 | 727431 | 1508723 | PPM03 | Cacao | 4teca+4+4+4+4teca | 4 | 53 | 160 |  | Grupo 4 | 140 | 2022 | 1111 | Estas parcelas por su año de plantación (2022), entraran en la proxima actualización del proyecto.
2024-06-07 | Waspado | 4411 | 4411PPM03 | 727431 | 1508723 | PPM03 | Cacao | 4teca+4+4+4+4teca | 4 | 54 | 135 |  | Grupo 4 | 125 | 2022 | 1111 | Estas parcelas por su año de plantación (2022), entraran en la proxima actualización del proyecto.
2024-06-07 | Waspado | 4411 | 4411PPM03 | 727431 | 1508723 | PPM03 | Cacao | 4teca+4+4+4+4teca | 4 | 55 | 192 |  | Grupo 4 | 185 | 2022 | 1111 | Estas parcelas por su año de plantación (2022), entraran en la proxima actualización del proyecto.
2024-06-07 | Waspado | 4411 | 4411PPM03 | 727431 | 1508723 | PPM03 | Cacao | 4teca+4+4+4+4teca | 4 | 56 | 190 |  | Grupo 4 | 150 | 2022 | 1111 | Estas parcelas por su año de plantación (2022), entraran en la proxima actualización del proyecto.
2024-06-07 | Waspado | 4411 | 4411PPM03 | 727431 | 1508723 | PPM03 | Cacao | 4teca+4+4+4+4teca | 5 | 57 | 185 |  | Grupo 4 | 190 | 2022 | 1111 | Estas parcelas por su año de plantación (2022), entraran en la proxima actualización del proyecto.
2024-06-07 | Waspado | 4411 | 4411PPM03 | 727431 | 1508723 | PPM03 | Cacao | 4teca+4+4+4+4teca | 5 | 58 | 190 |  | Grupo 4 | 200 | 2022 | 1111 | Estas parcelas por su año de plantación (2022), entraran en la proxima actualización del proyecto.
2024-06-07 | Waspado | 4411 | 4411PPM03 | 727431 | 1508723 | PPM03 | Cacao | 4teca+4+4+4+4teca | 5 | 59 | 210 |  | Grupo 4 | 190 | 2022 | 1111 | Estas parcelas por su año de plantación (2022), entraran en la proxima actualización del proyecto.
2024-06-07 | Waspado | 4411 | 4411PPM03 | 727431 | 1508723 | PPM03 | Cacao | 4teca+4+4+4+4teca | 5 | 60 | 90 |  | Grupo 4 | 120 | 2022 | 1111 | Estas parcelas por su año de plantación (2022), entraran en la proxima actualización del proyecto.
2024-06-07 | Waspado | 4411 | 4411PPM03 | 727431 | 1508723 | PPM03 | Cacao | 4teca+4+4+4+4teca | 5 | 61 | 170 |  | Grupo 4 | 182 | 2022 | 1111 | Estas parcelas por su año de plantación (2022), entraran en la proxima actualización del proyecto.
2024-06-07 | Waspado | 4411 | 4411PPM03 | 727431 | 1508723 | PPM03 | Cacao | 4teca+4+4+4+4teca | 5 | 62 | 185 |  | Grupo 4 | 180 | 2022 | 1111 | Estas parcelas por su año de plantación (2022), entraran en la proxima actualización del proyecto.
2024-06-07 | Waspado | 4411 | 4411PPM03 | 727431 | 1508723 | PPM03 | Cacao | 4teca+4+4+4+4teca | 5 | 63 | 20 |  | Grupo 4 | 45 | 2022 | 1111 | Estas parcelas por su año de plantación (2022), entraran en la proxima actualización del proyecto.
2024-06-07 | Waspado | 4411 | 4411PPM03 | 727431 | 1508723 | PPM03 | Cacao | 4teca+4+4+4+4teca | 5 | 64 | 210 |  | Grupo 4 | 190 | 2022 | 1111 | Estas parcelas por su año de plantación (2022), entraran en la proxima actualización del proyecto.
2024-06-07 | Waspado | 4411 | 4411PPM03 | 727431 | 1508723 | PPM03 | Cacao | 4teca+4+4+4+4teca | 5 | 65 | 203 |  | Grupo 4 | 210 | 2022 | 1111 | Estas parcelas por su año de plantación (2022), entraran en la proxima actualización del proyecto.
2024-06-07 | Waspado | 4411 | 4411PPM03 | 727431 | 1508723 | PPM03 | Cacao | 4teca+4+4+4+4teca | 5 | 66 | 170 |  | Grupo 4 | 162 | 2022 | 1111 | Estas parcelas por su año de plantación (2022), entraran en la proxima actualización del proyecto.
2024-06-07 | Waspado | 4411 | 4411PPM03 | 727431 | 1508723 | PPM03 | Cacao | 4teca+4+4+4+4teca | 5 | 67 | 198 |  | Grupo 4 | 200 | 2022 | 1111 | Estas parcelas por su año de plantación (2022), entraran en la proxima actualización del proyecto.
2024-06-07 | Waspado | 4411 | 4411PPM03 | 727431 | 1508723 | PPM03 | Cacao | 4teca+4+4+4+4teca | 5 | 68 | 190 |  | Grupo 4 | 176 | 2022 | 1111 | Estas parcelas por su año de plantación (2022), entraran en la proxima actualización del proyecto.
2024-06-07 | Waspado | 4411 | 4411PPM03 | 727431 | 1508723 | PPM03 | Cacao | 4teca+4+4+4+4teca | 5 | 69 | 190 |  | Grupo 4 | 210 | 2022 | 1111 | Estas parcelas por su año de plantación (2022), entraran en la proxima actualización del proyecto.
2024-06-07 | Waspado | 4411 | 4411PPM03 | 727431 | 1508723 | PPM03 | Cacao | 4teca+4+4+4+4teca | 5 | 70 | 180 |  | Grupo 4 | 175 | 2022 | 1111 | Estas parcelas por su año de plantación (2022), entraran en la proxima actualización del proyecto.
2024-06-08 | Waspado | 4421 | 4421PPM18 | 728500 | 1507600 | PPM18 | Cacao | 2 ( cacao) + (4 teca raleada) +4( acacia raleada) (4 acaaciaa raleada) 2 (teca)+(2 cacao), + 2 cacaao | 1 | 1 | 55 |  | Grupo 3 | 110 | 2022 | 1111 | Estas parcelas por su año de plantación (2022), entraran en la proxima actualización del proyecto.
2024-06-08 | Waspado | 4421 | 4421PPM18 | 728500 | 1507600 | PPM18 | Cacao | 2 ( cacao) + (4 teca raleada) +4( acacia raleada) (4 acaaciaa raleada) 2 (teca)+(2 cacao), + 2 cacaao | 1 | 2 | 40 |  | Grupo 3 | 42 | 2022 | 1111 | Estas parcelas por su año de plantación (2022), entraran en la proxima actualización del proyecto.
2024-06-08 | Waspado | 4421 | 4421PPM18 | 728500 | 1507600 | PPM18 | Cacao | 2 ( cacao) + (4 teca raleada) +4( acacia raleada) (4 acaaciaa raleada) 2 (teca)+(2 cacao), + 2 cacaao | 1 | 3 | 50 |  | Grupo 3 | 70 | 2022 | 1111 | Estas parcelas por su año de plantación (2022), entraran en la proxima actualización del proyecto.
2024-06-08 | Waspado | 4421 | 4421PPM18 | 728500 | 1507600 | PPM18 | Cacao | 2 ( cacao) + (4 teca raleada) +4( acacia raleada) (4 acaaciaa raleada) 2 (teca)+(2 cacao), + 2 cacaao | 1 | 4 | 130 |  | Grupo 3 | 130 | 2022 | 1111 | Estas parcelas por su año de plantación (2022), entraran en la proxima actualización del proyecto.
2024-06-08 | Waspado | 4421 | 4421PPM18 | 728500 | 1507600 | PPM18 | Cacao | 2 ( cacao) + (4 teca raleada) +4( acacia raleada) (4 acaaciaa raleada) 2 (teca)+(2 cacao), + 2 cacaao | 1 | 5 | 60 |  | Grupo 3 | 65 | 2022 | 1111 | Estas parcelas por su año de plantación (2022), entraran en la proxima actualización del proyecto.
2024-06-08 | Waspado | 4421 | 4421PPM18 | 728500 | 1507600 | PPM18 | Cacao | 2 ( cacao) + (4 teca raleada) +4( acacia raleada) (4 acaaciaa raleada) 2 (teca)+(2 cacao), + 2 cacaao | 1 | 6 | 80 |  | Grupo 3 | 110 | 2022 | 1111 | Estas parcelas por su año de plantación (2022), entraran en la proxima actualización del proyecto.
2024-06-08 | Waspado | 4421 | 4421PPM18 | 728500 | 1507600 | PPM18 | Cacao | 2 ( cacao) + (4 teca raleada) +4( acacia raleada) (4 acaaciaa raleada) 2 (teca)+(2 cacao), + 2 cacaao | 1 | 7 | 115 |  | Grupo 3 | 130 | 2022 | 1111 | Estas parcelas por su año de plantación (2022), entraran en la proxima actualización del proyecto.
2024-06-08 | Waspado | 4421 | 4421PPM18 | 728500 | 1507600 | PPM18 | Cacao | 2 ( cacao) + (4 teca raleada) +4( acacia raleada) (4 acaaciaa raleada) 2 (teca)+(2 cacao), + 2 cacaao | 1 | 8 | 120 |  | Grupo 3 | 135 | 2022 | 1111 | Estas parcelas por su año de plantación (2022), entraran en la proxima actualización del proyecto.
2024-06-08 | Waspado | 4421 | 4421PPM18 | 728500 | 1507600 | PPM18 | Cacao | 2 ( cacao) + (4 teca raleada) +4( acacia raleada) (4 acaaciaa raleada) 2 (teca)+(2 cacao), + 2 cacaao | 1 | 9 | 105 |  | Grupo 3 | 115 | 2022 | 1111 | Estas parcelas por su año de plantación (2022), entraran en la proxima actualización del proyecto.
2024-06-08 | Waspado | 4421 | 4421PPM18 | 728500 | 1507600 | PPM18 | Cacao | 2 ( cacao) + (4 teca raleada) +4( acacia raleada) (4 acaaciaa raleada) 2 (teca)+(2 cacao), + 2 cacaao | 1 | 10 | 130 |  | Grupo 3 | 125 | 2022 | 1111 | Estas parcelas por su año de plantación (2022), entraran en la proxima actualización del proyecto.
2024-06-08 | Waspado | 4421 | 4421PPM18 | 728500 | 1507600 | PPM18 | Cacao | 2 ( cacao) + (4 teca raleada) +4( acacia raleada) (4 acaaciaa raleada) 2 (teca)+(2 cacao), + 2 cacaao | 1 | 11 | 60 |  | Grupo 3 | 70 | 2022 | 1111 | Estas parcelas por su año de plantación (2022), entraran en la proxima actualización del proyecto.
2024-06-08 | Waspado | 4421 | 4421PPM18 | 728500 | 1507600 | PPM18 | Cacao | 2 ( cacao) + (4 teca raleada) +4( acacia raleada) (4 acaaciaa raleada) 2 (teca)+(2 cacao), + 2 cacaao | 1 | 12 | 135 |  | Grupo 3 | 100 | 2022 | 1111 | Estas parcelas por su año de plantación (2022), entraran en la proxima actualización del proyecto.
2024-06-08 | Waspado | 4421 | 4421PPM18 | 728500 | 1507600 | PPM18 | Cacao | 2 ( cacao) + (4 teca raleada) +4( acacia raleada) (4 acaaciaa raleada) 2 (teca)+(2 cacao), + 2 cacaao | 1 | 13 | 85 |  | Grupo 3 | 100 | 2022 | 1111 | Estas parcelas por su año de plantación (2022), entraran en la proxima actualización del proyecto.
2024-06-08 | Waspado | 4421 | 4421PPM18 | 728500 | 1507600 | PPM18 | Cacao | 2 ( cacao) + (4 teca raleada) +4( acacia raleada) (4 acaaciaa raleada) 2 (teca)+(2 cacao), + 2 cacaao | 1 | 14 | 105 |  | Grupo 3 | 120 | 2022 | 1111 | Estas parcelas por su año de plantación (2022), entraran en la proxima actualización del proyecto.
2024-06-08 | Waspado | 4421 | 4421PPM18 | 728500 | 1507600 | PPM18 | Cacao | 2 ( cacao) + (4 teca raleada) +4( acacia raleada) (4 acaaciaa raleada) 2 (teca)+(2 cacao), + 2 cacaao | 2 | 15 | 100 |  | Grupo 3 | 105 | 2022 | 1111 | Estas parcelas por su año de plantación (2022), entraran en la proxima actualización del proyecto.
2024-06-08 | Waspado | 4421 | 4421PPM18 | 728500 | 1507600 | PPM18 | Cacao | 2 ( cacao) + (4 teca raleada) +4( acacia raleada) (4 acaaciaa raleada) 2 (teca)+(2 cacao), + 2 cacaao | 2 | 16 | 100 |  | Grupo 3 | 100 | 2022 | 1111 | Estas parcelas por su año de plantación (2022), entraran en la proxima actualización del proyecto.
2024-06-08 | Waspado | 4421 | 4421PPM18 | 728500 | 1507600 | PPM18 | Cacao | 2 ( cacao) + (4 teca raleada) +4( acacia raleada) (4 acaaciaa raleada) 2 (teca)+(2 cacao), + 2 cacaao | 2 | 17 | 140 |  | Grupo 3 | 130 | 2022 | 1111 | Estas parcelas por su año de plantación (2022), entraran en la proxima actualización del proyecto.
2024-06-08 | Waspado | 4421 | 4421PPM18 | 728500 | 1507600 | PPM18 | Cacao | 2 ( cacao) + (4 teca raleada) +4( acacia raleada) (4 acaaciaa raleada) 2 (teca)+(2 cacao), + 2 cacaao | 2 | 18 | 82 |  | Grupo 3 | 70 | 2022 | 1111 | Estas parcelas por su año de plantación (2022), entraran en la proxima actualización del proyecto.
2024-06-08 | Waspado | 4421 | 4421PPM18 | 728500 | 1507600 | PPM18 | Cacao | 2 ( cacao) + (4 teca raleada) +4( acacia raleada) (4 acaaciaa raleada) 2 (teca)+(2 cacao), + 2 cacaao | 2 | 19 | 120 |  | Grupo 3 | 125 | 2022 | 1111 | Estas parcelas por su año de plantación (2022), entraran en la proxima actualización del proyecto.
2024-06-08 | Waspado | 4421 | 4421PPM18 | 728500 | 1507600 | PPM18 | Cacao | 2 ( cacao) + (4 teca raleada) +4( acacia raleada) (4 acaaciaa raleada) 2 (teca)+(2 cacao), + 2 cacaao | 2 | 20 | 50 |  | Grupo 3 | 100 | 2022 | 1111 | Estas parcelas por su año de plantación (2022), entraran en la proxima actualización del proyecto.
2024-06-08 | Waspado | 4421 | 4421PPM18 | 728500 | 1507600 | PPM18 | Cacao | 2 ( cacao) + (4 teca raleada) +4( acacia raleada) (4 acaaciaa raleada) 2 (teca)+(2 cacao), + 2 cacaao | 2 | 21 | 130 |  | Grupo 3 | 135 | 2022 | 1111 | Estas parcelas por su año de plantación (2022), entraran en la proxima actualización del proyecto.
2024-06-08 | Waspado | 4421 | 4421PPM18 | 728500 | 1507600 | PPM18 | Cacao | 2 ( cacao) + (4 teca raleada) +4( acacia raleada) (4 acaaciaa raleada) 2 (teca)+(2 cacao), + 2 cacaao | 2 | 22 | 55 |  | Grupo 3 | 100 | 2022 | 1111 | Estas parcelas por su año de plantación (2022), entraran en la proxima actualización del proyecto.
2024-06-08 | Waspado | 4421 | 4421PPM18 | 728500 | 1507600 | PPM18 | Cacao | 2 ( cacao) + (4 teca raleada) +4( acacia raleada) (4 acaaciaa raleada) 2 (teca)+(2 cacao), + 2 cacaao | 2 | 23 | 120 |  | Grupo 3 | 110 | 2022 | 1111 | Estas parcelas por su año de plantación (2022), entraran en la proxima actualización del proyecto.
2024-06-08 | Waspado | 4421 | 4421PPM18 | 728500 | 1507600 | PPM18 | Cacao | 2 ( cacao) + (4 teca raleada) +4( acacia raleada) (4 acaaciaa raleada) 2 (teca)+(2 cacao), + 2 cacaao | 2 | 24 | 90 |  | Grupo 3 | 140 | 2022 | 1111 | Estas parcelas por su año de plantación (2022), entraran en la proxima actualización del proyecto.
2024-06-08 | Waspado | 4421 | 4421PPM18 | 728500 | 1507600 | PPM18 | Cacao | 2 ( cacao) + (4 teca raleada) +4( acacia raleada) (4 acaaciaa raleada) 2 (teca)+(2 cacao), + 2 cacaao | 2 | 25 | 145 |  | Grupo 3 | 140 | 2022 | 1111 | Estas parcelas por su año de plantación (2022), entraran en la proxima actualización del proyecto.
2024-06-08 | Waspado | 4421 | 4421PPM18 | 728500 | 1507600 | PPM18 | Cacao | 2 ( cacao) + (4 teca raleada) +4( acacia raleada) (4 acaaciaa raleada) 2 (teca)+(2 cacao), + 2 cacaao | 2 | 26 | 95 |  | Grupo 3 | 70 | 2022 | 1111 | Estas parcelas por su año de plantación (2022), entraran en la proxima actualización del proyecto.
2024-06-08 | Waspado | 4421 | 4421PPM18 | 728500 | 1507600 | PPM18 | Cacao | 2 ( cacao) + (4 teca raleada) +4( acacia raleada) (4 acaaciaa raleada) 2 (teca)+(2 cacao), + 2 cacaao | 2 | 27 | 80 |  | Grupo 3 | 100 | 2022 | 1111 | Estas parcelas por su año de plantación (2022), entraran en la proxima actualización del proyecto.
2024-06-08 | Waspado | 4421 | 4421PPM18 | 728500 | 1507600 | PPM18 | Cacao | 2 ( cacao) + (4 teca raleada) +4( acacia raleada) (4 acaaciaa raleada) 2 (teca)+(2 cacao), + 2 cacaao | 2 | 28 | 145 |  | Grupo 3 | 143 | 2022 | 1111 | Estas parcelas por su año de plantación (2022), entraran en la proxima actualización del proyecto.
2024-06-08 | Waspado | 4421 | 4421PPM18 | 728500 | 1507600 | PPM18 | Cacao | 2 ( cacao) + (4 teca raleada) +4( acacia raleada) (4 acaaciaa raleada) 2 (teca)+(2 cacao), + 2 cacaao | 3 | 29 | 190 |  | Grupo 3 | 150 | 2022 | 1111 | Estas parcelas por su año de plantación (2022), entraran en la proxima actualización del proyecto.
2024-06-08 | Waspado | 4421 | 4421PPM18 | 728500 | 1507600 | PPM18 | Cacao | 2 ( cacao) + (4 teca raleada) +4( acacia raleada) (4 acaaciaa raleada) 2 (teca)+(2 cacao), + 2 cacaao | 3 | 30 | 75 |  | Grupo 3 | 100 | 2022 | 1111 | Estas parcelas por su año de plantación (2022), entraran en la proxima actualización del proyecto.
2024-06-08 | Waspado | 4421 | 4421PPM18 | 728500 | 1507600 | PPM18 | Cacao | 2 ( cacao) + (4 teca raleada) +4( acacia raleada) (4 acaaciaa raleada) 2 (teca)+(2 cacao), + 2 cacaao | 3 | 31 | 85 |  | Grupo 3 | 100 | 2022 | 1111 | Estas parcelas por su año de plantación (2022), entraran en la proxima actualización del proyecto.
2024-06-08 | Waspado | 4421 | 4421PPM18 | 728500 | 1507600 | PPM18 | Cacao | 2 ( cacao) + (4 teca raleada) +4( acacia raleada) (4 acaaciaa raleada) 2 (teca)+(2 cacao), + 2 cacaao | 3 | 32 | 100 |  | Grupo 3 | 90 | 2022 | 1111 | Estas parcelas por su año de plantación (2022), entraran en la proxima actualización del proyecto.
2024-06-08 | Waspado | 4421 | 4421PPM18 | 728500 | 1507600 | PPM18 | Cacao | 2 ( cacao) + (4 teca raleada) +4( acacia raleada) (4 acaaciaa raleada) 2 (teca)+(2 cacao), + 2 cacaao | 3 | 33 | 0 | Muerto | Grupo 3 | 0 | 2022 | 1111 | Estas parcelas por su año de plantación (2022), entraran en la proxima actualización del proyecto.
2024-06-08 | Waspado | 4421 | 4421PPM18 | 728500 | 1507600 | PPM18 | Cacao | 2 ( cacao) + (4 teca raleada) +4( acacia raleada) (4 acaaciaa raleada) 2 (teca)+(2 cacao), + 2 cacaao | 3 | 34 | 32 |  | Grupo 3 | 40 | 2022 | 1111 | Estas parcelas por su año de plantación (2022), entraran en la proxima actualización del proyecto.
2024-06-08 | Waspado | 4421 | 4421PPM18 | 728500 | 1507600 | PPM18 | Cacao | 2 ( cacao) + (4 teca raleada) +4( acacia raleada) (4 acaaciaa raleada) 2 (teca)+(2 cacao), + 2 cacaao | 3 | 35 | 15 |  | Grupo 3 | 10 | 2022 | 1111 | Estas parcelas por su año de plantación (2022), entraran en la proxima actualización del proyecto.
2024-06-08 | Waspado | 4421 | 4421PPM18 | 728500 | 1507600 | PPM18 | Cacao | 2 ( cacao) + (4 teca raleada) +4( acacia raleada) (4 acaaciaa raleada) 2 (teca)+(2 cacao), + 2 cacaao | 3 | 36 | 0 | Muerto | Grupo 3 | 0 | 2022 | 1111 | Estas parcelas por su año de plantación (2022), entraran en la proxima actualización del proyecto.
2024-06-08 | Waspado | 4421 | 4421PPM18 | 728500 | 1507600 | PPM18 | Cacao | 2 ( cacao) + (4 teca raleada) +4( acacia raleada) (4 acaaciaa raleada) 2 (teca)+(2 cacao), + 2 cacaao | 3 | 37 | 0 | Muerto | Grupo 3 | 0 | 2022 | 1111 | Estas parcelas por su año de plantación (2022), entraran en la proxima actualización del proyecto.
2024-06-08 | Waspado | 4421 | 4421PPM18 | 728500 | 1507600 | PPM18 | Cacao | 2 ( cacao) + (4 teca raleada) +4( acacia raleada) (4 acaaciaa raleada) 2 (teca)+(2 cacao), + 2 cacaao | 3 | 38 | 15 |  | Grupo 3 | 30 | 2022 | 1111 | Estas parcelas por su año de plantación (2022), entraran en la proxima actualización del proyecto.
2024-06-08 | Waspado | 4421 | 4421PPM18 | 728500 | 1507600 | PPM18 | Cacao | 2 ( cacao) + (4 teca raleada) +4( acacia raleada) (4 acaaciaa raleada) 2 (teca)+(2 cacao), + 2 cacaao | 3 | 39 | 44 |  | Grupo 3 | 50 | 2022 | 1111 | Estas parcelas por su año de plantación (2022), entraran en la proxima actualización del proyecto.
2024-06-08 | Waspado | 4421 | 4421PPM18 | 728500 | 1507600 | PPM18 | Cacao | 2 ( cacao) + (4 teca raleada) +4( acacia raleada) (4 acaaciaa raleada) 2 (teca)+(2 cacao), + 2 cacaao | 3 | 40 | 60 |  | Grupo 3 | 95 | 2022 | 1111 | Estas parcelas por su año de plantación (2022), entraran en la proxima actualización del proyecto.
2024-06-08 | Waspado | 4421 | 4421PPM18 | 728500 | 1507600 | PPM18 | Cacao | 2 ( cacao) + (4 teca raleada) +4( acacia raleada) (4 acaaciaa raleada) 2 (teca)+(2 cacao), + 2 cacaao | 3 | 41 | 84 |  | Grupo 3 | 105 | 2022 | 1111 | Estas parcelas por su año de plantación (2022), entraran en la proxima actualización del proyecto.
2024-06-08 | Waspado | 4421 | 4421PPM18 | 728500 | 1507600 | PPM18 | Cacao | 2 ( cacao) + (4 teca raleada) +4( acacia raleada) (4 acaaciaa raleada) 2 (teca)+(2 cacao), + 2 cacaao | 3 | 42 | 40 |  | Grupo 3 | 65 | 2022 | 1111 | Estas parcelas por su año de plantación (2022), entraran en la proxima actualización del proyecto.
2024-06-08 | Waspado | 4421 | 4421PPM18 | 728500 | 1507600 | PPM18 | Cacao | 2 ( cacao) + (4 teca raleada) +4( acacia raleada) (4 acaaciaa raleada) 2 (teca)+(2 cacao), + 2 cacaao | 4 | 43 | 30 |  | Grupo 3 | 50 | 2022 | 1111 | Estas parcelas por su año de plantación (2022), entraran en la proxima actualización del proyecto.
2024-06-08 | Waspado | 4421 | 4421PPM18 | 728500 | 1507600 | PPM18 | Cacao | 2 ( cacao) + (4 teca raleada) +4( acacia raleada) (4 acaaciaa raleada) 2 (teca)+(2 cacao), + 2 cacaao | 4 | 44 | 85 |  | Grupo 3 | 90 | 2022 | 1111 | Estas parcelas por su año de plantación (2022), entraran en la proxima actualización del proyecto.
2024-06-08 | Waspado | 4421 | 4421PPM18 | 728500 | 1507600 | PPM18 | Cacao | 2 ( cacao) + (4 teca raleada) +4( acacia raleada) (4 acaaciaa raleada) 2 (teca)+(2 cacao), + 2 cacaao | 4 | 45 | 45 |  | Grupo 3 | 80 | 2022 | 1111 | Estas parcelas por su año de plantación (2022), entraran en la proxima actualización del proyecto.
2024-06-08 | Waspado | 4421 | 4421PPM18 | 728500 | 1507600 | PPM18 | Cacao | 2 ( cacao) + (4 teca raleada) +4( acacia raleada) (4 acaaciaa raleada) 2 (teca)+(2 cacao), + 2 cacaao | 4 | 46 | 35 |  | Grupo 3 | 97 | 2022 | 1111 | Estas parcelas por su año de plantación (2022), entraran en la proxima actualización del proyecto.
2024-06-08 | Waspado | 4421 | 4421PPM18 | 728500 | 1507600 | PPM18 | Cacao | 2 ( cacao) + (4 teca raleada) +4( acacia raleada) (4 acaaciaa raleada) 2 (teca)+(2 cacao), + 2 cacaao | 4 | 47 | 0 | Muerto | Grupo 3 | 0 | 2022 | 1111 | Estas parcelas por su año de plantación (2022), entraran en la proxima actualización del proyecto.
2024-06-08 | Waspado | 4421 | 4421PPM18 | 728500 | 1507600 | PPM18 | Cacao | 2 ( cacao) + (4 teca raleada) +4( acacia raleada) (4 acaaciaa raleada) 2 (teca)+(2 cacao), + 2 cacaao | 4 | 48 | 0 | Muerto | Grupo 3 | 0 | 2022 | 1111 | Estas parcelas por su año de plantación (2022), entraran en la proxima actualización del proyecto.
2024-06-08 | Waspado | 4421 | 4421PPM18 | 728500 | 1507600 | PPM18 | Cacao | 2 ( cacao) + (4 teca raleada) +4( acacia raleada) (4 acaaciaa raleada) 2 (teca)+(2 cacao), + 2 cacaao | 4 | 49 | 0 | Muerto | Grupo 3 | 0 | 2022 | 1111 | Estas parcelas por su año de plantación (2022), entraran en la proxima actualización del proyecto.
2024-06-08 | Waspado | 4421 | 4421PPM18 | 728500 | 1507600 | PPM18 | Cacao | 2 ( cacao) + (4 teca raleada) +4( acacia raleada) (4 acaaciaa raleada) 2 (teca)+(2 cacao), + 2 cacaao | 4 | 50 | 0 | Muerto | Grupo 3 | 0 | 2022 | 1111 | Estas parcelas por su año de plantación (2022), entraran en la proxima actualización del proyecto.
2024-06-08 | Waspado | 4421 | 4421PPM18 | 728500 | 1507600 | PPM18 | Cacao | 2 ( cacao) + (4 teca raleada) +4( acacia raleada) (4 acaaciaa raleada) 2 (teca)+(2 cacao), + 2 cacaao | 4 | 51 | 0 | Muerto | Grupo 3 | 0 | 2022 | 1111 | Estas parcelas por su año de plantación (2022), entraran en la proxima actualización del proyecto.
2024-06-08 | Waspado | 4421 | 4421PPM18 | 728500 | 1507600 | PPM18 | Cacao | 2 ( cacao) + (4 teca raleada) +4( acacia raleada) (4 acaaciaa raleada) 2 (teca)+(2 cacao), + 2 cacaao | 4 | 52 | 65 |  | Grupo 3 | 45 | 2022 | 1111 | Estas parcelas por su año de plantación (2022), entraran en la proxima actualización del proyecto.
2024-06-08 | Waspado | 4421 | 4421PPM18 | 728500 | 1507600 | PPM18 | Cacao | 2 ( cacao) + (4 teca raleada) +4( acacia raleada) (4 acaaciaa raleada) 2 (teca)+(2 cacao), + 2 cacaao | 4 | 53 | 45 |  | Grupo 3 | 86 | 2022 | 1111 | Estas parcelas por su año de plantación (2022), entraran en la proxima actualización del proyecto.
2024-06-08 | Waspado | 4421 | 4421PPM18 | 728500 | 1507600 | PPM18 | Cacao | 2 ( cacao) + (4 teca raleada) +4( acacia raleada) (4 acaaciaa raleada) 2 (teca)+(2 cacao), + 2 cacaao | 4 | 54 | 95 |  | Grupo 3 | 90 | 2022 | 1111 | Estas parcelas por su año de plantación (2022), entraran en la proxima actualización del proyecto.
2024-06-08 | Waspado | 4421 | 4421PPM18 | 728500 | 1507600 | PPM18 | Cacao | 2 ( cacao) + (4 teca raleada) +4( acacia raleada) (4 acaaciaa raleada) 2 (teca)+(2 cacao), + 2 cacaao | 4 | 55 | 105 |  | Grupo 3 | 90 | 2022 | 1111 | Estas parcelas por su año de plantación (2022), entraran en la proxima actualización del proyecto.
2024-06-08 | Waspado | 4421 | 4421PPM18 | 728500 | 1507600 | PPM18 | Cacao | 2 ( cacao) + (4 teca raleada) +4( acacia raleada) (4 acaaciaa raleada) 2 (teca)+(2 cacao), + 2 cacaao | 4 | 56 | 105 |  | Grupo 3 | 105 | 2022 | 1111 | Estas parcelas por su año de plantación (2022), entraran en la proxima actualización del proyecto.
2024-06-08 | Waspado | 4421 | 4421PPM18 | 728500 | 1507600 | PPM18 | Cacao | 2 ( cacao) + (4 teca raleada) +4( acacia raleada) (4 acaaciaa raleada) 2 (teca)+(2 cacao), + 2 cacaao | 5 | 57 | 95 |  | Grupo 3 | 120 | 2022 | 1111 | Estas parcelas por su año de plantación (2022), entraran en la proxima actualización del proyecto.
2024-06-08 | Waspado | 4421 | 4421PPM18 | 728500 | 1507600 | PPM18 | Cacao | 2 ( cacao) + (4 teca raleada) +4( acacia raleada) (4 acaaciaa raleada) 2 (teca)+(2 cacao), + 2 cacaao | 5 | 58 | 0 | Muerto | Grupo 3 | 0 | 2022 | 1111 | Estas parcelas por su año de plantación (2022), entraran en la proxima actualización del proyecto.
2024-06-08 | Waspado | 4421 | 4421PPM18 | 728500 | 1507600 | PPM18 | Cacao | 2 ( cacao) + (4 teca raleada) +4( acacia raleada) (4 acaaciaa raleada) 2 (teca)+(2 cacao), + 2 cacaao | 5 | 59 | 225 |  | Grupo 3 | 150 | 2022 | 1111 | Estas parcelas por su año de plantación (2022), entraran en la proxima actualización del proyecto.
2024-06-08 | Waspado | 4421 | 4421PPM18 | 728500 | 1507600 | PPM18 | Cacao | 2 ( cacao) + (4 teca raleada) +4( acacia raleada) (4 acaaciaa raleada) 2 (teca)+(2 cacao), + 2 cacaao | 5 | 60 | 95 |  | Grupo 3 | 90 | 2022 | 1111 | Estas parcelas por su año de plantación (2022), entraran en la proxima actualización del proyecto.
2024-06-08 | Waspado | 4421 | 4421PPM18 | 728500 | 1507600 | PPM18 | Cacao | 2 ( cacao) + (4 teca raleada) +4( acacia raleada) (4 acaaciaa raleada) 2 (teca)+(2 cacao), + 2 cacaao | 5 | 61 | 150 |  | Grupo 3 | 130 | 2022 | 1111 | Estas parcelas por su año de plantación (2022), entraran en la proxima actualización del proyecto.
2024-06-08 | Waspado | 4421 | 4421PPM18 | 728500 | 1507600 | PPM18 | Cacao | 2 ( cacao) + (4 teca raleada) +4( acacia raleada) (4 acaaciaa raleada) 2 (teca)+(2 cacao), + 2 cacaao | 5 | 62 | 65 |  | Grupo 3 | 100 | 2022 | 1111 | Estas parcelas por su año de plantación (2022), entraran en la proxima actualización del proyecto.
2024-06-08 | Waspado | 4421 | 4421PPM18 | 728500 | 1507600 | PPM18 | Cacao | 2 ( cacao) + (4 teca raleada) +4( acacia raleada) (4 acaaciaa raleada) 2 (teca)+(2 cacao), + 2 cacaao | 5 | 63 | 135 |  | Grupo 3 | 100 | 2022 | 1111 | Estas parcelas por su año de plantación (2022), entraran en la proxima actualización del proyecto.
2024-06-08 | Waspado | 4421 | 4421PPM18 | 728500 | 1507600 | PPM18 | Cacao | 2 ( cacao) + (4 teca raleada) +4( acacia raleada) (4 acaaciaa raleada) 2 (teca)+(2 cacao), + 2 cacaao | 5 | 64 | 100 |  | Grupo 3 | 110 | 2022 | 1111 | Estas parcelas por su año de plantación (2022), entraran en la proxima actualización del proyecto.
2024-06-08 | Waspado | 4421 | 4421PPM18 | 728500 | 1507600 | PPM18 | Cacao | 2 ( cacao) + (4 teca raleada) +4( acacia raleada) (4 acaaciaa raleada) 2 (teca)+(2 cacao), + 2 cacaao | 5 | 65 | 125 |  | Grupo 3 | 100 | 2022 | 1111 | Estas parcelas por su año de plantación (2022), entraran en la proxima actualización del proyecto.
2024-06-08 | Waspado | 4421 | 4421PPM18 | 728500 | 1507600 | PPM18 | Cacao | 2 ( cacao) + (4 teca raleada) +4( acacia raleada) (4 acaaciaa raleada) 2 (teca)+(2 cacao), + 2 cacaao | 5 | 66 | 115 |  | Grupo 3 | 100 | 2022 | 1111 | Estas parcelas por su año de plantación (2022), entraran en la proxima actualización del proyecto.
2024-06-08 | Waspado | 4421 | 4421PPM18 | 728500 | 1507600 | PPM18 | Cacao | 2 ( cacao) + (4 teca raleada) +4( acacia raleada) (4 acaaciaa raleada) 2 (teca)+(2 cacao), + 2 cacaao | 5 | 67 | 125 |  | Grupo 3 | 110 | 2022 | 1111 | Estas parcelas por su año de plantación (2022), entraran en la proxima actualización del proyecto.
2024-06-08 | Waspado | 4421 | 4421PPM18 | 728500 | 1507600 | PPM18 | Cacao | 2 ( cacao) + (4 teca raleada) +4( acacia raleada) (4 acaaciaa raleada) 2 (teca)+(2 cacao), + 2 cacaao | 5 | 68 | 95 |  | Grupo 3 | 120 | 2022 | 1111 | Estas parcelas por su año de plantación (2022), entraran en la proxima actualización del proyecto.
2024-06-08 | Waspado | 4421 | 4421PPM18 | 728500 | 1507600 | PPM18 | Cacao | 2 ( cacao) + (4 teca raleada) +4( acacia raleada) (4 acaaciaa raleada) 2 (teca)+(2 cacao), + 2 cacaao | 5 | 69 | 120 |  | Grupo 3 | 125 | 2022 | 1111 | Estas parcelas por su año de plantación (2022), entraran en la proxima actualización del proyecto.
2024-06-08 | Waspado | 4421 | 4421PPM18 | 728500 | 1507600 | PPM18 | Cacao | 2 ( cacao) + (4 teca raleada) +4( acacia raleada) (4 acaaciaa raleada) 2 (teca)+(2 cacao), + 2 cacaao | 5 | 70 | 190 |  | Grupo 3 | 170 | 2022 | 1111 | Estas parcelas por su año de plantación (2022), entraran en la proxima actualización del proyecto.
2024-06-08 | Waspado | 4421 | 4421PPM17 | 728400 | 1507500 | PPM17 | Cacao | 2 ( cacao) + (4 teca raleada) +4( acacia raleada) (4 acaaciaa raleada) 2 (teca)+(2 cacao), + 2 cacaao | 1 | 1 | 50 |  | Grupo 3 | 80 | 2022 | 1111 | Estas parcelas por su año de plantación (2022), entraran en la proxima actualización del proyecto.
2024-06-08 | Waspado | 4421 | 4421PPM17 | 728400 | 1507500 | PPM17 | Cacao | 2 ( cacao) + (4 teca raleada) +4( acacia raleada) (4 acaaciaa raleada) 2 (teca)+(2 cacao), + 2 cacaao | 1 | 2 | 75 |  | Grupo 3 | 110 | 2022 | 1111 | Estas parcelas por su año de plantación (2022), entraran en la proxima actualización del proyecto.
2024-06-08 | Waspado | 4421 | 4421PPM17 | 728400 | 1507500 | PPM17 | Cacao | 2 ( cacao) + (4 teca raleada) +4( acacia raleada) (4 acaaciaa raleada) 2 (teca)+(2 cacao), + 2 cacaao | 1 | 3 | 120 |  | Grupo 3 | 130 | 2022 | 1111 | Estas parcelas por su año de plantación (2022), entraran en la proxima actualización del proyecto.
2024-06-08 | Waspado | 4421 | 4421PPM17 | 728400 | 1507500 | PPM17 | Cacao | 2 ( cacao) + (4 teca raleada) +4( acacia raleada) (4 acaaciaa raleada) 2 (teca)+(2 cacao), + 2 cacaao | 1 | 4 | 125 |  | Grupo 3 | 135 | 2022 | 1111 | Estas parcelas por su año de plantación (2022), entraran en la proxima actualización del proyecto.
2024-06-08 | Waspado | 4421 | 4421PPM17 | 728400 | 1507500 | PPM17 | Cacao | 2 ( cacao) + (4 teca raleada) +4( acacia raleada) (4 acaaciaa raleada) 2 (teca)+(2 cacao), + 2 cacaao | 1 | 5 | 120 |  | Grupo 3 | 140 | 2022 | 1111 | Estas parcelas por su año de plantación (2022), entraran en la proxima actualización del proyecto.
2024-06-08 | Waspado | 4421 | 4421PPM17 | 728400 | 1507500 | PPM17 | Cacao | 2 ( cacao) + (4 teca raleada) +4( acacia raleada) (4 acaaciaa raleada) 2 (teca)+(2 cacao), + 2 cacaao | 1 | 6 | 145 |  | Grupo 3 | 150 | 2022 | 1111 | Estas parcelas por su año de plantación (2022), entraran en la proxima actualización del proyecto.
2024-06-08 | Waspado | 4421 | 4421PPM17 | 728400 | 1507500 | PPM17 | Cacao | 2 ( cacao) + (4 teca raleada) +4( acacia raleada) (4 acaaciaa raleada) 2 (teca)+(2 cacao), + 2 cacaao | 1 | 7 | 152 |  | Grupo 3 | 140 | 2022 | 1111 | Estas parcelas por su año de plantación (2022), entraran en la proxima actualización del proyecto.
2024-06-08 | Waspado | 4421 | 4421PPM17 | 728400 | 1507500 | PPM17 | Cacao | 2 ( cacao) + (4 teca raleada) +4( acacia raleada) (4 acaaciaa raleada) 2 (teca)+(2 cacao), + 2 cacaao | 1 | 8 | 135 |  | Grupo 3 | 160 | 2022 | 1111 | Estas parcelas por su año de plantación (2022), entraran en la proxima actualización del proyecto.
2024-06-08 | Waspado | 4421 | 4421PPM17 | 728400 | 1507500 | PPM17 | Cacao | 2 ( cacao) + (4 teca raleada) +4( acacia raleada) (4 acaaciaa raleada) 2 (teca)+(2 cacao), + 2 cacaao | 1 | 9 | 95 |  | Grupo 3 | 110 | 2022 | 1111 | Estas parcelas por su año de plantación (2022), entraran en la proxima actualización del proyecto.
2024-06-08 | Waspado | 4421 | 4421PPM17 | 728400 | 1507500 | PPM17 | Cacao | 2 ( cacao) + (4 teca raleada) +4( acacia raleada) (4 acaaciaa raleada) 2 (teca)+(2 cacao), + 2 cacaao | 1 | 10 | 136 |  | Grupo 3 | 156 | 2022 | 1111 | Estas parcelas por su año de plantación (2022), entraran en la proxima actualización del proyecto.
2024-06-08 | Waspado | 4421 | 4421PPM17 | 728400 | 1507500 | PPM17 | Cacao | 2 ( cacao) + (4 teca raleada) +4( acacia raleada) (4 acaaciaa raleada) 2 (teca)+(2 cacao), + 2 cacaao | 1 | 11 | 95 |  | Grupo 3 | 147 | 2022 | 1111 | Estas parcelas por su año de plantación (2022), entraran en la proxima actualización del proyecto.
2024-06-08 | Waspado | 4421 | 4421PPM17 | 728400 | 1507500 | PPM17 | Cacao | 2 ( cacao) + (4 teca raleada) +4( acacia raleada) (4 acaaciaa raleada) 2 (teca)+(2 cacao), + 2 cacaao | 1 | 12 | 15 |  | Grupo 3 | 40 | 2022 | 1111 | Estas parcelas por su año de plantación (2022), entraran en la proxima actualización del proyecto.
2024-06-08 | Waspado | 4421 | 4421PPM17 | 728400 | 1507500 | PPM17 | Cacao | 2 ( cacao) + (4 teca raleada) +4( acacia raleada) (4 acaaciaa raleada) 2 (teca)+(2 cacao), + 2 cacaao | 1 | 13 | 70 |  | Grupo 3 | 95 | 2022 | 1111 | Estas parcelas por su año de plantación (2022), entraran en la proxima actualización del proyecto.
2024-06-08 | Waspado | 4421 | 4421PPM17 | 728400 | 1507500 | PPM17 | Cacao | 2 ( cacao) + (4 teca raleada) +4( acacia raleada) (4 acaaciaa raleada) 2 (teca)+(2 cacao), + 2 cacaao | 1 | 14 | 45 |  | Grupo 3 | 65 | 2022 | 1111 | Estas parcelas por su año de plantación (2022), entraran en la proxima actualización del proyecto.
2024-06-08 | Waspado | 4421 | 4421PPM17 | 728400 | 1507500 | PPM17 | Cacao | 2 ( cacao) + (4 teca raleada) +4( acacia raleada) (4 acaaciaa raleada) 2 (teca)+(2 cacao), + 2 cacaao | 2 | 15 | 125 |  | Grupo 3 | 132 | 2022 | 1111 | Estas parcelas por su año de plantación (2022), entraran en la proxima actualización del proyecto.
2024-06-08 | Waspado | 4421 | 4421PPM17 | 728400 | 1507500 | PPM17 | Cacao | 2 ( cacao) + (4 teca raleada) +4( acacia raleada) (4 acaaciaa raleada) 2 (teca)+(2 cacao), + 2 cacaao | 2 | 16 | 85 |  | Grupo 3 | 110 | 2022 | 1111 | Estas parcelas por su año de plantación (2022), entraran en la proxima actualización del proyecto.
2024-06-08 | Waspado | 4421 | 4421PPM17 | 728400 | 1507500 | PPM17 | Cacao | 2 ( cacao) + (4 teca raleada) +4( acacia raleada) (4 acaaciaa raleada) 2 (teca)+(2 cacao), + 2 cacaao | 2 | 17 | 60 |  | Grupo 3 | 55 | 2022 | 1111 | Estas parcelas por su año de plantación (2022), entraran en la proxima actualización del proyecto.
2024-06-08 | Waspado | 4421 | 4421PPM17 | 728400 | 1507500 | PPM17 | Cacao | 2 ( cacao) + (4 teca raleada) +4( acacia raleada) (4 acaaciaa raleada) 2 (teca)+(2 cacao), + 2 cacaao | 2 | 18 | 140 |  | Grupo 3 | 120 | 2022 | 1111 | Estas parcelas por su año de plantación (2022), entraran en la proxima actualización del proyecto.
2024-06-08 | Waspado | 4421 | 4421PPM17 | 728400 | 1507500 | PPM17 | Cacao | 2 ( cacao) + (4 teca raleada) +4( acacia raleada) (4 acaaciaa raleada) 2 (teca)+(2 cacao), + 2 cacaao | 2 | 19 | 115 |  | Grupo 3 | 155 | 2022 | 1111 | Estas parcelas por su año de plantación (2022), entraran en la proxima actualización del proyecto.
2024-06-08 | Waspado | 4421 | 4421PPM17 | 728400 | 1507500 | PPM17 | Cacao | 2 ( cacao) + (4 teca raleada) +4( acacia raleada) (4 acaaciaa raleada) 2 (teca)+(2 cacao), + 2 cacaao | 2 | 20 | 145 |  | Grupo 3 | 120 | 2022 | 1111 | Estas parcelas por su año de plantación (2022), entraran en la proxima actualización del proyecto.
2024-06-08 | Waspado | 4421 | 4421PPM17 | 728400 | 1507500 | PPM17 | Cacao | 2 ( cacao) + (4 teca raleada) +4( acacia raleada) (4 acaaciaa raleada) 2 (teca)+(2 cacao), + 2 cacaao | 2 | 21 | 45 |  | Grupo 3 | 60 | 2022 | 1111 | Estas parcelas por su año de plantación (2022), entraran en la proxima actualización del proyecto.
2024-06-08 | Waspado | 4421 | 4421PPM17 | 728400 | 1507500 | PPM17 | Cacao | 2 ( cacao) + (4 teca raleada) +4( acacia raleada) (4 acaaciaa raleada) 2 (teca)+(2 cacao), + 2 cacaao | 2 | 22 | 85 |  | Grupo 3 | 105 | 2022 | 1111 | Estas parcelas por su año de plantación (2022), entraran en la proxima actualización del proyecto.
2024-06-08 | Waspado | 4421 | 4421PPM17 | 728400 | 1507500 | PPM17 | Cacao | 2 ( cacao) + (4 teca raleada) +4( acacia raleada) (4 acaaciaa raleada) 2 (teca)+(2 cacao), + 2 cacaao | 2 | 23 | 165 |  | Grupo 3 | 140 | 2022 | 1111 | Estas parcelas por su año de plantación (2022), entraran en la proxima actualización del proyecto.
2024-06-08 | Waspado | 4421 | 4421PPM17 | 728400 | 1507500 | PPM17 | Cacao | 2 ( cacao) + (4 teca raleada) +4( acacia raleada) (4 acaaciaa raleada) 2 (teca)+(2 cacao), + 2 cacaao | 2 | 24 | 192 |  | Grupo 3 | 172 | 2022 | 1111 | Estas parcelas por su año de plantación (2022), entraran en la proxima actualización del proyecto.
2024-06-08 | Waspado | 4421 | 4421PPM17 | 728400 | 1507500 | PPM17 | Cacao | 2 ( cacao) + (4 teca raleada) +4( acacia raleada) (4 acaaciaa raleada) 2 (teca)+(2 cacao), + 2 cacaao | 2 | 25 | 85 |  | Grupo 3 | 125 | 2022 | 1111 | Estas parcelas por su año de plantación (2022), entraran en la proxima actualización del proyecto.
2024-06-08 | Waspado | 4421 | 4421PPM17 | 728400 | 1507500 | PPM17 | Cacao | 2 ( cacao) + (4 teca raleada) +4( acacia raleada) (4 acaaciaa raleada) 2 (teca)+(2 cacao), + 2 cacaao | 2 | 26 | 120 |  | Grupo 3 | 136 | 2022 | 1111 | Estas parcelas por su año de plantación (2022), entraran en la proxima actualización del proyecto.
2024-06-08 | Waspado | 4421 | 4421PPM17 | 728400 | 1507500 | PPM17 | Cacao | 2 ( cacao) + (4 teca raleada) +4( acacia raleada) (4 acaaciaa raleada) 2 (teca)+(2 cacao), + 2 cacaao | 2 | 27 | 125 |  | Grupo 3 | 115 | 2022 | 1111 | Estas parcelas por su año de plantación (2022), entraran en la proxima actualización del proyecto.
2024-06-08 | Waspado | 4421 | 4421PPM17 | 728400 | 1507500 | PPM17 | Cacao | 2 ( cacao) + (4 teca raleada) +4( acacia raleada) (4 acaaciaa raleada) 2 (teca)+(2 cacao), + 2 cacaao | 2 | 28 | 175 |  | Grupo 3 | 140 | 2022 | 1111 | Estas parcelas por su año de plantación (2022), entraran en la proxima actualización del proyecto.
2024-06-08 | Waspado | 4421 | 4421PPM17 | 728400 | 1507500 | PPM17 | Cacao | 2 ( cacao) + (4 teca raleada) +4( acacia raleada) (4 acaaciaa raleada) 2 (teca)+(2 cacao), + 2 cacaao | 3 | 29 | 80 |  | Grupo 3 | 85 | 2022 | 1111 | Estas parcelas por su año de plantación (2022), entraran en la proxima actualización del proyecto.
2024-06-08 | Waspado | 4421 | 4421PPM17 | 728400 | 1507500 | PPM17 | Cacao | 2 ( cacao) + (4 teca raleada) +4( acacia raleada) (4 acaaciaa raleada) 2 (teca)+(2 cacao), + 2 cacaao | 3 | 30 | 65 |  | Grupo 3 | 60 | 2022 | 1111 | Estas parcelas por su año de plantación (2022), entraran en la proxima actualización del proyecto.
2024-06-08 | Waspado | 4421 | 4421PPM17 | 728400 | 1507500 | PPM17 | Cacao | 2 ( cacao) + (4 teca raleada) +4( acacia raleada) (4 acaaciaa raleada) 2 (teca)+(2 cacao), + 2 cacaao | 3 | 31 | 42 |  | Grupo 3 | 60 | 2022 | 1111 | Estas parcelas por su año de plantación (2022), entraran en la proxima actualización del proyecto.
2024-06-08 | Waspado | 4421 | 4421PPM17 | 728400 | 1507500 | PPM17 | Cacao | 2 ( cacao) + (4 teca raleada) +4( acacia raleada) (4 acaaciaa raleada) 2 (teca)+(2 cacao), + 2 cacaao | 3 | 32 | 35 |  | Grupo 3 | 63 | 2022 | 1111 | Estas parcelas por su año de plantación (2022), entraran en la proxima actualización del proyecto.
2024-06-08 | Waspado | 4421 | 4421PPM17 | 728400 | 1507500 | PPM17 | Cacao | 2 ( cacao) + (4 teca raleada) +4( acacia raleada) (4 acaaciaa raleada) 2 (teca)+(2 cacao), + 2 cacaao | 3 | 33 | 28 |  | Grupo 3 | 30 | 2022 | 1111 | Estas parcelas por su año de plantación (2022), entraran en la proxima actualización del proyecto.
2024-06-08 | Waspado | 4421 | 4421PPM17 | 728400 | 1507500 | PPM17 | Cacao | 2 ( cacao) + (4 teca raleada) +4( acacia raleada) (4 acaaciaa raleada) 2 (teca)+(2 cacao), + 2 cacaao | 3 | 34 | 52 |  | Grupo 3 | 66 | 2022 | 1111 | Estas parcelas por su año de plantación (2022), entraran en la proxima actualización del proyecto.
2024-06-08 | Waspado | 4421 | 4421PPM17 | 728400 | 1507500 | PPM17 | Cacao | 2 ( cacao) + (4 teca raleada) +4( acacia raleada) (4 acaaciaa raleada) 2 (teca)+(2 cacao), + 2 cacaao | 3 | 35 | 38 |  | Grupo 3 | 40 | 2022 | 1111 | Estas parcelas por su año de plantación (2022), entraran en la proxima actualización del proyecto.
2024-06-08 | Waspado | 4421 | 4421PPM17 | 728400 | 1507500 | PPM17 | Cacao | 2 ( cacao) + (4 teca raleada) +4( acacia raleada) (4 acaaciaa raleada) 2 (teca)+(2 cacao), + 2 cacaao | 3 | 36 | 66 |  | Grupo 3 | 80 | 2022 | 1111 | Estas parcelas por su año de plantación (2022), entraran en la proxima actualización del proyecto.
2024-06-08 | Waspado | 4421 | 4421PPM17 | 728400 | 1507500 | PPM17 | Cacao | 2 ( cacao) + (4 teca raleada) +4( acacia raleada) (4 acaaciaa raleada) 2 (teca)+(2 cacao), + 2 cacaao | 3 | 37 | 45 |  | Grupo 3 | 72 | 2022 | 1111 | Estas parcelas por su año de plantación (2022), entraran en la proxima actualización del proyecto.
2024-06-08 | Waspado | 4421 | 4421PPM17 | 728400 | 1507500 | PPM17 | Cacao | 2 ( cacao) + (4 teca raleada) +4( acacia raleada) (4 acaaciaa raleada) 2 (teca)+(2 cacao), + 2 cacaao | 3 | 38 | 95 |  | Grupo 3 | 117 | 2022 | 1111 | Estas parcelas por su año de plantación (2022), entraran en la proxima actualización del proyecto.
2024-06-08 | Waspado | 4421 | 4421PPM17 | 728400 | 1507500 | PPM17 | Cacao | 2 ( cacao) + (4 teca raleada) +4( acacia raleada) (4 acaaciaa raleada) 2 (teca)+(2 cacao), + 2 cacaao | 3 | 39 | 115 |  | Grupo 3 | 130 | 2022 | 1111 | Estas parcelas por su año de plantación (2022), entraran en la proxima actualización del proyecto.
2024-06-08 | Waspado | 4421 | 4421PPM17 | 728400 | 1507500 | PPM17 | Cacao | 2 ( cacao) + (4 teca raleada) +4( acacia raleada) (4 acaaciaa raleada) 2 (teca)+(2 cacao), + 2 cacaao | 3 | 40 | 75 |  | Grupo 3 | 110 | 2022 | 1111 | Estas parcelas por su año de plantación (2022), entraran en la proxima actualización del proyecto.
2024-06-08 | Waspado | 4421 | 4421PPM17 | 728400 | 1507500 | PPM17 | Cacao | 2 ( cacao) + (4 teca raleada) +4( acacia raleada) (4 acaaciaa raleada) 2 (teca)+(2 cacao), + 2 cacaao | 3 | 41 | 95 |  | Grupo 3 | 98 | 2022 | 1111 | Estas parcelas por su año de plantación (2022), entraran en la proxima actualización del proyecto.
2024-06-08 | Waspado | 4421 | 4421PPM17 | 728400 | 1507500 | PPM17 | Cacao | 2 ( cacao) + (4 teca raleada) +4( acacia raleada) (4 acaaciaa raleada) 2 (teca)+(2 cacao), + 2 cacaao | 3 | 42 | 90 |  | Grupo 3 | 97 | 2022 | 1111 | Estas parcelas por su año de plantación (2022), entraran en la proxima actualización del proyecto.
2024-06-08 | Waspado | 4421 | 4421PPM17 | 728400 | 1507500 | PPM17 | Cacao | 2 ( cacao) + (4 teca raleada) +4( acacia raleada) (4 acaaciaa raleada) 2 (teca)+(2 cacao), + 2 cacaao | 4 | 43 | 26 |  | Grupo 3 | 30 | 2022 | 1111 | Estas parcelas por su año de plantación (2022), entraran en la proxima actualización del proyecto.
2024-06-08 | Waspado | 4421 | 4421PPM17 | 728400 | 1507500 | PPM17 | Cacao | 2 ( cacao) + (4 teca raleada) +4( acacia raleada) (4 acaaciaa raleada) 2 (teca)+(2 cacao), + 2 cacaao | 4 | 44 | 45 |  | Grupo 3 | 90 | 2022 | 1111 | Estas parcelas por su año de plantación (2022), entraran en la proxima actualización del proyecto.
2024-06-08 | Waspado | 4421 | 4421PPM17 | 728400 | 1507500 | PPM17 | Cacao | 2 ( cacao) + (4 teca raleada) +4( acacia raleada) (4 acaaciaa raleada) 2 (teca)+(2 cacao), + 2 cacaao | 4 | 45 | 0 | Muerto | Grupo 3 | 0 | 2022 | 1111 | Estas parcelas por su año de plantación (2022), entraran en la proxima actualización del proyecto.
2024-06-08 | Waspado | 4421 | 4421PPM17 | 728400 | 1507500 | PPM17 | Cacao | 2 ( cacao) + (4 teca raleada) +4( acacia raleada) (4 acaaciaa raleada) 2 (teca)+(2 cacao), + 2 cacaao | 4 | 46 | 40 |  | Grupo 3 | 70 | 2022 | 1111 | Estas parcelas por su año de plantación (2022), entraran en la proxima actualización del proyecto.
2024-06-08 | Waspado | 4421 | 4421PPM17 | 728400 | 1507500 | PPM17 | Cacao | 2 ( cacao) + (4 teca raleada) +4( acacia raleada) (4 acaaciaa raleada) 2 (teca)+(2 cacao), + 2 cacaao | 4 | 47 | 75 |  | Grupo 3 | 115 | 2022 | 1111 | Estas parcelas por su año de plantación (2022), entraran en la proxima actualización del proyecto.
2024-06-08 | Waspado | 4421 | 4421PPM17 | 728400 | 1507500 | PPM17 | Cacao | 2 ( cacao) + (4 teca raleada) +4( acacia raleada) (4 acaaciaa raleada) 2 (teca)+(2 cacao), + 2 cacaao | 4 | 48 | 0 | Muerto | Grupo 3 | 0 | 2022 | 1111 | Estas parcelas por su año de plantación (2022), entraran en la proxima actualización del proyecto.
2024-06-08 | Waspado | 4421 | 4421PPM17 | 728400 | 1507500 | PPM17 | Cacao | 2 ( cacao) + (4 teca raleada) +4( acacia raleada) (4 acaaciaa raleada) 2 (teca)+(2 cacao), + 2 cacaao | 4 | 49 | 0 | Muerto | Grupo 3 | 0 | 2022 | 1111 | Estas parcelas por su año de plantación (2022), entraran en la proxima actualización del proyecto.
2024-06-08 | Waspado | 4421 | 4421PPM17 | 728400 | 1507500 | PPM17 | Cacao | 2 ( cacao) + (4 teca raleada) +4( acacia raleada) (4 acaaciaa raleada) 2 (teca)+(2 cacao), + 2 cacaao | 4 | 50 | 45 |  | Grupo 3 | 70 | 2022 | 1111 | Estas parcelas por su año de plantación (2022), entraran en la proxima actualización del proyecto.
2024-06-08 | Waspado | 4421 | 4421PPM17 | 728400 | 1507500 | PPM17 | Cacao | 2 ( cacao) + (4 teca raleada) +4( acacia raleada) (4 acaaciaa raleada) 2 (teca)+(2 cacao), + 2 cacaao | 4 | 51 | 38 |  | Grupo 3 | 48 | 2022 | 1111 | Estas parcelas por su año de plantación (2022), entraran en la proxima actualización del proyecto.
2024-06-08 | Waspado | 4421 | 4421PPM17 | 728400 | 1507500 | PPM17 | Cacao | 2 ( cacao) + (4 teca raleada) +4( acacia raleada) (4 acaaciaa raleada) 2 (teca)+(2 cacao), + 2 cacaao | 4 | 52 | 0 | Muerto | Grupo 3 | 0 | 2022 | 1111 | Estas parcelas por su año de plantación (2022), entraran en la proxima actualización del proyecto.
2024-06-08 | Waspado | 4421 | 4421PPM17 | 728400 | 1507500 | PPM17 | Cacao | 2 ( cacao) + (4 teca raleada) +4( acacia raleada) (4 acaaciaa raleada) 2 (teca)+(2 cacao), + 2 cacaao | 4 | 53 | 38 |  | Grupo 3 | 65 | 2022 | 1111 | Estas parcelas por su año de plantación (2022), entraran en la proxima actualización del proyecto.
2024-06-08 | Waspado | 4421 | 4421PPM17 | 728400 | 1507500 | PPM17 | Cacao | 2 ( cacao) + (4 teca raleada) +4( acacia raleada) (4 acaaciaa raleada) 2 (teca)+(2 cacao), + 2 cacaao | 4 | 54 | 30 |  | Grupo 3 | 40 | 2022 | 1111 | Estas parcelas por su año de plantación (2022), entraran en la proxima actualización del proyecto.
2024-06-08 | Waspado | 4421 | 4421PPM17 | 728400 | 1507500 | PPM17 | Cacao | 2 ( cacao) + (4 teca raleada) +4( acacia raleada) (4 acaaciaa raleada) 2 (teca)+(2 cacao), + 2 cacaao | 4 | 55 | 31 |  | Grupo 3 | 30 | 2022 | 1111 | Estas parcelas por su año de plantación (2022), entraran en la proxima actualización del proyecto.
2024-06-08 | Waspado | 4421 | 4421PPM17 | 728400 | 1507500 | PPM17 | Cacao | 2 ( cacao) + (4 teca raleada) +4( acacia raleada) (4 acaaciaa raleada) 2 (teca)+(2 cacao), + 2 cacaao | 4 | 56 | 75 |  | Grupo 3 | 80 | 2022 | 1111 | Estas parcelas por su año de plantación (2022), entraran en la proxima actualización del proyecto.
2024-06-08 | Waspado | 4421 | 4421PPM17 | 728400 | 1507500 | PPM17 | Cacao | 2 ( cacao) + (4 teca raleada) +4( acacia raleada) (4 acaaciaa raleada) 2 (teca)+(2 cacao), + 2 cacaao | 5 | 57 | 0 | No Aplica | Grupo 3 | 0 | 2022 | 1111 | Estas parcelas por su año de plantación (2022), entraran en la proxima actualización del proyecto.
2024-06-08 | Waspado | 4421 | 4421PPM17 | 728400 | 1507500 | PPM17 | Cacao | 2 ( cacao) + (4 teca raleada) +4( acacia raleada) (4 acaaciaa raleada) 2 (teca)+(2 cacao), + 2 cacaao | 5 | 58 | 0 | Muerto | Grupo 3 | 0 | 2022 | 1111 | Estas parcelas por su año de plantación (2022), entraran en la proxima actualización del proyecto.
2024-06-08 | Waspado | 4421 | 4421PPM17 | 728400 | 1507500 | PPM17 | Cacao | 2 ( cacao) + (4 teca raleada) +4( acacia raleada) (4 acaaciaa raleada) 2 (teca)+(2 cacao), + 2 cacaao | 5 | 59 | 0 | Muerto | Grupo 3 | 0 | 2022 | 1111 | Estas parcelas por su año de plantación (2022), entraran en la proxima actualización del proyecto.
2024-06-08 | Waspado | 4421 | 4421PPM17 | 728400 | 1507500 | PPM17 | Cacao | 2 ( cacao) + (4 teca raleada) +4( acacia raleada) (4 acaaciaa raleada) 2 (teca)+(2 cacao), + 2 cacaao | 5 | 60 | 0 | Muerto | Grupo 3 | 0 | 2022 | 1111 | Estas parcelas por su año de plantación (2022), entraran en la proxima actualización del proyecto.
2024-06-08 | Waspado | 4421 | 4421PPM17 | 728400 | 1507500 | PPM17 | Cacao | 2 ( cacao) + (4 teca raleada) +4( acacia raleada) (4 acaaciaa raleada) 2 (teca)+(2 cacao), + 2 cacaao | 5 | 61 | 45 |  | Grupo 3 | 60 | 2022 | 1111 | Estas parcelas por su año de plantación (2022), entraran en la proxima actualización del proyecto.
2024-06-08 | Waspado | 4421 | 4421PPM17 | 728400 | 1507500 | PPM17 | Cacao | 2 ( cacao) + (4 teca raleada) +4( acacia raleada) (4 acaaciaa raleada) 2 (teca)+(2 cacao), + 2 cacaao | 5 | 62 | 0 | Muerto | Grupo 3 | 0 | 2022 | 1111 | Estas parcelas por su año de plantación (2022), entraran en la proxima actualización del proyecto.
2024-06-08 | Waspado | 4421 | 4421PPM17 | 728400 | 1507500 | PPM17 | Cacao | 2 ( cacao) + (4 teca raleada) +4( acacia raleada) (4 acaaciaa raleada) 2 (teca)+(2 cacao), + 2 cacaao | 5 | 63 | 25 |  | Grupo 3 | 40 | 2022 | 1111 | Estas parcelas por su año de plantación (2022), entraran en la proxima actualización del proyecto.
2024-06-08 | Waspado | 4421 | 4421PPM17 | 728400 | 1507500 | PPM17 | Cacao | 2 ( cacao) + (4 teca raleada) +4( acacia raleada) (4 acaaciaa raleada) 2 (teca)+(2 cacao), + 2 cacaao | 5 | 64 | 110 |  | Grupo 3 | 110 | 2022 | 1111 | Estas parcelas por su año de plantación (2022), entraran en la proxima actualización del proyecto.
2024-06-08 | Waspado | 4421 | 4421PPM17 | 728400 | 1507500 | PPM17 | Cacao | 2 ( cacao) + (4 teca raleada) +4( acacia raleada) (4 acaaciaa raleada) 2 (teca)+(2 cacao), + 2 cacaao | 5 | 65 | 170 |  | Grupo 3 | 178 | 2022 | 1111 | Estas parcelas por su año de plantación (2022), entraran en la proxima actualización del proyecto.
2024-06-08 | Waspado | 4421 | 4421PPM17 | 728400 | 1507500 | PPM17 | Cacao | 2 ( cacao) + (4 teca raleada) +4( acacia raleada) (4 acaaciaa raleada) 2 (teca)+(2 cacao), + 2 cacaao | 5 | 66 | 190 |  | Grupo 3 | 160 | 2022 | 1111 | Estas parcelas por su año de plantación (2022), entraran en la proxima actualización del proyecto.
2024-06-08 | Waspado | 4421 | 4421PPM17 | 728400 | 1507500 | PPM17 | Cacao | 2 ( cacao) + (4 teca raleada) +4( acacia raleada) (4 acaaciaa raleada) 2 (teca)+(2 cacao), + 2 cacaao | 5 | 67 | 182 |  | Grupo 3 | 140 | 2022 | 1111 | Estas parcelas por su año de plantación (2022), entraran en la proxima actualización del proyecto.
2024-06-08 | Waspado | 4421 | 4421PPM17 | 728400 | 1507500 | PPM17 | Cacao | 2 ( cacao) + (4 teca raleada) +4( acacia raleada) (4 acaaciaa raleada) 2 (teca)+(2 cacao), + 2 cacaao | 5 | 68 | 95 |  | Grupo 3 | 130 | 2022 | 1111 | Estas parcelas por su año de plantación (2022), entraran en la proxima actualización del proyecto.
2024-06-08 | Waspado | 4421 | 4421PPM17 | 728400 | 1507500 | PPM17 | Cacao | 2 ( cacao) + (4 teca raleada) +4( acacia raleada) (4 acaaciaa raleada) 2 (teca)+(2 cacao), + 2 cacaao | 5 | 69 | 160 |  | Grupo 3 | 150 | 2022 | 1111 | Estas parcelas por su año de plantación (2022), entraran en la proxima actualización del proyecto.
2024-06-08 | Waspado | 4421 | 4421PPM17 | 728400 | 1507500 | PPM17 | Cacao | 2 ( cacao) + (4 teca raleada) +4( acacia raleada) (4 acaaciaa raleada) 2 (teca)+(2 cacao), + 2 cacaao | 5 | 70 | 105 |  | Grupo 3 | 120 | 2022 | 1111 | Estas parcelas por su año de plantación (2022), entraran en la proxima actualización del proyecto.
2024-06-08 | Waspado | 4421 | 4421PPM15 | 728298 | 1507403 | PPM15 | Cacao | 2 ( cacao) + (4 teca raleada) +4( acacia raleada) (4 acaaciaa raleada) 2 (teca)+(2 cacao), + 2 cacaao | 1 | 1 | 150 |  | Grupo 3 | 140 | 2022 | 1111 | Estas parcelas por su año de plantación (2022), entraran en la proxima actualización del proyecto.
2024-06-08 | Waspado | 4421 | 4421PPM15 | 728298 | 1507403 | PPM15 | Cacao | 2 ( cacao) + (4 teca raleada) +4( acacia raleada) (4 acaaciaa raleada) 2 (teca)+(2 cacao), + 2 cacaao | 1 | 2 | 155 |  | Grupo 3 | 95 | 2022 | 1111 | Estas parcelas por su año de plantación (2022), entraran en la proxima actualización del proyecto.
2024-06-08 | Waspado | 4421 | 4421PPM15 | 728298 | 1507403 | PPM15 | Cacao | 2 ( cacao) + (4 teca raleada) +4( acacia raleada) (4 acaaciaa raleada) 2 (teca)+(2 cacao), + 2 cacaao | 1 | 3 | 195 |  | Grupo 3 | 162 | 2022 | 1111 | Estas parcelas por su año de plantación (2022), entraran en la proxima actualización del proyecto.
2024-06-08 | Waspado | 4421 | 4421PPM15 | 728298 | 1507403 | PPM15 | Cacao | 2 ( cacao) + (4 teca raleada) +4( acacia raleada) (4 acaaciaa raleada) 2 (teca)+(2 cacao), + 2 cacaao | 1 | 4 | 90 |  | Grupo 3 | 110 | 2022 | 1111 | Estas parcelas por su año de plantación (2022), entraran en la proxima actualización del proyecto.
2024-06-08 | Waspado | 4421 | 4421PPM15 | 728298 | 1507403 | PPM15 | Cacao | 2 ( cacao) + (4 teca raleada) +4( acacia raleada) (4 acaaciaa raleada) 2 (teca)+(2 cacao), + 2 cacaao | 1 | 5 | 85 |  | Grupo 3 | 90 | 2022 | 1111 | Estas parcelas por su año de plantación (2022), entraran en la proxima actualización del proyecto.
2024-06-08 | Waspado | 4421 | 4421PPM15 | 728298 | 1507403 | PPM15 | Cacao | 2 ( cacao) + (4 teca raleada) +4( acacia raleada) (4 acaaciaa raleada) 2 (teca)+(2 cacao), + 2 cacaao | 1 | 6 | 40 |  | Grupo 3 | 50 | 2022 | 1111 | Estas parcelas por su año de plantación (2022), entraran en la proxima actualización del proyecto.
2024-06-08 | Waspado | 4421 | 4421PPM15 | 728298 | 1507403 | PPM15 | Cacao | 2 ( cacao) + (4 teca raleada) +4( acacia raleada) (4 acaaciaa raleada) 2 (teca)+(2 cacao), + 2 cacaao | 1 | 7 | 65 |  | Grupo 3 | 70 | 2022 | 1111 | Estas parcelas por su año de plantación (2022), entraran en la proxima actualización del proyecto.
2024-06-08 | Waspado | 4421 | 4421PPM15 | 728298 | 1507403 | PPM15 | Cacao | 2 ( cacao) + (4 teca raleada) +4( acacia raleada) (4 acaaciaa raleada) 2 (teca)+(2 cacao), + 2 cacaao | 1 | 8 | 75 |  | Grupo 3 | 80 | 2022 | 1111 | Estas parcelas por su año de plantación (2022), entraran en la proxima actualización del proyecto.
2024-06-08 | Waspado | 4421 | 4421PPM15 | 728298 | 1507403 | PPM15 | Cacao | 2 ( cacao) + (4 teca raleada) +4( acacia raleada) (4 acaaciaa raleada) 2 (teca)+(2 cacao), + 2 cacaao | 1 | 9 | 90 |  | Grupo 3 | 120 | 2022 | 1111 | Estas parcelas por su año de plantación (2022), entraran en la proxima actualización del proyecto.
2024-06-08 | Waspado | 4421 | 4421PPM15 | 728298 | 1507403 | PPM15 | Cacao | 2 ( cacao) + (4 teca raleada) +4( acacia raleada) (4 acaaciaa raleada) 2 (teca)+(2 cacao), + 2 cacaao | 1 | 10 | 50 |  | Grupo 3 | 40 | 2022 | 1111 | Estas parcelas por su año de plantación (2022), entraran en la proxima actualización del proyecto.
2024-06-08 | Waspado | 4421 | 4421PPM15 | 728298 | 1507403 | PPM15 | Cacao | 2 ( cacao) + (4 teca raleada) +4( acacia raleada) (4 acaaciaa raleada) 2 (teca)+(2 cacao), + 2 cacaao | 1 | 11 | 75 |  | Grupo 3 | 80 | 2022 | 1111 | Estas parcelas por su año de plantación (2022), entraran en la proxima actualización del proyecto.
2024-06-08 | Waspado | 4421 | 4421PPM15 | 728298 | 1507403 | PPM15 | Cacao | 2 ( cacao) + (4 teca raleada) +4( acacia raleada) (4 acaaciaa raleada) 2 (teca)+(2 cacao), + 2 cacaao | 1 | 12 | 40 |  | Grupo 3 | 70 | 2022 | 1111 | Estas parcelas por su año de plantación (2022), entraran en la proxima actualización del proyecto.
2024-06-08 | Waspado | 4421 | 4421PPM15 | 728298 | 1507403 | PPM15 | Cacao | 2 ( cacao) + (4 teca raleada) +4( acacia raleada) (4 acaaciaa raleada) 2 (teca)+(2 cacao), + 2 cacaao | 1 | 13 | 80 |  | Grupo 3 | 80 | 2022 | 1111 | Estas parcelas por su año de plantación (2022), entraran en la proxima actualización del proyecto.
2024-06-08 | Waspado | 4421 | 4421PPM15 | 728298 | 1507403 | PPM15 | Cacao | 2 ( cacao) + (4 teca raleada) +4( acacia raleada) (4 acaaciaa raleada) 2 (teca)+(2 cacao), + 2 cacaao | 2 | 14 | 110 |  | Grupo 3 | 103 | 2022 | 1111 | Estas parcelas por su año de plantación (2022), entraran en la proxima actualización del proyecto.
2024-06-08 | Waspado | 4421 | 4421PPM15 | 728298 | 1507403 | PPM15 | Cacao | 2 ( cacao) + (4 teca raleada) +4( acacia raleada) (4 acaaciaa raleada) 2 (teca)+(2 cacao), + 2 cacaao | 2 | 15 | 55 |  | Grupo 3 | 80 | 2022 | 1111 | Estas parcelas por su año de plantación (2022), entraran en la proxima actualización del proyecto.
2024-06-08 | Waspado | 4421 | 4421PPM15 | 728298 | 1507403 | PPM15 | Cacao | 2 ( cacao) + (4 teca raleada) +4( acacia raleada) (4 acaaciaa raleada) 2 (teca)+(2 cacao), + 2 cacaao | 2 | 16 | 105 |  | Grupo 3 | 95 | 2022 | 1111 | Estas parcelas por su año de plantación (2022), entraran en la proxima actualización del proyecto.
2024-06-08 | Waspado | 4421 | 4421PPM15 | 728298 | 1507403 | PPM15 | Cacao | 2 ( cacao) + (4 teca raleada) +4( acacia raleada) (4 acaaciaa raleada) 2 (teca)+(2 cacao), + 2 cacaao | 2 | 17 | 115 |  | Grupo 3 | 100 | 2022 | 1111 | Estas parcelas por su año de plantación (2022), entraran en la proxima actualización del proyecto.
2024-06-08 | Waspado | 4421 | 4421PPM15 | 728298 | 1507403 | PPM15 | Cacao | 2 ( cacao) + (4 teca raleada) +4( acacia raleada) (4 acaaciaa raleada) 2 (teca)+(2 cacao), + 2 cacaao | 2 | 18 | 100 |  | Grupo 3 | 105 | 2022 | 1111 | Estas parcelas por su año de plantación (2022), entraran en la proxima actualización del proyecto.
2024-06-08 | Waspado | 4421 | 4421PPM15 | 728298 | 1507403 | PPM15 | Cacao | 2 ( cacao) + (4 teca raleada) +4( acacia raleada) (4 acaaciaa raleada) 2 (teca)+(2 cacao), + 2 cacaao | 2 | 19 | 45 |  | Grupo 3 | 65 | 2022 | 1111 | Estas parcelas por su año de plantación (2022), entraran en la proxima actualización del proyecto.
2024-06-08 | Waspado | 4421 | 4421PPM15 | 728298 | 1507403 | PPM15 | Cacao | 2 ( cacao) + (4 teca raleada) +4( acacia raleada) (4 acaaciaa raleada) 2 (teca)+(2 cacao), + 2 cacaao | 2 | 20 | 55 |  | Grupo 3 | 98 | 2022 | 1111 | Estas parcelas por su año de plantación (2022), entraran en la proxima actualización del proyecto.
2024-06-08 | Waspado | 4421 | 4421PPM15 | 728298 | 1507403 | PPM15 | Cacao | 2 ( cacao) + (4 teca raleada) +4( acacia raleada) (4 acaaciaa raleada) 2 (teca)+(2 cacao), + 2 cacaao | 2 | 21 | 40 |  | Grupo 3 | 65 | 2022 | 1111 | Estas parcelas por su año de plantación (2022), entraran en la proxima actualización del proyecto.
2024-06-08 | Waspado | 4421 | 4421PPM15 | 728298 | 1507403 | PPM15 | Cacao | 2 ( cacao) + (4 teca raleada) +4( acacia raleada) (4 acaaciaa raleada) 2 (teca)+(2 cacao), + 2 cacaao | 2 | 22 | 105 |  | Grupo 3 | 110 | 2022 | 1111 | Estas parcelas por su año de plantación (2022), entraran en la proxima actualización del proyecto.
2024-06-08 | Waspado | 4421 | 4421PPM15 | 728298 | 1507403 | PPM15 | Cacao | 2 ( cacao) + (4 teca raleada) +4( acacia raleada) (4 acaaciaa raleada) 2 (teca)+(2 cacao), + 2 cacaao | 2 | 23 | 90 |  | Grupo 3 | 80 | 2022 | 1111 | Estas parcelas por su año de plantación (2022), entraran en la proxima actualización del proyecto.
2024-06-08 | Waspado | 4421 | 4421PPM15 | 728298 | 1507403 | PPM15 | Cacao | 2 ( cacao) + (4 teca raleada) +4( acacia raleada) (4 acaaciaa raleada) 2 (teca)+(2 cacao), + 2 cacaao | 2 | 24 | 55 |  | Grupo 3 | 85 | 2022 | 1111 | Estas parcelas por su año de plantación (2022), entraran en la proxima actualización del proyecto.
2024-06-08 | Waspado | 4421 | 4421PPM15 | 728298 | 1507403 | PPM15 | Cacao | 2 ( cacao) + (4 teca raleada) +4( acacia raleada) (4 acaaciaa raleada) 2 (teca)+(2 cacao), + 2 cacaao | 2 | 25 | 25 |  | Grupo 3 | 60 | 2022 | 1111 | Estas parcelas por su año de plantación (2022), entraran en la proxima actualización del proyecto.
2024-06-08 | Waspado | 4421 | 4421PPM15 | 728298 | 1507403 | PPM15 | Cacao | 2 ( cacao) + (4 teca raleada) +4( acacia raleada) (4 acaaciaa raleada) 2 (teca)+(2 cacao), + 2 cacaao | 2 | 26 | 70 |  | Grupo 3 | 110 | 2022 | 1111 | Estas parcelas por su año de plantación (2022), entraran en la proxima actualización del proyecto.
2024-06-08 | Waspado | 4421 | 4421PPM15 | 728298 | 1507403 | PPM15 | Cacao | 2 ( cacao) + (4 teca raleada) +4( acacia raleada) (4 acaaciaa raleada) 2 (teca)+(2 cacao), + 2 cacaao | 2 | 27 | 145 |  | Grupo 3 | 130 | 2022 | 1111 | Estas parcelas por su año de plantación (2022), entraran en la proxima actualización del proyecto.
2024-06-08 | Waspado | 4421 | 4421PPM15 | 728298 | 1507403 | PPM15 | Cacao | 2 ( cacao) + (4 teca raleada) +4( acacia raleada) (4 acaaciaa raleada) 2 (teca)+(2 cacao), + 2 cacaao | 3 | 28 | 42 |  | Grupo 3 | 40 | 2022 | 1111 | Estas parcelas por su año de plantación (2022), entraran en la proxima actualización del proyecto.
2024-06-08 | Waspado | 4421 | 4421PPM15 | 728298 | 1507403 | PPM15 | Cacao | 2 ( cacao) + (4 teca raleada) +4( acacia raleada) (4 acaaciaa raleada) 2 (teca)+(2 cacao), + 2 cacaao | 3 | 29 | 35 |  | Grupo 3 | 35 | 2022 | 1111 | Estas parcelas por su año de plantación (2022), entraran en la proxima actualización del proyecto.
2024-06-08 | Waspado | 4421 | 4421PPM15 | 728298 | 1507403 | PPM15 | Cacao | 2 ( cacao) + (4 teca raleada) +4( acacia raleada) (4 acaaciaa raleada) 2 (teca)+(2 cacao), + 2 cacaao | 3 | 30 | 52 |  | Grupo 3 | 50 | 2022 | 1111 | Estas parcelas por su año de plantación (2022), entraran en la proxima actualización del proyecto.
2024-06-08 | Waspado | 4421 | 4421PPM15 | 728298 | 1507403 | PPM15 | Cacao | 2 ( cacao) + (4 teca raleada) +4( acacia raleada) (4 acaaciaa raleada) 2 (teca)+(2 cacao), + 2 cacaao | 3 | 31 | 22 |  | Grupo 3 | 25 | 2022 | 1111 | Estas parcelas por su año de plantación (2022), entraran en la proxima actualización del proyecto.
2024-06-08 | Waspado | 4421 | 4421PPM15 | 728298 | 1507403 | PPM15 | Cacao | 2 ( cacao) + (4 teca raleada) +4( acacia raleada) (4 acaaciaa raleada) 2 (teca)+(2 cacao), + 2 cacaao | 3 | 32 | 0 | Muerto | Grupo 3 | 0 | 2022 | 1111 | Estas parcelas por su año de plantación (2022), entraran en la proxima actualización del proyecto.
2024-06-08 | Waspado | 4421 | 4421PPM15 | 728298 | 1507403 | PPM15 | Cacao | 2 ( cacao) + (4 teca raleada) +4( acacia raleada) (4 acaaciaa raleada) 2 (teca)+(2 cacao), + 2 cacaao | 3 | 33 | 15 |  | Grupo 3 | 45 | 2022 | 1111 | Estas parcelas por su año de plantación (2022), entraran en la proxima actualización del proyecto.
2024-06-08 | Waspado | 4421 | 4421PPM15 | 728298 | 1507403 | PPM15 | Cacao | 2 ( cacao) + (4 teca raleada) +4( acacia raleada) (4 acaaciaa raleada) 2 (teca)+(2 cacao), + 2 cacaao | 3 | 34 | 30 |  | Grupo 3 | 42 | 2022 | 1111 | Estas parcelas por su año de plantación (2022), entraran en la proxima actualización del proyecto.
2024-06-08 | Waspado | 4421 | 4421PPM15 | 728298 | 1507403 | PPM15 | Cacao | 2 ( cacao) + (4 teca raleada) +4( acacia raleada) (4 acaaciaa raleada) 2 (teca)+(2 cacao), + 2 cacaao | 3 | 35 | 45 |  | Grupo 3 | 40 | 2022 | 1111 | Estas parcelas por su año de plantación (2022), entraran en la proxima actualización del proyecto.
2024-06-08 | Waspado | 4421 | 4421PPM15 | 728298 | 1507403 | PPM15 | Cacao | 2 ( cacao) + (4 teca raleada) +4( acacia raleada) (4 acaaciaa raleada) 2 (teca)+(2 cacao), + 2 cacaao | 3 | 36 | 25 |  | Grupo 3 | 30 | 2022 | 1111 | Estas parcelas por su año de plantación (2022), entraran en la proxima actualización del proyecto.
2024-06-08 | Waspado | 4421 | 4421PPM15 | 728298 | 1507403 | PPM15 | Cacao | 2 ( cacao) + (4 teca raleada) +4( acacia raleada) (4 acaaciaa raleada) 2 (teca)+(2 cacao), + 2 cacaao | 3 | 37 | 28 |  | Grupo 3 | 40 | 2022 | 1111 | Estas parcelas por su año de plantación (2022), entraran en la proxima actualización del proyecto.
2024-06-08 | Waspado | 4421 | 4421PPM15 | 728298 | 1507403 | PPM15 | Cacao | 2 ( cacao) + (4 teca raleada) +4( acacia raleada) (4 acaaciaa raleada) 2 (teca)+(2 cacao), + 2 cacaao | 3 | 38 | 32 |  | Grupo 3 | 50 | 2022 | 1111 | Estas parcelas por su año de plantación (2022), entraran en la proxima actualización del proyecto.
2024-06-08 | Waspado | 4421 | 4421PPM15 | 728298 | 1507403 | PPM15 | Cacao | 2 ( cacao) + (4 teca raleada) +4( acacia raleada) (4 acaaciaa raleada) 2 (teca)+(2 cacao), + 2 cacaao | 3 | 39 | 60 |  | Grupo 3 | 86 | 2022 | 1111 | Estas parcelas por su año de plantación (2022), entraran en la proxima actualización del proyecto.
2024-06-08 | Waspado | 4421 | 4421PPM15 | 728298 | 1507403 | PPM15 | Cacao | 2 ( cacao) + (4 teca raleada) +4( acacia raleada) (4 acaaciaa raleada) 2 (teca)+(2 cacao), + 2 cacaao | 3 | 40 | 50 |  | Grupo 3 | 35 | 2022 | 1111 | Estas parcelas por su año de plantación (2022), entraran en la proxima actualización del proyecto.
2024-06-08 | Waspado | 4421 | 4421PPM15 | 728298 | 1507403 | PPM15 | Cacao | 2 ( cacao) + (4 teca raleada) +4( acacia raleada) (4 acaaciaa raleada) 2 (teca)+(2 cacao), + 2 cacaao | 3 | 41 | 35 |  | Grupo 3 | 50 | 2022 | 1111 | Estas parcelas por su año de plantación (2022), entraran en la proxima actualización del proyecto.
2024-06-08 | Waspado | 4421 | 4421PPM15 | 728298 | 1507403 | PPM15 | Cacao | 2 ( cacao) + (4 teca raleada) +4( acacia raleada) (4 acaaciaa raleada) 2 (teca)+(2 cacao), + 2 cacaao | 4 | 42 | 27 |  | Grupo 3 | 49 | 2022 | 1111 | Estas parcelas por su año de plantación (2022), entraran en la proxima actualización del proyecto.
2024-06-08 | Waspado | 4421 | 4421PPM15 | 728298 | 1507403 | PPM15 | Cacao | 2 ( cacao) + (4 teca raleada) +4( acacia raleada) (4 acaaciaa raleada) 2 (teca)+(2 cacao), + 2 cacaao | 4 | 43 | 20 |  | Grupo 3 | 26 | 2022 | 1111 | Estas parcelas por su año de plantación (2022), entraran en la proxima actualización del proyecto.
2024-06-08 | Waspado | 4421 | 4421PPM15 | 728298 | 1507403 | PPM15 | Cacao | 2 ( cacao) + (4 teca raleada) +4( acacia raleada) (4 acaaciaa raleada) 2 (teca)+(2 cacao), + 2 cacaao | 4 | 44 | 27 |  | Grupo 3 | 30 | 2022 | 1111 | Estas parcelas por su año de plantación (2022), entraran en la proxima actualización del proyecto.
2024-06-08 | Waspado | 4421 | 4421PPM15 | 728298 | 1507403 | PPM15 | Cacao | 2 ( cacao) + (4 teca raleada) +4( acacia raleada) (4 acaaciaa raleada) 2 (teca)+(2 cacao), + 2 cacaao | 4 | 45 | 40 |  | Grupo 3 | 69 | 2022 | 1111 | Estas parcelas por su año de plantación (2022), entraran en la proxima actualización del proyecto.
2024-06-08 | Waspado | 4421 | 4421PPM15 | 728298 | 1507403 | PPM15 | Cacao | 2 ( cacao) + (4 teca raleada) +4( acacia raleada) (4 acaaciaa raleada) 2 (teca)+(2 cacao), + 2 cacaao | 4 | 46 | 30 |  | Grupo 3 | 32 | 2022 | 1111 | Estas parcelas por su año de plantación (2022), entraran en la proxima actualización del proyecto.
2024-06-08 | Waspado | 4421 | 4421PPM15 | 728298 | 1507403 | PPM15 | Cacao | 2 ( cacao) + (4 teca raleada) +4( acacia raleada) (4 acaaciaa raleada) 2 (teca)+(2 cacao), + 2 cacaao | 4 | 47 | 10 |  | Grupo 3 | 10 | 2022 | 1111 | Estas parcelas por su año de plantación (2022), entraran en la proxima actualización del proyecto.
2024-06-08 | Waspado | 4421 | 4421PPM15 | 728298 | 1507403 | PPM15 | Cacao | 2 ( cacao) + (4 teca raleada) +4( acacia raleada) (4 acaaciaa raleada) 2 (teca)+(2 cacao), + 2 cacaao | 4 | 48 | 20 |  | Grupo 3 | 40 | 2022 | 1111 | Estas parcelas por su año de plantación (2022), entraran en la proxima actualización del proyecto.
2024-06-08 | Waspado | 4421 | 4421PPM15 | 728298 | 1507403 | PPM15 | Cacao | 2 ( cacao) + (4 teca raleada) +4( acacia raleada) (4 acaaciaa raleada) 2 (teca)+(2 cacao), + 2 cacaao | 4 | 49 | 0 | Muerto | Grupo 3 | 0 | 2022 | 1111 | Estas parcelas por su año de plantación (2022), entraran en la proxima actualización del proyecto.
2024-06-08 | Waspado | 4421 | 4421PPM15 | 728298 | 1507403 | PPM15 | Cacao | 2 ( cacao) + (4 teca raleada) +4( acacia raleada) (4 acaaciaa raleada) 2 (teca)+(2 cacao), + 2 cacaao | 4 | 50 | 0 | Muerto | Grupo 3 | 0 | 2022 | 1111 | Estas parcelas por su año de plantación (2022), entraran en la proxima actualización del proyecto.
2024-06-08 | Waspado | 4421 | 4421PPM15 | 728298 | 1507403 | PPM15 | Cacao | 2 ( cacao) + (4 teca raleada) +4( acacia raleada) (4 acaaciaa raleada) 2 (teca)+(2 cacao), + 2 cacaao | 4 | 51 | 0 | Muerto | Grupo 3 | 0 | 2022 | 1111 | Estas parcelas por su año de plantación (2022), entraran en la proxima actualización del proyecto.
2024-06-08 | Waspado | 4421 | 4421PPM15 | 728298 | 1507403 | PPM15 | Cacao | 2 ( cacao) + (4 teca raleada) +4( acacia raleada) (4 acaaciaa raleada) 2 (teca)+(2 cacao), + 2 cacaao | 4 | 52 | 0 | Muerto | Grupo 3 | 0 | 2022 | 1111 | Estas parcelas por su año de plantación (2022), entraran en la proxima actualización del proyecto.
2024-06-08 | Waspado | 4421 | 4421PPM15 | 728298 | 1507403 | PPM15 | Cacao | 2 ( cacao) + (4 teca raleada) +4( acacia raleada) (4 acaaciaa raleada) 2 (teca)+(2 cacao), + 2 cacaao | 4 | 53 | 20 |  | Grupo 3 | 54 | 2022 | 1111 | Estas parcelas por su año de plantación (2022), entraran en la proxima actualización del proyecto.
2024-06-08 | Waspado | 4421 | 4421PPM15 | 728298 | 1507403 | PPM15 | Cacao | 2 ( cacao) + (4 teca raleada) +4( acacia raleada) (4 acaaciaa raleada) 2 (teca)+(2 cacao), + 2 cacaao | 4 | 54 | 25 |  | Grupo 3 | 30 | 2022 | 1111 | Estas parcelas por su año de plantación (2022), entraran en la proxima actualización del proyecto.
2024-06-08 | Waspado | 4421 | 4421PPM15 | 728298 | 1507403 | PPM15 | Cacao | 2 ( cacao) + (4 teca raleada) +4( acacia raleada) (4 acaaciaa raleada) 2 (teca)+(2 cacao), + 2 cacaao | 4 | 55 | 18 |  | Grupo 3 | 41 | 2022 | 1111 | Estas parcelas por su año de plantación (2022), entraran en la proxima actualización del proyecto.
2024-06-08 | Waspado | 4421 | 4421PPM15 | 728298 | 1507403 | PPM15 | Cacao | 2 ( cacao) + (4 teca raleada) +4( acacia raleada) (4 acaaciaa raleada) 2 (teca)+(2 cacao), + 2 cacaao | 5 | 56 | 18 |  | Grupo 3 | 23 | 2022 | 1111 | Estas parcelas por su año de plantación (2022), entraran en la proxima actualización del proyecto.
2024-06-08 | Waspado | 4421 | 4421PPM15 | 728298 | 1507403 | PPM15 | Cacao | 2 ( cacao) + (4 teca raleada) +4( acacia raleada) (4 acaaciaa raleada) 2 (teca)+(2 cacao), + 2 cacaao | 5 | 57 | 75 |  | Grupo 3 | 110 | 2022 | 1111 | Estas parcelas por su año de plantación (2022), entraran en la proxima actualización del proyecto.
2024-06-08 | Waspado | 4421 | 4421PPM15 | 728298 | 1507403 | PPM15 | Cacao | 2 ( cacao) + (4 teca raleada) +4( acacia raleada) (4 acaaciaa raleada) 2 (teca)+(2 cacao), + 2 cacaao | 5 | 58 | 55 |  | Grupo 3 | 78 | 2022 | 1111 | Estas parcelas por su año de plantación (2022), entraran en la proxima actualización del proyecto.
2024-06-08 | Waspado | 4421 | 4421PPM15 | 728298 | 1507403 | PPM15 | Cacao | 2 ( cacao) + (4 teca raleada) +4( acacia raleada) (4 acaaciaa raleada) 2 (teca)+(2 cacao), + 2 cacaao | 5 | 59 | 50 |  | Grupo 3 | 93 | 2022 | 1111 | Estas parcelas por su año de plantación (2022), entraran en la proxima actualización del proyecto.
2024-06-08 | Waspado | 4421 | 4421PPM15 | 728298 | 1507403 | PPM15 | Cacao | 2 ( cacao) + (4 teca raleada) +4( acacia raleada) (4 acaaciaa raleada) 2 (teca)+(2 cacao), + 2 cacaao | 5 | 60 | 45 |  | Grupo 3 | 80 | 2022 | 1111 | Estas parcelas por su año de plantación (2022), entraran en la proxima actualización del proyecto.
2024-06-08 | Waspado | 4421 | 4421PPM15 | 728298 | 1507403 | PPM15 | Cacao | 2 ( cacao) + (4 teca raleada) +4( acacia raleada) (4 acaaciaa raleada) 2 (teca)+(2 cacao), + 2 cacaao | 5 | 61 | 95 |  | Grupo 3 | 120 | 2022 | 1111 | Estas parcelas por su año de plantación (2022), entraran en la proxima actualización del proyecto.
2024-06-08 | Waspado | 4421 | 4421PPM15 | 728298 | 1507403 | PPM15 | Cacao | 2 ( cacao) + (4 teca raleada) +4( acacia raleada) (4 acaaciaa raleada) 2 (teca)+(2 cacao), + 2 cacaao | 5 | 62 | 85 |  | Grupo 3 | 140 | 2022 | 1111 | Estas parcelas por su año de plantación (2022), entraran en la proxima actualización del proyecto.
2024-06-08 | Waspado | 4421 | 4421PPM15 | 728298 | 1507403 | PPM15 | Cacao | 2 ( cacao) + (4 teca raleada) +4( acacia raleada) (4 acaaciaa raleada) 2 (teca)+(2 cacao), + 2 cacaao | 5 | 63 | 75 |  | Grupo 3 | 110 | 2022 | 1111 | Estas parcelas por su año de plantación (2022), entraran en la proxima actualización del proyecto.
2024-06-08 | Waspado | 4421 | 4421PPM15 | 728298 | 1507403 | PPM15 | Cacao | 2 ( cacao) + (4 teca raleada) +4( acacia raleada) (4 acaaciaa raleada) 2 (teca)+(2 cacao), + 2 cacaao | 5 | 64 | 85 |  | Grupo 3 | 70 | 2022 | 1111 | Estas parcelas por su año de plantación (2022), entraran en la proxima actualización del proyecto.
2024-06-08 | Waspado | 4421 | 4421PPM15 | 728298 | 1507403 | PPM15 | Cacao | 2 ( cacao) + (4 teca raleada) +4( acacia raleada) (4 acaaciaa raleada) 2 (teca)+(2 cacao), + 2 cacaao | 5 | 65 | 65 |  | Grupo 3 | 80 | 2022 | 1111 | Estas parcelas por su año de plantación (2022), entraran en la proxima actualización del proyecto.
2024-06-08 | Waspado | 4421 | 4421PPM15 | 728298 | 1507403 | PPM15 | Cacao | 2 ( cacao) + (4 teca raleada) +4( acacia raleada) (4 acaaciaa raleada) 2 (teca)+(2 cacao), + 2 cacaao | 5 | 66 | 45 |  | Grupo 3 | 60 | 2022 | 1111 | Estas parcelas por su año de plantación (2022), entraran en la proxima actualización del proyecto.
2024-06-08 | Waspado | 4421 | 4421PPM15 | 728298 | 1507403 | PPM15 | Cacao | 2 ( cacao) + (4 teca raleada) +4( acacia raleada) (4 acaaciaa raleada) 2 (teca)+(2 cacao), + 2 cacaao | 5 | 67 | 70 |  | Grupo 3 | 110 | 2022 | 1111 | Estas parcelas por su año de plantación (2022), entraran en la proxima actualización del proyecto.
2024-06-08 | Waspado | 4421 | 4421PPM15 | 728298 | 1507403 | PPM15 | Cacao | 2 ( cacao) + (4 teca raleada) +4( acacia raleada) (4 acaaciaa raleada) 2 (teca)+(2 cacao), + 2 cacaao | 5 | 68 | 65 |  | Grupo 3 | 108 | 2022 | 1111 | Estas parcelas por su año de plantación (2022), entraran en la proxima actualización del proyecto.
2024-06-08 | Waspado | 4421 | 4421PPM15 | 728298 | 1507403 | PPM15 | Cacao | 2 ( cacao) + (4 teca raleada) +4( acacia raleada) (4 acaaciaa raleada) 2 (teca)+(2 cacao), + 2 cacaao | 5 | 69 | 62 |  | Grupo 3 | 90 | 2022 | 1111 | Estas parcelas por su año de plantación (2022), entraran en la proxima actualización del proyecto.
2024-06-08 | Waspado | 4421 | 4421PPM14 | 728200 | 1507500 | PPM14 | Cacao | 2 ( cacao) + (4 teca raleada) +4( acacia raleada) (4 acaaciaa raleada) 2 (teca)+(2 cacao), + 2 cacaao | 1 | 1 | 55 |  | Grupo 3 | 90 | 2022 | 1111 | Estas parcelas por su año de plantación (2022), entraran en la proxima actualización del proyecto.
2024-06-08 | Waspado | 4421 | 4421PPM14 | 728200 | 1507500 | PPM14 | Cacao | 2 ( cacao) + (4 teca raleada) +4( acacia raleada) (4 acaaciaa raleada) 2 (teca)+(2 cacao), + 2 cacaao | 1 | 2 | 45 |  | Grupo 3 | 70 | 2022 | 1111 | Estas parcelas por su año de plantación (2022), entraran en la proxima actualización del proyecto.
2024-06-08 | Waspado | 4421 | 4421PPM14 | 728200 | 1507500 | PPM14 | Cacao | 2 ( cacao) + (4 teca raleada) +4( acacia raleada) (4 acaaciaa raleada) 2 (teca)+(2 cacao), + 2 cacaao | 1 | 3 | 0 | Muerto | Grupo 3 | 0 | 2022 | 1111 | Estas parcelas por su año de plantación (2022), entraran en la proxima actualización del proyecto.
2024-06-08 | Waspado | 4421 | 4421PPM14 | 728200 | 1507500 | PPM14 | Cacao | 2 ( cacao) + (4 teca raleada) +4( acacia raleada) (4 acaaciaa raleada) 2 (teca)+(2 cacao), + 2 cacaao | 1 | 4 | 0 | Muerto | Grupo 3 | 0 | 2022 | 1111 | Estas parcelas por su año de plantación (2022), entraran en la proxima actualización del proyecto.
2024-06-08 | Waspado | 4421 | 4421PPM14 | 728200 | 1507500 | PPM14 | Cacao | 2 ( cacao) + (4 teca raleada) +4( acacia raleada) (4 acaaciaa raleada) 2 (teca)+(2 cacao), + 2 cacaao | 1 | 5 | 60 |  | Grupo 3 | 80 | 2022 | 1111 | Estas parcelas por su año de plantación (2022), entraran en la proxima actualización del proyecto.
2024-06-08 | Waspado | 4421 | 4421PPM14 | 728200 | 1507500 | PPM14 | Cacao | 2 ( cacao) + (4 teca raleada) +4( acacia raleada) (4 acaaciaa raleada) 2 (teca)+(2 cacao), + 2 cacaao | 1 | 6 | 50 |  | Grupo 3 | 45 | 2022 | 1111 | Estas parcelas por su año de plantación (2022), entraran en la proxima actualización del proyecto.
2024-06-08 | Waspado | 4421 | 4421PPM14 | 728200 | 1507500 | PPM14 | Cacao | 2 ( cacao) + (4 teca raleada) +4( acacia raleada) (4 acaaciaa raleada) 2 (teca)+(2 cacao), + 2 cacaao | 1 | 7 | 65 |  | Grupo 3 | 70 | 2022 | 1111 | Estas parcelas por su año de plantación (2022), entraran en la proxima actualización del proyecto.
2024-06-08 | Waspado | 4421 | 4421PPM14 | 728200 | 1507500 | PPM14 | Cacao | 2 ( cacao) + (4 teca raleada) +4( acacia raleada) (4 acaaciaa raleada) 2 (teca)+(2 cacao), + 2 cacaao | 1 | 8 | 55 |  | Grupo 3 | 42 | 2022 | 1111 | Estas parcelas por su año de plantación (2022), entraran en la proxima actualización del proyecto.
2024-06-08 | Waspado | 4421 | 4421PPM14 | 728200 | 1507500 | PPM14 | Cacao | 2 ( cacao) + (4 teca raleada) +4( acacia raleada) (4 acaaciaa raleada) 2 (teca)+(2 cacao), + 2 cacaao | 1 | 9 | 35 |  | Grupo 3 | 80 | 2022 | 1111 | Estas parcelas por su año de plantación (2022), entraran en la proxima actualización del proyecto.
2024-06-08 | Waspado | 4421 | 4421PPM14 | 728200 | 1507500 | PPM14 | Cacao | 2 ( cacao) + (4 teca raleada) +4( acacia raleada) (4 acaaciaa raleada) 2 (teca)+(2 cacao), + 2 cacaao | 1 | 10 | 75 |  | Grupo 3 | 100 | 2022 | 1111 | Estas parcelas por su año de plantación (2022), entraran en la proxima actualización del proyecto.
2024-06-08 | Waspado | 4421 | 4421PPM14 | 728200 | 1507500 | PPM14 | Cacao | 2 ( cacao) + (4 teca raleada) +4( acacia raleada) (4 acaaciaa raleada) 2 (teca)+(2 cacao), + 2 cacaao | 1 | 11 | 55 |  | Grupo 3 | 65 | 2022 | 1111 | Estas parcelas por su año de plantación (2022), entraran en la proxima actualización del proyecto.
2024-06-08 | Waspado | 4421 | 4421PPM14 | 728200 | 1507500 | PPM14 | Cacao | 2 ( cacao) + (4 teca raleada) +4( acacia raleada) (4 acaaciaa raleada) 2 (teca)+(2 cacao), + 2 cacaao | 1 | 12 | 80 |  | Grupo 3 | 70 | 2022 | 1111 | Estas parcelas por su año de plantación (2022), entraran en la proxima actualización del proyecto.
2024-06-08 | Waspado | 4421 | 4421PPM14 | 728200 | 1507500 | PPM14 | Cacao | 2 ( cacao) + (4 teca raleada) +4( acacia raleada) (4 acaaciaa raleada) 2 (teca)+(2 cacao), + 2 cacaao | 1 | 13 | 75 |  | Grupo 3 | 92 | 2022 | 1111 | Estas parcelas por su año de plantación (2022), entraran en la proxima actualización del proyecto.
2024-06-08 | Waspado | 4421 | 4421PPM14 | 728200 | 1507500 | PPM14 | Cacao | 2 ( cacao) + (4 teca raleada) +4( acacia raleada) (4 acaaciaa raleada) 2 (teca)+(2 cacao), + 2 cacaao | 1 | 14 | 45 |  | Grupo 3 | 65 | 2022 | 1111 | Estas parcelas por su año de plantación (2022), entraran en la proxima actualización del proyecto.
2024-06-08 | Waspado | 4421 | 4421PPM14 | 728200 | 1507500 | PPM14 | Cacao | 2 ( cacao) + (4 teca raleada) +4( acacia raleada) (4 acaaciaa raleada) 2 (teca)+(2 cacao), + 2 cacaao | 2 | 15 | 95 |  | Grupo 3 | 105 | 2022 | 1111 | Estas parcelas por su año de plantación (2022), entraran en la proxima actualización del proyecto.
2024-06-08 | Waspado | 4421 | 4421PPM14 | 728200 | 1507500 | PPM14 | Cacao | 2 ( cacao) + (4 teca raleada) +4( acacia raleada) (4 acaaciaa raleada) 2 (teca)+(2 cacao), + 2 cacaao | 2 | 16 | 110 |  | Grupo 3 | 100 | 2022 | 1111 | Estas parcelas por su año de plantación (2022), entraran en la proxima actualización del proyecto.
2024-06-08 | Waspado | 4421 | 4421PPM14 | 728200 | 1507500 | PPM14 | Cacao | 2 ( cacao) + (4 teca raleada) +4( acacia raleada) (4 acaaciaa raleada) 2 (teca)+(2 cacao), + 2 cacaao | 2 | 17 | 140 |  | Grupo 3 | 130 | 2022 | 1111 | Estas parcelas por su año de plantación (2022), entraran en la proxima actualización del proyecto.
2024-06-08 | Waspado | 4421 | 4421PPM14 | 728200 | 1507500 | PPM14 | Cacao | 2 ( cacao) + (4 teca raleada) +4( acacia raleada) (4 acaaciaa raleada) 2 (teca)+(2 cacao), + 2 cacaao | 2 | 18 | 75 |  | Grupo 3 | 80 | 2022 | 1111 | Estas parcelas por su año de plantación (2022), entraran en la proxima actualización del proyecto.
2024-06-08 | Waspado | 4421 | 4421PPM14 | 728200 | 1507500 | PPM14 | Cacao | 2 ( cacao) + (4 teca raleada) +4( acacia raleada) (4 acaaciaa raleada) 2 (teca)+(2 cacao), + 2 cacaao | 2 | 19 | 65 |  | Grupo 3 | 92 | 2022 | 1111 | Estas parcelas por su año de plantación (2022), entraran en la proxima actualización del proyecto.
2024-06-08 | Waspado | 4421 | 4421PPM14 | 728200 | 1507500 | PPM14 | Cacao | 2 ( cacao) + (4 teca raleada) +4( acacia raleada) (4 acaaciaa raleada) 2 (teca)+(2 cacao), + 2 cacaao | 2 | 20 | 45 |  | Grupo 3 | 55 | 2022 | 1111 | Estas parcelas por su año de plantación (2022), entraran en la proxima actualización del proyecto.
2024-06-08 | Waspado | 4421 | 4421PPM14 | 728200 | 1507500 | PPM14 | Cacao | 2 ( cacao) + (4 teca raleada) +4( acacia raleada) (4 acaaciaa raleada) 2 (teca)+(2 cacao), + 2 cacaao | 2 | 21 | 65 |  | Grupo 3 | 68 | 2022 | 1111 | Estas parcelas por su año de plantación (2022), entraran en la proxima actualización del proyecto.
2024-06-08 | Waspado | 4421 | 4421PPM14 | 728200 | 1507500 | PPM14 | Cacao | 2 ( cacao) + (4 teca raleada) +4( acacia raleada) (4 acaaciaa raleada) 2 (teca)+(2 cacao), + 2 cacaao | 2 | 22 | 80 |  | Grupo 3 | 65 | 2022 | 1111 | Estas parcelas por su año de plantación (2022), entraran en la proxima actualización del proyecto.
2024-06-08 | Waspado | 4421 | 4421PPM14 | 728200 | 1507500 | PPM14 | Cacao | 2 ( cacao) + (4 teca raleada) +4( acacia raleada) (4 acaaciaa raleada) 2 (teca)+(2 cacao), + 2 cacaao | 2 | 23 | 25 |  | Grupo 3 | 62 | 2022 | 1111 | Estas parcelas por su año de plantación (2022), entraran en la proxima actualización del proyecto.
2024-06-08 | Waspado | 4421 | 4421PPM14 | 728200 | 1507500 | PPM14 | Cacao | 2 ( cacao) + (4 teca raleada) +4( acacia raleada) (4 acaaciaa raleada) 2 (teca)+(2 cacao), + 2 cacaao | 2 | 24 | 55 |  | Grupo 3 | 75 | 2022 | 1111 | Estas parcelas por su año de plantación (2022), entraran en la proxima actualización del proyecto.
2024-06-08 | Waspado | 4421 | 4421PPM14 | 728200 | 1507500 | PPM14 | Cacao | 2 ( cacao) + (4 teca raleada) +4( acacia raleada) (4 acaaciaa raleada) 2 (teca)+(2 cacao), + 2 cacaao | 2 | 25 | 65 |  | Grupo 3 | 86 | 2022 | 1111 | Estas parcelas por su año de plantación (2022), entraran en la proxima actualización del proyecto.
2024-06-08 | Waspado | 4421 | 4421PPM14 | 728200 | 1507500 | PPM14 | Cacao | 2 ( cacao) + (4 teca raleada) +4( acacia raleada) (4 acaaciaa raleada) 2 (teca)+(2 cacao), + 2 cacaao | 2 | 26 | 70 |  | Grupo 3 | 70 | 2022 | 1111 | Estas parcelas por su año de plantación (2022), entraran en la proxima actualización del proyecto.
2024-06-08 | Waspado | 4421 | 4421PPM14 | 728200 | 1507500 | PPM14 | Cacao | 2 ( cacao) + (4 teca raleada) +4( acacia raleada) (4 acaaciaa raleada) 2 (teca)+(2 cacao), + 2 cacaao | 2 | 27 | 70 |  | Grupo 3 | 61 | 2022 | 1111 | Estas parcelas por su año de plantación (2022), entraran en la proxima actualización del proyecto.
2024-06-08 | Waspado | 4421 | 4421PPM14 | 728200 | 1507500 | PPM14 | Cacao | 2 ( cacao) + (4 teca raleada) +4( acacia raleada) (4 acaaciaa raleada) 2 (teca)+(2 cacao), + 2 cacaao | 2 | 28 | 95 |  | Grupo 3 | 89 | 2022 | 1111 | Estas parcelas por su año de plantación (2022), entraran en la proxima actualización del proyecto.
2024-06-08 | Waspado | 4421 | 4421PPM14 | 728200 | 1507500 | PPM14 | Cacao | 2 ( cacao) + (4 teca raleada) +4( acacia raleada) (4 acaaciaa raleada) 2 (teca)+(2 cacao), + 2 cacaao | 3 | 29 | 102 |  | Grupo 3 | 103 | 2022 | 1111 | Estas parcelas por su año de plantación (2022), entraran en la proxima actualización del proyecto.
2024-06-08 | Waspado | 4421 | 4421PPM14 | 728200 | 1507500 | PPM14 | Cacao | 2 ( cacao) + (4 teca raleada) +4( acacia raleada) (4 acaaciaa raleada) 2 (teca)+(2 cacao), + 2 cacaao | 3 | 30 | 55 |  | Grupo 3 | 92 | 2022 | 1111 | Estas parcelas por su año de plantación (2022), entraran en la proxima actualización del proyecto.
2024-06-08 | Waspado | 4421 | 4421PPM14 | 728200 | 1507500 | PPM14 | Cacao | 2 ( cacao) + (4 teca raleada) +4( acacia raleada) (4 acaaciaa raleada) 2 (teca)+(2 cacao), + 2 cacaao | 3 | 31 | 60 |  | Grupo 3 | 55 | 2022 | 1111 | Estas parcelas por su año de plantación (2022), entraran en la proxima actualización del proyecto.
2024-06-08 | Waspado | 4421 | 4421PPM14 | 728200 | 1507500 | PPM14 | Cacao | 2 ( cacao) + (4 teca raleada) +4( acacia raleada) (4 acaaciaa raleada) 2 (teca)+(2 cacao), + 2 cacaao | 3 | 32 | 65 |  | Grupo 3 | 50 | 2022 | 1111 | Estas parcelas por su año de plantación (2022), entraran en la proxima actualización del proyecto.
2024-06-08 | Waspado | 4421 | 4421PPM14 | 728200 | 1507500 | PPM14 | Cacao | 2 ( cacao) + (4 teca raleada) +4( acacia raleada) (4 acaaciaa raleada) 2 (teca)+(2 cacao), + 2 cacaao | 3 | 33 | 66 |  | Grupo 3 | 68 | 2022 | 1111 | Estas parcelas por su año de plantación (2022), entraran en la proxima actualización del proyecto.
2024-06-08 | Waspado | 4421 | 4421PPM14 | 728200 | 1507500 | PPM14 | Cacao | 2 ( cacao) + (4 teca raleada) +4( acacia raleada) (4 acaaciaa raleada) 2 (teca)+(2 cacao), + 2 cacaao | 3 | 34 | 28 |  | Grupo 3 | 46 | 2022 | 1111 | Estas parcelas por su año de plantación (2022), entraran en la proxima actualización del proyecto.
2024-06-08 | Waspado | 4421 | 4421PPM14 | 728200 | 1507500 | PPM14 | Cacao | 2 ( cacao) + (4 teca raleada) +4( acacia raleada) (4 acaaciaa raleada) 2 (teca)+(2 cacao), + 2 cacaao | 3 | 35 | 77 |  | Grupo 3 | 70 | 2022 | 1111 | Estas parcelas por su año de plantación (2022), entraran en la proxima actualización del proyecto.
2024-06-08 | Waspado | 4421 | 4421PPM14 | 728200 | 1507500 | PPM14 | Cacao | 2 ( cacao) + (4 teca raleada) +4( acacia raleada) (4 acaaciaa raleada) 2 (teca)+(2 cacao), + 2 cacaao | 3 | 36 | 45 |  | Grupo 3 | 78 | 2022 | 1111 | Estas parcelas por su año de plantación (2022), entraran en la proxima actualización del proyecto.
2024-06-08 | Waspado | 4421 | 4421PPM14 | 728200 | 1507500 | PPM14 | Cacao | 2 ( cacao) + (4 teca raleada) +4( acacia raleada) (4 acaaciaa raleada) 2 (teca)+(2 cacao), + 2 cacaao | 3 | 37 | 55 |  | Grupo 3 | 95 | 2022 | 1111 | Estas parcelas por su año de plantación (2022), entraran en la proxima actualización del proyecto.
2024-06-08 | Waspado | 4421 | 4421PPM14 | 728200 | 1507500 | PPM14 | Cacao | 2 ( cacao) + (4 teca raleada) +4( acacia raleada) (4 acaaciaa raleada) 2 (teca)+(2 cacao), + 2 cacaao | 3 | 38 | 36 |  | Grupo 3 | 52 | 2022 | 1111 | Estas parcelas por su año de plantación (2022), entraran en la proxima actualización del proyecto.
2024-06-08 | Waspado | 4421 | 4421PPM14 | 728200 | 1507500 | PPM14 | Cacao | 2 ( cacao) + (4 teca raleada) +4( acacia raleada) (4 acaaciaa raleada) 2 (teca)+(2 cacao), + 2 cacaao | 3 | 39 | 32 |  | Grupo 3 | 45 | 2022 | 1111 | Estas parcelas por su año de plantación (2022), entraran en la proxima actualización del proyecto.
2024-06-08 | Waspado | 4421 | 4421PPM14 | 728200 | 1507500 | PPM14 | Cacao | 2 ( cacao) + (4 teca raleada) +4( acacia raleada) (4 acaaciaa raleada) 2 (teca)+(2 cacao), + 2 cacaao | 3 | 40 | 95 |  | Grupo 3 | 110 | 2022 | 1111 | Estas parcelas por su año de plantación (2022), entraran en la proxima actualización del proyecto.
2024-06-08 | Waspado | 4421 | 4421PPM14 | 728200 | 1507500 | PPM14 | Cacao | 2 ( cacao) + (4 teca raleada) +4( acacia raleada) (4 acaaciaa raleada) 2 (teca)+(2 cacao), + 2 cacaao | 3 | 41 | 135 |  | Grupo 3 | 115 | 2022 | 1111 | Estas parcelas por su año de plantación (2022), entraran en la proxima actualización del proyecto.
2024-06-08 | Waspado | 4421 | 4421PPM14 | 728200 | 1507500 | PPM14 | Cacao | 2 ( cacao) + (4 teca raleada) +4( acacia raleada) (4 acaaciaa raleada) 2 (teca)+(2 cacao), + 2 cacaao | 3 | 42 | 75 |  | Grupo 3 | 90 | 2022 | 1111 | Estas parcelas por su año de plantación (2022), entraran en la proxima actualización del proyecto.
2024-06-08 | Waspado | 4421 | 4421PPM14 | 728200 | 1507500 | PPM14 | Cacao | 2 ( cacao) + (4 teca raleada) +4( acacia raleada) (4 acaaciaa raleada) 2 (teca)+(2 cacao), + 2 cacaao | 4 | 43 | 70 |  | Grupo 3 | 65 | 2022 | 1111 | Estas parcelas por su año de plantación (2022), entraran en la proxima actualización del proyecto.
2024-06-08 | Waspado | 4421 | 4421PPM14 | 728200 | 1507500 | PPM14 | Cacao | 2 ( cacao) + (4 teca raleada) +4( acacia raleada) (4 acaaciaa raleada) 2 (teca)+(2 cacao), + 2 cacaao | 4 | 44 | 32 |  | Grupo 3 | 55 | 2022 | 1111 | Estas parcelas por su año de plantación (2022), entraran en la proxima actualización del proyecto.
2024-06-08 | Waspado | 4421 | 4421PPM14 | 728200 | 1507500 | PPM14 | Cacao | 2 ( cacao) + (4 teca raleada) +4( acacia raleada) (4 acaaciaa raleada) 2 (teca)+(2 cacao), + 2 cacaao | 4 | 45 | 25 |  | Grupo 3 | 50 | 2022 | 1111 | Estas parcelas por su año de plantación (2022), entraran en la proxima actualización del proyecto.
2024-06-08 | Waspado | 4421 | 4421PPM14 | 728200 | 1507500 | PPM14 | Cacao | 2 ( cacao) + (4 teca raleada) +4( acacia raleada) (4 acaaciaa raleada) 2 (teca)+(2 cacao), + 2 cacaao | 4 | 46 | 18 |  | Grupo 3 | 52 | 2022 | 1111 | Estas parcelas por su año de plantación (2022), entraran en la proxima actualización del proyecto.
2024-06-08 | Waspado | 4421 | 4421PPM14 | 728200 | 1507500 | PPM14 | Cacao | 2 ( cacao) + (4 teca raleada) +4( acacia raleada) (4 acaaciaa raleada) 2 (teca)+(2 cacao), + 2 cacaao | 4 | 47 | 40 |  | Grupo 3 | 45 | 2022 | 1111 | Estas parcelas por su año de plantación (2022), entraran en la proxima actualización del proyecto.
2024-06-08 | Waspado | 4421 | 4421PPM14 | 728200 | 1507500 | PPM14 | Cacao | 2 ( cacao) + (4 teca raleada) +4( acacia raleada) (4 acaaciaa raleada) 2 (teca)+(2 cacao), + 2 cacaao | 4 | 48 | 45 |  | Grupo 3 | 63 | 2022 | 1111 | Estas parcelas por su año de plantación (2022), entraran en la proxima actualización del proyecto.
2024-06-08 | Waspado | 4421 | 4421PPM14 | 728200 | 1507500 | PPM14 | Cacao | 2 ( cacao) + (4 teca raleada) +4( acacia raleada) (4 acaaciaa raleada) 2 (teca)+(2 cacao), + 2 cacaao | 4 | 49 | 35 |  | Grupo 3 | 40 | 2022 | 1111 | Estas parcelas por su año de plantación (2022), entraran en la proxima actualización del proyecto.
2024-06-08 | Waspado | 4421 | 4421PPM14 | 728200 | 1507500 | PPM14 | Cacao | 2 ( cacao) + (4 teca raleada) +4( acacia raleada) (4 acaaciaa raleada) 2 (teca)+(2 cacao), + 2 cacaao | 4 | 50 | 35 |  | Grupo 3 | 60 | 2022 | 1111 | Estas parcelas por su año de plantación (2022), entraran en la proxima actualización del proyecto.
2024-06-08 | Waspado | 4421 | 4421PPM14 | 728200 | 1507500 | PPM14 | Cacao | 2 ( cacao) + (4 teca raleada) +4( acacia raleada) (4 acaaciaa raleada) 2 (teca)+(2 cacao), + 2 cacaao | 4 | 51 | 0 | Muerto | Grupo 3 | 0 | 2022 | 1111 | Estas parcelas por su año de plantación (2022), entraran en la proxima actualización del proyecto.
2024-06-08 | Waspado | 4421 | 4421PPM14 | 728200 | 1507500 | PPM14 | Cacao | 2 ( cacao) + (4 teca raleada) +4( acacia raleada) (4 acaaciaa raleada) 2 (teca)+(2 cacao), + 2 cacaao | 4 | 52 | 50 |  | Grupo 3 | 90 | 2022 | 1111 | Estas parcelas por su año de plantación (2022), entraran en la proxima actualización del proyecto.
2024-06-08 | Waspado | 4421 | 4421PPM14 | 728200 | 1507500 | PPM14 | Cacao | 2 ( cacao) + (4 teca raleada) +4( acacia raleada) (4 acaaciaa raleada) 2 (teca)+(2 cacao), + 2 cacaao | 4 | 53 | 0 | Muerto | Grupo 3 | 0 | 2022 | 1111 | Estas parcelas por su año de plantación (2022), entraran en la proxima actualización del proyecto.
2024-06-08 | Waspado | 4421 | 4421PPM14 | 728200 | 1507500 | PPM14 | Cacao | 2 ( cacao) + (4 teca raleada) +4( acacia raleada) (4 acaaciaa raleada) 2 (teca)+(2 cacao), + 2 cacaao | 4 | 54 | 30 |  | Grupo 3 | 56 | 2022 | 1111 | Estas parcelas por su año de plantación (2022), entraran en la proxima actualización del proyecto.
2024-06-08 | Waspado | 4421 | 4421PPM14 | 728200 | 1507500 | PPM14 | Cacao | 2 ( cacao) + (4 teca raleada) +4( acacia raleada) (4 acaaciaa raleada) 2 (teca)+(2 cacao), + 2 cacaao | 4 | 55 | 0 | Muerto | Grupo 3 | 0 | 2022 | 1111 | Estas parcelas por su año de plantación (2022), entraran en la proxima actualización del proyecto.
2024-06-08 | Waspado | 4421 | 4421PPM14 | 728200 | 1507500 | PPM14 | Cacao | 2 ( cacao) + (4 teca raleada) +4( acacia raleada) (4 acaaciaa raleada) 2 (teca)+(2 cacao), + 2 cacaao | 4 | 56 | 70 |  | Grupo 3 | 100 | 2022 | 1111 | Estas parcelas por su año de plantación (2022), entraran en la proxima actualización del proyecto.
2024-06-08 | Waspado | 4421 | 4421PPM14 | 728200 | 1507500 | PPM14 | Cacao | 2 ( cacao) + (4 teca raleada) +4( acacia raleada) (4 acaaciaa raleada) 2 (teca)+(2 cacao), + 2 cacaao | 5 | 57 | 40 |  | Grupo 3 | 43 | 2022 | 1111 | Estas parcelas por su año de plantación (2022), entraran en la proxima actualización del proyecto.
2024-06-08 | Waspado | 4421 | 4421PPM14 | 728200 | 1507500 | PPM14 | Cacao | 2 ( cacao) + (4 teca raleada) +4( acacia raleada) (4 acaaciaa raleada) 2 (teca)+(2 cacao), + 2 cacaao | 5 | 58 | 210 |  | Grupo 3 | 134 | 2022 | 1111 | Estas parcelas por su año de plantación (2022), entraran en la proxima actualización del proyecto.
2024-06-08 | Waspado | 4421 | 4421PPM14 | 728200 | 1507500 | PPM14 | Cacao | 2 ( cacao) + (4 teca raleada) +4( acacia raleada) (4 acaaciaa raleada) 2 (teca)+(2 cacao), + 2 cacaao | 5 | 59 | 105 |  | Grupo 3 | 93 | 2022 | 1111 | Estas parcelas por su año de plantación (2022), entraran en la proxima actualización del proyecto.
2024-06-08 | Waspado | 4421 | 4421PPM14 | 728200 | 1507500 | PPM14 | Cacao | 2 ( cacao) + (4 teca raleada) +4( acacia raleada) (4 acaaciaa raleada) 2 (teca)+(2 cacao), + 2 cacaao | 5 | 60 | 0 | Muerto | Grupo 3 | 0 | 2022 | 1111 | Estas parcelas por su año de plantación (2022), entraran en la proxima actualización del proyecto.
2024-06-08 | Waspado | 4421 | 4421PPM14 | 728200 | 1507500 | PPM14 | Cacao | 2 ( cacao) + (4 teca raleada) +4( acacia raleada) (4 acaaciaa raleada) 2 (teca)+(2 cacao), + 2 cacaao | 5 | 61 | 125 |  | Grupo 3 | 110 | 2022 | 1111 | Estas parcelas por su año de plantación (2022), entraran en la proxima actualización del proyecto.
2024-06-08 | Waspado | 4421 | 4421PPM14 | 728200 | 1507500 | PPM14 | Cacao | 2 ( cacao) + (4 teca raleada) +4( acacia raleada) (4 acaaciaa raleada) 2 (teca)+(2 cacao), + 2 cacaao | 5 | 62 | 80 |  | Grupo 3 | 70 | 2022 | 1111 | Estas parcelas por su año de plantación (2022), entraran en la proxima actualización del proyecto.
2024-06-08 | Waspado | 4421 | 4421PPM14 | 728200 | 1507500 | PPM14 | Cacao | 2 ( cacao) + (4 teca raleada) +4( acacia raleada) (4 acaaciaa raleada) 2 (teca)+(2 cacao), + 2 cacaao | 5 | 63 | 0 | Muerto | Grupo 3 | 0 | 2022 | 1111 | Estas parcelas por su año de plantación (2022), entraran en la proxima actualización del proyecto.
2024-06-08 | Waspado | 4421 | 4421PPM14 | 728200 | 1507500 | PPM14 | Cacao | 2 ( cacao) + (4 teca raleada) +4( acacia raleada) (4 acaaciaa raleada) 2 (teca)+(2 cacao), + 2 cacaao | 5 | 64 | 45 |  | Grupo 3 | 40 | 2022 | 1111 | Estas parcelas por su año de plantación (2022), entraran en la proxima actualización del proyecto.
2024-06-08 | Waspado | 4421 | 4421PPM14 | 728200 | 1507500 | PPM14 | Cacao | 2 ( cacao) + (4 teca raleada) +4( acacia raleada) (4 acaaciaa raleada) 2 (teca)+(2 cacao), + 2 cacaao | 5 | 65 | 75 |  | Grupo 3 | 63 | 2022 | 1111 | Estas parcelas por su año de plantación (2022), entraran en la proxima actualización del proyecto.
2024-06-08 | Waspado | 4421 | 4421PPM14 | 728200 | 1507500 | PPM14 | Cacao | 2 ( cacao) + (4 teca raleada) +4( acacia raleada) (4 acaaciaa raleada) 2 (teca)+(2 cacao), + 2 cacaao | 5 | 66 | 65 |  | Grupo 3 | 70 | 2022 | 1111 | Estas parcelas por su año de plantación (2022), entraran en la proxima actualización del proyecto.
2024-06-08 | Waspado | 4421 | 4421PPM14 | 728200 | 1507500 | PPM14 | Cacao | 2 ( cacao) + (4 teca raleada) +4( acacia raleada) (4 acaaciaa raleada) 2 (teca)+(2 cacao), + 2 cacaao | 5 | 67 | 55 |  | Grupo 3 | 65 | 2022 | 1111 | Estas parcelas por su año de plantación (2022), entraran en la proxima actualización del proyecto.
2024-06-08 | Waspado | 4421 | 4421PPM14 | 728200 | 1507500 | PPM14 | Cacao | 2 ( cacao) + (4 teca raleada) +4( acacia raleada) (4 acaaciaa raleada) 2 (teca)+(2 cacao), + 2 cacaao | 5 | 68 | 105 |  | Grupo 3 | 100 | 2022 | 1111 | Estas parcelas por su año de plantación (2022), entraran en la proxima actualización del proyecto.
2024-06-08 | Waspado | 4421 | 4421PPM14 | 728200 | 1507500 | PPM14 | Cacao | 2 ( cacao) + (4 teca raleada) +4( acacia raleada) (4 acaaciaa raleada) 2 (teca)+(2 cacao), + 2 cacaao | 5 | 69 | 165 |  | Grupo 3 | 115 | 2022 | 1111 | Estas parcelas por su año de plantación (2022), entraran en la proxima actualización del proyecto.
2024-06-08 | Waspado | 4421 | 4421PPM14 | 728200 | 1507500 | PPM14 | Cacao | 2 ( cacao) + (4 teca raleada) +4( acacia raleada) (4 acaaciaa raleada) 2 (teca)+(2 cacao), + 2 cacaao | 5 | 70 | 0 | No Aplica | Grupo 3 | 0 | 2022 | 1111 | Estas parcelas por su año de plantación (2022), entraran en la proxima actualización del proyecto.
2024-06-07 | Waspado | 4421 | 4421PPM01 | 727801 | 1508078 | PPM01 | Cacao | 10(3Hc)+4(1HT)+6(2HC) | 1 | 1 | 0 | No Aplica/Drenaje Natural | Grupo 1 | 0 | 2022 | 1111 | Estas parcelas por su año de plantación (2022), entraran en la proxima actualización del proyecto.
2024-06-07 | Waspado | 4421 | 4421PPM01 | 727801 | 1508078 | PPM01 | Cacao | 10(3Hc)+4(1HT)+6(2HC) | 1 | 2 | 175 |  | Grupo 1 | 130 | 2022 | 1111 | Estas parcelas por su año de plantación (2022), entraran en la proxima actualización del proyecto.
2024-06-07 | Waspado | 4421 | 4421PPM01 | 727801 | 1508078 | PPM01 | Cacao | 10(3Hc)+4(1HT)+6(2HC) | 1 | 3 | 70 |  | Grupo 1 | 100 | 2022 | 1111 | Estas parcelas por su año de plantación (2022), entraran en la proxima actualización del proyecto.
2024-06-07 | Waspado | 4421 | 4421PPM01 | 727801 | 1508078 | PPM01 | Cacao | 10(3Hc)+4(1HT)+6(2HC) | 1 | 4 | 230 |  | Grupo 1 | 180 | 2022 | 1111 | Estas parcelas por su año de plantación (2022), entraran en la proxima actualización del proyecto.
2024-06-07 | Waspado | 4421 | 4421PPM01 | 727801 | 1508078 | PPM01 | Cacao | 10(3Hc)+4(1HT)+6(2HC) | 1 | 5 | 60 |  | Grupo 1 | 103 | 2022 | 1111 | Estas parcelas por su año de plantación (2022), entraran en la proxima actualización del proyecto.
2024-06-07 | Waspado | 4421 | 4421PPM01 | 727801 | 1508078 | PPM01 | Cacao | 10(3Hc)+4(1HT)+6(2HC) | 1 | 6 | 105 |  | Grupo 1 | 113 | 2022 | 1111 | Estas parcelas por su año de plantación (2022), entraran en la proxima actualización del proyecto.
2024-06-07 | Waspado | 4421 | 4421PPM01 | 727801 | 1508078 | PPM01 | Cacao | 10(3Hc)+4(1HT)+6(2HC) | 1 | 7 | 45 |  | Grupo 1 | 100 | 2022 | 1111 | Estas parcelas por su año de plantación (2022), entraran en la proxima actualización del proyecto.
2024-06-07 | Waspado | 4421 | 4421PPM01 | 727801 | 1508078 | PPM01 | Cacao | 10(3Hc)+4(1HT)+6(2HC) | 1 | 8 | 60 |  | Grupo 1 | 97 | 2022 | 1111 | Estas parcelas por su año de plantación (2022), entraran en la proxima actualización del proyecto.
2024-06-07 | Waspado | 4421 | 4421PPM01 | 727801 | 1508078 | PPM01 | Cacao | 10(3Hc)+4(1HT)+6(2HC) | 1 | 9 | 50 |  | Grupo 1 | 82 | 2022 | 1111 | Estas parcelas por su año de plantación (2022), entraran en la proxima actualización del proyecto.
2024-06-07 | Waspado | 4421 | 4421PPM01 | 727801 | 1508078 | PPM01 | Cacao | 10(3Hc)+4(1HT)+6(2HC) | 1 | 10 | 60 |  | Grupo 1 | 120 | 2022 | 1111 | Estas parcelas por su año de plantación (2022), entraran en la proxima actualización del proyecto.
2024-06-07 | Waspado | 4421 | 4421PPM01 | 727801 | 1508078 | PPM01 | Cacao | 10(3Hc)+4(1HT)+6(2HC) | 1 | 11 | 50 |  | Grupo 1 | 85 | 2022 | 1111 | Estas parcelas por su año de plantación (2022), entraran en la proxima actualización del proyecto.
2024-06-07 | Waspado | 4421 | 4421PPM01 | 727801 | 1508078 | PPM01 | Cacao | 10(3Hc)+4(1HT)+6(2HC) | 1 | 12 | 10 | replante | Grupo 1 | 50 | 2022 | 1111 | Estas parcelas por su año de plantación (2022), entraran en la proxima actualización del proyecto.
2024-06-07 | Waspado | 4421 | 4421PPM01 | 727801 | 1508078 | PPM01 | Cacao | 10(3Hc)+4(1HT)+6(2HC) | 1 | 13 | 35 | replante | Grupo 1 | 110 | 2022 | 1111 | Estas parcelas por su año de plantación (2022), entraran en la proxima actualización del proyecto.
2024-06-07 | Waspado | 4421 | 4421PPM01 | 727801 | 1508078 | PPM01 | Cacao | 10(3Hc)+4(1HT)+6(2HC) | 1 | 14 | 45 |  | Grupo 1 | 90 | 2022 | 1111 | Estas parcelas por su año de plantación (2022), entraran en la proxima actualización del proyecto.
2024-06-07 | Waspado | 4421 | 4421PPM01 | 727801 | 1508078 | PPM01 | Cacao | 10(3Hc)+4(1HT)+6(2HC) | 2 | 15 | 30 | replante | Grupo 1 | 94 | 2022 | 1111 | Estas parcelas por su año de plantación (2022), entraran en la proxima actualización del proyecto.
2024-06-07 | Waspado | 4421 | 4421PPM01 | 727801 | 1508078 | PPM01 | Cacao | 10(3Hc)+4(1HT)+6(2HC) | 2 | 16 | 25 | replante | Grupo 1 | 54 | 2022 | 1111 | Estas parcelas por su año de plantación (2022), entraran en la proxima actualización del proyecto.
2024-06-07 | Waspado | 4421 | 4421PPM01 | 727801 | 1508078 | PPM01 | Cacao | 10(3Hc)+4(1HT)+6(2HC) | 2 | 17 | 35 | replante | Grupo 1 | 75 | 2022 | 1111 | Estas parcelas por su año de plantación (2022), entraran en la proxima actualización del proyecto.
2024-06-07 | Waspado | 4421 | 4421PPM01 | 727801 | 1508078 | PPM01 | Cacao | 10(3Hc)+4(1HT)+6(2HC) | 2 | 18 | 45 |  | Grupo 1 | 90 | 2022 | 1111 | Estas parcelas por su año de plantación (2022), entraran en la proxima actualización del proyecto.
2024-06-07 | Waspado | 4421 | 4421PPM01 | 727801 | 1508078 | PPM01 | Cacao | 10(3Hc)+4(1HT)+6(2HC) | 2 | 19 | 75 |  | Grupo 1 | 100 | 2022 | 1111 | Estas parcelas por su año de plantación (2022), entraran en la proxima actualización del proyecto.
2024-06-07 | Waspado | 4421 | 4421PPM01 | 727801 | 1508078 | PPM01 | Cacao | 10(3Hc)+4(1HT)+6(2HC) | 2 | 20 | 25 | replante | Grupo 1 | 80 | 2022 | 1111 | Estas parcelas por su año de plantación (2022), entraran en la proxima actualización del proyecto.
2024-06-07 | Waspado | 4421 | 4421PPM01 | 727801 | 1508078 | PPM01 | Cacao | 10(3Hc)+4(1HT)+6(2HC) | 2 | 21 | 0 | Muerto | Grupo 1 | 0 | 2022 | 1111 | Estas parcelas por su año de plantación (2022), entraran en la proxima actualización del proyecto.
2024-06-07 | Waspado | 4421 | 4421PPM01 | 727801 | 1508078 | PPM01 | Cacao | 10(3Hc)+4(1HT)+6(2HC) | 2 | 22 | 80 |  | Grupo 1 | 90 | 2022 | 1111 | Estas parcelas por su año de plantación (2022), entraran en la proxima actualización del proyecto.
2024-06-07 | Waspado | 4421 | 4421PPM01 | 727801 | 1508078 | PPM01 | Cacao | 10(3Hc)+4(1HT)+6(2HC) | 2 | 23 | 0 | Muerto | Grupo 1 | 0 | 2022 | 1111 | Estas parcelas por su año de plantación (2022), entraran en la proxima actualización del proyecto.
2024-06-07 | Waspado | 4421 | 4421PPM01 | 727801 | 1508078 | PPM01 | Cacao | 10(3Hc)+4(1HT)+6(2HC) | 2 | 24 | 90 |  | Grupo 1 | 120 | 2022 | 1111 | Estas parcelas por su año de plantación (2022), entraran en la proxima actualización del proyecto.
2024-06-07 | Waspado | 4421 | 4421PPM01 | 727801 | 1508078 | PPM01 | Cacao | 10(3Hc)+4(1HT)+6(2HC) | 2 | 25 | 150 |  | Grupo 1 | 150 | 2022 | 1111 | Estas parcelas por su año de plantación (2022), entraran en la proxima actualización del proyecto.
2024-06-07 | Waspado | 4421 | 4421PPM01 | 727801 | 1508078 | PPM01 | Cacao | 10(3Hc)+4(1HT)+6(2HC) | 2 | 26 | 105 |  | Grupo 1 | 125 | 2022 | 1111 | Estas parcelas por su año de plantación (2022), entraran en la proxima actualización del proyecto.
2024-06-07 | Waspado | 4421 | 4421PPM01 | 727801 | 1508078 | PPM01 | Cacao | 10(3Hc)+4(1HT)+6(2HC) | 2 | 27 | 165 |  | Grupo 1 | 150 | 2022 | 1111 | Estas parcelas por su año de plantación (2022), entraran en la proxima actualización del proyecto.
2024-06-07 | Waspado | 4421 | 4421PPM01 | 727801 | 1508078 | PPM01 | Cacao | 10(3Hc)+4(1HT)+6(2HC) | 2 | 28 | 170 |  | Grupo 1 | 160 | 2022 | 1111 | Estas parcelas por su año de plantación (2022), entraran en la proxima actualización del proyecto.
2024-06-07 | Waspado | 4421 | 4421PPM01 | 727801 | 1508078 | PPM01 | Cacao | 10(3Hc)+4(1HT)+6(2HC) | 3 | 29 | 20 | replante | Grupo 1 | 30 | 2022 | 1111 | Estas parcelas por su año de plantación (2022), entraran en la proxima actualización del proyecto.
2024-06-07 | Waspado | 4421 | 4421PPM01 | 727801 | 1508078 | PPM01 | Cacao | 10(3Hc)+4(1HT)+6(2HC) | 3 | 30 | 0 | Muerto | Grupo 1 | 0 | 2022 | 1111 | Estas parcelas por su año de plantación (2022), entraran en la proxima actualización del proyecto.
2024-06-07 | Waspado | 4421 | 4421PPM01 | 727801 | 1508078 | PPM01 | Cacao | 10(3Hc)+4(1HT)+6(2HC) | 3 | 31 | 0 | Muerto | Grupo 1 | 0 | 2022 | 1111 | Estas parcelas por su año de plantación (2022), entraran en la proxima actualización del proyecto.
2024-06-07 | Waspado | 4421 | 4421PPM01 | 727801 | 1508078 | PPM01 | Cacao | 10(3Hc)+4(1HT)+6(2HC) | 3 | 32 | 45 | replante | Grupo 1 | 72 | 2022 | 1111 | Estas parcelas por su año de plantación (2022), entraran en la proxima actualización del proyecto.
2024-06-07 | Waspado | 4421 | 4421PPM01 | 727801 | 1508078 | PPM01 | Cacao | 10(3Hc)+4(1HT)+6(2HC) | 3 | 33 | 45 | replante | Grupo 1 | 77 | 2022 | 1111 | Estas parcelas por su año de plantación (2022), entraran en la proxima actualización del proyecto.
2024-06-07 | Waspado | 4421 | 4421PPM01 | 727801 | 1508078 | PPM01 | Cacao | 10(3Hc)+4(1HT)+6(2HC) | 3 | 34 | 40 | replante | Grupo 1 | 65 | 2022 | 1111 | Estas parcelas por su año de plantación (2022), entraran en la proxima actualización del proyecto.
2024-06-07 | Waspado | 4421 | 4421PPM01 | 727801 | 1508078 | PPM01 | Cacao | 10(3Hc)+4(1HT)+6(2HC) | 3 | 35 | 0 | Muerto | Grupo 1 | 0 | 2022 | 1111 | Estas parcelas por su año de plantación (2022), entraran en la proxima actualización del proyecto.
2024-06-07 | Waspado | 4421 | 4421PPM01 | 727801 | 1508078 | PPM01 | Cacao | 10(3Hc)+4(1HT)+6(2HC) | 3 | 36 | 0 | Muerto | Grupo 1 | 0 | 2022 | 1111 | Estas parcelas por su año de plantación (2022), entraran en la proxima actualización del proyecto.
2024-06-07 | Waspado | 4421 | 4421PPM01 | 727801 | 1508078 | PPM01 | Cacao | 10(3Hc)+4(1HT)+6(2HC) | 3 | 37 | 0 | Muerto | Grupo 1 | 0 | 2022 | 1111 | Estas parcelas por su año de plantación (2022), entraran en la proxima actualización del proyecto.
2024-06-07 | Waspado | 4421 | 4421PPM01 | 727801 | 1508078 | PPM01 | Cacao | 10(3Hc)+4(1HT)+6(2HC) | 3 | 38 | 0 | Muerto | Grupo 1 | 0 | 2022 | 1111 | Estas parcelas por su año de plantación (2022), entraran en la proxima actualización del proyecto.
2024-06-07 | Waspado | 4421 | 4421PPM01 | 727801 | 1508078 | PPM01 | Cacao | 10(3Hc)+4(1HT)+6(2HC) | 3 | 39 | 0 | Muerto | Grupo 1 | 0 | 2022 | 1111 | Estas parcelas por su año de plantación (2022), entraran en la proxima actualización del proyecto.
2024-06-07 | Waspado | 4421 | 4421PPM01 | 727801 | 1508078 | PPM01 | Cacao | 10(3Hc)+4(1HT)+6(2HC) | 3 | 40 | 20 | replante | Grupo 1 | 40 | 2022 | 1111 | Estas parcelas por su año de plantación (2022), entraran en la proxima actualización del proyecto.
2024-06-07 | Waspado | 4421 | 4421PPM01 | 727801 | 1508078 | PPM01 | Cacao | 10(3Hc)+4(1HT)+6(2HC) | 3 | 41 | 0 | Muerto | Grupo 1 | 0 | 2022 | 1111 | Estas parcelas por su año de plantación (2022), entraran en la proxima actualización del proyecto.
2024-06-07 | Waspado | 4421 | 4421PPM01 | 727801 | 1508078 | PPM01 | Cacao | 10(3Hc)+4(1HT)+6(2HC) | 3 | 42 | 0 | Muerto | Grupo 1 | 0 | 2022 | 1111 | Estas parcelas por su año de plantación (2022), entraran en la proxima actualización del proyecto.
2024-06-07 | Waspado | 4421 | 4421PPM01 | 727801 | 1508078 | PPM01 | Cacao | 10(3Hc)+4(1HT)+6(2HC) | 4 | 43 | 0 | Muerto | Grupo 1 | 0 | 2022 | 1111 | Estas parcelas por su año de plantación (2022), entraran en la proxima actualización del proyecto.
2024-06-07 | Waspado | 4421 | 4421PPM01 | 727801 | 1508078 | PPM01 | Cacao | 10(3Hc)+4(1HT)+6(2HC) | 4 | 44 | 0 | Muerto | Grupo 1 | 0 | 2022 | 1111 | Estas parcelas por su año de plantación (2022), entraran en la proxima actualización del proyecto.
2024-06-07 | Waspado | 4421 | 4421PPM01 | 727801 | 1508078 | PPM01 | Cacao | 10(3Hc)+4(1HT)+6(2HC) | 4 | 45 | 0 | Muerto | Grupo 1 | 0 | 2022 | 1111 | Estas parcelas por su año de plantación (2022), entraran en la proxima actualización del proyecto.
2024-06-07 | Waspado | 4421 | 4421PPM01 | 727801 | 1508078 | PPM01 | Cacao | 10(3Hc)+4(1HT)+6(2HC) | 4 | 46 | 0 | Muerto | Grupo 1 | 0 | 2022 | 1111 | Estas parcelas por su año de plantación (2022), entraran en la proxima actualización del proyecto.
2024-06-07 | Waspado | 4421 | 4421PPM01 | 727801 | 1508078 | PPM01 | Cacao | 10(3Hc)+4(1HT)+6(2HC) | 4 | 47 | 30 | replante | Grupo 1 | 60 | 2022 | 1111 | Estas parcelas por su año de plantación (2022), entraran en la proxima actualización del proyecto.
2024-06-07 | Waspado | 4421 | 4421PPM01 | 727801 | 1508078 | PPM01 | Cacao | 10(3Hc)+4(1HT)+6(2HC) | 4 | 48 | 0 | Muerto | Grupo 1 | 0 | 2022 | 1111 | Estas parcelas por su año de plantación (2022), entraran en la proxima actualización del proyecto.
2024-06-07 | Waspado | 4421 | 4421PPM01 | 727801 | 1508078 | PPM01 | Cacao | 10(3Hc)+4(1HT)+6(2HC) | 4 | 49 | 0 | Muerto | Grupo 1 | 0 | 2022 | 1111 | Estas parcelas por su año de plantación (2022), entraran en la proxima actualización del proyecto.
2024-06-07 | Waspado | 4421 | 4421PPM01 | 727801 | 1508078 | PPM01 | Cacao | 10(3Hc)+4(1HT)+6(2HC) | 4 | 50 | 0 | Muerto | Grupo 1 | 0 | 2022 | 1111 | Estas parcelas por su año de plantación (2022), entraran en la proxima actualización del proyecto.
2024-06-07 | Waspado | 4421 | 4421PPM01 | 727801 | 1508078 | PPM01 | Cacao | 10(3Hc)+4(1HT)+6(2HC) | 4 | 51 | 0 | Muerto | Grupo 1 | 0 | 2022 | 1111 | Estas parcelas por su año de plantación (2022), entraran en la proxima actualización del proyecto.
2024-06-07 | Waspado | 4421 | 4421PPM01 | 727801 | 1508078 | PPM01 | Cacao | 10(3Hc)+4(1HT)+6(2HC) | 4 | 52 | 0 | Muerto | Grupo 1 | 0 | 2022 | 1111 | Estas parcelas por su año de plantación (2022), entraran en la proxima actualización del proyecto.
2024-06-07 | Waspado | 4421 | 4421PPM01 | 727801 | 1508078 | PPM01 | Cacao | 10(3Hc)+4(1HT)+6(2HC) | 4 | 53 | 0 | Muerto | Grupo 1 | 0 | 2022 | 1111 | Estas parcelas por su año de plantación (2022), entraran en la proxima actualización del proyecto.
2024-06-07 | Waspado | 4421 | 4421PPM01 | 727801 | 1508078 | PPM01 | Cacao | 10(3Hc)+4(1HT)+6(2HC) | 4 | 54 | 20 | replante | Grupo 1 | 40 | 2022 | 1111 | Estas parcelas por su año de plantación (2022), entraran en la proxima actualización del proyecto.
2024-06-07 | Waspado | 4421 | 4421PPM01 | 727801 | 1508078 | PPM01 | Cacao | 10(3Hc)+4(1HT)+6(2HC) | 4 | 55 | 30 | replante | Grupo 1 | 72 | 2022 | 1111 | Estas parcelas por su año de plantación (2022), entraran en la proxima actualización del proyecto.
2024-06-07 | Waspado | 4421 | 4421PPM01 | 727801 | 1508078 | PPM01 | Cacao | 10(3Hc)+4(1HT)+6(2HC) | 4 | 56 | 0 | Muerto | Grupo 1 | 0 | 2022 | 1111 | Estas parcelas por su año de plantación (2022), entraran en la proxima actualización del proyecto.
2024-06-07 | Waspado | 4421 | 4421PPM01 | 727801 | 1508078 | PPM01 | Cacao | 10(3Hc)+4(1HT)+6(2HC) | 5 | 57 | 0 | Muerto | Grupo 1 | 0 | 2022 | 1111 | Estas parcelas por su año de plantación (2022), entraran en la proxima actualización del proyecto.
2024-06-07 | Waspado | 4421 | 4421PPM01 | 727801 | 1508078 | PPM01 | Cacao | 10(3Hc)+4(1HT)+6(2HC) | 5 | 58 | 0 | Muerto | Grupo 1 | 0 | 2022 | 1111 | Estas parcelas por su año de plantación (2022), entraran en la proxima actualización del proyecto.
2024-06-07 | Waspado | 4421 | 4421PPM01 | 727801 | 1508078 | PPM01 | Cacao | 10(3Hc)+4(1HT)+6(2HC) | 5 | 59 | 80 |  | Grupo 1 | 90 | 2022 | 1111 | Estas parcelas por su año de plantación (2022), entraran en la proxima actualización del proyecto.
2024-06-07 | Waspado | 4421 | 4421PPM01 | 727801 | 1508078 | PPM01 | Cacao | 10(3Hc)+4(1HT)+6(2HC) | 5 | 60 | 0 | Muerto | Grupo 1 | 0 | 2022 | 1111 | Estas parcelas por su año de plantación (2022), entraran en la proxima actualización del proyecto.
2024-06-07 | Waspado | 4421 | 4421PPM01 | 727801 | 1508078 | PPM01 | Cacao | 10(3Hc)+4(1HT)+6(2HC) | 5 | 61 | 0 | Muerto | Grupo 1 | 0 | 2022 | 1111 | Estas parcelas por su año de plantación (2022), entraran en la proxima actualización del proyecto.
2024-06-07 | Waspado | 4421 | 4421PPM01 | 727801 | 1508078 | PPM01 | Cacao | 10(3Hc)+4(1HT)+6(2HC) | 5 | 62 | 0 | Muerto | Grupo 1 | 0 | 2022 | 1111 | Estas parcelas por su año de plantación (2022), entraran en la proxima actualización del proyecto.
2024-06-07 | Waspado | 4421 | 4421PPM01 | 727801 | 1508078 | PPM01 | Cacao | 10(3Hc)+4(1HT)+6(2HC) | 5 | 63 | 0 | Muerto | Grupo 1 | 0 | 2022 | 1111 | Estas parcelas por su año de plantación (2022), entraran en la proxima actualización del proyecto.
2024-06-07 | Waspado | 4421 | 4421PPM01 | 727801 | 1508078 | PPM01 | Cacao | 10(3Hc)+4(1HT)+6(2HC) | 5 | 64 | 65 |  | Grupo 1 | 123 | 2022 | 1111 | Estas parcelas por su año de plantación (2022), entraran en la proxima actualización del proyecto.
2024-06-07 | Waspado | 4421 | 4421PPM01 | 727801 | 1508078 | PPM01 | Cacao | 10(3Hc)+4(1HT)+6(2HC) | 5 | 65 | 64 |  | Grupo 1 | 98 | 2022 | 1111 | Estas parcelas por su año de plantación (2022), entraran en la proxima actualización del proyecto.
2024-06-07 | Waspado | 4421 | 4421PPM01 | 727801 | 1508078 | PPM01 | Cacao | 10(3Hc)+4(1HT)+6(2HC) | 5 | 66 | 0 | Muerto | Grupo 1 | 0 | 2022 | 1111 | Estas parcelas por su año de plantación (2022), entraran en la proxima actualización del proyecto.
2024-06-07 | Waspado | 4421 | 4421PPM01 | 727801 | 1508078 | PPM01 | Cacao | 10(3Hc)+4(1HT)+6(2HC) | 5 | 67 | 55 |  | Grupo 1 | 100 | 2022 | 1111 | Estas parcelas por su año de plantación (2022), entraran en la proxima actualización del proyecto.
2024-06-07 | Waspado | 4421 | 4421PPM01 | 727801 | 1508078 | PPM01 | Cacao | 10(3Hc)+4(1HT)+6(2HC) | 5 | 68 | 100 |  | Grupo 1 | 110 | 2022 | 1111 | Estas parcelas por su año de plantación (2022), entraran en la proxima actualización del proyecto.
2024-06-07 | Waspado | 4421 | 4421PPM01 | 727801 | 1508078 | PPM01 | Cacao | 10(3Hc)+4(1HT)+6(2HC) | 5 | 69 | 0 | Muerto | Grupo 1 | 0 | 2022 | 1111 | Estas parcelas por su año de plantación (2022), entraran en la proxima actualización del proyecto.
2024-06-07 | Waspado | 4421 | 4421PPM01 | 727801 | 1508078 | PPM01 | Cacao | 10(3Hc)+4(1HT)+6(2HC) | 5 | 70 | 80 |  | Grupo 1 | 100 | 2022 | 1111 | Estas parcelas por su año de plantación (2022), entraran en la proxima actualización del proyecto.
2024-06-07 | Waspado | 4421 | 4421PPM05 | 727877 | 1508158 | PPM05 | Cacao | 10(3Hc)+4(1HT)+6(2HC) | 1 | 71 | 80 |  | Grupo 1 | 101 | 2022 | 1111 | Estas parcelas por su año de plantación (2022), entraran en la proxima actualización del proyecto.
2024-06-07 | Waspado | 4421 | 4421PPM05 | 727877 | 1508158 | PPM05 | Cacao | 10(3Hc)+4(1HT)+6(2HC) | 1 | 72 | 100 |  | Grupo 1 | 130 | 2022 | 1111 | Estas parcelas por su año de plantación (2022), entraran en la proxima actualización del proyecto.
2024-06-07 | Waspado | 4421 | 4421PPM05 | 727877 | 1508158 | PPM05 | Cacao | 10(3Hc)+4(1HT)+6(2HC) | 1 | 73 | 80 |  | Grupo 1 | 100 | 2022 | 1111 | Estas parcelas por su año de plantación (2022), entraran en la proxima actualización del proyecto.
2024-06-07 | Waspado | 4421 | 4421PPM05 | 727877 | 1508158 | PPM05 | Cacao | 10(3Hc)+4(1HT)+6(2HC) | 1 | 74 | 30 | replante | Grupo 1 | 57 | 2022 | 1111 | Estas parcelas por su año de plantación (2022), entraran en la proxima actualización del proyecto.
2024-06-07 | Waspado | 4421 | 4421PPM05 | 727877 | 1508158 | PPM05 | Cacao | 10(3Hc)+4(1HT)+6(2HC) | 1 | 75 | 0 | Muerto | Grupo 1 | 0 | 2022 | 1111 | Estas parcelas por su año de plantación (2022), entraran en la proxima actualización del proyecto.
2024-06-07 | Waspado | 4421 | 4421PPM05 | 727877 | 1508158 | PPM05 | Cacao | 10(3Hc)+4(1HT)+6(2HC) | 1 | 76 | 40 | replante | Grupo 1 | 77 | 2022 | 1111 | Estas parcelas por su año de plantación (2022), entraran en la proxima actualización del proyecto.
2024-06-07 | Waspado | 4421 | 4421PPM05 | 727877 | 1508158 | PPM05 | Cacao | 10(3Hc)+4(1HT)+6(2HC) | 1 | 77 | 0 | Muerto | Grupo 1 | 0 | 2022 | 1111 | Estas parcelas por su año de plantación (2022), entraran en la proxima actualización del proyecto.
2024-06-07 | Waspado | 4421 | 4421PPM05 | 727877 | 1508158 | PPM05 | Cacao | 10(3Hc)+4(1HT)+6(2HC) | 1 | 78 | 0 | Muerto | Grupo 1 | 0 | 2022 | 1111 | Estas parcelas por su año de plantación (2022), entraran en la proxima actualización del proyecto.
2024-06-07 | Waspado | 4421 | 4421PPM05 | 727877 | 1508158 | PPM05 | Cacao | 10(3Hc)+4(1HT)+6(2HC) | 1 | 79 | 70 |  | Grupo 1 | 90 | 2022 | 1111 | Estas parcelas por su año de plantación (2022), entraran en la proxima actualización del proyecto.
2024-06-07 | Waspado | 4421 | 4421PPM05 | 727877 | 1508158 | PPM05 | Cacao | 10(3Hc)+4(1HT)+6(2HC) | 1 | 80 | 49 |  | Grupo 1 | 87 | 2022 | 1111 | Estas parcelas por su año de plantación (2022), entraran en la proxima actualización del proyecto.
2024-06-07 | Waspado | 4421 | 4421PPM05 | 727877 | 1508158 | PPM05 | Cacao | 10(3Hc)+4(1HT)+6(2HC) | 1 | 81 | 75 |  | Grupo 1 | 88 | 2022 | 1111 | Estas parcelas por su año de plantación (2022), entraran en la proxima actualización del proyecto.
2024-06-07 | Waspado | 4421 | 4421PPM05 | 727877 | 1508158 | PPM05 | Cacao | 10(3Hc)+4(1HT)+6(2HC) | 1 | 82 | 45 |  | Grupo 1 | 82 | 2022 | 1111 | Estas parcelas por su año de plantación (2022), entraran en la proxima actualización del proyecto.
2024-06-07 | Waspado | 4421 | 4421PPM05 | 727877 | 1508158 | PPM05 | Cacao | 10(3Hc)+4(1HT)+6(2HC) | 1 | 83 | 50 |  | Grupo 1 | 85 | 2022 | 1111 | Estas parcelas por su año de plantación (2022), entraran en la proxima actualización del proyecto.
2024-06-07 | Waspado | 4421 | 4421PPM05 | 727877 | 1508158 | PPM05 | Cacao | 10(3Hc)+4(1HT)+6(2HC) | 1 | 84 | 110 |  | Grupo 1 | 105 | 2022 | 1111 | Estas parcelas por su año de plantación (2022), entraran en la proxima actualización del proyecto.
2024-06-07 | Waspado | 4421 | 4421PPM05 | 727877 | 1508158 | PPM05 | Cacao | 10(3Hc)+4(1HT)+6(2HC) | 2 | 85 | 20 | replante | Grupo 1 | 36 | 2022 | 1111 | Estas parcelas por su año de plantación (2022), entraran en la proxima actualización del proyecto.
2024-06-07 | Waspado | 4421 | 4421PPM05 | 727877 | 1508158 | PPM05 | Cacao | 10(3Hc)+4(1HT)+6(2HC) | 2 | 86 | 115 |  | Grupo 1 | 130 | 2022 | 1111 | Estas parcelas por su año de plantación (2022), entraran en la proxima actualización del proyecto.
2024-06-07 | Waspado | 4421 | 4421PPM05 | 727877 | 1508158 | PPM05 | Cacao | 10(3Hc)+4(1HT)+6(2HC) | 2 | 87 | 30 | replante | Grupo 1 | 61 | 2022 | 1111 | Estas parcelas por su año de plantación (2022), entraran en la proxima actualización del proyecto.
2024-06-07 | Waspado | 4421 | 4421PPM05 | 727877 | 1508158 | PPM05 | Cacao | 10(3Hc)+4(1HT)+6(2HC) | 2 | 88 | 45 |  | Grupo 1 | 100 | 2022 | 1111 | Estas parcelas por su año de plantación (2022), entraran en la proxima actualización del proyecto.
2024-06-07 | Waspado | 4421 | 4421PPM05 | 727877 | 1508158 | PPM05 | Cacao | 10(3Hc)+4(1HT)+6(2HC) | 2 | 89 | 33 | replante | Grupo 1 | 66 | 2022 | 1111 | Estas parcelas por su año de plantación (2022), entraran en la proxima actualización del proyecto.
2024-06-07 | Waspado | 4421 | 4421PPM05 | 727877 | 1508158 | PPM05 | Cacao | 10(3Hc)+4(1HT)+6(2HC) | 2 | 90 | 40 |  | Grupo 1 | 90 | 2022 | 1111 | Estas parcelas por su año de plantación (2022), entraran en la proxima actualización del proyecto.
2024-06-07 | Waspado | 4421 | 4421PPM05 | 727877 | 1508158 | PPM05 | Cacao | 10(3Hc)+4(1HT)+6(2HC) | 2 | 91 | 62 |  | Grupo 1 | 91 | 2022 | 1111 | Estas parcelas por su año de plantación (2022), entraran en la proxima actualización del proyecto.
2024-06-07 | Waspado | 4421 | 4421PPM05 | 727877 | 1508158 | PPM05 | Cacao | 10(3Hc)+4(1HT)+6(2HC) | 2 | 92 | 45 |  | Grupo 1 | 95 | 2022 | 1111 | Estas parcelas por su año de plantación (2022), entraran en la proxima actualización del proyecto.
2024-06-07 | Waspado | 4421 | 4421PPM05 | 727877 | 1508158 | PPM05 | Cacao | 10(3Hc)+4(1HT)+6(2HC) | 2 | 93 | 52 |  | Grupo 1 | 87 | 2022 | 1111 | Estas parcelas por su año de plantación (2022), entraran en la proxima actualización del proyecto.
2024-06-07 | Waspado | 4421 | 4421PPM05 | 727877 | 1508158 | PPM05 | Cacao | 10(3Hc)+4(1HT)+6(2HC) | 2 | 94 | 0 | Muerto | Grupo 1 | 0 | 2022 | 1111 | Estas parcelas por su año de plantación (2022), entraran en la proxima actualización del proyecto.
2024-06-07 | Waspado | 4421 | 4421PPM05 | 727877 | 1508158 | PPM05 | Cacao | 10(3Hc)+4(1HT)+6(2HC) | 2 | 95 | 80 |  | Grupo 1 | 100 | 2022 | 1111 | Estas parcelas por su año de plantación (2022), entraran en la proxima actualización del proyecto.
2024-06-07 | Waspado | 4421 | 4421PPM05 | 727877 | 1508158 | PPM05 | Cacao | 10(3Hc)+4(1HT)+6(2HC) | 2 | 96 | 88 |  | Grupo 1 | 102 | 2022 | 1111 | Estas parcelas por su año de plantación (2022), entraran en la proxima actualización del proyecto.
2024-06-07 | Waspado | 4421 | 4421PPM05 | 727877 | 1508158 | PPM05 | Cacao | 10(3Hc)+4(1HT)+6(2HC) | 2 | 97 | 100 |  | Grupo 1 | 112 | 2022 | 1111 | Estas parcelas por su año de plantación (2022), entraran en la proxima actualización del proyecto.
2024-06-07 | Waspado | 4421 | 4421PPM05 | 727877 | 1508158 | PPM05 | Cacao | 10(3Hc)+4(1HT)+6(2HC) | 2 | 98 | 0 | Muerto | Grupo 1 | 0 | 2022 | 1111 | Estas parcelas por su año de plantación (2022), entraran en la proxima actualización del proyecto.
2024-06-07 | Waspado | 4421 | 4421PPM05 | 727877 | 1508158 | PPM05 | Cacao | 10(3Hc)+4(1HT)+6(2HC) | 3 | 99 | 0 | Muerto | Grupo 1 | 0 | 2022 | 1111 | Estas parcelas por su año de plantación (2022), entraran en la proxima actualización del proyecto.
2024-06-07 | Waspado | 4421 | 4421PPM05 | 727877 | 1508158 | PPM05 | Cacao | 10(3Hc)+4(1HT)+6(2HC) | 3 | 100 | 0 | Muerto | Grupo 1 | 0 | 2022 | 1111 | Estas parcelas por su año de plantación (2022), entraran en la proxima actualización del proyecto.
2024-06-07 | Waspado | 4421 | 4421PPM05 | 727877 | 1508158 | PPM05 | Cacao | 10(3Hc)+4(1HT)+6(2HC) | 3 | 101 | 0 | Muerto | Grupo 1 | 0 | 2022 | 1111 | Estas parcelas por su año de plantación (2022), entraran en la proxima actualización del proyecto.
2024-06-07 | Waspado | 4421 | 4421PPM05 | 727877 | 1508158 | PPM05 | Cacao | 10(3Hc)+4(1HT)+6(2HC) | 3 | 102 | 0 | Muerto | Grupo 1 | 0 | 2022 | 1111 | Estas parcelas por su año de plantación (2022), entraran en la proxima actualización del proyecto.
2024-06-07 | Waspado | 4421 | 4421PPM05 | 727877 | 1508158 | PPM05 | Cacao | 10(3Hc)+4(1HT)+6(2HC) | 3 | 103 | 0 | Muerto | Grupo 1 | 0 | 2022 | 1111 | Estas parcelas por su año de plantación (2022), entraran en la proxima actualización del proyecto.
2024-06-07 | Waspado | 4421 | 4421PPM05 | 727877 | 1508158 | PPM05 | Cacao | 10(3Hc)+4(1HT)+6(2HC) | 3 | 104 | 0 | Muerto | Grupo 1 | 0 | 2022 | 1111 | Estas parcelas por su año de plantación (2022), entraran en la proxima actualización del proyecto.
2024-06-07 | Waspado | 4421 | 4421PPM05 | 727877 | 1508158 | PPM05 | Cacao | 10(3Hc)+4(1HT)+6(2HC) | 3 | 105 | 0 | Muerto | Grupo 1 | 0 | 2022 | 1111 | Estas parcelas por su año de plantación (2022), entraran en la proxima actualización del proyecto.
2024-06-07 | Waspado | 4421 | 4421PPM05 | 727877 | 1508158 | PPM05 | Cacao | 10(3Hc)+4(1HT)+6(2HC) | 3 | 106 | 0 | Muerto | Grupo 1 | 0 | 2022 | 1111 | Estas parcelas por su año de plantación (2022), entraran en la proxima actualización del proyecto.
2024-06-07 | Waspado | 4421 | 4421PPM05 | 727877 | 1508158 | PPM05 | Cacao | 10(3Hc)+4(1HT)+6(2HC) | 3 | 107 | 0 | Muerto | Grupo 1 | 0 | 2022 | 1111 | Estas parcelas por su año de plantación (2022), entraran en la proxima actualización del proyecto.
2024-06-07 | Waspado | 4421 | 4421PPM05 | 727877 | 1508158 | PPM05 | Cacao | 10(3Hc)+4(1HT)+6(2HC) | 3 | 108 | 0 | Muerto | Grupo 1 | 0 | 2022 | 1111 | Estas parcelas por su año de plantación (2022), entraran en la proxima actualización del proyecto.
2024-06-07 | Waspado | 4421 | 4421PPM05 | 727877 | 1508158 | PPM05 | Cacao | 10(3Hc)+4(1HT)+6(2HC) | 3 | 109 | 0 | Muerto | Grupo 1 | 0 | 2022 | 1111 | Estas parcelas por su año de plantación (2022), entraran en la proxima actualización del proyecto.
2024-06-07 | Waspado | 4421 | 4421PPM05 | 727877 | 1508158 | PPM05 | Cacao | 10(3Hc)+4(1HT)+6(2HC) | 3 | 110 | 0 | Muerto | Grupo 1 | 0 | 2022 | 1111 | Estas parcelas por su año de plantación (2022), entraran en la proxima actualización del proyecto.
2024-06-07 | Waspado | 4421 | 4421PPM05 | 727877 | 1508158 | PPM05 | Cacao | 10(3Hc)+4(1HT)+6(2HC) | 3 | 111 | 0 | Muerto | Grupo 1 | 0 | 2022 | 1111 | Estas parcelas por su año de plantación (2022), entraran en la proxima actualización del proyecto.
2024-06-07 | Waspado | 4421 | 4421PPM05 | 727877 | 1508158 | PPM05 | Cacao | 10(3Hc)+4(1HT)+6(2HC) | 3 | 112 | 0 | Muerto | Grupo 1 | 0 | 2022 | 1111 | Estas parcelas por su año de plantación (2022), entraran en la proxima actualización del proyecto.
2024-06-07 | Waspado | 4421 | 4421PPM05 | 727877 | 1508158 | PPM05 | Cacao | 10(3Hc)+4(1HT)+6(2HC) | 4 | 113 | 0 | Muerto | Grupo 1 | 0 | 2022 | 1111 | Estas parcelas por su año de plantación (2022), entraran en la proxima actualización del proyecto.
2024-06-07 | Waspado | 4421 | 4421PPM05 | 727877 | 1508158 | PPM05 | Cacao | 10(3Hc)+4(1HT)+6(2HC) | 4 | 114 | 0 | Muerto | Grupo 1 | 0 | 2022 | 1111 | Estas parcelas por su año de plantación (2022), entraran en la proxima actualización del proyecto.
2024-06-07 | Waspado | 4421 | 4421PPM05 | 727877 | 1508158 | PPM05 | Cacao | 10(3Hc)+4(1HT)+6(2HC) | 4 | 115 | 0 | Muerto | Grupo 1 | 0 | 2022 | 1111 | Estas parcelas por su año de plantación (2022), entraran en la proxima actualización del proyecto.
2024-06-07 | Waspado | 4421 | 4421PPM05 | 727877 | 1508158 | PPM05 | Cacao | 10(3Hc)+4(1HT)+6(2HC) | 4 | 116 | 0 | Muerto | Grupo 1 | 0 | 2022 | 1111 | Estas parcelas por su año de plantación (2022), entraran en la proxima actualización del proyecto.
2024-06-07 | Waspado | 4421 | 4421PPM05 | 727877 | 1508158 | PPM05 | Cacao | 10(3Hc)+4(1HT)+6(2HC) | 4 | 117 | 0 | Muerto | Grupo 1 | 0 | 2022 | 1111 | Estas parcelas por su año de plantación (2022), entraran en la proxima actualización del proyecto.
2024-06-07 | Waspado | 4421 | 4421PPM05 | 727877 | 1508158 | PPM05 | Cacao | 10(3Hc)+4(1HT)+6(2HC) | 4 | 118 | 0 | Muerto | Grupo 1 | 0 | 2022 | 1111 | Estas parcelas por su año de plantación (2022), entraran en la proxima actualización del proyecto.
2024-06-07 | Waspado | 4421 | 4421PPM05 | 727877 | 1508158 | PPM05 | Cacao | 10(3Hc)+4(1HT)+6(2HC) | 4 | 119 | 0 | Muerto | Grupo 1 | 0 | 2022 | 1111 | Estas parcelas por su año de plantación (2022), entraran en la proxima actualización del proyecto.
2024-06-07 | Waspado | 4421 | 4421PPM05 | 727877 | 1508158 | PPM05 | Cacao | 10(3Hc)+4(1HT)+6(2HC) | 4 | 120 | 0 | Muerto | Grupo 1 | 0 | 2022 | 1111 | Estas parcelas por su año de plantación (2022), entraran en la proxima actualización del proyecto.
2024-06-07 | Waspado | 4421 | 4421PPM05 | 727877 | 1508158 | PPM05 | Cacao | 10(3Hc)+4(1HT)+6(2HC) | 4 | 121 | 0 | Muerto | Grupo 1 | 0 | 2022 | 1111 | Estas parcelas por su año de plantación (2022), entraran en la proxima actualización del proyecto.
2024-06-07 | Waspado | 4421 | 4421PPM05 | 727877 | 1508158 | PPM05 | Cacao | 10(3Hc)+4(1HT)+6(2HC) | 4 | 122 | 0 | Muerto | Grupo 1 | 0 | 2022 | 1111 | Estas parcelas por su año de plantación (2022), entraran en la proxima actualización del proyecto.
2024-06-07 | Waspado | 4421 | 4421PPM05 | 727877 | 1508158 | PPM05 | Cacao | 10(3Hc)+4(1HT)+6(2HC) | 4 | 123 | 0 | Muerto | Grupo 1 | 0 | 2022 | 1111 | Estas parcelas por su año de plantación (2022), entraran en la proxima actualización del proyecto.
2024-06-07 | Waspado | 4421 | 4421PPM05 | 727877 | 1508158 | PPM05 | Cacao | 10(3Hc)+4(1HT)+6(2HC) | 4 | 124 | 0 | Muerto | Grupo 1 | 0 | 2022 | 1111 | Estas parcelas por su año de plantación (2022), entraran en la proxima actualización del proyecto.
2024-06-07 | Waspado | 4421 | 4421PPM05 | 727877 | 1508158 | PPM05 | Cacao | 10(3Hc)+4(1HT)+6(2HC) | 4 | 125 | 20 | replante | Grupo 1 | 40 | 2022 | 1111 | Estas parcelas por su año de plantación (2022), entraran en la proxima actualización del proyecto.
2024-06-07 | Waspado | 4421 | 4421PPM05 | 727877 | 1508158 | PPM05 | Cacao | 10(3Hc)+4(1HT)+6(2HC) | 4 | 126 | 0 | Muerto | Grupo 1 | 0 | 2022 | 1111 | Estas parcelas por su año de plantación (2022), entraran en la proxima actualización del proyecto.
2024-06-07 | Waspado | 4421 | 4421PPM05 | 727877 | 1508158 | PPM05 | Cacao | 10(3Hc)+4(1HT)+6(2HC) | 5 | 127 | 150 |  | Grupo 1 | 142 | 2022 | 1111 | Estas parcelas por su año de plantación (2022), entraran en la proxima actualización del proyecto.
2024-06-07 | Waspado | 4421 | 4421PPM05 | 727877 | 1508158 | PPM05 | Cacao | 10(3Hc)+4(1HT)+6(2HC) | 5 | 128 | 140 |  | Grupo 1 | 180 | 2022 | 1111 | Estas parcelas por su año de plantación (2022), entraran en la proxima actualización del proyecto.
2024-06-07 | Waspado | 4421 | 4421PPM05 | 727877 | 1508158 | PPM05 | Cacao | 10(3Hc)+4(1HT)+6(2HC) | 5 | 129 | 130 |  | Grupo 1 | 141 | 2022 | 1111 | Estas parcelas por su año de plantación (2022), entraran en la proxima actualización del proyecto.
2024-06-07 | Waspado | 4421 | 4421PPM05 | 727877 | 1508158 | PPM05 | Cacao | 10(3Hc)+4(1HT)+6(2HC) | 5 | 130 | 115 |  | Grupo 1 | 130 | 2022 | 1111 | Estas parcelas por su año de plantación (2022), entraran en la proxima actualización del proyecto.
2024-06-07 | Waspado | 4421 | 4421PPM05 | 727877 | 1508158 | PPM05 | Cacao | 10(3Hc)+4(1HT)+6(2HC) | 5 | 131 | 60 |  | Grupo 1 | 95 | 2022 | 1111 | Estas parcelas por su año de plantación (2022), entraran en la proxima actualización del proyecto.
2024-06-07 | Waspado | 4421 | 4421PPM05 | 727877 | 1508158 | PPM05 | Cacao | 10(3Hc)+4(1HT)+6(2HC) | 5 | 132 | 65 |  | Grupo 1 | 94 | 2022 | 1111 | Estas parcelas por su año de plantación (2022), entraran en la proxima actualización del proyecto.
2024-06-07 | Waspado | 4421 | 4421PPM05 | 727877 | 1508158 | PPM05 | Cacao | 10(3Hc)+4(1HT)+6(2HC) | 5 | 133 | 30 | replante | Grupo 1 | 67 | 2022 | 1111 | Estas parcelas por su año de plantación (2022), entraran en la proxima actualización del proyecto.
2024-06-07 | Waspado | 4421 | 4421PPM05 | 727877 | 1508158 | PPM05 | Cacao | 10(3Hc)+4(1HT)+6(2HC) | 5 | 134 | 70 |  | Grupo 1 | 90 | 2022 | 1111 | Estas parcelas por su año de plantación (2022), entraran en la proxima actualización del proyecto.
2024-06-07 | Waspado | 4421 | 4421PPM05 | 727877 | 1508158 | PPM05 | Cacao | 10(3Hc)+4(1HT)+6(2HC) | 5 | 135 | 74 |  | Grupo 1 | 96 | 2022 | 1111 | Estas parcelas por su año de plantación (2022), entraran en la proxima actualización del proyecto.
2024-06-07 | Waspado | 4421 | 4421PPM05 | 727877 | 1508158 | PPM05 | Cacao | 10(3Hc)+4(1HT)+6(2HC) | 5 | 136 | 74 |  | Grupo 1 | 110 | 2022 | 1111 | Estas parcelas por su año de plantación (2022), entraran en la proxima actualización del proyecto.
2024-06-07 | Waspado | 4421 | 4421PPM05 | 727877 | 1508158 | PPM05 | Cacao | 10(3Hc)+4(1HT)+6(2HC) | 5 | 137 | 54 |  | Grupo 1 | 112 | 2022 | 1111 | Estas parcelas por su año de plantación (2022), entraran en la proxima actualización del proyecto.
2024-06-07 | Waspado | 4421 | 4421PPM05 | 727877 | 1508158 | PPM05 | Cacao | 10(3Hc)+4(1HT)+6(2HC) | 5 | 138 | 75 |  | Grupo 1 | 95 | 2022 | 1111 | Estas parcelas por su año de plantación (2022), entraran en la proxima actualización del proyecto.
2024-06-07 | Waspado | 4421 | 4421PPM05 | 727877 | 1508158 | PPM05 | Cacao | 10(3Hc)+4(1HT)+6(2HC) | 5 | 139 | 35 | replante | Grupo 1 | 75 | 2022 | 1111 | Estas parcelas por su año de plantación (2022), entraran en la proxima actualización del proyecto.
2024-06-07 | Waspado | 4421 | 4421PPM05 | 727877 | 1508158 | PPM05 | Cacao | 10(3Hc)+4(1HT)+6(2HC) | 5 | 140 | 75 |  | Grupo 1 | 97 | 2022 | 1111 | Estas parcelas por su año de plantación (2022), entraran en la proxima actualización del proyecto.
2024-06-07 | Waspado | 4421 | 4421PPM04 | 727918 | 1508016 | PPM04 | Cacao | 10(3Hc)+4(1HT)+6(2HC) | 1 | 141 | 51 |  | Grupo 1 | 88 | 2022 | 1111 | Estas parcelas por su año de plantación (2022), entraran en la proxima actualización del proyecto.
2024-06-07 | Waspado | 4421 | 4421PPM04 | 727918 | 1508016 | PPM04 | Cacao | 10(3Hc)+4(1HT)+6(2HC) | 1 | 142 | 100 |  | Grupo 1 | 130 | 2022 | 1111 | Estas parcelas por su año de plantación (2022), entraran en la proxima actualización del proyecto.
2024-06-07 | Waspado | 4421 | 4421PPM04 | 727918 | 1508016 | PPM04 | Cacao | 10(3Hc)+4(1HT)+6(2HC) | 1 | 143 | 58 |  | Grupo 1 | 79 | 2022 | 1111 | Estas parcelas por su año de plantación (2022), entraran en la proxima actualización del proyecto.
2024-06-07 | Waspado | 4421 | 4421PPM04 | 727918 | 1508016 | PPM04 | Cacao | 10(3Hc)+4(1HT)+6(2HC) | 1 | 144 | 60 |  | Grupo 1 | 91 | 2022 | 1111 | Estas parcelas por su año de plantación (2022), entraran en la proxima actualización del proyecto.
2024-06-07 | Waspado | 4421 | 4421PPM04 | 727918 | 1508016 | PPM04 | Cacao | 10(3Hc)+4(1HT)+6(2HC) | 1 | 145 | 69 |  | Grupo 1 | 110 | 2022 | 1111 | Estas parcelas por su año de plantación (2022), entraran en la proxima actualización del proyecto.
2024-06-07 | Waspado | 4421 | 4421PPM04 | 727918 | 1508016 | PPM04 | Cacao | 10(3Hc)+4(1HT)+6(2HC) | 1 | 146 | 95 |  | Grupo 1 | 111 | 2022 | 1111 | Estas parcelas por su año de plantación (2022), entraran en la proxima actualización del proyecto.
2024-06-07 | Waspado | 4421 | 4421PPM04 | 727918 | 1508016 | PPM04 | Cacao | 10(3Hc)+4(1HT)+6(2HC) | 1 | 147 | 56 |  | Grupo 1 | 77 | 2022 | 1111 | Estas parcelas por su año de plantación (2022), entraran en la proxima actualización del proyecto.
2024-06-07 | Waspado | 4421 | 4421PPM04 | 727918 | 1508016 | PPM04 | Cacao | 10(3Hc)+4(1HT)+6(2HC) | 1 | 148 | 58 |  | Grupo 1 | 86 | 2022 | 1111 | Estas parcelas por su año de plantación (2022), entraran en la proxima actualización del proyecto.
2024-06-07 | Waspado | 4421 | 4421PPM04 | 727918 | 1508016 | PPM04 | Cacao | 10(3Hc)+4(1HT)+6(2HC) | 1 | 149 | 115 |  | Grupo 1 | 120 | 2022 | 1111 | Estas parcelas por su año de plantación (2022), entraran en la proxima actualización del proyecto.
2024-06-07 | Waspado | 4421 | 4421PPM04 | 727918 | 1508016 | PPM04 | Cacao | 10(3Hc)+4(1HT)+6(2HC) | 1 | 150 | 160 |  | Grupo 1 | 170 | 2022 | 1111 | Estas parcelas por su año de plantación (2022), entraran en la proxima actualización del proyecto.
2024-06-07 | Waspado | 4421 | 4421PPM04 | 727918 | 1508016 | PPM04 | Cacao | 10(3Hc)+4(1HT)+6(2HC) | 1 | 151 | 73 |  | Grupo 1 | 104 | 2022 | 1111 | Estas parcelas por su año de plantación (2022), entraran en la proxima actualización del proyecto.
2024-06-07 | Waspado | 4421 | 4421PPM04 | 727918 | 1508016 | PPM04 | Cacao | 10(3Hc)+4(1HT)+6(2HC) | 1 | 152 | 50 |  | Grupo 1 | 70 | 2022 | 1111 | Estas parcelas por su año de plantación (2022), entraran en la proxima actualización del proyecto.
2024-06-07 | Waspado | 4421 | 4421PPM04 | 727918 | 1508016 | PPM04 | Cacao | 10(3Hc)+4(1HT)+6(2HC) | 1 | 153 | 59 |  | Grupo 1 | 91 | 2022 | 1111 | Estas parcelas por su año de plantación (2022), entraran en la proxima actualización del proyecto.
2024-06-07 | Waspado | 4421 | 4421PPM04 | 727918 | 1508016 | PPM04 | Cacao | 10(3Hc)+4(1HT)+6(2HC) | 1 | 154 | 115 |  | Grupo 1 | 140 | 2022 | 1111 | Estas parcelas por su año de plantación (2022), entraran en la proxima actualización del proyecto.
2024-06-07 | Waspado | 4421 | 4421PPM04 | 727918 | 1508016 | PPM04 | Cacao | 10(3Hc)+4(1HT)+6(2HC) | 2 | 155 | 35 |  | Grupo 1 | 72 | 2022 | 1111 | Estas parcelas por su año de plantación (2022), entraran en la proxima actualización del proyecto.
2024-06-07 | Waspado | 4421 | 4421PPM04 | 727918 | 1508016 | PPM04 | Cacao | 10(3Hc)+4(1HT)+6(2HC) | 2 | 156 | 115 |  | Grupo 1 | 147 | 2022 | 1111 | Estas parcelas por su año de plantación (2022), entraran en la proxima actualización del proyecto.
2024-06-07 | Waspado | 4421 | 4421PPM04 | 727918 | 1508016 | PPM04 | Cacao | 10(3Hc)+4(1HT)+6(2HC) | 2 | 157 | 130 |  | Grupo 1 | 115 | 2022 | 1111 | Estas parcelas por su año de plantación (2022), entraran en la proxima actualización del proyecto.
2024-06-07 | Waspado | 4421 | 4421PPM04 | 727918 | 1508016 | PPM04 | Cacao | 10(3Hc)+4(1HT)+6(2HC) | 2 | 158 | 120 |  | Grupo 1 | 118 | 2022 | 1111 | Estas parcelas por su año de plantación (2022), entraran en la proxima actualización del proyecto.
2024-06-07 | Waspado | 4421 | 4421PPM04 | 727918 | 1508016 | PPM04 | Cacao | 10(3Hc)+4(1HT)+6(2HC) | 2 | 159 | 132 |  | Grupo 1 | 120 | 2022 | 1111 | Estas parcelas por su año de plantación (2022), entraran en la proxima actualización del proyecto.
2024-06-07 | Waspado | 4421 | 4421PPM04 | 727918 | 1508016 | PPM04 | Cacao | 10(3Hc)+4(1HT)+6(2HC) | 2 | 160 | 138 |  | Grupo 1 | 123 | 2022 | 1111 | Estas parcelas por su año de plantación (2022), entraran en la proxima actualización del proyecto.
2024-06-07 | Waspado | 4421 | 4421PPM04 | 727918 | 1508016 | PPM04 | Cacao | 10(3Hc)+4(1HT)+6(2HC) | 2 | 161 | 175 |  | Grupo 1 | 172 | 2022 | 1111 | Estas parcelas por su año de plantación (2022), entraran en la proxima actualización del proyecto.
2024-06-07 | Waspado | 4421 | 4421PPM04 | 727918 | 1508016 | PPM04 | Cacao | 10(3Hc)+4(1HT)+6(2HC) | 2 | 162 | 135 |  | Grupo 1 | 136 | 2022 | 1111 | Estas parcelas por su año de plantación (2022), entraran en la proxima actualización del proyecto.
2024-06-07 | Waspado | 4421 | 4421PPM04 | 727918 | 1508016 | PPM04 | Cacao | 10(3Hc)+4(1HT)+6(2HC) | 2 | 163 | 70 |  | Grupo 1 | 102 | 2022 | 1111 | Estas parcelas por su año de plantación (2022), entraran en la proxima actualización del proyecto.
2024-06-07 | Waspado | 4421 | 4421PPM04 | 727918 | 1508016 | PPM04 | Cacao | 10(3Hc)+4(1HT)+6(2HC) | 2 | 164 | 74 |  | Grupo 1 | 82 | 2022 | 1111 | Estas parcelas por su año de plantación (2022), entraran en la proxima actualización del proyecto.
2024-06-07 | Waspado | 4421 | 4421PPM04 | 727918 | 1508016 | PPM04 | Cacao | 10(3Hc)+4(1HT)+6(2HC) | 2 | 165 | 85 |  | Grupo 1 | 90 | 2022 | 1111 | Estas parcelas por su año de plantación (2022), entraran en la proxima actualización del proyecto.
2024-06-07 | Waspado | 4421 | 4421PPM04 | 727918 | 1508016 | PPM04 | Cacao | 10(3Hc)+4(1HT)+6(2HC) | 2 | 166 | 54 |  | Grupo 1 | 93 | 2022 | 1111 | Estas parcelas por su año de plantación (2022), entraran en la proxima actualización del proyecto.
2024-06-07 | Waspado | 4421 | 4421PPM04 | 727918 | 1508016 | PPM04 | Cacao | 10(3Hc)+4(1HT)+6(2HC) | 2 | 167 | 65 |  | Grupo 1 | 134 | 2022 | 1111 | Estas parcelas por su año de plantación (2022), entraran en la proxima actualización del proyecto.
2024-06-07 | Waspado | 4421 | 4421PPM04 | 727918 | 1508016 | PPM04 | Cacao | 10(3Hc)+4(1HT)+6(2HC) | 2 | 168 | 98 |  | Grupo 1 | 130 | 2022 | 1111 | Estas parcelas por su año de plantación (2022), entraran en la proxima actualización del proyecto.
2024-06-07 | Waspado | 4421 | 4421PPM04 | 727918 | 1508016 | PPM04 | Cacao | 10(3Hc)+4(1HT)+6(2HC) | 3 | 169 | 30 | replante | Grupo 1 | 70 | 2022 | 1111 | Estas parcelas por su año de plantación (2022), entraran en la proxima actualización del proyecto.
2024-06-07 | Waspado | 4421 | 4421PPM04 | 727918 | 1508016 | PPM04 | Cacao | 10(3Hc)+4(1HT)+6(2HC) | 3 | 170 | 29 | replante | Grupo 1 | 71 | 2022 | 1111 | Estas parcelas por su año de plantación (2022), entraran en la proxima actualización del proyecto.
2024-06-07 | Waspado | 4421 | 4421PPM04 | 727918 | 1508016 | PPM04 | Cacao | 10(3Hc)+4(1HT)+6(2HC) | 3 | 171 | 40 |  | Grupo 1 | 56 | 2022 | 1111 | Estas parcelas por su año de plantación (2022), entraran en la proxima actualización del proyecto.
2024-06-07 | Waspado | 4421 | 4421PPM04 | 727918 | 1508016 | PPM04 | Cacao | 10(3Hc)+4(1HT)+6(2HC) | 3 | 172 | 0 | Muerto | Grupo 1 | 0 | 2022 | 1111 | Estas parcelas por su año de plantación (2022), entraran en la proxima actualización del proyecto.
2024-06-07 | Waspado | 4421 | 4421PPM04 | 727918 | 1508016 | PPM04 | Cacao | 10(3Hc)+4(1HT)+6(2HC) | 3 | 173 | 0 | Muerto | Grupo 1 | 0 | 2022 | 1111 | Estas parcelas por su año de plantación (2022), entraran en la proxima actualización del proyecto.
2024-06-07 | Waspado | 4421 | 4421PPM04 | 727918 | 1508016 | PPM04 | Cacao | 10(3Hc)+4(1HT)+6(2HC) | 3 | 174 | 0 | Muerto | Grupo 1 | 0 | 2022 | 1111 | Estas parcelas por su año de plantación (2022), entraran en la proxima actualización del proyecto.
2024-06-07 | Waspado | 4421 | 4421PPM04 | 727918 | 1508016 | PPM04 | Cacao | 10(3Hc)+4(1HT)+6(2HC) | 3 | 175 | 0 | Muerto | Grupo 1 | 0 | 2022 | 1111 | Estas parcelas por su año de plantación (2022), entraran en la proxima actualización del proyecto.
2024-06-07 | Waspado | 4421 | 4421PPM04 | 727918 | 1508016 | PPM04 | Cacao | 10(3Hc)+4(1HT)+6(2HC) | 3 | 176 | 32 | replante | Grupo 1 | 64 | 2022 | 1111 | Estas parcelas por su año de plantación (2022), entraran en la proxima actualización del proyecto.
2024-06-07 | Waspado | 4421 | 4421PPM04 | 727918 | 1508016 | PPM04 | Cacao | 10(3Hc)+4(1HT)+6(2HC) | 3 | 177 | 25 | replante | Grupo 1 | 54 | 2022 | 1111 | Estas parcelas por su año de plantación (2022), entraran en la proxima actualización del proyecto.
2024-06-07 | Waspado | 4421 | 4421PPM04 | 727918 | 1508016 | PPM04 | Cacao | 10(3Hc)+4(1HT)+6(2HC) | 3 | 178 | 17 | replante | Grupo 1 | 36 | 2022 | 1111 | Estas parcelas por su año de plantación (2022), entraran en la proxima actualización del proyecto.
2024-06-07 | Waspado | 4421 | 4421PPM04 | 727918 | 1508016 | PPM04 | Cacao | 10(3Hc)+4(1HT)+6(2HC) | 3 | 179 | 0 | Muerto | Grupo 1 | 0 | 2022 | 1111 | Estas parcelas por su año de plantación (2022), entraran en la proxima actualización del proyecto.
2024-06-07 | Waspado | 4421 | 4421PPM04 | 727918 | 1508016 | PPM04 | Cacao | 10(3Hc)+4(1HT)+6(2HC) | 3 | 180 | 0 | Muerto | Grupo 1 | 0 | 2022 | 1111 | Estas parcelas por su año de plantación (2022), entraran en la proxima actualización del proyecto.
2024-06-07 | Waspado | 4421 | 4421PPM04 | 727918 | 1508016 | PPM04 | Cacao | 10(3Hc)+4(1HT)+6(2HC) | 3 | 181 | 0 | Muerto | Grupo 1 | 0 | 2022 | 1111 | Estas parcelas por su año de plantación (2022), entraran en la proxima actualización del proyecto.
2024-06-07 | Waspado | 4421 | 4421PPM04 | 727918 | 1508016 | PPM04 | Cacao | 10(3Hc)+4(1HT)+6(2HC) | 3 | 182 | 0 | Muerto | Grupo 1 | 0 | 2022 | 1111 | Estas parcelas por su año de plantación (2022), entraran en la proxima actualización del proyecto.
2024-06-07 | Waspado | 4421 | 4421PPM04 | 727918 | 1508016 | PPM04 | Cacao | 10(3Hc)+4(1HT)+6(2HC) | 4 | 183 | 25 | replante | Grupo 1 | 38 | 2022 | 1111 | Estas parcelas por su año de plantación (2022), entraran en la proxima actualización del proyecto.
2024-06-07 | Waspado | 4421 | 4421PPM04 | 727918 | 1508016 | PPM04 | Cacao | 10(3Hc)+4(1HT)+6(2HC) | 4 | 184 | 49 |  | Grupo 1 | 71 | 2022 | 1111 | Estas parcelas por su año de plantación (2022), entraran en la proxima actualización del proyecto.
2024-06-07 | Waspado | 4421 | 4421PPM04 | 727918 | 1508016 | PPM04 | Cacao | 10(3Hc)+4(1HT)+6(2HC) | 4 | 185 | 0 | Muerto | Grupo 1 | 0 | 2022 | 1111 | Estas parcelas por su año de plantación (2022), entraran en la proxima actualización del proyecto.
2024-06-07 | Waspado | 4421 | 4421PPM04 | 727918 | 1508016 | PPM04 | Cacao | 10(3Hc)+4(1HT)+6(2HC) | 4 | 186 | 35 | replante | Grupo 1 | 53 | 2022 | 1111 | Estas parcelas por su año de plantación (2022), entraran en la proxima actualización del proyecto.
2024-06-07 | Waspado | 4421 | 4421PPM04 | 727918 | 1508016 | PPM04 | Cacao | 10(3Hc)+4(1HT)+6(2HC) | 4 | 187 | 15 | replante | Grupo 1 | 67 | 2022 | 1111 | Estas parcelas por su año de plantación (2022), entraran en la proxima actualización del proyecto.
2024-06-07 | Waspado | 4421 | 4421PPM04 | 727918 | 1508016 | PPM04 | Cacao | 10(3Hc)+4(1HT)+6(2HC) | 4 | 188 | 0 | Muerto | Grupo 1 | 0 | 2022 | 1111 | Estas parcelas por su año de plantación (2022), entraran en la proxima actualización del proyecto.
2024-06-07 | Waspado | 4421 | 4421PPM04 | 727918 | 1508016 | PPM04 | Cacao | 10(3Hc)+4(1HT)+6(2HC) | 4 | 189 | 14 | replante | Grupo 1 | 60 | 2022 | 1111 | Estas parcelas por su año de plantación (2022), entraran en la proxima actualización del proyecto.
2024-06-07 | Waspado | 4421 | 4421PPM04 | 727918 | 1508016 | PPM04 | Cacao | 10(3Hc)+4(1HT)+6(2HC) | 4 | 190 | 25 | replante | Grupo 1 | 50 | 2022 | 1111 | Estas parcelas por su año de plantación (2022), entraran en la proxima actualización del proyecto.
2024-06-07 | Waspado | 4421 | 4421PPM04 | 727918 | 1508016 | PPM04 | Cacao | 10(3Hc)+4(1HT)+6(2HC) | 4 | 191 | 0 | Muerto | Grupo 1 | 0 | 2022 | 1111 | Estas parcelas por su año de plantación (2022), entraran en la proxima actualización del proyecto.
2024-06-07 | Waspado | 4421 | 4421PPM04 | 727918 | 1508016 | PPM04 | Cacao | 10(3Hc)+4(1HT)+6(2HC) | 4 | 192 | 0 | Muerto | Grupo 1 | 0 | 2022 | 1111 | Estas parcelas por su año de plantación (2022), entraran en la proxima actualización del proyecto.
2024-06-07 | Waspado | 4421 | 4421PPM04 | 727918 | 1508016 | PPM04 | Cacao | 10(3Hc)+4(1HT)+6(2HC) | 4 | 193 | 0 | Muerto | Grupo 1 | 0 | 2022 | 1111 | Estas parcelas por su año de plantación (2022), entraran en la proxima actualización del proyecto.
2024-06-07 | Waspado | 4421 | 4421PPM04 | 727918 | 1508016 | PPM04 | Cacao | 10(3Hc)+4(1HT)+6(2HC) | 4 | 194 | 22 | replante | Grupo 1 | 54 | 2022 | 1111 | Estas parcelas por su año de plantación (2022), entraran en la proxima actualización del proyecto.
2024-06-07 | Waspado | 4421 | 4421PPM04 | 727918 | 1508016 | PPM04 | Cacao | 10(3Hc)+4(1HT)+6(2HC) | 4 | 195 | 30 | replante | Grupo 1 | 79 | 2022 | 1111 | Estas parcelas por su año de plantación (2022), entraran en la proxima actualización del proyecto.
2024-06-07 | Waspado | 4421 | 4421PPM04 | 727918 | 1508016 | PPM04 | Cacao | 10(3Hc)+4(1HT)+6(2HC) | 4 | 196 | 27 | replante | Grupo 1 | 69 | 2022 | 1111 | Estas parcelas por su año de plantación (2022), entraran en la proxima actualización del proyecto.
2024-06-07 | Waspado | 4421 | 4421PPM04 | 727918 | 1508016 | PPM04 | Cacao | 10(3Hc)+4(1HT)+6(2HC) | 5 | 197 | 85 |  | Grupo 1 | 80 | 2022 | 1111 | Estas parcelas por su año de plantación (2022), entraran en la proxima actualización del proyecto.
2024-06-07 | Waspado | 4421 | 4421PPM04 | 727918 | 1508016 | PPM04 | Cacao | 10(3Hc)+4(1HT)+6(2HC) | 5 | 198 | 66 |  | Grupo 1 | 85 | 2022 | 1111 | Estas parcelas por su año de plantación (2022), entraran en la proxima actualización del proyecto.
2024-06-07 | Waspado | 4421 | 4421PPM04 | 727918 | 1508016 | PPM04 | Cacao | 10(3Hc)+4(1HT)+6(2HC) | 5 | 199 | 86 |  | Grupo 1 | 90 | 2022 | 1111 | Estas parcelas por su año de plantación (2022), entraran en la proxima actualización del proyecto.
2024-06-07 | Waspado | 4421 | 4421PPM04 | 727918 | 1508016 | PPM04 | Cacao | 10(3Hc)+4(1HT)+6(2HC) | 5 | 200 | 61 |  | Grupo 1 | 91 | 2022 | 1111 | Estas parcelas por su año de plantación (2022), entraran en la proxima actualización del proyecto.
2024-06-07 | Waspado | 4421 | 4421PPM04 | 727918 | 1508016 | PPM04 | Cacao | 10(3Hc)+4(1HT)+6(2HC) | 5 | 201 | 115 |  | Grupo 1 | 142 | 2022 | 1111 | Estas parcelas por su año de plantación (2022), entraran en la proxima actualización del proyecto.
2024-06-07 | Waspado | 4421 | 4421PPM04 | 727918 | 1508016 | PPM04 | Cacao | 10(3Hc)+4(1HT)+6(2HC) | 5 | 202 | 95 |  | Grupo 1 | 131 | 2022 | 1111 | Estas parcelas por su año de plantación (2022), entraran en la proxima actualización del proyecto.
2024-06-07 | Waspado | 4421 | 4421PPM04 | 727918 | 1508016 | PPM04 | Cacao | 10(3Hc)+4(1HT)+6(2HC) | 5 | 203 | 155 |  | Grupo 1 | 140 | 2022 | 1111 | Estas parcelas por su año de plantación (2022), entraran en la proxima actualización del proyecto.
2024-06-07 | Waspado | 4421 | 4421PPM04 | 727918 | 1508016 | PPM04 | Cacao | 10(3Hc)+4(1HT)+6(2HC) | 5 | 204 | 163 |  | Grupo 1 | 139 | 2022 | 1111 | Estas parcelas por su año de plantación (2022), entraran en la proxima actualización del proyecto.
2024-06-07 | Waspado | 4421 | 4421PPM04 | 727918 | 1508016 | PPM04 | Cacao | 10(3Hc)+4(1HT)+6(2HC) | 5 | 205 | 120 |  | Grupo 1 | 140 | 2022 | 1111 | Estas parcelas por su año de plantación (2022), entraran en la proxima actualización del proyecto.
2024-06-07 | Waspado | 4421 | 4421PPM04 | 727918 | 1508016 | PPM04 | Cacao | 10(3Hc)+4(1HT)+6(2HC) | 5 | 206 | 94 |  | Grupo 1 | 113 | 2022 | 1111 | Estas parcelas por su año de plantación (2022), entraran en la proxima actualización del proyecto.
2024-06-07 | Waspado | 4421 | 4421PPM04 | 727918 | 1508016 | PPM04 | Cacao | 10(3Hc)+4(1HT)+6(2HC) | 5 | 207 | 0 | Muerto | Grupo 1 | 0 | 2022 | 1111 | Estas parcelas por su año de plantación (2022), entraran en la proxima actualización del proyecto.
2024-06-07 | Waspado | 4421 | 4421PPM04 | 727918 | 1508016 | PPM04 | Cacao | 10(3Hc)+4(1HT)+6(2HC) | 5 | 208 | 140 |  | Grupo 1 | 130 | 2022 | 1111 | Estas parcelas por su año de plantación (2022), entraran en la proxima actualización del proyecto.
2024-06-07 | Waspado | 4421 | 4421PPM04 | 727918 | 1508016 | PPM04 | Cacao | 10(3Hc)+4(1HT)+6(2HC) | 5 | 209 | 164 |  | Grupo 1 | 152 | 2022 | 1111 | Estas parcelas por su año de plantación (2022), entraran en la proxima actualización del proyecto.
2024-06-07 | Waspado | 4421 | 4421PPM02 | 727834 | 1507902 | PPM02 | Cacao | 10 m (3 HC)+4(1HT)+6 m (2HC) | 1 | 1 | 115 |  | Grupo 3 | 121 | 2022 | 1111 | Estas parcelas por su año de plantación (2022), entraran en la proxima actualización del proyecto.
2024-06-07 | Waspado | 4421 | 4421PPM02 | 727834 | 1507902 | PPM02 | Cacao | 10 m (3 HC)+4(1HT)+6 m (2HC) | 1 | 2 | 110 |  | Grupo 3 | 120 | 2022 | 1111 | Estas parcelas por su año de plantación (2022), entraran en la proxima actualización del proyecto.
2024-06-07 | Waspado | 4421 | 4421PPM02 | 727834 | 1507902 | PPM02 | Cacao | 10 m (3 HC)+4(1HT)+6 m (2HC) | 1 | 3 | 90 |  | Grupo 3 | 98 | 2022 | 1111 | Estas parcelas por su año de plantación (2022), entraran en la proxima actualización del proyecto.
2024-06-07 | Waspado | 4421 | 4421PPM02 | 727834 | 1507902 | PPM02 | Cacao | 10 m (3 HC)+4(1HT)+6 m (2HC) | 1 | 4 |  | Muerto | Grupo 3 |  | 2022 | 1111 | Estas parcelas por su año de plantación (2022), entraran en la proxima actualización del proyecto.
2024-06-07 | Waspado | 4421 | 4421PPM02 | 727834 | 1507902 | PPM02 | Cacao | 10 m (3 HC)+4(1HT)+6 m (2HC) | 1 | 5 | 115 |  | Grupo 3 | 128 | 2022 | 1111 | Estas parcelas por su año de plantación (2022), entraran en la proxima actualización del proyecto.
2024-06-07 | Waspado | 4421 | 4421PPM02 | 727834 | 1507902 | PPM02 | Cacao | 10 m (3 HC)+4(1HT)+6 m (2HC) | 1 | 6 | 165 |  | Grupo 3 | 150 | 2022 | 1111 | Estas parcelas por su año de plantación (2022), entraran en la proxima actualización del proyecto.
2024-06-07 | Waspado | 4421 | 4421PPM02 | 727834 | 1507902 | PPM02 | Cacao | 10 m (3 HC)+4(1HT)+6 m (2HC) | 1 | 7 | 190 |  | Grupo 3 | 160 | 2022 | 1111 | Estas parcelas por su año de plantación (2022), entraran en la proxima actualización del proyecto.
2024-06-07 | Waspado | 4421 | 4421PPM02 | 727834 | 1507902 | PPM02 | Cacao | 10 m (3 HC)+4(1HT)+6 m (2HC) | 1 | 8 | 125 |  | Grupo 3 | 150 | 2022 | 1111 | Estas parcelas por su año de plantación (2022), entraran en la proxima actualización del proyecto.
2024-06-07 | Waspado | 4421 | 4421PPM02 | 727834 | 1507902 | PPM02 | Cacao | 10 m (3 HC)+4(1HT)+6 m (2HC) | 1 | 9 | 142 |  | Grupo 3 | 120 | 2022 | 1111 | Estas parcelas por su año de plantación (2022), entraran en la proxima actualización del proyecto.
2024-06-07 | Waspado | 4421 | 4421PPM02 | 727834 | 1507902 | PPM02 | Cacao | 10 m (3 HC)+4(1HT)+6 m (2HC) | 1 | 10 | 110 |  | Grupo 3 | 120 | 2022 | 1111 | Estas parcelas por su año de plantación (2022), entraran en la proxima actualización del proyecto.
2024-06-07 | Waspado | 4421 | 4421PPM02 | 727834 | 1507902 | PPM02 | Cacao | 10 m (3 HC)+4(1HT)+6 m (2HC) | 1 | 11 | 135 |  | Grupo 3 | 120 | 2022 | 1111 | Estas parcelas por su año de plantación (2022), entraran en la proxima actualización del proyecto.
2024-06-07 | Waspado | 4421 | 4421PPM02 | 727834 | 1507902 | PPM02 | Cacao | 10 m (3 HC)+4(1HT)+6 m (2HC) | 1 | 12 | 150 |  | Grupo 3 | 165 | 2022 | 1111 | Estas parcelas por su año de plantación (2022), entraran en la proxima actualización del proyecto.
2024-06-07 | Waspado | 4421 | 4421PPM02 | 727834 | 1507902 | PPM02 | Cacao | 10 m (3 HC)+4(1HT)+6 m (2HC) | 1 | 13 | 210 |  | Grupo 3 | 160 | 2022 | 1111 | Estas parcelas por su año de plantación (2022), entraran en la proxima actualización del proyecto.
2024-06-07 | Waspado | 4421 | 4421PPM02 | 727834 | 1507902 | PPM02 | Cacao | 10 m (3 HC)+4(1HT)+6 m (2HC) | 1 | 14 | 170 |  | Grupo 3 | 200 | 2022 | 1111 | Estas parcelas por su año de plantación (2022), entraran en la proxima actualización del proyecto.
2024-06-07 | Waspado | 4421 | 4421PPM02 | 727834 | 1507902 | PPM02 | Cacao | 10 m (3 HC)+4(1HT)+6 m (2HC) | 2 | 15 | 28 |  | Grupo 3 | 45 | 2022 | 1111 | Estas parcelas por su año de plantación (2022), entraran en la proxima actualización del proyecto.
2024-06-07 | Waspado | 4421 | 4421PPM02 | 727834 | 1507902 | PPM02 | Cacao | 10 m (3 HC)+4(1HT)+6 m (2HC) | 2 | 16 | 45 |  | Grupo 3 | 70 | 2022 | 1111 | Estas parcelas por su año de plantación (2022), entraran en la proxima actualización del proyecto.
2024-06-07 | Waspado | 4421 | 4421PPM02 | 727834 | 1507902 | PPM02 | Cacao | 10 m (3 HC)+4(1HT)+6 m (2HC) | 2 | 17 | 85 |  | Grupo 3 | 106 | 2022 | 1111 | Estas parcelas por su año de plantación (2022), entraran en la proxima actualización del proyecto.
2024-06-07 | Waspado | 4421 | 4421PPM02 | 727834 | 1507902 | PPM02 | Cacao | 10 m (3 HC)+4(1HT)+6 m (2HC) | 2 | 18 |  | Muerto | Grupo 3 |  | 2022 | 1111 | Estas parcelas por su año de plantación (2022), entraran en la proxima actualización del proyecto.
2024-06-07 | Waspado | 4421 | 4421PPM02 | 727834 | 1507902 | PPM02 | Cacao | 10 m (3 HC)+4(1HT)+6 m (2HC) | 2 | 19 | 140 |  | Grupo 3 | 145 | 2022 | 1111 | Estas parcelas por su año de plantación (2022), entraran en la proxima actualización del proyecto.
2024-06-07 | Waspado | 4421 | 4421PPM02 | 727834 | 1507902 | PPM02 | Cacao | 10 m (3 HC)+4(1HT)+6 m (2HC) | 2 | 20 | 95 |  | Grupo 3 | 90 | 2022 | 1111 | Estas parcelas por su año de plantación (2022), entraran en la proxima actualización del proyecto.
2024-06-07 | Waspado | 4421 | 4421PPM02 | 727834 | 1507902 | PPM02 | Cacao | 10 m (3 HC)+4(1HT)+6 m (2HC) | 2 | 21 | 115 |  | Grupo 3 | 130 | 2022 | 1111 | Estas parcelas por su año de plantación (2022), entraran en la proxima actualización del proyecto.
2024-06-07 | Waspado | 4421 | 4421PPM02 | 727834 | 1507902 | PPM02 | Cacao | 10 m (3 HC)+4(1HT)+6 m (2HC) | 2 | 22 | 155 |  | Grupo 3 | 142 | 2022 | 1111 | Estas parcelas por su año de plantación (2022), entraran en la proxima actualización del proyecto.
2024-06-07 | Waspado | 4421 | 4421PPM02 | 727834 | 1507902 | PPM02 | Cacao | 10 m (3 HC)+4(1HT)+6 m (2HC) | 2 | 23 | 175 |  | Grupo 3 | 150 | 2022 | 1111 | Estas parcelas por su año de plantación (2022), entraran en la proxima actualización del proyecto.
2024-06-07 | Waspado | 4421 | 4421PPM02 | 727834 | 1507902 | PPM02 | Cacao | 10 m (3 HC)+4(1HT)+6 m (2HC) | 2 | 24 | 110 |  | Grupo 3 | 145 | 2022 | 1111 | Estas parcelas por su año de plantación (2022), entraran en la proxima actualización del proyecto.
2024-06-07 | Waspado | 4421 | 4421PPM02 | 727834 | 1507902 | PPM02 | Cacao | 10 m (3 HC)+4(1HT)+6 m (2HC) | 2 | 25 |  | Muerto | Grupo 3 |  | 2022 | 1111 | Estas parcelas por su año de plantación (2022), entraran en la proxima actualización del proyecto.
2024-06-07 | Waspado | 4421 | 4421PPM02 | 727834 | 1507902 | PPM02 | Cacao | 10 m (3 HC)+4(1HT)+6 m (2HC) | 2 | 26 | 175 |  | Grupo 3 | 180 | 2022 | 1111 | Estas parcelas por su año de plantación (2022), entraran en la proxima actualización del proyecto.
2024-06-07 | Waspado | 4421 | 4421PPM02 | 727834 | 1507902 | PPM02 | Cacao | 10 m (3 HC)+4(1HT)+6 m (2HC) | 2 | 27 | 135 |  | Grupo 3 | 140 | 2022 | 1111 | Estas parcelas por su año de plantación (2022), entraran en la proxima actualización del proyecto.
2024-06-07 | Waspado | 4421 | 4421PPM02 | 727834 | 1507902 | PPM02 | Cacao | 10 m (3 HC)+4(1HT)+6 m (2HC) | 2 | 28 | 190 |  | Grupo 3 | 155 | 2022 | 1111 | Estas parcelas por su año de plantación (2022), entraran en la proxima actualización del proyecto.
2024-06-07 | Waspado | 4421 | 4421PPM02 | 727834 | 1507902 | PPM02 | Cacao | 10 m (3 HC)+4(1HT)+6 m (2HC) | 3 | 29 | 50 |  | Grupo 3 | 70 | 2022 | 1111 | Estas parcelas por su año de plantación (2022), entraran en la proxima actualización del proyecto.
2024-06-07 | Waspado | 4421 | 4421PPM02 | 727834 | 1507902 | PPM02 | Cacao | 10 m (3 HC)+4(1HT)+6 m (2HC) | 3 | 30 | 60 |  | Grupo 3 | 80 | 2022 | 1111 | Estas parcelas por su año de plantación (2022), entraran en la proxima actualización del proyecto.
2024-06-07 | Waspado | 4421 | 4421PPM02 | 727834 | 1507902 | PPM02 | Cacao | 10 m (3 HC)+4(1HT)+6 m (2HC) | 3 | 31 | 80 |  | Grupo 3 | 106 | 2022 | 1111 | Estas parcelas por su año de plantación (2022), entraran en la proxima actualización del proyecto.
2024-06-07 | Waspado | 4421 | 4421PPM02 | 727834 | 1507902 | PPM02 | Cacao | 10 m (3 HC)+4(1HT)+6 m (2HC) | 3 | 32 | 100 |  | Grupo 3 | 106 | 2022 | 1111 | Estas parcelas por su año de plantación (2022), entraran en la proxima actualización del proyecto.
2024-06-07 | Waspado | 4421 | 4421PPM02 | 727834 | 1507902 | PPM02 | Cacao | 10 m (3 HC)+4(1HT)+6 m (2HC) | 3 | 33 |  | Muerto | Grupo 3 |  | 2022 | 1111 | Estas parcelas por su año de plantación (2022), entraran en la proxima actualización del proyecto.
2024-06-07 | Waspado | 4421 | 4421PPM02 | 727834 | 1507902 | PPM02 | Cacao | 10 m (3 HC)+4(1HT)+6 m (2HC) | 3 | 34 | 60 |  | Grupo 3 | 90 | 2022 | 1111 | Estas parcelas por su año de plantación (2022), entraran en la proxima actualización del proyecto.
2024-06-07 | Waspado | 4421 | 4421PPM02 | 727834 | 1507902 | PPM02 | Cacao | 10 m (3 HC)+4(1HT)+6 m (2HC) | 3 | 35 | 145 |  | Grupo 3 | 120 | 2022 | 1111 | Estas parcelas por su año de plantación (2022), entraran en la proxima actualización del proyecto.
2024-06-07 | Waspado | 4421 | 4421PPM02 | 727834 | 1507902 | PPM02 | Cacao | 10 m (3 HC)+4(1HT)+6 m (2HC) | 3 | 36 | 85 |  | Grupo 3 | 100 | 2022 | 1111 | Estas parcelas por su año de plantación (2022), entraran en la proxima actualización del proyecto.
2024-06-07 | Waspado | 4421 | 4421PPM02 | 727834 | 1507902 | PPM02 | Cacao | 10 m (3 HC)+4(1HT)+6 m (2HC) | 3 | 37 | 120 |  | Grupo 3 | 125 | 2022 | 1111 | Estas parcelas por su año de plantación (2022), entraran en la proxima actualización del proyecto.
2024-06-07 | Waspado | 4421 | 4421PPM02 | 727834 | 1507902 | PPM02 | Cacao | 10 m (3 HC)+4(1HT)+6 m (2HC) | 3 | 38 | 25 |  | Grupo 3 | 40 | 2022 | 1111 | Estas parcelas por su año de plantación (2022), entraran en la proxima actualización del proyecto.
2024-06-07 | Waspado | 4421 | 4421PPM02 | 727834 | 1507902 | PPM02 | Cacao | 10 m (3 HC)+4(1HT)+6 m (2HC) | 3 | 39 |  | Muerto | Grupo 3 |  | 2022 | 1111 | Estas parcelas por su año de plantación (2022), entraran en la proxima actualización del proyecto.
2024-06-07 | Waspado | 4421 | 4421PPM02 | 727834 | 1507902 | PPM02 | Cacao | 10 m (3 HC)+4(1HT)+6 m (2HC) | 3 | 40 | 40 |  | Grupo 3 | 72 | 2022 | 1111 | Estas parcelas por su año de plantación (2022), entraran en la proxima actualización del proyecto.
2024-06-07 | Waspado | 4421 | 4421PPM02 | 727834 | 1507902 | PPM02 | Cacao | 10 m (3 HC)+4(1HT)+6 m (2HC) | 3 | 41 | 40 |  | Grupo 3 | 70 | 2022 | 1111 | Estas parcelas por su año de plantación (2022), entraran en la proxima actualización del proyecto.
2024-06-07 | Waspado | 4421 | 4421PPM02 | 727834 | 1507902 | PPM02 | Cacao | 10 m (3 HC)+4(1HT)+6 m (2HC) | 3 | 42 |  | Muerto | Grupo 3 |  | 2022 | 1111 | Estas parcelas por su año de plantación (2022), entraran en la proxima actualización del proyecto.
2024-06-07 | Waspado | 4421 | 4421PPM02 | 727834 | 1507902 | PPM02 | Cacao | 10 m (3 HC)+4(1HT)+6 m (2HC) | 4 | 43 | 55 |  | Grupo 3 | 80 | 2022 | 1111 | Estas parcelas por su año de plantación (2022), entraran en la proxima actualización del proyecto.
2024-06-07 | Waspado | 4421 | 4421PPM02 | 727834 | 1507902 | PPM02 | Cacao | 10 m (3 HC)+4(1HT)+6 m (2HC) | 4 | 44 | 55 |  | Grupo 3 | 87 | 2022 | 1111 | Estas parcelas por su año de plantación (2022), entraran en la proxima actualización del proyecto.
2024-06-07 | Waspado | 4421 | 4421PPM02 | 727834 | 1507902 | PPM02 | Cacao | 10 m (3 HC)+4(1HT)+6 m (2HC) | 4 | 45 | 65 |  | Grupo 3 | 78 | 2022 | 1111 | Estas parcelas por su año de plantación (2022), entraran en la proxima actualización del proyecto.
2024-06-07 | Waspado | 4421 | 4421PPM02 | 727834 | 1507902 | PPM02 | Cacao | 10 m (3 HC)+4(1HT)+6 m (2HC) | 4 | 46 | 30 |  | Grupo 3 | 75 | 2022 | 1111 | Estas parcelas por su año de plantación (2022), entraran en la proxima actualización del proyecto.
2024-06-07 | Waspado | 4421 | 4421PPM02 | 727834 | 1507902 | PPM02 | Cacao | 10 m (3 HC)+4(1HT)+6 m (2HC) | 4 | 47 | 40 |  | Grupo 3 | 65 | 2022 | 1111 | Estas parcelas por su año de plantación (2022), entraran en la proxima actualización del proyecto.
2024-06-07 | Waspado | 4421 | 4421PPM02 | 727834 | 1507902 | PPM02 | Cacao | 10 m (3 HC)+4(1HT)+6 m (2HC) | 4 | 48 | 65 |  | Grupo 3 | 110 | 2022 | 1111 | Estas parcelas por su año de plantación (2022), entraran en la proxima actualización del proyecto.
2024-06-07 | Waspado | 4421 | 4421PPM02 | 727834 | 1507902 | PPM02 | Cacao | 10 m (3 HC)+4(1HT)+6 m (2HC) | 4 | 49 | 72 |  | Grupo 3 | 65 | 2022 | 1111 | Estas parcelas por su año de plantación (2022), entraran en la proxima actualización del proyecto.
2024-06-07 | Waspado | 4421 | 4421PPM02 | 727834 | 1507902 | PPM02 | Cacao | 10 m (3 HC)+4(1HT)+6 m (2HC) | 4 | 50 | 65 |  | Grupo 3 | 80 | 2022 | 1111 | Estas parcelas por su año de plantación (2022), entraran en la proxima actualización del proyecto.
2024-06-07 | Waspado | 4421 | 4421PPM02 | 727834 | 1507902 | PPM02 | Cacao | 10 m (3 HC)+4(1HT)+6 m (2HC) | 4 | 51 | 100 |  | Grupo 3 | 98 | 2022 | 1111 | Estas parcelas por su año de plantación (2022), entraran en la proxima actualización del proyecto.
2024-06-07 | Waspado | 4421 | 4421PPM02 | 727834 | 1507902 | PPM02 | Cacao | 10 m (3 HC)+4(1HT)+6 m (2HC) | 4 | 52 | 45 |  | Grupo 3 | 69 | 2022 | 1111 | Estas parcelas por su año de plantación (2022), entraran en la proxima actualización del proyecto.
2024-06-07 | Waspado | 4421 | 4421PPM02 | 727834 | 1507902 | PPM02 | Cacao | 10 m (3 HC)+4(1HT)+6 m (2HC) | 4 | 53 | 45 |  | Grupo 3 | 65 | 2022 | 1111 | Estas parcelas por su año de plantación (2022), entraran en la proxima actualización del proyecto.
2024-06-07 | Waspado | 4421 | 4421PPM02 | 727834 | 1507902 | PPM02 | Cacao | 10 m (3 HC)+4(1HT)+6 m (2HC) | 4 | 54 | 80 |  | Grupo 3 | 95 | 2022 | 1111 | Estas parcelas por su año de plantación (2022), entraran en la proxima actualización del proyecto.
2024-06-07 | Waspado | 4421 | 4421PPM02 | 727834 | 1507902 | PPM02 | Cacao | 10 m (3 HC)+4(1HT)+6 m (2HC) | 4 | 55 | 48 |  | Grupo 3 | 72 | 2022 | 1111 | Estas parcelas por su año de plantación (2022), entraran en la proxima actualización del proyecto.
2024-06-07 | Waspado | 4421 | 4421PPM02 | 727834 | 1507902 | PPM02 | Cacao | 10 m (3 HC)+4(1HT)+6 m (2HC) | 4 | 56 | 50 |  | Grupo 3 | 70 | 2022 | 1111 | Estas parcelas por su año de plantación (2022), entraran en la proxima actualización del proyecto.
2024-06-07 | Waspado | 4421 | 4421PPM02 | 727834 | 1507902 | PPM02 | Cacao | 10 m (3 HC)+4(1HT)+6 m (2HC) | 5 | 57 | 130 |  | Grupo 3 | 146 | 2022 | 1111 | Estas parcelas por su año de plantación (2022), entraran en la proxima actualización del proyecto.
2024-06-07 | Waspado | 4421 | 4421PPM02 | 727834 | 1507902 | PPM02 | Cacao | 10 m (3 HC)+4(1HT)+6 m (2HC) | 5 | 58 | 95 |  | Grupo 3 | 110 | 2022 | 1111 | Estas parcelas por su año de plantación (2022), entraran en la proxima actualización del proyecto.
2024-06-07 | Waspado | 4421 | 4421PPM02 | 727834 | 1507902 | PPM02 | Cacao | 10 m (3 HC)+4(1HT)+6 m (2HC) | 5 | 59 | 120 |  | Grupo 3 | 115 | 2022 | 1111 | Estas parcelas por su año de plantación (2022), entraran en la proxima actualización del proyecto.
2024-06-07 | Waspado | 4421 | 4421PPM02 | 727834 | 1507902 | PPM02 | Cacao | 10 m (3 HC)+4(1HT)+6 m (2HC) | 5 | 60 | 180 |  | Grupo 3 | 132 | 2022 | 1111 | Estas parcelas por su año de plantación (2022), entraran en la proxima actualización del proyecto.
2024-06-07 | Waspado | 4421 | 4421PPM02 | 727834 | 1507902 | PPM02 | Cacao | 10 m (3 HC)+4(1HT)+6 m (2HC) | 5 | 61 | 170 |  | Grupo 3 | 152 | 2022 | 1111 | Estas parcelas por su año de plantación (2022), entraran en la proxima actualización del proyecto.
2024-06-07 | Waspado | 4421 | 4421PPM02 | 727834 | 1507902 | PPM02 | Cacao | 10 m (3 HC)+4(1HT)+6 m (2HC) | 5 | 62 | 170 |  | Grupo 3 | 180 | 2022 | 1111 | Estas parcelas por su año de plantación (2022), entraran en la proxima actualización del proyecto.
2024-06-07 | Waspado | 4421 | 4421PPM02 | 727834 | 1507902 | PPM02 | Cacao | 10 m (3 HC)+4(1HT)+6 m (2HC) | 5 | 63 | 130 |  | Grupo 3 | 124 | 2022 | 1111 | Estas parcelas por su año de plantación (2022), entraran en la proxima actualización del proyecto.
2024-06-07 | Waspado | 4421 | 4421PPM02 | 727834 | 1507902 | PPM02 | Cacao | 10 m (3 HC)+4(1HT)+6 m (2HC) | 5 | 64 | 60 |  | Grupo 3 | 140 | 2022 | 1111 | Estas parcelas por su año de plantación (2022), entraran en la proxima actualización del proyecto.
2024-06-07 | Waspado | 4421 | 4421PPM02 | 727834 | 1507902 | PPM02 | Cacao | 10 m (3 HC)+4(1HT)+6 m (2HC) | 5 | 65 | 54 |  | Grupo 3 | 77 | 2022 | 1111 | Estas parcelas por su año de plantación (2022), entraran en la proxima actualización del proyecto.
2024-06-07 | Waspado | 4421 | 4421PPM02 | 727834 | 1507902 | PPM02 | Cacao | 10 m (3 HC)+4(1HT)+6 m (2HC) | 5 | 66 | 125 |  | Grupo 3 | 110 | 2022 | 1111 | Estas parcelas por su año de plantación (2022), entraran en la proxima actualización del proyecto.
2024-06-07 | Waspado | 4421 | 4421PPM02 | 727834 | 1507902 | PPM02 | Cacao | 10 m (3 HC)+4(1HT)+6 m (2HC) | 5 | 67 | 115 |  | Grupo 3 | 107 | 2022 | 1111 | Estas parcelas por su año de plantación (2022), entraran en la proxima actualización del proyecto.
2024-06-07 | Waspado | 4421 | 4421PPM02 | 727834 | 1507902 | PPM02 | Cacao | 10 m (3 HC)+4(1HT)+6 m (2HC) | 5 | 68 | 140 |  | Grupo 3 | 125 | 2022 | 1111 | Estas parcelas por su año de plantación (2022), entraran en la proxima actualización del proyecto.
2024-06-07 | Waspado | 4421 | 4421PPM02 | 727834 | 1507902 | PPM02 | Cacao | 10 m (3 HC)+4(1HT)+6 m (2HC) | 5 | 69 | 90 |  | Grupo 3 | 133 | 2022 | 1111 | Estas parcelas por su año de plantación (2022), entraran en la proxima actualización del proyecto.
2024-06-07 | Waspado | 4421 | 4421PPM02 | 727834 | 1507902 | PPM02 | Cacao | 10 m (3 HC)+4(1HT)+6 m (2HC) | 5 | 70 | 75 |  | Grupo 3 | 130 | 2022 | 1111 | Estas parcelas por su año de plantación (2022), entraran en la proxima actualización del proyecto.
2024-06-07 | Waspado | 4421 | 4421PPM03 | 727896 | 1507802 | PPM03 | Cacao | 10 m (3 HC)+4(1HT)+6 m (2HC) | 1 | 351 | 180 |  | Grupo 4 | 160 | 2022 | 1111 | Estas parcelas por su año de plantación (2022), entraran en la proxima actualización del proyecto.
2024-06-07 | Waspado | 4421 | 4421PPM03 | 727896 | 1507802 | PPM03 | Cacao | 10 m (3 HC)+4(1HT)+6 m (2HC) | 1 | 352 | 130 |  | Grupo 4 | 128 | 2022 | 1111 | Estas parcelas por su año de plantación (2022), entraran en la proxima actualización del proyecto.
2024-06-07 | Waspado | 4421 | 4421PPM03 | 727896 | 1507802 | PPM03 | Cacao | 10 m (3 HC)+4(1HT)+6 m (2HC) | 1 | 353 | 150 |  | Grupo 4 | 151 | 2022 | 1111 | Estas parcelas por su año de plantación (2022), entraran en la proxima actualización del proyecto.
2024-06-07 | Waspado | 4421 | 4421PPM03 | 727896 | 1507802 | PPM03 | Cacao | 10 m (3 HC)+4(1HT)+6 m (2HC) | 1 | 354 | 100 |  | Grupo 4 | 128 | 2022 | 1111 | Estas parcelas por su año de plantación (2022), entraran en la proxima actualización del proyecto.
2024-06-07 | Waspado | 4421 | 4421PPM03 | 727896 | 1507802 | PPM03 | Cacao | 10 m (3 HC)+4(1HT)+6 m (2HC) | 1 | 355 | 130 |  | Grupo 4 | 150 | 2022 | 1111 | Estas parcelas por su año de plantación (2022), entraran en la proxima actualización del proyecto.
2024-06-07 | Waspado | 4421 | 4421PPM03 | 727896 | 1507802 | PPM03 | Cacao | 10 m (3 HC)+4(1HT)+6 m (2HC) | 1 | 356 | 110 |  | Grupo 4 | 115 | 2022 | 1111 | Estas parcelas por su año de plantación (2022), entraran en la proxima actualización del proyecto.
2024-06-07 | Waspado | 4421 | 4421PPM03 | 727896 | 1507802 | PPM03 | Cacao | 10 m (3 HC)+4(1HT)+6 m (2HC) | 1 | 357 | 92 |  | Grupo 4 | 114 | 2022 | 1111 | Estas parcelas por su año de plantación (2022), entraran en la proxima actualización del proyecto.
2024-06-07 | Waspado | 4421 | 4421PPM03 | 727896 | 1507802 | PPM03 | Cacao | 10 m (3 HC)+4(1HT)+6 m (2HC) | 1 | 358 | 135 |  | Grupo 4 | 160 | 2022 | 1111 | Estas parcelas por su año de plantación (2022), entraran en la proxima actualización del proyecto.
2024-06-07 | Waspado | 4421 | 4421PPM03 | 727896 | 1507802 | PPM03 | Cacao | 10 m (3 HC)+4(1HT)+6 m (2HC) | 1 | 359 | 140 |  | Grupo 4 | 132 | 2022 | 1111 | Estas parcelas por su año de plantación (2022), entraran en la proxima actualización del proyecto.
2024-06-07 | Waspado | 4421 | 4421PPM03 | 727896 | 1507802 | PPM03 | Cacao | 10 m (3 HC)+4(1HT)+6 m (2HC) | 1 | 360 | 150 |  | Grupo 4 | 130 | 2022 | 1111 | Estas parcelas por su año de plantación (2022), entraran en la proxima actualización del proyecto.
2024-06-07 | Waspado | 4421 | 4421PPM03 | 727896 | 1507802 | PPM03 | Cacao | 10 m (3 HC)+4(1HT)+6 m (2HC) | 1 | 361 | 100 |  | Grupo 4 | 145 | 2022 | 1111 | Estas parcelas por su año de plantación (2022), entraran en la proxima actualización del proyecto.
2024-06-07 | Waspado | 4421 | 4421PPM03 | 727896 | 1507802 | PPM03 | Cacao | 10 m (3 HC)+4(1HT)+6 m (2HC) | 1 | 362 | 110 |  | Grupo 4 | 113 | 2022 | 1111 | Estas parcelas por su año de plantación (2022), entraran en la proxima actualización del proyecto.
2024-06-07 | Waspado | 4421 | 4421PPM03 | 727896 | 1507802 | PPM03 | Cacao | 10 m (3 HC)+4(1HT)+6 m (2HC) | 1 | 363 | 100 |  | Grupo 4 | 116 | 2022 | 1111 | Estas parcelas por su año de plantación (2022), entraran en la proxima actualización del proyecto.
2024-06-07 | Waspado | 4421 | 4421PPM03 | 727896 | 1507802 | PPM03 | Cacao | 10 m (3 HC)+4(1HT)+6 m (2HC) | 1 | 364 | 100 |  | Grupo 4 | 136 | 2022 | 1111 | Estas parcelas por su año de plantación (2022), entraran en la proxima actualización del proyecto.
2024-06-07 | Waspado | 4421 | 4421PPM03 | 727896 | 1507802 | PPM03 | Cacao | 10 m (3 HC)+4(1HT)+6 m (2HC) | 2 | 365 | 150 |  | Grupo 4 | 140 | 2022 | 1111 | Estas parcelas por su año de plantación (2022), entraran en la proxima actualización del proyecto.
2024-06-07 | Waspado | 4421 | 4421PPM03 | 727896 | 1507802 | PPM03 | Cacao | 10 m (3 HC)+4(1HT)+6 m (2HC) | 2 | 366 | 110 |  | Grupo 4 | 140 | 2022 | 1111 | Estas parcelas por su año de plantación (2022), entraran en la proxima actualización del proyecto.
2024-06-07 | Waspado | 4421 | 4421PPM03 | 727896 | 1507802 | PPM03 | Cacao | 10 m (3 HC)+4(1HT)+6 m (2HC) | 2 | 367 | 145 |  | Grupo 4 | 133 | 2022 | 1111 | Estas parcelas por su año de plantación (2022), entraran en la proxima actualización del proyecto.
2024-06-07 | Waspado | 4421 | 4421PPM03 | 727896 | 1507802 | PPM03 | Cacao | 10 m (3 HC)+4(1HT)+6 m (2HC) | 2 | 368 | 120 |  | Grupo 4 | 150 | 2022 | 1111 | Estas parcelas por su año de plantación (2022), entraran en la proxima actualización del proyecto.
2024-06-07 | Waspado | 4421 | 4421PPM03 | 727896 | 1507802 | PPM03 | Cacao | 10 m (3 HC)+4(1HT)+6 m (2HC) | 2 | 369 | 120 |  | Grupo 4 | 130 | 2022 | 1111 | Estas parcelas por su año de plantación (2022), entraran en la proxima actualización del proyecto.
2024-06-07 | Waspado | 4421 | 4421PPM03 | 727896 | 1507802 | PPM03 | Cacao | 10 m (3 HC)+4(1HT)+6 m (2HC) | 2 | 370 | 180 |  | Grupo 4 | 175 | 2022 | 1111 | Estas parcelas por su año de plantación (2022), entraran en la proxima actualización del proyecto.
2024-06-07 | Waspado | 4421 | 4421PPM03 | 727896 | 1507802 | PPM03 | Cacao | 10 m (3 HC)+4(1HT)+6 m (2HC) | 2 | 371 | 160 |  | Grupo 4 | 155 | 2022 | 1111 | Estas parcelas por su año de plantación (2022), entraran en la proxima actualización del proyecto.
2024-06-07 | Waspado | 4421 | 4421PPM03 | 727896 | 1507802 | PPM03 | Cacao | 10 m (3 HC)+4(1HT)+6 m (2HC) | 2 | 372 | 120 |  | Grupo 4 | 140 | 2022 | 1111 | Estas parcelas por su año de plantación (2022), entraran en la proxima actualización del proyecto.
2024-06-07 | Waspado | 4421 | 4421PPM03 | 727896 | 1507802 | PPM03 | Cacao | 10 m (3 HC)+4(1HT)+6 m (2HC) | 2 | 373 | 100 |  | Grupo 4 | 130 | 2022 | 1111 | Estas parcelas por su año de plantación (2022), entraran en la proxima actualización del proyecto.
2024-06-07 | Waspado | 4421 | 4421PPM03 | 727896 | 1507802 | PPM03 | Cacao | 10 m (3 HC)+4(1HT)+6 m (2HC) | 2 | 374 | 130 |  | Grupo 4 | 155 | 2022 | 1111 | Estas parcelas por su año de plantación (2022), entraran en la proxima actualización del proyecto.
2024-06-07 | Waspado | 4421 | 4421PPM03 | 727896 | 1507802 | PPM03 | Cacao | 10 m (3 HC)+4(1HT)+6 m (2HC) | 2 | 375 | 102 |  | Grupo 4 | 121 | 2022 | 1111 | Estas parcelas por su año de plantación (2022), entraran en la proxima actualización del proyecto.
2024-06-07 | Waspado | 4421 | 4421PPM03 | 727896 | 1507802 | PPM03 | Cacao | 10 m (3 HC)+4(1HT)+6 m (2HC) | 2 | 376 | 160 |  | Grupo 4 | 155 | 2022 | 1111 | Estas parcelas por su año de plantación (2022), entraran en la proxima actualización del proyecto.
2024-06-07 | Waspado | 4421 | 4421PPM03 | 727896 | 1507802 | PPM03 | Cacao | 10 m (3 HC)+4(1HT)+6 m (2HC) | 2 | 377 | 75 |  | Grupo 4 | 110 | 2022 | 1111 | Estas parcelas por su año de plantación (2022), entraran en la proxima actualización del proyecto.
2024-06-07 | Waspado | 4421 | 4421PPM03 | 727896 | 1507802 | PPM03 | Cacao | 10 m (3 HC)+4(1HT)+6 m (2HC) | 2 | 378 | 190 |  | Grupo 4 | 165 | 2022 | 1111 | Estas parcelas por su año de plantación (2022), entraran en la proxima actualización del proyecto.
2024-06-07 | Waspado | 4421 | 4421PPM03 | 727896 | 1507802 | PPM03 | Cacao | 10 m (3 HC)+4(1HT)+6 m (2HC) | 3 | 379 | 100 |  | Grupo 4 | 130 | 2022 | 1111 | Estas parcelas por su año de plantación (2022), entraran en la proxima actualización del proyecto.
2024-06-07 | Waspado | 4421 | 4421PPM03 | 727896 | 1507802 | PPM03 | Cacao | 10 m (3 HC)+4(1HT)+6 m (2HC) | 3 | 380 | 52 |  | Grupo 4 | 62 | 2022 | 1111 | Estas parcelas por su año de plantación (2022), entraran en la proxima actualización del proyecto.
2024-06-07 | Waspado | 4421 | 4421PPM03 | 727896 | 1507802 | PPM03 | Cacao | 10 m (3 HC)+4(1HT)+6 m (2HC) | 3 | 381 | 80 |  | Grupo 4 | 90 | 2022 | 1111 | Estas parcelas por su año de plantación (2022), entraran en la proxima actualización del proyecto.
2024-06-07 | Waspado | 4421 | 4421PPM03 | 727896 | 1507802 | PPM03 | Cacao | 10 m (3 HC)+4(1HT)+6 m (2HC) | 3 | 382 | 80 |  | Grupo 4 | 112 | 2022 | 1111 | Estas parcelas por su año de plantación (2022), entraran en la proxima actualización del proyecto.
2024-06-07 | Waspado | 4421 | 4421PPM03 | 727896 | 1507802 | PPM03 | Cacao | 10 m (3 HC)+4(1HT)+6 m (2HC) | 3 | 383 | 100 |  | Grupo 4 | 88 | 2022 | 1111 | Estas parcelas por su año de plantación (2022), entraran en la proxima actualización del proyecto.
2024-06-07 | Waspado | 4421 | 4421PPM03 | 727896 | 1507802 | PPM03 | Cacao | 10 m (3 HC)+4(1HT)+6 m (2HC) | 3 | 384 | 40 |  | Grupo 4 | 60 | 2022 | 1111 | Estas parcelas por su año de plantación (2022), entraran en la proxima actualización del proyecto.
2024-06-07 | Waspado | 4421 | 4421PPM03 | 727896 | 1507802 | PPM03 | Cacao | 10 m (3 HC)+4(1HT)+6 m (2HC) | 3 | 385 | 42 |  | Grupo 4 | 73 | 2022 | 1111 | Estas parcelas por su año de plantación (2022), entraran en la proxima actualización del proyecto.
2024-06-07 | Waspado | 4421 | 4421PPM03 | 727896 | 1507802 | PPM03 | Cacao | 10 m (3 HC)+4(1HT)+6 m (2HC) | 3 | 386 | 65 |  | Grupo 4 | 96 | 2022 | 1111 | Estas parcelas por su año de plantación (2022), entraran en la proxima actualización del proyecto.
2024-06-07 | Waspado | 4421 | 4421PPM03 | 727896 | 1507802 | PPM03 | Cacao | 10 m (3 HC)+4(1HT)+6 m (2HC) | 3 | 387 | 80 |  | Grupo 4 | 100 | 2022 | 1111 | Estas parcelas por su año de plantación (2022), entraran en la proxima actualización del proyecto.
2024-06-07 | Waspado | 4421 | 4421PPM03 | 727896 | 1507802 | PPM03 | Cacao | 10 m (3 HC)+4(1HT)+6 m (2HC) | 3 | 388 | 75 |  | Grupo 4 | 100 | 2022 | 1111 | Estas parcelas por su año de plantación (2022), entraran en la proxima actualización del proyecto.
2024-06-07 | Waspado | 4421 | 4421PPM03 | 727896 | 1507802 | PPM03 | Cacao | 10 m (3 HC)+4(1HT)+6 m (2HC) | 3 | 389 | 30 |  | Grupo 4 | 70 | 2022 | 1111 | Estas parcelas por su año de plantación (2022), entraran en la proxima actualización del proyecto.
2024-06-07 | Waspado | 4421 | 4421PPM03 | 727896 | 1507802 | PPM03 | Cacao | 10 m (3 HC)+4(1HT)+6 m (2HC) | 3 | 390 | 55 |  | Grupo 4 | 70 | 2022 | 1111 | Estas parcelas por su año de plantación (2022), entraran en la proxima actualización del proyecto.
2024-06-07 | Waspado | 4421 | 4421PPM03 | 727896 | 1507802 | PPM03 | Cacao | 10 m (3 HC)+4(1HT)+6 m (2HC) | 3 | 391 | 80 |  | Grupo 4 | 110 | 2022 | 1111 | Estas parcelas por su año de plantación (2022), entraran en la proxima actualización del proyecto.
2024-06-07 | Waspado | 4421 | 4421PPM03 | 727896 | 1507802 | PPM03 | Cacao | 10 m (3 HC)+4(1HT)+6 m (2HC) | 3 | 392 | 135 |  | Grupo 4 | 122 | 2022 | 1111 | Estas parcelas por su año de plantación (2022), entraran en la proxima actualización del proyecto.
2024-06-07 | Waspado | 4421 | 4421PPM03 | 727896 | 1507802 | PPM03 | Cacao | 10 m (3 HC)+4(1HT)+6 m (2HC) | 4 | 393 | 90 |  | Grupo 4 | 95 | 2022 | 1111 | Estas parcelas por su año de plantación (2022), entraran en la proxima actualización del proyecto.
2024-06-07 | Waspado | 4421 | 4421PPM03 | 727896 | 1507802 | PPM03 | Cacao | 10 m (3 HC)+4(1HT)+6 m (2HC) | 4 | 394 | 75 |  | Grupo 4 | 88 | 2022 | 1111 | Estas parcelas por su año de plantación (2022), entraran en la proxima actualización del proyecto.
2024-06-07 | Waspado | 4421 | 4421PPM03 | 727896 | 1507802 | PPM03 | Cacao | 10 m (3 HC)+4(1HT)+6 m (2HC) | 4 | 395 | 70 |  | Grupo 4 | 85 | 2022 | 1111 | Estas parcelas por su año de plantación (2022), entraran en la proxima actualización del proyecto.
2024-06-07 | Waspado | 4421 | 4421PPM03 | 727896 | 1507802 | PPM03 | Cacao | 10 m (3 HC)+4(1HT)+6 m (2HC) | 4 | 396 |  | Muerto | Grupo 4 |  | 2022 | 1111 | Estas parcelas por su año de plantación (2022), entraran en la proxima actualización del proyecto.
2024-06-07 | Waspado | 4421 | 4421PPM03 | 727896 | 1507802 | PPM03 | Cacao | 10 m (3 HC)+4(1HT)+6 m (2HC) | 4 | 397 | 64 |  | Grupo 4 | 92 | 2022 | 1111 | Estas parcelas por su año de plantación (2022), entraran en la proxima actualización del proyecto.
2024-06-07 | Waspado | 4421 | 4421PPM03 | 727896 | 1507802 | PPM03 | Cacao | 10 m (3 HC)+4(1HT)+6 m (2HC) | 4 | 398 | 90 |  | Grupo 4 | 102 | 2022 | 1111 | Estas parcelas por su año de plantación (2022), entraran en la proxima actualización del proyecto.
2024-06-07 | Waspado | 4421 | 4421PPM03 | 727896 | 1507802 | PPM03 | Cacao | 10 m (3 HC)+4(1HT)+6 m (2HC) | 4 | 399 | 85 |  | Grupo 4 | 76 | 2022 | 1111 | Estas parcelas por su año de plantación (2022), entraran en la proxima actualización del proyecto.
2024-06-07 | Waspado | 4421 | 4421PPM03 | 727896 | 1507802 | PPM03 | Cacao | 10 m (3 HC)+4(1HT)+6 m (2HC) | 4 | 400 | 65 |  | Grupo 4 | 82 | 2022 | 1111 | Estas parcelas por su año de plantación (2022), entraran en la proxima actualización del proyecto.
2024-06-07 | Waspado | 4421 | 4421PPM03 | 727896 | 1507802 | PPM03 | Cacao | 10 m (3 HC)+4(1HT)+6 m (2HC) | 4 | 401 | 80 |  | Grupo 4 | 95 | 2022 | 1111 | Estas parcelas por su año de plantación (2022), entraran en la proxima actualización del proyecto.
2024-06-07 | Waspado | 4421 | 4421PPM03 | 727896 | 1507802 | PPM03 | Cacao | 10 m (3 HC)+4(1HT)+6 m (2HC) | 4 | 402 | 100 |  | Grupo 4 | 140 | 2022 | 1111 | Estas parcelas por su año de plantación (2022), entraran en la proxima actualización del proyecto.
2024-06-07 | Waspado | 4421 | 4421PPM03 | 727896 | 1507802 | PPM03 | Cacao | 10 m (3 HC)+4(1HT)+6 m (2HC) | 4 | 403 | 100 |  | Grupo 4 | 86 | 2022 | 1111 | Estas parcelas por su año de plantación (2022), entraran en la proxima actualización del proyecto.
2024-06-07 | Waspado | 4421 | 4421PPM03 | 727896 | 1507802 | PPM03 | Cacao | 10 m (3 HC)+4(1HT)+6 m (2HC) | 4 | 404 | 84 |  | Grupo 4 | 92 | 2022 | 1111 | Estas parcelas por su año de plantación (2022), entraran en la proxima actualización del proyecto.
2024-06-07 | Waspado | 4421 | 4421PPM03 | 727896 | 1507802 | PPM03 | Cacao | 10 m (3 HC)+4(1HT)+6 m (2HC) | 4 | 405 | 90 |  | Grupo 4 | 105 | 2022 | 1111 | Estas parcelas por su año de plantación (2022), entraran en la proxima actualización del proyecto.
2024-06-07 | Waspado | 4421 | 4421PPM03 | 727896 | 1507802 | PPM03 | Cacao | 10 m (3 HC)+4(1HT)+6 m (2HC) | 4 | 406 | 104 |  | Grupo 4 | 110 | 2022 | 1111 | Estas parcelas por su año de plantación (2022), entraran en la proxima actualización del proyecto.
2024-06-07 | Waspado | 4421 | 4421PPM03 | 727896 | 1507802 | PPM03 | Cacao | 10 m (3 HC)+4(1HT)+6 m (2HC) | 5 | 407 | 180 |  | Grupo 4 | 147 | 2022 | 1111 | Estas parcelas por su año de plantación (2022), entraran en la proxima actualización del proyecto.
2024-06-07 | Waspado | 4421 | 4421PPM03 | 727896 | 1507802 | PPM03 | Cacao | 10 m (3 HC)+4(1HT)+6 m (2HC) | 5 | 408 | 185 |  | Grupo 4 | 160 | 2022 | 1111 | Estas parcelas por su año de plantación (2022), entraran en la proxima actualización del proyecto.
2024-06-07 | Waspado | 4421 | 4421PPM03 | 727896 | 1507802 | PPM03 | Cacao | 10 m (3 HC)+4(1HT)+6 m (2HC) | 5 | 409 | 145 |  | Grupo 4 | 90 | 2022 | 1111 | Estas parcelas por su año de plantación (2022), entraran en la proxima actualización del proyecto.
2024-06-07 | Waspado | 4421 | 4421PPM03 | 727896 | 1507802 | PPM03 | Cacao | 10 m (3 HC)+4(1HT)+6 m (2HC) | 5 | 410 |  | Muerto | Grupo 4 |  | 2022 | 1111 | Estas parcelas por su año de plantación (2022), entraran en la proxima actualización del proyecto.
2024-06-07 | Waspado | 4421 | 4421PPM03 | 727896 | 1507802 | PPM03 | Cacao | 10 m (3 HC)+4(1HT)+6 m (2HC) | 5 | 411 | 135 |  | Grupo 4 | 150 | 2022 | 1111 | Estas parcelas por su año de plantación (2022), entraran en la proxima actualización del proyecto.
2024-06-07 | Waspado | 4421 | 4421PPM03 | 727896 | 1507802 | PPM03 | Cacao | 10 m (3 HC)+4(1HT)+6 m (2HC) | 5 | 412 | 150 |  | Grupo 4 | 165 | 2022 | 1111 | Estas parcelas por su año de plantación (2022), entraran en la proxima actualización del proyecto.
2024-06-07 | Waspado | 4421 | 4421PPM03 | 727896 | 1507802 | PPM03 | Cacao | 10 m (3 HC)+4(1HT)+6 m (2HC) | 5 | 413 | 182 |  | Grupo 4 | 175 | 2022 | 1111 | Estas parcelas por su año de plantación (2022), entraran en la proxima actualización del proyecto.
2024-06-07 | Waspado | 4421 | 4421PPM03 | 727896 | 1507802 | PPM03 | Cacao | 10 m (3 HC)+4(1HT)+6 m (2HC) | 5 | 414 | 150 |  | Grupo 4 | 130 | 2022 | 1111 | Estas parcelas por su año de plantación (2022), entraran en la proxima actualización del proyecto.
2024-06-07 | Waspado | 4421 | 4421PPM03 | 727896 | 1507802 | PPM03 | Cacao | 10 m (3 HC)+4(1HT)+6 m (2HC) | 5 | 415 | 170 |  | Grupo 4 | 162 | 2022 | 1111 | Estas parcelas por su año de plantación (2022), entraran en la proxima actualización del proyecto.
2024-06-07 | Waspado | 4421 | 4421PPM03 | 727896 | 1507802 | PPM03 | Cacao | 10 m (3 HC)+4(1HT)+6 m (2HC) | 5 | 416 | 135 |  | Grupo 4 | 146 | 2022 | 1111 | Estas parcelas por su año de plantación (2022), entraran en la proxima actualización del proyecto.
2024-06-07 | Waspado | 4421 | 4421PPM03 | 727896 | 1507802 | PPM03 | Cacao | 10 m (3 HC)+4(1HT)+6 m (2HC) | 5 | 417 | 180 |  | Grupo 4 | 157 | 2022 | 1111 | Estas parcelas por su año de plantación (2022), entraran en la proxima actualización del proyecto.
2024-06-07 | Waspado | 4421 | 4421PPM03 | 727896 | 1507802 | PPM03 | Cacao | 10 m (3 HC)+4(1HT)+6 m (2HC) | 5 | 418 | 175 |  | Grupo 4 | 150 | 2022 | 1111 | Estas parcelas por su año de plantación (2022), entraran en la proxima actualización del proyecto.
2024-06-07 | Waspado | 4421 | 4421PPM03 | 727896 | 1507802 | PPM03 | Cacao | 10 m (3 HC)+4(1HT)+6 m (2HC) | 5 | 419 | 190 |  | Grupo 4 | 165 | 2022 | 1111 | Estas parcelas por su año de plantación (2022), entraran en la proxima actualización del proyecto.
2024-06-07 | Waspado | 4421 | 4421PPM03 | 727896 | 1507802 | PPM03 | Cacao | 10 m (3 HC)+4(1HT)+6 m (2HC) | 5 | 420 | 180 |  | Grupo 4 | 130 | 2022 | 1111 | Estas parcelas por su año de plantación (2022), entraran en la proxima actualización del proyecto.
2024-06-07 | Waspado | 4421 | 4421PPM06 | 727966 | 1508112 | PPM06 | Cacao | 10 m (3 HC)+4(1HT)+6 m (2HC) | 1 | 211 |  | No Aplica | Grupo 4 |  | 2022 | 1111 | Estas parcelas por su año de plantación (2022), entraran en la proxima actualización del proyecto.
2024-06-07 | Waspado | 4421 | 4421PPM06 | 727966 | 1508112 | PPM06 | Cacao | 10 m (3 HC)+4(1HT)+6 m (2HC) | 1 | 212 | 115 |  | Grupo 4 | 120 | 2022 | 1111 | Estas parcelas por su año de plantación (2022), entraran en la proxima actualización del proyecto.
2024-06-07 | Waspado | 4421 | 4421PPM06 | 727966 | 1508112 | PPM06 | Cacao | 10 m (3 HC)+4(1HT)+6 m (2HC) | 1 | 213 |  | Muerto | Grupo 4 |  | 2022 | 1111 | Estas parcelas por su año de plantación (2022), entraran en la proxima actualización del proyecto.
2024-06-07 | Waspado | 4421 | 4421PPM06 | 727966 | 1508112 | PPM06 | Cacao | 10 m (3 HC)+4(1HT)+6 m (2HC) | 1 | 214 | 115 |  | Grupo 4 | 131 | 2022 | 1111 | Estas parcelas por su año de plantación (2022), entraran en la proxima actualización del proyecto.
2024-06-07 | Waspado | 4421 | 4421PPM06 | 727966 | 1508112 | PPM06 | Cacao | 10 m (3 HC)+4(1HT)+6 m (2HC) | 1 | 215 | 135 |  | Grupo 4 | 140 | 2022 | 1111 | Estas parcelas por su año de plantación (2022), entraran en la proxima actualización del proyecto.
2024-06-07 | Waspado | 4421 | 4421PPM06 | 727966 | 1508112 | PPM06 | Cacao | 10 m (3 HC)+4(1HT)+6 m (2HC) | 1 | 216 | 85 |  | Grupo 4 | 120 | 2022 | 1111 | Estas parcelas por su año de plantación (2022), entraran en la proxima actualización del proyecto.
2024-06-07 | Waspado | 4421 | 4421PPM06 | 727966 | 1508112 | PPM06 | Cacao | 10 m (3 HC)+4(1HT)+6 m (2HC) | 1 | 217 | 120 |  | Grupo 4 | 121 | 2022 | 1111 | Estas parcelas por su año de plantación (2022), entraran en la proxima actualización del proyecto.
2024-06-07 | Waspado | 4421 | 4421PPM06 | 727966 | 1508112 | PPM06 | Cacao | 10 m (3 HC)+4(1HT)+6 m (2HC) | 1 | 218 | 80 |  | Grupo 4 | 110 | 2022 | 1111 | Estas parcelas por su año de plantación (2022), entraran en la proxima actualización del proyecto.
2024-06-07 | Waspado | 4421 | 4421PPM06 | 727966 | 1508112 | PPM06 | Cacao | 10 m (3 HC)+4(1HT)+6 m (2HC) | 1 | 219 | 120 |  | Grupo 4 | 132 | 2022 | 1111 | Estas parcelas por su año de plantación (2022), entraran en la proxima actualización del proyecto.
2024-06-07 | Waspado | 4421 | 4421PPM06 | 727966 | 1508112 | PPM06 | Cacao | 10 m (3 HC)+4(1HT)+6 m (2HC) | 1 | 220 | 125 |  | Grupo 4 | 148 | 2022 | 1111 | Estas parcelas por su año de plantación (2022), entraran en la proxima actualización del proyecto.
2024-06-07 | Waspado | 4421 | 4421PPM06 | 727966 | 1508112 | PPM06 | Cacao | 10 m (3 HC)+4(1HT)+6 m (2HC) | 1 | 221 | 70 |  | Grupo 4 | 82 | 2022 | 1111 | Estas parcelas por su año de plantación (2022), entraran en la proxima actualización del proyecto.
2024-06-07 | Waspado | 4421 | 4421PPM06 | 727966 | 1508112 | PPM06 | Cacao | 10 m (3 HC)+4(1HT)+6 m (2HC) | 1 | 222 | 105 |  | Grupo 4 | 140 | 2022 | 1111 | Estas parcelas por su año de plantación (2022), entraran en la proxima actualización del proyecto.
2024-06-07 | Waspado | 4421 | 4421PPM06 | 727966 | 1508112 | PPM06 | Cacao | 10 m (3 HC)+4(1HT)+6 m (2HC) | 1 | 223 | 71 |  | Grupo 4 | 80 | 2022 | 1111 | Estas parcelas por su año de plantación (2022), entraran en la proxima actualización del proyecto.
2024-06-07 | Waspado | 4421 | 4421PPM06 | 727966 | 1508112 | PPM06 | Cacao | 10 m (3 HC)+4(1HT)+6 m (2HC) | 1 | 224 | 100 |  | Grupo 4 | 120 | 2022 | 1111 | Estas parcelas por su año de plantación (2022), entraran en la proxima actualización del proyecto.
2024-06-07 | Waspado | 4421 | 4421PPM06 | 727966 | 1508112 | PPM06 | Cacao | 10 m (3 HC)+4(1HT)+6 m (2HC) | 2 | 225 | 50 |  | Grupo 4 | 90 | 2022 | 1111 | Estas parcelas por su año de plantación (2022), entraran en la proxima actualización del proyecto.
2024-06-07 | Waspado | 4421 | 4421PPM06 | 727966 | 1508112 | PPM06 | Cacao | 10 m (3 HC)+4(1HT)+6 m (2HC) | 2 | 226 |  | Muerto | Grupo 4 |  | 2022 | 1111 | Estas parcelas por su año de plantación (2022), entraran en la proxima actualización del proyecto.
2024-06-07 | Waspado | 4421 | 4421PPM06 | 727966 | 1508112 | PPM06 | Cacao | 10 m (3 HC)+4(1HT)+6 m (2HC) | 2 | 227 | 20 |  | Grupo 4 | 30 | 2022 | 1111 | Estas parcelas por su año de plantación (2022), entraran en la proxima actualización del proyecto.
2024-06-07 | Waspado | 4421 | 4421PPM06 | 727966 | 1508112 | PPM06 | Cacao | 10 m (3 HC)+4(1HT)+6 m (2HC) | 2 | 228 | 30 |  | Grupo 4 | 50 | 2022 | 1111 | Estas parcelas por su año de plantación (2022), entraran en la proxima actualización del proyecto.
2024-06-07 | Waspado | 4421 | 4421PPM06 | 727966 | 1508112 | PPM06 | Cacao | 10 m (3 HC)+4(1HT)+6 m (2HC) | 2 | 229 | 30 |  | Grupo 4 | 78 | 2022 | 1111 | Estas parcelas por su año de plantación (2022), entraran en la proxima actualización del proyecto.
2024-06-07 | Waspado | 4421 | 4421PPM06 | 727966 | 1508112 | PPM06 | Cacao | 10 m (3 HC)+4(1HT)+6 m (2HC) | 2 | 230 | 30 |  | Grupo 4 | 59 | 2022 | 1111 | Estas parcelas por su año de plantación (2022), entraran en la proxima actualización del proyecto.
2024-06-07 | Waspado | 4421 | 4421PPM06 | 727966 | 1508112 | PPM06 | Cacao | 10 m (3 HC)+4(1HT)+6 m (2HC) | 2 | 231 | 65 |  | Grupo 4 | 100 | 2022 | 1111 | Estas parcelas por su año de plantación (2022), entraran en la proxima actualización del proyecto.
2024-06-07 | Waspado | 4421 | 4421PPM06 | 727966 | 1508112 | PPM06 | Cacao | 10 m (3 HC)+4(1HT)+6 m (2HC) | 2 | 232 | 37 |  | Grupo 4 | 75 | 2022 | 1111 | Estas parcelas por su año de plantación (2022), entraran en la proxima actualización del proyecto.
2024-06-07 | Waspado | 4421 | 4421PPM06 | 727966 | 1508112 | PPM06 | Cacao | 10 m (3 HC)+4(1HT)+6 m (2HC) | 2 | 233 | 40 |  | Grupo 4 | 68 | 2022 | 1111 | Estas parcelas por su año de plantación (2022), entraran en la proxima actualización del proyecto.
2024-06-07 | Waspado | 4421 | 4421PPM06 | 727966 | 1508112 | PPM06 | Cacao | 10 m (3 HC)+4(1HT)+6 m (2HC) | 2 | 234 | 75 |  | Grupo 4 | 100 | 2022 | 1111 | Estas parcelas por su año de plantación (2022), entraran en la proxima actualización del proyecto.
2024-06-07 | Waspado | 4421 | 4421PPM06 | 727966 | 1508112 | PPM06 | Cacao | 10 m (3 HC)+4(1HT)+6 m (2HC) | 2 | 235 | 35 |  | Grupo 4 | 60 | 2022 | 1111 | Estas parcelas por su año de plantación (2022), entraran en la proxima actualización del proyecto.
2024-06-07 | Waspado | 4421 | 4421PPM06 | 727966 | 1508112 | PPM06 | Cacao | 10 m (3 HC)+4(1HT)+6 m (2HC) | 2 | 236 | 40 |  | Grupo 4 | 55 | 2022 | 1111 | Estas parcelas por su año de plantación (2022), entraran en la proxima actualización del proyecto.
2024-06-07 | Waspado | 4421 | 4421PPM06 | 727966 | 1508112 | PPM06 | Cacao | 10 m (3 HC)+4(1HT)+6 m (2HC) | 2 | 237 | 70 |  | Grupo 4 | 90 | 2022 | 1111 | Estas parcelas por su año de plantación (2022), entraran en la proxima actualización del proyecto.
2024-06-07 | Waspado | 4421 | 4421PPM06 | 727966 | 1508112 | PPM06 | Cacao | 10 m (3 HC)+4(1HT)+6 m (2HC) | 2 | 238 | 50 |  | Grupo 4 | 55 | 2022 | 1111 | Estas parcelas por su año de plantación (2022), entraran en la proxima actualización del proyecto.
2024-06-07 | Waspado | 4421 | 4421PPM06 | 727966 | 1508112 | PPM06 | Cacao | 10 m (3 HC)+4(1HT)+6 m (2HC) | 3 | 239 |  | Muerto | Grupo 4 |  | 2022 | 1111 | Estas parcelas por su año de plantación (2022), entraran en la proxima actualización del proyecto.
2024-06-07 | Waspado | 4421 | 4421PPM06 | 727966 | 1508112 | PPM06 | Cacao | 10 m (3 HC)+4(1HT)+6 m (2HC) | 3 | 240 |  | Muerto | Grupo 4 |  | 2022 | 1111 | Estas parcelas por su año de plantación (2022), entraran en la proxima actualización del proyecto.
2024-06-07 | Waspado | 4421 | 4421PPM06 | 727966 | 1508112 | PPM06 | Cacao | 10 m (3 HC)+4(1HT)+6 m (2HC) | 3 | 241 |  | Muerto | Grupo 4 |  | 2022 | 1111 | Estas parcelas por su año de plantación (2022), entraran en la proxima actualización del proyecto.
2024-06-07 | Waspado | 4421 | 4421PPM06 | 727966 | 1508112 | PPM06 | Cacao | 10 m (3 HC)+4(1HT)+6 m (2HC) | 3 | 242 |  | Muerto | Grupo 4 |  | 2022 | 1111 | Estas parcelas por su año de plantación (2022), entraran en la proxima actualización del proyecto.
2024-06-07 | Waspado | 4421 | 4421PPM06 | 727966 | 1508112 | PPM06 | Cacao | 10 m (3 HC)+4(1HT)+6 m (2HC) | 3 | 243 |  | Muerto | Grupo 4 |  | 2022 | 1111 | Estas parcelas por su año de plantación (2022), entraran en la proxima actualización del proyecto.
2024-06-07 | Waspado | 4421 | 4421PPM06 | 727966 | 1508112 | PPM06 | Cacao | 10 m (3 HC)+4(1HT)+6 m (2HC) | 3 | 244 |  | Muerto | Grupo 4 |  | 2022 | 1111 | Estas parcelas por su año de plantación (2022), entraran en la proxima actualización del proyecto.
2024-06-07 | Waspado | 4421 | 4421PPM06 | 727966 | 1508112 | PPM06 | Cacao | 10 m (3 HC)+4(1HT)+6 m (2HC) | 3 | 245 |  | Muerto | Grupo 4 |  | 2022 | 1111 | Estas parcelas por su año de plantación (2022), entraran en la proxima actualización del proyecto.
2024-06-07 | Waspado | 4421 | 4421PPM06 | 727966 | 1508112 | PPM06 | Cacao | 10 m (3 HC)+4(1HT)+6 m (2HC) | 3 | 246 |  | Muerto | Grupo 4 |  | 2022 | 1111 | Estas parcelas por su año de plantación (2022), entraran en la proxima actualización del proyecto.
2024-06-07 | Waspado | 4421 | 4421PPM06 | 727966 | 1508112 | PPM06 | Cacao | 10 m (3 HC)+4(1HT)+6 m (2HC) | 3 | 247 |  | Muerto | Grupo 4 |  | 2022 | 1111 | Estas parcelas por su año de plantación (2022), entraran en la proxima actualización del proyecto.
2024-06-07 | Waspado | 4421 | 4421PPM06 | 727966 | 1508112 | PPM06 | Cacao | 10 m (3 HC)+4(1HT)+6 m (2HC) | 3 | 248 |  | Muerto | Grupo 4 |  | 2022 | 1111 | Estas parcelas por su año de plantación (2022), entraran en la proxima actualización del proyecto.
2024-06-07 | Waspado | 4421 | 4421PPM06 | 727966 | 1508112 | PPM06 | Cacao | 10 m (3 HC)+4(1HT)+6 m (2HC) | 3 | 249 |  | Muerto | Grupo 4 |  | 2022 | 1111 | Estas parcelas por su año de plantación (2022), entraran en la proxima actualización del proyecto.
2024-06-07 | Waspado | 4421 | 4421PPM06 | 727966 | 1508112 | PPM06 | Cacao | 10 m (3 HC)+4(1HT)+6 m (2HC) | 3 | 250 |  | Muerto | Grupo 4 |  | 2022 | 1111 | Estas parcelas por su año de plantación (2022), entraran en la proxima actualización del proyecto.
2024-06-07 | Waspado | 4421 | 4421PPM06 | 727966 | 1508112 | PPM06 | Cacao | 10 m (3 HC)+4(1HT)+6 m (2HC) | 3 | 251 | 10 |  | Grupo 4 | 20 | 2022 | 1111 | Estas parcelas por su año de plantación (2022), entraran en la proxima actualización del proyecto.
2024-06-07 | Waspado | 4421 | 4421PPM06 | 727966 | 1508112 | PPM06 | Cacao | 10 m (3 HC)+4(1HT)+6 m (2HC) | 3 | 252 |  | Muerto | Grupo 4 |  | 2022 | 1111 | Estas parcelas por su año de plantación (2022), entraran en la proxima actualización del proyecto.
2024-06-07 | Waspado | 4421 | 4421PPM06 | 727966 | 1508112 | PPM06 | Cacao | 10 m (3 HC)+4(1HT)+6 m (2HC) | 4 | 253 | 95 |  | Grupo 4 | 100 | 2022 | 1111 | Estas parcelas por su año de plantación (2022), entraran en la proxima actualización del proyecto.
2024-06-07 | Waspado | 4421 | 4421PPM06 | 727966 | 1508112 | PPM06 | Cacao | 10 m (3 HC)+4(1HT)+6 m (2HC) | 4 | 254 | 100 |  | Grupo 4 | 134 | 2022 | 1111 | Estas parcelas por su año de plantación (2022), entraran en la proxima actualización del proyecto.
2024-06-07 | Waspado | 4421 | 4421PPM06 | 727966 | 1508112 | PPM06 | Cacao | 10 m (3 HC)+4(1HT)+6 m (2HC) | 4 | 255 |  | Muerto | Grupo 4 |  | 2022 | 1111 | Estas parcelas por su año de plantación (2022), entraran en la proxima actualización del proyecto.
2024-06-07 | Waspado | 4421 | 4421PPM06 | 727966 | 1508112 | PPM06 | Cacao | 10 m (3 HC)+4(1HT)+6 m (2HC) | 4 | 256 |  | Muerto | Grupo 4 |  | 2022 | 1111 | Estas parcelas por su año de plantación (2022), entraran en la proxima actualización del proyecto.
2024-06-07 | Waspado | 4421 | 4421PPM06 | 727966 | 1508112 | PPM06 | Cacao | 10 m (3 HC)+4(1HT)+6 m (2HC) | 4 | 257 |  | Muerto | Grupo 4 |  | 2022 | 1111 | Estas parcelas por su año de plantación (2022), entraran en la proxima actualización del proyecto.
2024-06-07 | Waspado | 4421 | 4421PPM06 | 727966 | 1508112 | PPM06 | Cacao | 10 m (3 HC)+4(1HT)+6 m (2HC) | 4 | 258 |  | Muerto | Grupo 4 |  | 2022 | 1111 | Estas parcelas por su año de plantación (2022), entraran en la proxima actualización del proyecto.
2024-06-07 | Waspado | 4421 | 4421PPM06 | 727966 | 1508112 | PPM06 | Cacao | 10 m (3 HC)+4(1HT)+6 m (2HC) | 4 | 259 |  | Muerto | Grupo 4 |  | 2022 | 1111 | Estas parcelas por su año de plantación (2022), entraran en la proxima actualización del proyecto.
2024-06-07 | Waspado | 4421 | 4421PPM06 | 727966 | 1508112 | PPM06 | Cacao | 10 m (3 HC)+4(1HT)+6 m (2HC) | 4 | 260 | 90 |  | Grupo 4 | 110 | 2022 | 1111 | Estas parcelas por su año de plantación (2022), entraran en la proxima actualización del proyecto.
2024-06-07 | Waspado | 4421 | 4421PPM06 | 727966 | 1508112 | PPM06 | Cacao | 10 m (3 HC)+4(1HT)+6 m (2HC) | 4 | 261 |  | Muerto | Grupo 4 |  | 2022 | 1111 | Estas parcelas por su año de plantación (2022), entraran en la proxima actualización del proyecto.
2024-06-07 | Waspado | 4421 | 4421PPM06 | 727966 | 1508112 | PPM06 | Cacao | 10 m (3 HC)+4(1HT)+6 m (2HC) | 4 | 262 | 85 |  | Grupo 4 | 120 | 2022 | 1111 | Estas parcelas por su año de plantación (2022), entraran en la proxima actualización del proyecto.
2024-06-07 | Waspado | 4421 | 4421PPM06 | 727966 | 1508112 | PPM06 | Cacao | 10 m (3 HC)+4(1HT)+6 m (2HC) | 4 | 263 | 40 |  | Grupo 4 | 112 | 2022 | 1111 | Estas parcelas por su año de plantación (2022), entraran en la proxima actualización del proyecto.
2024-06-07 | Waspado | 4421 | 4421PPM06 | 727966 | 1508112 | PPM06 | Cacao | 10 m (3 HC)+4(1HT)+6 m (2HC) | 4 | 264 | 80 |  | Grupo 4 | 95 | 2022 | 1111 | Estas parcelas por su año de plantación (2022), entraran en la proxima actualización del proyecto.
2024-06-07 | Waspado | 4421 | 4421PPM06 | 727966 | 1508112 | PPM06 | Cacao | 10 m (3 HC)+4(1HT)+6 m (2HC) | 4 | 265 | 70 |  | Grupo 4 | 96 | 2022 | 1111 | Estas parcelas por su año de plantación (2022), entraran en la proxima actualización del proyecto.
2024-06-07 | Waspado | 4421 | 4421PPM06 | 727966 | 1508112 | PPM06 | Cacao | 10 m (3 HC)+4(1HT)+6 m (2HC) | 4 | 266 | 50 |  | Grupo 4 | 92 | 2022 | 1111 | Estas parcelas por su año de plantación (2022), entraran en la proxima actualización del proyecto.
2024-06-07 | Waspado | 4421 | 4421PPM06 | 727966 | 1508112 | PPM06 | Cacao | 10 m (3 HC)+4(1HT)+6 m (2HC) | 5 | 267 | 90 |  | Grupo 4 | 95 | 2022 | 1111 | Estas parcelas por su año de plantación (2022), entraran en la proxima actualización del proyecto.
2024-06-07 | Waspado | 4421 | 4421PPM06 | 727966 | 1508112 | PPM06 | Cacao | 10 m (3 HC)+4(1HT)+6 m (2HC) | 5 | 268 | 80 |  | Grupo 4 | 120 | 2022 | 1111 | Estas parcelas por su año de plantación (2022), entraran en la proxima actualización del proyecto.
2024-06-07 | Waspado | 4421 | 4421PPM06 | 727966 | 1508112 | PPM06 | Cacao | 10 m (3 HC)+4(1HT)+6 m (2HC) | 5 | 269 | 90 |  | Grupo 4 | 118 | 2022 | 1111 | Estas parcelas por su año de plantación (2022), entraran en la proxima actualización del proyecto.
2024-06-07 | Waspado | 4421 | 4421PPM06 | 727966 | 1508112 | PPM06 | Cacao | 10 m (3 HC)+4(1HT)+6 m (2HC) | 5 | 270 | 120 |  | Grupo 4 | 130 | 2022 | 1111 | Estas parcelas por su año de plantación (2022), entraran en la proxima actualización del proyecto.
2024-06-07 | Waspado | 4421 | 4421PPM06 | 727966 | 1508112 | PPM06 | Cacao | 10 m (3 HC)+4(1HT)+6 m (2HC) | 5 | 271 | 92 |  | Grupo 4 | 11 | 2022 | 1111 | Estas parcelas por su año de plantación (2022), entraran en la proxima actualización del proyecto.
2024-06-07 | Waspado | 4421 | 4421PPM06 | 727966 | 1508112 | PPM06 | Cacao | 10 m (3 HC)+4(1HT)+6 m (2HC) | 5 | 272 | 95 |  | Grupo 4 | 130 | 2022 | 1111 | Estas parcelas por su año de plantación (2022), entraran en la proxima actualización del proyecto.
2024-06-07 | Waspado | 4421 | 4421PPM06 | 727966 | 1508112 | PPM06 | Cacao | 10 m (3 HC)+4(1HT)+6 m (2HC) | 5 | 273 | 60 |  | Grupo 4 | 91 | 2022 | 1111 | Estas parcelas por su año de plantación (2022), entraran en la proxima actualización del proyecto.
2024-06-07 | Waspado | 4421 | 4421PPM06 | 727966 | 1508112 | PPM06 | Cacao | 10 m (3 HC)+4(1HT)+6 m (2HC) | 5 | 274 | 65 |  | Grupo 4 | 80 | 2022 | 1111 | Estas parcelas por su año de plantación (2022), entraran en la proxima actualización del proyecto.
2024-06-07 | Waspado | 4421 | 4421PPM06 | 727966 | 1508112 | PPM06 | Cacao | 10 m (3 HC)+4(1HT)+6 m (2HC) | 5 | 275 | 66 |  | Grupo 4 | 113 | 2022 | 1111 | Estas parcelas por su año de plantación (2022), entraran en la proxima actualización del proyecto.
2024-06-07 | Waspado | 4421 | 4421PPM06 | 727966 | 1508112 | PPM06 | Cacao | 10 m (3 HC)+4(1HT)+6 m (2HC) | 5 | 276 | 115 |  | Grupo 4 | 135 | 2022 | 1111 | Estas parcelas por su año de plantación (2022), entraran en la proxima actualización del proyecto.
2024-06-07 | Waspado | 4421 | 4421PPM06 | 727966 | 1508112 | PPM06 | Cacao | 10 m (3 HC)+4(1HT)+6 m (2HC) | 5 | 277 | 90 |  | Grupo 4 | 120 | 2022 | 1111 | Estas parcelas por su año de plantación (2022), entraran en la proxima actualización del proyecto.
2024-06-07 | Waspado | 4421 | 4421PPM06 | 727966 | 1508112 | PPM06 | Cacao | 10 m (3 HC)+4(1HT)+6 m (2HC) | 5 | 278 | 65 |  | Grupo 4 | 112 | 2022 | 1111 | Estas parcelas por su año de plantación (2022), entraran en la proxima actualización del proyecto.
2024-06-07 | Waspado | 4421 | 4421PPM06 | 727966 | 1508112 | PPM06 | Cacao | 10 m (3 HC)+4(1HT)+6 m (2HC) | 5 | 279 | 30 |  | Grupo 4 | 60 | 2022 | 1111 | Estas parcelas por su año de plantación (2022), entraran en la proxima actualización del proyecto.
2024-06-07 | Waspado | 4421 | 4421PPM07 | 727980 | 1507933 | PPM07 | Cacao | 10 m (3 HC)+4(1HT)+6 m (2HC) | 1 | 281 |  | No Aplica | Grupo 4 |  | 2022 | 1111 | Estas parcelas por su año de plantación (2022), entraran en la proxima actualización del proyecto.
2024-06-07 | Waspado | 4421 | 4421PPM07 | 727980 | 1507933 | PPM07 | Cacao | 10 m (3 HC)+4(1HT)+6 m (2HC) | 1 | 282 |  | No Aplica | Grupo 4 |  | 2022 | 1111 | Estas parcelas por su año de plantación (2022), entraran en la proxima actualización del proyecto.
2024-06-07 | Waspado | 4421 | 4421PPM07 | 727980 | 1507933 | PPM07 | Cacao | 10 m (3 HC)+4(1HT)+6 m (2HC) | 1 | 283 | 40 |  | Grupo 4 | 91 | 2022 | 1111 | Estas parcelas por su año de plantación (2022), entraran en la proxima actualización del proyecto.
2024-06-07 | Waspado | 4421 | 4421PPM07 | 727980 | 1507933 | PPM07 | Cacao | 10 m (3 HC)+4(1HT)+6 m (2HC) | 1 | 284 | 160 |  | Grupo 4 | 136 | 2022 | 1111 | Estas parcelas por su año de plantación (2022), entraran en la proxima actualización del proyecto.
2024-06-07 | Waspado | 4421 | 4421PPM07 | 727980 | 1507933 | PPM07 | Cacao | 10 m (3 HC)+4(1HT)+6 m (2HC) | 1 | 285 | 165 |  | Grupo 4 | 155 | 2022 | 1111 | Estas parcelas por su año de plantación (2022), entraran en la proxima actualización del proyecto.
2024-06-07 | Waspado | 4421 | 4421PPM07 | 727980 | 1507933 | PPM07 | Cacao | 10 m (3 HC)+4(1HT)+6 m (2HC) | 1 | 286 | 170 |  | Grupo 4 | 156 | 2022 | 1111 | Estas parcelas por su año de plantación (2022), entraran en la proxima actualización del proyecto.
2024-06-07 | Waspado | 4421 | 4421PPM07 | 727980 | 1507933 | PPM07 | Cacao | 10 m (3 HC)+4(1HT)+6 m (2HC) | 1 | 287 | 140 |  | Grupo 4 | 120 | 2022 | 1111 | Estas parcelas por su año de plantación (2022), entraran en la proxima actualización del proyecto.
2024-06-07 | Waspado | 4421 | 4421PPM07 | 727980 | 1507933 | PPM07 | Cacao | 10 m (3 HC)+4(1HT)+6 m (2HC) | 1 | 288 | 75 |  | Grupo 4 | 112 | 2022 | 1111 | Estas parcelas por su año de plantación (2022), entraran en la proxima actualización del proyecto.
2024-06-07 | Waspado | 4421 | 4421PPM07 | 727980 | 1507933 | PPM07 | Cacao | 10 m (3 HC)+4(1HT)+6 m (2HC) | 1 | 289 | 140 |  | Grupo 4 | 141 | 2022 | 1111 | Estas parcelas por su año de plantación (2022), entraran en la proxima actualización del proyecto.
2024-06-07 | Waspado | 4421 | 4421PPM07 | 727980 | 1507933 | PPM07 | Cacao | 10 m (3 HC)+4(1HT)+6 m (2HC) | 1 | 290 | 100 |  | Grupo 4 | 130 | 2022 | 1111 | Estas parcelas por su año de plantación (2022), entraran en la proxima actualización del proyecto.
2024-06-07 | Waspado | 4421 | 4421PPM07 | 727980 | 1507933 | PPM07 | Cacao | 10 m (3 HC)+4(1HT)+6 m (2HC) | 1 | 291 | 99 |  | Grupo 4 | 120 | 2022 | 1111 | Estas parcelas por su año de plantación (2022), entraran en la proxima actualización del proyecto.
2024-06-07 | Waspado | 4421 | 4421PPM07 | 727980 | 1507933 | PPM07 | Cacao | 10 m (3 HC)+4(1HT)+6 m (2HC) | 1 | 292 | 100 |  | Grupo 4 | 120 | 2022 | 1111 | Estas parcelas por su año de plantación (2022), entraran en la proxima actualización del proyecto.
2024-06-07 | Waspado | 4421 | 4421PPM07 | 727980 | 1507933 | PPM07 | Cacao | 10 m (3 HC)+4(1HT)+6 m (2HC) | 1 | 293 | 102 |  | Grupo 4 | 130 | 2022 | 1111 | Estas parcelas por su año de plantación (2022), entraran en la proxima actualización del proyecto.
2024-06-07 | Waspado | 4421 | 4421PPM07 | 727980 | 1507933 | PPM07 | Cacao | 10 m (3 HC)+4(1HT)+6 m (2HC) | 1 | 294 | 85 |  | Grupo 4 | 90 | 2022 | 1111 | Estas parcelas por su año de plantación (2022), entraran en la proxima actualización del proyecto.
2024-06-07 | Waspado | 4421 | 4421PPM07 | 727980 | 1507933 | PPM07 | Cacao | 10 m (3 HC)+4(1HT)+6 m (2HC) | 2 | 295 |  | Muerto | Grupo 4 |  | 2022 | 1111 | Estas parcelas por su año de plantación (2022), entraran en la proxima actualización del proyecto.
2024-06-07 | Waspado | 4421 | 4421PPM07 | 727980 | 1507933 | PPM07 | Cacao | 10 m (3 HC)+4(1HT)+6 m (2HC) | 2 | 296 |  | Muerto | Grupo 4 |  | 2022 | 1111 | Estas parcelas por su año de plantación (2022), entraran en la proxima actualización del proyecto.
2024-06-07 | Waspado | 4421 | 4421PPM07 | 727980 | 1507933 | PPM07 | Cacao | 10 m (3 HC)+4(1HT)+6 m (2HC) | 2 | 297 |  | Muerto | Grupo 4 |  | 2022 | 1111 | Estas parcelas por su año de plantación (2022), entraran en la proxima actualización del proyecto.
2024-06-07 | Waspado | 4421 | 4421PPM07 | 727980 | 1507933 | PPM07 | Cacao | 10 m (3 HC)+4(1HT)+6 m (2HC) | 2 | 298 |  | Muerto | Grupo 4 |  | 2022 | 1111 | Estas parcelas por su año de plantación (2022), entraran en la proxima actualización del proyecto.
2024-06-07 | Waspado | 4421 | 4421PPM07 | 727980 | 1507933 | PPM07 | Cacao | 10 m (3 HC)+4(1HT)+6 m (2HC) | 2 | 299 |  | Muerto | Grupo 4 |  | 2022 | 1111 | Estas parcelas por su año de plantación (2022), entraran en la proxima actualización del proyecto.
2024-06-07 | Waspado | 4421 | 4421PPM07 | 727980 | 1507933 | PPM07 | Cacao | 10 m (3 HC)+4(1HT)+6 m (2HC) | 2 | 300 |  | Muerto | Grupo 4 |  | 2022 | 1111 | Estas parcelas por su año de plantación (2022), entraran en la proxima actualización del proyecto.
2024-06-07 | Waspado | 4421 | 4421PPM07 | 727980 | 1507933 | PPM07 | Cacao | 10 m (3 HC)+4(1HT)+6 m (2HC) | 2 | 301 |  | Muerto | Grupo 4 |  | 2022 | 1111 | Estas parcelas por su año de plantación (2022), entraran en la proxima actualización del proyecto.
2024-06-07 | Waspado | 4421 | 4421PPM07 | 727980 | 1507933 | PPM07 | Cacao | 10 m (3 HC)+4(1HT)+6 m (2HC) | 2 | 302 |  | Muerto | Grupo 4 |  | 2022 | 1111 | Estas parcelas por su año de plantación (2022), entraran en la proxima actualización del proyecto.
2024-06-07 | Waspado | 4421 | 4421PPM07 | 727980 | 1507933 | PPM07 | Cacao | 10 m (3 HC)+4(1HT)+6 m (2HC) | 2 | 303 |  | Muerto | Grupo 4 |  | 2022 | 1111 | Estas parcelas por su año de plantación (2022), entraran en la proxima actualización del proyecto.
2024-06-07 | Waspado | 4421 | 4421PPM07 | 727980 | 1507933 | PPM07 | Cacao | 10 m (3 HC)+4(1HT)+6 m (2HC) | 2 | 304 |  | Muerto | Grupo 4 |  | 2022 | 1111 | Estas parcelas por su año de plantación (2022), entraran en la proxima actualización del proyecto.
2024-06-07 | Waspado | 4421 | 4421PPM07 | 727980 | 1507933 | PPM07 | Cacao | 10 m (3 HC)+4(1HT)+6 m (2HC) | 2 | 305 |  | Muerto | Grupo 4 |  | 2022 | 1111 | Estas parcelas por su año de plantación (2022), entraran en la proxima actualización del proyecto.
2024-06-07 | Waspado | 4421 | 4421PPM07 | 727980 | 1507933 | PPM07 | Cacao | 10 m (3 HC)+4(1HT)+6 m (2HC) | 2 | 306 |  | Muerto | Grupo 4 |  | 2022 | 1111 | Estas parcelas por su año de plantación (2022), entraran en la proxima actualización del proyecto.
2024-06-07 | Waspado | 4421 | 4421PPM07 | 727980 | 1507933 | PPM07 | Cacao | 10 m (3 HC)+4(1HT)+6 m (2HC) | 2 | 307 |  | Muerto | Grupo 4 |  | 2022 | 1111 | Estas parcelas por su año de plantación (2022), entraran en la proxima actualización del proyecto.
2024-06-07 | Waspado | 4421 | 4421PPM07 | 727980 | 1507933 | PPM07 | Cacao | 10 m (3 HC)+4(1HT)+6 m (2HC) | 2 | 308 |  | Muerto | Grupo 4 |  | 2022 | 1111 | Estas parcelas por su año de plantación (2022), entraran en la proxima actualización del proyecto.
2024-06-07 | Waspado | 4421 | 4421PPM07 | 727980 | 1507933 | PPM07 | Cacao | 10 m (3 HC)+4(1HT)+6 m (2HC) | 3 | 309 |  | Muerto | Grupo 4 |  | 2022 | 1111 | Estas parcelas por su año de plantación (2022), entraran en la proxima actualización del proyecto.
2024-06-07 | Waspado | 4421 | 4421PPM07 | 727980 | 1507933 | PPM07 | Cacao | 10 m (3 HC)+4(1HT)+6 m (2HC) | 3 | 310 |  | Muerto | Grupo 4 |  | 2022 | 1111 | Estas parcelas por su año de plantación (2022), entraran en la proxima actualización del proyecto.
2024-06-07 | Waspado | 4421 | 4421PPM07 | 727980 | 1507933 | PPM07 | Cacao | 10 m (3 HC)+4(1HT)+6 m (2HC) | 3 | 311 |  | Muerto | Grupo 4 |  | 2022 | 1111 | Estas parcelas por su año de plantación (2022), entraran en la proxima actualización del proyecto.
2024-06-07 | Waspado | 4421 | 4421PPM07 | 727980 | 1507933 | PPM07 | Cacao | 10 m (3 HC)+4(1HT)+6 m (2HC) | 3 | 312 | 12 |  | Grupo 4 | 32 | 2022 | 1111 | Estas parcelas por su año de plantación (2022), entraran en la proxima actualización del proyecto.
2024-06-07 | Waspado | 4421 | 4421PPM07 | 727980 | 1507933 | PPM07 | Cacao | 10 m (3 HC)+4(1HT)+6 m (2HC) | 3 | 313 |  | Muerto | Grupo 4 |  | 2022 | 1111 | Estas parcelas por su año de plantación (2022), entraran en la proxima actualización del proyecto.
2024-06-07 | Waspado | 4421 | 4421PPM07 | 727980 | 1507933 | PPM07 | Cacao | 10 m (3 HC)+4(1HT)+6 m (2HC) | 3 | 314 |  | Muerto | Grupo 4 |  | 2022 | 1111 | Estas parcelas por su año de plantación (2022), entraran en la proxima actualización del proyecto.
2024-06-07 | Waspado | 4421 | 4421PPM07 | 727980 | 1507933 | PPM07 | Cacao | 10 m (3 HC)+4(1HT)+6 m (2HC) | 3 | 315 | 25 |  | Grupo 4 | 60 | 2022 | 1111 | Estas parcelas por su año de plantación (2022), entraran en la proxima actualización del proyecto.
2024-06-07 | Waspado | 4421 | 4421PPM07 | 727980 | 1507933 | PPM07 | Cacao | 10 m (3 HC)+4(1HT)+6 m (2HC) | 3 | 316 |  | Muerto | Grupo 4 |  | 2022 | 1111 | Estas parcelas por su año de plantación (2022), entraran en la proxima actualización del proyecto.
2024-06-07 | Waspado | 4421 | 4421PPM07 | 727980 | 1507933 | PPM07 | Cacao | 10 m (3 HC)+4(1HT)+6 m (2HC) | 3 | 317 |  | Muerto | Grupo 4 |  | 2022 | 1111 | Estas parcelas por su año de plantación (2022), entraran en la proxima actualización del proyecto.
2024-06-07 | Waspado | 4421 | 4421PPM07 | 727980 | 1507933 | PPM07 | Cacao | 10 m (3 HC)+4(1HT)+6 m (2HC) | 3 | 318 | 30 |  | Grupo 4 | 52 | 2022 | 1111 | Estas parcelas por su año de plantación (2022), entraran en la proxima actualización del proyecto.
2024-06-07 | Waspado | 4421 | 4421PPM07 | 727980 | 1507933 | PPM07 | Cacao | 10 m (3 HC)+4(1HT)+6 m (2HC) | 3 | 319 | 30 |  | Grupo 4 | 54 | 2022 | 1111 | Estas parcelas por su año de plantación (2022), entraran en la proxima actualización del proyecto.
2024-06-07 | Waspado | 4421 | 4421PPM07 | 727980 | 1507933 | PPM07 | Cacao | 10 m (3 HC)+4(1HT)+6 m (2HC) | 3 | 320 | 40 |  | Grupo 4 | 8 | 2022 | 1111 | Estas parcelas por su año de plantación (2022), entraran en la proxima actualización del proyecto.
2024-06-07 | Waspado | 4421 | 4421PPM07 | 727980 | 1507933 | PPM07 | Cacao | 10 m (3 HC)+4(1HT)+6 m (2HC) | 3 | 321 | 54 |  | Grupo 4 | 84 | 2022 | 1111 | Estas parcelas por su año de plantación (2022), entraran en la proxima actualización del proyecto.
2024-06-07 | Waspado | 4421 | 4421PPM07 | 727980 | 1507933 | PPM07 | Cacao | 10 m (3 HC)+4(1HT)+6 m (2HC) | 4 | 323 | 95 |  | Grupo 4 | 112 | 2022 | 1111 | Estas parcelas por su año de plantación (2022), entraran en la proxima actualización del proyecto.
2024-06-07 | Waspado | 4421 | 4421PPM07 | 727980 | 1507933 | PPM07 | Cacao | 10 m (3 HC)+4(1HT)+6 m (2HC) | 4 | 324 | 80 |  | Grupo 4 | 110 | 2022 | 1111 | Estas parcelas por su año de plantación (2022), entraran en la proxima actualización del proyecto.
2024-06-07 | Waspado | 4421 | 4421PPM07 | 727980 | 1507933 | PPM07 | Cacao | 10 m (3 HC)+4(1HT)+6 m (2HC) | 4 | 325 | 120 |  | Grupo 4 | 112 | 2022 | 1111 | Estas parcelas por su año de plantación (2022), entraran en la proxima actualización del proyecto.
2024-06-07 | Waspado | 4421 | 4421PPM07 | 727980 | 1507933 | PPM07 | Cacao | 10 m (3 HC)+4(1HT)+6 m (2HC) | 4 | 326 | 85 |  | Grupo 4 | 100 | 2022 | 1111 | Estas parcelas por su año de plantación (2022), entraran en la proxima actualización del proyecto.
2024-06-07 | Waspado | 4421 | 4421PPM07 | 727980 | 1507933 | PPM07 | Cacao | 10 m (3 HC)+4(1HT)+6 m (2HC) | 4 | 327 | 75 |  | Grupo 4 | 95 | 2022 | 1111 | Estas parcelas por su año de plantación (2022), entraran en la proxima actualización del proyecto.
2024-06-07 | Waspado | 4421 | 4421PPM07 | 727980 | 1507933 | PPM07 | Cacao | 10 m (3 HC)+4(1HT)+6 m (2HC) | 4 | 328 | 80 |  | Grupo 4 | 91 | 2022 | 1111 | Estas parcelas por su año de plantación (2022), entraran en la proxima actualización del proyecto.
2024-06-07 | Waspado | 4421 | 4421PPM07 | 727980 | 1507933 | PPM07 | Cacao | 10 m (3 HC)+4(1HT)+6 m (2HC) | 4 | 329 | 55 |  | Grupo 4 | 82 | 2022 | 1111 | Estas parcelas por su año de plantación (2022), entraran en la proxima actualización del proyecto.
2024-06-07 | Waspado | 4421 | 4421PPM07 | 727980 | 1507933 | PPM07 | Cacao | 10 m (3 HC)+4(1HT)+6 m (2HC) | 4 | 330 | 66 |  | Grupo 4 | 84 | 2022 | 1111 | Estas parcelas por su año de plantación (2022), entraran en la proxima actualización del proyecto.
2024-06-07 | Waspado | 4421 | 4421PPM07 | 727980 | 1507933 | PPM07 | Cacao | 10 m (3 HC)+4(1HT)+6 m (2HC) | 4 | 331 | 65 |  | Grupo 4 | 88 | 2022 | 1111 | Estas parcelas por su año de plantación (2022), entraran en la proxima actualización del proyecto.
2024-06-07 | Waspado | 4421 | 4421PPM07 | 727980 | 1507933 | PPM07 | Cacao | 10 m (3 HC)+4(1HT)+6 m (2HC) | 4 | 332 | 89 |  | Grupo 4 | 91 | 2022 | 1111 | Estas parcelas por su año de plantación (2022), entraran en la proxima actualización del proyecto.
2024-06-07 | Waspado | 4421 | 4421PPM07 | 727980 | 1507933 | PPM07 | Cacao | 10 m (3 HC)+4(1HT)+6 m (2HC) | 4 | 333 | 70 |  | Grupo 4 | 80 | 2022 | 1111 | Estas parcelas por su año de plantación (2022), entraran en la proxima actualización del proyecto.
2024-06-07 | Waspado | 4421 | 4421PPM07 | 727980 | 1507933 | PPM07 | Cacao | 10 m (3 HC)+4(1HT)+6 m (2HC) | 4 | 334 | 135 |  | Grupo 4 | 90 | 2022 | 1111 | Estas parcelas por su año de plantación (2022), entraran en la proxima actualización del proyecto.
2024-06-07 | Waspado | 4421 | 4421PPM07 | 727980 | 1507933 | PPM07 | Cacao | 10 m (3 HC)+4(1HT)+6 m (2HC) | 4 | 335 | 110 |  | Grupo 4 | 120 | 2022 | 1111 | Estas parcelas por su año de plantación (2022), entraran en la proxima actualización del proyecto.
2024-06-07 | Waspado | 4421 | 4421PPM07 | 727980 | 1507933 | PPM07 | Cacao | 10 m (3 HC)+4(1HT)+6 m (2HC) | 4 | 336 | 140 |  | Grupo 4 | 160 | 2022 | 1111 | Estas parcelas por su año de plantación (2022), entraran en la proxima actualización del proyecto.
2024-06-07 | Waspado | 4421 | 4421PPM07 | 727980 | 1507933 | PPM07 | Cacao | 10 m (3 HC)+4(1HT)+6 m (2HC) | 5 | 337 | 135 |  | Grupo 4 | 136 | 2022 | 1111 | Estas parcelas por su año de plantación (2022), entraran en la proxima actualización del proyecto.
2024-06-07 | Waspado | 4421 | 4421PPM07 | 727980 | 1507933 | PPM07 | Cacao | 10 m (3 HC)+4(1HT)+6 m (2HC) | 5 | 338 | 60 |  | Grupo 4 | 93 | 2022 | 1111 | Estas parcelas por su año de plantación (2022), entraran en la proxima actualización del proyecto.
2024-06-07 | Waspado | 4421 | 4421PPM07 | 727980 | 1507933 | PPM07 | Cacao | 10 m (3 HC)+4(1HT)+6 m (2HC) | 5 | 339 | 105 |  | Grupo 4 | 82 | 2022 | 1111 | Estas parcelas por su año de plantación (2022), entraran en la proxima actualización del proyecto.
2024-06-07 | Waspado | 4421 | 4421PPM07 | 727980 | 1507933 | PPM07 | Cacao | 10 m (3 HC)+4(1HT)+6 m (2HC) | 5 | 340 | 140 |  | Grupo 4 | 128 | 2022 | 1111 | Estas parcelas por su año de plantación (2022), entraran en la proxima actualización del proyecto.
2024-06-07 | Waspado | 4421 | 4421PPM07 | 727980 | 1507933 | PPM07 | Cacao | 10 m (3 HC)+4(1HT)+6 m (2HC) | 5 | 341 | 135 |  | Grupo 4 | 120 | 2022 | 1111 | Estas parcelas por su año de plantación (2022), entraran en la proxima actualización del proyecto.
2024-06-07 | Waspado | 4421 | 4421PPM07 | 727980 | 1507933 | PPM07 | Cacao | 10 m (3 HC)+4(1HT)+6 m (2HC) | 5 | 342 | 120 |  | Grupo 4 | 105 | 2022 | 1111 | Estas parcelas por su año de plantación (2022), entraran en la proxima actualización del proyecto.
2024-06-07 | Waspado | 4421 | 4421PPM07 | 727980 | 1507933 | PPM07 | Cacao | 10 m (3 HC)+4(1HT)+6 m (2HC) | 5 | 343 | 65 |  | Grupo 4 | 71 | 2022 | 1111 | Estas parcelas por su año de plantación (2022), entraran en la proxima actualización del proyecto.
2024-06-07 | Waspado | 4421 | 4421PPM07 | 727980 | 1507933 | PPM07 | Cacao | 10 m (3 HC)+4(1HT)+6 m (2HC) | 5 | 344 | 140 |  | Grupo 4 | 125 | 2022 | 1111 | Estas parcelas por su año de plantación (2022), entraran en la proxima actualización del proyecto.
2024-06-07 | Waspado | 4421 | 4421PPM07 | 727980 | 1507933 | PPM07 | Cacao | 10 m (3 HC)+4(1HT)+6 m (2HC) | 5 | 345 | 92 |  | Grupo 4 | 116 | 2022 | 1111 | Estas parcelas por su año de plantación (2022), entraran en la proxima actualización del proyecto.
2024-06-07 | Waspado | 4421 | 4421PPM07 | 727980 | 1507933 | PPM07 | Cacao | 10 m (3 HC)+4(1HT)+6 m (2HC) | 5 | 346 | 12 |  | Grupo 4 | 141 | 2022 | 1111 | Estas parcelas por su año de plantación (2022), entraran en la proxima actualización del proyecto.
2024-06-07 | Waspado | 4421 | 4421PPM07 | 727980 | 1507933 | PPM07 | Cacao | 10 m (3 HC)+4(1HT)+6 m (2HC) | 5 | 347 | 155 |  | Grupo 4 | 150 | 2022 | 1111 | Estas parcelas por su año de plantación (2022), entraran en la proxima actualización del proyecto.
2024-06-07 | Waspado | 4421 | 4421PPM07 | 727980 | 1507933 | PPM07 | Cacao | 10 m (3 HC)+4(1HT)+6 m (2HC) | 5 | 348 | 135 |  | Grupo 4 | 130 | 2022 | 1111 | Estas parcelas por su año de plantación (2022), entraran en la proxima actualización del proyecto.
2024-06-07 | Waspado | 4421 | 4421PPM07 | 727980 | 1507933 | PPM07 | Cacao | 10 m (3 HC)+4(1HT)+6 m (2HC) | 5 | 349 | 75 |  | Grupo 4 | 120 | 2022 | 1111 | Estas parcelas por su año de plantación (2022), entraran en la proxima actualización del proyecto.
2024-06-07 | Waspado | 4421 | 4421PPM08 | 727982 | 1507732 | PPM08 | Cacao | 10 m (3 HC)+4(1HT)+6 m (2HC) | 1 | 421 | 50 |  | Grupo 4 | 100 | 2022 | 1111 | Estas parcelas por su año de plantación (2022), entraran en la proxima actualización del proyecto.
2024-06-07 | Waspado | 4421 | 4421PPM08 | 727982 | 1507732 | PPM08 | Cacao | 10 m (3 HC)+4(1HT)+6 m (2HC) | 1 | 422 | 60 |  | Grupo 4 | 82 | 2022 | 1111 | Estas parcelas por su año de plantación (2022), entraran en la proxima actualización del proyecto.
2024-06-07 | Waspado | 4421 | 4421PPM08 | 727982 | 1507732 | PPM08 | Cacao | 10 m (3 HC)+4(1HT)+6 m (2HC) | 1 | 423 | 48 |  | Grupo 4 | 80 | 2022 | 1111 | Estas parcelas por su año de plantación (2022), entraran en la proxima actualización del proyecto.
2024-06-07 | Waspado | 4421 | 4421PPM08 | 727982 | 1507732 | PPM08 | Cacao | 10 m (3 HC)+4(1HT)+6 m (2HC) | 1 | 424 | 85 |  | Grupo 4 | 130 | 2022 | 1111 | Estas parcelas por su año de plantación (2022), entraran en la proxima actualización del proyecto.
2024-06-07 | Waspado | 4421 | 4421PPM08 | 727982 | 1507732 | PPM08 | Cacao | 10 m (3 HC)+4(1HT)+6 m (2HC) | 1 | 425 | 130 |  | Grupo 4 | 140 | 2022 | 1111 | Estas parcelas por su año de plantación (2022), entraran en la proxima actualización del proyecto.
2024-06-07 | Waspado | 4421 | 4421PPM08 | 727982 | 1507732 | PPM08 | Cacao | 10 m (3 HC)+4(1HT)+6 m (2HC) | 1 | 426 | 80 |  | Grupo 4 | 92 | 2022 | 1111 | Estas parcelas por su año de plantación (2022), entraran en la proxima actualización del proyecto.
2024-06-07 | Waspado | 4421 | 4421PPM08 | 727982 | 1507732 | PPM08 | Cacao | 10 m (3 HC)+4(1HT)+6 m (2HC) | 1 | 427 | 35 |  | Grupo 4 | 91 | 2022 | 1111 | Estas parcelas por su año de plantación (2022), entraran en la proxima actualización del proyecto.
2024-06-07 | Waspado | 4421 | 4421PPM08 | 727982 | 1507732 | PPM08 | Cacao | 10 m (3 HC)+4(1HT)+6 m (2HC) | 1 | 428 | 35 |  | Grupo 4 | 110 | 2022 | 1111 | Estas parcelas por su año de plantación (2022), entraran en la proxima actualización del proyecto.
2024-06-07 | Waspado | 4421 | 4421PPM08 | 727982 | 1507732 | PPM08 | Cacao | 10 m (3 HC)+4(1HT)+6 m (2HC) | 1 | 429 | 130 |  | Grupo 4 | 125 | 2022 | 1111 | Estas parcelas por su año de plantación (2022), entraran en la proxima actualización del proyecto.
2024-06-07 | Waspado | 4421 | 4421PPM08 | 727982 | 1507732 | PPM08 | Cacao | 10 m (3 HC)+4(1HT)+6 m (2HC) | 1 | 430 | 160 |  | Grupo 4 | 160 | 2022 | 1111 | Estas parcelas por su año de plantación (2022), entraran en la proxima actualización del proyecto.
2024-06-07 | Waspado | 4421 | 4421PPM08 | 727982 | 1507732 | PPM08 | Cacao | 10 m (3 HC)+4(1HT)+6 m (2HC) | 1 | 431 | 75 |  | Grupo 4 | 72 | 2022 | 1111 | Estas parcelas por su año de plantación (2022), entraran en la proxima actualización del proyecto.
2024-06-07 | Waspado | 4421 | 4421PPM08 | 727982 | 1507732 | PPM08 | Cacao | 10 m (3 HC)+4(1HT)+6 m (2HC) | 1 | 432 | 30 |  | Grupo 4 | 60 | 2022 | 1111 | Estas parcelas por su año de plantación (2022), entraran en la proxima actualización del proyecto.
2024-06-07 | Waspado | 4421 | 4421PPM08 | 727982 | 1507732 | PPM08 | Cacao | 10 m (3 HC)+4(1HT)+6 m (2HC) | 1 | 433 | 175 |  | Grupo 4 | 180 | 2022 | 1111 | Estas parcelas por su año de plantación (2022), entraran en la proxima actualización del proyecto.
2024-06-07 | Waspado | 4421 | 4421PPM08 | 727982 | 1507732 | PPM08 | Cacao | 10 m (3 HC)+4(1HT)+6 m (2HC) | 2 | 435 | 45 |  | Grupo 4 | 72 | 2022 | 1111 | Estas parcelas por su año de plantación (2022), entraran en la proxima actualización del proyecto.
2024-06-07 | Waspado | 4421 | 4421PPM08 | 727982 | 1507732 | PPM08 | Cacao | 10 m (3 HC)+4(1HT)+6 m (2HC) | 2 | 436 | 70 |  | Grupo 4 | 90 | 2022 | 1111 | Estas parcelas por su año de plantación (2022), entraran en la proxima actualización del proyecto.
2024-06-07 | Waspado | 4421 | 4421PPM08 | 727982 | 1507732 | PPM08 | Cacao | 10 m (3 HC)+4(1HT)+6 m (2HC) | 2 | 437 | 75 |  | Grupo 4 | 77 | 2022 | 1111 | Estas parcelas por su año de plantación (2022), entraran en la proxima actualización del proyecto.
2024-06-07 | Waspado | 4421 | 4421PPM08 | 727982 | 1507732 | PPM08 | Cacao | 10 m (3 HC)+4(1HT)+6 m (2HC) | 2 | 438 | 105 |  | Grupo 4 | 95 | 2022 | 1111 | Estas parcelas por su año de plantación (2022), entraran en la proxima actualización del proyecto.
2024-06-07 | Waspado | 4421 | 4421PPM08 | 727982 | 1507732 | PPM08 | Cacao | 10 m (3 HC)+4(1HT)+6 m (2HC) | 2 | 439 | 92 |  | Grupo 4 | 112 | 2022 | 1111 | Estas parcelas por su año de plantación (2022), entraran en la proxima actualización del proyecto.
2024-06-07 | Waspado | 4421 | 4421PPM08 | 727982 | 1507732 | PPM08 | Cacao | 10 m (3 HC)+4(1HT)+6 m (2HC) | 2 | 440 |  | Muerto | Grupo 4 |  | 2022 | 1111 | Estas parcelas por su año de plantación (2022), entraran en la proxima actualización del proyecto.
2024-06-07 | Waspado | 4421 | 4421PPM08 | 727982 | 1507732 | PPM08 | Cacao | 10 m (3 HC)+4(1HT)+6 m (2HC) | 2 | 441 | 30 |  | Grupo 4 | 45 | 2022 | 1111 | Estas parcelas por su año de plantación (2022), entraran en la proxima actualización del proyecto.
2024-06-07 | Waspado | 4421 | 4421PPM08 | 727982 | 1507732 | PPM08 | Cacao | 10 m (3 HC)+4(1HT)+6 m (2HC) | 2 | 442 | 27 |  | Grupo 4 | 60 | 2022 | 1111 | Estas parcelas por su año de plantación (2022), entraran en la proxima actualización del proyecto.
2024-06-07 | Waspado | 4421 | 4421PPM08 | 727982 | 1507732 | PPM08 | Cacao | 10 m (3 HC)+4(1HT)+6 m (2HC) | 2 | 443 | 50 |  | Grupo 4 | 80 | 2022 | 1111 | Estas parcelas por su año de plantación (2022), entraran en la proxima actualización del proyecto.
2024-06-07 | Waspado | 4421 | 4421PPM08 | 727982 | 1507732 | PPM08 | Cacao | 10 m (3 HC)+4(1HT)+6 m (2HC) | 2 | 444 |  | Muerto | Grupo 4 |  | 2022 | 1111 | Estas parcelas por su año de plantación (2022), entraran en la proxima actualización del proyecto.
2024-06-07 | Waspado | 4421 | 4421PPM08 | 727982 | 1507732 | PPM08 | Cacao | 10 m (3 HC)+4(1HT)+6 m (2HC) | 2 | 445 | 35 |  | Grupo 4 | 86 | 2022 | 1111 | Estas parcelas por su año de plantación (2022), entraran en la proxima actualización del proyecto.
2024-06-07 | Waspado | 4421 | 4421PPM08 | 727982 | 1507732 | PPM08 | Cacao | 10 m (3 HC)+4(1HT)+6 m (2HC) | 2 | 446 |  | Muerto | Grupo 4 |  | 2022 | 1111 | Estas parcelas por su año de plantación (2022), entraran en la proxima actualización del proyecto.
2024-06-07 | Waspado | 4421 | 4421PPM08 | 727982 | 1507732 | PPM08 | Cacao | 10 m (3 HC)+4(1HT)+6 m (2HC) | 2 | 447 | 25 |  | Grupo 4 | 70 | 2022 | 1111 | Estas parcelas por su año de plantación (2022), entraran en la proxima actualización del proyecto.
2024-06-07 | Waspado | 4421 | 4421PPM08 | 727982 | 1507732 | PPM08 | Cacao | 10 m (3 HC)+4(1HT)+6 m (2HC) | 2 | 448 |  | Muerto | Grupo 4 |  | 2022 | 1111 | Estas parcelas por su año de plantación (2022), entraran en la proxima actualización del proyecto.
2024-06-07 | Waspado | 4421 | 4421PPM08 | 727982 | 1507732 | PPM08 | Cacao | 10 m (3 HC)+4(1HT)+6 m (2HC) | 3 | 449 | 32 |  | Grupo 4 | 75 | 2022 | 1111 | Estas parcelas por su año de plantación (2022), entraran en la proxima actualización del proyecto.
2024-06-07 | Waspado | 4421 | 4421PPM08 | 727982 | 1507732 | PPM08 | Cacao | 10 m (3 HC)+4(1HT)+6 m (2HC) | 3 | 450 | 25 |  | Grupo 4 | 50 | 2022 | 1111 | Estas parcelas por su año de plantación (2022), entraran en la proxima actualización del proyecto.
2024-06-07 | Waspado | 4421 | 4421PPM08 | 727982 | 1507732 | PPM08 | Cacao | 10 m (3 HC)+4(1HT)+6 m (2HC) | 3 | 451 | 65 |  | Grupo 4 | 100 | 2022 | 1111 | Estas parcelas por su año de plantación (2022), entraran en la proxima actualización del proyecto.
2024-06-07 | Waspado | 4421 | 4421PPM08 | 727982 | 1507732 | PPM08 | Cacao | 10 m (3 HC)+4(1HT)+6 m (2HC) | 3 | 452 | 50 |  | Grupo 4 | 65 | 2022 | 1111 | Estas parcelas por su año de plantación (2022), entraran en la proxima actualización del proyecto.
2024-06-07 | Waspado | 4421 | 4421PPM08 | 727982 | 1507732 | PPM08 | Cacao | 10 m (3 HC)+4(1HT)+6 m (2HC) | 3 | 453 | 35 |  | Grupo 4 | 66 | 2022 | 1111 | Estas parcelas por su año de plantación (2022), entraran en la proxima actualización del proyecto.
2024-06-07 | Waspado | 4421 | 4421PPM08 | 727982 | 1507732 | PPM08 | Cacao | 10 m (3 HC)+4(1HT)+6 m (2HC) | 3 | 454 |  | Muerto | Grupo 4 |  | 2022 | 1111 | Estas parcelas por su año de plantación (2022), entraran en la proxima actualización del proyecto.
2024-06-07 | Waspado | 4421 | 4421PPM08 | 727982 | 1507732 | PPM08 | Cacao | 10 m (3 HC)+4(1HT)+6 m (2HC) | 3 | 455 | 40 |  | Grupo 4 | 98 | 2022 | 1111 | Estas parcelas por su año de plantación (2022), entraran en la proxima actualización del proyecto.
2024-06-07 | Waspado | 4421 | 4421PPM08 | 727982 | 1507732 | PPM08 | Cacao | 10 m (3 HC)+4(1HT)+6 m (2HC) | 3 | 456 |  | Muerto | Grupo 4 |  | 2022 | 1111 | Estas parcelas por su año de plantación (2022), entraran en la proxima actualización del proyecto.
2024-06-07 | Waspado | 4421 | 4421PPM08 | 727982 | 1507732 | PPM08 | Cacao | 10 m (3 HC)+4(1HT)+6 m (2HC) | 3 | 457 | 50 |  | Grupo 4 | 88 | 2022 | 1111 | Estas parcelas por su año de plantación (2022), entraran en la proxima actualización del proyecto.
2024-06-07 | Waspado | 4421 | 4421PPM08 | 727982 | 1507732 | PPM08 | Cacao | 10 m (3 HC)+4(1HT)+6 m (2HC) | 3 | 458 | 95 |  | Grupo 4 | 106 | 2022 | 1111 | Estas parcelas por su año de plantación (2022), entraran en la proxima actualización del proyecto.
2024-06-07 | Waspado | 4421 | 4421PPM08 | 727982 | 1507732 | PPM08 | Cacao | 10 m (3 HC)+4(1HT)+6 m (2HC) | 3 | 459 | 85 |  | Grupo 4 | 110 | 2022 | 1111 | Estas parcelas por su año de plantación (2022), entraran en la proxima actualización del proyecto.
2024-06-07 | Waspado | 4421 | 4421PPM08 | 727982 | 1507732 | PPM08 | Cacao | 10 m (3 HC)+4(1HT)+6 m (2HC) | 3 | 460 | 65 |  | Grupo 4 | 74 | 2022 | 1111 | Estas parcelas por su año de plantación (2022), entraran en la proxima actualización del proyecto.
2024-06-07 | Waspado | 4421 | 4421PPM08 | 727982 | 1507732 | PPM08 | Cacao | 10 m (3 HC)+4(1HT)+6 m (2HC) | 3 | 461 | 60 |  | Grupo 4 | 75 | 2022 | 1111 | Estas parcelas por su año de plantación (2022), entraran en la proxima actualización del proyecto.
2024-06-07 | Waspado | 4421 | 4421PPM08 | 727982 | 1507732 | PPM08 | Cacao | 10 m (3 HC)+4(1HT)+6 m (2HC) | 3 | 462 | 80 |  | Grupo 4 | 97 | 2022 | 1111 | Estas parcelas por su año de plantación (2022), entraran en la proxima actualización del proyecto.
2024-06-07 | Waspado | 4421 | 4421PPM08 | 727982 | 1507732 | PPM08 | Cacao | 10 m (3 HC)+4(1HT)+6 m (2HC) | 4 | 463 | 45 |  | Grupo 4 | 100 | 2022 | 1111 | Estas parcelas por su año de plantación (2022), entraran en la proxima actualización del proyecto.
2024-06-07 | Waspado | 4421 | 4421PPM08 | 727982 | 1507732 | PPM08 | Cacao | 10 m (3 HC)+4(1HT)+6 m (2HC) | 4 | 464 | 90 |  | Grupo 4 | 110 | 2022 | 1111 | Estas parcelas por su año de plantación (2022), entraran en la proxima actualización del proyecto.
2024-06-07 | Waspado | 4421 | 4421PPM08 | 727982 | 1507732 | PPM08 | Cacao | 10 m (3 HC)+4(1HT)+6 m (2HC) | 4 | 465 | 185 |  | Grupo 4 | 165 | 2022 | 1111 | Estas parcelas por su año de plantación (2022), entraran en la proxima actualización del proyecto.
2024-06-07 | Waspado | 4421 | 4421PPM08 | 727982 | 1507732 | PPM08 | Cacao | 10 m (3 HC)+4(1HT)+6 m (2HC) | 4 | 466 | 190 |  | Grupo 4 | 170 | 2022 | 1111 | Estas parcelas por su año de plantación (2022), entraran en la proxima actualización del proyecto.
2024-06-07 | Waspado | 4421 | 4421PPM08 | 727982 | 1507732 | PPM08 | Cacao | 10 m (3 HC)+4(1HT)+6 m (2HC) | 4 | 467 | 150 |  | Grupo 4 | 130 | 2022 | 1111 | Estas parcelas por su año de plantación (2022), entraran en la proxima actualización del proyecto.
2024-06-07 | Waspado | 4421 | 4421PPM08 | 727982 | 1507732 | PPM08 | Cacao | 10 m (3 HC)+4(1HT)+6 m (2HC) | 4 | 468 | 146 |  | Grupo 4 | 140 | 2022 | 1111 | Estas parcelas por su año de plantación (2022), entraran en la proxima actualización del proyecto.
2024-06-07 | Waspado | 4421 | 4421PPM08 | 727982 | 1507732 | PPM08 | Cacao | 10 m (3 HC)+4(1HT)+6 m (2HC) | 4 | 469 | 145 |  | Grupo 4 | 130 | 2022 | 1111 | Estas parcelas por su año de plantación (2022), entraran en la proxima actualización del proyecto.
2024-06-07 | Waspado | 4421 | 4421PPM08 | 727982 | 1507732 | PPM08 | Cacao | 10 m (3 HC)+4(1HT)+6 m (2HC) | 4 | 470 | 85 |  | Grupo 4 | 110 | 2022 | 1111 | Estas parcelas por su año de plantación (2022), entraran en la proxima actualización del proyecto.
2024-06-07 | Waspado | 4421 | 4421PPM08 | 727982 | 1507732 | PPM08 | Cacao | 10 m (3 HC)+4(1HT)+6 m (2HC) | 4 | 471 | 52 |  | Grupo 4 | 60 | 2022 | 1111 | Estas parcelas por su año de plantación (2022), entraran en la proxima actualización del proyecto.
2024-06-07 | Waspado | 4421 | 4421PPM08 | 727982 | 1507732 | PPM08 | Cacao | 10 m (3 HC)+4(1HT)+6 m (2HC) | 4 | 472 | 65 |  | Grupo 4 | 92 | 2022 | 1111 | Estas parcelas por su año de plantación (2022), entraran en la proxima actualización del proyecto.
2024-06-07 | Waspado | 4421 | 4421PPM08 | 727982 | 1507732 | PPM08 | Cacao | 10 m (3 HC)+4(1HT)+6 m (2HC) | 4 | 473 | 175 |  | Grupo 4 | 140 | 2022 | 1111 | Estas parcelas por su año de plantación (2022), entraran en la proxima actualización del proyecto.
2024-06-07 | Waspado | 4421 | 4421PPM08 | 727982 | 1507732 | PPM08 | Cacao | 10 m (3 HC)+4(1HT)+6 m (2HC) | 4 | 474 | 85 |  | Grupo 4 | 89 | 2022 | 1111 | Estas parcelas por su año de plantación (2022), entraran en la proxima actualización del proyecto.
2024-06-07 | Waspado | 4421 | 4421PPM08 | 727982 | 1507732 | PPM08 | Cacao | 10 m (3 HC)+4(1HT)+6 m (2HC) | 4 | 475 | 85 |  | Grupo 4 | 100 | 2022 | 1111 | Estas parcelas por su año de plantación (2022), entraran en la proxima actualización del proyecto.
2024-06-07 | Waspado | 4421 | 4421PPM08 | 727982 | 1507732 | PPM08 | Cacao | 10 m (3 HC)+4(1HT)+6 m (2HC) | 4 | 476 |  | Muerto | Grupo 4 |  | 2022 | 1111 | Estas parcelas por su año de plantación (2022), entraran en la proxima actualización del proyecto.
2024-06-07 | Waspado | 4421 | 4421PPM08 | 727982 | 1507732 | PPM08 | Cacao | 10 m (3 HC)+4(1HT)+6 m (2HC) | 5 | 477 |  | No Aplica | Grupo 4 |  | 2022 | 1111 | Estas parcelas por su año de plantación (2022), entraran en la proxima actualización del proyecto.
2024-06-07 | Waspado | 4421 | 4421PPM08 | 727982 | 1507732 | PPM08 | Cacao | 10 m (3 HC)+4(1HT)+6 m (2HC) | 5 | 478 | 115 |  | Grupo 4 | 120 | 2022 | 1111 | Estas parcelas por su año de plantación (2022), entraran en la proxima actualización del proyecto.
2024-06-07 | Waspado | 4421 | 4421PPM08 | 727982 | 1507732 | PPM08 | Cacao | 10 m (3 HC)+4(1HT)+6 m (2HC) | 5 | 479 | 125 |  | Grupo 4 | 126 | 2022 | 1111 | Estas parcelas por su año de plantación (2022), entraran en la proxima actualización del proyecto.
2024-06-07 | Waspado | 4421 | 4421PPM08 | 727982 | 1507732 | PPM08 | Cacao | 10 m (3 HC)+4(1HT)+6 m (2HC) | 5 | 480 | 205 |  | Grupo 4 | 190 | 2022 | 1111 | Estas parcelas por su año de plantación (2022), entraran en la proxima actualización del proyecto.
2024-06-07 | Waspado | 4421 | 4421PPM08 | 727982 | 1507732 | PPM08 | Cacao | 10 m (3 HC)+4(1HT)+6 m (2HC) | 5 | 481 | 150 |  | Grupo 4 | 170 | 2022 | 1111 | Estas parcelas por su año de plantación (2022), entraran en la proxima actualización del proyecto.
2024-06-07 | Waspado | 4421 | 4421PPM08 | 727982 | 1507732 | PPM08 | Cacao | 10 m (3 HC)+4(1HT)+6 m (2HC) | 5 | 482 | 175 |  | Grupo 4 | 145 | 2022 | 1111 | Estas parcelas por su año de plantación (2022), entraran en la proxima actualización del proyecto.
2024-06-07 | Waspado | 4421 | 4421PPM08 | 727982 | 1507732 | PPM08 | Cacao | 10 m (3 HC)+4(1HT)+6 m (2HC) | 5 | 483 | 155 |  | Grupo 4 | 147 | 2022 | 1111 | Estas parcelas por su año de plantación (2022), entraran en la proxima actualización del proyecto.
2024-06-07 | Waspado | 4421 | 4421PPM08 | 727982 | 1507732 | PPM08 | Cacao | 10 m (3 HC)+4(1HT)+6 m (2HC) | 5 | 484 | 165 |  | Grupo 4 | 150 | 2022 | 1111 | Estas parcelas por su año de plantación (2022), entraran en la proxima actualización del proyecto.
2024-06-07 | Waspado | 4421 | 4421PPM08 | 727982 | 1507732 | PPM08 | Cacao | 10 m (3 HC)+4(1HT)+6 m (2HC) | 5 | 485 | 200 |  | Grupo 4 | 180 | 2022 | 1111 | Estas parcelas por su año de plantación (2022), entraran en la proxima actualización del proyecto.
2024-06-07 | Waspado | 4421 | 4421PPM08 | 727982 | 1507732 | PPM08 | Cacao | 10 m (3 HC)+4(1HT)+6 m (2HC) | 5 | 486 | 145 |  | Grupo 4 | 130 | 2022 | 1111 | Estas parcelas por su año de plantación (2022), entraran en la proxima actualización del proyecto.
2024-06-07 | Waspado | 4421 | 4421PPM08 | 727982 | 1507732 | PPM08 | Cacao | 10 m (3 HC)+4(1HT)+6 m (2HC) | 5 | 487 | 70 |  | Grupo 4 | 85 | 2022 | 1111 | Estas parcelas por su año de plantación (2022), entraran en la proxima actualización del proyecto.
2024-06-07 | Waspado | 4421 | 4421PPM08 | 727982 | 1507732 | PPM08 | Cacao | 10 m (3 HC)+4(1HT)+6 m (2HC) | 5 | 488 | 60 |  | Grupo 4 | 82 | 2022 | 1111 | Estas parcelas por su año de plantación (2022), entraran en la proxima actualización del proyecto.
2024-06-07 | Waspado | 4421 | 4421PPM08 | 727982 | 1507732 | PPM08 | Cacao | 10 m (3 HC)+4(1HT)+6 m (2HC) | 5 | 489 | 130 |  | Grupo 4 | 84 | 2022 | 1111 | Estas parcelas por su año de plantación (2022), entraran en la proxima actualización del proyecto.
2024-06-07 | Waspado | 4421 | 4421PPM08 | 727982 | 1507732 | PPM08 | Cacao | 10 m (3 HC)+4(1HT)+6 m (2HC) | 5 | 490 | 62 |  | Grupo 4 | 85 | 2022 | 1111 | Estas parcelas por su año de plantación (2022), entraran en la proxima actualización del proyecto.
2024-06-08 | Waspado | 4422 | 4422PPM 05 | 728483 | 1508149 | PPM 05 | Cacao | 2 Teca + 4+4+4+4 Cacao +2 Teca | 1 | 1 | 125 |  | Grupo 4 | 120 | 2022 | 1111 | Estas parcelas por su año de plantación (2022), entraran en la proxima actualización del proyecto.
2024-06-08 | Waspado | 4422 | 4422PPM 05 | 728483 | 1508149 | PPM 05 | Cacao | 3 Teca + 4+4+4+4 Cacao +2 Teca | 1 | 2 | 130 |  | Grupo 4 | 138 | 2022 | 1111 | Estas parcelas por su año de plantación (2022), entraran en la proxima actualización del proyecto.
2024-06-08 | Waspado | 4422 | 4422PPM 05 | 728483 | 1508149 | PPM 05 | Cacao | 4 Teca + 4+4+4+4 Cacao +2 Teca | 1 | 3 | 140 |  | Grupo 4 | 160 | 2022 | 1111 | Estas parcelas por su año de plantación (2022), entraran en la proxima actualización del proyecto.
2024-06-08 | Waspado | 4422 | 4422PPM 05 | 728483 | 1508149 | PPM 05 | Cacao | 5 Teca + 4+4+4+4 Cacao +2 Teca | 1 | 4 | 100 |  | Grupo 4 | 110 | 2022 | 1111 | Estas parcelas por su año de plantación (2022), entraran en la proxima actualización del proyecto.
2024-06-08 | Waspado | 4422 | 4422PPM 05 | 728483 | 1508149 | PPM 05 | Cacao | 6 Teca + 4+4+4+4 Cacao +2 Teca | 1 | 5 | 45 |  | Grupo 4 | 90 | 2022 | 1111 | Estas parcelas por su año de plantación (2022), entraran en la proxima actualización del proyecto.
2024-06-08 | Waspado | 4422 | 4422PPM 05 | 728483 | 1508149 | PPM 05 | Cacao | 7 Teca + 4+4+4+4 Cacao +2 Teca | 1 | 6 |  | Muerto | Grupo 4 |  | 2022 | 1111 | Estas parcelas por su año de plantación (2022), entraran en la proxima actualización del proyecto.
2024-06-08 | Waspado | 4422 | 4422PPM 05 | 728483 | 1508149 | PPM 05 | Cacao | 8 Teca + 4+4+4+4 Cacao +2 Teca | 1 | 7 | 35 |  | Grupo 4 | 44 | 2022 | 1111 | Estas parcelas por su año de plantación (2022), entraran en la proxima actualización del proyecto.
2024-06-08 | Waspado | 4422 | 4422PPM 05 | 728483 | 1508149 | PPM 05 | Cacao | 9 Teca + 4+4+4+4 Cacao +2 Teca | 1 | 8 |  | Muerto | Grupo 4 |  | 2022 | 1111 | Estas parcelas por su año de plantación (2022), entraran en la proxima actualización del proyecto.
2024-06-08 | Waspado | 4422 | 4422PPM 05 | 728483 | 1508149 | PPM 05 | Cacao | 10 Teca + 4+4+4+4 Cacao +2 Teca | 1 | 9 |  | Muerto | Grupo 4 |  | 2022 | 1111 | Estas parcelas por su año de plantación (2022), entraran en la proxima actualización del proyecto.
2024-06-08 | Waspado | 4422 | 4422PPM 05 | 728483 | 1508149 | PPM 05 | Cacao | 11 Teca + 4+4+4+4 Cacao +2 Teca | 1 | 10 | 30 |  | Grupo 4 | 75 | 2022 | 1111 | Estas parcelas por su año de plantación (2022), entraran en la proxima actualización del proyecto.
2024-06-08 | Waspado | 4422 | 4422PPM 05 | 728483 | 1508149 | PPM 05 | Cacao | 12 Teca + 4+4+4+4 Cacao +2 Teca | 1 | 11 | 135 |  | Grupo 4 | 150 | 2022 | 1111 | Estas parcelas por su año de plantación (2022), entraran en la proxima actualización del proyecto.
2024-06-08 | Waspado | 4422 | 4422PPM 05 | 728483 | 1508149 | PPM 05 | Cacao | 13 Teca + 4+4+4+4 Cacao +2 Teca | 1 | 12 | 170 |  | Grupo 4 | 168 | 2022 | 1111 | Estas parcelas por su año de plantación (2022), entraran en la proxima actualización del proyecto.
2024-06-08 | Waspado | 4422 | 4422PPM 05 | 728483 | 1508149 | PPM 05 | Cacao | 14 Teca + 4+4+4+4 Cacao +2 Teca | 1 | 13 | 40 |  | Grupo 4 | 54 | 2022 | 1111 | Estas parcelas por su año de plantación (2022), entraran en la proxima actualización del proyecto.
2024-06-08 | Waspado | 4422 | 4422PPM 05 | 728483 | 1508149 | PPM 05 | Cacao | 15 Teca + 4+4+4+4 Cacao +2 Teca | 1 | 14 | 35 |  | Grupo 4 | 52 | 2022 | 1111 | Estas parcelas por su año de plantación (2022), entraran en la proxima actualización del proyecto.
2024-06-08 | Waspado | 4422 | 4422PPM 05 | 728483 | 1508149 | PPM 05 | Cacao | 16 Teca + 4+4+4+4 Cacao +2 Teca | 2 | 15 | 140 |  | Grupo 4 | 130 | 2022 | 1111 | Estas parcelas por su año de plantación (2022), entraran en la proxima actualización del proyecto.
2024-06-08 | Waspado | 4422 | 4422PPM 05 | 728483 | 1508149 | PPM 05 | Cacao | 17 Teca + 4+4+4+4 Cacao +2 Teca | 2 | 16 | 75 |  | Grupo 4 | 122 | 2022 | 1111 | Estas parcelas por su año de plantación (2022), entraran en la proxima actualización del proyecto.
2024-06-08 | Waspado | 4422 | 4422PPM 05 | 728483 | 1508149 | PPM 05 | Cacao | 18 Teca + 4+4+4+4 Cacao +2 Teca | 2 | 17 | 90 |  | Grupo 4 | 130 | 2022 | 1111 | Estas parcelas por su año de plantación (2022), entraran en la proxima actualización del proyecto.
2024-06-08 | Waspado | 4422 | 4422PPM 05 | 728483 | 1508149 | PPM 05 | Cacao | 19 Teca + 4+4+4+4 Cacao +2 Teca | 2 | 18 | 135 |  | Grupo 4 | 172 | 2022 | 1111 | Estas parcelas por su año de plantación (2022), entraran en la proxima actualización del proyecto.
2024-06-08 | Waspado | 4422 | 4422PPM 05 | 728483 | 1508149 | PPM 05 | Cacao | 20 Teca + 4+4+4+4 Cacao +2 Teca | 2 | 19 | 40 |  | Grupo 4 | 102 | 2022 | 1111 | Estas parcelas por su año de plantación (2022), entraran en la proxima actualización del proyecto.
2024-06-08 | Waspado | 4422 | 4422PPM 05 | 728483 | 1508149 | PPM 05 | Cacao | 21 Teca + 4+4+4+4 Cacao +2 Teca | 2 | 20 | 60 |  | Grupo 4 | 112 | 2022 | 1111 | Estas parcelas por su año de plantación (2022), entraran en la proxima actualización del proyecto.
2024-06-08 | Waspado | 4422 | 4422PPM 05 | 728483 | 1508149 | PPM 05 | Cacao | 22 Teca + 4+4+4+4 Cacao +2 Teca | 2 | 21 | 96 |  | Grupo 4 | 130 | 2022 | 1111 | Estas parcelas por su año de plantación (2022), entraran en la proxima actualización del proyecto.
2024-06-08 | Waspado | 4422 | 4422PPM 05 | 728483 | 1508149 | PPM 05 | Cacao | 23 Teca + 4+4+4+4 Cacao +2 Teca | 2 | 22 | 132 |  | Grupo 4 | 114 | 2022 | 1111 | Estas parcelas por su año de plantación (2022), entraran en la proxima actualización del proyecto.
2024-06-08 | Waspado | 4422 | 4422PPM 05 | 728483 | 1508149 | PPM 05 | Cacao | 24 Teca + 4+4+4+4 Cacao +2 Teca | 2 | 23 | 75 |  | Grupo 4 | 100 | 2022 | 1111 | Estas parcelas por su año de plantación (2022), entraran en la proxima actualización del proyecto.
2024-06-08 | Waspado | 4422 | 4422PPM 05 | 728483 | 1508149 | PPM 05 | Cacao | 25 Teca + 4+4+4+4 Cacao +2 Teca | 2 | 24 |  | Muerto | Grupo 4 |  | 2022 | 1111 | Estas parcelas por su año de plantación (2022), entraran en la proxima actualización del proyecto.
2024-06-08 | Waspado | 4422 | 4422PPM 05 | 728483 | 1508149 | PPM 05 | Cacao | 26 Teca + 4+4+4+4 Cacao +2 Teca | 2 | 25 | 145 |  | Grupo 4 | 151 | 2022 | 1111 | Estas parcelas por su año de plantación (2022), entraran en la proxima actualización del proyecto.
2024-06-08 | Waspado | 4422 | 4422PPM 05 | 728483 | 1508149 | PPM 05 | Cacao | 27 Teca + 4+4+4+4 Cacao +2 Teca | 2 | 26 | 150 |  | Grupo 4 | 158 | 2022 | 1111 | Estas parcelas por su año de plantación (2022), entraran en la proxima actualización del proyecto.
2024-06-08 | Waspado | 4422 | 4422PPM 05 | 728483 | 1508149 | PPM 05 | Cacao | 28 Teca + 4+4+4+4 Cacao +2 Teca | 2 | 27 | 130 |  | Grupo 4 | 146 | 2022 | 1111 | Estas parcelas por su año de plantación (2022), entraran en la proxima actualización del proyecto.
2024-06-08 | Waspado | 4422 | 4422PPM 05 | 728483 | 1508149 | PPM 05 | Cacao | 29 Teca + 4+4+4+4 Cacao +2 Teca | 2 | 28 | 155 |  | Grupo 4 | 160 | 2022 | 1111 | Estas parcelas por su año de plantación (2022), entraran en la proxima actualización del proyecto.
2024-06-08 | Waspado | 4422 | 4422PPM 05 | 728483 | 1508149 | PPM 05 | Cacao | 30 Teca + 4+4+4+4 Cacao +2 Teca | 3 | 29 | 40 |  | Grupo 4 | 104 | 2022 | 1111 | Estas parcelas por su año de plantación (2022), entraran en la proxima actualización del proyecto.
2024-06-08 | Waspado | 4422 | 4422PPM 05 | 728483 | 1508149 | PPM 05 | Cacao | 31 Teca + 4+4+4+4 Cacao +2 Teca | 3 | 30 | 65 |  | Grupo 4 | 130 | 2022 | 1111 | Estas parcelas por su año de plantación (2022), entraran en la proxima actualización del proyecto.
2024-06-08 | Waspado | 4422 | 4422PPM 05 | 728483 | 1508149 | PPM 05 | Cacao | 32 Teca + 4+4+4+4 Cacao +2 Teca | 3 | 31 | 70 |  | Grupo 4 | 110 | 2022 | 1111 | Estas parcelas por su año de plantación (2022), entraran en la proxima actualización del proyecto.
2024-06-08 | Waspado | 4422 | 4422PPM 05 | 728483 | 1508149 | PPM 05 | Cacao | 33 Teca + 4+4+4+4 Cacao +2 Teca | 3 | 32 |  | Muerto | Grupo 4 |  | 2022 | 1111 | Estas parcelas por su año de plantación (2022), entraran en la proxima actualización del proyecto.
2024-06-08 | Waspado | 4422 | 4422PPM 05 | 728483 | 1508149 | PPM 05 | Cacao | 34 Teca + 4+4+4+4 Cacao +2 Teca | 3 | 33 |  | Muerto | Grupo 4 |  | 2022 | 1111 | Estas parcelas por su año de plantación (2022), entraran en la proxima actualización del proyecto.
2024-06-08 | Waspado | 4422 | 4422PPM 05 | 728483 | 1508149 | PPM 05 | Cacao | 35 Teca + 4+4+4+4 Cacao +2 Teca | 3 | 34 |  | Muerto | Grupo 4 |  | 2022 | 1111 | Estas parcelas por su año de plantación (2022), entraran en la proxima actualización del proyecto.
2024-06-08 | Waspado | 4422 | 4422PPM 05 | 728483 | 1508149 | PPM 05 | Cacao | 36 Teca + 4+4+4+4 Cacao +2 Teca | 3 | 35 | 115 |  | Grupo 4 | 130 | 2022 | 1111 | Estas parcelas por su año de plantación (2022), entraran en la proxima actualización del proyecto.
2024-06-08 | Waspado | 4422 | 4422PPM 05 | 728483 | 1508149 | PPM 05 | Cacao | 37 Teca + 4+4+4+4 Cacao +2 Teca | 3 | 36 | 155 |  | Grupo 4 | 130 | 2022 | 1111 | Estas parcelas por su año de plantación (2022), entraran en la proxima actualización del proyecto.
2024-06-08 | Waspado | 4422 | 4422PPM 05 | 728483 | 1508149 | PPM 05 | Cacao | 38 Teca + 4+4+4+4 Cacao +2 Teca | 3 | 37 | 70 |  | Grupo 4 | 120 | 2022 | 1111 | Estas parcelas por su año de plantación (2022), entraran en la proxima actualización del proyecto.
2024-06-08 | Waspado | 4422 | 4422PPM 05 | 728483 | 1508149 | PPM 05 | Cacao | 39 Teca + 4+4+4+4 Cacao +2 Teca | 3 | 38 |  | Muerto | Grupo 4 |  | 2022 | 1111 | Estas parcelas por su año de plantación (2022), entraran en la proxima actualización del proyecto.
2024-06-08 | Waspado | 4422 | 4422PPM 05 | 728483 | 1508149 | PPM 05 | Cacao | 40 Teca + 4+4+4+4 Cacao +2 Teca | 3 | 39 |  | Muerto | Grupo 4 |  | 2022 | 1111 | Estas parcelas por su año de plantación (2022), entraran en la proxima actualización del proyecto.
2024-06-08 | Waspado | 4422 | 4422PPM 05 | 728483 | 1508149 | PPM 05 | Cacao | 41 Teca + 4+4+4+4 Cacao +2 Teca | 3 | 40 |  | Muerto | Grupo 4 |  | 2022 | 1111 | Estas parcelas por su año de plantación (2022), entraran en la proxima actualización del proyecto.
2024-06-08 | Waspado | 4422 | 4422PPM 05 | 728483 | 1508149 | PPM 05 | Cacao | 42 Teca + 4+4+4+4 Cacao +2 Teca | 3 | 41 |  | Muerto | Grupo 4 |  | 2022 | 1111 | Estas parcelas por su año de plantación (2022), entraran en la proxima actualización del proyecto.
2024-06-08 | Waspado | 4422 | 4422PPM 05 | 728483 | 1508149 | PPM 05 | Cacao | 43 Teca + 4+4+4+4 Cacao +2 Teca | 3 | 42 |  | Muerto | Grupo 4 |  | 2022 | 1111 | Estas parcelas por su año de plantación (2022), entraran en la proxima actualización del proyecto.
2024-06-08 | Waspado | 4422 | 4422PPM 05 | 728483 | 1508149 | PPM 05 | Cacao | 44 Teca + 4+4+4+4 Cacao +2 Teca | 4 | 43 | 35 |  | Grupo 4 | 62 | 2022 | 1111 | Estas parcelas por su año de plantación (2022), entraran en la proxima actualización del proyecto.
2024-06-08 | Waspado | 4422 | 4422PPM 05 | 728483 | 1508149 | PPM 05 | Cacao | 45 Teca + 4+4+4+4 Cacao +2 Teca | 4 | 44 |  | Muerto | Grupo 4 |  | 2022 | 1111 | Estas parcelas por su año de plantación (2022), entraran en la proxima actualización del proyecto.
2024-06-08 | Waspado | 4422 | 4422PPM 05 | 728483 | 1508149 | PPM 05 | Cacao | 46 Teca + 4+4+4+4 Cacao +2 Teca | 4 | 45 | 20 |  | Grupo 4 | 55 | 2022 | 1111 | Estas parcelas por su año de plantación (2022), entraran en la proxima actualización del proyecto.
2024-06-08 | Waspado | 4422 | 4422PPM 05 | 728483 | 1508149 | PPM 05 | Cacao | 47 Teca + 4+4+4+4 Cacao +2 Teca | 4 | 46 |  | Muerto | Grupo 4 |  | 2022 | 1111 | Estas parcelas por su año de plantación (2022), entraran en la proxima actualización del proyecto.
2024-06-08 | Waspado | 4422 | 4422PPM 05 | 728483 | 1508149 | PPM 05 | Cacao | 48 Teca + 4+4+4+4 Cacao +2 Teca | 4 | 47 |  | Muerto | Grupo 4 |  | 2022 | 1111 | Estas parcelas por su año de plantación (2022), entraran en la proxima actualización del proyecto.
2024-06-08 | Waspado | 4422 | 4422PPM 05 | 728483 | 1508149 | PPM 05 | Cacao | 49 Teca + 4+4+4+4 Cacao +2 Teca | 4 | 48 |  | Muerto | Grupo 4 |  | 2022 | 1111 | Estas parcelas por su año de plantación (2022), entraran en la proxima actualización del proyecto.
2024-06-08 | Waspado | 4422 | 4422PPM 05 | 728483 | 1508149 | PPM 05 | Cacao | 50 Teca + 4+4+4+4 Cacao +2 Teca | 4 | 49 | 75 |  | Grupo 4 | 120 | 2022 | 1111 | Estas parcelas por su año de plantación (2022), entraran en la proxima actualización del proyecto.
2024-06-08 | Waspado | 4422 | 4422PPM 05 | 728483 | 1508149 | PPM 05 | Cacao | 51 Teca + 4+4+4+4 Cacao +2 Teca | 4 | 50 | 95 |  | Grupo 4 | 110 | 2022 | 1111 | Estas parcelas por su año de plantación (2022), entraran en la proxima actualización del proyecto.
2024-06-08 | Waspado | 4422 | 4422PPM 05 | 728483 | 1508149 | PPM 05 | Cacao | 52 Teca + 4+4+4+4 Cacao +2 Teca | 4 | 51 |  | Muerto | Grupo 4 |  | 2022 | 1111 | Estas parcelas por su año de plantación (2022), entraran en la proxima actualización del proyecto.
2024-06-08 | Waspado | 4422 | 4422PPM 05 | 728483 | 1508149 | PPM 05 | Cacao | 53 Teca + 4+4+4+4 Cacao +2 Teca | 4 | 52 |  | Muerto | Grupo 4 |  | 2022 | 1111 | Estas parcelas por su año de plantación (2022), entraran en la proxima actualización del proyecto.
2024-06-08 | Waspado | 4422 | 4422PPM 05 | 728483 | 1508149 | PPM 05 | Cacao | 54 Teca + 4+4+4+4 Cacao +2 Teca | 4 | 53 | 40 |  | Grupo 4 | 75 | 2022 | 1111 | Estas parcelas por su año de plantación (2022), entraran en la proxima actualización del proyecto.
2024-06-08 | Waspado | 4422 | 4422PPM 05 | 728483 | 1508149 | PPM 05 | Cacao | 55 Teca + 4+4+4+4 Cacao +2 Teca | 4 | 54 |  | Muerto | Grupo 4 |  | 2022 | 1111 | Estas parcelas por su año de plantación (2022), entraran en la proxima actualización del proyecto.
2024-06-08 | Waspado | 4422 | 4422PPM 05 | 728483 | 1508149 | PPM 05 | Cacao | 56 Teca + 4+4+4+4 Cacao +2 Teca | 4 | 55 |  | Muerto | Grupo 4 |  | 2022 | 1111 | Estas parcelas por su año de plantación (2022), entraran en la proxima actualización del proyecto.
2024-06-08 | Waspado | 4422 | 4422PPM 05 | 728483 | 1508149 | PPM 05 | Cacao | 57 Teca + 4+4+4+4 Cacao +2 Teca | 4 | 56 | 95 |  | Grupo 4 | 110 | 2022 | 1111 | Estas parcelas por su año de plantación (2022), entraran en la proxima actualización del proyecto.
2024-06-08 | Waspado | 4422 | 4422PPM 05 | 728483 | 1508149 | PPM 05 | Cacao | 58 Teca + 4+4+4+4 Cacao +2 Teca | 5 | 57 | 42 |  | Grupo 4 | 89 | 2022 | 1111 | Estas parcelas por su año de plantación (2022), entraran en la proxima actualización del proyecto.
2024-06-08 | Waspado | 4422 | 4422PPM 05 | 728483 | 1508149 | PPM 05 | Cacao | 59 Teca + 4+4+4+4 Cacao +2 Teca | 5 | 58 |  | Muerto | Grupo 4 |  | 2022 | 1111 | Estas parcelas por su año de plantación (2022), entraran en la proxima actualización del proyecto.
2024-06-08 | Waspado | 4422 | 4422PPM 05 | 728483 | 1508149 | PPM 05 | Cacao | 60 Teca + 4+4+4+4 Cacao +2 Teca | 5 | 59 | 65 |  | Grupo 4 | 94 | 2022 | 1111 | Estas parcelas por su año de plantación (2022), entraran en la proxima actualización del proyecto.
2024-06-08 | Waspado | 4422 | 4422PPM 05 | 728483 | 1508149 | PPM 05 | Cacao | 61 Teca + 4+4+4+4 Cacao +2 Teca | 5 | 60 |  | Muerto | Grupo 4 |  | 2022 | 1111 | Estas parcelas por su año de plantación (2022), entraran en la proxima actualización del proyecto.
2024-06-08 | Waspado | 4422 | 4422PPM 05 | 728483 | 1508149 | PPM 05 | Cacao | 62 Teca + 4+4+4+4 Cacao +2 Teca | 5 | 61 | 80 |  | Grupo 4 | 100 | 2022 | 1111 | Estas parcelas por su año de plantación (2022), entraran en la proxima actualización del proyecto.
2024-06-08 | Waspado | 4422 | 4422PPM 05 | 728483 | 1508149 | PPM 05 | Cacao | 63 Teca + 4+4+4+4 Cacao +2 Teca | 5 | 62 |  | Muerto | Grupo 4 |  | 2022 | 1111 | Estas parcelas por su año de plantación (2022), entraran en la proxima actualización del proyecto.
2024-06-08 | Waspado | 4422 | 4422PPM 05 | 728483 | 1508149 | PPM 05 | Cacao | 64 Teca + 4+4+4+4 Cacao +2 Teca | 5 | 63 | 32 |  | Grupo 4 | 78 | 2022 | 1111 | Estas parcelas por su año de plantación (2022), entraran en la proxima actualización del proyecto.
2024-06-08 | Waspado | 4422 | 4422PPM 05 | 728483 | 1508149 | PPM 05 | Cacao | 65 Teca + 4+4+4+4 Cacao +2 Teca | 5 | 64 |  | Muerto | Grupo 4 |  | 2022 | 1111 | Estas parcelas por su año de plantación (2022), entraran en la proxima actualización del proyecto.
2024-06-08 | Waspado | 4422 | 4422PPM 05 | 728483 | 1508149 | PPM 05 | Cacao | 66 Teca + 4+4+4+4 Cacao +2 Teca | 5 | 65 | 50 |  | Grupo 4 | 88 | 2022 | 1111 | Estas parcelas por su año de plantación (2022), entraran en la proxima actualización del proyecto.
2024-06-08 | Waspado | 4422 | 4422PPM 05 | 728483 | 1508149 | PPM 05 | Cacao | 67 Teca + 4+4+4+4 Cacao +2 Teca | 5 | 66 |  | Muerto | Grupo 4 |  | 2022 | 1111 | Estas parcelas por su año de plantación (2022), entraran en la proxima actualización del proyecto.
2024-06-08 | Waspado | 4422 | 4422PPM 05 | 728483 | 1508149 | PPM 05 | Cacao | 68 Teca + 4+4+4+4 Cacao +2 Teca | 5 | 67 |  | Muerto | Grupo 4 |  | 2022 | 1111 | Estas parcelas por su año de plantación (2022), entraran en la proxima actualización del proyecto.
2024-06-08 | Waspado | 4422 | 4422PPM 05 | 728483 | 1508149 | PPM 05 | Cacao | 69 Teca + 4+4+4+4 Cacao +2 Teca | 5 | 68 | 170 |  | Grupo 4 | 142 | 2022 | 1111 | Estas parcelas por su año de plantación (2022), entraran en la proxima actualización del proyecto.
2024-06-08 | Waspado | 4422 | 4422PPM 05 | 728483 | 1508149 | PPM 05 | Cacao | 70 Teca + 4+4+4+4 Cacao +2 Teca | 5 | 69 | 45 |  | Grupo 4 | 75 | 2022 | 1111 | Estas parcelas por su año de plantación (2022), entraran en la proxima actualización del proyecto.
2024-06-08 | Waspado | 4422 | 4422PPM 05 | 728483 | 1508149 | PPM 05 | Cacao | 71 Teca + 4+4+4+4 Cacao +2 Teca | 5 | 70 |  | Muerto | Grupo 4 |  | 2022 | 1111 | Estas parcelas por su año de plantación (2022), entraran en la proxima actualización del proyecto.
2024-06-08 | Waspado | 4422 | 4422PPM 07 | 728555 | 1508090 | PPM 07 | Cacao | 72 Teca + 4+4+4+4 Cacao +2 Teca | 1 | 1 |  | Muerto | Grupo 4 |  | 2022 | 1111 | Estas parcelas por su año de plantación (2022), entraran en la proxima actualización del proyecto.
2024-06-08 | Waspado | 4422 | 4422PPM 07 | 728555 | 1508090 | PPM 07 | Cacao | 73 Teca + 4+4+4+4 Cacao +2 Teca | 1 | 2 | 105 |  | Grupo 4 | 144 | 2022 | 1111 | Estas parcelas por su año de plantación (2022), entraran en la proxima actualización del proyecto.
2024-06-08 | Waspado | 4422 | 4422PPM 07 | 728555 | 1508090 | PPM 07 | Cacao | 74 Teca + 4+4+4+4 Cacao +2 Teca | 1 | 3 | 52 |  | Grupo 4 | 84 | 2022 | 1111 | Estas parcelas por su año de plantación (2022), entraran en la proxima actualización del proyecto.
2024-06-08 | Waspado | 4422 | 4422PPM 07 | 728555 | 1508090 | PPM 07 | Cacao | 75 Teca + 4+4+4+4 Cacao +2 Teca | 1 | 4 | 80 |  | Grupo 4 | 109 | 2022 | 1111 | Estas parcelas por su año de plantación (2022), entraran en la proxima actualización del proyecto.
2024-06-08 | Waspado | 4422 | 4422PPM 07 | 728555 | 1508090 | PPM 07 | Cacao | 76 Teca + 4+4+4+4 Cacao +2 Teca | 1 | 5 | 70 |  | Grupo 4 | 100 | 2022 | 1111 | Estas parcelas por su año de plantación (2022), entraran en la proxima actualización del proyecto.
2024-06-08 | Waspado | 4422 | 4422PPM 07 | 728555 | 1508090 | PPM 07 | Cacao | 77 Teca + 4+4+4+4 Cacao +2 Teca | 1 | 6 | 115 |  | Grupo 4 | 136 | 2022 | 1111 | Estas parcelas por su año de plantación (2022), entraran en la proxima actualización del proyecto.
2024-06-08 | Waspado | 4422 | 4422PPM 07 | 728555 | 1508090 | PPM 07 | Cacao | 78 Teca + 4+4+4+4 Cacao +2 Teca | 1 | 7 | 145 |  | Grupo 4 | 153 | 2022 | 1111 | Estas parcelas por su año de plantación (2022), entraran en la proxima actualización del proyecto.
2024-06-08 | Waspado | 4422 | 4422PPM 07 | 728555 | 1508090 | PPM 07 | Cacao | 79 Teca + 4+4+4+4 Cacao +2 Teca | 1 | 8 | 70 |  | Grupo 4 | 100 | 2022 | 1111 | Estas parcelas por su año de plantación (2022), entraran en la proxima actualización del proyecto.
2024-06-08 | Waspado | 4422 | 4422PPM 07 | 728555 | 1508090 | PPM 07 | Cacao | 80 Teca + 4+4+4+4 Cacao +2 Teca | 1 | 9 | 158 |  | Grupo 4 | 142 | 2022 | 1111 | Estas parcelas por su año de plantación (2022), entraran en la proxima actualización del proyecto.
2024-06-08 | Waspado | 4422 | 4422PPM 07 | 728555 | 1508090 | PPM 07 | Cacao | 81 Teca + 4+4+4+4 Cacao +2 Teca | 1 | 10 | 38 |  | Grupo 4 | 80 | 2022 | 1111 | Estas parcelas por su año de plantación (2022), entraran en la proxima actualización del proyecto.
2024-06-08 | Waspado | 4422 | 4422PPM 07 | 728555 | 1508090 | PPM 07 | Cacao | 82 Teca + 4+4+4+4 Cacao +2 Teca | 1 | 11 | 30 |  | Grupo 4 | 45 | 2022 | 1111 | Estas parcelas por su año de plantación (2022), entraran en la proxima actualización del proyecto.
2024-06-08 | Waspado | 4422 | 4422PPM 07 | 728555 | 1508090 | PPM 07 | Cacao | 83 Teca + 4+4+4+4 Cacao +2 Teca | 1 | 12 | 36 |  | Grupo 4 | 62 | 2022 | 1111 | Estas parcelas por su año de plantación (2022), entraran en la proxima actualización del proyecto.
2024-06-08 | Waspado | 4422 | 4422PPM 07 | 728555 | 1508090 | PPM 07 | Cacao | 84 Teca + 4+4+4+4 Cacao +2 Teca | 1 | 13 | 20 |  | Grupo 4 | 67 | 2022 | 1111 | Estas parcelas por su año de plantación (2022), entraran en la proxima actualización del proyecto.
2024-06-08 | Waspado | 4422 | 4422PPM 07 | 728555 | 1508090 | PPM 07 | Cacao | 85 Teca + 4+4+4+4 Cacao +2 Teca | 1 | 14 | 24 |  | Grupo 4 | 54 | 2022 | 1111 | Estas parcelas por su año de plantación (2022), entraran en la proxima actualización del proyecto.
2024-06-08 | Waspado | 4422 | 4422PPM 07 | 728555 | 1508090 | PPM 07 | Cacao | 86 Teca + 4+4+4+4 Cacao +2 Teca | 2 | 15 | 135 |  | Grupo 4 | 140 | 2022 | 1111 | Estas parcelas por su año de plantación (2022), entraran en la proxima actualización del proyecto.
2024-06-08 | Waspado | 4422 | 4422PPM 07 | 728555 | 1508090 | PPM 07 | Cacao | 87 Teca + 4+4+4+4 Cacao +2 Teca | 2 | 16 | 140 |  | Grupo 4 | 162 | 2022 | 1111 | Estas parcelas por su año de plantación (2022), entraran en la proxima actualización del proyecto.
2024-06-08 | Waspado | 4422 | 4422PPM 07 | 728555 | 1508090 | PPM 07 | Cacao | 88 Teca + 4+4+4+4 Cacao +2 Teca | 2 | 17 | 145 |  | Grupo 4 | 150 | 2022 | 1111 | Estas parcelas por su año de plantación (2022), entraran en la proxima actualización del proyecto.
2024-06-08 | Waspado | 4422 | 4422PPM 07 | 728555 | 1508090 | PPM 07 | Cacao | 89 Teca + 4+4+4+4 Cacao +2 Teca | 2 | 18 | 105 |  | Grupo 4 | 122 | 2022 | 1111 | Estas parcelas por su año de plantación (2022), entraran en la proxima actualización del proyecto.
2024-06-08 | Waspado | 4422 | 4422PPM 07 | 728555 | 1508090 | PPM 07 | Cacao | 90 Teca + 4+4+4+4 Cacao +2 Teca | 2 | 19 | 100 |  | Grupo 4 | 120 | 2022 | 1111 | Estas parcelas por su año de plantación (2022), entraran en la proxima actualización del proyecto.
2024-06-08 | Waspado | 4422 | 4422PPM 07 | 728555 | 1508090 | PPM 07 | Cacao | 91 Teca + 4+4+4+4 Cacao +2 Teca | 2 | 20 | 122 |  | Grupo 4 | 112 | 2022 | 1111 | Estas parcelas por su año de plantación (2022), entraran en la proxima actualización del proyecto.
2024-06-08 | Waspado | 4422 | 4422PPM 07 | 728555 | 1508090 | PPM 07 | Cacao | 92 Teca + 4+4+4+4 Cacao +2 Teca | 2 | 21 | 100 |  | Grupo 4 | 130 | 2022 | 1111 | Estas parcelas por su año de plantación (2022), entraran en la proxima actualización del proyecto.
2024-06-08 | Waspado | 4422 | 4422PPM 07 | 728555 | 1508090 | PPM 07 | Cacao | 93 Teca + 4+4+4+4 Cacao +2 Teca | 2 | 22 | 80 |  | Grupo 4 | 118 | 2022 | 1111 | Estas parcelas por su año de plantación (2022), entraran en la proxima actualización del proyecto.
2024-06-08 | Waspado | 4422 | 4422PPM 07 | 728555 | 1508090 | PPM 07 | Cacao | 94 Teca + 4+4+4+4 Cacao +2 Teca | 2 | 23 | 120 |  | Grupo 4 | 134 | 2022 | 1111 | Estas parcelas por su año de plantación (2022), entraran en la proxima actualización del proyecto.
2024-06-08 | Waspado | 4422 | 4422PPM 07 | 728555 | 1508090 | PPM 07 | Cacao | 95 Teca + 4+4+4+4 Cacao +2 Teca | 2 | 24 | 132 |  | Grupo 4 | 150 | 2022 | 1111 | Estas parcelas por su año de plantación (2022), entraran en la proxima actualización del proyecto.
2024-06-08 | Waspado | 4422 | 4422PPM 07 | 728555 | 1508090 | PPM 07 | Cacao | 96 Teca + 4+4+4+4 Cacao +2 Teca | 2 | 25 | 155 |  | Grupo 4 | 156 | 2022 | 1111 | Estas parcelas por su año de plantación (2022), entraran en la proxima actualización del proyecto.
2024-06-08 | Waspado | 4422 | 4422PPM 07 | 728555 | 1508090 | PPM 07 | Cacao | 97 Teca + 4+4+4+4 Cacao +2 Teca | 2 | 26 |  | Muerto | Grupo 4 |  | 2022 | 1111 | Estas parcelas por su año de plantación (2022), entraran en la proxima actualización del proyecto.
2024-06-08 | Waspado | 4422 | 4422PPM 07 | 728555 | 1508090 | PPM 07 | Cacao | 98 Teca + 4+4+4+4 Cacao +2 Teca | 2 | 27 | 130 |  | Grupo 4 | 122 | 2022 | 1111 | Estas parcelas por su año de plantación (2022), entraran en la proxima actualización del proyecto.
2024-06-08 | Waspado | 4422 | 4422PPM 07 | 728555 | 1508090 | PPM 07 | Cacao | 99 Teca + 4+4+4+4 Cacao +2 Teca | 2 | 28 | 92 |  | Grupo 4 | 102 | 2022 | 1111 | Estas parcelas por su año de plantación (2022), entraran en la proxima actualización del proyecto.
2024-06-08 | Waspado | 4422 | 4422PPM 07 | 728555 | 1508090 | PPM 07 | Cacao | 100 Teca + 4+4+4+4 Cacao +2 Teca | 3 | 29 | 91 |  | Grupo 4 | 106 | 2022 | 1111 | Estas parcelas por su año de plantación (2022), entraran en la proxima actualización del proyecto.
2024-06-08 | Waspado | 4422 | 4422PPM 07 | 728555 | 1508090 | PPM 07 | Cacao | 101 Teca + 4+4+4+4 Cacao +2 Teca | 3 | 30 | 80 |  | Grupo 4 | 100 | 2022 | 1111 | Estas parcelas por su año de plantación (2022), entraran en la proxima actualización del proyecto.
2024-06-08 | Waspado | 4422 | 4422PPM 07 | 728555 | 1508090 | PPM 07 | Cacao | 102 Teca + 4+4+4+4 Cacao +2 Teca | 3 | 31 | 50 |  | Grupo 4 | 90 | 2022 | 1111 | Estas parcelas por su año de plantación (2022), entraran en la proxima actualización del proyecto.
2024-06-08 | Waspado | 4422 | 4422PPM 07 | 728555 | 1508090 | PPM 07 | Cacao | 103 Teca + 4+4+4+4 Cacao +2 Teca | 3 | 32 | 45 |  | Grupo 4 | 80 | 2022 | 1111 | Estas parcelas por su año de plantación (2022), entraran en la proxima actualización del proyecto.
2024-06-08 | Waspado | 4422 | 4422PPM 07 | 728555 | 1508090 | PPM 07 | Cacao | 104 Teca + 4+4+4+4 Cacao +2 Teca | 3 | 33 | 100 |  | Grupo 4 | 80 | 2022 | 1111 | Estas parcelas por su año de plantación (2022), entraran en la proxima actualización del proyecto.
2024-06-08 | Waspado | 4422 | 4422PPM 07 | 728555 | 1508090 | PPM 07 | Cacao | 105 Teca + 4+4+4+4 Cacao +2 Teca | 3 | 34 | 92 |  | Grupo 4 | 94 | 2022 | 1111 | Estas parcelas por su año de plantación (2022), entraran en la proxima actualización del proyecto.
2024-06-08 | Waspado | 4422 | 4422PPM 07 | 728555 | 1508090 | PPM 07 | Cacao | 106 Teca + 4+4+4+4 Cacao +2 Teca | 3 | 35 | 72 |  | Grupo 4 | 95 | 2022 | 1111 | Estas parcelas por su año de plantación (2022), entraran en la proxima actualización del proyecto.
2024-06-08 | Waspado | 4422 | 4422PPM 07 | 728555 | 1508090 | PPM 07 | Cacao | 107 Teca + 4+4+4+4 Cacao +2 Teca | 3 | 36 | 100 |  | Grupo 4 | 130 | 2022 | 1111 | Estas parcelas por su año de plantación (2022), entraran en la proxima actualización del proyecto.
2024-06-08 | Waspado | 4422 | 4422PPM 07 | 728555 | 1508090 | PPM 07 | Cacao | 108 Teca + 4+4+4+4 Cacao +2 Teca | 3 | 37 | 75 |  | Grupo 4 | 106 | 2022 | 1111 | Estas parcelas por su año de plantación (2022), entraran en la proxima actualización del proyecto.
2024-06-08 | Waspado | 4422 | 4422PPM 07 | 728555 | 1508090 | PPM 07 | Cacao | 109 Teca + 4+4+4+4 Cacao +2 Teca | 3 | 38 | 65 |  | Grupo 4 | 60 | 2022 | 1111 | Estas parcelas por su año de plantación (2022), entraran en la proxima actualización del proyecto.
2024-06-08 | Waspado | 4422 | 4422PPM 07 | 728555 | 1508090 | PPM 07 | Cacao | 110 Teca + 4+4+4+4 Cacao +2 Teca | 3 | 39 |  | Muerto | Grupo 4 |  | 2022 | 1111 | Estas parcelas por su año de plantación (2022), entraran en la proxima actualización del proyecto.
2024-06-08 | Waspado | 4422 | 4422PPM 07 | 728555 | 1508090 | PPM 07 | Cacao | 111 Teca + 4+4+4+4 Cacao +2 Teca | 3 | 40 | 90 |  | Grupo 4 | 92 | 2022 | 1111 | Estas parcelas por su año de plantación (2022), entraran en la proxima actualización del proyecto.
2024-06-08 | Waspado | 4422 | 4422PPM 07 | 728555 | 1508090 | PPM 07 | Cacao | 112 Teca + 4+4+4+4 Cacao +2 Teca | 3 | 41 | 120 |  | Grupo 4 | 110 | 2022 | 1111 | Estas parcelas por su año de plantación (2022), entraran en la proxima actualización del proyecto.
2024-06-08 | Waspado | 4422 | 4422PPM 07 | 728555 | 1508090 | PPM 07 | Cacao | 113 Teca + 4+4+4+4 Cacao +2 Teca | 3 | 42 | 115 |  | Grupo 4 | 120 | 2022 | 1111 | Estas parcelas por su año de plantación (2022), entraran en la proxima actualización del proyecto.
2024-06-08 | Waspado | 4422 | 4422PPM 07 | 728555 | 1508090 | PPM 07 | Cacao | 114 Teca + 4+4+4+4 Cacao +2 Teca | 4 | 43 | 120 |  | Grupo 4 | 125 | 2022 | 1111 | Estas parcelas por su año de plantación (2022), entraran en la proxima actualización del proyecto.
2024-06-08 | Waspado | 4422 | 4422PPM 07 | 728555 | 1508090 | PPM 07 | Cacao | 115 Teca + 4+4+4+4 Cacao +2 Teca | 4 | 44 | 85 |  | Grupo 4 | 113 | 2022 | 1111 | Estas parcelas por su año de plantación (2022), entraran en la proxima actualización del proyecto.
2024-06-08 | Waspado | 4422 | 4422PPM 07 | 728555 | 1508090 | PPM 07 | Cacao | 116 Teca + 4+4+4+4 Cacao +2 Teca | 4 | 45 | 100 |  | Grupo 4 | 123 | 2022 | 1111 | Estas parcelas por su año de plantación (2022), entraran en la proxima actualización del proyecto.
2024-06-08 | Waspado | 4422 | 4422PPM 07 | 728555 | 1508090 | PPM 07 | Cacao | 117 Teca + 4+4+4+4 Cacao +2 Teca | 4 | 46 | 85 |  | Grupo 4 | 110 | 2022 | 1111 | Estas parcelas por su año de plantación (2022), entraran en la proxima actualización del proyecto.
2024-06-08 | Waspado | 4422 | 4422PPM 07 | 728555 | 1508090 | PPM 07 | Cacao | 118 Teca + 4+4+4+4 Cacao +2 Teca | 4 | 47 |  | Muerto | Grupo 4 |  | 2022 | 1111 | Estas parcelas por su año de plantación (2022), entraran en la proxima actualización del proyecto.
2024-06-08 | Waspado | 4422 | 4422PPM 07 | 728555 | 1508090 | PPM 07 | Cacao | 119 Teca + 4+4+4+4 Cacao +2 Teca | 4 | 48 |  | Muerto | Grupo 4 |  | 2022 | 1111 | Estas parcelas por su año de plantación (2022), entraran en la proxima actualización del proyecto.
2024-06-08 | Waspado | 4422 | 4422PPM 07 | 728555 | 1508090 | PPM 07 | Cacao | 120 Teca + 4+4+4+4 Cacao +2 Teca | 4 | 49 |  | Muerto | Grupo 4 |  | 2022 | 1111 | Estas parcelas por su año de plantación (2022), entraran en la proxima actualización del proyecto.
2024-06-08 | Waspado | 4422 | 4422PPM 07 | 728555 | 1508090 | PPM 07 | Cacao | 121 Teca + 4+4+4+4 Cacao +2 Teca | 4 | 50 |  | Muerto | Grupo 4 |  | 2022 | 1111 | Estas parcelas por su año de plantación (2022), entraran en la proxima actualización del proyecto.
2024-06-08 | Waspado | 4422 | 4422PPM 07 | 728555 | 1508090 | PPM 07 | Cacao | 122 Teca + 4+4+4+4 Cacao +2 Teca | 4 | 51 |  | Muerto | Grupo 4 |  | 2022 | 1111 | Estas parcelas por su año de plantación (2022), entraran en la proxima actualización del proyecto.
2024-06-08 | Waspado | 4422 | 4422PPM 07 | 728555 | 1508090 | PPM 07 | Cacao | 123 Teca + 4+4+4+4 Cacao +2 Teca | 4 | 52 | 30 |  | Grupo 4 | 70 | 2022 | 1111 | Estas parcelas por su año de plantación (2022), entraran en la proxima actualización del proyecto.
2024-06-08 | Waspado | 4422 | 4422PPM 07 | 728555 | 1508090 | PPM 07 | Cacao | 124 Teca + 4+4+4+4 Cacao +2 Teca | 4 | 53 | 50 |  | Grupo 4 | 90 | 2022 | 1111 | Estas parcelas por su año de plantación (2022), entraran en la proxima actualización del proyecto.
2024-06-08 | Waspado | 4422 | 4422PPM 07 | 728555 | 1508090 | PPM 07 | Cacao | 125 Teca + 4+4+4+4 Cacao +2 Teca | 4 | 54 |  | Muerto | Grupo 4 |  | 2022 | 1111 | Estas parcelas por su año de plantación (2022), entraran en la proxima actualización del proyecto.
2024-06-08 | Waspado | 4422 | 4422PPM 07 | 728555 | 1508090 | PPM 07 | Cacao | 126 Teca + 4+4+4+4 Cacao +2 Teca | 4 | 55 | 35 |  | Grupo 4 | 72 | 2022 | 1111 | Estas parcelas por su año de plantación (2022), entraran en la proxima actualización del proyecto.
2024-06-08 | Waspado | 4422 | 4422PPM 07 | 728555 | 1508090 | PPM 07 | Cacao | 127 Teca + 4+4+4+4 Cacao +2 Teca | 4 | 56 |  | Muerto | Grupo 4 |  | 2022 | 1111 | Estas parcelas por su año de plantación (2022), entraran en la proxima actualización del proyecto.
2024-06-08 | Waspado | 4422 | 4422PPM 07 | 728555 | 1508090 | PPM 07 | Cacao | 128 Teca + 4+4+4+4 Cacao +2 Teca | 5 | 57 | 175 |  | Grupo 4 | 140 | 2022 | 1111 | Estas parcelas por su año de plantación (2022), entraran en la proxima actualización del proyecto.
2024-06-08 | Waspado | 4422 | 4422PPM 07 | 728555 | 1508090 | PPM 07 | Cacao | 129 Teca + 4+4+4+4 Cacao +2 Teca | 5 | 58 | 90 |  | Grupo 4 | 150 | 2022 | 1111 | Estas parcelas por su año de plantación (2022), entraran en la proxima actualización del proyecto.
2024-06-08 | Waspado | 4422 | 4422PPM 07 | 728555 | 1508090 | PPM 07 | Cacao | 130 Teca + 4+4+4+4 Cacao +2 Teca | 5 | 59 | 85 |  | Grupo 4 | 99 | 2022 | 1111 | Estas parcelas por su año de plantación (2022), entraran en la proxima actualización del proyecto.
2024-06-08 | Waspado | 4422 | 4422PPM 07 | 728555 | 1508090 | PPM 07 | Cacao | 131 Teca + 4+4+4+4 Cacao +2 Teca | 5 | 60 | 85 |  | Grupo 4 | 120 | 2022 | 1111 | Estas parcelas por su año de plantación (2022), entraran en la proxima actualización del proyecto.
2024-06-08 | Waspado | 4422 | 4422PPM 07 | 728555 | 1508090 | PPM 07 | Cacao | 132 Teca + 4+4+4+4 Cacao +2 Teca | 5 | 61 | 135 |  | Grupo 4 | 136 | 2022 | 1111 | Estas parcelas por su año de plantación (2022), entraran en la proxima actualización del proyecto.
2024-06-08 | Waspado | 4422 | 4422PPM 07 | 728555 | 1508090 | PPM 07 | Cacao | 133 Teca + 4+4+4+4 Cacao +2 Teca | 5 | 62 | 125 |  | Grupo 4 | 120 | 2022 | 1111 | Estas parcelas por su año de plantación (2022), entraran en la proxima actualización del proyecto.
2024-06-08 | Waspado | 4422 | 4422PPM 07 | 728555 | 1508090 | PPM 07 | Cacao | 134 Teca + 4+4+4+4 Cacao +2 Teca | 5 | 63 | 200 |  | Grupo 4 | 151 | 2022 | 1111 | Estas parcelas por su año de plantación (2022), entraran en la proxima actualización del proyecto.
2024-06-08 | Waspado | 4422 | 4422PPM 07 | 728555 | 1508090 | PPM 07 | Cacao | 135 Teca + 4+4+4+4 Cacao +2 Teca | 5 | 64 | 140 |  | Grupo 4 | 165 | 2022 | 1111 | Estas parcelas por su año de plantación (2022), entraran en la proxima actualización del proyecto.
2024-06-08 | Waspado | 4422 | 4422PPM 07 | 728555 | 1508090 | PPM 07 | Cacao | 136 Teca + 4+4+4+4 Cacao +2 Teca | 5 | 65 | 165 |  | Grupo 4 | 125 | 2022 | 1111 | Estas parcelas por su año de plantación (2022), entraran en la proxima actualización del proyecto.
2024-06-08 | Waspado | 4422 | 4422PPM 07 | 728555 | 1508090 | PPM 07 | Cacao | 137 Teca + 4+4+4+4 Cacao +2 Teca | 5 | 66 | 120 |  | Grupo 4 | 150 | 2022 | 1111 | Estas parcelas por su año de plantación (2022), entraran en la proxima actualización del proyecto.
2024-06-08 | Waspado | 4422 | 4422PPM 07 | 728555 | 1508090 | PPM 07 | Cacao | 138 Teca + 4+4+4+4 Cacao +2 Teca | 5 | 67 | 120 |  | Grupo 4 | 132 | 2022 | 1111 | Estas parcelas por su año de plantación (2022), entraran en la proxima actualización del proyecto.
2024-06-08 | Waspado | 4422 | 4422PPM 07 | 728555 | 1508090 | PPM 07 | Cacao | 139 Teca + 4+4+4+4 Cacao +2 Teca | 5 | 68 | 120 |  | Grupo 4 | 150 | 2022 | 1111 | Estas parcelas por su año de plantación (2022), entraran en la proxima actualización del proyecto.
2024-06-08 | Waspado | 4422 | 4422PPM 07 | 728555 | 1508090 | PPM 07 | Cacao | 140 Teca + 4+4+4+4 Cacao +2 Teca | 5 | 69 | 50 |  | Grupo 4 | 80 | 2022 | 1111 | Estas parcelas por su año de plantación (2022), entraran en la proxima actualización del proyecto.
2024-06-08 | Waspado | 4422 | 4422PPM 07 | 728555 | 1508090 | PPM 07 | Cacao | 141 Teca + 4+4+4+4 Cacao +2 Teca | 5 | 70 | 130 |  | Grupo 4 | 155 | 2022 | 1111 | Estas parcelas por su año de plantación (2022), entraran en la proxima actualización del proyecto.
2024-06-08 | Waspado | 4422 | 4422PPM 01 | 728402 | 1508013 | PPM 01 | Cacao | 142 Teca + 4+4+4+4 Cacao +2 Teca | 1 | 1 | 165 |  | Grupo 4 | 160 | 2022 | 1111 | Estas parcelas por su año de plantación (2022), entraran en la proxima actualización del proyecto.
2024-06-08 | Waspado | 4422 | 4422PPM 01 | 728402 | 1508013 | PPM 01 | Cacao | 143 Teca + 4+4+4+4 Cacao +2 Teca | 1 | 2 | 145 |  | Grupo 4 | 150 | 2022 | 1111 | Estas parcelas por su año de plantación (2022), entraran en la proxima actualización del proyecto.
2024-06-08 | Waspado | 4422 | 4422PPM 01 | 728402 | 1508013 | PPM 01 | Cacao | 144 Teca + 4+4+4+4 Cacao +2 Teca | 1 | 3 | 100 |  | Grupo 4 | 98 | 2022 | 1111 | Estas parcelas por su año de plantación (2022), entraran en la proxima actualización del proyecto.
2024-06-08 | Waspado | 4422 | 4422PPM 01 | 728402 | 1508013 | PPM 01 | Cacao | 145 Teca + 4+4+4+4 Cacao +2 Teca | 1 | 4 | 85 |  | Grupo 4 | 96 | 2022 | 1111 | Estas parcelas por su año de plantación (2022), entraran en la proxima actualización del proyecto.
2024-06-08 | Waspado | 4422 | 4422PPM 01 | 728402 | 1508013 | PPM 01 | Cacao | 146 Teca + 4+4+4+4 Cacao +2 Teca | 1 | 5 | 40 |  | Grupo 4 | 80 | 2022 | 1111 | Estas parcelas por su año de plantación (2022), entraran en la proxima actualización del proyecto.
2024-06-08 | Waspado | 4422 | 4422PPM 01 | 728402 | 1508013 | PPM 01 | Cacao | 147 Teca + 4+4+4+4 Cacao +2 Teca | 1 | 6 | 140 |  | Grupo 4 | 62 | 2022 | 1111 | Estas parcelas por su año de plantación (2022), entraran en la proxima actualización del proyecto.
2024-06-08 | Waspado | 4422 | 4422PPM 01 | 728402 | 1508013 | PPM 01 | Cacao | 148 Teca + 4+4+4+4 Cacao +2 Teca | 1 | 7 | 105 |  | Grupo 4 | 100 | 2022 | 1111 | Estas parcelas por su año de plantación (2022), entraran en la proxima actualización del proyecto.
2024-06-08 | Waspado | 4422 | 4422PPM 01 | 728402 | 1508013 | PPM 01 | Cacao | 149 Teca + 4+4+4+4 Cacao +2 Teca | 1 | 8 | 74 |  | Grupo 4 | 96 | 2022 | 1111 | Estas parcelas por su año de plantación (2022), entraran en la proxima actualización del proyecto.
2024-06-08 | Waspado | 4422 | 4422PPM 01 | 728402 | 1508013 | PPM 01 | Cacao | 150 Teca + 4+4+4+4 Cacao +2 Teca | 1 | 9 | 88 |  | Grupo 4 | 120 | 2022 | 1111 | Estas parcelas por su año de plantación (2022), entraran en la proxima actualización del proyecto.
2024-06-08 | Waspado | 4422 | 4422PPM 01 | 728402 | 1508013 | PPM 01 | Cacao | 151 Teca + 4+4+4+4 Cacao +2 Teca | 1 | 10 | 60 |  | Grupo 4 | 9 | 2022 | 1111 | Estas parcelas por su año de plantación (2022), entraran en la proxima actualización del proyecto.
2024-06-08 | Waspado | 4422 | 4422PPM 01 | 728402 | 1508013 | PPM 01 | Cacao | 152 Teca + 4+4+4+4 Cacao +2 Teca | 1 | 11 | 65 |  | Grupo 4 | 102 | 2022 | 1111 | Estas parcelas por su año de plantación (2022), entraran en la proxima actualización del proyecto.
2024-06-08 | Waspado | 4422 | 4422PPM 01 | 728402 | 1508013 | PPM 01 | Cacao | 153 Teca + 4+4+4+4 Cacao +2 Teca | 1 | 12 | 110 |  | Grupo 4 | 112 | 2022 | 1111 | Estas parcelas por su año de plantación (2022), entraran en la proxima actualización del proyecto.
2024-06-08 | Waspado | 4422 | 4422PPM 01 | 728402 | 1508013 | PPM 01 | Cacao | 154 Teca + 4+4+4+4 Cacao +2 Teca | 1 | 13 | 120 |  | Grupo 4 | 132 | 2022 | 1111 | Estas parcelas por su año de plantación (2022), entraran en la proxima actualización del proyecto.
2024-06-08 | Waspado | 4422 | 4422PPM 01 | 728402 | 1508013 | PPM 01 | Cacao | 155 Teca + 4+4+4+4 Cacao +2 Teca | 1 | 14 | 102 |  | Grupo 4 | 104 | 2022 | 1111 | Estas parcelas por su año de plantación (2022), entraran en la proxima actualización del proyecto.
2024-06-08 | Waspado | 4422 | 4422PPM 01 | 728402 | 1508013 | PPM 01 | Cacao | 156 Teca + 4+4+4+4 Cacao +2 Teca | 2 | 15 | 125 |  | Grupo 4 | 130 | 2022 | 1111 | Estas parcelas por su año de plantación (2022), entraran en la proxima actualización del proyecto.
2024-06-08 | Waspado | 4422 | 4422PPM 01 | 728402 | 1508013 | PPM 01 | Cacao | 157 Teca + 4+4+4+4 Cacao +2 Teca | 2 | 16 | 140 |  | Grupo 4 | 113 | 2022 | 1111 | Estas parcelas por su año de plantación (2022), entraran en la proxima actualización del proyecto.
2024-06-08 | Waspado | 4422 | 4422PPM 01 | 728402 | 1508013 | PPM 01 | Cacao | 158 Teca + 4+4+4+4 Cacao +2 Teca | 2 | 17 | 60 |  | Grupo 4 | 85 | 2022 | 1111 | Estas parcelas por su año de plantación (2022), entraran en la proxima actualización del proyecto.
2024-06-08 | Waspado | 4422 | 4422PPM 01 | 728402 | 1508013 | PPM 01 | Cacao | 159 Teca + 4+4+4+4 Cacao +2 Teca | 2 | 18 | 65 |  | Grupo 4 | 80 | 2022 | 1111 | Estas parcelas por su año de plantación (2022), entraran en la proxima actualización del proyecto.
2024-06-08 | Waspado | 4422 | 4422PPM 01 | 728402 | 1508013 | PPM 01 | Cacao | 160 Teca + 4+4+4+4 Cacao +2 Teca | 2 | 19 | 80 |  | Grupo 4 | 90 | 2022 | 1111 | Estas parcelas por su año de plantación (2022), entraran en la proxima actualización del proyecto.
2024-06-08 | Waspado | 4422 | 4422PPM 01 | 728402 | 1508013 | PPM 01 | Cacao | 161 Teca + 4+4+4+4 Cacao +2 Teca | 2 | 20 | 102 |  | Grupo 4 | 105 | 2022 | 1111 | Estas parcelas por su año de plantación (2022), entraran en la proxima actualización del proyecto.
2024-06-08 | Waspado | 4422 | 4422PPM 01 | 728402 | 1508013 | PPM 01 | Cacao | 162 Teca + 4+4+4+4 Cacao +2 Teca | 2 | 21 | 145 |  | Grupo 4 | 150 | 2022 | 1111 | Estas parcelas por su año de plantación (2022), entraran en la proxima actualización del proyecto.
2024-06-08 | Waspado | 4422 | 4422PPM 01 | 728402 | 1508013 | PPM 01 | Cacao | 163 Teca + 4+4+4+4 Cacao +2 Teca | 2 | 22 | 125 |  | Grupo 4 | 130 | 2022 | 1111 | Estas parcelas por su año de plantación (2022), entraran en la proxima actualización del proyecto.
2024-06-08 | Waspado | 4422 | 4422PPM 01 | 728402 | 1508013 | PPM 01 | Cacao | 164 Teca + 4+4+4+4 Cacao +2 Teca | 2 | 23 | 130 |  | Grupo 4 | 145 | 2022 | 1111 | Estas parcelas por su año de plantación (2022), entraran en la proxima actualización del proyecto.
2024-06-08 | Waspado | 4422 | 4422PPM 01 | 728402 | 1508013 | PPM 01 | Cacao | 165 Teca + 4+4+4+4 Cacao +2 Teca | 2 | 24 | 70 |  | Grupo 4 | 102 | 2022 | 1111 | Estas parcelas por su año de plantación (2022), entraran en la proxima actualización del proyecto.
2024-06-08 | Waspado | 4422 | 4422PPM 01 | 728402 | 1508013 | PPM 01 | Cacao | 166 Teca + 4+4+4+4 Cacao +2 Teca | 2 | 25 | 95 |  | Grupo 4 | 115 | 2022 | 1111 | Estas parcelas por su año de plantación (2022), entraran en la proxima actualización del proyecto.
2024-06-08 | Waspado | 4422 | 4422PPM 01 | 728402 | 1508013 | PPM 01 | Cacao | 167 Teca + 4+4+4+4 Cacao +2 Teca | 2 | 26 | 20 |  | Grupo 4 | 38 | 2022 | 1111 | Estas parcelas por su año de plantación (2022), entraran en la proxima actualización del proyecto.
2024-06-08 | Waspado | 4422 | 4422PPM 01 | 728402 | 1508013 | PPM 01 | Cacao | 168 Teca + 4+4+4+4 Cacao +2 Teca | 2 | 27 | 120 |  | Grupo 4 | 118 | 2022 | 1111 | Estas parcelas por su año de plantación (2022), entraran en la proxima actualización del proyecto.
2024-06-08 | Waspado | 4422 | 4422PPM 01 | 728402 | 1508013 | PPM 01 | Cacao | 169 Teca + 4+4+4+4 Cacao +2 Teca | 2 | 28 | 122 |  | Grupo 4 | 138 | 2022 | 1111 | Estas parcelas por su año de plantación (2022), entraran en la proxima actualización del proyecto.
2024-06-08 | Waspado | 4422 | 4422PPM 01 | 728402 | 1508013 | PPM 01 | Cacao | 170 Teca + 4+4+4+4 Cacao +2 Teca | 3 | 29 | 105 |  | Grupo 4 | 100 | 2022 | 1111 | Estas parcelas por su año de plantación (2022), entraran en la proxima actualización del proyecto.
2024-06-08 | Waspado | 4422 | 4422PPM 01 | 728402 | 1508013 | PPM 01 | Cacao | 171 Teca + 4+4+4+4 Cacao +2 Teca | 3 | 30 | 115 |  | Grupo 4 | 140 | 2022 | 1111 | Estas parcelas por su año de plantación (2022), entraran en la proxima actualización del proyecto.
2024-06-08 | Waspado | 4422 | 4422PPM 01 | 728402 | 1508013 | PPM 01 | Cacao | 172 Teca + 4+4+4+4 Cacao +2 Teca | 3 | 31 | 80 |  | Grupo 4 | 99 | 2022 | 1111 | Estas parcelas por su año de plantación (2022), entraran en la proxima actualización del proyecto.
2024-06-08 | Waspado | 4422 | 4422PPM 01 | 728402 | 1508013 | PPM 01 | Cacao | 173 Teca + 4+4+4+4 Cacao +2 Teca | 3 | 32 |  | Muerto | Grupo 4 |  | 2022 | 1111 | Estas parcelas por su año de plantación (2022), entraran en la proxima actualización del proyecto.
2024-06-08 | Waspado | 4422 | 4422PPM 01 | 728402 | 1508013 | PPM 01 | Cacao | 174 Teca + 4+4+4+4 Cacao +2 Teca | 3 | 33 |  | Muerto | Grupo 4 |  | 2022 | 1111 | Estas parcelas por su año de plantación (2022), entraran en la proxima actualización del proyecto.
2024-06-08 | Waspado | 4422 | 4422PPM 01 | 728402 | 1508013 | PPM 01 | Cacao | 175 Teca + 4+4+4+4 Cacao +2 Teca | 3 | 34 | 95 |  | Grupo 4 | 115 | 2022 | 1111 | Estas parcelas por su año de plantación (2022), entraran en la proxima actualización del proyecto.
2024-06-08 | Waspado | 4422 | 4422PPM 01 | 728402 | 1508013 | PPM 01 | Cacao | 176 Teca + 4+4+4+4 Cacao +2 Teca | 3 | 35 | 35 |  | Grupo 4 | 96 | 2022 | 1111 | Estas parcelas por su año de plantación (2022), entraran en la proxima actualización del proyecto.
2024-06-08 | Waspado | 4422 | 4422PPM 01 | 728402 | 1508013 | PPM 01 | Cacao | 177 Teca + 4+4+4+4 Cacao +2 Teca | 3 | 36 |  | Muerto | Grupo 4 |  | 2022 | 1111 | Estas parcelas por su año de plantación (2022), entraran en la proxima actualización del proyecto.
2024-06-08 | Waspado | 4422 | 4422PPM 01 | 728402 | 1508013 | PPM 01 | Cacao | 178 Teca + 4+4+4+4 Cacao +2 Teca | 3 | 37 |  | Muerto | Grupo 4 |  | 2022 | 1111 | Estas parcelas por su año de plantación (2022), entraran en la proxima actualización del proyecto.
2024-06-08 | Waspado | 4422 | 4422PPM 01 | 728402 | 1508013 | PPM 01 | Cacao | 179 Teca + 4+4+4+4 Cacao +2 Teca | 3 | 38 | 25 |  | Grupo 4 | 75 | 2022 | 1111 | Estas parcelas por su año de plantación (2022), entraran en la proxima actualización del proyecto.
2024-06-08 | Waspado | 4422 | 4422PPM 01 | 728402 | 1508013 | PPM 01 | Cacao | 180 Teca + 4+4+4+4 Cacao +2 Teca | 3 | 39 | 18 |  | Grupo 4 | 35 | 2022 | 1111 | Estas parcelas por su año de plantación (2022), entraran en la proxima actualización del proyecto.
2024-06-08 | Waspado | 4422 | 4422PPM 01 | 728402 | 1508013 | PPM 01 | Cacao | 181 Teca + 4+4+4+4 Cacao +2 Teca | 3 | 40 | 22 |  | Grupo 4 | 70 | 2022 | 1111 | Estas parcelas por su año de plantación (2022), entraran en la proxima actualización del proyecto.
2024-06-08 | Waspado | 4422 | 4422PPM 01 | 728402 | 1508013 | PPM 01 | Cacao | 182 Teca + 4+4+4+4 Cacao +2 Teca | 3 | 41 |  | Muerto | Grupo 4 |  | 2022 | 1111 | Estas parcelas por su año de plantación (2022), entraran en la proxima actualización del proyecto.
2024-06-08 | Waspado | 4422 | 4422PPM 01 | 728402 | 1508013 | PPM 01 | Cacao | 183 Teca + 4+4+4+4 Cacao +2 Teca | 3 | 42 |  | Muerto | Grupo 4 |  | 2022 | 1111 | Estas parcelas por su año de plantación (2022), entraran en la proxima actualización del proyecto.
2024-06-08 | Waspado | 4422 | 4422PPM 01 | 728402 | 1508013 | PPM 01 | Cacao | 184 Teca + 4+4+4+4 Cacao +2 Teca | 4 | 43 | 22 |  | Grupo 4 | 85 | 2022 | 1111 | Estas parcelas por su año de plantación (2022), entraran en la proxima actualización del proyecto.
2024-06-08 | Waspado | 4422 | 4422PPM 01 | 728402 | 1508013 | PPM 01 | Cacao | 185 Teca + 4+4+4+4 Cacao +2 Teca | 4 | 44 | 50 |  | Grupo 4 | 90 | 2022 | 1111 | Estas parcelas por su año de plantación (2022), entraran en la proxima actualización del proyecto.
2024-06-08 | Waspado | 4422 | 4422PPM 01 | 728402 | 1508013 | PPM 01 | Cacao | 186 Teca + 4+4+4+4 Cacao +2 Teca | 4 | 45 | 16 |  | Grupo 4 | 54 | 2022 | 1111 | Estas parcelas por su año de plantación (2022), entraran en la proxima actualización del proyecto.
2024-06-08 | Waspado | 4422 | 4422PPM 01 | 728402 | 1508013 | PPM 01 | Cacao | 187 Teca + 4+4+4+4 Cacao +2 Teca | 4 | 46 | 50 |  | Grupo 4 | 85 | 2022 | 1111 | Estas parcelas por su año de plantación (2022), entraran en la proxima actualización del proyecto.
2024-06-08 | Waspado | 4422 | 4422PPM 01 | 728402 | 1508013 | PPM 01 | Cacao | 188 Teca + 4+4+4+4 Cacao +2 Teca | 4 | 47 | 45 |  | Grupo 4 | 80 | 2022 | 1111 | Estas parcelas por su año de plantación (2022), entraran en la proxima actualización del proyecto.
2024-06-08 | Waspado | 4422 | 4422PPM 01 | 728402 | 1508013 | PPM 01 | Cacao | 189 Teca + 4+4+4+4 Cacao +2 Teca | 4 | 48 | 45 |  | Grupo 4 | 99 | 2022 | 1111 | Estas parcelas por su año de plantación (2022), entraran en la proxima actualización del proyecto.
2024-06-08 | Waspado | 4422 | 4422PPM 01 | 728402 | 1508013 | PPM 01 | Cacao | 190 Teca + 4+4+4+4 Cacao +2 Teca | 4 | 49 | 32 |  | Grupo 4 | 100 | 2022 | 1111 | Estas parcelas por su año de plantación (2022), entraran en la proxima actualización del proyecto.
2024-06-08 | Waspado | 4422 | 4422PPM 01 | 728402 | 1508013 | PPM 01 | Cacao | 191 Teca + 4+4+4+4 Cacao +2 Teca | 4 | 50 | 30 |  | Grupo 4 | 105 | 2022 | 1111 | Estas parcelas por su año de plantación (2022), entraran en la proxima actualización del proyecto.
2024-06-08 | Waspado | 4422 | 4422PPM 01 | 728402 | 1508013 | PPM 01 | Cacao | 192 Teca + 4+4+4+4 Cacao +2 Teca | 4 | 51 | 120 |  | Grupo 4 | 92 | 2022 | 1111 | Estas parcelas por su año de plantación (2022), entraran en la proxima actualización del proyecto.
2024-06-08 | Waspado | 4422 | 4422PPM 01 | 728402 | 1508013 | PPM 01 | Cacao | 193 Teca + 4+4+4+4 Cacao +2 Teca | 4 | 52 | 65 |  | Grupo 4 | 87 | 2022 | 1111 | Estas parcelas por su año de plantación (2022), entraran en la proxima actualización del proyecto.
2024-06-08 | Waspado | 4422 | 4422PPM 01 | 728402 | 1508013 | PPM 01 | Cacao | 194 Teca + 4+4+4+4 Cacao +2 Teca | 4 | 53 | 32 |  | Grupo 4 | 80 | 2022 | 1111 | Estas parcelas por su año de plantación (2022), entraran en la proxima actualización del proyecto.
2024-06-08 | Waspado | 4422 | 4422PPM 01 | 728402 | 1508013 | PPM 01 | Cacao | 195 Teca + 4+4+4+4 Cacao +2 Teca | 4 | 54 | 62 |  | Grupo 4 | 90 | 2022 | 1111 | Estas parcelas por su año de plantación (2022), entraran en la proxima actualización del proyecto.
2024-06-08 | Waspado | 4422 | 4422PPM 01 | 728402 | 1508013 | PPM 01 | Cacao | 196 Teca + 4+4+4+4 Cacao +2 Teca | 4 | 55 | 90 |  | Grupo 4 | 102 | 2022 | 1111 | Estas parcelas por su año de plantación (2022), entraran en la proxima actualización del proyecto.
2024-06-08 | Waspado | 4422 | 4422PPM 01 | 728402 | 1508013 | PPM 01 | Cacao | 197 Teca + 4+4+4+4 Cacao +2 Teca | 4 | 56 | 80 |  | Grupo 4 | 78 | 2022 | 1111 | Estas parcelas por su año de plantación (2022), entraran en la proxima actualización del proyecto.
2024-06-08 | Waspado | 4422 | 4422PPM 01 | 728402 | 1508013 | PPM 01 | Cacao | 198 Teca + 4+4+4+4 Cacao +2 Teca | 5 | 57 | 115 |  | Grupo 4 | 122 | 2022 | 1111 | Estas parcelas por su año de plantación (2022), entraran en la proxima actualización del proyecto.
2024-06-08 | Waspado | 4422 | 4422PPM 01 | 728402 | 1508013 | PPM 01 | Cacao | 199 Teca + 4+4+4+4 Cacao +2 Teca | 5 | 58 | 115 |  | Grupo 4 | 130 | 2022 | 1111 | Estas parcelas por su año de plantación (2022), entraran en la proxima actualización del proyecto.
2024-06-08 | Waspado | 4422 | 4422PPM 01 | 728402 | 1508013 | PPM 01 | Cacao | 200 Teca + 4+4+4+4 Cacao +2 Teca | 5 | 59 | 130 |  | Grupo 4 | 132 | 2022 | 1111 | Estas parcelas por su año de plantación (2022), entraran en la proxima actualización del proyecto.
2024-06-08 | Waspado | 4422 | 4422PPM 01 | 728402 | 1508013 | PPM 01 | Cacao | 201 Teca + 4+4+4+4 Cacao +2 Teca | 5 | 60 | 110 |  | Grupo 4 | 135 | 2022 | 1111 | Estas parcelas por su año de plantación (2022), entraran en la proxima actualización del proyecto.
2024-06-08 | Waspado | 4422 | 4422PPM 01 | 728402 | 1508013 | PPM 01 | Cacao | 202 Teca + 4+4+4+4 Cacao +2 Teca | 5 | 61 | 170 |  | Grupo 4 | 142 | 2022 | 1111 | Estas parcelas por su año de plantación (2022), entraran en la proxima actualización del proyecto.
2024-06-08 | Waspado | 4422 | 4422PPM 01 | 728402 | 1508013 | PPM 01 | Cacao | 203 Teca + 4+4+4+4 Cacao +2 Teca | 5 | 62 |  | Muerto | Grupo 4 |  | 2022 | 1111 | Estas parcelas por su año de plantación (2022), entraran en la proxima actualización del proyecto.
2024-06-08 | Waspado | 4422 | 4422PPM 01 | 728402 | 1508013 | PPM 01 | Cacao | 204 Teca + 4+4+4+4 Cacao +2 Teca | 5 | 63 | 125 |  | Grupo 4 | 120 | 2022 | 1111 | Estas parcelas por su año de plantación (2022), entraran en la proxima actualización del proyecto.
2024-06-08 | Waspado | 4422 | 4422PPM 01 | 728402 | 1508013 | PPM 01 | Cacao | 205 Teca + 4+4+4+4 Cacao +2 Teca | 5 | 64 | 140 |  | Grupo 4 | 122 | 2022 | 1111 | Estas parcelas por su año de plantación (2022), entraran en la proxima actualización del proyecto.
2024-06-08 | Waspado | 4422 | 4422PPM 01 | 728402 | 1508013 | PPM 01 | Cacao | 206 Teca + 4+4+4+4 Cacao +2 Teca | 5 | 65 | 112 |  | Grupo 4 | 125 | 2022 | 1111 | Estas parcelas por su año de plantación (2022), entraran en la proxima actualización del proyecto.
2024-06-08 | Waspado | 4422 | 4422PPM 01 | 728402 | 1508013 | PPM 01 | Cacao | 207 Teca + 4+4+4+4 Cacao +2 Teca | 5 | 66 | 80 |  | Grupo 4 | 115 | 2022 | 1111 | Estas parcelas por su año de plantación (2022), entraran en la proxima actualización del proyecto.
2024-06-08 | Waspado | 4422 | 4422PPM 01 | 728402 | 1508013 | PPM 01 | Cacao | 208 Teca + 4+4+4+4 Cacao +2 Teca | 5 | 67 | 162 |  | Grupo 4 | 115 | 2022 | 1111 | Estas parcelas por su año de plantación (2022), entraran en la proxima actualización del proyecto.
2024-06-08 | Waspado | 4422 | 4422PPM 01 | 728402 | 1508013 | PPM 01 | Cacao | 209 Teca + 4+4+4+4 Cacao +2 Teca | 5 | 68 | 55 |  | Grupo 4 | 110 | 2022 | 1111 | Estas parcelas por su año de plantación (2022), entraran en la proxima actualización del proyecto.
2024-06-08 | Waspado | 4422 | 4422PPM 01 | 728402 | 1508013 | PPM 01 | Cacao | 210 Teca + 4+4+4+4 Cacao +2 Teca | 5 | 69 | 135 |  | Grupo 4 | 140 | 2022 | 1111 | Estas parcelas por su año de plantación (2022), entraran en la proxima actualización del proyecto.
2024-06-08 | Waspado | 4422 | 4422PPM 01 | 728402 | 1508013 | PPM 01 | Cacao | 211 Teca + 4+4+4+4 Cacao +2 Teca | 5 | 70 | 180 |  | Grupo 4 | 156 | 2022 | 1111 | Estas parcelas por su año de plantación (2022), entraran en la proxima actualización del proyecto.
2024-06-08 | Waspado | 4422 | 4422PPM 04 | 728493 | 1507981 | PPM 04 | Cacao | 212 Teca + 4+4+4+4 Cacao +2 Teca | 1 | 1 | 150 |  | Grupo 4 | 140 | 2022 | 1111 | Estas parcelas por su año de plantación (2022), entraran en la proxima actualización del proyecto.
2024-06-08 | Waspado | 4422 | 4422PPM 04 | 728493 | 1507981 | PPM 04 | Cacao | 213 Teca + 4+4+4+4 Cacao +2 Teca | 1 | 2 | 210 |  | Grupo 4 | 150 | 2022 | 1111 | Estas parcelas por su año de plantación (2022), entraran en la proxima actualización del proyecto.
2024-06-08 | Waspado | 4422 | 4422PPM 04 | 728493 | 1507981 | PPM 04 | Cacao | 214 Teca + 4+4+4+4 Cacao +2 Teca | 1 | 3 | 170 |  | Grupo 4 | 150 | 2022 | 1111 | Estas parcelas por su año de plantación (2022), entraran en la proxima actualización del proyecto.
2024-06-08 | Waspado | 4422 | 4422PPM 04 | 728493 | 1507981 | PPM 04 | Cacao | 215 Teca + 4+4+4+4 Cacao +2 Teca | 1 | 4 | 115 |  | Grupo 4 | 160 | 2022 | 1111 | Estas parcelas por su año de plantación (2022), entraran en la proxima actualización del proyecto.
2024-06-08 | Waspado | 4422 | 4422PPM 04 | 728493 | 1507981 | PPM 04 | Cacao | 216 Teca + 4+4+4+4 Cacao +2 Teca | 1 | 5 | 105 |  | Grupo 4 | 135 | 2022 | 1111 | Estas parcelas por su año de plantación (2022), entraran en la proxima actualización del proyecto.
2024-06-08 | Waspado | 4422 | 4422PPM 04 | 728493 | 1507981 | PPM 04 | Cacao | 217 Teca + 4+4+4+4 Cacao +2 Teca | 1 | 6 | 55 |  | Grupo 4 | 120 | 2022 | 1111 | Estas parcelas por su año de plantación (2022), entraran en la proxima actualización del proyecto.
2024-06-08 | Waspado | 4422 | 4422PPM 04 | 728493 | 1507981 | PPM 04 | Cacao | 218 Teca + 4+4+4+4 Cacao +2 Teca | 1 | 7 |  | Muerto | Grupo 4 |  | 2022 | 1111 | Estas parcelas por su año de plantación (2022), entraran en la proxima actualización del proyecto.
2024-06-08 | Waspado | 4422 | 4422PPM 04 | 728493 | 1507981 | PPM 04 | Cacao | 219 Teca + 4+4+4+4 Cacao +2 Teca | 1 | 8 | 120 |  | Grupo 4 | 130 | 2022 | 1111 | Estas parcelas por su año de plantación (2022), entraran en la proxima actualización del proyecto.
2024-06-08 | Waspado | 4422 | 4422PPM 04 | 728493 | 1507981 | PPM 04 | Cacao | 220 Teca + 4+4+4+4 Cacao +2 Teca | 1 | 9 | 110 |  | Grupo 4 | 125 | 2022 | 1111 | Estas parcelas por su año de plantación (2022), entraran en la proxima actualización del proyecto.
2024-06-08 | Waspado | 4422 | 4422PPM 04 | 728493 | 1507981 | PPM 04 | Cacao | 221 Teca + 4+4+4+4 Cacao +2 Teca | 1 | 10 |  | Muerto | Grupo 4 |  | 2022 | 1111 | Estas parcelas por su año de plantación (2022), entraran en la proxima actualización del proyecto.
2024-06-08 | Waspado | 4422 | 4422PPM 04 | 728493 | 1507981 | PPM 04 | Cacao | 222 Teca + 4+4+4+4 Cacao +2 Teca | 1 | 11 | 50 |  | Grupo 4 | 82 | 2022 | 1111 | Estas parcelas por su año de plantación (2022), entraran en la proxima actualización del proyecto.
2024-06-08 | Waspado | 4422 | 4422PPM 04 | 728493 | 1507981 | PPM 04 | Cacao | 223 Teca + 4+4+4+4 Cacao +2 Teca | 1 | 12 | 30 |  | Grupo 4 | 72 | 2022 | 1111 | Estas parcelas por su año de plantación (2022), entraran en la proxima actualización del proyecto.
2024-06-08 | Waspado | 4422 | 4422PPM 04 | 728493 | 1507981 | PPM 04 | Cacao | 224 Teca + 4+4+4+4 Cacao +2 Teca | 1 | 13 |  | Muerto | Grupo 4 |  | 2022 | 1111 | Estas parcelas por su año de plantación (2022), entraran en la proxima actualización del proyecto.
2024-06-08 | Waspado | 4422 | 4422PPM 04 | 728493 | 1507981 | PPM 04 | Cacao | 225 Teca + 4+4+4+4 Cacao +2 Teca | 1 | 14 | 110 |  | Grupo 4 | 115 | 2022 | 1111 | Estas parcelas por su año de plantación (2022), entraran en la proxima actualización del proyecto.
2024-06-08 | Waspado | 4422 | 4422PPM 04 | 728493 | 1507981 | PPM 04 | Cacao | 226 Teca + 4+4+4+4 Cacao +2 Teca | 2 | 15 | 100 |  | Grupo 4 | 150 | 2022 | 1111 | Estas parcelas por su año de plantación (2022), entraran en la proxima actualización del proyecto.
2024-06-08 | Waspado | 4422 | 4422PPM 04 | 728493 | 1507981 | PPM 04 | Cacao | 227 Teca + 4+4+4+4 Cacao +2 Teca | 2 | 16 | 65 |  | Grupo 4 | 120 | 2022 | 1111 | Estas parcelas por su año de plantación (2022), entraran en la proxima actualización del proyecto.
2024-06-08 | Waspado | 4422 | 4422PPM 04 | 728493 | 1507981 | PPM 04 | Cacao | 228 Teca + 4+4+4+4 Cacao +2 Teca | 2 | 17 | 152 |  | Grupo 4 | 140 | 2022 | 1111 | Estas parcelas por su año de plantación (2022), entraran en la proxima actualización del proyecto.
2024-06-08 | Waspado | 4422 | 4422PPM 04 | 728493 | 1507981 | PPM 04 | Cacao | 229 Teca + 4+4+4+4 Cacao +2 Teca | 2 | 18 | 64 |  | Grupo 4 | 90 | 2022 | 1111 | Estas parcelas por su año de plantación (2022), entraran en la proxima actualización del proyecto.
2024-06-08 | Waspado | 4422 | 4422PPM 04 | 728493 | 1507981 | PPM 04 | Cacao | 230 Teca + 4+4+4+4 Cacao +2 Teca | 2 | 19 | 60 |  | Grupo 4 | 102 | 2022 | 1111 | Estas parcelas por su año de plantación (2022), entraran en la proxima actualización del proyecto.
2024-06-08 | Waspado | 4422 | 4422PPM 04 | 728493 | 1507981 | PPM 04 | Cacao | 231 Teca + 4+4+4+4 Cacao +2 Teca | 2 | 20 | 35 |  | Grupo 4 | 60 | 2022 | 1111 | Estas parcelas por su año de plantación (2022), entraran en la proxima actualización del proyecto.
2024-06-08 | Waspado | 4422 | 4422PPM 04 | 728493 | 1507981 | PPM 04 | Cacao | 232 Teca + 4+4+4+4 Cacao +2 Teca | 2 | 21 | 85 |  | Grupo 4 | 125 | 2022 | 1111 | Estas parcelas por su año de plantación (2022), entraran en la proxima actualización del proyecto.
2024-06-08 | Waspado | 4422 | 4422PPM 04 | 728493 | 1507981 | PPM 04 | Cacao | 233 Teca + 4+4+4+4 Cacao +2 Teca | 2 | 22 | 133 |  | Grupo 4 | 149 | 2022 | 1111 | Estas parcelas por su año de plantación (2022), entraran en la proxima actualización del proyecto.
2024-06-08 | Waspado | 4422 | 4422PPM 04 | 728493 | 1507981 | PPM 04 | Cacao | 234 Teca + 4+4+4+4 Cacao +2 Teca | 2 | 23 | 120 |  | Grupo 4 | 118 | 2022 | 1111 | Estas parcelas por su año de plantación (2022), entraran en la proxima actualización del proyecto.
2024-06-08 | Waspado | 4422 | 4422PPM 04 | 728493 | 1507981 | PPM 04 | Cacao | 235 Teca + 4+4+4+4 Cacao +2 Teca | 2 | 24 | 130 |  | Grupo 4 | 120 | 2022 | 1111 | Estas parcelas por su año de plantación (2022), entraran en la proxima actualización del proyecto.
2024-06-08 | Waspado | 4422 | 4422PPM 04 | 728493 | 1507981 | PPM 04 | Cacao | 236 Teca + 4+4+4+4 Cacao +2 Teca | 2 | 25 | 120 |  | Grupo 4 | 145 | 2022 | 1111 | Estas parcelas por su año de plantación (2022), entraran en la proxima actualización del proyecto.
2024-06-08 | Waspado | 4422 | 4422PPM 04 | 728493 | 1507981 | PPM 04 | Cacao | 237 Teca + 4+4+4+4 Cacao +2 Teca | 2 | 26 | 90 |  | Grupo 4 | 100 | 2022 | 1111 | Estas parcelas por su año de plantación (2022), entraran en la proxima actualización del proyecto.
2024-06-08 | Waspado | 4422 | 4422PPM 04 | 728493 | 1507981 | PPM 04 | Cacao | 238 Teca + 4+4+4+4 Cacao +2 Teca | 2 | 27 | 45 |  | Grupo 4 | 80 | 2022 | 1111 | Estas parcelas por su año de plantación (2022), entraran en la proxima actualización del proyecto.
2024-06-08 | Waspado | 4422 | 4422PPM 04 | 728493 | 1507981 | PPM 04 | Cacao | 239 Teca + 4+4+4+4 Cacao +2 Teca | 2 | 28 | 72 |  | Grupo 4 | 115 | 2022 | 1111 | Estas parcelas por su año de plantación (2022), entraran en la proxima actualización del proyecto.
2024-06-08 | Waspado | 4422 | 4422PPM 04 | 728493 | 1507981 | PPM 04 | Cacao | 240 Teca + 4+4+4+4 Cacao +2 Teca | 3 | 29 |  | Muerto | Grupo 4 |  | 2022 | 1111 | Estas parcelas por su año de plantación (2022), entraran en la proxima actualización del proyecto.
2024-06-08 | Waspado | 4422 | 4422PPM 04 | 728493 | 1507981 | PPM 04 | Cacao | 241 Teca + 4+4+4+4 Cacao +2 Teca | 3 | 30 | 43 |  | Grupo 4 | 68 | 2022 | 1111 | Estas parcelas por su año de plantación (2022), entraran en la proxima actualización del proyecto.
2024-06-08 | Waspado | 4422 | 4422PPM 04 | 728493 | 1507981 | PPM 04 | Cacao | 242 Teca + 4+4+4+4 Cacao +2 Teca | 3 | 31 |  | Muerto | Grupo 4 |  | 2022 | 1111 | Estas parcelas por su año de plantación (2022), entraran en la proxima actualización del proyecto.
2024-06-08 | Waspado | 4422 | 4422PPM 04 | 728493 | 1507981 | PPM 04 | Cacao | 243 Teca + 4+4+4+4 Cacao +2 Teca | 3 | 32 |  | Muerto | Grupo 4 |  | 2022 | 1111 | Estas parcelas por su año de plantación (2022), entraran en la proxima actualización del proyecto.
2024-06-08 | Waspado | 4422 | 4422PPM 04 | 728493 | 1507981 | PPM 04 | Cacao | 244 Teca + 4+4+4+4 Cacao +2 Teca | 3 | 33 |  | Muerto | Grupo 4 |  | 2022 | 1111 | Estas parcelas por su año de plantación (2022), entraran en la proxima actualización del proyecto.
2024-06-08 | Waspado | 4422 | 4422PPM 04 | 728493 | 1507981 | PPM 04 | Cacao | 245 Teca + 4+4+4+4 Cacao +2 Teca | 3 | 34 |  | Muerto | Grupo 4 |  | 2022 | 1111 | Estas parcelas por su año de plantación (2022), entraran en la proxima actualización del proyecto.
2024-06-08 | Waspado | 4422 | 4422PPM 04 | 728493 | 1507981 | PPM 04 | Cacao | 246 Teca + 4+4+4+4 Cacao +2 Teca | 3 | 35 |  | Muerto | Grupo 4 |  | 2022 | 1111 | Estas parcelas por su año de plantación (2022), entraran en la proxima actualización del proyecto.
2024-06-08 | Waspado | 4422 | 4422PPM 04 | 728493 | 1507981 | PPM 04 | Cacao | 247 Teca + 4+4+4+4 Cacao +2 Teca | 3 | 36 | 40 |  | Grupo 4 | 78 | 2022 | 1111 | Estas parcelas por su año de plantación (2022), entraran en la proxima actualización del proyecto.
2024-06-08 | Waspado | 4422 | 4422PPM 04 | 728493 | 1507981 | PPM 04 | Cacao | 248 Teca + 4+4+4+4 Cacao +2 Teca | 3 | 37 |  | Muerto | Grupo 4 |  | 2022 | 1111 | Estas parcelas por su año de plantación (2022), entraran en la proxima actualización del proyecto.
2024-06-08 | Waspado | 4422 | 4422PPM 04 | 728493 | 1507981 | PPM 04 | Cacao | 249 Teca + 4+4+4+4 Cacao +2 Teca | 3 | 38 |  | Muerto | Grupo 4 |  | 2022 | 1111 | Estas parcelas por su año de plantación (2022), entraran en la proxima actualización del proyecto.
2024-06-08 | Waspado | 4422 | 4422PPM 04 | 728493 | 1507981 | PPM 04 | Cacao | 250 Teca + 4+4+4+4 Cacao +2 Teca | 3 | 39 |  | Muerto | Grupo 4 |  | 2022 | 1111 | Estas parcelas por su año de plantación (2022), entraran en la proxima actualización del proyecto.
2024-06-08 | Waspado | 4422 | 4422PPM 04 | 728493 | 1507981 | PPM 04 | Cacao | 251 Teca + 4+4+4+4 Cacao +2 Teca | 3 | 40 |  | Muerto | Grupo 4 |  | 2022 | 1111 | Estas parcelas por su año de plantación (2022), entraran en la proxima actualización del proyecto.
2024-06-08 | Waspado | 4422 | 4422PPM 04 | 728493 | 1507981 | PPM 04 | Cacao | 252 Teca + 4+4+4+4 Cacao +2 Teca | 3 | 41 |  | Muerto | Grupo 4 |  | 2022 | 1111 | Estas parcelas por su año de plantación (2022), entraran en la proxima actualización del proyecto.
2024-06-08 | Waspado | 4422 | 4422PPM 04 | 728493 | 1507981 | PPM 04 | Cacao | 253 Teca + 4+4+4+4 Cacao +2 Teca | 3 | 42 |  | Muerto | Grupo 4 |  | 2022 | 1111 | Estas parcelas por su año de plantación (2022), entraran en la proxima actualización del proyecto.
2024-06-08 | Waspado | 4422 | 4422PPM 04 | 728493 | 1507981 | PPM 04 | Cacao | 254 Teca + 4+4+4+4 Cacao +2 Teca | 4 | 43 | 60 |  | Grupo 4 | 85 | 2022 | 1111 | Estas parcelas por su año de plantación (2022), entraran en la proxima actualización del proyecto.
2024-06-08 | Waspado | 4422 | 4422PPM 04 | 728493 | 1507981 | PPM 04 | Cacao | 255 Teca + 4+4+4+4 Cacao +2 Teca | 4 | 44 |  | Muerto | Grupo 4 |  | 2022 | 1111 | Estas parcelas por su año de plantación (2022), entraran en la proxima actualización del proyecto.
2024-06-08 | Waspado | 4422 | 4422PPM 04 | 728493 | 1507981 | PPM 04 | Cacao | 256 Teca + 4+4+4+4 Cacao +2 Teca | 4 | 45 | 30 |  | Grupo 4 | 82 | 2022 | 1111 | Estas parcelas por su año de plantación (2022), entraran en la proxima actualización del proyecto.
2024-06-08 | Waspado | 4422 | 4422PPM 04 | 728493 | 1507981 | PPM 04 | Cacao | 257 Teca + 4+4+4+4 Cacao +2 Teca | 4 | 46 |  | Muerto | Grupo 4 |  | 2022 | 1111 | Estas parcelas por su año de plantación (2022), entraran en la proxima actualización del proyecto.
2024-06-08 | Waspado | 4422 | 4422PPM 04 | 728493 | 1507981 | PPM 04 | Cacao | 258 Teca + 4+4+4+4 Cacao +2 Teca | 4 | 47 |  | Muerto | Grupo 4 |  | 2022 | 1111 | Estas parcelas por su año de plantación (2022), entraran en la proxima actualización del proyecto.
2024-06-08 | Waspado | 4422 | 4422PPM 04 | 728493 | 1507981 | PPM 04 | Cacao | 259 Teca + 4+4+4+4 Cacao +2 Teca | 4 | 48 |  | Muerto | Grupo 4 |  | 2022 | 1111 | Estas parcelas por su año de plantación (2022), entraran en la proxima actualización del proyecto.
2024-06-08 | Waspado | 4422 | 4422PPM 04 | 728493 | 1507981 | PPM 04 | Cacao | 260 Teca + 4+4+4+4 Cacao +2 Teca | 4 | 49 |  | Muerto | Grupo 4 |  | 2022 | 1111 | Estas parcelas por su año de plantación (2022), entraran en la proxima actualización del proyecto.
2024-06-08 | Waspado | 4422 | 4422PPM 04 | 728493 | 1507981 | PPM 04 | Cacao | 261 Teca + 4+4+4+4 Cacao +2 Teca | 4 | 50 |  | Muerto | Grupo 4 |  | 2022 | 1111 | Estas parcelas por su año de plantación (2022), entraran en la proxima actualización del proyecto.
2024-06-08 | Waspado | 4422 | 4422PPM 04 | 728493 | 1507981 | PPM 04 | Cacao | 262 Teca + 4+4+4+4 Cacao +2 Teca | 4 | 51 |  | Muerto | Grupo 4 |  | 2022 | 1111 | Estas parcelas por su año de plantación (2022), entraran en la proxima actualización del proyecto.
2024-06-08 | Waspado | 4422 | 4422PPM 04 | 728493 | 1507981 | PPM 04 | Cacao | 263 Teca + 4+4+4+4 Cacao +2 Teca | 4 | 52 | 55 |  | Grupo 4 | 110 | 2022 | 1111 | Estas parcelas por su año de plantación (2022), entraran en la proxima actualización del proyecto.
2024-06-08 | Waspado | 4422 | 4422PPM 04 | 728493 | 1507981 | PPM 04 | Cacao | 264 Teca + 4+4+4+4 Cacao +2 Teca | 4 | 53 | 65 |  | Grupo 4 | 80 | 2022 | 1111 | Estas parcelas por su año de plantación (2022), entraran en la proxima actualización del proyecto.
2024-06-08 | Waspado | 4422 | 4422PPM 04 | 728493 | 1507981 | PPM 04 | Cacao | 265 Teca + 4+4+4+4 Cacao +2 Teca | 4 | 54 | 100 |  | Grupo 4 | 110 | 2022 | 1111 | Estas parcelas por su año de plantación (2022), entraran en la proxima actualización del proyecto.
2024-06-08 | Waspado | 4422 | 4422PPM 04 | 728493 | 1507981 | PPM 04 | Cacao | 266 Teca + 4+4+4+4 Cacao +2 Teca | 4 | 55 |  | Muerto | Grupo 4 |  | 2022 | 1111 | Estas parcelas por su año de plantación (2022), entraran en la proxima actualización del proyecto.
2024-06-08 | Waspado | 4422 | 4422PPM 04 | 728493 | 1507981 | PPM 04 | Cacao | 267 Teca + 4+4+4+4 Cacao +2 Teca | 4 | 56 |  | Muerto | Grupo 4 |  | 2022 | 1111 | Estas parcelas por su año de plantación (2022), entraran en la proxima actualización del proyecto.
2024-06-08 | Waspado | 4422 | 4422PPM 04 | 728493 | 1507981 | PPM 04 | Cacao | 268 Teca + 4+4+4+4 Cacao +2 Teca | 5 | 57 | 115 |  | Grupo 4 | 130 | 2022 | 1111 | Estas parcelas por su año de plantación (2022), entraran en la proxima actualización del proyecto.
2024-06-08 | Waspado | 4422 | 4422PPM 04 | 728493 | 1507981 | PPM 04 | Cacao | 269 Teca + 4+4+4+4 Cacao +2 Teca | 5 | 58 | 180 |  | Grupo 4 | 120 | 2022 | 1111 | Estas parcelas por su año de plantación (2022), entraran en la proxima actualización del proyecto.
2024-06-08 | Waspado | 4422 | 4422PPM 04 | 728493 | 1507981 | PPM 04 | Cacao | 270 Teca + 4+4+4+4 Cacao +2 Teca | 5 | 59 | 100 |  | Grupo 4 | 125 | 2022 | 1111 | Estas parcelas por su año de plantación (2022), entraran en la proxima actualización del proyecto.
2024-06-08 | Waspado | 4422 | 4422PPM 04 | 728493 | 1507981 | PPM 04 | Cacao | 271 Teca + 4+4+4+4 Cacao +2 Teca | 5 | 60 | 185 |  | Grupo 4 | 145 | 2022 | 1111 | Estas parcelas por su año de plantación (2022), entraran en la proxima actualización del proyecto.
2024-06-08 | Waspado | 4422 | 4422PPM 04 | 728493 | 1507981 | PPM 04 | Cacao | 272 Teca + 4+4+4+4 Cacao +2 Teca | 5 | 61 | 125 |  | Grupo 4 | 140 | 2022 | 1111 | Estas parcelas por su año de plantación (2022), entraran en la proxima actualización del proyecto.
2024-06-08 | Waspado | 4422 | 4422PPM 04 | 728493 | 1507981 | PPM 04 | Cacao | 273 Teca + 4+4+4+4 Cacao +2 Teca | 5 | 62 | 125 |  | Grupo 4 | 135 | 2022 | 1111 | Estas parcelas por su año de plantación (2022), entraran en la proxima actualización del proyecto.
2024-06-08 | Waspado | 4422 | 4422PPM 04 | 728493 | 1507981 | PPM 04 | Cacao | 274 Teca + 4+4+4+4 Cacao +2 Teca | 5 | 63 | 135 |  | Grupo 4 | 148 | 2022 | 1111 | Estas parcelas por su año de plantación (2022), entraran en la proxima actualización del proyecto.
2024-06-08 | Waspado | 4422 | 4422PPM 04 | 728493 | 1507981 | PPM 04 | Cacao | 275 Teca + 4+4+4+4 Cacao +2 Teca | 5 | 64 | 80 |  | Grupo 4 | 100 | 2022 | 1111 | Estas parcelas por su año de plantación (2022), entraran en la proxima actualización del proyecto.
2024-06-08 | Waspado | 4422 | 4422PPM 04 | 728493 | 1507981 | PPM 04 | Cacao | 276 Teca + 4+4+4+4 Cacao +2 Teca | 5 | 65 | 85 |  | Grupo 4 | 125 | 2022 | 1111 | Estas parcelas por su año de plantación (2022), entraran en la proxima actualización del proyecto.
2024-06-08 | Waspado | 4422 | 4422PPM 04 | 728493 | 1507981 | PPM 04 | Cacao | 277 Teca + 4+4+4+4 Cacao +2 Teca | 5 | 66 | 60 |  | Grupo 4 | 90 | 2022 | 1111 | Estas parcelas por su año de plantación (2022), entraran en la proxima actualización del proyecto.
2024-06-08 | Waspado | 4422 | 4422PPM 04 | 728493 | 1507981 | PPM 04 | Cacao | 278 Teca + 4+4+4+4 Cacao +2 Teca | 5 | 67 | 205 |  | Grupo 4 | 140 | 2022 | 1111 | Estas parcelas por su año de plantación (2022), entraran en la proxima actualización del proyecto.
2024-06-08 | Waspado | 4422 | 4422PPM 04 | 728493 | 1507981 | PPM 04 | Cacao | 279 Teca + 4+4+4+4 Cacao +2 Teca | 5 | 68 | 160 |  | Grupo 4 | 156 | 2022 | 1111 | Estas parcelas por su año de plantación (2022), entraran en la proxima actualización del proyecto.
2024-06-08 | Waspado | 4422 | 4422PPM 04 | 728493 | 1507981 | PPM 04 | Cacao | 280 Teca + 4+4+4+4 Cacao +2 Teca | 5 | 69 | 130 |  | Grupo 4 | 125 | 2022 | 1111 | Estas parcelas por su año de plantación (2022), entraran en la proxima actualización del proyecto.
2024-06-08 | Waspado | 4422 | 4422PPM 04 | 728493 | 1507981 | PPM 04 | Cacao | 281 Teca + 4+4+4+4 Cacao +2 Teca | 5 | 70 | 115 |  | Grupo 4 | 110 | 2022 | 1111 | Estas parcelas por su año de plantación (2022), entraran en la proxima actualización del proyecto.
2023-03-04 | Mutiwas | 5453 | 5453PPM02 | 730997 | 1505515 | PPM02 | Cacao | 2cacao + 4 de teca + 12 de cacao + 2 de teca | 1 | 1 | 25 |  | Grupo 2 |  | 2020 | 1111
2023-03-04 | Mutiwas | 5453 | 5453PPM02 | 730997 | 1505515 | PPM02 | Cacao | 2cacao + 4 de teca + 12 de cacao + 2 de teca | 1 | 2 | 0 | muerto | Grupo 2 | 0 | 2020 | 1111
2023-03-04 | Mutiwas | 5453 | 5453PPM02 | 730997 | 1505515 | PPM02 | Cacao | 2cacao + 4 de teca + 12 de cacao + 2 de teca | 1 | 3 | 0 | muerto | Grupo 2 | 0 | 2020 | 1111
2023-03-04 | Mutiwas | 5453 | 5453PPM02 | 730997 | 1505515 | PPM02 | Cacao | 2cacao + 4 de teca + 12 de cacao + 2 de teca | 1 | 4 | 0 | muerto | Grupo 2 | 0 | 2020 | 1111
2023-03-04 | Mutiwas | 5453 | 5453PPM02 | 730997 | 1505515 | PPM02 | Cacao | 2cacao + 4 de teca + 12 de cacao + 2 de teca | 1 | 5 | 0 | muerto | Grupo 2 | 0 | 2020 | 1111
2023-03-04 | Mutiwas | 5453 | 5453PPM02 | 730997 | 1505515 | PPM02 | Cacao | 2cacao + 4 de teca + 12 de cacao + 2 de teca | 1 | 6 | 40 |  | Grupo 2 |  | 2020 | 1111
2023-03-04 | Mutiwas | 5453 | 5453PPM02 | 730997 | 1505515 | PPM02 | Cacao | 2cacao + 4 de teca + 12 de cacao + 2 de teca | 1 | 7 | 0 | muerto | Grupo 2 | 0 | 2020 | 1111
2023-03-04 | Mutiwas | 5453 | 5453PPM02 | 730997 | 1505515 | PPM02 | Cacao | 2cacao + 4 de teca + 12 de cacao + 2 de teca | 1 | 8 | 100 |  | Grupo 2 |  | 2020 | 1111
2023-03-04 | Mutiwas | 5453 | 5453PPM02 | 730997 | 1505515 | PPM02 | Cacao | 2cacao + 4 de teca + 12 de cacao + 2 de teca | 1 | 9 | 0 | muerto | Grupo 2 | 0 | 2020 | 1111
2023-03-04 | Mutiwas | 5453 | 5453PPM02 | 730997 | 1505515 | PPM02 | Cacao | 2cacao + 4 de teca + 12 de cacao + 2 de teca | 1 | 10 | 0 | muerto | Grupo 2 | 0 | 2020 | 1111
2023-03-04 | Mutiwas | 5453 | 5453PPM02 | 730997 | 1505515 | PPM02 | Cacao | 2cacao + 4 de teca + 12 de cacao + 2 de teca | 1 | 11 | 35 |  | Grupo 2 |  | 2020 | 1111
2023-03-04 | Mutiwas | 5453 | 5453PPM02 | 730997 | 1505515 | PPM02 | Cacao | 2cacao + 4 de teca + 12 de cacao + 2 de teca | 1 | 12 | 0 | muerto | Grupo 2 | 0 | 2020 | 1111
2023-03-04 | Mutiwas | 5453 | 5453PPM02 | 730997 | 1505515 | PPM02 | Cacao | 2cacao + 4 de teca + 12 de cacao + 2 de teca | 1 | 13 | 95 |  | Grupo 2 |  | 2020 | 1111
2023-03-04 | Mutiwas | 5453 | 5453PPM02 | 730997 | 1505515 | PPM02 | Cacao | 2cacao + 4 de teca + 12 de cacao + 2 de teca | 1 | 14 | 70 |  | Grupo 2 |  | 2020 | 1111
2023-03-04 | Mutiwas | 5453 | 5453PPM02 | 730997 | 1505515 | PPM02 | Cacao | 2cacao + 4 de teca + 12 de cacao + 2 de teca | 2 | 15 | 0 | muerto | Grupo 2 | 0 | 2020 | 1111
2023-03-04 | Mutiwas | 5453 | 5453PPM02 | 730997 | 1505515 | PPM02 | Cacao | 2cacao + 4 de teca + 12 de cacao + 2 de teca | 2 | 16 | 0 | muerto | Grupo 2 | 0 | 2020 | 1111
2023-03-04 | Mutiwas | 5453 | 5453PPM02 | 730997 | 1505515 | PPM02 | Cacao | 2cacao + 4 de teca + 12 de cacao + 2 de teca | 2 | 17 | 0 | muerto | Grupo 2 | 0 | 2020 | 1111
2023-03-04 | Mutiwas | 5453 | 5453PPM02 | 730997 | 1505515 | PPM02 | Cacao | 2cacao + 4 de teca + 12 de cacao + 2 de teca | 2 | 18 | 0 | muerto | Grupo 2 | 0 | 2020 | 1111
2023-03-04 | Mutiwas | 5453 | 5453PPM02 | 730997 | 1505515 | PPM02 | Cacao | 2cacao + 4 de teca + 12 de cacao + 2 de teca | 2 | 19 | 20 |  | Grupo 2 |  | 2020 | 1111
2023-03-04 | Mutiwas | 5453 | 5453PPM02 | 730997 | 1505515 | PPM02 | Cacao | 2cacao + 4 de teca + 12 de cacao + 2 de teca | 2 | 20 | 60 |  | Grupo 2 |  | 2020 | 1111
2023-03-04 | Mutiwas | 5453 | 5453PPM02 | 730997 | 1505515 | PPM02 | Cacao | 2cacao + 4 de teca + 12 de cacao + 2 de teca | 2 | 21 | 15 |  | Grupo 2 |  | 2020 | 1111
2023-03-04 | Mutiwas | 5453 | 5453PPM02 | 730997 | 1505515 | PPM02 | Cacao | 2cacao + 4 de teca + 12 de cacao + 2 de teca | 2 | 22 | 0 | muerto | Grupo 2 | 0 | 2020 | 1111
2023-03-04 | Mutiwas | 5453 | 5453PPM02 | 730997 | 1505515 | PPM02 | Cacao | 2cacao + 4 de teca + 12 de cacao + 2 de teca | 2 | 23 | 0 | muerto | Grupo 2 | 0 | 2020 | 1111
2023-03-04 | Mutiwas | 5453 | 5453PPM02 | 730997 | 1505515 | PPM02 | Cacao | 2cacao + 4 de teca + 12 de cacao + 2 de teca | 2 | 24 | 0 | muerto | Grupo 2 | 0 | 2020 | 1111
2023-03-04 | Mutiwas | 5453 | 5453PPM02 | 730997 | 1505515 | PPM02 | Cacao | 2cacao + 4 de teca + 12 de cacao + 2 de teca | 2 | 25 | 0 | muerto | Grupo 2 | 0 | 2020 | 1111
2023-03-04 | Mutiwas | 5453 | 5453PPM02 | 730997 | 1505515 | PPM02 | Cacao | 2cacao + 4 de teca + 12 de cacao + 2 de teca | 2 | 26 | 20 |  | Grupo 2 |  | 2020 | 1111
2023-03-04 | Mutiwas | 5453 | 5453PPM02 | 730997 | 1505515 | PPM02 | Cacao | 2cacao + 4 de teca + 12 de cacao + 2 de teca | 2 | 27 | 0 | muerto | Grupo 2 | 0 | 2020 | 1111
2023-03-04 | Mutiwas | 5453 | 5453PPM02 | 730997 | 1505515 | PPM02 | Cacao | 2cacao + 4 de teca + 12 de cacao + 2 de teca | 3 | 28 | 0 | muerto | Grupo 2 | 0 | 2020 | 1111
2023-03-04 | Mutiwas | 5453 | 5453PPM02 | 730997 | 1505515 | PPM02 | Cacao | 2cacao + 4 de teca + 12 de cacao + 2 de teca | 3 | 29 | 0 | muerto | Grupo 2 | 0 | 2020 | 1111
2023-03-04 | Mutiwas | 5453 | 5453PPM02 | 730997 | 1505515 | PPM02 | Cacao | 2cacao + 4 de teca + 12 de cacao + 2 de teca | 3 | 30 | 0 | muerto | Grupo 2 | 0 | 2020 | 1111
2023-03-04 | Mutiwas | 5453 | 5453PPM02 | 730997 | 1505515 | PPM02 | Cacao | 2cacao + 4 de teca + 12 de cacao + 2 de teca | 3 | 31 | 0 | muerto | Grupo 2 | 0 | 2020 | 1111
2023-03-04 | Mutiwas | 5453 | 5453PPM02 | 730997 | 1505515 | PPM02 | Cacao | 2cacao + 4 de teca + 12 de cacao + 2 de teca | 3 | 32 | 0 | muerto | Grupo 2 | 0 | 2020 | 1111
2023-03-04 | Mutiwas | 5453 | 5453PPM02 | 730997 | 1505515 | PPM02 | Cacao | 2cacao + 4 de teca + 12 de cacao + 2 de teca | 3 | 33 | 0 | muerto | Grupo 2 | 0 | 2020 | 1111
2023-03-04 | Mutiwas | 5453 | 5453PPM02 | 730997 | 1505515 | PPM02 | Cacao | 2cacao + 4 de teca + 12 de cacao + 2 de teca | 3 | 34 | 0 | muerto | Grupo 2 | 0 | 2020 | 1111
2023-03-04 | Mutiwas | 5453 | 5453PPM02 | 730997 | 1505515 | PPM02 | Cacao | 2cacao + 4 de teca + 12 de cacao + 2 de teca | 3 | 35 | 0 | muerto | Grupo 2 | 0 | 2020 | 1111
2023-03-04 | Mutiwas | 5453 | 5453PPM02 | 730997 | 1505515 | PPM02 | Cacao | 2cacao + 4 de teca + 12 de cacao + 2 de teca | 3 | 36 | 45 |  | Grupo 2 |  | 2020 | 1111
2023-03-04 | Mutiwas | 5453 | 5453PPM02 | 730997 | 1505515 | PPM02 | Cacao | 2cacao + 4 de teca + 12 de cacao + 2 de teca | 3 | 37 | 0 | muerto | Grupo 2 | 0 | 2020 | 1111
2023-03-04 | Mutiwas | 5453 | 5453PPM02 | 730997 | 1505515 | PPM02 | Cacao | 2cacao + 4 de teca + 12 de cacao + 2 de teca | 3 | 38 | 0 | muerto | Grupo 2 | 0 | 2020 | 1111
2023-03-04 | Mutiwas | 5453 | 5453PPM02 | 730997 | 1505515 | PPM02 | Cacao | 2cacao + 4 de teca + 12 de cacao + 2 de teca | 3 | 39 | 0 | muerto | Grupo 2 | 0 | 2020 | 1111
2023-03-04 | Mutiwas | 5453 | 5453PPM02 | 730997 | 1505515 | PPM02 | Cacao | 2cacao + 4 de teca + 12 de cacao + 2 de teca | 3 | 40 | 20 |  | Grupo 2 |  | 2020 | 1111
2023-03-04 | Mutiwas | 5453 | 5453PPM02 | 730997 | 1505515 | PPM02 | Cacao | 2cacao + 4 de teca + 12 de cacao + 2 de teca | 4 | 41 | 0 | muerto | Grupo 2 | 0 | 2020 | 1111
2023-03-04 | Mutiwas | 5453 | 5453PPM02 | 730997 | 1505515 | PPM02 | Cacao | 2cacao + 4 de teca + 12 de cacao + 2 de teca | 4 | 42 | 0 | muerto | Grupo 2 | 0 | 2020 | 1111
2023-03-04 | Mutiwas | 5453 | 5453PPM02 | 730997 | 1505515 | PPM02 | Cacao | 2cacao + 4 de teca + 12 de cacao + 2 de teca | 4 | 43 | 0 | muerto | Grupo 2 | 0 | 2020 | 1111
2023-03-04 | Mutiwas | 5453 | 5453PPM02 | 730997 | 1505515 | PPM02 | Cacao | 2cacao + 4 de teca + 12 de cacao + 2 de teca | 4 | 44 | 70 |  | Grupo 2 |  | 2020 | 1111
2023-03-04 | Mutiwas | 5453 | 5453PPM02 | 730997 | 1505515 | PPM02 | Cacao | 2cacao + 4 de teca + 12 de cacao + 2 de teca | 4 | 45 | 20 |  | Grupo 2 |  | 2020 | 1111
2023-03-04 | Mutiwas | 5453 | 5453PPM02 | 730997 | 1505515 | PPM02 | Cacao | 2cacao + 4 de teca + 12 de cacao + 2 de teca | 4 | 46 | 10 |  | Grupo 2 |  | 2020 | 1111
2023-03-04 | Mutiwas | 5453 | 5453PPM02 | 730997 | 1505515 | PPM02 | Cacao | 2cacao + 4 de teca + 12 de cacao + 2 de teca | 4 | 47 | 0 | muerto | Grupo 2 | 0 | 2020 | 1111
2023-03-04 | Mutiwas | 5453 | 5453PPM02 | 730997 | 1505515 | PPM02 | Cacao | 2cacao + 4 de teca + 12 de cacao + 2 de teca | 4 | 48 | 15 |  | Grupo 2 |  | 2020 | 1111
2023-03-04 | Mutiwas | 5453 | 5453PPM02 | 730997 | 1505515 | PPM02 | Cacao | 2cacao + 4 de teca + 12 de cacao + 2 de teca | 4 | 49 | 50 |  | Grupo 2 |  | 2020 | 1111
2023-03-04 | Mutiwas | 5453 | 5453PPM02 | 730997 | 1505515 | PPM02 | Cacao | 2cacao + 4 de teca + 12 de cacao + 2 de teca | 4 | 50 | 0 | muerto | Grupo 2 | 0 | 2020 | 1111
2023-03-04 | Mutiwas | 5453 | 5453PPM02 | 730997 | 1505515 | PPM02 | Cacao | 2cacao + 4 de teca + 12 de cacao + 2 de teca | 4 | 51 | 70 |  | Grupo 2 |  | 2020 | 1111
2023-03-04 | Mutiwas | 5453 | 5453PPM02 | 730997 | 1505515 | PPM02 | Cacao | 2cacao + 4 de teca + 12 de cacao + 2 de teca | 4 | 52 | 0 | muerto | Grupo 2 | 0 | 2020 | 1111
2023-03-04 | Mutiwas | 5453 | 5453PPM02 | 730997 | 1505515 | PPM02 | Cacao | 2cacao + 4 de teca + 12 de cacao + 2 de teca | 4 | 53 | 0 | muerto | Grupo 2 | 0 | 2020 | 1111
2023-03-04 | Mutiwas | 5453 | 5453PPM02 | 730997 | 1505515 | PPM02 | Cacao | 2cacao + 4 de teca + 12 de cacao + 2 de teca | 5 | 54 | 0 | muerto | Grupo 2 | 0 | 2020 | 1111
2023-03-04 | Mutiwas | 5453 | 5453PPM02 | 730997 | 1505515 | PPM02 | Cacao | 2cacao + 4 de teca + 12 de cacao + 2 de teca | 5 | 55 | 0 | muerto | Grupo 2 | 0 | 2020 | 1111
2023-03-04 | Mutiwas | 5453 | 5453PPM02 | 730997 | 1505515 | PPM02 | Cacao | 2cacao + 4 de teca + 12 de cacao + 2 de teca | 5 | 56 | 40 |  | Grupo 2 |  | 2020 | 1111
2023-03-04 | Mutiwas | 5453 | 5453PPM02 | 730997 | 1505515 | PPM02 | Cacao | 2cacao + 4 de teca + 12 de cacao + 2 de teca | 5 | 57 | 50 |  | Grupo 2 |  | 2020 | 1111
2023-03-04 | Mutiwas | 5453 | 5453PPM02 | 730997 | 1505515 | PPM02 | Cacao | 2cacao + 4 de teca + 12 de cacao + 2 de teca | 5 | 58 | 105 |  | Grupo 2 |  | 2020 | 1111
2023-03-04 | Mutiwas | 5453 | 5453PPM02 | 730997 | 1505515 | PPM02 | Cacao | 2cacao + 4 de teca + 12 de cacao + 2 de teca | 5 | 59 | 0 | muerto | Grupo 2 | 0 | 2020 | 1111
2023-03-04 | Mutiwas | 5453 | 5453PPM02 | 730997 | 1505515 | PPM02 | Cacao | 2cacao + 4 de teca + 12 de cacao + 2 de teca | 5 | 60 | 0 | muerto | Grupo 2 | 0 | 2020 | 1111
2023-03-04 | Mutiwas | 5453 | 5453PPM02 | 730997 | 1505515 | PPM02 | Cacao | 2cacao + 4 de teca + 12 de cacao + 2 de teca | 5 | 61 | 10 |  | Grupo 2 |  | 2020 | 1111
2023-03-04 | Mutiwas | 5453 | 5453PPM02 | 730997 | 1505515 | PPM02 | Cacao | 2cacao + 4 de teca + 12 de cacao + 2 de teca | 5 | 62 | 0 | muerto | Grupo 2 | 0 | 2020 | 1111
2023-03-04 | Mutiwas | 5453 | 5453PPM02 | 730997 | 1505515 | PPM02 | Cacao | 2cacao + 4 de teca + 12 de cacao + 2 de teca | 5 | 63 | 85 |  | Grupo 2 |  | 2020 | 1111
2023-03-04 | Mutiwas | 5453 | 5453PPM02 | 730997 | 1505515 | PPM02 | Cacao | 2cacao + 4 de teca + 12 de cacao + 2 de teca | 5 | 63 | 0 | muerto | Grupo 2 | 0 | 2020 | 1111
2023-03-04 | Mutiwas | 5453 | 5453PPM02 | 730997 | 1505515 | PPM02 | Cacao | 2cacao + 4 de teca + 12 de cacao + 2 de teca | 5 | 64 | 90 |  | Grupo 2 |  | 2020 | 1111
2023-03-04 | Mutiwas | 5453 | 5453PPM02 | 730997 | 1505515 | PPM02 | Cacao | 2cacao + 4 de teca + 12 de cacao + 2 de teca | 5 | 65 | 110 |  | Grupo 2 |  | 2020 | 1111

## Data Protection
Finca | Rodal | PPM | Área de muestra M2 | Coordenadas X | Coordenada Y | Class | Cuadrante | Número del Arbol | Distancia del centro (M) | Especie (N.Comun) | N Cientifico | Numero de ejes | Dap (CM) | Dap (CM)2 | Dap (CM)3 | Dap (CM)4 | Dap (CM)5 | Dap (CM)6 | Dap (CM)7 | Dap (CM)8 | Dap (CM)9 | Dap (CM)10 | Altura total | Longitud de la pendiente (M) | MSNM1 | MSNM2 | % Pendiente | Fecha | Levantado por | Observaciones | IDPPM | IDÁRBOL
Buenos Aires | 1511 | PPM03 | 500 | 734551 | 1507977 | Pasture land | 1 | 1 | 11.4 | Cordoncillo | Piper asymmetricum C. DC. | 1 | 5.4 | [9 empty] | 4.5 | 25.2 | 128 | 123 | 19.8413 | 2024-08-02 | G3 |  | 1511PPM03 | 1511PPM0311
Buenos Aires | 1511 | PPM03 | 500 | 734551 | 1507977 | Pasture land | 1 | 2 | 6.6 | Cordoncillo | Piper asymmetricum C. DC. | 1 | 5.8 | [9 empty] | 4.1 | 25.2 | 128 | 123 | 19.8413 | 2024-08-02 | G3 |  | 1511PPM03 | 1511PPM0312
Buenos Aires | 1511 | PPM03 | 500 | 734551 | 1507977 | Pasture land | 1 | 3 | 10.4 | Guásimo Ternero | Guazuma ulmifolia (Lam.) | 3 | 9.3 | 7.8 | 8.7 | [7 empty] | 6.1 | 25.2 | 128 | 123 | 19.8413 | 2024-08-02 | G3 | DM | 1511PPM03 | 1511PPM0313
Buenos Aires | 1511 | PPM03 | 500 | 734551 | 1507977 | Pasture land | 1 | 4 | 5.3 | Guásimo Ternero | Guazuma ulmifolia (Lam.) | 1 | 7.2 | [9 empty] | 5.1 | 25.2 | 128 | 123 | 19.8413 | 2024-08-02 | G3 |  | 1511PPM03 | 1511PPM0314
Buenos Aires | 1511 | PPM03 | 500 | 734551 | 1507977 | Pasture land | 1 | 5 | 11.9 | Guásimo Ternero | Guazuma ulmifolia (Lam.) | 1 | 7.2 | [9 empty] | 6.3 | 25.2 | 128 | 123 | 19.8413 | 2024-08-02 | G3 |  | 1511PPM03 | 1511PPM0315
Buenos Aires | 1511 | PPM03 | 500 | 734551 | 1507977 | Pasture land | 1 | 6 | 12.5 | Guásimo Ternero | Guazuma ulmifolia (Lam.) | 1 | 7.3 | [9 empty] | 6.5 | 25.2 | 128 | 123 | 19.8413 | 2024-08-02 | G3 |  | 1511PPM03 | 1511PPM0316
Buenos Aires | 1511 | PPM03 | 500 | 734551 | 1507977 | Pasture land | 1 | 7 | 8.3 | No Identificado | No Identificado | 1 | 5.5 | [9 empty] | 5.5 | 25.2 | 128 | 123 | 19.8413 | 2024-08-02 | G3 |  | 1511PPM03 | 1511PPM0317
Buenos Aires | 1511 | PPM03 | 500 | 734551 | 1507977 | Pasture land | 1 | 8 | 6.5 | Achiote | Bixa orellana L. | 2 | 5.9 | 9 | [8 empty] | 7.5 | 25.2 | 128 | 123 | 19.8413 | 2024-08-02 | G3 | DM | 1511PPM03 | 1511PPM0318
Buenos Aires | 1511 | PPM03 | 500 | 734551 | 1507977 | Pasture land | 1 | 9 | 9.9 | Guásimo Ternero | Guazuma ulmifolia (Lam.) | 1 | 9.4 | [9 empty] | 8.1 | 25.2 | 128 | 123 | 19.8413 | 2024-08-02 | G3 |  | 1511PPM03 | 1511PPM0319
Buenos Aires | 1511 | PPM03 | 500 | 734551 | 1507977 | Pasture land | 1 | 10 | 5.9 | Cordoncillo | Piper asymmetricum C. DC. | 1 | 5.1 | [9 empty] | 4 | 25.2 | 128 | 123 | 19.8413 | 2024-08-02 | G3 | solo un eje presenta el Dap | 1511PPM03 | 1511PPM03110
Buenos Aires | 1511 | PPM03 | 500 | 734551 | 1507977 | Pasture land | 1 | 11 | 12.6 | Laurel | Cordia alliodora (Ruiz & Pav.) Oken | 2 | 26.1 | 31.8 | [8 empty] | 19.5 | 25.2 | 128 | 123 | 19.8413 | 2024-08-02 | G3 |  | 1511PPM03 | 1511PPM03111
Buenos Aires | 1511 | PPM03 | 500 | 734551 | 1507977 | Pasture land | 1 | 12 | 8.8 | Cordoncillo | Piper asymmetricum C. DC. | 1 | 5.3 | [9 empty] | 4.5 | 25.2 | 128 | 123 | 19.8413 | 2024-08-02 | G3 |  | 1511PPM03 | 1511PPM03112
Buenos Aires | 1511 | PPM03 | 500 | 734551 | 1507977 | Pasture land | 2 | 1 | 12.4 | Jobo | Spondias mombin L. | 1 | 9.2 | [9 empty] | 7.5 | 25.2 | 128 | 123 | 19.8413 | 2024-08-02 | G3 |  | 1511PPM03 | 1511PPM0321
Buenos Aires | 1511 | PPM03 | 500 | 734551 | 1507977 | Pasture land | 2 | 2 | 2.8 | Guásimo Ternero | Guazuma ulmifolia (Lam.) | 1 | 9.8 | [9 empty] | 5.1 | 25.2 | 128 | 123 | 19.8413 | 2024-08-02 | G3 |  | 1511PPM03 | 1511PPM0322
Buenos Aires | 1511 | PPM03 | 500 | 734551 | 1507977 | Pasture land | 2 | 3 | 12.6 | Guásimo Ternero | Guazuma ulmifolia (Lam.) | 3 | 23.3 | 22.2 | 25.5 | [7 empty] | 11.5 | 25.2 | 128 | 123 | 19.8413 | 2024-08-02 | G3 | DM | 1511PPM03 | 1511PPM0323
Buenos Aires | 1511 | PPM03 | 500 | 734551 | 1507977 | Pasture land | 2 | 4 | 6.2 | Guarumo | Cecropia peltata | 1 | 14.7 | [9 empty] | 11.6 | 25.2 | 128 | 123 | 19.8413 | 2024-08-02 | G3 |  | 1511PPM03 | 1511PPM0324
Buenos Aires | 1511 | PPM03 | 500 | 734551 | 1507977 | Pasture land | 3 | 1 | 9.8 | Guarumo | Cecropia peltata | 1 | 9.7 | [9 empty] | 9.9 | 25.2 | 128 | 123 | 19.8413 | 2024-08-02 | G3 |  | 1511PPM03 | 1511PPM0331
Buenos Aires | 1511 | PPM03 | 500 | 734551 | 1507977 | Pasture land | 3 | 2 | 7.6 | Cordoncillo | Piper asymmetricum C. DC. | 4 | 6 | [9 empty] | 5.1 | 25.2 | 128 | 123 | 19.8413 | 2024-08-02 | G3 | solo un eje presenta el Dap | 1511PPM03 | 1511PPM0332
Buenos Aires | 1511 | PPM03 | 500 | 734551 | 1507977 | Pasture land | 3 | 3 | 11.7 | Guarumo | Cecropia peltata | 1 | 12.1 | [9 empty] | 11.8 | 25.2 | 128 | 123 | 19.8413 | 2024-08-02 | G3 |  | 1511PPM03 | 1511PPM0333
Buenos Aires | 1511 | PPM03 | 500 | 734551 | 1507977 | Pasture land | 3 | 4 | 10.2 | Coyote | Platymiscium dimorphandrum Donn. Sm. | 1 | 34.4 | [9 empty] | 19.1 | 25.2 | 128 | 123 | 19.8413 | 2024-08-02 | G3 |  | 1511PPM03 | 1511PPM0334
Buenos Aires | 1511 | PPM03 | 500 | 734551 | 1507977 | Pasture land | 3 | 5 | 6.2 | Cordoncillo | Piper asymmetricum C. DC. | 4 | 5.1 | [9 empty] | 4.5 | 25.2 | 128 | 123 | 19.8413 | 2024-08-02 | G3 | 3 ejes no cumplen con el DAP | 1511PPM03 | 1511PPM0335
Buenos Aires | 1511 | PPM03 | 500 | 734551 | 1507977 | Pasture land | 3 | 6 | 11.8 | Guásimo Ternero | Guazuma ulmifolia (Lam.) | 1 | 5.2 | [9 empty] | 4.1 | 25.2 | 128 | 123 | 19.8413 | 2024-08-02 | G3 | solo un eje presenta el Dap | 1511PPM03 | 1511PPM0336
Buenos Aires | 1511 | PPM03 | 500 | 734551 | 1507977 | Pasture land | 3 | 7 | 11.7 | Guásimo Ternero | Guazuma ulmifolia (Lam.) | 1 | 5.7 | [9 empty] | 4.3 | 25.2 | 128 | 123 | 19.8413 | 2024-08-02 | G3 |  | 1511PPM03 | 1511PPM0337
Buenos Aires | 1511 | PPM03 | 500 | 734551 | 1507977 | Pasture land | 3 | 8 | 2.6 | Guásimo Ternero | Guazuma ulmifolia (Lam.) | 2 | 8.8 | [9 empty] | 5.1 | 25.2 | 128 | 123 | 19.8413 | 2024-08-02 | G3 | 1 eje no cumple con el Dap | 1511PPM03 | 1511PPM0338
Buenos Aires | 1511 | PPM03 | 500 | 734551 | 1507977 | Pasture land | 3 | 9 | 6.8 | No Identificado | No Identificado | 1 | 18.5 | [9 empty] | 11.8 | 25.2 | 128 | 123 | 19.8413 | 2024-08-02 | G3 |  | 1511PPM03 | 1511PPM0339
Buenos Aires | 1511 | PPM03 | 500 | 734551 | 1507977 | Pasture land | 3 | 10 | 12.3 | Guásimo Ternero | Guazuma ulmifolia (Lam.) | 1 | 8.4 | 7.2 | [8 empty] | 6.5 | 25.2 | 128 | 123 | 19.8413 | 2024-08-02 | G3 | solo 2 eje presenta el Dap | 1511PPM03 | 1511PPM03310
Buenos Aires | 1511 | PPM03 | 500 | 734551 | 1507977 | Pasture land | 3 | 11 | 11.1 | Guásimo Ternero | Guazuma ulmifolia (Lam.) | 1 | 6.8 | [9 empty] | 5.2 | 25.2 | 128 | 123 | 19.8413 | 2024-08-02 | G3 | DM | 1511PPM03 | 1511PPM03311
Buenos Aires | 1511 | PPM03 | 500 | 734551 | 1507977 | Pasture land | 3 | 12 | 4.6 | Guásimo Ternero | Guazuma ulmifolia (Lam.) | 2 | 8.3 | 5.5 | [8 empty] | 5.6 | 25.2 | 128 | 123 | 19.8413 | 2024-08-02 | G3 |  | 1511PPM03 | 1511PPM03312
Buenos Aires | 1511 | PPM03 | 500 | 734551 | 1507977 | Pasture land | 3 | 13 | 11.2 | Cordoncillo | Piper asymmetricum C. DC. | 2 | 5.1 | [9 empty] | 4 | 25.2 | 128 | 123 | 19.8413 | 2024-08-02 | G3 | solo un eje presenta el Dap | 1511PPM03 | 1511PPM03313
Buenos Aires | 1511 | PPM03 | 500 | 734551 | 1507977 | Pasture land | 3 | 14 | 10.1 | Guásimo Ternero | Guazuma ulmifolia (Lam.) | 4 | 5.6 | 6.8 | [8 empty] | 5.8 | 25.2 | 128 | 123 | 19.8413 | 2024-08-02 | G3 | solo 2 eje presenta el Dap | 1511PPM03 | 1511PPM03314
Buenos Aires | 1511 | PPM03 | 500 | 734551 | 1507977 | Pasture land | 3 | 15 | 5.7 | Guásimo Ternero | Guazuma ulmifolia (Lam.) | 2 | 5.8 | 5 | [8 empty] | 5.5 | 25.2 | 128 | 123 | 19.8413 | 2024-08-02 | G3 |  | 1511PPM03 | 1511PPM03315
Buenos Aires | 1511 | PPM03 | 500 | 734551 | 1507977 | Pasture land | 4 | 1 | 6.1 | Guásimo Ternero | Guazuma ulmifolia (Lam.) | 2 | 6.9 | 5.2 | [8 empty] | 5.8 | 25.2 | 128 | 123 | 19.8413 | 2024-08-02 | G3 |  | 1511PPM03 | 1511PPM0341
Buenos Aires | 1511 | PPM03 | 500 | 734551 | 1507977 | Pasture land | 4 | 2 | 3.1 | Guásimo Ternero | Guazuma ulmifolia (Lam.) | 1 | 7.2 | [9 empty] | 5.8 | 25.2 | 128 | 123 | 19.8413 | 2024-08-02 | G3 |  | 1511PPM03 | 1511PPM0342
Buenos Aires | 1511 | PPM03 | 500 | 734551 | 1507977 | Pasture land | 4 | 3 | 10.7 | Guásimo Ternero | Guazuma ulmifolia (Lam.) | 1 | 11.3 | [9 empty] | 6.5 | 25.2 | 128 | 123 | 19.8413 | 2024-08-02 | G3 |  | 1511PPM03 | 1511PPM0343
Buenos Aires | 1511 | PPM03 | 500 | 734551 | 1507977 | Pasture land | 4 | 4 | 12.4 | Laurel | Cordia alliodora (Ruiz & Pav.) Oken | 1 | 5.3 | [9 empty] | 4.5 | 25.2 | 128 | 123 | 19.8413 | 2024-08-02 | G3 |  | 1511PPM03 | 1511PPM0344
Buenos Aires | 1511 | PPM03 | 500 | 734551 | 1507977 | Pasture land | 4 | 5 | 5 | Guásimo Ternero | Guazuma ulmifolia (Lam.) | 3 | 9.4 | 5.9 | [8 empty] | 6.1 | 25.2 | 128 | 123 | 19.8413 | 2024-08-02 | G3 | solo 2 eje presenta el Dap | 1511PPM03 | 1511PPM0345
Buenos Aires | 1511 | PPM03 | 500 | 734551 | 1507977 | Pasture land | 4 | 6 | 9.2 | Guásimo Ternero | Guazuma ulmifolia (Lam.) | 2 | 10.9 | 10.7 | [8 empty] | 7.1 | 25.2 | 128 | 123 | 19.8413 | 2024-08-02 | G3 |  | 1511PPM03 | 1511PPM0346
Buenos Aires | 1511 | PPM03 | 500 | 734551 | 1507977 | Pasture land | 4 | 7 | 12.4 | Quita calzon | Astronium graveolens Jacq. | 1 | 5.5 | [9 empty] | 5 | 25.2 | 128 | 123 | 19.8413 | 2024-08-02 | G3 | DM | 1511PPM03 | 1511PPM0347
Buenos Aires | 1511 | PPM03 | 500 | 734551 | 1507977 | Pasture land | 4 | 8 | 10.4 | Guásimo Ternero | Guazuma ulmifolia (Lam.) | 1 | 11.3 | [9 empty] | 7.5 | 25.2 | 128 | 123 | 19.8413 | 2024-08-02 | G3 |  | 1511PPM03 | 1511PPM0348
Buenos Aires | 1511 | PPM03 | 500 | 734551 | 1507977 | Pasture land | 4 | 9 | 11.3 | Indio Desnudo | Bursera simaruba (L.) Sarg. | 1 | 7 | [9 empty] | 5.5 | 25.2 | 128 | 123 | 19.8413 | 2024-08-02 | G3 |  | 1511PPM03 | 1511PPM0349
Buenos Aires | 1511 | PPM03 | 500 | 734551 | 1507977 | Pasture land | 4 | 10 | 9.5 | Guarumo | Cecropia peltata | 1 | 16.9 | [9 empty] | 10.9 | 25.2 | 128 | 123 | 19.8413 | 2024-08-02 | G3 |  | 1511PPM03 | 1511PPM03410
Buenos Aires | 1511 | PPM03 | 500 | 734551 | 1507977 | Pasture land | 4 | 11 | 10 | Cordoncillo | Piper asymmetricum C. DC. | 1 | 5 | [9 empty] | 4.5 | 25.2 | 128 | 123 | 19.8413 | 2024-08-02 | G3 |  | 1511PPM03 | 1511PPM03411
Buenos Aires | 1511 | PPM02 | 500 | 734737 | 1507552 | Pasture land | 1 | 1 | 8.1 | No Identificado | No Identificado | 1 | 8.4 | [9 empty] | 6.8 | 25.2 | 131 | 119 | 47.619 | 2024-08-02 | G3 |  | 1511PPM02 | 1511PPM0211
Buenos Aires | 1511 | PPM02 | 500 | 734737 | 1507552 | Pasture land | 1 | 2 | 4.2 | Chichicaste | Gronovia scandens | 8 | 5.2 | [9 empty] | 3.8 | 25.2 | 131 | 119 | 47.619 | 2024-08-02 | G3 | 7 ejes no cumplen con el Dap | 1511PPM02 | 1511PPM0212
Buenos Aires | 1511 | PPM02 | 500 | 734737 | 1507552 | Pasture land | 1 | 3 | 10.2 | Chichicaste | Gronovia scandens | 6 | 5.4 | [9 empty] | 4.5 | 25.2 | 131 | 119 | 47.619 | 2024-08-02 | G3 | 5 ejes no cumplen con el Dap | 1511PPM02 | 1511PPM0213
Buenos Aires | 1511 | PPM02 | 500 | 734737 | 1507552 | Pasture land | 1 | 4 | 7.6 | Chichicaste | Gronovia scandens | 9 | 5 | 5 | 6.4 | [7 empty] | 4.5 | 25.2 | 131 | 119 | 47.619 | 2024-08-02 | G3 | 6 ejes no cumplen con el Dap. | 1511PPM02 | 1511PPM0214
Buenos Aires | 1511 | PPM02 | 500 | 734737 | 1507552 | Pasture land | 1 | 5 | 11.7 | Quita calzon | Astronium graveolens Jacq. | 1 | 25.7 | [9 empty] | 21.2 | 25.2 | 131 | 119 | 47.619 | 2024-08-02 | G3 |  | 1511PPM02 | 1511PPM0215
Buenos Aires | 1511 | PPM02 | 500 | 734737 | 1507552 | Pasture land | 2 | 1 | 8.2 | Chichicaste | Gronovia scandens | 6 | 6 | [9 empty] | 4.5 | 25.2 | 131 | 119 | 47.619 | 2024-08-02 | G3 | Dm solo 1 eje presenta el Dap | 1511PPM02 | 1511PPM0221
Buenos Aires | 1511 | PPM02 | 500 | 734737 | 1507552 | Pasture land | 2 | 2 | 1.5 | Chichicaste | Gronovia scandens | 8 | 8 | 8.1 | 8 | 5 | [6 empty] | 4.3 | 25.2 | 131 | 119 | 47.619 | 2024-08-02 | G3 | 4 ejes no cumplen con el DAP | 1511PPM02 | 1511PPM0222
Buenos Aires | 1511 | PPM02 | 500 | 734737 | 1507552 | Pasture land | 2 | 3 | 8 | Chichicaste | Gronovia scandens | 3 | 5.5 | [9 empty] | 4 | 25.2 | 131 | 119 | 47.619 | 2024-08-02 | G3 | solo 1 eje cumple el Dap | 1511PPM02 | 1511PPM0223
Buenos Aires | 1511 | PPM02 | 500 | 734737 | 1507552 | Pasture land | 2 | 4 | 9.5 | No Identificado | No Identificado | 1 | 5.4 | [9 empty] | 4.2 | 25.2 | 131 | 119 | 47.619 | 2024-08-02 | G3 |  | 1511PPM02 | 1511PPM0224
Buenos Aires | 1511 | PPM02 | 500 | 734737 | 1507552 | Pasture land | 2 | 5 | 8.7 | Chichicaste | Gronovia scandens | 3 | 6 | [9 empty] | 4.5 | 25.2 | 131 | 119 | 47.619 | 2024-08-02 | G3 |  | 1511PPM02 | 1511PPM0225
Buenos Aires | 1511 | PPM02 | 500 | 734737 | 1507552 | Pasture land | 2 | 6 | 6 | Chichicaste | Gronovia scandens | 5 | 5.3 | 5 | 5.8 | 5.6 | [6 empty] | 4.2 | 25.2 | 131 | 119 | 47.619 | 2024-08-02 | G3 | un eje no cumple el Dap | 1511PPM02 | 1511PPM0226
Buenos Aires | 1511 | PPM02 | 500 | 734737 | 1507552 | Pasture land | 2 | 7 | 12 | Chichicaste | Gronovia scandens | 4 | 6.1 | 5.6 | 6.5 | [7 empty] | 4.6 | 25.2 | 131 | 119 | 47.619 | 2024-08-02 | G3 |  | 1511PPM02 | 1511PPM0227
Buenos Aires | 1511 | PPM02 | 500 | 734737 | 1507552 | Pasture land | 2 | 8 | 10.4 | Chichicaste | Gronovia scandens | 3 | 7.5 | 7.8 | [8 empty] | 4.7 | 25.2 | 131 | 119 | 47.619 | 2024-08-02 | G3 |  | 1511PPM02 | 1511PPM0228
Buenos Aires | 1511 | PPM02 | 500 | 734737 | 1507552 | Pasture land | 2 | 9 | 11.4 | Chichicaste | Gronovia scandens | 1 | 9.5 | [9 empty] | 4.1 | 25.2 | 131 | 119 | 47.619 | 2024-08-02 | G3 |  | 1511PPM02 | 1511PPM0229
Buenos Aires | 1511 | PPM02 | 500 | 734737 | 1507552 | Pasture land | 2 | 10 | 12.5 | Chichicaste | Gronovia scandens | 7 | 6.4 | 5.5 | 5.2 | 5.9 | 6.2 | [5 empty] | 5.5 | 25.2 | 131 | 119 | 47.619 | 2024-08-02 | G3 | 2 ejes no cumplen con le Dap | 1511PPM02 | 1511PPM02210
Buenos Aires | 1511 | PPM02 | 500 | 734737 | 1507552 | Pasture land | 2 | 11 | 11.6 | Chichicaste | Gronovia scandens | 2 | 5.3 | [9 empty] | 4.2 | 25.2 | 131 | 119 | 47.619 | 2024-08-02 | G3 |  | 1511PPM02 | 1511PPM02211
Buenos Aires | 1511 | PPM02 | 500 | 734737 | 1507552 | Pasture land | 2 | 12 | 5.4 | Chichicaste | Gronovia scandens | 3 | 5.8 | 6.8 | 5.5 | [7 empty] | 4.1 | 25.2 | 131 | 119 | 47.619 | 2024-08-02 | G3 | DM | 1511PPM02 | 1511PPM02212
Buenos Aires | 1511 | PPM02 | 500 | 734737 | 1507552 | Pasture land | 2 | 13 | 4.1 | Chichicaste | Gronovia scandens | 3 | 6.2 | 5.6 | [8 empty] | 3.9 | 25.2 | 131 | 119 | 47.619 | 2024-08-02 | G3 | Dm solo 2 eje presenta Dap | 1511PPM02 | 1511PPM02213
Buenos Aires | 1511 | PPM02 | 500 | 734737 | 1507552 | Pasture land | 2 | 14 | 7.1 | Chichicaste | Gronovia scandens | 3 | 7.3 | 5 | [8 empty] | 3.5 | 25.2 | 131 | 119 | 47.619 | 2024-08-02 | G3 |  | 1511PPM02 | 1511PPM02214
Buenos Aires | 1511 | PPM02 | 500 | 734737 | 1507552 | Pasture land | 2 | 15 | 8.5 | Chichicaste | Gronovia scandens | 5 | 6.4 | 7.2 | [8 empty] | 3.8 | 25.2 | 131 | 119 | 47.619 | 2024-08-02 | G3 | solo 2 eje presenta el Dap | 1511PPM02 | 1511PPM02215
Buenos Aires | 1511 | PPM02 | 500 | 734737 | 1507552 | Pasture land | 2 | 16 | 9.4 | Chichicaste | Gronovia scandens | 1 | 5.6 | [9 empty] | 4 | 25.2 | 131 | 119 | 47.619 | 2024-08-02 | G3 |  | 1511PPM02 | 1511PPM02216
Buenos Aires | 1511 | PPM02 | 500 | 734737 | 1507552 | Pasture land | 2 | 17 | 11.4 | Chichicaste | Gronovia scandens | 5 | 5.7 | 5.3 | [8 empty] | 6.1 | 25.2 | 131 | 119 | 47.619 | 2024-08-02 | G3 | 3 ejes no cumplen con el DAP | 1511PPM02 | 1511PPM02217
Buenos Aires | 1511 | PPM02 | 500 | 734737 | 1507552 | Pasture land | 3 | 1 | 12.6 | Chichicaste | Gronovia scandens | 3 | 7 | 5.7 | [8 empty] | 4.5 | 25.2 | 131 | 119 | 47.619 | 2024-08-02 | G3 | Dm solo 2 eje presenta Dap | 1511PPM02 | 1511PPM0231
Buenos Aires | 1511 | PPM02 | 500 | 734737 | 1507552 | Pasture land | 3 | 2 | 7.8 | Chichicaste | Gronovia scandens | 5 | 5.3 | 5.3 | [8 empty] | 4.6 | 25.2 | 131 | 119 | 47.619 | 2024-08-02 | G3 | solo 2 eje presenta el Dap | 1511PPM02 | 1511PPM0232
Buenos Aires | 1511 | PPM02 | 500 | 734737 | 1507552 | Pasture land | 3 | 3 | 6.6 | Chichicaste | Gronovia scandens | 5 | 7.9 | 8.6 | 7.2 | 5.2 | [6 empty] | 4.8 | 25.2 | 131 | 119 | 47.619 | 2024-08-02 | G3 | Dm solo 2 eje nopresenta el Dap | 1511PPM02 | 1511PPM0233
Buenos Aires | 1511 | PPM02 | 500 | 734737 | 1507552 | Pasture land | 3 | 4 | 6.5 | Chichicaste | Gronovia scandens | 3 | 6 | 5.2 | [8 empty] | 4.8 | 25.2 | 131 | 119 | 47.619 | 2024-08-02 | G3 | solo 2 eje presenta el Dap | 1511PPM02 | 1511PPM0234
Buenos Aires | 1511 | PPM02 | 500 | 734737 | 1507552 | Pasture land | 3 | 5 | 11.3 | Chichicaste | Gronovia scandens | 4 | 5.6 | [9 empty] | 4 | 25.2 | 131 | 119 | 47.619 | 2024-08-02 | G3 | solo 1 eje cumple el Dap | 1511PPM02 | 1511PPM0235
Buenos Aires | 1511 | PPM02 | 500 | 734737 | 1507552 | Pasture land | 3 | 6 | 4.9 | Chichicaste | Gronovia scandens | 14 | 5.4 | 6 | 5.5 | 5 | [6 empty] | 5.1 | 25.2 | 131 | 119 | 47.619 | 2024-08-02 | G3 | solo 4 eje cumplen el Dap | 1511PPM02 | 1511PPM0236
Buenos Aires | 1511 | PPM02 | 500 | 734737 | 1507552 | Pasture land | 4 | 0 | 0 | 0 | Sin árboles | 0 | 0 | [9 empty] | 0 | 25.2 | 131 | 119 | 47.619 | 2024-08-02 | G3 | El cuadrante no presenta árboles | 1511PPM02 | 1511PPM0240
Buenos Aires | 1511 | PPM01 | 500 | 734831 | 1508597 | Pasture land | 1 | 1 | 11 | No Identificado | No Identificado | 3 | 6.6 | [9 empty] | 6 | 12 | 101 | 100 | 8.3333 | 2024-08-06 | G2 | dos ejes no cumplen con el dap | 1511PPM01 | 1511PPM0111
Buenos Aires | 1511 | PPM01 | 500 | 734831 | 1508597 | Pasture land | 1 | 2 | 11.7 | Jobo | Spondias mombin L. | 1 | 19 | [9 empty] | 11 | 12 | 101 | 100 | 8.3333 | 2024-08-06 | G2 |  | 1511PPM01 | 1511PPM0112
Buenos Aires | 1511 | PPM01 | 500 | 734831 | 1508597 | Pasture land | 1 | 3 | 12.45 | Plomo | Zuelania guidonia (Sw.) Britton & Millsp. | 1 | 9.7 | [9 empty] | 14 | 12 | 101 | 100 | 8.3333 | 2024-08-06 | G2 |  | 1511PPM01 | 1511PPM0113
Buenos Aires | 1511 | PPM01 | 500 | 734831 | 1508597 | Pasture land | 1 | 4 | 12.5 | Guásimo Ternero | Guazuma ulmifolia (Lam.) | 7 | 6.5 | 6.4 | 7.3 | 7.4 | 7.7 | [5 empty] | 8 | 12 | 101 | 100 | 8.3333 | 2024-08-06 | G2 | dos ejes no cumplen con el dap | 1511PPM01 | 1511PPM0114
Buenos Aires | 1511 | PPM01 | 500 | 734831 | 1508597 | Pasture land | 1 | 5 | 5.5 | Chaperno | Lonchocarpus heptaphyllus (Poir.) DC. | 1 | 15.7 | [9 empty] | 14 | 12 | 101 | 100 | 8.3333 | 2024-08-06 | G2 |  | 1511PPM01 | 1511PPM0115
Buenos Aires | 1511 | PPM01 | 500 | 734831 | 1508597 | Pasture land | 2 | 1 | 8.1 | Chaperno | Lonchocarpus heptaphyllus (Poir.) DC. | 1 | 10.6 | [9 empty] | 9 | 12 | 101 | 100 | 8.3333 | 2024-08-06 | G2 |  | 1511PPM01 | 1511PPM0121
Buenos Aires | 1511 | PPM01 | 500 | 734831 | 1508597 | Pasture land | 2 | 2 | 9.7 | Guásimo Ternero | Guazuma ulmifolia (Lam.) | 2 | 24.4 | 15 | [8 empty] | 13 | 12 | 101 | 100 | 8.3333 | 2024-08-06 | G2 |  | 1511PPM01 | 1511PPM0122
Buenos Aires | 1511 | PPM01 | 500 | 734831 | 1508597 | Pasture land | 2 | 3 | 9 | Cordoncillo | Piper asymmetricum C. DC. | 4 | 6.1 | 8 | [8 empty] | 5 | 12 | 101 | 100 | 8.3333 | 2024-08-06 | G2 | dos ejes no cumplen con el dap | 1511PPM01 | 1511PPM0123
Buenos Aires | 1511 | PPM01 | 500 | 734831 | 1508597 | Pasture land | 3 | 1 | 7 | Chaperno | Lonchocarpus heptaphyllus (Poir.) DC. | 1 | 29.4 | [9 empty] | 15 | 12 | 101 | 100 | 8.3333 | 2024-08-06 | G2 |  | 1511PPM01 | 1511PPM0131
Buenos Aires | 1511 | PPM01 | 500 | 734831 | 1508597 | Pasture land | 3 | 2 | 8 | Chaperno | Lonchocarpus heptaphyllus (Poir.) DC. | 2 | 10.3 | [9 empty] | 6 | 12 | 101 | 100 | 8.3333 | 2024-08-06 | G2 | un ejes no cumplen con el dap | 1511PPM01 | 1511PPM0132
Buenos Aires | 1511 | PPM01 | 500 | 734831 | 1508597 | Pasture land | 3 | 3 | 2.75 | Jobo | Spondias mombin L. | 1 | 7.4 | [9 empty] | 5.5 | 12 | 101 | 100 | 8.3333 | 2024-08-06 | G2 |  | 1511PPM01 | 1511PPM0133
Buenos Aires | 1511 | PPM01 | 500 | 734831 | 1508597 | Pasture land | 3 | 4 | 7.3 | Cedro Real | Cedrela odorata L. | 1 | 13.9 | [9 empty] | 11 | 12 | 101 | 100 | 8.3333 | 2024-08-06 | G2 |  | 1511PPM01 | 1511PPM0134
Buenos Aires | 1511 | PPM01 | 500 | 734831 | 1508597 | Pasture land | 4 | 1 | 8.3 | Guásimo Ternero | Guazuma ulmifolia (Lam.) | 1 | 5.1 | [9 empty] | 7 | 12 | 101 | 100 | 8.3333 | 2024-08-06 | G2 |  | 1511PPM01 | 1511PPM0141
Buenos Aires | 1511 | PPM01 | 500 | 734831 | 1508597 | Pasture land | 4 | 2 | 11.75 | Quita calzon | Astronium graveolens Jacq. | 1 | 15.7 | [9 empty] | 15 | 12 | 101 | 100 | 8.3333 | 2024-08-06 | G2 |  | 1511PPM01 | 1511PPM0142
Buenos Aires | 1511 | PPM01 | 500 | 734831 | 1508597 | Pasture land | 4 | 3 | 10 | Laurel | Cordia alliodora (Ruiz & Pav.) Oken | 1 | 24.4 | [9 empty] | 18 | 12 | 101 | 100 | 8.3333 | 2024-08-06 | G2 |  | 1511PPM01 | 1511PPM0143
Buenos Aires | 1511 | PPM01 | 500 | 734831 | 1508597 | Pasture land | 4 | 4 | 12.1 | Ojoche | Brosimum sp. | 3 | 21.9 | 10.2 | 7.4 | [7 empty] | 12 | 12 | 101 | 100 | 8.3333 | 2024-08-06 | G2 |  | 1511PPM01 | 1511PPM0144
Buenos Aires | 1511 | PPM01 | 500 | 734831 | 1508597 | Pasture land | 4 | 5 | 10.4 | Guásimo Ternero | Guazuma ulmifolia (Lam.) | 1 | 5.9 | [9 empty] | 6 | 12 | 101 | 100 | 8.3333 | 2024-08-06 | G2 |  | 1511PPM01 | 1511PPM0145
Buenos Aires | 1511 | PPM01 | 500 | 734831 | 1508597 | Pasture land | 4 | 6 | 9.05 | Indio Desnudo | Bursera simaruba (L.) Sarg. | 1 | 13 | [9 empty] | 9 | 12 | 101 | 100 | 8.3333 | 2024-08-06 | G2 |  | 1511PPM01 | 1511PPM0146
Buenos Aires | 1511 | PPM01 | 500 | 734831 | 1508597 | Pasture land | 4 | 7 | 8.2 | Capirote | Miconia argentae | 1 | 18.7 | [9 empty] | 10 | 12 | 101 | 100 | 8.3333 | 2024-08-06 | G2 |  | 1511PPM01 | 1511PPM0147
Waylawas | 2511 | PPM01 | 500 | 735891 | 1510427 | Pasture land | 1 | 0 | 0 | 0 | Sin árboles | 0 | 0 | [9 empty] | 0 | 25 | 101 | 100 | 4 | 2024-08-06 | G2 | El cuadrante no presenta árboles | 2511PPM01 | 2511PPM0110
Waylawas | 2511 | PPM01 | 500 | 735891 | 1510427 | Pasture land | 2 | 1 | 8.7 | Chaperno | Lonchocarpus heptaphyllus (Poir.) DC. | 2 | 13.3 | 13.6 | [8 empty] | 9 | 25 | 101 | 100 | 4 | 2024-08-06 | G2 |  | 2511PPM01 | 2511PPM0121
Waylawas | 2511 | PPM01 | 500 | 735891 | 1510427 | Pasture land | 3 | 1 | 11.1 | Zopilocuabo | Piscidia piscipula (L.) Sarg | 2 | 12.2 | [9 empty] | 7 | 25 | 101 | 100 | 4 | 2024-08-06 | G2 | 1 eje no cumple con el Dap | 2511PPM01 | 2511PPM0131
Waylawas | 2511 | PPM01 | 500 | 735891 | 1510427 | Pasture land | 3 | 2 | 12.4 | Guásimo Ternero | Guazuma ulmifolia (Lam.) | 2 | 5.7 | 7.2 | [8 empty] | 6 | 25 | 101 | 100 | 4 | 2024-08-06 | G2 |  | 2511PPM01 | 2511PPM0132
Waylawas | 2511 | PPM01 | 500 | 735891 | 1510427 | Pasture land | 3 | 3 | 6.2 | Jobo | Spondias mombin L. | 1 | 5.6 | [9 empty] | 1.8 | 25 | 101 | 100 | 4 | 2024-08-06 | G2 |  | 2511PPM01 | 2511PPM0133
Waylawas | 2511 | PPM01 | 500 | 735891 | 1510427 | Pasture land | 4 | 1 | 6.8 | Guásimo Ternero | Guazuma ulmifolia (Lam.) | 1 | 10.1 | [9 empty] | 5 | 25 | 101 | 100 | 4 | 2024-08-06 | G2 |  | 2511PPM01 | 2511PPM0141
Matiz | 3531 | PPM02 | 500 | 736218 | 1522005 | Pasture land | 1 | 1 | 11.2 | Guásimo Ternero | Guazuma ulmifolia (Lam.) | 2 | 10.5 | [9 empty] | 8.3 | 25.2 | 170 | 164 | 23.8095 | 2024-06-25 | G3 | 1 eje no cumple con el Dap | 3531PPM02 | 3531PPM0211
Matiz | 3531 | PPM02 | 500 | 736218 | 1522005 | Pasture land | 1 | 2 | 9.6 | Guásimo Ternero | Guazuma ulmifolia (Lam.) | 1 | 6.6 | [9 empty] | 4.6 | 25.2 | 170 | 164 | 23.8095 | 2024-06-25 | G3 |  | 3531PPM02 | 3531PPM0212
Matiz | 3531 | PPM02 | 500 | 736218 | 1522005 | Pasture land | 1 | 3 | 9.1 | Guásimo Ternero | Guazuma ulmifolia (Lam.) | 3 | 13.5 | [9 empty] | 9.6 | 25.2 | 170 | 164 | 23.8095 | 2024-06-25 | G3 | 2 ejes no cumplen con le Dap | 3531PPM02 | 3531PPM0213
Matiz | 3531 | PPM02 | 500 | 736218 | 1522005 | Pasture land | 1 | 4 | 8 | Jobo | Spondias mombin L. | 1 | 8.9 | [9 empty] | 6.5 | 25.2 | 170 | 164 | 23.8095 | 2024-06-25 | G3 |  | 3531PPM02 | 3531PPM0214
Matiz | 3531 | PPM02 | 500 | 736218 | 1522005 | Pasture land | 1 | 5 | 9.4 | No Identificado | No Identificado | 1 | 7.5 | [9 empty] | 9.8 | 25.2 | 170 | 164 | 23.8095 | 2024-06-25 | G3 |  | 3531PPM02 | 3531PPM0215
Matiz | 3531 | PPM02 | 500 | 736218 | 1522005 | Pasture land | 1 | 6 | 12.4 | No Identificado | No Identificado | 1 | 4.9 | [9 empty] | 7.9 | 25.2 | 170 | 164 | 23.8095 | 2024-06-25 | G3 |  | 3531PPM02 | 3531PPM0216
Matiz | 3531 | PPM02 | 500 | 736218 | 1522005 | Pasture land | 2 | 1 | 12.3 | Jobo | Spondias mombin L. | 1 | 17.9 | [9 empty] | 17.1 | 25.2 | 170 | 164 | 23.8095 | 2024-06-25 | G3 |  | 3531PPM02 | 3531PPM0221
Matiz | 3531 | PPM02 | 500 | 736218 | 1522005 | Pasture land | 2 | 2 | 6.7 | No Identificado | No Identificado | 1 | 21.7 | [9 empty] | 16.1 | 25.2 | 170 | 164 | 23.8095 | 2024-06-25 | G3 |  | 3531PPM02 | 3531PPM0222
Matiz | 3531 | PPM02 | 500 | 736218 | 1522005 | Pasture land | 2 | 3 | 12.1 | No Identificado | No Identificado | 1 | 8.1 | [9 empty] | 9.6 | 25.2 | 170 | 164 | 23.8095 | 2024-06-25 | G3 |  | 3531PPM02 | 3531PPM0223
Matiz | 3531 | PPM02 | 500 | 736218 | 1522005 | Pasture land | 2 | 4 | 5.7 | Guásimo Ternero | Guazuma ulmifolia (Lam.) | 3 | 14.2 | [9 empty] | 8.6 | 25.2 | 170 | 164 | 23.8095 | 2024-06-25 | G3 | 2 ejes no cumplen con le Dap | 3531PPM02 | 3531PPM0224
Matiz | 3531 | PPM02 | 500 | 736218 | 1522005 | Pasture land | 2 | 5 | 12.1 | No Identificado | No Identificado | 1 | 15.5 | [9 empty] | 9.6 | 25.2 | 170 | 164 | 23.8095 | 2024-06-25 | G3 |  | 3531PPM02 | 3531PPM0225
Matiz | 3531 | PPM02 | 500 | 736218 | 1522005 | Pasture land | 2 | 6 | 8 | Jobo | Spondias mombin L. | 1 | 14.2 | [9 empty] | 13.8 | 25.2 | 170 | 164 | 23.8095 | 2024-06-25 | G3 |  | 3531PPM02 | 3531PPM0226
Matiz | 3531 | PPM02 | 500 | 736218 | 1522005 | Pasture land | 3 | 1 | 4.8 | Guásimo Ternero | Guazuma ulmifolia (Lam.) | 1 | 21.6 | [9 empty] | 11.5 | 25.2 | 170 | 164 | 23.8095 | 2024-06-25 | G3 |  | 3531PPM02 | 3531PPM0231
Matiz | 3531 | PPM02 | 500 | 736218 | 1522005 | Pasture land | 3 | 2 | 5.5 | Jobo | Spondias mombin L. | 1 | 5.4 | [9 empty] | 6.5 | 25.2 | 170 | 164 | 23.8095 | 2024-06-25 | G3 |  | 3531PPM02 | 3531PPM0232
Matiz | 3531 | PPM02 | 500 | 736218 | 1522005 | Pasture land | 3 | 3 | 12.1 | Guásimo Ternero | Guazuma ulmifolia (Lam.) | 2 | 20.4 | [9 empty] | 16.1 | 25.2 | 170 | 164 | 23.8095 | 2024-06-25 | G3 | 1 eje no cumple con el Dap | 3531PPM02 | 3531PPM0233
Matiz | 3531 | PPM02 | 500 | 736218 | 1522005 | Pasture land | 3 | 4 | 12.6 | Chaperno | Lonchocarpus heptaphyllus (Poir.) DC. | 1 | 5.7 | [9 empty] | 5 | 25.2 | 170 | 164 | 23.8095 | 2024-06-25 | G3 |  | 3531PPM02 | 3531PPM0234
Matiz | 3531 | PPM02 | 500 | 736218 | 1522005 | Pasture land | 3 | 5 | 12.5 | Guásimo Ternero | Guazuma ulmifolia (Lam.) | 2 | 20.1 | [9 empty] | 16 | 25.2 | 170 | 164 | 23.8095 | 2024-06-25 | G3 |  | 3531PPM02 | 3531PPM0235
Matiz | 3531 | PPM02 | 500 | 736218 | 1522005 | Pasture land | 3 | 6 | 7.5 | Jobo | Spondias mombin L. | 1 | 19.4 | [9 empty] | 14.1 | 25.2 | 170 | 164 | 23.8095 | 2024-06-25 | G3 |  | 3531PPM02 | 3531PPM0236
Matiz | 3531 | PPM02 | 500 | 736218 | 1522005 | Pasture land | 3 | 7 | 11.1 | No Identificado | No Identificado | 1 | 13 | [9 empty] | 7.8 | 25.2 | 170 | 164 | 23.8095 | 2024-06-25 | G3 |  | 3531PPM02 | 3531PPM0237
Matiz | 3531 | PPM02 | 500 | 736218 | 1522005 | Pasture land | 3 | 8 | 10 | No Identificado | No Identificado | 1 | 24.5 | [9 empty] | 16.1 | 25.2 | 170 | 164 | 23.8095 | 2024-06-25 | G3 |  | 3531PPM02 | 3531PPM0238
Matiz | 3531 | PPM02 | 500 | 736218 | 1522005 | Pasture land | 3 | 9 | 6.3 | Jobo | Spondias mombin L. | 1 | 16.6 | [9 empty] | 18.5 | 25.2 | 170 | 164 | 23.8095 | 2024-06-25 | G3 |  | 3531PPM02 | 3531PPM0239
Matiz | 3531 | PPM02 | 500 | 736218 | 1522005 | Pasture land | 3 | 10 | 9.5 | Jobo | Spondias mombin L. | 1 | 31.3 | [9 empty] | 19.1 | 25.2 | 170 | 164 | 23.8095 | 2024-06-25 | G3 |  | 3531PPM02 | 3531PPM02310
Matiz | 3531 | PPM02 | 500 | 736218 | 1522005 | Pasture land | 3 | 11 | 8.9 | Guásimo Ternero | Guazuma ulmifolia (Lam.) | 1 | 6.9 | [9 empty] | 4.8 | 25.2 | 170 | 164 | 23.8095 | 2024-06-25 | G3 |  | 3531PPM02 | 3531PPM02311
Matiz | 3531 | PPM02 | 500 | 736218 | 1522005 | Pasture land | 4 | 1 | 8.8 | Guásimo Ternero | Guazuma ulmifolia (Lam.) | 1 | 30.6 | [9 empty] | 18.5 | 25.2 | 170 | 164 | 23.8095 | 2024-06-25 | G3 |  | 3531PPM02 | 3531PPM0241
Matiz | 3531 | PPM02 | 500 | 736218 | 1522005 | Pasture land | 4 | 2 | 11.2 | Guásimo Ternero | Guazuma ulmifolia (Lam.) | 2 | 21.5 | [9 empty] | 15.6 | 25.2 | 170 | 164 | 23.8095 | 2024-06-25 | G3 | DM, 1 eje no cumple con el Dap | 3531PPM02 | 3531PPM0242
Matiz | 3531 | PPM02 | 500 | 736218 | 1522005 | Pasture land | 4 | 3 | 12.1 | No Identificado | No Identificado | 1 | 5.4 | [9 empty] | 4.2 | 25.2 | 170 | 164 | 23.8095 | 2024-06-25 | G3 |  | 3531PPM02 | 3531PPM0243
Matiz | 3531 | PPM03 | 500 | 736201 | 1521961 | Pasture land | 1 | 1 | 12.5 | Guásimo Ternero | Guazuma ulmifolia (Lam.) | 1 | 17.4 | [9 empty] | 18.1 | 25.2 | 177 | 174 | 11.9048 | 2024-06-25 | G3 |  | 3531PPM03 | 3531PPM0311
Matiz | 3531 | PPM03 | 500 | 736201 | 1521961 | Pasture land | 1 | 2 | 6.1 | Guásimo Ternero | Guazuma ulmifolia (Lam.) | 4 | 21.7 | [9 empty] | 15.1 | 25.2 | 177 | 174 | 11.9048 | 2024-06-25 | G3 | 3 ejes no cumplen con el DAP | 3531PPM03 | 3531PPM0312
Matiz | 3531 | PPM03 | 500 | 736201 | 1521961 | Pasture land | 1 | 3 | 5 | No Identificado | No Identificado | 1 | 6 | [9 empty] | 7.5 | 25.2 | 177 | 174 | 11.9048 | 2024-06-25 | G3 |  | 3531PPM03 | 3531PPM0313
Matiz | 3531 | PPM03 | 500 | 736201 | 1521961 | Pasture land | 1 | 4 | 10.9 | Palo de Hule | Castilla elastica Sessé. | 1 | 8.4 | [9 empty] | 8.5 | 25.2 | 177 | 174 | 11.9048 | 2024-06-25 | G3 |  | 3531PPM03 | 3531PPM0314
Matiz | 3531 | PPM03 | 500 | 736201 | 1521961 | Pasture land | 1 | 5 | 7.7 | No Identificado | No Identificado | 1 | 11.2 | [9 empty] | 9.8 | 25.2 | 177 | 174 | 11.9048 | 2024-06-25 | G3 |  | 3531PPM03 | 3531PPM0315
Matiz | 3531 | PPM03 | 500 | 736201 | 1521961 | Pasture land | 1 | 6 | 10.6 | Aguacate Canelo | Cinnamomum triplinerve (Ruiz & Pav.) Kosterm. | 1 | 16.7 | [9 empty] | 10.5 | 25.2 | 177 | 174 | 11.9048 | 2024-06-25 | G3 |  | 3531PPM03 | 3531PPM0316
Matiz | 3531 | PPM03 | 500 | 736201 | 1521961 | Pasture land | 2 | 1 | 11.5 | Cachito | Tabernaemontana donnell Smithii | 1 | 8.7 | [9 empty] | 6.5 | 25.2 | 177 | 174 | 11.9048 | 2024-06-25 | G3 |  | 3531PPM03 | 3531PPM0321
Matiz | 3531 | PPM03 | 500 | 736201 | 1521961 | Pasture land | 2 | 2 | 9.8 | No Identificado | No Identificado | 1 | 5.4 | [9 empty] | 6.5 | 25.2 | 177 | 174 | 11.9048 | 2024-06-25 | G3 |  | 3531PPM03 | 3531PPM0322
Matiz | 3531 | PPM03 | 500 | 736201 | 1521961 | Pasture land | 2 | 3 | 7 | Guásimo Ternero | Guazuma ulmifolia (Lam.) | 1 | 16.8 | [9 empty] | 11.7 | 25.2 | 177 | 174 | 11.9048 | 2024-06-25 | G3 |  | 3531PPM03 | 3531PPM0323
Matiz | 3531 | PPM03 | 500 | 736201 | 1521961 | Pasture land | 2 | 4 | 8.2 | Cachito | Tabernaemontana donnell Smithii | 1 | 13.1 | [9 empty] | 6.8 | 25.2 | 177 | 174 | 11.9048 | 2024-06-25 | G3 |  | 3531PPM03 | 3531PPM0324
Matiz | 3531 | PPM03 | 500 | 736201 | 1521961 | Pasture land | 2 | 5 | 4.4 | Guásimo Ternero | Guazuma ulmifolia (Lam.) | 3 | 18.3 | 22.4 | 16.5 | [7 empty] | 15.6 | 25.2 | 177 | 174 | 11.9048 | 2024-06-25 | G3 |  | 3531PPM03 | 3531PPM0325
Matiz | 3531 | PPM03 | 500 | 736201 | 1521961 | Pasture land | 2 | 6 | 11 | Guásimo Ternero | Guazuma ulmifolia (Lam.) | 3 | 22.1 | 17.3 | 13.4 | [7 empty] | 16.4 | 25.2 | 177 | 174 | 11.9048 | 2024-06-25 | G3 |  | 3531PPM03 | 3531PPM0326
Matiz | 3531 | PPM03 | 500 | 736201 | 1521961 | Pasture land | 3 | 1 | 7 | Guásimo Ternero | Guazuma ulmifolia (Lam.) | 1 | 28.3 | [9 empty] | 15.6 | 25.2 | 177 | 174 | 11.9048 | 2024-06-25 | G3 |  | 3531PPM03 | 3531PPM0331
Matiz | 3531 | PPM03 | 500 | 736201 | 1521961 | Pasture land | 3 | 2 | 8.1 | Jobo | Spondias mombin L. | 1 | 11.8 | [9 empty] | 12.5 | 25.2 | 177 | 174 | 11.9048 | 2024-06-25 | G3 |  | 3531PPM03 | 3531PPM0332
Matiz | 3531 | PPM03 | 500 | 736201 | 1521961 | Pasture land | 3 | 3 | 7 | Aguacate Canelo | Cinnamomum triplinerve (Ruiz & Pav.) Kosterm. | 1 | 10.2 | [9 empty] | 13.1 | 25.2 | 177 | 174 | 11.9048 | 2024-06-25 | G3 |  | 3531PPM03 | 3531PPM0333
Matiz | 3531 | PPM03 | 500 | 736201 | 1521961 | Pasture land | 3 | 4 | 10.8 | Guásimo Ternero | Guazuma ulmifolia (Lam.) | 3 | 22.3 | 25.4 | 20.1 | [7 empty] | 15.9 | 25.2 | 177 | 174 | 11.9048 | 2024-06-25 | G3 |  | 3531PPM03 | 3531PPM0334
Matiz | 3531 | PPM03 | 500 | 736201 | 1521961 | Pasture land | 3 | 5 | 5.4 | No Identificado | No Identificado | 1 | 5.6 | [9 empty] | 7 | 25.2 | 177 | 174 | 11.9048 | 2024-06-25 | G3 |  | 3531PPM03 | 3531PPM0335
Matiz | 3531 | PPM03 | 500 | 736201 | 1521961 | Pasture land | 3 | 6 | 4.6 | No Identificado | No Identificado | 1 | 5.5 | [9 empty] | 8.1 | 25.2 | 177 | 174 | 11.9048 | 2024-06-25 | G3 |  | 3531PPM03 | 3531PPM0336
Matiz | 3531 | PPM03 | 500 | 736201 | 1521961 | Pasture land | 4 | 1 | 10.6 | Aguacate Canelo | Cinnamomum triplinerve (Ruiz & Pav.) Kosterm. | 1 | 28 | [9 empty] | 15.5 | 25.2 | 177 | 174 | 11.9048 | 2024-06-25 | G3 |  | 3531PPM03 | 3531PPM0341
Matiz | 3531 | PPM03 | 500 | 736201 | 1521961 | Pasture land | 4 | 2 | 5.8 | Jobo | Spondias mombin L. | 1 | 13.6 | [9 empty] | 12.5 | 25.2 | 177 | 174 | 11.9048 | 2024-06-25 | G3 |  | 3531PPM03 | 3531PPM0342
Matiz | 3531 | PPM03 | 500 | 736201 | 1521961 | Pasture land | 4 | 3 | 11.4 | No Identificado | No Identificado | 1 | 5.1 | [9 empty] | 5 | 25.2 | 177 | 174 | 11.9048 | 2024-06-25 | G3 |  | 3531PPM03 | 3531PPM0343
Matiz | 3531 | PPM01 | 500 | 736376 | 1521082 | Pasture land | 1 | 1 | 11.2 | Camajuche | Croton smithianus | 1 | 5.8 | [9 empty] | 4 | 25 | 234 | 224 | 40 | 2024-07-03 | G2 |  | 3531PPM01 | 3531PPM0111
Matiz | 3531 | PPM01 | 500 | 736376 | 1521082 | Pasture land | 2 | 1 | 8.65 | No Identificado | No Identificado | 2 | 5 | [9 empty] | 3 | 25 | 234 | 224 | 40 | 2024-07-03 | G2 | 1 eje no cumple con el Dap | 3531PPM01 | 3531PPM0121
Matiz | 3531 | PPM01 | 500 | 736376 | 1521082 | Pasture land | 2 | 2 | 9 | No Identificado | No Identificado | 1 | 6.2 | [9 empty] | 4 | 25 | 234 | 224 | 40 | 2024-07-03 | G2 |  | 3531PPM01 | 3531PPM0122
Matiz | 3531 | PPM01 | 500 | 736376 | 1521082 | Pasture land | 2 | 3 | 7.1 | Guásimo Ternero | Guazuma ulmifolia (Lam.) | 2 | 7.3 | 6.7 | [8 empty] | 4 | 25 | 234 | 224 | 40 | 2024-07-03 | G2 | DM1, DM2 | 3531PPM01 | 3531PPM0123
Matiz | 3531 | PPM01 | 500 | 736376 | 1521082 | Pasture land | 2 | 4 | 10.4 | Laurel | Cordia alliodora (Ruiz & Pav.) Oken | 1 | 6.2 | [9 empty] | 5 | 25 | 234 | 224 | 40 | 2024-07-03 | G2 |  | 3531PPM01 | 3531PPM0124
Matiz | 3531 | PPM01 | 500 | 736376 | 1521082 | Pasture land | 3 | 1 | 10 | Cedro Real | Cedrela odorata L. | 1 | 12.2 | [9 empty] | 7 | 25 | 234 | 224 | 40 | 2024-07-03 | G2 |  | 3531PPM01 | 3531PPM0131
Matiz | 3531 | PPM01 | 500 | 736376 | 1521082 | Pasture land | 3 | 2 | 10.2 | No Identificado | No Identificado | 1 | 4.8 | [9 empty] | 4 | 25 | 234 | 224 | 40 | 2024-07-03 | G2 |  | 3531PPM01 | 3531PPM0132
Matiz | 3531 | PPM01 | 500 | 736376 | 1521082 | Pasture land | 3 | 3 | 10.3 | Camajuche | Croton smithianus | 1 | 6.9 | [9 empty] | 4 | 25 | 234 | 224 | 40 | 2024-07-03 | G2 |  | 3531PPM01 | 3531PPM0133
Matiz | 3531 | PPM01 | 500 | 736376 | 1521082 | Pasture land | 4 | 1 | 9.3 | Guarumo | Cecropia peltata | 1 | 6.5 | [9 empty] | 6 | 25 | 234 | 224 | 40 | 2024-07-03 | G2 |  | 3531PPM01 | 3531PPM0141
Matiz | 3531 | PPM01 | 500 | 736376 | 1521082 | Pasture land | 4 | 2 | 10.2 | Guarumo | Cecropia peltata | 1 | 7.3 | [9 empty] | 8 | 25 | 234 | 224 | 40 | 2024-07-03 | G2 |  | 3531PPM01 | 3531PPM0142
Matiz | 3531 | PPM01 | 500 | 736376 | 1521082 | Pasture land | 4 | 3 | 8.1 | No Identificado | No Identificado | 2 | 5.3 | 4.4 | [8 empty] | 3.5 | 25 | 234 | 224 | 40 | 2024-07-03 | G2 | DM1, DM2 | 3531PPM01 | 3531PPM0143
Waspado | 4601 | PPM07 | 500 | 723040 | 1510358 | Pasture land | 1 | 1 | 6.31 | Camajuche | Croton smithianus | 1 | 13.9 | [9 empty] | 7.3 | 18 | 197 | 190 | 38.8889 | 2024-07-04 | G4 |  | 4601PPM07 | 4601PPM0711
Waspado | 4601 | PPM07 | 500 | 723040 | 1510358 | Pasture land | 1 | 2 | 12.15 | Camajuche | Croton smithianus | 1 | 7.7 | [9 empty] | 6.5 | 18 | 197 | 190 | 38.8889 | 2024-07-04 | G4 |  | 4601PPM07 | 4601PPM0712
Waspado | 4601 | PPM07 | 500 | 723040 | 1510358 | Pasture land | 1 | 3 | 9.36 | Chaperno | Lonchocarpus heptaphyllus (Poir.) DC. | 1 | 6.4 | [9 empty] | 4.6 | 18 | 197 | 190 | 38.8889 | 2024-07-04 | G4 |  | 4601PPM07 | 4601PPM0713
Waspado | 4601 | PPM07 | 500 | 723040 | 1510358 | Pasture land | 1 | 4 | 10.82 | Guásimo Ternero | Guazuma ulmifolia (Lam.) | 3 | 5.6 | 5.2 | [8 empty] | 5 | 18 | 197 | 190 | 38.8889 | 2024-07-04 | G4 | Inclinado, solo un eje cumple con el DAP | 4601PPM07 | 4601PPM0714
Waspado | 4601 | PPM07 | 500 | 723040 | 1510358 | Pasture land | 1 | 5 | 8.42 | Camajuche | Croton smithianus | 1 | 13.6 | [9 empty] | 9.7 | 18 | 197 | 190 | 38.8889 | 2024-07-04 | G4 |  | 4601PPM07 | 4601PPM0715
Waspado | 4601 | PPM07 | 500 | 723040 | 1510358 | Pasture land | 1 | 6 | 7.91 | Camajuche | Croton smithianus | 1 | 7.9 | [9 empty] | 5.7 | 18 | 197 | 190 | 38.8889 | 2024-07-04 | G4 |  | 4601PPM07 | 4601PPM0716
Waspado | 4601 | PPM07 | 500 | 723040 | 1510358 | Pasture land | 1 | 7 | 5.81 | Laurel | Cordia alliodora (Ruiz & Pav.) Oken | 1 | 5 | [9 empty] | 4.6 | 18 | 197 | 190 | 38.8889 | 2024-07-04 | G4 |  | 4601PPM07 | 4601PPM0717
Waspado | 4601 | PPM07 | 500 | 723040 | 1510358 | Pasture land | 1 | 8 | 9.22 | Laurel | Cordia alliodora (Ruiz & Pav.) Oken | 1 | 6.4 | [9 empty] | 6.4 | 18 | 197 | 190 | 38.8889 | 2024-07-04 | G4 |  | 4601PPM07 | 4601PPM0718
Waspado | 4601 | PPM07 | 500 | 723040 | 1510358 | Pasture land | 1 | 9 | 4.55 | Chaperno | Lonchocarpus heptaphyllus (Poir.) DC. | 1 | 10.2 | [9 empty] | 6.9 | 18 | 197 | 190 | 38.8889 | 2024-07-04 | G4 |  | 4601PPM07 | 4601PPM0719
Waspado | 4601 | PPM07 | 500 | 723040 | 1510358 | Pasture land | 1 | 10 | 12.6 | Camajuche | Croton smithianus | 1 | 6.3 | [9 empty] | 5.8 | 18 | 197 | 190 | 38.8889 | 2024-07-04 | G4 |  | 4601PPM07 | 4601PPM07110
Waspado | 4601 | PPM07 | 500 | 723040 | 1510358 | Pasture land | 2 | 1 | 7.7 | Camajuche | Croton smithianus | 1 | 10.2 | [9 empty] | 5.8 | 18 | 197 | 190 | 38.8889 | 2024-07-04 | G4 |  | 4601PPM07 | 4601PPM0721
Waspado | 4601 | PPM07 | 500 | 723040 | 1510358 | Pasture land | 2 | 2 | 4.72 | Camajuche | Croton smithianus | 1 | 16.1 | [9 empty] | 8.9 | 18 | 197 | 190 | 38.8889 | 2024-07-04 | G4 |  | 4601PPM07 | 4601PPM0722
Waspado | 4601 | PPM07 | 500 | 723040 | 1510358 | Pasture land | 2 | 3 | 11.15 | Camajuche | Croton smithianus | 1 | 11.6 | [9 empty] | 4.5 | 18 | 197 | 190 | 38.8889 | 2024-07-04 | G4 |  | 4601PPM07 | 4601PPM0723
Waspado | 4601 | PPM07 | 500 | 723040 | 1510358 | Pasture land | 2 | 4 | 11.5 | Camajuche | Croton smithianus | 1 | 6.5 | [9 empty] | 4 | 18 | 197 | 190 | 38.8889 | 2024-07-04 | G4 |  | 4601PPM07 | 4601PPM0724
Waspado | 4601 | PPM07 | 500 | 723040 | 1510358 | Pasture land | 2 | 5 | 11.67 | Chaperno | Lonchocarpus heptaphyllus (Poir.) DC. | 1 | 7.2 | [9 empty] | 5.3 | 18 | 197 | 190 | 38.8889 | 2024-07-04 | G4 |  | 4601PPM07 | 4601PPM0725
Waspado | 4601 | PPM07 | 500 | 723040 | 1510358 | Pasture land | 2 | 6 | 10.1 | Camajuche | Croton smithianus | 1 | 6.2 | [9 empty] | 5.2 | 18 | 197 | 190 | 38.8889 | 2024-07-04 | G4 |  | 4601PPM07 | 4601PPM0726
Waspado | 4601 | PPM07 | 500 | 723040 | 1510358 | Pasture land | 2 | 7 | 4.95 | Camajuche | Croton smithianus | 1 | 11.8 | [9 empty] | 8.3 | 18 | 197 | 190 | 38.8889 | 2024-07-04 | G4 |  | 4601PPM07 | 4601PPM0727
Waspado | 4601 | PPM07 | 500 | 723040 | 1510358 | Pasture land | 2 | 8 | 11.57 | Guanacaste | Enterolobium cyclocarpum (Jacq.) Griseb. | 1 | 7.3 | [9 empty] | 5.8 | 18 | 197 | 190 | 38.8889 | 2024-07-04 | G4 |  | 4601PPM07 | 4601PPM0728
Waspado | 4601 | PPM07 | 500 | 723040 | 1510358 | Pasture land | 2 | 9 | 9.96 | Camajuche | Croton smithianus | 1 | 14.8 | [9 empty] | 9.9 | 18 | 197 | 190 | 38.8889 | 2024-07-04 | G4 |  | 4601PPM07 | 4601PPM0729
Waspado | 4601 | PPM07 | 500 | 723040 | 1510358 | Pasture land | 2 | 10 | 8.85 | Cordoncillo | Piper asymmetricum C. DC. | 2 | 5.6 | [9 empty] | 4.6 | 18 | 197 | 190 | 38.8889 | 2024-07-04 | G4 | solo se tomo dap a un eje, el otrono cumple DAP | 4601PPM07 | 4601PPM07210
Waspado | 4601 | PPM07 | 500 | 723040 | 1510358 | Pasture land | 2 | 11 | 8.65 | Capulin | Goethalsia meiantha (Donn Sm.) Burret | 1 | 9.1 | [9 empty] | 6.3 | 18 | 197 | 190 | 38.8889 | 2024-07-04 | G4 |  | 4601PPM07 | 4601PPM07211
Waspado | 4601 | PPM07 | 500 | 723040 | 1510358 | Pasture land | 2 | 12 | 12.45 | Guaba | Inga edulis | 1 | 18.6 | [9 empty] | 10 | 18 | 197 | 190 | 38.8889 | 2024-07-04 | G4 |  | 4601PPM07 | 4601PPM07212
Waspado | 4601 | PPM07 | 500 | 723040 | 1510358 | Pasture land | 2 | 13 | 9.65 | Camajuche | Croton smithianus | 1 | 11.1 | [9 empty] | 6.2 | 18 | 197 | 190 | 38.8889 | 2024-07-04 | G4 |  | 4601PPM07 | 4601PPM07213
Waspado | 4601 | PPM07 | 500 | 723040 | 1510358 | Pasture land | 2 | 14 | 6.1 | Capulin | Goethalsia meiantha (Donn Sm.) Burret | 1 | 7.9 | [9 empty] | 6.3 | 18 | 197 | 190 | 38.8889 | 2024-07-04 | G4 |  | 4601PPM07 | 4601PPM07214
Waspado | 4601 | PPM07 | 500 | 723040 | 1510358 | Pasture land | 2 | 15 | 12.29 | Cordoncillo | Piper asymmetricum C. DC. | 1 | 5.4 | [9 empty] | 3.2 | 18 | 197 | 190 | 38.8889 | 2024-07-04 | G4 |  | 4601PPM07 | 4601PPM07215
Waspado | 4601 | PPM07 | 500 | 723040 | 1510358 | Pasture land | 2 | 16 | 7.18 | Cordoncillo | Piper asymmetricum C. DC. | 1 | 5.9 | [9 empty] | 5.4 | 18 | 197 | 190 | 38.8889 | 2024-07-04 | G4 |  | 4601PPM07 | 4601PPM07216
Waspado | 4601 | PPM07 | 500 | 723040 | 1510358 | Pasture land | 2 | 17 | 6.78 | Guaba | Inga edulis | 2 | 15.7 | 11.4 | [8 empty] | 7.6 | 18 | 197 | 190 | 38.8889 | 2024-07-04 | G4 | Al eje 1 se le tomo el dap a 2.43 m de la base. | 4601PPM07 | 4601PPM07217
Waspado | 4601 | PPM07 | 500 | 723040 | 1510358 | Pasture land | 2 | 18 | 11.24 | Capirote | Miconia argentae | 1 | 5.5 | [9 empty] | 5.6 | 18 | 197 | 190 | 38.8889 | 2024-07-04 | G4 |  | 4601PPM07 | 4601PPM07218
Waspado | 4601 | PPM07 | 500 | 723040 | 1510358 | Pasture land | 2 | 19 | 11.56 | Camajuche | Croton smithianus | 2 | 10.2 | 10.9 | [8 empty] | 6.5 | 18 | 197 | 190 | 38.8889 | 2024-07-04 | G4 |  | 4601PPM07 | 4601PPM07219
Waspado | 4601 | PPM07 | 500 | 723040 | 1510358 | Pasture land | 2 | 20 | 9.04 | Camajuche | Croton smithianus | 1 | 14.7 | [9 empty] | 10.2 | 18 | 197 | 190 | 38.8889 | 2024-07-04 | G4 |  | 4601PPM07 | 4601PPM07220
Waspado | 4601 | PPM07 | 500 | 723040 | 1510358 | Pasture land | 2 | 21 | 0.41 | Camajuche | Croton smithianus | 1 | 12 | [9 empty] | 6.3 | 18 | 197 | 190 | 38.8889 | 2024-07-04 | G4 |  | 4601PPM07 | 4601PPM07221
Waspado | 4601 | PPM07 | 500 | 723040 | 1510358 | Pasture land | 2 | 22 | 7.44 | Chaperno | Lonchocarpus heptaphyllus (Poir.) DC. | 2 | 6.6 | 4.2 | [8 empty] | 5.9 | 18 | 197 | 190 | 38.8889 | 2024-07-04 | G4 |  | 4601PPM07 | 4601PPM07222
Waspado | 4601 | PPM07 | 500 | 723040 | 1510358 | Pasture land | 2 | 23 | 4.8 | Guásimo Ternero | Guazuma ulmifolia (Lam.) | 1 | 6.5 | [9 empty] | 4.9 | 18 | 197 | 190 | 38.8889 | 2024-07-04 | G4 |  | 4601PPM07 | 4601PPM07223
Waspado | 4601 | PPM07 | 500 | 723040 | 1510358 | Pasture land | 3 | 1 | 10.73 | Camajuche | Croton smithianus | 1 | 12.6 | [9 empty] | 7.3 | 18 | 197 | 190 | 38.8889 | 2024-07-04 | G4 |  | 4601PPM07 | 4601PPM0731
Waspado | 4601 | PPM07 | 500 | 723040 | 1510358 | Pasture land | 3 | 2 | 11.85 | Camajuche | Croton smithianus | 1 | 9.2 | [9 empty] | 6.2 | 18 | 197 | 190 | 38.8889 | 2024-07-04 | G4 |  | 4601PPM07 | 4601PPM0732
Waspado | 4601 | PPM07 | 500 | 723040 | 1510358 | Pasture land | 3 | 3 | 8.1 | Capulin | Goethalsia meiantha (Donn Sm.) Burret | 1 | 8.3 | [9 empty] | 7.3 | 18 | 197 | 190 | 38.8889 | 2024-07-04 | G4 |  | 4601PPM07 | 4601PPM0733
Waspado | 4601 | PPM07 | 500 | 723040 | 1510358 | Pasture land | 3 | 4 | 12.29 | Capirote | Miconia argentae | 1 | 5.5 | [9 empty] | 6.2 | 18 | 197 | 190 | 38.8889 | 2024-07-04 | G4 |  | 4601PPM07 | 4601PPM0734
Waspado | 4601 | PPM07 | 500 | 723040 | 1510358 | Pasture land | 3 | 5 | 11 | Chaperno | Lonchocarpus heptaphyllus (Poir.) DC. | 1 | 15 | [9 empty] | 9.9 | 18 | 197 | 190 | 38.8889 | 2024-07-04 | G4 |  | 4601PPM07 | 4601PPM0735
Waspado | 4601 | PPM07 | 500 | 723040 | 1510358 | Pasture land | 3 | 6 | 11.12 | Guarumo | Cecropia peltata | 1 | 18.2 | [9 empty] | 10.9 | 18 | 197 | 190 | 38.8889 | 2024-07-04 | G4 |  | 4601PPM07 | 4601PPM0736
Waspado | 4601 | PPM07 | 500 | 723040 | 1510358 | Pasture land | 3 | 7 | 3.1 | Camajuche | Croton smithianus | 1 | 11.4 | [9 empty] | 7.3 | 18 | 197 | 190 | 38.8889 | 2024-07-04 | G4 |  | 4601PPM07 | 4601PPM0737
Waspado | 4601 | PPM07 | 500 | 723040 | 1510358 | Pasture land | 3 | 8 | 9.4 | Camajuche | Croton smithianus | 1 | 8.5 | [9 empty] | 6.8 | 18 | 197 | 190 | 38.8889 | 2024-07-04 | G4 |  | 4601PPM07 | 4601PPM0738
Waspado | 4601 | PPM07 | 500 | 723040 | 1510358 | Pasture land | 3 | 9 | 9.12 | Chilamate | Ficus insipida Willd. | 1 | 5.4 | [9 empty] | 5.3 | 18 | 197 | 190 | 38.8889 | 2024-07-04 | G4 |  | 4601PPM07 | 4601PPM0739
Waspado | 4601 | PPM07 | 500 | 723040 | 1510358 | Pasture land | 3 | 10 | 12.1 | No Identificado | No Identificado | 1 | 7.6 | [9 empty] | 6.9 | 18 | 197 | 190 | 38.8889 | 2024-07-04 | G4 |  | 4601PPM07 | 4601PPM07310
Waspado | 4601 | PPM07 | 500 | 723040 | 1510358 | Pasture land | 3 | 11 | 4.09 | Camajuche | Croton smithianus | 1 | 10.1 | [9 empty] | 7.1 | 18 | 197 | 190 | 38.8889 | 2024-07-04 | G4 |  | 4601PPM07 | 4601PPM07311
Waspado | 4601 | PPM07 | 500 | 723040 | 1510358 | Pasture land | 3 | 12 | 11.6 | Cordoncillo | Piper asymmetricum C. DC. | 4 | 5.2 | 5.2 | 4.3 | 4.5 | [6 empty] | 4.2 | 18 | 197 | 190 | 38.8889 | 2024-07-04 | G4 | DM | 4601PPM07 | 4601PPM07312
Waspado | 4601 | PPM07 | 500 | 723040 | 1510358 | Pasture land | 3 | 13 | 10.95 | Jobo | Spondias mombin L. | 1 | 35.5 | [9 empty] | 17.2 | 18 | 197 | 190 | 38.8889 | 2024-07-04 | G4 |  | 4601PPM07 | 4601PPM07313
Waspado | 4601 | PPM07 | 500 | 723040 | 1510358 | Pasture land | 3 | 14 | 6.03 | Camajuche | Croton smithianus | 1 | 9.4 | [9 empty] | 6.8 | 18 | 197 | 190 | 38.8889 | 2024-07-04 | G4 |  | 4601PPM07 | 4601PPM07314
Waspado | 4601 | PPM07 | 500 | 723040 | 1510358 | Pasture land | 3 | 15 | 5.1 | Camajuche | Croton smithianus | 1 | 7.9 | [9 empty] | 6.8 | 18 | 197 | 190 | 38.8889 | 2024-07-04 | G4 |  | 4601PPM07 | 4601PPM07315
Waspado | 4601 | PPM07 | 500 | 723040 | 1510358 | Pasture land | 3 | 16 | 6.7 | Guaba | Inga edulis | 3 | 15.7 | 8.2 | 10.9 | [7 empty] | 8.9 | 18 | 197 | 190 | 38.8889 | 2024-07-04 | G4 | DM | 4601PPM07 | 4601PPM07316
Waspado | 4601 | PPM07 | 500 | 723040 | 1510358 | Pasture land | 3 | 17 | 7.26 | Chaperno | Lonchocarpus heptaphyllus (Poir.) DC. | 1 | 5.6 | [9 empty] | 5.4 | 18 | 197 | 190 | 38.8889 | 2024-07-04 | G4 |  | 4601PPM07 | 4601PPM07317
Waspado | 4601 | PPM07 | 500 | 723040 | 1510358 | Pasture land | 3 | 18 | 4.4 | Camajuche | Croton smithianus | 1 | 13 | [9 empty] | 5.6 | 18 | 197 | 190 | 38.8889 | 2024-07-04 | G4 |  | 4601PPM07 | 4601PPM07318
Waspado | 4601 | PPM07 | 500 | 723040 | 1510358 | Pasture land | 4 | 1 | 10.52 | Capulin | Goethalsia meiantha (Donn Sm.) Burret | 1 | 9.5 | [9 empty] | 5.7 | 18 | 197 | 190 | 38.8889 | 2024-07-04 | G4 |  | 4601PPM07 | 4601PPM0741
Waspado | 4601 | PPM07 | 500 | 723040 | 1510358 | Pasture land | 4 | 2 | 8.07 | Camajuche | Croton smithianus | 1 | 5.7 | [9 empty] | 5.8 | 18 | 197 | 190 | 38.8889 | 2024-07-04 | G4 |  | 4601PPM07 | 4601PPM0742
Waspado | 4601 | PPM07 | 500 | 723040 | 1510358 | Pasture land | 4 | 3 | 2.32 | Capirote | Miconia argentae | 2 | 6.1 | [9 empty] | 5.4 | 18 | 197 | 190 | 38.8889 | 2024-07-04 | G4 | Un eje no cumple el Dap | 4601PPM07 | 4601PPM0743
Waspado | 4601 | PPM07 | 500 | 723040 | 1510358 | Pasture land | 4 | 4 | 8.92 | Camajuche | Croton smithianus | 1 | 8.8 | [9 empty] | 8.3 | 18 | 197 | 190 | 38.8889 | 2024-07-04 | G4 |  | 4601PPM07 | 4601PPM0744
Waspado | 4601 | PPM07 | 500 | 723040 | 1510358 | Pasture land | 4 | 5 | 5.92 | Camajuche | Croton smithianus | 1 | 7.4 | [9 empty] | 6.3 | 18 | 197 | 190 | 38.8889 | 2024-07-04 | G4 |  | 4601PPM07 | 4601PPM0745
Waspado | 4601 | PPM07 | 500 | 723040 | 1510358 | Pasture land | 4 | 6 | 5 | Camajuche | Croton smithianus | 1 | 12 | [9 empty] | 7.8 | 18 | 197 | 190 | 38.8889 | 2024-07-04 | G4 |  | 4601PPM07 | 4601PPM0746
Waspado | 4601 | PPM07 | 500 | 723040 | 1510358 | Pasture land | 4 | 7 | 6.92 | Camajuche | Croton smithianus | 1 | 5.4 | [9 empty] | 4.8 | 18 | 197 | 190 | 38.8889 | 2024-07-04 | G4 |  | 4601PPM07 | 4601PPM0747
Waspado | 4601 | PPM07 | 500 | 723040 | 1510358 | Pasture land | 4 | 8 | 7.7 | Cordoncillo | Piper asymmetricum C. DC. | 2 | 5.6 | 4.6 | [8 empty] | 4.3 | 18 | 197 | 190 | 38.8889 | 2024-07-04 | G4 |  | 4601PPM07 | 4601PPM0748
Waspado | 4601 | PPM07 | 500 | 723040 | 1510358 | Pasture land | 4 | 9 | 8.32 | Camajuche | Croton smithianus | 1 | 10.5 | [9 empty] | 4.8 | 18 | 197 | 190 | 38.8889 | 2024-07-04 | G4 |  | 4601PPM07 | 4601PPM0749
Waspado | 4601 | PPM07 | 500 | 723040 | 1510358 | Pasture land | 4 | 10 | 7.2 | Camajuche | Croton smithianus | 1 | 9 | [9 empty] | 7.8 | 18 | 197 | 190 | 38.8889 | 2024-07-04 | G4 |  | 4601PPM07 | 4601PPM07410
Waspado | 4601 | PPM07 | 500 | 723040 | 1510358 | Pasture land | 4 | 11 | 4.92 | Camajuche | Croton smithianus | 1 | 9.5 | [9 empty] | 6.3 | 18 | 197 | 190 | 38.8889 | 2024-07-04 | G4 |  | 4601PPM07 | 4601PPM07411
Waspado | 4601 | PPM07 | 500 | 723040 | 1510358 | Pasture land | 4 | 12 | 12.57 | Capulin | Goethalsia meiantha (Donn Sm.) Burret | 1 | 14 | [9 empty] | 9.8 | 18 | 197 | 190 | 38.8889 | 2024-07-04 | G4 |  | 4601PPM07 | 4601PPM07412
Waspado | 4601 | PPM07 | 500 | 723040 | 1510358 | Pasture land | 4 | 13 | 5.5 | Camajuche | Croton smithianus | 2 | 6.7 | 5 | [8 empty] | 6.2 | 18 | 197 | 190 | 38.8889 | 2024-07-04 | G4 |  | 4601PPM07 | 4601PPM07413
Waspado | 4601 | PPM07 | 500 | 723040 | 1510358 | Pasture land | 4 | 14 | 5.92 | Camajuche | Croton smithianus | 1 | 5.4 | [9 empty] | 4.6 | 18 | 197 | 190 | 38.8889 | 2024-07-04 | G4 |  | 4601PPM07 | 4601PPM07414
Waspado | 4601 | PPM05 | 500 | 723318 | 1510350 | Pasture land | 1 | 1 | 9.4 | No Identificado | No Identificado | 2 | 5 | [9 empty] | 4.2 | 20.6 | 207 | 200 | 33.9806 | 2024-07-05 | G3 | Bifurcado el Eje 2 no cumple con el DAP | 4601PPM05 | 4601PPM0511
Waspado | 4601 | PPM05 | 500 | 723318 | 1510350 | Pasture land | 1 | 2 | 1.5 | Jobo | Spondias mombin L. | 1 | 7.1 | [9 empty] | 5 | 20.6 | 207 | 200 | 33.9806 | 2024-07-05 | G3 |  | 4601PPM05 | 4601PPM0512
Waspado | 4601 | PPM05 | 500 | 723318 | 1510350 | Pasture land | 1 | 3 | 9.6 | No Identificado | No Identificado | 1 | 5.7 | [9 empty] | 3.9 | 20.6 | 207 | 200 | 33.9806 | 2024-07-05 | G3 |  | 4601PPM05 | 4601PPM0513
Waspado | 4601 | PPM05 | 500 | 723318 | 1510350 | Pasture land | 1 | 4 | 12 | Guásimo Ternero | Guazuma ulmifolia (Lam.) | 2 | 8.9 | [9 empty] | 7.3 | 20.6 | 207 | 200 | 33.9806 | 2024-07-05 | G3 | Un eje no cumple el Dap | 4601PPM05 | 4601PPM0514
Waspado | 4601 | PPM05 | 500 | 723318 | 1510350 | Pasture land | 2 | 1 | 6.9 | No Identificado | No Identificado | 1 | 6.1 | [9 empty] | 4 | 20.6 | 207 | 200 | 33.9806 | 2024-07-05 | G3 |  | 4601PPM05 | 4601PPM0521
Waspado | 4601 | PPM05 | 500 | 723318 | 1510350 | Pasture land | 2 | 2 | 10.6 | No Identificado | No Identificado | 1 | 7 | [9 empty] | 4 | 20.6 | 207 | 200 | 33.9806 | 2024-07-05 | G3 |  | 4601PPM05 | 4601PPM0522
Waspado | 4601 | PPM05 | 500 | 723318 | 1510350 | Pasture land | 3 | 1 | 1.3 | No Identificado | No Identificado | 1 | 6 | [9 empty] | 3 | 20.6 | 207 | 200 | 33.9806 | 2024-07-05 | G3 |  | 4601PPM05 | 4601PPM0531
Waspado | 4601 | PPM05 | 500 | 723318 | 1510350 | Pasture land | 3 | 2 | 9.9 | No Identificado | No Identificado | 1 | 8.2 | [9 empty] | 4 | 20.6 | 207 | 200 | 33.9806 | 2024-07-05 | G3 |  | 4601PPM05 | 4601PPM0532
Waspado | 4601 | PPM05 | 500 | 723318 | 1510350 | Pasture land | 3 | 3 | 7.7 | Guaba | Inga edulis | 1 | 11.1 | [9 empty] | 8.5 | 20.6 | 207 | 200 | 33.9806 | 2024-07-05 | G3 |  | 4601PPM05 | 4601PPM0533
Waspado | 4601 | PPM05 | 500 | 723318 | 1510350 | Pasture land | 3 | 4 | 6.1 | No Identificado | No Identificado | 1 | 7.1 | [9 empty] | 5 | 20.6 | 207 | 200 | 33.9806 | 2024-07-05 | G3 |  | 4601PPM05 | 4601PPM0534
Waspado | 4601 | PPM05 | 500 | 723318 | 1510350 | Pasture land | 3 | 5 | 9.9 | Aguacate Canelo | Cinnamomum triplinerve (Ruiz & Pav.) Kosterm. | 1 | 5 | [9 empty] | 6 | 20.6 | 207 | 200 | 33.9806 | 2024-07-05 | G3 | DM hacia abajo | 4601PPM05 | 4601PPM0535
Waspado | 4601 | PPM05 | 500 | 723318 | 1510350 | Pasture land | 3 | 6 | 1.5 | No Identificado | No Identificado | 2 | 6.4 | 5.3 | [8 empty] | 4.4 | 20.6 | 207 | 200 | 33.9806 | 2024-07-05 | G3 |  | 4601PPM05 | 4601PPM0536
Waspado | 4601 | PPM05 | 500 | 723318 | 1510350 | Pasture land | 4 | 1 | 4.3 | Camajuche | Croton smithianus | 1 | 7 | [9 empty] | 5.3 | 20.6 | 207 | 200 | 33.9806 | 2024-07-05 | G3 |  | 4601PPM05 | 4601PPM0541
Waspado | 4601 | PPM05 | 500 | 723318 | 1510350 | Pasture land | 4 | 2 | 2.3 | No Identificado | No Identificado | 1 | 6.1 | [9 empty] | 5 | 20.6 | 207 | 200 | 33.9806 | 2024-07-05 | G3 |  | 4601PPM05 | 4601PPM0542
Waspado | 4601 | PPM05 | 500 | 723318 | 1510350 | Pasture land | 4 | 3 | 10.2 | No Identificado | No Identificado | 1 | 16.9 | [9 empty] | 8.5 | 20.6 | 207 | 200 | 33.9806 | 2024-07-05 | G3 |  | 4601PPM05 | 4601PPM0543
Waspado | 4601 | PPM05 | 500 | 723318 | 1510350 | Pasture land | 4 | 4 | 11.7 | Chilamate | Ficus insipida Willd. | 1 | 22.7 | [9 empty] | 12.4 | 20.6 | 207 | 200 | 33.9806 | 2024-07-05 | G3 |  | 4601PPM05 | 4601PPM0544
Mutiwas | 5382 | PPM01 | 500 | 728729 | 1504718 | Pasture land | 1 | 1 | 8.93 | Camajuche | Croton smithianus | 1 | 6.3 | [9 empty] | 4.2 | 25.1 | 193 | 191 | 7.9681 | 2024-07-08 | G4 |  | 5382PPM01 | 5382PPM0111
Mutiwas | 5382 | PPM01 | 500 | 728729 | 1504718 | Pasture land | 1 | 2 | 9 | Camajuche | Croton smithianus | 2 | 6.4 | [9 empty] | 6.3 | 25.1 | 193 | 191 | 7.9681 | 2024-07-08 | G4 | DM1, Un eje no cumple con el DAP | 5382PPM01 | 5382PPM0112
Mutiwas | 5382 | PPM01 | 500 | 728729 | 1504718 | Pasture land | 1 | 3 | 5.6 | Camajuche | Croton smithianus | 1 | 7.6 | [9 empty] | 5.2 | 25.1 | 193 | 191 | 7.9681 | 2024-07-08 | G4 |  | 5382PPM01 | 5382PPM0113
Mutiwas | 5382 | PPM01 | 500 | 728729 | 1504718 | Pasture land | 1 | 4 | 10.6 | Camajuche | Croton smithianus | 1 | 5.8 | [9 empty] | 6.3 | 25.1 | 193 | 191 | 7.9681 | 2024-07-08 | G4 |  | 5382PPM01 | 5382PPM0114
Mutiwas | 5382 | PPM01 | 500 | 728729 | 1504718 | Pasture land | 1 | 5 | 6.75 | Camajuche | Croton smithianus | 1 | 8.3 | [9 empty] | 5.5 | 25.1 | 193 | 191 | 7.9681 | 2024-07-08 | G4 | DM, movido hacia abajo | 5382PPM01 | 5382PPM0115
Mutiwas | 5382 | PPM01 | 500 | 728729 | 1504718 | Pasture land | 1 | 6 | 9.3 | Camajuche | Croton smithianus | 2 | 7.2 | 7.4 | [8 empty] | 5.3 | 25.1 | 193 | 191 | 7.9681 | 2024-07-08 | G4 |  | 5382PPM01 | 5382PPM0116
Mutiwas | 5382 | PPM01 | 500 | 728729 | 1504718 | Pasture land | 1 | 7 | 9.2 | Camajuche | Croton smithianus | 1 | 6.9 | [9 empty] | 6.8 | 25.1 | 193 | 191 | 7.9681 | 2024-07-08 | G4 |  | 5382PPM01 | 5382PPM0117
Mutiwas | 5382 | PPM01 | 500 | 728729 | 1504718 | Pasture land | 1 | 8 | 5.6 | Camajuche | Croton smithianus | 1 | 6.5 | [9 empty] | 7.8 | 25.1 | 193 | 191 | 7.9681 | 2024-07-08 | G4 |  | 5382PPM01 | 5382PPM0118
Mutiwas | 5382 | PPM01 | 500 | 728729 | 1504718 | Pasture land | 1 | 9 | 12 | Camajuche | Croton smithianus | 1 | 12 | [9 empty] | 9.5 | 25.1 | 193 | 191 | 7.9681 | 2024-07-08 | G4 |  | 5382PPM01 | 5382PPM0119
Mutiwas | 5382 | PPM01 | 500 | 728729 | 1504718 | Pasture land | 1 | 10 | 6.5 | Camajuche | Croton smithianus | 1 | 7.2 | [9 empty] | 8.5 | 25.1 | 193 | 191 | 7.9681 | 2024-07-08 | G4 |  | 5382PPM01 | 5382PPM01110
Mutiwas | 5382 | PPM01 | 500 | 728729 | 1504718 | Pasture land | 1 | 11 | 3.35 | Granadillo | Dalbergia cubilquitzensis (Donn. Sm.) Pittier | 9 | 6.7 | 7.3 | 10.7 | 5.4 | 6.1 | 7.8 | 5.5 | 6.4 | 4.9 |  | 11.2 | 25.1 | 193 | 191 | 7.9681 | 2024-07-08 | G4 | DM7 | 5382PPM01 | 5382PPM01111
Mutiwas | 5382 | PPM01 | 500 | 728729 | 1504718 | Pasture land | 1 | 12 | 5.5 | Guano | Ochroma pyramidale (Cav. ex Lam.) Urb. | 1 | 14.5 | [9 empty] | 12.1 | 25.1 | 193 | 191 | 7.9681 | 2024-07-08 | G4 |  | 5382PPM01 | 5382PPM01112
Mutiwas | 5382 | PPM01 | 500 | 728729 | 1504718 | Pasture land | 1 | 13 | 5.95 | Capulin | Goethalsia meiantha (Donn Sm.) Burret | 1 | 7 | [9 empty] | 6.7 | 25.1 | 193 | 191 | 7.9681 | 2024-07-08 | G4 |  | 5382PPM01 | 5382PPM01113
Mutiwas | 5382 | PPM01 | 500 | 728729 | 1504718 | Pasture land | 1 | 14 | 5.3 | Camajuche | Croton smithianus | 1 | 5.4 | [9 empty] | 5.3 | 25.1 | 193 | 191 | 7.9681 | 2024-07-08 | G4 |  | 5382PPM01 | 5382PPM01114
Mutiwas | 5382 | PPM01 | 500 | 728729 | 1504718 | Pasture land | 1 | 15 | 11.3 | Capulin | Goethalsia meiantha (Donn Sm.) Burret | 1 | 6.1 | [9 empty] | 6.3 | 25.1 | 193 | 191 | 7.9681 | 2024-07-08 | G4 |  | 5382PPM01 | 5382PPM01115
Mutiwas | 5382 | PPM01 | 500 | 728729 | 1504718 | Pasture land | 1 | 16 | 11.4 | Camajuche | Croton smithianus | 1 | 6.3 | [9 empty] | 6.2 | 25.1 | 193 | 191 | 7.9681 | 2024-07-08 | G4 |  | 5382PPM01 | 5382PPM01116
Mutiwas | 5382 | PPM01 | 500 | 728729 | 1504718 | Pasture land | 1 | 17 | 8.2 | Camajuche | Croton smithianus | 2 | 7.9 | 6.8 | [8 empty] | 8.5 | 25.1 | 193 | 191 | 7.9681 | 2024-07-08 | G4 | El eje 2 esta enfermo | 5382PPM01 | 5382PPM01117
Mutiwas | 5382 | PPM01 | 500 | 728729 | 1504718 | Pasture land | 1 | 18 | 8 | Capulin | Goethalsia meiantha (Donn Sm.) Burret | 1 | 6.8 | [9 empty] | 7.6 | 25.1 | 193 | 191 | 7.9681 | 2024-07-08 | G4 |  | 5382PPM01 | 5382PPM01118
Mutiwas | 5382 | PPM01 | 500 | 728729 | 1504718 | Pasture land | 1 | 19 | 11.35 | No Identificado | No Identificado | 1 | 6.1 | [9 empty] | 6.8 | 25.1 | 193 | 191 | 7.9681 | 2024-07-08 | G4 |  | 5382PPM01 | 5382PPM01119
Mutiwas | 5382 | PPM01 | 500 | 728729 | 1504718 | Pasture land | 1 | 20 | 7.1 | Camajuche | Croton smithianus | 1 | 9.6 | [9 empty] | 9 | 25.1 | 193 | 191 | 7.9681 | 2024-07-08 | G4 |  | 5382PPM01 | 5382PPM01120
Mutiwas | 5382 | PPM01 | 500 | 728729 | 1504718 | Pasture land | 1 | 21 | 3.5 | Granadillo | Dalbergia cubilquitzensis (Donn. Sm.) Pittier | 1 | 6 | [9 empty] | 8.3 | 25.1 | 193 | 191 | 7.9681 | 2024-07-08 | G4 |  | 5382PPM01 | 5382PPM01121
Mutiwas | 5382 | PPM01 | 500 | 728729 | 1504718 | Pasture land | 2 | 1 | 6.2 | Capulin | Goethalsia meiantha (Donn Sm.) Burret | 1 | 8.6 | [9 empty] | 7.3 | 25.1 | 193 | 191 | 7.9681 | 2024-07-08 | G4 |  | 5382PPM01 | 5382PPM0121
Mutiwas | 5382 | PPM01 | 500 | 728729 | 1504718 | Pasture land | 2 | 2 | 6.4 | Camajuche | Croton smithianus | 1 | 11.7 | [9 empty] | 8.9 | 25.1 | 193 | 191 | 7.9681 | 2024-07-08 | G4 | DM, 10cm hacia abajo | 5382PPM01 | 5382PPM0122
Mutiwas | 5382 | PPM01 | 500 | 728729 | 1504718 | Pasture land | 2 | 3 | 9.9 | Camajuche | Croton smithianus | 1 | 9.3 | [9 empty] | 9.8 | 25.1 | 193 | 191 | 7.9681 | 2024-07-08 | G4 |  | 5382PPM01 | 5382PPM0123
Mutiwas | 5382 | PPM01 | 500 | 728729 | 1504718 | Pasture land | 2 | 4 | 9.53 | Camajuche | Croton smithianus | 1 | 6.9 | [9 empty] | 7 | 25.1 | 193 | 191 | 7.9681 | 2024-07-08 | G4 |  | 5382PPM01 | 5382PPM0124
Mutiwas | 5382 | PPM01 | 500 | 728729 | 1504718 | Pasture land | 2 | 5 | 7.9 | Camajuche | Croton smithianus | 1 | 7.4 | [9 empty] | 8.6 | 25.1 | 193 | 191 | 7.9681 | 2024-07-08 | G4 |  | 5382PPM01 | 5382PPM0125
Mutiwas | 5382 | PPM01 | 500 | 728729 | 1504718 | Pasture land | 2 | 6 | 9.55 | Guarumo | Cecropia peltata | 1 | 8.5 | [9 empty] | 8.9 | 25.1 | 193 | 191 | 7.9681 | 2024-07-08 | G4 |  | 5382PPM01 | 5382PPM0126
Mutiwas | 5382 | PPM01 | 500 | 728729 | 1504718 | Pasture land | 2 | 7 | 9.75 | Camajuche | Croton smithianus | 1 | 10.1 | [9 empty] | 7.9 | 25.1 | 193 | 191 | 7.9681 | 2024-07-08 | G4 |  | 5382PPM01 | 5382PPM0127
Mutiwas | 5382 | PPM01 | 500 | 728729 | 1504718 | Pasture land | 2 | 8 | 7.33 | Camajuche | Croton smithianus | 1 | 5 | [9 empty] | 6.8 | 25.1 | 193 | 191 | 7.9681 | 2024-07-08 | G4 |  | 5382PPM01 | 5382PPM0128
Mutiwas | 5382 | PPM01 | 500 | 728729 | 1504718 | Pasture land | 2 | 9 | 7.7 | Camajuche | Croton smithianus | 1 | 9.3 | [9 empty] | 7.5 | 25.1 | 193 | 191 | 7.9681 | 2024-07-08 | G4 |  | 5382PPM01 | 5382PPM0129
Mutiwas | 5382 | PPM01 | 500 | 728729 | 1504718 | Pasture land | 2 | 10 | 11.3 | Camajuche | Croton smithianus | 1 | 11.7 | [9 empty] | 9.7 | 25.1 | 193 | 191 | 7.9681 | 2024-07-08 | G4 |  | 5382PPM01 | 5382PPM01210
Mutiwas | 5382 | PPM01 | 500 | 728729 | 1504718 | Pasture land | 2 | 11 | 4.15 | Camajuche | Croton smithianus | 2 | 7.6 | 9.6 | [8 empty] | 8.2 | 25.1 | 193 | 191 | 7.9681 | 2024-07-08 | G4 |  | 5382PPM01 | 5382PPM01211
Mutiwas | 5382 | PPM01 | 500 | 728729 | 1504718 | Pasture land | 2 | 12 | 9 | Camajuche | Croton smithianus | 1 | 8.9 | [9 empty] | 7.9 | 25.1 | 193 | 191 | 7.9681 | 2024-07-08 | G4 |  | 5382PPM01 | 5382PPM01212
Mutiwas | 5382 | PPM01 | 500 | 728729 | 1504718 | Pasture land | 2 | 13 | 8.4 | Camajuche | Croton smithianus | 1 | 7.3 | [9 empty] | 5 | 25.1 | 193 | 191 | 7.9681 | 2024-07-08 | G4 | DAP se tomo longitudinal | 5382PPM01 | 5382PPM01213
Mutiwas | 5382 | PPM01 | 500 | 728729 | 1504718 | Pasture land | 2 | 14 | 7.4 | Camajuche | Croton smithianus | 1 | 7 | [9 empty] | 7.3 | 25.1 | 193 | 191 | 7.9681 | 2024-07-08 | G4 |  | 5382PPM01 | 5382PPM01214
Mutiwas | 5382 | PPM01 | 500 | 728729 | 1504718 | Pasture land | 2 | 15 | 5.95 | No Identificado | No Identificado | 1 | 6.9 | [9 empty] | 6.3 | 25.1 | 193 | 191 | 7.9681 | 2024-07-08 | G4 |  | 5382PPM01 | 5382PPM01215
Mutiwas | 5382 | PPM01 | 500 | 728729 | 1504718 | Pasture land | 2 | 16 | 10.3 | Camajuche | Croton smithianus | 3 | 7.8 | 5.2 | 10.4 | [7 empty] | 6.3 | 25.1 | 193 | 191 | 7.9681 | 2024-07-08 | G4 | DM1,DM3 | 5382PPM01 | 5382PPM01216
Mutiwas | 5382 | PPM01 | 500 | 728729 | 1504718 | Pasture land | 2 | 17 | 10.45 | Camajuche | Croton smithianus | 1 | 7.1 | [9 empty] | 6 | 25.1 | 193 | 191 | 7.9681 | 2024-07-08 | G4 |  | 5382PPM01 | 5382PPM01217
Mutiwas | 5382 | PPM01 | 500 | 728729 | 1504718 | Pasture land | 2 | 18 | 10.85 | Camajuche | Croton smithianus | 1 | 8.3 | [9 empty] | 6.4 | 25.1 | 193 | 191 | 7.9681 | 2024-07-08 | G4 |  | 5382PPM01 | 5382PPM01218
Mutiwas | 5382 | PPM01 | 500 | 728729 | 1504718 | Pasture land | 2 | 19 | 11.4 | Guarumo | Cecropia peltata | 1 | 7.2 | [9 empty] | 7.6 | 25.1 | 193 | 191 | 7.9681 | 2024-07-08 | G4 |  | 5382PPM01 | 5382PPM01219
Mutiwas | 5382 | PPM01 | 500 | 728729 | 1504718 | Pasture land | 2 | 20 | 2.2 | Camajuche | Croton smithianus | 1 | 10.6 | [9 empty] | 9.2 | 25.1 | 193 | 191 | 7.9681 | 2024-07-08 | G4 |  | 5382PPM01 | 5382PPM01220
Mutiwas | 5382 | PPM01 | 500 | 728729 | 1504718 | Pasture land | 3 | 1 | 8.5 | No Identificado | No Identificado | 1 | 5.3 | [9 empty] | 4.4 | 25.1 | 193 | 191 | 7.9681 | 2024-07-08 | G4 |  | 5382PPM01 | 5382PPM0131
Mutiwas | 5382 | PPM01 | 500 | 728729 | 1504718 | Pasture land | 3 | 2 | 11.9 | Guarumo | Cecropia peltata | 1 | 9.2 | [9 empty] | 9 | 25.1 | 193 | 191 | 7.9681 | 2024-07-08 | G4 |  | 5382PPM01 | 5382PPM0132
Mutiwas | 5382 | PPM01 | 500 | 728729 | 1504718 | Pasture land | 3 | 3 | 2.83 | Camajuche | Croton smithianus | 1 | 8.1 | [9 empty] | 8 | 25.1 | 193 | 191 | 7.9681 | 2024-07-08 | G4 |  | 5382PPM01 | 5382PPM0133
Mutiwas | 5382 | PPM01 | 500 | 728729 | 1504718 | Pasture land | 3 | 4 | 7.2 | Camajuche | Croton smithianus | 1 | 11.2 | [9 empty] | 9.2 | 25.1 | 193 | 191 | 7.9681 | 2024-07-08 | G4 |  | 5382PPM01 | 5382PPM0134
Mutiwas | 5382 | PPM01 | 500 | 728729 | 1504718 | Pasture land | 3 | 5 | 2.7 | Camajuche | Croton smithianus | 1 | 7.6 | [9 empty] | 7.7 | 25.1 | 193 | 191 | 7.9681 | 2024-07-08 | G4 | DM | 5382PPM01 | 5382PPM0135
Mutiwas | 5382 | PPM01 | 500 | 728729 | 1504718 | Pasture land | 3 | 6 | 11.6 | Camajuche | Croton smithianus | 2 | 8.8 | 10.4 | [8 empty] | 7.2 | 25.1 | 193 | 191 | 7.9681 | 2024-07-08 | G4 |  | 5382PPM01 | 5382PPM0136
Mutiwas | 5382 | PPM01 | 500 | 728729 | 1504718 | Pasture land | 3 | 7 | 3.1 | Camajuche | Croton smithianus | 1 | 7.1 | [9 empty] | 3.4 | 25.1 | 193 | 191 | 7.9681 | 2024-07-08 | G4 |  | 5382PPM01 | 5382PPM0137
Mutiwas | 5382 | PPM01 | 500 | 728729 | 1504718 | Pasture land | 3 | 8 | 5.45 | Camajuche | Croton smithianus | 1 | 6 | [9 empty] | 3.4 | 25.1 | 193 | 191 | 7.9681 | 2024-07-08 | G4 |  | 5382PPM01 | 5382PPM0138
Mutiwas | 5382 | PPM01 | 500 | 728729 | 1504718 | Pasture land | 3 | 9 | 6.5 | Guano | Ochroma pyramidale (Cav. ex Lam.) Urb. | 1 | 16 | [9 empty] | 12 | 25.1 | 193 | 191 | 7.9681 | 2024-07-08 | G4 |  | 5382PPM01 | 5382PPM0139
Mutiwas | 5382 | PPM01 | 500 | 728729 | 1504718 | Pasture land | 3 | 10 | 9.4 | Cordoncillo | Piper asymmetricum C. DC. | 2 | 5.7 | [9 empty] | 6.3 | 25.1 | 193 | 191 | 7.9681 | 2024-07-08 | G4 | Un eje no cumple el Dap | 5382PPM01 | 5382PPM01310
Mutiwas | 5382 | PPM01 | 500 | 728729 | 1504718 | Pasture land | 3 | 11 | 6 | Camajuche | Croton smithianus | 1 | 14 | [9 empty] | 9.2 | 25.1 | 193 | 191 | 7.9681 | 2024-07-08 | G4 | Se esta secando. | 5382PPM01 | 5382PPM01311
Mutiwas | 5382 | PPM01 | 500 | 728729 | 1504718 | Pasture land | 3 | 12 | 11.5 | No Identificado | No Identificado | 1 | 5.2 | [9 empty] | 4.5 | 25.1 | 193 | 191 | 7.9681 | 2024-07-08 | G4 |  | 5382PPM01 | 5382PPM01312
Mutiwas | 5382 | PPM01 | 500 | 728729 | 1504718 | Pasture land | 3 | 13 | 4.63 | Camajuche | Croton smithianus | 1 | 6.1 | [9 empty] | 5.2 | 25.1 | 193 | 191 | 7.9681 | 2024-07-08 | G4 |  | 5382PPM01 | 5382PPM01313
Mutiwas | 5382 | PPM01 | 500 | 728729 | 1504718 | Pasture land | 4 | 1 | 8.2 | Camajuche | Croton smithianus | 1 | 6.6 | [9 empty] | 8.6 | 25.1 | 193 | 191 | 7.9681 | 2024-07-08 | G4 |  | 5382PPM01 | 5382PPM0141
Mutiwas | 5382 | PPM01 | 500 | 728729 | 1504718 | Pasture land | 4 | 2 | 2.85 | Camajuche | Croton smithianus | 1 | 12.8 | [9 empty] | 7.9 | 25.1 | 193 | 191 | 7.9681 | 2024-07-08 | G4 |  | 5382PPM01 | 5382PPM0142
Mutiwas | 5382 | PPM01 | 500 | 728729 | 1504718 | Pasture land | 4 | 3 | 7.21 | Camajuche | Croton smithianus | 1 | 11.4 | [9 empty] | 7.9 | 25.1 | 193 | 191 | 7.9681 | 2024-07-08 | G4 |  | 5382PPM01 | 5382PPM0143
Mutiwas | 5382 | PPM01 | 500 | 728729 | 1504718 | Pasture land | 4 | 4 | 12 | Capulin | Goethalsia meiantha (Donn Sm.) Burret | 1 | 9.5 | [9 empty] | 7.8 | 25.1 | 193 | 191 | 7.9681 | 2024-07-08 | G4 |  | 5382PPM01 | 5382PPM0144
Mutiwas | 5382 | PPM01 | 500 | 728729 | 1504718 | Pasture land | 4 | 5 | 8.94 | Capulin | Goethalsia meiantha (Donn Sm.) Burret | 1 | 14 | [9 empty] | 8.6 | 25.1 | 193 | 191 | 7.9681 | 2024-07-08 | G4 |  | 5382PPM01 | 5382PPM0145
Mutiwas | 5382 | PPM01 | 500 | 728729 | 1504718 | Pasture land | 4 | 6 | 7.52 | Camajuche | Croton smithianus | 1 | 5.9 | [9 empty] | 5.3 | 25.1 | 193 | 191 | 7.9681 | 2024-07-08 | G4 |  | 5382PPM01 | 5382PPM0146
Mutiwas | 5382 | PPM01 | 500 | 728729 | 1504718 | Pasture land | 4 | 7 | 9.6 | Camajuche | Croton smithianus | 1 | 7.8 | [9 empty] | 4.3 | 25.1 | 193 | 191 | 7.9681 | 2024-07-08 | G4 |  | 5382PPM01 | 5382PPM0147
Mutiwas | 5382 | PPM01 | 500 | 728729 | 1504718 | Pasture land | 4 | 8 | 10.6 | Camajuche | Croton smithianus | 1 | 11.4 | [9 empty] | 8 | 25.1 | 193 | 191 | 7.9681 | 2024-07-08 | G4 |  | 5382PPM01 | 5382PPM0148
Mutiwas | 5382 | PPM01 | 500 | 728729 | 1504718 | Pasture land | 4 | 9 | 8.65 | Camajuche | Croton smithianus | 1 | 7.6 | [9 empty] | 7 | 25.1 | 193 | 191 | 7.9681 | 2024-07-08 | G4 |  | 5382PPM01 | 5382PPM0149
Mutiwas | 5382 | PPM01 | 500 | 728729 | 1504718 | Pasture land | 4 | 10 | 8.6 | Capulin | Goethalsia meiantha (Donn Sm.) Burret | 1 | 8.9 | [9 empty] | 6.3 | 25.1 | 193 | 191 | 7.9681 | 2024-07-08 | G4 |  | 5382PPM01 | 5382PPM01410
Mutiwas | 5382 | PPM01 | 500 | 728729 | 1504718 | Pasture land | 4 | 11 | 6.7 | Capulin | Goethalsia meiantha (Donn Sm.) Burret | 1 | 9.5 | [9 empty] | 7.9 | 25.1 | 193 | 191 | 7.9681 | 2024-07-08 | G4 |  | 5382PPM01 | 5382PPM01411
Mutiwas | 5382 | PPM01 | 500 | 728729 | 1504718 | Pasture land | 4 | 12 | 6.94 | Guarumo | Cecropia peltata | 1 | 6.7 | [9 empty] | 6.8 | 25.1 | 193 | 191 | 7.9681 | 2024-07-08 | G4 |  | 5382PPM01 | 5382PPM01412
Mutiwas | 5382 | PPM01 | 500 | 728729 | 1504718 | Pasture land | 4 | 13 | 7.5 | Camajuche | Croton smithianus | 1 | 9.2 | [9 empty] | 8.9 | 25.1 | 193 | 191 | 7.9681 | 2024-07-08 | G4 |  | 5382PPM01 | 5382PPM01413
Mutiwas | 5382 | PPM01 | 500 | 728729 | 1504718 | Pasture land | 4 | 14 | 11.1 | Camajuche | Croton smithianus | 1 | 8 | [9 empty] | 7.6 | 25.1 | 193 | 191 | 7.9681 | 2024-07-08 | G4 |  | 5382PPM01 | 5382PPM01414
Mutiwas | 5382 | PPM01 | 500 | 728729 | 1504718 | Pasture land | 4 | 15 | 5.45 | Camajuche | Croton smithianus | 2 | 11.2 | 9.2 | [8 empty] | 9.2 | 25.1 | 193 | 191 | 7.9681 | 2024-07-08 | G4 |  | 5382PPM01 | 5382PPM01415
Mutiwas | 5382 | PPM01 | 500 | 728729 | 1504718 | Pasture land | 4 | 16 | 12.2 | Camajuche | Croton smithianus | 1 | 6.3 | [9 empty] | 5.3 | 25.1 | 193 | 191 | 7.9681 | 2024-07-08 | G4 |  | 5382PPM01 | 5382PPM01416
Mutiwas | 5382 | PPM01 | 500 | 728729 | 1504718 | Pasture land | 4 | 17 | 10 | Camajuche | Croton smithianus | 1 | 7.4 | [9 empty] | 5.2 | 25.1 | 193 | 191 | 7.9681 | 2024-07-08 | G4 |  | 5382PPM01 | 5382PPM01417
Mutiwas | 5382 | PPM01 | 500 | 728729 | 1504718 | Pasture land | 4 | 18 | 12.3 | Camajuche | Croton smithianus | 1 | 5.9 | [9 empty] | 5.3 | 25.1 | 193 | 191 | 7.9681 | 2024-07-08 | G4 |  | 5382PPM01 | 5382PPM01418
Mutiwas | 5382 | PPM01 | 500 | 728729 | 1504718 | Pasture land | 4 | 19 | 1.12 | Camajuche | Croton smithianus | 1 | 9.3 | [9 empty] | 8.3 | 25.1 | 193 | 191 | 7.9681 | 2024-07-08 | G4 |  | 5382PPM01 | 5382PPM01419
Mutiwas | 5382 | PPM01 | 500 | 728729 | 1504718 | Pasture land | 4 | 20 | 5.75 | Camajuche | Croton smithianus | 1 | 7.1 | [9 empty] | 7.8 | 25.1 | 193 | 191 | 7.9681 | 2024-07-08 | G4 |  | 5382PPM01 | 5382PPM01420
Mutiwas | 5382 | PPM01 | 500 | 728729 | 1504718 | Pasture land | 4 | 21 | 4.8 | Camajuche | Croton smithianus | 2 | 13.8 | 11.8 | [8 empty] | 9 | 25.1 | 193 | 191 | 7.9681 | 2024-07-08 | G4 |  | 5382PPM01 | 5382PPM01421
Mutiwas | 5382 | PPM01 | 500 | 728729 | 1504718 | Pasture land | 4 | 22 | 6.32 | Camajuche | Croton smithianus | 1 | 5.6 | [9 empty] | 5 | 25.1 | 193 | 191 | 7.9681 | 2024-07-08 | G4 |  | 5382PPM01 | 5382PPM01422
Mutiwas | 5382 | PPM01 | 500 | 728729 | 1504718 | Pasture land | 4 | 23 | 8.5 | Camajuche | Croton smithianus | 1 | 7.9 | [9 empty] | 8.3 | 25.1 | 193 | 191 | 7.9681 | 2024-07-08 | G4 |  | 5382PPM01 | 5382PPM01423
Mutiwas | 5384 | PPM01 | 500 | 728375 | 1505511 | Pasture land | 1 | 1 | 9.25 | Guásimo rojo | Luehea seemannii (Triana & Planch) | 3 | 9.5 | 14.1 | 18 | [7 empty] | 9.8 | 25.1 | 161 | 160 | 3.9841 | 2024-07-09 | G4 | DM2 | 5384PPM01 | 5384PPM0111
Mutiwas | 5384 | PPM01 | 500 | 728375 | 1505511 | Pasture land | 1 | 2 | 5.3 | Laurel | Cordia alliodora (Ruiz & Pav.) Oken | 1 | 8.8 | [9 empty] | 7.9 | 25.1 | 161 | 160 | 3.9841 | 2024-07-09 | G4 |  | 5384PPM01 | 5384PPM0112
Mutiwas | 5384 | PPM01 | 500 | 728375 | 1505511 | Pasture land | 1 | 3 | 9.25 | Guásimo rojo | Luehea seemannii (Triana & Planch) | 1 | 9.3 | [9 empty] | 5.9 | 25.1 | 161 | 160 | 3.9841 | 2024-07-09 | G4 |  | 5384PPM01 | 5384PPM0113
Mutiwas | 5384 | PPM01 | 500 | 728375 | 1505511 | Pasture land | 1 | 4 | 10.58 | Camajuche | Croton smithianus | 1 | 14.9 | [9 empty] | 6.1 | 25.1 | 161 | 160 | 3.9841 | 2024-07-09 | G4 |  | 5384PPM01 | 5384PPM0114
Mutiwas | 5384 | PPM01 | 500 | 728375 | 1505511 | Pasture land | 2 | 1 | 4.78 | Guarumo | Cecropia peltata | 3 | 20.4 | 19.8 | 17.6 | [7 empty] | 19.2 | 25.1 | 161 | 160 | 3.9841 | 2024-07-09 | G4 |  | 5384PPM01 | 5384PPM0121
Mutiwas | 5384 | PPM01 | 500 | 728375 | 1505511 | Pasture land | 2 | 2 | 7.1 | Guásimo rojo | Luehea seemannii (Triana & Planch) | 1 | 6.7 | [9 empty] | 6 | 25.1 | 161 | 160 | 3.9841 | 2024-07-09 | G4 |  | 5384PPM01 | 5384PPM0122
Mutiwas | 5384 | PPM01 | 500 | 728375 | 1505511 | Pasture land | 2 | 3 | 4.4 | Chaperno | Lonchocarpus heptaphyllus (Poir.) DC. | 1 | 12.2 | [9 empty] | 6.4 | 25.1 | 161 | 160 | 3.9841 | 2024-07-09 | G4 |  | 5384PPM01 | 5384PPM0123
Mutiwas | 5384 | PPM01 | 500 | 728375 | 1505511 | Pasture land | 3 | 1 | 7.94 | No Identificado | No Identificado | 4 | 8.7 | [9 empty] | 4.5 | 25.1 | 161 | 160 | 3.9841 | 2024-07-09 | G4 | 3 ejes estan podridos, se le tomo a un eje vivo | 5384PPM01 | 5384PPM0131
Mutiwas | 5384 | PPM01 | 500 | 728375 | 1505511 | Pasture land | 3 | 2 | 12.6 | Jobo | Spondias mombin L. | 1 | 5 | [9 empty] | 6.1 | 25.1 | 161 | 160 | 3.9841 | 2024-07-09 | G4 |  | 5384PPM01 | 5384PPM0132
Mutiwas | 5384 | PPM01 | 500 | 728375 | 1505511 | Pasture land | 3 | 3 | 11.2 | Guásimo rojo | Luehea seemannii (Triana & Planch) | 2 | 5.7 | 6.1 | [8 empty] | 6.8 | 25.1 | 161 | 160 | 3.9841 | 2024-07-09 | G4 |  | 5384PPM01 | 5384PPM0133
Mutiwas | 5384 | PPM01 | 500 | 728375 | 1505511 | Pasture land | 3 | 4 | 10 | Guásimo rojo | Luehea seemannii (Triana & Planch) | 1 | 16 | [9 empty] | 10.8 | 25.1 | 161 | 160 | 3.9841 | 2024-07-09 | G4 |  | 5384PPM01 | 5384PPM0134
Mutiwas | 5384 | PPM01 | 500 | 728375 | 1505511 | Pasture land | 3 | 5 | 3.7 | No Identificado | No Identificado | 1 | 5 | [9 empty] | 3.9 | 25.1 | 161 | 160 | 3.9841 | 2024-07-09 | G4 |  | 5384PPM01 | 5384PPM0135
Mutiwas | 5384 | PPM01 | 500 | 728375 | 1505511 | Pasture land | 3 | 6 | 11.4 | Coyote | Platymiscium dimorphandrum Donn. Sm. | 2 | 12 | 9.1 | [8 empty] | 8.5 | 25.1 | 161 | 160 | 3.9841 | 2024-07-09 | G4 |  | 5384PPM01 | 5384PPM0136
Mutiwas | 5384 | PPM01 | 500 | 728375 | 1505511 | Pasture land | 3 | 7 | 2.87 | Camajuche | Croton smithianus | 2 | 18 | 18.8 | [8 empty] | 12.3 | 25.1 | 161 | 160 | 3.9841 | 2024-07-09 | G4 |  | 5384PPM01 | 5384PPM0137
Mutiwas | 5384 | PPM01 | 500 | 728375 | 1505511 | Pasture land | 4 | 1 | 12.1 | Camajuche | Croton smithianus | 1 | 7.6 | [9 empty] | 3.5 | 25.1 | 161 | 160 | 3.9841 | 2024-07-09 | G4 |  | 5384PPM01 | 5384PPM0141
Mutiwas | 5384 | PPM01 | 500 | 728375 | 1505511 | Pasture land | 4 | 2 | 11.92 | Camajuche | Croton smithianus | 1 | 6.6 | [9 empty] | 6.7 | 25.1 | 161 | 160 | 3.9841 | 2024-07-09 | G4 |  | 5384PPM01 | 5384PPM0142
Mutiwas | 5384 | PPM01 | 500 | 728375 | 1505511 | Pasture land | 4 | 3 | 11.6 | Guarumo | Cecropia peltata | 1 | 14.6 | [9 empty] | 8.6 | 25.1 | 161 | 160 | 3.9841 | 2024-07-09 | G4 |  | 5384PPM01 | 5384PPM0143
Mutiwas | 5384 | PPM01 | 500 | 728375 | 1505511 | Pasture land | 4 | 4 | 5.66 | Guásimo rojo | Luehea seemannii (Triana & Planch) | 4 | 11.8 | 15.6 | 10.5 | 14.5 | [6 empty] | 9.6 | 25.1 | 161 | 160 | 3.9841 | 2024-07-09 | G4 |  | 5384PPM01 | 5384PPM0144
Mutiwas | 5384 | PPM01 | 500 | 728375 | 1505511 | Pasture land | 4 | 5 | 3.9 | Guásimo rojo | Luehea seemannii (Triana & Planch) | 1 | 11.7 | [9 empty] | 6.5 | 25.1 | 161 | 160 | 3.9841 | 2024-07-09 | G4 | DM | 5384PPM01 | 5384PPM0145
Mutiwas | 5384 | PPM01 | 500 | 728375 | 1505511 | Pasture land | 4 | 6 | 3.77 | Camajuche | Croton smithianus | 1 | 10.2 | [9 empty] | 5.2 | 25.1 | 161 | 160 | 3.9841 | 2024-07-09 | G4 |  | 5384PPM01 | 5384PPM0146
Mutiwas | 5384 | PPM01 | 500 | 728375 | 1505511 | Pasture land | 4 | 7 | 11.9 | No Identificado | No Identificado | 2 | 5.5 | 5 | [8 empty] | 3.2 | 25.1 | 161 | 160 | 3.9841 | 2024-07-09 | G4 | DM2 | 5384PPM01 | 5384PPM0147
Mutiwas | 5384 | PPM01 | 500 | 728375 | 1505511 | Pasture land | 4 | 8 | 2.2 | Guásimo rojo | Luehea seemannii (Triana & Planch) | 1 | 15.8 | [9 empty] | 8.9 | 25.1 | 161 | 160 | 3.9841 | 2024-07-09 | G4 |  | 5384PPM01 | 5384PPM0148
Mutiwas | 5521 | PPM08 | 500 | 729946 | 1504156 | Pasture land | 1 | 1 | 12.1 | Guásimo Ternero | Guazuma ulmifolia (Lam.) | 2 | 15 | 15.9 | [8 empty] | 12.5 | 12.6 | 120 | 117 | 23.8095 | 2024-07-09 | G3 |  | 5521PPM08 | 5521PPM0811
Mutiwas | 5521 | PPM08 | 500 | 729946 | 1504156 | Pasture land | 1 | 2 | 12.4 | Chaperno | Lonchocarpus heptaphyllus (Poir.) DC. | 1 | 5.4 | [9 empty] | 6.5 | 12.6 | 120 | 117 | 23.8095 | 2024-07-09 | G3 |  | 5521PPM08 | 5521PPM0812
Mutiwas | 5521 | PPM08 | 500 | 729946 | 1504156 | Pasture land | 1 | 3 | 6.1 | Guásimo Ternero | Guazuma ulmifolia (Lam.) | 1 | 10.9 | [9 empty] | 8.5 | 12.6 | 120 | 117 | 23.8095 | 2024-07-09 | G3 |  | 5521PPM08 | 5521PPM0813
Mutiwas | 5521 | PPM08 | 500 | 729946 | 1504156 | Pasture land | 1 | 4 | 11.2 | Guásimo Ternero | Guazuma ulmifolia (Lam.) | 1 | 11.1 | [9 empty] | 9.6 | 12.6 | 120 | 117 | 23.8095 | 2024-07-09 | G3 |  | 5521PPM08 | 5521PPM0814
Mutiwas | 5521 | PPM08 | 500 | 729946 | 1504156 | Pasture land | 1 | 5 | 12.1 | No Identificado | No Identificado | 7 | 5.1 | [9 empty] | 7.6 | 12.6 | 120 | 117 | 23.8095 | 2024-07-09 | G3 | DM1 hacia abajo, los 6 ejes restantes no cumple con el DAP. | 5521PPM08 | 5521PPM0815
Mutiwas | 5521 | PPM08 | 500 | 729946 | 1504156 | Pasture land | 1 | 6 | 8.3 | Chaperno | Lonchocarpus heptaphyllus (Poir.) DC. | 1 | 5.4 | [9 empty] | 8.5 | 12.6 | 120 | 117 | 23.8095 | 2024-07-09 | G3 |  | 5521PPM08 | 5521PPM0816
Mutiwas | 5521 | PPM08 | 500 | 729946 | 1504156 | Pasture land | 1 | 7 | 6.8 | Cornizuelo | Acacia collinsii | 1 | 5 | [9 empty] | 7.9 | 12.6 | 120 | 117 | 23.8095 | 2024-07-09 | G3 |  | 5521PPM08 | 5521PPM0817
Mutiwas | 5521 | PPM08 | 500 | 729946 | 1504156 | Pasture land | 1 | 8 | 9.3 | Guásimo Ternero | Guazuma ulmifolia (Lam.) | 1 | 15.9 | [9 empty] | 10.5 | 12.6 | 120 | 117 | 23.8095 | 2024-07-09 | G3 |  | 5521PPM08 | 5521PPM0818
Mutiwas | 5521 | PPM08 | 500 | 729946 | 1504156 | Pasture land | 1 | 9 | 3.5 | Guásimo Ternero | Guazuma ulmifolia (Lam.) | 1 | 7.7 | [9 empty] | 6.4 | 12.6 | 120 | 117 | 23.8095 | 2024-07-09 | G3 |  | 5521PPM08 | 5521PPM0819
Mutiwas | 5521 | PPM08 | 500 | 729946 | 1504156 | Pasture land | 1 | 10 | 2 | Guásimo Ternero | Guazuma ulmifolia (Lam.) | 2 | 12.4 | 9.1 | [8 empty] | 11.5 | 12.6 | 120 | 117 | 23.8095 | 2024-07-09 | G3 | DM2 | 5521PPM08 | 5521PPM08110
Mutiwas | 5521 | PPM08 | 500 | 729946 | 1504156 | Pasture land | 2 | 1 | 4.7 | Guásimo Ternero | Guazuma ulmifolia (Lam.) | 2 | 6.5 | 6.2 | [8 empty] | 6.6 | 12.6 | 120 | 117 | 23.8095 | 2024-07-09 | G3 |  | 5521PPM08 | 5521PPM0821
Mutiwas | 5521 | PPM08 | 500 | 729946 | 1504156 | Pasture land | 2 | 2 | 4.9 | Guásimo Ternero | Guazuma ulmifolia (Lam.) | 1 | 16.6 | [9 empty] | 11.7 | 12.6 | 120 | 117 | 23.8095 | 2024-07-09 | G3 |  | 5521PPM08 | 5521PPM0822
Mutiwas | 5521 | PPM08 | 500 | 729946 | 1504156 | Pasture land | 2 | 3 | 3.8 | Guásimo Ternero | Guazuma ulmifolia (Lam.) | 2 | 6.5 | [9 empty] | 6.6 | 12.6 | 120 | 117 | 23.8095 | 2024-07-09 | G3 | 1 eje no cumplen con el DAP | 5521PPM08 | 5521PPM0823
Mutiwas | 5521 | PPM08 | 500 | 729946 | 1504156 | Pasture land | 2 | 4 | 9.4 | Guásimo Ternero | Guazuma ulmifolia (Lam.) | 2 | 20.2 | 15.1 | [8 empty] | 13.5 | 12.6 | 120 | 117 | 23.8095 | 2024-07-09 | G3 |  | 5521PPM08 | 5521PPM0824
Mutiwas | 5521 | PPM08 | 500 | 729946 | 1504156 | Pasture land | 2 | 5 | 12.4 | Guásimo Ternero | Guazuma ulmifolia (Lam.) | 2 | 12.8 | [9 empty] | 12.1 | 12.6 | 120 | 117 | 23.8095 | 2024-07-09 | G3 | Un eje no cumple el Dap | 5521PPM08 | 5521PPM0825
Mutiwas | 5521 | PPM08 | 500 | 729946 | 1504156 | Pasture land | 2 | 6 | 10.4 | Guásimo Ternero | Guazuma ulmifolia (Lam.) | 1 | 6.5 | [9 empty] | 9.8 | 12.6 | 120 | 117 | 23.8095 | 2024-07-09 | G3 |  | 5521PPM08 | 5521PPM0826
Mutiwas | 5521 | PPM08 | 500 | 729946 | 1504156 | Pasture land | 2 | 7 | 9.9 | Guásimo Ternero | Guazuma ulmifolia (Lam.) | 2 | 14.1 | 10.4 | [8 empty] | 15.3 | 12.6 | 120 | 117 | 23.8095 | 2024-07-09 | G3 |  | 5521PPM08 | 5521PPM0827
Mutiwas | 5521 | PPM08 | 500 | 729946 | 1504156 | Pasture land | 2 | 8 | 9.1 | Guásimo Ternero | Guazuma ulmifolia (Lam.) | 3 | 17.5 | 11 | 9.2 | [7 empty] | 16.1 | 12.6 | 120 | 117 | 23.8095 | 2024-07-09 | G3 | DM2 | 5521PPM08 | 5521PPM0828
Mutiwas | 5521 | PPM08 | 500 | 729946 | 1504156 | Pasture land | 3 | 1 | 2.1 | Guásimo Ternero | Guazuma ulmifolia (Lam.) | 2 | 9.5 | 14.5 | [8 empty] | 15.1 | 12.6 | 120 | 117 | 23.8095 | 2024-07-09 | G3 |  | 5521PPM08 | 5521PPM0831
Mutiwas | 5521 | PPM08 | 500 | 729946 | 1504156 | Pasture land | 3 | 2 | 10.1 | Guásimo Ternero | Guazuma ulmifolia (Lam.) | 5 | 14.1 | 12.1 | 5.5 | 6 | [6 empty] | 16.5 | 12.6 | 120 | 117 | 23.8095 | 2024-07-09 | G3 | El eje 5 no cumple con el DAP | 5521PPM08 | 5521PPM0832
Mutiwas | 5521 | PPM08 | 500 | 729946 | 1504156 | Pasture land | 3 | 3 | 5.4 | Guarumo | Cecropia peltata | 1 | 15.9 | [9 empty] | 17.5 | 12.6 | 120 | 117 | 23.8095 | 2024-07-09 | G3 |  | 5521PPM08 | 5521PPM0833
Mutiwas | 5521 | PPM08 | 500 | 729946 | 1504156 | Pasture land | 3 | 4 | 10.6 | Guásimo Ternero | Guazuma ulmifolia (Lam.) | 1 | 12 | [9 empty] | 13.9 | 12.6 | 120 | 117 | 23.8095 | 2024-07-09 | G3 |  | 5521PPM08 | 5521PPM0834
Mutiwas | 5521 | PPM08 | 500 | 729946 | 1504156 | Pasture land | 3 | 5 | 8.1 | Guásimo Ternero | Guazuma ulmifolia (Lam.) | 1 | 9.9 | [9 empty] | 14 | 12.6 | 120 | 117 | 23.8095 | 2024-07-09 | G3 |  | 5521PPM08 | 5521PPM0835
Mutiwas | 5521 | PPM08 | 500 | 729946 | 1504156 | Pasture land | 3 | 6 | 5 | Guásimo Ternero | Guazuma ulmifolia (Lam.) | 1 | 7.1 | [9 empty] | 11.5 | 12.6 | 120 | 117 | 23.8095 | 2024-07-09 | G3 | DM | 5521PPM08 | 5521PPM0836
Mutiwas | 5521 | PPM08 | 500 | 729946 | 1504156 | Pasture land | 3 | 7 | 12.3 | Guásimo Ternero | Guazuma ulmifolia (Lam.) | 1 | 5.2 | [9 empty] | 13.2 | 12.6 | 120 | 117 | 23.8095 | 2024-07-09 | G3 |  | 5521PPM08 | 5521PPM0837
Mutiwas | 5521 | PPM08 | 500 | 729946 | 1504156 | Pasture land | 3 | 8 | 7.5 | Cornizuelo | Acacia collinsii | 1 | 5.3 | [9 empty] | 10.5 | 12.6 | 120 | 117 | 23.8095 | 2024-07-09 | G3 |  | 5521PPM08 | 5521PPM0838
Mutiwas | 5521 | PPM08 | 500 | 729946 | 1504156 | Pasture land | 3 | 9 | 8.7 | Chaperno | Lonchocarpus heptaphyllus (Poir.) DC. | 1 | 5.2 | [9 empty] | 7.8 | 12.6 | 120 | 117 | 23.8095 | 2024-07-09 | G3 |  | 5521PPM08 | 5521PPM0839
Mutiwas | 5521 | PPM08 | 500 | 729946 | 1504156 | Pasture land | 3 | 10 | 6.5 | Guásimo Ternero | Guazuma ulmifolia (Lam.) | 1 | 14 | [9 empty] | 14.5 | 12.6 | 120 | 117 | 23.8095 | 2024-07-09 | G3 |  | 5521PPM08 | 5521PPM08310
Mutiwas | 5521 | PPM08 | 500 | 729946 | 1504156 | Pasture land | 3 | 11 | 12.2 | Guásimo Ternero | Guazuma ulmifolia (Lam.) | 1 | 7.3 | [9 empty] | 12.1 | 12.6 | 120 | 117 | 23.8095 | 2024-07-09 | G3 |  | 5521PPM08 | 5521PPM08311
Mutiwas | 5521 | PPM08 | 500 | 729946 | 1504156 | Pasture land | 3 | 12 | 8.4 | Guásimo Ternero | Guazuma ulmifolia (Lam.) | 1 | 17.4 | [9 empty] | 14.2 | 12.6 | 120 | 117 | 23.8095 | 2024-07-09 | G3 |  | 5521PPM08 | 5521PPM08312
Mutiwas | 5521 | PPM08 | 500 | 729946 | 1504156 | Pasture land | 3 | 13 | 11.7 | Guásimo Ternero | Guazuma ulmifolia (Lam.) | 1 | 5 | [9 empty] | 6.5 | 12.6 | 120 | 117 | 23.8095 | 2024-07-09 | G3 |  | 5521PPM08 | 5521PPM08313
Mutiwas | 5521 | PPM08 | 500 | 729946 | 1504156 | Pasture land | 4 | 1 | 7.9 | Chaperno | Lonchocarpus heptaphyllus (Poir.) DC. | 1 | 7.9 | [9 empty] | 11.5 | 12.6 | 120 | 117 | 23.8095 | 2024-07-09 | G3 |  | 5521PPM08 | 5521PPM0841
Mutiwas | 5521 | PPM08 | 500 | 729946 | 1504156 | Pasture land | 4 | 2 | 12.6 | Guásimo Ternero | Guazuma ulmifolia (Lam.) | 1 | 6.2 | [9 empty] | 8.5 | 12.6 | 120 | 117 | 23.8095 | 2024-07-09 | G3 |  | 5521PPM08 | 5521PPM0842
Mutiwas | 5521 | PPM08 | 500 | 729946 | 1504156 | Pasture land | 4 | 3 | 6.8 | Guásimo Ternero | Guazuma ulmifolia (Lam.) | 1 | 12.3 | [9 empty] | 12.6 | 12.6 | 120 | 117 | 23.8095 | 2024-07-09 | G3 |  | 5521PPM08 | 5521PPM0843
Mutiwas | 5521 | PPM08 | 500 | 729946 | 1504156 | Pasture land | 4 | 4 | 10.4 | Guásimo Ternero | Guazuma ulmifolia (Lam.) | 1 | 7.9 | [9 empty] | 12 | 12.6 | 120 | 117 | 23.8095 | 2024-07-09 | G3 |  | 5521PPM08 | 5521PPM0844
Mutiwas | 5521 | PPM08 | 500 | 729946 | 1504156 | Pasture land | 4 | 5 | 5.7 | Guásimo Ternero | Guazuma ulmifolia (Lam.) | 2 | 13.4 | 8.6 | [8 empty] | 11.5 | 12.6 | 120 | 117 | 23.8095 | 2024-07-09 | G3 |  | 5521PPM08 | 5521PPM0845
Mutiwas | 5521 | PPM08 | 500 | 729946 | 1504156 | Pasture land | 4 | 6 | 11 | Guásimo Ternero | Guazuma ulmifolia (Lam.) | 2 | 10.8 | [9 empty] | 15.6 | 12.6 | 120 | 117 | 23.8095 | 2024-07-09 | G3 | 1 eje no cumplen con el DAP | 5521PPM08 | 5521PPM0846
Mutiwas | 5521 | PPM08 | 500 | 729946 | 1504156 | Pasture land | 4 | 7 | 11.1 | No Identificado | No Identificado | 5 | 5.6 | [9 empty] | 10.5 | 12.6 | 120 | 117 | 23.8095 | 2024-07-09 | G3 | 4 ejes no cumplen con el DAP | 5521PPM08 | 5521PPM0847
Mutiwas | 5521 | PPM08 | 500 | 729946 | 1504156 | Pasture land | 4 | 8 | 11.5 | Guayaba | Psidium guajava L. | 1 | 7.7 | [9 empty] | 9.4 | 12.6 | 120 | 117 | 23.8095 | 2024-07-09 | G3 |  | 5521PPM08 | 5521PPM0848
Mutiwas | 5521 | PPM08 | 500 | 729946 | 1504156 | Pasture land | 4 | 9 | 7.8 | Guásimo Ternero | Guazuma ulmifolia (Lam.) | 2 | 7.9 | 10.8 | [8 empty] | 12.5 | 12.6 | 120 | 117 | 23.8095 | 2024-07-09 | G3 |  | 5521PPM08 | 5521PPM0849
Mutiwas | 5521 | PPM08 | 500 | 729946 | 1504156 | Pasture land | 4 | 10 | 8.3 | Chaperno | Lonchocarpus heptaphyllus (Poir.) DC. | 1 | 7.6 | [9 empty] | 8.5 | 12.6 | 120 | 117 | 23.8095 | 2024-07-09 | G3 |  | 5521PPM08 | 5521PPM08410
Mutiwas | 5521 | PPM08 | 500 | 729946 | 1504156 | Pasture land | 4 | 11 | 12.1 | Guásimo Ternero | Guazuma ulmifolia (Lam.) | 1 | 12 | [9 empty] | 13.5 | 12.6 | 120 | 117 | 23.8095 | 2024-07-09 | G3 |  | 5521PPM08 | 5521PPM08411
Mutiwas | 5521 | PPM08 | 500 | 729946 | 1504156 | Pasture land | 4 | 12 | 3.7 | Guásimo Ternero | Guazuma ulmifolia (Lam.) | 3 | 11.3 | 7.2 | 14.1 | [7 empty] | 15.5 | 12.6 | 120 | 117 | 23.8095 | 2024-07-09 | G3 |  | 5521PPM08 | 5521PPM08412
Mutiwas | 5521 | PPM08 | 500 | 729946 | 1504156 | Pasture land | 4 | 13 | 4.9 | Guásimo Ternero | Guazuma ulmifolia (Lam.) | 1 | 8.1 | [9 empty] | 14.6 | 12.6 | 120 | 117 | 23.8095 | 2024-07-09 | G3 |  | 5521PPM08 | 5521PPM08413
Mutiwas | 5521 | PPM08 | 500 | 729946 | 1504156 | Pasture land | 4 | 14 | 10 | Guásimo Ternero | Guazuma ulmifolia (Lam.) | 1 | 19 | [9 empty] | 17.5 | 12.6 | 120 | 117 | 23.8095 | 2024-07-09 | G3 |  | 5521PPM08 | 5521PPM08414
Mutiwas | 5521 | PPM08 | 500 | 729946 | 1504156 | Pasture land | 4 | 15 | 8.4 | Chaperno | Lonchocarpus heptaphyllus (Poir.) DC. | 1 | 16.7 | [9 empty] | 17 | 12.6 | 120 | 117 | 23.8095 | 2024-07-09 | G3 |  | 5521PPM08 | 5521PPM08415
Mutiwas | 5521 | PPM08 | 500 | 729946 | 1504156 | Pasture land | 4 | 16 | 2.1 | Guásimo Ternero | Guazuma ulmifolia (Lam.) | 1 | 16.5 | [9 empty] | 16.8 | 12.6 | 120 | 117 | 23.8095 | 2024-07-09 | G3 |  | 5521PPM08 | 5521PPM08416
Mutiwas | 5521 | PPM04 | 500 | 731620 | 1504691 | Pasture land | 1 | 1 | 7.4 | Guaba | Inga edulis | 6 | 8.1 | 8.1 | 11.6 | 5.7 | 7.6 | [5 empty] | 8.7 | 18.1 | 118 | 114 | 22.0994 | 2024-07-10 | G3 | Un eje no cumple el Dap | 5521PPM04 | 5521PPM04 11
Mutiwas | 5521 | PPM04 | 500 | 731620 | 1504691 | Pasture land | 1 | 2 | 7.2 | Capirote | Miconia argentae | 2 | 11.1 | 14.2 | [8 empty] | 9.5 | 18.1 | 118 | 114 | 22.0994 | 2024-07-10 | G3 |  | 5521PPM04 | 5521PPM04 12
Mutiwas | 5521 | PPM04 | 500 | 731620 | 1504691 | Pasture land | 1 | 3 | 9.5 | Macuelizo | Tabebuia rosea (Bertol.) DC. | 1 | 10.4 | [9 empty] | 10.5 | 18.1 | 118 | 114 | 22.0994 | 2024-07-10 | G3 |  | 5521PPM04 | 5521PPM04 13
Mutiwas | 5521 | PPM04 | 500 | 731620 | 1504691 | Pasture land | 1 | 4 | 5.8 | Guanacaste | Enterolobium cyclocarpum (Jacq.) Griseb. | 1 | 7.9 | [9 empty] | 7.5 | 18.1 | 118 | 114 | 22.0994 | 2024-07-10 | G3 |  | 5521PPM04 | 5521PPM04 14
Mutiwas | 5521 | PPM04 | 500 | 731620 | 1504691 | Pasture land | 1 | 5 | 6.5 | Macuelizo | Tabebuia rosea (Bertol.) DC. | 1 | 5.3 | [9 empty] | 7.5 | 18.1 | 118 | 114 | 22.0994 | 2024-07-10 | G3 |  | 5521PPM04 | 5521PPM04 15
Mutiwas | 5521 | PPM04 | 500 | 731620 | 1504691 | Pasture land | 2 | 1 | 7.5 | Indio Desnudo | Bursera simaruba (L.) Sarg. | 1 | 17.5 | [9 empty] | 13.8 | 18.1 | 118 | 114 | 22.0994 | 2024-07-10 | G3 |  | 5521PPM04 | 5521PPM04 21
Mutiwas | 5521 | PPM04 | 500 | 731620 | 1504691 | Pasture land | 2 | 2 | 11.6 | Indio Desnudo | Bursera simaruba (L.) Sarg. | 1 | 7.2 | [9 empty] | 8.5 | 18.1 | 118 | 114 | 22.0994 | 2024-07-10 | G3 |  | 5521PPM04 | 5521PPM04 22
Mutiwas | 5521 | PPM04 | 500 | 731620 | 1504691 | Pasture land | 2 | 3 | 7.6 | Aguacate Canelo | Cinnamomum triplinerve (Ruiz & Pav.) Kosterm. | 1 | 21.1 | [9 empty] | 15.1 | 18.1 | 118 | 114 | 22.0994 | 2024-07-10 | G3 |  | 5521PPM04 | 5521PPM04 23
Mutiwas | 5521 | PPM04 | 500 | 731620 | 1504691 | Pasture land | 2 | 4 | 11.5 | Macuelizo | Tabebuia rosea (Bertol.) DC. | 1 | 6.7 | [9 empty] | 7.5 | 18.1 | 118 | 114 | 22.0994 | 2024-07-10 | G3 |  | 5521PPM04 | 5521PPM04 24
Mutiwas | 5521 | PPM04 | 500 | 731620 | 1504691 | Pasture land | 2 | 5 | 8.2 | No Identificado | No Identificado | 2 | 7.5 | 6 | [8 empty] | 6.5 | 18.1 | 118 | 114 | 22.0994 | 2024-07-10 | G3 |  | 5521PPM04 | 5521PPM04 25
Mutiwas | 5521 | PPM04 | 500 | 731620 | 1504691 | Pasture land | 2 | 6 | 5.2 | Macuelizo | Tabebuia rosea (Bertol.) DC. | 2 | 6.7 | [9 empty] | 5.1 | 18.1 | 118 | 114 | 22.0994 | 2024-07-10 | G3 | Un eje no cumple el Dap | 5521PPM04 | 5521PPM04 26
Mutiwas | 5521 | PPM04 | 500 | 731620 | 1504691 | Pasture land | 3 | 1 | 12.4 | Cordoncillo | Piper asymmetricum C. DC. | 2 | 5.6 | [9 empty] | 7.8 | 18.1 | 118 | 114 | 22.0994 | 2024-07-10 | G3 | 1 eje no cumplen con el DAP | 5521PPM04 | 5521PPM04 31
Mutiwas | 5521 | PPM04 | 500 | 731620 | 1504691 | Pasture land | 3 | 2 | 6.9 | No Identificado | No Identificado | 1 | 5.6 | [9 empty] | 6.5 | 18.1 | 118 | 114 | 22.0994 | 2024-07-10 | G3 |  | 5521PPM04 | 5521PPM04 32
Mutiwas | 5521 | PPM04 | 500 | 731620 | 1504691 | Pasture land | 3 | 3 | 12.3 | Camajuche | Croton smithianus | 3 | 14.2 | 5.8 | 5.4 | [7 empty] | 11.5 | 18.1 | 118 | 114 | 22.0994 | 2024-07-10 | G3 |  | 5521PPM04 | 5521PPM04 33
Mutiwas | 5521 | PPM04 | 500 | 731620 | 1504691 | Pasture land | 3 | 4 | 11.1 | Guanacaste | Enterolobium cyclocarpum (Jacq.) Griseb. | 3 | 10.8 | [9 empty] | 8.5 | 18.1 | 118 | 114 | 22.0994 | 2024-07-10 | G3 | 2 Ejes no cumplen con el DAP | 5521PPM04 | 5521PPM04 34
Mutiwas | 5521 | PPM04 | 500 | 731620 | 1504691 | Pasture land | 3 | 5 | 12.6 | Guásimo Ternero | Guazuma ulmifolia (Lam.) | 2 | 7.4 | [9 empty] | 8.3 | 18.1 | 118 | 114 | 22.0994 | 2024-07-10 | G3 | 1 eje no cumplen con el DAP | 5521PPM04 | 5521PPM04 35
Mutiwas | 5521 | PPM04 | 500 | 731620 | 1504691 | Pasture land | 3 | 6 | 7.4 | Yema de huevo | Morinda panamensis Seem. | 1 | 9.2 | [9 empty] | 8.5 | 18.1 | 118 | 114 | 22.0994 | 2024-07-10 | G3 |  | 5521PPM04 | 5521PPM04 36
Mutiwas | 5521 | PPM04 | 500 | 731620 | 1504691 | Pasture land | 3 | 7 | 9.4 | Laurel | Cordia alliodora (Ruiz & Pav.) Oken | 1 | 11.9 | [9 empty] | 8.8 | 18.1 | 118 | 114 | 22.0994 | 2024-07-10 | G3 |  | 5521PPM04 | 5521PPM04 37
Mutiwas | 5521 | PPM04 | 500 | 731620 | 1504691 | Pasture land | 3 | 8 | 6.8 | Camajuche | Croton smithianus | 1 | 11.5 | [9 empty] | 7.1 | 18.1 | 118 | 114 | 22.0994 | 2024-07-10 | G3 |  | 5521PPM04 | 5521PPM04 38
Mutiwas | 5521 | PPM04 | 500 | 731620 | 1504691 | Pasture land | 3 | 9 | 9.3 | Guásimo Ternero | Guazuma ulmifolia (Lam.) | 3 | 5.9 | 9.4 | 5.5 | [7 empty] | 11.6 | 18.1 | 118 | 114 | 22.0994 | 2024-07-10 | G3 | DM1 | 5521PPM04 | 5521PPM04 39
Mutiwas | 5521 | PPM04 | 500 | 731620 | 1504691 | Pasture land | 3 | 10 | 11.2 | Camajuche | Croton smithianus | 1 | 18.5 | [9 empty] | 14.5 | 18.1 | 118 | 114 | 22.0994 | 2024-07-10 | G3 |  | 5521PPM04 | 5521PPM04 310
Mutiwas | 5521 | PPM04 | 500 | 731620 | 1504691 | Pasture land | 3 | 11 | 8 | Guásimo Ternero | Guazuma ulmifolia (Lam.) | 1 | 10.3 | [9 empty] | 7.5 | 18.1 | 118 | 114 | 22.0994 | 2024-07-10 | G3 |  | 5521PPM04 | 5521PPM04 311
Mutiwas | 5521 | PPM04 | 500 | 731620 | 1504691 | Pasture land | 3 | 12 | 12.4 | Yema de huevo | Morinda panamensis Seem. | 1 | 11.5 | [9 empty] | 5.5 | 18.1 | 118 | 114 | 22.0994 | 2024-07-10 | G3 |  | 5521PPM04 | 5521PPM04 312
Mutiwas | 5521 | PPM04 | 500 | 731620 | 1504691 | Pasture land | 3 | 13 | 8.4 | Camajuche | Croton smithianus | 1 | 16.1 | [9 empty] | 15.5 | 18.1 | 118 | 114 | 22.0994 | 2024-07-10 | G3 | DM | 5521PPM04 | 5521PPM04 313
Mutiwas | 5521 | PPM04 | 500 | 731620 | 1504691 | Pasture land | 4 | 1 | 10.5 | Guásimo Ternero | Guazuma ulmifolia (Lam.) | 1 | 13.7 | [9 empty] | 9.5 | 18.1 | 118 | 114 | 22.0994 | 2024-07-10 | G3 |  | 5521PPM04 | 5521PPM04 41
Mutiwas | 5521 | PPM04 | 500 | 731620 | 1504691 | Pasture land | 4 | 2 | 7.9 | Jobo | Spondias mombin L. | 1 | 10.8 | [9 empty] | 8.9 | 18.1 | 118 | 114 | 22.0994 | 2024-07-10 | G3 |  | 5521PPM04 | 5521PPM04 42
Mutiwas | 5521 | PPM04 | 500 | 731620 | 1504691 | Pasture land | 4 | 3 | 7.9 | Guanacaste | Enterolobium cyclocarpum (Jacq.) Griseb. | 3 | 9.5 | 5 | 14 | [7 empty] | 7.5 | 18.1 | 118 | 114 | 22.0994 | 2024-07-10 | G3 |  | 5521PPM04 | 5521PPM04 43
Mutiwas | 5521 | PPM04 | 500 | 731620 | 1504691 | Pasture land | 4 | 4 | 10.7 | Guanacaste | Enterolobium cyclocarpum (Jacq.) Griseb. | 1 | 6.6 | [9 empty] | 4.5 | 18.1 | 118 | 114 | 22.0994 | 2024-07-10 | G3 |  | 5521PPM04 | 5521PPM04 44
Mutiwas | 5521 | PPM04 | 500 | 731620 | 1504691 | Pasture land | 4 | 5 | 1.7 | Macuelizo | Tabebuia rosea (Bertol.) DC. | 1 | 10.8 | [9 empty] | 7.9 | 18.1 | 118 | 114 | 22.0994 | 2024-07-10 | G3 |  | 5521PPM04 | 5521PPM04 45
Mutiwas | 5521 | PPM04 | 500 | 731620 | 1504691 | Pasture land | 4 | 6 | 12.2 | No Identificado | No Identificado | 1 | 5 | [9 empty] | 4.5 | 18.1 | 118 | 114 | 22.0994 | 2024-07-10 | G3 |  | 5521PPM04 | 5521PPM04 46
Mutiwas | 5521 | PPM04 | 500 | 731620 | 1504691 | Pasture land | 4 | 7 | 8.6 | Jobo | Spondias mombin L. | 1 | 11.6 | [9 empty] | 7.5 | 18.1 | 118 | 114 | 22.0994 | 2024-07-10 | G3 |  | 5521PPM04 | 5521PPM04 47
Mutiwas | 5521 | PPM04 | 500 | 731620 | 1504691 | Pasture land | 4 | 8 | 7.8 | No Identificado | No Identificado | 1 | 7.8 | [9 empty] | 6.5 | 18.1 | 118 | 114 | 22.0994 | 2024-07-10 | G3 |  | 5521PPM04 | 5521PPM04 48
Mutiwas | 5521 | PPM05 | 500 | 731615 | 1504655 | Pasture land | 1 | 1 | 3.6 | Camajuche | Croton smithianus | 1 | 8.5 | [9 empty] | 10.5 | 25.2 | 124 | 122 | 7.9365 | 2024-07-10 | G3 |  | 5521PPM05 | 5521PPM0511
Mutiwas | 5521 | PPM05 | 500 | 731615 | 1504655 | Pasture land | 1 | 2 | 12.3 | Cola de Pava | Andira inermis (W. Wright) DC. | 2 | 8.7 | [9 empty] | 10.5 | 25.2 | 124 | 122 | 7.9365 | 2024-07-10 | G3 | 1 eje no cumplen con el DAP | 5521PPM05 | 5521PPM0512
Mutiwas | 5521 | PPM05 | 500 | 731615 | 1504655 | Pasture land | 1 | 3 | 11.6 | No Identificado | No Identificado | 2 | 7 | [9 empty] | 8 | 25.2 | 124 | 122 | 7.9365 | 2024-07-10 | G3 | Un eje no cumple el Dap | 5521PPM05 | 5521PPM0513
Mutiwas | 5521 | PPM05 | 500 | 731615 | 1504655 | Pasture land | 1 | 4 | 4.2 | Camajuche | Croton smithianus | 1 | 18.1 | [9 empty] | 13.5 | 25.2 | 124 | 122 | 7.9365 | 2024-07-10 | G3 |  | 5521PPM05 | 5521PPM0514
Mutiwas | 5521 | PPM05 | 500 | 731615 | 1504655 | Pasture land | 1 | 5 | 5.9 | Chaperno | Lonchocarpus heptaphyllus (Poir.) DC. | 1 | 9.6 | [9 empty] | 11.5 | 25.2 | 124 | 122 | 7.9365 | 2024-07-10 | G3 |  | 5521PPM05 | 5521PPM0515
Mutiwas | 5521 | PPM05 | 500 | 731615 | 1504655 | Pasture land | 1 | 6 | 6 | Camajuche | Croton smithianus | 1 | 10.2 | [9 empty] | 11.9 | 25.2 | 124 | 122 | 7.9365 | 2024-07-10 | G3 |  | 5521PPM05 | 5521PPM0516
Mutiwas | 5521 | PPM05 | 500 | 731615 | 1504655 | Pasture land | 1 | 7 | 8.7 | Camajuche | Croton smithianus | 1 | 5.1 | [9 empty] | 5.1 | 25.2 | 124 | 122 | 7.9365 | 2024-07-10 | G3 |  | 5521PPM05 | 5521PPM0517
Mutiwas | 5521 | PPM05 | 500 | 731615 | 1504655 | Pasture land | 1 | 8 | 11.4 | Camajuche | Croton smithianus | 1 | 7.4 | [9 empty] | 7.1 | 25.2 | 124 | 122 | 7.9365 | 2024-07-10 | G3 |  | 5521PPM05 | 5521PPM0518
Mutiwas | 5521 | PPM05 | 500 | 731615 | 1504655 | Pasture land | 1 | 9 | 3.1 | Camajuche | Croton smithianus | 1 | 14 | [9 empty] | 13.9 | 25.2 | 124 | 122 | 7.9365 | 2024-07-10 | G3 |  | 5521PPM05 | 5521PPM0519
Mutiwas | 5521 | PPM05 | 500 | 731615 | 1504655 | Pasture land | 1 | 10 | 9.9 | Camajuche | Croton smithianus | 1 | 12.7 | [9 empty] | 12.5 | 25.2 | 124 | 122 | 7.9365 | 2024-07-10 | G3 |  | 5521PPM05 | 5521PPM05110
Mutiwas | 5521 | PPM05 | 500 | 731615 | 1504655 | Pasture land | 2 | 1 | 0.4 | Camajuche | Croton smithianus | 1 | 21.7 | [9 empty] | 14.5 | 25.2 | 124 | 122 | 7.9365 | 2024-07-10 | G3 |  | 5521PPM05 | 5521PPM0521
Mutiwas | 5521 | PPM05 | 500 | 731615 | 1504655 | Pasture land | 2 | 2 | 2.4 | No Identificado | No Identificado | 1 | 7.4 | [9 empty] | 11.5 | 25.2 | 124 | 122 | 7.9365 | 2024-07-10 | G3 | DM | 5521PPM05 | 5521PPM0522
Mutiwas | 5521 | PPM05 | 500 | 731615 | 1504655 | Pasture land | 2 | 3 | 2.7 | Guásimo Ternero | Guazuma ulmifolia (Lam.) | 1 | 9 | [9 empty] | 6.8 | 25.2 | 124 | 122 | 7.9365 | 2024-07-10 | G3 |  | 5521PPM05 | 5521PPM0523
Mutiwas | 5521 | PPM05 | 500 | 731615 | 1504655 | Pasture land | 2 | 4 | 9 | Camajuche | Croton smithianus | 1 | 16.6 | [9 empty] | 10.7 | 25.2 | 124 | 122 | 7.9365 | 2024-07-10 | G3 |  | 5521PPM05 | 5521PPM0524
Mutiwas | 5521 | PPM05 | 500 | 731615 | 1504655 | Pasture land | 3 | 1 | 3.8 | Capirote | Miconia argentae | 1 | 10.5 | [9 empty] | 11.9 | 25.2 | 124 | 122 | 7.9365 | 2024-07-10 | G3 |  | 5521PPM05 | 5521PPM0531
Mutiwas | 5521 | PPM05 | 500 | 731615 | 1504655 | Pasture land | 3 | 2 | 6.7 | Matorral | No se encontro nombre cientifico | 1 | 7 | [9 empty] | 6.8 | 25.2 | 124 | 122 | 7.9365 | 2024-07-10 | G3 |  | 5521PPM05 | 5521PPM0532
Mutiwas | 5521 | PPM05 | 500 | 731615 | 1504655 | Pasture land | 3 | 3 | 8.7 | Matorral | No se encontro nombre cientifico | 1 | 5.2 | [9 empty] | 5.1 | 25.2 | 124 | 122 | 7.9365 | 2024-07-10 | G3 |  | 5521PPM05 | 5521PPM0533
Mutiwas | 5521 | PPM05 | 500 | 731615 | 1504655 | Pasture land | 3 | 4 | 10.5 | Camajuche | Croton smithianus | 1 | 9.1 | [9 empty] | 10.9 | 25.2 | 124 | 122 | 7.9365 | 2024-07-10 | G3 |  | 5521PPM05 | 5521PPM0534
Mutiwas | 5521 | PPM05 | 500 | 731615 | 1504655 | Pasture land | 3 | 5 | 8 | Aguacate Canelo | Cinnamomum triplinerve (Ruiz & Pav.) Kosterm. | 1 | 9 | [9 empty] | 10.7 | 25.2 | 124 | 122 | 7.9365 | 2024-07-10 | G3 |  | 5521PPM05 | 5521PPM0535
Mutiwas | 5521 | PPM05 | 500 | 731615 | 1504655 | Pasture land | 3 | 6 | 10.3 | Guásimo Ternero | Guazuma ulmifolia (Lam.) | 1 | 8 | [9 empty] | 7 | 25.2 | 124 | 122 | 7.9365 | 2024-07-10 | G3 |  | 5521PPM05 | 5521PPM0536
Mutiwas | 5521 | PPM05 | 500 | 731615 | 1504655 | Pasture land | 4 | 1 | 5.2 | Indio Desnudo | Bursera simaruba (L.) Sarg. | 1 | 10.6 | [9 empty] | 9.5 | 25.2 | 124 | 122 | 7.9365 | 2024-07-10 | G3 |  | 5521PPM05 | 5521PPM0541
Mutiwas | 5521 | PPM05 | 500 | 731615 | 1504655 | Pasture land | 4 | 2 | 6.3 | Coyote | Platymiscium dimorphandrum Donn. Sm. | 1 | 22.2 | [9 empty] | 17.5 | 25.2 | 124 | 122 | 7.9365 | 2024-07-10 | G3 |  | 5521PPM05 | 5521PPM0542
Mutiwas | 5521 | PPM05 | 500 | 731615 | 1504655 | Pasture land | 4 | 3 | 6.4 | Camajuche | Croton smithianus | 1 | 5.4 | [9 empty] | 6.5 | 25.2 | 124 | 122 | 7.9365 | 2024-07-10 | G3 |  | 5521PPM05 | 5521PPM0543
Mutiwas | 5521 | PPM05 | 500 | 731615 | 1504655 | Pasture land | 4 | 4 | 6.9 | No Identificado | No Identificado | 1 | 5.2 | [9 empty] | 6.2 | 25.2 | 124 | 122 | 7.9365 | 2024-07-10 | G3 |  | 5521PPM05 | 5521PPM0544
Mutiwas | 5521 | PPM05 | 500 | 731615 | 1504655 | Pasture land | 4 | 5 | 5.8 | Indio Desnudo | Bursera simaruba (L.) Sarg. | 1 | 5.8 | [9 empty] | 5.2 | 25.2 | 124 | 122 | 7.9365 | 2024-07-10 | G3 |  | 5521PPM05 | 5521PPM0545
Mutiwas | 5521 | PPM05 | 500 | 731615 | 1504655 | Pasture land | 4 | 6 | 5.5 | Camajuche | Croton smithianus | 1 | 14.8 | [9 empty] | 13.3 | 25.2 | 124 | 122 | 7.9365 | 2024-07-10 | G3 |  | 5521PPM05 | 5521PPM0546
Mutiwas | 5521 | PPM05 | 500 | 731615 | 1504655 | Pasture land | 4 | 7 | 8.6 | Cachito | Tabernaemontana donnell Smithii | 4 | 6.8 | [9 empty] | 6.1 | 25.2 | 124 | 122 | 7.9365 | 2024-07-10 | G3 | 3 ejes no cumplen con el DAP | 5521PPM05 | 5521PPM0547
Mutiwas | 5521 | PPM06 | 500 | 731593 | 1504193 | Pasture land | 1 | 1 | 11 | Guásimo rojo | Luehea seemannii (Triana & Planch) | 3 | 23.8 | 14.4 | 40.3 | [7 empty] | 15.2 | 25.1 | 120 | 119 | 3.9841 | 2024-07-16 | G4 |  | 5521PPM06 | 5521PPM0611
Mutiwas | 5521 | PPM06 | 500 | 731593 | 1504193 | Pasture land | 1 | 2 | 9.75 | Cornizuelo | Acacia collinsii | 1 | 6.2 | [9 empty] | 12 | 25.1 | 120 | 119 | 3.9841 | 2024-07-16 | G4 |  | 5521PPM06 | 5521PPM0612
Mutiwas | 5521 | PPM06 | 500 | 731593 | 1504193 | Pasture land | 1 | 3 | 11.77 | Laurel | Cordia alliodora (Ruiz & Pav.) Oken | 1 | 10.4 | [9 empty] | 8.1 | 25.1 | 120 | 119 | 3.9841 | 2024-07-16 | G4 |  | 5521PPM06 | 5521PPM0613
Mutiwas | 5521 | PPM06 | 500 | 731593 | 1504193 | Pasture land | 1 | 4 | 9.28 | Laurel | Cordia alliodora (Ruiz & Pav.) Oken | 1 | 9.6 | [9 empty] | 5.9 | 25.1 | 120 | 119 | 3.9841 | 2024-07-16 | G4 |  | 5521PPM06 | 5521PPM0614
Mutiwas | 5521 | PPM06 | 500 | 731593 | 1504193 | Pasture land | 1 | 5 | 8.35 | Laurel | Cordia alliodora (Ruiz & Pav.) Oken | 1 | 12.8 | [9 empty] | 8.9 | 25.1 | 120 | 119 | 3.9841 | 2024-07-16 | G4 |  | 5521PPM06 | 5521PPM0615
Mutiwas | 5521 | PPM06 | 500 | 731593 | 1504193 | Pasture land | 2 | 1 | 4.82 | Camajuche | Croton smithianus | 1 | 6.7 | [9 empty] | 3.8 | 25.1 | 120 | 119 | 3.9841 | 2024-07-16 | G4 |  | 5521PPM06 | 5521PPM0621
Mutiwas | 5521 | PPM06 | 500 | 731593 | 1504193 | Pasture land | 2 | 2 | 11.1 | Jobo | Spondias mombin L. | 1 | 23.5 | [9 empty] | 9.5 | 25.1 | 120 | 119 | 3.9841 | 2024-07-16 | G4 |  | 5521PPM06 | 5521PPM0622
Mutiwas | 5521 | PPM06 | 500 | 731593 | 1504193 | Pasture land | 2 | 3 | 11.6 | Varilla Negra | No se encontro nombre cientifico | 2 | 4.6 | 5.5 | [8 empty] | 6 | 25.1 | 120 | 119 | 3.9841 | 2024-07-16 | G4 | Solo 2 ejes cumplen con el DAP | 5521PPM06 | 5521PPM0623
Mutiwas | 5521 | PPM06 | 500 | 731593 | 1504193 | Pasture land | 2 | 4 | 6.8 | Chaperno | Lonchocarpus heptaphyllus (Poir.) DC. | 1 | 5.4 | [9 empty] | 4.6 | 25.1 | 120 | 119 | 3.9841 | 2024-07-16 | G4 |  | 5521PPM06 | 5521PPM0624
Mutiwas | 5521 | PPM06 | 500 | 731593 | 1504193 | Pasture land | 2 | 5 | 3.26 | Camajuche | Croton smithianus | 1 | 10 | [9 empty] | 5.6 | 25.1 | 120 | 119 | 3.9841 | 2024-07-16 | G4 |  | 5521PPM06 | 5521PPM0625
Mutiwas | 5521 | PPM06 | 500 | 731593 | 1504193 | Pasture land | 3 | 1 | 8.81 | Guásimo rojo | Luehea seemannii (Triana & Planch) | 3 | 6.7 | 7.4 | 7.5 | [7 empty] | 8.6 | 25.1 | 120 | 119 | 3.9841 | 2024-07-16 | G4 | Arbol tumbado se le tomo dap a los rebrotes que tiene | 5521PPM06 | 5521PPM0631
Mutiwas | 5521 | PPM06 | 500 | 731593 | 1504193 | Pasture land | 3 | 2 | 8.5 | Guásimo rojo | Luehea seemannii (Triana & Planch) | 4 | 5.7 | 4.7 | [8 empty] | 5 | 25.1 | 120 | 119 | 3.9841 | 2024-07-16 | G4 | 2 Ejes no cumplen con el DAP | 5521PPM06 | 5521PPM0632
Mutiwas | 5521 | PPM06 | 500 | 731593 | 1504193 | Pasture land | 3 | 3 | 12.6 | Guanacaste | Enterolobium cyclocarpum (Jacq.) Griseb. | 1 | 21.7 | [9 empty] | 22.5 | 25.1 | 120 | 119 | 3.9841 | 2024-07-16 | G4 |  | 5521PPM06 | 5521PPM0633
Mutiwas | 5521 | PPM06 | 500 | 731593 | 1504193 | Pasture land | 3 | 4 | 6.68 | Cornizuelo | Acacia collinsii | 1 | 5.5 | [9 empty] | 8.9 | 25.1 | 120 | 119 | 3.9841 | 2024-07-16 | G4 |  | 5521PPM06 | 5521PPM0634
Mutiwas | 5521 | PPM06 | 500 | 731593 | 1504193 | Pasture land | 4 | 1 | 9.8 | Chaperno | Lonchocarpus heptaphyllus (Poir.) DC. | 2 | 10.3 | 9.5 | [8 empty] | 8.9 | 25.1 | 120 | 119 | 3.9841 | 2024-07-16 | G4 | DM2 | 5521PPM06 | 5521PPM0641
Mutiwas | 5521 | PPM06 | 500 | 731593 | 1504193 | Pasture land | 4 | 2 | 11.58 | Cornizuelo | Acacia collinsii | 1 | 5.3 | [9 empty] | 10.9 | 25.1 | 120 | 119 | 3.9841 | 2024-07-16 | G4 |  | 5521PPM06 | 5521PPM0642
Mutiwas | 5521 | PPM06 | 500 | 731593 | 1504193 | Pasture land | 4 | 3 | 11.91 | Guásimo rojo | Luehea seemannii (Triana & Planch) | 1 | 31.2 | [9 empty] | 16.8 | 25.1 | 120 | 119 | 3.9841 | 2024-07-16 | G4 |  | 5521PPM06 | 5521PPM0643
Mutiwas | 5521 | PPM06 | 500 | 731593 | 1504193 | Pasture land | 4 | 4 | 11.9 | Guásimo rojo | Luehea seemannii (Triana & Planch) | 2 | 21.5 | 7.4 | [8 empty] | 14.9 | 25.1 | 120 | 119 | 3.9841 | 2024-07-16 | G4 |  | 5521PPM06 | 5521PPM0644
Mutiwas | 5521 | PPM06 | 500 | 731593 | 1504193 | Pasture land | 4 | 5 | 6.81 | Guásimo rojo | Luehea seemannii (Triana & Planch) | 1 | 25.4 | [9 empty] | 11.5 | 25.1 | 120 | 119 | 3.9841 | 2024-07-16 | G4 |  | 5521PPM06 | 5521PPM0645
Mutiwas | 5521 | PPM06 | 500 | 731593 | 1504193 | Pasture land | 4 | 6 | 10.62 | Aguacate Canelo | Cinnamomum triplinerve (Ruiz & Pav.) Kosterm. | 1 | 12.4 | [9 empty] | 15.2 | 25.1 | 120 | 119 | 3.9841 | 2024-07-16 | G4 |  | 5521PPM06 | 5521PPM0646
Mutiwas | 5521 | PPM06 | 500 | 731593 | 1504193 | Pasture land | 4 | 7 | 6.06 | Laurel | Cordia alliodora (Ruiz & Pav.) Oken | 1 | 8.4 | [9 empty] | 9.2 | 25.1 | 120 | 119 | 3.9841 | 2024-07-16 | G4 |  | 5521PPM06 | 5521PPM0647
Mutiwas | 5521 | PPM06 | 500 | 731593 | 1504193 | Pasture land | 4 | 8 | 12.48 | No Identificado | No Identificado | 1 | 8.9 | [9 empty] | 8 | 25.1 | 120 | 119 | 3.9841 | 2024-07-16 | G4 |  | 5521PPM06 | 5521PPM0648
Mutiwas | 5521 | PPM01 | 500 | 731652 | 1504587 | Pasture land | 1 | 1 | 12 | Guarumo | Cecropia peltata | 1 | 6.7 | [9 empty] | 7.9 | 25.1 | 112 | 110 | 7.9681 | 2024-07-16 | G4 |  | 5521PPM01 | 5521PPM0111
Mutiwas | 5521 | PPM01 | 500 | 731652 | 1504587 | Pasture land | 1 | 2 | 9.31 | Chaperno | Lonchocarpus heptaphyllus (Poir.) DC. | 1 | 11.9 | [9 empty] | 11.5 | 25.1 | 112 | 110 | 7.9681 | 2024-07-16 | G4 |  | 5521PPM01 | 5521PPM0112
Mutiwas | 5521 | PPM01 | 500 | 731652 | 1504587 | Pasture land | 1 | 3 | 10.07 | Chaperno | Lonchocarpus heptaphyllus (Poir.) DC. | 1 | 13.5 | [9 empty] | 12.5 | 25.1 | 112 | 110 | 7.9681 | 2024-07-16 | G4 |  | 5521PPM01 | 5521PPM0113
Mutiwas | 5521 | PPM01 | 500 | 731652 | 1504587 | Pasture land | 1 | 4 | 11.8 | Chaperno | Lonchocarpus heptaphyllus (Poir.) DC. | 1 | 18.8 | [9 empty] | 12.9 | 25.1 | 112 | 110 | 7.9681 | 2024-07-16 | G4 |  | 5521PPM01 | 5521PPM0114
Mutiwas | 5521 | PPM01 | 500 | 731652 | 1504587 | Pasture land | 1 | 5 | 11.4 | Chaperno | Lonchocarpus heptaphyllus (Poir.) DC. | 1 | 8.2 | [9 empty] | 7.8 | 25.1 | 112 | 110 | 7.9681 | 2024-07-16 | G4 |  | 5521PPM01 | 5521PPM0115
Mutiwas | 5521 | PPM01 | 500 | 731652 | 1504587 | Pasture land | 1 | 6 | 9.25 | Cornizuelo | Acacia collinsii | 1 | 5.6 | [9 empty] | 5.9 | 25.1 | 112 | 110 | 7.9681 | 2024-07-16 | G4 |  | 5521PPM01 | 5521PPM0116
Mutiwas | 5521 | PPM01 | 500 | 731652 | 1504587 | Pasture land | 1 | 7 | 5.73 | No Identificado | No Identificado | 1 | 5.4 | [9 empty] | 4.5 | 25.1 | 112 | 110 | 7.9681 | 2024-07-16 | G4 |  | 5521PPM01 | 5521PPM0117
Mutiwas | 5521 | PPM01 | 500 | 731652 | 1504587 | Pasture land | 1 | 8 | 8.89 | Cachito | Tabernaemontana donnell Smithii | 1 | 5.3 | [9 empty] | 3.5 | 25.1 | 112 | 110 | 7.9681 | 2024-07-16 | G4 |  | 5521PPM01 | 5521PPM0118
Mutiwas | 5521 | PPM01 | 500 | 731652 | 1504587 | Pasture land | 1 | 9 | 7.83 | Chaperno | Lonchocarpus heptaphyllus (Poir.) DC. | 1 | 6.6 | [9 empty] | 8 | 25.1 | 112 | 110 | 7.9681 | 2024-07-16 | G4 |  | 5521PPM01 | 5521PPM0119
Mutiwas | 5521 | PPM01 | 500 | 731652 | 1504587 | Pasture land | 1 | 10 | 12.5 | Camajuche | Croton smithianus | 1 | 5 | [9 empty] | 7.5 | 25.1 | 112 | 110 | 7.9681 | 2024-07-16 | G4 |  | 5521PPM01 | 5521PPM01110
Mutiwas | 5521 | PPM01 | 500 | 731652 | 1504587 | Pasture land | 1 | 11 | 9.76 | Camajuche | Croton smithianus | 2 | 12.6 | 5.7 | [8 empty] | 5.3 | 25.1 | 112 | 110 | 7.9681 | 2024-07-16 | G4 | Arbol tumbado con 2 rebrotes | 5521PPM01 | 5521PPM01111
Mutiwas | 5521 | PPM01 | 500 | 731652 | 1504587 | Pasture land | 1 | 12 | 9.4 | Chaperno | Lonchocarpus heptaphyllus (Poir.) DC. | 1 | 6.3 | [9 empty] | 8.7 | 25.1 | 112 | 110 | 7.9681 | 2024-07-16 | G4 |  | 5521PPM01 | 5521PPM01112
Mutiwas | 5521 | PPM01 | 500 | 731652 | 1504587 | Pasture land | 1 | 13 | 10.65 | Laurel | Cordia alliodora (Ruiz & Pav.) Oken | 1 | 6.7 | [9 empty] | 6 | 25.1 | 112 | 110 | 7.9681 | 2024-07-16 | G4 |  | 5521PPM01 | 5521PPM01113
Mutiwas | 5521 | PPM01 | 500 | 731652 | 1504587 | Pasture land | 1 | 14 | 6.9 | Chaperno | Lonchocarpus heptaphyllus (Poir.) DC. | 2 | 8.5 | 9 | [8 empty] | 9.5 | 25.1 | 112 | 110 | 7.9681 | 2024-07-16 | G4 |  | 5521PPM01 | 5521PPM01114
Mutiwas | 5521 | PPM01 | 500 | 731652 | 1504587 | Pasture land | 1 | 15 | 11.3 | Chaperno | Lonchocarpus heptaphyllus (Poir.) DC. | 2 | 13 | 9.4 | [8 empty] | 10.6 | 25.1 | 112 | 110 | 7.9681 | 2024-07-16 | G4 |  | 5521PPM01 | 5521PPM01115
Mutiwas | 5521 | PPM01 | 500 | 731652 | 1504587 | Pasture land | 1 | 16 | 6.5 | Guásimo rojo | Luehea seemannii (Triana & Planch) | 2 | 11.5 | 6.8 | [8 empty] | 8.6 | 25.1 | 112 | 110 | 7.9681 | 2024-07-16 | G4 |  | 5521PPM01 | 5521PPM01116
Mutiwas | 5521 | PPM01 | 500 | 731652 | 1504587 | Pasture land | 2 | 1 | 4.01 | No Identificado | No Identificado | 1 | 7.5 | [9 empty] | 6.2 | 25.1 | 112 | 110 | 7.9681 | 2024-07-16 | G4 |  | 5521PPM01 | 5521PPM0121
Mutiwas | 5521 | PPM01 | 500 | 731652 | 1504587 | Pasture land | 2 | 2 | 9.34 | Capirote | Miconia argentae | 1 | 6.9 | [9 empty] | 8.5 | 25.1 | 112 | 110 | 7.9681 | 2024-07-16 | G4 |  | 5521PPM01 | 5521PPM0122
Mutiwas | 5521 | PPM01 | 500 | 731652 | 1504587 | Pasture land | 2 | 3 | 8.1 | Capirote | Miconia argentae | 1 | 10.7 | [9 empty] | 10.2 | 25.1 | 112 | 110 | 7.9681 | 2024-07-16 | G4 |  | 5521PPM01 | 5521PPM0123
Mutiwas | 5521 | PPM01 | 500 | 731652 | 1504587 | Pasture land | 3 | 1 | 6.52 | Aguacate Canelo | Cinnamomum triplinerve (Ruiz & Pav.) Kosterm. | 2 | 5.9 | 7.1 | [8 empty] | 9.6 | 25.1 | 112 | 110 | 7.9681 | 2024-07-16 | G4 | DM1 | 5521PPM01 | 5521PPM0131
Mutiwas | 5521 | PPM01 | 500 | 731652 | 1504587 | Pasture land | 3 | 2 | 11.12 | Capirote | Miconia argentae | 1 | 5 | [9 empty] | 7.6 | 25.1 | 112 | 110 | 7.9681 | 2024-07-16 | G4 |  | 5521PPM01 | 5521PPM0132
Mutiwas | 5521 | PPM01 | 500 | 731652 | 1504587 | Pasture land | 3 | 3 | 2.78 | Camajuche | Croton smithianus | 1 | 8.8 | [9 empty] | 7.6 | 25.1 | 112 | 110 | 7.9681 | 2024-07-16 | G4 |  | 5521PPM01 | 5521PPM0133
Mutiwas | 5521 | PPM01 | 500 | 731652 | 1504587 | Pasture land | 3 | 4 | 6 | Guanacaste | Enterolobium cyclocarpum (Jacq.) Griseb. | 1 | 8.1 | [9 empty] | 7.9 | 25.1 | 112 | 110 | 7.9681 | 2024-07-16 | G4 |  | 5521PPM01 | 5521PPM0134
Mutiwas | 5521 | PPM01 | 500 | 731652 | 1504587 | Pasture land | 3 | 5 | 10.54 | Guarumo | Cecropia peltata | 1 | 14.9 | [9 empty] | 14.6 | 25.1 | 112 | 110 | 7.9681 | 2024-07-16 | G4 |  | 5521PPM01 | 5521PPM0135
Mutiwas | 5521 | PPM01 | 500 | 731652 | 1504587 | Pasture land | 3 | 6 | 4.7 | Camajuche | Croton smithianus | 1 | 8.1 | [9 empty] | 7.8 | 25.1 | 112 | 110 | 7.9681 | 2024-07-16 | G4 |  | 5521PPM01 | 5521PPM0136
Mutiwas | 5521 | PPM01 | 500 | 731652 | 1504587 | Pasture land | 3 | 7 | 3.1 | Camajuche | Croton smithianus | 1 | 10.6 | [9 empty] | 8.6 | 25.1 | 112 | 110 | 7.9681 | 2024-07-16 | G4 |  | 5521PPM01 | 5521PPM0137
Mutiwas | 5521 | PPM01 | 500 | 731652 | 1504587 | Pasture land | 4 | 1 | 12.25 | Capirote | Miconia argentae | 1 | 5.4 | [9 empty] | 8.6 | 25.1 | 112 | 110 | 7.9681 | 2024-07-16 | G4 |  | 5521PPM01 | 5521PPM0141
Mutiwas | 5521 | PPM01 | 500 | 731652 | 1504587 | Pasture land | 4 | 2 | 8.7 | Capirote | Miconia argentae | 1 | 11.8 | [9 empty] | 12.3 | 25.1 | 112 | 110 | 7.9681 | 2024-07-16 | G4 |  | 5521PPM01 | 5521PPM0142
Mutiwas | 5521 | PPM01 | 500 | 731652 | 1504587 | Pasture land | 4 | 3 | 9.32 | Chaperno | Lonchocarpus heptaphyllus (Poir.) DC. | 1 | 6.7 | [9 empty] | 8.9 | 25.1 | 112 | 110 | 7.9681 | 2024-07-16 | G4 |  | 5521PPM01 | 5521PPM0143
Mutiwas | 5521 | PPM01 | 500 | 731652 | 1504587 | Pasture land | 4 | 4 | 9.12 | Chaperno | Lonchocarpus heptaphyllus (Poir.) DC. | 1 | 7 | [9 empty] | 8.6 | 25.1 | 112 | 110 | 7.9681 | 2024-07-16 | G4 |  | 5521PPM01 | 5521PPM0144
Mutiwas | 5521 | PPM01 | 500 | 731652 | 1504587 | Pasture land | 4 | 5 | 9.39 | Indio Desnudo | Bursera simaruba (L.) Sarg. | 1 | 5.4 | [9 empty] | 4.3 | 25.1 | 112 | 110 | 7.9681 | 2024-07-16 | G4 |  | 5521PPM01 | 5521PPM0145
Mutiwas | 5521 | PPM01 | 500 | 731652 | 1504587 | Pasture land | 4 | 6 | 10.17 | Capirote | Miconia argentae | 1 | 9.1 | [9 empty] | 10.6 | 25.1 | 112 | 110 | 7.9681 | 2024-07-16 | G4 |  | 5521PPM01 | 5521PPM0146
Mutiwas | 5521 | PPM01 | 500 | 731652 | 1504587 | Pasture land | 4 | 7 | 5.6 | Guayaba | Psidium guajava L. | 1 | 9 | [9 empty] | 5.9 | 25.1 | 112 | 110 | 7.9681 | 2024-07-16 | G4 |  | 5521PPM01 | 5521PPM0147
Mutiwas | 5521 | PPM01 | 500 | 731652 | 1504587 | Pasture land | 4 | 8 | 9.48 | Chaperno | Lonchocarpus heptaphyllus (Poir.) DC. | 1 | 8.5 | [9 empty] | 9.9 | 25.1 | 112 | 110 | 7.9681 | 2024-07-16 | G4 | DM | 5521PPM01 | 5521PPM0148
Mutiwas | 5521 | PPM01 | 500 | 731652 | 1504587 | Pasture land | 4 | 9 | 12.17 | Camajuche | Croton smithianus | 1 | 13 | [9 empty] | 10.2 | 25.1 | 112 | 110 | 7.9681 | 2024-07-16 | G4 |  | 5521PPM01 | 5521PPM0149
Mutiwas | 5521 | PPM01 | 500 | 731652 | 1504587 | Pasture land | 4 | 10 | 10.77 | No Identificado | No Identificado | 10 | 5.6 | 7.1 | 5.1 | 5.5 | 4.5 | 4 |  |  |  |  | 5.3 | 25.1 | 112 | 110 | 7.9681 | 2024-07-16 | G4 | 4 de los ejes no cumplen con el DAP | 5521PPM01 | 5521PPM01410
Mutiwas | 5521 | PPM07 | 500 | 731323 | 1504431 | Pasture land | 1 | 1 | 10.1 | Camajuche | Croton smithianus | 1 | 17.2 | [9 empty] | 10.5 | 25.2 | 117 | 113 | 15.873 | 2024-07-17 | G3 |  | 5521PPM07 | 5521PPM0711
Mutiwas | 5521 | PPM07 | 500 | 731323 | 1504431 | Pasture land | 1 | 2 | 12.2 | Jobo | Spondias mombin L. | 1 | 6.7 | [9 empty] | 6.1 | 25.2 | 117 | 113 | 15.873 | 2024-07-17 | G3 |  | 5521PPM07 | 5521PPM0712
Mutiwas | 5521 | PPM07 | 500 | 731323 | 1504431 | Pasture land | 1 | 3 | 8.1 | Guásimo Ternero | Guazuma ulmifolia (Lam.) | 1 | 10.9 | [9 empty] | 6.5 | 25.2 | 117 | 113 | 15.873 | 2024-07-17 | G3 |  | 5521PPM07 | 5521PPM0713
Mutiwas | 5521 | PPM07 | 500 | 731323 | 1504431 | Pasture land | 1 | 4 | 8.7 | Capirote | Miconia argentae | 1 | 7 | [9 empty] | 7.1 | 25.2 | 117 | 113 | 15.873 | 2024-07-17 | G3 |  | 5521PPM07 | 5521PPM0714
Mutiwas | 5521 | PPM07 | 500 | 731323 | 1504431 | Pasture land | 1 | 5 | 8.4 | No Identificado | No Identificado | 1 | 8.5 | [9 empty] | 6.8 | 25.2 | 117 | 113 | 15.873 | 2024-07-17 | G3 |  | 5521PPM07 | 5521PPM0715
Mutiwas | 5521 | PPM07 | 500 | 731323 | 1504431 | Pasture land | 1 | 6 | 7.5 | No Identificado | No Identificado | 1 | 5 | [9 empty] | 5.1 | 25.2 | 117 | 113 | 15.873 | 2024-07-17 | G3 |  | 5521PPM07 | 5521PPM0716
Mutiwas | 5521 | PPM07 | 500 | 731323 | 1504431 | Pasture land | 1 | 7 | 6.4 | Capirote | Miconia argentae | 1 | 8.8 | [9 empty] | 7.8 | 25.2 | 117 | 113 | 15.873 | 2024-07-17 | G3 |  | 5521PPM07 | 5521PPM0717
Mutiwas | 5521 | PPM07 | 500 | 731323 | 1504431 | Pasture land | 1 | 8 | 8.4 | Capirote | Miconia argentae | 1 | 11.6 | [9 empty] | 8.8 | 25.2 | 117 | 113 | 15.873 | 2024-07-17 | G3 |  | 5521PPM07 | 5521PPM0718
Mutiwas | 5521 | PPM07 | 500 | 731323 | 1504431 | Pasture land | 2 | 1 | 6.9 | Capirote | Miconia argentae | 1 | 9.9 | [9 empty] | 9.5 | 25.2 | 117 | 113 | 15.873 | 2024-07-17 | G3 |  | 5521PPM07 | 5521PPM0721
Mutiwas | 5521 | PPM07 | 500 | 731323 | 1504431 | Pasture land | 2 | 2 | 2.8 | Guásimo Ternero | Guazuma ulmifolia (Lam.) | 1 | 7 | [9 empty] | 7.1 | 25.2 | 117 | 113 | 15.873 | 2024-07-17 | G3 |  | 5521PPM07 | 5521PPM0722
Mutiwas | 5521 | PPM07 | 500 | 731323 | 1504431 | Pasture land | 2 | 3 | 4.4 | Capirote | Miconia argentae | 1 | 6.3 | [9 empty] | 7.8 | 25.2 | 117 | 113 | 15.873 | 2024-07-17 | G3 |  | 5521PPM07 | 5521PPM0723
Mutiwas | 5521 | PPM07 | 500 | 731323 | 1504431 | Pasture land | 2 | 4 | 2.6 | Macuelizo | Tabebuia rosea (Bertol.) DC. | 1 | 7.2 | [9 empty] | 8.1 | 25.2 | 117 | 113 | 15.873 | 2024-07-17 | G3 |  | 5521PPM07 | 5521PPM0724
Mutiwas | 5521 | PPM07 | 500 | 731323 | 1504431 | Pasture land | 2 | 5 | 11 | Camajuche | Croton smithianus | 1 | 11.5 | [9 empty] | 10.3 | 25.2 | 117 | 113 | 15.873 | 2024-07-17 | G3 |  | 5521PPM07 | 5521PPM0725
Mutiwas | 5521 | PPM07 | 500 | 731323 | 1504431 | Pasture land | 2 | 6 | 6.5 | Cornizuelo | Acacia collinsii | 1 | 5.5 | [9 empty] | 8.1 | 25.2 | 117 | 113 | 15.873 | 2024-07-17 | G3 |  | 5521PPM07 | 5521PPM0726
Mutiwas | 5521 | PPM07 | 500 | 731323 | 1504431 | Pasture land | 2 | 7 | 2.8 | Capirote | Miconia argentae | 1 | 10.5 | [9 empty] | 11.5 | 25.2 | 117 | 113 | 15.873 | 2024-07-17 | G3 |  | 5521PPM07 | 5521PPM0727
Mutiwas | 5521 | PPM07 | 500 | 731323 | 1504431 | Pasture land | 2 | 8 | 12.4 | Matorral | No se encontro nombre cientifico | 1 | 6.1 | [9 empty] | 6 | 25.2 | 117 | 113 | 15.873 | 2024-07-17 | G3 |  | 5521PPM07 | 5521PPM0728
Mutiwas | 5521 | PPM07 | 500 | 731323 | 1504431 | Pasture land | 2 | 9 | 10.7 | Guásimo Ternero | Guazuma ulmifolia (Lam.) | 1 | 5.2 | [9 empty] | 6.1 | 25.2 | 117 | 113 | 15.873 | 2024-07-17 | G3 |  | 5521PPM07 | 5521PPM0729
Mutiwas | 5521 | PPM07 | 500 | 731323 | 1504431 | Pasture land | 2 | 10 | 11.2 | Capirote | Miconia argentae | 1 | 7.7 | [9 empty] | 6.3 | 25.2 | 117 | 113 | 15.873 | 2024-07-17 | G3 |  | 5521PPM07 | 5521PPM07210
Mutiwas | 5521 | PPM07 | 500 | 731323 | 1504431 | Pasture land | 2 | 11 | 7.8 | Guásimo Ternero | Guazuma ulmifolia (Lam.) | 1 | 6.2 | [9 empty] | 7.1 | 25.2 | 117 | 113 | 15.873 | 2024-07-17 | G3 |  | 5521PPM07 | 5521PPM07211
Mutiwas | 5521 | PPM07 | 500 | 731323 | 1504431 | Pasture land | 2 | 12 | 12.1 | Camajuche | Croton smithianus | 1 | 16.3 | [9 empty] | 5.5 | 25.2 | 117 | 113 | 15.873 | 2024-07-17 | G3 |  | 5521PPM07 | 5521PPM07212
Mutiwas | 5521 | PPM07 | 500 | 731323 | 1504431 | Pasture land | 2 | 13 | 11.6 | Capirote | Miconia argentae | 1 | 5.9 | [9 empty] | 4.8 | 25.2 | 117 | 113 | 15.873 | 2024-07-17 | G3 |  | 5521PPM07 | 5521PPM07213
Mutiwas | 5521 | PPM07 | 500 | 731323 | 1504431 | Pasture land | 3 | 1 | 12.6 | Capirote | Miconia argentae | 1 | 5.4 | [9 empty] | 5.1 | 25.2 | 117 | 113 | 15.873 | 2024-07-17 | G3 |  | 5521PPM07 | 5521PPM0731
Mutiwas | 5521 | PPM07 | 500 | 731323 | 1504431 | Pasture land | 3 | 2 | 8.6 | Guásimo Ternero | Guazuma ulmifolia (Lam.) | 1 | 5 | [9 empty] | 4.2 | 25.2 | 117 | 113 | 15.873 | 2024-07-17 | G3 |  | 5521PPM07 | 5521PPM0732
Mutiwas | 5521 | PPM07 | 500 | 731323 | 1504431 | Pasture land | 3 | 3 | 4.5 | Capirote | Miconia argentae | 1 | 6.6 | [9 empty] | 7.1 | 25.2 | 117 | 113 | 15.873 | 2024-07-17 | G3 |  | 5521PPM07 | 5521PPM0733
Mutiwas | 5521 | PPM07 | 500 | 731323 | 1504431 | Pasture land | 3 | 4 | 9.4 | Guásimo Ternero | Guazuma ulmifolia (Lam.) | 2 | 11.7 | 8.1 | [8 empty] | 5.2 | 25.2 | 117 | 113 | 15.873 | 2024-07-17 | G3 |  | 5521PPM07 | 5521PPM0734
Mutiwas | 5521 | PPM07 | 500 | 731323 | 1504431 | Pasture land | 3 | 5 | 5.9 | Capirote | Miconia argentae | 1 | 5.5 | [9 empty] | 6.1 | 25.2 | 117 | 113 | 15.873 | 2024-07-17 | G3 |  | 5521PPM07 | 5521PPM0735
Mutiwas | 5521 | PPM07 | 500 | 731323 | 1504431 | Pasture land | 3 | 6 | 8.8 | Camajuche | Croton smithianus | 1 | 7.7 | [9 empty] | 7.1 | 25.2 | 117 | 113 | 15.873 | 2024-07-17 | G3 |  | 5521PPM07 | 5521PPM0736
Mutiwas | 5521 | PPM07 | 500 | 731323 | 1504431 | Pasture land | 3 | 7 | 8.5 | Guayaba | Psidium guajava L. | 3 | 8 | 11.3 | 10.4 | [7 empty] | 10.3 | 25.2 | 117 | 113 | 15.873 | 2024-07-17 | G3 |  | 5521PPM07 | 5521PPM0737
Mutiwas | 5521 | PPM07 | 500 | 731323 | 1504431 | Pasture land | 3 | 8 | 3.3 | Camajuche | Croton smithianus | 1 | 14.2 | [9 empty] | 8.3 | 25.2 | 117 | 113 | 15.873 | 2024-07-17 | G3 |  | 5521PPM07 | 5521PPM0738
Mutiwas | 5521 | PPM07 | 500 | 731323 | 1504431 | Pasture land | 3 | 9 | 8.3 | Capirote | Miconia argentae | 1 | 9.6 | [9 empty] | 8.3 | 25.2 | 117 | 113 | 15.873 | 2024-07-17 | G3 |  | 5521PPM07 | 5521PPM0739
Mutiwas | 5521 | PPM07 | 500 | 731323 | 1504431 | Pasture land | 3 | 10 | 11.5 | Capirote | Miconia argentae | 1 | 10.1 | [9 empty] | 9.1 | 25.2 | 117 | 113 | 15.873 | 2024-07-17 | G3 |  | 5521PPM07 | 5521PPM07310
Mutiwas | 5521 | PPM07 | 500 | 731323 | 1504431 | Pasture land | 4 | 1 | 11.7 | Guásimo Ternero | Guazuma ulmifolia (Lam.) | 1 | 5.1 | [9 empty] | 8.3 | 25.2 | 117 | 113 | 15.873 | 2024-07-17 | G3 | DM | 5521PPM07 | 5521PPM0741
Mutiwas | 5521 | PPM07 | 500 | 731323 | 1504431 | Pasture land | 4 | 2 | 7.1 | Guásimo Ternero | Guazuma ulmifolia (Lam.) | 1 | 5 | [9 empty] | 7.1 | 25.2 | 117 | 113 | 15.873 | 2024-07-17 | G3 |  | 5521PPM07 | 5521PPM0742
Mutiwas | 5521 | PPM07 | 500 | 731323 | 1504431 | Pasture land | 4 | 3 | 8.7 | Guásimo Ternero | Guazuma ulmifolia (Lam.) | 1 | 5.1 | [9 empty] | 6.1 | 25.2 | 117 | 113 | 15.873 | 2024-07-17 | G3 |  | 5521PPM07 | 5521PPM0743
Mutiwas | 5521 | PPM07 | 500 | 731323 | 1504431 | Pasture land | 4 | 4 | 12.1 | Guásimo Ternero | Guazuma ulmifolia (Lam.) | 1 | 6.5 | [9 empty] | 7.1 | 25.2 | 117 | 113 | 15.873 | 2024-07-17 | G3 |  | 5521PPM07 | 5521PPM0744
Mutiwas | 5521 | PPM07 | 500 | 731323 | 1504431 | Pasture land | 4 | 5 | 9.8 | Guásimo Ternero | Guazuma ulmifolia (Lam.) | 1 | 5.7 | [9 empty] | 6.8 | 25.2 | 117 | 113 | 15.873 | 2024-07-17 | G3 |  | 5521PPM07 | 5521PPM0745
Mutiwas | 5521 | PPM07 | 500 | 731323 | 1504431 | Pasture land | 4 | 6 | 7 | Guásimo Ternero | Guazuma ulmifolia (Lam.) | 1 | 6.8 | [9 empty] | 7.1 | 25.2 | 117 | 113 | 15.873 | 2024-07-17 | G3 |  | 5521PPM07 | 5521PPM0746
Mutiwas | 5521 | PPM07 | 500 | 731323 | 1504431 | Pasture land | 4 | 7 | 12.1 | Guásimo Ternero | Guazuma ulmifolia (Lam.) | 1 | 9.5 | [9 empty] | 8.3 | 25.2 | 117 | 113 | 15.873 | 2024-07-17 | G3 |  | 5521PPM07 | 5521PPM0747
Mutiwas | 5521 | PPM07 | 500 | 731323 | 1504431 | Pasture land | 4 | 8 | 12.3 | Camajuche | Croton smithianus | 2 | 8.4 | 11.6 | [8 empty] | 8.5 | 25.2 | 117 | 113 | 15.873 | 2024-07-17 | G3 |  | 5521PPM07 | 5521PPM0748
Mutiwas | 5521 | PPM07 | 500 | 731323 | 1504431 | Pasture land | 4 | 9 | 5.9 | No Identificado | No Identificado | 1 | 5.2 | [9 empty] | 7.3 | 25.2 | 117 | 113 | 15.873 | 2024-07-17 | G3 |  | 5521PPM07 | 5521PPM0749
Mutiwas | 5521 | PPM07 | 500 | 731323 | 1504431 | Pasture land | 4 | 10 | 4.9 | Camajuche | Croton smithianus | 1 | 12.6 | [9 empty] | 8.1 | 25.2 | 117 | 113 | 15.873 | 2024-07-17 | G3 |  | 5521PPM07 | 5521PPM07410
Mutiwas | 5521 | PPM07 | 500 | 731323 | 1504431 | Pasture land | 4 | 11 | 12.2 | Guásimo Ternero | Guazuma ulmifolia (Lam.) | 1 | 8.2 | [9 empty] | 8.1 | 25.2 | 117 | 113 | 15.873 | 2024-07-17 | G3 |  | 5521PPM07 | 5521PPM07411
Mutiwas | 5521 | PPM07 | 500 | 731323 | 1504431 | Pasture land | 4 | 12 | 11.9 | Jobo | Spondias mombin L. | 1 | 13.3 | [9 empty] | 9.5 | 25.2 | 117 | 113 | 15.873 | 2024-07-17 | G3 |  | 5521PPM07 | 5521PPM07412
Mutiwas | 5521 | PPM07 | 500 | 731323 | 1504431 | Pasture land | 4 | 13 | 10.4 | Guásimo Ternero | Guazuma ulmifolia (Lam.) | 1 | 9.2 | [9 empty] | 8.6 | 25.2 | 117 | 113 | 15.873 | 2024-07-17 | G3 |  | 5521PPM07 | 5521PPM07413
Mutiwas | 5521 | PPM07 | 500 | 731323 | 1504431 | Pasture land | 4 | 14 | 5.1 | Capirote | Miconia argentae | 1 | 13.8 | [9 empty] | 9.3 | 25.2 | 117 | 113 | 15.873 | 2024-07-17 | G3 |  | 5521PPM07 | 5521PPM07414
Mutiwas | 5521 | PPM07 | 500 | 731323 | 1504431 | Pasture land | 4 | 15 | 8.2 | Chilamate | Ficus insipida Willd. | 1 | 23.2 | [9 empty] | 10.3 | 25.2 | 117 | 113 | 15.873 | 2024-07-17 | G3 |  | 5521PPM07 | 5521PPM07415
Mutiwas | 5521 | PPM07 | 500 | 731323 | 1504431 | Pasture land | 4 | 16 | 11.5 | Jobo | Spondias mombin L. | 1 | 7.7 | [9 empty] | 7.3 | 25.2 | 117 | 113 | 15.873 | 2024-07-17 | G3 |  | 5521PPM07 | 5521PPM07416
Mutiwas | 5521 | PPM07 | 500 | 731323 | 1504431 | Pasture land | 4 | 17 | 10.5 | Jobo | Spondias mombin L. | 1 | 7.6 | [9 empty] | 8.4 | 25.2 | 117 | 113 | 15.873 | 2024-07-17 | G3 | DM | 5521PPM07 | 5521PPM07417
Mutiwas | 5531 | PPM04 | 500 | 729543 | 1505179 | Pasture land | 1 | 0 | 0 | 0 | Sin árboles | 0 | 0 | [9 empty] | 0 | 25 | 179 | 169 | 40 | 2024-07-10 | G2 | El cuadrante no presenta árboles | 5531PPM04 | 5531PPM04 10
Mutiwas | 5531 | PPM04 | 500 | 729543 | 1505179 | Pasture land | 2 | 1 | 1.43 | Chaperno | Lonchocarpus heptaphyllus (Poir.) DC. | 1 | 6.9 | [9 empty] | 4.5 | 25 | 179 | 169 | 40 | 2024-07-10 | G2 |  | 5531PPM04 | 5531PPM04 21
Mutiwas | 5531 | PPM04 | 500 | 729543 | 1505179 | Pasture land | 2 | 2 | 3.7 | Chaperno | Lonchocarpus heptaphyllus (Poir.) DC. | 1 | 6 | [9 empty] | 5 | 25 | 179 | 169 | 40 | 2024-07-10 | G2 |  | 5531PPM04 | 5531PPM04 22
Mutiwas | 5531 | PPM04 | 500 | 729543 | 1505179 | Pasture land | 2 | 3 | 9.65 | Guásimo Ternero | Guazuma ulmifolia (Lam.) | 1 | 9.2 | [9 empty] | 8 | 25 | 179 | 169 | 40 | 2024-07-10 | G2 |  | 5531PPM04 | 5531PPM04 23
Mutiwas | 5531 | PPM04 | 500 | 729543 | 1505179 | Pasture land | 2 | 4 | 6.5 | Chaperno | Lonchocarpus heptaphyllus (Poir.) DC. | 1 | 8.1 | [9 empty] | 8.5 | 25 | 179 | 169 | 40 | 2024-07-10 | G2 |  | 5531PPM04 | 5531PPM04 24
Mutiwas | 5531 | PPM04 | 500 | 729543 | 1505179 | Pasture land | 2 | 5 | 6.6 | Chaperno | Lonchocarpus heptaphyllus (Poir.) DC. | 2 | 11.3 | [9 empty] | 7 | 25 | 179 | 169 | 40 | 2024-07-10 | G2 | Un eje esta seco | 5531PPM04 | 5531PPM04 25
Mutiwas | 5531 | PPM04 | 500 | 729543 | 1505179 | Pasture land | 3 | 1 | 7.75 | Chaperno | Lonchocarpus heptaphyllus (Poir.) DC. | 1 | 5.3 | [9 empty] | 3 | 25 | 179 | 169 | 40 | 2024-07-10 | G2 |  | 5531PPM04 | 5531PPM04 31
Mutiwas | 5531 | PPM04 | 500 | 729543 | 1505179 | Pasture land | 3 | 2 | 3.3 | Chaperno | Lonchocarpus heptaphyllus (Poir.) DC. | 1 | 5 | [9 empty] | 2.5 | 25 | 179 | 169 | 40 | 2024-07-10 | G2 |  | 5531PPM04 | 5531PPM04 32
Mutiwas | 5531 | PPM04 | 500 | 729543 | 1505179 | Pasture land | 4 | 0 | 0 | 0 | Sin árboles | 0 | 0 | [9 empty] | 0 | 25 | 179 | 169 | 40 | 2024-07-10 | G2 | El cuadrante no presenta árboles | 5531PPM04 | 5531PPM04 40
Mutiwas | 5561 | PPM01 | 500 | 728881 | 1506381 | Pasture land | 1 | 1 | 9.37 | Guaba | Inga edulis | 2 | 6.4 | 4.2 | [8 empty] | 5.7 | 19.2 | 147 | 146 | 5.2083 | 2024-07-10 | G4 |  | 5561PPM01 | 5561PPM0111
Mutiwas | 5561 | PPM01 | 500 | 728881 | 1506381 | Pasture land | 1 | 2 | 6.4 | Guásimo Ternero | Guazuma ulmifolia (Lam.) | 1 | 8.5 | [9 empty] | 4 | 19.2 | 147 | 146 | 5.2083 | 2024-07-10 | G4 | DM 10cm abajo | 5561PPM01 | 5561PPM0112
Mutiwas | 5561 | PPM01 | 500 | 728881 | 1506381 | Pasture land | 1 | 3 | 9.62 | Aguacate Canelo | Cinnamomum triplinerve (Ruiz & Pav.) Kosterm. | 3 | 7.2 | 6.5 | 3.3 | [7 empty] | 5 | 19.2 | 147 | 146 | 5.2083 | 2024-07-10 | G4 |  | 5561PPM01 | 5561PPM0113
Mutiwas | 5561 | PPM01 | 500 | 728881 | 1506381 | Pasture land | 2 | 1 | 5.88 | Santa Maria | Piper peltatum | 1 | 5.9 | [9 empty] | 4 | 19.2 | 147 | 146 | 5.2083 | 2024-07-10 | G4 |  | 5561PPM01 | 5561PPM0121
Mutiwas | 5561 | PPM01 | 500 | 728881 | 1506381 | Pasture land | 2 | 2 | 9.9 | Santa Maria | Piper peltatum | 1 | 5.3 | [9 empty] | 4.6 | 19.2 | 147 | 146 | 5.2083 | 2024-07-10 | G4 |  | 5561PPM01 | 5561PPM0122
Mutiwas | 5561 | PPM01 | 500 | 728881 | 1506381 | Pasture land | 2 | 3 | 8.3 | Santa Maria | Piper peltatum | 1 | 5.4 | [9 empty] | 4.3 | 19.2 | 147 | 146 | 5.2083 | 2024-07-10 | G4 |  | 5561PPM01 | 5561PPM0123
Mutiwas | 5561 | PPM01 | 500 | 728881 | 1506381 | Pasture land | 2 | 4 | 7.1 | Santa Maria | Piper peltatum | 1 | 5.8 | [9 empty] | 5.6 | 19.2 | 147 | 146 | 5.2083 | 2024-07-10 | G4 |  | 5561PPM01 | 5561PPM0124
Mutiwas | 5561 | PPM01 | 500 | 728881 | 1506381 | Pasture land | 2 | 5 | 11.6 | Santa Maria | Piper peltatum | 1 | 6.1 | [9 empty] | 5.6 | 19.2 | 147 | 146 | 5.2083 | 2024-07-10 | G4 |  | 5561PPM01 | 5561PPM0125
Mutiwas | 5561 | PPM01 | 500 | 728881 | 1506381 | Pasture land | 2 | 6 | 4.4 | Santa Maria | Piper peltatum | 3 | 6.1 | [9 empty] | 3.5 | 19.2 | 147 | 146 | 5.2083 | 2024-07-10 | G4 | 2 ejes enfermos, no cumplen con el DAP | 5561PPM01 | 5561PPM0126
Mutiwas | 5561 | PPM01 | 500 | 728881 | 1506381 | Pasture land | 2 | 7 | 5.98 | Santa Maria | Piper peltatum | 1 | 5.1 | [9 empty] | 3 | 19.2 | 147 | 146 | 5.2083 | 2024-07-10 | G4 |  | 5561PPM01 | 5561PPM0127
Mutiwas | 5561 | PPM01 | 500 | 728881 | 1506381 | Pasture land | 2 | 8 | 11.6 | Guásimo rojo | Luehea seemannii (Triana & Planch) | 2 | 19.1 | 25.7 | [8 empty] | 14.5 | 19.2 | 147 | 146 | 5.2083 | 2024-07-10 | G4 | DM1 | 5561PPM01 | 5561PPM0128
Mutiwas | 5561 | PPM01 | 500 | 728881 | 1506381 | Pasture land | 2 | 9 | 5.7 | Santa Maria | Piper peltatum | 1 | 5.8 | [9 empty] | 2.9 | 19.2 | 147 | 146 | 5.2083 | 2024-07-10 | G4 |  | 5561PPM01 | 5561PPM0129
Mutiwas | 5561 | PPM01 | 500 | 728881 | 1506381 | Pasture land | 2 | 10 | 6.1 | Santa Maria | Piper peltatum | 1 | 6.6 | [9 empty] | 3.8 | 19.2 | 147 | 146 | 5.2083 | 2024-07-10 | G4 |  | 5561PPM01 | 5561PPM01210
Mutiwas | 5561 | PPM01 | 500 | 728881 | 1506381 | Pasture land | 2 | 11 | 5.2 | Santa Maria | Piper peltatum | 1 | 5.5 | [9 empty] | 4 | 19.2 | 147 | 146 | 5.2083 | 2024-07-10 | G4 |  | 5561PPM01 | 5561PPM01211
Mutiwas | 5561 | PPM01 | 500 | 728881 | 1506381 | Pasture land | 3 | 1 | 3.92 | Chilamate | Ficus insipida Willd. | 3 | 4.8 | 10.4 | 5.5 | [7 empty] | 4 | 19.2 | 147 | 146 | 5.2083 | 2024-07-10 | G4 | DM | 5561PPM01 | 5561PPM0131
Mutiwas | 5561 | PPM01 | 500 | 728881 | 1506381 | Pasture land | 3 | 2 | 8.04 | No Identificado | No Identificado | 1 | 8.4 | [9 empty] | 5 | 19.2 | 147 | 146 | 5.2083 | 2024-07-10 | G4 | DM | 5561PPM01 | 5561PPM0132
Mutiwas | 5561 | PPM01 | 500 | 728881 | 1506381 | Pasture land | 4 | 1 | 6.1 | No Identificado | No Identificado | 1 | 6.9 | [9 empty] | 5.6 | 19.2 | 147 | 146 | 5.2083 | 2024-07-10 | G4 |  | 5561PPM01 | 5561PPM0141
Mutiwas | 5561 | PPM01 | 500 | 728881 | 1506381 | Pasture land | 4 | 2 | 9.4 | Cordoncillo | Piper asymmetricum C. DC. | 1 | 6 | [9 empty] | 2.9 | 19.2 | 147 | 146 | 5.2083 | 2024-07-10 | G4 |  | 5561PPM01 | 5561PPM0142
Mutiwas | 5561 | PPM01 | 500 | 728881 | 1506381 | Pasture land | 4 | 3 | 8.4 | Cordoncillo | Piper asymmetricum C. DC. | 2 | 5.9 | 7.1 | [8 empty] | 3.7 | 19.2 | 147 | 146 | 5.2083 | 2024-07-10 | G4 |  | 5561PPM01 | 5561PPM0143
Mutiwas | 5561 | PPM01 | 500 | 728881 | 1506381 | Pasture land | 4 | 4 | 2.86 | Guarumo | Cecropia peltata | 1 | 14.8 | [9 empty] | 9.6 | 19.2 | 147 | 146 | 5.2083 | 2024-07-10 | G4 |  | 5561PPM01 | 5561PPM0144
Mutiwas | 5561 | PPM01 | 500 | 728881 | 1506381 | Pasture land | 4 | 5 | 6.7 | Guásimo rojo | Luehea seemannii (Triana & Planch) | 1 | 11.2 | [9 empty] | 11.2 | 19.2 | 147 | 146 | 5.2083 | 2024-07-10 | G4 |  | 5561PPM01 | 5561PPM0145
Alo | 6111 | PPM09 | 500 | 727499 | 1502337 | Pasture land | 1 | 1 | 11.9 | Jobo | Spondias mombin L. | 1 | 5.3 | [9 empty] | 5.5 | 25 | 171 | 170 | 4 | 2024-07-18 | G2 |  | 6111PPM09 | 6111PPM0911
Alo | 6111 | PPM09 | 500 | 727499 | 1502337 | Pasture land | 1 | 2 | 11 | Zopilocuabo | Piscidia piscipula (L.) Sarg | 2 | 6.1 | 5.2 | [8 empty] | 5 | 25 | 171 | 170 | 4 | 2024-07-18 | G2 | DM2 | 6111PPM09 | 6111PPM0912
Alo | 6111 | PPM09 | 500 | 727499 | 1502337 | Pasture land | 1 | 3 | 6.4 | Guarumo | Cecropia peltata | 1 | 14.9 | [9 empty] | 12.5 | 25 | 171 | 170 | 4 | 2024-07-18 | G2 |  | 6111PPM09 | 6111PPM0913
Alo | 6111 | PPM09 | 500 | 727499 | 1502337 | Pasture land | 1 | 4 | 8.1 | Guásimo Ternero | Guazuma ulmifolia (Lam.) | 2 | 18.5 | 18.4 | [8 empty] | 12.5 | 25 | 171 | 170 | 4 | 2024-07-18 | G2 | DM2 | 6111PPM09 | 6111PPM0914
Alo | 6111 | PPM09 | 500 | 727499 | 1502337 | Pasture land | 2 | 1 | 8.4 | Guarumo | Cecropia peltata | 1 | 16.4 | [9 empty] | 15 | 25 | 171 | 170 | 4 | 2024-07-18 | G2 |  | 6111PPM09 | 6111PPM0921
Alo | 6111 | PPM09 | 500 | 727499 | 1502337 | Pasture land | 2 | 2 | 11 | Cordoncillo | Piper asymmetricum C. DC. | 4 | 6.5 | 9.3 | 7.2 | [7 empty] | 6 | 25 | 171 | 170 | 4 | 2024-07-18 | G2 | Un eje no cumple con el DAP. | 6111PPM09 | 6111PPM0922
Alo | 6111 | PPM09 | 500 | 727499 | 1502337 | Pasture land | 2 | 3 | 1.15 | Cordoncillo | Piper asymmetricum C. DC. | 1 | 5.2 | [9 empty] | 4.5 | 25 | 171 | 170 | 4 | 2024-07-18 | G2 |  | 6111PPM09 | 6111PPM0923
Alo | 6111 | PPM09 | 500 | 727499 | 1502337 | Pasture land | 2 | 4 | 8.85 | Guásimo Ternero | Guazuma ulmifolia (Lam.) | 1 | 14.4 | [9 empty] | 8 | 25 | 171 | 170 | 4 | 2024-07-18 | G2 |  | 6111PPM09 | 6111PPM0924
Alo | 6111 | PPM09 | 500 | 727499 | 1502337 | Pasture land | 2 | 5 | 9.2 | Guásimo Ternero | Guazuma ulmifolia (Lam.) | 5 | 8.1 | 11.7 | 10.4 | 10.3 | 16.6 | [5 empty] | 10 | 25 | 171 | 170 | 4 | 2024-07-18 | G2 | DM | 6111PPM09 | 6111PPM0925
Alo | 6111 | PPM09 | 500 | 727499 | 1502337 | Pasture land | 2 | 6 | 6.6 | Zopilocuabo | Piscidia piscipula (L.) Sarg | 1 | 7.4 | [9 empty] | 7 | 25 | 171 | 170 | 4 | 2024-07-18 | G2 |  | 6111PPM09 | 6111PPM0926
Alo | 6111 | PPM09 | 500 | 727499 | 1502337 | Pasture land | 2 | 7 | 12.35 | Zopilocuabo | Piscidia piscipula (L.) Sarg | 1 | 7.8 | [9 empty] | 5 | 25 | 171 | 170 | 4 | 2024-07-18 | G2 |  | 6111PPM09 | 6111PPM0927
Alo | 6111 | PPM09 | 500 | 727499 | 1502337 | Pasture land | 2 | 8 | 2.92 | Chaperno | Lonchocarpus heptaphyllus (Poir.) DC. | 1 | 11.6 | [9 empty] | 6 | 25 | 171 | 170 | 4 | 2024-07-18 | G2 | El arbol se esta secando | 6111PPM09 | 6111PPM0928
Alo | 6111 | PPM09 | 500 | 727499 | 1502337 | Pasture land | 2 | 9 | 12.3 | Guásimo Ternero | Guazuma ulmifolia (Lam.) | 2 | 5.3 | 12.6 | [8 empty] | 6 | 25 | 171 | 170 | 4 | 2024-07-18 | G2 |  | 6111PPM09 | 6111PPM0929
Alo | 6111 | PPM09 | 500 | 727499 | 1502337 | Pasture land | 2 | 10 | 11.3 | Jobo | Spondias mombin L. | 1 | 7.6 | [9 empty] | 4 | 25 | 171 | 170 | 4 | 2024-07-18 | G2 | DM | 6111PPM09 | 6111PPM09210
Alo | 6111 | PPM09 | 500 | 727499 | 1502337 | Pasture land | 2 | 11 | 11.3 | Zopilocuabo | Piscidia piscipula (L.) Sarg | 2 | 5.6 | 5.4 | [8 empty] | 6 | 25 | 171 | 170 | 4 | 2024-07-18 | G2 |  | 6111PPM09 | 6111PPM09211
Alo | 6111 | PPM09 | 500 | 727499 | 1502337 | Pasture land | 3 | 1 | 3.25 | Jobo | Spondias mombin L. | 1 | 7.9 | [9 empty] | 2.3 | 25 | 171 | 170 | 4 | 2024-07-18 | G2 |  | 6111PPM09 | 6111PPM0931
Alo | 6111 | PPM09 | 500 | 727499 | 1502337 | Pasture land | 3 | 2 | 9 | Zopilocuabo | Piscidia piscipula (L.) Sarg | 2 | 6 | [9 empty] | 4 | 25 | 171 | 170 | 4 | 2024-07-18 | G2 | El eje 2 no entra. | 6111PPM09 | 6111PPM0932
Alo | 6111 | PPM09 | 500 | 727499 | 1502337 | Pasture land | 3 | 3 | 12.5 | Zopilocuabo | Piscidia piscipula (L.) Sarg | 3 | 5.4 | 5.6 | 5.1 | [7 empty] | 5 | 25 | 171 | 170 | 4 | 2024-07-18 | G2 |  | 6111PPM09 | 6111PPM0933
Alo | 6111 | PPM09 | 500 | 727499 | 1502337 | Pasture land | 3 | 4 | 10 | Guaba | Inga edulis | 1 | 7.9 | [9 empty] | 6 | 25 | 171 | 170 | 4 | 2024-07-18 | G2 |  | 6111PPM09 | 6111PPM0934
Alo | 6111 | PPM09 | 500 | 727499 | 1502337 | Pasture land | 4 | 1 | 10.15 | Camajuche | Croton smithianus | 2 | 14.1 | 11.5 | [8 empty] | 10.5 | 25 | 171 | 170 | 4 | 2024-07-18 | G2 |  | 6111PPM09 | 6111PPM0941
Alo | 6111 | PPM09 | 500 | 727499 | 1502337 | Pasture land | 4 | 2 | 5.4 | Guásimo Ternero | Guazuma ulmifolia (Lam.) | 6 | 19.8 | 15.8 | 18.7 | 15.5 | 17.8 | 16.5 |  |  |  |  | 15 | 25 | 171 | 170 | 4 | 2024-07-18 | G2 |  | 6111PPM09 | 6111PPM0942
Alo | 6111 | PPM09 | 500 | 727499 | 1502337 | Pasture land | 4 | 3 | 7 | No Identificado | No Identificado | 2 | 9.6 | 8.9 | [8 empty] | 10.5 | 25 | 171 | 170 | 4 | 2024-07-18 | G2 |  | 6111PPM09 | 6111PPM0943
Alo | 6111 | PPM09 | 500 | 727499 | 1502337 | Pasture land | 4 | 4 | 10.2 | Cordoncillo | Piper asymmetricum C. DC. | 3 | 6.2 | [9 empty] | 5 | 25 | 171 | 170 | 4 | 2024-07-18 | G2 | Dos ejes estan secos | 6111PPM09 | 6111PPM0944
Alo | 6111 | PPM09 | 500 | 727499 | 1502337 | Pasture land | 4 | 5 | 8.5 | Zopilocuabo | Piscidia piscipula (L.) Sarg | 3 | 14.8 | 11.5 | 23.7 | [7 empty] | 17 | 25 | 171 | 170 | 4 | 2024-07-18 | G2 |  | 6111PPM09 | 6111PPM0945
Alo | 6111 | PPM09 | 500 | 727499 | 1502337 | Pasture land | 4 | 6 | 2.9 | Zopilocuabo | Piscidia piscipula (L.) Sarg | 1 | 6.7 | [9 empty] | 6 | 25 | 171 | 170 | 4 | 2024-07-18 | G2 |  | 6111PPM09 | 6111PPM0946
Alo | 6511 | PPM03 | 500 | 727679 | 1502374 | Pasture land | 1 | 1 | 7.3 | No Identificado | No Identificado | 1 | 6.3 | [9 empty] | 6.8 | 25.2 | 183 | 177 | 23.8095 | 2024-07-18 | G3 |  | 6511PPM03 | 6511PPM0311
Alo | 6511 | PPM03 | 500 | 727679 | 1502374 | Pasture land | 1 | 2 | 10.3 | No Identificado | No Identificado | 3 | 11.7 | 9 | 14 | [7 empty] | 10.1 | 25.2 | 183 | 177 | 23.8095 | 2024-07-18 | G3 |  | 6511PPM03 | 6511PPM0312
Alo | 6511 | PPM03 | 500 | 727679 | 1502374 | Pasture land | 1 | 3 | 6.3 | No Identificado | No Identificado | 1 | 13.1 | [9 empty] | 9.8 | 25.2 | 183 | 177 | 23.8095 | 2024-07-18 | G3 |  | 6511PPM03 | 6511PPM0313
Alo | 6511 | PPM03 | 500 | 727679 | 1502374 | Pasture land | 2 | 1 | 7 | No Identificado | No Identificado | 2 | 7.2 | [9 empty] | 6.1 | 25.2 | 183 | 177 | 23.8095 | 2024-07-18 | G3 | Un eje no cumple el DAP | 6511PPM03 | 6511PPM0321
Alo | 6511 | PPM03 | 500 | 727679 | 1502374 | Pasture land | 2 | 2 | 5.7 | Cordoncillo | Piper asymmetricum C. DC. | 7 | 5 | 5 | [8 empty] | 4.8 | 25.2 | 183 | 177 | 23.8095 | 2024-07-18 | G3 | 5 de los ejes no cumplen con el DAP | 6511PPM03 | 6511PPM0322
Alo | 6511 | PPM03 | 500 | 727679 | 1502374 | Pasture land | 2 | 3 | 7.8 | Cordoncillo | Piper asymmetricum C. DC. | 2 | 5 | [9 empty] | 4.6 | 25.2 | 183 | 177 | 23.8095 | 2024-07-18 | G3 | Un eje no cumple el DAP | 6511PPM03 | 6511PPM0323
Alo | 6511 | PPM03 | 500 | 727679 | 1502374 | Pasture land | 2 | 4 | 3.4 | Guarumo | Cecropia peltata | 1 | 12.1 | [9 empty] | 6.9 | 25.2 | 183 | 177 | 23.8095 | 2024-07-18 | G3 |  | 6511PPM03 | 6511PPM0324
Alo | 6511 | PPM03 | 500 | 727679 | 1502374 | Pasture land | 2 | 5 | 3.9 | Cordoncillo | Piper asymmetricum C. DC. | 2 | 5.3 | 5.9 | [8 empty] | 4.1 | 25.2 | 183 | 177 | 23.8095 | 2024-07-18 | G3 | DM1,DM2 | 6511PPM03 | 6511PPM0325
Alo | 6511 | PPM03 | 500 | 727679 | 1502374 | Pasture land | 3 | 1 | 7.6 | Cordoncillo | Piper asymmetricum C. DC. | 2 | 6.3 | [9 empty] | 4.2 | 25.2 | 183 | 177 | 23.8095 | 2024-07-18 | G3 | solo un eje cumple el dap | 6511PPM03 | 6511PPM0331
Alo | 6511 | PPM03 | 500 | 727679 | 1502374 | Pasture land | 3 | 2 | 10 | Camajuche | Croton smithianus | 1 | 6.4 | [9 empty] | 4.3 | 25.2 | 183 | 177 | 23.8095 | 2024-07-18 | G3 |  | 6511PPM03 | 6511PPM0332
Alo | 6511 | PPM03 | 500 | 727679 | 1502374 | Pasture land | 3 | 3 | 6.7 | Camajuche | Croton smithianus | 4 | 8 | 9 | 10.7 | [7 empty] | 6.8 | 25.2 | 183 | 177 | 23.8095 | 2024-07-18 | G3 | Un eje no cumple el Dap | 6511PPM03 | 6511PPM0333
Alo | 6511 | PPM03 | 500 | 727679 | 1502374 | Pasture land | 3 | 4 | 10 | Camajuche | Croton smithianus | 1 | 6 | [9 empty] | 5.1 | 25.2 | 183 | 177 | 23.8095 | 2024-07-18 | G3 |  | 6511PPM03 | 6511PPM0334
Alo | 6511 | PPM03 | 500 | 727679 | 1502374 | Pasture land | 3 | 5 | 8.5 | Camajuche | Croton smithianus | 1 | 5 | [9 empty] | 3.8 | 25.2 | 183 | 177 | 23.8095 | 2024-07-18 | G3 | DM haccia abajo. | 6511PPM03 | 6511PPM0335
Alo | 6511 | PPM03 | 500 | 727679 | 1502374 | Pasture land | 3 | 6 | 8.1 | Camajuche | Croton smithianus | 1 | 5.3 | [9 empty] | 3.7 | 25.2 | 183 | 177 | 23.8095 | 2024-07-18 | G3 |  | 6511PPM03 | 6511PPM0336
Alo | 6511 | PPM03 | 500 | 727679 | 1502374 | Pasture land | 3 | 7 | 4.9 | Guarumo | Cecropia peltata | 1 | 9.8 | [9 empty] | 6.1 | 25.2 | 183 | 177 | 23.8095 | 2024-07-18 | G3 |  | 6511PPM03 | 6511PPM0337
Alo | 6511 | PPM03 | 500 | 727679 | 1502374 | Pasture land | 3 | 8 | 10.8 | Camajuche | Croton smithianus | 1 | 5.6 | [9 empty] | 4 | 25.2 | 183 | 177 | 23.8095 | 2024-07-18 | G3 |  | 6511PPM03 | 6511PPM0338
Alo | 6511 | PPM03 | 500 | 727679 | 1502374 | Pasture land | 4 | 1 | 11.4 | No Identificado | No Identificado | 1 | 8.3 | [9 empty] | 5.1 | 25.2 | 183 | 177 | 23.8095 | 2024-07-18 | G3 |  | 6511PPM03 | 6511PPM0341
Alo | 6511 | PPM03 | 500 | 727679 | 1502374 | Pasture land | 4 | 2 | 12.4 | Guarumo | Cecropia peltata | 1 | 9.3 | [9 empty] | 7.1 | 25.2 | 183 | 177 | 23.8095 | 2024-07-18 | G3 | La distancia al centro se promedio por interferencia de rocas | 6511PPM03 | 6511PPM0342
Alo | 6511 | PPM03 | 500 | 727679 | 1502374 | Pasture land | 4 | 3 | 10.5 | Indio Desnudo | Bursera simaruba (L.) Sarg. | 1 | 5.6 | [9 empty] | 5.1 | 25.2 | 183 | 177 | 23.8095 | 2024-07-18 | G3 | La distancia al centro se promedio por interferencia de rocas | 6511PPM03 | 6511PPM0343
Alo | 6511 | PPM03 | 500 | 727679 | 1502374 | Pasture land | 4 | 4 | 8.1 | No Identificado | No Identificado | 1 | 10.6 | [9 empty] | 7.1 | 25.2 | 183 | 177 | 23.8095 | 2024-07-18 | G3 | La distancia al centro se promedio por interferencia de rocas | 6511PPM03 | 6511PPM0344
Alo | 6511 | PPM03 | 500 | 727679 | 1502374 | Pasture land | 4 | 5 | 7.7 | Guarumo | Cecropia peltata | 1 | 14.4 | [9 empty] | 10.5 | 25.2 | 183 | 177 | 23.8095 | 2024-07-18 | G3 |  | 6511PPM03 | 6511PPM0345
Alo | 6511 | PPM03 | 500 | 727679 | 1502374 | Pasture land | 4 | 6 | 12.6 | No Identificado | No Identificado | 1 | 9.2 | [9 empty] | 10.8 | 25.2 | 183 | 177 | 23.8095 | 2024-07-18 | G3 |  | 6511PPM03 | 6511PPM0346
Alo | 6511 | PPM03 | 500 | 727679 | 1502374 | Pasture land | 4 | 7 | 10.6 | Ceiba | Ceiba pentandra (L.) Gaertn. | 1 | 11 | [9 empty] | 7.1 | 25.2 | 183 | 177 | 23.8095 | 2024-07-18 | G3 |  | 6511PPM03 | 6511PPM0347
Alo | 6511 | PPM03 | 500 | 727679 | 1502374 | Pasture land | 4 | 8 | 8.5 | No Identificado | No Identificado | 1 | 5.8 | [9 empty] | 5.1 | 25.2 | 183 | 177 | 23.8095 | 2024-07-18 | G3 |  | 6511PPM03 | 6511PPM0348
Alo | 6511 | PPM03 | 500 | 727679 | 1502374 | Pasture land | 4 | 9 | 11.5 | Guarumo | Cecropia peltata | 1 | 21 | [9 empty] | 13.8 | 25.2 | 183 | 177 | 23.8095 | 2024-07-18 | G3 |  | 6511PPM03 | 6511PPM0349
Alo | 6511 | PPM07 | 500 | 727539 | 1502359 | Pasture land | 1 | 1 | 8.3 | Chaperno | Lonchocarpus heptaphyllus (Poir.) DC. | 1 | 8.3 | 7 | [8 empty] | 6.1 | 25.2 | 172 | 161 | 43.6508 | 2024-07-18 | G3 |  | 6511PPM07 | 6511PPM0711
Alo | 6511 | PPM07 | 500 | 727539 | 1502359 | Pasture land | 1 | 2 | 6.9 | Jobo | Spondias mombin L. | 1 | 5.2 | [9 empty] | 5.1 | 25.2 | 172 | 161 | 43.6508 | 2024-07-18 | G3 |  | 6511PPM07 | 6511PPM0712
Alo | 6511 | PPM07 | 500 | 727539 | 1502359 | Pasture land | 1 | 3 | 11.7 | No Identificado | No Identificado | 1 | 8.3 | 7.5 | [8 empty] | 6.5 | 25.2 | 172 | 161 | 43.6508 | 2024-07-18 | G3 |  | 6511PPM07 | 6511PPM0713
Alo | 6511 | PPM07 | 500 | 727539 | 1502359 | Pasture land | 1 | 4 | 12.5 | Camajuche | Croton smithianus | 1 | 11 | [9 empty] | 7.5 | 25.2 | 172 | 161 | 43.6508 | 2024-07-18 | G3 |  | 6511PPM07 | 6511PPM0714
Alo | 6511 | PPM07 | 500 | 727539 | 1502359 | Pasture land | 2 | 1 | 8 | Camajuche | Croton smithianus | 2 | 5.5 | 9 | [8 empty] | 4.1 | 25.2 | 172 | 161 | 43.6508 | 2024-07-18 | G3 |  | 6511PPM07 | 6511PPM0721
Alo | 6511 | PPM07 | 500 | 727539 | 1502359 | Pasture land | 2 | 2 | 8.1 | Camajuche | Croton smithianus | 2 | 9.8 | 7.5 | [8 empty] | 6.2 | 25.2 | 172 | 161 | 43.6508 | 2024-07-18 | G3 |  | 6511PPM07 | 6511PPM0722
Alo | 6511 | PPM07 | 500 | 727539 | 1502359 | Pasture land | 2 | 3 | 8.5 | Cordoncillo | Piper asymmetricum C. DC. | 1 | 6.4 | 6.3 | [8 empty] | 5.1 | 25.2 | 172 | 161 | 43.6508 | 2024-07-18 | G3 | DM | 6511PPM07 | 6511PPM0723
Alo | 6511 | PPM07 | 500 | 727539 | 1502359 | Pasture land | 2 | 4 | 11.6 | No Identificado | No Identificado | 8 | 5.3 | 5 | [8 empty] | 5.2 | 25.2 | 172 | 161 | 43.6508 | 2024-07-18 | G3 | 6 ejes no cumplen con el DAP | 6511PPM07 | 6511PPM0724
Alo | 6511 | PPM07 | 500 | 727539 | 1502359 | Pasture land | 2 | 5 | 11 | Camajuche | Croton smithianus | 1 | 7.3 | [9 empty] | 6.1 | 25.2 | 172 | 161 | 43.6508 | 2024-07-18 | G3 |  | 6511PPM07 | 6511PPM0725
Alo | 6511 | PPM07 | 500 | 727539 | 1502359 | Pasture land | 2 | 6 | 11.3 | Cordoncillo | Piper asymmetricum C. DC. | 2 | 5.2 | 5.8 | [8 empty] | 5.1 | 25.2 | 172 | 161 | 43.6508 | 2024-07-18 | G3 |  | 6511PPM07 | 6511PPM0726
Alo | 6511 | PPM07 | 500 | 727539 | 1502359 | Pasture land | 2 | 7 | 12 | No Identificado | No Identificado | 1 | 6.2 | [9 empty] | 4 | 25.2 | 172 | 161 | 43.6508 | 2024-07-18 | G3 |  | 6511PPM07 | 6511PPM0727
Alo | 6511 | PPM07 | 500 | 727539 | 1502359 | Pasture land | 2 | 8 | 11.8 | Camajuche | Croton smithianus | 1 | 8 | [9 empty] | 7.5 | 25.2 | 172 | 161 | 43.6508 | 2024-07-18 | G3 |  | 6511PPM07 | 6511PPM0728
Alo | 6511 | PPM07 | 500 | 727539 | 1502359 | Pasture land | 2 | 9 | 0.4 | No Identificado | No Identificado | 2 | 5.2 | 7.2 | [8 empty] | 4.1 | 25.2 | 172 | 161 | 43.6508 | 2024-07-18 | G3 |  | 6511PPM07 | 6511PPM0729
Alo | 6511 | PPM07 | 500 | 727539 | 1502359 | Pasture land | 2 | 10 | 10 | Camajuche | Croton smithianus | 2 | 8.6 | 11.1 | [8 empty] | 4.1 | 25.2 | 172 | 161 | 43.6508 | 2024-07-18 | G3 |  | 6511PPM07 | 6511PPM07210
Alo | 6511 | PPM07 | 500 | 727539 | 1502359 | Pasture land | 2 | 11 | 9.1 | Camajuche | Croton smithianus | 2 | 8.1 | 13 | [8 empty] | 7.9 | 25.2 | 172 | 161 | 43.6508 | 2024-07-18 | G3 |  | 6511PPM07 | 6511PPM07211
Alo | 6511 | PPM07 | 500 | 727539 | 1502359 | Pasture land | 3 | 1 | 5.1 | Camajuche | Croton smithianus | 2 | 8.8 | 12.7 | [8 empty] | 8.1 | 25.2 | 172 | 161 | 43.6508 | 2024-07-18 | G3 |  | 6511PPM07 | 6511PPM0731
Alo | 6511 | PPM07 | 500 | 727539 | 1502359 | Pasture land | 3 | 2 | 8.4 | Guarumo | Cecropia peltata | 1 | 16.7 | [9 empty] | 16.1 | 25.2 | 172 | 161 | 43.6508 | 2024-07-18 | G3 |  | 6511PPM07 | 6511PPM0732
Alo | 6511 | PPM07 | 500 | 727539 | 1502359 | Pasture land | 3 | 3 | 11.5 | Jobo | Spondias mombin L. | 1 | 7.5 | [9 empty] | 4 | 25.2 | 172 | 161 | 43.6508 | 2024-07-18 | G3 |  | 6511PPM07 | 6511PPM0733
Alo | 6511 | PPM07 | 500 | 727539 | 1502359 | Pasture land | 3 | 4 | 12.5 | Camajuche | Croton smithianus | 1 | 20.8 | [9 empty] | 8 | 25.2 | 172 | 161 | 43.6508 | 2024-07-18 | G3 |  | 6511PPM07 | 6511PPM0734
Alo | 6511 | PPM07 | 500 | 727539 | 1502359 | Pasture land | 4 | 1 | 7 | No Identificado | No Identificado | 1 | 11.3 | [9 empty] | 4.3 | 25.2 | 172 | 161 | 43.6508 | 2024-07-18 | G3 |  | 6511PPM07 | 6511PPM0741
Alo | 6511 | PPM07 | 500 | 727539 | 1502359 | Pasture land | 4 | 2 | 8 | Guásimo Ternero | Guazuma ulmifolia (Lam.) | 2 | 13.3 | 9.3 | [8 empty] | 5.1 | 25.2 | 172 | 161 | 43.6508 | 2024-07-18 | G3 |  | 6511PPM07 | 6511PPM0742
Alo | 6511 | PPM07 | 500 | 727539 | 1502359 | Pasture land | 4 | 3 | 12.2 | Camajuche | Croton smithianus | 1 | 11.1 | [9 empty] | 6.5 | 25.2 | 172 | 161 | 43.6508 | 2024-07-18 | G3 |  | 6511PPM07 | 6511PPM0743
Alo | 6511 | PPM07 | 500 | 727539 | 1502359 | Pasture land | 4 | 4 | 10.4 | No Identificado | No Identificado | 4 | 5.6 | 5.8 | 6.6 | [7 empty] | 8.8 | 25.2 | 172 | 161 | 43.6508 | 2024-07-18 | G3 | Un eje no cumple el DAP | 6511PPM07 | 6511PPM0744
Alo | 6511 | PPM07 | 500 | 727539 | 1502359 | Pasture land | 4 | 5 | 12.6 | Camajuche | Croton smithianus | 4 | 9.5 | 10.5 | 9.8 | 7.5 | [6 empty] | 6.2 | 25.2 | 172 | 161 | 43.6508 | 2024-07-18 | G3 |  | 6511PPM07 | 6511PPM0745
Alo | 6511 | PPM07 | 500 | 727539 | 1502359 | Pasture land | 4 | 6 | 11 | Camajuche | Croton smithianus | 3 | 16 | 10.4 | 7.9 | [7 empty] | 10.8 | 25.2 | 172 | 161 | 43.6508 | 2024-07-18 | G3 |  | 6511PPM07 | 6511PPM0746
Alo | 6511 | PPM07 | 500 | 727539 | 1502359 | Pasture land | 4 | 7 | 11.5 | No Identificado | No Identificado | 3 | 11 | 5.7 | [8 empty] | 7.6 | 25.2 | 172 | 161 | 43.6508 | 2024-07-18 | G3 | Un eje no cumple el Dap | 6511PPM07 | 6511PPM0747
Alo | 6511 | PPM07 | 500 | 727539 | 1502359 | Pasture land | 4 | 8 | 10.5 | Camajuche | Croton smithianus | 2 | 8 | [9 empty] | 7.5 | 25.2 | 172 | 161 | 43.6508 | 2024-07-18 | G3 | Un eje no cumple el Dap | 6511PPM07 | 6511PPM0748
Alo | 6511 | PPM07 | 500 | 727539 | 1502359 | Pasture land | 4 | 9 | 7.9 | Camajuche | Croton smithianus | 1 | 21.5 | [9 empty] | 10.6 | 25.2 | 172 | 161 | 43.6508 | 2024-07-18 | G3 |  | 6511PPM07 | 6511PPM0749
Alo | 6511 | PPM07 | 500 | 727539 | 1502359 | Pasture land | 4 | 10 | 12.1 | Camajuche | Croton smithianus | 1 | 5.7 | [9 empty] | 5.1 | 25.2 | 172 | 161 | 43.6508 | 2024-07-18 | G3 |  | 6511PPM07 | 6511PPM07410
Alo | 6511 | PPM06 | 500 | 727576 | 1502258 | Pasture land | 1 | 1 | 9.6 | Guásimo rojo | Luehea seemannii (Triana & Planch) | 6 | 8.2 | 7.5 | 5.9 | 8.7 | 6 | 10.9 |  |  |  |  | 6.8 | 25.24 | 154 | 149 | 19.8098 | 2024-07-18 | G4 | DM2,DM4 | 6511PPM06 | 6511PPM0611
Alo | 6511 | PPM06 | 500 | 727576 | 1502258 | Pasture land | 1 | 2 | 10.3 | Camajuche | Croton smithianus | 1 | 5.3 | [9 empty] | 3.5 | 25.24 | 154 | 149 | 19.8098 | 2024-07-18 | G4 |  | 6511PPM06 | 6511PPM0612
Alo | 6511 | PPM06 | 500 | 727576 | 1502258 | Pasture land | 1 | 3 | 8.83 | Indio Desnudo | Bursera simaruba (L.) Sarg. | 2 | 5.6 | 8 | [8 empty] | 4.2 | 25.24 | 154 | 149 | 19.8098 | 2024-07-18 | G4 |  | 6511PPM06 | 6511PPM0613
Alo | 6511 | PPM06 | 500 | 727576 | 1502258 | Pasture land | 1 | 4 | 3.9 | Chaperno | Lonchocarpus heptaphyllus (Poir.) DC. | 3 | 5.1 | 4.7 | 5.3 | [7 empty] | 4.2 | 25.24 | 154 | 149 | 19.8098 | 2024-07-18 | G4 |  | 6511PPM06 | 6511PPM0614
Alo | 6511 | PPM06 | 500 | 727576 | 1502258 | Pasture land | 1 | 5 | 9 | Camajuche | Croton smithianus | 1 | 6 | [9 empty] | 5 | 25.24 | 154 | 149 | 19.8098 | 2024-07-18 | G4 |  | 6511PPM06 | 6511PPM0615
Alo | 6511 | PPM06 | 500 | 727576 | 1502258 | Pasture land | 1 | 6 | 6.9 | Chaperno | Lonchocarpus heptaphyllus (Poir.) DC. | 2 | 5.2 | 4.7 | [8 empty] | 5.2 | 25.24 | 154 | 149 | 19.8098 | 2024-07-18 | G4 | DM1 | 6511PPM06 | 6511PPM0616
Alo | 6511 | PPM06 | 500 | 727576 | 1502258 | Pasture land | 2 | 1 | 5.6 | Jobo | Spondias mombin L. | 1 | 5.2 | [9 empty] | 5.6 | 25.24 | 154 | 149 | 19.8098 | 2024-07-18 | G4 |  | 6511PPM06 | 6511PPM0621
Alo | 6511 | PPM06 | 500 | 727576 | 1502258 | Pasture land | 2 | 2 | 3.8 | Guásimo Ternero | Guazuma ulmifolia (Lam.) | 1 | 8 | [9 empty] | 6.2 | 25.24 | 154 | 149 | 19.8098 | 2024-07-18 | G4 |  | 6511PPM06 | 6511PPM0622
Alo | 6511 | PPM06 | 500 | 727576 | 1502258 | Pasture land | 2 | 3 | 8.34 | Jobo | Spondias mombin L. | 1 | 5 | [9 empty] | 5 | 25.24 | 154 | 149 | 19.8098 | 2024-07-18 | G4 |  | 6511PPM06 | 6511PPM0623
Alo | 6511 | PPM06 | 500 | 727576 | 1502258 | Pasture land | 2 | 4 | 2.58 | Camajuche | Croton smithianus | 1 | 5 | [9 empty] | 5.3 | 25.24 | 154 | 149 | 19.8098 | 2024-07-18 | G4 |  | 6511PPM06 | 6511PPM0624
Alo | 6511 | PPM06 | 500 | 727576 | 1502258 | Pasture land | 2 | 5 | 5.4 | Chaperno | Lonchocarpus heptaphyllus (Poir.) DC. | 1 | 6.4 | [9 empty] | 5.8 | 25.24 | 154 | 149 | 19.8098 | 2024-07-18 | G4 |  | 6511PPM06 | 6511PPM0625
Alo | 6511 | PPM06 | 500 | 727576 | 1502258 | Pasture land | 2 | 6 | 8.8 | Jobo | Spondias mombin L. | 1 | 6.2 | [9 empty] | 6 | 25.24 | 154 | 149 | 19.8098 | 2024-07-18 | G4 |  | 6511PPM06 | 6511PPM0626
Alo | 6511 | PPM06 | 500 | 727576 | 1502258 | Pasture land | 2 | 7 | 5.18 | Jobo | Spondias mombin L. | 1 | 6 | [9 empty] | 6.2 | 25.24 | 154 | 149 | 19.8098 | 2024-07-18 | G4 |  | 6511PPM06 | 6511PPM0627
Alo | 6511 | PPM06 | 500 | 727576 | 1502258 | Pasture land | 2 | 8 | 8.42 | Guarumo | Cecropia peltata | 1 | 11.6 | [9 empty] | 7.2 | 25.24 | 154 | 149 | 19.8098 | 2024-07-18 | G4 |  | 6511PPM06 | 6511PPM0628
Alo | 6511 | PPM06 | 500 | 727576 | 1502258 | Pasture land | 2 | 9 | 1.53 | Camajuche | Croton smithianus | 1 | 9.7 | [9 empty] | 6.5 | 25.24 | 154 | 149 | 19.8098 | 2024-07-18 | G4 |  | 6511PPM06 | 6511PPM0629
Alo | 6511 | PPM06 | 500 | 727576 | 1502258 | Pasture land | 2 | 10 | 9.38 | Chaperno | Lonchocarpus heptaphyllus (Poir.) DC. | 1 | 5.4 | [9 empty] | 4.7 | 25.24 | 154 | 149 | 19.8098 | 2024-07-18 | G4 |  | 6511PPM06 | 6511PPM06210
Alo | 6511 | PPM06 | 500 | 727576 | 1502258 | Pasture land | 2 | 11 | 12.5 | Chaperno | Lonchocarpus heptaphyllus (Poir.) DC. | 5 | 8.9 | 6.3 | 4.6 | 4 | 3.3 | [5 empty] | 11 | 25.24 | 154 | 149 | 19.8098 | 2024-07-18 | G4 |  | 6511PPM06 | 6511PPM06211
Alo | 6511 | PPM06 | 500 | 727576 | 1502258 | Pasture land | 2 | 12 | 11.98 | Guásimo Ternero | Guazuma ulmifolia (Lam.) | 1 | 12.5 | [9 empty] | 12 | 25.24 | 154 | 149 | 19.8098 | 2024-07-18 | G4 |  | 6511PPM06 | 6511PPM06212
Alo | 6511 | PPM06 | 500 | 727576 | 1502258 | Pasture land | 2 | 13 | 2.02 | Jobo | Spondias mombin L. | 1 | 7.1 | [9 empty] | 6.2 | 25.24 | 154 | 149 | 19.8098 | 2024-07-18 | G4 |  | 6511PPM06 | 6511PPM06213
Alo | 6511 | PPM06 | 500 | 727576 | 1502258 | Pasture land | 3 | 1 | 6.75 | Camajuche | Croton smithianus | 1 | 7.5 | [9 empty] | 3 | 25.24 | 154 | 149 | 19.8098 | 2024-07-18 | G4 | DM | 6511PPM06 | 6511PPM0631
Alo | 6511 | PPM06 | 500 | 727576 | 1502258 | Pasture land | 3 | 2 | 8.3 | Camajuche | Croton smithianus | 1 | 6.1 | [9 empty] | 7 | 25.24 | 154 | 149 | 19.8098 | 2024-07-18 | G4 |  | 6511PPM06 | 6511PPM0632
Alo | 6511 | PPM06 | 500 | 727576 | 1502258 | Pasture land | 3 | 3 | 1.4 | Camajuche | Croton smithianus | 2 | 8.2 | 8.21 | [8 empty] | 6.2 | 25.24 | 154 | 149 | 19.8098 | 2024-07-18 | G4 |  | 6511PPM06 | 6511PPM0633
Alo | 6511 | PPM06 | 500 | 727576 | 1502258 | Pasture land | 3 | 4 | 1 | No Identificado | No Identificado | 1 | 10.7 | [9 empty] | 7.8 | 25.24 | 154 | 149 | 19.8098 | 2024-07-18 | G4 |  | 6511PPM06 | 6511PPM0634
Alo | 6511 | PPM06 | 500 | 727576 | 1502258 | Pasture land | 3 | 5 | 10.7 | Chaperno | Lonchocarpus heptaphyllus (Poir.) DC. | 3 | 14.9 | 5.6 | 4.3 | [7 empty] | 12 | 25.24 | 154 | 149 | 19.8098 | 2024-07-18 | G4 |  | 6511PPM06 | 6511PPM0635
Alo | 6511 | PPM06 | 500 | 727576 | 1502258 | Pasture land | 3 | 6 | 9.18 | No Identificado | No Identificado | 1 | 10.8 | [9 empty] | 11.8 | 25.24 | 154 | 149 | 19.8098 | 2024-07-18 | G4 |  | 6511PPM06 | 6511PPM0636
Alo | 6511 | PPM06 | 500 | 727576 | 1502258 | Pasture land | 4 | 1 | 9.46 | Laurel | Cordia alliodora (Ruiz & Pav.) Oken | 1 | 7.7 | [9 empty] | 11.5 | 25.24 | 154 | 149 | 19.8098 | 2024-07-18 | G4 |  | 6511PPM06 | 6511PPM0641
Alo | 6511 | PPM06 | 500 | 727576 | 1502258 | Pasture land | 4 | 2 | 7.6 | Chaperno | Lonchocarpus heptaphyllus (Poir.) DC. | 3 | 12.5 | 10.6 | 6.6 | [7 empty] | 10.6 | 25.24 | 154 | 149 | 19.8098 | 2024-07-18 | G4 | Bifurcado | 6511PPM06 | 6511PPM0642
Alo | 6511 | PPM06 | 500 | 727576 | 1502258 | Pasture land | 4 | 3 | 9.7 | Aguacate Canelo | Cinnamomum triplinerve (Ruiz & Pav.) Kosterm. | 1 | 14.4 | [9 empty] | 11.5 | 25.24 | 154 | 149 | 19.8098 | 2024-07-18 | G4 |  | 6511PPM06 | 6511PPM0643
Alo | 6511 | PPM06 | 500 | 727576 | 1502258 | Pasture land | 4 | 4 | 9.4 | Chaperno | Lonchocarpus heptaphyllus (Poir.) DC. | 1 | 5.2 | [9 empty] | 5 | 25.24 | 154 | 149 | 19.8098 | 2024-07-18 | G4 |  | 6511PPM06 | 6511PPM0644
Alo | 6511 | PPM06 | 500 | 727576 | 1502258 | Pasture land | 4 | 5 | 7.1 | Chaperno | Lonchocarpus heptaphyllus (Poir.) DC. | 1 | 10.7 | [9 empty] | 6 | 25.24 | 154 | 149 | 19.8098 | 2024-07-18 | G4 |  | 6511PPM06 | 6511PPM0645
Alo | 6511 | PPM06 | 500 | 727576 | 1502258 | Pasture land | 4 | 6 | 11.8 | Majague | Ochroma pyramidale (Cav. ex Lam.) Urb | 1 | 12 | [9 empty] | 8 | 25.24 | 154 | 149 | 19.8098 | 2024-07-18 | G4 |  | 6511PPM06 | 6511PPM0646
Alo | 6511 | PPM06 | 500 | 727576 | 1502258 | Pasture land | 4 | 7 | 11.7 | Jobo | Spondias mombin L. | 1 | 5 | [9 empty] | 7.6 | 25.24 | 154 | 149 | 19.8098 | 2024-07-18 | G4 |  | 6511PPM06 | 6511PPM0647
Alo | 6511 | PPM06 | 500 | 727576 | 1502258 | Pasture land | 4 | 8 | 12.62 | Chaperno | Lonchocarpus heptaphyllus (Poir.) DC. | 1 | 8 | [9 empty] | 8 | 25.24 | 154 | 149 | 19.8098 | 2024-07-18 | G4 | DM | 6511PPM06 | 6511PPM0648
Alo | 6511 | PPM06 | 500 | 727576 | 1502258 | Pasture land | 4 | 9 | 9.1 | Camajuche | Croton smithianus | 1 | 10.4 | [9 empty] | 6 | 25.24 | 154 | 149 | 19.8098 | 2024-07-18 | G4 | DM, 10 cm asia abajo | 6511PPM06 | 6511PPM0649
Alo | 6511 | PPM06 | 500 | 727576 | 1502258 | Pasture land | 4 | 10 | 7.3 | Guásimo Ternero | Guazuma ulmifolia (Lam.) | 1 | 5.9 | [9 empty] | 5 | 25.24 | 154 | 149 | 19.8098 | 2024-07-18 | G4 |  | 6511PPM06 | 6511PPM06410
Alo | 6511 | PPM06 | 500 | 727576 | 1502258 | Pasture land | 4 | 11 | 11.15 | Laurel | Cordia alliodora (Ruiz & Pav.) Oken | 2 | 6.8 | 9 | [8 empty] | 5.8 | 25.24 | 154 | 149 | 19.8098 | 2024-07-18 | G4 |  | 6511PPM06 | 6511PPM06411
Alo | 6511 | PPM06 | 500 | 727576 | 1502258 | Pasture land | 4 | 12 | 8.8 | No Identificado | No Identificado | 1 | 7.7 | [9 empty] | 6.2 | 25.24 | 154 | 149 | 19.8098 | 2024-07-18 | G4 |  | 6511PPM06 | 6511PPM06412
Alo | 6511 | PPM06 | 500 | 727576 | 1502258 | Pasture land | 4 | 13 | 7.1 | Guarumo | Cecropia peltata | 1 | 11.6 | [9 empty] | 11.8 | 25.24 | 154 | 149 | 19.8098 | 2024-07-18 | G4 |  | 6511PPM06 | 6511PPM06413
Alo | 6511 | PPM06 | 500 | 727576 | 1502258 | Pasture land | 4 | 14 | 5.1 | Camajuche | Croton smithianus | 1 | 9.6 | [9 empty] | 7 | 25.24 | 154 | 149 | 19.8098 | 2024-07-18 | G4 |  | 6511PPM06 | 6511PPM06414
Alo | 6511 | PPM06 | 500 | 727576 | 1502258 | Pasture land | 4 | 15 | 12.2 | Cordoncillo | Piper asymmetricum C. DC. | 2 | 5.5 | 5.7 | [8 empty] | 6.5 | 25.24 | 154 | 149 | 19.8098 | 2024-07-18 | G4 | Bifurcado y un eje esta podrido | 6511PPM06 | 6511PPM06415
Alo | 6511 | PPM06 | 500 | 727576 | 1502258 | Pasture land | 4 | 16 | 7.4 | Guásimo Ternero | Guazuma ulmifolia (Lam.) | 1 | 6.3 | [9 empty] | 4.3 | 25.24 | 154 | 149 | 19.8098 | 2024-07-18 | G4 | Bifurcado | 6511PPM06 | 6511PPM06416
Alo | 6511 | PPM04 | 500 | 727667 | 1502259 | Pasture land | 1 | 1 | 11.6 | Guásimo Ternero | Guazuma ulmifolia (Lam.) | 4 | 15.4 | 16.7 | 14.8 | 16.4 | [6 empty] | 13.5 | 25.2 | 139 | 134 | 19.8413 | 2024-07-19 | G3 |  | 6511PPM04 | 6511PPM0411
Alo | 6511 | PPM04 | 500 | 727667 | 1502259 | Pasture land | 1 | 2 | 10.7 | Jobo | Spondias mombin L. | 1 | 9.5 | [9 empty] | 4.1 | 25.2 | 139 | 134 | 19.8413 | 2024-07-19 | G3 |  | 6511PPM04 | 6511PPM0412
Alo | 6511 | PPM04 | 500 | 727667 | 1502259 | Pasture land | 1 | 3 | 8.8 | Laurel | Cordia alliodora (Ruiz & Pav.) Oken | 1 | 6.4 | [9 empty] | 4.7 | 25.2 | 139 | 134 | 19.8413 | 2024-07-19 | G3 |  | 6511PPM04 | 6511PPM0413
Alo | 6511 | PPM04 | 500 | 727667 | 1502259 | Pasture land | 2 | 1 | 4.4 | Camajuche | Croton smithianus | 1 | 7.1 | [9 empty] | 4.9 | 25.2 | 139 | 134 | 19.8413 | 2024-07-19 | G3 |  | 6511PPM04 | 6511PPM0421
Alo | 6511 | PPM04 | 500 | 727667 | 1502259 | Pasture land | 2 | 2 | 3.3 | Jobo | Spondias mombin L. | 1 | 7 | [9 empty] | 6.5 | 25.2 | 139 | 134 | 19.8413 | 2024-07-19 | G3 |  | 6511PPM04 | 6511PPM0422
Alo | 6511 | PPM04 | 500 | 727667 | 1502259 | Pasture land | 2 | 3 | 7.1 | Varilla Negra | No se encontro nombre cientifico | 1 | 6.8 | [9 empty] | 5.1 | 25.2 | 139 | 134 | 19.8413 | 2024-07-19 | G3 |  | 6511PPM04 | 6511PPM0423
Alo | 6511 | PPM04 | 500 | 727667 | 1502259 | Pasture land | 2 | 4 | 6.4 | Jobo | Spondias mombin L. | 1 | 14.4 | [9 empty] | 10.3 | 25.2 | 139 | 134 | 19.8413 | 2024-07-19 | G3 | DM hacia arriba | 6511PPM04 | 6511PPM0424
Alo | 6511 | PPM04 | 500 | 727667 | 1502259 | Pasture land | 2 | 5 | 12.3 | Camajuche | Croton smithianus | 2 | 14.1 | 13.9 | [8 empty] | 9.8 | 25.2 | 139 | 134 | 19.8413 | 2024-07-19 | G3 |  | 6511PPM04 | 6511PPM0425
Alo | 6511 | PPM04 | 500 | 727667 | 1502259 | Pasture land | 3 | 1 | 6.9 | Chilamate | Ficus insipida Willd. | 1 | 68.4 | [9 empty] | 23.5 | 25.2 | 139 | 134 | 19.8413 | 2024-07-19 | G3 |  | 6511PPM04 | 6511PPM0431
Alo | 6511 | PPM04 | 500 | 727667 | 1502259 | Pasture land | 3 | 2 | 12.1 | Guaba | Inga edulis | 1 | 18.5 | [9 empty] | 16.5 | 25.2 | 139 | 134 | 19.8413 | 2024-07-19 | G3 |  | 6511PPM04 | 6511PPM0432
Alo | 6511 | PPM04 | 500 | 727667 | 1502259 | Pasture land | 3 | 3 | 8.5 | Jobo | Spondias mombin L. | 1 | 5.3 | [9 empty] | 5.1 | 25.2 | 139 | 134 | 19.8413 | 2024-07-19 | G3 |  | 6511PPM04 | 6511PPM0433
Alo | 6511 | PPM04 | 500 | 727667 | 1502259 | Pasture land | 3 | 4 | 10 | Chichicaste | Gronovia scandens | 4 | 5 | [9 empty] | 4.5 | 25.2 | 139 | 134 | 19.8413 | 2024-07-19 | G3 | 3 ejes no cumplen con el DAP | 6511PPM04 | 6511PPM0434
Alo | 6511 | PPM04 | 500 | 727667 | 1502259 | Pasture land | 4 | 1 | 11.9 | Guaba | Inga edulis | 1 | 40.8 | [9 empty] | 16.5 | 25.2 | 139 | 134 | 19.8413 | 2024-07-19 | G3 | DM | 6511PPM04 | 6511PPM0441
Alo | 6511 | PPM04 | 500 | 727667 | 1502259 | Pasture land | 4 | 2 | 6.2 | Jobo | Spondias mombin L. | 1 | 7.5 | [9 empty] | 8.7 | 25.2 | 139 | 134 | 19.8413 | 2024-07-19 | G3 |  | 6511PPM04 | 6511PPM0442
Alo | 6511 | PPM04 | 500 | 727667 | 1502259 | Pasture land | 4 | 3 | 11.9 | Guásimo Ternero | Guazuma ulmifolia (Lam.) | 1 | 16.3 | [9 empty] | 9.8 | 25.2 | 139 | 134 | 19.8413 | 2024-07-19 | G3 |  | 6511PPM04 | 6511PPM0443
Alo | 6511 | PPM05 | 500 | 727619 | 1502259 | Pasture land | 1 | 1 | 5.7 | Guásimo Ternero | Guazuma ulmifolia (Lam.) | 2 | 5.6 | 6.4 | [8 empty] | 6.5 | 25.2 | 151 | 145 | 23.8095 | 2024-07-19 | G3 |  | 6511PPM05 | 6511PPM0511
Alo | 6511 | PPM05 | 500 | 727619 | 1502259 | Pasture land | 1 | 2 | 11.4 | Guásimo Ternero | Guazuma ulmifolia (Lam.) | 1 | 12.3 | [9 empty] | 8.6 | 25.2 | 151 | 145 | 23.8095 | 2024-07-19 | G3 | DM | 6511PPM05 | 6511PPM0512
Alo | 6511 | PPM05 | 500 | 727619 | 1502259 | Pasture land | 1 | 3 | 12 | Guano | Ochroma pyramidale (Cav. ex Lam.) Urb. | 1 | 39 | [9 empty] | 19.5 | 25.2 | 151 | 145 | 23.8095 | 2024-07-19 | G3 |  | 6511PPM05 | 6511PPM0513
Alo | 6511 | PPM05 | 500 | 727619 | 1502259 | Pasture land | 1 | 4 | 10.5 | Guásimo Ternero | Guazuma ulmifolia (Lam.) | 1 | 10.4 | [9 empty] | 7.2 | 25.2 | 151 | 145 | 23.8095 | 2024-07-19 | G3 | solo un eje cumple el dap | 6511PPM05 | 6511PPM0514
Alo | 6511 | PPM05 | 500 | 727619 | 1502259 | Pasture land | 1 | 5 | 9.4 | Camajuche | Croton smithianus | 1 | 10.8 | [9 empty] | 6.5 | 25.2 | 151 | 145 | 23.8095 | 2024-07-19 | G3 |  | 6511PPM05 | 6511PPM0515
Alo | 6511 | PPM05 | 500 | 727619 | 1502259 | Pasture land | 1 | 6 | 10.3 | Guásimo Ternero | Guazuma ulmifolia (Lam.) | 1 | 6.8 | [9 empty] | 7.1 | 25.2 | 151 | 145 | 23.8095 | 2024-07-19 | G3 |  | 6511PPM05 | 6511PPM0516
Alo | 6511 | PPM05 | 500 | 727619 | 1502259 | Pasture land | 1 | 7 | 12 | Guásimo Ternero | Guazuma ulmifolia (Lam.) | 1 | 9.8 | [9 empty] | 8.1 | 25.2 | 151 | 145 | 23.8095 | 2024-07-19 | G3 | DM | 6511PPM05 | 6511PPM0517
Alo | 6511 | PPM05 | 500 | 727619 | 1502259 | Pasture land | 1 | 8 | 8.8 | Guásimo Ternero | Guazuma ulmifolia (Lam.) | 1 | 14.6 | [9 empty] | 10.7 | 25.2 | 151 | 145 | 23.8095 | 2024-07-19 | G3 |  | 6511PPM05 | 6511PPM0518
Alo | 6511 | PPM05 | 500 | 727619 | 1502259 | Pasture land | 1 | 9 | 11.3 | Guásimo Ternero | Guazuma ulmifolia (Lam.) | 1 | 13.1 | [9 empty] | 7.1 | 25.2 | 151 | 145 | 23.8095 | 2024-07-19 | G3 |  | 6511PPM05 | 6511PPM0519
Alo | 6511 | PPM05 | 500 | 727619 | 1502259 | Pasture land | 1 | 10 | 11.6 | Guásimo Ternero | Guazuma ulmifolia (Lam.) | 1 | 12.8 | [9 empty] | 7.3 | 25.2 | 151 | 145 | 23.8095 | 2024-07-19 | G3 |  | 6511PPM05 | 6511PPM05110
Alo | 6511 | PPM05 | 500 | 727619 | 1502259 | Pasture land | 2 | 1 | 5.4 | Cordoncillo | Piper asymmetricum C. DC. | 8 | 11.1 | 10 | [8 empty] | 6.1 | 25.2 | 151 | 145 | 23.8095 | 2024-07-19 | G3 | 6 ejes no cumplen con el DAP, un eje esta enfermo | 6511PPM05 | 6511PPM0521
Alo | 6511 | PPM05 | 500 | 727619 | 1502259 | Pasture land | 2 | 2 | 7.8 | Cordoncillo | Piper asymmetricum C. DC. | 2 | 7.5 | 5.5 | [8 empty] | 4.1 | 25.2 | 151 | 145 | 23.8095 | 2024-07-19 | G3 |  | 6511PPM05 | 6511PPM0522
Alo | 6511 | PPM05 | 500 | 727619 | 1502259 | Pasture land | 2 | 3 | 6.6 | Jobo | Spondias mombin L. | 1 | 7.1 | [9 empty] | 4.5 | 25.2 | 151 | 145 | 23.8095 | 2024-07-19 | G3 |  | 6511PPM05 | 6511PPM0523
Alo | 6511 | PPM05 | 500 | 727619 | 1502259 | Pasture land | 2 | 4 | 12 | Camajuche | Croton smithianus | 4 | 10.5 | 7.8 | 6.9 | 11.6 | [6 empty] | 7.8 | 25.2 | 151 | 145 | 23.8095 | 2024-07-19 | G3 | DM3 | 6511PPM05 | 6511PPM0524
Alo | 6511 | PPM05 | 500 | 727619 | 1502259 | Pasture land | 3 | 1 | 10.6 | Camajuche | Croton smithianus | 1 | 5.3 | [9 empty] | 4.5 | 25.2 | 151 | 145 | 23.8095 | 2024-07-19 | G3 | DM | 6511PPM05 | 6511PPM0531
Alo | 6511 | PPM05 | 500 | 727619 | 1502259 | Pasture land | 3 | 2 | 9.3 | Cordoncillo | Piper asymmetricum C. DC. | 2 | 8.7 | 5.9 | [8 empty] | 7.8 | 25.2 | 151 | 145 | 23.8095 | 2024-07-19 | G3 |  | 6511PPM05 | 6511PPM0532
Alo | 6511 | PPM05 | 500 | 727619 | 1502259 | Pasture land | 3 | 3 | 5.9 | Cordoncillo | Piper asymmetricum C. DC. | 8 | 5.8 | 5.7 | 5.1 | 6.5 | [6 empty] | 5.9 | 25.2 | 151 | 145 | 23.8095 | 2024-07-19 | G3 | 4 ejes no cumplen el DAP | 6511PPM05 | 6511PPM0533
Alo | 6511 | PPM05 | 500 | 727619 | 1502259 | Pasture land | 3 | 4 | 11.1 | Guásimo Ternero | Guazuma ulmifolia (Lam.) | 2 | 16.8 | 13.1 | [8 empty] | 12.8 | 25.2 | 151 | 145 | 23.8095 | 2024-07-19 | G3 |  | 6511PPM05 | 6511PPM0534
Alo | 6511 | PPM05 | 500 | 727619 | 1502259 | Pasture land | 3 | 5 | 1.4 | Cordoncillo | Piper asymmetricum C. DC. | 1 | 6.3 | [9 empty] | 4.1 | 25.2 | 151 | 145 | 23.8095 | 2024-07-19 | G3 | DM, inclinado | 6511PPM05 | 6511PPM0535
Alo | 6511 | PPM05 | 500 | 727619 | 1502259 | Pasture land | 3 | 6 | 6.3 | Camajuche | Croton smithianus | 1 | 10.2 | [9 empty] | 5.1 | 25.2 | 151 | 145 | 23.8095 | 2024-07-19 | G3 |  | 6511PPM05 | 6511PPM0536
Alo | 6511 | PPM05 | 500 | 727619 | 1502259 | Pasture land | 3 | 7 | 12.4 | Varilla Negra | No se encontro nombre cientifico | 7 | 5.2 | [9 empty] | 6.1 | 25.2 | 151 | 145 | 23.8095 | 2024-07-19 | G3 |  | 6511PPM05 | 6511PPM0537
Alo | 6511 | PPM05 | 500 | 727619 | 1502259 | Pasture land | 4 | 1 | 11.8 | No Identificado | No Identificado | 1 | 9.2 | [9 empty] | 9.1 | 25.2 | 151 | 145 | 23.8095 | 2024-07-19 | G3 |  | 6511PPM05 | 6511PPM0541
Alo | 6511 | PPM05 | 500 | 727619 | 1502259 | Pasture land | 4 | 2 | 12.3 | Guásimo Ternero | Guazuma ulmifolia (Lam.) | 1 | 15.7 | 11.1 | [8 empty] | 10.1 | 25.2 | 151 | 145 | 23.8095 | 2024-07-19 | G3 | DM hacia arriba por una protuberancia por lo tanto se considera Bf ya que a 1,40 se forma la Bf | 6511PPM05 | 6511PPM0542
Alo | 6511 | PPM05 | 500 | 727619 | 1502259 | Pasture land | 4 | 3 | 8.6 | Camajuche | Croton smithianus | 1 | 12.3 | [9 empty] | 9.1 | 25.2 | 151 | 145 | 23.8095 | 2024-07-19 | G3 |  | 6511PPM05 | 6511PPM0543
Alo | 6511 | PPM05 | 500 | 727619 | 1502259 | Pasture land | 4 | 4 | 6.3 | Capulin | Goethalsia meiantha (Donn Sm.) Burret | 1 | 20.6 | [9 empty] | 13.1 | 25.2 | 151 | 145 | 23.8095 | 2024-07-19 | G3 |  | 6511PPM05 | 6511PPM0544
Alo | 6511 | PPM05 | 500 | 727619 | 1502259 | Pasture land | 4 | 5 | 5.9 | Guásimo Ternero | Guazuma ulmifolia (Lam.) | 2 | 12.3 | 14.1 | [8 empty] | 9.8 | 25.2 | 151 | 145 | 23.8095 | 2024-07-19 | G3 |  | 6511PPM05 | 6511PPM0545
Alo | 6511 | PPM05 | 500 | 727619 | 1502259 | Pasture land | 4 | 6 | 5.6 | No Identificado | No Identificado | 1 | 6.9 | [9 empty] | 6.1 | 25.2 | 151 | 145 | 23.8095 | 2024-07-19 | G3 |  | 6511PPM05 | 6511PPM0546
Alo | 6511 | PPM05 | 500 | 727619 | 1502259 | Pasture land | 4 | 7 | 4.8 | No Identificado | No Identificado | 1 | 9.3 | [9 empty] | 7.1 | 25.2 | 151 | 145 | 23.8095 | 2024-07-19 | G3 |  | 6511PPM05 | 6511PPM0547
Alo | 6511 | PPM05 | 500 | 727619 | 1502259 | Pasture land | 4 | 8 | 12.1 | Chaperno | Lonchocarpus heptaphyllus (Poir.) DC. | 1 | 7.4 | [9 empty] | 7 | 25.2 | 151 | 145 | 23.8095 | 2024-07-19 | G3 |  | 6511PPM05 | 6511PPM0548
Alo | 6521 | PPM02 | 500 | 729410 | 1502727 | Pasture land | 1 | 1 | 5.3 | Guásimo Ternero | Guazuma ulmifolia (Lam.) | 1 | 8.2 | [9 empty] | 6 | 14 | 110 | 106 | 28.5714 | 2024-07-12 | G2 |  | 6521PPM02 | 6521PPM0211
Alo | 6521 | PPM02 | 500 | 729410 | 1502727 | Pasture land | 1 | 2 | 7.6 | Laurel | Cordia alliodora (Ruiz & Pav.) Oken | 1 | 13.2 | [9 empty] | 8 | 14 | 110 | 106 | 28.5714 | 2024-07-12 | G2 |  | 6521PPM02 | 6521PPM0212
Alo | 6521 | PPM02 | 500 | 729410 | 1502727 | Pasture land | 1 | 3 | 9.1 | Cordoncillo | Piper asymmetricum C. DC. | 1 | 5.5 | [9 empty] | 4 | 14 | 110 | 106 | 28.5714 | 2024-07-12 | G2 |  | 6521PPM02 | 6521PPM0213
Alo | 6521 | PPM02 | 500 | 729410 | 1502727 | Pasture land | 1 | 4 | 7.2 | Chaperno | Lonchocarpus heptaphyllus (Poir.) DC. | 1 | 5.4 | [9 empty] | 3 | 14 | 110 | 106 | 28.5714 | 2024-07-12 | G2 |  | 6521PPM02 | 6521PPM0214
Alo | 6521 | PPM02 | 500 | 729410 | 1502727 | Pasture land | 1 | 5 | 8.6 | Jobo | Spondias mombin L. | 1 | 8.8 | [9 empty] | 4 | 14 | 110 | 106 | 28.5714 | 2024-07-12 | G2 |  | 6521PPM02 | 6521PPM0215
Alo | 6521 | PPM02 | 500 | 729410 | 1502727 | Pasture land | 1 | 6 | 2.6 | Jobo | Spondias mombin L. | 1 | 9.3 | [9 empty] | 6.5 | 14 | 110 | 106 | 28.5714 | 2024-07-12 | G2 |  | 6521PPM02 | 6521PPM0216
Alo | 6521 | PPM02 | 500 | 729410 | 1502727 | Pasture land | 1 | 7 | 3.86 | Cordoncillo | Piper asymmetricum C. DC. | 6 | 8.9 | [9 empty] | 3.5 | 14 | 110 | 106 | 28.5714 | 2024-07-12 | G2 | 5 ejes no cumplen con el DAP | 6521PPM02 | 6521PPM0217
Alo | 6521 | PPM02 | 500 | 729410 | 1502727 | Pasture land | 2 | 1 | 4.4 | Guásimo Ternero | Guazuma ulmifolia (Lam.) | 1 | 5.6 | [9 empty] | 4.5 | 14 | 110 | 106 | 28.5714 | 2024-07-12 | G2 |  | 6521PPM02 | 6521PPM0221
Alo | 6521 | PPM02 | 500 | 729410 | 1502727 | Pasture land | 2 | 2 | 9.3 | No Identificado | No Identificado | 1 | 4.9 | [9 empty] | 2 | 14 | 110 | 106 | 28.5714 | 2024-07-12 | G2 |  | 6521PPM02 | 6521PPM0222
Alo | 6521 | PPM02 | 500 | 729410 | 1502727 | Pasture land | 2 | 3 | 8.2 | Guásimo Ternero | Guazuma ulmifolia (Lam.) | 1 | 7.1 | [9 empty] | 2.5 | 14 | 110 | 106 | 28.5714 | 2024-07-12 | G2 |  | 6521PPM02 | 6521PPM0223
Alo | 6521 | PPM02 | 500 | 729410 | 1502727 | Pasture land | 2 | 4 | 2.1 | No Identificado | No Identificado | 1 | 13.4 | [9 empty] | 11 | 14 | 110 | 106 | 28.5714 | 2024-07-12 | G2 |  | 6521PPM02 | 6521PPM0224
Alo | 6521 | PPM02 | 500 | 729410 | 1502727 | Pasture land | 3 | 1 | 6.6 | No Identificado | No Identificado | 1 | 5.9 | [9 empty] | 3 | 14 | 110 | 106 | 28.5714 | 2024-07-12 | G2 |  | 6521PPM02 | 6521PPM0231
Alo | 6521 | PPM02 | 500 | 729410 | 1502727 | Pasture land | 3 | 2 | 9.05 | Cachito | Tabernaemontana donnell Smithii | 1 | 6.2 | [9 empty] | 12 | 14 | 110 | 106 | 28.5714 | 2024-07-12 | G2 |  | 6521PPM02 | 6521PPM0232
Alo | 6521 | PPM02 | 500 | 729410 | 1502727 | Pasture land | 3 | 3 | 10.41 | Guásimo Ternero | Guazuma ulmifolia (Lam.) | 2 | 6.4 | 7.9 | [8 empty] | 8 | 14 | 110 | 106 | 28.5714 | 2024-07-12 | G2 | DM1,DM2 | 6521PPM02 | 6521PPM0233
Alo | 6521 | PPM02 | 500 | 729410 | 1502727 | Pasture land | 3 | 4 | 7.2 | Guaba | Inga edulis | 1 | 16.7 | [9 empty] | 9 | 14 | 110 | 106 | 28.5714 | 2024-07-12 | G2 |  | 6521PPM02 | 6521PPM0234
Alo | 6521 | PPM02 | 500 | 729410 | 1502727 | Pasture land | 4 | 1 | 9 | No Identificado | No Identificado | 1 | 9.6 | [9 empty] | 9 | 14 | 110 | 106 | 28.5714 | 2024-07-12 | G2 |  | 6521PPM02 | 6521PPM0241
Alo | 6521 | PPM02 | 500 | 729410 | 1502727 | Pasture land | 4 | 2 | 9.53 | No Identificado | No Identificado | 1 | 8.3 | [9 empty] | 7 | 14 | 110 | 106 | 28.5714 | 2024-07-12 | G2 |  | 6521PPM02 | 6521PPM0242
Alo | 6521 | PPM02 | 500 | 729410 | 1502727 | Pasture land | 4 | 3 | 11.43 | No Identificado | No Identificado | 2 | 6.6 | 7.4 | [8 empty] | 6 | 14 | 110 | 106 | 28.5714 | 2024-07-12 | G2 | DM1, DM2 | 6521PPM02 | 6521PPM0243
Alo | 6521 | PPM02 | 500 | 729410 | 1502727 | Pasture land | 4 | 4 | 8.83 | No Identificado | No Identificado | 2 | 10.2 | 13.3 | [8 empty] | 10 | 14 | 110 | 106 | 28.5714 | 2024-07-12 | G2 | DM1, DM2 | 6521PPM02 | 6521PPM0244
Alo | 6521 | PPM02 | 500 | 729410 | 1502727 | Pasture land | 4 | 5 | 11.6 | Aguacate Canelo | Cinnamomum triplinerve (Ruiz & Pav.) Kosterm. | 1 | 28.5 | [9 empty] | 21 | 14 | 110 | 106 | 28.5714 | 2024-07-12 | G2 |  | 6521PPM02 | 6521PPM0245
Alo | 6521 | PPM02 | 500 | 729410 | 1502727 | Pasture land | 4 | 6 | 12.41 | No Identificado | No Identificado | 1 | 17.8 | [9 empty] | 11 | 14 | 110 | 106 | 28.5714 | 2024-07-12 | G2 |  | 6521PPM02 | 6521PPM0246
Alo | 6521 | PPM04 | 500 | 728923 | 1503980 | Pasture land | 1 | 1 | 9.1 | Guásimo Ternero | Guazuma ulmifolia (Lam.) | 2 | 7.5 | [9 empty] | 5.6 | 25.2 | 179 | 171 | 31.746 | 2024-07-22 | G3 | DM, el segundo eje esta Quebrado | 6521PPM04 | 6521PPM0411
Alo | 6521 | PPM04 | 500 | 728923 | 1503980 | Pasture land | 1 | 2 | 9.7 | Indio Desnudo | Bursera simaruba (L.) Sarg. | 1 | 5.7 | [9 empty] | 4.1 | 25.2 | 179 | 171 | 31.746 | 2024-07-22 | G3 |  | 6521PPM04 | 6521PPM0412
Alo | 6521 | PPM04 | 500 | 728923 | 1503980 | Pasture land | 1 | 3 | 8.7 | Camajuche | Croton smithianus | 1 | 10.5 | [9 empty] | 6.5 | 25.2 | 179 | 171 | 31.746 | 2024-07-22 | G3 |  | 6521PPM04 | 6521PPM0413
Alo | 6521 | PPM04 | 500 | 728923 | 1503980 | Pasture land | 1 | 4 | 3.9 | Jobo | Spondias mombin L. | 1 | 7.9 | [9 empty] | 3.1 | 25.2 | 179 | 171 | 31.746 | 2024-07-22 | G3 |  | 6521PPM04 | 6521PPM0414
Alo | 6521 | PPM04 | 500 | 728923 | 1503980 | Pasture land | 1 | 5 | 9.9 | Cordoncillo | Piper asymmetricum C. DC. | 5 | 7.5 | 7.4 | 9.1 | 8.2 | 8.5 | [5 empty] | 6.3 | 25.2 | 179 | 171 | 31.746 | 2024-07-22 | G3 | 2 eje presentan DM | 6521PPM04 | 6521PPM0415
Alo | 6521 | PPM04 | 500 | 728923 | 1503980 | Pasture land | 1 | 6 | 11.9 | Varilla Negra | No se encontro nombre cientifico | 1 | 5 | [9 empty] | 3.5 | 25.2 | 179 | 171 | 31.746 | 2024-07-22 | G3 |  | 6521PPM04 | 6521PPM0416
Alo | 6521 | PPM04 | 500 | 728923 | 1503980 | Pasture land | 1 | 7 | 9.3 | Chaperno | Lonchocarpus heptaphyllus (Poir.) DC. | 1 | 5.6 | [9 empty] | 4.3 | 25.2 | 179 | 171 | 31.746 | 2024-07-22 | G3 |  | 6521PPM04 | 6521PPM0417
Alo | 6521 | PPM04 | 500 | 728923 | 1503980 | Pasture land | 1 | 8 | 12.6 | Camajuche | Croton smithianus | 1 | 13.3 | [9 empty] | 8.5 | 25.2 | 179 | 171 | 31.746 | 2024-07-22 | G3 |  | 6521PPM04 | 6521PPM0418
Alo | 6521 | PPM04 | 500 | 728923 | 1503980 | Pasture land | 1 | 9 | 11.9 | Guásimo Ternero | Guazuma ulmifolia (Lam.) | 1 | 6.6 | [9 empty] | 5.3 | 25.2 | 179 | 171 | 31.746 | 2024-07-22 | G3 |  | 6521PPM04 | 6521PPM0419
Alo | 6521 | PPM04 | 500 | 728923 | 1503980 | Pasture land | 2 | 1 | 9.8 | Cordoncillo | Piper asymmetricum C. DC. | 4 | 7.1 | 7.5 | 8.1 | 8 | [6 empty] | 8.1 | 25.2 | 179 | 171 | 31.746 | 2024-07-22 | G3 |  | 6521PPM04 | 6521PPM0421
Alo | 6521 | PPM04 | 500 | 728923 | 1503980 | Pasture land | 2 | 2 | 10 | Camajuche | Croton smithianus | 1 | 6.4 | [9 empty] | 7.8 | 25.2 | 179 | 171 | 31.746 | 2024-07-22 | G3 |  | 6521PPM04 | 6521PPM0422
Alo | 6521 | PPM04 | 500 | 728923 | 1503980 | Pasture land | 2 | 3 | 10.8 | Jobo | Spondias mombin L. | 1 | 5 | [9 empty] | 6.5 | 25.2 | 179 | 171 | 31.746 | 2024-07-22 | G3 |  | 6521PPM04 | 6521PPM0423
Alo | 6521 | PPM04 | 500 | 728923 | 1503980 | Pasture land | 2 | 4 | 0.4 | Camajuche | Croton smithianus | 1 | 6.6 | [9 empty] | 5.1 | 25.2 | 179 | 171 | 31.746 | 2024-07-22 | G3 |  | 6521PPM04 | 6521PPM0424
Alo | 6521 | PPM04 | 500 | 728923 | 1503980 | Pasture land | 2 | 5 | 12.6 | Guásimo Ternero | Guazuma ulmifolia (Lam.) | 1 | 11.8 | [9 empty] | 8.3 | 25.2 | 179 | 171 | 31.746 | 2024-07-22 | G3 |  | 6521PPM04 | 6521PPM0425
Alo | 6521 | PPM04 | 500 | 728923 | 1503980 | Pasture land | 2 | 6 | 8.2 | Guásimo Ternero | Guazuma ulmifolia (Lam.) | 1 | 7.2 | [9 empty] | 7.8 | 25.2 | 179 | 171 | 31.746 | 2024-07-22 | G3 |  | 6521PPM04 | 6521PPM0426
Alo | 6521 | PPM04 | 500 | 728923 | 1503980 | Pasture land | 2 | 7 | 12.5 | Guano | Ochroma pyramidale (Cav. ex Lam.) Urb. | 1 | 28.6 | [9 empty] | 18.3 | 25.2 | 179 | 171 | 31.746 | 2024-07-22 | G3 |  | 6521PPM04 | 6521PPM0427
Alo | 6521 | PPM04 | 500 | 728923 | 1503980 | Pasture land | 2 | 8 | 7.9 | No Identificado | No Identificado | 1 | 13 | [9 empty] | 7.6 | 25.2 | 179 | 171 | 31.746 | 2024-07-22 | G3 |  | 6521PPM04 | 6521PPM0428
Alo | 6521 | PPM04 | 500 | 728923 | 1503980 | Pasture land | 2 | 9 | 4.8 | Jobo | Spondias mombin L. | 1 | 6 | [9 empty] | 4.7 | 25.2 | 179 | 171 | 31.746 | 2024-07-22 | G3 |  | 6521PPM04 | 6521PPM0429
Alo | 6521 | PPM04 | 500 | 728923 | 1503980 | Pasture land | 2 | 10 | 12.5 | Jobo | Spondias mombin L. | 1 | 6.7 | [9 empty] | 5.2 | 25.2 | 179 | 171 | 31.746 | 2024-07-22 | G3 |  | 6521PPM04 | 6521PPM04210
Alo | 6521 | PPM04 | 500 | 728923 | 1503980 | Pasture land | 3 | 1 | 1.7 | Cordoncillo | Piper asymmetricum C. DC. | 3 | 9 | 6 | 6.7 | [7 empty] | 6.3 | 25.2 | 179 | 171 | 31.746 | 2024-07-22 | G3 | El árbol esta inclinado hacia el cuadrante 2 | 6521PPM04 | 6521PPM0431
Alo | 6521 | PPM04 | 500 | 728923 | 1503980 | Pasture land | 3 | 2 | 5 | No Identificado | No Identificado | 1 | 7.9 | [9 empty] | 5.3 | 25.2 | 179 | 171 | 31.746 | 2024-07-22 | G3 | DM | 6521PPM04 | 6521PPM0432
Alo | 6521 | PPM04 | 500 | 728923 | 1503980 | Pasture land | 3 | 3 | 11.8 | Guarumo | Cecropia peltata | 1 | 20 | [9 empty] | 14.5 | 25.2 | 179 | 171 | 31.746 | 2024-07-22 | G3 |  | 6521PPM04 | 6521PPM0433
Alo | 6521 | PPM04 | 500 | 728923 | 1503980 | Pasture land | 3 | 4 | 10.7 | Guásimo Ternero | Guazuma ulmifolia (Lam.) | 1 | 16.4 | [9 empty] | 9.8 | 25.2 | 179 | 171 | 31.746 | 2024-07-22 | G3 |  | 6521PPM04 | 6521PPM0434
Alo | 6521 | PPM04 | 500 | 728923 | 1503980 | Pasture land | 3 | 5 | 8.1 | Guaba | Inga edulis | 1 | 5.6 | [9 empty] | 4.3 | 25.2 | 179 | 171 | 31.746 | 2024-07-22 | G3 | DM | 6521PPM04 | 6521PPM0435
Alo | 6521 | PPM04 | 500 | 728923 | 1503980 | Pasture land | 3 | 6 | 12.3 | Guásimo Ternero | Guazuma ulmifolia (Lam.) | 1 | 9.1 | [9 empty] | 8.1 | 25.2 | 179 | 171 | 31.746 | 2024-07-22 | G3 |  | 6521PPM04 | 6521PPM0436
Alo | 6521 | PPM04 | 500 | 728923 | 1503980 | Pasture land | 3 | 7 | 12 | Camajuche | Croton smithianus | 1 | 19.9 | [9 empty] | 9 | 25.2 | 179 | 171 | 31.746 | 2024-07-22 | G3 |  | 6521PPM04 | 6521PPM0437
Alo | 6521 | PPM04 | 500 | 728923 | 1503980 | Pasture land | 3 | 8 | 3.1 | Guásimo Ternero | Guazuma ulmifolia (Lam.) | 3 | 10.5 | 11.1 | 14.3 | [7 empty] | 7.9 | 25.2 | 179 | 171 | 31.746 | 2024-07-22 | G3 |  | 6521PPM04 | 6521PPM0438
Alo | 6521 | PPM04 | 500 | 728923 | 1503980 | Pasture land | 3 | 9 | 9.1 | Guásimo Ternero | Guazuma ulmifolia (Lam.) | 1 | 9 | [9 empty] | 6.2 | 25.2 | 179 | 171 | 31.746 | 2024-07-22 | G3 |  | 6521PPM04 | 6521PPM0439
Alo | 6521 | PPM04 | 500 | 728923 | 1503980 | Pasture land | 3 | 10 | 9 | Guásimo Ternero | Guazuma ulmifolia (Lam.) | 1 | 12.8 | [9 empty] | 11.1 | 25.2 | 179 | 171 | 31.746 | 2024-07-22 | G3 |  | 6521PPM04 | 6521PPM04310
Alo | 6521 | PPM04 | 500 | 728923 | 1503980 | Pasture land | 4 | 1 | 6.6 | No Identificado | No Identificado | 1 | 5.6 | [9 empty] | 5.1 | 25.2 | 179 | 171 | 31.746 | 2024-07-22 | G3 |  | 6521PPM04 | 6521PPM0441
Alo | 6521 | PPM04 | 500 | 728923 | 1503980 | Pasture land | 4 | 2 | 8.7 | Zopilocuabo | Piscidia piscipula (L.) Sarg | 2 | 10 | 16.7 | [8 empty] | 10.8 | 25.2 | 179 | 171 | 31.746 | 2024-07-22 | G3 |  | 6521PPM04 | 6521PPM0442
Alo | 6521 | PPM04 | 500 | 728923 | 1503980 | Pasture land | 4 | 3 | 12.5 | Jobo | Spondias mombin L. | 1 | 8.9 | [9 empty] | 7.3 | 25.2 | 179 | 171 | 31.746 | 2024-07-22 | G3 |  | 6521PPM04 | 6521PPM0443
Alo | 6521 | PPM04 | 500 | 728923 | 1503980 | Pasture land | 4 | 4 | 11.2 | Jobo | Spondias mombin L. | 1 | 6.1 | [9 empty] | 4.5 | 25.2 | 179 | 171 | 31.746 | 2024-07-22 | G3 |  | 6521PPM04 | 6521PPM0444
Alo | 6521 | PPM04 | 500 | 728923 | 1503980 | Pasture land | 4 | 5 | 11 | Camajuche | Croton smithianus | 1 | 10.2 | [9 empty] | 3.5 | 25.2 | 179 | 171 | 31.746 | 2024-07-22 | G3 |  | 6521PPM04 | 6521PPM0445
Alo | 6521 | PPM04 | 500 | 728923 | 1503980 | Pasture land | 4 | 6 | 12.6 | Camajuche | Croton smithianus | 1 | 6.5 | [9 empty] | 4.5 | 25.2 | 179 | 171 | 31.746 | 2024-07-22 | G3 |  | 6521PPM04 | 6521PPM0446
Alo | 6521 | PPM04 | 500 | 728923 | 1503980 | Pasture land | 4 | 7 | 12.5 | Chaperno | Lonchocarpus heptaphyllus (Poir.) DC. | 3 | 5.3 | [9 empty] | 4.3 | 25.2 | 179 | 171 | 31.746 | 2024-07-22 | G3 | 2 Ejes no cumplen con el DAP | 6521PPM04 | 6521PPM0447
La Bu | 6531 | PPM03 | 500 | 727772 | 1500518 | Pasture land | 1 | 1 | 2.6 | Camajuche | Croton smithianus | 2 | 8.8 | 6.8 | [8 empty] | 6.1 | 25.2 | 168 | 159 | 35.7143 | 2024-07-31 | G3 |  | 6531PPM03 | 6531PPM0311
La Bu | 6531 | PPM03 | 500 | 727772 | 1500518 | Pasture land | 1 | 2 | 8.7 | Camajuche | Croton smithianus | 4 | 8.3 | 7.6 | 5.8 | [7 empty] | 5.1 | 25.2 | 168 | 159 | 35.7143 | 2024-07-31 | G3 | solo 3 eje presentan Dap | 6531PPM03 | 6531PPM0312
La Bu | 6531 | PPM03 | 500 | 727772 | 1500518 | Pasture land | 1 | 3 | 5.8 | Camajuche | Croton smithianus | 3 | 5 | 5.9 | [8 empty] | 3.9 | 25.2 | 168 | 159 | 35.7143 | 2024-07-31 | G3 | solo 2 presentan Dap | 6531PPM03 | 6531PPM0313
La Bu | 6531 | PPM03 | 500 | 727772 | 1500518 | Pasture land | 1 | 4 | 10.3 | Camajuche | Croton smithianus | 2 | 5.3 | 5.9 | [8 empty] | 4.1 | 25.2 | 168 | 159 | 35.7143 | 2024-07-31 | G3 |  | 6531PPM03 | 6531PPM0314
La Bu | 6531 | PPM03 | 500 | 727772 | 1500518 | Pasture land | 1 | 5 | 6 | Guásimo rojo | Luehea seemannii (Triana & Planch) | 1 | 6.9 | [9 empty] | 4.5 | 25.2 | 168 | 159 | 35.7143 | 2024-07-31 | G3 |  | 6531PPM03 | 6531PPM0315
La Bu | 6531 | PPM03 | 500 | 727772 | 1500518 | Pasture land | 1 | 6 | 3.6 | Camajuche | Croton smithianus | 1 | 7.4 | [9 empty] | 4.6 | 25.2 | 168 | 159 | 35.7143 | 2024-07-31 | G3 |  | 6531PPM03 | 6531PPM0316
La Bu | 6531 | PPM03 | 500 | 727772 | 1500518 | Pasture land | 1 | 7 | 12.6 | Camajuche | Croton smithianus | 2 | 6.6 | [9 empty] | 5.5 | 25.2 | 168 | 159 | 35.7143 | 2024-07-31 | G3 | solo 1 eje presenta Dap Dm | 6531PPM03 | 6531PPM0317
La Bu | 6531 | PPM03 | 500 | 727772 | 1500518 | Pasture land | 1 | 8 | 0.6 | Camajuche | Croton smithianus | 2 | 5.6 | 11.2 | [8 empty] | 6.1 | 25.2 | 168 | 159 | 35.7143 | 2024-07-31 | G3 |  | 6531PPM03 | 6531PPM0318
La Bu | 6531 | PPM03 | 500 | 727772 | 1500518 | Pasture land | 1 | 9 | 8.8 | Indio Desnudo | Bursera simaruba (L.) Sarg. | 1 | 11.9 | [9 empty] | 8.1 | 25.2 | 168 | 159 | 35.7143 | 2024-07-31 | G3 |  | 6531PPM03 | 6531PPM0319
La Bu | 6531 | PPM03 | 500 | 727772 | 1500518 | Pasture land | 1 | 10 | 12 | Camajuche | Croton smithianus | 1 | 5.5 | [9 empty] | 4.5 | 25.2 | 168 | 159 | 35.7143 | 2024-07-31 | G3 |  | 6531PPM03 | 6531PPM03110
La Bu | 6531 | PPM03 | 500 | 727772 | 1500518 | Pasture land | 1 | 11 | 3.5 | Camajuche | Croton smithianus | 1 | 6.3 | [9 empty] | 5 | 25.2 | 168 | 159 | 35.7143 | 2024-07-31 | G3 |  | 6531PPM03 | 6531PPM03111
La Bu | 6531 | PPM03 | 500 | 727772 | 1500518 | Pasture land | 1 | 12 | 7 | Camajuche | Croton smithianus | 5 | 5 | 5 | [8 empty] | 5.6 | 25.2 | 168 | 159 | 35.7143 | 2024-07-31 | G3 | solo 1 eje presenta Dap | 6531PPM03 | 6531PPM03112
La Bu | 6531 | PPM03 | 500 | 727772 | 1500518 | Pasture land | 1 | 13 | 12.1 | Camajuche | Croton smithianus | 1 | 8.6 | [9 empty] | 6 | 25.2 | 168 | 159 | 35.7143 | 2024-07-31 | G3 |  | 6531PPM03 | 6531PPM03113
La Bu | 6531 | PPM03 | 500 | 727772 | 1500518 | Pasture land | 1 | 14 | 5.4 | Camajuche | Croton smithianus | 3 | 5.1 | 6.3 | 5.7 | [7 empty] | 5.1 | 25.2 | 168 | 159 | 35.7143 | 2024-07-31 | G3 |  | 6531PPM03 | 6531PPM03114
La Bu | 6531 | PPM03 | 500 | 727772 | 1500518 | Pasture land | 1 | 15 | 2.2 | Camajuche | Croton smithianus | 2 | 5.8 | [9 empty] | 4.5 | 25.2 | 168 | 159 | 35.7143 | 2024-07-31 | G3 | solo 1 eje presenta Dap | 6531PPM03 | 6531PPM03115
La Bu | 6531 | PPM03 | 500 | 727772 | 1500518 | Pasture land | 2 | 1 | 10.6 | Camajuche | Croton smithianus | 1 | 5.3 | [9 empty] | 3.5 | 25.2 | 168 | 159 | 35.7143 | 2024-07-31 | G3 |  | 6531PPM03 | 6531PPM0321
La Bu | 6531 | PPM03 | 500 | 727772 | 1500518 | Pasture land | 2 | 2 | 12.5 | Camajuche | Croton smithianus | 3 | 5.2 | [9 empty] | 4 | 25.2 | 168 | 159 | 35.7143 | 2024-07-31 | G3 | solo 1 eje presenta Dap | 6531PPM03 | 6531PPM0322
La Bu | 6531 | PPM03 | 500 | 727772 | 1500518 | Pasture land | 2 | 3 | 8.3 | Camajuche | Croton smithianus | 1 | 5.3 | [9 empty] | 4.8 | 25.2 | 168 | 159 | 35.7143 | 2024-07-31 | G3 |  | 6531PPM03 | 6531PPM0323
La Bu | 6531 | PPM03 | 500 | 727772 | 1500518 | Pasture land | 2 | 4 | 9.9 | Camajuche | Croton smithianus | 2 | 6.8 | 5.6 | [8 empty] | 5.5 | 25.2 | 168 | 159 | 35.7143 | 2024-07-31 | G3 |  | 6531PPM03 | 6531PPM0324
La Bu | 6531 | PPM03 | 500 | 727772 | 1500518 | Pasture land | 2 | 5 | 10.2 | Indio Desnudo | Bursera simaruba (L.) Sarg. | 2 | 7.1 | 6.8 | [8 empty] | 7.1 | 25.2 | 168 | 159 | 35.7143 | 2024-07-31 | G3 |  | 6531PPM03 | 6531PPM0325
La Bu | 6531 | PPM03 | 500 | 727772 | 1500518 | Pasture land | 2 | 6 | 12.2 | Camajuche | Croton smithianus | 1 | 5.9 | [9 empty] | 4.6 | 25.2 | 168 | 159 | 35.7143 | 2024-07-31 | G3 |  | 6531PPM03 | 6531PPM0326
La Bu | 6531 | PPM03 | 500 | 727772 | 1500518 | Pasture land | 2 | 7 | 6.2 | Guásimo rojo | Luehea seemannii (Triana & Planch) | 1 | 5.6 | [9 empty] | 4.9 | 25.2 | 168 | 159 | 35.7143 | 2024-07-31 | G3 |  | 6531PPM03 | 6531PPM0327
La Bu | 6531 | PPM03 | 500 | 727772 | 1500518 | Pasture land | 2 | 8 | 9.1 | Camajuche | Croton smithianus | 1 | 6.7 | [9 empty] | 4 | 25.2 | 168 | 159 | 35.7143 | 2024-07-31 | G3 |  | 6531PPM03 | 6531PPM0328
La Bu | 6531 | PPM03 | 500 | 727772 | 1500518 | Pasture land | 2 | 9 | 7 | Guayaba | Psidium guajava L. | 1 | 5 | [9 empty] | 4.8 | 25.2 | 168 | 159 | 35.7143 | 2024-07-31 | G3 |  | 6531PPM03 | 6531PPM0329
La Bu | 6531 | PPM03 | 500 | 727772 | 1500518 | Pasture land | 2 | 10 | 8.2 | Camajuche | Croton smithianus | 3 | 6.1 | [9 empty] | 5.1 | 25.2 | 168 | 159 | 35.7143 | 2024-07-31 | G3 | solo 1 eje presenta Dap | 6531PPM03 | 6531PPM03210
La Bu | 6531 | PPM03 | 500 | 727772 | 1500518 | Pasture land | 2 | 11 | 10.7 | Camajuche | Croton smithianus | 1 | 6.2 | [9 empty] | 5.8 | 25.2 | 168 | 159 | 35.7143 | 2024-07-31 | G3 |  | 6531PPM03 | 6531PPM03211
La Bu | 6531 | PPM03 | 500 | 727772 | 1500518 | Pasture land | 2 | 12 | 2.8 | Camajuche | Croton smithianus | 1 | 6.3 | [9 empty] | 4.5 | 25.2 | 168 | 159 | 35.7143 | 2024-07-31 | G3 |  | 6531PPM03 | 6531PPM03212
La Bu | 6531 | PPM03 | 500 | 727772 | 1500518 | Pasture land | 2 | 13 | 2.3 | Camajuche | Croton smithianus | 1 | 5.7 | [9 empty] | 4.4 | 25.2 | 168 | 159 | 35.7143 | 2024-07-31 | G3 |  | 6531PPM03 | 6531PPM03213
La Bu | 6531 | PPM03 | 500 | 727772 | 1500518 | Pasture land | 2 | 14 | 1.1 | No Identificado | No Identificado | 1 | 7.7 | [9 empty] | 5.2 | 25.2 | 168 | 159 | 35.7143 | 2024-07-31 | G3 |  | 6531PPM03 | 6531PPM03214
La Bu | 6531 | PPM03 | 500 | 727772 | 1500518 | Pasture land | 2 | 15 | 12.1 | Laurel | Cordia alliodora (Ruiz & Pav.) Oken | 1 | 5.3 | [9 empty] | 4.8 | 25.2 | 168 | 159 | 35.7143 | 2024-07-31 | G3 |  | 6531PPM03 | 6531PPM03215
La Bu | 6531 | PPM03 | 500 | 727772 | 1500518 | Pasture land | 2 | 16 | 9.9 | Camajuche | Croton smithianus | 2 | 8.2 | 7.4 | [8 empty] | 6.2 | 25.2 | 168 | 159 | 35.7143 | 2024-07-31 | G3 |  | 6531PPM03 | 6531PPM03216
La Bu | 6531 | PPM03 | 500 | 727772 | 1500518 | Pasture land | 2 | 17 | 3.4 | Camajuche | Croton smithianus | 2 | 6.3 | [9 empty] | 3.5 | 25.2 | 168 | 159 | 35.7143 | 2024-07-31 | G3 | 1 eje no cumplen con el DAP | 6531PPM03 | 6531PPM03217
La Bu | 6531 | PPM03 | 500 | 727772 | 1500518 | Pasture land | 3 | 1 | 11.2 | Camajuche | Croton smithianus | 2 | 6.2 | 7.3 | [8 empty] | 5.1 | 25.2 | 168 | 159 | 35.7143 | 2024-07-31 | G3 |  | 6531PPM03 | 6531PPM0331
La Bu | 6531 | PPM03 | 500 | 727772 | 1500518 | Pasture land | 3 | 2 | 11.4 | Camajuche | Croton smithianus | 2 | 6.9 | [9 empty] | 5.2 | 25.2 | 168 | 159 | 35.7143 | 2024-07-31 | G3 | solo 1 eje presenta Dap | 6531PPM03 | 6531PPM0332
La Bu | 6531 | PPM03 | 500 | 727772 | 1500518 | Pasture land | 3 | 3 | 5.4 | No Identificado | No Identificado | 1 | 7.1 | [9 empty] | 6.3 | 25.2 | 168 | 159 | 35.7143 | 2024-07-31 | G3 |  | 6531PPM03 | 6531PPM0333
La Bu | 6531 | PPM03 | 500 | 727772 | 1500518 | Pasture land | 3 | 4 | 8.6 | Camajuche | Croton smithianus | 1 | 13.6 | [9 empty] | 6.5 | 25.2 | 168 | 159 | 35.7143 | 2024-07-31 | G3 |  | 6531PPM03 | 6531PPM0334
La Bu | 6531 | PPM03 | 500 | 727772 | 1500518 | Pasture land | 3 | 5 | 8.8 | Guanacaste | Enterolobium cyclocarpum (Jacq.) Griseb. | 1 | 5.4 | [9 empty] | 4.5 | 25.2 | 168 | 159 | 35.7143 | 2024-07-31 | G3 |  | 6531PPM03 | 6531PPM0335
La Bu | 6531 | PPM03 | 500 | 727772 | 1500518 | Pasture land | 3 | 6 | 9.2 | Guásimo Ternero | Guazuma ulmifolia (Lam.) | 1 | 5.4 | [9 empty] | 4 | 25.2 | 168 | 159 | 35.7143 | 2024-07-31 | G3 |  | 6531PPM03 | 6531PPM0336
La Bu | 6531 | PPM03 | 500 | 727772 | 1500518 | Pasture land | 3 | 7 | 10.5 | No Identificado | No Identificado | 1 | 5.1 | [9 empty] | 3.2 | 25.2 | 168 | 159 | 35.7143 | 2024-07-31 | G3 |  | 6531PPM03 | 6531PPM0337
La Bu | 6531 | PPM03 | 500 | 727772 | 1500518 | Pasture land | 3 | 8 | 7.4 | Camajuche | Croton smithianus | 1 | 5.2 | [9 empty] | 4.2 | 25.2 | 168 | 159 | 35.7143 | 2024-07-31 | G3 |  | 6531PPM03 | 6531PPM0338
La Bu | 6531 | PPM03 | 500 | 727772 | 1500518 | Pasture land | 3 | 9 | 10.6 | Camajuche | Croton smithianus | 1 | 9.6 | [9 empty] | 7.8 | 25.2 | 168 | 159 | 35.7143 | 2024-07-31 | G3 |  | 6531PPM03 | 6531PPM0339
La Bu | 6531 | PPM03 | 500 | 727772 | 1500518 | Pasture land | 3 | 10 | 5.1 | Camajuche | Croton smithianus | 1 | 5 | [9 empty] | 5.8 | 25.2 | 168 | 159 | 35.7143 | 2024-07-31 | G3 |  | 6531PPM03 | 6531PPM03310
La Bu | 6531 | PPM03 | 500 | 727772 | 1500518 | Pasture land | 3 | 11 | 7.7 | No Identificado | No Identificado | 1 | 8.4 | [9 empty] | 6.1 | 25.2 | 168 | 159 | 35.7143 | 2024-07-31 | G3 |  | 6531PPM03 | 6531PPM03311
La Bu | 6531 | PPM03 | 500 | 727772 | 1500518 | Pasture land | 3 | 12 | 2.8 | Guásimo Ternero | Guazuma ulmifolia (Lam.) | 1 | 7.7 | [9 empty] | 5.5 | 25.2 | 168 | 159 | 35.7143 | 2024-07-31 | G3 |  | 6531PPM03 | 6531PPM03312
La Bu | 6531 | PPM03 | 500 | 727772 | 1500518 | Pasture land | 3 | 13 | 7.4 | Camajuche | Croton smithianus | 1 | 5 | [9 empty] | 4.3 | 25.2 | 168 | 159 | 35.7143 | 2024-07-31 | G3 |  | 6531PPM03 | 6531PPM03313
La Bu | 6531 | PPM03 | 500 | 727772 | 1500518 | Pasture land | 3 | 14 | 5.5 | Guásimo rojo | Luehea seemannii (Triana & Planch) | 1 | 7.1 | [9 empty] | 5.2 | 25.2 | 168 | 159 | 35.7143 | 2024-07-31 | G3 |  | 6531PPM03 | 6531PPM03314
La Bu | 6531 | PPM03 | 500 | 727772 | 1500518 | Pasture land | 3 | 15 | 12.4 | Guásimo rojo | Luehea seemannii (Triana & Planch) | 1 | 6.7 | [9 empty] | 6.1 | 25.2 | 168 | 159 | 35.7143 | 2024-07-31 | G3 |  | 6531PPM03 | 6531PPM03315
La Bu | 6531 | PPM03 | 500 | 727772 | 1500518 | Pasture land | 3 | 16 | 6.9 | No Identificado | No Identificado | 2 | 5.9 | 6.8 | [8 empty] | 7.5 | 25.2 | 168 | 159 | 35.7143 | 2024-07-31 | G3 | DM | 6531PPM03 | 6531PPM03316
La Bu | 6531 | PPM03 | 500 | 727772 | 1500518 | Pasture land | 3 | 17 | 10.1 | Guásimo Ternero | Guazuma ulmifolia (Lam.) | 1 | 8.8 | [9 empty] | 6.5 | 25.2 | 168 | 159 | 35.7143 | 2024-07-31 | G3 |  | 6531PPM03 | 6531PPM03317
La Bu | 6531 | PPM03 | 500 | 727772 | 1500518 | Pasture land | 3 | 18 | 9.8 | No Identificado | No Identificado | 1 | 5.4 | [9 empty] | 4.5 | 25.2 | 168 | 159 | 35.7143 | 2024-07-31 | G3 |  | 6531PPM03 | 6531PPM03318
La Bu | 6531 | PPM03 | 500 | 727772 | 1500518 | Pasture land | 3 | 19 | 1.4 | Guásimo Ternero | Guazuma ulmifolia (Lam.) | 1 | 9.2 | [9 empty] | 5.6 | 25.2 | 168 | 159 | 35.7143 | 2024-07-31 | G3 |  | 6531PPM03 | 6531PPM03319
La Bu | 6531 | PPM03 | 500 | 727772 | 1500518 | Pasture land | 4 | 1 | 8 | Guanacaste | Enterolobium cyclocarpum (Jacq.) Griseb. | 1 | 11.3 | [9 empty] | 5.5 | 25.2 | 168 | 159 | 35.7143 | 2024-07-31 | G3 |  | 6531PPM03 | 6531PPM0341
La Bu | 6531 | PPM03 | 500 | 727772 | 1500518 | Pasture land | 4 | 2 | 8.1 | Guásimo rojo | Luehea seemannii (Triana & Planch) | 1 | 7.8 | [9 empty] | 6.5 | 25.2 | 168 | 159 | 35.7143 | 2024-07-31 | G3 | DM | 6531PPM03 | 6531PPM0342
La Bu | 6531 | PPM03 | 500 | 727772 | 1500518 | Pasture land | 4 | 3 | 7.3 | Guásimo rojo | Luehea seemannii (Triana & Planch) | 1 | 5 | [9 empty] | 4.5 | 25.2 | 168 | 159 | 35.7143 | 2024-07-31 | G3 |  | 6531PPM03 | 6531PPM0343
La Bu | 6531 | PPM03 | 500 | 727772 | 1500518 | Pasture land | 4 | 4 | 6.4 | Laurel | Cordia alliodora (Ruiz & Pav.) Oken | 1 | 5 | [9 empty] | 4.8 | 25.2 | 168 | 159 | 35.7143 | 2024-07-31 | G3 |  | 6531PPM03 | 6531PPM0344
La Bu | 6531 | PPM03 | 500 | 727772 | 1500518 | Pasture land | 4 | 5 | 1.5 | Guásimo rojo | Luehea seemannii (Triana & Planch) | 1 | 5.7 | [9 empty] | 3.5 | 25.2 | 168 | 159 | 35.7143 | 2024-07-31 | G3 | DM | 6531PPM03 | 6531PPM0345
La Bu | 6531 | PPM03 | 500 | 727772 | 1500518 | Pasture land | 4 | 6 | 8.4 | No Identificado | No Identificado | 2 | 7.9 | 5.5 | [8 empty] | 8.5 | 25.2 | 168 | 159 | 35.7143 | 2024-07-31 | G3 |  | 6531PPM03 | 6531PPM0346
La Bu | 6531 | PPM03 | 500 | 727772 | 1500518 | Pasture land | 4 | 7 | 11 | Guásimo rojo | Luehea seemannii (Triana & Planch) | 4 | 9.3 | 9.7 | 6.7 | 6 | [6 empty] | 5.6 | 25.2 | 168 | 159 | 35.7143 | 2024-07-31 | G3 |  | 6531PPM03 | 6531PPM0347
La Bu | 6531 | PPM03 | 500 | 727772 | 1500518 | Pasture land | 4 | 8 | 3.4 | Guásimo rojo | Luehea seemannii (Triana & Planch) | 1 | 5.8 | [9 empty] | 4.7 | 25.2 | 168 | 159 | 35.7143 | 2024-07-31 | G3 |  | 6531PPM03 | 6531PPM0348
La Bu | 6531 | PPM03 | 500 | 727772 | 1500518 | Pasture land | 4 | 9 | 7.9 | Camajuche | Croton smithianus | 1 | 5.1 | [9 empty] | 4.8 | 25.2 | 168 | 159 | 35.7143 | 2024-07-31 | G3 |  | 6531PPM03 | 6531PPM0349
La Bu | 6531 | PPM03 | 500 | 727772 | 1500518 | Pasture land | 4 | 10 | 9.1 | Camajuche | Croton smithianus | 1 | 8.5 | [9 empty] | 6.3 | 25.2 | 168 | 159 | 35.7143 | 2024-07-31 | G3 |  | 6531PPM03 | 6531PPM03410
La Bu | 6531 | PPM03 | 500 | 727772 | 1500518 | Pasture land | 4 | 11 | 11.5 | Camajuche | Croton smithianus | 2 | 5.4 | 6.5 | [8 empty] | 5.8 | 25.2 | 168 | 159 | 35.7143 | 2024-07-31 | G3 |  | 6531PPM03 | 6531PPM03411
La Bu | 6531 | PPM03 | 500 | 727772 | 1500518 | Pasture land | 4 | 12 | 8.1 | Camajuche | Croton smithianus | 1 | 7.1 | [9 empty] | 5 | 25.2 | 168 | 159 | 35.7143 | 2024-07-31 | G3 |  | 6531PPM03 | 6531PPM03412
La Bu | 6531 | PPM03 | 500 | 727772 | 1500518 | Pasture land | 4 | 13 | 11.8 | Camajuche | Croton smithianus | 2 | 6 | [9 empty] | 5 | 25.2 | 168 | 159 | 35.7143 | 2024-07-31 | G3 | solo 1 eje presenta Dap | 6531PPM03 | 6531PPM03413
La Bu | 6531 | PPM03 | 500 | 727772 | 1500518 | Pasture land | 4 | 14 | 9.8 | Camajuche | Croton smithianus | 2 | 5.8 | [9 empty] | 5.5 | 25.2 | 168 | 159 | 35.7143 | 2024-07-31 | G3 | 1 eje no cumplen con el DAP | 6531PPM03 | 6531PPM03414
La Bu | 6531 | PPM03 | 500 | 727772 | 1500518 | Pasture land | 4 | 15 | 9.2 | Camajuche | Croton smithianus | 2 | 6.1 | [9 empty] | 5.6 | 25.2 | 168 | 159 | 35.7143 | 2024-07-31 | G3 | solo 1 eje presenta Dap | 6531PPM03 | 6531PPM03415
La Bu | 6531 | PPM03 | 500 | 727772 | 1500518 | Pasture land | 4 | 16 | 7.8 | Laurel | Cordia alliodora (Ruiz & Pav.) Oken | 3 | 5 | [9 empty] | 5.4 | 25.2 | 168 | 159 | 35.7143 | 2024-07-31 | G3 | solo 1 eje presenta Dap | 6531PPM03 | 6531PPM03416
La Bu | 6531 | PPM03 | 500 | 727772 | 1500518 | Pasture land | 4 | 17 | 7.5 | Camajuche | Croton smithianus | 1 | 8.4 | [9 empty] | 6.5 | 25.2 | 168 | 159 | 35.7143 | 2024-07-31 | G3 |  | 6531PPM03 | 6531PPM03417
La Bu | 6531 | PPM03 | 500 | 727772 | 1500518 | Pasture land | 4 | 18 | 6.2 | Guásimo rojo | Luehea seemannii (Triana & Planch) | 1 | 5.2 | [9 empty] | 4.1 | 25.2 | 168 | 159 | 35.7143 | 2024-07-31 | G3 |  | 6531PPM03 | 6531PPM03418
La Bu | 6531 | PPM03 | 500 | 727772 | 1500518 | Pasture land | 4 | 19 | 5.1 | Camajuche | Croton smithianus | 1 | 5.2 | [9 empty] | 5.2 | 25.2 | 168 | 159 | 35.7143 | 2024-07-31 | G3 |  | 6531PPM03 | 6531PPM03419
La Bu | 6531 | PPM03 | 500 | 727772 | 1500518 | Pasture land | 4 | 20 | 12.1 | Laurel | Cordia alliodora (Ruiz & Pav.) Oken | 1 | 5 | [9 empty] | 5 | 25.2 | 168 | 159 | 35.7143 | 2024-07-31 | G3 |  | 6531PPM03 | 6531PPM03420
La Bu | 6531 | PPM01 | 500 | 728165 | 1500541 | Pasture land | 1 | 1 | 8.9 | Chaperno | Lonchocarpus heptaphyllus (Poir.) DC. | 1 | 11.3 | [9 empty] | 9 | 25 | 155 | 150 | 20 | 2024-08-03 | G2 |  | 6531PPM01 | 6531PPM0111
La Bu | 6531 | PPM01 | 500 | 728165 | 1500541 | Pasture land | 1 | 2 | 8.4 | Chaperno | Lonchocarpus heptaphyllus (Poir.) DC. | 1 | 8.1 | [9 empty] | 8 | 25 | 155 | 150 | 20 | 2024-08-03 | G2 |  | 6531PPM01 | 6531PPM0112
La Bu | 6531 | PPM01 | 500 | 728165 | 1500541 | Pasture land | 1 | 3 | 9.15 | Chaperno | Lonchocarpus heptaphyllus (Poir.) DC. | 1 | 11 | [9 empty] | 11 | 25 | 155 | 150 | 20 | 2024-08-03 | G2 |  | 6531PPM01 | 6531PPM0113
La Bu | 6531 | PPM01 | 500 | 728165 | 1500541 | Pasture land | 1 | 4 | 8.2 | Capulin | Goethalsia meiantha (Donn Sm.) Burret | 1 | 10.2 | [9 empty] | 7.5 | 25 | 155 | 150 | 20 | 2024-08-03 | G2 |  | 6531PPM01 | 6531PPM0114
La Bu | 6531 | PPM01 | 500 | 728165 | 1500541 | Pasture land | 1 | 5 | 11.4 | Camajuche | Croton smithianus | 1 | 9.2 | [9 empty] | 6 | 25 | 155 | 150 | 20 | 2024-08-03 | G2 |  | 6531PPM01 | 6531PPM0115
La Bu | 6531 | PPM01 | 500 | 728165 | 1500541 | Pasture land | 1 | 6 | 7.1 | Camajuche | Croton smithianus | 1 | 5.6 | [9 empty] | 6 | 25 | 155 | 150 | 20 | 2024-08-03 | G2 |  | 6531PPM01 | 6531PPM0116
La Bu | 6531 | PPM01 | 500 | 728165 | 1500541 | Pasture land | 1 | 7 | 10.1 | Laurel | Cordia alliodora (Ruiz & Pav.) Oken | 1 | 7.8 | [9 empty] | 5 | 25 | 155 | 150 | 20 | 2024-08-03 | G2 | DM | 6531PPM01 | 6531PPM0117
La Bu | 6531 | PPM01 | 500 | 728165 | 1500541 | Pasture land | 1 | 8 | 9.4 | Guásimo rojo | Luehea seemannii (Triana & Planch) | 1 | 6.2 | [9 empty] | 6 | 25 | 155 | 150 | 20 | 2024-08-03 | G2 |  | 6531PPM01 | 6531PPM0118
La Bu | 6531 | PPM01 | 500 | 728165 | 1500541 | Pasture land | 1 | 9 | 10.5 | Capulin | Goethalsia meiantha (Donn Sm.) Burret | 1 | 6.2 | [9 empty] | 6.5 | 25 | 155 | 150 | 20 | 2024-08-03 | G2 |  | 6531PPM01 | 6531PPM0119
La Bu | 6531 | PPM01 | 500 | 728165 | 1500541 | Pasture land | 1 | 10 | 8.1 | Capulin | Goethalsia meiantha (Donn Sm.) Burret | 1 | 9.5 | [9 empty] | 6 | 25 | 155 | 150 | 20 | 2024-08-03 | G2 |  | 6531PPM01 | 6531PPM01110
La Bu | 6531 | PPM01 | 500 | 728165 | 1500541 | Pasture land | 1 | 11 | 9.85 | Capulin | Goethalsia meiantha (Donn Sm.) Burret | 1 | 5.9 | [9 empty] | 6.3 | 25 | 155 | 150 | 20 | 2024-08-03 | G2 |  | 6531PPM01 | 6531PPM01111
La Bu | 6531 | PPM01 | 500 | 728165 | 1500541 | Pasture land | 1 | 12 | 2.9 | Capulin | Goethalsia meiantha (Donn Sm.) Burret | 1 | 10.4 | [9 empty] | 6.5 | 25 | 155 | 150 | 20 | 2024-08-03 | G2 |  | 6531PPM01 | 6531PPM01112
La Bu | 6531 | PPM01 | 500 | 728165 | 1500541 | Pasture land | 1 | 13 | 7.8 | Capulin | Goethalsia meiantha (Donn Sm.) Burret | 1 | 7.4 | [9 empty] | 3.5 | 25 | 155 | 150 | 20 | 2024-08-03 | G2 |  | 6531PPM01 | 6531PPM01113
La Bu | 6531 | PPM01 | 500 | 728165 | 1500541 | Pasture land | 1 | 14 | 3.45 | Camajuche | Croton smithianus | 1 | 32.7 | [9 empty] | 16 | 25 | 155 | 150 | 20 | 2024-08-03 | G2 |  | 6531PPM01 | 6531PPM01114
La Bu | 6531 | PPM01 | 500 | 728165 | 1500541 | Pasture land | 2 | 1 | 4.8 | No Identificado | No Identificado | 1 | 7.3 | [9 empty] | 4 | 25 | 155 | 150 | 20 | 2024-08-03 | G2 |  | 6531PPM01 | 6531PPM0121
La Bu | 6531 | PPM01 | 500 | 728165 | 1500541 | Pasture land | 2 | 2 | 11.48 | Aguacate Canelo | Cinnamomum triplinerve (Ruiz & Pav.) Kosterm. | 1 | 10.5 | [9 empty] | 8 | 25 | 155 | 150 | 20 | 2024-08-03 | G2 |  | 6531PPM01 | 6531PPM0122
La Bu | 6531 | PPM01 | 500 | 728165 | 1500541 | Pasture land | 2 | 3 | 9.8 | Laurel | Cordia alliodora (Ruiz & Pav.) Oken | 1 | 12.6 | [9 empty] | 12 | 25 | 155 | 150 | 20 | 2024-08-03 | G2 |  | 6531PPM01 | 6531PPM0123
La Bu | 6531 | PPM01 | 500 | 728165 | 1500541 | Pasture land | 2 | 4 | 11.1 | Chaperno | Lonchocarpus heptaphyllus (Poir.) DC. | 5 | 11 | 15.7 | 22.4 | 20.6 | 12.6 | [5 empty] | 16 | 25 | 155 | 150 | 20 | 2024-08-03 | G2 |  | 6531PPM01 | 6531PPM0124
La Bu | 6531 | PPM01 | 500 | 728165 | 1500541 | Pasture land | 3 | 1 | 10.64 | Camajuche | Croton smithianus | 1 | 8 | [9 empty] | 6.5 | 25 | 155 | 150 | 20 | 2024-08-03 | G2 |  | 6531PPM01 | 6531PPM0131
La Bu | 6531 | PPM01 | 500 | 728165 | 1500541 | Pasture land | 3 | 2 | 11.6 | No Identificado | No Identificado | 3 | 6.5 | [9 empty] | 5 | 25 | 155 | 150 | 20 | 2024-08-03 | G2 | dos ejes no cumplen con el dap | 6531PPM01 | 6531PPM0132
La Bu | 6531 | PPM01 | 500 | 728165 | 1500541 | Pasture land | 3 | 3 | 4.13 | Plomo | Zuelania guidonia (Sw.) Britton & Millsp. | 1 | 6.9 | [9 empty] | 5.5 | 25 | 155 | 150 | 20 | 2024-08-03 | G2 |  | 6531PPM01 | 6531PPM0133
La Bu | 6531 | PPM01 | 500 | 728165 | 1500541 | Pasture land | 3 | 4 | 3.03 | No Identificado | No Identificado | 1 | 20.8 | [9 empty] | 16 | 25 | 155 | 150 | 20 | 2024-08-03 | G2 |  | 6531PPM01 | 6531PPM0134
La Bu | 6531 | PPM01 | 500 | 728165 | 1500541 | Pasture land | 3 | 5 | 10.45 | Camajuche | Croton smithianus | 1 | 8.6 | [9 empty] | 2 | 25 | 155 | 150 | 20 | 2024-08-03 | G2 |  | 6531PPM01 | 6531PPM0135
La Bu | 6531 | PPM01 | 500 | 728165 | 1500541 | Pasture land | 3 | 6 | 8.2 | No Identificado | No Identificado | 1 | 6.1 | [9 empty] | 3.2 | 25 | 155 | 150 | 20 | 2024-08-03 | G2 |  | 6531PPM01 | 6531PPM0136
La Bu | 6531 | PPM01 | 500 | 728165 | 1500541 | Pasture land | 4 | 1 | 10.6 | Chaperno | Lonchocarpus heptaphyllus (Poir.) DC. | 1 | 17.4 | [9 empty] | 14 | 25 | 155 | 150 | 20 | 2024-08-03 | G2 |  | 6531PPM01 | 6531PPM0141
La Bu | 6531 | PPM01 | 500 | 728165 | 1500541 | Pasture land | 4 | 2 | 11.96 | Aguacate Canelo | Cinnamomum triplinerve (Ruiz & Pav.) Kosterm. | 1 | 14.8 | [9 empty] | 12 | 25 | 155 | 150 | 20 | 2024-08-03 | G2 |  | 6531PPM01 | 6531PPM0142
La Bu | 6531 | PPM01 | 500 | 728165 | 1500541 | Pasture land | 4 | 3 | 10.45 | Laurel | Cordia alliodora (Ruiz & Pav.) Oken | 1 | 13.9 | [9 empty] | 10 | 25 | 155 | 150 | 20 | 2024-08-03 | G2 |  | 6531PPM01 | 6531PPM0143
La Bu | 6531 | PPM01 | 500 | 728165 | 1500541 | Pasture land | 4 | 4 | 11.2 | Indio Desnudo | Bursera simaruba (L.) Sarg. | 1 | 9.6 | [9 empty] | 8 | 25 | 155 | 150 | 20 | 2024-08-03 | G2 |  | 6531PPM01 | 6531PPM0144
La Bu | 6531 | PPM01 | 500 | 728165 | 1500541 | Pasture land | 4 | 5 | 11.6 | Guásimo rojo | Luehea seemannii (Triana & Planch) | 1 | 15.1 | [9 empty] | 10 | 25 | 155 | 150 | 20 | 2024-08-03 | G2 |  | 6531PPM01 | 6531PPM0145
La Bu | 6531 | PPM01 | 500 | 728165 | 1500541 | Pasture land | 4 | 6 | 5.7 | Laurel | Cordia alliodora (Ruiz & Pav.) Oken | 1 | 7.7 | [9 empty] | 5.5 | 25 | 155 | 150 | 20 | 2024-08-03 | G2 |  | 6531PPM01 | 6531PPM0146
La Bu | 6531 | PPM01 | 500 | 728165 | 1500541 | Pasture land | 4 | 7 | 5.4 | Laurel | Cordia alliodora (Ruiz & Pav.) Oken | 1 | 6 | [9 empty] | 4 | 25 | 155 | 150 | 20 | 2024-08-03 | G2 |  | 6531PPM01 | 6531PPM0147
La Bu | 6531 | PPM01 | 500 | 728165 | 1500541 | Pasture land | 4 | 8 | 9.6 | Chaperno | Lonchocarpus heptaphyllus (Poir.) DC. | 1 | 6.9 | [9 empty] | 6 | 25 | 155 | 150 | 20 | 2024-08-03 | G2 |  | 6531PPM01 | 6531PPM0148
La Bu | 6531 | PPM01 | 500 | 728165 | 1500541 | Pasture land | 4 | 9 | 7.8 | Guarumo | Cecropia peltata | 1 | 14.2 | [9 empty] | 12 | 25 | 155 | 150 | 20 | 2024-08-03 | G2 |  | 6531PPM01 | 6531PPM0149
La Bu | 6531 | PPM01 | 500 | 728165 | 1500541 | Pasture land | 4 | 10 | 8.8 | Camajuche | Croton smithianus | 1 | 13.5 | [9 empty] | 9 | 25 | 155 | 150 | 20 | 2024-08-03 | G2 |  | 6531PPM01 | 6531PPM01410
La Bu | 6531 | PPM01 | 500 | 728165 | 1500541 | Pasture land | 4 | 11 | 10.6 | Camajuche | Croton smithianus | 1 | 6.7 | [9 empty] | 5 | 25 | 155 | 150 | 20 | 2024-08-03 | G2 |  | 6531PPM01 | 6531PPM01411
La Bu | 6531 | PPM01 | 500 | 728165 | 1500541 | Pasture land | 4 | 12 | 11.3 | Camajuche | Croton smithianus | 1 | 6 | [9 empty] | 5 | 25 | 155 | 150 | 20 | 2024-08-03 | G2 |  | 6531PPM01 | 6531PPM01412
La Bu | 6531 | PPM01 | 500 | 728165 | 1500541 | Pasture land | 4 | 13 | 11.4 | Guásimo rojo | Luehea seemannii (Triana & Planch) | 1 | 5.3 | [9 empty] | 6 | 25 | 155 | 150 | 20 | 2024-08-03 | G2 |  | 6531PPM01 | 6531PPM01413
La Bu | 6531 | PPM01 | 500 | 728165 | 1500541 | Pasture land | 4 | 14 | 11.85 | Camajuche | Croton smithianus | 1 | 6.1 | [9 empty] | 4.5 | 25 | 155 | 150 | 20 | 2024-08-03 | G2 |  | 6531PPM01 | 6531PPM01414
La Bu | 6531 | PPM01 | 500 | 728165 | 1500541 | Pasture land | 4 | 15 | 2.65 | Guásimo rojo | Luehea seemannii (Triana & Planch) | 2 | 7.7 | [9 empty] | 7 | 25 | 155 | 150 | 20 | 2024-08-03 | G2 | un eje no cumple con el dap | 6531PPM01 | 6531PPM01415
Santa Fe | 7102 | PPM01 | 500 | 734507 | 1506872 | Pasture land | 1 | 1 | 10.5 | Cordoncillo | Piper asymmetricum C. DC. | 2 | 5.2 | [9 empty] | 4.6 | 25.2 | 103 | 102 | 3.9683 | 2024-07-29 | G3 | DM, un eje no cumple el Dap | 7102PPM01 | 7102PPM0111
Santa Fe | 7102 | PPM01 | 500 | 734507 | 1506872 | Pasture land | 1 | 2 | 12.2 | Guásimo Ternero | Guazuma ulmifolia (Lam.) | 4 | 7.8 | 9.8 | [8 empty] | 6.8 | 25.2 | 103 | 102 | 3.9683 | 2024-07-29 | G3 | 2 ejes no cumplen con el DAP | 7102PPM01 | 7102PPM0112
Santa Fe | 7102 | PPM01 | 500 | 734507 | 1506872 | Pasture land | 1 | 3 | 8.4 | Guásimo Ternero | Guazuma ulmifolia (Lam.) | 4 | 8.8 | 7.8 | 8.2 | 7.7 | [6 empty] | 7 | 25.2 | 103 | 102 | 3.9683 | 2024-07-29 | G3 | DM | 7102PPM01 | 7102PPM0113
Santa Fe | 7102 | PPM01 | 500 | 734507 | 1506872 | Pasture land | 1 | 4 | 8.7 | No Identificado | No Identificado | 1 | 5.5 | [9 empty] | 5.9 | 25.2 | 103 | 102 | 3.9683 | 2024-07-29 | G3 |  | 7102PPM01 | 7102PPM0114
Santa Fe | 7102 | PPM01 | 500 | 734507 | 1506872 | Pasture land | 1 | 5 | 7.6 | Guásimo Ternero | Guazuma ulmifolia (Lam.) | 4 | 5.8 | 8.7 | 7.4 | 9.8 | [6 empty] | 6.5 | 25.2 | 103 | 102 | 3.9683 | 2024-07-29 | G3 |  | 7102PPM01 | 7102PPM0115
Santa Fe | 7102 | PPM01 | 500 | 734507 | 1506872 | Pasture land | 2 | 1 | 6.6 | Guásimo Ternero | Guazuma ulmifolia (Lam.) | 3 | 7.6 | 8.3 | 6.5 | [7 empty] | 6.4 | 25.2 | 103 | 102 | 3.9683 | 2024-07-29 | G3 |  | 7102PPM01 | 7102PPM0121
Santa Fe | 7102 | PPM01 | 500 | 734507 | 1506872 | Pasture land | 2 | 2 | 12.1 | Guásimo Ternero | Guazuma ulmifolia (Lam.) | 1 | 10.5 | [9 empty] | 6.8 | 25.2 | 103 | 102 | 3.9683 | 2024-07-29 | G3 |  | 7102PPM01 | 7102PPM0122
Santa Fe | 7102 | PPM01 | 500 | 734507 | 1506872 | Pasture land | 2 | 3 | 11.5 | Guaba | Inga edulis | 2 | 19.9 | 11.5 | [8 empty] | 10.8 | 25.2 | 103 | 102 | 3.9683 | 2024-07-29 | G3 |  | 7102PPM01 | 7102PPM0123
Santa Fe | 7102 | PPM01 | 500 | 734507 | 1506872 | Pasture land | 2 | 4 | 12.4 | Guaba | Inga edulis | 1 | 7.5 | [9 empty] | 1.9 | 25.2 | 103 | 102 | 3.9683 | 2024-07-29 | G3 |  | 7102PPM01 | 7102PPM0124
Santa Fe | 7102 | PPM01 | 500 | 734507 | 1506872 | Pasture land | 2 | 5 | 8.4 | Guásimo Ternero | Guazuma ulmifolia (Lam.) | 3 | 6 | 8.9 | 7.3 | [7 empty] | 10.5 | 25.2 | 103 | 102 | 3.9683 | 2024-07-29 | G3 |  | 7102PPM01 | 7102PPM0125
Santa Fe | 7102 | PPM01 | 500 | 734507 | 1506872 | Pasture land | 2 | 6 | 5.6 | Guásimo Ternero | Guazuma ulmifolia (Lam.) | 3 | 8.8 | 5 | [8 empty] | 9.9 | 25.2 | 103 | 102 | 3.9683 | 2024-07-29 | G3 | Un eje no cumple el Dap | 7102PPM01 | 7102PPM0126
Santa Fe | 7102 | PPM01 | 500 | 734507 | 1506872 | Pasture land | 2 | 7 | 10.9 | Guaba | Inga edulis | 2 | 5.8 | 7.3 | [8 empty] | 9.5 | 25.2 | 103 | 102 | 3.9683 | 2024-07-29 | G3 | Un eje esta inclinado. | 7102PPM01 | 7102PPM0127
Santa Fe | 7102 | PPM01 | 500 | 734507 | 1506872 | Pasture land | 3 | 1 | 8.5 | Guaba | Inga edulis | 1 | 18.2 | [9 empty] | 11.1 | 25.2 | 103 | 102 | 3.9683 | 2024-07-29 | G3 |  | 7102PPM01 | 7102PPM0131
Santa Fe | 7102 | PPM01 | 500 | 734507 | 1506872 | Pasture land | 3 | 2 | 12.5 | Guaba | Inga edulis | 2 | 8.5 | [9 empty] | 9.5 | 25.2 | 103 | 102 | 3.9683 | 2024-07-29 | G3 | 1 eje no cumplen con el DAP | 7102PPM01 | 7102PPM0132
Santa Fe | 7102 | PPM01 | 500 | 734507 | 1506872 | Pasture land | 3 | 3 | 10.8 | Guásimo Ternero | Guazuma ulmifolia (Lam.) | 1 | 11.2 | [9 empty] | 9.6 | 25.2 | 103 | 102 | 3.9683 | 2024-07-29 | G3 |  | 7102PPM01 | 7102PPM0133
Santa Fe | 7102 | PPM01 | 500 | 734507 | 1506872 | Pasture land | 3 | 4 | 6.4 | Guásimo Ternero | Guazuma ulmifolia (Lam.) | 1 | 5.5 | [9 empty] | 4.1 | 25.2 | 103 | 102 | 3.9683 | 2024-07-29 | G3 |  | 7102PPM01 | 7102PPM0134
Santa Fe | 7102 | PPM01 | 500 | 734507 | 1506872 | Pasture land | 3 | 5 | 12.5 | Cornizuelo | Acacia collinsii | 1 | 9.1 | [9 empty] | 10.1 | 25.2 | 103 | 102 | 3.9683 | 2024-07-29 | G3 |  | 7102PPM01 | 7102PPM0135
Santa Fe | 7102 | PPM01 | 500 | 734507 | 1506872 | Pasture land | 3 | 6 | 12.2 | No Identificado | No Identificado | 1 | 10.3 | [9 empty] | 10.9 | 25.2 | 103 | 102 | 3.9683 | 2024-07-29 | G3 |  | 7102PPM01 | 7102PPM0136
Santa Fe | 7102 | PPM01 | 500 | 734507 | 1506872 | Pasture land | 3 | 7 | 8.5 | Guaba | Inga edulis | 1 | 12.1 | [9 empty] | 7.9 | 25.2 | 103 | 102 | 3.9683 | 2024-07-29 | G3 |  | 7102PPM01 | 7102PPM0137
Santa Fe | 7102 | PPM01 | 500 | 734507 | 1506872 | Pasture land | 3 | 8 | 11.2 | Guásimo Ternero | Guazuma ulmifolia (Lam.) | 1 | 12.3 | [9 empty] | 10.7 | 25.2 | 103 | 102 | 3.9683 | 2024-07-29 | G3 |  | 7102PPM01 | 7102PPM0138
Santa Fe | 7102 | PPM01 | 500 | 734507 | 1506872 | Pasture land | 3 | 9 | 10.7 | Guaba | Inga edulis | 1 | 8.8 | [9 empty] | 10.2 | 25.2 | 103 | 102 | 3.9683 | 2024-07-29 | G3 |  | 7102PPM01 | 7102PPM0139
Santa Fe | 7102 | PPM01 | 500 | 734507 | 1506872 | Pasture land | 3 | 10 | 9.6 | Guásimo Ternero | Guazuma ulmifolia (Lam.) | 2 | 13.5 | 11.8 | [8 empty] | 10.9 | 25.2 | 103 | 102 | 3.9683 | 2024-07-29 | G3 |  | 7102PPM01 | 7102PPM01310
Santa Fe | 7102 | PPM01 | 500 | 734507 | 1506872 | Pasture land | 3 | 11 | 9.2 | Guásimo Ternero | Guazuma ulmifolia (Lam.) | 1 | 14.6 | [9 empty] | 9.9 | 25.2 | 103 | 102 | 3.9683 | 2024-07-29 | G3 |  | 7102PPM01 | 7102PPM01311
Santa Fe | 7102 | PPM01 | 500 | 734507 | 1506872 | Pasture land | 3 | 12 | 4.5 | Guásimo Ternero | Guazuma ulmifolia (Lam.) | 3 | 11.2 | [9 empty] | 9.5 | 25.2 | 103 | 102 | 3.9683 | 2024-07-29 | G3 | 2 ejes no cumplen con el DAP | 7102PPM01 | 7102PPM01312
Santa Fe | 7102 | PPM01 | 500 | 734507 | 1506872 | Pasture land | 3 | 13 | 11.6 | Guásimo Ternero | Guazuma ulmifolia (Lam.) | 1 | 10.2 | [9 empty] | 10.7 | 25.2 | 103 | 102 | 3.9683 | 2024-07-29 | G3 |  | 7102PPM01 | 7102PPM01313
Santa Fe | 7102 | PPM01 | 500 | 734507 | 1506872 | Pasture land | 3 | 14 | 4.2 | Guásimo Ternero | Guazuma ulmifolia (Lam.) | 4 | 13.8 | 12 | 12.1 | 8.8 | [6 empty] | 10.3 | 25.2 | 103 | 102 | 3.9683 | 2024-07-29 | G3 |  | 7102PPM01 | 7102PPM01314
Santa Fe | 7102 | PPM01 | 500 | 734507 | 1506872 | Pasture land | 3 | 15 | 11.2 | Guanacaste | Enterolobium cyclocarpum (Jacq.) Griseb. | 1 | 26.8 | [9 empty] | 14.5 | 25.2 | 103 | 102 | 3.9683 | 2024-07-29 | G3 |  | 7102PPM01 | 7102PPM01315
Santa Fe | 7102 | PPM01 | 500 | 734507 | 1506872 | Pasture land | 3 | 16 | 9.2 | Guásimo Ternero | Guazuma ulmifolia (Lam.) | 1 | 16.5 | [9 empty] | 10.9 | 25.2 | 103 | 102 | 3.9683 | 2024-07-29 | G3 |  | 7102PPM01 | 7102PPM01316
Santa Fe | 7102 | PPM01 | 500 | 734507 | 1506872 | Pasture land | 4 | 1 | 4.5 | Guásimo Ternero | Guazuma ulmifolia (Lam.) | 3 | 7 | 11.2 | 16.4 | [7 empty] | 9.8 | 25.2 | 103 | 102 | 3.9683 | 2024-07-29 | G3 |  | 7102PPM01 | 7102PPM0141
Santa Fe | 7102 | PPM01 | 500 | 734507 | 1506872 | Pasture land | 4 | 2 | 10.1 | Guásimo Ternero | Guazuma ulmifolia (Lam.) | 1 | 5.6 | [9 empty] | 4.9 | 25.2 | 103 | 102 | 3.9683 | 2024-07-29 | G3 |  | 7102PPM01 | 7102PPM0142
Santa Fe | 7102 | PPM01 | 500 | 734507 | 1506872 | Pasture land | 4 | 3 | 11.8 | Guásimo Ternero | Guazuma ulmifolia (Lam.) | 3 | 10.7 | 11.1 | 8.5 | [7 empty] | 10.2 | 25.2 | 103 | 102 | 3.9683 | 2024-07-29 | G3 |  | 7102PPM01 | 7102PPM0143
Santa Fe | 7102 | PPM01 | 500 | 734507 | 1506872 | Pasture land | 4 | 4 | 7 | Guanacaste | Enterolobium cyclocarpum (Jacq.) Griseb. | 1 | 11.3 | [9 empty] | 7.6 | 25.2 | 103 | 102 | 3.9683 | 2024-07-29 | G3 |  | 7102PPM01 | 7102PPM0144
Santa Fe | 7102 | PPM01 | 500 | 734507 | 1506872 | Pasture land | 4 | 5 | 12 | Guaba | Inga edulis | 1 | 20.1 | [9 empty] | 11.5 | 25.2 | 103 | 102 | 3.9683 | 2024-07-29 | G3 |  | 7102PPM01 | 7102PPM0145
Santa Fe | 7102 | PPM01 | 500 | 734507 | 1506872 | Pasture land | 4 | 6 | 9.2 | Guanacaste | Enterolobium cyclocarpum (Jacq.) Griseb. | 1 | 23 | [9 empty] | 11.5 | 25.2 | 103 | 102 | 3.9683 | 2024-07-29 | G3 |  | 7102PPM01 | 7102PPM0146
Santa Fe | 7102 | PPM01 | 500 | 734507 | 1506872 | Pasture land | 4 | 7 | 7.6 | Guásimo Ternero | Guazuma ulmifolia (Lam.) | 1 | 14 | [9 empty] | 9.1 | 25.2 | 103 | 102 | 3.9683 | 2024-07-29 | G3 |  | 7102PPM01 | 7102PPM0147
Santa Fe | 7102 | PPM01 | 500 | 734507 | 1506872 | Pasture land | 4 | 8 | 8.3 | Guarumo | Cecropia peltata | 1 | 12.5 | [9 empty] | 9.6 | 25.2 | 103 | 102 | 3.9683 | 2024-07-29 | G3 |  | 7102PPM01 | 7102PPM0148
Santa Fe | 7102 | PPM01 | 500 | 734507 | 1506872 | Pasture land | 4 | 9 | 11.4 | Guásimo Ternero | Guazuma ulmifolia (Lam.) | 4 | 6.1 | [9 empty] | 4.5 | 25.2 | 103 | 102 | 3.9683 | 2024-07-29 | G3 | 3 ejes no cumplen con el DAP | 7102PPM01 | 7102PPM0149
Santa Fe | 7113 | PPM01 | 500 | 733841 | 1506513 | Pasture land | 1 | 1 | 10.65 | Yema de huevo | Morinda panamensis Seem. | 1 | 6.5 | [9 empty] | 3.5 | 25.24 | 101 | 100 | 3.962 | 2024-07-23 | G4 |  | 7113PPM01 | 7113PPM0111
Santa Fe | 7113 | PPM01 | 500 | 733841 | 1506513 | Pasture land | 1 | 2 | 7 | Jobo | Spondias mombin L. | 1 | 18.5 | [9 empty] | 5 | 25.24 | 101 | 100 | 3.962 | 2024-07-23 | G4 |  | 7113PPM01 | 7113PPM0112
Santa Fe | 7113 | PPM01 | 500 | 733841 | 1506513 | Pasture land | 1 | 3 | 11.7 | Chaperno | Lonchocarpus heptaphyllus (Poir.) DC. | 1 | 17.5 | [9 empty] | 8.5 | 25.24 | 101 | 100 | 3.962 | 2024-07-23 | G4 |  | 7113PPM01 | 7113PPM0113
Santa Fe | 7113 | PPM01 | 500 | 733841 | 1506513 | Pasture land | 2 | 1 | 11.7 | Chaperno | Lonchocarpus heptaphyllus (Poir.) DC. | 1 | 18.4 | [9 empty] | 10.5 | 25.24 | 101 | 100 | 3.962 | 2024-07-23 | G4 |  | 7113PPM01 | 7113PPM0121
Santa Fe | 7113 | PPM01 | 500 | 733841 | 1506513 | Pasture land | 2 | 2 | 3.3 | Chaperno | Lonchocarpus heptaphyllus (Poir.) DC. | 1 | 11.4 | [9 empty] | 6.5 | 25.24 | 101 | 100 | 3.962 | 2024-07-23 | G4 |  | 7113PPM01 | 7113PPM0122
Santa Fe | 7113 | PPM01 | 500 | 733841 | 1506513 | Pasture land | 2 | 3 | 11.9 | Guásimo rojo | Luehea seemannii (Triana & Planch) | 2 | 11.2 | 4.4 | [8 empty] | 5 | 25.24 | 101 | 100 | 3.962 | 2024-07-23 | G4 |  | 7113PPM01 | 7113PPM0123
Santa Fe | 7113 | PPM01 | 500 | 733841 | 1506513 | Pasture land | 3 | 1 | 2.05 | Jobo | Spondias mombin L. | 1 | 11.6 | [9 empty] | 2.06 | 25.24 | 101 | 100 | 3.962 | 2024-07-23 | G4 |  | 7113PPM01 | 7113PPM0131
Santa Fe | 7113 | PPM01 | 500 | 733841 | 1506513 | Pasture land | 4 | 1 | 6.9 | Chaperno | Lonchocarpus heptaphyllus (Poir.) DC. | 1 | 7.3 | [9 empty] | 4.5 | 25.24 | 101 | 100 | 3.962 | 2024-07-23 | G4 |  | 7113PPM01 | 7113PPM0141
Santa Fe | 7113 | PPM01 | 500 | 733841 | 1506513 | Pasture land | 4 | 2 | 7.8 | Chaperno | Lonchocarpus heptaphyllus (Poir.) DC. | 1 | 12.9 | [9 empty] | 6.7 | 25.24 | 101 | 100 | 3.962 | 2024-07-23 | G4 |  | 7113PPM01 | 7113PPM0142
Santa Fe | 7113 | PPM01 | 500 | 733841 | 1506513 | Pasture land | 4 | 3 | 4.8 | Chaperno | Lonchocarpus heptaphyllus (Poir.) DC. | 1 | 7.8 | [9 empty] | 3.8 | 25.24 | 101 | 100 | 3.962 | 2024-07-23 | G4 |  | 7113PPM01 | 7113PPM0143
Santa Fe | 7113 | PPM01 | 500 | 733841 | 1506513 | Pasture land | 4 | 4 | 5.5 | Laurel | Cordia alliodora (Ruiz & Pav.) Oken | 1 | 9.2 | [9 empty] | 4 | 25.24 | 101 | 100 | 3.962 | 2024-07-23 | G4 |  | 7113PPM01 | 7113PPM0144
Santa Fe | 7113 | PPM01 | 500 | 733841 | 1506513 | Pasture land | 4 | 5 | 11.9 | Chaperno | Lonchocarpus heptaphyllus (Poir.) DC. | 1 | 8.1 | [9 empty] | 5 | 25.24 | 101 | 100 | 3.962 | 2024-07-23 | G4 |  | 7113PPM01 | 7113PPM0145
Santa Fe | 7113 | PPM01 | 500 | 733841 | 1506513 | Pasture land | 4 | 6 | 11.86 | Chaperno | Lonchocarpus heptaphyllus (Poir.) DC. | 1 | 11.8 | [9 empty] | 9 | 25.24 | 101 | 100 | 3.962 | 2024-07-23 | G4 |  | 7113PPM01 | 7113PPM0146
Santa Fe | 7113 | PPM01 | 500 | 733841 | 1506513 | Pasture land | 4 | 7 | 10.77 | Chaperno | Lonchocarpus heptaphyllus (Poir.) DC. | 1 | 5.1 | [9 empty] | 5 | 25.24 | 101 | 100 | 3.962 | 2024-07-23 | G4 |  | 7113PPM01 | 7113PPM0147
Santa Fe | 7511 | PPM12 | 500 | 732651 | 1505470 | Pasture land | 1 | 1 | 8.5 | Laurel | Cordia alliodora (Ruiz & Pav.) Oken | 1 | 9.7 | [9 empty] | 4 | 25.24 | 146 | 145 | 3.962 | 2024-07-25 | G4 |  | 7511PPM12 | 7511PPM1211
Santa Fe | 7511 | PPM12 | 500 | 732651 | 1505470 | Pasture land | 1 | 2 | 10.52 | Chaperno | Lonchocarpus heptaphyllus (Poir.) DC. | 2 | 5 | 6.5 | [8 empty] | 4 | 25.24 | 146 | 145 | 3.962 | 2024-07-25 | G4 |  | 7511PPM12 | 7511PPM1212
Santa Fe | 7511 | PPM12 | 500 | 732651 | 1505470 | Pasture land | 1 | 3 | 9.6 | Chaperno | Lonchocarpus heptaphyllus (Poir.) DC. | 2 | 7 | 8.4 | [8 empty] | 6 | 25.24 | 146 | 145 | 3.962 | 2024-07-25 | G4 |  | 7511PPM12 | 7511PPM1213
Santa Fe | 7511 | PPM12 | 500 | 732651 | 1505470 | Pasture land | 1 | 4 | 6.38 | Jobo | Spondias mombin L. | 1 | 5.1 | [9 empty] | 3.8 | 25.24 | 146 | 145 | 3.962 | 2024-07-25 | G4 |  | 7511PPM12 | 7511PPM1214
Santa Fe | 7511 | PPM12 | 500 | 732651 | 1505470 | Pasture land | 1 | 5 | 8.12 | Chaperno | Lonchocarpus heptaphyllus (Poir.) DC. | 2 | 5.1 | 4.4 | [8 empty] | 3 | 25.24 | 146 | 145 | 3.962 | 2024-07-25 | G4 | DM1 | 7511PPM12 | 7511PPM1215
Santa Fe | 7511 | PPM12 | 500 | 732651 | 1505470 | Pasture land | 1 | 6 | 8.2 | Chaperno | Lonchocarpus heptaphyllus (Poir.) DC. | 1 | 5.1 | [9 empty] | 3.1 | 25.24 | 146 | 145 | 3.962 | 2024-07-25 | G4 |  | 7511PPM12 | 7511PPM1216
Santa Fe | 7511 | PPM12 | 500 | 732651 | 1505470 | Pasture land | 1 | 7 | 8.37 | Jobo | Spondias mombin L. | 1 | 5.5 | [9 empty] | 3.6 | 25.24 | 146 | 145 | 3.962 | 2024-07-25 | G4 |  | 7511PPM12 | 7511PPM1217
Santa Fe | 7511 | PPM12 | 500 | 732651 | 1505470 | Pasture land | 2 | 1 | 11.9 | Chaperno | Lonchocarpus heptaphyllus (Poir.) DC. | 4 | 7.4 | 5.3 | 5 | 2.8 | [6 empty] | 5.5 | 25.24 | 146 | 145 | 3.962 | 2024-07-25 | G4 |  | 7511PPM12 | 7511PPM1221
Santa Fe | 7511 | PPM12 | 500 | 732651 | 1505470 | Pasture land | 3 | 1 | 3.1 | Guásimo Ternero | Guazuma ulmifolia (Lam.) | 1 | 9.1 | [9 empty] | 2 | 25.24 | 146 | 145 | 3.962 | 2024-07-25 | G4 |  | 7511PPM12 | 7511PPM1231
Santa Fe | 7511 | PPM12 | 500 | 732651 | 1505470 | Pasture land | 4 | 1 | 9.75 | Laurel | Cordia alliodora (Ruiz & Pav.) Oken | 1 | 5.6 | [9 empty] | 2 | 25.24 | 146 | 145 | 3.962 | 2024-07-25 | G4 |  | 7511PPM12 | 7511PPM1241
Santa Fe | 7511 | PPM12 | 500 | 732651 | 1505470 | Pasture land | 4 | 2 | 11.7 | Chaperno | Lonchocarpus heptaphyllus (Poir.) DC. | 3 | 6.4 | 4.5 | 5.3 | [7 empty] | 3.5 | 25.24 | 146 | 145 | 3.962 | 2024-07-25 | G4 |  | 7511PPM12 | 7511PPM1242
Santa Fe | 7511 | PPM12 | 500 | 732651 | 1505470 | Pasture land | 4 | 3 | 8 | Laurel | Cordia alliodora (Ruiz & Pav.) Oken | 1 | 7.1 | [9 empty] | 3.3 | 25.24 | 146 | 145 | 3.962 | 2024-07-25 | G4 |  | 7511PPM12 | 7511PPM1243
Santa Fe | 7511 | PPM12 | 500 | 732651 | 1505470 | Pasture land | 4 | 4 | 10.9 | Guásimo Ternero | Guazuma ulmifolia (Lam.) | 1 | 5.6 | [9 empty] | 4 | 25.24 | 146 | 145 | 3.962 | 2024-07-25 | G4 |  | 7511PPM12 | 7511PPM1244
Santa Fe | 7511 | PPM12 | 500 | 732651 | 1505470 | Pasture land | 4 | 5 | 11.3 | No Identificado | No Identificado | 1 | 5.6 | [9 empty] | 5 | 25.24 | 146 | 145 | 3.962 | 2024-07-25 | G4 |  | 7511PPM12 | 7511PPM1245
Santa Fe | 7511 | PPM12 | 500 | 732651 | 1505470 | Pasture land | 4 | 6 | 8.75 | Guásimo Ternero | Guazuma ulmifolia (Lam.) | 2 | 9.3 | 5.7 | [8 empty] | 4 | 25.24 | 146 | 145 | 3.962 | 2024-07-25 | G4 | DM2 | 7511PPM12 | 7511PPM1246
Santa Fe | 7511 | PPM12 | 500 | 732651 | 1505470 | Pasture land | 4 | 7 | 12.07 | Jobo | Spondias mombin L. | 1 | 5.1 | [9 empty] | 2.5 | 25.24 | 146 | 145 | 3.962 | 2024-07-25 | G4 | DM | 7511PPM12 | 7511PPM1247
Santa Fe | 7511 | PPM12 | 500 | 732651 | 1505470 | Pasture land | 4 | 8 | 11.15 | Guásimo Ternero | Guazuma ulmifolia (Lam.) | 1 | 7.4 | [9 empty] | 3.6 | 25.24 | 146 | 145 | 3.962 | 2024-07-25 | G4 |  | 7511PPM12 | 7511PPM1248
Santa Fe | 7511 | PPM11 | 500 | 732635 | 1505437 | Pasture land | 1 | 1 | 5.3 | Guásimo Ternero | Guazuma ulmifolia (Lam.) | 2 | 14.3 | 8.7 | [8 empty] | 12.5 | 25.24 | 147 | 143 | 15.8479 | 2024-07-25 | G4 |  | 7511PPM11 | 7511PPM1111
Santa Fe | 7511 | PPM11 | 500 | 732635 | 1505437 | Pasture land | 1 | 2 | 8.4 | Chaperno | Lonchocarpus heptaphyllus (Poir.) DC. | 1 | 9.4 | [9 empty] | 11 | 25.24 | 147 | 143 | 15.8479 | 2024-07-25 | G4 |  | 7511PPM11 | 7511PPM1112
Santa Fe | 7511 | PPM11 | 500 | 732635 | 1505437 | Pasture land | 2 | 1 | 7 | Varilla Negra | No se encontro nombre cientifico | 2 | 5.1 | 3.4 | [8 empty] | 4.5 | 25.24 | 147 | 143 | 15.8479 | 2024-07-25 | G4 |  | 7511PPM11 | 7511PPM1121
Santa Fe | 7511 | PPM11 | 500 | 732635 | 1505437 | Pasture land | 2 | 2 | 4.88 | Chilamate | Ficus insipida Willd. | 1 | 17.3 | [9 empty] | 12.3 | 25.24 | 147 | 143 | 15.8479 | 2024-07-25 | G4 |  | 7511PPM11 | 7511PPM1122
Santa Fe | 7511 | PPM11 | 500 | 732635 | 1505437 | Pasture land | 3 | 1 | 10.74 | Macuelizo | Tabebuia rosea (Bertol.) DC. | 1 | 11.6 | [9 empty] | 11 | 25.24 | 147 | 143 | 15.8479 | 2024-07-25 | G4 |  | 7511PPM11 | 7511PPM1131
Santa Fe | 7511 | PPM11 | 500 | 732635 | 1505437 | Pasture land | 3 | 2 | 2 | Guásimo Ternero | Guazuma ulmifolia (Lam.) | 1 | 25.9 | [9 empty] | 12.4 | 25.24 | 147 | 143 | 15.8479 | 2024-07-25 | G4 |  | 7511PPM11 | 7511PPM1132
Santa Fe | 7511 | PPM11 | 500 | 732635 | 1505437 | Pasture land | 3 | 3 | 10.5 | Chaperno | Lonchocarpus heptaphyllus (Poir.) DC. | 4 | 3.2 | 11.6 | 8.4 | 4.1 | [6 empty] | 10 | 25.24 | 147 | 143 | 15.8479 | 2024-07-25 | G4 |  | 7511PPM11 | 7511PPM1133
Santa Fe | 7511 | PPM11 | 500 | 732635 | 1505437 | Pasture land | 3 | 4 | 4.74 | Chaperno | Lonchocarpus heptaphyllus (Poir.) DC. | 1 | 18.2 | [9 empty] | 12.8 | 25.24 | 147 | 143 | 15.8479 | 2024-07-25 | G4 |  | 7511PPM11 | 7511PPM1134
Santa Fe | 7511 | PPM11 | 500 | 732635 | 1505437 | Pasture land | 3 | 5 | 4.63 | Cordoncillo | Piper asymmetricum C. DC. | 2 | 7.3 | 5.3 | [8 empty] | 7 | 25.24 | 147 | 143 | 15.8479 | 2024-07-25 | G4 |  | 7511PPM11 | 7511PPM1135
Santa Fe | 7511 | PPM11 | 500 | 732635 | 1505437 | Pasture land | 3 | 6 | 10.9 | Chaperno | Lonchocarpus heptaphyllus (Poir.) DC. | 1 | 10.3 | [9 empty] | 10 | 25.24 | 147 | 143 | 15.8479 | 2024-07-25 | G4 |  | 7511PPM11 | 7511PPM1136
Santa Fe | 7511 | PPM11 | 500 | 732635 | 1505437 | Pasture land | 4 | 1 | 5.38 | Guásimo Ternero | Guazuma ulmifolia (Lam.) | 1 | 20.7 | [9 empty] | 15 | 25.24 | 147 | 143 | 15.8479 | 2024-07-25 | G4 | DM | 7511PPM11 | 7511PPM1141
Santa Fe | 7511 | PPM03 | 500 | 734302 | 1507043 | Pasture land | 1 | 1 | 4.1 | Guásimo Ternero | Guazuma ulmifolia (Lam.) | 2 | 12.4 | [9 empty] | 8.6 | 25.2 | 94 | 93 | 3.9683 | 2024-07-29 | G3 | solo un eje presenta Dap | 7511PPM03 | 7511PPM0311
Santa Fe | 7511 | PPM03 | 500 | 734302 | 1507043 | Pasture land | 1 | 2 | 3.6 | Guásimo Ternero | Guazuma ulmifolia (Lam.) | 1 | 7.8 | [9 empty] | 8.6 | 25.2 | 94 | 93 | 3.9683 | 2024-07-29 | G3 |  | 7511PPM03 | 7511PPM0312
Santa Fe | 7511 | PPM03 | 500 | 734302 | 1507043 | Pasture land | 1 | 3 | 11.9 | Guásimo Ternero | Guazuma ulmifolia (Lam.) | 1 | 10.7 | [9 empty] | 9.8 | 25.2 | 94 | 93 | 3.9683 | 2024-07-29 | G3 |  | 7511PPM03 | 7511PPM0313
Santa Fe | 7511 | PPM03 | 500 | 734302 | 1507043 | Pasture land | 1 | 4 | 11.9 | Guano | Ochroma pyramidale (Cav. ex Lam.) Urb. | 1 | 7.4 | [9 empty] | 8 | 25.2 | 94 | 93 | 3.9683 | 2024-07-29 | G3 |  | 7511PPM03 | 7511PPM0314
Santa Fe | 7511 | PPM03 | 500 | 734302 | 1507043 | Pasture land | 1 | 5 | 10.9 | Guásimo Ternero | Guazuma ulmifolia (Lam.) | 1 | 6.6 | [9 empty] | 7.5 | 25.2 | 94 | 93 | 3.9683 | 2024-07-29 | G3 |  | 7511PPM03 | 7511PPM0315
Santa Fe | 7511 | PPM03 | 500 | 734302 | 1507043 | Pasture land | 1 | 6 | 10.3 | Guásimo Ternero | Guazuma ulmifolia (Lam.) | 2 | 7.9 | 5.4 | [8 empty] | 7.6 | 25.2 | 94 | 93 | 3.9683 | 2024-07-29 | G3 |  | 7511PPM03 | 7511PPM0316
Santa Fe | 7511 | PPM03 | 500 | 734302 | 1507043 | Pasture land | 1 | 7 | 5.7 | Guásimo Ternero | Guazuma ulmifolia (Lam.) | 1 | 8.5 | [9 empty] | 7.8 | 25.2 | 94 | 93 | 3.9683 | 2024-07-29 | G3 |  | 7511PPM03 | 7511PPM0317
Santa Fe | 7511 | PPM03 | 500 | 734302 | 1507043 | Pasture land | 1 | 8 | 6.4 | Guásimo Ternero | Guazuma ulmifolia (Lam.) | 2 | 6.4 | [9 empty] | 7.4 | 25.2 | 94 | 93 | 3.9683 | 2024-07-29 | G3 | solo un eje presenta Dap | 7511PPM03 | 7511PPM0318
Santa Fe | 7511 | PPM03 | 500 | 734302 | 1507043 | Pasture land | 1 | 9 | 12.1 | Guásimo Ternero | Guazuma ulmifolia (Lam.) | 2 | 9.6 | 6.6 | [8 empty] | 8.9 | 25.2 | 94 | 93 | 3.9683 | 2024-07-29 | G3 |  | 7511PPM03 | 7511PPM0319
Santa Fe | 7511 | PPM03 | 500 | 734302 | 1507043 | Pasture land | 1 | 10 | 9.6 | Guásimo Ternero | Guazuma ulmifolia (Lam.) | 1 | 7.3 | [9 empty] | 6.5 | 25.2 | 94 | 93 | 3.9683 | 2024-07-29 | G3 | DM | 7511PPM03 | 7511PPM03110
Santa Fe | 7511 | PPM03 | 500 | 734302 | 1507043 | Pasture land | 1 | 11 | 12.3 | Guásimo Ternero | Guazuma ulmifolia (Lam.) | 2 | 9.6 | 6.3 | [8 empty] | 7.9 | 25.2 | 94 | 93 | 3.9683 | 2024-07-29 | G3 |  | 7511PPM03 | 7511PPM03111
Santa Fe | 7511 | PPM03 | 500 | 734302 | 1507043 | Pasture land | 1 | 12 | 6.3 | Guásimo Ternero | Guazuma ulmifolia (Lam.) | 1 | 5.4 | [9 empty] | 8 | 25.2 | 94 | 93 | 3.9683 | 2024-07-29 | G3 |  | 7511PPM03 | 7511PPM03112
Santa Fe | 7511 | PPM03 | 500 | 734302 | 1507043 | Pasture land | 1 | 13 | 4.8 | Guásimo Ternero | Guazuma ulmifolia (Lam.) | 9 | 5.7 | 5 | 8.3 | 10.6 | 7.5 | [5 empty] | 9.8 | 25.2 | 94 | 93 | 3.9683 | 2024-07-29 | G3 | 4 ejes no cumplen con el Dap | 7511PPM03 | 7511PPM03113
Santa Fe | 7511 | PPM03 | 500 | 734302 | 1507043 | Pasture land | 1 | 14 | 7 | Guásimo Ternero | Guazuma ulmifolia (Lam.) | 2 | 5.2 | 6.7 | [8 empty] | 7.9 | 25.2 | 94 | 93 | 3.9683 | 2024-07-29 | G3 |  | 7511PPM03 | 7511PPM03114
Santa Fe | 7511 | PPM03 | 500 | 734302 | 1507043 | Pasture land | 1 | 15 | 8 | Guásimo Ternero | Guazuma ulmifolia (Lam.) | 5 | 6.2 | 7.7 | [8 empty] | 8 | 25.2 | 94 | 93 | 3.9683 | 2024-07-29 | G3 | solo 2 eje cumple dap | 7511PPM03 | 7511PPM03115
Santa Fe | 7511 | PPM03 | 500 | 734302 | 1507043 | Pasture land | 1 | 16 | 7.6 | Guásimo Ternero | Guazuma ulmifolia (Lam.) | 1 | 12.2 | [9 empty] | 7.9 | 25.2 | 94 | 93 | 3.9683 | 2024-07-29 | G3 |  | 7511PPM03 | 7511PPM03116
Santa Fe | 7511 | PPM03 | 500 | 734302 | 1507043 | Pasture land | 1 | 17 | 9.7 | Guásimo Ternero | Guazuma ulmifolia (Lam.) | 1 | 8.4 | [9 empty] | 8 | 25.2 | 94 | 93 | 3.9683 | 2024-07-29 | G3 |  | 7511PPM03 | 7511PPM03117
Santa Fe | 7511 | PPM03 | 500 | 734302 | 1507043 | Pasture land | 2 | 1 | 12.1 | Guásimo Ternero | Guazuma ulmifolia (Lam.) | 1 | 10.1 | [9 empty] | 9.1 | 25.2 | 94 | 93 | 3.9683 | 2024-07-29 | G3 |  | 7511PPM03 | 7511PPM0321
Santa Fe | 7511 | PPM03 | 500 | 734302 | 1507043 | Pasture land | 2 | 2 | 10.3 | Guásimo Ternero | Guazuma ulmifolia (Lam.) | 2 | 6.1 | 9.5 | [8 empty] | 9 | 25.2 | 94 | 93 | 3.9683 | 2024-07-29 | G3 |  | 7511PPM03 | 7511PPM0322
Santa Fe | 7511 | PPM03 | 500 | 734302 | 1507043 | Pasture land | 2 | 3 | 12.4 | Guásimo Ternero | Guazuma ulmifolia (Lam.) | 1 | 8.6 | [9 empty] | 8.5 | 25.2 | 94 | 93 | 3.9683 | 2024-07-29 | G3 |  | 7511PPM03 | 7511PPM0323
Santa Fe | 7511 | PPM03 | 500 | 734302 | 1507043 | Pasture land | 2 | 4 | 3.6 | Guásimo Ternero | Guazuma ulmifolia (Lam.) | 2 | 8.1 | [9 empty] | 7.5 | 25.2 | 94 | 93 | 3.9683 | 2024-07-29 | G3 | solo un eje presenta Dap | 7511PPM03 | 7511PPM0324
Santa Fe | 7511 | PPM03 | 500 | 734302 | 1507043 | Pasture land | 2 | 5 | 10.4 | Guásimo Ternero | Guazuma ulmifolia (Lam.) | 9 | 5.9 | 5.2 | 5.5 | 7.4 | 7.4 | 5.5 | 5.9 | 5.5 |  |  | 7.9 | 25.2 | 94 | 93 | 3.9683 | 2024-07-29 | G3 | un eje no presenta el Dap | 7511PPM03 | 7511PPM0325
Santa Fe | 7511 | PPM03 | 500 | 734302 | 1507043 | Pasture land | 2 | 6 | 6.3 | Guásimo Ternero | Guazuma ulmifolia (Lam.) | 9 | 5 | 5.2 | 6.2 | 7.5 | 6.8 | 7.1 | 7.7 | 5 | 5.1 |  | 7.5 | 25.2 | 94 | 93 | 3.9683 | 2024-07-29 | G3 |  | 7511PPM03 | 7511PPM0326
Santa Fe | 7511 | PPM03 | 500 | 734302 | 1507043 | Pasture land | 2 | 7 | 10.9 | Guásimo Ternero | Guazuma ulmifolia (Lam.) | 1 | 5.8 | [9 empty] | 7.8 | 25.2 | 94 | 93 | 3.9683 | 2024-07-29 | G3 |  | 7511PPM03 | 7511PPM0327
Santa Fe | 7511 | PPM03 | 500 | 734302 | 1507043 | Pasture land | 2 | 8 | 7.1 | Guásimo Ternero | Guazuma ulmifolia (Lam.) | 3 | 8.5 | 7.7 | 7.4 | [7 empty] | 7.5 | 25.2 | 94 | 93 | 3.9683 | 2024-07-29 | G3 |  | 7511PPM03 | 7511PPM0328
Santa Fe | 7511 | PPM03 | 500 | 734302 | 1507043 | Pasture land | 2 | 9 | 8.5 | Guásimo Ternero | Guazuma ulmifolia (Lam.) | 1 | 5.3 | [9 empty] | 7 | 25.2 | 94 | 93 | 3.9683 | 2024-07-29 | G3 |  | 7511PPM03 | 7511PPM0329
Santa Fe | 7511 | PPM03 | 500 | 734302 | 1507043 | Pasture land | 2 | 10 | 8.1 | Guásimo Ternero | Guazuma ulmifolia (Lam.) | 1 | 8.6 | [9 empty] | 7.3 | 25.2 | 94 | 93 | 3.9683 | 2024-07-29 | G3 |  | 7511PPM03 | 7511PPM03210
Santa Fe | 7511 | PPM03 | 500 | 734302 | 1507043 | Pasture land | 2 | 11 | 6 | Guanacaste | Enterolobium cyclocarpum (Jacq.) Griseb. | 1 | 7.4 | [9 empty] | 7.2 | 25.2 | 94 | 93 | 3.9683 | 2024-07-29 | G3 |  | 7511PPM03 | 7511PPM03211
Santa Fe | 7511 | PPM03 | 500 | 734302 | 1507043 | Pasture land | 2 | 12 | 7.8 | Guásimo Ternero | Guazuma ulmifolia (Lam.) | 3 | 7.3 | [9 empty] | 8.1 | 25.2 | 94 | 93 | 3.9683 | 2024-07-29 | G3 | solo 1 eje cumple Dap | 7511PPM03 | 7511PPM03212
Santa Fe | 7511 | PPM03 | 500 | 734302 | 1507043 | Pasture land | 2 | 13 | 12.1 | Guásimo Ternero | Guazuma ulmifolia (Lam.) | 3 | 5.9 | 10.5 | 7.2 | [7 empty] | 8.3 | 25.2 | 94 | 93 | 3.9683 | 2024-07-29 | G3 |  | 7511PPM03 | 7511PPM03213
Santa Fe | 7511 | PPM03 | 500 | 734302 | 1507043 | Pasture land | 2 | 14 | 8.5 | Guásimo Ternero | Guazuma ulmifolia (Lam.) | 3 | 9.5 | 10.8 | 5.7 | [7 empty] | 8 | 25.2 | 94 | 93 | 3.9683 | 2024-07-29 | G3 |  | 7511PPM03 | 7511PPM03214
Santa Fe | 7511 | PPM03 | 500 | 734302 | 1507043 | Pasture land | 2 | 15 | 12.2 | Guásimo Ternero | Guazuma ulmifolia (Lam.) | 2 | 7.1 | 5.2 | [8 empty] | 8.3 | 25.2 | 94 | 93 | 3.9683 | 2024-07-29 | G3 |  | 7511PPM03 | 7511PPM03215
Santa Fe | 7511 | PPM03 | 500 | 734302 | 1507043 | Pasture land | 3 | 1 | 7.9 | Guásimo Ternero | Guazuma ulmifolia (Lam.) | 1 | 8.2 | [9 empty] | 7.6 | 25.2 | 94 | 93 | 3.9683 | 2024-07-29 | G3 |  | 7511PPM03 | 7511PPM0331
Santa Fe | 7511 | PPM03 | 500 | 734302 | 1507043 | Pasture land | 3 | 2 | 3.5 | Guásimo Ternero | Guazuma ulmifolia (Lam.) | 1 | 9 | [9 empty] | 7.8 | 25.2 | 94 | 93 | 3.9683 | 2024-07-29 | G3 |  | 7511PPM03 | 7511PPM0332
Santa Fe | 7511 | PPM03 | 500 | 734302 | 1507043 | Pasture land | 3 | 3 | 5.1 | Guásimo Ternero | Guazuma ulmifolia (Lam.) | 1 | 6.6 | [9 empty] | 6 | 25.2 | 94 | 93 | 3.9683 | 2024-07-29 | G3 |  | 7511PPM03 | 7511PPM0333
Santa Fe | 7511 | PPM03 | 500 | 734302 | 1507043 | Pasture land | 3 | 4 | 9.8 | Guarumo | Cecropia peltata | 1 | 15.6 | [9 empty] | 13.5 | 25.2 | 94 | 93 | 3.9683 | 2024-07-29 | G3 |  | 7511PPM03 | 7511PPM0334
Santa Fe | 7511 | PPM03 | 500 | 734302 | 1507043 | Pasture land | 3 | 5 | 7.4 | Guásimo Ternero | Guazuma ulmifolia (Lam.) | 1 | 9.2 | [9 empty] | 6.9 | 25.2 | 94 | 93 | 3.9683 | 2024-07-29 | G3 |  | 7511PPM03 | 7511PPM0335
Santa Fe | 7511 | PPM03 | 500 | 734302 | 1507043 | Pasture land | 3 | 6 | 7.1 | Guásimo Ternero | Guazuma ulmifolia (Lam.) | 2 | 10 | 9.4 | [8 empty] | 7.5 | 25.2 | 94 | 93 | 3.9683 | 2024-07-29 | G3 |  | 7511PPM03 | 7511PPM0336
Santa Fe | 7511 | PPM03 | 500 | 734302 | 1507043 | Pasture land | 3 | 7 | 10.2 | Guanacaste | Enterolobium cyclocarpum (Jacq.) Griseb. | 1 | 6 | [9 empty] | 5.6 | 25.2 | 94 | 93 | 3.9683 | 2024-07-29 | G3 |  | 7511PPM03 | 7511PPM0337
Santa Fe | 7511 | PPM03 | 500 | 734302 | 1507043 | Pasture land | 3 | 8 | 10.1 | Guásimo Ternero | Guazuma ulmifolia (Lam.) | 1 | 7.1 | 9.2 | [8 empty] | 8.1 | 25.2 | 94 | 93 | 3.9683 | 2024-07-29 | G3 |  | 7511PPM03 | 7511PPM0338
Santa Fe | 7511 | PPM03 | 500 | 734302 | 1507043 | Pasture land | 3 | 9 | 3.9 | Guásimo Ternero | Guazuma ulmifolia (Lam.) | 1 | 10.6 | [9 empty] | 8.3 | 25.2 | 94 | 93 | 3.9683 | 2024-07-29 | G3 |  | 7511PPM03 | 7511PPM0339
Santa Fe | 7511 | PPM03 | 500 | 734302 | 1507043 | Pasture land | 3 | 10 | 3.2 | Guásimo Ternero | Guazuma ulmifolia (Lam.) | 1 | 8.5 | [9 empty] | 7.5 | 25.2 | 94 | 93 | 3.9683 | 2024-07-29 | G3 |  | 7511PPM03 | 7511PPM03310
Santa Fe | 7511 | PPM03 | 500 | 734302 | 1507043 | Pasture land | 3 | 11 | 3.1 | Guanacaste | Enterolobium cyclocarpum (Jacq.) Griseb. | 1 | 8.6 | [9 empty] | 6.8 | 25.2 | 94 | 93 | 3.9683 | 2024-07-29 | G3 |  | 7511PPM03 | 7511PPM03311
Santa Fe | 7511 | PPM03 | 500 | 734302 | 1507043 | Pasture land | 4 | 1 | 10.6 | Guásimo Ternero | Guazuma ulmifolia (Lam.) | 1 | 12.5 | [9 empty] | 7.1 | 25.2 | 94 | 93 | 3.9683 | 2024-07-29 | G3 | DM | 7511PPM03 | 7511PPM0341
Santa Fe | 7511 | PPM03 | 500 | 734302 | 1507043 | Pasture land | 4 | 2 | 9.4 | Guásimo Ternero | Guazuma ulmifolia (Lam.) | 1 | 7.2 | [9 empty] | 6.1 | 25.2 | 94 | 93 | 3.9683 | 2024-07-29 | G3 |  | 7511PPM03 | 7511PPM0342
Santa Fe | 7511 | PPM03 | 500 | 734302 | 1507043 | Pasture land | 4 | 3 | 9.9 | Guanacaste | Enterolobium cyclocarpum (Jacq.) Griseb. | 1 | 12.3 | [9 empty] | 10.8 | 25.2 | 94 | 93 | 3.9683 | 2024-07-29 | G3 |  | 7511PPM03 | 7511PPM0343
Santa Fe | 7511 | PPM03 | 500 | 734302 | 1507043 | Pasture land | 4 | 4 | 10.7 | Camajuche | Croton smithianus | 1 | 11.2 | [9 empty] | 4.5 | 25.2 | 94 | 93 | 3.9683 | 2024-07-29 | G3 |  | 7511PPM03 | 7511PPM0344
Santa Fe | 7511 | PPM03 | 500 | 734302 | 1507043 | Pasture land | 4 | 5 | 2.9 | Guásimo Ternero | Guazuma ulmifolia (Lam.) | 2 | 7.1 | 10.2 | [8 empty] | 8 | 25.2 | 94 | 93 | 3.9683 | 2024-07-29 | G3 |  | 7511PPM03 | 7511PPM0345
Santa Fe | 7511 | PPM03 | 500 | 734302 | 1507043 | Pasture land | 4 | 6 | 11.1 | Guásimo Ternero | Guazuma ulmifolia (Lam.) | 1 | 7.6 | [9 empty] | 7.6 | 25.2 | 94 | 93 | 3.9683 | 2024-07-29 | G3 |  | 7511PPM03 | 7511PPM0346
Santa Fe | 7511 | PPM03 | 500 | 734302 | 1507043 | Pasture land | 4 | 7 | 9.3 | Camajuche | Croton smithianus | 1 | 8.7 | [9 empty] | 5.5 | 25.2 | 94 | 93 | 3.9683 | 2024-07-29 | G3 |  | 7511PPM03 | 7511PPM0347
Santa Fe | 7511 | PPM03 | 500 | 734302 | 1507043 | Pasture land | 4 | 8 | 12 | Guásimo Ternero | Guazuma ulmifolia (Lam.) | 1 | 8.6 | [9 empty] | 7.5 | 25.2 | 94 | 93 | 3.9683 | 2024-07-29 | G3 |  | 7511PPM03 | 7511PPM0348
Santa Fe | 7511 | PPM03 | 500 | 734302 | 1507043 | Pasture land | 4 | 9 | 12.3 | Guásimo Ternero | Guazuma ulmifolia (Lam.) | 1 | 6.9 | [9 empty] | 7 | 25.2 | 94 | 93 | 3.9683 | 2024-07-29 | G3 |  | 7511PPM03 | 7511PPM0349
Santa Fe | 7511 | PPM03 | 500 | 734302 | 1507043 | Pasture land | 4 | 10 | 11.9 | Guásimo Ternero | Guazuma ulmifolia (Lam.) | 2 | 5.4 | [9 empty] | 4.5 | 25.2 | 94 | 93 | 3.9683 | 2024-07-29 | G3 | solo un eje presenta Dap | 7511PPM03 | 7511PPM03410
Santa Fe | 7511 | PPM03 | 500 | 734302 | 1507043 | Pasture land | 4 | 11 | 10.8 | Guásimo Ternero | Guazuma ulmifolia (Lam.) | 3 | 8.6 | 6.6 | 10.9 | 9.2 | [6 empty] | 7.8 | 25.2 | 94 | 93 | 3.9683 | 2024-07-29 | G3 |  | 7511PPM03 | 7511PPM03411
Santa Fe | 7511 | PPM03 | 500 | 734302 | 1507043 | Pasture land | 4 | 12 | 2.7 | Guásimo Ternero | Guazuma ulmifolia (Lam.) | 2 | 8.4 | 8.2 | [8 empty] | 7.8 | 25.2 | 94 | 93 | 3.9683 | 2024-07-29 | G3 | DM | 7511PPM03 | 7511PPM03412
Santa Fe | 7511 | PPM03 | 500 | 734302 | 1507043 | Pasture land | 4 | 13 | 3.5 | Guásimo Ternero | Guazuma ulmifolia (Lam.) | 1 | 10.4 | [9 empty] | 8 | 25.2 | 94 | 93 | 3.9683 | 2024-07-29 | G3 |  | 7511PPM03 | 7511PPM03413
Santa Fe | 7511 | PPM03 | 500 | 734302 | 1507043 | Pasture land | 4 | 14 | 8.4 | Guásimo Ternero | Guazuma ulmifolia (Lam.) | 3 | 9.1 | 10.9 | 9 | [7 empty] | 7.9 | 25.2 | 94 | 93 | 3.9683 | 2024-07-29 | G3 | DM | 7511PPM03 | 7511PPM03414
Santa Fe | 7511 | PPM19 | 500 | 731711 | 1506094 | Pasture land | 1 | 1 | 5.2 | No Identificado | No Identificado | 1 | 6.9 | [9 empty] | 4.5 | 25 | 99 | 95 | 16 | 2024-08-01 | G3 |  | 7511PPM19 | 7511PPM1911
Santa Fe | 7511 | PPM19 | 500 | 731711 | 1506094 | Pasture land | 1 | 2 | 7.6 | Guásimo Ternero | Guazuma ulmifolia (Lam.) | 1 | 9.6 | [9 empty] | 7.5 | 25 | 99 | 95 | 16 | 2024-08-01 | G3 |  | 7511PPM19 | 7511PPM1912
Santa Fe | 7511 | PPM19 | 500 | 731711 | 1506094 | Pasture land | 1 | 3 | 6.1 | Guásimo Ternero | Guazuma ulmifolia (Lam.) | 2 | 10 | [9 empty] | 6 | 25 | 99 | 95 | 16 | 2024-08-01 | G3 | Un eje no cumple con el DAP | 7511PPM19 | 7511PPM1913
Santa Fe | 7511 | PPM19 | 500 | 731711 | 1506094 | Pasture land | 1 | 4 | 5.7 | Jobo | Spondias mombin L. | 1 | 9.4 | [9 empty] | 7 | 25 | 99 | 95 | 16 | 2024-08-01 | G3 |  | 7511PPM19 | 7511PPM1914
Santa Fe | 7511 | PPM19 | 500 | 731711 | 1506094 | Pasture land | 1 | 5 | 9.1 | Guanacaste | Enterolobium cyclocarpum (Jacq.) Griseb. | 1 | 5.3 | [9 empty] | 5 | 25 | 99 | 95 | 16 | 2024-08-01 | G3 |  | 7511PPM19 | 7511PPM1915
Santa Fe | 7511 | PPM19 | 500 | 731711 | 1506094 | Pasture land | 1 | 6 | 7.8 | No Identificado | No Identificado | 1 | 6.5 | [9 empty] | 5.5 | 25 | 99 | 95 | 16 | 2024-08-01 | G3 |  | 7511PPM19 | 7511PPM1916
Santa Fe | 7511 | PPM19 | 500 | 731711 | 1506094 | Pasture land | 1 | 7 | 11.4 | Guásimo Ternero | Guazuma ulmifolia (Lam.) | 1 | 11.2 | [9 empty] | 8.5 | 25 | 99 | 95 | 16 | 2024-08-01 | G3 |  | 7511PPM19 | 7511PPM1917
Santa Fe | 7511 | PPM19 | 500 | 731711 | 1506094 | Pasture land | 1 | 8 | 2.3 | Guásimo Ternero | Guazuma ulmifolia (Lam.) | 1 | 7 | [9 empty] | 5.5 | 25 | 99 | 95 | 16 | 2024-08-01 | G3 | dad movido | 7511PPM19 | 7511PPM1918
Santa Fe | 7511 | PPM19 | 500 | 731711 | 1506094 | Pasture land | 1 | 9 | 11 | No Identificado | No Identificado | 1 | 6.1 | [9 empty] | 6 | 25 | 99 | 95 | 16 | 2024-08-01 | G3 |  | 7511PPM19 | 7511PPM1919
Santa Fe | 7511 | PPM19 | 500 | 731711 | 1506094 | Pasture land | 2 | 1 | 12.1 | Guásimo Ternero | Guazuma ulmifolia (Lam.) | 3 | 13.1 | [9 empty] | 8 | 25 | 99 | 95 | 16 | 2024-08-01 | G3 | dad movido, 2 ejes no cumplen con el DAP | 7511PPM19 | 7511PPM1921
Santa Fe | 7511 | PPM19 | 500 | 731711 | 1506094 | Pasture land | 2 | 2 | 3.36 | Guásimo Ternero | Guazuma ulmifolia (Lam.) | 1 | 6.1 | [9 empty] | 4 | 25 | 99 | 95 | 16 | 2024-08-01 | G3 |  | 7511PPM19 | 7511PPM1922
Santa Fe | 7511 | PPM19 | 500 | 731711 | 1506094 | Pasture land | 2 | 3 | 10.6 | No Identificado | No Identificado | 1 | 6.8 | [9 empty] | 8.5 | 25 | 99 | 95 | 16 | 2024-08-01 | G3 |  | 7511PPM19 | 7511PPM1923
Santa Fe | 7511 | PPM19 | 500 | 731711 | 1506094 | Pasture land | 2 | 4 | 11.97 | Camajuche | Croton smithianus | 1 | 12.6 | [9 empty] | 8 | 25 | 99 | 95 | 16 | 2024-08-01 | G3 |  | 7511PPM19 | 7511PPM1924
Santa Fe | 7511 | PPM19 | 500 | 731711 | 1506094 | Pasture land | 2 | 5 | 10.9 | Camajuche | Croton smithianus | 1 | 8.5 | [9 empty] | 7.5 | 25 | 99 | 95 | 16 | 2024-08-01 | G3 | dad movido | 7511PPM19 | 7511PPM1925
Santa Fe | 7511 | PPM19 | 500 | 731711 | 1506094 | Pasture land | 2 | 6 | 12.1 | Camajuche | Croton smithianus | 1 | 5.7 | [9 empty] | 5.5 | 25 | 99 | 95 | 16 | 2024-08-01 | G3 |  | 7511PPM19 | 7511PPM1926
Santa Fe | 7511 | PPM19 | 500 | 731711 | 1506094 | Pasture land | 2 | 7 | 8.17 | No Identificado | No Identificado | 6 | 5.1 | [9 empty] | 4.5 | 25 | 99 | 95 | 16 | 2024-08-01 | G3 | 5 ejes no cumplen con DAP | 7511PPM19 | 7511PPM1927
Santa Fe | 7511 | PPM19 | 500 | 731711 | 1506094 | Pasture land | 2 | 8 | 4.35 | Guásimo Ternero | Guazuma ulmifolia (Lam.) | 1 | 6.5 | [9 empty] | 5.5 | 25 | 99 | 95 | 16 | 2024-08-01 | G3 | dad movido | 7511PPM19 | 7511PPM1928
Santa Fe | 7511 | PPM19 | 500 | 731711 | 1506094 | Pasture land | 2 | 9 | 8 | Camajuche | Croton smithianus | 1 | 6.8 | [9 empty] | 6.5 | 25 | 99 | 95 | 16 | 2024-08-01 | G3 | enfermo | 7511PPM19 | 7511PPM1929
Santa Fe | 7511 | PPM19 | 500 | 731711 | 1506094 | Pasture land | 2 | 10 | 9.3 | Camajuche | Croton smithianus | 1 | 11.5 | [9 empty] | 6.5 | 25 | 99 | 95 | 16 | 2024-08-01 | G3 |  | 7511PPM19 | 7511PPM19210
Santa Fe | 7511 | PPM19 | 500 | 731711 | 1506094 | Pasture land | 2 | 11 | 5.35 | Guásimo Ternero | Guazuma ulmifolia (Lam.) | 1 | 5.8 | [9 empty] | 5 | 25 | 99 | 95 | 16 | 2024-08-01 | G3 |  | 7511PPM19 | 7511PPM19211
Santa Fe | 7511 | PPM19 | 500 | 731711 | 1506094 | Pasture land | 2 | 12 | 11.27 | Guásimo Ternero | Guazuma ulmifolia (Lam.) | 1 | 7.7 | [9 empty] | 7 | 25 | 99 | 95 | 16 | 2024-08-01 | G3 | dad movido | 7511PPM19 | 7511PPM19212
Santa Fe | 7511 | PPM19 | 500 | 731711 | 1506094 | Pasture land | 2 | 13 | 8.6 | Guásimo Ternero | Guazuma ulmifolia (Lam.) | 1 | 8 | [9 empty] | 6.5 | 25 | 99 | 95 | 16 | 2024-08-01 | G3 |  | 7511PPM19 | 7511PPM19213
Santa Fe | 7511 | PPM19 | 500 | 731711 | 1506094 | Pasture land | 2 | 14 | 11.9 | Camajuche | Croton smithianus | 1 | 5 | [9 empty] | 4.5 | 25 | 99 | 95 | 16 | 2024-08-01 | G3 |  | 7511PPM19 | 7511PPM19214
Santa Fe | 7511 | PPM19 | 500 | 731711 | 1506094 | Pasture land | 2 | 15 | 10.68 | Camajuche | Croton smithianus | 1 | 9.1 | [9 empty] | 8 | 25 | 99 | 95 | 16 | 2024-08-01 | G3 | EG | 7511PPM19 | 7511PPM19215
Santa Fe | 7511 | PPM19 | 500 | 731711 | 1506094 | Pasture land | 2 | 16 | 6.23 | Camajuche | Croton smithianus | 1 | 8.7 | [9 empty] | 4 | 25 | 99 | 95 | 16 | 2024-08-01 | G3 |  | 7511PPM19 | 7511PPM19216
Santa Fe | 7511 | PPM19 | 500 | 731711 | 1506094 | Pasture land | 3 | 1 | 12.4 | Camajuche | Croton smithianus | 1 | 12.1 | [9 empty] | 7.5 | 25 | 99 | 95 | 16 | 2024-08-01 | G3 |  | 7511PPM19 | 7511PPM1931
Santa Fe | 7511 | PPM19 | 500 | 731711 | 1506094 | Pasture land | 3 | 2 | 4.2 | Guásimo Ternero | Guazuma ulmifolia (Lam.) | 1 | 7.8 | [9 empty] | 7 | 25 | 99 | 95 | 16 | 2024-08-01 | G3 | dad movido | 7511PPM19 | 7511PPM1932
Santa Fe | 7511 | PPM19 | 500 | 731711 | 1506094 | Pasture land | 3 | 3 | 6.65 | Camajuche | Croton smithianus | 3 | 14.9 | 5.9 | [8 empty] | 3 | 25 | 99 | 95 | 16 | 2024-08-01 | G3 | quebrado, 1 eje no cumple con el DAP | 7511PPM19 | 7511PPM1933
Santa Fe | 7511 | PPM19 | 500 | 731711 | 1506094 | Pasture land | 3 | 4 | 11.7 | Guásimo Ternero | Guazuma ulmifolia (Lam.) | 2 | 5.3 | [9 empty] | 6 | 25 | 99 | 95 | 16 | 2024-08-01 | G3 | 3 ejes no cumplen con DAP | 7511PPM19 | 7511PPM1934
Santa Fe | 7511 | PPM19 | 500 | 731711 | 1506094 | Pasture land | 3 | 5 | 0.9 | No Identificado | No Identificado | 1 | 6.6 | [9 empty] | 6 | 25 | 99 | 95 | 16 | 2024-08-01 | G3 |  | 7511PPM19 | 7511PPM1935
Santa Fe | 7511 | PPM19 | 500 | 731711 | 1506094 | Pasture land | 3 | 6 | 9 | Camajuche | Croton smithianus | 4 | 9.3 | 11.8 | 8.8 | 14.8 | [6 empty] | 8 | 25 | 99 | 95 | 16 | 2024-08-01 | G3 | DM4 | 7511PPM19 | 7511PPM1936
Santa Fe | 7511 | PPM19 | 500 | 731711 | 1506094 | Pasture land | 3 | 7 | 10.4 | Camajuche | Croton smithianus | 1 | 7.3 | [9 empty] | 7 | 25 | 99 | 95 | 16 | 2024-08-01 | G3 |  | 7511PPM19 | 7511PPM1937
Santa Fe | 7511 | PPM19 | 500 | 731711 | 1506094 | Pasture land | 3 | 8 | 11.5 | Camajuche | Croton smithianus | 1 | 6.9 | [9 empty] | 4.5 | 25 | 99 | 95 | 16 | 2024-08-01 | G3 |  | 7511PPM19 | 7511PPM1938
Santa Fe | 7511 | PPM19 | 500 | 731711 | 1506094 | Pasture land | 3 | 9 | 9 | Guásimo Ternero | Guazuma ulmifolia (Lam.) | 1 | 6 | [9 empty] | 6 | 25 | 99 | 95 | 16 | 2024-08-01 | G3 | O | 7511PPM19 | 7511PPM1939
Santa Fe | 7511 | PPM19 | 500 | 731711 | 1506094 | Pasture land | 4 | 1 | 3.94 | No Identificado | No Identificado | 1 | 6.5 | [9 empty] | 5 | 25 | 99 | 95 | 16 | 2024-08-01 | G3 | dad movido | 7511PPM19 | 7511PPM1941
Santa Fe | 7511 | PPM19 | 500 | 731711 | 1506094 | Pasture land | 4 | 2 | 7.85 | No Identificado | No Identificado | 2 | 13.8 | 14.6 | [8 empty] | 8 | 25 | 99 | 95 | 16 | 2024-08-01 | G3 |  | 7511PPM19 | 7511PPM1942
Santa Fe | 7511 | PPM19 | 500 | 731711 | 1506094 | Pasture land | 4 | 3 | 7.4 | Guásimo Ternero | Guazuma ulmifolia (Lam.) | 1 | 5 | [9 empty] | 3.5 | 25 | 99 | 95 | 16 | 2024-08-01 | G3 |  | 7511PPM19 | 7511PPM1943
Santa Fe | 7511 | PPM19 | 500 | 731711 | 1506094 | Pasture land | 4 | 4 | 9.1 | No Identificado | No Identificado | 4 | 6.7 | 5 | 5.6 | [7 empty] | 6 | 25 | 99 | 95 | 16 | 2024-08-01 | G3 | 1 eje no cumple con el DAP | 7511PPM19 | 7511PPM1944
Santa Fe | 7511 | PPM19 | 500 | 731711 | 1506094 | Pasture land | 4 | 5 | 9.2 | Camajuche | Croton smithianus | 1 | 15.6 | [9 empty] | 8.5 | 25 | 99 | 95 | 16 | 2024-08-01 | G3 |  | 7511PPM19 | 7511PPM1945
Santa Fe | 7511 | PPM19 | 500 | 731711 | 1506094 | Pasture land | 4 | 6 | 4.8 | Guásimo Ternero | Guazuma ulmifolia (Lam.) | 1 | 5.8 | [9 empty] | 7 | 25 | 99 | 95 | 16 | 2024-08-01 | G3 |  | 7511PPM19 | 7511PPM1946
Santa Fe | 7511 | PPM19 | 500 | 731711 | 1506094 | Pasture land | 4 | 7 | 5.6 | Guásimo Ternero | Guazuma ulmifolia (Lam.) | 1 | 9.7 | [9 empty] | 9 | 25 | 99 | 95 | 16 | 2024-08-01 | G3 |  | 7511PPM19 | 7511PPM1947
Santa Fe | 7511 | PPM19 | 500 | 731711 | 1506094 | Pasture land | 4 | 8 | 11.1 | No Identificado | No Identificado | 1 | 9.1 | [9 empty] | 9 | 25 | 99 | 95 | 16 | 2024-08-01 | G3 |  | 7511PPM19 | 7511PPM1948
Santa Fe | 7511 | PPM19 | 500 | 731711 | 1506094 | Pasture land | 4 | 9 | 5.95 | Guásimo Ternero | Guazuma ulmifolia (Lam.) | 3 | 6.9 | [9 empty] | 7 | 25 | 99 | 95 | 16 | 2024-08-01 | G3 | 2 eje no cumplen con DAP | 7511PPM19 | 7511PPM1949
Santa Fe | 7511 | PPM19 | 500 | 731711 | 1506094 | Pasture land | 4 | 10 | 9.3 | No Identificado | No Identificado | 4 | 10 | 8.3 | 5.4 | [7 empty] | 8 | 25 | 99 | 95 | 16 | 2024-08-01 | G3 | 1 eje no cumple con el DAP | 7511PPM19 | 7511PPM19410
Santa Fe | 7511 | PPM19 | 500 | 731711 | 1506094 | Pasture land | 4 | 11 | 11.3 | No Identificado | No Identificado | 3 | 5.2 | 6.7 | [8 empty] | 8 | 25 | 99 | 95 | 16 | 2024-08-01 | G3 | 1 eje no cumple con el DAP | 7511PPM19 | 7511PPM19411
Santa Fe | 7511 | PPM19 | 500 | 731711 | 1506094 | Pasture land | 4 | 12 | 3.3 | Lagartillo | Zanthoxylum fagara | 2 | 5.2 | [9 empty] | 6.5 | 25 | 99 | 95 | 16 | 2024-08-01 | G3 | 1 eje no cumple con el DAP | 7511PPM19 | 7511PPM19412
Santa Fe | 7511 | PPM19 | 500 | 731711 | 1506094 | Pasture land | 4 | 13 | 3.28 | Guásimo Ternero | Guazuma ulmifolia (Lam.) | 1 | 11.3 | [9 empty] | 8 | 25 | 99 | 95 | 16 | 2024-08-01 | G3 |  | 7511PPM19 | 7511PPM19413
Santa Fe | 7511 | PPM19 | 500 | 731711 | 1506094 | Pasture land | 4 | 14 | 12.5 | Guásimo Ternero | Guazuma ulmifolia (Lam.) | 1 | 18.6 | [9 empty] | 12 | 25 | 99 | 95 | 16 | 2024-08-01 | G3 |  | 7511PPM19 | 7511PPM19414
Bethel | 8151 | PPM02 | 500 | 722613 | 1505577 | Pasture land | 1 | 1 | 10.4 | Camajuche | Croton smithianus | 2 | 8.5 | 5.1 | [8 empty] | 7.5 | 12.6 | 229 | 225 | 31.746 | 2024-07-24 | G3 |  | 8151PPM02 | 8151PPM0211
Bethel | 8151 | PPM02 | 500 | 722613 | 1505577 | Pasture land | 1 | 2 | 4.1 | Camajuche | Croton smithianus | 1 | 12 | [9 empty] | 4.8 | 12.6 | 229 | 225 | 31.746 | 2024-07-24 | G3 |  | 8151PPM02 | 8151PPM0212
Bethel | 8151 | PPM02 | 500 | 722613 | 1505577 | Pasture land | 1 | 3 | 11.9 | Camajuche | Croton smithianus | 2 | 9.9 | 12.9 | [8 empty] | 7.9 | 12.6 | 229 | 225 | 31.746 | 2024-07-24 | G3 | DM | 8151PPM02 | 8151PPM0213
Bethel | 8151 | PPM02 | 500 | 722613 | 1505577 | Pasture land | 1 | 4 | 8 | Camajuche | Croton smithianus | 1 | 7 | [9 empty] | 4.1 | 12.6 | 229 | 225 | 31.746 | 2024-07-24 | G3 |  | 8151PPM02 | 8151PPM0214
Bethel | 8151 | PPM02 | 500 | 722613 | 1505577 | Pasture land | 1 | 5 | 7.1 | Camajuche | Croton smithianus | 2 | 7.4 | 5.1 | [8 empty] | 5 | 12.6 | 229 | 225 | 31.746 | 2024-07-24 | G3 |  | 8151PPM02 | 8151PPM0215
Bethel | 8151 | PPM02 | 500 | 722613 | 1505577 | Pasture land | 1 | 6 | 8.8 | Camajuche | Croton smithianus | 1 | 7.8 | [9 empty] | 4 | 12.6 | 229 | 225 | 31.746 | 2024-07-24 | G3 |  | 8151PPM02 | 8151PPM0216
Bethel | 8151 | PPM02 | 500 | 722613 | 1505577 | Pasture land | 1 | 7 | 12.6 | Camajuche | Croton smithianus | 2 | 7.9 | 5.4 | [8 empty] | 6.5 | 12.6 | 229 | 225 | 31.746 | 2024-07-24 | G3 |  | 8151PPM02 | 8151PPM0217
Bethel | 8151 | PPM02 | 500 | 722613 | 1505577 | Pasture land | 1 | 8 | 9.6 | Camajuche | Croton smithianus | 2 | 5.8 | 5.3 | [8 empty] | 5.6 | 12.6 | 229 | 225 | 31.746 | 2024-07-24 | G3 |  | 8151PPM02 | 8151PPM0218
Bethel | 8151 | PPM02 | 500 | 722613 | 1505577 | Pasture land | 1 | 9 | 10.7 | Guásimo Ternero | Guazuma ulmifolia (Lam.) | 1 | 5.2 | [9 empty] | 5.6 | 12.6 | 229 | 225 | 31.746 | 2024-07-24 | G3 |  | 8151PPM02 | 8151PPM0219
Bethel | 8151 | PPM02 | 500 | 722613 | 1505577 | Pasture land | 1 | 10 | 12.6 | Camajuche | Croton smithianus | 1 | 9.4 | [9 empty] | 8 | 12.6 | 229 | 225 | 31.746 | 2024-07-24 | G3 |  | 8151PPM02 | 8151PPM02110
Bethel | 8151 | PPM02 | 500 | 722613 | 1505577 | Pasture land | 1 | 11 | 11.2 | Camajuche | Croton smithianus | 1 | 11.1 | [9 empty] | 8.5 | 12.6 | 229 | 225 | 31.746 | 2024-07-24 | G3 |  | 8151PPM02 | 8151PPM02111
Bethel | 8151 | PPM02 | 500 | 722613 | 1505577 | Pasture land | 1 | 12 | 8.6 | Yema de huevo | Morinda panamensis Seem. | 9 | 5.2 | 5.3 | [8 empty] | 5.6 | 12.6 | 229 | 225 | 31.746 | 2024-07-24 | G3 | 7 de los ejes no cumplen con el DAP | 8151PPM02 | 8151PPM02112
Bethel | 8151 | PPM02 | 500 | 722613 | 1505577 | Pasture land | 1 | 13 | 10.5 | Chaperno | Lonchocarpus heptaphyllus (Poir.) DC. | 1 | 5.6 | [9 empty] | 7 | 12.6 | 229 | 225 | 31.746 | 2024-07-24 | G3 |  | 8151PPM02 | 8151PPM02113
Bethel | 8151 | PPM02 | 500 | 722613 | 1505577 | Pasture land | 1 | 14 | 11.8 | Camajuche | Croton smithianus | 2 | 5.2 | [9 empty] | 6.5 | 12.6 | 229 | 225 | 31.746 | 2024-07-24 | G3 | Un eje no cumple el Dap | 8151PPM02 | 8151PPM02114
Bethel | 8151 | PPM02 | 500 | 722613 | 1505577 | Pasture land | 1 | 15 | 7.9 | Camajuche | Croton smithianus | 1 | 8.8 | [9 empty] | 7.2 | 12.6 | 229 | 225 | 31.746 | 2024-07-24 | G3 |  | 8151PPM02 | 8151PPM02115
Bethel | 8151 | PPM02 | 500 | 722613 | 1505577 | Pasture land | 1 | 16 | 8.8 | Camajuche | Croton smithianus | 3 | 7.6 | 8.1 | [8 empty] | 7.3 | 12.6 | 229 | 225 | 31.746 | 2024-07-24 | G3 | 2 Ejes no cumplen con el DAP | 8151PPM02 | 8151PPM02116
Bethel | 8151 | PPM02 | 500 | 722613 | 1505577 | Pasture land | 2 | 1 | 12 | Camajuche | Croton smithianus | 1 | 6 | [9 empty] | 5.5 | 12.6 | 229 | 225 | 31.746 | 2024-07-24 | G3 |  | 8151PPM02 | 8151PPM0221
Bethel | 8151 | PPM02 | 500 | 722613 | 1505577 | Pasture land | 2 | 2 | 5.8 | Camajuche | Croton smithianus | 2 | 6.6 | 6.8 | [8 empty] | 8 | 12.6 | 229 | 225 | 31.746 | 2024-07-24 | G3 |  | 8151PPM02 | 8151PPM0222
Bethel | 8151 | PPM02 | 500 | 722613 | 1505577 | Pasture land | 2 | 3 | 9.9 | Camajuche | Croton smithianus | 1 | 11.5 | [9 empty] | 9.1 | 12.6 | 229 | 225 | 31.746 | 2024-07-24 | G3 |  | 8151PPM02 | 8151PPM0223
Bethel | 8151 | PPM02 | 500 | 722613 | 1505577 | Pasture land | 2 | 4 | 11.6 | Camajuche | Croton smithianus | 2 | 5.4 | [9 empty] | 5 | 12.6 | 229 | 225 | 31.746 | 2024-07-24 | G3 | Un eje no cumple el Dap | 8151PPM02 | 8151PPM0224
Bethel | 8151 | PPM02 | 500 | 722613 | 1505577 | Pasture land | 2 | 5 | 9.8 | Camajuche | Croton smithianus | 2 | 6.6 | 5.6 | [8 empty] | 8 | 12.6 | 229 | 225 | 31.746 | 2024-07-24 | G3 |  | 8151PPM02 | 8151PPM0225
Bethel | 8151 | PPM02 | 500 | 722613 | 1505577 | Pasture land | 2 | 6 | 11.3 | Camajuche | Croton smithianus | 2 | 6.2 | 7.8 | [8 empty] | 6 | 12.6 | 229 | 225 | 31.746 | 2024-07-24 | G3 |  | 8151PPM02 | 8151PPM0226
Bethel | 8151 | PPM02 | 500 | 722613 | 1505577 | Pasture land | 2 | 7 | 11.8 | Camajuche | Croton smithianus | 1 | 6 | [9 empty] | 4.5 | 12.6 | 229 | 225 | 31.746 | 2024-07-24 | G3 |  | 8151PPM02 | 8151PPM0227
Bethel | 8151 | PPM02 | 500 | 722613 | 1505577 | Pasture land | 2 | 8 | 8.8 | Camajuche | Croton smithianus | 2 | 11.6 | 8.8 | [8 empty] | 8 | 12.6 | 229 | 225 | 31.746 | 2024-07-24 | G3 |  | 8151PPM02 | 8151PPM0228
Bethel | 8151 | PPM02 | 500 | 722613 | 1505577 | Pasture land | 2 | 9 | 9.2 | Camajuche | Croton smithianus | 2 | 8.1 | 10 | [8 empty] | 8.2 | 12.6 | 229 | 225 | 31.746 | 2024-07-24 | G3 |  | 8151PPM02 | 8151PPM0229
Bethel | 8151 | PPM02 | 500 | 722613 | 1505577 | Pasture land | 2 | 10 | 3.6 | No Identificado | No Identificado | 3 | 5 | 6 | [8 empty] | 5.2 | 12.6 | 229 | 225 | 31.746 | 2024-07-24 | G3 | Un eje no cumple el Dap | 8151PPM02 | 8151PPM02210
Bethel | 8151 | PPM02 | 500 | 722613 | 1505577 | Pasture land | 2 | 11 | 7.1 | Camajuche | Croton smithianus | 2 | 7.4 | 8.9 | [8 empty] | 6.5 | 12.6 | 229 | 225 | 31.746 | 2024-07-24 | G3 |  | 8151PPM02 | 8151PPM02211
Bethel | 8151 | PPM02 | 500 | 722613 | 1505577 | Pasture land | 2 | 12 | 10.7 | Camajuche | Croton smithianus | 2 | 6.6 | 6 | [8 empty] | 4.5 | 12.6 | 229 | 225 | 31.746 | 2024-07-24 | G3 |  | 8151PPM02 | 8151PPM02212
Bethel | 8151 | PPM02 | 500 | 722613 | 1505577 | Pasture land | 2 | 13 | 10.8 | Camajuche | Croton smithianus | 2 | 9.6 | 8.8 | [8 empty] | 9.2 | 12.6 | 229 | 225 | 31.746 | 2024-07-24 | G3 |  | 8151PPM02 | 8151PPM02213
Bethel | 8151 | PPM02 | 500 | 722613 | 1505577 | Pasture land | 3 | 1 | 5.7 | Camajuche | Croton smithianus | 3 | 8.7 | 7.6 | 6.6 | [7 empty] | 7 | 12.6 | 229 | 225 | 31.746 | 2024-07-24 | G3 |  | 8151PPM02 | 8151PPM0231
Bethel | 8151 | PPM02 | 500 | 722613 | 1505577 | Pasture land | 3 | 2 | 4.6 | Camajuche | Croton smithianus | 1 | 9.2 | [9 empty] | 6.5 | 12.6 | 229 | 225 | 31.746 | 2024-07-24 | G3 |  | 8151PPM02 | 8151PPM0232
Bethel | 8151 | PPM02 | 500 | 722613 | 1505577 | Pasture land | 3 | 3 | 12.1 | Teca | Tectona grandis L.F | 2 | 5.7 | 6.1 | [8 empty] | 6.1 | 12.6 | 229 | 225 | 31.746 | 2024-07-24 | G3 |  | 8151PPM02 | 8151PPM0233
Bethel | 8151 | PPM02 | 500 | 722613 | 1505577 | Pasture land | 3 | 4 | 8.2 | Camajuche | Croton smithianus | 3 | 5.5 | 5.6 | 7.7 | [7 empty] | 7.5 | 12.6 | 229 | 225 | 31.746 | 2024-07-24 | G3 |  | 8151PPM02 | 8151PPM0234
Bethel | 8151 | PPM02 | 500 | 722613 | 1505577 | Pasture land | 4 | 1 | 12 | No Identificado | No Identificado | 1 | 7.6 | [9 empty] | 8 | 12.6 | 229 | 225 | 31.746 | 2024-07-24 | G3 | DM | 8151PPM02 | 8151PPM0241
Bethel | 8151 | PPM02 | 500 | 722613 | 1505577 | Pasture land | 4 | 2 | 6 | Camajuche | Croton smithianus | 2 | 8 | 12 | [8 empty] | 5.1 | 12.6 | 229 | 225 | 31.746 | 2024-07-24 | G3 |  | 8151PPM02 | 8151PPM0242
Bethel | 8151 | PPM02 | 500 | 722613 | 1505577 | Pasture land | 4 | 3 | 12.6 | Camajuche | Croton smithianus | 5 | 8.8 | 9.1 | 7.6 | 10.3 | 5.1 | [5 empty] | 7 | 12.6 | 229 | 225 | 31.746 | 2024-07-24 | G3 | DM | 8151PPM02 | 8151PPM0243
Bethel | 8151 | PPM02 | 500 | 722613 | 1505577 | Pasture land | 4 | 4 | 9.2 | Camajuche | Croton smithianus | 2 | 6.8 | 6.7 | [8 empty] | 5.5 | 12.6 | 229 | 225 | 31.746 | 2024-07-24 | G3 |  | 8151PPM02 | 8151PPM0244
Bethel | 8151 | PPM02 | 500 | 722613 | 1505577 | Pasture land | 4 | 5 | 7.2 | Camajuche | Croton smithianus | 2 | 5.5 | 8.2 | [8 empty] | 5.3 | 12.6 | 229 | 225 | 31.746 | 2024-07-24 | G3 |  | 8151PPM02 | 8151PPM0245
Bethel | 8151 | PPM02 | 500 | 722613 | 1505577 | Pasture land | 4 | 6 | 7.7 | Camajuche | Croton smithianus | 2 | 8.3 | 6.1 | [8 empty] | 5.5 | 12.6 | 229 | 225 | 31.746 | 2024-07-24 | G3 |  | 8151PPM02 | 8151PPM0246
Bethel | 8151 | PPM01 | 500 | 722835 | 1505100 | Pasture land | 1 | 1 | 11.2 | Guarumo | Cecropia peltata | 1 | 8 | [9 empty] | 8 | 25 | 183 | 172 | 44 | 2024-08-02 | G2 |  | 8151PPM01 | 8151PPM0111
Bethel | 8151 | PPM01 | 500 | 722835 | 1505100 | Pasture land | 1 | 2 | 8.4 | Jobo | Spondias mombin L. | 2 | 6.6 | 7 | [8 empty] | 6.5 | 25 | 183 | 172 | 44 | 2024-08-02 | G2 |  | 8151PPM01 | 8151PPM0112
Bethel | 8151 | PPM01 | 500 | 722835 | 1505100 | Pasture land | 1 | 3 | 7.5 | Capulin | Goethalsia meiantha (Donn Sm.) Burret | 1 | 6.4 | [9 empty] | 6 | 25 | 183 | 172 | 44 | 2024-08-02 | G2 |  | 8151PPM01 | 8151PPM0113
Bethel | 8151 | PPM01 | 500 | 722835 | 1505100 | Pasture land | 1 | 4 | 11.8 | Jobo | Spondias mombin L. | 1 | 9.7 | [9 empty] | 6.5 | 25 | 183 | 172 | 44 | 2024-08-02 | G2 |  | 8151PPM01 | 8151PPM0114
Bethel | 8151 | PPM01 | 500 | 722835 | 1505100 | Pasture land | 1 | 5 | 7 | Matorral | No se encontro nombre cientifico | 1 | 6.5 | [9 empty] | 6 | 25 | 183 | 172 | 44 | 2024-08-02 | G2 |  | 8151PPM01 | 8151PPM0115
Bethel | 8151 | PPM01 | 500 | 722835 | 1505100 | Pasture land | 1 | 6 | 10.7 | Capulin | Goethalsia meiantha (Donn Sm.) Burret | 1 | 6.5 | [9 empty] | 5 | 25 | 183 | 172 | 44 | 2024-08-02 | G2 | Dm hacia abajo | 8151PPM01 | 8151PPM0116
Bethel | 8151 | PPM01 | 500 | 722835 | 1505100 | Pasture land | 2 | 1 | 6.8 | Cordoncillo | Piper asymmetricum C. DC. | 3 | 5 | [9 empty] | 5 | 25 | 183 | 172 | 44 | 2024-08-02 | G2 | dos ejes no cumplen con el dap | 8151PPM01 | 8151PPM0121
Bethel | 8151 | PPM01 | 500 | 722835 | 1505100 | Pasture land | 2 | 2 | 10.9 | Cordoncillo | Piper asymmetricum C. DC. | 3 | 6.4 | 7.1 | [8 empty] | 6 | 25 | 183 | 172 | 44 | 2024-08-02 | G2 | 1 ejes no cumplen con el dap Dm 1 dm 2 mobido 10 cm hacia abajo | 8151PPM01 | 8151PPM0122
Bethel | 8151 | PPM01 | 500 | 722835 | 1505100 | Pasture land | 2 | 3 | 7.6 | Cordoncillo | Piper asymmetricum C. DC. | 4 | 5.6 | 6 | [8 empty] | 6 | 25 | 183 | 172 | 44 | 2024-08-02 | G2 | dos ejes no cumplen con el dap | 8151PPM01 | 8151PPM0123
Bethel | 8151 | PPM01 | 500 | 722835 | 1505100 | Pasture land | 2 | 4 | 9.44 | Cordoncillo | Piper asymmetricum C. DC. | 4 | 9.4 | [9 empty] | 6 | 25 | 183 | 172 | 44 | 2024-08-02 | G2 | tres ejes no cumplen con el dap | 8151PPM01 | 8151PPM0124
Bethel | 8151 | PPM01 | 500 | 722835 | 1505100 | Pasture land | 2 | 5 | 11.9 | Cordoncillo | Piper asymmetricum C. DC. | 10 | 5 | 5.2 | 5.3 | [7 empty] | 5 | 25 | 183 | 172 | 44 | 2024-08-02 | G2 | 7 ejes no cumplen con el dap | 8151PPM01 | 8151PPM0125
Bethel | 8151 | PPM01 | 500 | 722835 | 1505100 | Pasture land | 2 | 6 | 9.4 | Jobo | Spondias mombin L. | 1 | 10.2 | [9 empty] | 5.5 | 25 | 183 | 172 | 44 | 2024-08-02 | G2 |  | 8151PPM01 | 8151PPM0126
Bethel | 8151 | PPM01 | 500 | 722835 | 1505100 | Pasture land | 3 | 1 | 11.8 | Jobo | Spondias mombin L. | 1 | 5.8 | [9 empty] | 4 | 25 | 183 | 172 | 44 | 2024-08-02 | G2 |  | 8151PPM01 | 8151PPM0131
Bethel | 8151 | PPM01 | 500 | 722835 | 1505100 | Pasture land | 3 | 2 | 7.65 | Cordoncillo | Piper asymmetricum C. DC. | 1 | 6 | [9 empty] | 5 | 25 | 183 | 172 | 44 | 2024-08-02 | G2 | 1 ejes no cumplen con el dap | 8151PPM01 | 8151PPM0132
Bethel | 8151 | PPM01 | 500 | 722835 | 1505100 | Pasture land | 3 | 3 | 10.15 | Jobo | Spondias mombin L. | 2 | 6.1 | 5.6 | [8 empty] | 5 | 25 | 183 | 172 | 44 | 2024-08-02 | G2 |  | 8151PPM01 | 8151PPM0133
Bethel | 8151 | PPM01 | 500 | 722835 | 1505100 | Pasture land | 4 | 1 | 9.55 | Jobo | Spondias mombin L. | 1 | 7.6 | [9 empty] | 5 | 25 | 183 | 172 | 44 | 2024-08-02 | G2 |  | 8151PPM01 | 8151PPM0141
Bethel | 8151 | PPM01 | 500 | 722835 | 1505100 | Pasture land | 4 | 2 | 6.8 | Camajuche | Croton smithianus | 1 | 7.5 | [9 empty] | 7 | 25 | 183 | 172 | 44 | 2024-08-02 | G2 |  | 8151PPM01 | 8151PPM0142
Bethel | 8151 | PPM01 | 500 | 722835 | 1505100 | Pasture land | 4 | 3 | 2.85 | Cordoncillo | Piper asymmetricum C. DC. | 2 | 5.2 | [9 empty] | 4.5 | 25 | 183 | 172 | 44 | 2024-08-02 | G2 | 1 ejes no cumplen con el dap | 8151PPM01 | 8151PPM0143
Bethel | 8151 | PPM01 | 500 | 722835 | 1505100 | Pasture land | 4 | 4 | 8.76 | Cordoncillo | Piper asymmetricum C. DC. | 2 | 5.1 | [9 empty] | 4 | 25 | 183 | 172 | 44 | 2024-08-02 | G2 | 1 eje esta seco | 8151PPM01 | 8151PPM0144
Bethel | 8151 | PPM01 | 500 | 722835 | 1505100 | Pasture land | 4 | 5 | 8.6 | Camajuche | Croton smithianus | 1 | 7.6 | [9 empty] | 6.5 | 25 | 183 | 172 | 44 | 2024-08-02 | G2 |  | 8151PPM01 | 8151PPM0145
Bethel | 8151 | PPM01 | 500 | 722835 | 1505100 | Pasture land | 4 | 6 | 9.54 | Camajuche | Croton smithianus | 1 | 5.6 | [9 empty] | 6 | 25 | 183 | 172 | 44 | 2024-08-02 | G2 |  | 8151PPM01 | 8151PPM0146
Bethel | 8151 | PPM01 | 500 | 722835 | 1505100 | Pasture land | 4 | 7 | 4.83 | Camajuche | Croton smithianus | 1 | 12.5 | [9 empty] | 7 | 25 | 183 | 172 | 44 | 2024-08-02 | G2 |  | 8151PPM01 | 8151PPM0147
Bethel | 8151 | PPM01 | 500 | 722835 | 1505100 | Pasture land | 4 | 8 | 7.75 | Matorral | No se encontro nombre cientifico | 3 | 5 | [9 empty] | 3 | 25 | 183 | 172 | 44 | 2024-08-02 | G2 | dos ejes no cumplen con el dap | 8151PPM01 | 8151PPM0148
Bethel | 8151 | PPM01 | 500 | 722835 | 1505100 | Pasture land | 4 | 9 | 3.33 | Camajuche | Croton smithianus | 1 | 6.7 | [9 empty] | 5.5 | 25 | 183 | 172 | 44 | 2024-08-02 | G2 |  | 8151PPM01 | 8151PPM0149
Bethel | 8521 | PPM02 | 500 | 722790 | 1505107 | Pasture land | 1 | 1 | 1.3 | Guásimo Ternero | Guazuma ulmifolia (Lam.) | 1 | 8.3 | [9 empty] | 3.1 | 25.2 | 167 | 161 | 23.8095 | 2024-07-24 | G3 | DM | 8521PPM02 | 8521PPM0211
Bethel | 8521 | PPM02 | 500 | 722790 | 1505107 | Pasture land | 2 | 1 | 4.3 | No Identificado | No Identificado | 1 | 5.3 | [9 empty] | 1.6 | 25.2 | 167 | 161 | 23.8095 | 2024-07-24 | G3 | Enfermo | 8521PPM02 | 8521PPM0221
Bethel | 8521 | PPM02 | 500 | 722790 | 1505107 | Pasture land | 2 | 2 | 12.3 | Guásimo Ternero | Guazuma ulmifolia (Lam.) | 1 | 5.5 | [9 empty] | 5.3 | 25.2 | 167 | 161 | 23.8095 | 2024-07-24 | G3 |  | 8521PPM02 | 8521PPM0222
Bethel | 8521 | PPM02 | 500 | 722790 | 1505107 | Pasture land | 2 | 3 | 11 | Capulin | Goethalsia meiantha (Donn Sm.) Burret | 1 | 6.7 | [9 empty] | 6.8 | 25.2 | 167 | 161 | 23.8095 | 2024-07-24 | G3 |  | 8521PPM02 | 8521PPM0223
Bethel | 8521 | PPM02 | 500 | 722790 | 1505107 | Pasture land | 2 | 4 | 10.9 | Cordoncillo | Piper asymmetricum C. DC. | 1 | 6.7 | [9 empty] | 5.5 | 25.2 | 167 | 161 | 23.8095 | 2024-07-24 | G3 | DM | 8521PPM02 | 8521PPM0224
Bethel | 8521 | PPM02 | 500 | 722790 | 1505107 | Pasture land | 2 | 5 | 11.1 | Guarumo | Cecropia peltata | 1 | 14.5 | [9 empty] | 12.5 | 25.2 | 167 | 161 | 23.8095 | 2024-07-24 | G3 |  | 8521PPM02 | 8521PPM0225
Bethel | 8521 | PPM02 | 500 | 722790 | 1505107 | Pasture land | 2 | 6 | 8.4 | Majague | Ochroma pyramidale (Cav. ex Lam.) Urb | 1 | 12.3 | [9 empty] | 6.8 | 25.2 | 167 | 161 | 23.8095 | 2024-07-24 | G3 |  | 8521PPM02 | 8521PPM0226
Bethel | 8521 | PPM02 | 500 | 722790 | 1505107 | Pasture land | 3 | 1 | 11.3 | Majague | Ochroma pyramidale (Cav. ex Lam.) Urb | 1 | 10.1 | [9 empty] | 7.6 | 25.2 | 167 | 161 | 23.8095 | 2024-07-24 | G3 |  | 8521PPM02 | 8521PPM0231
Bethel | 8521 | PPM02 | 500 | 722790 | 1505107 | Pasture land | 3 | 2 | 10 | Camajuche | Croton smithianus | 1 | 7.1 | [9 empty] | 7.6 | 25.2 | 167 | 161 | 23.8095 | 2024-07-24 | G3 |  | 8521PPM02 | 8521PPM0232
Bethel | 8521 | PPM02 | 500 | 722790 | 1505107 | Pasture land | 3 | 3 | 9.1 | Cordoncillo | Piper asymmetricum C. DC. | 1 | 7.5 | [9 empty] | 6 | 25.2 | 167 | 161 | 23.8095 | 2024-07-24 | G3 | DM | 8521PPM02 | 8521PPM0233
Bethel | 8521 | PPM02 | 500 | 722790 | 1505107 | Pasture land | 3 | 4 | 8.5 | Majague | Ochroma pyramidale (Cav. ex Lam.) Urb | 1 | 10.6 | [9 empty] | 7.1 | 25.2 | 167 | 161 | 23.8095 | 2024-07-24 | G3 |  | 8521PPM02 | 8521PPM0234
Bethel | 8521 | PPM02 | 500 | 722790 | 1505107 | Pasture land | 3 | 5 | 10 | Camajuche | Croton smithianus | 1 | 8 | [9 empty] | 7 | 25.2 | 167 | 161 | 23.8095 | 2024-07-24 | G3 |  | 8521PPM02 | 8521PPM0235
Bethel | 8521 | PPM02 | 500 | 722790 | 1505107 | Pasture land | 3 | 6 | 7.5 | Guarumo | Cecropia peltata | 1 | 20.5 | [9 empty] | 16.5 | 25.2 | 167 | 161 | 23.8095 | 2024-07-24 | G3 |  | 8521PPM02 | 8521PPM0236
Bethel | 8521 | PPM02 | 500 | 722790 | 1505107 | Pasture land | 3 | 7 | 5.3 | Cordoncillo | Piper asymmetricum C. DC. | 2 | 5.6 | [9 empty] | 4.5 | 25.2 | 167 | 161 | 23.8095 | 2024-07-24 | G3 | solo un eje presenta el Dap | 8521PPM02 | 8521PPM0237
Bethel | 8521 | PPM02 | 500 | 722790 | 1505107 | Pasture land | 3 | 8 | 10.9 | Majague | Ochroma pyramidale (Cav. ex Lam.) Urb | 1 | 12.8 | [9 empty] | 8.5 | 25.2 | 167 | 161 | 23.8095 | 2024-07-24 | G3 | DM | 8521PPM02 | 8521PPM0238
Bethel | 8521 | PPM02 | 500 | 722790 | 1505107 | Pasture land | 3 | 9 | 8.7 | Camajuche | Croton smithianus | 1 | 6.5 | [9 empty] | 7.8 | 25.2 | 167 | 161 | 23.8095 | 2024-07-24 | G3 |  | 8521PPM02 | 8521PPM0239
Bethel | 8521 | PPM02 | 500 | 722790 | 1505107 | Pasture land | 3 | 10 | 10.3 | Camajuche | Croton smithianus | 3 | 5.1 | 10.6 | 6.4 | [7 empty] | 7.5 | 25.2 | 167 | 161 | 23.8095 | 2024-07-24 | G3 |  | 8521PPM02 | 8521PPM02310
Bethel | 8521 | PPM02 | 500 | 722790 | 1505107 | Pasture land | 3 | 11 | 6.3 | No Identificado | No Identificado | 1 | 5.8 | [9 empty] | 5.8 | 25.2 | 167 | 161 | 23.8095 | 2024-07-24 | G3 |  | 8521PPM02 | 8521PPM02311
Bethel | 8521 | PPM02 | 500 | 722790 | 1505107 | Pasture land | 3 | 12 | 9.7 | Camajuche | Croton smithianus | 3 | 7.8 | [9 empty] | 6.5 | 25.2 | 167 | 161 | 23.8095 | 2024-07-24 | G3 | 2 Ejes no cumplen con el DAP | 8521PPM02 | 8521PPM02312
Bethel | 8521 | PPM02 | 500 | 722790 | 1505107 | Pasture land | 3 | 13 | 11.4 | Guarumo | Cecropia peltata | 1 | 6.3 | [9 empty] | 7 | 25.2 | 167 | 161 | 23.8095 | 2024-07-24 | G3 |  | 8521PPM02 | 8521PPM02313
Bethel | 8521 | PPM02 | 500 | 722790 | 1505107 | Pasture land | 3 | 14 | 9 | Cordoncillo | Piper asymmetricum C. DC. | 1 | 5.9 | [9 empty] | 6.5 | 25.2 | 167 | 161 | 23.8095 | 2024-07-24 | G3 |  | 8521PPM02 | 8521PPM02314
Bethel | 8521 | PPM02 | 500 | 722790 | 1505107 | Pasture land | 3 | 15 | 5.7 | Camajuche | Croton smithianus | 2 | 18.5 | 17.3 | [8 empty] | 11.8 | 25.2 | 167 | 161 | 23.8095 | 2024-07-24 | G3 |  | 8521PPM02 | 8521PPM02315
Bethel | 8521 | PPM02 | 500 | 722790 | 1505107 | Pasture land | 3 | 16 | 12.6 | Cordoncillo | Piper asymmetricum C. DC. | 1 | 6.5 | [9 empty] | 6.2 | 25.2 | 167 | 161 | 23.8095 | 2024-07-24 | G3 |  | 8521PPM02 | 8521PPM02316
Bethel | 8521 | PPM02 | 500 | 722790 | 1505107 | Pasture land | 4 | 1 | 2.8 | Chichicaste | Gronovia scandens | 9 | 6.5 | [9 empty] | 5.1 | 25.2 | 167 | 161 | 23.8095 | 2024-07-24 | G3 | 8 de los ejes no cumplen el DAP | 8521PPM02 | 8521PPM0241
Bethel | 8521 | PPM02 | 500 | 722790 | 1505107 | Pasture land | 4 | 2 | 11.9 | Camajuche | Croton smithianus | 2 | 7.1 | 7.3 | [8 empty] | 4 | 25.2 | 167 | 161 | 23.8095 | 2024-07-24 | G3 |  | 8521PPM02 | 8521PPM0242
Bethel | 8531 | PPM01 | 500 | 722634 | 1504722 | Pasture land | 1 | 1 | 8.8 | Chaperno | Lonchocarpus heptaphyllus (Poir.) DC. | 2 | 20.4 | 20.3 | [8 empty] | 12.5 | 25.2 | 186 | 176 | 39.6825 | 2024-07-24 | G3 |  | 8531PPM01 | 8531PPM0111
Bethel | 8531 | PPM01 | 500 | 722634 | 1504722 | Pasture land | 2 | 1 | 3 | Camajuche | Croton smithianus | 3 | 8 | 7.2 | 8.3 | [7 empty] | 6.8 | 25.2 | 186 | 176 | 39.6825 | 2024-07-24 | G3 |  | 8531PPM01 | 8531PPM0121
Bethel | 8531 | PPM01 | 500 | 722634 | 1504722 | Pasture land | 2 | 2 | 11.1 | Santa Maria | Piper peltatum | 1 | 5.3 | [9 empty] | 4.2 | 25.2 | 186 | 176 | 39.6825 | 2024-07-24 | G3 | DM | 8531PPM01 | 8531PPM0122
Bethel | 8531 | PPM01 | 500 | 722634 | 1504722 | Pasture land | 2 | 3 | 10 | Santa Maria | Piper peltatum | 1 | 5 | [9 empty] | 5.1 | 25.2 | 186 | 176 | 39.6825 | 2024-07-24 | G3 | Enfermo | 8531PPM01 | 8531PPM0123
Bethel | 8531 | PPM01 | 500 | 722634 | 1504722 | Pasture land | 2 | 4 | 12 | Santa Maria | Piper peltatum | 2 | 6.6 | 6 | [8 empty] | 8 | 25.2 | 186 | 176 | 39.6825 | 2024-07-24 | G3 |  | 8531PPM01 | 8531PPM0124
Bethel | 8531 | PPM01 | 500 | 722634 | 1504722 | Pasture land | 2 | 5 | 11 | Santa Maria | Piper peltatum | 1 | 6.4 | [9 empty] | 4.5 | 25.2 | 186 | 176 | 39.6825 | 2024-07-24 | G3 |  | 8531PPM01 | 8531PPM0125
Bethel | 8531 | PPM01 | 500 | 722634 | 1504722 | Pasture land | 2 | 6 | 2 | Guarumo | Cecropia peltata | 1 | 13.1 | [9 empty] | 5.8 | 25.2 | 186 | 176 | 39.6825 | 2024-07-24 | G3 |  | 8531PPM01 | 8531PPM0126
Bethel | 8531 | PPM01 | 500 | 722634 | 1504722 | Pasture land | 2 | 7 | 11.4 | Santa Maria | Piper peltatum | 1 | 6.5 | [9 empty] | 1.8 | 25.2 | 186 | 176 | 39.6825 | 2024-07-24 | G3 |  | 8531PPM01 | 8531PPM0127
Bethel | 8531 | PPM01 | 500 | 722634 | 1504722 | Pasture land | 3 | 1 | 11.9 | Palo de Hule | Castilla elastica Sessé. | 1 | 8 | [9 empty] | 4 | 25.2 | 186 | 176 | 39.6825 | 2024-07-24 | G3 | DM | 8531PPM01 | 8531PPM0131
Bethel | 8531 | PPM01 | 500 | 722634 | 1504722 | Pasture land | 3 | 1 | 4.5 | Jobo | Spondias mombin L. | 1 | 5.6 | [9 empty] | 1.4 | 25.2 | 186 | 176 | 39.6825 | 2024-07-24 | G3 |  | 8531PPM01 | 8531PPM0131
Bethel | 8531 | PPM01 | 500 | 722634 | 1504722 | Pasture land | 4 | 0 | 0 | 0 | Sin árboles | 0 | 0 | [9 empty] | 0 | 25.2 | 186 | 176 | 39.6825 | 2024-07-24 | G3 | El cuadrante no presenta árboles | 8531PPM01 | 8531PPM0140
Tadazna | 9023 | PPM02 | 500 | 733568 | 1503255 | Pasture land | 1 | 1 | 10.07 | Guásimo Ternero | Guazuma ulmifolia (Lam.) | 5 | 10.5 | 3.2 | 10.5 | 11.8 | 9.3 | [5 empty] | 8.8 | 24.2 | 111 | 108 | 12.3967 | 2024-08-03 | G4 |  | 9023PPM02 | 9023PPM0211
Tadazna | 9023 | PPM02 | 500 | 733568 | 1503255 | Pasture land | 1 | 2 | 6.54 | Guásimo Ternero | Guazuma ulmifolia (Lam.) | 1 | 6.1 | [9 empty] | 5.4 | 24.2 | 111 | 108 | 12.3967 | 2024-08-03 | G4 |  | 9023PPM02 | 9023PPM0212
Tadazna | 9023 | PPM02 | 500 | 733568 | 1503255 | Pasture land | 1 | 3 | 9.6 | Guásimo Ternero | Guazuma ulmifolia (Lam.) | 1 | 7.2 | [9 empty] | 7 | 24.2 | 111 | 108 | 12.3967 | 2024-08-03 | G4 | DM | 9023PPM02 | 9023PPM0213
Tadazna | 9023 | PPM02 | 500 | 733568 | 1503255 | Pasture land | 1 | 4 | 2.49 | Guásimo Ternero | Guazuma ulmifolia (Lam.) | 2 | 5.8 | 5.6 | [8 empty] | 8.6 | 24.2 | 111 | 108 | 12.3967 | 2024-08-03 | G4 |  | 9023PPM02 | 9023PPM0214
Tadazna | 9023 | PPM02 | 500 | 733568 | 1503255 | Pasture land | 1 | 5 | 8.62 | Guásimo Ternero | Guazuma ulmifolia (Lam.) | 1 | 11.2 | [9 empty] | 8.5 | 24.2 | 111 | 108 | 12.3967 | 2024-08-03 | G4 |  | 9023PPM02 | 9023PPM0215
Tadazna | 9023 | PPM02 | 500 | 733568 | 1503255 | Pasture land | 1 | 6 | 11.38 | Guásimo Ternero | Guazuma ulmifolia (Lam.) | 3 | 7.4 | 9.4 | 6.7 | [7 empty] | 9 | 24.2 | 111 | 108 | 12.3967 | 2024-08-03 | G4 |  | 9023PPM02 | 9023PPM0216
Tadazna | 9023 | PPM02 | 500 | 733568 | 1503255 | Pasture land | 1 | 7 | 12.47 | Guásimo Ternero | Guazuma ulmifolia (Lam.) | 3 | 9.3 | 7 | 13.2 | [7 empty] | 8.5 | 24.2 | 111 | 108 | 12.3967 | 2024-08-03 | G4 | DM 2 y 3 | 9023PPM02 | 9023PPM0217
Tadazna | 9023 | PPM02 | 500 | 733568 | 1503255 | Pasture land | 1 | 8 | 9.05 | Guásimo Ternero | Guazuma ulmifolia (Lam.) | 1 | 5 | [9 empty] | 8 | 24.2 | 111 | 108 | 12.3967 | 2024-08-03 | G4 |  | 9023PPM02 | 9023PPM0218
Tadazna | 9023 | PPM02 | 500 | 733568 | 1503255 | Pasture land | 1 | 9 | 9.34 | Guásimo Ternero | Guazuma ulmifolia (Lam.) | 2 | 5 | 5.3 | [8 empty] | 8 | 24.2 | 111 | 108 | 12.3967 | 2024-08-03 | G4 |  | 9023PPM02 | 9023PPM0219
Tadazna | 9023 | PPM02 | 500 | 733568 | 1503255 | Pasture land | 1 | 10 | 4.35 | Guásimo Ternero | Guazuma ulmifolia (Lam.) | 2 | 6 | 5.9 | [8 empty] | 8 | 24.2 | 111 | 108 | 12.3967 | 2024-08-03 | G4 |  | 9023PPM02 | 9023PPM02110
Tadazna | 9023 | PPM02 | 500 | 733568 | 1503255 | Pasture land | 1 | 11 | 8.36 | Guásimo Ternero | Guazuma ulmifolia (Lam.) | 3 | 9.9 | 7.8 | 3.3 | [7 empty] | 9.5 | 24.2 | 111 | 108 | 12.3967 | 2024-08-03 | G4 |  | 9023PPM02 | 9023PPM02111
Tadazna | 9023 | PPM02 | 500 | 733568 | 1503255 | Pasture land | 1 | 12 | 2.78 | Cornizuelo | Acacia collinsii | 1 | 6.5 | [9 empty] | 8.8 | 24.2 | 111 | 108 | 12.3967 | 2024-08-03 | G4 |  | 9023PPM02 | 9023PPM02112
Tadazna | 9023 | PPM02 | 500 | 733568 | 1503255 | Pasture land | 1 | 13 | 11.32 | Guásimo Ternero | Guazuma ulmifolia (Lam.) | 4 | 6.4 | 5.6 | 6 | 4.1 | [6 empty] | 8 | 24.2 | 111 | 108 | 12.3967 | 2024-08-03 | G4 |  | 9023PPM02 | 9023PPM02113
Tadazna | 9023 | PPM02 | 500 | 733568 | 1503255 | Pasture land | 1 | 14 | 6.54 | Guásimo Ternero | Guazuma ulmifolia (Lam.) | 2 | 5.2 | 4.7 | [8 empty] | 6 | 24.2 | 111 | 108 | 12.3967 | 2024-08-03 | G4 |  | 9023PPM02 | 9023PPM02114
Tadazna | 9023 | PPM02 | 500 | 733568 | 1503255 | Pasture land | 1 | 15 | 9.44 | Guásimo Ternero | Guazuma ulmifolia (Lam.) | 2 | 5.5 | 6.8 | [8 empty] | 8.8 | 24.2 | 111 | 108 | 12.3967 | 2024-08-03 | G4 |  | 9023PPM02 | 9023PPM02115
Tadazna | 9023 | PPM02 | 500 | 733568 | 1503255 | Pasture land | 1 | 16 | 10.88 | Camajuche | Croton smithianus | 1 | 7.1 | [9 empty] | 7 | 24.2 | 111 | 108 | 12.3967 | 2024-08-03 | G4 |  | 9023PPM02 | 9023PPM02116
Tadazna | 9023 | PPM02 | 500 | 733568 | 1503255 | Pasture land | 1 | 17 | 10.64 | Guásimo Ternero | Guazuma ulmifolia (Lam.) | 4 | 11 | 6.6 | 8.3 | 4.4 | [6 empty] | 10 | 24.2 | 111 | 108 | 12.3967 | 2024-08-03 | G4 | dm 1 y 2 | 9023PPM02 | 9023PPM02117
Tadazna | 9023 | PPM02 | 500 | 733568 | 1503255 | Pasture land | 1 | 18 | 7.72 | Camajuche | Croton smithianus | 4 | 6.2 | 5.2 | 6.8 | 9.9 | [6 empty] | 7 | 24.2 | 111 | 108 | 12.3967 | 2024-08-03 | G4 |  | 9023PPM02 | 9023PPM02118
Tadazna | 9023 | PPM02 | 500 | 733568 | 1503255 | Pasture land | 2 | 1 | 7.86 | Guásimo Ternero | Guazuma ulmifolia (Lam.) | 2 | 10.7 | 7.2 | [8 empty] | 7 | 24.2 | 111 | 108 | 12.3967 | 2024-08-03 | G4 | DM | 9023PPM02 | 9023PPM0221
Tadazna | 9023 | PPM02 | 500 | 733568 | 1503255 | Pasture land | 2 | 2 | 6.65 | Guásimo Ternero | Guazuma ulmifolia (Lam.) | 1 | 5 | [9 empty] | 7.5 | 24.2 | 111 | 108 | 12.3967 | 2024-08-03 | G4 |  | 9023PPM02 | 9023PPM0222
Tadazna | 9023 | PPM02 | 500 | 733568 | 1503255 | Pasture land | 2 | 3 | 11.94 | Guásimo Ternero | Guazuma ulmifolia (Lam.) | 1 | 8.1 | [9 empty] | 6 | 24.2 | 111 | 108 | 12.3967 | 2024-08-03 | G4 | DM | 9023PPM02 | 9023PPM0223
Tadazna | 9023 | PPM02 | 500 | 733568 | 1503255 | Pasture land | 2 | 4 | 12.3 | Guásimo Ternero | Guazuma ulmifolia (Lam.) | 1 | 5.3 | [9 empty] | 5.6 | 24.2 | 111 | 108 | 12.3967 | 2024-08-03 | G4 |  | 9023PPM02 | 9023PPM0224
Tadazna | 9023 | PPM02 | 500 | 733568 | 1503255 | Pasture land | 2 | 5 | 8.63 | Guásimo Ternero | Guazuma ulmifolia (Lam.) | 1 | 9.3 | [9 empty] | 6 | 24.2 | 111 | 108 | 12.3967 | 2024-08-03 | G4 |  | 9023PPM02 | 9023PPM0225
Tadazna | 9023 | PPM02 | 500 | 733568 | 1503255 | Pasture land | 2 | 6 | 8.75 | Camajuche | Croton smithianus | 2 | 4.8 | 6 | [8 empty] | 8 | 24.2 | 111 | 108 | 12.3967 | 2024-08-03 | G4 |  | 9023PPM02 | 9023PPM0226
Tadazna | 9023 | PPM02 | 500 | 733568 | 1503255 | Pasture land | 2 | 7 | 11.18 | Guásimo Ternero | Guazuma ulmifolia (Lam.) | 1 | 6.1 | [9 empty] | 8 | 24.2 | 111 | 108 | 12.3967 | 2024-08-03 | G4 |  | 9023PPM02 | 9023PPM0227
Tadazna | 9023 | PPM02 | 500 | 733568 | 1503255 | Pasture land | 2 | 8 | 10.8 | Camajuche | Croton smithianus | 2 | 10.2 | 15.7 | [8 empty] | 16.5 | 24.2 | 111 | 108 | 12.3967 | 2024-08-03 | G4 |  | 9023PPM02 | 9023PPM0228
Tadazna | 9023 | PPM02 | 500 | 733568 | 1503255 | Pasture land | 2 | 9 | 12.2 | Guásimo Ternero | Guazuma ulmifolia (Lam.) | 1 | 12.4 | [9 empty] | 10 | 24.2 | 111 | 108 | 12.3967 | 2024-08-03 | G4 |  | 9023PPM02 | 9023PPM0229
Tadazna | 9023 | PPM02 | 500 | 733568 | 1503255 | Pasture land | 2 | 10 | 7.3 | Jobo | Spondias mombin L. | 2 | 17.8 | 13.5 | [8 empty] | 16 | 24.2 | 111 | 108 | 12.3967 | 2024-08-03 | G4 | DM2 | 9023PPM02 | 9023PPM02210
Tadazna | 9023 | PPM02 | 500 | 733568 | 1503255 | Pasture land | 3 | 1 | 7.4 | Guásimo Ternero | Guazuma ulmifolia (Lam.) | 4 | 7.9 | 15.9 | 12.2 | 14.8 | [6 empty] | 16.5 | 24.2 | 111 | 108 | 12.3967 | 2024-08-03 | G4 |  | 9023PPM02 | 9023PPM0231
Tadazna | 9023 | PPM02 | 500 | 733568 | 1503255 | Pasture land | 3 | 2 | 11.9 | Camajuche | Croton smithianus | 1 | 11.2 | [9 empty] | 7.2 | 24.2 | 111 | 108 | 12.3967 | 2024-08-03 | G4 |  | 9023PPM02 | 9023PPM0232
Tadazna | 9023 | PPM02 | 500 | 733568 | 1503255 | Pasture land | 3 | 3 | 5.17 | Camajuche | Croton smithianus | 1 | 7.6 | [9 empty] | 8.2 | 24.2 | 111 | 108 | 12.3967 | 2024-08-03 | G4 |  | 9023PPM02 | 9023PPM0233
Tadazna | 9023 | PPM02 | 500 | 733568 | 1503255 | Pasture land | 3 | 4 | 2.56 | Camajuche | Croton smithianus | 1 | 14.9 | [9 empty] | 10.2 | 24.2 | 111 | 108 | 12.3967 | 2024-08-03 | G4 |  | 9023PPM02 | 9023PPM0234
Tadazna | 9023 | PPM02 | 500 | 733568 | 1503255 | Pasture land | 3 | 5 | 12.3 | Guásimo Ternero | Guazuma ulmifolia (Lam.) | 1 | 5.3 | [9 empty] | 6 | 24.2 | 111 | 108 | 12.3967 | 2024-08-03 | G4 |  | 9023PPM02 | 9023PPM0235
Tadazna | 9023 | PPM02 | 500 | 733568 | 1503255 | Pasture land | 3 | 6 | 2.87 | Camajuche | Croton smithianus | 1 | 11.6 | [9 empty] | 10 | 24.2 | 111 | 108 | 12.3967 | 2024-08-03 | G4 |  | 9023PPM02 | 9023PPM0236
Tadazna | 9023 | PPM02 | 500 | 733568 | 1503255 | Pasture land | 3 | 7 | 10.82 | Jobo | Spondias mombin L. | 1 | 8 | [9 empty] | 8 | 24.2 | 111 | 108 | 12.3967 | 2024-08-03 | G4 | DM | 9023PPM02 | 9023PPM0237
Tadazna | 9023 | PPM02 | 500 | 733568 | 1503255 | Pasture land | 3 | 8 | 4.12 | Plomo | Zuelania guidonia (Sw.) Britton & Millsp. | 1 | 5.5 | [9 empty] | 9.6 | 24.2 | 111 | 108 | 12.3967 | 2024-08-03 | G4 |  | 9023PPM02 | 9023PPM0238
Tadazna | 9023 | PPM02 | 500 | 733568 | 1503255 | Pasture land | 3 | 9 | 11.43 | Camajuche | Croton smithianus | 1 | 6.6 | [9 empty] | 8 | 24.2 | 111 | 108 | 12.3967 | 2024-08-03 | G4 |  | 9023PPM02 | 9023PPM0239
Tadazna | 9023 | PPM02 | 500 | 733568 | 1503255 | Pasture land | 3 | 10 | 8.03 | Plomo | Zuelania guidonia (Sw.) Britton & Millsp. | 1 | 6 | [9 empty] | 8.5 | 24.2 | 111 | 108 | 12.3967 | 2024-08-03 | G4 |  | 9023PPM02 | 9023PPM02310
Tadazna | 9023 | PPM02 | 500 | 733568 | 1503255 | Pasture land | 3 | 11 | 6.1 | Chaperno | Lonchocarpus heptaphyllus (Poir.) DC. | 9 | 5.5 | 5.6 | 3.4 | 5 | 4.4 | 4 | 4.6 |  |  |  | 7.3 | 24.2 | 111 | 108 | 12.3967 | 2024-08-03 | G4 | 2 ejes un cumplen con el Dap | 9023PPM02 | 9023PPM02311
Tadazna | 9023 | PPM02 | 500 | 733568 | 1503255 | Pasture land | 3 | 12 | 10.44 | Guásimo Ternero | Guazuma ulmifolia (Lam.) | 1 | 6 | [9 empty] | 11.2 | 24.2 | 111 | 108 | 12.3967 | 2024-08-03 | G4 |  | 9023PPM02 | 9023PPM02312
Tadazna | 9023 | PPM02 | 500 | 733568 | 1503255 | Pasture land | 3 | 13 | 3.55 | Guásimo Ternero | Guazuma ulmifolia (Lam.) | 1 | 7.3 | [9 empty] | 9 | 24.2 | 111 | 108 | 12.3967 | 2024-08-03 | G4 |  | 9023PPM02 | 9023PPM02313
Tadazna | 9023 | PPM02 | 500 | 733568 | 1503255 | Pasture land | 3 | 14 | 11.1 | Camajuche | Croton smithianus | 1 | 8.7 | [9 empty] | 9 | 24.2 | 111 | 108 | 12.3967 | 2024-08-03 | G4 |  | 9023PPM02 | 9023PPM02314
Tadazna | 9023 | PPM02 | 500 | 733568 | 1503255 | Pasture land | 3 | 15 | 10.15 | Guásimo Ternero | Guazuma ulmifolia (Lam.) | 2 | 4.2 | 6.7 | [8 empty] | 7 | 24.2 | 111 | 108 | 12.3967 | 2024-08-03 | G4 | DM | 9023PPM02 | 9023PPM02315
Tadazna | 9023 | PPM02 | 500 | 733568 | 1503255 | Pasture land | 3 | 16 | 11.97 | Laurel | Cordia alliodora (Ruiz & Pav.) Oken | 1 | 7.5 | [9 empty] | 9.2 | 24.2 | 111 | 108 | 12.3967 | 2024-08-03 | G4 |  | 9023PPM02 | 9023PPM02316
Tadazna | 9023 | PPM02 | 500 | 733568 | 1503255 | Pasture land | 3 | 17 | 9.16 | Laurel | Cordia alliodora (Ruiz & Pav.) Oken | 1 | 13.7 | [9 empty] | 11 | 24.2 | 111 | 108 | 12.3967 | 2024-08-03 | G4 |  | 9023PPM02 | 9023PPM02317
Tadazna | 9023 | PPM02 | 500 | 733568 | 1503255 | Pasture land | 3 | 18 | 8.37 | Camajuche | Croton smithianus | 1 | 7.8 | [9 empty] | 5.6 | 24.2 | 111 | 108 | 12.3967 | 2024-08-03 | G4 |  | 9023PPM02 | 9023PPM02318
Tadazna | 9023 | PPM02 | 500 | 733568 | 1503255 | Pasture land | 3 | 19 | 12.3 | Guásimo Ternero | Guazuma ulmifolia (Lam.) | 4 | 6.3 | 10.6 | 8.9 | 8.1 | [6 empty] | 11 | 24.2 | 111 | 108 | 12.3967 | 2024-08-03 | G4 |  | 9023PPM02 | 9023PPM02319
Tadazna | 9023 | PPM02 | 500 | 733568 | 1503255 | Pasture land | 3 | 20 | 9.9 | Ceiba | Ceiba pentandra (L.) Gaertn. | 1 | 10.2 | [9 empty] | 8.5 | 24.2 | 111 | 108 | 12.3967 | 2024-08-03 | G4 |  | 9023PPM02 | 9023PPM02320
Tadazna | 9023 | PPM02 | 500 | 733568 | 1503255 | Pasture land | 3 | 21 | 4.6 | Guanacaste | Enterolobium cyclocarpum (Jacq.) Griseb. | 1 | 57.6 | [9 empty] | 19 | 24.2 | 111 | 108 | 12.3967 | 2024-08-03 | G4 |  | 9023PPM02 | 9023PPM02321
Tadazna | 9023 | PPM02 | 500 | 733568 | 1503255 | Pasture land | 3 | 22 | 7.1 | Camajuche | Croton smithianus | 2 | 6 | 8 | [8 empty] | 5.8 | 24.2 | 111 | 108 | 12.3967 | 2024-08-03 | G4 |  | 9023PPM02 | 9023PPM02322
Tadazna | 9023 | PPM02 | 500 | 733568 | 1503255 | Pasture land | 3 | 23 | 3.62 | Jobo | Spondias mombin L. | 1 | 12.2 | [9 empty] | 11 | 24.2 | 111 | 108 | 12.3967 | 2024-08-03 | G4 |  | 9023PPM02 | 9023PPM02323
Tadazna | 9023 | PPM02 | 500 | 733568 | 1503255 | Pasture land | 4 | 1 | 6.76 | Guásimo Ternero | Guazuma ulmifolia (Lam.) | 2 | 5.6 | 4.5 | [8 empty] | 4.5 | 24.2 | 111 | 108 | 12.3967 | 2024-08-03 | G4 |  | 9023PPM02 | 9023PPM0241
Tadazna | 9023 | PPM02 | 500 | 733568 | 1503255 | Pasture land | 4 | 2 | 7.77 | No Identificado | No Identificado | 3 | 4.4 | 5.4 | 6.5 | [7 empty] | 5.2 | 24.2 | 111 | 108 | 12.3967 | 2024-08-03 | G4 |  | 9023PPM02 | 9023PPM0242
Tadazna | 9023 | PPM02 | 500 | 733568 | 1503255 | Pasture land | 4 | 3 | 12 | Camajuche | Croton smithianus | 1 | 7 | [9 empty] | 5 | 24.2 | 111 | 108 | 12.3967 | 2024-08-03 | G4 |  | 9023PPM02 | 9023PPM0243
Tadazna | 9023 | PPM02 | 500 | 733568 | 1503255 | Pasture land | 4 | 4 | 9.67 | Guásimo Ternero | Guazuma ulmifolia (Lam.) | 1 | 5.6 | [9 empty] | 6.2 | 24.2 | 111 | 108 | 12.3967 | 2024-08-03 | G4 |  | 9023PPM02 | 9023PPM0244
Tadazna | 9023 | PPM02 | 500 | 733568 | 1503255 | Pasture land | 4 | 5 | 6.45 | Jobo | Spondias mombin L. | 1 | 5.8 | [9 empty] | 6.6 | 24.2 | 111 | 108 | 12.3967 | 2024-08-03 | G4 |  | 9023PPM02 | 9023PPM0245
Tadazna | 9023 | PPM02 | 500 | 733568 | 1503255 | Pasture land | 4 | 6 | 9.3 | Jobo | Spondias mombin L. | 1 | 5.6 | [9 empty] | 5 | 24.2 | 111 | 108 | 12.3967 | 2024-08-03 | G4 |  | 9023PPM02 | 9023PPM0246
Tadazna | 9023 | PPM02 | 500 | 733568 | 1503255 | Pasture land | 4 | 7 | 5.5 | Guásimo Ternero | Guazuma ulmifolia (Lam.) | 2 | 8.2 | 9 | [8 empty] | 6 | 24.2 | 111 | 108 | 12.3967 | 2024-08-03 | G4 |  | 9023PPM02 | 9023PPM0247
Tadazna | 9023 | PPM02 | 500 | 733568 | 1503255 | Pasture land | 4 | 8 | 9.7 | Guásimo Ternero | Guazuma ulmifolia (Lam.) | 2 | 3.8 | 6.9 | [8 empty] | 5.4 | 24.2 | 111 | 108 | 12.3967 | 2024-08-03 | G4 |  | 9023PPM02 | 9023PPM0248
Tadazna | 9023 | PPM02 | 500 | 733568 | 1503255 | Pasture land | 4 | 9 | 8.5 | Camajuche | Croton smithianus | 1 | 5.8 | [9 empty] | 5 | 24.2 | 111 | 108 | 12.3967 | 2024-08-03 | G4 |  | 9023PPM02 | 9023PPM0249
Tadazna | 9023 | PPM02 | 500 | 733568 | 1503255 | Pasture land | 4 | 10 | 11.07 | Jobo | Spondias mombin L. | 1 | 7.4 | [9 empty] | 9 | 24.2 | 111 | 108 | 12.3967 | 2024-08-03 | G4 |  | 9023PPM02 | 9023PPM02410
Tadazna | 9023 | PPM02 | 500 | 733568 | 1503255 | Pasture land | 4 | 11 | 8.24 | Aguacate Canelo | Cinnamomum triplinerve (Ruiz & Pav.) Kosterm. | 1 | 5.1 | [9 empty] | 7.7 | 24.2 | 111 | 108 | 12.3967 | 2024-08-03 | G4 |  | 9023PPM02 | 9023PPM02411
Tadazna | 9023 | PPM02 | 500 | 733568 | 1503255 | Pasture land | 4 | 12 | 10 | Chaperno | Lonchocarpus heptaphyllus (Poir.) DC. | 1 | 5.5 | [9 empty] | 8 | 24.2 | 111 | 108 | 12.3967 | 2024-08-03 | G4 |  | 9023PPM02 | 9023PPM02412
Tadazna | 9023 | PPM02 | 500 | 733568 | 1503255 | Pasture land | 4 | 13 | 3.14 | Laurel | Cordia alliodora (Ruiz & Pav.) Oken | 1 | 10.1 | [9 empty] | 11.2 | 24.2 | 111 | 108 | 12.3967 | 2024-08-03 | G4 |  | 9023PPM02 | 9023PPM02413
Tadazna | 9023 | PPM02 | 500 | 733568 | 1503255 | Pasture land | 4 | 14 | 4.65 | No Identificado | No Identificado | 2 | 7.3 | 8.2 | [8 empty] | 9 | 24.2 | 111 | 108 | 12.3967 | 2024-08-03 | G4 |  | 9023PPM02 | 9023PPM02414
Tadazna | 9023 | PPM02 | 500 | 733568 | 1503255 | Pasture land | 4 | 15 | 7.24 | Jobo | Spondias mombin L. | 1 | 14.2 | [9 empty] | 11.1 | 24.2 | 111 | 108 | 12.3967 | 2024-08-03 | G4 |  | 9023PPM02 | 9023PPM02415
Tadazna | 9023 | PPM02 | 500 | 733568 | 1503255 | Pasture land | 4 | 16 | 7.4 | Cola de Pava | Andira inermis (W. Wright) DC. | 1 | 7.9 | [9 empty] | 12.5 | 24.2 | 111 | 108 | 12.3967 | 2024-08-03 | G4 |  | 9023PPM02 | 9023PPM02416
Tadazna | 9023 | PPM02 | 500 | 733568 | 1503255 | Pasture land | 4 | 17 | 2.75 | Camajuche | Croton smithianus | 1 | 8.3 | [9 empty] | 6 | 24.2 | 111 | 108 | 12.3967 | 2024-08-03 | G4 |  | 9023PPM02 | 9023PPM02417
Tadazna | 9023 | PPM02 | 500 | 733568 | 1503255 | Pasture land | 4 | 18 | 6 | Jobo | Spondias mombin L. | 1 | 9.1 | [9 empty] | 9 | 24.2 | 111 | 108 | 12.3967 | 2024-08-03 | G4 |  | 9023PPM02 | 9023PPM02418
Tadazna | 9023 | PPM02 | 500 | 733568 | 1503255 | Pasture land | 4 | 19 | 8.08 | Guásimo Ternero | Guazuma ulmifolia (Lam.) | 1 | 12.9 | [9 empty] | 14 | 24.2 | 111 | 108 | 12.3967 | 2024-08-03 | G4 |  | 9023PPM02 | 9023PPM02419
Tadazna | 9023 | PPM02 | 500 | 733568 | 1503255 | Pasture land | 4 | 20 | 9.2 | Jobo | Spondias mombin L. | 1 | 7.3 | [9 empty] | 9.2 | 24.2 | 111 | 108 | 12.3967 | 2024-08-03 | G4 |  | 9023PPM02 | 9023PPM02420
Tadazna | 9023 | PPM02 | 500 | 733568 | 1503255 | Pasture land | 4 | 21 | 7.74 | Camajuche | Croton smithianus | 1 | 6 | [9 empty] | 5.4 | 24.2 | 111 | 108 | 12.3967 | 2024-08-03 | G4 |  | 9023PPM02 | 9023PPM02421
Tadazna | 9023 | PPM01 | 500 | 733574 | 1503665 | Pasture land | 1 | 1 | 6.74 | Guásimo Ternero | Guazuma ulmifolia (Lam.) | 5 | 3.3 | 3.5 | 10.2 | 4.5 | 7.6 | [5 empty] | 5 | 25.24 | 162 | 161 | 3.962 | 2024-08-06 | G4 |  | 9023PPM01 | 9023PPM0111
Tadazna | 9023 | PPM01 | 500 | 733574 | 1503665 | Pasture land | 1 | 2 | 1.9 | Achiote | Bixa orellana L. | 2 | 9 | 4.7 | [8 empty] | 3.5 | 25.24 | 162 | 161 | 3.962 | 2024-08-06 | G4 |  | 9023PPM01 | 9023PPM0112
Tadazna | 9023 | PPM01 | 500 | 733574 | 1503665 | Pasture land | 1 | 3 | 1.61 | Guásimo Ternero | Guazuma ulmifolia (Lam.) | 4 | 7 | 7.1 | 11.8 | 3.8 | [6 empty] | 3.8 | 25.24 | 162 | 161 | 3.962 | 2024-08-06 | G4 |  | 9023PPM01 | 9023PPM0113
Tadazna | 9023 | PPM01 | 500 | 733574 | 1503665 | Pasture land | 1 | 4 | 12.21 | Camajuche | Croton smithianus | 1 | 7.2 | [9 empty] | 5 | 25.24 | 162 | 161 | 3.962 | 2024-08-06 | G4 |  | 9023PPM01 | 9023PPM0114
Tadazna | 9023 | PPM01 | 500 | 733574 | 1503665 | Pasture land | 1 | 5 | 12.6 | Camajuche | Croton smithianus | 1 | 9 | [9 empty] | 7 | 25.24 | 162 | 161 | 3.962 | 2024-08-06 | G4 |  | 9023PPM01 | 9023PPM0115
Tadazna | 9023 | PPM01 | 500 | 733574 | 1503665 | Pasture land | 1 | 6 | 9.5 | Camajuche | Croton smithianus | 1 | 10.6 | [9 empty] | 5 | 25.24 | 162 | 161 | 3.962 | 2024-08-06 | G4 | DM | 9023PPM01 | 9023PPM0116
Tadazna | 9023 | PPM01 | 500 | 733574 | 1503665 | Pasture land | 1 | 7 | 3.64 | Guásimo Ternero | Guazuma ulmifolia (Lam.) | 2 | 11.7 | 6 | [8 empty] | 3.6 | 25.24 | 162 | 161 | 3.962 | 2024-08-06 | G4 |  | 9023PPM01 | 9023PPM0117
Tadazna | 9023 | PPM01 | 500 | 733574 | 1503665 | Pasture land | 1 | 8 | 12.3 | Guarumo | Cecropia peltata | 1 | 10 | [9 empty] | 7 | 25.24 | 162 | 161 | 3.962 | 2024-08-06 | G4 |  | 9023PPM01 | 9023PPM0118
Tadazna | 9023 | PPM01 | 500 | 733574 | 1503665 | Pasture land | 1 | 9 | 3.83 | Guayaba | Psidium guajava L. | 1 | 5 | [9 empty] | 2.5 | 25.24 | 162 | 161 | 3.962 | 2024-08-06 | G4 |  | 9023PPM01 | 9023PPM0119
Tadazna | 9023 | PPM01 | 500 | 733574 | 1503665 | Pasture land | 2 | 1 | 10.25 | Guarumo | Cecropia peltata | 1 | 10 | [9 empty] | 9.5 | 25.24 | 162 | 161 | 3.962 | 2024-08-06 | G4 |  | 9023PPM01 | 9023PPM0121
Tadazna | 9023 | PPM01 | 500 | 733574 | 1503665 | Pasture land | 2 | 2 | 8.25 | Camajuche | Croton smithianus | 1 | 13.6 | [9 empty] | 10 | 25.24 | 162 | 161 | 3.962 | 2024-08-06 | G4 |  | 9023PPM01 | 9023PPM0122
Tadazna | 9023 | PPM01 | 500 | 733574 | 1503665 | Pasture land | 2 | 3 | 12.52 | Jobo | Spondias mombin L. | 1 | 6 | [9 empty] | 6 | 25.24 | 162 | 161 | 3.962 | 2024-08-06 | G4 |  | 9023PPM01 | 9023PPM0123
Tadazna | 9023 | PPM01 | 500 | 733574 | 1503665 | Pasture land | 2 | 4 | 11.95 | Chaperno | Lonchocarpus heptaphyllus (Poir.) DC. | 1 | 8 | [9 empty] | 11.6 | 25.24 | 162 | 161 | 3.962 | 2024-08-06 | G4 |  | 9023PPM01 | 9023PPM0124
Tadazna | 9023 | PPM01 | 500 | 733574 | 1503665 | Pasture land | 2 | 5 | 8.5 | Laurel | Cordia alliodora (Ruiz & Pav.) Oken | 1 | 23 | [9 empty] | 19.5 | 25.24 | 162 | 161 | 3.962 | 2024-08-06 | G4 |  | 9023PPM01 | 9023PPM0125
Tadazna | 9023 | PPM01 | 500 | 733574 | 1503665 | Pasture land | 2 | 6 | 8.3 | Camajuche | Croton smithianus | 1 | 9.5 | [9 empty] | 8.5 | 25.24 | 162 | 161 | 3.962 | 2024-08-06 | G4 |  | 9023PPM01 | 9023PPM0126
Tadazna | 9023 | PPM01 | 500 | 733574 | 1503665 | Pasture land | 2 | 7 | 9.22 | Indio Desnudo | Bursera simaruba (L.) Sarg. | 1 | 10.7 | [9 empty] | 6.5 | 25.24 | 162 | 161 | 3.962 | 2024-08-06 | G4 |  | 9023PPM01 | 9023PPM0127
Tadazna | 9023 | PPM01 | 500 | 733574 | 1503665 | Pasture land | 2 | 8 | 12.45 | Laurel | Cordia alliodora (Ruiz & Pav.) Oken | 1 | 9.5 | [9 empty] | 11.6 | 25.24 | 162 | 161 | 3.962 | 2024-08-06 | G4 |  | 9023PPM01 | 9023PPM0128
Tadazna | 9023 | PPM01 | 500 | 733574 | 1503665 | Pasture land | 2 | 9 | 11.65 | Laurel | Cordia alliodora (Ruiz & Pav.) Oken | 2 | 14.9 | 16.2 | [8 empty] | 20.2 | 25.24 | 162 | 161 | 3.962 | 2024-08-06 | G4 |  | 9023PPM01 | 9023PPM0129
Tadazna | 9023 | PPM01 | 500 | 733574 | 1503665 | Pasture land | 2 | 10 | 6.96 | Ceiba | Ceiba pentandra (L.) Gaertn. | 1 | 18.4 | [9 empty] | 15.2 | 25.24 | 162 | 161 | 3.962 | 2024-08-06 | G4 | DM | 9023PPM01 | 9023PPM01210
Tadazna | 9023 | PPM01 | 500 | 733574 | 1503665 | Pasture land | 2 | 11 | 12.2 | Guásimo Ternero | Guazuma ulmifolia (Lam.) | 2 | 8.4 | 12.6 | [8 empty] | 6.8 | 25.24 | 162 | 161 | 3.962 | 2024-08-06 | G4 |  | 9023PPM01 | 9023PPM01211
Tadazna | 9023 | PPM01 | 500 | 733574 | 1503665 | Pasture land | 2 | 12 | 8.78 | Laurel | Cordia alliodora (Ruiz & Pav.) Oken | 1 | 8.5 | [9 empty] | 5.2 | 25.24 | 162 | 161 | 3.962 | 2024-08-06 | G4 |  | 9023PPM01 | 9023PPM01212
Tadazna | 9023 | PPM01 | 500 | 733574 | 1503665 | Pasture land | 3 | 1 | 2.3 | Chaperno | Lonchocarpus heptaphyllus (Poir.) DC. | 2 | 8.3 | 5 | [8 empty] | 5.5 | 25.24 | 162 | 161 | 3.962 | 2024-08-06 | G4 | DM2 | 9023PPM01 | 9023PPM0131
Tadazna | 9023 | PPM01 | 500 | 733574 | 1503665 | Pasture land | 3 | 2 | 5.4 | No Identificado | No Identificado | 2 | 5.4 | 6.1 | [8 empty] | 4.1 | 25.24 | 162 | 161 | 3.962 | 2024-08-06 | G4 | DM1 | 9023PPM01 | 9023PPM0132
Tadazna | 9023 | PPM01 | 500 | 733574 | 1503665 | Pasture land | 3 | 3 | 11.6 | Chaperno | Lonchocarpus heptaphyllus (Poir.) DC. | 2 | 7.3 | 8.7 | [8 empty] | 10 | 25.24 | 162 | 161 | 3.962 | 2024-08-06 | G4 |  | 9023PPM01 | 9023PPM0133
Tadazna | 9023 | PPM01 | 500 | 733574 | 1503665 | Pasture land | 3 | 4 | 8.57 | Chaperno | Lonchocarpus heptaphyllus (Poir.) DC. | 3 | 10 | 6.1 | 6.2 | [7 empty] | 4.2 | 25.24 | 162 | 161 | 3.962 | 2024-08-06 | G4 |  | 9023PPM01 | 9023PPM0134
Tadazna | 9023 | PPM01 | 500 | 733574 | 1503665 | Pasture land | 3 | 5 | 10.98 | Chaperno | Lonchocarpus heptaphyllus (Poir.) DC. | 1 | 11.5 | [9 empty] | 2 | 25.24 | 162 | 161 | 3.962 | 2024-08-06 | G4 |  | 9023PPM01 | 9023PPM0135
Tadazna | 9023 | PPM01 | 500 | 733574 | 1503665 | Pasture land | 3 | 6 | 10.62 | Guásimo Ternero | Guazuma ulmifolia (Lam.) | 1 | 6.8 | [9 empty] | 5.6 | 25.24 | 162 | 161 | 3.962 | 2024-08-06 | G4 |  | 9023PPM01 | 9023PPM0136
Tadazna | 9023 | PPM01 | 500 | 733574 | 1503665 | Pasture land | 3 | 7 | 12.5 | Chinche | Zanthoxylum kellermanii P. Wilson | 1 | 9.5 | [9 empty] | 4.8 | 25.24 | 162 | 161 | 3.962 | 2024-08-06 | G4 |  | 9023PPM01 | 9023PPM0137
Tadazna | 9023 | PPM01 | 500 | 733574 | 1503665 | Pasture land | 3 | 8 | 7.96 | No Identificado | No Identificado | 1 | 9.2 | [9 empty] | 5 | 25.24 | 162 | 161 | 3.962 | 2024-08-06 | G4 |  | 9023PPM01 | 9023PPM0138
Tadazna | 9023 | PPM01 | 500 | 733574 | 1503665 | Pasture land | 3 | 9 | 10.71 | Camajuche | Croton smithianus | 1 | 8.8 | [9 empty] | 4.6 | 25.24 | 162 | 161 | 3.962 | 2024-08-06 | G4 | DM | 9023PPM01 | 9023PPM0139
Tadazna | 9023 | PPM01 | 500 | 733574 | 1503665 | Pasture land | 3 | 10 | 6.85 | Guásimo Ternero | Guazuma ulmifolia (Lam.) | 1 | 5.8 | [9 empty] | 3.9 | 25.24 | 162 | 161 | 3.962 | 2024-08-06 | G4 |  | 9023PPM01 | 9023PPM01310
Tadazna | 9023 | PPM01 | 500 | 733574 | 1503665 | Pasture land | 3 | 11 | 10.4 | Guásimo Ternero | Guazuma ulmifolia (Lam.) | 1 | 8.9 | [9 empty] | 3.6 | 25.24 | 162 | 161 | 3.962 | 2024-08-06 | G4 | DM | 9023PPM01 | 9023PPM01311
Tadazna | 9023 | PPM01 | 500 | 733574 | 1503665 | Pasture land | 4 | 1 | 11.8 | No Identificado | No Identificado | 1 | 6.4 | [9 empty] | 2 | 25.24 | 162 | 161 | 3.962 | 2024-08-06 | G4 | DM | 9023PPM01 | 9023PPM0141
Tadazna | 9023 | PPM01 | 500 | 733574 | 1503665 | Pasture land | 4 | 2 | 11.34 | Chaperno | Lonchocarpus heptaphyllus (Poir.) DC. | 1 | 10 | [9 empty] | 4 | 25.24 | 162 | 161 | 3.962 | 2024-08-06 | G4 |  | 9023PPM01 | 9023PPM0142
Tadazna | 9023 | PPM01 | 500 | 733574 | 1503665 | Pasture land | 4 | 3 | 10.45 | Guásimo Ternero | Guazuma ulmifolia (Lam.) | 4 | 7.1 | 6.7 | 6.2 | 7 | [6 empty] | 6 | 25.24 | 162 | 161 | 3.962 | 2024-08-06 | G4 |  | 9023PPM01 | 9023PPM0143
Tadazna | 9023 | PPM01 | 500 | 733574 | 1503665 | Pasture land | 4 | 4 | 10.34 | No Identificado | No Identificado | 1 | 7.5 | [9 empty] | 5.8 | 25.24 | 162 | 161 | 3.962 | 2024-08-06 | G4 |  | 9023PPM01 | 9023PPM0144
Tadazna | 9023 | PPM01 | 500 | 733574 | 1503665 | Pasture land | 4 | 5 | 6.72 | Jobo | Spondias mombin L. | 1 | 7.4 | [9 empty] | 6.8 | 25.24 | 162 | 161 | 3.962 | 2024-08-06 | G4 |  | 9023PPM01 | 9023PPM0145
Tadazna | 9023 | PPM01 | 500 | 733574 | 1503665 | Pasture land | 4 | 6 | 10.68 | Guásimo Ternero | Guazuma ulmifolia (Lam.) | 2 | 14 | 5.7 | [8 empty] | 7.2 | 25.24 | 162 | 161 | 3.962 | 2024-08-06 | G4 | DM3 | 9023PPM01 | 9023PPM0146
Tadazna | 9023 | PPM01 | 500 | 733574 | 1503665 | Pasture land | 4 | 7 | 8.94 | Guásimo Ternero | Guazuma ulmifolia (Lam.) | 5 | 11.6 | 8.6 | 8.5 | 9.7 | 6.1 | [5 empty] | 7.6 | 25.24 | 162 | 161 | 3.962 | 2024-08-06 | G4 |  | 9023PPM01 | 9023PPM0147
Tadazna | 9531 | PPM01 | 500 | 734809 | 1503680 | Pasture land | 1 | 1 | 3.91 | Chaperno | Lonchocarpus heptaphyllus (Poir.) DC. | 1 | 6 | [9 empty] | 4.8 | 25.24 | 122 | 121 | 3.962 | 2024-08-05 | G4 |  | 9531PPM01 | 9531PPM0111
Tadazna | 9531 | PPM01 | 500 | 734809 | 1503680 | Pasture land | 1 | 2 | 11.3 | Guásimo Ternero | Guazuma ulmifolia (Lam.) | 3 | 18 | 6.9 | 6.9 | [7 empty] | 10.2 | 25.24 | 122 | 121 | 3.962 | 2024-08-05 | G4 | DM3 | 9531PPM01 | 9531PPM0112
Tadazna | 9531 | PPM01 | 500 | 734809 | 1503680 | Pasture land | 1 | 3 | 11.17 | Cornizuelo | Acacia collinsii | 1 | 5.8 | [9 empty] | 9.8 | 25.24 | 122 | 121 | 3.962 | 2024-08-05 | G4 |  | 9531PPM01 | 9531PPM0113
Tadazna | 9531 | PPM01 | 500 | 734809 | 1503680 | Pasture land | 1 | 4 | 5.7 | Guásimo Ternero | Guazuma ulmifolia (Lam.) | 1 | 8.5 | [9 empty] | 3.2 | 25.24 | 122 | 121 | 3.962 | 2024-08-05 | G4 |  | 9531PPM01 | 9531PPM0114
Tadazna | 9531 | PPM01 | 500 | 734809 | 1503680 | Pasture land | 1 | 5 | 8 | No Identificado | No Identificado | 1 | 8.7 | [9 empty] | 7 | 25.24 | 122 | 121 | 3.962 | 2024-08-05 | G4 |  | 9531PPM01 | 9531PPM0115
Tadazna | 9531 | PPM01 | 500 | 734809 | 1503680 | Pasture land | 1 | 6 | 9.81 | Guásimo Ternero | Guazuma ulmifolia (Lam.) | 2 | 15.9 | 4 | [8 empty] | 10 | 25.24 | 122 | 121 | 3.962 | 2024-08-05 | G4 |  | 9531PPM01 | 9531PPM0116
Tadazna | 9531 | PPM01 | 500 | 734809 | 1503680 | Pasture land | 1 | 7 | 9.18 | No Identificado | No Identificado | 1 | 6 | [9 empty] | 1.25 | 25.24 | 122 | 121 | 3.962 | 2024-08-05 | G4 | se midio 10 cm abajo del 1.30 | 9531PPM01 | 9531PPM0117
Tadazna | 9531 | PPM01 | 500 | 734809 | 1503680 | Pasture land | 2 | 1 | 12.4 | Cola de Pava | Andira inermis (W. Wright) DC. | 1 | 5.7 | [9 empty] | 7.3 | 25.24 | 122 | 121 | 3.962 | 2024-08-05 | G4 |  | 9531PPM01 | 9531PPM0121
Tadazna | 9531 | PPM01 | 500 | 734809 | 1503680 | Pasture land | 2 | 2 | 10.86 | Indio Desnudo | Bursera simaruba (L.) Sarg. | 1 | 5 | [9 empty] | 6 | 25.24 | 122 | 121 | 3.962 | 2024-08-05 | G4 |  | 9531PPM01 | 9531PPM0122
Tadazna | 9531 | PPM01 | 500 | 734809 | 1503680 | Pasture land | 2 | 3 | 11.4 | No Identificado | No Identificado | 2 | 8.5 | 6.5 | [8 empty] | 7.2 | 25.24 | 122 | 121 | 3.962 | 2024-08-05 | G4 |  | 9531PPM01 | 9531PPM0123
Tadazna | 9531 | PPM01 | 500 | 734809 | 1503680 | Pasture land | 2 | 4 | 10.6 | Chaperno | Lonchocarpus heptaphyllus (Poir.) DC. | 1 | 6.8 | [9 empty] | 6.2 | 25.24 | 122 | 121 | 3.962 | 2024-08-05 | G4 |  | 9531PPM01 | 9531PPM0124
Tadazna | 9531 | PPM01 | 500 | 734809 | 1503680 | Pasture land | 2 | 5 | 9.87 | Aguacate | Persea americana | 1 | 6.1 | [9 empty] | 6 | 25.24 | 122 | 121 | 3.962 | 2024-08-05 | G4 |  | 9531PPM01 | 9531PPM0125
Tadazna | 9531 | PPM01 | 500 | 734809 | 1503680 | Pasture land | 2 | 6 | 8.42 | Guásimo Ternero | Guazuma ulmifolia (Lam.) | 1 | 5.5 | [9 empty] | 7 | 25.24 | 122 | 121 | 3.962 | 2024-08-05 | G4 |  | 9531PPM01 | 9531PPM0126
Tadazna | 9531 | PPM01 | 500 | 734809 | 1503680 | Pasture land | 2 | 7 | 10.7 | Laurel | Cordia alliodora (Ruiz & Pav.) Oken | 1 | 6.9 | [9 empty] | 5.4 | 25.24 | 122 | 121 | 3.962 | 2024-08-05 | G4 |  | 9531PPM01 | 9531PPM0127
Tadazna | 9531 | PPM01 | 500 | 734809 | 1503680 | Pasture land | 2 | 8 | 11.11 | Indio Desnudo | Bursera simaruba (L.) Sarg. | 1 | 5 | [9 empty] | 5.7 | 25.24 | 122 | 121 | 3.962 | 2024-08-05 | G4 |  | 9531PPM01 | 9531PPM0128
Tadazna | 9531 | PPM01 | 500 | 734809 | 1503680 | Pasture land | 2 | 9 | 5.95 | Guásimo Ternero | Guazuma ulmifolia (Lam.) | 2 | 5 | 4.2 | [8 empty] | 5 | 25.24 | 122 | 121 | 3.962 | 2024-08-05 | G4 |  | 9531PPM01 | 9531PPM0129
Tadazna | 9531 | PPM01 | 500 | 734809 | 1503680 | Pasture land | 2 | 10 | 5.64 | No Identificado | No Identificado | 1 | 6.5 | [9 empty] | 4.7 | 25.24 | 122 | 121 | 3.962 | 2024-08-05 | G4 |  | 9531PPM01 | 9531PPM01210
Tadazna | 9531 | PPM01 | 500 | 734809 | 1503680 | Pasture land | 2 | 11 | 9.9 | Guásimo Ternero | Guazuma ulmifolia (Lam.) | 1 | 6.7 | [9 empty] | 7.4 | 25.24 | 122 | 121 | 3.962 | 2024-08-05 | G4 |  | 9531PPM01 | 9531PPM01211
Tadazna | 9531 | PPM01 | 500 | 734809 | 1503680 | Pasture land | 2 | 12 | 11.6 | Cola de Pava | Andira inermis (W. Wright) DC. | 1 | 5.1 | [9 empty] | 8.5 | 25.24 | 122 | 121 | 3.962 | 2024-08-05 | G4 |  | 9531PPM01 | 9531PPM01212
Tadazna | 9531 | PPM01 | 500 | 734809 | 1503680 | Pasture land | 2 | 13 | 9.57 | Chaperno | Lonchocarpus heptaphyllus (Poir.) DC. | 2 | 12.2 | 8.1 | [8 empty] | 10.2 | 25.24 | 122 | 121 | 3.962 | 2024-08-05 | G4 |  | 9531PPM01 | 9531PPM01213
Tadazna | 9531 | PPM01 | 500 | 734809 | 1503680 | Pasture land | 2 | 14 | 7.97 | Cornizuelo | Acacia collinsii | 1 | 5.1 | [9 empty] | 6 | 25.24 | 122 | 121 | 3.962 | 2024-08-05 | G4 |  | 9531PPM01 | 9531PPM01214
Tadazna | 9531 | PPM01 | 500 | 734809 | 1503680 | Pasture land | 2 | 15 | 9.3 | Chaperno | Lonchocarpus heptaphyllus (Poir.) DC. | 3 | 30 | 4.3 | 5 | [7 empty] | 26.5 | 25.24 | 122 | 121 | 3.962 | 2024-08-05 | G4 |  | 9531PPM01 | 9531PPM01215
Tadazna | 9531 | PPM01 | 500 | 734809 | 1503680 | Pasture land | 2 | 16 | 12.25 | Guásimo Ternero | Guazuma ulmifolia (Lam.) | 2 | 22.3 | 21.4 | [8 empty] | 24.6 | 25.24 | 122 | 121 | 3.962 | 2024-08-05 | G4 |  | 9531PPM01 | 9531PPM01216
Tadazna | 9531 | PPM01 | 500 | 734809 | 1503680 | Pasture land | 2 | 17 | 11.2 | Guásimo Ternero | Guazuma ulmifolia (Lam.) | 3 | 28 | 22.5 | 13.9 | [7 empty] | 20.5 | 25.24 | 122 | 121 | 3.962 | 2024-08-05 | G4 | DM2,DM3 | 9531PPM01 | 9531PPM01217
Tadazna | 9531 | PPM01 | 500 | 734809 | 1503680 | Pasture land | 3 | 1 | 9.74 | Cordoncillo | Piper asymmetricum C. DC. | 2 | 3.7 | 6.3 | [8 empty] | 5.2 | 25.24 | 122 | 121 | 3.962 | 2024-08-05 | G4 |  | 9531PPM01 | 9531PPM0131
Tadazna | 9531 | PPM01 | 500 | 734809 | 1503680 | Pasture land | 3 | 2 | 8.86 | Laurel | Cordia alliodora (Ruiz & Pav.) Oken | 1 | 7.6 | [9 empty] | 6.8 | 25.24 | 122 | 121 | 3.962 | 2024-08-05 | G4 |  | 9531PPM01 | 9531PPM0132
Tadazna | 9531 | PPM01 | 500 | 734809 | 1503680 | Pasture land | 3 | 3 | 5.55 | Guásimo Ternero | Guazuma ulmifolia (Lam.) | 1 | 6.8 | [9 empty] | 4.2 | 25.24 | 122 | 121 | 3.962 | 2024-08-05 | G4 |  | 9531PPM01 | 9531PPM0133
Tadazna | 9531 | PPM01 | 500 | 734809 | 1503680 | Pasture land | 3 | 4 | 11.18 | Camajuche | Croton smithianus | 1 | 6 | [9 empty] | 3 | 25.24 | 122 | 121 | 3.962 | 2024-08-05 | G4 | el dap se midio 10 cm abajo del 1.30cm | 9531PPM01 | 9531PPM0134
Tadazna | 9531 | PPM01 | 500 | 734809 | 1503680 | Pasture land | 3 | 5 | 11.48 | Cordoncillo | Piper asymmetricum C. DC. | 3 | 8.3 | 6.1 | 3 | [7 empty] | 6.9 | 25.24 | 122 | 121 | 3.962 | 2024-08-05 | G4 |  | 9531PPM01 | 9531PPM0135
Tadazna | 9531 | PPM01 | 500 | 734809 | 1503680 | Pasture land | 3 | 6 | 3.76 | Guásimo Ternero | Guazuma ulmifolia (Lam.) | 1 | 7.1 | [9 empty] | 4.8 | 25.24 | 122 | 121 | 3.962 | 2024-08-05 | G4 |  | 9531PPM01 | 9531PPM0136
Tadazna | 9531 | PPM01 | 500 | 734809 | 1503680 | Pasture land | 3 | 7 | 9.41 | Guásimo Ternero | Guazuma ulmifolia (Lam.) | 1 | 7.4 | [9 empty] | 6.8 | 25.24 | 122 | 121 | 3.962 | 2024-08-05 | G4 |  | 9531PPM01 | 9531PPM0137
Tadazna | 9531 | PPM01 | 500 | 734809 | 1503680 | Pasture land | 3 | 8 | 6.44 | Guásimo Ternero | Guazuma ulmifolia (Lam.) | 1 | 6.6 | [9 empty] | 6 | 25.24 | 122 | 121 | 3.962 | 2024-08-05 | G4 |  | 9531PPM01 | 9531PPM0138
Tadazna | 9531 | PPM01 | 500 | 734809 | 1503680 | Pasture land | 3 | 9 | 7.12 | Guásimo Ternero | Guazuma ulmifolia (Lam.) | 2 | 5.8 | 4 | [8 empty] | 5.4 | 25.24 | 122 | 121 | 3.962 | 2024-08-05 | G4 | DM2 | 9531PPM01 | 9531PPM0139
Tadazna | 9531 | PPM01 | 500 | 734809 | 1503680 | Pasture land | 4 | 1 | 12.48 | Guásimo Ternero | Guazuma ulmifolia (Lam.) | 1 | 11.5 | [9 empty] | 6.2 | 25.24 | 122 | 121 | 3.962 | 2024-08-05 | G4 |  | 9531PPM01 | 9531PPM0141
Tadazna | 9531 | PPM01 | 500 | 734809 | 1503680 | Pasture land | 4 | 2 | 12.1 | Guásimo Ternero | Guazuma ulmifolia (Lam.) | 1 | 12.7 | [9 empty] | 5.7 | 25.24 | 122 | 121 | 3.962 | 2024-08-05 | G4 |  | 9531PPM01 | 9531PPM0142
Tadazna | 9531 | PPM01 | 500 | 734809 | 1503680 | Pasture land | 4 | 3 | 10.62 | Laurel | Cordia alliodora (Ruiz & Pav.) Oken | 1 | 8 | [9 empty] | 5 | 25.24 | 122 | 121 | 3.962 | 2024-08-05 | G4 |  | 9531PPM01 | 9531PPM0143
Tadazna | 9531 | PPM01 | 500 | 734809 | 1503680 | Pasture land | 4 | 4 | 5.6 | No Identificado | No Identificado | 1 | 7.4 | [9 empty] | 3 | 25.24 | 122 | 121 | 3.962 | 2024-08-05 | G4 |  | 9531PPM01 | 9531PPM0144
Tadazna | 9531 | PPM01 | 500 | 734809 | 1503680 | Pasture land | 4 | 5 | 11.72 | Chilamate | Ficus insipida Willd. | 1 | 6.8 | [9 empty] | 7.2 | 25.24 | 122 | 121 | 3.962 | 2024-08-05 | G4 |  | 9531PPM01 | 9531PPM0145
Santa Fe | 7511 | PPM01 | 500 | 734384 | 1506572 | Pasture land | 1 | 1 | 5.15 | Mangle | Rhizophora mangle | 4 | 5.2 | 5.1 | 5.1 | [7 empty] | 4 | 12 | 94 | 92 | 16.6667 | 2024-08-08 | G2 | Un eje no cumple con el Dap | 7511PPM01 | 7511PPM0111
Santa Fe | 7511 | PPM01 | 500 | 734384 | 1506572 | Pasture land | 1 | 2 | 4.5 | Mangle | Rhizophora mangle | 7 | 13.1 | 10.3 | 10 | 11 | 5.3 | 7.2 | 8.6 |  |  |  | 8 | 12 | 94 | 92 | 16.6667 | 2024-08-08 | G2 |  | 7511PPM01 | 7511PPM0112
Santa Fe | 7511 | PPM01 | 500 | 734384 | 1506572 | Pasture land | 1 | 3 | 6.45 | Guásimo Ternero | Guazuma ulmifolia (Lam.) | 3 | 14.9 | 13.9 | 13.1 | [7 empty] | 8 | 12 | 94 | 92 | 16.6667 | 2024-08-08 | G2 |  | 7511PPM01 | 7511PPM0113
Santa Fe | 7511 | PPM01 | 500 | 734384 | 1506572 | Pasture land | 1 | 4 | 7 | Guásimo Ternero | Guazuma ulmifolia (Lam.) | 3 | 9.2 | 11.3 | 10.3 | [7 empty] | 7 | 12 | 94 | 92 | 16.6667 | 2024-08-08 | G2 |  | 7511PPM01 | 7511PPM0114
Santa Fe | 7511 | PPM01 | 500 | 734384 | 1506572 | Pasture land | 1 | 5 | 6.2 | Guásimo Ternero | Guazuma ulmifolia (Lam.) | 2 | 13.2 | 13 | [8 empty] | 7.5 | 12 | 94 | 92 | 16.6667 | 2024-08-08 | G2 |  | 7511PPM01 | 7511PPM0115
Santa Fe | 7511 | PPM01 | 500 | 734384 | 1506572 | Pasture land | 2 | 1 | 8.7 | Laurel | Cordia alliodora (Ruiz & Pav.) Oken | 4 | 20.6 | 13.6 | 11.3 | [7 empty] | 13.5 | 12 | 94 | 92 | 16.6667 | 2024-08-08 | G2 | Un eje esta seco | 7511PPM01 | 7511PPM0121
Santa Fe | 7511 | PPM01 | 500 | 734384 | 1506572 | Pasture land | 2 | 2 | 10.35 | Indio Desnudo | Bursera simaruba (L.) Sarg. | 1 | 7.3 | [9 empty] | 6 | 12 | 94 | 92 | 16.6667 | 2024-08-08 | G2 |  | 7511PPM01 | 7511PPM0122
Santa Fe | 7511 | PPM01 | 500 | 734384 | 1506572 | Pasture land | 2 | 3 | 10.6 | Laurel | Cordia alliodora (Ruiz & Pav.) Oken | 1 | 19.7 | [9 empty] | 14 | 12 | 94 | 92 | 16.6667 | 2024-08-08 | G2 |  | 7511PPM01 | 7511PPM0123
Santa Fe | 7511 | PPM01 | 500 | 734384 | 1506572 | Pasture land | 2 | 4 | 12.1 | Ceiba | Ceiba pentandra (L.) Gaertn. | 1 | 7.1 | [9 empty] | 7 | 12 | 94 | 92 | 16.6667 | 2024-08-08 | G2 |  | 7511PPM01 | 7511PPM0124
Santa Fe | 7511 | PPM01 | 500 | 734384 | 1506572 | Pasture land | 2 | 5 | 12 | Guásimo Ternero | Guazuma ulmifolia (Lam.) | 4 | 13 | 14 | 9.5 | 12.1 | [6 empty] | 11 | 12 | 94 | 92 | 16.6667 | 2024-08-08 | G2 |  | 7511PPM01 | 7511PPM0125
Santa Fe | 7511 | PPM01 | 500 | 734384 | 1506572 | Pasture land | 2 | 6 | 12 | Guásimo Ternero | Guazuma ulmifolia (Lam.) | 2 | 5.4 | 6.1 | [8 empty] | 5 | 12 | 94 | 92 | 16.6667 | 2024-08-08 | G2 |  | 7511PPM01 | 7511PPM0126
Santa Fe | 7511 | PPM01 | 500 | 734384 | 1506572 | Pasture land | 3 | 1 | 10.3 | Guásimo Ternero | Guazuma ulmifolia (Lam.) | 1 | 9.8 | [9 empty] | 8 | 12 | 94 | 92 | 16.6667 | 2024-08-08 | G2 |  | 7511PPM01 | 7511PPM0131
Santa Fe | 7511 | PPM01 | 500 | 734384 | 1506572 | Pasture land | 3 | 2 | 8.7 | Jobo | Spondias mombin L. | 1 | 14.6 | [9 empty] | 6 | 12 | 94 | 92 | 16.6667 | 2024-08-08 | G2 | DM | 7511PPM01 | 7511PPM0132
Santa Fe | 7511 | PPM01 | 500 | 734384 | 1506572 | Pasture land | 3 | 3 | 11.9 | Guásimo Ternero | Guazuma ulmifolia (Lam.) | 1 | 10.1 | [9 empty] | 10 | 12 | 94 | 92 | 16.6667 | 2024-08-08 | G2 |  | 7511PPM01 | 7511PPM0133
Santa Fe | 7511 | PPM01 | 500 | 734384 | 1506572 | Pasture land | 3 | 4 | 4.2 | Guásimo Ternero | Guazuma ulmifolia (Lam.) | 3 | 10 | 8.9 | 10.3 | [7 empty] | 5.5 | 12 | 94 | 92 | 16.6667 | 2024-08-08 | G2 |  | 7511PPM01 | 7511PPM0134
Santa Fe | 7511 | PPM01 | 500 | 734384 | 1506572 | Pasture land | 4 | 1 | 9.6 | Guásimo Ternero | Guazuma ulmifolia (Lam.) | 1 | 9.6 | [9 empty] | 4.5 | 12 | 94 | 92 | 16.6667 | 2024-08-08 | G2 |  | 7511PPM01 | 7511PPM0141
Santa Fe | 7511 | PPM01 | 500 | 734384 | 1506572 | Pasture land | 4 | 2 | 10 | Chaperno | Lonchocarpus heptaphyllus (Poir.) DC. | 1 | 6.9 | [9 empty] | 6 | 12 | 94 | 92 | 16.6667 | 2024-08-08 | G2 |  | 7511PPM01 | 7511PPM0142
Santa Fe | 7511 | PPM01 | 500 | 734384 | 1506572 | Pasture land | 4 | 3 | 3.5 | Mangle | Rhizophora mangle | 3 | 8.5 | 8.1 | 5.6 | [7 empty] | 6 | 12 | 94 | 92 | 16.6667 | 2024-08-08 | G2 |  | 7511PPM01 | 7511PPM0143
Santa Fe | 7511 | PPM01 | 500 | 734384 | 1506572 | Pasture land | 4 | 4 | 7.4 | Mangle | Rhizophora mangle | 1 | 10 | [9 empty] | 5.5 | 12 | 94 | 92 | 16.6667 | 2024-08-08 | G2 | solo un eje tiene dap | 7511PPM01 | 7511PPM0144
Santa Fe | 7511 | PPM01 | 500 | 734384 | 1506572 | Pasture land | 4 | 5 | 8.6 | No Identificado | No Identificado | 1 | 5.3 | [9 empty] | 6 | 12 | 94 | 92 | 16.6667 | 2024-08-08 | G2 |  | 7511PPM01 | 7511PPM0145
Santa Fe | 7511 | PPM17 | 500 | 732120 | 1505361 | Pasture land | 1 | 1 | 4 | Guásimo Ternero | Guazuma ulmifolia (Lam.) | 1 | 23.3 | [9 empty] | 8 | 12 | 123 | 119 | 33.3333 | 2024-08-08 | G2 |  | 7511PPM17 | 7511PPM1711
Santa Fe | 7511 | PPM17 | 500 | 732120 | 1505361 | Pasture land | 1 | 2 | 12.55 | Macuelizo | Tabebuia rosea (Bertol.) DC. | 1 | 11.5 | [9 empty] | 5 | 12 | 123 | 119 | 33.3333 | 2024-08-08 | G2 |  | 7511PPM17 | 7511PPM1712
Santa Fe | 7511 | PPM17 | 500 | 732120 | 1505361 | Pasture land | 1 | 3 | 10.5 | No Identificado | No Identificado | 1 | 5.3 | [9 empty] | 5 | 12 | 123 | 119 | 33.3333 | 2024-08-08 | G2 |  | 7511PPM17 | 7511PPM1713
Santa Fe | 7511 | PPM17 | 500 | 732120 | 1505361 | Pasture land | 1 | 4 | 10.5 | Zopilocuabo | Piscidia piscipula (L.) Sarg | 1 | 22.25 | [9 empty] | 12 | 12 | 123 | 119 | 33.3333 | 2024-08-08 | G2 |  | 7511PPM17 | 7511PPM1714
Santa Fe | 7511 | PPM17 | 500 | 732120 | 1505361 | Pasture land | 2 | 1 | 11.2 | Jobo | Spondias mombin L. | 1 | 13.6 | [9 empty] | 7 | 12 | 123 | 119 | 33.3333 | 2024-08-08 | G2 |  | 7511PPM17 | 7511PPM1721
Santa Fe | 7511 | PPM17 | 500 | 732120 | 1505361 | Pasture land | 2 | 2 | 12.4 | Gavilán | Schizolobium parahyba (Vell.) S.F. Blake | 1 | 7.8 | [9 empty] | 4 | 12 | 123 | 119 | 33.3333 | 2024-08-08 | G2 |  | 7511PPM17 | 7511PPM1722
Santa Fe | 7511 | PPM17 | 500 | 732120 | 1505361 | Pasture land | 2 | 3 | 12.6 | Guaba | Inga edulis | 2 | 10 | 8.4 | [8 empty] | 8 | 12 | 123 | 119 | 33.3333 | 2024-08-08 | G2 |  | 7511PPM17 | 7511PPM1723
Santa Fe | 7511 | PPM17 | 500 | 732120 | 1505361 | Pasture land | 2 | 4 | 10.5 | No Identificado | No Identificado | 1 | 10.9 | [9 empty] | 6 | 12 | 123 | 119 | 33.3333 | 2024-08-08 | G2 |  | 7511PPM17 | 7511PPM1724
Santa Fe | 7511 | PPM17 | 500 | 732120 | 1505361 | Pasture land | 2 | 5 | 5.75 | Jobo | Spondias mombin L. | 1 | 37.2 | [9 empty] | 16 | 12 | 123 | 119 | 33.3333 | 2024-08-08 | G2 |  | 7511PPM17 | 7511PPM1725
Santa Fe | 7511 | PPM17 | 500 | 732120 | 1505361 | Pasture land | 2 | 6 | 10.9 | Jobo | Spondias mombin L. | 1 | 7.4 | [9 empty] | 8 | 12 | 123 | 119 | 33.3333 | 2024-08-08 | G2 |  | 7511PPM17 | 7511PPM1726
Santa Fe | 7511 | PPM17 | 500 | 732120 | 1505361 | Pasture land | 2 | 7 | 10.2 | Jobo | Spondias mombin L. | 1 | 27.9 | [9 empty] | 11 | 12 | 123 | 119 | 33.3333 | 2024-08-08 | G2 |  | 7511PPM17 | 7511PPM1727
Santa Fe | 7511 | PPM17 | 500 | 732120 | 1505361 | Pasture land | 2 | 8 | 9.5 | Guásimo Ternero | Guazuma ulmifolia (Lam.) | 1 | 15.1 | [9 empty] | 7 | 12 | 123 | 119 | 33.3333 | 2024-08-08 | G2 |  | 7511PPM17 | 7511PPM1728
Santa Fe | 7511 | PPM17 | 500 | 732120 | 1505361 | Pasture land | 2 | 9 | 12 | Granadillo | Dalbergia cubilquitzensis (Donn. Sm.) Pittier | 1 | 5 | [9 empty] | 5 | 12 | 123 | 119 | 33.3333 | 2024-08-08 | G2 |  | 7511PPM17 | 7511PPM1729
Santa Fe | 7511 | PPM17 | 500 | 732120 | 1505361 | Pasture land | 2 | 10 | 11.05 | Zopilocuabo | Piscidia piscipula (L.) Sarg | 1 | 7.8 | [9 empty] | 5 | 12 | 123 | 119 | 33.3333 | 2024-08-08 | G2 |  | 7511PPM17 | 7511PPM17210
Santa Fe | 7511 | PPM17 | 500 | 732120 | 1505361 | Pasture land | 2 | 11 | 3.8 | No Identificado | No Identificado | 1 | 5.2 | [9 empty] | 5 | 12 | 123 | 119 | 33.3333 | 2024-08-08 | G2 |  | 7511PPM17 | 7511PPM17211
Santa Fe | 7511 | PPM17 | 500 | 732120 | 1505361 | Pasture land | 2 | 12 | 7.55 | Corozo | Scheelea rostrata Oerst | 1 | 39.9 | [9 empty] | 18 | 12 | 123 | 119 | 33.3333 | 2024-08-08 | G2 |  | 7511PPM17 | 7511PPM17212
Santa Fe | 7511 | PPM17 | 500 | 732120 | 1505361 | Pasture land | 3 | 1 | 11.2 | Chaperno | Lonchocarpus heptaphyllus (Poir.) DC. | 1 | 10.9 | [9 empty] | 13 | 12 | 123 | 119 | 33.3333 | 2024-08-08 | G2 |  | 7511PPM17 | 7511PPM1731
Santa Fe | 7511 | PPM17 | 500 | 732120 | 1505361 | Pasture land | 3 | 2 | 10.9 | Jobo | Spondias mombin L. | 1 | 36.7 | [9 empty] | 15 | 12 | 123 | 119 | 33.3333 | 2024-08-08 | G2 |  | 7511PPM17 | 7511PPM1732
Santa Fe | 7511 | PPM17 | 500 | 732120 | 1505361 | Pasture land | 3 | 3 | 9.7 | No Identificado | No Identificado | 1 | 7.8 | [9 empty] | 12 | 12 | 123 | 119 | 33.3333 | 2024-08-08 | G2 |  | 7511PPM17 | 7511PPM1733
Santa Fe | 7511 | PPM17 | 500 | 732120 | 1505361 | Pasture land | 3 | 4 | 5 | Guásimo Ternero | Guazuma ulmifolia (Lam.) | 1 | 53.5 | [9 empty] | 14 | 12 | 123 | 119 | 33.3333 | 2024-08-08 | G2 |  | 7511PPM17 | 7511PPM1734
Santa Fe | 7511 | PPM17 | 500 | 732120 | 1505361 | Pasture land | 3 | 5 | 11.8 | Cornizuelo | Acacia collinsii | 1 | 6.5 | [9 empty] | 5 | 12 | 123 | 119 | 33.3333 | 2024-08-08 | G2 |  | 7511PPM17 | 7511PPM1735
Santa Fe | 7511 | PPM17 | 500 | 732120 | 1505361 | Pasture land | 3 | 6 | 11.4 | Chaperno | Lonchocarpus heptaphyllus (Poir.) DC. | 1 | 6.2 | [9 empty] | 7 | 12 | 123 | 119 | 33.3333 | 2024-08-08 | G2 |  | 7511PPM17 | 7511PPM1736
Santa Fe | 7511 | PPM17 | 500 | 732120 | 1505361 | Pasture land | 3 | 7 | 11.8 | Coyote | Platymiscium dimorphandrum Donn. Sm. | 1 | 24.4 | [9 empty] | 17 | 12 | 123 | 119 | 33.3333 | 2024-08-08 | G2 |  | 7511PPM17 | 7511PPM1737
Santa Fe | 7511 | PPM17 | 500 | 732120 | 1505361 | Pasture land | 3 | 8 | 11.9 | No Identificado | No Identificado | 2 | 5.9 | 6.3 | [8 empty] | 6 | 12 | 123 | 119 | 33.3333 | 2024-08-08 | G2 | DM | 7511PPM17 | 7511PPM1738
Santa Fe | 7511 | PPM17 | 500 | 732120 | 1505361 | Pasture land | 3 | 9 | 11.1 | Plomo | Zuelania guidonia (Sw.) Britton & Millsp. | 1 | 5.5 | [9 empty] | 4 | 12 | 123 | 119 | 33.3333 | 2024-08-08 | G2 |  | 7511PPM17 | 7511PPM1739
Santa Fe | 7511 | PPM17 | 500 | 732120 | 1505361 | Pasture land | 3 | 10 | 2.4 | Guásimo Ternero | Guazuma ulmifolia (Lam.) | 1 | 44.3 | [9 empty] | 18 | 12 | 123 | 119 | 33.3333 | 2024-08-08 | G2 |  | 7511PPM17 | 7511PPM17310
Santa Fe | 7511 | PPM17 | 500 | 732120 | 1505361 | Pasture land | 3 | 11 | 3.85 | Macuelizo | Tabebuia rosea (Bertol.) DC. | 1 | 18.7 | [9 empty] | 14 | 12 | 123 | 119 | 33.3333 | 2024-08-08 | G2 |  | 7511PPM17 | 7511PPM17311
Santa Fe | 7511 | PPM17 | 500 | 732120 | 1505361 | Pasture land | 3 | 12 | 1.4 | Guásimo Ternero | Guazuma ulmifolia (Lam.) | 2 | 24.2 | 7.2 | [8 empty] | 12 | 12 | 123 | 119 | 33.3333 | 2024-08-08 | G2 |  | 7511PPM17 | 7511PPM17312
Santa Fe | 7511 | PPM17 | 500 | 732120 | 1505361 | Pasture land | 4 | 1 | 7.8 | Camajuche | Croton smithianus | 1 | 10.1 | [9 empty] | 5 | 12 | 123 | 119 | 33.3333 | 2024-08-08 | G2 |  | 7511PPM17 | 7511PPM1741
Santa Fe | 7511 | PPM17 | 500 | 732120 | 1505361 | Pasture land | 4 | 2 | 2.5 | No Identificado | No Identificado | 1 | 20.6 | [9 empty] | 21 | 12 | 123 | 119 | 33.3333 | 2024-08-08 | G2 |  | 7511PPM17 | 7511PPM1742
Santa Fe | 7511 | PPM09 | 500 | 732837 | 1506762 | Pasture land | 1 | 1 | 8.9 | Guásimo Ternero | Guazuma ulmifolia (Lam.) | 1 | 5.4 | [9 empty] | 5.5 | 25.2 | 97 | 93 | 15.873 | 2024-08-08 | G3 |  | 7511PPM09 | 7511PPM0911
Santa Fe | 7511 | PPM09 | 500 | 732837 | 1506762 | Pasture land | 1 | 2 | 4.7 | Guásimo Ternero | Guazuma ulmifolia (Lam.) | 1 | 6.1 | [9 empty] | 5.8 | 25.2 | 97 | 93 | 15.873 | 2024-08-08 | G3 |  | 7511PPM09 | 7511PPM0912
Santa Fe | 7511 | PPM09 | 500 | 732837 | 1506762 | Pasture land | 1 | 3 | 1 | Guásimo Ternero | Guazuma ulmifolia (Lam.) | 1 | 5.1 | [9 empty] | 3.5 | 25.2 | 97 | 93 | 15.873 | 2024-08-08 | G3 |  | 7511PPM09 | 7511PPM0913
Santa Fe | 7511 | PPM09 | 500 | 732837 | 1506762 | Pasture land | 1 | 4 | 7.6 | Guásimo Ternero | Guazuma ulmifolia (Lam.) | 1 | 6.9 | [9 empty] | 5.5 | 25.2 | 97 | 93 | 15.873 | 2024-08-08 | G3 |  | 7511PPM09 | 7511PPM0914
Santa Fe | 7511 | PPM09 | 500 | 732837 | 1506762 | Pasture land | 1 | 5 | 5.1 | Guásimo Ternero | Guazuma ulmifolia (Lam.) | 2 | 8.6 | 10 | [8 empty] | 7.5 | 25.2 | 97 | 93 | 15.873 | 2024-08-08 | G3 |  | 7511PPM09 | 7511PPM0915
Santa Fe | 7511 | PPM09 | 500 | 732837 | 1506762 | Pasture land | 1 | 6 | 4 | Guásimo Ternero | Guazuma ulmifolia (Lam.) | 1 | 6 | [9 empty] | 7 | 25.2 | 97 | 93 | 15.873 | 2024-08-08 | G3 |  | 7511PPM09 | 7511PPM0916
Santa Fe | 7511 | PPM09 | 500 | 732837 | 1506762 | Pasture land | 1 | 7 | 5.7 | Guásimo Ternero | Guazuma ulmifolia (Lam.) | 1 | 7.9 | [9 empty] | 6.8 | 25.2 | 97 | 93 | 15.873 | 2024-08-08 | G3 |  | 7511PPM09 | 7511PPM0917
Santa Fe | 7511 | PPM09 | 500 | 732837 | 1506762 | Pasture land | 1 | 8 | 9.5 | Guásimo Ternero | Guazuma ulmifolia (Lam.) | 1 | 6 | [9 empty] | 5 | 25.2 | 97 | 93 | 15.873 | 2024-08-08 | G3 |  | 7511PPM09 | 7511PPM0918
Santa Fe | 7511 | PPM09 | 500 | 732837 | 1506762 | Pasture land | 2 | 1 | 8.9 | Guásimo Ternero | Guazuma ulmifolia (Lam.) | 1 | 9 | [9 empty] | 7.1 | 25.2 | 97 | 93 | 15.873 | 2024-08-08 | G3 |  | 7511PPM09 | 7511PPM0921
Santa Fe | 7511 | PPM09 | 500 | 732837 | 1506762 | Pasture land | 2 | 2 | 12.1 | No Identificado | No Identificado | 1 | 14.2 | [9 empty] | 6.8 | 25.2 | 97 | 93 | 15.873 | 2024-08-08 | G3 |  | 7511PPM09 | 7511PPM0922
Santa Fe | 7511 | PPM09 | 500 | 732837 | 1506762 | Pasture land | 2 | 3 | 5.4 | Guásimo Ternero | Guazuma ulmifolia (Lam.) | 1 | 9.4 | [9 empty] | 5.8 | 25.2 | 97 | 93 | 15.873 | 2024-08-08 | G3 |  | 7511PPM09 | 7511PPM0923
Santa Fe | 7511 | PPM09 | 500 | 732837 | 1506762 | Pasture land | 2 | 4 | 6 | Guásimo Ternero | Guazuma ulmifolia (Lam.) | 1 | 5 | [9 empty] | 4.5 | 25.2 | 97 | 93 | 15.873 | 2024-08-08 | G3 |  | 7511PPM09 | 7511PPM0924
Santa Fe | 7511 | PPM09 | 500 | 732837 | 1506762 | Pasture land | 2 | 5 | 10.7 | No Identificado | No Identificado | 1 | 5 | [9 empty] | 4.1 | 25.2 | 97 | 93 | 15.873 | 2024-08-08 | G3 | DM | 7511PPM09 | 7511PPM0925
Santa Fe | 7511 | PPM09 | 500 | 732837 | 1506762 | Pasture land | 2 | 6 | 10.1 | No Identificado | No Identificado | 1 | 6.6 | [9 empty] | 5.8 | 25.2 | 97 | 93 | 15.873 | 2024-08-08 | G3 |  | 7511PPM09 | 7511PPM0926
Santa Fe | 7511 | PPM09 | 500 | 732837 | 1506762 | Pasture land | 2 | 7 | 10.2 | Guásimo Ternero | Guazuma ulmifolia (Lam.) | 3 | 5 | 7.7 | 5.5 | [7 empty] | 5.5 | 25.2 | 97 | 93 | 15.873 | 2024-08-08 | G3 |  | 7511PPM09 | 7511PPM0927
Santa Fe | 7511 | PPM09 | 500 | 732837 | 1506762 | Pasture land | 2 | 8 | 10 | Madero Negro | Gliricidia sepium (Jacq.) Steud. | 1 | 5.8 | [9 empty] | 4.5 | 25.2 | 97 | 93 | 15.873 | 2024-08-08 | G3 |  | 7511PPM09 | 7511PPM0928
Santa Fe | 7511 | PPM09 | 500 | 732837 | 1506762 | Pasture land | 2 | 9 | 9.8 | Madero Negro | Gliricidia sepium (Jacq.) Steud. | 1 | 11.8 | [9 empty] | 4.5 | 25.2 | 97 | 93 | 15.873 | 2024-08-08 | G3 | Árbol Inclinadao | 7511PPM09 | 7511PPM0929
Santa Fe | 7511 | PPM09 | 500 | 732837 | 1506762 | Pasture land | 2 | 10 | 9.5 | Madero Negro | Gliricidia sepium (Jacq.) Steud. | 1 | 11.3 | [9 empty] | 2.5 | 25.2 | 97 | 93 | 15.873 | 2024-08-08 | G3 |  | 7511PPM09 | 7511PPM09210
Santa Fe | 7511 | PPM09 | 500 | 732837 | 1506762 | Pasture land | 2 | 11 | 6 | Guásimo Ternero | Guazuma ulmifolia (Lam.) | 1 | 7.3 | [9 empty] | 6.1 | 25.2 | 97 | 93 | 15.873 | 2024-08-08 | G3 |  | 7511PPM09 | 7511PPM09211
Santa Fe | 7511 | PPM09 | 500 | 732837 | 1506762 | Pasture land | 2 | 12 | 10.1 | Madero Negro | Gliricidia sepium (Jacq.) Steud. | 2 | 5.5 | 7.5 | [8 empty] | 4 | 25.2 | 97 | 93 | 15.873 | 2024-08-08 | G3 |  | 7511PPM09 | 7511PPM09212
Santa Fe | 7511 | PPM09 | 500 | 732837 | 1506762 | Pasture land | 2 | 13 | 3 | Guásimo Ternero | Guazuma ulmifolia (Lam.) | 1 | 6.5 | [9 empty] | 4 | 25.2 | 97 | 93 | 15.873 | 2024-08-08 | G3 |  | 7511PPM09 | 7511PPM09213
Santa Fe | 7511 | PPM09 | 500 | 732837 | 1506762 | Pasture land | 2 | 14 | 3.1 | Guásimo Ternero | Guazuma ulmifolia (Lam.) | 1 | 5.1 | [9 empty] | 4 | 25.2 | 97 | 93 | 15.873 | 2024-08-08 | G3 |  | 7511PPM09 | 7511PPM09214
Santa Fe | 7511 | PPM09 | 500 | 732837 | 1506762 | Pasture land | 2 | 15 | 11 | Madero Negro | Gliricidia sepium (Jacq.) Steud. | 1 | 7.5 | [9 empty] | 4.5 | 25.2 | 97 | 93 | 15.873 | 2024-08-08 | G3 |  | 7511PPM09 | 7511PPM09215
Santa Fe | 7511 | PPM09 | 500 | 732837 | 1506762 | Pasture land | 2 | 16 | 9.1 | No Identificado | No Identificado | 1 | 7.6 | [9 empty] | 3.8 | 25.2 | 97 | 93 | 15.873 | 2024-08-08 | G3 |  | 7511PPM09 | 7511PPM09216
Santa Fe | 7511 | PPM09 | 500 | 732837 | 1506762 | Pasture land | 2 | 17 | 5.9 | Guásimo Ternero | Guazuma ulmifolia (Lam.) | 2 | 6 | 5.4 | [8 empty] | 4.5 | 25.2 | 97 | 93 | 15.873 | 2024-08-08 | G3 |  | 7511PPM09 | 7511PPM09217
Santa Fe | 7511 | PPM09 | 500 | 732837 | 1506762 | Pasture land | 3 | 1 | 6.5 | Guásimo Ternero | Guazuma ulmifolia (Lam.) | 1 | 6 | [9 empty] | 5.1 | 25.2 | 97 | 93 | 15.873 | 2024-08-08 | G3 |  | 7511PPM09 | 7511PPM0931
Santa Fe | 7511 | PPM09 | 500 | 732837 | 1506762 | Pasture land | 3 | 2 | 12 | Laurel | Cordia alliodora (Ruiz & Pav.) Oken | 1 | 8 | [9 empty] | 3.5 | 25.2 | 97 | 93 | 15.873 | 2024-08-08 | G3 |  | 7511PPM09 | 7511PPM0932
Santa Fe | 7511 | PPM09 | 500 | 732837 | 1506762 | Pasture land | 3 | 3 | 2.5 | Chaperno | Lonchocarpus heptaphyllus (Poir.) DC. | 1 | 5.8 | [9 empty] | 3.8 | 25.2 | 97 | 93 | 15.873 | 2024-08-08 | G3 |  | 7511PPM09 | 7511PPM0933
Santa Fe | 7511 | PPM09 | 500 | 732837 | 1506762 | Pasture land | 3 | 4 | 3.8 | Camajuche | Croton smithianus | 1 | 5.6 | [9 empty] | 4 | 25.2 | 97 | 93 | 15.873 | 2024-08-08 | G3 |  | 7511PPM09 | 7511PPM0934
Santa Fe | 7511 | PPM09 | 500 | 732837 | 1506762 | Pasture land | 3 | 5 | 9.6 | Guásimo Ternero | Guazuma ulmifolia (Lam.) | 2 | 6.5 | [9 empty] | 3.5 | 25.2 | 97 | 93 | 15.873 | 2024-08-08 | G3 | Un eje no cumple con el Dap | 7511PPM09 | 7511PPM0935
Santa Fe | 7511 | PPM09 | 500 | 732837 | 1506762 | Pasture land | 3 | 6 | 9 | No Identificado | No Identificado | 1 | 6.1 | [9 empty] | 3.8 | 25.2 | 97 | 93 | 15.873 | 2024-08-08 | G3 | DM | 7511PPM09 | 7511PPM0936
Santa Fe | 7511 | PPM09 | 500 | 732837 | 1506762 | Pasture land | 3 | 7 | 12.6 | Guásimo Ternero | Guazuma ulmifolia (Lam.) | 2 | 5.8 | 5.4 | [8 empty] | 5.5 | 25.2 | 97 | 93 | 15.873 | 2024-08-08 | G3 |  | 7511PPM09 | 7511PPM0937
Santa Fe | 7511 | PPM09 | 500 | 732837 | 1506762 | Pasture land | 3 | 8 | 9.1 | Zopilocuabo | Piscidia piscipula (L.) Sarg | 1 | 6.2 | [9 empty] | 6.5 | 25.2 | 97 | 93 | 15.873 | 2024-08-08 | G3 |  | 7511PPM09 | 7511PPM0938
Santa Fe | 7511 | PPM09 | 500 | 732837 | 1506762 | Pasture land | 3 | 9 | 5.1 | Guásimo Ternero | Guazuma ulmifolia (Lam.) | 1 | 7.2 | [9 empty] | 3.8 | 25.2 | 97 | 93 | 15.873 | 2024-08-08 | G3 |  | 7511PPM09 | 7511PPM0939
Santa Fe | 7511 | PPM09 | 500 | 732837 | 1506762 | Pasture land | 3 | 10 | 11.8 | Guarumo | Cecropia peltata | 1 | 30.3 | [9 empty] | 10 | 25.2 | 97 | 93 | 15.873 | 2024-08-08 | G3 |  | 7511PPM09 | 7511PPM09310
Santa Fe | 7511 | PPM09 | 500 | 732837 | 1506762 | Pasture land | 3 | 11 | 4.9 | Guásimo Ternero | Guazuma ulmifolia (Lam.) | 1 | 7.1 | [9 empty] | 4.2 | 25.2 | 97 | 93 | 15.873 | 2024-08-08 | G3 |  | 7511PPM09 | 7511PPM09311
Santa Fe | 7511 | PPM09 | 500 | 732837 | 1506762 | Pasture land | 4 | 1 | 7.1 | Guásimo Ternero | Guazuma ulmifolia (Lam.) | 1 | 5.7 | [9 empty] | 3.1 | 25.2 | 97 | 93 | 15.873 | 2024-08-08 | G3 |  | 7511PPM09 | 7511PPM0941
Santa Fe | 7511 | PPM09 | 500 | 732837 | 1506762 | Pasture land | 4 | 2 | 5.1 | Guásimo Ternero | Guazuma ulmifolia (Lam.) | 2 | 7.1 | 7.5 | [8 empty] | 5.1 | 25.2 | 97 | 93 | 15.873 | 2024-08-08 | G3 |  | 7511PPM09 | 7511PPM0942
Santa Fe | 7511 | PPM09 | 500 | 732837 | 1506762 | Pasture land | 4 | 3 | 7.3 | Guásimo Ternero | Guazuma ulmifolia (Lam.) | 1 | 6.5 | [9 empty] | 5 | 25.2 | 97 | 93 | 15.873 | 2024-08-08 | G3 |  | 7511PPM09 | 7511PPM0943
Santa Fe | 7511 | PPM09 | 500 | 732837 | 1506762 | Pasture land | 4 | 4 | 8.1 | Guásimo Ternero | Guazuma ulmifolia (Lam.) | 1 | 5.2 | [9 empty] | 3.1 | 25.2 | 97 | 93 | 15.873 | 2024-08-08 | G3 |  | 7511PPM09 | 7511PPM0944
Santa Fe | 7511 | PPM09 | 500 | 732837 | 1506762 | Pasture land | 4 | 5 | 5.7 | Laurel | Cordia alliodora (Ruiz & Pav.) Oken | 1 | 8.8 | [9 empty] | 7 | 25.2 | 97 | 93 | 15.873 | 2024-08-08 | G3 | DM | 7511PPM09 | 7511PPM0945
Santa Fe | 7511 | PPM09 | 500 | 732837 | 1506762 | Pasture land | 4 | 6 | 7.6 | Guásimo Ternero | Guazuma ulmifolia (Lam.) | 1 | 5.1 | [9 empty] | 5.5 | 25.2 | 97 | 93 | 15.873 | 2024-08-08 | G3 |  | 7511PPM09 | 7511PPM0946
Santa Fe | 7511 | PPM09 | 500 | 732837 | 1506762 | Pasture land | 4 | 7 | 7.7 | Guásimo Ternero | Guazuma ulmifolia (Lam.) | 2 | 5 | [9 empty] | 3 | 25.2 | 97 | 93 | 15.873 | 2024-08-08 | G3 | solo un eje presenta Dap | 7511PPM09 | 7511PPM0947
Santa Fe | 7511 | PPM09 | 500 | 732837 | 1506762 | Pasture land | 4 | 8 | 3 | Guásimo Ternero | Guazuma ulmifolia (Lam.) | 1 | 7.9 | [9 empty] | 4.4 | 25.2 | 97 | 93 | 15.873 | 2024-08-08 | G3 |  | 7511PPM09 | 7511PPM0948
Santa Fe | 7511 | PPM09 | 500 | 732837 | 1506762 | Pasture land | 4 | 9 | 0.9 | Guásimo Ternero | Guazuma ulmifolia (Lam.) | 1 | 8.3 | [9 empty] | 4.5 | 25.2 | 97 | 93 | 15.873 | 2024-08-08 | G3 |  | 7511PPM09 | 7511PPM0949
Santa Fe | 7511 | PPM09 | 500 | 732837 | 1506762 | Pasture land | 4 | 10 | 4.9 | Guásimo Ternero | Guazuma ulmifolia (Lam.) | 1 | 6.4 | [9 empty] | 3 | 25.2 | 97 | 93 | 15.873 | 2024-08-08 | G3 |  | 7511PPM09 | 7511PPM09410
Santa Fe | 7511 | PPM09 | 500 | 732837 | 1506762 | Pasture land | 4 | 11 | 6.2 | Guásimo Ternero | Guazuma ulmifolia (Lam.) | 1 | 6.4 | [9 empty] | 2.2 | 25.2 | 97 | 93 | 15.873 | 2024-08-08 | G3 |  | 7511PPM09 | 7511PPM09411
Santa Fe | 7511 | PPM09 | 500 | 732837 | 1506762 | Pasture land | 4 | 12 | 7.8 | Guásimo Ternero | Guazuma ulmifolia (Lam.) | 1 | 6.7 | [9 empty] | 6.8 | 25.2 | 97 | 93 | 15.873 | 2024-08-08 | G3 |  | 7511PPM09 | 7511PPM09412
San Miguel | 6541 | PPM02 | 500 | 729804 | 1500143 | Pasture land | 1 | 1 | 3.1 | Camajuche | Croton smithianus | 3 | 5.1 | 5.1 | [8 empty] | 3.9 | 25.2 | 124 | 123 | 3.9683 | 2024-08-12 | G3,G4 | 1 eje no cumple con el DAP | 6541PPM02 | 6541PPM0211
San Miguel | 6541 | PPM02 | 500 | 729804 | 1500143 | Pasture land | 1 | 2 | 9.3 | Jobo | Spondias mombin L. | 1 | 5.4 | [9 empty] | 4.1 | 25.2 | 124 | 123 | 3.9683 | 2024-08-12 | G3,G4 |  | 6541PPM02 | 6541PPM0212
San Miguel | 6541 | PPM02 | 500 | 729804 | 1500143 | Pasture land | 1 | 3 | 10 | Guásimo Ternero | Guazuma ulmifolia (Lam.) | 3 | 5.4 | 5 | [8 empty] | 4 | 25.2 | 124 | 123 | 3.9683 | 2024-08-12 | G3,G4 | 1 eje no cumple con el DAP | 6541PPM02 | 6541PPM0213
San Miguel | 6541 | PPM02 | 500 | 729804 | 1500143 | Pasture land | 2 | 1 | 8.3 | Guásimo Ternero | Guazuma ulmifolia (Lam.) | 1 | 5.3 | [9 empty] | 3.8 | 25.2 | 124 | 123 | 3.9683 | 2024-08-12 | G3,G4 | DM | 6541PPM02 | 6541PPM0221
San Miguel | 6541 | PPM02 | 500 | 729804 | 1500143 | Pasture land | 2 | 2 | 6.7 | Camajuche | Croton smithianus | 6 | 6.4 | 5 | 5.2 | [7 empty] | 4.1 | 25.2 | 124 | 123 | 3.9683 | 2024-08-12 | G3,G4 | 3 ejes no cumplen con el Dap | 6541PPM02 | 6541PPM0222
San Miguel | 6541 | PPM02 | 500 | 729804 | 1500143 | Pasture land | 2 | 3 | 11.5 | Guásimo Ternero | Guazuma ulmifolia (Lam.) | 4 | 5 | [9 empty] | 4.2 | 25.2 | 124 | 123 | 3.9683 | 2024-08-12 | G3,G4 | 3 eje no presenta Dap | 6541PPM02 | 6541PPM0223
San Miguel | 6541 | PPM02 | 500 | 729804 | 1500143 | Pasture land | 2 | 4 | 8.9 | Guásimo Ternero | Guazuma ulmifolia (Lam.) | 2 | 5 | [9 empty] | 4.3 | 25.2 | 124 | 123 | 3.9683 | 2024-08-12 | G3,G4 | 1 eje no cumple con el DAP | 6541PPM02 | 6541PPM0224
San Miguel | 6541 | PPM02 | 500 | 729804 | 1500143 | Pasture land | 3 | 1 | 6.6 | Camajuche | Croton smithianus | 6 | 5.2 | 5.7 | 6.3 | 6.4 | [6 empty] | 4.3 | 25.2 | 124 | 123 | 3.9683 | 2024-08-12 | G3,G4 | 2 ejes no cumplen con el Dap | 6541PPM02 | 6541PPM0231
San Miguel | 6541 | PPM02 | 500 | 729804 | 1500143 | Pasture land | 3 | 2 | 5.3 | Camajuche | Croton smithianus | 6 | 5.3 | [9 empty] | 4.3 | 25.2 | 124 | 123 | 3.9683 | 2024-08-12 | G3,G4 | 5 ejes no cumplen con el Dap | 6541PPM02 | 6541PPM0232
San Miguel | 6541 | PPM02 | 500 | 729804 | 1500143 | Pasture land | 3 | 3 | 10 | Camajuche | Croton smithianus | 3 | 6.1 | [9 empty] | 5.1 | 25.2 | 124 | 123 | 3.9683 | 2024-08-12 | G3,G4 | 2 eje no cumplen con el Dap | 6541PPM02 | 6541PPM0233
San Miguel | 6541 | PPM02 | 500 | 729804 | 1500143 | Pasture land | 3 | 4 | 2.9 | Guásimo Ternero | Guazuma ulmifolia (Lam.) | 1 | 5.1 | [9 empty] | 3.5 | 25.2 | 124 | 123 | 3.9683 | 2024-08-12 | G3,G4 |  | 6541PPM02 | 6541PPM0234
San Miguel | 6541 | PPM02 | 500 | 729804 | 1500143 | Pasture land | 4 | 0 | 0 | 0 | Sin árboles | 0 | 0 | [9 empty] | 0 | 25.2 | 124 | 123 | 3.9683 | 2024-08-12 | G3,G4 | El cuadrante no presenta árboles | 6541PPM02 | 6541PPM0240
El Chingo | 13511 | PPM04 | 500 | 758265 | 1556545 | Pasture land | 1 | 1 | 7.55 | No Identificado | No Identificado | 1 | 7.7 | [9 empty] | 10 | 16.62 | 245 | 244 | 6.0168 | 2024-08-13 | G4 | DM | 13511PPM04 | 13511PPM041
El Chingo | 13511 | PPM04 | 500 | 758265 | 1556545 | Pasture land | 1 | 2 | 11.8 | Chilamate | Ficus insipida Willd. | 1 | 8.6 | [9 empty] | 10.5 | 16.62 | 245 | 244 | 6.0168 | 2024-08-13 | G4 |  | 13511PPM04 | 13511PPM042
El Chingo | 13511 | PPM04 | 500 | 758265 | 1556545 | Pasture land | 1 | 3 | 10.47 | Jobo | Spondias mombin L. | 1 | 9.8 | [9 empty] | 9.6 | 16.62 | 245 | 244 | 6.0168 | 2024-08-13 | G4 |  | 13511PPM04 | 13511PPM043
El Chingo | 13511 | PPM04 | 500 | 758265 | 1556545 | Pasture land | 1 | 4 | 9.54 | No Identificado | No Identificado | 1 | 11.4 | [9 empty] | 10.6 | 16.62 | 245 | 244 | 6.0168 | 2024-08-13 | G4 |  | 13511PPM04 | 13511PPM044
El Chingo | 13511 | PPM04 | 500 | 758265 | 1556545 | Pasture land | 1 | 5 | 8.07 | No Identificado | No Identificado | 1 | 12.7 | [9 empty] | 9.4 | 16.62 | 245 | 244 | 6.0168 | 2024-08-13 | G4 | DM | 13511PPM04 | 13511PPM045
El Chingo | 13511 | PPM04 | 500 | 758265 | 1556545 | Pasture land | 2 | 1 | 11.79 | Chichicaste | Gronovia scandens | 1 | 5.2 | [9 empty] | 4.2 | 16.62 | 245 | 244 | 6.0168 | 2024-08-13 | G4 |  | 13511PPM04 | 13511PPM041
El Chingo | 13511 | PPM04 | 500 | 758265 | 1556545 | Pasture land | 3 | 1 | 7.55 | No Identificado | No Identificado | 8 | 12.5 | 4.7 | 14 | 7.2 | 4.6 | 20.5 | 17.1 | 29.4 |  |  | 13.5 | 16.62 | 245 | 244 | 6.0168 | 2024-08-13 | G4 | DM1,DM4,DM5,DM6 | 13511PPM04 | 13511PPM041
El Chingo | 13511 | PPM04 | 500 | 758265 | 1556545 | Pasture land | 3 | 2 | 1.49 | No Identificado | No Identificado | 1 | 5.6 | [9 empty] | 6.5 | 16.62 | 245 | 244 | 6.0168 | 2024-08-13 | G4 |  | 13511PPM04 | 13511PPM042
El Chingo | 13511 | PPM04 | 500 | 758265 | 1556545 | Pasture land | 3 | 3 | 12.1 | No Identificado | No Identificado | 1 | 18.4 | [9 empty] | 15 | 16.62 | 245 | 244 | 6.0168 | 2024-08-13 | G4 |  | 13511PPM04 | 13511PPM043
El Chingo | 13511 | PPM04 | 500 | 758265 | 1556545 | Pasture land | 3 | 4 | 10.62 | No Identificado | No Identificado | 5 | 6 | 5.7 | 24.7 | 18 | 21.3 | [5 empty] | 17 | 16.62 | 245 | 244 | 6.0168 | 2024-08-13 | G4 | DM3,DM4,DM5 | 13511PPM04 | 13511PPM044
El Chingo | 13511 | PPM04 | 500 | 758265 | 1556545 | Pasture land | 3 | 5 | 7.4 | Chichicaste | Gronovia scandens | 1 | 6.1 | [9 empty] | 5.4 | 16.62 | 245 | 244 | 6.0168 | 2024-08-13 | G4 |  | 13511PPM04 | 13511PPM045
El Chingo | 13511 | PPM04 | 500 | 758265 | 1556545 | Pasture land | 3 | 6 | 9.8 | No Identificado | No Identificado | 2 | 21.5 | 9.6 | [8 empty] | 16 | 16.62 | 245 | 244 | 6.0168 | 2024-08-13 | G4 |  | 13511PPM04 | 13511PPM046
El Chingo | 13511 | PPM04 | 500 | 758265 | 1556545 | Pasture land | 4 | 1 | 10.9 | No Identificado | No Identificado | 2 | 8.9 | 11.8 | [8 empty] | 9.5 | 16.62 | 245 | 244 | 6.0168 | 2024-08-13 | G4 | DM | 13511PPM04 | 13511PPM041
El Chingo | 13511 | PPM04 | 500 | 758265 | 1556545 | Pasture land | 4 | 2 | 6.4 | Jobo | Spondias mombin L. | 1 | 7.5 | [9 empty] | 9.4 | 16.62 | 245 | 244 | 6.0168 | 2024-08-13 | G4 |  | 13511PPM04 | 13511PPM042
El Chingo | 13511 | PPM04 | 500 | 758265 | 1556545 | Pasture land | 4 | 3 | 3.97 | No Identificado | No Identificado | 3 | 14.2 | 16.4 | 16.1 | [7 empty] | 12.6 | 16.62 | 245 | 244 | 6.0168 | 2024-08-13 | G4 | DM2 | 13511PPM04 | 13511PPM043
El Chingo | 13511 | PPM04 | 500 | 758265 | 1556545 | Pasture land | 4 | 4 | 11.55 | No Identificado | No Identificado | 1 | 5.5 | [9 empty] | 10.3 | 16.62 | 245 | 244 | 6.0168 | 2024-08-13 | G4 |  | 13511PPM04 | 13511PPM044
El Chingo | 13511 | PPM04 | 500 | 758265 | 1556545 | Pasture land | 4 | 5 | 6.5 | No Identificado | No Identificado | 2 | 8.9 | 4.9 | [8 empty] | 10.5 | 16.62 | 245 | 244 | 6.0168 | 2024-08-13 | G4 |  | 13511PPM04 | 13511PPM045
El Chingo | 13511 | PPM04 | 500 | 758265 | 1556545 | Pasture land | 4 | 6 | 8.6 | No Identificado | No Identificado | 2 | 5.9 | 5.1 | [8 empty] | 8.7 | 16.62 | 245 | 244 | 6.0168 | 2024-08-13 | G4 |  | 13511PPM04 | 13511PPM046
El Chingo | 13511 | PPM04 | 500 | 758265 | 1556545 | Pasture land | 4 | 7 | 10.8 | No Identificado | No Identificado | 2 | 5.9 | 5 | [8 empty] | 10 | 16.62 | 245 | 244 | 6.0168 | 2024-08-13 | G4 |  | 13511PPM04 | 13511PPM047
El Chingo | 13511 | PPM04 | 500 | 758265 | 1556545 | Pasture land | 4 | 8 | 9.6 | No Identificado | No Identificado | 1 | 5.9 | [9 empty] | 9.3 | 16.62 | 245 | 244 | 6.0168 | 2024-08-13 | G4 |  | 13511PPM04 | 13511PPM048
El Chingo | 13511 | PPM04 | 500 | 758265 | 1556545 | Pasture land | 4 | 9 | 5.09 | Guarumo | Cecropia peltata | 1 | 28.7 | [9 empty] | 23 | 16.62 | 245 | 244 | 6.0168 | 2024-08-13 | G4 | DM | 13511PPM04 | 13511PPM049
Waylawas | 2511 | PPM05 | 500 | 735080 | 1509280 | Tacotales | 1 | 1 | 4 | Camajuche | Croton smithianus | 1 | 10.3 | [9 empty] | 6.5 | 25.2 | 106 | 104 | 7.9365 | 2024-08-03 | G3 |  | 2511PPM05 | 2511PPM0511
Waylawas | 2511 | PPM05 | 500 | 735080 | 1509280 | Tacotales | 1 | 2 | 7.5 | Camajuche | Croton smithianus | 1 | 8.2 | [9 empty] | 6.8 | 25.2 | 106 | 104 | 7.9365 | 2024-08-03 | G3 |  | 2511PPM05 | 2511PPM0512
Waylawas | 2511 | PPM05 | 500 | 735080 | 1509280 | Tacotales | 1 | 3 | 10 | No Identificado | No Identificado | 5 | 5.7 | 5.8 | 5.5 | 9.2 | [6 empty] | 7.1 | 25.2 | 106 | 104 | 7.9365 | 2024-08-03 | G3 | solo un eje no cumple Dap | 2511PPM05 | 2511PPM0513
Waylawas | 2511 | PPM05 | 500 | 735080 | 1509280 | Tacotales | 1 | 4 | 4.1 | No Identificado | No Identificado | 4 | 12.2 | 8.8 | 8 | 8.3 | [6 empty] | 7 | 25.2 | 106 | 104 | 7.9365 | 2024-08-03 | G3 |  | 2511PPM05 | 2511PPM0514
Waylawas | 2511 | PPM05 | 500 | 735080 | 1509280 | Tacotales | 1 | 5 | 10.8 | Chaperno | Lonchocarpus heptaphyllus (Poir.) DC. | 4 | 8.5 | 11 | 12.4 | 10.2 | [6 empty] | 9.5 | 25.2 | 106 | 104 | 7.9365 | 2024-08-03 | G3 |  | 2511PPM05 | 2511PPM0515
Waylawas | 2511 | PPM05 | 500 | 735080 | 1509280 | Tacotales | 1 | 6 | 0.6 | Quita calzon | Astronium graveolens Jacq. | 2 | 5.2 | 8.2 | [8 empty] | 6.8 | 25.2 | 106 | 104 | 7.9365 | 2024-08-03 | G3 |  | 2511PPM05 | 2511PPM0516
Waylawas | 2511 | PPM05 | 500 | 735080 | 1509280 | Tacotales | 1 | 7 | 12.1 | Chaperno | Lonchocarpus heptaphyllus (Poir.) DC. | 2 | 8.8 | 7.2 | [8 empty] | 7.2 | 25.2 | 106 | 104 | 7.9365 | 2024-08-03 | G3 |  | 2511PPM05 | 2511PPM0517
Waylawas | 2511 | PPM05 | 500 | 735080 | 1509280 | Tacotales | 1 | 8 | 11.8 | Chaperno | Lonchocarpus heptaphyllus (Poir.) DC. | 1 | 17.4 | [9 empty] | 10.9 | 25.2 | 106 | 104 | 7.9365 | 2024-08-03 | G3 |  | 2511PPM05 | 2511PPM0518
Waylawas | 2511 | PPM05 | 500 | 735080 | 1509280 | Tacotales | 1 | 9 | 2.5 | Camajuche | Croton smithianus | 2 | 11.5 | [9 empty] | 7.8 | 25.2 | 106 | 104 | 7.9365 | 2024-08-03 | G3 | solo un eje no cumple Dap | 2511PPM05 | 2511PPM0519
Waylawas | 2511 | PPM05 | 500 | 735080 | 1509280 | Tacotales | 2 | 1 | 1.8 | Guásimo Ternero | Guazuma ulmifolia (Lam.) | 1 | 6.8 | [9 empty] | 7.4 | 25.2 | 106 | 104 | 7.9365 | 2024-08-03 | G3 |  | 2511PPM05 | 2511PPM0521
Waylawas | 2511 | PPM05 | 500 | 735080 | 1509280 | Tacotales | 2 | 2 | 11.6 | Cola de Pava | Andira inermis (W. Wright) DC. | 1 | 5.3 | [9 empty] | 7.5 | 25.2 | 106 | 104 | 7.9365 | 2024-08-03 | G3 |  | 2511PPM05 | 2511PPM0522
Waylawas | 2511 | PPM05 | 500 | 735080 | 1509280 | Tacotales | 2 | 3 | 11.8 | Guásimo Rojo | Luehea seemannii (Triana & Planch) | 3 | 16.6 | 9.4 | 13.2 | [7 empty] | 11.5 | 25.2 | 106 | 104 | 7.9365 | 2024-08-03 | G3 |  | 2511PPM05 | 2511PPM0523
Waylawas | 2511 | PPM05 | 500 | 735080 | 1509280 | Tacotales | 2 | 4 | 6.1 | Guásimo Rojo | Luehea seemannii (Triana & Planch) | 1 | 5.3 | [9 empty] | 6.1 | 25.2 | 106 | 104 | 7.9365 | 2024-08-03 | G3 |  | 2511PPM05 | 2511PPM0524
Waylawas | 2511 | PPM05 | 500 | 735080 | 1509280 | Tacotales | 2 | 5 | 7.7 | Camajuche | Croton smithianus | 1 | 11.9 | [9 empty] | 6 | 25.2 | 106 | 104 | 7.9365 | 2024-08-03 | G3 |  | 2511PPM05 | 2511PPM0525
Waylawas | 2511 | PPM05 | 500 | 735080 | 1509280 | Tacotales | 2 | 6 | 12.6 | Guásimo Rojo | Luehea seemannii (Triana & Planch) | 1 | 19.6 | 7.9 | [8 empty] | 8.5 | 25.2 | 106 | 104 | 7.9365 | 2024-08-03 | G3 | DM | 2511PPM05 | 2511PPM0526
Waylawas | 2511 | PPM05 | 500 | 735080 | 1509280 | Tacotales | 2 | 7 | 0.8 | Jobo | Spondias mombin L. | 1 | 9.5 | [9 empty] | 7.8 | 25.2 | 106 | 104 | 7.9365 | 2024-08-03 | G3 |  | 2511PPM05 | 2511PPM0527
Waylawas | 2511 | PPM05 | 500 | 735080 | 1509280 | Tacotales | 3 | 1 | 11.2 | Cordoncillo | Piper asymmetricum C. DC. | 2 | 6.8 | [9 empty] | 6 | 25.2 | 106 | 104 | 7.9365 | 2024-08-03 | G3 | solo un eje no cumple Dap | 2511PPM05 | 2511PPM0531
Waylawas | 2511 | PPM05 | 500 | 735080 | 1509280 | Tacotales | 3 | 2 | 8.4 | Guásimo Rojo | Luehea seemannii (Triana & Planch) | 1 | 13.9 | [9 empty] | 8 | 25.2 | 106 | 104 | 7.9365 | 2024-08-03 | G3 |  | 2511PPM05 | 2511PPM0532
Waylawas | 2511 | PPM05 | 500 | 735080 | 1509280 | Tacotales | 3 | 3 | 6.1 | Jobo | Spondias mombin L. | 1 | 6.5 | [9 empty] | 4.1 | 25.2 | 106 | 104 | 7.9365 | 2024-08-03 | G3 |  | 2511PPM05 | 2511PPM0533
Waylawas | 2511 | PPM05 | 500 | 735080 | 1509280 | Tacotales | 3 | 4 | 2.1 | Guásimo Rojo | Luehea seemannii (Triana & Planch) | 1 | 11.7 | [9 empty] | 7.8 | 25.2 | 106 | 104 | 7.9365 | 2024-08-03 | G3 |  | 2511PPM05 | 2511PPM0534
Waylawas | 2511 | PPM05 | 500 | 735080 | 1509280 | Tacotales | 3 | 5 | 10.3 | Guásimo Rojo | Luehea seemannii (Triana & Planch) | 1 | 11.3 | [9 empty] | 5.8 | 25.2 | 106 | 104 | 7.9365 | 2024-08-03 | G3 |  | 2511PPM05 | 2511PPM0535
Waylawas | 2511 | PPM05 | 500 | 735080 | 1509280 | Tacotales | 4 | 1 | 3.1 | Guásimo Rojo | Luehea seemannii (Triana & Planch) | 4 | 7.4 | 8.5 | 11.2 | [7 empty] | 7.9 | 25.2 | 106 | 104 | 7.9365 | 2024-08-03 | G3 | solo 3 eje presentan Dap | 2511PPM05 | 2511PPM0541
Waylawas | 2511 | PPM05 | 500 | 735080 | 1509280 | Tacotales | 4 | 2 | 2.9 | Indio Desnudo | Bursera simaruba (L.) Sarg. | 1 | 6.4 | [9 empty] | 5.8 | 25.2 | 106 | 104 | 7.9365 | 2024-08-03 | G3 |  | 2511PPM05 | 2511PPM0542
Waylawas | 2511 | PPM05 | 500 | 735080 | 1509280 | Tacotales | 4 | 3 | 10.6 | No Identificado | No Identificado | 2 | 7.6 | [9 empty] | 5.1 | 25.2 | 106 | 104 | 7.9365 | 2024-08-03 | G3 | solo un eje no cumple Dap | 2511PPM05 | 2511PPM0543
Waylawas | 2511 | PPM05 | 500 | 735080 | 1509280 | Tacotales | 4 | 4 | 11.5 | No Identificado | No Identificado | 1 | 5.6 | [9 empty] | 5 | 25.2 | 106 | 104 | 7.9365 | 2024-08-03 | G3 |  | 2511PPM05 | 2511PPM0544
Waylawas | 2511 | PPM05 | 500 | 735080 | 1509280 | Tacotales | 4 | 5 | 10.6 | Indio Desnudo | Bursera simaruba (L.) Sarg. | 1 | 6.4 | [9 empty] | 5 | 25.2 | 106 | 104 | 7.9365 | 2024-08-03 | G3 |  | 2511PPM05 | 2511PPM0545
Waylawas | 2511 | PPM05 | 500 | 735080 | 1509280 | Tacotales | 4 | 6 | 6.1 | Chaperno | Lonchocarpus heptaphyllus (Poir.) DC. | 1 | 5.9 | [9 empty] | 6.1 | 25.2 | 106 | 104 | 7.9365 | 2024-08-03 | G3 |  | 2511PPM05 | 2511PPM0546
Waylawas | 2511 | PPM05 | 500 | 735080 | 1509280 | Tacotales | 4 | 7 | 11.8 | Jobo | Spondias mombin L. | 1 | 8.5 | [9 empty] | 7.2 | 25.2 | 106 | 104 | 7.9365 | 2024-08-03 | G3 |  | 2511PPM05 | 2511PPM0547
Waylawas | 2511 | PPM05 | 500 | 735080 | 1509280 | Tacotales | 4 | 8 | 12 | Camajuche | Croton smithianus | 1 | 7.3 | [9 empty] | 6.1 | 25.2 | 106 | 104 | 7.9365 | 2024-08-03 | G3 |  | 2511PPM05 | 2511PPM0548
Waylawas | 2511 | PPM04 | 500 | 735096 | 1509244 | Tacotales | 1 | 1 | 10.1 | Chaperno | Lonchocarpus heptaphyllus (Poir.) DC. | 2 | 18.8 | 9.8 | [8 empty] | 15.3 | 25.2 | 117 | 116 | 3.9683 | 2024-08-03 | G3 |  | 2511PPM04 | 2511PPM0411
Waylawas | 2511 | PPM04 | 500 | 735096 | 1509244 | Tacotales | 1 | 2 | 12 | Chaperno | Lonchocarpus heptaphyllus (Poir.) DC. | 1 | 10.8 | [9 empty] | 11.3 | 25.2 | 117 | 116 | 3.9683 | 2024-08-03 | G3 |  | 2511PPM04 | 2511PPM0412
Waylawas | 2511 | PPM04 | 500 | 735096 | 1509244 | Tacotales | 1 | 3 | 7 | Chaperno | Lonchocarpus heptaphyllus (Poir.) DC. | 1 | 9.1 | [9 empty] | 11.5 | 25.2 | 117 | 116 | 3.9683 | 2024-08-03 | G3 |  | 2511PPM04 | 2511PPM0413
Waylawas | 2511 | PPM04 | 500 | 735096 | 1509244 | Tacotales | 1 | 4 | 4.4 | Guásimo Rojo | Luehea seemannii (Triana & Planch) | 1 | 5.8 | [9 empty] | 7.5 | 25.2 | 117 | 116 | 3.9683 | 2024-08-03 | G3 |  | 2511PPM04 | 2511PPM0414
Waylawas | 2511 | PPM04 | 500 | 735096 | 1509244 | Tacotales | 1 | 5 | 7 | Papalón | Ficus lirata warb | 4 | 11.1 | 17.1 | 17.2 | 13.7 | [6 empty] | 18.5 | 25.2 | 117 | 116 | 3.9683 | 2024-08-03 | G3 | un eje esta inclinado | 2511PPM04 | 2511PPM0415
Waylawas | 2511 | PPM04 | 500 | 735096 | 1509244 | Tacotales | 1 | 6 | 7.7 | Ceiba | Ceiba pentandra (L.) Gaertn. | 1 | 8 | [9 empty] | 8.8 | 25.2 | 117 | 116 | 3.9683 | 2024-08-03 | G3 |  | 2511PPM04 | 2511PPM0416
Waylawas | 2511 | PPM04 | 500 | 735096 | 1509244 | Tacotales | 1 | 7 | 9.4 | No Identificado | No Identificado | 1 | 7.8 | [9 empty] | 11.5 | 25.2 | 117 | 116 | 3.9683 | 2024-08-03 | G3 |  | 2511PPM04 | 2511PPM0417
Waylawas | 2511 | PPM04 | 500 | 735096 | 1509244 | Tacotales | 1 | 8 | 9.5 | Chaperno | Lonchocarpus heptaphyllus (Poir.) DC. | 1 | 8.6 | [9 empty] | 10.8 | 25.2 | 117 | 116 | 3.9683 | 2024-08-03 | G3 |  | 2511PPM04 | 2511PPM0418
Waylawas | 2511 | PPM04 | 500 | 735096 | 1509244 | Tacotales | 1 | 9 | 4.9 | Chaperno | Lonchocarpus heptaphyllus (Poir.) DC. | 3 | 11.6 | 20.4 | 11 | [7 empty] | 11 | 25.2 | 117 | 116 | 3.9683 | 2024-08-03 | G3 |  | 2511PPM04 | 2511PPM0419
Waylawas | 2511 | PPM04 | 500 | 735096 | 1509244 | Tacotales | 1 | 10 | 5.3 | Guásimo Rojo | Luehea seemannii (Triana & Planch) | 1 | 17.7 | [9 empty] | 10.8 | 25.2 | 117 | 116 | 3.9683 | 2024-08-03 | G3 |  | 2511PPM04 | 2511PPM04110
Waylawas | 2511 | PPM04 | 500 | 735096 | 1509244 | Tacotales | 1 | 11 | 11.3 | Chaperno | Lonchocarpus heptaphyllus (Poir.) DC. | 1 | 8 | [9 empty] | 7.5 | 25.2 | 117 | 116 | 3.9683 | 2024-08-03 | G3 |  | 2511PPM04 | 2511PPM04111
Waylawas | 2511 | PPM04 | 500 | 735096 | 1509244 | Tacotales | 1 | 12 | 11.7 | Guaba | Inga edulis | 1 | 15.5 | [9 empty] | 11.8 | 25.2 | 117 | 116 | 3.9683 | 2024-08-03 | G3 |  | 2511PPM04 | 2511PPM04112
Waylawas | 2511 | PPM04 | 500 | 735096 | 1509244 | Tacotales | 1 | 13 | 5.4 | Chaperno | Lonchocarpus heptaphyllus (Poir.) DC. | 1 | 14.6 | [9 empty] | 12.1 | 25.2 | 117 | 116 | 3.9683 | 2024-08-03 | G3 |  | 2511PPM04 | 2511PPM04113
Waylawas | 2511 | PPM04 | 500 | 735096 | 1509244 | Tacotales | 1 | 14 | 12.4 | Guaba | Inga edulis | 1 | 6 | [9 empty] | 8.1 | 25.2 | 117 | 116 | 3.9683 | 2024-08-03 | G3 |  | 2511PPM04 | 2511PPM04114
Waylawas | 2511 | PPM04 | 500 | 735096 | 1509244 | Tacotales | 1 | 15 | 2.4 | Guásimo Rojo | Luehea seemannii (Triana & Planch) | 1 | 5.1 | [9 empty] | 6.8 | 25.2 | 117 | 116 | 3.9683 | 2024-08-03 | G3 |  | 2511PPM04 | 2511PPM04115
Waylawas | 2511 | PPM04 | 500 | 735096 | 1509244 | Tacotales | 2 | 1 | 4.7 | Chaperno | Lonchocarpus heptaphyllus (Poir.) DC. | 1 | 19.1 | [9 empty] | 18.5 | 25.2 | 117 | 116 | 3.9683 | 2024-08-03 | G3 |  | 2511PPM04 | 2511PPM0421
Waylawas | 2511 | PPM04 | 500 | 735096 | 1509244 | Tacotales | 2 | 2 | 11.6 | Camajuche | Croton smithianus | 1 | 10.7 | [9 empty] | 8.5 | 25.2 | 117 | 116 | 3.9683 | 2024-08-03 | G3 |  | 2511PPM04 | 2511PPM0422
Waylawas | 2511 | PPM04 | 500 | 735096 | 1509244 | Tacotales | 2 | 3 | 2.5 | Chaperno | Lonchocarpus heptaphyllus (Poir.) DC. | 3 | 9.8 | 13 | [8 empty] | 7.8 | 25.2 | 117 | 116 | 3.9683 | 2024-08-03 | G3 | solo 2 ejes presentan Dap | 2511PPM04 | 2511PPM0423
Waylawas | 2511 | PPM04 | 500 | 735096 | 1509244 | Tacotales | 2 | 4 | 11.4 | Chaperno | Lonchocarpus heptaphyllus (Poir.) DC. | 1 | 19 | [9 empty] | 13.5 | 25.2 | 117 | 116 | 3.9683 | 2024-08-03 | G3 |  | 2511PPM04 | 2511PPM0424
Waylawas | 2511 | PPM04 | 500 | 735096 | 1509244 | Tacotales | 2 | 5 | 11 | Guásimo Rojo | Luehea seemannii (Triana & Planch) | 1 | 15 | [9 empty] | 12.1 | 25.2 | 117 | 116 | 3.9683 | 2024-08-03 | G3 |  | 2511PPM04 | 2511PPM0425
Waylawas | 2511 | PPM04 | 500 | 735096 | 1509244 | Tacotales | 2 | 6 | 1.7 | Chaperno | Lonchocarpus heptaphyllus (Poir.) DC. | 1 | 8.4 | [9 empty] | 8.1 | 25.2 | 117 | 116 | 3.9683 | 2024-08-03 | G3 |  | 2511PPM04 | 2511PPM0426
Waylawas | 2511 | PPM04 | 500 | 735096 | 1509244 | Tacotales | 2 | 7 | 11.8 | Camajuche | Croton smithianus | 1 | 9.3 | [9 empty] | 6.5 | 25.2 | 117 | 116 | 3.9683 | 2024-08-03 | G3 |  | 2511PPM04 | 2511PPM0427
Waylawas | 2511 | PPM04 | 500 | 735096 | 1509244 | Tacotales | 2 | 8 | 6.2 | No Identificado | No Identificado | 1 | 6.3 | [9 empty] | 7.5 | 25.2 | 117 | 116 | 3.9683 | 2024-08-03 | G3 |  | 2511PPM04 | 2511PPM0428
Waylawas | 2511 | PPM04 | 500 | 735096 | 1509244 | Tacotales | 3 | 1 | 5 | Papalón | Ficus lirata warb | 4 | 11.5 | 12.9 | 11.2 | [7 empty] | 8.8 | 25.2 | 117 | 116 | 3.9683 | 2024-08-03 | G3 | solo 3 eje presentan Dap | 2511PPM04 | 2511PPM0431
Waylawas | 2511 | PPM04 | 500 | 735096 | 1509244 | Tacotales | 3 | 2 | 11.1 | Chaperno | Lonchocarpus heptaphyllus (Poir.) DC. | 5 | 11.4 | 14.4 | 8.2 | 10.1 | 9.6 | [5 empty] | 12.5 | 25.2 | 117 | 116 | 3.9683 | 2024-08-03 | G3 |  | 2511PPM04 | 2511PPM0432
Waylawas | 2511 | PPM04 | 500 | 735096 | 1509244 | Tacotales | 3 | 3 | 11.3 | Guásimo Rojo | Luehea seemannii (Triana & Planch) | 1 | 6.2 | [9 empty] | 8 | 25.2 | 117 | 116 | 3.9683 | 2024-08-03 | G3 |  | 2511PPM04 | 2511PPM0433
Waylawas | 2511 | PPM04 | 500 | 735096 | 1509244 | Tacotales | 3 | 4 | 7.3 | Guásimo Rojo | Luehea seemannii (Triana & Planch) | 1 | 7.6 | [9 empty] | 7.5 | 25.2 | 117 | 116 | 3.9683 | 2024-08-03 | G3 |  | 2511PPM04 | 2511PPM0434
Waylawas | 2511 | PPM04 | 500 | 735096 | 1509244 | Tacotales | 3 | 5 | 7.4 | Chaperno | Lonchocarpus heptaphyllus (Poir.) DC. | 1 | 10.5 | [9 empty] | 10.6 | 25.2 | 117 | 116 | 3.9683 | 2024-08-03 | G3 |  | 2511PPM04 | 2511PPM0435
Waylawas | 2511 | PPM04 | 500 | 735096 | 1509244 | Tacotales | 3 | 6 | 6.5 | Chaperno | Lonchocarpus heptaphyllus (Poir.) DC. | 1 | 11.9 | [9 empty] | 11 | 25.2 | 117 | 116 | 3.9683 | 2024-08-03 | G3 |  | 2511PPM04 | 2511PPM0436
Waylawas | 2511 | PPM04 | 500 | 735096 | 1509244 | Tacotales | 3 | 7 | 6 | Camajuche | Croton smithianus | 2 | 8.9 | 10.4 | [8 empty] | 6.1 | 25.2 | 117 | 116 | 3.9683 | 2024-08-03 | G3 |  | 2511PPM04 | 2511PPM0437
Waylawas | 2511 | PPM04 | 500 | 735096 | 1509244 | Tacotales | 3 | 8 | 7.4 | Chaperno | Lonchocarpus heptaphyllus (Poir.) DC. | 1 | 9 | [9 empty] | 8.1 | 25.2 | 117 | 116 | 3.9683 | 2024-08-03 | G3 |  | 2511PPM04 | 2511PPM0438
Waylawas | 2511 | PPM04 | 500 | 735096 | 1509244 | Tacotales | 3 | 9 | 4.7 | Camajuche | Croton smithianus | 1 | 6.9 | [9 empty] | 6.1 | 25.2 | 117 | 116 | 3.9683 | 2024-08-03 | G3 |  | 2511PPM04 | 2511PPM0439
Waylawas | 2511 | PPM04 | 500 | 735096 | 1509244 | Tacotales | 3 | 10 | 12.3 | Chaperno | Lonchocarpus heptaphyllus (Poir.) DC. | 1 | 16.4 | [9 empty] | 12 | 25.2 | 117 | 116 | 3.9683 | 2024-08-03 | G3 |  | 2511PPM04 | 2511PPM04310
Waylawas | 2511 | PPM04 | 500 | 735096 | 1509244 | Tacotales | 3 | 11 | 8.2 | Chaperno | Lonchocarpus heptaphyllus (Poir.) DC. | 1 | 10.4 | [9 empty] | 7.1 | 25.2 | 117 | 116 | 3.9683 | 2024-08-03 | G3 |  | 2511PPM04 | 2511PPM04311
Waylawas | 2511 | PPM04 | 500 | 735096 | 1509244 | Tacotales | 4 | 1 | 1 | Chaperno | Lonchocarpus heptaphyllus (Poir.) DC. | 1 | 5.7 | [9 empty] | 7.5 | 25.2 | 117 | 116 | 3.9683 | 2024-08-03 | G3 |  | 2511PPM04 | 2511PPM0441
Waylawas | 2511 | PPM04 | 500 | 735096 | 1509244 | Tacotales | 4 | 2 | 4.8 | Camajuche | Croton smithianus | 1 | 6.8 | [9 empty] | 6.5 | 25.2 | 117 | 116 | 3.9683 | 2024-08-03 | G3 |  | 2511PPM04 | 2511PPM0442
Waylawas | 2511 | PPM04 | 500 | 735096 | 1509244 | Tacotales | 4 | 3 | 11.6 | Guásimo Rojo | Luehea seemannii (Triana & Planch) | 1 | 18.6 | [9 empty] | 8.8 | 25.2 | 117 | 116 | 3.9683 | 2024-08-03 | G3 |  | 2511PPM04 | 2511PPM0443
Waylawas | 2511 | PPM04 | 500 | 735096 | 1509244 | Tacotales | 4 | 4 | 11.9 | Guásimo Rojo | Luehea seemannii (Triana & Planch) | 1 | 10.8 | [9 empty] | 8.5 | 25.2 | 117 | 116 | 3.9683 | 2024-08-03 | G3 |  | 2511PPM04 | 2511PPM0444
Waylawas | 2511 | PPM04 | 500 | 735096 | 1509244 | Tacotales | 4 | 5 | 12 | Guásimo Rojo | Luehea seemannii (Triana & Planch) | 1 | 10.1 | [9 empty] | 8 | 25.2 | 117 | 116 | 3.9683 | 2024-08-03 | G3 |  | 2511PPM04 | 2511PPM0445
Waylawas | 2511 | PPM04 | 500 | 735096 | 1509244 | Tacotales | 4 | 6 | 3.8 | Chaperno | Lonchocarpus heptaphyllus (Poir.) DC. | 1 | 8.5 | [9 empty] | 8.1 | 25.2 | 117 | 116 | 3.9683 | 2024-08-03 | G3 |  | 2511PPM04 | 2511PPM0446
Waylawas | 2511 | PPM04 | 500 | 735096 | 1509244 | Tacotales | 4 | 7 | 4.7 | Camajuche | Croton smithianus | 1 | 7.1 | [9 empty] | 6.8 | 25.2 | 117 | 116 | 3.9683 | 2024-08-03 | G3 |  | 2511PPM04 | 2511PPM0447
Waylawas | 2511 | PPM04 | 500 | 735096 | 1509244 | Tacotales | 4 | 8 | 11.1 | Chaperno | Lonchocarpus heptaphyllus (Poir.) DC. | 1 | 5.8 | [9 empty] | 7 | 25.2 | 117 | 116 | 3.9683 | 2024-08-03 | G3 |  | 2511PPM04 | 2511PPM0448
Waylawas | 2511 | PPM04 | 500 | 735096 | 1509244 | Tacotales | 4 | 9 | 11.6 | Guásimo Rojo | Luehea seemannii (Triana & Planch) | 1 | 15.2 | [9 empty] | 12.1 | 25.2 | 117 | 116 | 3.9683 | 2024-08-03 | G3 |  | 2511PPM04 | 2511PPM0449
Waylawas | 2511 | PPM04 | 500 | 735096 | 1509244 | Tacotales | 4 | 10 | 1.9 | Chaperno | Lonchocarpus heptaphyllus (Poir.) DC. | 1 | 6.1 | [9 empty] | 8.5 | 25.2 | 117 | 116 | 3.9683 | 2024-08-03 | G3 |  | 2511PPM04 | 2511PPM04410
Matiz | 3531 | PPM14 | 500 | 735020 | 1521476 | Tacotales | 1 | 1 | 2.5 | Guásimo Ternero | Guazuma ulmifolia (Lam.) | 2 | 27.2 | 28.6 | [8 empty] | 14.5 | 15 | 150 | 148 | 13.3333 | 2024-06-27 | G3 |  | 3531PPM14 | 3531PPM1411
Matiz | 3531 | PPM14 | 500 | 735020 | 1521476 | Tacotales | 1 | 2 | 11.5 | Guásimo Ternero | Guazuma ulmifolia (Lam.) | 1 | 14.7 | [9 empty] | 8.5 | 15 | 150 | 148 | 13.3333 | 2024-06-27 | G3 |  | 3531PPM14 | 3531PPM1412
Matiz | 3531 | PPM14 | 500 | 735020 | 1521476 | Tacotales | 1 | 3 | 6.4 | Capirote | Miconia argentae | 1 | 16.3 | [9 empty] | 13.5 | 15 | 150 | 148 | 13.3333 | 2024-06-27 | G3 |  | 3531PPM14 | 3531PPM1413
Matiz | 3531 | PPM14 | 500 | 735020 | 1521476 | Tacotales | 1 | 4 | 12.2 | Aguacate Canelo | Cinnamomum triplinerve (Ruiz & Pav.) Kosterm. | 1 | 5.2 | [9 empty] | 7 | 15 | 150 | 148 | 13.3333 | 2024-06-27 | G3 |  | 3531PPM14 | 3531PPM1414
Matiz | 3531 | PPM14 | 500 | 735020 | 1521476 | Tacotales | 1 | 5 | 11.4 | Jobo | Spondias mombin L. | 1 | 6.3 | [9 empty] | 4.5 | 15 | 150 | 148 | 13.3333 | 2024-06-27 | G3 |  | 3531PPM14 | 3531PPM1415
Matiz | 3531 | PPM14 | 500 | 735020 | 1521476 | Tacotales | 1 | 6 | 7.3 | Jobo | Spondias mombin L. | 1 | 12.8 | [9 empty] | 12.5 | 15 | 150 | 148 | 13.3333 | 2024-06-27 | G3 |  | 3531PPM14 | 3531PPM1416
Matiz | 3531 | PPM14 | 500 | 735020 | 1521476 | Tacotales | 1 | 7 | 11.9 | Guásimo Ternero | Guazuma ulmifolia (Lam.) | 1 | 9 | [9 empty] | 8.5 | 15 | 150 | 148 | 13.3333 | 2024-06-27 | G3 | Árbol Inclinado | 3531PPM14 | 3531PPM1417
Matiz | 3531 | PPM14 | 500 | 735020 | 1521476 | Tacotales | 1 | 8 | 12.3 | Guásimo Ternero | Guazuma ulmifolia (Lam.) | 1 | 5.1 | [9 empty] | 4.5 | 15 | 150 | 148 | 13.3333 | 2024-06-27 | G3 | Rebrote | 3531PPM14 | 3531PPM1418
Matiz | 3531 | PPM14 | 500 | 735020 | 1521476 | Tacotales | 1 | 9 | 12.1 | Guásimo Ternero | Guazuma ulmifolia (Lam.) | 2 | 4.1 | 6.2 | [8 empty] | 4.8 | 15 | 150 | 148 | 13.3333 | 2024-06-27 | G3 | Rebrote | 3531PPM14 | 3531PPM1419
Matiz | 3531 | PPM14 | 500 | 735020 | 1521476 | Tacotales | 1 | 10 | 8.9 | Guásimo Ternero | Guazuma ulmifolia (Lam.) | 1 | 8.5 | [9 empty] | 5.2 | 15 | 150 | 148 | 13.3333 | 2024-06-27 | G3 | Árbol Inclinado | 3531PPM14 | 3531PPM14110
Matiz | 3531 | PPM14 | 500 | 735020 | 1521476 | Tacotales | 2 | 1 | 1.4 | Aguacate Canelo | Cinnamomum triplinerve (Ruiz & Pav.) Kosterm. | 1 | 10.2 | [9 empty] | 10.5 | 15 | 150 | 148 | 13.3333 | 2024-06-27 | G3 |  | 3531PPM14 | 3531PPM1421
Matiz | 3531 | PPM14 | 500 | 735020 | 1521476 | Tacotales | 2 | 2 | 12.5 | Guásimo Ternero | Guazuma ulmifolia (Lam.) | 3 | 23.4 | 23.6 | 21.6 | [7 empty] | 19.5 | 15 | 150 | 148 | 13.3333 | 2024-06-27 | G3 |  | 3531PPM14 | 3531PPM1422
Matiz | 3531 | PPM14 | 500 | 735020 | 1521476 | Tacotales | 2 | 3 | 12.6 | Guásimo Ternero | Guazuma ulmifolia (Lam.) | 5 | 18.3 | 23 | 20.1 | 19.2 | 18 | [5 empty] | 19 | 15 | 150 | 148 | 13.3333 | 2024-06-27 | G3 |  | 3531PPM14 | 3531PPM1423
Matiz | 3531 | PPM14 | 500 | 735020 | 1521476 | Tacotales | 2 | 4 | 9.2 | Aguacate Canelo | Cinnamomum triplinerve (Ruiz & Pav.) Kosterm. | 1 | 10.1 | [9 empty] | 17.5 | 15 | 150 | 148 | 13.3333 | 2024-06-27 | G3 |  | 3531PPM14 | 3531PPM1424
Matiz | 3531 | PPM14 | 500 | 735020 | 1521476 | Tacotales | 2 | 5 | 4.3 | Chaperno | Lonchocarpus heptaphyllus (Poir.) DC. | 1 | 5.8 | [9 empty] | 5.1 | 15 | 150 | 148 | 13.3333 | 2024-06-27 | G3 | Arbol Quebrado | 3531PPM14 | 3531PPM1425
Matiz | 3531 | PPM14 | 500 | 735020 | 1521476 | Tacotales | 2 | 6 | 4.5 | Guásimo Ternero | Guazuma ulmifolia (Lam.) | 1 | 49.1 | [9 empty] | 24.5 | 15 | 150 | 148 | 13.3333 | 2024-06-27 | G3 | DM | 3531PPM14 | 3531PPM1426
Matiz | 3531 | PPM14 | 500 | 735020 | 1521476 | Tacotales | 2 | 7 | 3 | Coyote | Platymiscium dimorphandrum Donn. Sm. | 1 | 8 | [9 empty] | 11.5 | 15 | 150 | 148 | 13.3333 | 2024-06-27 | G3 |  | 3531PPM14 | 3531PPM1427
Matiz | 3531 | PPM14 | 500 | 735020 | 1521476 | Tacotales | 2 | 8 | 8.8 | Guásimo Ternero | Guazuma ulmifolia (Lam.) | 3 | 18.7 | 13.9 | 15.7 | [7 empty] | 14.5 | 15 | 150 | 148 | 13.3333 | 2024-06-27 | G3 |  | 3531PPM14 | 3531PPM1428
Matiz | 3531 | PPM14 | 500 | 735020 | 1521476 | Tacotales | 2 | 9 | 9.3 | Aguacate Canelo | Cinnamomum triplinerve (Ruiz & Pav.) Kosterm. | 1 | 23.6 | [9 empty] | 22 | 15 | 150 | 148 | 13.3333 | 2024-06-27 | G3 |  | 3531PPM14 | 3531PPM1429
Matiz | 3531 | PPM14 | 500 | 735020 | 1521476 | Tacotales | 2 | 10 | 12.1 | Guásimo Ternero | Guazuma ulmifolia (Lam.) | 1 | 14.5 | [9 empty] | 12.5 | 15 | 150 | 148 | 13.3333 | 2024-06-27 | G3 | Árbol Inclinado | 3531PPM14 | 3531PPM14210
Matiz | 3531 | PPM14 | 500 | 735020 | 1521476 | Tacotales | 2 | 11 | 11.9 | No Identificado | No Identificado | 1 | 4.8 | [9 empty] | 5.5 | 15 | 150 | 148 | 13.3333 | 2024-06-27 | G3 | Rebrote | 3531PPM14 | 3531PPM14211
Matiz | 3531 | PPM14 | 500 | 735020 | 1521476 | Tacotales | 2 | 12 | 11.5 | Guásimo Ternero | Guazuma ulmifolia (Lam.) | 1 | 9 | [9 empty] | 8.5 | 15 | 150 | 148 | 13.3333 | 2024-06-27 | G3 | DM | 3531PPM14 | 3531PPM14212
Matiz | 3531 | PPM14 | 500 | 735020 | 1521476 | Tacotales | 2 | 13 | 7.8 | Jobo | Spondias mombin L. | 1 | 17.7 | [9 empty] | 13.5 | 15 | 150 | 148 | 13.3333 | 2024-06-27 | G3 |  | 3531PPM14 | 3531PPM14213
Matiz | 3531 | PPM14 | 500 | 735020 | 1521476 | Tacotales | 2 | 14 | 9.4 | No Identificado | No Identificado | 1 | 6.8 | [9 empty] | 2.7 | 15 | 150 | 148 | 13.3333 | 2024-06-27 | G3 | Arbol Quebrado | 3531PPM14 | 3531PPM14214
Matiz | 3531 | PPM14 | 500 | 735020 | 1521476 | Tacotales | 3 | 1 | 12.2 | Capirote | Miconia argentae | 1 | 5.3 | [9 empty] | 8.1 | 15 | 150 | 148 | 13.3333 | 2024-06-27 | G3 |  | 3531PPM14 | 3531PPM1431
Matiz | 3531 | PPM14 | 500 | 735020 | 1521476 | Tacotales | 3 | 2 | 12.1 | Capirote | Miconia argentae | 1 | 5.1 | [9 empty] | 8.5 | 15 | 150 | 148 | 13.3333 | 2024-06-27 | G3 |  | 3531PPM14 | 3531PPM1432
Matiz | 3531 | PPM14 | 500 | 735020 | 1521476 | Tacotales | 3 | 3 | 8.3 | Guásimo Ternero | Guazuma ulmifolia (Lam.) | 1 | 11.8 | [9 empty] | 10.5 | 15 | 150 | 148 | 13.3333 | 2024-06-27 | G3 |  | 3531PPM14 | 3531PPM1433
Matiz | 3531 | PPM14 | 500 | 735020 | 1521476 | Tacotales | 3 | 4 | 10.3 | Cola de Pava | Andira inermis (W. Wright) DC. | 1 | 8 | [9 empty] | 10.4 | 15 | 150 | 148 | 13.3333 | 2024-06-27 | G3 | Rebrote | 3531PPM14 | 3531PPM1434
Matiz | 3531 | PPM14 | 500 | 735020 | 1521476 | Tacotales | 3 | 5 | 10.2 | Cola de Pava | Andira inermis (W. Wright) DC. | 1 | 8.8 | [9 empty] | 10 | 15 | 150 | 148 | 13.3333 | 2024-06-27 | G3 | Rebrote | 3531PPM14 | 3531PPM1435
Matiz | 3531 | PPM14 | 500 | 735020 | 1521476 | Tacotales | 3 | 6 | 11.5 | Jicarillo | Plocosperma buxifolium Benth. | 1 | 8.4 | [9 empty] | 4.2 | 15 | 150 | 148 | 13.3333 | 2024-06-27 | G3 |  | 3531PPM14 | 3531PPM1436
Matiz | 3531 | PPM14 | 500 | 735020 | 1521476 | Tacotales | 3 | 7 | 12.4 | No Identificado | No Identificado | 1 | 7.8 | [9 empty] | 5.5 | 15 | 150 | 148 | 13.3333 | 2024-06-27 | G3 |  | 3531PPM14 | 3531PPM1437
Matiz | 3531 | PPM14 | 500 | 735020 | 1521476 | Tacotales | 3 | 8 | 7.2 | Guásimo Ternero | Guazuma ulmifolia (Lam.) | 1 | 16.9 | [9 empty] | 10.9 | 15 | 150 | 148 | 13.3333 | 2024-06-27 | G3 |  | 3531PPM14 | 3531PPM1438
Matiz | 3531 | PPM14 | 500 | 735020 | 1521476 | Tacotales | 3 | 9 | 12.2 | Guásimo Ternero | Guazuma ulmifolia (Lam.) | 1 | 5.8 | [9 empty] | 5.5 | 15 | 150 | 148 | 13.3333 | 2024-06-27 | G3 |  | 3531PPM14 | 3531PPM1439
Matiz | 3531 | PPM14 | 500 | 735020 | 1521476 | Tacotales | 3 | 10 | 11.3 | Ceiba | Ceiba pentandra (L.) Gaertn. | 1 | 17.9 | [9 empty] | 9 | 15 | 150 | 148 | 13.3333 | 2024-06-27 | G3 |  | 3531PPM14 | 3531PPM14310
Matiz | 3531 | PPM14 | 500 | 735020 | 1521476 | Tacotales | 4 | 1 | 11 | Guásimo Ternero | Guazuma ulmifolia (Lam.) | 6 | 5 | 5.5 | 6.5 | 7.4 | 7.1 | 7.1 |  |  |  |  | 5.5 | 15 | 150 | 148 | 13.3333 | 2024-06-27 | G3 | Rebrotes | 3531PPM14 | 3531PPM1441
Matiz | 3531 | PPM14 | 500 | 735020 | 1521476 | Tacotales | 4 | 2 | 9.9 | Guásimo Ternero | Guazuma ulmifolia (Lam.) | 1 | 12 | [9 empty] | 8.5 | 15 | 150 | 148 | 13.3333 | 2024-06-27 | G3 |  | 3531PPM14 | 3531PPM1442
Matiz | 3531 | PPM14 | 500 | 735020 | 1521476 | Tacotales | 4 | 3 | 6.8 | Jobo | Spondias mombin L. | 1 | 10.6 | [9 empty] | 7.5 | 15 | 150 | 148 | 13.3333 | 2024-06-27 | G3 |  | 3531PPM14 | 3531PPM1443
Matiz | 3531 | PPM14 | 500 | 735020 | 1521476 | Tacotales | 4 | 4 | 8.1 | Jobo | Spondias mombin L. | 1 | 12.9 | [9 empty] | 13.2 | 15 | 150 | 148 | 13.3333 | 2024-06-27 | G3 |  | 3531PPM14 | 3531PPM1444
Matiz | 3531 | PPM14 | 500 | 735020 | 1521476 | Tacotales | 4 | 5 | 7.3 | Chaperno | Lonchocarpus heptaphyllus (Poir.) DC. | 1 | 11.8 | [9 empty] | 12 | 15 | 150 | 148 | 13.3333 | 2024-06-27 | G3 |  | 3531PPM14 | 3531PPM1445
Matiz | 3531 | PPM08 | 500 | 735826 | 1522102 | Tacotales | 1 | 1 | 12.4 | Jicarillo | Plocosperma buxifolium Benth. | 2 | 9.6 | 8 | [8 empty] | 10.5 | 25.2 | 181 | 174 | 27.7778 | 2024-06-25 | G3 |  | 3531PPM08 | 3531PPM0811
Matiz | 3531 | PPM08 | 500 | 735826 | 1522102 | Tacotales | 1 | 2 | 4.7 | No Identificado | No Identificado | 1 | 5.2 | [9 empty] | 7.5 | 25.2 | 181 | 174 | 27.7778 | 2024-06-25 | G3 |  | 3531PPM08 | 3531PPM0812
Matiz | 3531 | PPM08 | 500 | 735826 | 1522102 | Tacotales | 1 | 2A | 5.95 | Guásimo Ternero | Guazuma ulmifolia (Lam.) | 2 | 7.6 | [9 empty] | 7.5 | 25.2 | 181 | 174 | 27.7778 | 2024-06-25 | G3 | Tumbado con Rebrotes, 1 eje no cumple con el Dap | 3531PPM08 | 3531PPM0812A
Matiz | 3531 | PPM08 | 500 | 735826 | 1522102 | Tacotales | 1 | 3 | 2.65 | Guásimo Ternero | Guazuma ulmifolia (Lam.) | 1 | 19.5 | [9 empty] | 3.9 | 25.2 | 181 | 174 | 27.7778 | 2024-06-25 | G3 |  | 3531PPM08 | 3531PPM0813
Matiz | 3531 | PPM08 | 500 | 735826 | 1522102 | Tacotales | 1 | 4 | 11 | Quita calzon | Astronium graveolens Jacq. | 1 | 23.7 | [9 empty] | 11 | 25.2 | 181 | 174 | 27.7778 | 2024-06-25 | G3 |  | 3531PPM08 | 3531PPM0814
Matiz | 3531 | PPM08 | 500 | 735826 | 1522102 | Tacotales | 1 | 5 | 9 | No Identificado | No Identificado | 1 | 7.4 | [9 empty] | 6.9 | 25.2 | 181 | 174 | 27.7778 | 2024-06-25 | G3 |  | 3531PPM08 | 3531PPM0815
Matiz | 3531 | PPM08 | 500 | 735826 | 1522102 | Tacotales | 1 | 6 | 11.2 | Jobo | Spondias mombin L. | 1 | 9.7 | [9 empty] | 10 | 25.2 | 181 | 174 | 27.7778 | 2024-06-25 | G3 |  | 3531PPM08 | 3531PPM0816
Matiz | 3531 | PPM08 | 500 | 735826 | 1522102 | Tacotales | 1 | 7 | 8.6 | Jobo | Spondias mombin L. | 1 | 5.3 | [9 empty] | 6.3 | 25.2 | 181 | 174 | 27.7778 | 2024-06-25 | G3 |  | 3531PPM08 | 3531PPM0817
Matiz | 3531 | PPM08 | 500 | 735826 | 1522102 | Tacotales | 1 | 8 | 11.5 | No Identificado | No Identificado | 1 | 10.4 | [9 empty] | 11 | 25.2 | 181 | 174 | 27.7778 | 2024-06-25 | G3 |  | 3531PPM08 | 3531PPM0818
Matiz | 3531 | PPM08 | 500 | 735826 | 1522102 | Tacotales | 1 | 9 | 7.9 | Madroño | Calycophyllum candidissimum (Vahl.) DC. | 1 | 13.4 | [9 empty] | 14.1 | 25.2 | 181 | 174 | 27.7778 | 2024-06-25 | G3 |  | 3531PPM08 | 3531PPM0819
Matiz | 3531 | PPM08 | 500 | 735826 | 1522102 | Tacotales | 1 | 10 | 10.1 | Guásimo Ternero | Guazuma ulmifolia (Lam.) | 1 | 16.3 | [9 empty] | 13.5 | 25.2 | 181 | 174 | 27.7778 | 2024-06-25 | G3 |  | 3531PPM08 | 3531PPM08110
Matiz | 3531 | PPM08 | 500 | 735826 | 1522102 | Tacotales | 1 | 11 | 6.2 | Guásimo Ternero | Guazuma ulmifolia (Lam.) | 1 | 10.6 | [9 empty] | 8.5 | 25.2 | 181 | 174 | 27.7778 | 2024-06-25 | G3 |  | 3531PPM08 | 3531PPM08111
Matiz | 3531 | PPM08 | 500 | 735826 | 1522102 | Tacotales | 1 | 12 | 12.5 | Quita calzon | Astronium graveolens Jacq. | 1 | 17.2 | [9 empty] | 14 | 25.2 | 181 | 174 | 27.7778 | 2024-06-25 | G3 |  | 3531PPM08 | 3531PPM08112
Matiz | 3531 | PPM08 | 500 | 735826 | 1522102 | Tacotales | 1 | 13 | 8.2 | Capulin | Goethalsia meiantha (Donn Sm.) Burret | 1 | 18.1 | [9 empty] | 11.5 | 25.2 | 181 | 174 | 27.7778 | 2024-06-25 | G3 |  | 3531PPM08 | 3531PPM08113
Matiz | 3531 | PPM08 | 500 | 735826 | 1522102 | Tacotales | 1 | 14 | 10 | Guásimo Ternero | Guazuma ulmifolia (Lam.) | 1 | 23.7 | [9 empty] | 15 | 25.2 | 181 | 174 | 27.7778 | 2024-06-25 | G3 |  | 3531PPM08 | 3531PPM08114
Matiz | 3531 | PPM08 | 500 | 735826 | 1522102 | Tacotales | 2 | 1 | 2.5 | Guásimo Ternero | Guazuma ulmifolia (Lam.) | 1 | 19.5 | [9 empty] | 14.6 | 25.2 | 181 | 174 | 27.7778 | 2024-06-25 | G3 |  | 3531PPM08 | 3531PPM0821
Matiz | 3531 | PPM08 | 500 | 735826 | 1522102 | Tacotales | 2 | 2 | 3.6 | Guásimo Ternero | Guazuma ulmifolia (Lam.) | 1 | 17.2 | [9 empty] | 13.8 | 25.2 | 181 | 174 | 27.7778 | 2024-06-25 | G3 |  | 3531PPM08 | 3531PPM0822
Matiz | 3531 | PPM08 | 500 | 735826 | 1522102 | Tacotales | 2 | 3 | 3.9 | No Identificado | No Identificado | 1 | 11.9 | [9 empty] | 2.9 | 25.2 | 181 | 174 | 27.7778 | 2024-06-25 | G3 | Arbol Quebrado | 3531PPM08 | 3531PPM0823
Matiz | 3531 | PPM08 | 500 | 735826 | 1522102 | Tacotales | 2 | 4 | 6.7 | Quita calzon | Astronium graveolens Jacq. | 1 | 7.7 | [9 empty] | 5.1 | 25.2 | 181 | 174 | 27.7778 | 2024-06-25 | G3 |  | 3531PPM08 | 3531PPM0824
Matiz | 3531 | PPM08 | 500 | 735826 | 1522102 | Tacotales | 2 | 5 | 3.6 | Guásimo Ternero | Guazuma ulmifolia (Lam.) | 2 | 25.8 | [9 empty] | 13.5 | 25.2 | 181 | 174 | 27.7778 | 2024-06-25 | G3 | 1 eje no cumple con el Dap | 3531PPM08 | 3531PPM0825
Matiz | 3531 | PPM08 | 500 | 735826 | 1522102 | Tacotales | 2 | 6 | 11.6 | Guásimo Ternero | Guazuma ulmifolia (Lam.) | 1 | 12.5 | [9 empty] | 5 | 25.2 | 181 | 174 | 27.7778 | 2024-06-25 | G3 | Arbol Quebrado | 3531PPM08 | 3531PPM0826
Matiz | 3531 | PPM08 | 500 | 735826 | 1522102 | Tacotales | 2 | 7 | 10.4 | No Identificado | No Identificado | 1 | 5.1 | [9 empty] | 6.5 | 25.2 | 181 | 174 | 27.7778 | 2024-06-25 | G3 |  | 3531PPM08 | 3531PPM0827
Matiz | 3531 | PPM08 | 500 | 735826 | 1522102 | Tacotales | 2 | 8 | 10.1 | No Identificado | No Identificado | 1 | 5.8 | [9 empty] | 5.4 | 25.2 | 181 | 174 | 27.7778 | 2024-06-25 | G3 |  | 3531PPM08 | 3531PPM0828
Matiz | 3531 | PPM08 | 500 | 735826 | 1522102 | Tacotales | 2 | 9 | 9.1 | Guásimo Ternero | Guazuma ulmifolia (Lam.) | 1 | 18.9 | [9 empty] | 16.7 | 25.2 | 181 | 174 | 27.7778 | 2024-06-25 | G3 |  | 3531PPM08 | 3531PPM0829
Matiz | 3531 | PPM08 | 500 | 735826 | 1522102 | Tacotales | 3 | 1 | 7.5 | Guásimo Ternero | Guazuma ulmifolia (Lam.) | 1 | 37 | [9 empty] | 16.9 | 25.2 | 181 | 174 | 27.7778 | 2024-06-25 | G3 |  | 3531PPM08 | 3531PPM0831
Matiz | 3531 | PPM08 | 500 | 735826 | 1522102 | Tacotales | 3 | 2 | 10.2 | No Identificado | No Identificado | 1 | 11.2 | [9 empty] | 12.8 | 25.2 | 181 | 174 | 27.7778 | 2024-06-25 | G3 |  | 3531PPM08 | 3531PPM0832
Matiz | 3531 | PPM08 | 500 | 735826 | 1522102 | Tacotales | 3 | 3 | 10.1 | Guásimo Ternero | Guazuma ulmifolia (Lam.) | 1 | 18.8 | [9 empty] | 11 | 25.2 | 181 | 174 | 27.7778 | 2024-06-25 | G3 |  | 3531PPM08 | 3531PPM0833
Matiz | 3531 | PPM08 | 500 | 735826 | 1522102 | Tacotales | 3 | 4 | 7.4 | Guásimo Ternero | Guazuma ulmifolia (Lam.) | 1 | 20 | [9 empty] | 9.5 | 25.2 | 181 | 174 | 27.7778 | 2024-06-25 | G3 |  | 3531PPM08 | 3531PPM0834
Matiz | 3531 | PPM08 | 500 | 735826 | 1522102 | Tacotales | 3 | 5 | 9.2 | Chaperno | Lonchocarpus heptaphyllus (Poir.) DC. | 1 | 11.1 | [9 empty] | 8.5 | 25.2 | 181 | 174 | 27.7778 | 2024-06-25 | G3 |  | 3531PPM08 | 3531PPM0835
Matiz | 3531 | PPM08 | 500 | 735826 | 1522102 | Tacotales | 3 | 6 | 5.6 | Chaperno | Lonchocarpus heptaphyllus (Poir.) DC. | 2 | 12 | 6.9 | [8 empty] | 2.2 | 25.2 | 181 | 174 | 27.7778 | 2024-06-25 | G3 | Árbol Quebrado | 3531PPM08 | 3531PPM0836
Matiz | 3531 | PPM08 | 500 | 735826 | 1522102 | Tacotales | 4 | 1 | 12.1 | Guásimo Ternero | Guazuma ulmifolia (Lam.) | 1 | 25.5 | [9 empty] | 17.1 | 25.2 | 181 | 174 | 27.7778 | 2024-06-25 | G3 |  | 3531PPM08 | 3531PPM0841
Matiz | 3531 | PPM08 | 500 | 735826 | 1522102 | Tacotales | 4 | 2 | 7.3 | Guásimo Ternero | Guazuma ulmifolia (Lam.) | 2 | 26.6 | 22.9 | [8 empty] | 18.9 | 25.2 | 181 | 174 | 27.7778 | 2024-06-25 | G3 |  | 3531PPM08 | 3531PPM0842
Matiz | 3531 | PPM08 | 500 | 735826 | 1522102 | Tacotales | 4 | 3 | 8.5 | No Identificado | No Identificado | 2 | 28.6 | 19.6 | [8 empty] | 7.9 | 25.2 | 181 | 174 | 27.7778 | 2024-06-25 | G3 |  | 3531PPM08 | 3531PPM0843
Matiz | 3531 | PPM08 | 500 | 735826 | 1522102 | Tacotales | 4 | 4 | 9.7 | Guásimo Ternero | Guazuma ulmifolia (Lam.) | 1 | 16.7 | [9 empty] | 18.1 | 25.2 | 181 | 174 | 27.7778 | 2024-06-25 | G3 |  | 3531PPM08 | 3531PPM0844
Matiz | 3531 | PPM06 | 500 | 736015 | 1521885 | Tacotales | 1 | 1 | 8.81 | Capirote | Miconia argentae | 1 | 7.5 | [9 empty] | 5.6 | 14.4 | 162 | 160 | 13.8889 | 2024-06-25 | G4 |  | 3531PPM06 | 3531PPM0611
Matiz | 3531 | PPM06 | 500 | 736015 | 1521885 | Tacotales | 1 | 2 | 8.2 | Capirote | Miconia argentae | 1 | 8.4 | [9 empty] | 4.2 | 14.4 | 162 | 160 | 13.8889 | 2024-06-25 | G4 | inclinado | 3531PPM06 | 3531PPM0612
Matiz | 3531 | PPM06 | 500 | 736015 | 1521885 | Tacotales | 2 | 1 | 2.95 | Guásimo Ternero | Guazuma ulmifolia (Lam.) | 1 | 9.2 | [9 empty] | 8.2 | 14.4 | 162 | 160 | 13.8889 | 2024-06-25 | G4 |  | 3531PPM06 | 3531PPM0621
Matiz | 3531 | PPM06 | 500 | 736015 | 1521885 | Tacotales | 2 | 2 | 12.2 | Guásimo Ternero | Guazuma ulmifolia (Lam.) | 1 | 45 | [9 empty] | 10 | 14.4 | 162 | 160 | 13.8889 | 2024-06-25 | G4 | Acanalado | 3531PPM06 | 3531PPM0622
Matiz | 3531 | PPM06 | 500 | 736015 | 1521885 | Tacotales | 2 | 3 | 10.52 | Guásimo Ternero | Guazuma ulmifolia (Lam.) | 2 | 5.2 | 5.5 | [8 empty] | 5.45 | 14.4 | 162 | 160 | 13.8889 | 2024-06-25 | G4 |  | 3531PPM06 | 3531PPM0623
Matiz | 3531 | PPM06 | 500 | 736015 | 1521885 | Tacotales | 2 | 4 | 12.61 | Guásimo Ternero | Guazuma ulmifolia (Lam.) | 1 | 29.8 | [9 empty] | 16.8 | 14.4 | 162 | 160 | 13.8889 | 2024-06-25 | G4 |  | 3531PPM06 | 3531PPM0624
Matiz | 3531 | PPM06 | 500 | 736015 | 1521885 | Tacotales | 2 | 5 | 10.71 | Guásimo Ternero | Guazuma ulmifolia (Lam.) | 1 | 25 | [9 empty] | 9.5 | 14.4 | 162 | 160 | 13.8889 | 2024-06-25 | G4 | DM | 3531PPM06 | 3531PPM0625
Matiz | 3531 | PPM06 | 500 | 736015 | 1521885 | Tacotales | 2 | 6 | 10 | Guásimo Ternero | Guazuma ulmifolia (Lam.) | 1 | 13 | [9 empty] | 6.8 | 14.4 | 162 | 160 | 13.8889 | 2024-06-25 | G4 |  | 3531PPM06 | 3531PPM0626
Matiz | 3531 | PPM06 | 500 | 736015 | 1521885 | Tacotales | 2 | 7 | 6.1 | Jobo | Spondias mombin L. | 1 | 9.8 | [9 empty] | 8.3 | 14.4 | 162 | 160 | 13.8889 | 2024-06-25 | G4 |  | 3531PPM06 | 3531PPM0627
Matiz | 3531 | PPM06 | 500 | 736015 | 1521885 | Tacotales | 3 | 1 | 9.4 | Guásimo Ternero | Guazuma ulmifolia (Lam.) | 1 | 8.5 | [9 empty] | 6.3 | 14.4 | 162 | 160 | 13.8889 | 2024-06-25 | G4 |  | 3531PPM06 | 3531PPM0631
Matiz | 3531 | PPM06 | 500 | 736015 | 1521885 | Tacotales | 3 | 2 | 3.4 | Guásimo Ternero | Guazuma ulmifolia (Lam.) | 6 | 22.1 | [9 empty] | 13.2 | 14.4 | 162 | 160 | 13.8889 | 2024-06-25 | G4 | 3 ejes no cumplen con el DAP | 3531PPM06 | 3531PPM0632
Matiz | 3531 | PPM06 | 500 | 736015 | 1521885 | Tacotales | 3 | 3 | 9.9 | Guásimo Ternero | Guazuma ulmifolia (Lam.) | 1 | 15.6 | [9 empty] | 5.1 | 14.4 | 162 | 160 | 13.8889 | 2024-06-25 | G4 | DM | 3531PPM06 | 3531PPM0633
Matiz | 3531 | PPM06 | 500 | 736015 | 1521885 | Tacotales | 3 | 4 | 11.7 | No Identificado | No Identificado | 1 | 6 | [9 empty] | 6.2 | 14.4 | 162 | 160 | 13.8889 | 2024-06-25 | G4 |  | 3531PPM06 | 3531PPM0634
Matiz | 3531 | PPM06 | 500 | 736015 | 1521885 | Tacotales | 3 | 5 | 10.3 | Guásimo Ternero | Guazuma ulmifolia (Lam.) | 2 | 15.1 | [9 empty] | 12.1 | 14.4 | 162 | 160 | 13.8889 | 2024-06-25 | G4 | 1 eje no cumple con el Dap | 3531PPM06 | 3531PPM0635
Matiz | 3531 | PPM06 | 500 | 736015 | 1521885 | Tacotales | 3 | 6 | 11.18 | Aguacate Canelo | Cinnamomum triplinerve (Ruiz & Pav.) Kosterm. | 1 | 7.3 | [9 empty] | 8.1 | 14.4 | 162 | 160 | 13.8889 | 2024-06-25 | G4 |  | 3531PPM06 | 3531PPM0636
Matiz | 3531 | PPM06 | 500 | 736015 | 1521885 | Tacotales | 4 | 1 | 7.1 | Aguacate Canelo | Cinnamomum triplinerve (Ruiz & Pav.) Kosterm. | 1 | 8.1 | [9 empty] | 5.9 | 14.4 | 162 | 160 | 13.8889 | 2024-06-25 | G4 |  | 3531PPM06 | 3531PPM0641
Matiz | 3531 | PPM06 | 500 | 736015 | 1521885 | Tacotales | 4 | 2 | 7.1 | Laurel | Cordia alliodora (Ruiz & Pav.) Oken | 1 | 22.4 | [9 empty] | 12.9 | 14.4 | 162 | 160 | 13.8889 | 2024-06-25 | G4 |  | 3531PPM06 | 3531PPM0642
Matiz | 3531 | PPM06 | 500 | 736015 | 1521885 | Tacotales | 4 | 3 | 6.7 | Laurel | Cordia alliodora (Ruiz & Pav.) Oken | 1 | 20.3 | [9 empty] | 11.5 | 14.4 | 162 | 160 | 13.8889 | 2024-06-25 | G4 | inclinado | 3531PPM06 | 3531PPM0643
Matiz | 3531 | PPM06 | 500 | 736015 | 1521885 | Tacotales | 4 | 4 | 6.4 | Guaba | Inga edulis | 1 | 5 | [9 empty] | 6.5 | 14.4 | 162 | 160 | 13.8889 | 2024-06-25 | G4 |  | 3531PPM06 | 3531PPM0644
Matiz | 3531 | PPM06 | 500 | 736015 | 1521885 | Tacotales | 4 | 5 | 4.81 | Camajuche | Croton smithianus | 1 | 10.2 | [9 empty] | 5.9 | 14.4 | 162 | 160 | 13.8889 | 2024-06-25 | G4 |  | 3531PPM06 | 3531PPM0645
Matiz | 3531 | PPM06 | 500 | 736015 | 1521885 | Tacotales | 4 | 6 | 3.55 | Coyote | Platymiscium dimorphandrum Donn. Sm. | 2 | 6.5 | [9 empty] | 6.9 | 14.4 | 162 | 160 | 13.8889 | 2024-06-25 | G4 | 1 eje no cumple con el Dap | 3531PPM06 | 3531PPM0646
Matiz | 3531 | PPM06 | 500 | 736015 | 1521885 | Tacotales | 4 | 7 | 11.5 | Aguacate Canelo | Cinnamomum triplinerve (Ruiz & Pav.) Kosterm. | 1 | 7.8 | [9 empty] | 6.6 | 14.4 | 162 | 160 | 13.8889 | 2024-06-25 | G4 |  | 3531PPM06 | 3531PPM0647
Matiz | 3531 | PPM06 | 500 | 736015 | 1521885 | Tacotales | 4 | 8 | 7.31 | Jobo | Spondias mombin L. | 1 | 6.1 | [9 empty] | 5.6 | 14.4 | 162 | 160 | 13.8889 | 2024-06-25 | G4 |  | 3531PPM06 | 3531PPM0648
Matiz | 3531 | PPM06 | 500 | 736015 | 1521885 | Tacotales | 4 | 9 | 12.61 | Guásimo Ternero | Guazuma ulmifolia (Lam.) | 4 | 12.5 | 13.4 | 13.3 | [7 empty] | 10 | 14.4 | 162 | 160 | 13.8889 | 2024-06-25 | G4 | Solo 3 ejes cumplen DAP | 3531PPM06 | 3531PPM0649
Matiz | 3531 | PPM06 | 500 | 736015 | 1521885 | Tacotales | 4 | 10 | 6 | Guásimo Ternero | Guazuma ulmifolia (Lam.) | 1 | 12.2 | [9 empty] | 8.1 | 14.4 | 162 | 160 | 13.8889 | 2024-06-25 | G4 |  | 3531PPM06 | 3531PPM06410
Matiz | 3531 | PPM07 | 500 | 735999 | 1521828 | Tacotales | 1 | 1 | 11.3 | Chaperno | Lonchocarpus heptaphyllus (Poir.) DC. | 1 | 10.4 | [9 empty] | 12.4 | 23.5 | 176 | 170 | 25.5319 | 2024-06-25 | G4 |  | 3531PPM07 | 3531PPM0711
Matiz | 3531 | PPM07 | 500 | 735999 | 1521828 | Tacotales | 1 | 2 | 6.6 | Palo de Hule | Castilla elastica Sessé. | 1 | 11.8 | [9 empty] | 7.3 | 23.5 | 176 | 170 | 25.5319 | 2024-06-25 | G4 |  | 3531PPM07 | 3531PPM0712
Matiz | 3531 | PPM07 | 500 | 735999 | 1521828 | Tacotales | 1 | 3 | 10.4 | Cola de Pava | Andira inermis (W. Wright) DC. | 1 | 12 | [9 empty] | 10.3 | 23.5 | 176 | 170 | 25.5319 | 2024-06-25 | G4 | Inclinado | 3531PPM07 | 3531PPM0713
Matiz | 3531 | PPM07 | 500 | 735999 | 1521828 | Tacotales | 1 | 4 | 9.12 | Tabacon | Cespedesia spathulata (Ruiz & Pav.) Planch. | 1 | 5.4 | [9 empty] | 4.5 | 23.5 | 176 | 170 | 25.5319 | 2024-06-25 | G4 | DM | 3531PPM07 | 3531PPM0714
Matiz | 3531 | PPM07 | 500 | 735999 | 1521828 | Tacotales | 1 | 5 | 4.7 | Guaba | Inga edulis | 1 | 4.8 | [9 empty] | 6.2 | 23.5 | 176 | 170 | 25.5319 | 2024-06-25 | G4 |  | 3531PPM07 | 3531PPM0715
Matiz | 3531 | PPM07 | 500 | 735999 | 1521828 | Tacotales | 1 | 6 | 11.25 | Guaba | Inga edulis | 1 | 7.8 | [9 empty] | 5.6 | 23.5 | 176 | 170 | 25.5319 | 2024-06-25 | G4 |  | 3531PPM07 | 3531PPM0716
Matiz | 3531 | PPM07 | 500 | 735999 | 1521828 | Tacotales | 1 | 7 | 9.6 | Cola de Pava | Andira inermis (W. Wright) DC. | 1 | 21.5 | [9 empty] | 15.6 | 23.5 | 176 | 170 | 25.5319 | 2024-06-25 | G4 |  | 3531PPM07 | 3531PPM0717
Matiz | 3531 | PPM07 | 500 | 735999 | 1521828 | Tacotales | 1 | 8 | 9.85 | Chaperno | Lonchocarpus heptaphyllus (Poir.) DC. | 1 | 6.3 | [9 empty] | 5.9 | 23.5 | 176 | 170 | 25.5319 | 2024-06-25 | G4 |  | 3531PPM07 | 3531PPM0718
Matiz | 3531 | PPM07 | 500 | 735999 | 1521828 | Tacotales | 1 | 9 | 9.28 | Guásimo Ternero | Guazuma ulmifolia (Lam.) | 1 | 10.8 | [9 empty] | 10.3 | 23.5 | 176 | 170 | 25.5319 | 2024-06-25 | G4 |  | 3531PPM07 | 3531PPM0719
Matiz | 3531 | PPM07 | 500 | 735999 | 1521828 | Tacotales | 1 | 10 | 11.3 | No Identificado | No Identificado | 1 | 23.2 | [9 empty] | 17.9 | 23.5 | 176 | 170 | 25.5319 | 2024-06-25 | G4 | DM | 3531PPM07 | 3531PPM07110
Matiz | 3531 | PPM07 | 500 | 735999 | 1521828 | Tacotales | 1 | 11 | 10.8 | Guásimo Ternero | Guazuma ulmifolia (Lam.) | 3 | 22.7 | 12.4 | 23.6 | [7 empty] | 14.9 | 23.5 | 176 | 170 | 25.5319 | 2024-06-25 | G4 |  | 3531PPM07 | 3531PPM07111
Matiz | 3531 | PPM07 | 500 | 735999 | 1521828 | Tacotales | 2 | 1 | 4.3 | Chirimolla | No se encontro nombre cientifico | 1 | 17 | [9 empty] | 9.6 | 23.5 | 176 | 170 | 25.5319 | 2024-06-25 | G4 |  | 3531PPM07 | 3531PPM0721
Matiz | 3531 | PPM07 | 500 | 735999 | 1521828 | Tacotales | 2 | 2 | 4.6 | Guásimo Ternero | Guazuma ulmifolia (Lam.) | 2 | 18.3 | 14.9 | [8 empty] | 16.6 | 23.5 | 176 | 170 | 25.5319 | 2024-06-25 | G4 |  | 3531PPM07 | 3531PPM0722
Matiz | 3531 | PPM07 | 500 | 735999 | 1521828 | Tacotales | 2 | 3 | 11.9 | Guásimo Ternero | Guazuma ulmifolia (Lam.) | 2 | 26.1 | [9 empty] | 14.5 | 23.5 | 176 | 170 | 25.5319 | 2024-06-25 | G4 | 1 eje no cumple con el Dap | 3531PPM07 | 3531PPM0723
Matiz | 3531 | PPM07 | 500 | 735999 | 1521828 | Tacotales | 2 | 4 | 9.35 | Chaperno | Lonchocarpus heptaphyllus (Poir.) DC. | 1 | 10.1 | [9 empty] | 9.2 | 23.5 | 176 | 170 | 25.5319 | 2024-06-25 | G4 |  | 3531PPM07 | 3531PPM0724
Matiz | 3531 | PPM07 | 500 | 735999 | 1521828 | Tacotales | 2 | 5 | 8.42 | Cola de Pava | Andira inermis (W. Wright) DC. | 1 | 7.2 | [9 empty] | 8.3 | 23.5 | 176 | 170 | 25.5319 | 2024-06-25 | G4 |  | 3531PPM07 | 3531PPM0725
Matiz | 3531 | PPM07 | 500 | 735999 | 1521828 | Tacotales | 2 | 6 | 12.28 | Guásimo Ternero | Guazuma ulmifolia (Lam.) | 1 | 12.2 | [9 empty] | 5.5 | 23.5 | 176 | 170 | 25.5319 | 2024-06-25 | G4 | Quebrado | 3531PPM07 | 3531PPM0726
Matiz | 3531 | PPM07 | 500 | 735999 | 1521828 | Tacotales | 2 | 7 | 7.28 | Palo de Hule | Castilla elastica Sessé. | 1 | 6.5 | [9 empty] | 5.6 | 23.5 | 176 | 170 | 25.5319 | 2024-06-25 | G4 | Quebrado | 3531PPM07 | 3531PPM0727
Matiz | 3531 | PPM07 | 500 | 735999 | 1521828 | Tacotales | 2 | 8 | 10.18 | Plomo | Zuelania guidonia (Sw.) Britton & Millsp. | 1 | 8.5 | [9 empty] | 6.7 | 23.5 | 176 | 170 | 25.5319 | 2024-06-25 | G4 |  | 3531PPM07 | 3531PPM0728
Matiz | 3531 | PPM07 | 500 | 735999 | 1521828 | Tacotales | 3 | 1 | 10.58 | Guaba | Inga edulis | 1 | 10.7 | [9 empty] | 7.5 | 23.5 | 176 | 170 | 25.5319 | 2024-06-25 | G4 | DM | 3531PPM07 | 3531PPM0731
Matiz | 3531 | PPM07 | 500 | 735999 | 1521828 | Tacotales | 3 | 2 | 12.25 | Cacahuillo | Trichilia padilla | 1 | 5.8 | [9 empty] | 4.2 | 23.5 | 176 | 170 | 25.5319 | 2024-06-25 | G4 |  | 3531PPM07 | 3531PPM0732
Matiz | 3531 | PPM07 | 500 | 735999 | 1521828 | Tacotales | 3 | 3 | 12.61 | Guásimo Ternero | Guazuma ulmifolia (Lam.) | 2 | 25.7 | [9 empty] | 12.3 | 23.5 | 176 | 170 | 25.5319 | 2024-06-25 | G4 | 1 eje no cumple con el Dap | 3531PPM07 | 3531PPM0733
Matiz | 3531 | PPM07 | 500 | 735999 | 1521828 | Tacotales | 3 | 4 | 2.55 | Cola de Pava | Andira inermis (W. Wright) DC. | 1 | 7 | [9 empty] | 9.9 | 23.5 | 176 | 170 | 25.5319 | 2024-06-25 | G4 |  | 3531PPM07 | 3531PPM0734
Matiz | 3531 | PPM07 | 500 | 735999 | 1521828 | Tacotales | 4 | 1 | 5.23 | Aguacate Canelo | Cinnamomum triplinerve (Ruiz & Pav.) Kosterm. | 1 | 15 | [9 empty] | 7.8 | 23.5 | 176 | 170 | 25.5319 | 2024-06-25 | G4 | DM | 3531PPM07 | 3531PPM0741
Matiz | 3531 | PPM07 | 500 | 735999 | 1521828 | Tacotales | 4 | 2 | 10.8 | Guásimo Ternero | Guazuma ulmifolia (Lam.) | 1 | 23.5 | [9 empty] | 12.3 | 23.5 | 176 | 170 | 25.5319 | 2024-06-25 | G4 |  | 3531PPM07 | 3531PPM0742
Matiz | 3531 | PPM07 | 500 | 735999 | 1521828 | Tacotales | 4 | 3 | 2.1 | Chaperno | Lonchocarpus heptaphyllus (Poir.) DC. | 1 | 5.6 | [9 empty] | 8 | 23.5 | 176 | 170 | 25.5319 | 2024-06-25 | G4 |  | 3531PPM07 | 3531PPM0743
Matiz | 3531 | PPM07 | 500 | 735999 | 1521828 | Tacotales | 4 | 4 | 6.53 | Guaba | Inga edulis | 1 | 11.1 | [9 empty] | 8.3 | 23.5 | 176 | 170 | 25.5319 | 2024-06-25 | G4 |  | 3531PPM07 | 3531PPM0744
Matiz | 3531 | PPM07 | 500 | 735999 | 1521828 | Tacotales | 4 | 5 | 6.55 | Cola de Pava | Andira inermis (W. Wright) DC. | 1 | 15.8 | [9 empty] | 9.2 | 23.5 | 176 | 170 | 25.5319 | 2024-06-25 | G4 |  | 3531PPM07 | 3531PPM0745
Matiz | 3541 | PPM05 | 500 | 733599 | 1522197 | Tacotales | 1 | 1 | 12.4 | Guásimo Ternero | Guazuma ulmifolia (Lam.) | 2 | 16.8 | 5.3 | [8 empty] | 4 | 12.6 | 138 | 132 | 47.619 | 2024-07-02 | G3 |  | 3541PPM05 | 3541PPM0511
Matiz | 3541 | PPM05 | 500 | 733599 | 1522197 | Tacotales | 2 | 1 | 6.6 | Guásimo Ternero | Guazuma ulmifolia (Lam.) | 2 | 10.3 | [9 empty] | 8.5 | 12.6 | 138 | 132 | 47.619 | 2024-07-02 | G3 | 1 eje no cumplen con el DAP | 3541PPM05 | 3541PPM0521
Matiz | 3541 | PPM05 | 500 | 733599 | 1522197 | Tacotales | 3 | 1 | 5.6 | Capulin | Goethalsia meiantha (Donn Sm.) Burret | 1 | 53.2 | [9 empty] | 28 | 12.6 | 138 | 132 | 47.619 | 2024-07-02 | G3 |  | 3541PPM05 | 3541PPM0531
Matiz | 3541 | PPM05 | 500 | 733599 | 1522197 | Tacotales | 3 | 2 | 8.5 | Camajuche | Croton smithianus | 1 | 16.8 | [9 empty] | 13.5 | 12.6 | 138 | 132 | 47.619 | 2024-07-02 | G3 |  | 3541PPM05 | 3541PPM0532
Matiz | 3541 | PPM05 | 500 | 733599 | 1522197 | Tacotales | 3 | 3 | 10.6 | Jobo | Spondias mombin L. | 1 | 16.3 | [9 empty] | 10.5 | 12.6 | 138 | 132 | 47.619 | 2024-07-02 | G3 |  | 3541PPM05 | 3541PPM0533
Matiz | 3541 | PPM05 | 500 | 733599 | 1522197 | Tacotales | 3 | 4 | 11.2 | Guásimo Ternero | Guazuma ulmifolia (Lam.) | 1 | 5.5 | [9 empty] | 4.8 | 12.6 | 138 | 132 | 47.619 | 2024-07-02 | G3 |  | 3541PPM05 | 3541PPM0534
Matiz | 3541 | PPM05 | 500 | 733599 | 1522197 | Tacotales | 4 | 1 | 9.3 | Jobo | Spondias mombin L. | 1 | 8.5 | [9 empty] | 8.9 | 12.6 | 138 | 132 | 47.619 | 2024-07-02 | G3 |  | 3541PPM05 | 3541PPM0541
Matiz | 3541 | PPM05 | 500 | 733599 | 1522197 | Tacotales | 4 | 2 | 10.4 | Guásimo Ternero | Guazuma ulmifolia (Lam.) | 1 | 5.9 | [9 empty] | 7 | 12.6 | 138 | 132 | 47.619 | 2024-07-02 | G3 |  | 3541PPM05 | 3541PPM0542
Matiz | 3541 | PPM05 | 500 | 733599 | 1522197 | Tacotales | 4 | 3 | 8.3 | Jicarillo | Plocosperma buxifolium Benth. | 1 | 7.8 | [9 empty] | 7.5 | 12.6 | 138 | 132 | 47.619 | 2024-07-02 | G3 |  | 3541PPM05 | 3541PPM0543
Waspado | 4511 | PPM01 | 500 | 725221 | 1510521 | Tacotales | 1 | 1 | 12.1 | Camajuche | Croton smithianus | 1 | 10.9 | [9 empty] | 8.5 | 25.2 | 138 | 135 | 11.9048 | 2024-07-26 | G3 |  | 4511PPM01 | 4511PPM0111
Waspado | 4511 | PPM01 | 500 | 725221 | 1510521 | Tacotales | 1 | 2 | 11.8 | No Identificado | No Identificado | 3 | 5 | [9 empty] | 3.5 | 25.2 | 138 | 135 | 11.9048 | 2024-07-26 | G3 | 2 Ejes no cumplen con el DAP | 4511PPM01 | 4511PPM0112
Waspado | 4511 | PPM01 | 500 | 725221 | 1510521 | Tacotales | 1 | 3 | 9.1 | No Identificado | No Identificado | 2 | 9.5 | 10.1 | [8 empty] | 4.1 | 25.2 | 138 | 135 | 11.9048 | 2024-07-26 | G3 |  | 4511PPM01 | 4511PPM0113
Waspado | 4511 | PPM01 | 500 | 725221 | 1510521 | Tacotales | 1 | 4 | 4.3 | Camajuche | Croton smithianus | 1 | 11.4 | [9 empty] | 5.8 | 25.2 | 138 | 135 | 11.9048 | 2024-07-26 | G3 |  | 4511PPM01 | 4511PPM0114
Waspado | 4511 | PPM01 | 500 | 725221 | 1510521 | Tacotales | 1 | 5 | 8.1 | Camajuche | Croton smithianus | 1 | 5.3 | [9 empty] | 5.2 | 25.2 | 138 | 135 | 11.9048 | 2024-07-26 | G3 |  | 4511PPM01 | 4511PPM0115
Waspado | 4511 | PPM01 | 500 | 725221 | 1510521 | Tacotales | 1 | 6 | 3.1 | Capirote | Miconia argentae | 1 | 6.8 | [9 empty] | 5.3 | 25.2 | 138 | 135 | 11.9048 | 2024-07-26 | G3 |  | 4511PPM01 | 4511PPM0116
Waspado | 4511 | PPM01 | 500 | 725221 | 1510521 | Tacotales | 1 | 7 | 4.7 | Mano de León | Schefflera morototoni (Aubl.) Maguire, Steyerm. & Frodin | 1 | 6 | [9 empty] | 4.9 | 25.2 | 138 | 135 | 11.9048 | 2024-07-26 | G3 |  | 4511PPM01 | 4511PPM0117
Waspado | 4511 | PPM01 | 500 | 725221 | 1510521 | Tacotales | 1 | 8 | 7.5 | No Identificado | No Identificado | 2 | 5.8 | [9 empty] | 3.5 | 25.2 | 138 | 135 | 11.9048 | 2024-07-26 | G3 | Un eje no cumple el Dap | 4511PPM01 | 4511PPM0118
Waspado | 4511 | PPM01 | 500 | 725221 | 1510521 | Tacotales | 1 | 9 | 9.8 | Capirote | Miconia argentae | 1 | 9.5 | [9 empty] | 7.1 | 25.2 | 138 | 135 | 11.9048 | 2024-07-26 | G3 |  | 4511PPM01 | 4511PPM0119
Waspado | 4511 | PPM01 | 500 | 725221 | 1510521 | Tacotales | 1 | 10 | 10.8 | Capirote | Miconia argentae | 2 | 5.7 | [9 empty] | 5.5 | 25.2 | 138 | 135 | 11.9048 | 2024-07-26 | G3 | 1 eje no cumple con el Dap | 4511PPM01 | 4511PPM01110
Waspado | 4511 | PPM01 | 500 | 725221 | 1510521 | Tacotales | 1 | 11 | 11.4 | Capirote | Miconia argentae | 1 | 5 | [9 empty] | 5.4 | 25.2 | 138 | 135 | 11.9048 | 2024-07-26 | G3 |  | 4511PPM01 | 4511PPM01111
Waspado | 4511 | PPM01 | 500 | 725221 | 1510521 | Tacotales | 1 | 12 | 9.5 | No Identificado | No Identificado | 1 | 5 | [9 empty] | 4 | 25.2 | 138 | 135 | 11.9048 | 2024-07-26 | G3 |  | 4511PPM01 | 4511PPM01112
Waspado | 4511 | PPM01 | 500 | 725221 | 1510521 | Tacotales | 1 | 13 | 10.3 | Yema de huevo | Morinda panamensis Seem. | 3 | 8.2 | 8.7 | 7.9 | [7 empty] | 6.5 | 25.2 | 138 | 135 | 11.9048 | 2024-07-26 | G3 |  | 4511PPM01 | 4511PPM01113
Waspado | 4511 | PPM01 | 500 | 725221 | 1510521 | Tacotales | 2 | 1 | 10.1 | Capirote | Miconia argentae | 1 | 5.8 | [9 empty] | 4 | 25.2 | 138 | 135 | 11.9048 | 2024-07-26 | G3 |  | 4511PPM01 | 4511PPM0121
Waspado | 4511 | PPM01 | 500 | 725221 | 1510521 | Tacotales | 3 | 1 | 10.1 | Camajuche | Croton smithianus | 1 | 9.8 | [9 empty] | 5 | 25.2 | 138 | 135 | 11.9048 | 2024-07-26 | G3 |  | 4511PPM01 | 4511PPM0131
Waspado | 4511 | PPM01 | 500 | 725221 | 1510521 | Tacotales | 3 | 2 | 2.2 | Capirote | Miconia argentae | 1 | 7.3 | [9 empty] | 3.2 | 25.2 | 138 | 135 | 11.9048 | 2024-07-26 | G3 |  | 4511PPM01 | 4511PPM0132
Waspado | 4511 | PPM01 | 500 | 725221 | 1510521 | Tacotales | 3 | 3 | 10.7 | Cordoncillo | Piper asymmetricum C. DC. | 5 | 5 | [9 empty] | 4 | 25.2 | 138 | 135 | 11.9048 | 2024-07-26 | G3 | 4 ejes no cumplen con el DAP | 4511PPM01 | 4511PPM0133
Waspado | 4511 | PPM01 | 500 | 725221 | 1510521 | Tacotales | 3 | 4 | 10.7 | Cordoncillo | Piper asymmetricum C. DC. | 2 | 7.4 | 5.7 | [8 empty] | 5 | 25.2 | 138 | 135 | 11.9048 | 2024-07-26 | G3 |  | 4511PPM01 | 4511PPM0134
Waspado | 4511 | PPM01 | 500 | 725221 | 1510521 | Tacotales | 3 | 5 | 8.5 | Laurel | Cordia alliodora (Ruiz & Pav.) Oken | 1 | 5.7 | [9 empty] | 4.8 | 25.2 | 138 | 135 | 11.9048 | 2024-07-26 | G3 |  | 4511PPM01 | 4511PPM0135
Waspado | 4511 | PPM01 | 500 | 725221 | 1510521 | Tacotales | 3 | 6 | 4.8 | Capirote | Miconia argentae | 6 | 8.8 | 6.5 | 7.5 | 6.8 | [6 empty] | 6.8 | 25.2 | 138 | 135 | 11.9048 | 2024-07-26 | G3 | 2 Ejes no cumplen con el DAP, DM | 4511PPM01 | 4511PPM0136
Waspado | 4511 | PPM01 | 500 | 725221 | 1510521 | Tacotales | 3 | 7 | 11 | Cordoncillo | Piper asymmetricum C. DC. | 1 | 5.2 | [9 empty] | 3 | 25.2 | 138 | 135 | 11.9048 | 2024-07-26 | G3 |  | 4511PPM01 | 4511PPM0137
Waspado | 4511 | PPM01 | 500 | 725221 | 1510521 | Tacotales | 4 | 1 | 10.6 | Capirote | Miconia argentae | 4 | 9.7 | 11 | 9.8 | 9.4 | [6 empty] | 9.1 | 25.2 | 138 | 135 | 11.9048 | 2024-07-26 | G3 |  | 4511PPM01 | 4511PPM0141
Waspado | 4511 | PPM01 | 500 | 725221 | 1510521 | Tacotales | 4 | 2 | 7.9 | Yema de huevo | Morinda panamensis Seem. | 1 | 10.8 | [9 empty] | 7.1 | 25.2 | 138 | 135 | 11.9048 | 2024-07-26 | G3 |  | 4511PPM01 | 4511PPM0142
Waspado | 4511 | PPM01 | 500 | 725221 | 1510521 | Tacotales | 4 | 3 | 9.5 | Cordoncillo | Piper asymmetricum C. DC. | 5 | 5.9 | 5.7 | [8 empty] | 6.9 | 25.2 | 138 | 135 | 11.9048 | 2024-07-26 | G3 | 3 ejes no cumplen con el DAP | 4511PPM01 | 4511PPM0143
Waspado | 4511 | PPM01 | 500 | 725221 | 1510521 | Tacotales | 4 | 4 | 5.3 | Capirote | Miconia argentae | 5 | 5.3 | 9.5 | 9.6 | 8.7 | [6 empty] | 5.5 | 25.2 | 138 | 135 | 11.9048 | 2024-07-26 | G3 | 1 eje no cumplen con el DAP | 4511PPM01 | 4511PPM0144
Waspado | 4511 | PPM01 | 500 | 725221 | 1510521 | Tacotales | 4 | 5 | 5.8 | Camajuche | Croton smithianus | 1 | 7.4 | [9 empty] | 6.1 | 25.2 | 138 | 135 | 11.9048 | 2024-07-26 | G3 |  | 4511PPM01 | 4511PPM0145
Waspado | 4511 | PPM01 | 500 | 725221 | 1510521 | Tacotales | 4 | 6 | 12.1 | Capirote | Miconia argentae | 2 | 8.7 | [9 empty] | 6.3 | 25.2 | 138 | 135 | 11.9048 | 2024-07-26 | G3 | Un eje no cumple el Dap | 4511PPM01 | 4511PPM0146
Waspado | 4511 | PPM01 | 500 | 725221 | 1510521 | Tacotales | 4 | 7 | 10.3 | Manzana Montera | No se encontro nombre cientifico | 2 | 5.5 | 9.5 | [8 empty] | 5.5 | 25.2 | 138 | 135 | 11.9048 | 2024-07-26 | G3 | DM | 4511PPM01 | 4511PPM0147
Waspado | 4511 | PPM01 | 500 | 725221 | 1510521 | Tacotales | 4 | 8 | 8 | Camajuche | Croton smithianus | 1 | 7.3 | [9 empty] | 4.3 | 25.2 | 138 | 135 | 11.9048 | 2024-07-26 | G3 |  | 4511PPM01 | 4511PPM0148
Waspado | 4511 | PPM01 | 500 | 725221 | 1510521 | Tacotales | 4 | 9 | 9.8 | Capirote | Miconia argentae | 1 | 10 | [9 empty] | 4.4 | 25.2 | 138 | 135 | 11.9048 | 2024-07-26 | G3 | Árbol Tumabado | 4511PPM01 | 4511PPM0149
Waspado | 4541 | PPM01 | 500 | 724868 | 1510376 | Tacotales | 1 | 1 | 11.63 | Santa Maria | Piper peltatum | 2 | 6.1 | 5.5 | [8 empty] | 5 | 25.24 | 151 | 147 | 15.8479 | 2024-07-26 | G4 |  | 4541PPM01 | 4541PPM0111
Waspado | 4541 | PPM01 | 500 | 724868 | 1510376 | Tacotales | 1 | 2 | 9.72 | Santa Maria | Piper peltatum | 1 | 6.9 | [9 empty] | 5.2 | 25.24 | 151 | 147 | 15.8479 | 2024-07-26 | G4 |  | 4541PPM01 | 4541PPM0112
Waspado | 4541 | PPM01 | 500 | 724868 | 1510376 | Tacotales | 1 | 3 | 7.13 | Santa Maria | Piper peltatum | 1 | 5.6 | [9 empty] | 4.5 | 25.24 | 151 | 147 | 15.8479 | 2024-07-26 | G4 |  | 4541PPM01 | 4541PPM0113
Waspado | 4541 | PPM01 | 500 | 724868 | 1510376 | Tacotales | 1 | 4 | 8.9 | Santa Maria | Piper peltatum | 1 | 5.2 | [9 empty] | 4 | 25.24 | 151 | 147 | 15.8479 | 2024-07-26 | G4 |  | 4541PPM01 | 4541PPM0114
Waspado | 4541 | PPM01 | 500 | 724868 | 1510376 | Tacotales | 1 | 5 | 6.18 | Santa Maria | Piper peltatum | 1 | 5.1 | [9 empty] | 3 | 25.24 | 151 | 147 | 15.8479 | 2024-07-26 | G4 |  | 4541PPM01 | 4541PPM0115
Waspado | 4541 | PPM01 | 500 | 724868 | 1510376 | Tacotales | 1 | 6 | 11.73 | Cordoncillo | Piper asymmetricum C. DC. | 1 | 5.8 | [9 empty] | 6 | 25.24 | 151 | 147 | 15.8479 | 2024-07-26 | G4 |  | 4541PPM01 | 4541PPM0116
Waspado | 4541 | PPM01 | 500 | 724868 | 1510376 | Tacotales | 1 | 7 | 11.8 | Santa Maria | Piper peltatum | 1 | 5.1 | [9 empty] | 4.8 | 25.24 | 151 | 147 | 15.8479 | 2024-07-26 | G4 |  | 4541PPM01 | 4541PPM0117
Waspado | 4541 | PPM01 | 500 | 724868 | 1510376 | Tacotales | 1 | 8 | 10.99 | Capirote | Miconia argentae | 1 | 10.7 | [9 empty] | 5.8 | 25.24 | 151 | 147 | 15.8479 | 2024-07-26 | G4 |  | 4541PPM01 | 4541PPM0118
Waspado | 4541 | PPM01 | 500 | 724868 | 1510376 | Tacotales | 1 | 9 | 4.42 | Jobo | Spondias mombin L. | 1 | 12.5 | [9 empty] | 7.5 | 25.24 | 151 | 147 | 15.8479 | 2024-07-26 | G4 |  | 4541PPM01 | 4541PPM0119
Waspado | 4541 | PPM01 | 500 | 724868 | 1510376 | Tacotales | 1 | 10 | 11.66 | Capirote | Miconia argentae | 2 | 8.9 | 9 | [8 empty] | 7 | 25.24 | 151 | 147 | 15.8479 | 2024-07-26 | G4 | DM1,DM2 | 4541PPM01 | 4541PPM01110
Waspado | 4541 | PPM01 | 500 | 724868 | 1510376 | Tacotales | 1 | 11 | 1 | Santa Maria | Piper peltatum | 1 | 5.1 | [9 empty] | 4 | 25.24 | 151 | 147 | 15.8479 | 2024-07-26 | G4 |  | 4541PPM01 | 4541PPM01111
Waspado | 4541 | PPM01 | 500 | 724868 | 1510376 | Tacotales | 1 | 12 | 12.2 | Capirote | Miconia argentae | 1 | 5.5 | [9 empty] | 4.2 | 25.24 | 151 | 147 | 15.8479 | 2024-07-26 | G4 |  | 4541PPM01 | 4541PPM01112
Waspado | 4541 | PPM01 | 500 | 724868 | 1510376 | Tacotales | 2 | 1 | 1.42 | Guásimo rojo | Luehea seemannii (Triana & Planch) | 1 | 5.8 | [9 empty] | 2.5 | 25.24 | 151 | 147 | 15.8479 | 2024-07-26 | G4 |  | 4541PPM01 | 4541PPM0121
Waspado | 4541 | PPM01 | 500 | 724868 | 1510376 | Tacotales | 2 | 2 | 12.6 | Capirote | Miconia argentae | 2 | 11.7 | 3.9 | [8 empty] | 8 | 25.24 | 151 | 147 | 15.8479 | 2024-07-26 | G4 |  | 4541PPM01 | 4541PPM0122
Waspado | 4541 | PPM01 | 500 | 724868 | 1510376 | Tacotales | 2 | 3 | 7.96 | Capulin | Goethalsia meiantha (Donn Sm.) Burret | 2 | 10.3 | 10.9 | [8 empty] | 7 | 25.24 | 151 | 147 | 15.8479 | 2024-07-26 | G4 | DM | 4541PPM01 | 4541PPM0123
Waspado | 4541 | PPM01 | 500 | 724868 | 1510376 | Tacotales | 2 | 4 | 10.55 | Guarumo | Cecropia peltata | 1 | 14.6 | [9 empty] | 14 | 25.24 | 151 | 147 | 15.8479 | 2024-07-26 | G4 |  | 4541PPM01 | 4541PPM0124
Waspado | 4541 | PPM01 | 500 | 724868 | 1510376 | Tacotales | 2 | 5 | 5.38 | Jobo | Spondias mombin L. | 1 | 7 | [9 empty] | 5 | 25.24 | 151 | 147 | 15.8479 | 2024-07-26 | G4 |  | 4541PPM01 | 4541PPM0125
Waspado | 4541 | PPM01 | 500 | 724868 | 1510376 | Tacotales | 2 | 6 | 9.6 | No Identificado | No Identificado | 2 | 7.7 | 6.1 | [8 empty] | 4.8 | 25.24 | 151 | 147 | 15.8479 | 2024-07-26 | G4 |  | 4541PPM01 | 4541PPM0126
Waspado | 4541 | PPM01 | 500 | 724868 | 1510376 | Tacotales | 2 | 7 | 4.7 | Indio Desnudo | Bursera simaruba (L.) Sarg. | 1 | 6.1 | [9 empty] | 3 | 25.24 | 151 | 147 | 15.8479 | 2024-07-26 | G4 |  | 4541PPM01 | 4541PPM0127
Waspado | 4541 | PPM01 | 500 | 724868 | 1510376 | Tacotales | 2 | 8 | 4.42 | Guarumo | Cecropia peltata | 1 | 9 | [9 empty] | 6 | 25.24 | 151 | 147 | 15.8479 | 2024-07-26 | G4 |  | 4541PPM01 | 4541PPM0128
Waspado | 4541 | PPM01 | 500 | 724868 | 1510376 | Tacotales | 2 | 9 | 11.72 | Aguacate Canelo | Cinnamomum triplinerve (Ruiz & Pav.) Kosterm. | 1 | 5.8 | [9 empty] | 5.7 | 25.24 | 151 | 147 | 15.8479 | 2024-07-26 | G4 |  | 4541PPM01 | 4541PPM0129
Waspado | 4541 | PPM01 | 500 | 724868 | 1510376 | Tacotales | 2 | 10 | 7.34 | No Identificado | No Identificado | 1 | 5.4 | [9 empty] | 2 | 25.24 | 151 | 147 | 15.8479 | 2024-07-26 | G4 | DM | 4541PPM01 | 4541PPM01210
Waspado | 4541 | PPM01 | 500 | 724868 | 1510376 | Tacotales | 2 | 11 | 9 | Aguacate Canelo | Cinnamomum triplinerve (Ruiz & Pav.) Kosterm. | 2 | 6.3 | 5.2 | [8 empty] | 4 | 25.24 | 151 | 147 | 15.8479 | 2024-07-26 | G4 |  | 4541PPM01 | 4541PPM01211
Waspado | 4541 | PPM01 | 500 | 724868 | 1510376 | Tacotales | 2 | 12 | 2.78 | No Identificado | No Identificado | 2 | 5.9 | [9 empty] | 3.3 | 25.24 | 151 | 147 | 15.8479 | 2024-07-26 | G4 | Un eje esta podrido | 4541PPM01 | 4541PPM01212
Waspado | 4541 | PPM01 | 500 | 724868 | 1510376 | Tacotales | 2 | 13 | 12.13 | Guarumo | Cecropia peltata | 1 | 11.9 | [9 empty] | 11 | 25.24 | 151 | 147 | 15.8479 | 2024-07-26 | G4 | DM | 4541PPM01 | 4541PPM01213
Waspado | 4541 | PPM01 | 500 | 724868 | 1510376 | Tacotales | 2 | 14 | 9.4 | Jobo | Spondias mombin L. | 1 | 5.7 | [9 empty] | 3.3 | 25.24 | 151 | 147 | 15.8479 | 2024-07-26 | G4 |  | 4541PPM01 | 4541PPM01214
Waspado | 4541 | PPM01 | 500 | 724868 | 1510376 | Tacotales | 2 | 15 | 10.08 | Guarumo | Cecropia peltata | 1 | 12.5 | [9 empty] | 11 | 25.24 | 151 | 147 | 15.8479 | 2024-07-26 | G4 |  | 4541PPM01 | 4541PPM01215
Waspado | 4541 | PPM01 | 500 | 724868 | 1510376 | Tacotales | 3 | 1 | 5 | Santa Maria | Piper peltatum | 1 | 5.6 | [9 empty] | 4.5 | 25.24 | 151 | 147 | 15.8479 | 2024-07-26 | G4 |  | 4541PPM01 | 4541PPM0131
Waspado | 4541 | PPM01 | 500 | 724868 | 1510376 | Tacotales | 3 | 2 | 2.3 | Santa Maria | Piper peltatum | 2 | 5.5 | 4.3 | [8 empty] | 4 | 25.24 | 151 | 147 | 15.8479 | 2024-07-26 | G4 |  | 4541PPM01 | 4541PPM0132
Waspado | 4541 | PPM01 | 500 | 724868 | 1510376 | Tacotales | 3 | 3 | 8.6 | Santa Maria | Piper peltatum | 1 | 6.5 | [9 empty] | 4 | 25.24 | 151 | 147 | 15.8479 | 2024-07-26 | G4 | DM | 4541PPM01 | 4541PPM0133
Waspado | 4541 | PPM01 | 500 | 724868 | 1510376 | Tacotales | 3 | 4 | 9.33 | Santa Maria | Piper peltatum | 1 | 6.5 | [9 empty] | 4.1 | 25.24 | 151 | 147 | 15.8479 | 2024-07-26 | G4 |  | 4541PPM01 | 4541PPM0134
Waspado | 4541 | PPM01 | 500 | 724868 | 1510376 | Tacotales | 3 | 5 | 10.66 | Santa Maria | Piper peltatum | 1 | 5.9 | [9 empty] | 4.5 | 25.24 | 151 | 147 | 15.8479 | 2024-07-26 | G4 |  | 4541PPM01 | 4541PPM0135
Waspado | 4541 | PPM01 | 500 | 724868 | 1510376 | Tacotales | 3 | 6 | 9.64 | Santa Maria | Piper peltatum | 2 | 5.5 | 6.3 | [8 empty] | 4.2 | 25.24 | 151 | 147 | 15.8479 | 2024-07-26 | G4 |  | 4541PPM01 | 4541PPM0136
Waspado | 4541 | PPM01 | 500 | 724868 | 1510376 | Tacotales | 3 | 7 | 11 | Santa Maria | Piper peltatum | 1 | 6.1 | [9 empty] | 5.6 | 25.24 | 151 | 147 | 15.8479 | 2024-07-26 | G4 |  | 4541PPM01 | 4541PPM0137
Waspado | 4541 | PPM01 | 500 | 724868 | 1510376 | Tacotales | 3 | 8 | 11.95 | Santa Maria | Piper peltatum | 1 | 7.4 | [9 empty] | 4.5 | 25.24 | 151 | 147 | 15.8479 | 2024-07-26 | G4 |  | 4541PPM01 | 4541PPM0138
Waspado | 4541 | PPM01 | 500 | 724868 | 1510376 | Tacotales | 3 | 9 | 12.46 | Santa Maria | Piper peltatum | 1 | 7.4 | [9 empty] | 6 | 25.24 | 151 | 147 | 15.8479 | 2024-07-26 | G4 |  | 4541PPM01 | 4541PPM0139
Waspado | 4541 | PPM01 | 500 | 724868 | 1510376 | Tacotales | 3 | 10 | 10.38 | Santa Maria | Piper peltatum | 1 | 6.3 | [9 empty] | 5.7 | 25.24 | 151 | 147 | 15.8479 | 2024-07-26 | G4 |  | 4541PPM01 | 4541PPM01310
Waspado | 4541 | PPM01 | 500 | 724868 | 1510376 | Tacotales | 3 | 11 | 10.96 | Santa Maria | Piper peltatum | 1 | 6.3 | [9 empty] | 5 | 25.24 | 151 | 147 | 15.8479 | 2024-07-26 | G4 |  | 4541PPM01 | 4541PPM01311
Waspado | 4541 | PPM01 | 500 | 724868 | 1510376 | Tacotales | 3 | 12 | 5.34 | No Identificado | No Identificado | 2 | 10.7 | 12.4 | [8 empty] | 4.8 | 25.24 | 151 | 147 | 15.8479 | 2024-07-26 | G4 |  | 4541PPM01 | 4541PPM01312
Waspado | 4541 | PPM01 | 500 | 724868 | 1510376 | Tacotales | 3 | 13 | 9.6 | Santa Maria | Piper peltatum | 1 | 5.4 | [9 empty] | 4 | 25.24 | 151 | 147 | 15.8479 | 2024-07-26 | G4 |  | 4541PPM01 | 4541PPM01313
Waspado | 4541 | PPM01 | 500 | 724868 | 1510376 | Tacotales | 4 | 1 | 6.77 | Santa Maria | Piper peltatum | 1 | 5.8 | [9 empty] | 3.3 | 25.24 | 151 | 147 | 15.8479 | 2024-07-26 | G4 |  | 4541PPM01 | 4541PPM0141
Waspado | 4541 | PPM01 | 500 | 724868 | 1510376 | Tacotales | 4 | 2 | 6.7 | Santa Maria | Piper peltatum | 3 | 5.4 | 6 | 4.9 | [7 empty] | 3.9 | 25.24 | 151 | 147 | 15.8479 | 2024-07-26 | G4 |  | 4541PPM01 | 4541PPM0142
Waspado | 4541 | PPM01 | 500 | 724868 | 1510376 | Tacotales | 4 | 3 | 7.3 | Santa Maria | Piper peltatum | 1 | 7.9 | [9 empty] | 4 | 25.24 | 151 | 147 | 15.8479 | 2024-07-26 | G4 |  | 4541PPM01 | 4541PPM0143
Waspado | 4541 | PPM01 | 500 | 724868 | 1510376 | Tacotales | 4 | 4 | 7.32 | Santa Maria | Piper peltatum | 1 | 8 | [9 empty] | 4 | 25.24 | 151 | 147 | 15.8479 | 2024-07-26 | G4 |  | 4541PPM01 | 4541PPM0144
Waspado | 4541 | PPM01 | 500 | 724868 | 1510376 | Tacotales | 4 | 5 | 8.2 | Santa Maria | Piper peltatum | 1 | 5.8 | [9 empty] | 4.2 | 25.24 | 151 | 147 | 15.8479 | 2024-07-26 | G4 |  | 4541PPM01 | 4541PPM0145
Waspado | 4541 | PPM01 | 500 | 724868 | 1510376 | Tacotales | 4 | 6 | 10.4 | Santa Maria | Piper peltatum | 2 | 5.5 | 4 | [8 empty] | 4 | 25.24 | 151 | 147 | 15.8479 | 2024-07-26 | G4 |  | 4541PPM01 | 4541PPM0146
Waspado | 4541 | PPM01 | 500 | 724868 | 1510376 | Tacotales | 4 | 7 | 2.1 | Santa Maria | Piper peltatum | 1 | 5.5 | [9 empty] | 3.8 | 25.24 | 151 | 147 | 15.8479 | 2024-07-26 | G4 |  | 4541PPM01 | 4541PPM0147
Waspado | 4541 | PPM01 | 500 | 724868 | 1510376 | Tacotales | 4 | 8 | 2.7 | Santa Maria | Piper peltatum | 1 | 5.1 | [9 empty] | 3.5 | 25.24 | 151 | 147 | 15.8479 | 2024-07-26 | G4 |  | 4541PPM01 | 4541PPM0148
Waspado | 4541 | PPM01 | 500 | 724868 | 1510376 | Tacotales | 4 | 9 | 9.97 | Santa Maria | Piper peltatum | 1 | 5.3 | [9 empty] | 4 | 25.24 | 151 | 147 | 15.8479 | 2024-07-26 | G4 | DM | 4541PPM01 | 4541PPM0149
Waspado | 4541 | PPM01 | 500 | 724868 | 1510376 | Tacotales | 4 | 10 | 10.43 | Santa Maria | Piper peltatum | 1 | 5.2 | [9 empty] | 4 | 25.24 | 151 | 147 | 15.8479 | 2024-07-26 | G4 |  | 4541PPM01 | 4541PPM01410
Waspado | 4541 | PPM01 | 500 | 724868 | 1510376 | Tacotales | 4 | 11 | 4.36 | Santa Maria | Piper peltatum | 2 | 6.6 | 5.6 | [8 empty] | 4 | 25.24 | 151 | 147 | 15.8479 | 2024-07-26 | G4 | DM | 4541PPM01 | 4541PPM01411
Waspado | 4541 | PPM01 | 500 | 724868 | 1510376 | Tacotales | 4 | 12 | 7.4 | Santa Maria | Piper peltatum | 2 | 6.5 | 7.5 | [8 empty] | 4 | 25.24 | 151 | 147 | 15.8479 | 2024-07-26 | G4 |  | 4541PPM01 | 4541PPM01412
Waspado | 4541 | PPM01 | 500 | 724868 | 1510376 | Tacotales | 4 | 13 | 10.88 | Santa Maria | Piper peltatum | 1 | 6.6 | [9 empty] | 4.1 | 25.24 | 151 | 147 | 15.8479 | 2024-07-26 | G4 |  | 4541PPM01 | 4541PPM01413
Waspado | 4541 | PPM01 | 500 | 724868 | 1510376 | Tacotales | 4 | 14 | 3.43 | Santa Maria | Piper peltatum | 1 | 6.5 | [9 empty] | 4 | 25.24 | 151 | 147 | 15.8479 | 2024-07-26 | G4 |  | 4541PPM01 | 4541PPM01414
Waspado | 4541 | PPM01 | 500 | 724868 | 1510376 | Tacotales | 4 | 15 | 9.93 | Santa Maria | Piper peltatum | 1 | 5.6 | [9 empty] | 4.2 | 25.24 | 151 | 147 | 15.8479 | 2024-07-26 | G4 |  | 4541PPM01 | 4541PPM01415
Waspado | 4541 | PPM01 | 500 | 724868 | 1510376 | Tacotales | 4 | 16 | 9.6 | Santa Maria | Piper peltatum | 1 | 5.5 | [9 empty] | 4.3 | 25.24 | 151 | 147 | 15.8479 | 2024-07-26 | G4 |  | 4541PPM01 | 4541PPM01416
Waspado | 4541 | PPM01 | 500 | 724868 | 1510376 | Tacotales | 4 | 17 | 11.14 | Santa Maria | Piper peltatum | 1 | 7.2 | [9 empty] | 4.2 | 25.24 | 151 | 147 | 15.8479 | 2024-07-26 | G4 |  | 4541PPM01 | 4541PPM01417
Waspado | 4541 | PPM01 | 500 | 724868 | 1510376 | Tacotales | 4 | 18 | 8.36 | Santa Maria | Piper peltatum | 1 | 4.9 | [9 empty] | 4 | 25.24 | 151 | 147 | 15.8479 | 2024-07-26 | G4 |  | 4541PPM01 | 4541PPM01418
Waspado | 4541 | PPM01 | 500 | 724868 | 1510376 | Tacotales | 4 | 19 | 10.95 | Santa Maria | Piper peltatum | 2 | 6.7 | 5.9 | [8 empty] | 4.5 | 25.24 | 151 | 147 | 15.8479 | 2024-07-26 | G4 | DM2 | 4541PPM01 | 4541PPM01419
Waspado | 4541 | PPM01 | 500 | 724868 | 1510376 | Tacotales | 4 | 20 | 12.02 | Santa Maria | Piper peltatum | 1 | 5.7 | [9 empty] | 4.8 | 25.24 | 151 | 147 | 15.8479 | 2024-07-26 | G4 |  | 4541PPM01 | 4541PPM01420
Waspado | 4541 | PPM01 | 500 | 724868 | 1510376 | Tacotales | 4 | 21 | 10.36 | Santa Maria | Piper peltatum | 2 | 6.5 | 5.3 | [8 empty] | 4.2 | 25.24 | 151 | 147 | 15.8479 | 2024-07-26 | G4 | DM1, | 4541PPM01 | 4541PPM01421
Waspado | 4541 | PPM01 | 500 | 724868 | 1510376 | Tacotales | 4 | 22 | 6.27 | Santa Maria | Piper peltatum | 1 | 5 | [9 empty] | 4 | 25.24 | 151 | 147 | 15.8479 | 2024-07-26 | G4 |  | 4541PPM01 | 4541PPM01422
Waspado | 4591 | PPM01 | 500 | 724596 | 1510457 | Tacotales | 1 | 1 | 8.7 | No Identificado | No Identificado | 1 | 5.3 | [9 empty] | 3.2 | 25 | 136 | 132 | 16 | 2024-07-05 | G4 |  | 4591PPM01 | 4591PPM0111
Waspado | 4591 | PPM01 | 500 | 724596 | 1510457 | Tacotales | 1 | 2 | 12.55 | Capirote | Miconia argentae | 1 | 11 | [9 empty] | 4.3 | 25 | 136 | 132 | 16 | 2024-07-05 | G4 |  | 4591PPM01 | 4591PPM0112
Waspado | 4591 | PPM01 | 500 | 724596 | 1510457 | Tacotales | 1 | 3 | 8.54 | Capirote | Miconia argentae | 1 | 17 | [9 empty] | 4.2 | 25 | 136 | 132 | 16 | 2024-07-05 | G4 |  | 4591PPM01 | 4591PPM0113
Waspado | 4591 | PPM01 | 500 | 724596 | 1510457 | Tacotales | 1 | 4 | 12.1 | Capirote | Miconia argentae | 1 | 6.5 | [9 empty] | 5.6 | 25 | 136 | 132 | 16 | 2024-07-05 | G4 | DM | 4591PPM01 | 4591PPM0114
Waspado | 4591 | PPM01 | 500 | 724596 | 1510457 | Tacotales | 1 | 5 | 12.05 | Capulin | Goethalsia meiantha (Donn Sm.) Burret | 1 | 14.5 | [9 empty] | 8.6 | 25 | 136 | 132 | 16 | 2024-07-05 | G4 |  | 4591PPM01 | 4591PPM0115
Waspado | 4591 | PPM01 | 500 | 724596 | 1510457 | Tacotales | 1 | 6 | 9.1 | Capirote | Miconia argentae | 3 | 15.2 | 22.7 | 9.9 | [7 empty] | 6.2 | 25 | 136 | 132 | 16 | 2024-07-05 | G4 | DM1 | 4591PPM01 | 4591PPM0116
Waspado | 4591 | PPM01 | 500 | 724596 | 1510457 | Tacotales | 1 | 7 | 3.69 | Jobo | Spondias mombin L. | 1 | 22.4 | [9 empty] | 4.1 | 25 | 136 | 132 | 16 | 2024-07-05 | G4 |  | 4591PPM01 | 4591PPM0117
Waspado | 4591 | PPM01 | 500 | 724596 | 1510457 | Tacotales | 1 | 8 | 11 | Cebo | No se encontro nombre cientifico | 1 | 20.6 | [9 empty] | 10.3 | 25 | 136 | 132 | 16 | 2024-07-05 | G4 |  | 4591PPM01 | 4591PPM0118
Waspado | 4591 | PPM01 | 500 | 724596 | 1510457 | Tacotales | 2 | 1 | 7.92 | Camajuche | Croton smithianus | 1 | 12.2 | [9 empty] | 6.3 | 25 | 136 | 132 | 16 | 2024-07-05 | G4 |  | 4591PPM01 | 4591PPM0121
Waspado | 4591 | PPM01 | 500 | 724596 | 1510457 | Tacotales | 2 | 2 | 10.99 | Cedro Real | Cedrela odorata L. | 1 | 6.3 | [9 empty] | 2.8 | 25 | 136 | 132 | 16 | 2024-07-05 | G4 |  | 4591PPM01 | 4591PPM0122
Waspado | 4591 | PPM01 | 500 | 724596 | 1510457 | Tacotales | 3 | 1 | 10.8 | Chilamate | Ficus insipida Willd. | 1 | 11.5 | [9 empty] | 6.4 | 25 | 136 | 132 | 16 | 2024-07-05 | G4 | DM, el diametro se movio a 35cm por | 4591PPM01 | 4591PPM0131
Waspado | 4591 | PPM01 | 500 | 724596 | 1510457 | Tacotales | 4 | 1 | 12.58 | Guarumo | Cecropia peltata | 1 | 16.5 | [9 empty] | 11.2 | 25 | 136 | 132 | 16 | 2024-07-05 | G4 |  | 4591PPM01 | 4591PPM0141
Waspado | 4591 | PPM01 | 500 | 724596 | 1510457 | Tacotales | 4 | 2 | 7.74 | Guarumo | Cecropia peltata | 1 | 14.5 | [9 empty] | 8.9 | 25 | 136 | 132 | 16 | 2024-07-05 | G4 |  | 4591PPM01 | 4591PPM0142
Waspado | 4591 | PPM01 | 500 | 724596 | 1510457 | Tacotales | 4 | 3 | 9.6 | Guaba | Inga edulis | 1 | 24.7 | [9 empty] | 7.3 | 25 | 136 | 132 | 16 | 2024-07-05 | G4 |  | 4591PPM01 | 4591PPM0143
Waspado | 4601 | PPM06 | 500 | 723150 | 1510344 | Tacotales | 1 | 1 | 5.66 | Aguacate Canelo | Cinnamomum triplinerve (Ruiz & Pav.) Kosterm. | 1 | 5.3 | [9 empty] | 1.65 | 23.9 | 236 | 233 | 12.5523 | 2024-07-03 | G4 | Quebrado | 4601PPM06 | 4601PPM0611
Waspado | 4601 | PPM06 | 500 | 723150 | 1510344 | Tacotales | 1 | 2 | 8.74 | Guásimo Ternero | Guazuma ulmifolia (Lam.) | 6 | 7.7 | 8.6 | 10 | 11.6 | 8 | 6.5 |  |  |  |  | 7.3 | 23.9 | 236 | 233 | 12.5523 | 2024-07-03 | G4 |  | 4601PPM06 | 4601PPM0612
Waspado | 4601 | PPM06 | 500 | 723150 | 1510344 | Tacotales | 1 | 3 | 11.5 | Cebo | No se encontro nombre cientifico | 1 | 8.2 | [9 empty] | 5.8 | 23.9 | 236 | 233 | 12.5523 | 2024-07-03 | G4 |  | 4601PPM06 | 4601PPM0613
Waspado | 4601 | PPM06 | 500 | 723150 | 1510344 | Tacotales | 1 | 4 | 9.82 | Capulin | Goethalsia meiantha (Donn Sm.) Burret | 2 | 9.8 | 6.5 | [8 empty] | 6.8 | 23.9 | 236 | 233 | 12.5523 | 2024-07-03 | G4 |  | 4601PPM06 | 4601PPM0614
Waspado | 4601 | PPM06 | 500 | 723150 | 1510344 | Tacotales | 1 | 5 | 10.48 | Cebo | No se encontro nombre cientifico | 1 | 8.2 | [9 empty] | 8 | 23.9 | 236 | 233 | 12.5523 | 2024-07-03 | G4 |  | 4601PPM06 | 4601PPM0615
Waspado | 4601 | PPM06 | 500 | 723150 | 1510344 | Tacotales | 2 | 1 | 12.1 | Cebo | No se encontro nombre cientifico | 1 | 9.4 | [9 empty] | 5.8 | 23.9 | 236 | 233 | 12.5523 | 2024-07-03 | G4 |  | 4601PPM06 | 4601PPM0621
Waspado | 4601 | PPM06 | 500 | 723150 | 1510344 | Tacotales | 2 | 2 | 4.48 | Camajuche | Croton smithianus | 1 | 6.5 | [9 empty] | 2.3 | 23.9 | 236 | 233 | 12.5523 | 2024-07-03 | G4 |  | 4601PPM06 | 4601PPM0622
Waspado | 4601 | PPM06 | 500 | 723150 | 1510344 | Tacotales | 2 | 3 | 1.34 | Camajuche | Croton smithianus | 1 | 5.9 | [9 empty] | 2.3 | 23.9 | 236 | 233 | 12.5523 | 2024-07-03 | G4 |  | 4601PPM06 | 4601PPM0623
Waspado | 4601 | PPM06 | 500 | 723150 | 1510344 | Tacotales | 2 | 4 | 12.62 | Aguacate Canelo | Cinnamomum triplinerve (Ruiz & Pav.) Kosterm. | 1 | 5.8 | [9 empty] | 4.2 | 23.9 | 236 | 233 | 12.5523 | 2024-07-03 | G4 |  | 4601PPM06 | 4601PPM0624
Waspado | 4601 | PPM06 | 500 | 723150 | 1510344 | Tacotales | 2 | 5 | 10.8 | Guásimo Ternero | Guazuma ulmifolia (Lam.) | 1 | 14.3 | [9 empty] | 7.3 | 23.9 | 236 | 233 | 12.5523 | 2024-07-03 | G4 |  | 4601PPM06 | 4601PPM0625
Waspado | 4601 | PPM06 | 500 | 723150 | 1510344 | Tacotales | 2 | 6 | 9.06 | Camajuche | Croton smithianus | 3 | 6.6 | 5.7 | 8.2 | [7 empty] | 5.3 | 23.9 | 236 | 233 | 12.5523 | 2024-07-03 | G4 | Eje 1 inclinado. | 4601PPM06 | 4601PPM0626
Waspado | 4601 | PPM06 | 500 | 723150 | 1510344 | Tacotales | 2 | 7 | 12.1 | Camajuche | Croton smithianus | 1 | 6.1 | [9 empty] | 4.2 | 23.9 | 236 | 233 | 12.5523 | 2024-07-03 | G4 | DM | 4601PPM06 | 4601PPM0627
Waspado | 4601 | PPM06 | 500 | 723150 | 1510344 | Tacotales | 3 | 1 | 5.11 | Aguacate Canelo | Cinnamomum triplinerve (Ruiz & Pav.) Kosterm. | 1 | 6 | [9 empty] | 4.3 | 23.9 | 236 | 233 | 12.5523 | 2024-07-03 | G4 |  | 4601PPM06 | 4601PPM0631
Waspado | 4601 | PPM06 | 500 | 723150 | 1510344 | Tacotales | 3 | 2 | 10.31 | Capulin | Goethalsia meiantha (Donn Sm.) Burret | 1 | 10.1 | [9 empty] | 5.2 | 23.9 | 236 | 233 | 12.5523 | 2024-07-03 | G4 |  | 4601PPM06 | 4601PPM0632
Waspado | 4601 | PPM06 | 500 | 723150 | 1510344 | Tacotales | 3 | 3 | 2.76 | Aguacate Canelo | Cinnamomum triplinerve (Ruiz & Pav.) Kosterm. | 1 | 10.3 | [9 empty] | 5.7 | 23.9 | 236 | 233 | 12.5523 | 2024-07-03 | G4 |  | 4601PPM06 | 4601PPM0633
Waspado | 4601 | PPM06 | 500 | 723150 | 1510344 | Tacotales | 3 | 4 | 10.3 | Capulin | Goethalsia meiantha (Donn Sm.) Burret | 2 | 5 | 10.5 | [8 empty] | 6.5 | 23.9 | 236 | 233 | 12.5523 | 2024-07-03 | G4 |  | 4601PPM06 | 4601PPM0634
Waspado | 4601 | PPM06 | 500 | 723150 | 1510344 | Tacotales | 3 | 5 | 9.6 | Chaperno | Lonchocarpus heptaphyllus (Poir.) DC. | 1 | 9.6 | [9 empty] | 7.6 | 23.9 | 236 | 233 | 12.5523 | 2024-07-03 | G4 |  | 4601PPM06 | 4601PPM0635
Waspado | 4601 | PPM06 | 500 | 723150 | 1510344 | Tacotales | 3 | 6 | 10.9 | Cebo | No se encontro nombre cientifico | 1 | 10.7 | [9 empty] | 6.8 | 23.9 | 236 | 233 | 12.5523 | 2024-07-03 | G4 |  | 4601PPM06 | 4601PPM0636
Waspado | 4601 | PPM06 | 500 | 723150 | 1510344 | Tacotales | 3 | 7 | 10.1 | Capulin | Goethalsia meiantha (Donn Sm.) Burret | 2 | 11.2 | 13.8 | [8 empty] | 8.3 | 23.9 | 236 | 233 | 12.5523 | 2024-07-03 | G4 |  | 4601PPM06 | 4601PPM0637
Waspado | 4601 | PPM06 | 500 | 723150 | 1510344 | Tacotales | 3 | 8 | 9.92 | Guásimo Ternero | Guazuma ulmifolia (Lam.) | 3 | 5.3 | 7.3 | 3.3 | [7 empty] | 4.3 | 23.9 | 236 | 233 | 12.5523 | 2024-07-03 | G4 |  | 4601PPM06 | 4601PPM0638
Waspado | 4601 | PPM06 | 500 | 723150 | 1510344 | Tacotales | 3 | 9 | 5 | Aguacate Canelo | Cinnamomum triplinerve (Ruiz & Pav.) Kosterm. | 1 | 9.1 | [9 empty] | 6.3 | 23.9 | 236 | 233 | 12.5523 | 2024-07-03 | G4 |  | 4601PPM06 | 4601PPM0639
Waspado | 4601 | PPM06 | 500 | 723150 | 1510344 | Tacotales | 3 | 10 | 1.3 | Aguacate Canelo | Cinnamomum triplinerve (Ruiz & Pav.) Kosterm. | 1 | 7.7 | [9 empty] | 6.1 | 23.9 | 236 | 233 | 12.5523 | 2024-07-03 | G4 |  | 4601PPM06 | 4601PPM06310
Waspado | 4601 | PPM06 | 500 | 723150 | 1510344 | Tacotales | 3 | 11 | 10.6 | Camajuche | Croton smithianus | 1 | 5.6 | [9 empty] | 5 | 23.9 | 236 | 233 | 12.5523 | 2024-07-03 | G4 |  | 4601PPM06 | 4601PPM06311
Waspado | 4601 | PPM06 | 500 | 723150 | 1510344 | Tacotales | 3 | 12 | 10.56 | Capulin | Goethalsia meiantha (Donn Sm.) Burret | 1 | 9 | [9 empty] | 6.2 | 23.9 | 236 | 233 | 12.5523 | 2024-07-03 | G4 |  | 4601PPM06 | 4601PPM06312
Waspado | 4601 | PPM06 | 500 | 723150 | 1510344 | Tacotales | 3 | 13 | 10.05 | Capulin | Goethalsia meiantha (Donn Sm.) Burret | 1 | 5.7 | [9 empty] | 4.8 | 23.9 | 236 | 233 | 12.5523 | 2024-07-03 | G4 | DM | 4601PPM06 | 4601PPM06313
Waspado | 4601 | PPM06 | 500 | 723150 | 1510344 | Tacotales | 3 | 14 | 11 | Jobo | Spondias mombin L. | 1 | 5.7 | [9 empty] | 3.5 | 23.9 | 236 | 233 | 12.5523 | 2024-07-03 | G4 |  | 4601PPM06 | 4601PPM06314
Waspado | 4601 | PPM06 | 500 | 723150 | 1510344 | Tacotales | 3 | 15 | 7.86 | Cebo | No se encontro nombre cientifico | 1 | 11.1 | [9 empty] | 7.3 | 23.9 | 236 | 233 | 12.5523 | 2024-07-03 | G4 |  | 4601PPM06 | 4601PPM06315
Waspado | 4601 | PPM06 | 500 | 723150 | 1510344 | Tacotales | 3 | 16 | 8 | Aguacate Canelo | Cinnamomum triplinerve (Ruiz & Pav.) Kosterm. | 1 | 9.9 | [9 empty] | 6.3 | 23.9 | 236 | 233 | 12.5523 | 2024-07-03 | G4 |  | 4601PPM06 | 4601PPM06316
Waspado | 4601 | PPM06 | 500 | 723150 | 1510344 | Tacotales | 4 | 1 | 11.1 | Guásimo Ternero | Guazuma ulmifolia (Lam.) | 1 | 14.1 | [9 empty] | 5.3 | 23.9 | 236 | 233 | 12.5523 | 2024-07-03 | G4 |  | 4601PPM06 | 4601PPM0641
Waspado | 4601 | PPM06 | 500 | 723150 | 1510344 | Tacotales | 4 | 2 | 8.18 | Guásimo Ternero | Guazuma ulmifolia (Lam.) | 2 | 8 | 6.2 | [8 empty] | 5.3 | 23.9 | 236 | 233 | 12.5523 | 2024-07-03 | G4 |  | 4601PPM06 | 4601PPM0642
Waspado | 4601 | PPM06 | 500 | 723150 | 1510344 | Tacotales | 4 | 3 | 6.2 | Capirote | Miconia argentae | 1 | 5.3 | [9 empty] | 4.2 | 23.9 | 236 | 233 | 12.5523 | 2024-07-03 | G4 |  | 4601PPM06 | 4601PPM0643
Waspado | 4601 | PPM06 | 500 | 723150 | 1510344 | Tacotales | 4 | 4 | 8.15 | Jobo | Spondias mombin L. | 1 | 5.5 | [9 empty] | 4.3 | 23.9 | 236 | 233 | 12.5523 | 2024-07-03 | G4 |  | 4601PPM06 | 4601PPM0644
Waspado | 4601 | PPM06 | 500 | 723150 | 1510344 | Tacotales | 4 | 5 | 7.5 | Camajuche | Croton smithianus | 1 | 10.4 | [9 empty] | 6 | 23.9 | 236 | 233 | 12.5523 | 2024-07-03 | G4 |  | 4601PPM06 | 4601PPM0645
Waspado | 4601 | PPM06 | 500 | 723150 | 1510344 | Tacotales | 4 | 6 | 10.2 | Guásimo Ternero | Guazuma ulmifolia (Lam.) | 1 | 6.8 | [9 empty] | 4.3 | 23.9 | 236 | 233 | 12.5523 | 2024-07-03 | G4 |  | 4601PPM06 | 4601PPM0646
Waspado | 4601 | PPM06 | 500 | 723150 | 1510344 | Tacotales | 4 | 7 | 10.8 | No Identificado | No Identificado | 1 | 11 | [9 empty] | 4.2 | 23.9 | 236 | 233 | 12.5523 | 2024-07-03 | G4 |  | 4601PPM06 | 4601PPM0647
Waspado | 4601 | PPM06 | 500 | 723150 | 1510344 | Tacotales | 4 | 8 | 11.4 | No Identificado | No Identificado | 1 | 8.1 | [9 empty] | 4 | 23.9 | 236 | 233 | 12.5523 | 2024-07-03 | G4 |  | 4601PPM06 | 4601PPM0648
Waspado | 4601 | PPM06 | 500 | 723150 | 1510344 | Tacotales | 4 | 9 | 6.25 | Guásimo Ternero | Guazuma ulmifolia (Lam.) | 2 | 8.8 | 11.3 | [8 empty] | 4.3 | 23.9 | 236 | 233 | 12.5523 | 2024-07-03 | G4 |  | 4601PPM06 | 4601PPM0649
Waspado | 4601 | PPM06 | 500 | 723150 | 1510344 | Tacotales | 4 | 10 | 4.78 | Camajuche | Croton smithianus | 1 | 5.4 | [9 empty] | 2.4 | 23.9 | 236 | 233 | 12.5523 | 2024-07-03 | G4 |  | 4601PPM06 | 4601PPM06410
Waspado | 4601 | PPM06 | 500 | 723150 | 1510344 | Tacotales | 4 | 11 | 9.95 | Cebo | No se encontro nombre cientifico | 1 | 15.4 | [9 empty] | 7.3 | 23.9 | 236 | 233 | 12.5523 | 2024-07-03 | G4 |  | 4601PPM06 | 4601PPM06411
Waspado | 4601 | PPM04 | 500 | 723420 | 1509666 | Tacotales | 1 | 0 | 0 | 0 | Sin árboles | 0 | 0 | [9 empty] | 0 | 12.62 | 138 | 137 | 7.9239 | 2024-07-04 | G4 | El cuadrante no presenta árboles | 4601PPM04 | 4601PPM0410
Waspado | 4601 | PPM04 | 500 | 723420 | 1509666 | Tacotales | 2 | 0 | 0 | 0 | Sin árboles | 0 | 0 | [9 empty] | 0 | 12.62 | 138 | 137 | 7.9239 | 2024-07-04 | G4 | El cuadrante no presenta árboles | 4601PPM04 | 4601PPM0420
Waspado | 4601 | PPM04 | 500 | 723420 | 1509666 | Tacotales | 3 | 1 | 11.06 | Cordoncillo | Piper asymmetricum C. DC. | 2 | 4.9 | [9 empty] | 4.2 | 12.62 | 138 | 137 | 7.9239 | 2024-07-04 | G4 | Un eje no cumple el Dap | 4601PPM04 | 4601PPM0431
Waspado | 4601 | PPM04 | 500 | 723420 | 1509666 | Tacotales | 4 | 1 | 11.25 | Laurel | Cordia alliodora (Ruiz & Pav.) Oken | 1 | 6.9 | [9 empty] | 5.2 | 12.62 | 138 | 137 | 7.9239 | 2024-07-04 | G4 |  | 4601PPM04 | 4601PPM0441
Waspado | 4601 | PPM04 | 500 | 723420 | 1509666 | Tacotales | 4 | 2 | 12.5 | Laurel | Cordia alliodora (Ruiz & Pav.) Oken | 1 | 8.7 | [9 empty] | 6.2 | 12.62 | 138 | 137 | 7.9239 | 2024-07-04 | G4 |  | 4601PPM04 | 4601PPM0442
Waspado | 4601 | PPM04 | 500 | 723420 | 1509666 | Tacotales | 4 | 3 | 8.6 | Guarumo | Cecropia peltata | 1 | 16.4 | [9 empty] | 8.2 | 12.62 | 138 | 137 | 7.9239 | 2024-07-04 | G4 |  | 4601PPM04 | 4601PPM0443
Waspado | 4601 | PPM03 | 500 | 723448 | 1510260 | Tacotales | 1 | 1 | 8.4 | Camajuche | Croton smithianus | 1 | 6.7 | [9 empty] | 9 | 25.2 | 215 | 204 | 43.6508 | 2024-07-05 | G3 |  | 4601PPM03 | 4601PPM0311
Waspado | 4601 | PPM03 | 500 | 723448 | 1510260 | Tacotales | 1 | 2 | 7.3 | Camajuche | Croton smithianus | 1 | 7.4 | [9 empty] | 10.3 | 25.2 | 215 | 204 | 43.6508 | 2024-07-05 | G3 |  | 4601PPM03 | 4601PPM0312
Waspado | 4601 | PPM03 | 500 | 723448 | 1510260 | Tacotales | 1 | 3 | 8.6 | Camajuche | Croton smithianus | 2 | 6.5 | 6 | [8 empty] | 6.5 | 25.2 | 215 | 204 | 43.6508 | 2024-07-05 | G3 |  | 4601PPM03 | 4601PPM0313
Waspado | 4601 | PPM03 | 500 | 723448 | 1510260 | Tacotales | 1 | 4 | 8.4 | Camajuche | Croton smithianus | 3 | 11 | 5.1 | 5.2 | [7 empty] | 7.2 | 25.2 | 215 | 204 | 43.6508 | 2024-07-05 | G3 |  | 4601PPM03 | 4601PPM0314
Waspado | 4601 | PPM03 | 500 | 723448 | 1510260 | Tacotales | 1 | 5 | 8.1 | Camajuche | Croton smithianus | 1 | 6.3 | [9 empty] | 4.5 | 25.2 | 215 | 204 | 43.6508 | 2024-07-05 | G3 |  | 4601PPM03 | 4601PPM0315
Waspado | 4601 | PPM03 | 500 | 723448 | 1510260 | Tacotales | 1 | 6 | 5.2 | Camajuche | Croton smithianus | 1 | 6 | [9 empty] | 8 | 25.2 | 215 | 204 | 43.6508 | 2024-07-05 | G3 |  | 4601PPM03 | 4601PPM0316
Waspado | 4601 | PPM03 | 500 | 723448 | 1510260 | Tacotales | 1 | 7 | 11.9 | Guásimo Ternero | Guazuma ulmifolia (Lam.) | 2 | 13.1 | 6.4 | [8 empty] | 12 | 25.2 | 215 | 204 | 43.6508 | 2024-07-05 | G3 |  | 4601PPM03 | 4601PPM0317
Waspado | 4601 | PPM03 | 500 | 723448 | 1510260 | Tacotales | 1 | 8 | 12.2 | Guásimo Ternero | Guazuma ulmifolia (Lam.) | 2 | 14.5 | 8.3 | [8 empty] | 12.3 | 25.2 | 215 | 204 | 43.6508 | 2024-07-05 | G3 |  | 4601PPM03 | 4601PPM0318
Waspado | 4601 | PPM03 | 500 | 723448 | 1510260 | Tacotales | 1 | 9 | 9.6 | Camajuche | Croton smithianus | 1 | 12.7 | [9 empty] | 7.5 | 25.2 | 215 | 204 | 43.6508 | 2024-07-05 | G3 |  | 4601PPM03 | 4601PPM0319
Waspado | 4601 | PPM03 | 500 | 723448 | 1510260 | Tacotales | 1 | 10 | 6.6 | Camajuche | Croton smithianus | 2 | 8.7 | 5.4 | [8 empty] | 7 | 25.2 | 215 | 204 | 43.6508 | 2024-07-05 | G3 |  | 4601PPM03 | 4601PPM03110
Waspado | 4601 | PPM03 | 500 | 723448 | 1510260 | Tacotales | 1 | 11 | 4.9 | Camajuche | Croton smithianus | 1 | 5.5 | [9 empty] | 8.8 | 25.2 | 215 | 204 | 43.6508 | 2024-07-05 | G3 |  | 4601PPM03 | 4601PPM03111
Waspado | 4601 | PPM03 | 500 | 723448 | 1510260 | Tacotales | 1 | 12 | 9.8 | Camajuche | Croton smithianus | 1 | 12.4 | [9 empty] | 10 | 25.2 | 215 | 204 | 43.6508 | 2024-07-05 | G3 |  | 4601PPM03 | 4601PPM03112
Waspado | 4601 | PPM03 | 500 | 723448 | 1510260 | Tacotales | 1 | 13 | 7.6 | Camajuche | Croton smithianus | 1 | 7.3 | [9 empty] | 6.5 | 25.2 | 215 | 204 | 43.6508 | 2024-07-05 | G3 |  | 4601PPM03 | 4601PPM03113
Waspado | 4601 | PPM03 | 500 | 723448 | 1510260 | Tacotales | 1 | 14 | 11.3 | Camajuche | Croton smithianus | 1 | 6 | [9 empty] | 7.2 | 25.2 | 215 | 204 | 43.6508 | 2024-07-05 | G3 |  | 4601PPM03 | 4601PPM03114
Waspado | 4601 | PPM03 | 500 | 723448 | 1510260 | Tacotales | 1 | 15 | 11.3 | Camajuche | Croton smithianus | 1 | 7 | [9 empty] | 6.3 | 25.2 | 215 | 204 | 43.6508 | 2024-07-05 | G3 |  | 4601PPM03 | 4601PPM03115
Waspado | 4601 | PPM03 | 500 | 723448 | 1510260 | Tacotales | 1 | 16 | 10.3 | Camajuche | Croton smithianus | 1 | 13.8 | [9 empty] | 7.5 | 25.2 | 215 | 204 | 43.6508 | 2024-07-05 | G3 |  | 4601PPM03 | 4601PPM03116
Waspado | 4601 | PPM03 | 500 | 723448 | 1510260 | Tacotales | 1 | 17 | 7.8 | Camajuche | Croton smithianus | 1 | 12.8 | [9 empty] | 12.5 | 25.2 | 215 | 204 | 43.6508 | 2024-07-05 | G3 |  | 4601PPM03 | 4601PPM03117
Waspado | 4601 | PPM03 | 500 | 723448 | 1510260 | Tacotales | 1 | 18 | 4.8 | Camajuche | Croton smithianus | 1 | 8.4 | [9 empty] | 7.5 | 25.2 | 215 | 204 | 43.6508 | 2024-07-05 | G3 |  | 4601PPM03 | 4601PPM03118
Waspado | 4601 | PPM03 | 500 | 723448 | 1510260 | Tacotales | 1 | 19 | 12 | Camajuche | Croton smithianus | 1 | 5.5 | [9 empty] | 7 | 25.2 | 215 | 204 | 43.6508 | 2024-07-05 | G3 |  | 4601PPM03 | 4601PPM03119
Waspado | 4601 | PPM03 | 500 | 723448 | 1510260 | Tacotales | 1 | 20 | 11.5 | Camajuche | Croton smithianus | 1 | 6.5 | [9 empty] | 7 | 25.2 | 215 | 204 | 43.6508 | 2024-07-05 | G3 |  | 4601PPM03 | 4601PPM03120
Waspado | 4601 | PPM03 | 500 | 723448 | 1510260 | Tacotales | 1 | 21 | 8.6 | Camajuche | Croton smithianus | 1 | 6.7 | [9 empty] | 7.1 | 25.2 | 215 | 204 | 43.6508 | 2024-07-05 | G3 |  | 4601PPM03 | 4601PPM03121
Waspado | 4601 | PPM03 | 500 | 723448 | 1510260 | Tacotales | 1 | 22 | 12.1 | Camajuche | Croton smithianus | 1 | 9.6 | [9 empty] | 7.2 | 25.2 | 215 | 204 | 43.6508 | 2024-07-05 | G3 |  | 4601PPM03 | 4601PPM03122
Waspado | 4601 | PPM03 | 500 | 723448 | 1510260 | Tacotales | 1 | 23 | 11.6 | Camajuche | Croton smithianus | 1 | 8.3 | [9 empty] | 8.7 | 25.2 | 215 | 204 | 43.6508 | 2024-07-05 | G3 |  | 4601PPM03 | 4601PPM03123
Waspado | 4601 | PPM03 | 500 | 723448 | 1510260 | Tacotales | 1 | 24 | 10.7 | Camajuche | Croton smithianus | 1 | 8.8 | [9 empty] | 9.3 | 25.2 | 215 | 204 | 43.6508 | 2024-07-05 | G3 |  | 4601PPM03 | 4601PPM03124
Waspado | 4601 | PPM03 | 500 | 723448 | 1510260 | Tacotales | 1 | 25 | 10.9 | Camajuche | Croton smithianus | 1 | 6.3 | [9 empty] | 6 | 25.2 | 215 | 204 | 43.6508 | 2024-07-05 | G3 |  | 4601PPM03 | 4601PPM03125
Waspado | 4601 | PPM03 | 500 | 723448 | 1510260 | Tacotales | 2 | 1 | 4.6 | Camajuche | Croton smithianus | 1 | 7.7 | [9 empty] | 7.5 | 25.2 | 215 | 204 | 43.6508 | 2024-07-05 | G3 |  | 4601PPM03 | 4601PPM0321
Waspado | 4601 | PPM03 | 500 | 723448 | 1510260 | Tacotales | 2 | 2 | 4.3 | Camajuche | Croton smithianus | 1 | 8.6 | [9 empty] | 7.9 | 25.2 | 215 | 204 | 43.6508 | 2024-07-05 | G3 |  | 4601PPM03 | 4601PPM0322
Waspado | 4601 | PPM03 | 500 | 723448 | 1510260 | Tacotales | 2 | 3 | 7 | Camajuche | Croton smithianus | 1 | 5.1 | [9 empty] | 6.4 | 25.2 | 215 | 204 | 43.6508 | 2024-07-05 | G3 |  | 4601PPM03 | 4601PPM0323
Waspado | 4601 | PPM03 | 500 | 723448 | 1510260 | Tacotales | 2 | 4 | 10.5 | Camajuche | Croton smithianus | 1 | 6.9 | [9 empty] | 7.1 | 25.2 | 215 | 204 | 43.6508 | 2024-07-05 | G3 |  | 4601PPM03 | 4601PPM0324
Waspado | 4601 | PPM03 | 500 | 723448 | 1510260 | Tacotales | 2 | 5 | 11.9 | Camajuche | Croton smithianus | 1 | 11.7 | [9 empty] | 7 | 25.2 | 215 | 204 | 43.6508 | 2024-07-05 | G3 |  | 4601PPM03 | 4601PPM0325
Waspado | 4601 | PPM03 | 500 | 723448 | 1510260 | Tacotales | 2 | 6 | 11.6 | Camajuche | Croton smithianus | 1 | 10.3 | [9 empty] | 7.2 | 25.2 | 215 | 204 | 43.6508 | 2024-07-05 | G3 |  | 4601PPM03 | 4601PPM0326
Waspado | 4601 | PPM03 | 500 | 723448 | 1510260 | Tacotales | 2 | 7 | 4.9 | No Identificado | No Identificado | 1 | 17.9 | [9 empty] | 14.5 | 25.2 | 215 | 204 | 43.6508 | 2024-07-05 | G3 |  | 4601PPM03 | 4601PPM0327
Waspado | 4601 | PPM03 | 500 | 723448 | 1510260 | Tacotales | 2 | 8 | 1.5 | Camajuche | Croton smithianus | 3 | 6.3 | 6.6 | 4.7 | [7 empty] | 6.5 | 25.2 | 215 | 204 | 43.6508 | 2024-07-05 | G3 |  | 4601PPM03 | 4601PPM0328
Waspado | 4601 | PPM03 | 500 | 723448 | 1510260 | Tacotales | 2 | 9 | 11.6 | Camajuche | Croton smithianus | 1 | 10.9 | [9 empty] | 11.3 | 25.2 | 215 | 204 | 43.6508 | 2024-07-05 | G3 |  | 4601PPM03 | 4601PPM0329
Waspado | 4601 | PPM03 | 500 | 723448 | 1510260 | Tacotales | 2 | 10 | 12.6 | Camajuche | Croton smithianus | 1 | 11.6 | [9 empty] | 9.5 | 25.2 | 215 | 204 | 43.6508 | 2024-07-05 | G3 |  | 4601PPM03 | 4601PPM03210
Waspado | 4601 | PPM03 | 500 | 723448 | 1510260 | Tacotales | 2 | 11 | 7 | Camajuche | Croton smithianus | 1 | 7 | [9 empty] | 4.1 | 25.2 | 215 | 204 | 43.6508 | 2024-07-05 | G3 |  | 4601PPM03 | 4601PPM03211
Waspado | 4601 | PPM03 | 500 | 723448 | 1510260 | Tacotales | 2 | 12 | 9.5 | Camajuche | Croton smithianus | 1 | 5.5 | [9 empty] | 3.9 | 25.2 | 215 | 204 | 43.6508 | 2024-07-05 | G3 | DM hacia abajo | 4601PPM03 | 4601PPM03212
Waspado | 4601 | PPM03 | 500 | 723448 | 1510260 | Tacotales | 3 | 1 | 10.4 | Camajuche | Croton smithianus | 8 | 8.3 | 4.4 | 3.6 | 3.5 | 5.3 | 6.4 | 10 | 7.9 |  |  | 4.3 | 25.2 | 215 | 204 | 43.6508 | 2024-07-05 | G3 |  | 4601PPM03 | 4601PPM0331
Waspado | 4601 | PPM03 | 500 | 723448 | 1510260 | Tacotales | 3 | 2 | 8.9 | Camajuche | Croton smithianus | 1 | 6.5 | [9 empty] | 4 | 25.2 | 215 | 204 | 43.6508 | 2024-07-05 | G3 | DM hacia abajo | 4601PPM03 | 4601PPM0332
Waspado | 4601 | PPM03 | 500 | 723448 | 1510260 | Tacotales | 3 | 3 | 11.1 | Camajuche | Croton smithianus | 1 | 6.3 | [9 empty] | 5 | 25.2 | 215 | 204 | 43.6508 | 2024-07-05 | G3 |  | 4601PPM03 | 4601PPM0333
Waspado | 4601 | PPM03 | 500 | 723448 | 1510260 | Tacotales | 3 | 4 | 12.5 | Cordoncillo | Piper asymmetricum C. DC. | 1 | 5.3 | [9 empty] | 5.5 | 25.2 | 215 | 204 | 43.6508 | 2024-07-05 | G3 |  | 4601PPM03 | 4601PPM0334
Waspado | 4601 | PPM03 | 500 | 723448 | 1510260 | Tacotales | 3 | 5 | 11 | Camajuche | Croton smithianus | 1 | 5.3 | [9 empty] | 4.5 | 25.2 | 215 | 204 | 43.6508 | 2024-07-05 | G3 |  | 4601PPM03 | 4601PPM0335
Waspado | 4601 | PPM03 | 500 | 723448 | 1510260 | Tacotales | 3 | 6 | 6.9 | Camajuche | Croton smithianus | 1 | 10 | 6.9 | [8 empty] | 4.5 | 25.2 | 215 | 204 | 43.6508 | 2024-07-05 | G3 |  | 4601PPM03 | 4601PPM0336
Waspado | 4601 | PPM03 | 500 | 723448 | 1510260 | Tacotales | 3 | 7 | 2 | Camajuche | Croton smithianus | 2 | 8.4 | [9 empty] | 6.5 | 25.2 | 215 | 204 | 43.6508 | 2024-07-05 | G3 |  | 4601PPM03 | 4601PPM0337
Waspado | 4601 | PPM03 | 500 | 723448 | 1510260 | Tacotales | 3 | 8 | 9.6 | Camajuche | Croton smithianus | 1 | 6.7 | [9 empty] | 4 | 25.2 | 215 | 204 | 43.6508 | 2024-07-05 | G3 |  | 4601PPM03 | 4601PPM0338
Waspado | 4601 | PPM03 | 500 | 723448 | 1510260 | Tacotales | 3 | 9 | 11.9 | Camajuche | Croton smithianus | 1 | 6.8 | [9 empty] | 5.3 | 25.2 | 215 | 204 | 43.6508 | 2024-07-05 | G3 |  | 4601PPM03 | 4601PPM0339
Waspado | 4601 | PPM03 | 500 | 723448 | 1510260 | Tacotales | 3 | 10 | 7 | Camajuche | Croton smithianus | 1 | 8.4 | [9 empty] | 10.5 | 25.2 | 215 | 204 | 43.6508 | 2024-07-05 | G3 |  | 4601PPM03 | 4601PPM03310
Waspado | 4601 | PPM03 | 500 | 723448 | 1510260 | Tacotales | 3 | 11 | 9.5 | Camajuche | Croton smithianus | 2 | 4.2 | 6.6 | [8 empty] | 4.3 | 25.2 | 215 | 204 | 43.6508 | 2024-07-05 | G3 |  | 4601PPM03 | 4601PPM03311
Waspado | 4601 | PPM03 | 500 | 723448 | 1510260 | Tacotales | 4 | 1 | 11.1 | Camajuche | Croton smithianus | 1 | 5.5 | [9 empty] | 4 | 25.2 | 215 | 204 | 43.6508 | 2024-07-05 | G3 |  | 4601PPM03 | 4601PPM0341
Waspado | 4601 | PPM03 | 500 | 723448 | 1510260 | Tacotales | 4 | 2 | 5.9 | Camajuche | Croton smithianus | 1 | 6.8 | [9 empty] | 7.5 | 25.2 | 215 | 204 | 43.6508 | 2024-07-05 | G3 |  | 4601PPM03 | 4601PPM0342
Waspado | 4601 | PPM03 | 500 | 723448 | 1510260 | Tacotales | 4 | 3 | 6 | Camajuche | Croton smithianus | 1 | 5.1 | [9 empty] | 6.3 | 25.2 | 215 | 204 | 43.6508 | 2024-07-05 | G3 |  | 4601PPM03 | 4601PPM0343
Waspado | 4601 | PPM03 | 500 | 723448 | 1510260 | Tacotales | 4 | 4 | 6 | Camajuche | Croton smithianus | 1 | 7.4 | [9 empty] | 4.5 | 25.2 | 215 | 204 | 43.6508 | 2024-07-05 | G3 |  | 4601PPM03 | 4601PPM0344
Waspado | 4601 | PPM03 | 500 | 723448 | 1510260 | Tacotales | 4 | 5 | 8 | Camajuche | Croton smithianus | 2 | 5.7 | 5.1 | [8 empty] | 6.5 | 25.2 | 215 | 204 | 43.6508 | 2024-07-05 | G3 |  | 4601PPM03 | 4601PPM0345
Waspado | 4601 | PPM03 | 500 | 723448 | 1510260 | Tacotales | 4 | 6 | 9.6 | Camajuche | Croton smithianus | 1 | 7.2 | [9 empty] | 4 | 25.2 | 215 | 204 | 43.6508 | 2024-07-05 | G3 |  | 4601PPM03 | 4601PPM0346
Waspado | 4601 | PPM03 | 500 | 723448 | 1510260 | Tacotales | 4 | 7 | 6.7 | Camajuche | Croton smithianus | 2 | 6.2 | 4.7 | [8 empty] | 6.6 | 25.2 | 215 | 204 | 43.6508 | 2024-07-05 | G3 |  | 4601PPM03 | 4601PPM0347
Waspado | 4601 | PPM03 | 500 | 723448 | 1510260 | Tacotales | 4 | 8 | 4.9 | Camajuche | Croton smithianus | 1 | 5.5 | [9 empty] | 5.6 | 25.2 | 215 | 204 | 43.6508 | 2024-07-05 | G3 |  | 4601PPM03 | 4601PPM0348
Waspado | 4601 | PPM03 | 500 | 723448 | 1510260 | Tacotales | 4 | 9 | 7.5 | Camajuche | Croton smithianus | 1 | 7.7 | [9 empty] | 7.1 | 25.2 | 215 | 204 | 43.6508 | 2024-07-05 | G3 |  | 4601PPM03 | 4601PPM0349
Waspado | 4601 | PPM03 | 500 | 723448 | 1510260 | Tacotales | 4 | 10 | 11.5 | Camajuche | Croton smithianus | 1 | 6.5 | [9 empty] | 5.5 | 25.2 | 215 | 204 | 43.6508 | 2024-07-05 | G3 |  | 4601PPM03 | 4601PPM03410
Waspado | 4601 | PPM03 | 500 | 723448 | 1510260 | Tacotales | 4 | 11 | 8.5 | Camajuche | Croton smithianus | 1 | 6.1 | [9 empty] | 5.4 | 25.2 | 215 | 204 | 43.6508 | 2024-07-05 | G3 |  | 4601PPM03 | 4601PPM03411
Waspado | 4601 | PPM03 | 500 | 723448 | 1510260 | Tacotales | 4 | 12 | 11.8 | Camajuche | Croton smithianus | 1 | 8.9 | [9 empty] | 8 | 25.2 | 215 | 204 | 43.6508 | 2024-07-05 | G3 |  | 4601PPM03 | 4601PPM03412
Waspado | 4601 | PPM03 | 500 | 723448 | 1510260 | Tacotales | 4 | 13 | 10.5 | Camajuche | Croton smithianus | 1 | 5.7 | [9 empty] | 6.2 | 25.2 | 215 | 204 | 43.6508 | 2024-07-05 | G3 |  | 4601PPM03 | 4601PPM03413
Waspado | 4601 | PPM03 | 500 | 723448 | 1510260 | Tacotales | 4 | 14 | 6.8 | Camajuche | Croton smithianus | 1 | 7.2 | [9 empty] | 7 | 25.2 | 215 | 204 | 43.6508 | 2024-07-05 | G3 |  | 4601PPM03 | 4601PPM03414
Waspado | 4601 | PPM03 | 500 | 723448 | 1510260 | Tacotales | 4 | 15 | 9.2 | Camajuche | Croton smithianus | 1 | 5.1 | [9 empty] | 4.8 | 25.2 | 215 | 204 | 43.6508 | 2024-07-05 | G3 |  | 4601PPM03 | 4601PPM03415
Waspado | 4601 | PPM03 | 500 | 723448 | 1510260 | Tacotales | 4 | 16 | 10.7 | Camajuche | Croton smithianus | 1 | 12.3 | [9 empty] | 11.2 | 25.2 | 215 | 204 | 43.6508 | 2024-07-05 | G3 |  | 4601PPM03 | 4601PPM03416
Waspado | 4601 | PPM03 | 500 | 723448 | 1510260 | Tacotales | 4 | 17 | 7 | No Identificado | No Identificado | 1 | 8.8 | [9 empty] | 9.5 | 25.2 | 215 | 204 | 43.6508 | 2024-07-05 | G3 |  | 4601PPM03 | 4601PPM03417
Waspado | 4601 | PPM03 | 500 | 723448 | 1510260 | Tacotales | 4 | 18 | 0.7 | Camajuche | Croton smithianus | 1 | 9.8 | [9 empty] | 9.3 | 25.2 | 215 | 204 | 43.6508 | 2024-07-05 | G3 |  | 4601PPM03 | 4601PPM03418
Waspado | 4611 | PPM02 | 500 | 724468 | 1508268 | Tacotales | 1 | 1 | 8.4 | Camajuche | Croton smithianus | 1 | 7 | [9 empty] | 6.5 | 20.1 | 137 | 129 | 39.801 | 2024-07-06 | G3 |  | 4611PPM02 | 4611PPM0211
Waspado | 4611 | PPM02 | 500 | 724468 | 1508268 | Tacotales | 1 | 2 | 10.4 | Guaba | Inga edulis | 1 | 11.5 | [9 empty] | 16.5 | 20.1 | 137 | 129 | 39.801 | 2024-07-06 | G3 |  | 4611PPM02 | 4611PPM0212
Waspado | 4611 | PPM02 | 500 | 724468 | 1508268 | Tacotales | 1 | 3 | 9.4 | Guaba | Inga edulis | 1 | 33 | [9 empty] | 25.3 | 20.1 | 137 | 129 | 39.801 | 2024-07-06 | G3 |  | 4611PPM02 | 4611PPM0213
Waspado | 4611 | PPM02 | 500 | 724468 | 1508268 | Tacotales | 1 | 4 | 12.1 | Camajuche | Croton smithianus | 1 | 6.3 | [9 empty] | 5.5 | 20.1 | 137 | 129 | 39.801 | 2024-07-06 | G3 |  | 4611PPM02 | 4611PPM0214
Waspado | 4611 | PPM02 | 500 | 724468 | 1508268 | Tacotales | 2 | 1 | 12.3 | Guaba | Inga edulis | 1 | 14 | [9 empty] | 15.5 | 20.1 | 137 | 129 | 39.801 | 2024-07-06 | G3 |  | 4611PPM02 | 4611PPM0221
Waspado | 4611 | PPM02 | 500 | 724468 | 1508268 | Tacotales | 2 | 2 | 11.5 | Guaba | Inga edulis | 1 | 12.7 | [9 empty] | 13.5 | 20.1 | 137 | 129 | 39.801 | 2024-07-06 | G3 |  | 4611PPM02 | 4611PPM0222
Waspado | 4611 | PPM02 | 500 | 724468 | 1508268 | Tacotales | 2 | 3 | 7.8 | Jobo | Spondias mombin L. | 1 | 10.1 | [9 empty] | 4.6 | 20.1 | 137 | 129 | 39.801 | 2024-07-06 | G3 |  | 4611PPM02 | 4611PPM0223
Waspado | 4611 | PPM02 | 500 | 724468 | 1508268 | Tacotales | 2 | 4 | 8.9 | Guarumo | Cecropia peltata | 1 | 18.4 | [9 empty] | 7.5 | 20.1 | 137 | 129 | 39.801 | 2024-07-06 | G3 |  | 4611PPM02 | 4611PPM0224
Waspado | 4611 | PPM02 | 500 | 724468 | 1508268 | Tacotales | 2 | 5 | 7.5 | Guarumo | Cecropia peltata | 1 | 14.8 | [9 empty] | 23.5 | 20.1 | 137 | 129 | 39.801 | 2024-07-06 | G3 |  | 4611PPM02 | 4611PPM0225
Waspado | 4611 | PPM02 | 500 | 724468 | 1508268 | Tacotales | 2 | 6 | 7.3 | Varilla Negra | No se encontro nombre cientifico | 1 | 5.5 | [9 empty] | 4.6 | 20.1 | 137 | 129 | 39.801 | 2024-07-06 | G3 |  | 4611PPM02 | 4611PPM0226
Waspado | 4611 | PPM02 | 500 | 724468 | 1508268 | Tacotales | 3 | 1 | 11.7 | Guaba | Inga edulis | 1 | 9.9 | [9 empty] | 10.1 | 20.1 | 137 | 129 | 39.801 | 2024-07-06 | G3 |  | 4611PPM02 | 4611PPM0231
Waspado | 4611 | PPM02 | 500 | 724468 | 1508268 | Tacotales | 3 | 2 | 8.2 | Guarumo | Cecropia peltata | 1 | 16.7 | [9 empty] | 17.5 | 20.1 | 137 | 129 | 39.801 | 2024-07-06 | G3 |  | 4611PPM02 | 4611PPM0232
Waspado | 4611 | PPM02 | 500 | 724468 | 1508268 | Tacotales | 3 | 3 | 3.6 | Guaba | Inga edulis | 1 | 19.6 | [9 empty] | 7.5 | 20.1 | 137 | 129 | 39.801 | 2024-07-06 | G3 |  | 4611PPM02 | 4611PPM0233
Waspado | 4611 | PPM02 | 500 | 724468 | 1508268 | Tacotales | 3 | 4 | 8.4 | Guaba | Inga edulis | 1 | 5.3 | [9 empty] | 7.5 | 20.1 | 137 | 129 | 39.801 | 2024-07-06 | G3 |  | 4611PPM02 | 4611PPM0234
Waspado | 4611 | PPM02 | 500 | 724468 | 1508268 | Tacotales | 3 | 5 | 9.1 | Yema de huevo | Morinda panamensis Seem. | 5 | 13.7 | 10.5 | 9.9 | 3.4 | 5.4 | [5 empty] | 8.9 | 20.1 | 137 | 129 | 39.801 | 2024-07-06 | G3 |  | 4611PPM02 | 4611PPM0235
Waspado | 4611 | PPM02 | 500 | 724468 | 1508268 | Tacotales | 3 | 6 | 12.5 | Guaba | Inga edulis | 1 | 12.3 | [9 empty] | 9.5 | 20.1 | 137 | 129 | 39.801 | 2024-07-06 | G3 |  | 4611PPM02 | 4611PPM0236
Waspado | 4611 | PPM02 | 500 | 724468 | 1508268 | Tacotales | 3 | 7 | 12.6 | Guaba | Inga edulis | 1 | 5.8 | [9 empty] | 4.5 | 20.1 | 137 | 129 | 39.801 | 2024-07-06 | G3 |  | 4611PPM02 | 4611PPM0237
Waspado | 4611 | PPM02 | 500 | 724468 | 1508268 | Tacotales | 3 | 8 | 12.2 | Guarumo | Cecropia peltata | 1 | 9.1 | [9 empty] | 7.9 | 20.1 | 137 | 129 | 39.801 | 2024-07-06 | G3 |  | 4611PPM02 | 4611PPM0238
Waspado | 4611 | PPM02 | 500 | 724468 | 1508268 | Tacotales | 3 | 9 | 12.4 | Guaba | Inga edulis | 1 | 12.6 | [9 empty] | 9.5 | 20.1 | 137 | 129 | 39.801 | 2024-07-06 | G3 |  | 4611PPM02 | 4611PPM0239
Waspado | 4611 | PPM02 | 500 | 724468 | 1508268 | Tacotales | 3 | 10 | 7.4 | Guarumo | Cecropia peltata | 1 | 13.3 | [9 empty] | 13.5 | 20.1 | 137 | 129 | 39.801 | 2024-07-06 | G3 |  | 4611PPM02 | 4611PPM02310
Waspado | 4611 | PPM02 | 500 | 724468 | 1508268 | Tacotales | 3 | 11 | 8.5 | Guaba | Inga edulis | 9 | 15.6 | 11.1 | 1.8 | 3 | 5 | 6 | 4.1 | 3.5 | 5.5 |  | 10.5 | 20.1 | 137 | 129 | 39.801 | 2024-07-06 | G3 |  | 4611PPM02 | 4611PPM02311
Waspado | 4611 | PPM02 | 500 | 724468 | 1508268 | Tacotales | 3 | 12 | 6 | Laurel | Cordia alliodora (Ruiz & Pav.) Oken | 1 | 11.4 | [9 empty] | 10 | 20.1 | 137 | 129 | 39.801 | 2024-07-06 | G3 |  | 4611PPM02 | 4611PPM02312
Waspado | 4611 | PPM02 | 500 | 724468 | 1508268 | Tacotales | 4 | 1 | 10.1 | Yema de huevo | Morinda panamensis Seem. | 2 | 8.5 | 7.1 | [8 empty] | 6.4 | 20.1 | 137 | 129 | 39.801 | 2024-07-06 | G3 |  | 4611PPM02 | 4611PPM0241
Waspado | 4611 | PPM02 | 500 | 724468 | 1508268 | Tacotales | 4 | 2 | 8.5 | Yema de huevo | Morinda panamensis Seem. | 1 | 11.1 | [9 empty] | 6 | 20.1 | 137 | 129 | 39.801 | 2024-07-06 | G3 |  | 4611PPM02 | 4611PPM0242
Waspado | 4611 | PPM02 | 500 | 724468 | 1508268 | Tacotales | 4 | 3 | 10.2 | No Identificado | No Identificado | 1 | 6.2 | [9 empty] | 4.3 | 20.1 | 137 | 129 | 39.801 | 2024-07-06 | G3 |  | 4611PPM02 | 4611PPM0243
Waspado | 4611 | PPM02 | 500 | 724468 | 1508268 | Tacotales | 4 | 4 | 11.3 | No Identificado | No Identificado | 4 | 5.4 | 4.9 | 4.8 | 4.3 | [6 empty] | 4 | 20.1 | 137 | 129 | 39.801 | 2024-07-06 | G3 |  | 4611PPM02 | 4611PPM0244
Waspado | 4611 | PPM02 | 500 | 724468 | 1508268 | Tacotales | 4 | 5 | 11.5 | Camajuche | Croton smithianus | 1 | 5.3 | [9 empty] | 4 | 20.1 | 137 | 129 | 39.801 | 2024-07-06 | G3 |  | 4611PPM02 | 4611PPM0245
Waspado | 4611 | PPM02 | 500 | 724468 | 1508268 | Tacotales | 4 | 6 | 11.6 | Camajuche | Croton smithianus | 1 | 5 | [9 empty] | 3.2 | 20.1 | 137 | 129 | 39.801 | 2024-07-06 | G3 |  | 4611PPM02 | 4611PPM0246
Waspado | 4611 | PPM02 | 500 | 724468 | 1508268 | Tacotales | 4 | 7 | 7.4 | Jobo | Spondias mombin L. | 1 | 11.9 | [9 empty] | 4.2 | 20.1 | 137 | 129 | 39.801 | 2024-07-06 | G3 |  | 4611PPM02 | 4611PPM0247
Waspado | 4611 | PPM02 | 500 | 724468 | 1508268 | Tacotales | 4 | 8 | 9.5 | Guarumo | Cecropia peltata | 1 | 23.5 | [9 empty] | 16.5 | 20.1 | 137 | 129 | 39.801 | 2024-07-06 | G3 |  | 4611PPM02 | 4611PPM0248
Waspado | 4611 | PPM02 | 500 | 724468 | 1508268 | Tacotales | 4 | 9 | 1.8 | Guaba | Inga edulis | 3 | 7.7 | 9 | 7.1 | [7 empty] | 9 | 20.1 | 137 | 129 | 39.801 | 2024-07-06 | G3 | Se midieron los rebrotes el fuste principal esta muerto | 4611PPM02 | 4611PPM0249
Waspado | 4611 | PPM01 | 500 | 724503 | 1508303 | Tacotales | 1 | 1 | 4.4 | Guaba | Inga edulis | 1 | 11.5 | [9 empty] | 8.5 | 20.6 | 129 | 125 | 19.4175 | 2024-07-06 | G3 |  | 4611PPM01 | 4611PPM0111
Waspado | 4611 | PPM01 | 500 | 724503 | 1508303 | Tacotales | 1 | 2 | 3 | Guaba | Inga edulis | 1 | 14.4 | [9 empty] | 9.5 | 20.6 | 129 | 125 | 19.4175 | 2024-07-06 | G3 |  | 4611PPM01 | 4611PPM0112
Waspado | 4611 | PPM01 | 500 | 724503 | 1508303 | Tacotales | 1 | 3 | 4.9 | Guaba | Inga edulis | 1 | 16.3 | [9 empty] | 15.5 | 20.6 | 129 | 125 | 19.4175 | 2024-07-06 | G3 |  | 4611PPM01 | 4611PPM0113
Waspado | 4611 | PPM01 | 500 | 724503 | 1508303 | Tacotales | 1 | 4 | 6.4 | Yema de huevo | Morinda panamensis Seem. | 2 | 14.8 | 12.8 | [8 empty] | 16 | 20.6 | 129 | 125 | 19.4175 | 2024-07-06 | G3 | DM1 | 4611PPM01 | 4611PPM0114
Waspado | 4611 | PPM01 | 500 | 724503 | 1508303 | Tacotales | 1 | 5 | 6.2 | Yema de huevo | Morinda panamensis Seem. | 2 | 10.4 | 4.9 | [8 empty] | 9 | 20.6 | 129 | 125 | 19.4175 | 2024-07-06 | G3 |  | 4611PPM01 | 4611PPM0115
Waspado | 4611 | PPM01 | 500 | 724503 | 1508303 | Tacotales | 1 | 6 | 5.3 | Yema de huevo | Morinda panamensis Seem. | 3 | 11.1 | 3.5 | 5.3 | [7 empty] | 8.5 | 20.6 | 129 | 125 | 19.4175 | 2024-07-06 | G3 |  | 4611PPM01 | 4611PPM0116
Waspado | 4611 | PPM01 | 500 | 724503 | 1508303 | Tacotales | 1 | 7 | 5.9 | Yema de huevo | Morinda panamensis Seem. | 4 | 13.8 | 5.9 | 7.1 | 18.3 | [6 empty] | 10.5 | 20.6 | 129 | 125 | 19.4175 | 2024-07-06 | G3 |  | 4611PPM01 | 4611PPM0117
Waspado | 4611 | PPM01 | 500 | 724503 | 1508303 | Tacotales | 1 | 8 | 10 | Guaba | Inga edulis | 1 | 24.5 | [9 empty] | 16 | 20.6 | 129 | 125 | 19.4175 | 2024-07-06 | G3 |  | 4611PPM01 | 4611PPM0118
Waspado | 4611 | PPM01 | 500 | 724503 | 1508303 | Tacotales | 1 | 9 | 9.6 | Guarumo | Cecropia peltata | 1 | 14.1 | [9 empty] | 13.5 | 20.6 | 129 | 125 | 19.4175 | 2024-07-06 | G3 | DM | 4611PPM01 | 4611PPM0119
Waspado | 4611 | PPM01 | 500 | 724503 | 1508303 | Tacotales | 2 | 1 | 8.2 | Camajuche | Croton smithianus | 1 | 7.5 | [9 empty] | 6.5 | 20.6 | 129 | 125 | 19.4175 | 2024-07-06 | G3 | DM | 4611PPM01 | 4611PPM0121
Waspado | 4611 | PPM01 | 500 | 724503 | 1508303 | Tacotales | 2 | 2 | 7.9 | Jicarillo | Plocosperma buxifolium Benth. | 2 | 5.8 | 4.4 | [8 empty] | 5.5 | 20.6 | 129 | 125 | 19.4175 | 2024-07-06 | G3 |  | 4611PPM01 | 4611PPM0122
Waspado | 4611 | PPM01 | 500 | 724503 | 1508303 | Tacotales | 2 | 3 | 11.1 | Capulin | Goethalsia meiantha (Donn Sm.) Burret | 1 | 34.1 | [9 empty] | 22.4 | 20.6 | 129 | 125 | 19.4175 | 2024-07-06 | G3 |  | 4611PPM01 | 4611PPM0123
Waspado | 4611 | PPM01 | 500 | 724503 | 1508303 | Tacotales | 2 | 4 | 8.5 | No Identificado | No Identificado | 2 | 8.4 | 7.4 | [8 empty] | 8.5 | 20.6 | 129 | 125 | 19.4175 | 2024-07-06 | G3 |  | 4611PPM01 | 4611PPM0124
Waspado | 4611 | PPM01 | 500 | 724503 | 1508303 | Tacotales | 2 | 5 | 11.5 | Jicarillo | Plocosperma buxifolium Benth. | 5 | 5.2 | 5.2 | 4.4 | 4.3 | 5.3 | [5 empty] | 6 | 20.6 | 129 | 125 | 19.4175 | 2024-07-06 | G3 |  | 4611PPM01 | 4611PPM0125
Waspado | 4611 | PPM01 | 500 | 724503 | 1508303 | Tacotales | 2 | 6 | 6.3 | Guaba | Inga edulis | 1 | 6 | [9 empty] | 7 | 20.6 | 129 | 125 | 19.4175 | 2024-07-06 | G3 |  | 4611PPM01 | 4611PPM0126
Waspado | 4611 | PPM01 | 500 | 724503 | 1508303 | Tacotales | 2 | 7 | 8.1 | Camajuche | Croton smithianus | 1 | 7.5 | [9 empty] | 7 | 20.6 | 129 | 125 | 19.4175 | 2024-07-06 | G3 |  | 4611PPM01 | 4611PPM0127
Waspado | 4611 | PPM01 | 500 | 724503 | 1508303 | Tacotales | 2 | 8 | 8.7 | Guaba | Inga edulis | 1 | 19.6 | [9 empty] | 23.5 | 20.6 | 129 | 125 | 19.4175 | 2024-07-06 | G3 |  | 4611PPM01 | 4611PPM0128
Waspado | 4611 | PPM01 | 500 | 724503 | 1508303 | Tacotales | 3 | 1 | 7.3 | Guaba | Inga edulis | 3 | 18.6 | 15.6 | 13 | [7 empty] | 20.2 | 20.6 | 129 | 125 | 19.4175 | 2024-07-06 | G3 |  | 4611PPM01 | 4611PPM0131
Waspado | 4611 | PPM01 | 500 | 724503 | 1508303 | Tacotales | 3 | 2 | 9.7 | Chilamate | Ficus insipida Willd. | 2 | 11.8 | 17.4 | [8 empty] | 14.6 | 20.6 | 129 | 125 | 19.4175 | 2024-07-06 | G3 |  | 4611PPM01 | 4611PPM0132
Waspado | 4611 | PPM01 | 500 | 724503 | 1508303 | Tacotales | 3 | 3 | 10.4 | Guaba | Inga edulis | 2 | 18.5 | [9 empty] | 18.5 | 20.6 | 129 | 125 | 19.4175 | 2024-07-06 | G3 | El eje 2 no cumple con el DAP (3.7 cm) | 4611PPM01 | 4611PPM0133
Waspado | 4611 | PPM01 | 500 | 724503 | 1508303 | Tacotales | 3 | 4 | 8.8 | Guarumo | Cecropia peltata | 1 | 13.8 | [9 empty] | 10.5 | 20.6 | 129 | 125 | 19.4175 | 2024-07-06 | G3 |  | 4611PPM01 | 4611PPM0134
Waspado | 4611 | PPM01 | 500 | 724503 | 1508303 | Tacotales | 3 | 5 | 10.3 | Guarumo | Cecropia peltata | 1 | 17.2 | [9 empty] | 20.3 | 20.6 | 129 | 125 | 19.4175 | 2024-07-06 | G3 |  | 4611PPM01 | 4611PPM0135
Waspado | 4611 | PPM01 | 500 | 724503 | 1508303 | Tacotales | 3 | 6 | 9 | Camajuche | Croton smithianus | 1 | 18.9 | [9 empty] | 22.5 | 20.6 | 129 | 125 | 19.4175 | 2024-07-06 | G3 |  | 4611PPM01 | 4611PPM0136
Waspado | 4611 | PPM01 | 500 | 724503 | 1508303 | Tacotales | 4 | 1 | 10.7 | Guarumo | Cecropia peltata | 1 | 15.7 | [9 empty] | 21.5 | 20.6 | 129 | 125 | 19.4175 | 2024-07-06 | G3 |  | 4611PPM01 | 4611PPM0141
Waspado | 4611 | PPM01 | 500 | 724503 | 1508303 | Tacotales | 4 | 2 | 11.6 | Jobo | Spondias mombin L. | 1 | 6.8 | [9 empty] | 5.5 | 20.6 | 129 | 125 | 19.4175 | 2024-07-06 | G3 |  | 4611PPM01 | 4611PPM0142
Waspado | 4611 | PPM01 | 500 | 724503 | 1508303 | Tacotales | 4 | 3 | 5.2 | Guaba | Inga edulis | 1 | 17.2 | [9 empty] | 5.4 | 20.6 | 129 | 125 | 19.4175 | 2024-07-06 | G3 |  | 4611PPM01 | 4611PPM0143
Waspado | 4611 | PPM01 | 500 | 724503 | 1508303 | Tacotales | 4 | 4 | 9.4 | Camajuche | Croton smithianus | 1 | 10.7 | [9 empty] | 9.5 | 20.6 | 129 | 125 | 19.4175 | 2024-07-06 | G3 |  | 4611PPM01 | 4611PPM0144
Waspado | 4611 | PPM01 | 500 | 724503 | 1508303 | Tacotales | 4 | 5 | 12.4 | Guarumo | Cecropia peltata | 1 | 28.4 | [9 empty] | 23.5 | 20.6 | 129 | 125 | 19.4175 | 2024-07-06 | G3 |  | 4611PPM01 | 4611PPM0145
Waspado | 4611 | PPM01 | 500 | 724503 | 1508303 | Tacotales | 4 | 6 | 12.6 | Guarumo | Cecropia peltata | 1 | 16.4 | [9 empty] | 21.5 | 20.6 | 129 | 125 | 19.4175 | 2024-07-06 | G3 |  | 4611PPM01 | 4611PPM0146
Mutiwas | 5387 | PPM01 | 500 | 729295 | 1504893 | Tacotales | 1 | 1 | 6.49 | Palo de Hule | Castilla elastica Sessé. | 1 | 7.8 | [9 empty] | 8 | 24 | 132.6 | 131 | 6.6667 | 2024-07-08 | G3 |  | 5387PPM01 | 5387PPM0111
Mutiwas | 5387 | PPM01 | 500 | 729295 | 1504893 | Tacotales | 1 | 2 | 7.1 | No Identificado | No Identificado | 1 | 11.2 | [9 empty] | 4.5 | 24 | 132.6 | 131 | 6.6667 | 2024-07-08 | G3 |  | 5387PPM01 | 5387PPM0112
Mutiwas | 5387 | PPM01 | 500 | 729295 | 1504893 | Tacotales | 1 | 3 | 6.36 | Guaba | Inga edulis | 2 | 6 | [9 empty] | 4 | 24 | 132.6 | 131 | 6.6667 | 2024-07-08 | G3 | Un eje está muerto. | 5387PPM01 | 5387PPM0113
Mutiwas | 5387 | PPM01 | 500 | 729295 | 1504893 | Tacotales | 1 | 4 | 7.56 | Santa Maria | Piper peltatum | 1 | 5.1 | [9 empty] | 5.5 | 24 | 132.6 | 131 | 6.6667 | 2024-07-08 | G3 |  | 5387PPM01 | 5387PPM0114
Mutiwas | 5387 | PPM01 | 500 | 729295 | 1504893 | Tacotales | 1 | 5 | 2.97 | Jobo | Spondias mombin L. | 1 | 8 | [9 empty] | 6.5 | 24 | 132.6 | 131 | 6.6667 | 2024-07-08 | G3 |  | 5387PPM01 | 5387PPM0115
Mutiwas | 5387 | PPM01 | 500 | 729295 | 1504893 | Tacotales | 2 | 1 | 7.29 | Aguacate Canelo | Cinnamomum triplinerve (Ruiz & Pav.) Kosterm. | 3 | 5.9 | [9 empty] | 6 | 24 | 132.6 | 131 | 6.6667 | 2024-07-08 | G3 | 2 Ejes no cumplen con el DAP | 5387PPM01 | 5387PPM0121
Mutiwas | 5387 | PPM01 | 500 | 729295 | 1504893 | Tacotales | 2 | 2 | 11.7 | Santa Maria | Piper peltatum | 2 | 5.5 | [9 empty] | 5 | 24 | 132.6 | 131 | 6.6667 | 2024-07-08 | G3 | 1 eje no cumplen con el DAP | 5387PPM01 | 5387PPM0122
Mutiwas | 5387 | PPM01 | 500 | 729295 | 1504893 | Tacotales | 2 | 3 | 8.8 | Santa Maria | Piper peltatum | 1 | 5.2 | [9 empty] | 5 | 24 | 132.6 | 131 | 6.6667 | 2024-07-08 | G3 |  | 5387PPM01 | 5387PPM0123
Mutiwas | 5387 | PPM01 | 500 | 729295 | 1504893 | Tacotales | 2 | 4 | 9.44 | Santa Maria | Piper peltatum | 2 | 5.5 | [9 empty] | 2 | 24 | 132.6 | 131 | 6.6667 | 2024-07-08 | G3 | Un eje no cumple el Dap | 5387PPM01 | 5387PPM0124
Mutiwas | 5387 | PPM01 | 500 | 729295 | 1504893 | Tacotales | 2 | 5 | 10.39 | Santa Maria | Piper peltatum | 1 | 5.1 | [9 empty] | 4.1 | 24 | 132.6 | 131 | 6.6667 | 2024-07-08 | G3 |  | 5387PPM01 | 5387PPM0125
Mutiwas | 5387 | PPM01 | 500 | 729295 | 1504893 | Tacotales | 3 | 1 | 9.97 | Guaba | Inga edulis | 1 | 10.9 | [9 empty] | 2.7 | 24 | 132.6 | 131 | 6.6667 | 2024-07-08 | G3 |  | 5387PPM01 | 5387PPM0131
Mutiwas | 5387 | PPM01 | 500 | 729295 | 1504893 | Tacotales | 3 | 2 | 10.05 | Guaba | Inga edulis | 1 | 7 | [9 empty] | 5.4 | 24 | 132.6 | 131 | 6.6667 | 2024-07-08 | G3 |  | 5387PPM01 | 5387PPM0132
Mutiwas | 5387 | PPM01 | 500 | 729295 | 1504893 | Tacotales | 3 | 3 | 1.15 | Chichicaste | Gronovia scandens | 2 | 5.3 | 6.4 | [8 empty] | 4 | 24 | 132.6 | 131 | 6.6667 | 2024-07-08 | G3 |  | 5387PPM01 | 5387PPM0133
Mutiwas | 5387 | PPM01 | 500 | 729295 | 1504893 | Tacotales | 3 | 4 | 1.2 | Chichicaste | Gronovia scandens | 1 | 6 | [9 empty] | 4 | 24 | 132.6 | 131 | 6.6667 | 2024-07-08 | G3 |  | 5387PPM01 | 5387PPM0134
Mutiwas | 5387 | PPM01 | 500 | 729295 | 1504893 | Tacotales | 3 | 5 | 11.6 | Chilamate | Ficus insipida Willd. | 1 | 10.6 | [9 empty] | 6.3 | 24 | 132.6 | 131 | 6.6667 | 2024-07-08 | G3 |  | 5387PPM01 | 5387PPM0135
Mutiwas | 5387 | PPM01 | 500 | 729295 | 1504893 | Tacotales | 3 | 6 | 6.1 | No Identificado | No Identificado | 1 | 13.9 | [9 empty] | 6 | 24 | 132.6 | 131 | 6.6667 | 2024-07-08 | G3 |  | 5387PPM01 | 5387PPM0136
Mutiwas | 5387 | PPM01 | 500 | 729295 | 1504893 | Tacotales | 3 | 7 | 2.1 | Palo de Hule | Castilla elastica Sessé. | 1 | 10.1 | [9 empty] | 4.2 | 24 | 132.6 | 131 | 6.6667 | 2024-07-08 | G3 |  | 5387PPM01 | 5387PPM0137
Mutiwas | 5387 | PPM01 | 500 | 729295 | 1504893 | Tacotales | 4 | 1 | 6.86 | Cachito | Tabernaemontana donnell Smithii | 2 | 6.1 | 5.3 | [8 empty] | 1.92 | 24 | 132.6 | 131 | 6.6667 | 2024-07-08 | G3 | DM1 | 5387PPM01 | 5387PPM0141
Mutiwas | 5387 | PPM01 | 500 | 729295 | 1504893 | Tacotales | 4 | 2 | 10.4 | No Identificado | No Identificado | 3 | 8.2 | 7.4 | 10 | [7 empty] | 5 | 24 | 132.6 | 131 | 6.6667 | 2024-07-08 | G3 | DM1,DM2,DM3 se subio10 cm hacia arriba | 5387PPM01 | 5387PPM0142
Mutiwas | 5387 | PPM01 | 500 | 729295 | 1504893 | Tacotales | 4 | 3 | 9.7 | Cordoncillo | Piper asymmetricum C. DC. | 2 | 5.4 | [9 empty] | 4 | 24 | 132.6 | 131 | 6.6667 | 2024-07-08 | G3 | Un eje no cumple el Dap | 5387PPM01 | 5387PPM0143
Mutiwas | 5387 | PPM01 | 500 | 729295 | 1504893 | Tacotales | 4 | 4 | 4.23 | Palo de Hule | Castilla elastica Sessé. | 1 | 5.6 | [9 empty] | 4.7 | 24 | 132.6 | 131 | 6.6667 | 2024-07-08 | G3 | Altura medida sobre el fuste | 5387PPM01 | 5387PPM0144
Mutiwas | 5511 | PPM02 | 500 | 727790 | 1505482 | Tacotales | 1 | 1 | 12.6 | Capulin | Goethalsia meiantha (Donn Sm.) Burret | 1 | 24.8 | [9 empty] | 19.5 | 25.2 | 147 | 136 | 43.6508 | 2024-07-16 | G3 |  | 5511PPM02 | 5511PPM0211
Mutiwas | 5511 | PPM02 | 500 | 727790 | 1505482 | Tacotales | 1 | 2 | 1 | Chilamate | Ficus insipida Willd. | 1 | 17.1 | [9 empty] | 9.8 | 25.2 | 147 | 136 | 43.6508 | 2024-07-16 | G3 |  | 5511PPM02 | 5511PPM0212
Mutiwas | 5511 | PPM02 | 500 | 727790 | 1505482 | Tacotales | 1 | 3 | 1.1 | Capulin | Goethalsia meiantha (Donn Sm.) Burret | 1 | 6.6 | [9 empty] | 5.8 | 25.2 | 147 | 136 | 43.6508 | 2024-07-16 | G3 |  | 5511PPM02 | 5511PPM0213
Mutiwas | 5511 | PPM02 | 500 | 727790 | 1505482 | Tacotales | 1 | 4 | 3.6 | Guásimo Ternero | Guazuma ulmifolia (Lam.) | 1 | 8 | [9 empty] | 7.5 | 25.2 | 147 | 136 | 43.6508 | 2024-07-16 | G3 |  | 5511PPM02 | 5511PPM0214
Mutiwas | 5511 | PPM02 | 500 | 727790 | 1505482 | Tacotales | 1 | 5 | 6.9 | Laurel | Cordia alliodora (Ruiz & Pav.) Oken | 1 | 8 | [9 empty] | 5.5 | 25.2 | 147 | 136 | 43.6508 | 2024-07-16 | G3 |  | 5511PPM02 | 5511PPM0215
Mutiwas | 5511 | PPM02 | 500 | 727790 | 1505482 | Tacotales | 1 | 6 | 11.4 | Coyote | Platymiscium dimorphandrum Donn. Sm. | 1 | 20.5 | [9 empty] | 23.7 | 25.2 | 147 | 136 | 43.6508 | 2024-07-16 | G3 |  | 5511PPM02 | 5511PPM0216
Mutiwas | 5511 | PPM02 | 500 | 727790 | 1505482 | Tacotales | 1 | 7 | 2.7 | No Identificado | No Identificado | 1 | 5.6 | [9 empty] | 6.5 | 25.2 | 147 | 136 | 43.6508 | 2024-07-16 | G3 |  | 5511PPM02 | 5511PPM0217
Mutiwas | 5511 | PPM02 | 500 | 727790 | 1505482 | Tacotales | 1 | 8 | 8.1 | Chaperno | Lonchocarpus heptaphyllus (Poir.) DC. | 3 | 5.5 | 5.3 | [8 empty] | 5.1 | 25.2 | 147 | 136 | 43.6508 | 2024-07-16 | G3 | Un eje no cumple el Dap | 5511PPM02 | 5511PPM0218
Mutiwas | 5511 | PPM02 | 500 | 727790 | 1505482 | Tacotales | 1 | 9 | 12.1 | Capulin | Goethalsia meiantha (Donn Sm.) Burret | 1 | 6.6 | [9 empty] | 6.2 | 25.2 | 147 | 136 | 43.6508 | 2024-07-16 | G3 |  | 5511PPM02 | 5511PPM0219
Mutiwas | 5511 | PPM02 | 500 | 727790 | 1505482 | Tacotales | 1 | 10 | 10.4 | Chaperno | Lonchocarpus heptaphyllus (Poir.) DC. | 1 | 18.2 | [9 empty] | 22 | 25.2 | 147 | 136 | 43.6508 | 2024-07-16 | G3 |  | 5511PPM02 | 5511PPM02110
Mutiwas | 5511 | PPM02 | 500 | 727790 | 1505482 | Tacotales | 1 | 11 | 7.8 | Mano de León | Schefflera morototoni (Aubl.) Maguire, Steyerm. & Frodin | 1 | 8.5 | [9 empty] | 6.5 | 25.2 | 147 | 136 | 43.6508 | 2024-07-16 | G3 |  | 5511PPM02 | 5511PPM02111
Mutiwas | 5511 | PPM02 | 500 | 727790 | 1505482 | Tacotales | 1 | 12 | 3.6 | Camajuche | Croton smithianus | 1 | 8.2 | [9 empty] | 7.8 | 25.2 | 147 | 136 | 43.6508 | 2024-07-16 | G3 |  | 5511PPM02 | 5511PPM02112
Mutiwas | 5511 | PPM02 | 500 | 727790 | 1505482 | Tacotales | 1 | 13 | 4.8 | No Identificado | No Identificado | 1 | 6.1 | [9 empty] | 5.8 | 25.2 | 147 | 136 | 43.6508 | 2024-07-16 | G3 |  | 5511PPM02 | 5511PPM02113
Mutiwas | 5511 | PPM02 | 500 | 727790 | 1505482 | Tacotales | 1 | 14 | 10.3 | Camajuche | Croton smithianus | 1 | 15.8 | [9 empty] | 7 | 25.2 | 147 | 136 | 43.6508 | 2024-07-16 | G3 |  | 5511PPM02 | 5511PPM02114
Mutiwas | 5511 | PPM02 | 500 | 727790 | 1505482 | Tacotales | 2 | 1 | 9.7 | Chaperno | Lonchocarpus heptaphyllus (Poir.) DC. | 1 | 5.1 | [9 empty] | 4.8 | 25.2 | 147 | 136 | 43.6508 | 2024-07-16 | G3 |  | 5511PPM02 | 5511PPM0221
Mutiwas | 5511 | PPM02 | 500 | 727790 | 1505482 | Tacotales | 2 | 2 | 11.8 | Cordoncillo | Piper asymmetricum C. DC. | 2 | 11 | 7.6 | [8 empty] | 7.5 | 25.2 | 147 | 136 | 43.6508 | 2024-07-16 | G3 |  | 5511PPM02 | 5511PPM0222
Mutiwas | 5511 | PPM02 | 500 | 727790 | 1505482 | Tacotales | 2 | 3 | 9.9 | Mano de León | Schefflera morototoni (Aubl.) Maguire, Steyerm. & Frodin | 1 | 23 | [9 empty] | 27.8 | 25.2 | 147 | 136 | 43.6508 | 2024-07-16 | G3 |  | 5511PPM02 | 5511PPM0223
Mutiwas | 5511 | PPM02 | 500 | 727790 | 1505482 | Tacotales | 2 | 4 | 8.4 | Guásimo Ternero | Guazuma ulmifolia (Lam.) | 1 | 10.3 | [9 empty] | 18.5 | 25.2 | 147 | 136 | 43.6508 | 2024-07-16 | G3 |  | 5511PPM02 | 5511PPM0224
Mutiwas | 5511 | PPM02 | 500 | 727790 | 1505482 | Tacotales | 2 | 5 | 9.3 | Camajuche | Croton smithianus | 1 | 26.5 | [9 empty] | 19.3 | 25.2 | 147 | 136 | 43.6508 | 2024-07-16 | G3 |  | 5511PPM02 | 5511PPM0225
Mutiwas | 5511 | PPM02 | 500 | 727790 | 1505482 | Tacotales | 2 | 6 | 6.3 | Granadillo | Dalbergia cubilquitzensis (Donn. Sm.) Pittier | 2 | 11.7 | 10.4 | [8 empty] | 8.6 | 25.2 | 147 | 136 | 43.6508 | 2024-07-16 | G3 |  | 5511PPM02 | 5511PPM0226
Mutiwas | 5511 | PPM02 | 500 | 727790 | 1505482 | Tacotales | 2 | 7 | 3 | Laurel | Cordia alliodora (Ruiz & Pav.) Oken | 1 | 8.2 | [9 empty] | 7.2 | 25.2 | 147 | 136 | 43.6508 | 2024-07-16 | G3 |  | 5511PPM02 | 5511PPM0227
Mutiwas | 5511 | PPM02 | 500 | 727790 | 1505482 | Tacotales | 2 | 8 | 1.5 | Guásimo Ternero | Guazuma ulmifolia (Lam.) | 1 | 8 | [9 empty] | 7.5 | 25.2 | 147 | 136 | 43.6508 | 2024-07-16 | G3 | DM | 5511PPM02 | 5511PPM0228
Mutiwas | 5511 | PPM02 | 500 | 727790 | 1505482 | Tacotales | 2 | 9 | 9 | Chaperno | Lonchocarpus heptaphyllus (Poir.) DC. | 1 | 5.7 | [9 empty] | 5.5 | 25.2 | 147 | 136 | 43.6508 | 2024-07-16 | G3 |  | 5511PPM02 | 5511PPM0229
Mutiwas | 5511 | PPM02 | 500 | 727790 | 1505482 | Tacotales | 2 | 10 | 12.5 | Laurel | Cordia alliodora (Ruiz & Pav.) Oken | 1 | 15.2 | [9 empty] | 17.8 | 25.2 | 147 | 136 | 43.6508 | 2024-07-16 | G3 |  | 5511PPM02 | 5511PPM02210
Mutiwas | 5511 | PPM02 | 500 | 727790 | 1505482 | Tacotales | 2 | 11 | 8.2 | Capulin | Goethalsia meiantha (Donn Sm.) Burret | 1 | 15.3 | [9 empty] | 17.3 | 25.2 | 147 | 136 | 43.6508 | 2024-07-16 | G3 |  | 5511PPM02 | 5511PPM02211
Mutiwas | 5511 | PPM02 | 500 | 727790 | 1505482 | Tacotales | 2 | 12 | 11.8 | Chaperno | Lonchocarpus heptaphyllus (Poir.) DC. | 1 | 7.6 | [9 empty] | 6.5 | 25.2 | 147 | 136 | 43.6508 | 2024-07-16 | G3 |  | 5511PPM02 | 5511PPM02212
Mutiwas | 5511 | PPM02 | 500 | 727790 | 1505482 | Tacotales | 2 | 13 | 8.2 | Laurel | Cordia alliodora (Ruiz & Pav.) Oken | 1 | 24.5 | [9 empty] | 19.8 | 25.2 | 147 | 136 | 43.6508 | 2024-07-16 | G3 |  | 5511PPM02 | 5511PPM02213
Mutiwas | 5511 | PPM02 | 500 | 727790 | 1505482 | Tacotales | 2 | 14 | 7.8 | Chaperno | Lonchocarpus heptaphyllus (Poir.) DC. | 1 | 21.7 | [9 empty] | 18.7 | 25.2 | 147 | 136 | 43.6508 | 2024-07-16 | G3 |  | 5511PPM02 | 5511PPM02214
Mutiwas | 5511 | PPM02 | 500 | 727790 | 1505482 | Tacotales | 2 | 15 | 8.7 | No Identificado | No Identificado | 1 | 5.2 | [9 empty] | 4.9 | 25.2 | 147 | 136 | 43.6508 | 2024-07-16 | G3 |  | 5511PPM02 | 5511PPM02215
Mutiwas | 5511 | PPM02 | 500 | 727790 | 1505482 | Tacotales | 3 | 1 | 6.9 | Capulin | Goethalsia meiantha (Donn Sm.) Burret | 1 | 11.4 | [9 empty] | 8.7 | 25.2 | 147 | 136 | 43.6508 | 2024-07-16 | G3 |  | 5511PPM02 | 5511PPM0231
Mutiwas | 5511 | PPM02 | 500 | 727790 | 1505482 | Tacotales | 3 | 2 | 9.3 | Chaperno | Lonchocarpus heptaphyllus (Poir.) DC. | 1 | 9.3 | [9 empty] | 6.5 | 25.2 | 147 | 136 | 43.6508 | 2024-07-16 | G3 |  | 5511PPM02 | 5511PPM0232
Mutiwas | 5511 | PPM02 | 500 | 727790 | 1505482 | Tacotales | 3 | 3 | 4.5 | Mano de León | Schefflera morototoni (Aubl.) Maguire, Steyerm. & Frodin | 1 | 16.7 | [9 empty] | 15.3 | 25.2 | 147 | 136 | 43.6508 | 2024-07-16 | G3 |  | 5511PPM02 | 5511PPM0233
Mutiwas | 5511 | PPM02 | 500 | 727790 | 1505482 | Tacotales | 3 | 4 | 12.3 | No Identificado | No Identificado | 1 | 7.9 | [9 empty] | 7.8 | 25.2 | 147 | 136 | 43.6508 | 2024-07-16 | G3 |  | 5511PPM02 | 5511PPM0234
Mutiwas | 5511 | PPM02 | 500 | 727790 | 1505482 | Tacotales | 3 | 5 | 11.6 | Camajuche | Croton smithianus | 1 | 8.9 | [9 empty] | 5.1 | 25.2 | 147 | 136 | 43.6508 | 2024-07-16 | G3 |  | 5511PPM02 | 5511PPM0235
Mutiwas | 5511 | PPM02 | 500 | 727790 | 1505482 | Tacotales | 3 | 6 | 9.8 | Guásimo Ternero | Guazuma ulmifolia (Lam.) | 2 | 12.8 | 11.7 | [8 empty] | 8.5 | 25.2 | 147 | 136 | 43.6508 | 2024-07-16 | G3 |  | 5511PPM02 | 5511PPM0236
Mutiwas | 5511 | PPM02 | 500 | 727790 | 1505482 | Tacotales | 3 | 7 | 12 | Chaperno | Lonchocarpus heptaphyllus (Poir.) DC. | 1 | 8.1 | [9 empty] | 10.5 | 25.2 | 147 | 136 | 43.6508 | 2024-07-16 | G3 |  | 5511PPM02 | 5511PPM0237
Mutiwas | 5511 | PPM02 | 500 | 727790 | 1505482 | Tacotales | 3 | 8 | 7.8 | Guásimo Ternero | Guazuma ulmifolia (Lam.) | 1 | 11.6 | [9 empty] | 5.6 | 25.2 | 147 | 136 | 43.6508 | 2024-07-16 | G3 |  | 5511PPM02 | 5511PPM0238
Mutiwas | 5511 | PPM02 | 500 | 727790 | 1505482 | Tacotales | 4 | 1 | 9.5 | Guásimo Ternero | Guazuma ulmifolia (Lam.) | 2 | 22.2 | 10.1 | [8 empty] | 18.6 | 25.2 | 147 | 136 | 43.6508 | 2024-07-16 | G3 |  | 5511PPM02 | 5511PPM0241
Mutiwas | 5511 | PPM02 | 500 | 727790 | 1505482 | Tacotales | 4 | 2 | 11.2 | Capulin | Goethalsia meiantha (Donn Sm.) Burret | 1 | 21.3 | [9 empty] | 19.1 | 25.2 | 147 | 136 | 43.6508 | 2024-07-16 | G3 |  | 5511PPM02 | 5511PPM0242
Mutiwas | 5511 | PPM02 | 500 | 727790 | 1505482 | Tacotales | 4 | 3 | 8.9 | Chaperno | Lonchocarpus heptaphyllus (Poir.) DC. | 2 | 11.6 | 7.2 | [8 empty] | 7.5 | 25.2 | 147 | 136 | 43.6508 | 2024-07-16 | G3 |  | 5511PPM02 | 5511PPM0243
Mutiwas | 5511 | PPM02 | 500 | 727790 | 1505482 | Tacotales | 4 | 4 | 10.4 | Aguacate Canelo | Cinnamomum triplinerve (Ruiz & Pav.) Kosterm. | 1 | 9.7 | [9 empty] | 13.8 | 25.2 | 147 | 136 | 43.6508 | 2024-07-16 | G3 |  | 5511PPM02 | 5511PPM0244
Mutiwas | 5511 | PPM02 | 500 | 727790 | 1505482 | Tacotales | 4 | 5 | 12.4 | Laurel | Cordia alliodora (Ruiz & Pav.) Oken | 1 | 9.3 | [9 empty] | 13.8 | 25.2 | 147 | 136 | 43.6508 | 2024-07-16 | G3 |  | 5511PPM02 | 5511PPM0245
Mutiwas | 5511 | PPM02 | 500 | 727790 | 1505482 | Tacotales | 4 | 6 | 12.6 | Laurel | Cordia alliodora (Ruiz & Pav.) Oken | 1 | 18.5 | [9 empty] | 21.5 | 25.2 | 147 | 136 | 43.6508 | 2024-07-16 | G3 |  | 5511PPM02 | 5511PPM0246
Mutiwas | 5511 | PPM02 | 500 | 727790 | 1505482 | Tacotales | 4 | 7 | 3.6 | Chaperno | Lonchocarpus heptaphyllus (Poir.) DC. | 2 | 5 | [9 empty] | 5.1 | 25.2 | 147 | 136 | 43.6508 | 2024-07-16 | G3 | Un eje no cumple el Dap | 5511PPM02 | 5511PPM0247
Mutiwas | 5511 | PPM02 | 500 | 727790 | 1505482 | Tacotales | 4 | 8 | 3.8 | Capulin | Goethalsia meiantha (Donn Sm.) Burret | 1 | 11.6 | [9 empty] | 11.8 | 25.2 | 147 | 136 | 43.6508 | 2024-07-16 | G3 |  | 5511PPM02 | 5511PPM0248
Mutiwas | 5511 | PPM02 | 500 | 727790 | 1505482 | Tacotales | 4 | 9 | 11.7 | Capulin | Goethalsia meiantha (Donn Sm.) Burret | 1 | 14.4 | [9 empty] | 11.5 | 25.2 | 147 | 136 | 43.6508 | 2024-07-16 | G3 |  | 5511PPM02 | 5511PPM0249
Mutiwas | 5511 | PPM02 | 500 | 727790 | 1505482 | Tacotales | 4 | 10 | 5.6 | Camajuche | Croton smithianus | 1 | 13.3 | [9 empty] | 10.9 | 25.2 | 147 | 136 | 43.6508 | 2024-07-16 | G3 |  | 5511PPM02 | 5511PPM02410
Mutiwas | 5511 | PPM01 | 500 | 727933 | 1505361 | Tacotales | 1 | 1 | 10.22 | No Identificado | No Identificado | 1 | 8 | [9 empty] | 6 | 25 | 125 | 122 | 12 | 2024-07-09 | G2 |  | 5511PPM01 | 5511PPM0111
Mutiwas | 5511 | PPM01 | 500 | 727933 | 1505361 | Tacotales | 1 | 2 | 12.55 | Laurel | Cordia alliodora (Ruiz & Pav.) Oken | 1 | 19.5 | [9 empty] | 18 | 25 | 125 | 122 | 12 | 2024-07-09 | G2 |  | 5511PPM01 | 5511PPM0112
Mutiwas | 5511 | PPM01 | 500 | 727933 | 1505361 | Tacotales | 2 | 0 | 0 | 0 | Sin árboles | 0 | 0 | [9 empty] | 0 | 25 | 125 | 122 | 12 | 2024-07-09 | G2 | El cuadrante no presenta árboles | 5511PPM01 | 5511PPM0120
Mutiwas | 5511 | PPM01 | 500 | 727933 | 1505361 | Tacotales | 3 | 0 | 0 | 0 | Sin árboles | 0 | 0 | [9 empty] | 0 | 25 | 125 | 122 | 12 | 2024-07-09 | G2 | El cuadrante no presenta árboles | 5511PPM01 | 5511PPM0130
Mutiwas | 5511 | PPM01 | 500 | 727933 | 1505361 | Tacotales | 4 | 1 | 10.05 | Cordoncillo | Piper asymmetricum C. DC. | 5 | 7.6 | 7.6 | 4.7 | [7 empty] | 4 | 25 | 125 | 122 | 12 | 2024-07-09 | G2 | 3 ejes estan secos | 5511PPM01 | 5511PPM0141
Mutiwas | 5521 | PPM10 | 500 | 729845 | 1504220 | Tacotales | 1 | 1 | 6.8 | Capirote | Miconia argentae | 1 | 5 | [9 empty] | 4.5 | 12.6 | 117 | 114 | 23.8095 | 2024-07-09 | G3 |  | 5521PPM10 | 5521PPM1011
Mutiwas | 5521 | PPM10 | 500 | 729845 | 1504220 | Tacotales | 1 | 2 | 11.2 | Laurel | Cordia alliodora (Ruiz & Pav.) Oken | 1 | 15.3 | [9 empty] | 14.5 | 12.6 | 117 | 114 | 23.8095 | 2024-07-09 | G3 |  | 5521PPM10 | 5521PPM1012
Mutiwas | 5521 | PPM10 | 500 | 729845 | 1504220 | Tacotales | 1 | 3 | 10.1 | No Identificado | No Identificado | 1 | 6.9 | [9 empty] | 3.2 | 12.6 | 117 | 114 | 23.8095 | 2024-07-09 | G3 |  | 5521PPM10 | 5521PPM1013
Mutiwas | 5521 | PPM10 | 500 | 729845 | 1504220 | Tacotales | 1 | 4 | 10.9 | Guásimo Ternero | Guazuma ulmifolia (Lam.) | 5 | 10.1 | 11.8 | 12.4 | 12.8 | 10.7 | [5 empty] | 9.5 | 12.6 | 117 | 114 | 23.8095 | 2024-07-09 | G3 |  | 5521PPM10 | 5521PPM1014
Mutiwas | 5521 | PPM10 | 500 | 729845 | 1504220 | Tacotales | 1 | 5 | 12.5 | Jobo | Spondias mombin L. | 1 | 7.6 | [9 empty] | 8.5 | 12.6 | 117 | 114 | 23.8095 | 2024-07-09 | G3 | DM | 5521PPM10 | 5521PPM1015
Mutiwas | 5521 | PPM10 | 500 | 729845 | 1504220 | Tacotales | 1 | 6 | 4.1 | Guásimo Ternero | Guazuma ulmifolia (Lam.) | 1 | 7.2 | [9 empty] | 5.1 | 12.6 | 117 | 114 | 23.8095 | 2024-07-09 | G3 |  | 5521PPM10 | 5521PPM1016
Mutiwas | 5521 | PPM10 | 500 | 729845 | 1504220 | Tacotales | 1 | 7 | 4.5 | Guásimo Ternero | Guazuma ulmifolia (Lam.) | 2 | 7.2 | [9 empty] | 5.5 | 12.6 | 117 | 114 | 23.8095 | 2024-07-09 | G3 | 1 eje no cumplen con el DAP | 5521PPM10 | 5521PPM1017
Mutiwas | 5521 | PPM10 | 500 | 729845 | 1504220 | Tacotales | 1 | 8 | 4.8 | Guásimo Ternero | Guazuma ulmifolia (Lam.) | 2 | 7.8 | [9 empty] | 6.3 | 12.6 | 117 | 114 | 23.8095 | 2024-07-09 | G3 | 1 eje no cumplen con el DAP | 5521PPM10 | 5521PPM1018
Mutiwas | 5521 | PPM10 | 500 | 729845 | 1504220 | Tacotales | 1 | 9 | 5.7 | No Identificado | No Identificado | 2 | 5.1 | [9 empty] | 4 | 12.6 | 117 | 114 | 23.8095 | 2024-07-09 | G3 | 1 eje no cumplen con el DAP | 5521PPM10 | 5521PPM1019
Mutiwas | 5521 | PPM10 | 500 | 729845 | 1504220 | Tacotales | 1 | 10 | 8.7 | Guásimo Ternero | Guazuma ulmifolia (Lam.) | 1 | 10 | [9 empty] | 6.2 | 12.6 | 117 | 114 | 23.8095 | 2024-07-09 | G3 |  | 5521PPM10 | 5521PPM10110
Mutiwas | 5521 | PPM10 | 500 | 729845 | 1504220 | Tacotales | 1 | 11 | 4 | Varilla Negra | No se encontro nombre cientifico | 1 | 5.1 | [9 empty] | 5.5 | 12.6 | 117 | 114 | 23.8095 | 2024-07-09 | G3 |  | 5521PPM10 | 5521PPM10111
Mutiwas | 5521 | PPM10 | 500 | 729845 | 1504220 | Tacotales | 2 | 1 | 6.4 | Guásimo Ternero | Guazuma ulmifolia (Lam.) | 1 | 12.3 | [9 empty] | 8.1 | 12.6 | 117 | 114 | 23.8095 | 2024-07-09 | G3 | DM hacia abajo | 5521PPM10 | 5521PPM1021
Mutiwas | 5521 | PPM10 | 500 | 729845 | 1504220 | Tacotales | 2 | 2 | 3.3 | Guásimo Ternero | Guazuma ulmifolia (Lam.) | 4 | 8.3 | [9 empty] | 6.5 | 12.6 | 117 | 114 | 23.8095 | 2024-07-09 | G3 | 3 ejes no cumplen con el DAP | 5521PPM10 | 5521PPM1022
Mutiwas | 5521 | PPM10 | 500 | 729845 | 1504220 | Tacotales | 2 | 3 | 4.8 | Camajuche | Croton smithianus | 1 | 17.5 | [9 empty] | 11.5 | 12.6 | 117 | 114 | 23.8095 | 2024-07-09 | G3 |  | 5521PPM10 | 5521PPM1023
Mutiwas | 5521 | PPM10 | 500 | 729845 | 1504220 | Tacotales | 2 | 4 | 10 | Guásimo Ternero | Guazuma ulmifolia (Lam.) | 1 | 12 | [9 empty] | 10.3 | 12.6 | 117 | 114 | 23.8095 | 2024-07-09 | G3 |  | 5521PPM10 | 5521PPM1024
Mutiwas | 5521 | PPM10 | 500 | 729845 | 1504220 | Tacotales | 2 | 5 | 6.8 | Guásimo Ternero | Guazuma ulmifolia (Lam.) | 1 | 5.5 | [9 empty] | 4.3 | 12.6 | 117 | 114 | 23.8095 | 2024-07-09 | G3 |  | 5521PPM10 | 5521PPM1025
Mutiwas | 5521 | PPM10 | 500 | 729845 | 1504220 | Tacotales | 2 | 6 | 12.6 | No Identificado | No Identificado | 2 | 7.5 | 7 | [8 empty] | 7.5 | 12.6 | 117 | 114 | 23.8095 | 2024-07-09 | G3 |  | 5521PPM10 | 5521PPM1026
Mutiwas | 5521 | PPM10 | 500 | 729845 | 1504220 | Tacotales | 2 | 7 | 11.8 | Guásimo Ternero | Guazuma ulmifolia (Lam.) | 1 | 6.8 | [9 empty] | 4.1 | 12.6 | 117 | 114 | 23.8095 | 2024-07-09 | G3 |  | 5521PPM10 | 5521PPM1027
Mutiwas | 5521 | PPM10 | 500 | 729845 | 1504220 | Tacotales | 3 | 1 | 7.8 | Guásimo Ternero | Guazuma ulmifolia (Lam.) | 1 | 7.6 | [9 empty] | 5.1 | 12.6 | 117 | 114 | 23.8095 | 2024-07-09 | G3 |  | 5521PPM10 | 5521PPM1031
Mutiwas | 5521 | PPM10 | 500 | 729845 | 1504220 | Tacotales | 3 | 2 | 11.1 | Guásimo Ternero | Guazuma ulmifolia (Lam.) | 1 | 7.9 | [9 empty] | 5.1 | 12.6 | 117 | 114 | 23.8095 | 2024-07-09 | G3 |  | 5521PPM10 | 5521PPM1032
Mutiwas | 5521 | PPM10 | 500 | 729845 | 1504220 | Tacotales | 3 | 3 | 11.5 | Guásimo Ternero | Guazuma ulmifolia (Lam.) | 2 | 5.1 | [9 empty] | 3.5 | 12.6 | 117 | 114 | 23.8095 | 2024-07-09 | G3 | 1 eje no cumplen con el DAP | 5521PPM10 | 5521PPM1033
Mutiwas | 5521 | PPM10 | 500 | 729845 | 1504220 | Tacotales | 3 | 4 | 8.9 | Guásimo Ternero | Guazuma ulmifolia (Lam.) | 1 | 10.7 | [9 empty] | 9.5 | 12.6 | 117 | 114 | 23.8095 | 2024-07-09 | G3 | DM | 5521PPM10 | 5521PPM1034
Mutiwas | 5521 | PPM10 | 500 | 729845 | 1504220 | Tacotales | 3 | 5 | 5.7 | Guásimo Ternero | Guazuma ulmifolia (Lam.) | 2 | 7.1 | [9 empty] | 5.5 | 12.6 | 117 | 114 | 23.8095 | 2024-07-09 | G3 | Un eje eta seco | 5521PPM10 | 5521PPM1035
Mutiwas | 5521 | PPM10 | 500 | 729845 | 1504220 | Tacotales | 3 | 6 | 5.2 | Guásimo Ternero | Guazuma ulmifolia (Lam.) | 1 | 5.1 | [9 empty] | 3.2 | 12.6 | 117 | 114 | 23.8095 | 2024-07-09 | G3 |  | 5521PPM10 | 5521PPM1036
Mutiwas | 5521 | PPM10 | 500 | 729845 | 1504220 | Tacotales | 3 | 7 | 8.6 | Guásimo Ternero | Guazuma ulmifolia (Lam.) | 1 | 8.1 | [9 empty] | 6.9 | 12.6 | 117 | 114 | 23.8095 | 2024-07-09 | G3 |  | 5521PPM10 | 5521PPM1037
Mutiwas | 5521 | PPM10 | 500 | 729845 | 1504220 | Tacotales | 4 | 1 | 11.1 | Guásimo Ternero | Guazuma ulmifolia (Lam.) | 1 | 18.8 | [9 empty] | 12.5 | 12.6 | 117 | 114 | 23.8095 | 2024-07-09 | G3 |  | 5521PPM10 | 5521PPM1041
Mutiwas | 5521 | PPM10 | 500 | 729845 | 1504220 | Tacotales | 4 | 2 | 7.4 | Guásimo Ternero | Guazuma ulmifolia (Lam.) | 1 | 7.1 | [9 empty] | 7.2 | 12.6 | 117 | 114 | 23.8095 | 2024-07-09 | G3 |  | 5521PPM10 | 5521PPM1042
Mutiwas | 5521 | PPM10 | 500 | 729845 | 1504220 | Tacotales | 4 | 3 | 11.9 | No Identificado | No Identificado | 1 | 8.4 | [9 empty] | 5.5 | 12.6 | 117 | 114 | 23.8095 | 2024-07-09 | G3 |  | 5521PPM10 | 5521PPM1043
Mutiwas | 5521 | PPM10 | 500 | 729845 | 1504220 | Tacotales | 4 | 4 | 9.7 | Guásimo Ternero | Guazuma ulmifolia (Lam.) | 1 | 6.4 | [9 empty] | 5 | 12.6 | 117 | 114 | 23.8095 | 2024-07-09 | G3 |  | 5521PPM10 | 5521PPM1044
Mutiwas | 5521 | PPM10 | 500 | 729845 | 1504220 | Tacotales | 4 | 5 | 8.1 | No Identificado | No Identificado | 1 | 5 | [9 empty] | 2.2 | 12.6 | 117 | 114 | 23.8095 | 2024-07-09 | G3 | Enfermo | 5521PPM10 | 5521PPM1045
Mutiwas | 5521 | PPM03 | 500 | 731671 | 1504657 | Tacotales | 1 | 1 | 7.15 | Macuelizo | Tabebuia rosea (Bertol.) DC. | 1 | 6.8 | [9 empty] | 8.5 | 25.1 | 112 | 111 | 3.9841 | 2024-07-16 | G4 |  | 5521PPM03 | 5521PPM0311
Mutiwas | 5521 | PPM03 | 500 | 731671 | 1504657 | Tacotales | 1 | 2 | 4.52 | Guanacaste | Enterolobium cyclocarpum (Jacq.) Griseb. | 1 | 11.9 | [9 empty] | 8.3 | 25.1 | 112 | 111 | 3.9841 | 2024-07-16 | G4 |  | 5521PPM03 | 5521PPM0312
Mutiwas | 5521 | PPM03 | 500 | 731671 | 1504657 | Tacotales | 1 | 3 | 2.17 | Macuelizo | Tabebuia rosea (Bertol.) DC. | 1 | 5.7 | [9 empty] | 3.2 | 25.1 | 112 | 111 | 3.9841 | 2024-07-16 | G4 |  | 5521PPM03 | 5521PPM0313
Mutiwas | 5521 | PPM03 | 500 | 731671 | 1504657 | Tacotales | 1 | 4 | 3.1 | Guayaba | Psidium guajava L. | 3 | 7.5 | 7.8 | 8.8 | [7 empty] | 7.9 | 25.1 | 112 | 111 | 3.9841 | 2024-07-16 | G4 |  | 5521PPM03 | 5521PPM0314
Mutiwas | 5521 | PPM03 | 500 | 731671 | 1504657 | Tacotales | 1 | 5 | 12.12 | Camajuche | Croton smithianus | 1 | 20 | [9 empty] | 15.6 | 25.1 | 112 | 111 | 3.9841 | 2024-07-16 | G4 |  | 5521PPM03 | 5521PPM0315
Mutiwas | 5521 | PPM03 | 500 | 731671 | 1504657 | Tacotales | 1 | 6 | 8.72 | Chaperno | Lonchocarpus heptaphyllus (Poir.) DC. | 1 | 5.4 | [9 empty] | 5.2 | 25.1 | 112 | 111 | 3.9841 | 2024-07-16 | G4 |  | 5521PPM03 | 5521PPM0316
Mutiwas | 5521 | PPM03 | 500 | 731671 | 1504657 | Tacotales | 1 | 7 | 6.7 | Camajuche | Croton smithianus | 1 | 9.6 | [9 empty] | 9.6 | 25.1 | 112 | 111 | 3.9841 | 2024-07-16 | G4 |  | 5521PPM03 | 5521PPM0317
Mutiwas | 5521 | PPM03 | 500 | 731671 | 1504657 | Tacotales | 1 | 8 | 10.23 | Camajuche | Croton smithianus | 2 | 15 | 13.9 | [8 empty] | 10.1 | 25.1 | 112 | 111 | 3.9841 | 2024-07-16 | G4 |  | 5521PPM03 | 5521PPM0318
Mutiwas | 5521 | PPM03 | 500 | 731671 | 1504657 | Tacotales | 1 | 9 | 9.97 | Guayaba | Psidium guajava L. | 1 | 6.2 | [9 empty] | 5.3 | 25.1 | 112 | 111 | 3.9841 | 2024-07-16 | G4 |  | 5521PPM03 | 5521PPM0319
Mutiwas | 5521 | PPM03 | 500 | 731671 | 1504657 | Tacotales | 2 | 1 | 4.14 | Guayaba | Psidium guajava L. | 1 | 9.2 | [9 empty] | 8.6 | 25.1 | 112 | 111 | 3.9841 | 2024-07-16 | G4 |  | 5521PPM03 | 5521PPM0321
Mutiwas | 5521 | PPM03 | 500 | 731671 | 1504657 | Tacotales | 2 | 2 | 11.37 | Chaperno | Lonchocarpus heptaphyllus (Poir.) DC. | 1 | 6.9 | 10.6 | [8 empty] | 15.3 | 25.1 | 112 | 111 | 3.9841 | 2024-07-16 | G4 |  | 5521PPM03 | 5521PPM0322
Mutiwas | 5521 | PPM03 | 500 | 731671 | 1504657 | Tacotales | 2 | 3 | 12.5 | Chaperno | Lonchocarpus heptaphyllus (Poir.) DC. | 2 | 8.2 | 12.2 | [8 empty] | 15 | 25.1 | 112 | 111 | 3.9841 | 2024-07-16 | G4 |  | 5521PPM03 | 5521PPM0323
Mutiwas | 5521 | PPM03 | 500 | 731671 | 1504657 | Tacotales | 2 | 4 | 12.15 | Chaperno | Lonchocarpus heptaphyllus (Poir.) DC. | 3 | 5.8 | 13.8 | 12 | [7 empty] | 8.5 | 25.1 | 112 | 111 | 3.9841 | 2024-07-16 | G4 |  | 5521PPM03 | 5521PPM0324
Mutiwas | 5521 | PPM03 | 500 | 731671 | 1504657 | Tacotales | 2 | 5 | 5.2 | No Identificado | No Identificado | 1 | 10.5 | [9 empty] | 9.4 | 25.1 | 112 | 111 | 3.9841 | 2024-07-16 | G4 |  | 5521PPM03 | 5521PPM0325
Mutiwas | 5521 | PPM03 | 500 | 731671 | 1504657 | Tacotales | 2 | 6 | 1.69 | No Identificado | No Identificado | 1 | 5.7 | [9 empty] | 8.6 | 25.1 | 112 | 111 | 3.9841 | 2024-07-16 | G4 |  | 5521PPM03 | 5521PPM0326
Mutiwas | 5521 | PPM03 | 500 | 731671 | 1504657 | Tacotales | 2 | 7 | 7.74 | Guaba | Inga edulis | 1 | 11.6 | [9 empty] | 12.3 | 25.1 | 112 | 111 | 3.9841 | 2024-07-16 | G4 |  | 5521PPM03 | 5521PPM0327
Mutiwas | 5521 | PPM03 | 500 | 731671 | 1504657 | Tacotales | 2 | 8 | 7.52 | Camajuche | Croton smithianus | 1 | 16.9 | [9 empty] | 13.5 | 25.1 | 112 | 111 | 3.9841 | 2024-07-16 | G4 |  | 5521PPM03 | 5521PPM0328
Mutiwas | 5521 | PPM03 | 500 | 731671 | 1504657 | Tacotales | 2 | 9 | 4.4 | Corozo | Scheelea rostrata Oerst | 1 | 39.3 | [9 empty] | 16 | 25.1 | 112 | 111 | 3.9841 | 2024-07-16 | G4 |  | 5521PPM03 | 5521PPM0329
Mutiwas | 5521 | PPM03 | 500 | 731671 | 1504657 | Tacotales | 2 | 10 | 12.5 | Guásimo rojo | Luehea seemannii (Triana & Planch) | 1 | 5 | [9 empty] | 3.6 | 25.1 | 112 | 111 | 3.9841 | 2024-07-16 | G4 |  | 5521PPM03 | 5521PPM03210
Mutiwas | 5521 | PPM03 | 500 | 731671 | 1504657 | Tacotales | 2 | 11 | 2.95 | Camajuche | Croton smithianus | 1 | 8.2 | [9 empty] | 7.9 | 25.1 | 112 | 111 | 3.9841 | 2024-07-16 | G4 |  | 5521PPM03 | 5521PPM03211
Mutiwas | 5521 | PPM03 | 500 | 731671 | 1504657 | Tacotales | 3 | 1 | 9.16 | Camajuche | Croton smithianus | 1 | 13.6 | [9 empty] | 16.8 | 25.1 | 112 | 111 | 3.9841 | 2024-07-16 | G4 |  | 5521PPM03 | 5521PPM0331
Mutiwas | 5521 | PPM03 | 500 | 731671 | 1504657 | Tacotales | 3 | 2 | 10.28 | Corozo | Scheelea rostrata Oerst | 1 | 39.8 | [9 empty] | 15 | 25.1 | 112 | 111 | 3.9841 | 2024-07-16 | G4 |  | 5521PPM03 | 5521PPM0332
Mutiwas | 5521 | PPM03 | 500 | 731671 | 1504657 | Tacotales | 3 | 3 | 11.35 | No Identificado | No Identificado | 2 | 6.9 | 5.8 | [8 empty] | 7 | 25.1 | 112 | 111 | 3.9841 | 2024-07-16 | G4 |  | 5521PPM03 | 5521PPM0333
Mutiwas | 5521 | PPM03 | 500 | 731671 | 1504657 | Tacotales | 3 | 4 | 9.27 | Guanacaste | Enterolobium cyclocarpum (Jacq.) Griseb. | 1 | 7.3 | [9 empty] | 9 | 25.1 | 112 | 111 | 3.9841 | 2024-07-16 | G4 |  | 5521PPM03 | 5521PPM0334
Mutiwas | 5521 | PPM03 | 500 | 731671 | 1504657 | Tacotales | 3 | 5 | 9.56 | Guanacaste | Enterolobium cyclocarpum (Jacq.) Griseb. | 1 | 14.5 | [9 empty] | 13.5 | 25.1 | 112 | 111 | 3.9841 | 2024-07-16 | G4 |  | 5521PPM03 | 5521PPM0335
Mutiwas | 5521 | PPM03 | 500 | 731671 | 1504657 | Tacotales | 3 | 6 | 7.3 | Guanacaste | Enterolobium cyclocarpum (Jacq.) Griseb. | 1 | 14.8 | [9 empty] | 12 | 25.1 | 112 | 111 | 3.9841 | 2024-07-16 | G4 |  | 5521PPM03 | 5521PPM0336
Mutiwas | 5521 | PPM03 | 500 | 731671 | 1504657 | Tacotales | 3 | 7 | 7.8 | Chaperno | Lonchocarpus heptaphyllus (Poir.) DC. | 1 | 5.4 | [9 empty] | 6.3 | 25.1 | 112 | 111 | 3.9841 | 2024-07-16 | G4 |  | 5521PPM03 | 5521PPM0337
Mutiwas | 5521 | PPM03 | 500 | 731671 | 1504657 | Tacotales | 3 | 8 | 9.4 | Guanacaste | Enterolobium cyclocarpum (Jacq.) Griseb. | 2 | 9.5 | 14.5 | [8 empty] | 10.6 | 25.1 | 112 | 111 | 3.9841 | 2024-07-16 | G4 |  | 5521PPM03 | 5521PPM0338
Mutiwas | 5521 | PPM03 | 500 | 731671 | 1504657 | Tacotales | 3 | 9 | 12.45 | No Identificado | No Identificado | 1 | 5.7 | [9 empty] | 8.2 | 25.1 | 112 | 111 | 3.9841 | 2024-07-16 | G4 |  | 5521PPM03 | 5521PPM0339
Mutiwas | 5521 | PPM03 | 500 | 731671 | 1504657 | Tacotales | 4 | 1 | 9.6 | Capirote | Miconia argentae | 1 | 9.5 | [9 empty] | 12.3 | 25.1 | 112 | 111 | 3.9841 | 2024-07-16 | G4 |  | 5521PPM03 | 5521PPM0341
Mutiwas | 5521 | PPM03 | 500 | 731671 | 1504657 | Tacotales | 4 | 2 | 6.65 | Chilamate | Ficus insipida Willd. | 1 | 41 | [9 empty] | 18.2 | 25.1 | 112 | 111 | 3.9841 | 2024-07-16 | G4 | DM | 5521PPM03 | 5521PPM0342
Mutiwas | 5521 | PPM03 | 500 | 731671 | 1504657 | Tacotales | 4 | 3 | 5.57 | Capirote | Miconia argentae | 1 | 9.7 | [9 empty] | 6.4 | 25.1 | 112 | 111 | 3.9841 | 2024-07-16 | G4 |  | 5521PPM03 | 5521PPM0343
Mutiwas | 5521 | PPM03 | 500 | 731671 | 1504657 | Tacotales | 4 | 4 | 9.2 | Chaperno | Lonchocarpus heptaphyllus (Poir.) DC. | 1 | 9.2 | [9 empty] | 9.5 | 25.1 | 112 | 111 | 3.9841 | 2024-07-16 | G4 |  | 5521PPM03 | 5521PPM0344
Mutiwas | 5521 | PPM03 | 500 | 731671 | 1504657 | Tacotales | 4 | 5 | 9.8 | Capirote | Miconia argentae | 1 | 6.9 | [9 empty] | 8.9 | 25.1 | 112 | 111 | 3.9841 | 2024-07-16 | G4 |  | 5521PPM03 | 5521PPM0345
Mutiwas | 5521 | PPM03 | 500 | 731671 | 1504657 | Tacotales | 4 | 6 | 5.86 | Macuelizo | Tabebuia rosea (Bertol.) DC. | 1 | 8.7 | [9 empty] | 5.3 | 25.1 | 112 | 111 | 3.9841 | 2024-07-16 | G4 |  | 5521PPM03 | 5521PPM0346
Mutiwas | 5521 | PPM03 | 500 | 731671 | 1504657 | Tacotales | 4 | 7 | 5.45 | Camajuche | Croton smithianus | 1 | 5.7 | [9 empty] | 5 | 25.1 | 112 | 111 | 3.9841 | 2024-07-16 | G4 |  | 5521PPM03 | 5521PPM0347
Mutiwas | 5521 | PPM03 | 500 | 731671 | 1504657 | Tacotales | 4 | 8 | 7.34 | Capirote | Miconia argentae | 1 | 8.2 | [9 empty] | 9 | 25.1 | 112 | 111 | 3.9841 | 2024-07-16 | G4 |  | 5521PPM03 | 5521PPM0348
Mutiwas | 5541 | PPM01 | 500 | 729839 | 1505844 | Tacotales | 1 | 1 | 8.6 | Camajuche | Croton smithianus | 1 | 15.7 | [9 empty] | 8.1 | 25.2 | 120 | 117 | 11.9048 | 2024-07-17 | G3 |  | 5541PPM01 | 5541PPM0111
Mutiwas | 5541 | PPM01 | 500 | 729839 | 1505844 | Tacotales | 1 | 2 | 6.4 | Camajuche | Croton smithianus | 1 | 13 | [9 empty] | 10.3 | 25.2 | 120 | 117 | 11.9048 | 2024-07-17 | G3 |  | 5541PPM01 | 5541PPM0112
Mutiwas | 5541 | PPM01 | 500 | 729839 | 1505844 | Tacotales | 1 | 3 | 8 | Guásimo Ternero | Guazuma ulmifolia (Lam.) | 1 | 10 | [9 empty] | 9.5 | 25.2 | 120 | 117 | 11.9048 | 2024-07-17 | G3 |  | 5541PPM01 | 5541PPM0113
Mutiwas | 5541 | PPM01 | 500 | 729839 | 1505844 | Tacotales | 1 | 4 | 8.8 | Camajuche | Croton smithianus | 1 | 10.2 | [9 empty] | 8.1 | 25.2 | 120 | 117 | 11.9048 | 2024-07-17 | G3 |  | 5541PPM01 | 5541PPM0114
Mutiwas | 5541 | PPM01 | 500 | 729839 | 1505844 | Tacotales | 1 | 5 | 8.6 | Camajuche | Croton smithianus | 1 | 13.2 | [9 empty] | 8.1 | 25.2 | 120 | 117 | 11.9048 | 2024-07-17 | G3 |  | 5541PPM01 | 5541PPM0115
Mutiwas | 5541 | PPM01 | 500 | 729839 | 1505844 | Tacotales | 1 | 6 | 12.6 | Indio Desnudo | Bursera simaruba (L.) Sarg. | 1 | 11.2 | [9 empty] | 7.5 | 25.2 | 120 | 117 | 11.9048 | 2024-07-17 | G3 |  | 5541PPM01 | 5541PPM0116
Mutiwas | 5541 | PPM01 | 500 | 729839 | 1505844 | Tacotales | 1 | 7 | 9.3 | No Identificado | No Identificado | 2 | 7.1 | 7.3 | [8 empty] | 7.3 | 25.2 | 120 | 117 | 11.9048 | 2024-07-17 | G3 |  | 5541PPM01 | 5541PPM0117
Mutiwas | 5541 | PPM01 | 500 | 729839 | 1505844 | Tacotales | 1 | 8 | 10.2 | Guásimo Ternero | Guazuma ulmifolia (Lam.) | 2 | 10.1 | 5.7 | [8 empty] | 10.5 | 25.2 | 120 | 117 | 11.9048 | 2024-07-17 | G3 | DM | 5541PPM01 | 5541PPM0118
Mutiwas | 5541 | PPM01 | 500 | 729839 | 1505844 | Tacotales | 1 | 9 | 12.3 | Aguacate Canelo | Cinnamomum triplinerve (Ruiz & Pav.) Kosterm. | 2 | 8.2 | [9 empty] | 4.2 | 25.2 | 120 | 117 | 11.9048 | 2024-07-17 | G3 | 1 eje no cumplen con el DAP | 5541PPM01 | 5541PPM0119
Mutiwas | 5541 | PPM01 | 500 | 729839 | 1505844 | Tacotales | 1 | 10 | 11.3 | No Identificado | No Identificado | 2 | 9.3 | 5 | [8 empty] | 7 | 25.2 | 120 | 117 | 11.9048 | 2024-07-17 | G3 | DM2 | 5541PPM01 | 5541PPM01110
Mutiwas | 5541 | PPM01 | 500 | 729839 | 1505844 | Tacotales | 1 | 11 | 3.1 | Guásimo Ternero | Guazuma ulmifolia (Lam.) | 2 | 6.2 | 5 | [8 empty] | 8.1 | 25.2 | 120 | 117 | 11.9048 | 2024-07-17 | G3 |  | 5541PPM01 | 5541PPM01111
Mutiwas | 5541 | PPM01 | 500 | 729839 | 1505844 | Tacotales | 1 | 12 | 4.4 | Camajuche | Croton smithianus | 1 | 16.5 | [9 empty] | 10.2 | 25.2 | 120 | 117 | 11.9048 | 2024-07-17 | G3 | DM | 5541PPM01 | 5541PPM01112
Mutiwas | 5541 | PPM01 | 500 | 729839 | 1505844 | Tacotales | 1 | 13 | 6.6 | Guásimo Ternero | Guazuma ulmifolia (Lam.) | 1 | 7 | [9 empty] | 7.1 | 25.2 | 120 | 117 | 11.9048 | 2024-07-17 | G3 |  | 5541PPM01 | 5541PPM01113
Mutiwas | 5541 | PPM01 | 500 | 729839 | 1505844 | Tacotales | 1 | 14 | 6.5 | Laurel | Cordia alliodora (Ruiz & Pav.) Oken | 1 | 9.7 | [9 empty] | 10.1 | 25.2 | 120 | 117 | 11.9048 | 2024-07-17 | G3 |  | 5541PPM01 | 5541PPM01114
Mutiwas | 5541 | PPM01 | 500 | 729839 | 1505844 | Tacotales | 1 | 15 | 10.5 | Guásimo Ternero | Guazuma ulmifolia (Lam.) | 1 | 10.6 | [9 empty] | 8.1 | 25.2 | 120 | 117 | 11.9048 | 2024-07-17 | G3 |  | 5541PPM01 | 5541PPM01115
Mutiwas | 5541 | PPM01 | 500 | 729839 | 1505844 | Tacotales | 1 | 16 | 11.7 | Guásimo Ternero | Guazuma ulmifolia (Lam.) | 3 | 10.1 | 7.4 | 5.1 | [7 empty] | 8.3 | 25.2 | 120 | 117 | 11.9048 | 2024-07-17 | G3 |  | 5541PPM01 | 5541PPM01116
Mutiwas | 5541 | PPM01 | 500 | 729839 | 1505844 | Tacotales | 2 | 1 | 12.4 | Guásimo Ternero | Guazuma ulmifolia (Lam.) | 1 | 13.7 | [9 empty] | 8.5 | 25.2 | 120 | 117 | 11.9048 | 2024-07-17 | G3 |  | 5541PPM01 | 5541PPM0121
Mutiwas | 5541 | PPM01 | 500 | 729839 | 1505844 | Tacotales | 2 | 2 | 12.2 | Guásimo Ternero | Guazuma ulmifolia (Lam.) | 1 | 11.8 | [9 empty] | 8.1 | 25.2 | 120 | 117 | 11.9048 | 2024-07-17 | G3 |  | 5541PPM01 | 5541PPM0122
Mutiwas | 5541 | PPM01 | 500 | 729839 | 1505844 | Tacotales | 2 | 3 | 11.8 | Guásimo Ternero | Guazuma ulmifolia (Lam.) | 1 | 10.3 | [9 empty] | 7.5 | 25.2 | 120 | 117 | 11.9048 | 2024-07-17 | G3 |  | 5541PPM01 | 5541PPM0123
Mutiwas | 5541 | PPM01 | 500 | 729839 | 1505844 | Tacotales | 2 | 4 | 8.4 | Guanacaste | Enterolobium cyclocarpum (Jacq.) Griseb. | 1 | 14.8 | [9 empty] | 7 | 25.2 | 120 | 117 | 11.9048 | 2024-07-17 | G3 |  | 5541PPM01 | 5541PPM0124
Mutiwas | 5541 | PPM01 | 500 | 729839 | 1505844 | Tacotales | 2 | 5 | 7.7 | Jobo | Spondias mombin L. | 1 | 12.1 | [9 empty] | 8.3 | 25.2 | 120 | 117 | 11.9048 | 2024-07-17 | G3 |  | 5541PPM01 | 5541PPM0125
Mutiwas | 5541 | PPM01 | 500 | 729839 | 1505844 | Tacotales | 2 | 6 | 2.8 | Guásimo Ternero | Guazuma ulmifolia (Lam.) | 1 | 8.8 | [9 empty] | 7.8 | 25.2 | 120 | 117 | 11.9048 | 2024-07-17 | G3 | DM | 5541PPM01 | 5541PPM0126
Mutiwas | 5541 | PPM01 | 500 | 729839 | 1505844 | Tacotales | 2 | 7 | 7.8 | No Identificado | No Identificado | 9 | 6.6 | 7.6 | 5.4 | 5.4 | 6.3 | [5 empty] | 6.5 | 25.2 | 120 | 117 | 11.9048 | 2024-07-17 | G3 | 4 ejes no cumplen el Dap | 5541PPM01 | 5541PPM0127
Mutiwas | 5541 | PPM01 | 500 | 729839 | 1505844 | Tacotales | 2 | 8 | 9.3 | Jobo | Spondias mombin L. | 1 | 9.6 | [9 empty] | 6.8 | 25.2 | 120 | 117 | 11.9048 | 2024-07-17 | G3 |  | 5541PPM01 | 5541PPM0128
Mutiwas | 5541 | PPM01 | 500 | 729839 | 1505844 | Tacotales | 3 | 1 | 10.4 | Cedro Macho | Grapa guianensis | 1 | 17.8 | [9 empty] | 10.5 | 25.2 | 120 | 117 | 11.9048 | 2024-07-17 | G3 |  | 5541PPM01 | 5541PPM0131
Mutiwas | 5541 | PPM01 | 500 | 729839 | 1505844 | Tacotales | 3 | 2 | 11.7 | Guásimo Ternero | Guazuma ulmifolia (Lam.) | 1 | 5.7 | [9 empty] | 5.1 | 25.2 | 120 | 117 | 11.9048 | 2024-07-17 | G3 |  | 5541PPM01 | 5541PPM0132
Mutiwas | 5541 | PPM01 | 500 | 729839 | 1505844 | Tacotales | 3 | 3 | 3.4 | Guarumo | Cecropia peltata | 1 | 18.6 | [9 empty] | 10.8 | 25.2 | 120 | 117 | 11.9048 | 2024-07-17 | G3 |  | 5541PPM01 | 5541PPM0133
Mutiwas | 5541 | PPM01 | 500 | 729839 | 1505844 | Tacotales | 3 | 4 | 11.9 | Guásimo Ternero | Guazuma ulmifolia (Lam.) | 4 | 10.2 | 11.5 | [8 empty] | 12.1 | 25.2 | 120 | 117 | 11.9048 | 2024-07-17 | G3 | 2 Ejes no cumplen con el DAP | 5541PPM01 | 5541PPM0134
Mutiwas | 5541 | PPM01 | 500 | 729839 | 1505844 | Tacotales | 3 | 5 | 5.6 | Corozo | Scheelea rostrata Oerst | 1 | 53.1 | [9 empty] | 11.6 | 25.2 | 120 | 117 | 11.9048 | 2024-07-17 | G3 |  | 5541PPM01 | 5541PPM0135
Mutiwas | 5541 | PPM01 | 500 | 729839 | 1505844 | Tacotales | 3 | 6 | 11.7 | Guásimo Ternero | Guazuma ulmifolia (Lam.) | 1 | 9.2 | [9 empty] | 6.5 | 25.2 | 120 | 117 | 11.9048 | 2024-07-17 | G3 |  | 5541PPM01 | 5541PPM0136
Mutiwas | 5541 | PPM01 | 500 | 729839 | 1505844 | Tacotales | 3 | 7 | 8.3 | Guásimo Ternero | Guazuma ulmifolia (Lam.) | 1 | 5.3 | [9 empty] | 7.1 | 25.2 | 120 | 117 | 11.9048 | 2024-07-17 | G3 |  | 5541PPM01 | 5541PPM0137
Mutiwas | 5541 | PPM01 | 500 | 729839 | 1505844 | Tacotales | 4 | 1 | 6.6 | No Identificado | No Identificado | 6 | 6.6 | 5.5 | 5.5 | [7 empty] | 5.1 | 25.2 | 120 | 117 | 11.9048 | 2024-07-17 | G3 | 3 ejes no cumplen con el DAP | 5541PPM01 | 5541PPM0141
Mutiwas | 5541 | PPM01 | 500 | 729839 | 1505844 | Tacotales | 4 | 2 | 10.6 | Guásimo Ternero | Guazuma ulmifolia (Lam.) | 2 | 15.2 | 11.8 | [8 empty] | 10.8 | 25.2 | 120 | 117 | 11.9048 | 2024-07-17 | G3 | 3 eje no cumplem el dap | 5541PPM01 | 5541PPM0142
Mutiwas | 5541 | PPM01 | 500 | 729839 | 1505844 | Tacotales | 4 | 3 | 5.7 | Guásimo Ternero | Guazuma ulmifolia (Lam.) | 1 | 8.4 | [9 empty] | 6.4 | 25.2 | 120 | 117 | 11.9048 | 2024-07-17 | G3 |  | 5541PPM01 | 5541PPM0143
Mutiwas | 5541 | PPM01 | 500 | 729839 | 1505844 | Tacotales | 4 | 4 | 3.9 | Macuelizo | Tabebuia rosea (Bertol.) DC. | 1 | 6 | [9 empty] | 1.4 | 25.2 | 120 | 117 | 11.9048 | 2024-07-17 | G3 |  | 5541PPM01 | 5541PPM0144
Mutiwas | 5541 | PPM01 | 500 | 729839 | 1505844 | Tacotales | 4 | 5 | 5.6 | Guásimo Ternero | Guazuma ulmifolia (Lam.) | 1 | 5.6 | [9 empty] | 6.1 | 25.2 | 120 | 117 | 11.9048 | 2024-07-17 | G3 |  | 5541PPM01 | 5541PPM0145
Mutiwas | 5541 | PPM01 | 500 | 729839 | 1505844 | Tacotales | 4 | 6 | 12.6 | Guásimo Ternero | Guazuma ulmifolia (Lam.) | 1 | 9.9 | [9 empty] | 6.1 | 25.2 | 120 | 117 | 11.9048 | 2024-07-17 | G3 | Tiene dos eje pero solo agarra uno por la distancia | 5541PPM01 | 5541PPM0146
Mutiwas | 5541 | PPM01 | 500 | 729839 | 1505844 | Tacotales | 4 | 7 | 2.4 | Camajuche | Croton smithianus | 1 | 12.9 | [9 empty] | 7.8 | 25.2 | 120 | 117 | 11.9048 | 2024-07-17 | G3 |  | 5541PPM01 | 5541PPM0147
Mutiwas | 5541 | PPM01 | 500 | 729839 | 1505844 | Tacotales | 4 | 8 | 9.2 | Guásimo Ternero | Guazuma ulmifolia (Lam.) | 2 | 7.1 | 5.8 | [8 empty] | 7.8 | 25.2 | 120 | 117 | 11.9048 | 2024-07-17 | G3 |  | 5541PPM01 | 5541PPM0148
Mutiwas | 5541 | PPM01 | 500 | 729839 | 1505844 | Tacotales | 4 | 9 | 5.3 | Guásimo Ternero | Guazuma ulmifolia (Lam.) | 2 | 9.3 | 6.7 | [8 empty] | 7.3 | 25.2 | 120 | 117 | 11.9048 | 2024-07-17 | G3 | El segundo eje se esta secando | 5541PPM01 | 5541PPM0149
Mutiwas | 5541 | PPM01 | 500 | 729839 | 1505844 | Tacotales | 4 | 10 | 8.5 | Guásimo Ternero | Guazuma ulmifolia (Lam.) | 1 | 7.2 | [9 empty] | 6.8 | 25.2 | 120 | 117 | 11.9048 | 2024-07-17 | G3 |  | 5541PPM01 | 5541PPM01410
Mutiwas | 5541 | PPM01 | 500 | 729839 | 1505844 | Tacotales | 4 | 11 | 9.7 | Camajuche | Croton smithianus | 1 | 8.8 | [9 empty] | 6.3 | 25.2 | 120 | 117 | 11.9048 | 2024-07-17 | G3 |  | 5541PPM01 | 5541PPM01411
Alo | 6511 | PPM01 | 500 | 728600 | 1502161 | Tacotales | 1 | 1 | 12.4 | Guaba | Inga edulis | 1 | 5.2 | [9 empty] | 8.2 | 12.62 | 106 | 105 | 7.9239 | 2024-07-12 | G4 |  | 6511PPM01 | 6511PPM0111
Alo | 6511 | PPM01 | 500 | 728600 | 1502161 | Tacotales | 1 | 2 | 11.32 | Macuelizo | Tabebuia rosea (Bertol.) DC. | 1 | 16.3 | [9 empty] | 11.3 | 12.62 | 106 | 105 | 7.9239 | 2024-07-12 | G4 |  | 6511PPM01 | 6511PPM0112
Alo | 6511 | PPM01 | 500 | 728600 | 1502161 | Tacotales | 1 | 3 | 7.05 | Guásimo rojo | Luehea seemannii (Triana & Planch) | 2 | 35.5 | 54.5 | [8 empty] | 19.9 | 12.62 | 106 | 105 | 7.9239 | 2024-07-12 | G4 | DM1, DM2 | 6511PPM01 | 6511PPM0113
Alo | 6511 | PPM01 | 500 | 728600 | 1502161 | Tacotales | 1 | 4 | 6.4 | Aguacate Canelo | Cinnamomum triplinerve (Ruiz & Pav.) Kosterm. | 1 | 6.8 | [9 empty] | 8.2 | 12.62 | 106 | 105 | 7.9239 | 2024-07-12 | G4 |  | 6511PPM01 | 6511PPM0114
Alo | 6511 | PPM01 | 500 | 728600 | 1502161 | Tacotales | 1 | 5 | 10.98 | Aguacate Canelo | Cinnamomum triplinerve (Ruiz & Pav.) Kosterm. | 1 | 12.6 | [9 empty] | 10.5 | 12.62 | 106 | 105 | 7.9239 | 2024-07-12 | G4 |  | 6511PPM01 | 6511PPM0115
Alo | 6511 | PPM01 | 500 | 728600 | 1502161 | Tacotales | 1 | 6 | 5.75 | Aguacate Canelo | Cinnamomum triplinerve (Ruiz & Pav.) Kosterm. | 1 | 5.3 | [9 empty] | 7.8 | 12.62 | 106 | 105 | 7.9239 | 2024-07-12 | G4 |  | 6511PPM01 | 6511PPM0116
Alo | 6511 | PPM01 | 500 | 728600 | 1502161 | Tacotales | 1 | 7 | 5.11 | Aguacate Canelo | Cinnamomum triplinerve (Ruiz & Pav.) Kosterm. | 1 | 9.2 | [9 empty] | 7.2 | 12.62 | 106 | 105 | 7.9239 | 2024-07-12 | G4 |  | 6511PPM01 | 6511PPM0117
Alo | 6511 | PPM01 | 500 | 728600 | 1502161 | Tacotales | 1 | 8 | 7 | Varilla Negra | No se encontro nombre cientifico | 2 | 4.9 | 5.3 | [8 empty] | 6.8 | 12.62 | 106 | 105 | 7.9239 | 2024-07-12 | G4 | DM | 6511PPM01 | 6511PPM0118
Alo | 6511 | PPM01 | 500 | 728600 | 1502161 | Tacotales | 1 | 9 | 11.37 | Capirote | Miconia argentae | 2 | 10 | 9.7 | [8 empty] | 11.9 | 12.62 | 106 | 105 | 7.9239 | 2024-07-12 | G4 |  | 6511PPM01 | 6511PPM0119
Alo | 6511 | PPM01 | 500 | 728600 | 1502161 | Tacotales | 1 | 10 | 6.9 | No Identificado | No Identificado | 1 | 6.4 | [9 empty] | 9.5 | 12.62 | 106 | 105 | 7.9239 | 2024-07-12 | G4 |  | 6511PPM01 | 6511PPM01110
Alo | 6511 | PPM01 | 500 | 728600 | 1502161 | Tacotales | 1 | 11 | 12.6 | Aguacate Canelo | Cinnamomum triplinerve (Ruiz & Pav.) Kosterm. | 1 | 5.9 | [9 empty] | 9 | 12.62 | 106 | 105 | 7.9239 | 2024-07-12 | G4 |  | 6511PPM01 | 6511PPM01111
Alo | 6511 | PPM01 | 500 | 728600 | 1502161 | Tacotales | 1 | 12 | 8.73 | Areno | Schoephia vacciniiflora | 2 | 32.3 | 19.1 | [8 empty] | 22.6 | 12.62 | 106 | 105 | 7.9239 | 2024-07-12 | G4 |  | 6511PPM01 | 6511PPM01112
Alo | 6511 | PPM01 | 500 | 728600 | 1502161 | Tacotales | 1 | 13 | 11.5 | Guarumo | Cecropia peltata | 1 | 10.9 | [9 empty] | 15.3 | 12.62 | 106 | 105 | 7.9239 | 2024-07-12 | G4 |  | 6511PPM01 | 6511PPM01113
Alo | 6511 | PPM01 | 500 | 728600 | 1502161 | Tacotales | 1 | 14 | 12.5 | Camajuche | Croton smithianus | 1 | 9.3 | [9 empty] | 10.5 | 12.62 | 106 | 105 | 7.9239 | 2024-07-12 | G4 |  | 6511PPM01 | 6511PPM01114
Alo | 6511 | PPM01 | 500 | 728600 | 1502161 | Tacotales | 1 | 15 | 11.28 | Chinche | Zanthoxylum kellermanii P. Wilson | 1 | 5.4 | [9 empty] | 6.8 | 12.62 | 106 | 105 | 7.9239 | 2024-07-12 | G4 | DM | 6511PPM01 | 6511PPM01115
Alo | 6511 | PPM01 | 500 | 728600 | 1502161 | Tacotales | 1 | 16 | 1.25 | Chinche | Zanthoxylum kellermanii P. Wilson | 1 | 7.4 | [9 empty] | 4.9 | 12.62 | 106 | 105 | 7.9239 | 2024-07-12 | G4 |  | 6511PPM01 | 6511PPM01116
Alo | 6511 | PPM01 | 500 | 728600 | 1502161 | Tacotales | 2 | 1 | 5.6 | Ceiba | Ceiba pentandra (L.) Gaertn. | 1 | 5.2 | [9 empty] | 3.5 | 12.62 | 106 | 105 | 7.9239 | 2024-07-12 | G4 |  | 6511PPM01 | 6511PPM0121
Alo | 6511 | PPM01 | 500 | 728600 | 1502161 | Tacotales | 2 | 2 | 12.2 | Camajuche | Croton smithianus | 1 | 15 | [9 empty] | 15.6 | 12.62 | 106 | 105 | 7.9239 | 2024-07-12 | G4 |  | 6511PPM01 | 6511PPM0122
Alo | 6511 | PPM01 | 500 | 728600 | 1502161 | Tacotales | 2 | 3 | 9.95 | Guásimo rojo | Luehea seemannii (Triana & Planch) | 1 | 6.8 | [9 empty] | 6.8 | 12.62 | 106 | 105 | 7.9239 | 2024-07-12 | G4 |  | 6511PPM01 | 6511PPM0123
Alo | 6511 | PPM01 | 500 | 728600 | 1502161 | Tacotales | 2 | 4 | 3.8 | Guarumo | Cecropia peltata | 1 | 13.8 | [9 empty] | 11.2 | 12.62 | 106 | 105 | 7.9239 | 2024-07-12 | G4 |  | 6511PPM01 | 6511PPM0124
Alo | 6511 | PPM01 | 500 | 728600 | 1502161 | Tacotales | 2 | 5 | 7 | Camajuche | Croton smithianus | 1 | 11.5 | [9 empty] | 5.3 | 12.62 | 106 | 105 | 7.9239 | 2024-07-12 | G4 |  | 6511PPM01 | 6511PPM0125
Alo | 6511 | PPM01 | 500 | 728600 | 1502161 | Tacotales | 2 | 6 | 3.67 | Jobo | Spondias mombin L. | 1 | 7.4 | [9 empty] | 5 | 12.62 | 106 | 105 | 7.9239 | 2024-07-12 | G4 |  | 6511PPM01 | 6511PPM0126
Alo | 6511 | PPM01 | 500 | 728600 | 1502161 | Tacotales | 2 | 7 | 7 | Indio Desnudo | Bursera simaruba (L.) Sarg. | 1 | 5.4 | [9 empty] | 6.5 | 12.62 | 106 | 105 | 7.9239 | 2024-07-12 | G4 |  | 6511PPM01 | 6511PPM0127
Alo | 6511 | PPM01 | 500 | 728600 | 1502161 | Tacotales | 2 | 8 | 12.2 | Tabacon | Cespedesia spathulata (Ruiz & Pav.) Planch. | 3 | 7.4 | 5.8 | 5.3 | [7 empty] | 9 | 12.62 | 106 | 105 | 7.9239 | 2024-07-12 | G4 |  | 6511PPM01 | 6511PPM0128
Alo | 6511 | PPM01 | 500 | 728600 | 1502161 | Tacotales | 2 | 9 | 6.82 | Laurel | Cordia alliodora (Ruiz & Pav.) Oken | 1 | 8.2 | [9 empty] | 7 | 12.62 | 106 | 105 | 7.9239 | 2024-07-12 | G4 |  | 6511PPM01 | 6511PPM0129
Alo | 6511 | PPM01 | 500 | 728600 | 1502161 | Tacotales | 2 | 10 | 12.54 | Guayaba | Psidium guajava L. | 1 | 5.6 | [9 empty] | 5.5 | 12.62 | 106 | 105 | 7.9239 | 2024-07-12 | G4 | DM | 6511PPM01 | 6511PPM01210
Alo | 6511 | PPM01 | 500 | 728600 | 1502161 | Tacotales | 2 | 11 | 10.51 | Guayaba | Psidium guajava L. | 1 | 6.6 | [9 empty] | 5 | 12.62 | 106 | 105 | 7.9239 | 2024-07-12 | G4 | Solo un eje se midio | 6511PPM01 | 6511PPM01211
Alo | 6511 | PPM01 | 500 | 728600 | 1502161 | Tacotales | 2 | 12 | 10.6 | Guásimo rojo | Luehea seemannii (Triana & Planch) | 1 | 5.2 | [9 empty] | 5 | 12.62 | 106 | 105 | 7.9239 | 2024-07-12 | G4 |  | 6511PPM01 | 6511PPM01212
Alo | 6511 | PPM01 | 500 | 728600 | 1502161 | Tacotales | 2 | 13 | 5.7 | Camajuche | Croton smithianus | 1 | 5.4 | [9 empty] | 4.2 | 12.62 | 106 | 105 | 7.9239 | 2024-07-12 | G4 |  | 6511PPM01 | 6511PPM01213
Alo | 6511 | PPM01 | 500 | 728600 | 1502161 | Tacotales | 2 | 14 | 11.09 | No Identificado | No Identificado | 1 | 7 | [9 empty] | 7.6 | 12.62 | 106 | 105 | 7.9239 | 2024-07-12 | G4 |  | 6511PPM01 | 6511PPM01214
Alo | 6511 | PPM01 | 500 | 728600 | 1502161 | Tacotales | 2 | 15 | 3.16 | Camajuche | Croton smithianus | 1 | 12.2 | [9 empty] | 12.6 | 12.62 | 106 | 105 | 7.9239 | 2024-07-12 | G4 |  | 6511PPM01 | 6511PPM01215
Alo | 6511 | PPM01 | 500 | 728600 | 1502161 | Tacotales | 3 | 1 | 4.7 | Guarumo | Cecropia peltata | 1 | 5.7 | [9 empty] | 8.7 | 12.62 | 106 | 105 | 7.9239 | 2024-07-12 | G4 |  | 6511PPM01 | 6511PPM0131
Alo | 6511 | PPM01 | 500 | 728600 | 1502161 | Tacotales | 3 | 2 | 6.55 | Capirote | Miconia argentae | 1 | 6.2 | [9 empty] | 7.9 | 12.62 | 106 | 105 | 7.9239 | 2024-07-12 | G4 |  | 6511PPM01 | 6511PPM0132
Alo | 6511 | PPM01 | 500 | 728600 | 1502161 | Tacotales | 3 | 3 | 3.9 | Laurel | Cordia alliodora (Ruiz & Pav.) Oken | 1 | 27.5 | [9 empty] | 21.5 | 12.62 | 106 | 105 | 7.9239 | 2024-07-12 | G4 |  | 6511PPM01 | 6511PPM0133
Alo | 6511 | PPM01 | 500 | 728600 | 1502161 | Tacotales | 3 | 4 | 10.77 | Chaperno | Lonchocarpus heptaphyllus (Poir.) DC. | 1 | 10.9 | [9 empty] | 18.6 | 12.62 | 106 | 105 | 7.9239 | 2024-07-12 | G4 |  | 6511PPM01 | 6511PPM0134
Alo | 6511 | PPM01 | 500 | 728600 | 1502161 | Tacotales | 3 | 5 | 12.25 | Guásimo rojo | Luehea seemannii (Triana & Planch) | 2 | 23.1 | 27.3 | [8 empty] | 15.8 | 12.62 | 106 | 105 | 7.9239 | 2024-07-12 | G4 |  | 6511PPM01 | 6511PPM0135
Alo | 6511 | PPM01 | 500 | 728600 | 1502161 | Tacotales | 3 | 6 | 12.23 | Coyote | Platymiscium dimorphandrum Donn. Sm. | 6 | 8.9 | 6.7 | 9.7 | 11.6 | 8.7 | [5 empty] | 12.5 | 12.62 | 106 | 105 | 7.9239 | 2024-07-12 | G4 | un eje no cumple el Dap | 6511PPM01 | 6511PPM0136
Alo | 6511 | PPM01 | 500 | 728600 | 1502161 | Tacotales | 3 | 7 | 10.5 | No Identificado | No Identificado | 2 | 5.7 | 4.9 | [8 empty] | 6.3 | 12.62 | 106 | 105 | 7.9239 | 2024-07-12 | G4 |  | 6511PPM01 | 6511PPM0137
Alo | 6511 | PPM01 | 500 | 728600 | 1502161 | Tacotales | 4 | 1 | 12.58 | Guarumo | Cecropia peltata | 1 | 6.1 | [9 empty] | 4.8 | 12.62 | 106 | 105 | 7.9239 | 2024-07-12 | G4 |  | 6511PPM01 | 6511PPM0141
Alo | 6511 | PPM01 | 500 | 728600 | 1502161 | Tacotales | 4 | 2 | 10.58 | Laurel | Cordia alliodora (Ruiz & Pav.) Oken | 1 | 5 | [9 empty] | 4.8 | 12.62 | 106 | 105 | 7.9239 | 2024-07-12 | G4 |  | 6511PPM01 | 6511PPM0142
Alo | 6511 | PPM01 | 500 | 728600 | 1502161 | Tacotales | 4 | 3 | 10.78 | Chaperno | Lonchocarpus heptaphyllus (Poir.) DC. | 1 | 5.8 | [9 empty] | 5 | 12.62 | 106 | 105 | 7.9239 | 2024-07-12 | G4 |  | 6511PPM01 | 6511PPM0143
Alo | 6511 | PPM01 | 500 | 728600 | 1502161 | Tacotales | 4 | 4 | 6.44 | Laurel | Cordia alliodora (Ruiz & Pav.) Oken | 1 | 7.6 | [9 empty] | 8.9 | 12.62 | 106 | 105 | 7.9239 | 2024-07-12 | G4 |  | 6511PPM01 | 6511PPM0144
Alo | 6511 | PPM01 | 500 | 728600 | 1502161 | Tacotales | 4 | 5 | 3.11 | No Identificado | No Identificado | 1 | 7.4 | [9 empty] | 6.3 | 12.62 | 106 | 105 | 7.9239 | 2024-07-12 | G4 |  | 6511PPM01 | 6511PPM0145
Alo | 6511 | PPM01 | 500 | 728600 | 1502161 | Tacotales | 4 | 6 | 10.74 | Aguacate Canelo | Cinnamomum triplinerve (Ruiz & Pav.) Kosterm. | 1 | 10 | [9 empty] | 10.5 | 12.62 | 106 | 105 | 7.9239 | 2024-07-12 | G4 |  | 6511PPM01 | 6511PPM0146
Alo | 6511 | PPM01 | 500 | 728600 | 1502161 | Tacotales | 4 | 7 | 5.51 | Chinche | Zanthoxylum kellermanii P. Wilson | 1 | 6 | [9 empty] | 7.3 | 12.62 | 106 | 105 | 7.9239 | 2024-07-12 | G4 |  | 6511PPM01 | 6511PPM0147
Alo | 6511 | PPM02 | 500 | 728575 | 1501843 | Tacotales | 1 | 1 | 7.47 | Corozo | Scheelea rostrata Oerst | 1 | 39.2 | [9 empty] | 18.6 | 12.62 | 113 | 112 | 7.9239 | 2024-07-17 | G4 |  | 6511PPM02 | 6511PPM0211
Alo | 6511 | PPM02 | 500 | 728575 | 1501843 | Tacotales | 1 | 2 | 11.4 | Indio Desnudo | Bursera simaruba (L.) Sarg. | 1 | 21 | [9 empty] | 15.6 | 12.62 | 113 | 112 | 7.9239 | 2024-07-17 | G4 |  | 6511PPM02 | 6511PPM0212
Alo | 6511 | PPM02 | 500 | 728575 | 1501843 | Tacotales | 1 | 3 | 6.45 | Jobo | Spondias mombin L. | 1 | 22.4 | [9 empty] | 9.2 | 12.62 | 113 | 112 | 7.9239 | 2024-07-17 | G4 |  | 6511PPM02 | 6511PPM0213
Alo | 6511 | PPM02 | 500 | 728575 | 1501843 | Tacotales | 1 | 4 | 10.64 | Yema de huevo | Morinda panamensis Seem. | 1 | 5.8 | [9 empty] | 15.2 | 12.62 | 113 | 112 | 7.9239 | 2024-07-17 | G4 |  | 6511PPM02 | 6511PPM0214
Alo | 6511 | PPM02 | 500 | 728575 | 1501843 | Tacotales | 1 | 5 | 10.25 | Yema de huevo | Morinda panamensis Seem. | 2 | 22.9 | 21 | [8 empty] | 6.2 | 12.62 | 113 | 112 | 7.9239 | 2024-07-17 | G4 |  | 6511PPM02 | 6511PPM0215
Alo | 6511 | PPM02 | 500 | 728575 | 1501843 | Tacotales | 1 | 6 | 11.5 | Jobo | Spondias mombin L. | 1 | 20.4 | [9 empty] | 13.5 | 12.62 | 113 | 112 | 7.9239 | 2024-07-17 | G4 |  | 6511PPM02 | 6511PPM0216
Alo | 6511 | PPM02 | 500 | 728575 | 1501843 | Tacotales | 1 | 7 | 6.13 | Jobo | Spondias mombin L. | 1 | 29.6 | [9 empty] | 14.2 | 12.62 | 113 | 112 | 7.9239 | 2024-07-17 | G4 |  | 6511PPM02 | 6511PPM0217
Alo | 6511 | PPM02 | 500 | 728575 | 1501843 | Tacotales | 1 | 8 | 10.07 | Jobo | Spondias mombin L. | 1 | 41.1 | [9 empty] | 18.2 | 12.62 | 113 | 112 | 7.9239 | 2024-07-17 | G4 |  | 6511PPM02 | 6511PPM0218
Alo | 6511 | PPM02 | 500 | 728575 | 1501843 | Tacotales | 2 | 1 | 4.93 | Guásimo rojo | Luehea seemannii (Triana & Planch) | 1 | 7.6 | [9 empty] | 6.5 | 12.62 | 113 | 112 | 7.9239 | 2024-07-17 | G4 |  | 6511PPM02 | 6511PPM0221
Alo | 6511 | PPM02 | 500 | 728575 | 1501843 | Tacotales | 2 | 2 | 12 | Laurel | Cordia alliodora (Ruiz & Pav.) Oken | 1 | 8.6 | [9 empty] | 14.2 | 12.62 | 113 | 112 | 7.9239 | 2024-07-17 | G4 |  | 6511PPM02 | 6511PPM0222
Alo | 6511 | PPM02 | 500 | 728575 | 1501843 | Tacotales | 2 | 3 | 4.1 | Yema de huevo | Morinda panamensis Seem. | 1 | 6.4 | [9 empty] | 4.2 | 12.62 | 113 | 112 | 7.9239 | 2024-07-17 | G4 |  | 6511PPM02 | 6511PPM0223
Alo | 6511 | PPM02 | 500 | 728575 | 1501843 | Tacotales | 2 | 4 | 10.28 | Laurel | Cordia alliodora (Ruiz & Pav.) Oken | 1 | 10.6 | [9 empty] | 15.2 | 12.62 | 113 | 112 | 7.9239 | 2024-07-17 | G4 | DM | 6511PPM02 | 6511PPM0224
Alo | 6511 | PPM02 | 500 | 728575 | 1501843 | Tacotales | 2 | 5 | 7.1 | Laurel | Cordia alliodora (Ruiz & Pav.) Oken | 1 | 15.9 | [9 empty] | 16 | 12.62 | 113 | 112 | 7.9239 | 2024-07-17 | G4 |  | 6511PPM02 | 6511PPM0225
Alo | 6511 | PPM02 | 500 | 728575 | 1501843 | Tacotales | 2 | 6 | 3.57 | Camajuche | Croton smithianus | 1 | 6.4 | [9 empty] | 3.2 | 12.62 | 113 | 112 | 7.9239 | 2024-07-17 | G4 |  | 6511PPM02 | 6511PPM0226
Alo | 6511 | PPM02 | 500 | 728575 | 1501843 | Tacotales | 2 | 7 | 6.9 | Chaperno | Lonchocarpus heptaphyllus (Poir.) DC. | 1 | 6.6 | [9 empty] | 8 | 12.62 | 113 | 112 | 7.9239 | 2024-07-17 | G4 |  | 6511PPM02 | 6511PPM0227
Alo | 6511 | PPM02 | 500 | 728575 | 1501843 | Tacotales | 2 | 8 | 5.1 | Guásimo rojo | Luehea seemannii (Triana & Planch) | 1 | 7.7 | [9 empty] | 9.5 | 12.62 | 113 | 112 | 7.9239 | 2024-07-17 | G4 |  | 6511PPM02 | 6511PPM0228
Alo | 6511 | PPM02 | 500 | 728575 | 1501843 | Tacotales | 2 | 9 | 11.7 | Palo de Hule | Castilla elastica Sessé. | 1 | 9.1 | [9 empty] | 13 | 12.62 | 113 | 112 | 7.9239 | 2024-07-17 | G4 | DM | 6511PPM02 | 6511PPM0229
Alo | 6511 | PPM02 | 500 | 728575 | 1501843 | Tacotales | 2 | 10 | 1.3 | Yema de huevo | Morinda panamensis Seem. | 1 | 5.5 | [9 empty] | 5 | 12.62 | 113 | 112 | 7.9239 | 2024-07-17 | G4 |  | 6511PPM02 | 6511PPM02210
Alo | 6511 | PPM02 | 500 | 728575 | 1501843 | Tacotales | 3 | 1 | 6.76 | Capirote | Miconia argentae | 1 | 6.4 | [9 empty] | 8.2 | 12.62 | 113 | 112 | 7.9239 | 2024-07-17 | G4 |  | 6511PPM02 | 6511PPM0231
Alo | 6511 | PPM02 | 500 | 728575 | 1501843 | Tacotales | 3 | 2 | 7.55 | Capirote | Miconia argentae | 2 | 8.2 | 6 | [8 empty] | 9 | 12.62 | 113 | 112 | 7.9239 | 2024-07-17 | G4 |  | 6511PPM02 | 6511PPM0232
Alo | 6511 | PPM02 | 500 | 728575 | 1501843 | Tacotales | 3 | 3 | 3.42 | Palo de Hule | Castilla elastica Sessé. | 2 | 5.2 | [9 empty] | 5.2 | 12.62 | 113 | 112 | 7.9239 | 2024-07-17 | G4 | un eje no cumple el dap | 6511PPM02 | 6511PPM0233
Alo | 6511 | PPM02 | 500 | 728575 | 1501843 | Tacotales | 3 | 4 | 8.02 | Guásimo rojo | Luehea seemannii (Triana & Planch) | 1 | 8 | [9 empty] | 9.2 | 12.62 | 113 | 112 | 7.9239 | 2024-07-17 | G4 | DM | 6511PPM02 | 6511PPM0234
Alo | 6511 | PPM02 | 500 | 728575 | 1501843 | Tacotales | 3 | 5 | 7.6 | Guásimo rojo | Luehea seemannii (Triana & Planch) | 1 | 5.2 | [9 empty] | 7 | 12.62 | 113 | 112 | 7.9239 | 2024-07-17 | G4 |  | 6511PPM02 | 6511PPM0235
Alo | 6511 | PPM02 | 500 | 728575 | 1501843 | Tacotales | 3 | 6 | 9.48 | Guásimo rojo | Luehea seemannii (Triana & Planch) | 1 | 6.9 | [9 empty] | 8.5 | 12.62 | 113 | 112 | 7.9239 | 2024-07-17 | G4 |  | 6511PPM02 | 6511PPM0236
Alo | 6511 | PPM02 | 500 | 728575 | 1501843 | Tacotales | 3 | 7 | 12.2 | Cordoncillo | Piper asymmetricum C. DC. | 2 | 5.1 | 4.3 | [8 empty] | 5 | 12.62 | 113 | 112 | 7.9239 | 2024-07-17 | G4 |  | 6511PPM02 | 6511PPM0237
Alo | 6511 | PPM02 | 500 | 728575 | 1501843 | Tacotales | 3 | 8 | 9.9 | Capirote | Miconia argentae | 1 | 9.1 | [9 empty] | 8 | 12.62 | 113 | 112 | 7.9239 | 2024-07-17 | G4 |  | 6511PPM02 | 6511PPM0238
Alo | 6511 | PPM02 | 500 | 728575 | 1501843 | Tacotales | 3 | 9 | 11.93 | Cordoncillo | Piper asymmetricum C. DC. | 3 | 5.6 | 6.1 | 8.1 | [7 empty] | 7 | 12.62 | 113 | 112 | 7.9239 | 2024-07-17 | G4 | DM3 | 6511PPM02 | 6511PPM0239
Alo | 6511 | PPM02 | 500 | 728575 | 1501843 | Tacotales | 3 | 10 | 3.4 | Guásimo rojo | Luehea seemannii (Triana & Planch) | 1 | 5 | [9 empty] | 4.6 | 12.62 | 113 | 112 | 7.9239 | 2024-07-17 | G4 |  | 6511PPM02 | 6511PPM02310
Alo | 6511 | PPM02 | 500 | 728575 | 1501843 | Tacotales | 3 | 11 | 6.8 | Cordoncillo | Piper asymmetricum C. DC. | 3 | 9.9 | 8.2 | [8 empty] | 3 | 12.62 | 113 | 112 | 7.9239 | 2024-07-17 | G4 | El último eje esta muerto | 6511PPM02 | 6511PPM02311
Alo | 6511 | PPM02 | 500 | 728575 | 1501843 | Tacotales | 3 | 12 | 5.52 | No Identificado | No Identificado | 1 | 8.2 | [9 empty] | 3 | 12.62 | 113 | 112 | 7.9239 | 2024-07-17 | G4 |  | 6511PPM02 | 6511PPM02312
Alo | 6511 | PPM02 | 500 | 728575 | 1501843 | Tacotales | 3 | 13 | 4.12 | Camajuche | Croton smithianus | 1 | 5.5 | [9 empty] | 3 | 12.62 | 113 | 112 | 7.9239 | 2024-07-17 | G4 |  | 6511PPM02 | 6511PPM02313
Alo | 6511 | PPM02 | 500 | 728575 | 1501843 | Tacotales | 3 | 14 | 2.7 | No Identificado | No Identificado | 3 | 5.5 | 5 | 4.5 | [7 empty] | 6.8 | 12.62 | 113 | 112 | 7.9239 | 2024-07-17 | G4 | DM1 | 6511PPM02 | 6511PPM02314
Alo | 6511 | PPM02 | 500 | 728575 | 1501843 | Tacotales | 4 | 1 | 6 | Guásimo rojo | Luehea seemannii (Triana & Planch) | 1 | 5.7 | [9 empty] | 5.2 | 12.62 | 113 | 112 | 7.9239 | 2024-07-17 | G4 |  | 6511PPM02 | 6511PPM0241
Alo | 6511 | PPM02 | 500 | 728575 | 1501843 | Tacotales | 4 | 2 | 5.75 | Camajuche | Croton smithianus | 1 | 7.5 | [9 empty] | 8.6 | 12.62 | 113 | 112 | 7.9239 | 2024-07-17 | G4 |  | 6511PPM02 | 6511PPM0242
Alo | 6511 | PPM02 | 500 | 728575 | 1501843 | Tacotales | 4 | 3 | 5.1 | Guarumo | Cecropia peltata | 1 | 13.4 | [9 empty] | 10.2 | 12.62 | 113 | 112 | 7.9239 | 2024-07-17 | G4 |  | 6511PPM02 | 6511PPM0243
Alo | 6511 | PPM02 | 500 | 728575 | 1501843 | Tacotales | 4 | 4 | 8.7 | Capirote | Miconia argentae | 1 | 5 | [9 empty] | 7.5 | 12.62 | 113 | 112 | 7.9239 | 2024-07-17 | G4 |  | 6511PPM02 | 6511PPM0244
Alo | 6511 | PPM10 | 500 | 727402 | 1502150 | Tacotales | 1 | 1 | 11.26 | Guásimo Ternero | Guazuma ulmifolia (Lam.) | 2 | 8.5 | 10.1 | [8 empty] | 6.5 | 25.24 | 158 | 157 | 3.962 | 2024-07-18 | G4 |  | 6511PPM10 | 6511PPM1011
Alo | 6511 | PPM10 | 500 | 727402 | 1502150 | Tacotales | 1 | 2 | 8.2 | Guarumo | Cecropia peltata | 1 | 8.4 | [9 empty] | 8.5 | 25.24 | 158 | 157 | 3.962 | 2024-07-18 | G4 |  | 6511PPM10 | 6511PPM1012
Alo | 6511 | PPM10 | 500 | 727402 | 1502150 | Tacotales | 1 | 3 | 8.24 | Guanacaste | Enterolobium cyclocarpum (Jacq.) Griseb. | 1 | 12.7 | [9 empty] | 8 | 25.24 | 158 | 157 | 3.962 | 2024-07-18 | G4 |  | 6511PPM10 | 6511PPM1013
Alo | 6511 | PPM10 | 500 | 727402 | 1502150 | Tacotales | 1 | 4 | 11.8 | Camajuche | Croton smithianus | 1 | 14.7 | [9 empty] | 7.9 | 25.24 | 158 | 157 | 3.962 | 2024-07-18 | G4 |  | 6511PPM10 | 6511PPM1014
Alo | 6511 | PPM10 | 500 | 727402 | 1502150 | Tacotales | 1 | 5 | 3.65 | Camajuche | Croton smithianus | 2 | 17.8 | 16.7 | [8 empty] | 7.2 | 25.24 | 158 | 157 | 3.962 | 2024-07-18 | G4 | DM | 6511PPM10 | 6511PPM1015
Alo | 6511 | PPM10 | 500 | 727402 | 1502150 | Tacotales | 1 | 6 | 3.26 | Camajuche | Croton smithianus | 1 | 7.3 | [9 empty] | 7.6 | 25.24 | 158 | 157 | 3.962 | 2024-07-18 | G4 | DM | 6511PPM10 | 6511PPM1016
Alo | 6511 | PPM10 | 500 | 727402 | 1502150 | Tacotales | 1 | 7 | 7.8 | Guásimo Ternero | Guazuma ulmifolia (Lam.) | 1 | 7 | [9 empty] | 8.6 | 25.24 | 158 | 157 | 3.962 | 2024-07-18 | G4 |  | 6511PPM10 | 6511PPM1017
Alo | 6511 | PPM10 | 500 | 727402 | 1502150 | Tacotales | 1 | 8 | 8 | Guásimo Ternero | Guazuma ulmifolia (Lam.) | 1 | 10.4 | [9 empty] | 6.8 | 25.24 | 158 | 157 | 3.962 | 2024-07-18 | G4 | DM | 6511PPM10 | 6511PPM1018
Alo | 6511 | PPM10 | 500 | 727402 | 1502150 | Tacotales | 1 | 9 | 9.95 | Camajuche | Croton smithianus | 1 | 8.7 | [9 empty] | 6.8 | 25.24 | 158 | 157 | 3.962 | 2024-07-18 | G4 |  | 6511PPM10 | 6511PPM1019
Alo | 6511 | PPM10 | 500 | 727402 | 1502150 | Tacotales | 2 | 1 | 12.28 | Jobo | Spondias mombin L. | 1 | 5.7 | [9 empty] | 6.7 | 25.24 | 158 | 157 | 3.962 | 2024-07-18 | G4 |  | 6511PPM10 | 6511PPM1021
Alo | 6511 | PPM10 | 500 | 727402 | 1502150 | Tacotales | 2 | 2 | 10.9 | Jobo | Spondias mombin L. | 1 | 9.3 | [9 empty] | 8 | 25.24 | 158 | 157 | 3.962 | 2024-07-18 | G4 |  | 6511PPM10 | 6511PPM1022
Alo | 6511 | PPM10 | 500 | 727402 | 1502150 | Tacotales | 2 | 3 | 7.15 | Guásimo Ternero | Guazuma ulmifolia (Lam.) | 1 | 15.4 | [9 empty] | 8.5 | 25.24 | 158 | 157 | 3.962 | 2024-07-18 | G4 |  | 6511PPM10 | 6511PPM1023
Alo | 6511 | PPM10 | 500 | 727402 | 1502150 | Tacotales | 2 | 4 | 12.24 | Guarumo | Cecropia peltata | 1 | 5.1 | [9 empty] | 7.6 | 25.24 | 158 | 157 | 3.962 | 2024-07-18 | G4 |  | 6511PPM10 | 6511PPM1024
Alo | 6511 | PPM10 | 500 | 727402 | 1502150 | Tacotales | 2 | 5 | 12.45 | Capulin | Goethalsia meiantha (Donn Sm.) Burret | 1 | 9 | [9 empty] | 8.5 | 25.24 | 158 | 157 | 3.962 | 2024-07-18 | G4 | DM | 6511PPM10 | 6511PPM1025
Alo | 6511 | PPM10 | 500 | 727402 | 1502150 | Tacotales | 2 | 6 | 10.62 | Camajuche | Croton smithianus | 1 | 19.4 | [9 empty] | 12.5 | 25.24 | 158 | 157 | 3.962 | 2024-07-18 | G4 |  | 6511PPM10 | 6511PPM1026
Alo | 6511 | PPM10 | 500 | 727402 | 1502150 | Tacotales | 2 | 7 | 6.7 | Guásimo Ternero | Guazuma ulmifolia (Lam.) | 2 | 19.3 | [9 empty] | 12 | 25.24 | 158 | 157 | 3.962 | 2024-07-18 | G4 | Un eje no cumple el Dap | 6511PPM10 | 6511PPM1027
Alo | 6511 | PPM10 | 500 | 727402 | 1502150 | Tacotales | 2 | 8 | 8.55 | Camajuche | Croton smithianus | 1 | 13.9 | [9 empty] | 11 | 25.24 | 158 | 157 | 3.962 | 2024-07-18 | G4 |  | 6511PPM10 | 6511PPM1028
Alo | 6511 | PPM10 | 500 | 727402 | 1502150 | Tacotales | 2 | 9 | 12.2 | Guásimo Ternero | Guazuma ulmifolia (Lam.) | 3 | 16.9 | 15.8 | 14.2 | [7 empty] | 10.5 | 25.24 | 158 | 157 | 3.962 | 2024-07-18 | G4 | Un eje esta bifurcado | 6511PPM10 | 6511PPM1029
Alo | 6511 | PPM10 | 500 | 727402 | 1502150 | Tacotales | 2 | 10 | 8.1 | No Identificado | No Identificado | 3 | 4.4 | 5.4 | 4.3 | [7 empty] | 4.6 | 25.24 | 158 | 157 | 3.962 | 2024-07-18 | G4 |  | 6511PPM10 | 6511PPM10210
Alo | 6511 | PPM10 | 500 | 727402 | 1502150 | Tacotales | 3 | 1 | 8.1 | Matorral | No se encontro nombre cientifico | 1 | 5.3 | [9 empty] | 7 | 25.24 | 158 | 157 | 3.962 | 2024-07-18 | G4 | DM | 6511PPM10 | 6511PPM1031
Alo | 6511 | PPM10 | 500 | 727402 | 1502150 | Tacotales | 3 | 2 | 11.2 | Laurel | Cordia alliodora (Ruiz & Pav.) Oken | 1 | 6.2 | [9 empty] | 9 | 25.24 | 158 | 157 | 3.962 | 2024-07-18 | G4 |  | 6511PPM10 | 6511PPM1032
Alo | 6511 | PPM10 | 500 | 727402 | 1502150 | Tacotales | 3 | 3 | 5.55 | Camajuche | Croton smithianus | 1 | 6.4 | [9 empty] | 7 | 25.24 | 158 | 157 | 3.962 | 2024-07-18 | G4 |  | 6511PPM10 | 6511PPM1033
Alo | 6511 | PPM10 | 500 | 727402 | 1502150 | Tacotales | 3 | 4 | 11.8 | Camajuche | Croton smithianus | 1 | 6.8 | [9 empty] | 6.2 | 25.24 | 158 | 157 | 3.962 | 2024-07-18 | G4 |  | 6511PPM10 | 6511PPM1034
Alo | 6511 | PPM10 | 500 | 727402 | 1502150 | Tacotales | 3 | 5 | 7.8 | Laurel | Cordia alliodora (Ruiz & Pav.) Oken | 1 | 9.3 | [9 empty] | 10.6 | 25.24 | 158 | 157 | 3.962 | 2024-07-18 | G4 |  | 6511PPM10 | 6511PPM1035
Alo | 6511 | PPM10 | 500 | 727402 | 1502150 | Tacotales | 3 | 6 | 6.4 | Chaperno | Lonchocarpus heptaphyllus (Poir.) DC. | 1 | 10.1 | [9 empty] | 6.5 | 25.24 | 158 | 157 | 3.962 | 2024-07-18 | G4 |  | 6511PPM10 | 6511PPM1036
Alo | 6511 | PPM10 | 500 | 727402 | 1502150 | Tacotales | 3 | 7 | 7.9 | Guásimo Ternero | Guazuma ulmifolia (Lam.) | 4 | 10.1 | 7.6 | 4.5 | 8.1 | [6 empty] | 7 | 25.24 | 158 | 157 | 3.962 | 2024-07-18 | G4 |  | 6511PPM10 | 6511PPM1037
Alo | 6511 | PPM10 | 500 | 727402 | 1502150 | Tacotales | 3 | 8 | 8.45 | Guásimo Ternero | Guazuma ulmifolia (Lam.) | 1 | 5.9 | [9 empty] | 6.5 | 25.24 | 158 | 157 | 3.962 | 2024-07-18 | G4 |  | 6511PPM10 | 6511PPM1038
Alo | 6511 | PPM10 | 500 | 727402 | 1502150 | Tacotales | 4 | 1 | 9.55 | Capulin | Goethalsia meiantha (Donn Sm.) Burret | 1 | 7.6 | [9 empty] | 5.8 | 25.24 | 158 | 157 | 3.962 | 2024-07-18 | G4 |  | 6511PPM10 | 6511PPM1041
Alo | 6511 | PPM10 | 500 | 727402 | 1502150 | Tacotales | 4 | 2 | 8.45 | Chaperno | Lonchocarpus heptaphyllus (Poir.) DC. | 1 | 9.2 | [9 empty] | 6.3 | 25.24 | 158 | 157 | 3.962 | 2024-07-18 | G4 |  | 6511PPM10 | 6511PPM1042
Alo | 6511 | PPM10 | 500 | 727402 | 1502150 | Tacotales | 4 | 3 | 9.25 | Laurel | Cordia alliodora (Ruiz & Pav.) Oken | 1 | 5.7 | [9 empty] | 5 | 25.24 | 158 | 157 | 3.962 | 2024-07-18 | G4 |  | 6511PPM10 | 6511PPM1043
Alo | 6511 | PPM10 | 500 | 727402 | 1502150 | Tacotales | 4 | 4 | 9.45 | Guaba | Inga edulis | 1 | 19.8 | [9 empty] | 8.6 | 25.24 | 158 | 157 | 3.962 | 2024-07-18 | G4 |  | 6511PPM10 | 6511PPM1044
Alo | 6511 | PPM10 | 500 | 727402 | 1502150 | Tacotales | 4 | 5 | 8.9 | Guaba | Inga edulis | 1 | 16.3 | [9 empty] | 8.2 | 25.24 | 158 | 157 | 3.962 | 2024-07-18 | G4 |  | 6511PPM10 | 6511PPM1045
Alo | 6511 | PPM10 | 500 | 727402 | 1502150 | Tacotales | 4 | 6 | 4.55 | Laurel | Cordia alliodora (Ruiz & Pav.) Oken | 1 | 5 | [9 empty] | 5 | 25.24 | 158 | 157 | 3.962 | 2024-07-18 | G4 | DM | 6511PPM10 | 6511PPM1046
Alo | 6511 | PPM10 | 500 | 727402 | 1502150 | Tacotales | 4 | 7 | 12.5 | Chaperno | Lonchocarpus heptaphyllus (Poir.) DC. | 1 | 7.6 | [9 empty] | 9 | 25.24 | 158 | 157 | 3.962 | 2024-07-18 | G4 | DM | 6511PPM10 | 6511PPM1047
Alo | 6511 | PPM10 | 500 | 727402 | 1502150 | Tacotales | 4 | 8 | 11.9 | Laurel | Cordia alliodora (Ruiz & Pav.) Oken | 1 | 8.4 | [9 empty] | 12 | 25.24 | 158 | 157 | 3.962 | 2024-07-18 | G4 |  | 6511PPM10 | 6511PPM1048
Alo | 6511 | PPM10 | 500 | 727402 | 1502150 | Tacotales | 4 | 9 | 8.6 | Jobo | Spondias mombin L. | 1 | 34.2 | [9 empty] | 14.5 | 25.24 | 158 | 157 | 3.962 | 2024-07-18 | G4 |  | 6511PPM10 | 6511PPM1049
Alo | 6511 | PPM10 | 500 | 727402 | 1502150 | Tacotales | 4 | 10 | 7.4 | Laurel | Cordia alliodora (Ruiz & Pav.) Oken | 1 | 5.6 | [9 empty] | 7 | 25.24 | 158 | 157 | 3.962 | 2024-07-18 | G4 |  | 6511PPM10 | 6511PPM10410
La Bu | 6531 | PPM02 | 500 | 727776 | 1500396 | Tacotales | 1 | 1 | 7.8 | Camajuche | Croton smithianus | 1 | 7 | [9 empty] | 6.1 | 25.2 | 162 | 151 | 43.6508 | 2024-07-23 | G3 |  | 6531PPM02 | 6531PPM0211
La Bu | 6531 | PPM02 | 500 | 727776 | 1500396 | Tacotales | 1 | 2 | 10 | Camajuche | Croton smithianus | 2 | 7.2 | [9 empty] | 6 | 25.2 | 162 | 151 | 43.6508 | 2024-07-23 | G3 | Un eje no cumple el Dap | 6531PPM02 | 6531PPM0212
La Bu | 6531 | PPM02 | 500 | 727776 | 1500396 | Tacotales | 1 | 3 | 12.5 | No Identificado | No Identificado | 1 | 7.3 | [9 empty] | 6.5 | 25.2 | 162 | 151 | 43.6508 | 2024-07-23 | G3 |  | 6531PPM02 | 6531PPM0213
La Bu | 6531 | PPM02 | 500 | 727776 | 1500396 | Tacotales | 1 | 4 | 10.1 | Chaperno | Lonchocarpus heptaphyllus (Poir.) DC. | 1 | 5.3 | [9 empty] | 6 | 25.2 | 162 | 151 | 43.6508 | 2024-07-23 | G3 |  | 6531PPM02 | 6531PPM0214
La Bu | 6531 | PPM02 | 500 | 727776 | 1500396 | Tacotales | 1 | 5 | 12.3 | Camajuche | Croton smithianus | 2 | 8.2 | 9.5 | [8 empty] | 6.5 | 25.2 | 162 | 151 | 43.6508 | 2024-07-23 | G3 |  | 6531PPM02 | 6531PPM0215
La Bu | 6531 | PPM02 | 500 | 727776 | 1500396 | Tacotales | 1 | 6 | 12.2 | No Identificado | No Identificado | 1 | 5.5 | [9 empty] | 6.5 | 25.2 | 162 | 151 | 43.6508 | 2024-07-23 | G3 |  | 6531PPM02 | 6531PPM0216
La Bu | 6531 | PPM02 | 500 | 727776 | 1500396 | Tacotales | 1 | 7 | 2.7 | Camajuche | Croton smithianus | 1 | 7.4 | [9 empty] | 5.1 | 25.2 | 162 | 151 | 43.6508 | 2024-07-23 | G3 | DM | 6531PPM02 | 6531PPM0217
La Bu | 6531 | PPM02 | 500 | 727776 | 1500396 | Tacotales | 1 | 8 | 7.1 | Camajuche | Croton smithianus | 1 | 11 | [9 empty] | 7.9 | 25.2 | 162 | 151 | 43.6508 | 2024-07-23 | G3 |  | 6531PPM02 | 6531PPM0218
La Bu | 6531 | PPM02 | 500 | 727776 | 1500396 | Tacotales | 1 | 9 | 2.9 | Camajuche | Croton smithianus | 1 | 6.7 | [9 empty] | 6.1 | 25.2 | 162 | 151 | 43.6508 | 2024-07-23 | G3 |  | 6531PPM02 | 6531PPM0219
La Bu | 6531 | PPM02 | 500 | 727776 | 1500396 | Tacotales | 1 | 10 | 12.3 | No Identificado | No Identificado | 1 | 6.3 | [9 empty] | 6.1 | 25.2 | 162 | 151 | 43.6508 | 2024-07-23 | G3 |  | 6531PPM02 | 6531PPM02110
La Bu | 6531 | PPM02 | 500 | 727776 | 1500396 | Tacotales | 1 | 11 | 11 | Jobo | Spondias mombin L. | 1 | 5.7 | [9 empty] | 5.8 | 25.2 | 162 | 151 | 43.6508 | 2024-07-23 | G3 |  | 6531PPM02 | 6531PPM02111
La Bu | 6531 | PPM02 | 500 | 727776 | 1500396 | Tacotales | 1 | 12 | 6.9 | Camajuche | Croton smithianus | 1 | 5.7 | [9 empty] | 5.5 | 25.2 | 162 | 151 | 43.6508 | 2024-07-23 | G3 |  | 6531PPM02 | 6531PPM02112
La Bu | 6531 | PPM02 | 500 | 727776 | 1500396 | Tacotales | 1 | 13 | 7.8 | Camajuche | Croton smithianus | 1 | 5.5 | [9 empty] | 4.1 | 25.2 | 162 | 151 | 43.6508 | 2024-07-23 | G3 |  | 6531PPM02 | 6531PPM02113
La Bu | 6531 | PPM02 | 500 | 727776 | 1500396 | Tacotales | 1 | 14 | 9.8 | Camajuche | Croton smithianus | 1 | 5.8 | [9 empty] | 5.3 | 25.2 | 162 | 151 | 43.6508 | 2024-07-23 | G3 |  | 6531PPM02 | 6531PPM02114
La Bu | 6531 | PPM02 | 500 | 727776 | 1500396 | Tacotales | 1 | 15 | 12 | Camajuche | Croton smithianus | 2 | 7.5 | [9 empty] | 6.1 | 25.2 | 162 | 151 | 43.6508 | 2024-07-23 | G3 | Un eje no cumple el Dap | 6531PPM02 | 6531PPM02115
La Bu | 6531 | PPM02 | 500 | 727776 | 1500396 | Tacotales | 1 | 16 | 5.8 | Camajuche | Croton smithianus | 1 | 5.8 | [9 empty] | 5.9 | 25.2 | 162 | 151 | 43.6508 | 2024-07-23 | G3 |  | 6531PPM02 | 6531PPM02116
La Bu | 6531 | PPM02 | 500 | 727776 | 1500396 | Tacotales | 1 | 17 | 9.3 | Camajuche | Croton smithianus | 1 | 6.8 | [9 empty] | 5.7 | 25.2 | 162 | 151 | 43.6508 | 2024-07-23 | G3 |  | 6531PPM02 | 6531PPM02117
La Bu | 6531 | PPM02 | 500 | 727776 | 1500396 | Tacotales | 1 | 18 | 10.9 | Camajuche | Croton smithianus | 1 | 7.8 | [9 empty] | 6.5 | 25.2 | 162 | 151 | 43.6508 | 2024-07-23 | G3 |  | 6531PPM02 | 6531PPM02118
La Bu | 6531 | PPM02 | 500 | 727776 | 1500396 | Tacotales | 1 | 19 | 7 | Capirote | Miconia argentae | 1 | 5.5 | [9 empty] | 5.9 | 25.2 | 162 | 151 | 43.6508 | 2024-07-23 | G3 |  | 6531PPM02 | 6531PPM02119
La Bu | 6531 | PPM02 | 500 | 727776 | 1500396 | Tacotales | 1 | 20 | 5.4 | No Identificado | No Identificado | 2 | 5 | 5 | [8 empty] | 4.5 | 25.2 | 162 | 151 | 43.6508 | 2024-07-23 | G3 |  | 6531PPM02 | 6531PPM02120
La Bu | 6531 | PPM02 | 500 | 727776 | 1500396 | Tacotales | 1 | 21 | 9.8 | Camajuche | Croton smithianus | 1 | 5 | [9 empty] | 5.5 | 25.2 | 162 | 151 | 43.6508 | 2024-07-23 | G3 |  | 6531PPM02 | 6531PPM02121
La Bu | 6531 | PPM02 | 500 | 727776 | 1500396 | Tacotales | 1 | 22 | 12.4 | Camajuche | Croton smithianus | 1 | 10.6 | 6.3 | [8 empty] | 7.9 | 25.2 | 162 | 151 | 43.6508 | 2024-07-23 | G3 |  | 6531PPM02 | 6531PPM02122
La Bu | 6531 | PPM02 | 500 | 727776 | 1500396 | Tacotales | 1 | 23 | 12.3 | Camajuche | Croton smithianus | 2 | 6.2 | 6.1 | [8 empty] | 6.5 | 25.2 | 162 | 151 | 43.6508 | 2024-07-23 | G3 |  | 6531PPM02 | 6531PPM02123
La Bu | 6531 | PPM02 | 500 | 727776 | 1500396 | Tacotales | 1 | 24 | 6.4 | Camajuche | Croton smithianus | 1 | 8.8 | [9 empty] | 7.1 | 25.2 | 162 | 151 | 43.6508 | 2024-07-23 | G3 |  | 6531PPM02 | 6531PPM02124
La Bu | 6531 | PPM02 | 500 | 727776 | 1500396 | Tacotales | 2 | 1 | 10.6 | Camajuche | Croton smithianus | 2 | 6.1 | [9 empty] | 5.5 | 25.2 | 162 | 151 | 43.6508 | 2024-07-23 | G3 | Un eje no cumple el Dap | 6531PPM02 | 6531PPM0221
La Bu | 6531 | PPM02 | 500 | 727776 | 1500396 | Tacotales | 2 | 2 | 12 | Camajuche | Croton smithianus | 1 | 6.9 | [9 empty] | 5.7 | 25.2 | 162 | 151 | 43.6508 | 2024-07-23 | G3 |  | 6531PPM02 | 6531PPM0222
La Bu | 6531 | PPM02 | 500 | 727776 | 1500396 | Tacotales | 2 | 3 | 5.1 | Camajuche | Croton smithianus | 2 | 8.6 | [9 empty] | 7.1 | 25.2 | 162 | 151 | 43.6508 | 2024-07-23 | G3 | Un eje no cumple el Dap | 6531PPM02 | 6531PPM0223
La Bu | 6531 | PPM02 | 500 | 727776 | 1500396 | Tacotales | 2 | 4 | 8.8 | Camajuche | Croton smithianus | 1 | 9.2 | [9 empty] | 6 | 25.2 | 162 | 151 | 43.6508 | 2024-07-23 | G3 |  | 6531PPM02 | 6531PPM0224
La Bu | 6531 | PPM02 | 500 | 727776 | 1500396 | Tacotales | 2 | 5 | 0.8 | Camajuche | Croton smithianus | 1 | 6.5 | [9 empty] | 6.1 | 25.2 | 162 | 151 | 43.6508 | 2024-07-23 | G3 |  | 6531PPM02 | 6531PPM0225
La Bu | 6531 | PPM02 | 500 | 727776 | 1500396 | Tacotales | 2 | 6 | 9.5 | Guásimo Ternero | Guazuma ulmifolia (Lam.) | 2 | 9.1 | [9 empty] | 9 | 25.2 | 162 | 151 | 43.6508 | 2024-07-23 | G3 | Un eje no cumple el Dap | 6531PPM02 | 6531PPM0226
La Bu | 6531 | PPM02 | 500 | 727776 | 1500396 | Tacotales | 2 | 7 | 11.4 | Camajuche | Croton smithianus | 2 | 8.2 | 8.4 | [8 empty] | 7.2 | 25.2 | 162 | 151 | 43.6508 | 2024-07-23 | G3 |  | 6531PPM02 | 6531PPM0227
La Bu | 6531 | PPM02 | 500 | 727776 | 1500396 | Tacotales | 2 | 8 | 6.1 | Camajuche | Croton smithianus | 1 | 8.5 | [9 empty] | 7 | 25.2 | 162 | 151 | 43.6508 | 2024-07-23 | G3 |  | 6531PPM02 | 6531PPM0228
La Bu | 6531 | PPM02 | 500 | 727776 | 1500396 | Tacotales | 2 | 9 | 8.2 | Camajuche | Croton smithianus | 1 | 10.2 | [9 empty] | 7.5 | 25.2 | 162 | 151 | 43.6508 | 2024-07-23 | G3 |  | 6531PPM02 | 6531PPM0229
La Bu | 6531 | PPM02 | 500 | 727776 | 1500396 | Tacotales | 2 | 10 | 4.5 | Guásimo Ternero | Guazuma ulmifolia (Lam.) | 1 | 6.7 | [9 empty] | 7.1 | 25.2 | 162 | 151 | 43.6508 | 2024-07-23 | G3 |  | 6531PPM02 | 6531PPM02210
La Bu | 6531 | PPM02 | 500 | 727776 | 1500396 | Tacotales | 2 | 11 | 4 | Camajuche | Croton smithianus | 3 | 5.5 | 5 | 9.5 | [7 empty] | 6.8 | 25.2 | 162 | 151 | 43.6508 | 2024-07-23 | G3 |  | 6531PPM02 | 6531PPM02211
La Bu | 6531 | PPM02 | 500 | 727776 | 1500396 | Tacotales | 2 | 12 | 10.6 | Camajuche | Croton smithianus | 2 | 6.4 | [9 empty] | 5.8 | 25.2 | 162 | 151 | 43.6508 | 2024-07-23 | G3 | Un eje no cumple el Dap | 6531PPM02 | 6531PPM02212
La Bu | 6531 | PPM02 | 500 | 727776 | 1500396 | Tacotales | 2 | 13 | 11.4 | Camajuche | Croton smithianus | 1 | 6 | [9 empty] | 4.5 | 25.2 | 162 | 151 | 43.6508 | 2024-07-23 | G3 |  | 6531PPM02 | 6531PPM02213
La Bu | 6531 | PPM02 | 500 | 727776 | 1500396 | Tacotales | 2 | 14 | 9.9 | Camajuche | Croton smithianus | 1 | 5.5 | [9 empty] | 6 | 25.2 | 162 | 151 | 43.6508 | 2024-07-23 | G3 |  | 6531PPM02 | 6531PPM02214
La Bu | 6531 | PPM02 | 500 | 727776 | 1500396 | Tacotales | 2 | 15 | 8.4 | Camajuche | Croton smithianus | 1 | 5.2 | [9 empty] | 5 | 25.2 | 162 | 151 | 43.6508 | 2024-07-23 | G3 |  | 6531PPM02 | 6531PPM02215
La Bu | 6531 | PPM02 | 500 | 727776 | 1500396 | Tacotales | 2 | 16 | 10.2 | Guásimo Ternero | Guazuma ulmifolia (Lam.) | 1 | 11.8 | [9 empty] | 8.5 | 25.2 | 162 | 151 | 43.6508 | 2024-07-23 | G3 |  | 6531PPM02 | 6531PPM02216
La Bu | 6531 | PPM02 | 500 | 727776 | 1500396 | Tacotales | 2 | 17 | 5.1 | Camajuche | Croton smithianus | 1 | 6.6 | [9 empty] | 7.5 | 25.2 | 162 | 151 | 43.6508 | 2024-07-23 | G3 |  | 6531PPM02 | 6531PPM02217
La Bu | 6531 | PPM02 | 500 | 727776 | 1500396 | Tacotales | 2 | 18 | 5 | Camajuche | Croton smithianus | 1 | 7 | [9 empty] | 7.6 | 25.2 | 162 | 151 | 43.6508 | 2024-07-23 | G3 |  | 6531PPM02 | 6531PPM02218
La Bu | 6531 | PPM02 | 500 | 727776 | 1500396 | Tacotales | 2 | 19 | 8.1 | Camajuche | Croton smithianus | 1 | 5.7 | [9 empty] | 6 | 25.2 | 162 | 151 | 43.6508 | 2024-07-23 | G3 |  | 6531PPM02 | 6531PPM02219
La Bu | 6531 | PPM02 | 500 | 727776 | 1500396 | Tacotales | 2 | 20 | 9 | Camajuche | Croton smithianus | 3 | 7.7 | 7.7 | 9.4 | [7 empty] | 6.5 | 25.2 | 162 | 151 | 43.6508 | 2024-07-23 | G3 |  | 6531PPM02 | 6531PPM02220
La Bu | 6531 | PPM02 | 500 | 727776 | 1500396 | Tacotales | 2 | 21 | 8.2 | No Identificado | No Identificado | 1 | 7.5 | [9 empty] | 6 | 25.2 | 162 | 151 | 43.6508 | 2024-07-23 | G3 |  | 6531PPM02 | 6531PPM02221
La Bu | 6531 | PPM02 | 500 | 727776 | 1500396 | Tacotales | 2 | 22 | 5.4 | No Identificado | No Identificado | 1 | 8.6 | [9 empty] | 8.1 | 25.2 | 162 | 151 | 43.6508 | 2024-07-23 | G3 |  | 6531PPM02 | 6531PPM02222
La Bu | 6531 | PPM02 | 500 | 727776 | 1500396 | Tacotales | 2 | 23 | 11.9 | No Identificado | No Identificado | 1 | 9.5 | 8.8 | [8 empty] | 7 | 25.2 | 162 | 151 | 43.6508 | 2024-07-23 | G3 |  | 6531PPM02 | 6531PPM02223
La Bu | 6531 | PPM02 | 500 | 727776 | 1500396 | Tacotales | 2 | 24 | 8.4 | Camajuche | Croton smithianus | 1 | 6.8 | [9 empty] | 7.5 | 25.2 | 162 | 151 | 43.6508 | 2024-07-23 | G3 |  | 6531PPM02 | 6531PPM02224
La Bu | 6531 | PPM02 | 500 | 727776 | 1500396 | Tacotales | 2 | 25 | 6.6 | Chaperno | Lonchocarpus heptaphyllus (Poir.) DC. | 2 | 5.6 | 5.5 | [8 empty] | 6 | 25.2 | 162 | 151 | 43.6508 | 2024-07-23 | G3 |  | 6531PPM02 | 6531PPM02225
La Bu | 6531 | PPM02 | 500 | 727776 | 1500396 | Tacotales | 2 | 26 | 12 | Camajuche | Croton smithianus | 1 | 6 | [9 empty] | 5 | 25.2 | 162 | 151 | 43.6508 | 2024-07-23 | G3 |  | 6531PPM02 | 6531PPM02226
La Bu | 6531 | PPM02 | 500 | 727776 | 1500396 | Tacotales | 2 | 27 | 8.1 | Camajuche | Croton smithianus | 1 | 6.7 | [9 empty] | 4.9 | 25.2 | 162 | 151 | 43.6508 | 2024-07-23 | G3 |  | 6531PPM02 | 6531PPM02227
La Bu | 6531 | PPM02 | 500 | 727776 | 1500396 | Tacotales | 2 | 28 | 11.4 | Camajuche | Croton smithianus | 1 | 5.9 | [9 empty] | 5 | 25.2 | 162 | 151 | 43.6508 | 2024-07-23 | G3 |  | 6531PPM02 | 6531PPM02228
La Bu | 6531 | PPM02 | 500 | 727776 | 1500396 | Tacotales | 2 | 29 | 4.3 | Camajuche | Croton smithianus | 1 | 7.4 | [9 empty] | 6.5 | 25.2 | 162 | 151 | 43.6508 | 2024-07-23 | G3 |  | 6531PPM02 | 6531PPM02229
La Bu | 6531 | PPM02 | 500 | 727776 | 1500396 | Tacotales | 2 | 30 | 10.2 | Camajuche | Croton smithianus | 1 | 8.1 | [9 empty] | 5.2 | 25.2 | 162 | 151 | 43.6508 | 2024-07-23 | G3 |  | 6531PPM02 | 6531PPM02230
La Bu | 6531 | PPM02 | 500 | 727776 | 1500396 | Tacotales | 2 | 31 | 6.8 | Camajuche | Croton smithianus | 1 | 7 | [9 empty] | 6.5 | 25.2 | 162 | 151 | 43.6508 | 2024-07-23 | G3 |  | 6531PPM02 | 6531PPM02231
La Bu | 6531 | PPM02 | 500 | 727776 | 1500396 | Tacotales | 2 | 32 | 8 | No Identificado | No Identificado | 5 | 5 | 5.3 | 6 | [7 empty] | 8.1 | 25.2 | 162 | 151 | 43.6508 | 2024-07-23 | G3 | 2 Ejes no cumplen con el DAP | 6531PPM02 | 6531PPM02232
La Bu | 6531 | PPM02 | 500 | 727776 | 1500396 | Tacotales | 2 | 33 | 12.1 | Camajuche | Croton smithianus | 2 | 6.1 | 5.5 | [8 empty] | 4.5 | 25.2 | 162 | 151 | 43.6508 | 2024-07-23 | G3 |  | 6531PPM02 | 6531PPM02233
La Bu | 6531 | PPM02 | 500 | 727776 | 1500396 | Tacotales | 3 | 1 | 10.6 | Guarumo | Cecropia peltata | 1 | 15.8 | [9 empty] | 13.5 | 25.2 | 162 | 151 | 43.6508 | 2024-07-23 | G3 |  | 6531PPM02 | 6531PPM0231
La Bu | 6531 | PPM02 | 500 | 727776 | 1500396 | Tacotales | 3 | 2 | 12.2 | Camajuche | Croton smithianus | 1 | 6.3 | [9 empty] | 2.5 | 25.2 | 162 | 151 | 43.6508 | 2024-07-23 | G3 |  | 6531PPM02 | 6531PPM0232
La Bu | 6531 | PPM02 | 500 | 727776 | 1500396 | Tacotales | 3 | 3 | 8.8 | Camajuche | Croton smithianus | 1 | 7.5 | [9 empty] | 5.1 | 25.2 | 162 | 151 | 43.6508 | 2024-07-23 | G3 |  | 6531PPM02 | 6531PPM0233
La Bu | 6531 | PPM02 | 500 | 727776 | 1500396 | Tacotales | 3 | 4 | 4 | Camajuche | Croton smithianus | 1 | 10.9 | [9 empty] | 6.8 | 25.2 | 162 | 151 | 43.6508 | 2024-07-23 | G3 |  | 6531PPM02 | 6531PPM0234
La Bu | 6531 | PPM02 | 500 | 727776 | 1500396 | Tacotales | 3 | 5 | 12.4 | Camajuche | Croton smithianus | 1 | 6.5 | [9 empty] | 6 | 25.2 | 162 | 151 | 43.6508 | 2024-07-23 | G3 |  | 6531PPM02 | 6531PPM0235
La Bu | 6531 | PPM02 | 500 | 727776 | 1500396 | Tacotales | 3 | 6 | 9 | Camajuche | Croton smithianus | 1 | 10.6 | [9 empty] | 8.5 | 25.2 | 162 | 151 | 43.6508 | 2024-07-23 | G3 |  | 6531PPM02 | 6531PPM0236
La Bu | 6531 | PPM02 | 500 | 727776 | 1500396 | Tacotales | 3 | 7 | 6.5 | Camajuche | Croton smithianus | 2 | 9.1 | 7.2 | [8 empty] | 7.8 | 25.2 | 162 | 151 | 43.6508 | 2024-07-23 | G3 |  | 6531PPM02 | 6531PPM0237
La Bu | 6531 | PPM02 | 500 | 727776 | 1500396 | Tacotales | 3 | 8 | 12.1 | Camajuche | Croton smithianus | 1 | 7.6 | [9 empty] | 7 | 25.2 | 162 | 151 | 43.6508 | 2024-07-23 | G3 |  | 6531PPM02 | 6531PPM0238
La Bu | 6531 | PPM02 | 500 | 727776 | 1500396 | Tacotales | 3 | 9 | 12 | Guásimo Ternero | Guazuma ulmifolia (Lam.) | 1 | 13.3 | [9 empty] | 8 | 25.2 | 162 | 151 | 43.6508 | 2024-07-23 | G3 |  | 6531PPM02 | 6531PPM0239
La Bu | 6531 | PPM02 | 500 | 727776 | 1500396 | Tacotales | 3 | 10 | 8 | Guásimo Ternero | Guazuma ulmifolia (Lam.) | 1 | 9 | [9 empty] | 9.5 | 25.2 | 162 | 151 | 43.6508 | 2024-07-23 | G3 |  | 6531PPM02 | 6531PPM02310
La Bu | 6531 | PPM02 | 500 | 727776 | 1500396 | Tacotales | 3 | 11 | 8.8 | Camajuche | Croton smithianus | 1 | 8 | [9 empty] | 6 | 25.2 | 162 | 151 | 43.6508 | 2024-07-23 | G3 |  | 6531PPM02 | 6531PPM02311
La Bu | 6531 | PPM02 | 500 | 727776 | 1500396 | Tacotales | 3 | 12 | 11.2 | Camajuche | Croton smithianus | 1 | 7.3 | [9 empty] | 7 | 25.2 | 162 | 151 | 43.6508 | 2024-07-23 | G3 |  | 6531PPM02 | 6531PPM02312
La Bu | 6531 | PPM02 | 500 | 727776 | 1500396 | Tacotales | 3 | 13 | 5.2 | Camajuche | Croton smithianus | 1 | 9.9 | [9 empty] | 8.3 | 25.2 | 162 | 151 | 43.6508 | 2024-07-23 | G3 |  | 6531PPM02 | 6531PPM02313
La Bu | 6531 | PPM02 | 500 | 727776 | 1500396 | Tacotales | 3 | 14 | 12 | Camajuche | Croton smithianus | 1 | 9.4 | [9 empty] | 8 | 25.2 | 162 | 151 | 43.6508 | 2024-07-23 | G3 |  | 6531PPM02 | 6531PPM02314
La Bu | 6531 | PPM02 | 500 | 727776 | 1500396 | Tacotales | 3 | 15 | 9.3 | Camajuche | Croton smithianus | 1 | 5 | [9 empty] | 5 | 25.2 | 162 | 151 | 43.6508 | 2024-07-23 | G3 |  | 6531PPM02 | 6531PPM02315
La Bu | 6531 | PPM02 | 500 | 727776 | 1500396 | Tacotales | 3 | 16 | 3.3 | Camajuche | Croton smithianus | 1 | 5.2 | [9 empty] | 7.6 | 25.2 | 162 | 151 | 43.6508 | 2024-07-23 | G3 |  | 6531PPM02 | 6531PPM02316
La Bu | 6531 | PPM02 | 500 | 727776 | 1500396 | Tacotales | 3 | 17 | 6 | Camajuche | Croton smithianus | 1 | 5.2 | [9 empty] | 7.8 | 25.2 | 162 | 151 | 43.6508 | 2024-07-23 | G3 |  | 6531PPM02 | 6531PPM02317
La Bu | 6531 | PPM02 | 500 | 727776 | 1500396 | Tacotales | 3 | 18 | 7.1 | Guásimo Ternero | Guazuma ulmifolia (Lam.) | 1 | 12.3 | [9 empty] | 9.5 | 25.2 | 162 | 151 | 43.6508 | 2024-07-23 | G3 |  | 6531PPM02 | 6531PPM02318
La Bu | 6531 | PPM02 | 500 | 727776 | 1500396 | Tacotales | 3 | 19 | 10.8 | Camajuche | Croton smithianus | 1 | 7.3 | [9 empty] | 7.1 | 25.2 | 162 | 151 | 43.6508 | 2024-07-23 | G3 |  | 6531PPM02 | 6531PPM02319
La Bu | 6531 | PPM02 | 500 | 727776 | 1500396 | Tacotales | 4 | 1 | 12.2 | Camajuche | Croton smithianus | 1 | 9.2 | [9 empty] | 7 | 25.2 | 162 | 151 | 43.6508 | 2024-07-23 | G3 |  | 6531PPM02 | 6531PPM0241
La Bu | 6531 | PPM02 | 500 | 727776 | 1500396 | Tacotales | 4 | 2 | 2.3 | Camajuche | Croton smithianus | 2 | 9 | 5.5 | [8 empty] | 6.5 | 25.2 | 162 | 151 | 43.6508 | 2024-07-23 | G3 |  | 6531PPM02 | 6531PPM0242
La Bu | 6531 | PPM02 | 500 | 727776 | 1500396 | Tacotales | 4 | 3 | 1.2 | Camajuche | Croton smithianus | 1 | 12.1 | [9 empty] | 7.8 | 25.2 | 162 | 151 | 43.6508 | 2024-07-23 | G3 |  | 6531PPM02 | 6531PPM0243
La Bu | 6531 | PPM02 | 500 | 727776 | 1500396 | Tacotales | 4 | 4 | 4.5 | Camajuche | Croton smithianus | 2 | 7.5 | 6 | [8 empty] | 7 | 25.2 | 162 | 151 | 43.6508 | 2024-07-23 | G3 |  | 6531PPM02 | 6531PPM0244
La Bu | 6531 | PPM02 | 500 | 727776 | 1500396 | Tacotales | 4 | 5 | 10.7 | Guásimo Ternero | Guazuma ulmifolia (Lam.) | 1 | 12.9 | [9 empty] | 9.5 | 25.2 | 162 | 151 | 43.6508 | 2024-07-23 | G3 |  | 6531PPM02 | 6531PPM0245
La Bu | 6531 | PPM02 | 500 | 727776 | 1500396 | Tacotales | 4 | 6 | 6.2 | No Identificado | No Identificado | 1 | 7.4 | [9 empty] | 9 | 25.2 | 162 | 151 | 43.6508 | 2024-07-23 | G3 |  | 6531PPM02 | 6531PPM0246
La Bu | 6531 | PPM02 | 500 | 727776 | 1500396 | Tacotales | 4 | 7 | 10.7 | Camajuche | Croton smithianus | 1 | 11.7 | [9 empty] | 9.5 | 25.2 | 162 | 151 | 43.6508 | 2024-07-23 | G3 |  | 6531PPM02 | 6531PPM0247
La Bu | 6531 | PPM02 | 500 | 727776 | 1500396 | Tacotales | 4 | 8 | 7.3 | Camajuche | Croton smithianus | 1 | 9.9 | [9 empty] | 11.5 | 25.2 | 162 | 151 | 43.6508 | 2024-07-23 | G3 |  | 6531PPM02 | 6531PPM0248
La Bu | 6531 | PPM02 | 500 | 727776 | 1500396 | Tacotales | 4 | 9 | 11.6 | Camajuche | Croton smithianus | 2 | 7.4 | [9 empty] | 6 | 25.2 | 162 | 151 | 43.6508 | 2024-07-23 | G3 | Un eje no cumple el Dap | 6531PPM02 | 6531PPM0249
La Bu | 6531 | PPM02 | 500 | 727776 | 1500396 | Tacotales | 4 | 10 | 11.3 | Camajuche | Croton smithianus | 1 | 6 | [9 empty] | 8 | 25.2 | 162 | 151 | 43.6508 | 2024-07-23 | G3 |  | 6531PPM02 | 6531PPM02410
La Bu | 6531 | PPM02 | 500 | 727776 | 1500396 | Tacotales | 4 | 11 | 1.2 | Camajuche | Croton smithianus | 1 | 7.7 | [9 empty] | 8 | 25.2 | 162 | 151 | 43.6508 | 2024-07-23 | G3 |  | 6531PPM02 | 6531PPM02411
La Bu | 6531 | PPM02 | 500 | 727776 | 1500396 | Tacotales | 4 | 12 | 7.7 | Camajuche | Croton smithianus | 1 | 8.6 | [9 empty] | 9.1 | 25.2 | 162 | 151 | 43.6508 | 2024-07-23 | G3 |  | 6531PPM02 | 6531PPM02412
La Bu | 6531 | PPM02 | 500 | 727776 | 1500396 | Tacotales | 4 | 13 | 9.2 | Camajuche | Croton smithianus | 1 | 7.8 | [9 empty] | 5.5 | 25.2 | 162 | 151 | 43.6508 | 2024-07-23 | G3 |  | 6531PPM02 | 6531PPM02413
La Bu | 6531 | PPM02 | 500 | 727776 | 1500396 | Tacotales | 4 | 14 | 7.1 | Camajuche | Croton smithianus | 1 | 7.5 | [9 empty] | 3 | 25.2 | 162 | 151 | 43.6508 | 2024-07-23 | G3 |  | 6531PPM02 | 6531PPM02414
La Bu | 6531 | PPM02 | 500 | 727776 | 1500396 | Tacotales | 4 | 15 | 3 | Camajuche | Croton smithianus | 1 | 7.4 | [9 empty] | 6.8 | 25.2 | 162 | 151 | 43.6508 | 2024-07-23 | G3 |  | 6531PPM02 | 6531PPM02415
La Bu | 6531 | PPM02 | 500 | 727776 | 1500396 | Tacotales | 4 | 16 | 11.9 | Camajuche | Croton smithianus | 1 | 7.4 | [9 empty] | 6.1 | 25.2 | 162 | 151 | 43.6508 | 2024-07-23 | G3 |  | 6531PPM02 | 6531PPM02416
La Bu | 6531 | PPM02 | 500 | 727776 | 1500396 | Tacotales | 4 | 17 | 9.9 | Camajuche | Croton smithianus | 1 | 6.4 | [9 empty] | 4.5 | 25.2 | 162 | 151 | 43.6508 | 2024-07-23 | G3 |  | 6531PPM02 | 6531PPM02417
La Bu | 6531 | PPM02 | 500 | 727776 | 1500396 | Tacotales | 4 | 18 | 3.4 | Camajuche | Croton smithianus | 1 | 6.6 | [9 empty] | 7.1 | 25.2 | 162 | 151 | 43.6508 | 2024-07-23 | G3 |  | 6531PPM02 | 6531PPM02418
La Bu | 6531 | PPM02 | 500 | 727776 | 1500396 | Tacotales | 4 | 19 | 6.9 | Camajuche | Croton smithianus | 1 | 6.2 | [9 empty] | 7.5 | 25.2 | 162 | 151 | 43.6508 | 2024-07-23 | G3 |  | 6531PPM02 | 6531PPM02419
La Bu | 6531 | PPM02 | 500 | 727776 | 1500396 | Tacotales | 4 | 20 | 9.1 | Camajuche | Croton smithianus | 1 | 9.1 | [9 empty] | 9.7 | 25.2 | 162 | 151 | 43.6508 | 2024-07-23 | G3 |  | 6531PPM02 | 6531PPM02420
La Bu | 6531 | PPM02 | 500 | 727776 | 1500396 | Tacotales | 4 | 21 | 8.8 | Laurel | Cordia alliodora (Ruiz & Pav.) Oken | 1 | 9.2 | [9 empty] | 8.5 | 25.2 | 162 | 151 | 43.6508 | 2024-07-23 | G3 |  | 6531PPM02 | 6531PPM02421
La Bu | 6531 | PPM02 | 500 | 727776 | 1500396 | Tacotales | 4 | 22 | 11 | Camajuche | Croton smithianus | 1 | 8.4 | [9 empty] | 8.1 | 25.2 | 162 | 151 | 43.6508 | 2024-07-23 | G3 |  | 6531PPM02 | 6531PPM02422
La Bu | 6531 | PPM02 | 500 | 727776 | 1500396 | Tacotales | 4 | 23 | 7.6 | Camajuche | Croton smithianus | 1 | 10.7 | [9 empty] | 7.8 | 25.2 | 162 | 151 | 43.6508 | 2024-07-23 | G3 |  | 6531PPM02 | 6531PPM02423
La Bu | 6531 | PPM02 | 500 | 727776 | 1500396 | Tacotales | 4 | 24 | 11.3 | Camajuche | Croton smithianus | 2 | 5.2 | 5.9 | [8 empty] | 7.6 | 25.2 | 162 | 151 | 43.6508 | 2024-07-23 | G3 |  | 6531PPM02 | 6531PPM02424
La Bu | 6531 | PPM02 | 500 | 727776 | 1500396 | Tacotales | 4 | 25 | 7.6 | Camajuche | Croton smithianus | 2 | 5.5 | [9 empty] | 6.5 | 25.2 | 162 | 151 | 43.6508 | 2024-07-23 | G3 | Un eje no cumple el Dap | 6531PPM02 | 6531PPM02425
La Bu | 6531 | PPM02 | 500 | 727776 | 1500396 | Tacotales | 4 | 26 | 6 | Camajuche | Croton smithianus | 1 | 5 | [9 empty] | 6.2 | 25.2 | 162 | 151 | 43.6508 | 2024-07-23 | G3 |  | 6531PPM02 | 6531PPM02426
La Bu | 6531 | PPM02 | 500 | 727776 | 1500396 | Tacotales | 4 | 27 | 6.7 | Camajuche | Croton smithianus | 3 | 7.2 | [9 empty] | 7.9 | 25.2 | 162 | 151 | 43.6508 | 2024-07-23 | G3 | 2 Ejes no cumplen con el DAP | 6531PPM02 | 6531PPM02427
La Bu | 6531 | PPM02 | 500 | 727776 | 1500396 | Tacotales | 4 | 28 | 10.6 | Camajuche | Croton smithianus | 2 | 5.3 | [9 empty] | 5.5 | 25.2 | 162 | 151 | 43.6508 | 2024-07-23 | G3 | Un eje no cumple el Dap | 6531PPM02 | 6531PPM02428
La Bu | 6531 | PPM02 | 500 | 727776 | 1500396 | Tacotales | 4 | 29 | 10.2 | Camajuche | Croton smithianus | 1 | 9.5 | [9 empty] | 7.2 | 25.2 | 162 | 151 | 43.6508 | 2024-07-23 | G3 |  | 6531PPM02 | 6531PPM02429
La Bu | 6531 | PPM02 | 500 | 727776 | 1500396 | Tacotales | 4 | 30 | 3.6 | No Identificado | No Identificado | 2 | 10.4 | [9 empty] | 7.6 | 25.2 | 162 | 151 | 43.6508 | 2024-07-23 | G3 | Un eje no cumple el Dap | 6531PPM02 | 6531PPM02430
La Bu | 6531 | PPM02 | 500 | 727776 | 1500396 | Tacotales | 4 | 31 | 3.4 | Camajuche | Croton smithianus | 1 | 6.1 | [9 empty] | 7.1 | 25.2 | 162 | 151 | 43.6508 | 2024-07-23 | G3 |  | 6531PPM02 | 6531PPM02431
La Bu | 6531 | PPM02 | 500 | 727776 | 1500396 | Tacotales | 4 | 32 | 2.5 | Camajuche | Croton smithianus | 1 | 9.6 | [9 empty] | 8.5 | 25.2 | 162 | 151 | 43.6508 | 2024-07-23 | G3 |  | 6531PPM02 | 6531PPM02432
La Bu | 6531 | PPM02 | 500 | 727776 | 1500396 | Tacotales | 4 | 33 | 5 | Camajuche | Croton smithianus | 1 | 5 | [9 empty] | 5.5 | 25.2 | 162 | 151 | 43.6508 | 2024-07-23 | G3 |  | 6531PPM02 | 6531PPM02433
La Bu | 6531 | PPM02 | 500 | 727776 | 1500396 | Tacotales | 4 | 34 | 4.2 | Camajuche | Croton smithianus | 2 | 12.6 | [9 empty] | 8.6 | 25.2 | 162 | 151 | 43.6508 | 2024-07-23 | G3 | 1 eje no cumplen con el DAP | 6531PPM02 | 6531PPM02434
La Bu | 6531 | PPM02 | 500 | 727776 | 1500396 | Tacotales | 4 | 35 | 11.7 | Guásimo Ternero | Guazuma ulmifolia (Lam.) | 1 | 9.8 | [9 empty] | 10.5 | 25.2 | 162 | 151 | 43.6508 | 2024-07-23 | G3 |  | 6531PPM02 | 6531PPM02435
La Bu | 6531 | PPM02 | 500 | 727776 | 1500396 | Tacotales | 4 | 36 | 6 | Camajuche | Croton smithianus | 2 | 8.5 | [9 empty] | 7.5 | 25.2 | 162 | 151 | 43.6508 | 2024-07-23 | G3 | 1 eje no cumplen con el DAP | 6531PPM02 | 6531PPM02436
La Bu | 6531 | PPM02 | 500 | 727776 | 1500396 | Tacotales | 4 | 37 | 4 | Chaperno | Lonchocarpus heptaphyllus (Poir.) DC. | 1 | 7.3 | [9 empty] | 8.6 | 25.2 | 162 | 151 | 43.6508 | 2024-07-23 | G3 |  | 6531PPM02 | 6531PPM02437
La Bu | 6531 | PPM02 | 500 | 727776 | 1500396 | Tacotales | 4 | 38 | 12 | Camajuche | Croton smithianus | 1 | 8.3 | [9 empty] | 8.5 | 25.2 | 162 | 151 | 43.6508 | 2024-07-23 | G3 |  | 6531PPM02 | 6531PPM02438
La Bu | 6531 | PPM02 | 500 | 727776 | 1500396 | Tacotales | 4 | 39 | 11.2 | Camajuche | Croton smithianus | 1 | 6.7 | [9 empty] | 7 | 25.2 | 162 | 151 | 43.6508 | 2024-07-23 | G3 |  | 6531PPM02 | 6531PPM02439
La Bu | 6531 | PPM02 | 500 | 727776 | 1500396 | Tacotales | 4 | 40 | 6.7 | Camajuche | Croton smithianus | 2 | 6 | [9 empty] | 6.8 | 25.2 | 162 | 151 | 43.6508 | 2024-07-23 | G3 | Un eje no cumple el Dap | 6531PPM02 | 6531PPM02440
La Bu | 6531 | PPM02 | 500 | 727776 | 1500396 | Tacotales | 4 | 41 | 9.4 | Camajuche | Croton smithianus | 3 | 6.3 | 6.2 | 5.3 | [7 empty] | 8.5 | 25.2 | 162 | 151 | 43.6508 | 2024-07-23 | G3 |  | 6531PPM02 | 6531PPM02441
La Bu | 6531 | PPM02 | 500 | 727776 | 1500396 | Tacotales | 4 | 42 | 9.1 | Laurel | Cordia alliodora (Ruiz & Pav.) Oken | 1 | 5.5 | [9 empty] | 7.1 | 25.2 | 162 | 151 | 43.6508 | 2024-07-23 | G3 |  | 6531PPM02 | 6531PPM02442
La Bu | 6531 | PPM02 | 500 | 727776 | 1500396 | Tacotales | 4 | 43 | 9.2 | Chinche | Zanthoxylum kellermanii P. Wilson | 1 | 7.2 | [9 empty] | 9.2 | 25.2 | 162 | 151 | 43.6508 | 2024-07-23 | G3 |  | 6531PPM02 | 6531PPM02443
Santa Fe | 7102 | PPM02 | 500 | 734443 | 1506884 | Tacotales | 1 | 1 | 5.9 | Guásimo Ternero | Guazuma ulmifolia (Lam.) | 6 | 15.5 | 7.5 | 5 | 7.7 | 12.5 | 13.8 |  |  |  |  | 10.6 | 25.1 | 96 | 94 | 7.9681 | 2024-07-29 | G3 | 2 eje presentan DM | 7102PPM02 | 7102PPM0211
Santa Fe | 7102 | PPM02 | 500 | 734443 | 1506884 | Tacotales | 2 | 1 | 6.1 | Cordoncillo | Piper asymmetricum C. DC. | 6 | 5 | [9 empty] | 3.6 | 25.1 | 96 | 94 | 7.9681 | 2024-07-29 | G3 | 5 ejes no presentan DAP | 7102PPM02 | 7102PPM0221
Santa Fe | 7102 | PPM02 | 500 | 734443 | 1506884 | Tacotales | 2 | 2 | 11.6 | Guásimo Ternero | Guazuma ulmifolia (Lam.) | 6 | 6.4 | 10.8 | 10.7 | 8.8 | 7.6 | [5 empty] | 9.6 | 25.1 | 96 | 94 | 7.9681 | 2024-07-29 | G3 | 2 eje presentan DM, un eje no cumple el Dap | 7102PPM02 | 7102PPM0222