## Baseline Emissions
Month | (A) Electricity supplied to the grid [MWh] | (B) Electricity consumption from the grid [MWh] | (C) = (A) - (B) EG (ID 8) Net electricity supplied to the grid [MWh] | EF [tCO2/MWh] | Baseline emission: ER = EG * EF [t CO2-eq]
2011-04-01 | 13413.108 | 0.68 | 13412.428 | 0.616 | 8262.0556
2011-05-02 | 12908.368 | 1.98 | 12906.388 | 0.616 | 7950.335
2011-06-02 | 8210.724 | 6.97 | 8203.754 | 0.616 | 5053.5125
2011-07-03 | 5594.009 | 10.49 | 5583.519 | 0.616 | 3439.4477
2011-08-03 | 5610.288 | 13.78 | 5596.508 | 0.616 | 3447.4489
2011-09-03 | 2941.676 | 23.96 | 2917.716 | 0.616 | 1797.3131
2011-10-04 | 1932.947 | 25.22 | 1907.727 | 0.616 | 1175.1598
2011-11-04 | 1907.884 | 24.73 | 1883.154 | 0.616 | 1160.0229
2011-12-05 | 2725.373 | 25.36 | 2700.013 | 0.616 | 1663.208
2012-01-05 | 9032.97 | 11.73 | 9021.24 | 0.616 | 5557.0838
2012-02-05 | 8830.456 | 12.29 | 8818.166 | 0.616 | 5431.9903
2012-03-07 | 13344.813 | 4.55 | 13340.263 | 0.616 | 8217.602
2012-04-07 | 15699.794 | 0 | 15699.794 | 0.616 | 9671.0731
2012-05-08 | 14273.38 | 1.58 | 14271.8 | 0.616 | 8791.4288
2012-06-08 | 5862.568 | 16.76 | 5845.808 | 0.616 | 3601.0177
2012-07-09 | 6168.239 | 11.74 | 6156.499 | 0.616 | 3792.4034
2012-08-09 | 4164.905 | 13.22 | 4151.685 | 0.616 | 2557.438
2012-09-09 | 2299.02 | 17.59 | 2281.43 | 0.616 | 1405.3609
2012-10-10 | 2541.877 | 17.93 | 2523.947 | 0.616 | 1554.7514
2012-11-10 | 2928.626 | 17.75 | 2910.876 | 0.616 | 1793.0996
2012-12-11 | 8476.514 | 8.46 | 8468.054 | 0.616 | 5216.3213
2013-01-11 | 7767.069 | 10.49 | 7756.579 | 0.616 | 4778.0527
2013-02-11 | 11980.894 | 1.33 | 11979.564 | 0.616 | 7379.4114
2013-03-14 | 8735.635 | 7.5 | 8728.135 | 0.616 | 5376.5312
2013-04-13 | 10332.821 | 3.89 | 10328.931 | 0.616 | 6362.6215
2013-05-14 | 7313.569 | 9.5 | 7304.069 | 0.616 | 4499.3065
2013-06-14 | 4450.867 | 13.29 | 4437.577 | 0.616 | 2733.5474
2013-07-15 | 4287.56 | 11.25 | 4276.31 | 0.616 | 2634.207
2013-08-15 | 3602.121 | 18.17 | 3583.951 | 0.616 | 2207.7138
2013-09-14 | 3201.702 | 17.05 | 3184.652 | 0.616 | 1961.7456
2013-10-15 | 1716.054 | 25.84 | 1690.214 | 0.616 | 1041.1718
2013-11-15 | 1859.43 | 25.01 | 1834.42 | 0.616 | 1130.0027
2013-12-16 | 1894.683 | 27.47 | 1867.213 | 0.616 | 1150.2032
2014-01-16 | 2011.123 | 27.76 | 1983.363 | 0.616 | 1221.7516
2014-02-16 | 2031.054 | 23.83 | 2007.224 | 0.616 | 1236.45
2014-03-19 | 4432.011 | 20.07 | 4411.941 | 0.616 | 2717.7557
2014-04-19 | 4179.218 | 17.85 | 4161.368 | 0.616 | 2563.4027
2014-05-20 | 3845.882 | 18.42 | 3827.462 | 0.616 | 2357.7166
2014-06-20 | 2277.715 | 20.11 | 2257.605 | 0.616 | 1390.6847
2014-07-21 | 2630.98 | 10.72 | 2620.26 | 0.616 | 1614.0802
2014-08-21 | 2273.644 | 15.43 | 2258.214 | 0.616 | 1391.0598
2014-09-21 | 3163.004 | 17.08 | 3145.924 | 0.616 | 1937.8892
2014-10-22 | 1643.275 | 19.8 | 1623.475 | 0.616 | 1000.0606
2014-11-22 | 2392.03 | 20.57 | 2371.46 | 0.616 | 1460.8194
2014-12-23 | 2994.196 | 20.67 | 2973.526 | 0.616 | 1831.692
2015-01-23 | 10675.955 | 4.78 | 10671.175 | 0.616 | 6573.4438
2015-02-23 | 12514.745 | 1.41 | 12513.335 | 0.616 | 7708.2144
2015-03-26 | 15947.323 | 0.03 | 15947.293 | 0.616 | 9823.5325
2015-04-26 | 15181.505 | 0 | 15181.505 | 0.616 | 9351.8071
2015-05-27 | 6761.595 | 11.86 | 6749.735 | 0.616 | 4157.8368
2015-06-27 | 4202.956 | 12.45 | 4190.506 | 0.616 | 2581.3517
2015-07-28 | 4237.497 | 14.39 | 4223.107 | 0.616 | 2601.4339
2015-08-28 | 3826.032 | 14.91 | 3811.122 | 0.616 | 2347.6512
2015-09-28 | 3594.655 | 14.44 | 3580.215 | 0.616 | 2205.4124
2015-10-29 | 2293.089 | 19.33 | 2273.759 | 0.616 | 1400.6355
2015-11-29 | 959.202 | 25.5 | 933.702 | 0.616 | 575.1604
2015-12-30 | 1761.689 | 25.14 | 1736.549 | 0.616 | 1069.7142
2016-01-30 | 6557.32 | 15.97 | 6541.35 | 0.616 | 4029.4716
2016-02-29 | 7417.21 | 10.98 | 7406.23 | 0.616 | 4562.2377
2016-03-31 | 12735.8826 | 1.92 | 12733.9626 | 0.616 | 7844.1209
2011 Vintage (01.04.2011-31.12.2011) | 55244.377 | 133.17 | 55111.207 | 0.616 | 33948.5035
2012 Vintage (01.01.2012-31.12.2012) | 93623.162 | 133.6 | 93489.562 | 0.616 | 57589.5702
2013 Vintage (01.01.2013-31.12.2013) | 67142.405 | 170.79 | 66971.615 | 0.616 | 41254.5148
2014 Vintage (01.01.2014-31.12.2014) | 33874.132 | 232.31 | 33641.822 | 0.616 | 20723.3624
2015 Vintage (01.01.2015-31.12.2015) | 81956.243 | 144.24 | 81812.003 | 0.616 | 50396.1938
2016 Vintage (01.01.2016-27.03.2016) | 26710.4126 | 28.87 | 26681.5426 | 0.616 | 16435.8302
Total | 358550.7316 | 842.98 | 357707.7516 | 0.616 | 220347.975

## Comp.of Baseline Emissions
[7 empty] | Estimated amount of annual average GHG emission reductions monitoring period in the PDD | 43717
Vintage | Period | Total Days | Amount achieved during this monitoring period (tCO2e) | Amount estimated ex ante (tCO2e) | Difference (tCO2e) | Difference (%)
2011 | 01.04.2011-31.12.2011 | 275 | 33948.5035 | 32937.4658 | 1011.0378 | 3.07%
2012 | 01.01.2012-31.12.2012 | 366 | 57589.5702 | 43717 | 13872.5702 | 31.73%
2013 | 01.04.2013-31.12.2013 | 365 | 41254.5148 | 43717 | -2462.4852 | -5.633%
2014 | 01.01.2014-31.12.2014 | 365 | 20723.3624 | 43717 | -22993.6376 | -52.6%
2015 | 01.01.2015-31.12.2015 | 365 | 50396.1938 | 43717 | 6679.1938 | 15.28%
2016 | 01.01.2016-27.03.2016 | 87 | 16435.8302 | 10420.2164 | 6015.6138 | 57.73%
Total |  | 1823 | 220347.975 | 218225.6822 | 2122.2928 | 0.9725%

## Power Density
Installed Capacity (W) | 24000000
Reservoir Area (m2) | 57248.84
Power Density (W/m2) | 419.2225