## 21 RAW
[15 empty] | ENGINE GAS (m3/h) FM1 # AAL3824F | Flow biogas (m3/h) FM3 # 50151515 | Flow Flare (m3/h) FM2 AAL3829F
Tarih | Saat | CH4 [%] | O2 [%] | H2S [ppm] | CO2 [%] | T-sensor [°C] | Fan rotat. [rpm] | Sample flow [l/h] | T-gascooler [°C] | P-absolute [hPa] | Net cal. val. [MJ/kg] | Net cal. val. [MJ/m³] | Gross cal. val. [MJ/kg] | Gross cal. val. [MJ/m³] | ENGINE GAS (m3/h) FM1 # AAL3824F | Flow biogas (m3/h) FM3 # AGF1583F | Flow Flare (m3/h) FM2 AAL3829F | Flow Landfill
2021-05-01 | 0:39 | 54.52 | 1.78 | 511 | 36.55 | 23.1 | 2070 | 50 | 19.9 | 964 | 17.5 | 21.4 | 19.4 | 23.7 | 2491 | 22.54 | 0 | 2468.46
2021-05-01 | 1:44 | 54.83 | 0.96 | 511 | 36.47 | 22.3 | 2100 | 50.2 | 19.1 | 964 | 17.7 | 21.5 | 19.6 | 23.8 | 2488 | 22.62 | 0 | 2465.38
2021-05-01 | 2:49 | 54.81 | 0.68 | 511 | 36.52 | 22 | 2100 | 50 | 18.7 | 964 | 17.6 | 21.5 | 19.6 | 23.8 | 2484 | 22.28 | 0 | 2461.72
2021-05-01 | 3:54 | 54.47 | 1.05 | 459 | 36.54 | 21.7 | 2100 | 50 | 18.5 | 963 | 17.5 | 21.4 | 19.4 | 23.7 | 2478 | 22.61 | 0 | 2455.39
2021-05-01 | 4:59 | 54.67 | 1.26 | 459 | 36.62 | 21.9 | 2100 | 50 | 18.6 | 963 | 17.6 | 21.4 | 19.5 | 23.8 | 2474 | 25.68 | 0 | 2448.32
2021-05-01 | 6:04 | 54.18 | 1.26 | 459 | 36.57 | 21.2 | 2100 | 49.8 | 17.9 | 963 | 17.4 | 21.2 | 19.3 | 23.6 | 2468 | 25.8 | 0 | 2442.2
2021-05-01 | 7:09 | 54.64 | 0.68 | 459 | 36.53 | 21.4 | 2100 | 50 | 18 | 963 | 17.6 | 21.4 | 19.5 | 23.8 | 2467 | 25.51 | 0 | 2441.49
2021-05-01 | 8:14 | 54.34 | 0.53 | 459 | 36.39 | 22 | 2100 | 49.9 | 18.7 | 964 | 17.5 | 21.3 | 19.4 | 23.6 | 2465 | 25.95 | 0 | 2439.05
2021-05-01 | 9:19 | 54.16 | 0.64 | 459 | 36.58 | 24.1 | 2070 | 49.9 | 20.7 | 965 | 17.4 | 21.2 | 19.3 | 23.5 | 2461 | 26.26 | 0 | 2434.74
2021-05-01 | 10:24 | 51.09 | 0.64 | 459 | 35.41 | 27.6 | 2100 | 50 | 24.1 | 965 | 16.3 | 20 | 18.1 | 22.2 | 2468 | 25.84 | 0 | 2442.16
2021-05-01 | 11:29 | 55.04 | 0.87 | 459 | 36.75 | 32.9 | 2100 | 50.1 | 29.3 | 965 | 17.7 | 21.6 | 19.6 | 23.9 | 2475 | 25.95 | 0 | 2449.05
2021-05-01 | 12:34 | 54.94 | 0.74 | 459 | 36.8 | 37 | 2100 | 50.1 | 33.7 | 965 | 17.7 | 21.5 | 19.6 | 23.9 | 2482 | 24.67 | 0 | 2457.33
2021-05-01 | 13:39 | 54.75 | 0.73 | 459 | 36.75 | 37.2 | 2100 | 50.1 | 34 | 965 | 17.6 | 21.5 | 19.5 | 23.8 | 2490 | 25.16 | 0 | 2464.84
2021-05-01 | 14:44 | 55.3 | 0.69 | 479 | 36.71 | 37.3 | 2100 | 50.1 | 34.2 | 965 | 17.8 | 21.7 | 19.8 | 24 | 2491 | 25.02 | 0 | 2465.98
2021-05-01 | 15:49 | 54.69 | 0.78 | 479 | 36.7 | 40.9 | 2100 | 50.1 | 37.7 | 965 | 17.6 | 21.4 | 19.5 | 23.8 | 2488 | 20.96 | 0 | 2467.04
2021-05-01 | 16:54 | 54.84 | 0.76 | 479 | 36.59 | 42.8 | 2100 | 50 | 39.7 | 964 | 17.7 | 21.5 | 19.6 | 23.8 | 2484 | 23.02 | 0 | 2460.98
2021-05-01 | 17:59 | 54.85 | 0.73 | 479 | 36.56 | 42.4 | 2070 | 50 | 39.5 | 965 | 17.7 | 21.5 | 19.6 | 23.8 | 2478 | 24.16 | 0 | 2453.84
2021-05-01 | 19:04 | 55.15 | 1.05 | 479 | 36.73 | 41.2 | 2100 | 50 | 38.4 | 964 | 17.8 | 21.6 | 19.7 | 24 | 2474 | 23.69 | 0 | 2450.31
2021-05-01 | 20:09 | 54.73 | 1.29 | 479 | 36.64 | 40.2 | 2100 | 50 | 37.3 | 965 | 17.6 | 21.5 | 19.5 | 23.8 | 2468 | 24.02 | 0 | 2443.98
2021-05-01 | 21:14 | 54.1 | 1.33 | 479 | 36.6 | 38.9 | 2100 | 50 | 36 | 964 | 17.4 | 21.2 | 19.2 | 23.5 | 2467 | 21.97 | 0 | 2445.03
2021-05-01 | 22:19 | 54.63 | 1.37 | 479 | 36.51 | 37.9 | 2100 | 50 | 35 | 965 | 17.6 | 21.4 | 19.5 | 23.7 | 2465 | 23.36 | 0 | 2441.64
2021-05-01 | 23:24 | 54.29 | 1.42 | 479 | 36.54 | 36.7 | 2100 | 50 | 33.8 | 965 | 17.4 | 21.3 | 19.3 | 23.6 | 2465 | 23.14 | 0 | 2441.86
2021-05-02 | 0:29 | 54.8 | 1.44 | 479 | 36.62 | 35 | 2100 | 50.1 | 32.1 | 965 | 17.6 | 21.5 | 19.6 | 23.8 | 2510 | 23.14 | 0 | 2486.86
2021-05-02 | 1:34 | 54.49 | 1.45 | 511 | 36.67 | 32.5 | 2100 | 49.9 | 29.6 | 965 | 17.5 | 21.4 | 19.4 | 23.7 | 2521 | 25.38 | 0 | 2495.62
2021-05-02 | 2:39 | 54.89 | 1.49 | 511 | 36.71 | 31 | 2100 | 49.7 | 28 | 964 | 17.7 | 21.5 | 19.6 | 23.9 | 2525 | 25.13 | 0 | 2499.87
2021-05-02 | 3:44 | 54.69 | 1.54 | 511 | 36.66 | 30.4 | 2100 | 49.9 | 27.3 | 963 | 17.6 | 21.4 | 19.5 | 23.8 | 2512 | 23.59 | 0 | 2488.41
2021-05-02 | 4:49 | 54.96 | 1.56 | 511 | 36.63 | 28.6 | 2100 | 50.2 | 25.6 | 963 | 17.7 | 21.5 | 19.6 | 23.9 | 2510 | 23.67 | 0 | 2486.33
2021-05-02 | 5:54 | 54.77 | 1.61 | 511 | 36.6 | 27.4 | 2100 | 49.9 | 24.3 | 962 | 17.6 | 21.5 | 19.5 | 23.8 | 2521 | 24.15 | 0 | 2496.85
2021-05-02 | 6:59 | 54.2 | 1.31 | 511 | 36.65 | 26.9 | 2100 | 50.1 | 23.7 | 963 | 17.4 | 21.2 | 19.3 | 23.6 | 2525 | 28.02 | 0 | 2496.98
2021-05-02 | 8:04 | 54.73 | 1.1 | 511 | 36.68 | 25.4 | 2100 | 49.6 | 22.4 | 963 | 17.6 | 21.5 | 19.5 | 23.8 | 2612 | 27.81 | 0 | 2584.19
2021-05-02 | 9:09 | 54.77 | 0.86 | 511 | 36.61 | 24.5 | 2100 | 50 | 21.3 | 963 | 17.6 | 21.5 | 19.5 | 23.8 | 2489 | 28.02 | 0 | 2460.98
2021-05-02 | 10:14 | 54.32 | 0.64 | 511 | 36.6 | 27.5 | 2130 | 49.9 | 24.1 | 962 | 17.4 | 21.3 | 19.3 | 23.6 | 2495 | 28.35 | 0 | 2466.65
2021-05-02 | 11:19 | 54.41 | 0.61 | 511 | 36.74 | 30.4 | 2100 | 49.9 | 27 | 962 | 17.5 | 21.3 | 19.4 | 23.7 | 2512 | 26.63 | 0 | 2485.37
2021-05-02 | 12:24 | 54.24 | 0.72 | 490 | 36.67 | 34 | 2100 | 49.9 | 30.5 | 961 | 17.4 | 21.3 | 19.3 | 23.6 | 2510 | 26.37 | 0 | 2483.63
2021-05-02 | 13:29 | 54.28 | 0.89 | 490 | 36.62 | 38 | 2100 | 50.1 | 34.6 | 961 | 17.4 | 21.3 | 19.3 | 23.6 | 2511 | 26.3 | 0 | 2484.7
2021-05-02 | 14:34 | 53.86 | 1 | 490 | 36.37 | 38 | 2100 | 49.9 | 34.9 | 961 | 17.3 | 21.1 | 19.2 | 23.4 | 2505 | 26.53 | 0 | 2478.47
2021-05-02 | 15:39 | 54.07 | 1.03 | 490 | 36.34 | 38.3 | 2100 | 50 | 35.2 | 960 | 17.4 | 21.2 | 19.3 | 23.5 | 2503 | 25.68 | 0 | 2477.32
2021-05-02 | 16:44 | 54.52 | 1.11 | 490 | 36.57 | 35.9 | 2100 | 50 | 32.9 | 960 | 17.5 | 21.4 | 19.4 | 23.7 | 2508 | 25.61 | 0 | 2482.39
2021-05-02 | 17:49 | 54.38 | 1.02 | 490 | 36.48 | 36 | 2100 | 50.1 | 32.9 | 959 | 17.5 | 21.3 | 19.4 | 23.6 | 2510 | 25.45 | 0 | 2484.55
2021-05-02 | 18:54 | 54.46 | 1.05 | 490 | 36.63 | 35.3 | 2100 | 50 | 32.2 | 959 | 17.5 | 21.4 | 19.4 | 23.7 | 2509 | 24.23 | 0 | 2484.77
2021-05-02 | 19:59 | 54.54 | 1.09 | 490 | 36.56 | 33.6 | 2100 | 50 | 30.6 | 959 | 17.5 | 21.4 | 19.4 | 23.7 | 2513 | 24.95 | 0 | 2488.05
2021-05-02 | 21:04 | 54.2 | 1.09 | 490 | 36.54 | 32.6 | 2100 | 49.9 | 29.6 | 959 | 17.4 | 21.2 | 19.3 | 23.6 | 2521 | 24.45 | 0 | 2496.55
2021-05-02 | 22:09 | 53.92 | 1.07 | 490 | 36.52 | 31.3 | 2100 | 50 | 28.4 | 959 | 17.3 | 21.1 | 19.2 | 23.4 | 2531 | 30.91 | 0 | 2500.09
2021-05-02 | 23:14 | 54.74 | 1.12 | 533 | 36.55 | 30.3 | 2100 | 50 | 27.3 | 958 | 17.6 | 21.5 | 19.5 | 23.8 | 2528 | 22.56 | 0 | 2505.44
2021-05-03 | 0:19 | 54.71 | 1.08 | 533 | 36.69 | 30 | 2100 | 49.8 | 27 | 958 | 17.6 | 21.4 | 19.5 | 23.8 | 2526 | 22.34 | 0 | 2503.66
2021-05-03 | 1:24 | 54.86 | 1.11 | 533 | 36.64 | 30 | 2130 | 49.9 | 26.9 | 958 | 17.7 | 21.5 | 19.6 | 23.8 | 2521 | 22.99 | 0 | 2498.01
2021-05-03 | 2:29 | 55.1 | 1.18 | 533 | 36.58 | 29.6 | 2100 | 49.9 | 26.5 | 958 | 17.8 | 21.6 | 19.7 | 24 | 2514 | 23.12 | 0 | 2490.88
2021-05-03 | 3:34 | 55.14 | 1.2 | 533 | 36.66 | 29.4 | 2100 | 49.9 | 26.2 | 957 | 17.8 | 21.6 | 19.7 | 24 | 2519 | 23.85 | 0 | 2495.15
2021-05-03 | 4:39 | 54.45 | 1.24 | 533 | 36.6 | 29.8 | 2100 | 50.1 | 26.7 | 958 | 17.5 | 21.3 | 19.4 | 23.7 | 2508 | 24.21 | 0 | 2483.79
2021-05-03 | 5:44 | 54.77 | 0.97 | 533 | 36.66 | 30.4 | 2100 | 49.8 | 27.2 | 958 | 17.6 | 21.5 | 19.5 | 23.8 | 2506 | 24.08 | 0 | 2481.92
2021-05-03 | 6:49 | 54.87 | 1.08 | 533 | 36.61 | 29.7 | 2100 | 50.1 | 26.7 | 958 | 17.7 | 21.5 | 19.6 | 23.9 | 2503 | 21.11 | 0 | 2481.89
2021-05-03 | 7:54 | 54.89 | 0.91 | 533 | 36.63 | 28.6 | 2100 | 50 | 25.5 | 958 | 17.7 | 21.5 | 19.6 | 23.9 | 2499 | 22.58 | 0 | 2476.42
2021-05-03 | 8:59 | 54.46 | 0.86 | 533 | 36.62 | 29.4 | 2130 | 50.2 | 26.2 | 958 | 17.5 | 21.3 | 19.4 | 23.7 | 2491 | 26.47 | 0 | 2464.53
2021-05-03 | 10:04 | 54.56 | 0.82 | 527 | 36.53 | 31.7 | 2100 | 50.1 | 28.3 | 959 | 17.5 | 21.4 | 19.5 | 23.7 | 2486 | 25.92 | 0 | 2460.08
2021-05-03 | 11:09 | 54.67 | 0.91 | 527 | 36.81 | 34.6 | 2100 | 50.1 | 31.2 | 958 | 17.6 | 21.4 | 19.5 | 23.8 | 2481 | 25.82 | 0 | 2455.18
2021-05-03 | 12:14 | 54.39 | 0.85 | 527 | 36.87 | 39.3 | 2100 | 50 | 35.9 | 958 | 17.4 | 21.3 | 19.3 | 23.6 | 2485 | 23.27 | 0 | 2461.73
2021-05-03 | 13:19 | 54.31 | 0.96 | 527 | 36.74 | 41 | 2130 | 50 | 37.8 | 958 | 17.4 | 21.3 | 19.3 | 23.6 | 2475 | 23.64 | 0 | 2451.36
2021-05-03 | 14:24 | 54.17 | 0.92 | 527 | 36.76 | 44.7 | 2100 | 50.1 | 41.5 | 958 | 17.4 | 21.2 | 19.3 | 23.6 | 2471 | 23.04 | 0 | 2447.96
2021-05-03 | 15:29 | 54.05 | 0.9 | 527 | 36.74 | 44.1 | 2100 | 50 | 41.4 | 958 | 17.3 | 21.2 | 19.2 | 23.5 | 2468 | 22.42 | 0 | 2445.58
2021-05-03 | 16:34 | 54.19 | 0.85 | 527 | 36.73 | 39.2 | 2100 | 49.9 | 36.3 | 957 | 17.4 | 21.2 | 19.3 | 23.6 | 2467 | 22.77 | 0 | 2444.23
2021-05-03 | 17:39 | 54.19 | 0.94 | 527 | 36.81 | 36.3 | 2100 | 50 | 33.4 | 958 | 17.4 | 21.2 | 19.3 | 23.6 | 2468 | 23.77 | 0 | 2444.23
2021-05-03 | 18:44 | 54.46 | 1.01 | 527 | 36.77 | 34.3 | 2100 | 50.2 | 31.3 | 958 | 17.5 | 21.3 | 19.4 | 23.7 | 2465 | 23.98 | 0 | 2441.02
2021-05-03 | 19:49 | 53.95 | 1.05 | 527 | 36.82 | 33.2 | 2130 | 49.8 | 30.2 | 958 | 17.3 | 21.1 | 19.2 | 23.5 | 2475 | 23.48 | 0 | 2451.52
2021-05-03 | 20:54 | 54.36 | 1.08 | 681 | 36.76 | 31.2 | 2100 | 50.1 | 28.2 | 958 | 17.4 | 21.3 | 19.3 | 23.6 | 2474 | 24.05 | 0 | 2449.95
2021-05-03 | 21:59 | 54.64 | 1.11 | 681 | 36.61 | 31.7 | 2100 | 49.9 | 28.5 | 958 | 17.6 | 21.4 | 19.5 | 23.8 | 2478 | 23.85 | 0 | 2454.15
2021-05-03 | 23:04 | 54.44 | 1.16 | 681 | 36.67 | 30.4 | 2100 | 50 | 27.5 | 959 | 17.5 | 21.3 | 19.4 | 23.7 | 2489 | 23.09 | 0 | 2465.91
2021-05-04 | 0:09 | 54.63 | 1.2 | 503 | 36.83 | 29.7 | 2100 | 49.9 | 26.6 | 959 | 17.5 | 21.4 | 19.5 | 23.7 | 2501 | 20.79 | 0 | 2480.21
2021-05-04 | 1:14 | 54.93 | 1.22 | 503 | 36.55 | 27.4 | 2100 | 50.1 | 24.3 | 959 | 17.7 | 21.5 | 19.6 | 23.9 | 2500 | 21.66 | 0 | 2478.34
2021-05-04 | 2:19 | 54.16 | 1.25 | 503 | 36.69 | 29.1 | 2100 | 49.8 | 25.8 | 959 | 17.4 | 21.2 | 19.3 | 23.5 | 2499 | 22.81 | 0 | 2476.19
2021-05-04 | 3:24 | 54.34 | 1.26 | 503 | 36.6 | 26.6 | 2100 | 50 | 23.6 | 959 | 17.5 | 21.3 | 19.4 | 23.6 | 2506 | 23.16 | 0 | 2482.84
2021-05-04 | 4:29 | 55 | 1.3 | 503 | 36.59 | 25 | 2100 | 50.2 | 21.9 | 959 | 17.7 | 21.6 | 19.6 | 23.9 | 2505 | 22.07 | 0 | 2482.93
2021-05-04 | 5:34 | 54.57 | 1.33 | 503 | 36.53 | 23.7 | 2100 | 49.9 | 20.5 | 959 | 17.5 | 21.4 | 19.5 | 23.7 | 2508 | 22.57 | 0 | 2485.43
2021-05-04 | 6:39 | 54.53 | 1.32 | 503 | 36.59 | 23.7 | 2100 | 50 | 20.4 | 960 | 17.5 | 21.4 | 19.4 | 23.7 | 2510 | 21.07 | 0 | 2488.93
2021-05-04 | 7:44 | 54.45 | 1.33 | 503 | 36.45 | 24.3 | 2100 | 50 | 21 | 960 | 17.5 | 21.3 | 19.4 | 23.7 | 2506 | 21.64 | 0 | 2484.36
2021-05-04 | 8:49 | 54.44 | 0.63 | 503 | 36.61 | 24.6 | 2100 | 50.4 | 21.3 | 961 | 17.5 | 21.3 | 19.4 | 23.7 | 2503 | 21.89 | 0 | 2481.11
2021-05-04 | 9:54 | 54.75 | 0.63 | 503 | 36.42 | 23.3 | 2100 | 50.2 | 20.1 | 962 | 17.6 | 21.5 | 19.6 | 23.8 | 2499 | 20.77 | 0 | 2478.23
2021-05-04 | 10:59 | 54.41 | 0.62 | 485 | 36.36 | 23.7 | 2100 | 50.1 | 20.3 | 962 | 17.5 | 21.3 | 19.4 | 23.7 | 2491 | 21.21 | 0 | 2469.79
2021-05-04 | 12:04 | 54.59 | 0.64 | 485 | 36.42 | 23.6 | 2100 | 50 | 20.2 | 963 | 17.6 | 21.4 | 19.5 | 23.7 | 2486 | 20.85 | 0 | 2465.15
2021-05-04 | 13:09 | 54.25 | 0.66 | 485 | 36.38 | 22.9 | 2100 | 50 | 19.6 | 964 | 17.4 | 21.3 | 19.3 | 23.6 | 2481 | 20.62 | 0 | 2460.38
2021-05-04 | 14:14 | 54.07 | 0.68 | 485 | 36.35 | 21.8 | 2100 | 50 | 18.5 | 964 | 17.4 | 21.2 | 19.3 | 23.5 | 2485 | 20.95 | 0 | 2464.05
2021-05-04 | 15:19 | 54.36 | 0.67 | 485 | 36.18 | 22.4 | 2100 | 50.1 | 19 | 964 | 17.5 | 21.3 | 19.4 | 23.6 | 2475 | 20.6 | 0 | 2454.4
2021-05-04 | 16:24 | 54.3 | 0.69 | 485 | 36.21 | 22.4 | 2100 | 50.1 | 19.1 | 964 | 17.5 | 21.3 | 19.4 | 23.6 | 2471 | 20.67 | 0 | 2450.33
2021-05-04 | 17:29 | 54.24 | 0.69 | 485 | 36.24 | 22.8 | 2100 | 49.9 | 19.4 | 965 | 17.4 | 21.3 | 19.3 | 23.6 | 2443 | 20.55 | 0 | 2422.45
2021-05-04 | 18:34 | 53.94 | 0.7 | 485 | 36.16 | 26.5 | 2100 | 50 | 23 | 965 | 17.3 | 21.1 | 19.2 | 23.4 | 2437 | 23.34 | 0 | 2413.66
2021-05-04 | 19:39 | 53.74 | 0.78 | 485 | 36.29 | 30.1 | 2100 | 50 | 26.9 | 965 | 17.2 | 21.1 | 19.1 | 23.4 | 2432 | 23.76 | 0 | 2408.24
2021-05-04 | 20:44 | 54.21 | 0.78 | 485 | 36.38 | 32.2 | 2100 | 50 | 29 | 965 | 17.4 | 21.3 | 19.3 | 23.6 | 2433 | 24.11 | 0 | 2408.89
2021-05-04 | 21:49 | 54.52 | 0.77 | 581 | 36.47 | 33.3 | 2070 | 50.1 | 30.3 | 965 | 17.5 | 21.4 | 19.4 | 23.7 | 2446 | 22.7 | 0 | 2423.3
2021-05-04 | 22:54 | 54.14 | 0.77 | 581 | 36.27 | 33.9 | 2100 | 50.1 | 30.9 | 965 | 17.4 | 21.2 | 19.3 | 23.5 | 2448 | 22.91 | 0 | 2425.09
2021-05-04 | 23:59 | 53.78 | 0.76 | 581 | 36.16 | 34.3 | 2100 | 50.1 | 31.3 | 965 | 17.3 | 21.1 | 19.1 | 23.4 | 2448 | 23.39 | 0 | 2424.61
2021-05-05 | 1:04 | 54.2 | 0.77 | 581 | 36.35 | 34.5 | 2100 | 50.1 | 31.6 | 965 | 17.4 | 21.2 | 19.3 | 23.6 | 2450 | 23.03 | 0 | 2426.97
2021-05-05 | 2:09 | 54 | 0.76 | 581 | 36.21 | 34.4 | 2100 | 50 | 31.5 | 965 | 17.4 | 21.2 | 19.2 | 23.5 | 2443 | 22.71 | 0 | 2420.29
2021-05-05 | 3:14 | 54.23 | 0.75 | 581 | 36.34 | 34 | 2100 | 49.8 | 31.1 | 964 | 17.4 | 21.3 | 19.3 | 23.6 | 2444 | 22.75 | 0 | 2421.25
2021-05-05 | 4:19 | 53.86 | 0.76 | 581 | 36.32 | 33.6 | 2100 | 50.2 | 30.7 | 964 | 17.3 | 21.1 | 19.2 | 23.4 | 2450 | 23.53 | 0 | 2426.47
2021-05-05 | 5:24 | 54.22 | 0.74 | 581 | 36.39 | 32.6 | 2100 | 50.1 | 29.7 | 964 | 17.4 | 21.3 | 19.3 | 23.6 | 2456 | 23.65 | 0 | 2432.35
2021-05-05 | 6:29 | 54.68 | 0.74 | 581 | 36.35 | 31.1 | 2070 | 49.9 | 28.2 | 964 | 17.6 | 21.4 | 19.5 | 23.8 | 2457 | 23.18 | 0 | 2433.82
2021-05-05 | 7:34 | 54.36 | 0.73 | 581 | 36.35 | 29 | 2100 | 49.8 | 26.1 | 964 | 17.5 | 21.3 | 19.4 | 23.6 | 2461 | 24.04 | 0 | 2436.96
2021-05-05 | 8:39 | 54.5 | 0.73 | 600 | 36.44 | 28.7 | 2100 | 50 | 25.6 | 964 | 17.5 | 21.4 | 19.4 | 23.7 | 2463 | 23.27 | 0 | 2439.73
2021-05-05 | 9:44 | 54.37 | 0.71 | 600 | 36.31 | 29.6 | 2100 | 50 | 26.5 | 964 | 17.5 | 21.3 | 19.4 | 23.6 | 2477 | 22.93 | 0 | 2454.07
2021-05-05 | 10:49 | 57.27 | 0.38 | 600 | 35.72 | 25.5 | 2070 | 49.9 | 22.4 | 964 | 18.7 | 22.5 | 20.8 | 24.9 | 2475 | 22.73 | 0 | 2452.27
2021-05-05 | 11:54 | 57.49 | 0.33 | 600 | 36.33 | 28.5 | 2100 | 50.3 | 25 | 963 | 18.8 | 22.5 | 20.8 | 25 | 2478 | 22.99 | 0 | 2455.01
2021-05-05 | 12:59 | 57.09 | 0.45 | 600 | 36.27 | 35.1 | 2100 | 49.9 | 31.6 | 963 | 18.6 | 22.4 | 20.6 | 24.8 | 2477 | 23.28 | 0 | 2453.72
2021-05-05 | 14:04 | 55.71 | 0.66 | 600 | 36.35 | 39.3 | 2100 | 50 | 36.1 | 963 | 18 | 21.8 | 20 | 24.2 | 2479 | 22.55 | 0 | 2456.45
2021-05-05 | 15:09 | 54.86 | 0.97 | 600 | 36.27 | 41.7 | 2100 | 50.2 | 38.6 | 962 | 17.7 | 21.5 | 19.6 | 23.9 | 2473 | 23.72 | 0 | 2449.28
2021-05-05 | 16:14 | 54.93 | 0.8 | 600 | 36.46 | 43 | 2100 | 50 | 40.1 | 962 | 17.7 | 21.5 | 19.6 | 23.9 | 2478 | 22.43 | 0 | 2455.57
2021-05-05 | 17:19 | 54.69 | 0.72 | 600 | 36.6 | 42.8 | 2100 | 50 | 39.9 | 962 | 17.6 | 21.4 | 19.5 | 23.8 | 2481 | 20.87 | 0 | 2460.13
2021-05-05 | 18:24 | 55.48 | 0.6 | 600 | 36.63 | 41.6 | 2100 | 50 | 38.8 | 961 | 17.9 | 21.7 | 19.9 | 24.1 | 2483 | 21.34 | 0 | 2461.66
2021-05-05 | 19:29 | 55.29 | 0.59 | 647 | 36.57 | 40.5 | 2100 | 50.1 | 37.7 | 961 | 17.8 | 21.7 | 19.8 | 24 | 2487 | 20.92 | 0 | 2466.08
2021-05-05 | 20:34 | 55.47 | 0.61 | 647 | 36.69 | 39.6 | 2100 | 50 | 36.8 | 961 | 17.9 | 21.7 | 19.8 | 24.1 | 2489 | 21.7 | 0 | 2467.3
2021-05-05 | 21:39 | 54.86 | 0.64 | 647 | 36.68 | 38.8 | 2100 | 49.9 | 36 | 960 | 17.7 | 21.5 | 19.6 | 23.9 | 2495 | 22.2 | 0 | 2472.8
2021-05-05 | 22:44 | 54.83 | 0.63 | 647 | 36.7 | 38.1 | 2100 | 49.9 | 35.3 | 960 | 17.6 | 21.5 | 19.6 | 23.8 | 2512 | 21.92 | 0 | 2490.08
2021-05-05 | 23:49 | 54.27 | 0.68 | 647 | 36.83 | 37.5 | 2100 | 49.9 | 34.7 | 959 | 17.4 | 21.3 | 19.3 | 23.6 | 2510 | 23.68 | 0 | 2486.32
2021-05-06 | 0:54 | 54.74 | 0.6 | 647 | 37.08 | 36.1 | 2100 | 50 | 33.3 | 959 | 17.6 | 21.5 | 19.5 | 23.8 | 2511 | 23.89 | 0 | 2487.11
2021-05-06 | 1:59 | 54.92 | 0.61 | 647 | 36.91 | 34.8 | 2100 | 50 | 32 | 958 | 17.6 | 21.5 | 19.6 | 23.9 | 2514 | 24.96 | 0 | 2489.04
2021-05-06 | 3:04 | 56.67 | 0.46 | 647 | 36.57 | 33 | 2100 | 49.9 | 30.1 | 958 | 18.4 | 22.2 | 20.4 | 24.6 | 2513 | 24.72 | 0 | 2488.28
2021-05-06 | 4:09 | 56.57 | 0.46 | 647 | 36.62 | 31.5 | 2100 | 50.1 | 28.5 | 957 | 18.3 | 22.2 | 20.3 | 24.6 | 2512 | 24.63 | 0 | 2487.37
2021-05-06 | 5:14 | 55.33 | 0.5 | 647 | 37.18 | 31.5 | 2100 | 50 | 28.5 | 956 | 17.8 | 21.7 | 19.7 | 24.1 | 2510 | 24.64 | 0 | 2485.36
2021-05-06 | 6:19 | 55.33 | 0.53 | 587 | 36.83 | 31.4 | 2100 | 50 | 28.4 | 956 | 17.8 | 21.7 | 19.8 | 24.1 | 2511 | 24.78 | 0 | 2486.22
2021-05-06 | 7:24 | 55.58 | 0.53 | 587 | 36.76 | 31.5 | 2100 | 49.9 | 28.5 | 957 | 17.9 | 21.8 | 19.9 | 24.2 | 2512 | 24.58 | 0 | 2487.42
2021-05-06 | 8:29 | 55.21 | 0.53 | 587 | 36.72 | 32 | 2100 | 50.1 | 28.9 | 957 | 17.8 | 21.6 | 19.7 | 24 | 2516 | 23.91 | 0 | 2492.09
2021-05-06 | 9:34 | 55.28 | 0.52 | 587 | 36.73 | 33.3 | 2100 | 49.7 | 30.2 | 957 | 17.8 | 21.7 | 19.8 | 24 | 2516 | 21.64 | 0 | 2494.36
2021-05-06 | 10:39 | 55.31 | 0.51 | 587 | 36.82 | 33.4 | 2100 | 49.9 | 30.3 | 958 | 17.8 | 21.7 | 19.8 | 24 | 2517 | 21.76 | 0 | 2495.24
2021-05-06 | 11:44 | 55.54 | 0.48 | 587 | 37 | 30.4 | 2100 | 49.9 | 27.5 | 958 | 17.9 | 21.8 | 19.8 | 24.1 | 2517 | 24.38 | 0 | 2492.62
2021-05-06 | 12:49 | 55.46 | 0.5 | 587 | 36.86 | 27.9 | 2100 | 50 | 24.8 | 958 | 17.9 | 21.7 | 19.8 | 24.1 | 2518 | 22.42 | 0 | 2495.58
2021-05-06 | 13:54 | 54.74 | 0.63 | 587 | 36.84 | 27.6 | 2100 | 49.9 | 24.4 | 958 | 17.6 | 21.5 | 19.5 | 23.8 | 2510 | 23.23 | 0 | 2486.77
2021-05-06 | 14:59 | 54.6 | 0.8 | 587 | 36.56 | 30.3 | 2100 | 49.9 | 27.1 | 959 | 17.6 | 21.4 | 19.5 | 23.7 | 2509 | 24 | 0 | 2485
2021-05-06 | 16:04 | 54.67 | 0.64 | 587 | 36.54 | 28.3 | 2100 | 50 | 25.1 | 959 | 17.6 | 21.4 | 19.5 | 23.8 | 2513 | 24.07 | 0 | 2488.93
2021-05-06 | 17:09 | 54.75 | 0.6 | 622 | 36.63 | 26.5 | 2100 | 49.9 | 23.4 | 960 | 17.6 | 21.5 | 19.5 | 23.8 | 2521 | 24.09 | 0 | 2496.91
2021-05-06 | 18:14 | 54.79 | 0.58 | 622 | 36.63 | 27.7 | 2100 | 49.9 | 24.4 | 961 | 17.6 | 21.5 | 19.5 | 23.8 | 2531 | 24.16 | 0 | 2506.84
2021-05-06 | 19:19 | 54.84 | 0.6 | 622 | 36.72 | 30 | 2100 | 50.1 | 26.8 | 961 | 17.6 | 21.5 | 19.6 | 23.8 | 2528 | 24.17 | 0 | 2503.83
2021-05-06 | 20:24 | 54.59 | 0.61 | 622 | 36.74 | 31.9 | 2100 | 50 | 28.7 | 962 | 17.5 | 21.4 | 19.4 | 23.7 | 2526 | 24.12 | 0 | 2501.88
2021-05-06 | 21:29 | 54.18 | 0.67 | 622 | 36.64 | 32.9 | 2100 | 49.8 | 29.9 | 961 | 17.4 | 21.2 | 19.3 | 23.6 | 2521 | 23.75 | 0 | 2497.25
2021-05-06 | 22:34 | 54.89 | 0.66 | 622 | 36.6 | 33.3 | 2100 | 50 | 30.4 | 962 | 17.7 | 21.5 | 19.6 | 23.9 | 2514 | 22.26 | 0 | 2491.74
2021-05-06 | 23:39 | 54.59 | 0.64 | 622 | 36.58 | 32.7 | 2100 | 50 | 29.8 | 962 | 17.6 | 21.4 | 19.5 | 23.7 | 2519 | 22 | 0 | 2497
2021-05-07 | 0:44 | 53.83 | 0.69 | 622 | 37.14 | 31.9 | 2100 | 50 | 28.9 | 963 | 17.2 | 21.1 | 19.1 | 23.4 | 2508 | 22.08 | 0 | 2485.92
2021-05-07 | 1:49 | 53.83 | 0.71 | 622 | 36.68 | 31.2 | 2100 | 50 | 28.2 | 963 | 17.2 | 21.1 | 19.1 | 23.4 | 2506 | 21.89 | 0 | 2484.11
2021-05-07 | 2:54 | 53.48 | 0.76 | 622 | 36.71 | 30.7 | 2100 | 49.9 | 27.7 | 963 | 17.1 | 21 | 19 | 23.2 | 2503 | 22.03 | 0 | 2480.97
2021-05-07 | 3:59 | 53.44 | 0.8 | 647 | 36.5 | 30.3 | 2100 | 49.8 | 27.3 | 963 | 17.1 | 20.9 | 19 | 23.2 | 2499 | 22.62 | 0 | 2476.38
2021-05-07 | 5:04 | 53.11 | 0.82 | 647 | 36.61 | 30.3 | 2100 | 50.3 | 27.2 | 963 | 17 | 20.8 | 18.8 | 23.1 | 2491 | 24.25 | 0 | 2466.75
2021-05-07 | 6:09 | 55.84 | 0.55 | 647 | 35.59 | 30.3 | 2100 | 50 | 27.2 | 963 | 18.2 | 21.9 | 20.1 | 24.3 | 2486 | 23.55 | 0 | 2462.45
2021-05-07 | 7:14 | 55.53 | 0.47 | 647 | 37.2 | 29.7 | 2100 | 50.1 | 26.6 | 964 | 17.9 | 21.8 | 19.8 | 24.1 | 2481 | 24.58 | 0 | 2456.42
2021-05-07 | 8:19 | 56.87 | 0.44 | 647 | 36.42 | 29.3 | 2100 | 50.3 | 26.2 | 964 | 18.5 | 22.3 | 20.5 | 24.7 | 2485 | 24.79 | 0 | 2460.21
2021-05-07 | 9:24 | 56.43 | 0.45 | 647 | 36.96 | 30.4 | 2100 | 50.3 | 27.2 | 965 | 18.3 | 22.1 | 20.2 | 24.5 | 2475 | 25.06 | 0 | 2449.94
2021-05-07 | 10:29 | 55.31 | 0.58 | 647 | 37.22 | 33.5 | 2100 | 50.1 | 30.3 | 965 | 17.8 | 21.7 | 19.7 | 24 | 2471 | 24.71 | 0 | 2446.29
2021-05-07 | 11:34 | 55.8 | 0.63 | 647 | 36.05 | 38.9 | 2100 | 49.7 | 35.6 | 965 | 18.1 | 21.9 | 20.1 | 24.3 | 2443 | 25.67 | 0 | 2417.33
2021-05-07 | 12:39 | 55.52 | 0.61 | 647 | 36.25 | 44.8 | 2100 | 49.8 | 41.5 | 965 | 18 | 21.8 | 19.9 | 24.1 | 2437 | 22.84 | 0 | 2414.16
2021-05-07 | 13:44 | 54.65 | 0.84 | 647 | 36 | 48.4 | 2100 | 50 | 45.3 | 965 | 17.6 | 21.4 | 19.6 | 23.8 | 2432 | 23.07 | 0 | 2408.93
2021-05-07 | 14:49 | 54.66 | 0.78 | 459 | 36.04 | 50.6 | 2070 | 50.2 | 47.7 | 965 | 17.6 | 21.4 | 19.6 | 23.8 | 2423 | 22.56 | 0 | 2400.44
2021-05-07 | 15:54 | 53.98 | 0.85 | 459 | 36.07 | 51.7 | 2100 | 49.9 | 48.9 | 964 | 17.4 | 21.2 | 19.2 | 23.5 | 2421 | 22.25 | 0 | 2398.75
2021-05-07 | 16:59 | 53.67 | 0.83 | 459 | 35.92 | 51.8 | 2100 | 50 | 49.1 | 964 | 17.2 | 21 | 19.1 | 23.3 | 2418 | 22.99 | 0 | 2395.01
2021-05-07 | 18:04 | 53.94 | 0.77 | 459 | 36.09 | 51.1 | 2100 | 50 | 48.5 | 964 | 17.3 | 21.1 | 19.2 | 23.5 | 2414 | 22.79 | 0 | 2391.21
2021-05-07 | 19:09 | 53.32 | 0.84 | 459 | 36.25 | 49.7 | 2100 | 50 | 47.1 | 964 | 17.1 | 20.9 | 18.9 | 23.2 | 2432 | 22.34 | 0 | 2409.66
2021-05-07 | 20:14 | 53.27 | 0.9 | 459 | 36.29 | 48.5 | 2100 | 50 | 45.9 | 964 | 17.1 | 20.9 | 18.9 | 23.2 | 2433 | 20.96 | 0 | 2412.04
2021-05-07 | 21:19 | 53.19 | 0.9 | 459 | 36.27 | 47.2 | 2100 | 50 | 44.5 | 964 | 17 | 20.8 | 18.9 | 23.1 | 2446 | 20.61 | 0 | 2425.39
2021-05-07 | 22:24 | 52.92 | 0.91 | 459 | 36.49 | 46.2 | 2100 | 49.9 | 43.5 | 964 | 16.9 | 20.7 | 18.7 | 23 | 2448 | 23.2 | 0 | 2424.8
2021-05-07 | 23:29 | 56.53 | 0.41 | 459 | 36.6 | 42.3 | 2070 | 50.2 | 40.3 | 963 | 18.3 | 22.2 | 20.3 | 24.6 | 2448 | 22.62 | 0 | 2425.38
2021-05-08 | 0:34 | 57.16 | 0.38 | 459 | 36.27 | 27.1 | 2070 | 50 | 24.6 | 963 | 18.6 | 22.4 | 20.7 | 24.9 | 2450 | 22.34 | 0 | 2427.66
2021-05-08 | 1:39 | 57.34 | 0.42 | 479 | 36.29 | 23 | 2100 | 50.7 | 20 | 962 | 18.7 | 22.5 | 20.7 | 24.9 | 2443 | 23.25 | 0 | 2419.75
2021-05-08 | 2:44 | 56.3 | 0.48 | 479 | 36.59 | 21.8 | 2100 | 50.2 | 18.6 | 961 | 18.2 | 22.1 | 20.2 | 24.5 | 2444 | 22 | 0 | 2422
2021-05-08 | 3:49 | 55.95 | 0.59 | 479 | 36.46 | 21.4 | 2100 | 49.9 | 18.1 | 960 | 18.1 | 21.9 | 20.1 | 24.3 | 2450 | 22.36 | 0 | 2427.64
2021-05-08 | 4:54 | 55.68 | 0.58 | 479 | 36.39 | 22.5 | 2100 | 49.8 | 19.1 | 960 | 18 | 21.8 | 20 | 24.2 | 2456 | 23.01 | 0 | 2432.99
2021-05-08 | 5:59 | 55.48 | 0.62 | 479 | 36.91 | 23.5 | 2130 | 50.2 | 20.2 | 959 | 17.9 | 21.7 | 19.8 | 24.1 | 2482 | 23.27 | 0 | 2458.73
2021-05-08 | 7:04 | 55.02 | 0.66 | 479 | 36.99 | 24.5 | 2100 | 50.1 | 21.1 | 959 | 17.7 | 21.6 | 19.6 | 23.9 | 2486 | 23.58 | 0 | 2462.42
2021-05-08 | 8:09 | 55.35 | 0.69 | 479 | 36.43 | 24.5 | 2100 | 50.1 | 21.3 | 959 | 17.9 | 21.7 | 19.8 | 24.1 | 2491 | 22.87 | 0 | 2468.13
2021-05-08 | 9:14 | 55.31 | 0.64 | 479 | 36.34 | 25.4 | 2100 | 50 | 22 | 959 | 17.9 | 21.7 | 19.8 | 24 | 2496 | 22.11 | 0 | 2473.89
2021-05-08 | 10:19 | 54.88 | 0.7 | 479 | 36.53 | 28.4 | 2100 | 49.8 | 24.9 | 959 | 17.7 | 21.5 | 19.6 | 23.9 | 2509 | 21.24 | 0 | 2487.76
2021-05-08 | 11:24 | 54.22 | 0.82 | 479 | 36.73 | 33.5 | 2100 | 50.2 | 30.1 | 959 | 17.4 | 21.3 | 19.3 | 23.6 | 2526 | 20.88 | 0 | 2505.12
2021-05-08 | 12:29 | 54.73 | 0.77 | 511 | 36.43 | 34.6 | 2100 | 49.9 | 31.5 | 959 | 17.6 | 21.5 | 19.5 | 23.8 | 2537 | 20.52 | 0 | 2516.48
2021-05-08 | 13:34 | 54.37 | 0.74 | 511 | 36.52 | 34.3 | 2130 | 50.2 | 31.2 | 959 | 17.5 | 21.3 | 19.4 | 23.6 | 2548 | 20.68 | 0 | 2527.32
2021-05-08 | 14:39 | 54.27 | 0.74 | 511 | 36.64 | 34.6 | 2100 | 50.2 | 31.5 | 959 | 17.4 | 21.3 | 19.3 | 23.6 | 2586 | 20.94 | 0 | 2565.06
2021-05-08 | 15:44 | 54.14 | 0.72 | 511 | 36.58 | 35.9 | 2100 | 50.1 | 32.7 | 959 | 17.4 | 21.2 | 19.3 | 23.5 | 2592 | 21.96 | 0 | 2570.04
2021-05-08 | 16:49 | 53.93 | 0.78 | 511 | 36.76 | 37.2 | 2100 | 50.3 | 34.2 | 959 | 17.3 | 21.1 | 19.2 | 23.4 | 2599 | 21.38 | 0 | 2577.62
2021-05-08 | 17:54 | 53.64 | 0.81 | 459 | 36.59 | 32.8 | 2100 | 50 | 29.8 | 960 | 17.2 | 21 | 19 | 23.3 | 2600 | 21.53 | 0 | 2578.47
2021-05-08 | 18:59 | 53.07 | 0.87 | 459 | 36.52 | 30.3 | 2100 | 50.1 | 27.3 | 960 | 16.9 | 20.8 | 18.8 | 23.1 | 2605 | 21.87 | 0 | 2583.13
2021-05-08 | 20:04 | 51.78 | 1.26 | 459 | 35.85 | 30.4 | 2100 | 50 | 27.2 | 960 | 16.5 | 20.3 | 18.3 | 22.5 | 2606 | 21.46 | 0 | 2584.54
2021-05-08 | 21:09 | 51.57 | 1.44 | 459 | 35.51 | 30.3 | 2100 | 50.1 | 27.2 | 961 | 16.4 | 20.2 | 18.2 | 22.4 | 2612 | 21.09 | 0 | 2590.91
2021-05-08 | 22:14 | 51.48 | 1.42 | 459 | 35.26 | 25.7 | 2100 | 49.9 | 22.8 | 961 | 16.4 | 20.2 | 18.2 | 22.4 | 2618 | 21.42 | 0 | 2596.58
2021-05-08 | 23:19 | 51.12 | 1.52 | 459 | 35.12 | 24.5 | 2100 | 50.1 | 21.3 | 962 | 16.3 | 20 | 18.1 | 22.2 | 2635 | 22.05 | 0 | 2612.95
2021-05-09 | 0:24 | 50.43 | 1.55 | 459 | 35.02 | 24.1 | 2100 | 50 | 21 | 961 | 16 | 19.8 | 17.8 | 21.9 | 2627 | 24.89 | 0 | 2602.11
2021-05-09 | 1:29 | 51.18 | 1.56 | 459 | 34.93 | 23 | 2100 | 50 | 19.8 | 961 | 16.3 | 20.1 | 18.1 | 22.2 | 2624 | 23.54 | 0 | 2600.46
2021-05-09 | 2:34 | 50.86 | 1.57 | 459 | 34.79 | 22.7 | 2100 | 49.8 | 19.4 | 961 | 16.2 | 19.9 | 18 | 22.1 | 2625 | 23.69 | 0 | 2601.31
2021-05-09 | 3:39 | 51.24 | 1.51 | 459 | 35.07 | 23.5 | 2100 | 50 | 20.1 | 960 | 16.4 | 20.1 | 18.1 | 22.3 | 2622 | 24.24 | 0 | 2597.76
2021-05-09 | 4:44 | 52.9 | 1.11 | 479 | 35.56 | 23.2 | 2100 | 49.8 | 20.1 | 960 | 17 | 20.7 | 18.8 | 23 | 2622 | 23.94 | 0 | 2598.06
2021-05-09 | 5:49 | 55.55 | 0.8 | 479 | 34.81 | 21.7 | 2100 | 50 | 18.5 | 961 | 18.1 | 21.8 | 20.1 | 24.1 | 2656 | 23.55 | 0 | 2632.45
2021-05-09 | 6:54 | 53.22 | 0.95 | 479 | 35.41 | 21.1 | 2100 | 50 | 17.9 | 962 | 17.1 | 20.9 | 19 | 23.1 | 2655 | 23.41 | 0 | 2631.59
2021-05-09 | 7:59 | 53.34 | 0.94 | 479 | 35.39 | 20 | 2100 | 49.9 | 16.8 | 964 | 17.2 | 20.9 | 19 | 23.2 | 2667 | 23.72 | 0 | 2643.28
2021-05-09 | 9:04 | 52.68 | 0.95 | 479 | 35.44 | 17.8 | 2070 | 49.8 | 14.7 | 966 | 16.9 | 20.7 | 18.7 | 22.9 | 2680 | 22.86 | 0 | 2657.14
2021-05-09 | 10:09 | 54.46 | 0.92 | 479 | 34.58 | 17.7 | 2100 | 50.5 | 14.4 | 967 | 17.7 | 21.3 | 19.6 | 23.7 | 2682 | 23.1 | 0 | 2658.9
2021-05-09 | 11:14 | 51.86 | 0.92 | 479 | 33.86 | 17.1 | 2100 | 50 | 13.8 | 968 | 16.7 | 20.3 | 18.5 | 22.5 | 2682 | 22.82 | 0 | 2659.18
2021-05-09 | 12:19 | 49.51 | 0.93 | 479 | 33.35 | 17 | 2070 | 49.9 | 13.6 | 969 | 15.8 | 19.4 | 17.5 | 21.5 | 2715 | 23.54 | 0 | 2691.46
2021-05-09 | 13:24 | 49.7 | 0.93 | 479 | 33.98 | 21.2 | 2070 | 50.1 | 17.6 | 968 | 15.8 | 19.5 | 17.6 | 21.6 | 2718 | 23.02 | 0 | 2694.98
2021-05-09 | 14:29 | 49.16 | 0.91 | 479 | 33.67 | 23.3 | 2070 | 50.1 | 19.8 | 969 | 15.7 | 19.3 | 17.4 | 21.4 | 2733 | 22.78 | 0 | 2710.22
2021-05-09 | 15:34 | 49.94 | 0.9 | 511 | 34.04 | 23.9 | 2100 | 49.9 | 20.5 | 969 | 15.9 | 19.6 | 17.7 | 21.7 | 2735 | 22.64 | 0 | 2712.36
2021-05-09 | 16:39 | 49.63 | 0.9 | 511 | 33.75 | 23.4 | 2070 | 50 | 20.2 | 970 | 15.8 | 19.5 | 17.6 | 21.6 | 2739 | 23.16 | 0 | 2715.84
2021-05-09 | 17:44 | 49.79 | 0.92 | 511 | 34.1 | 21.2 | 2070 | 50 | 18.1 | 970 | 15.9 | 19.5 | 17.6 | 21.6 | 2789 | 24.35 | 0 | 2764.65
2021-05-09 | 18:49 | 49.91 | 0.91 | 511 | 34.04 | 20.3 | 2100 | 49.9 | 17.1 | 971 | 15.9 | 19.6 | 17.7 | 21.7 | 2794 | 22.23 | 0 | 2771.77
2021-05-09 | 19:54 | 52.61 | 0.94 | 511 | 34.99 | 19.5 | 2070 | 50 | 16.4 | 971 | 16.9 | 20.6 | 18.7 | 22.9 | 2799 | 22.67 | 0 | 2776.33
2021-05-09 | 20:59 | 52 | 0.94 | 511 | 34.69 | 18.7 | 2100 | 50.1 | 15.5 | 972 | 16.7 | 20.4 | 18.5 | 22.6 | 2809 | 23.08 | 0 | 2785.92
2021-05-09 | 22:04 | 52.38 | 0.9 | 511 | 34.9 | 18.2 | 2070 | 50 | 15 | 972 | 16.8 | 20.5 | 18.7 | 22.8 | 2818 | 22.73 | 0 | 2795.27
2021-05-09 | 23:09 | 51.11 | 0.77 | 511 | 34.53 | 17.7 | 2070 | 50.1 | 14.4 | 973 | 16.4 | 20 | 18.1 | 22.2 | 2823 | 22.49 | 0 | 2800.51
2021-05-10 | 0:14 | 51.65 | 0.8 | 511 | 34.7 | 17 | 2070 | 50 | 13.7 | 973 | 16.5 | 20.2 | 18.4 | 22.5 | 2827 | 22.73 | 0 | 2804.27
2021-05-10 | 1:19 | 51.5 | 0.72 | 511 | 34.74 | 15.6 | 2070 | 49.8 | 12.4 | 972 | 16.5 | 20.2 | 18.3 | 22.4 | 2811 | 22.79 | 0 | 2788.21
2021-05-10 | 2:24 | 51.95 | 0.79 | 490 | 34.94 | 14.4 | 2070 | 50.3 | 11 | 972 | 16.6 | 20.4 | 18.5 | 22.6 | 2083 | 24.91 | 0 | 2058.09
2021-05-10 | 3:29 | 51.72 | 0.79 | 490 | 34.96 | 14.1 | 2070 | 50.1 | 10.8 | 972 | 16.6 | 20.3 | 18.4 | 22.5 | 2805 | 23.8 | 0 | 2781.2
2021-05-10 | 4:34 | 52.13 | 0.83 | 490 | 34.92 | 13.7 | 2100 | 50.2 | 10.3 | 971 | 16.7 | 20.4 | 18.5 | 22.7 | 2805 | 23.04 | 0 | 2781.96
2021-05-10 | 5:39 | 52.4 | 0.87 | 490 | 35.1 | 13.5 | 2100 | 50.1 | 10.1 | 971 | 16.8 | 20.5 | 18.6 | 22.8 | 2701 | 23.61 | 0 | 2677.39
2021-05-10 | 6:44 | 51.91 | 0.47 | 490 | 35.09 | 13.8 | 2070 | 49.8 | 10.4 | 971 | 16.6 | 20.3 | 18.4 | 22.6 | 2715 | 23.9 | 0 | 2691.1
2021-05-10 | 7:49 | 52.08 | 0.5 | 490 | 35.02 | 13.9 | 2070 | 50 | 10.5 | 972 | 16.7 | 20.4 | 18.5 | 22.6 | 2718 | 23.06 | 0 | 2694.94
2021-05-10 | 8:54 | 52.12 | 0.69 | 490 | 35 | 15 | 2100 | 50 | 11.5 | 972 | 16.7 | 20.4 | 18.5 | 22.7 | 2733 | 23.17 | 0 | 2709.83
2021-05-10 | 9:59 | 55.14 | 0.57 | 490 | 35.93 | 17 | 2070 | 50.1 | 13.5 | 972 | 17.8 | 21.6 | 19.8 | 24 | 2735 | 23.94 | 0 | 2711.06
2021-05-10 | 11:04 | 54.21 | 0.36 | 490 | 35.73 | 20.6 | 2100 | 49.7 | 17.1 | 972 | 17.5 | 21.2 | 19.4 | 23.6 | 2739 | 23.5 | 0 | 2715.5
2021-05-10 | 12:09 | 55.63 | 0.43 | 490 | 36.52 | 24.9 | 2100 | 50.2 | 21.2 | 971 | 18 | 21.8 | 19.9 | 24.2 | 2745 | 23.29 | 0 | 2721.71
2021-05-10 | 13:14 | 54.5 | 0.49 | 533 | 36.32 | 27.1 | 2100 | 49.9 | 23.7 | 971 | 17.5 | 21.4 | 19.5 | 23.7 | 2667 | 23.11 | 0 | 2643.89
2021-05-10 | 14:19 | 53.5 | 0.61 | 533 | 36.12 | 32 | 2100 | 50.1 | 28.5 | 971 | 17.2 | 21 | 19 | 23.3 | 2643 | 23.09 | 0 | 2619.91
2021-05-10 | 15:24 | 52.92 | 0.57 | 533 | 35.26 | 35.7 | 2100 | 50 | 32.3 | 971 | 17 | 20.7 | 18.9 | 23 | 2639 | 21.06 | 0 | 2617.94
2021-05-10 | 16:29 | 51.92 | 0.62 | 533 | 35.25 | 37.3 | 2100 | 50 | 34.2 | 970 | 16.6 | 20.4 | 18.4 | 22.6 | 2631 | 20.99 | 0 | 2610.01
2021-05-10 | 17:34 | 52.07 | 0.71 | 533 | 35.54 | 36.2 | 2100 | 49.8 | 33.4 | 970 | 16.6 | 20.4 | 18.5 | 22.6 | 2612 | 21.23 | 0 | 2590.77
2021-05-10 | 18:39 | 52.78 | 0.75 | 533 | 35.77 | 34.2 | 2100 | 50 | 31.2 | 970 | 16.9 | 20.7 | 18.8 | 22.9 | 2586 | 22.18 | 0 | 2563.82
2021-05-10 | 19:44 | 52.52 | 0.81 | 533 | 35.74 | 33 | 2100 | 50.1 | 30 | 969 | 16.8 | 20.6 | 18.6 | 22.8 | 2563 | 22.56 | 0 | 2540.44
2021-05-10 | 20:49 | 52.38 | 0.86 | 533 | 35.68 | 32.1 | 2100 | 50.1 | 29.2 | 969 | 16.8 | 20.5 | 18.6 | 22.8 | 2561 | 22.81 | 0 | 2538.19
2021-05-10 | 21:54 | 52.59 | 0.86 | 533 | 35.82 | 30.9 | 2100 | 50 | 27.9 | 969 | 16.8 | 20.6 | 18.7 | 22.9 | 2558 | 22.27 | 0 | 2535.73
2021-05-10 | 22:59 | 53.18 | 0.75 | 533 | 35.92 | 30.1 | 2070 | 49.9 | 27.1 | 968 | 17 | 20.8 | 18.9 | 23.1 | 2555 | 23.16 | 0 | 2531.84
2021-05-11 | 0:04 | 52.71 | 0.5 | 527 | 35.51 | 29.5 | 2070 | 50.2 | 26.5 | 968 | 16.9 | 20.7 | 18.7 | 22.9 | 2553 | 23.02 | 0 | 2529.98
2021-05-11 | 1:09 | 52.74 | 0.45 | 527 | 35.48 | 28.2 | 2100 | 50.1 | 25.3 | 967 | 16.9 | 20.7 | 18.8 | 22.9 | 2551 | 21.81 | 0 | 2529.19
2021-05-11 | 2:14 | 52.9 | 0.62 | 527 | 35.54 | 26.6 | 2100 | 49.9 | 23.6 | 967 | 17 | 20.7 | 18.8 | 23 | 2550 | 21.85 | 0 | 2528.15
2021-05-11 | 3:19 | 52.84 | 1.23 | 527 | 35.53 | 25.1 | 2100 | 49.8 | 22 | 966 | 17 | 20.7 | 18.8 | 23 | 2548 | 23.83 | 0 | 2524.17
2021-05-11 | 4:24 | 53.13 | 0.82 | 527 | 35.67 | 23.9 | 2100 | 49.7 | 20.8 | 966 | 17.1 | 20.8 | 18.9 | 23.1 | 2541 | 24.22 | 0 | 2516.78
2021-05-11 | 5:29 | 53.2 | 0.77 | 527 | 35.7 | 22.9 | 2070 | 50.2 | 19.7 | 965 | 17.1 | 20.9 | 18.9 | 23.1 | 2537 | 23.04 | 0 | 2513.96
2021-05-11 | 6:34 | 53.12 | 0.83 | 527 | 35.77 | 22.4 | 2100 | 49.9 | 19.2 | 965 | 17 | 20.8 | 18.9 | 23.1 | 2531 | 23.14 | 0 | 2507.86
2021-05-11 | 7:39 | 53.38 | 0.81 | 527 | 35.73 | 21.7 | 2070 | 50.1 | 18.5 | 965 | 17.2 | 20.9 | 19 | 23.2 | 2533 | 23.46 | 0 | 2509.54
2021-05-11 | 8:44 | 52.65 | 0.77 | 527 | 35.51 | 21.5 | 2070 | 50 | 18.2 | 965 | 16.9 | 20.6 | 18.7 | 22.9 | 2530 | 22.73 | 0 | 2507.27
2021-05-11 | 9:49 | 53.5 | 0.77 | 527 | 35.62 | 22.5 | 2070 | 50 | 19.2 | 965 | 17.2 | 21 | 19.1 | 23.3 | 2537 | 22.52 | 0 | 2514.48
2021-05-11 | 10:54 | 52.6 | 0.76 | 681 | 35.8 | 25.6 | 2100 | 50 | 22.3 | 965 | 16.8 | 20.6 | 18.7 | 22.9 | 2529 | 22.37 | 0 | 2506.63
2021-05-11 | 11:59 | 51.86 | 0.78 | 681 | 35.44 | 31.2 | 2100 | 49.9 | 27.8 | 964 | 16.6 | 20.3 | 18.4 | 22.5 | 2518 | 24.79 | 0 | 2493.21
2021-05-11 | 13:04 | 52.14 | 0.78 | 681 | 35.37 | 29.9 | 2100 | 50 | 26.6 | 964 | 16.7 | 20.4 | 18.5 | 22.7 | 2510 | 24.53 | 0 | 2485.47
2021-05-11 | 14:09 | 52.38 | 0.8 | 503 | 35.69 | 32.2 | 2100 | 50.1 | 29 | 963 | 16.8 | 20.5 | 18.6 | 22.8 | 2515 | 24.23 | 0 | 2490.77
2021-05-11 | 15:14 | 54.52 | 0.84 | 503 | 36.14 | 29 | 2100 | 50 | 25.9 | 964 | 17.6 | 21.4 | 19.5 | 23.7 | 2518 | 24.25 | 0 | 2493.75
2021-05-11 | 16:19 | 54.74 | 0.9 | 503 | 36.39 | 27.9 | 2100 | 50.1 | 24.6 | 963 | 17.6 | 21.5 | 19.6 | 23.8 | 2514 | 24.15 | 0 | 2489.85
2021-05-11 | 17:24 | 53.98 | 0.81 | 503 | 36.39 | 26.7 | 2100 | 50.1 | 23.5 | 963 | 17.3 | 21.2 | 19.2 | 23.5 | 2520 | 23.95 | 0 | 2496.05
2021-05-11 | 18:29 | 53.67 | 0.82 | 503 | 36.22 | 25.1 | 2100 | 49.9 | 21.9 | 963 | 17.2 | 21 | 19.1 | 23.3 | 2516 | 24.16 | 0 | 2491.84
2021-05-11 | 19:34 | 53.49 | 0.85 | 503 | 36.17 | 23.6 | 2070 | 49.9 | 20.3 | 963 | 17.2 | 21 | 19 | 23.3 | 2513 | 23.79 | 0 | 2489.21
2021-05-11 | 20:39 | 53.46 | 0.87 | 503 | 35.98 | 22.1 | 2070 | 50 | 18.8 | 963 | 17.2 | 21 | 19 | 23.2 | 2548 | 24.08 | 0 | 2523.92
2021-05-11 | 21:44 | 52.91 | 0.88 | 503 | 35.87 | 20.8 | 2100 | 50 | 17.5 | 963 | 17 | 20.7 | 18.8 | 23 | 2555 | 23.45 | 0 | 2531.55
2021-05-11 | 22:49 | 53.08 | 0.95 | 503 | 35.76 | 19.9 | 2070 | 50 | 16.7 | 964 | 17 | 20.8 | 18.9 | 23.1 | 2558 | 23.27 | 0 | 2534.73
2021-05-11 | 23:54 | 52.88 | 1.07 | 503 | 35.9 | 17 | 2070 | 50.1 | 13.9 | 963 | 16.9 | 20.7 | 18.8 | 23 | 2586 | 23.57 | 0 | 2562.43
2021-05-12 | 0:59 | 53.17 | 1.05 | 485 | 35.94 | 15.7 | 2100 | 50.2 | 12.3 | 963 | 17 | 20.8 | 18.9 | 23.1 | 2563 | 22.08 | 0 | 2540.92
2021-05-12 | 2:04 | 53.3 | 1.01 | 485 | 36.12 | 15.3 | 2070 | 50.1 | 11.9 | 962 | 17.1 | 20.9 | 18.9 | 23.2 | 2561 | 21.95 | 0 | 2539.05
2021-05-12 | 3:09 | 53.17 | 1.02 | 485 | 36.09 | 14.7 | 2100 | 49.8 | 11.3 | 961 | 17 | 20.8 | 18.9 | 23.1 | 2568 | 22.02 | 0 | 2545.98
2021-05-12 | 4:14 | 52.59 | 1.02 | 485 | 35.75 | 14.5 | 2100 | 50.1 | 11.1 | 960 | 16.8 | 20.6 | 18.7 | 22.9 | 2575 | 22.76 | 0 | 2552.24
2021-05-12 | 5:19 | 52.8 | 1.11 | 485 | 35.98 | 14.3 | 2070 | 49.8 | 10.8 | 960 | 16.9 | 20.7 | 18.7 | 23 | 2578 | 23.48 | 0 | 2554.52
2021-05-12 | 6:24 | 53.44 | 1.16 | 485 | 36.27 | 14.7 | 2100 | 50.1 | 11.2 | 959 | 17.1 | 20.9 | 19 | 23.2 | 2584 | 22.95 | 0 | 2561.05
2021-05-12 | 7:29 | 52.87 | 1.18 | 485 | 35.96 | 14.3 | 2100 | 49.7 | 10.9 | 960 | 16.9 | 20.7 | 18.8 | 23 | 2586 | 22.69 | 0 | 2563.31
2021-05-12 | 8:34 | 52.76 | 1.2 | 485 | 36.02 | 15.8 | 2100 | 50.1 | 12.3 | 959 | 16.9 | 20.7 | 18.7 | 22.9 | 2593 | 23.66 | 0 | 2569.34
2021-05-12 | 9:39 | 52.71 | 1.18 | 485 | 35.84 | 18.5 | 2100 | 50.1 | 15.1 | 959 | 16.9 | 20.7 | 18.7 | 22.9 | 2597 | 23.21 | 0 | 2573.79
2021-05-12 | 10:44 | 52.49 | 1.16 | 485 | 35.72 | 21.4 | 2070 | 50 | 17.8 | 959 | 16.8 | 20.6 | 18.6 | 22.8 | 2599 | 22.81 | 0 | 2576.19
2021-05-12 | 11:49 | 52.06 | 1.18 | 581 | 35.37 | 27.1 | 2100 | 50 | 23.5 | 959 | 16.7 | 20.4 | 18.5 | 22.6 | 2603 | 22.43 | 0 | 2580.57
2021-05-12 | 12:54 | 51.05 | 1.22 | 581 | 34.93 | 30.7 | 2100 | 50 | 27.1 | 959 | 16.3 | 20 | 18.1 | 22.2 | 2612 | 22.45 | 0 | 2589.55
2021-05-12 | 13:59 | 51.17 | 1.17 | 581 | 35.03 | 32 | 2100 | 49.8 | 28.6 | 958 | 16.3 | 20.1 | 18.1 | 22.2 | 2615 | 22.99 | 0 | 2592.01
2021-05-12 | 15:04 | 51.12 | 1.13 | 581 | 34.93 | 34.3 | 2100 | 50 | 30.8 | 958 | 16.3 | 20 | 18.1 | 22.2 | 2615 | 22.5 | 0 | 2592.5
2021-05-12 | 16:09 | 50.51 | 1.13 | 581 | 34.64 | 37.3 | 2100 | 50.1 | 34 | 958 | 16.1 | 19.8 | 17.9 | 22 | 2616 | 21.98 | 0 | 2594.02
2021-05-12 | 17:14 | 51.05 | 1.15 | 581 | 34.93 | 38 | 2100 | 50.1 | 34.9 | 958 | 16.3 | 20 | 18.1 | 22.2 | 2618 | 24.64 | 0 | 2593.36
2021-05-12 | 18:19 | 51.11 | 1.16 | 581 | 35.2 | 37.3 | 2100 | 50 | 34.3 | 957 | 16.3 | 20 | 18.1 | 22.2 | 2621 | 25.21 | 0 | 2595.79
2021-05-12 | 19:24 | 51.25 | 1.21 | 581 | 35.43 | 36.7 | 2100 | 50 | 33.7 | 958 | 16.3 | 20.1 | 18.1 | 22.3 | 2627 | 24.96 | 0 | 2602.04
2021-05-12 | 20:29 | 51.94 | 1.21 | 581 | 35.52 | 36.4 | 2130 | 49.9 | 33.4 | 958 | 16.6 | 20.4 | 18.4 | 22.6 | 2629 | 24.43 | 0 | 2604.57
2021-05-12 | 21:34 | 52.1 | 1.06 | 581 | 35.59 | 37.2 | 2100 | 50 | 34.2 | 958 | 16.7 | 20.4 | 18.5 | 22.6 | 2641 | 24.45 | 0 | 2616.55
2021-05-12 | 22:39 | 51.83 | 0.6 | 600 | 35.52 | 37.2 | 2100 | 49.9 | 34.3 | 958 | 16.6 | 20.3 | 18.4 | 22.5 | 2638 | 24.36 | 0 | 2613.64
2021-05-12 | 23:44 | 50.97 | 0.38 | 600 | 35.36 | 37.3 | 2100 | 50.1 | 34.4 | 958 | 16.2 | 20 | 18 | 22.2 | 2649 | 24.5 | 0 | 2624.5
2021-05-13 | 0:49 | 50.9 | 0.34 | 600 | 34.95 | 37.3 | 2130 | 50.2 | 34.4 | 958 | 16.2 | 20 | 18 | 22.1 | 2635 | 23.91 | 0 | 2611.09
2021-05-13 | 1:54 | 51.74 | 0.44 | 600 | 35.23 | 37.3 | 2100 | 50.1 | 34.5 | 957 | 16.5 | 20.3 | 18.4 | 22.5 | 2653 | 22.69 | 0 | 2630.31
2021-05-13 | 2:59 | 51.73 | 0.69 | 600 | 35.57 | 36.8 | 2100 | 50.2 | 34 | 957 | 16.5 | 20.3 | 18.3 | 22.5 | 2651 | 23.43 | 0 | 2627.57
2021-05-13 | 4:04 | 52.08 | 0.8 | 600 | 35.46 | 35.8 | 2100 | 50 | 32.9 | 956 | 16.7 | 20.4 | 18.5 | 22.6 | 2658 | 23.31 | 0 | 2634.69
2021-05-13 | 5:09 | 50.85 | 0.91 | 600 | 35.02 | 34.1 | 2100 | 50 | 31.3 | 956 | 16.2 | 19.9 | 18 | 22.1 | 2668 | 25.42 | 0 | 2642.58
2021-05-13 | 6:14 | 51.66 | 1.04 | 600 | 35.51 | 32.3 | 2100 | 50 | 29.5 | 956 | 16.5 | 20.2 | 18.3 | 22.5 | 2661 | 25.39 | 0 | 2635.61
2021-05-13 | 7:19 | 51.86 | 0.65 | 600 | 35.4 | 30.9 | 2100 | 49.9 | 27.9 | 956 | 16.6 | 20.3 | 18.4 | 22.5 | 2669 | 26.01 | 0 | 2642.99
2021-05-13 | 8:24 | 50.38 | 0.59 | 600 | 34.96 | 31.2 | 2100 | 49.9 | 28.1 | 956 | 16 | 19.7 | 17.8 | 21.9 | 2668 | 24.05 | 0 | 2643.95
2021-05-13 | 9:29 | 51.22 | 0.49 | 647 | 35.24 | 33 | 2100 | 49.9 | 30 | 956 | 16.3 | 20.1 | 18.1 | 22.3 | 2671 | 23.84 | 0 | 2647.16
2021-05-13 | 10:34 | 50.72 | 0.22 | 647 | 35.18 | 36.6 | 2100 | 49.9 | 33.5 | 956 | 16.1 | 19.9 | 17.9 | 22.1 | 2675 | 23.97 | 0 | 2651.03
2021-05-13 | 11:39 | 51.02 | 0.29 | 647 | 35.07 | 40.1 | 2100 | 50 | 37 | 957 | 16.3 | 20 | 18 | 22.2 | 2675 | 23.84 | 0 | 2651.16
2021-05-13 | 12:44 | 52.52 | 0.47 | 647 | 35.76 | 43.4 | 2100 | 50 | 40.4 | 956 | 16.8 | 20.6 | 18.6 | 22.8 | 2673 | 23.63 | 0 | 2649.37
2021-05-13 | 13:49 | 51.31 | 0.46 | 647 | 35.23 | 46.8 | 2100 | 50 | 43.8 | 956 | 16.4 | 20.1 | 18.2 | 22.3 | 2675 | 23.42 | 0 | 2651.58
2021-05-13 | 14:54 | 50.57 | 0.38 | 647 | 35.03 | 48.5 | 2100 | 50.1 | 45.6 | 956 | 16.1 | 19.8 | 17.9 | 22 | 2674 | 22.81 | 0 | 2651.19
2021-05-13 | 15:59 | 50.69 | 0.67 | 647 | 34.99 | 49.7 | 2100 | 50 | 46.8 | 956 | 16.2 | 19.9 | 17.9 | 22 | 2673 | 23.51 | 0 | 2649.49
2021-05-13 | 17:04 | 50.82 | 0.39 | 647 | 34.8 | 50.2 | 2100 | 49.9 | 47.4 | 956 | 16.2 | 19.9 | 18 | 22.1 | 2677 | 22.56 | 0 | 2654.44
2021-05-13 | 18:09 | 50.48 | 0.37 | 647 | 34.75 | 49.6 | 2100 | 50 | 46.9 | 956 | 16.1 | 19.8 | 17.8 | 21.9 | 2682 | 21.8 | 0 | 2660.2
2021-05-13 | 19:14 | 50.45 | 0.37 | 647 | 34.93 | 48 | 2100 | 50 | 45.4 | 956 | 16.1 | 19.8 | 17.8 | 21.9 | 2694 | 22.49 | 0 | 2671.51
2021-05-13 | 20:19 | 50.96 | 0.43 | 587 | 34.83 | 46.4 | 2100 | 50 | 43.8 | 956 | 16.3 | 20 | 18 | 22.2 | 2700 | 23.04 | 0 | 2676.96
2021-05-13 | 21:24 | 49.92 | 0.37 | 587 | 34.76 | 45 | 2100 | 50.1 | 42.3 | 956 | 15.9 | 19.6 | 17.6 | 21.7 | 2709 | 21.61 | 0 | 2687.39
2021-05-13 | 22:29 | 52.84 | 0.36 | 587 | 35.68 | 43.4 | 2100 | 49.9 | 40.7 | 957 | 16.9 | 20.7 | 18.8 | 23 | 2716 | 23.08 | 0 | 2692.92
2021-05-13 | 23:34 | 52.05 | 0.37 | 587 | 35.65 | 42.3 | 2100 | 50.1 | 39.6 | 956 | 16.6 | 20.4 | 18.4 | 22.6 | 2753 | 23.79 | 0 | 2729.21
2021-05-14 | 0:39 | 51.32 | 0.33 | 587 | 35.32 | 42.3 | 2100 | 50 | 39.5 | 956 | 16.4 | 20.1 | 18.2 | 22.3 | 2741 | 24.22 | 0 | 2716.78
2021-05-14 | 1:44 | 50.99 | 0.46 | 587 | 35.3 | 41.9 | 2100 | 50 | 39.1 | 956 | 16.2 | 20 | 18 | 22.2 | 2764 | 24.73 | 0 | 2739.27
2021-05-14 | 2:49 | 50.47 | 0.6 | 587 | 34.91 | 41 | 2100 | 50.1 | 38.3 | 956 | 16.1 | 19.8 | 17.8 | 21.9 | 2759 | 24.95 | 0 | 2734.05
2021-05-14 | 3:54 | 50.68 | 0.8 | 587 | 34.94 | 40.8 | 2100 | 50.1 | 38 | 956 | 16.2 | 19.9 | 17.9 | 22 | 2766 | 25.15 | 0 | 2740.85
2021-05-14 | 4:59 | 50.2 | 0.76 | 587 | 34.78 | 40.8 | 2100 | 50.1 | 38 | 956 | 16 | 19.7 | 17.7 | 21.8 | 2771 | 26.29 | 0 | 2744.71
2021-05-14 | 6:04 | 49.92 | 0.69 | 587 | 34.58 | 41.5 | 2100 | 50.1 | 38.7 | 957 | 15.9 | 19.6 | 17.6 | 21.7 | 2777 | 25.92 | 0 | 2751.08
2021-05-14 | 7:09 | 49.55 | 0.72 | 622 | 34.36 | 41 | 2100 | 50 | 38.2 | 958 | 15.8 | 19.4 | 17.5 | 21.5 | 2779 | 25.44 | 0 | 2753.56
2021-05-14 | 8:14 | 49.67 | 0.76 | 622 | 34.36 | 41.1 | 2100 | 50 | 38.3 | 958 | 15.8 | 19.5 | 17.5 | 21.6 | 2791 | 24.52 | 0 | 2766.48
2021-05-14 | 9:19 | 51.95 | 0.65 | 622 | 35.32 | 41 | 2100 | 50.1 | 38.2 | 959 | 16.6 | 20.4 | 18.4 | 22.6 | 2800 | 24.54 | 0 | 2775.46
2021-05-14 | 10:24 | 51.33 | 0.66 | 622 | 35.07 | 41.9 | 2100 | 50.1 | 39 | 959 | 16.4 | 20.1 | 18.2 | 22.3 | 2810 | 24.24 | 0 | 2785.76
2021-05-14 | 11:29 | 50.78 | 0.63 | 622 | 35.08 | 45.1 | 2100 | 50.1 | 42.1 | 959 | 16.2 | 19.9 | 17.9 | 22.1 | 2806 | 23.64 | 0 | 2782.36
2021-05-14 | 12:34 | 50.3 | 0.61 | 622 | 34.68 | 49.6 | 2100 | 50 | 46.5 | 960 | 16 | 19.7 | 17.8 | 21.9 | 2804 | 23.72 | 0 | 2780.28
2021-05-14 | 13:39 | 50.37 | 0.61 | 622 | 34.58 | 52.1 | 2100 | 49.9 | 49.2 | 960 | 16.1 | 19.7 | 17.8 | 21.9 | 2812 | 23.53 | 0 | 2788.47
2021-05-14 | 14:44 | 51.28 | 0.56 | 622 | 34.68 | 52.7 | 2100 | 50.1 | 49.9 | 960 | 16.4 | 20.1 | 18.2 | 22.3 | 2814 | 22.38 | 0 | 2791.62
2021-05-14 | 15:49 | 50.43 | 0.55 | 622 | 34.6 | 52.3 | 2100 | 49.9 | 49.6 | 960 | 16.1 | 19.8 | 17.8 | 21.9 | 2814 | 24.19 | 0 | 2789.81
2021-05-14 | 16:54 | 50.02 | 0.54 | 622 | 34.46 | 51.7 | 2100 | 50 | 49 | 960 | 15.9 | 19.6 | 17.7 | 21.7 | 2816 | 24.88 | 0 | 2791.12
2021-05-14 | 17:59 | 48.73 | 0.52 | 647 | 34.11 | 50.2 | 2100 | 50 | 47.5 | 960 | 15.5 | 19.1 | 17.2 | 21.2 | 2819 | 25.72 | 0 | 2793.28
2021-05-14 | 19:04 | 52.46 | 0.51 | 647 | 35.35 | 48.6 | 2100 | 49.9 | 45.9 | 960 | 16.8 | 20.6 | 18.7 | 22.8 | 2820 | 26.1 | 0 | 2793.9
2021-05-14 | 20:09 | 51.92 | 0.51 | 647 | 35.1 | 47.2 | 2100 | 50 | 44.5 | 960 | 16.6 | 20.4 | 18.4 | 22.6 | 2821 | 26.26 | 0 | 2794.74
2021-05-14 | 21:14 | 51.71 | 0.47 | 647 | 35.02 | 46.1 | 2100 | 50.1 | 43.4 | 960 | 16.6 | 20.3 | 18.4 | 22.5 | 2820 | 27.02 | 0 | 2792.98
2021-05-14 | 22:19 | 51.45 | 0.43 | 647 | 34.91 | 45 | 2100 | 50.2 | 42.3 | 960 | 16.5 | 20.2 | 18.3 | 22.4 | 2810 | 25.12 | 0 | 2784.88
2021-05-14 | 23:24 | 50.36 | 0.23 | 647 | 34.38 | 43.8 | 2100 | 49.8 | 41.1 | 961 | 16.1 | 19.7 | 17.8 | 21.9 | 2806 | 25.26 | 0 | 2780.74
2021-05-15 | 0:29 | 50.73 | 0.15 | 647 | 34.67 | 42.6 | 2100 | 49.9 | 39.9 | 961 | 16.2 | 19.9 | 18 | 22.1 | 2804 | 25.33 | 0 | 2778.67
2021-05-15 | 1:34 | 49.74 | 0.41 | 647 | 34.14 | 41.8 | 2100 | 49.9 | 39.1 | 961 | 15.8 | 19.5 | 17.6 | 21.6 | 2812 | 24.59 | 0 | 2787.41
2021-05-15 | 2:39 | 50.53 | 0.4 | 647 | 34.63 | 41.1 | 2100 | 50 | 38.3 | 961 | 16.1 | 19.8 | 17.9 | 22 | 2814 | 25.17 | 0 | 2788.83
2021-05-15 | 3:44 | 50.27 | 0.34 | 647 | 34.34 | 39.6 | 2100 | 50 | 36.8 | 961 | 16 | 19.7 | 17.8 | 21.9 | 2814 | 24.05 | 0 | 2789.95
2021-05-15 | 4:49 | 50.18 | 0.15 | 459 | 34.36 | 38.4 | 2070 | 50 | 35.6 | 961 | 16 | 19.7 | 17.7 | 21.8 | 2771 | 24.53 | 0 | 2746.47
2021-05-15 | 5:54 | 50.56 | 0.14 | 459 | 34.37 | 37.9 | 2100 | 50.1 | 35 | 961 | 16.2 | 19.8 | 17.9 | 22 | 2777 | 24.84 | 0 | 2752.16
2021-05-15 | 6:59 | 49.52 | 0.69 | 459 | 33.95 | 37.3 | 2100 | 50 | 34.5 | 962 | 15.8 | 19.4 | 17.5 | 21.5 | 2779 | 25.6 | 0 | 2753.4
2021-05-15 | 8:04 | 49.77 | 1.83 | 459 | 33.94 | 37.5 | 2100 | 49.9 | 34.6 | 962 | 15.9 | 19.5 | 17.6 | 21.6 | 2741 | 24.49 | 0 | 2716.51
2021-05-15 | 9:09 | 51.91 | 1.05 | 459 | 35.09 | 37.9 | 2100 | 50.1 | 35 | 962 | 16.6 | 20.4 | 18.4 | 22.6 | 2764 | 25.64 | 0 | 2738.36
2021-05-15 | 10:14 | 50.88 | 0.22 | 459 | 34.64 | 39.6 | 2100 | 49.9 | 36.6 | 963 | 16.3 | 19.9 | 18 | 22.1 | 2759 | 24.89 | 0 | 2734.11
2021-05-15 | 11:19 | 53.13 | 0.79 | 459 | 35.64 | 42.8 | 2100 | 50.1 | 39.8 | 962 | 17.1 | 20.8 | 18.9 | 23.1 | 2754 | 25.65 | 0 | 2728.35
2021-05-15 | 12:24 | 51.89 | 0.7 | 459 | 35.24 | 47.4 | 2100 | 50.1 | 44.3 | 962 | 16.6 | 20.3 | 18.4 | 22.6 | 2741 | 25.54 | 0 | 2715.46
2021-05-15 | 13:29 | 50.62 | 0.41 | 459 | 34.6 | 50 | 2100 | 50.2 | 47 | 962 | 16.2 | 19.8 | 17.9 | 22 | 2732 | 22.91 | 0 | 2709.09
2021-05-15 | 14:34 | 53.77 | 0.2 | 459 | 35.62 | 50.9 | 2100 | 50 | 48 | 962 | 17.3 | 21.1 | 19.2 | 23.4 | 2721 | 22.59 | 0 | 2698.41
2021-05-15 | 15:39 | 52.34 | 0.14 | 479 | 35.39 | 51.5 | 2100 | 50 | 48.7 | 961 | 16.8 | 20.5 | 18.6 | 22.8 | 2711 | 23.07 | 0 | 2687.93
2021-05-15 | 16:44 | 51.73 | 0.15 | 479 | 34.88 | 51.5 | 2100 | 50 | 48.7 | 961 | 16.6 | 20.3 | 18.4 | 22.5 | 2708 | 23.35 | 0 | 2684.65
2021-05-15 | 17:49 | 51.37 | 0.12 | 479 | 34.89 | 50.6 | 2100 | 50.1 | 47.9 | 960 | 16.4 | 20.1 | 18.2 | 22.3 | 2701 | 26.56 | 0 | 2674.44
2021-05-15 | 18:54 | 51.35 | 0.18 | 479 | 34.83 | 49 | 2100 | 49.9 | 46.3 | 960 | 16.4 | 20.1 | 18.2 | 22.3 | 2699 | 26.81 | 0 | 2672.19
2021-05-15 | 19:59 | 50.93 | 0.22 | 479 | 34.68 | 47.3 | 2100 | 50 | 44.6 | 959 | 16.3 | 20 | 18 | 22.1 | 2698 | 27.58 | 0 | 2670.42
2021-05-15 | 21:04 | 50.49 | 0.31 | 479 | 34.65 | 46.1 | 2100 | 49.8 | 43.4 | 959 | 16.1 | 19.8 | 17.9 | 21.9 | 2697 | 27.67 | 0 | 2669.33
2021-05-15 | 22:09 | 52.28 | 0.25 | 479 | 35.16 | 45 | 2100 | 50.3 | 42.3 | 959 | 16.8 | 20.5 | 18.6 | 22.7 | 2698 | 26.94 | 0 | 2671.06
2021-05-15 | 23:14 | 51.22 | 0.38 | 479 | 35.07 | 44.1 | 2100 | 50.1 | 41.4 | 959 | 16.3 | 20.1 | 18.1 | 22.3 | 2693 | 26.11 | 0 | 2666.89
2021-05-16 | 0:19 | 50.9 | 0.57 | 479 | 35.01 | 43.2 | 2100 | 50.1 | 40.5 | 958 | 16.2 | 20 | 18 | 22.1 | 2694 | 24.27 | 0 | 2669.73
2021-05-16 | 1:24 | 51.14 | 0.63 | 479 | 34.92 | 42.4 | 2100 | 50 | 39.6 | 957 | 16.3 | 20 | 18.1 | 22.2 | 2700 | 23.59 | 0 | 2676.41
2021-05-16 | 2:29 | 51.08 | 0.85 | 511 | 34.85 | 41.3 | 2100 | 50.1 | 38.5 | 956 | 16.3 | 20 | 18.1 | 22.2 | 2709 | 23.65 | 0 | 2685.35
2021-05-16 | 3:34 | 51.45 | 1.17 | 511 | 35.23 | 40.1 | 2130 | 50.1 | 37.3 | 956 | 16.4 | 20.2 | 18.2 | 22.4 | 2716 | 23.97 | 0 | 2692.03
2021-05-16 | 4:39 | 51.23 | 1.36 | 511 | 35.1 | 39.4 | 2100 | 50 | 36.6 | 955 | 16.3 | 20.1 | 18.1 | 22.3 | 2753 | 24.57 | 0 | 2728.43
2021-05-16 | 5:44 | 51 | 1.53 | 511 | 35.03 | 38.4 | 2130 | 50 | 35.6 | 954 | 16.3 | 20 | 18 | 22.2 | 2741 | 24.46 | 0 | 2716.54
2021-05-16 | 6:49 | 51.28 | 0.78 | 511 | 35.24 | 37.3 | 2100 | 50.2 | 34.4 | 954 | 16.4 | 20.1 | 18.1 | 22.3 | 2764 | 23.46 | 0 | 2740.54
2021-05-16 | 7:54 | 51.04 | 0.82 | 459 | 35.27 | 37.4 | 2100 | 50 | 34.5 | 953 | 16.3 | 20 | 18 | 22.2 | 2759 | 23.72 | 0 | 2735.28
2021-05-16 | 8:59 | 50.84 | 1.1 | 459 | 35.21 | 38.2 | 2100 | 49.8 | 35.2 | 953 | 16.2 | 19.9 | 17.9 | 22.1 | 2758 | 24.2 | 0 | 2733.8
2021-05-16 | 10:04 | 51.11 | 1.47 | 459 | 35.23 | 40.1 | 2100 | 50 | 37.1 | 953 | 16.3 | 20 | 18.1 | 22.2 | 2760 | 22.44 | 0 | 2737.56
2021-05-16 | 11:09 | 50.98 | 0.74 | 459 | 35.19 | 43.1 | 2100 | 50.2 | 40.1 | 952 | 16.2 | 20 | 18 | 22.2 | 2757 | 24.21 | 0 | 2732.79
2021-05-16 | 12:14 | 50.55 | 1.08 | 459 | 35 | 45.9 | 2130 | 50 | 42.9 | 953 | 16.1 | 19.8 | 17.8 | 22 | 2756 | 24.7 | 0 | 2731.3
2021-05-16 | 13:19 | 52.77 | 1.59 | 459 | 35.82 | 47.4 | 2100 | 50.1 | 44.5 | 953 | 16.9 | 20.7 | 18.7 | 22.9 | 2755 | 24.72 | 0 | 2730.28
2021-05-16 | 14:24 | 52.16 | 1.8 | 459 | 35.63 | 47.7 | 2100 | 50 | 44.9 | 953 | 16.7 | 20.4 | 18.5 | 22.7 | 2754 | 24.54 | 0 | 2729.46
2021-05-16 | 15:29 | 51.36 | 1.67 | 459 | 35.37 | 45.7 | 2100 | 50 | 43 | 953 | 16.4 | 20.1 | 18.2 | 22.3 | 2741 | 24.09 | 0 | 2716.91
2021-05-16 | 16:34 | 51.48 | 1.7 | 459 | 35.33 | 44.4 | 2100 | 50 | 41.7 | 953 | 16.4 | 20.2 | 18.2 | 22.4 | 2732 | 24 | 0 | 2708
2021-05-16 | 17:39 | 50.67 | 1.09 | 459 | 35.17 | 43.8 | 2130 | 50.2 | 41 | 953 | 16.1 | 19.9 | 17.9 | 22 | 2721 | 21.65 | 0 | 2699.35
2021-05-16 | 18:44 | 50.6 | 1.11 | 479 | 34.96 | 44.6 | 2130 | 50.1 | 41.8 | 952 | 16.1 | 19.8 | 17.9 | 22 | 2711 | 21.75 | 0 | 2689.25
2021-05-16 | 19:49 | 50.76 | 1.16 | 479 | 35.08 | 43.5 | 2130 | 50 | 40.7 | 952 | 16.2 | 19.9 | 17.9 | 22.1 | 2708 | 24.5 | 0 | 2683.5
2021-05-16 | 20:54 | 50.83 | 1.14 | 479 | 35.18 | 42.2 | 2100 | 50.1 | 39.4 | 952 | 16.2 | 19.9 | 17.9 | 22.1 | 2701 | 24.58 | 0 | 2676.42
2021-05-16 | 21:59 | 51.38 | 1.12 | 479 | 35.12 | 40.3 | 2100 | 49.9 | 37.6 | 952 | 16.4 | 20.1 | 18.2 | 22.3 | 2699 | 24.06 | 0 | 2674.94
2021-05-16 | 23:04 | 50.42 | 1.07 | 479 | 34.83 | 39.1 | 2100 | 50.2 | 36.3 | 953 | 16.1 | 19.8 | 17.8 | 21.9 | 2698 | 23.96 | 0 | 2674.04
2021-05-17 | 0:09 | 50.23 | 1.03 | 479 | 34.63 | 38.6 | 2100 | 49.9 | 35.8 | 953 | 16 | 19.7 | 17.7 | 21.8 | 2697 | 23.76 | 0 | 2673.24
2021-05-17 | 1:14 | 49.46 | 0.87 | 479 | 34.54 | 38.2 | 2130 | 50 | 35.4 | 952 | 15.7 | 19.4 | 17.4 | 21.5 | 2698 | 23.07 | 0 | 2674.93
2021-05-17 | 2:19 | 52.79 | 0.93 | 479 | 35.59 | 37.8 | 2100 | 50 | 34.9 | 953 | 16.9 | 20.7 | 18.8 | 22.9 | 2693 | 23.59 | 0 | 2669.41
2021-05-17 | 3:24 | 51.4 | 0.98 | 479 | 35.26 | 38.9 | 2130 | 49.9 | 36 | 953 | 16.4 | 20.1 | 18.2 | 22.3 | 2694 | 23.48 | 0 | 2670.52
2021-05-17 | 4:29 | 50.7 | 0.9 | 479 | 35.13 | 39.4 | 2100 | 50.1 | 36.5 | 954 | 16.1 | 19.9 | 17.9 | 22 | 2667 | 23.37 | 0 | 2643.63
2021-05-17 | 5:34 | 50.96 | 0.88 | 511 | 35.2 | 39.4 | 2100 | 49.9 | 36.5 | 954 | 16.2 | 20 | 18 | 22.2 | 2643 | 23.68 | 0 | 2619.32
2021-05-17 | 6:39 | 50.52 | 0.88 | 511 | 35.02 | 39 | 2100 | 50 | 36.2 | 955 | 16.1 | 19.8 | 17.8 | 22 | 2639 | 22.99 | 0 | 2616.01
2021-05-17 | 7:44 | 50.04 | 0.88 | 511 | 34.74 | 38.8 | 2100 | 49.9 | 35.9 | 956 | 15.9 | 19.6 | 17.6 | 21.8 | 2631 | 23.04 | 0 | 2607.96
2021-05-17 | 8:49 | 49.19 | 0.88 | 511 | 34.29 | 38.7 | 2100 | 50.1 | 35.8 | 956 | 15.6 | 19.3 | 17.3 | 21.4 | 2612 | 22.95 | 0 | 2589.05
2021-05-17 | 9:54 | 53.15 | 0.88 | 511 | 36.03 | 37.7 | 2100 | 50.1 | 34.9 | 956 | 17 | 20.8 | 18.9 | 23.1 | 2586 | 23.58 | 0 | 2562.42
2021-05-17 | 10:59 | 51.75 | 0.89 | 511 | 36.05 | 37.4 | 2100 | 50 | 34.5 | 957 | 16.5 | 20.3 | 18.3 | 22.5 | 2698 | 21.31 | 0 | 2676.69
2021-05-17 | 12:04 | 52.83 | 0.88 | 511 | 36.23 | 37.9 | 2130 | 50 | 35 | 957 | 16.9 | 20.7 | 18.7 | 23 | 2693 | 21.9 | 0 | 2671.1
2021-05-17 | 13:09 | 52.29 | 0.88 | 511 | 36.2 | 39.1 | 2130 | 49.8 | 36.2 | 957 | 16.7 | 20.5 | 18.5 | 22.7 | 2694 | 22.4 | 0 | 2671.6
2021-05-17 | 14:14 | 52.32 | 0.9 | 511 | 35.85 | 41.1 | 2100 | 50 | 38.1 | 957 | 16.7 | 20.5 | 18.5 | 22.7 | 2667 | 23.4 | 0 | 2643.6
2021-05-17 | 15:19 | 51.78 | 0.87 | 511 | 35.95 | 41.5 | 2100 | 49.9 | 38.6 | 957 | 16.5 | 20.3 | 18.3 | 22.5 | 2643 | 23.72 | 0 | 2619.28
2021-05-17 | 16:24 | 53.17 | 0.77 | 490 | 36.28 | 41.8 | 2100 | 50 | 39 | 957 | 17 | 20.8 | 18.9 | 23.1 | 2548 | 23.69 | 0 | 2524.31
2021-05-17 | 17:29 | 52.45 | 0.69 | 490 | 36.1 | 41.1 | 2100 | 50 | 38.4 | 958 | 16.7 | 20.6 | 18.6 | 22.8 | 2555 | 22.57 | 0 | 2532.43
2021-05-17 | 18:34 | 53.38 | 0.61 | 490 | 36.53 | 39.9 | 2100 | 49.9 | 37.1 | 959 | 17.1 | 20.9 | 18.9 | 23.2 | 2558 | 22.72 | 0 | 2535.28
2021-05-17 | 19:39 | 53.51 | 0.55 | 490 | 36.65 | 39.9 | 2130 | 49.7 | 37 | 959 | 17.1 | 21 | 19 | 23.3 | 2586 | 23.01 | 0 | 2562.99
2021-05-17 | 20:44 | 53.83 | 0.47 | 490 | 36.64 | 40 | 2100 | 49.9 | 37.2 | 959 | 17.2 | 21.1 | 19.1 | 23.4 | 2563 | 23.65 | 0 | 2539.35
2021-05-17 | 21:49 | 52.84 | 1.27 | 490 | 36.53 | 40.2 | 2100 | 50.1 | 37.4 | 960 | 16.9 | 20.7 | 18.7 | 23 | 2561 | 23.56 | 0 | 2537.44
2021-05-17 | 22:54 | 51.08 | 1.41 | 490 | 36.17 | 40.4 | 2100 | 50.1 | 37.6 | 960 | 16.2 | 20 | 18 | 22.2 | 2568 | 23.84 | 0 | 2544.16
2021-05-17 | 23:59 | 52.89 | 1.73 | 490 | 36.3 | 40.3 | 2100 | 50 | 37.5 | 959 | 16.9 | 20.7 | 18.7 | 23 | 2575 | 24.48 | 0 | 2550.52
2021-05-18 | 1:04 | 53.16 | 0.62 | 490 | 36.11 | 40.2 | 2100 | 50 | 37.4 | 959 | 17 | 20.8 | 18.9 | 23.1 | 2578 | 23.39 | 0 | 2554.61
2021-05-18 | 2:09 | 53.56 | 0.66 | 490 | 36.24 | 40 | 2100 | 50 | 37.2 | 958 | 17.2 | 21 | 19 | 23.3 | 2584 | 22.87 | 0 | 2561.13
2021-05-18 | 3:14 | 53.19 | 0.7 | 533 | 36.28 | 39.2 | 2100 | 50 | 36.5 | 957 | 17 | 20.9 | 18.9 | 23.1 | 2586 | 22.68 | 0 | 2563.32
2021-05-18 | 4:19 | 53.1 | 0.76 | 533 | 36.32 | 38.2 | 2100 | 50 | 35.5 | 957 | 17 | 20.8 | 18.8 | 23.1 | 2593 | 23.28 | 0 | 2569.72
2021-05-18 | 5:24 | 53.4 | 0.8 | 533 | 36.32 | 37.5 | 2100 | 50 | 34.7 | 957 | 17.1 | 20.9 | 19 | 23.2 | 2592 | 25.2 | 0 | 2566.8
2021-05-18 | 6:29 | 53.5 | 0.81 | 533 | 36.38 | 36.9 | 2100 | 50 | 34.1 | 957 | 17.1 | 21 | 19 | 23.3 | 2586 | 25.13 | 0 | 2560.87
2021-05-18 | 7:34 | 53.22 | 0.8 | 533 | 36.29 | 37.1 | 2100 | 50.1 | 34.2 | 957 | 17 | 20.9 | 18.9 | 23.1 | 2593 | 25.11 | 0 | 2567.89
2021-05-18 | 8:39 | 52.96 | 0.78 | 533 | 36.21 | 37.6 | 2100 | 49.9 | 34.7 | 957 | 16.9 | 20.8 | 18.8 | 23 | 2597 | 24.11 | 0 | 2572.89
2021-05-18 | 9:44 | 52.78 | 0.87 | 533 | 36.2 | 38.5 | 2100 | 50.2 | 35.6 | 958 | 16.9 | 20.7 | 18.7 | 22.9 | 2599 | 23.37 | 0 | 2575.63
2021-05-18 | 10:49 | 52.58 | 1.12 | 533 | 36.22 | 40.6 | 2130 | 50.1 | 37.6 | 957 | 16.8 | 20.6 | 18.6 | 22.9 | 2603 | 23.48 | 0 | 2579.52
2021-05-18 | 11:54 | 52.69 | 1.24 | 533 | 36.11 | 44 | 2130 | 50.1 | 41 | 957 | 16.8 | 20.7 | 18.7 | 22.9 | 2612 | 23.53 | 0 | 2588.47
2021-05-18 | 12:59 | 52.68 | 1.62 | 533 | 35.99 | 47.4 | 2100 | 49.9 | 44.5 | 957 | 16.8 | 20.7 | 18.7 | 22.9 | 2615 | 24.1 | 0 | 2590.9
2021-05-18 | 14:04 | 52.52 | 1.86 | 527 | 35.95 | 50 | 2100 | 50 | 47.1 | 956 | 16.8 | 20.6 | 18.6 | 22.8 | 2615 | 24.17 | 0 | 2590.83
2021-05-18 | 15:09 | 52.45 | 1.85 | 527 | 35.94 | 52 | 2100 | 50 | 49.2 | 956 | 16.8 | 20.6 | 18.6 | 22.8 | 2616 | 23.82 | 0 | 2592.18
2021-05-18 | 16:14 | 52.23 | 1.69 | 527 | 36.2 | 53.6 | 2100 | 49.9 | 50.8 | 956 | 16.6 | 20.5 | 18.5 | 22.7 | 2618 | 24.17 | 0 | 2593.83
2021-05-18 | 17:19 | 52.48 | 1.88 | 527 | 35.95 | 53.3 | 2100 | 50.1 | 50.7 | 955 | 16.8 | 20.6 | 18.6 | 22.8 | 2621 | 23.94 | 0 | 2597.06
2021-05-18 | 18:24 | 52.28 | 1.78 | 527 | 35.71 | 52.2 | 2100 | 50 | 49.6 | 955 | 16.7 | 20.5 | 18.5 | 22.7 | 2627 | 23.81 | 0 | 2603.19
2021-05-18 | 19:29 | 53.08 | 0.96 | 527 | 36.07 | 50.9 | 2100 | 49.9 | 48.3 | 955 | 17 | 20.8 | 18.8 | 23.1 | 2629 | 21.44 | 0 | 2607.56
2021-05-18 | 20:34 | 52.75 | 0.68 | 527 | 36.07 | 49.6 | 2100 | 50 | 47 | 955 | 16.9 | 20.7 | 18.7 | 22.9 | 2641 | 21.18 | 0 | 2619.82
2021-05-18 | 21:39 | 52.42 | 1.05 | 527 | 36.18 | 47.8 | 2100 | 49.9 | 45.2 | 956 | 16.7 | 20.6 | 18.5 | 22.8 | 2643 | 22.07 | 0 | 2620.93
2021-05-18 | 22:44 | 53.09 | 1.26 | 527 | 36.06 | 46.5 | 2130 | 50.1 | 43.8 | 956 | 17 | 20.8 | 18.8 | 23.1 | 2639 | 22.4 | 0 | 2616.6
2021-05-18 | 23:49 | 52.47 | 1.26 | 527 | 35.99 | 45.5 | 2100 | 50 | 42.8 | 956 | 16.8 | 20.6 | 18.6 | 22.8 | 2631 | 22.32 | 0 | 2608.68
2021-05-19 | 0:54 | 50.61 | 0.68 | 681 | 35.24 | 44.9 | 2100 | 49.9 | 42.2 | 958 | 16.1 | 19.8 | 17.8 | 22 | 2612 | 22.4 | 0 | 2589.6
2021-05-19 | 1:59 | 52.8 | 0.53 | 681 | 36.09 | 43.8 | 2100 | 50.1 | 41.1 | 958 | 16.9 | 20.7 | 18.7 | 23 | 2586 | 23.99 | 0 | 2562.01
2021-05-19 | 3:04 | 52.9 | 0.64 | 681 | 36.01 | 43.4 | 2100 | 50 | 40.7 | 959 | 16.9 | 20.7 | 18.8 | 23 | 2563 | 23.93 | 0 | 2539.07
2021-05-19 | 4:09 | 52.57 | 0.64 | 503 | 36.09 | 42.8 | 2100 | 49.8 | 40.1 | 959 | 16.8 | 20.6 | 18.6 | 22.9 | 2561 | 23.53 | 0 | 2537.47
2021-05-19 | 5:14 | 52.51 | 0.87 | 503 | 35.87 | 42.6 | 2100 | 49.9 | 39.8 | 959 | 16.8 | 20.6 | 18.6 | 22.8 | 2558 | 23.41 | 0 | 2534.59
2021-05-19 | 6:19 | 52.77 | 0.74 | 503 | 35.93 | 42.2 | 2100 | 50.1 | 39.4 | 960 | 16.9 | 20.7 | 18.7 | 22.9 | 2555 | 23.94 | 0 | 2531.06
2021-05-19 | 7:24 | 52.45 | 0.73 | 503 | 35.82 | 42.2 | 2130 | 49.9 | 39.4 | 961 | 16.8 | 20.6 | 18.6 | 22.8 | 2553 | 22.96 | 0 | 2530.04
2021-05-19 | 8:29 | 52.8 | 0.69 | 503 | 35.79 | 42.1 | 2100 | 50 | 39.3 | 962 | 16.9 | 20.7 | 18.7 | 23 | 2551 | 22.87 | 0 | 2528.13
2021-05-19 | 9:34 | 52.73 | 0.78 | 503 | 35.86 | 42.3 | 2100 | 50 | 39.5 | 962 | 16.9 | 20.7 | 18.7 | 22.9 | 2550 | 23.15 | 0 | 2526.85
2021-05-19 | 10:39 | 53.88 | 0.76 | 503 | 36.27 | 42.7 | 2100 | 49.9 | 39.8 | 962 | 17.3 | 21.1 | 19.2 | 23.4 | 2548 | 25.8 | 0 | 2522.2
2021-05-19 | 11:44 | 53.06 | 0.73 | 503 | 36.12 | 45.4 | 2100 | 49.9 | 42.4 | 962 | 17 | 20.8 | 18.8 | 23.1 | 2541 | 26.15 | 0 | 2514.85
2021-05-19 | 12:49 | 52.69 | 1.05 | 503 | 36.05 | 48.9 | 2100 | 49.9 | 45.9 | 962 | 16.8 | 20.7 | 18.7 | 22.9 | 2537 | 24.33 | 0 | 2512.67
2021-05-19 | 13:54 | 51.83 | 1.29 | 503 | 35.02 | 50.6 | 2100 | 50 | 47.8 | 963 | 16.6 | 20.3 | 18.4 | 22.5 | 2531 | 24.44 | 0 | 2506.56
2021-05-19 | 14:59 | 51.39 | 1.33 | 485 | 34.92 | 51.6 | 2100 | 49.9 | 48.8 | 963 | 16.4 | 20.1 | 18.2 | 22.3 | 2533 | 24.96 | 0 | 2508.04
2021-05-19 | 16:04 | 50.95 | 1.37 | 485 | 34.64 | 52.1 | 2100 | 50 | 49.3 | 963 | 16.3 | 20 | 18 | 22.1 | 2530 | 24.46 | 0 | 2505.54
2021-05-19 | 17:09 | 50.45 | 1.42 | 485 | 34.63 | 51.5 | 2100 | 50 | 48.8 | 963 | 16.1 | 19.8 | 17.8 | 21.9 | 2537 | 24.67 | 0 | 2512.33
2021-05-19 | 18:14 | 53.08 | 1.44 | 485 | 35.64 | 50.2 | 2100 | 50 | 47.5 | 963 | 17 | 20.8 | 18.9 | 23.1 | 2529 | 24.12 | 0 | 2504.88
2021-05-19 | 19:19 | 52.26 | 1.45 | 485 | 35.21 | 48.6 | 2100 | 50 | 45.9 | 963 | 16.7 | 20.5 | 18.6 | 22.7 | 2518 | 23.34 | 0 | 2494.66
2021-05-19 | 20:24 | 51.55 | 1.49 | 485 | 34.93 | 47.3 | 2100 | 49.9 | 44.6 | 963 | 16.5 | 20.2 | 18.3 | 22.4 | 2510 | 23.53 | 0 | 2486.47
2021-05-19 | 21:29 | 52.41 | 1.54 | 485 | 35.41 | 46 | 2100 | 49.8 | 43.4 | 963 | 16.8 | 20.5 | 18.6 | 22.8 | 2515 | 22.35 | 0 | 2492.65
2021-05-19 | 22:34 | 51.34 | 1.56 | 485 | 34.97 | 45.2 | 2100 | 49.9 | 42.5 | 963 | 16.4 | 20.1 | 18.2 | 22.3 | 2518 | 25.35 | 0 | 2492.65
2021-05-19 | 23:39 | 51.68 | 1.61 | 485 | 34.64 | 44.6 | 2100 | 50 | 41.9 | 963 | 16.6 | 20.3 | 18.4 | 22.5 | 2514 | 25.58 | 0 | 2488.42
2021-05-20 | 0:44 | 53.6 | 1.31 | 485 | 35.65 | 43.6 | 2100 | 50.1 | 41 | 962 | 17.2 | 21 | 19.1 | 23.3 | 2520 | 25.29 | 0 | 2494.71
2021-05-20 | 1:49 | 52.51 | 1.1 | 581 | 35.3 | 42.5 | 2100 | 50.2 | 39.8 | 961 | 16.8 | 20.6 | 18.7 | 22.8 | 2516 | 24.88 | 0 | 2491.12
2021-05-20 | 2:54 | 52.33 | 0.86 | 581 | 35.11 | 41.4 | 2100 | 50.1 | 38.7 | 960 | 16.8 | 20.5 | 18.6 | 22.7 | 2513 | 25.08 | 0 | 2487.92
2021-05-20 | 3:59 | 52.14 | 0.64 | 581 | 35.24 | 40.6 | 2100 | 49.9 | 37.9 | 960 | 16.7 | 20.4 | 18.5 | 22.7 | 2548 | 23.39 | 0 | 2524.61
2021-05-20 | 5:04 | 51.59 | 0.61 | 581 | 35.23 | 40.3 | 2100 | 50.1 | 37.5 | 959 | 16.5 | 20.2 | 18.3 | 22.4 | 2555 | 23.51 | 0 | 2531.49
2021-05-20 | 6:09 | 52.26 | 0.72 | 581 | 35.31 | 39.4 | 2130 | 49.8 | 36.6 | 958 | 16.7 | 20.5 | 18.5 | 22.7 | 2561 | 23.46 | 0 | 2537.54
2021-05-20 | 7:14 | 53.31 | 0.89 | 581 | 35.99 | 37.9 | 2100 | 50 | 35.2 | 958 | 17.1 | 20.9 | 18.9 | 23.2 | 2568 | 23.9 | 0 | 2544.1
2021-05-20 | 8:19 | 52.31 | 1 | 581 | 35.43 | 39 | 2100 | 49.9 | 36.1 | 957 | 16.7 | 20.5 | 18.6 | 22.7 | 2575 | 24.18 | 0 | 2550.82
2021-05-20 | 9:24 | 53.16 | 1.03 | 581 | 35.67 | 40.5 | 2100 | 49.9 | 37.6 | 957 | 17.1 | 20.8 | 18.9 | 23.1 | 2578 | 24.24 | 0 | 2553.76
2021-05-20 | 10:29 | 51.64 | 1.11 | 581 | 35.25 | 42.1 | 2100 | 50.1 | 39.3 | 956 | 16.5 | 20.2 | 18.3 | 22.4 | 2584 | 23.96 | 0 | 2560.04
2021-05-20 | 11:34 | 53.18 | 1.02 | 581 | 35.95 | 44.2 | 2100 | 50 | 41.3 | 956 | 17 | 20.8 | 18.9 | 23.1 | 2586 | 21.59 | 0 | 2564.41
2021-05-20 | 12:39 | 53.38 | 1.05 | 600 | 36.46 | 44.7 | 2100 | 50 | 42.1 | 955 | 17.1 | 20.9 | 18.9 | 23.2 | 2593 | 22.52 | 0 | 2570.48
2021-05-20 | 13:44 | 55.74 | 1.09 | 600 | 36.73 | 40.4 | 2100 | 49.7 | 37.5 | 954 | 18 | 21.9 | 20 | 24.2 | 2592 | 22.72 | 0 | 2569.28
2021-05-20 | 14:49 | 54.68 | 1.09 | 600 | 37.04 | 42.1 | 2130 | 49.8 | 38.9 | 954 | 17.5 | 21.4 | 19.4 | 23.8 | 2586 | 22.24 | 0 | 2563.76
2021-05-20 | 15:54 | 55.07 | 1.07 | 600 | 36.82 | 43.4 | 2100 | 50.1 | 40.3 | 953 | 17.7 | 21.6 | 19.6 | 23.9 | 2593 | 25.26 | 0 | 2567.74
2021-05-20 | 16:59 | 54.65 | 1.12 | 600 | 36.86 | 41.2 | 2100 | 49.9 | 38.2 | 952 | 17.5 | 21.4 | 19.5 | 23.8 | 2597 | 25.27 | 0 | 2571.73
2021-05-20 | 18:04 | 55.05 | 1.08 | 600 | 37.06 | 38.7 | 2130 | 49.9 | 35.8 | 952 | 17.7 | 21.6 | 19.6 | 23.9 | 2599 | 25.18 | 0 | 2573.82
2021-05-20 | 19:09 | 54.55 | 1.11 | 600 | 36.98 | 36.1 | 2100 | 50 | 33.2 | 952 | 17.5 | 21.4 | 19.4 | 23.7 | 2603 | 24.57 | 0 | 2578.43
2021-05-20 | 20:14 | 53.85 | 1.18 | 600 | 36.8 | 35.3 | 2100 | 49.9 | 32.3 | 952 | 17.2 | 21.1 | 19.1 | 23.4 | 2612 | 23.58 | 0 | 2588.42
2021-05-20 | 22:16 | 53.48 | 1.2 | 600 | 36.49 | 31.6 | 2100 | 50 | 28.6 | 954 | 17.1 | 21 | 19 | 23.3 | 2615 | 23.65 | 0 | 2591.35
2021-05-20 | 23:21 | 52.47 | 1.24 | 600 | 35.95 | 34.3 | 2100 | 50.1 | 31.2 | 955 | 16.8 | 20.6 | 18.6 | 22.8 | 2615 | 23.99 | 0 | 2591.01
2021-05-21 | 0:26 | 52.38 | 0.97 | 647 | 35.95 | 36 | 2100 | 50 | 33 | 956 | 16.8 | 20.5 | 18.6 | 22.8 | 2612 | 22.8 | 0 | 2589.2
2021-05-21 | 1:31 | 52.61 | 1.08 | 647 | 36.06 | 35.9 | 2130 | 50 | 32.9 | 956 | 16.8 | 20.6 | 18.7 | 22.9 | 2618 | 21.51 | 0 | 2596.49
2021-05-21 | 2:36 | 53.18 | 0.91 | 647 | 36.46 | 34 | 2100 | 49.9 | 31.1 | 956 | 17 | 20.8 | 18.9 | 23.1 | 2621 | 22.51 | 0 | 2598.49
2021-05-21 | 3:41 | 52.75 | 0.86 | 647 | 36.24 | 33.2 | 2130 | 50 | 30.2 | 957 | 16.9 | 20.7 | 18.7 | 22.9 | 2627 | 23.15 | 0 | 2603.85
2021-05-21 | 4:46 | 52.33 | 0.82 | 647 | 36.11 | 31.9 | 2100 | 50.1 | 28.9 | 957 | 16.7 | 20.5 | 18.5 | 22.7 | 2629 | 23.2 | 0 | 2605.8
2021-05-21 | 5:51 | 52.55 | 0.91 | 647 | 35.91 | 32.2 | 2100 | 50.1 | 29.2 | 957 | 16.8 | 20.6 | 18.7 | 22.8 | 2641 | 23.61 | 0 | 2617.39
2021-05-21 | 6:56 | 52.09 | 0.85 | 647 | 35.97 | 33.1 | 2100 | 50 | 30 | 957 | 16.6 | 20.4 | 18.5 | 22.6 | 2650 | 23.71 | 0 | 2626.29
2021-05-21 | 8:01 | 52.3 | 0.96 | 647 | 35.87 | 34.3 | 2130 | 50.1 | 31.2 | 957 | 16.7 | 20.5 | 18.6 | 22.7 | 2655 | 23.49 | 0 | 2631.51
2021-05-21 | 10:18 | 53.44 | 0.92 | 647 | 36.55 | 31 | 2100 | 50.1 | 28 | 957 | 17.1 | 20.9 | 18.9 | 23.2 | 2650 | 22.91 | 0 | 2627.09
2021-05-21 | 11:23 | 52.98 | 0.9 | 647 | 36.14 | 32.3 | 2130 | 50.1 | 29 | 957 | 16.9 | 20.8 | 18.8 | 23 | 2653 | 25.62 | 0 | 2627.38
2021-05-21 | 12:28 | 52.46 | 0.85 | 587 | 36.1 | 34.8 | 2130 | 50.1 | 31.4 | 957 | 16.7 | 20.6 | 18.6 | 22.8 | 2651 | 24.61 | 0 | 2626.39
2021-05-21 | 13:33 | 52.77 | 0.94 | 587 | 36.05 | 35.3 | 2100 | 50.1 | 32.1 | 956 | 16.9 | 20.7 | 18.7 | 22.9 | 2666 | 23.92 | 0 | 2642.08
2021-05-21 | 14:38 | 54.33 | 1.01 | 587 | 36.55 | 35.1 | 2100 | 50 | 31.9 | 956 | 17.4 | 21.3 | 19.3 | 23.6 | 2661 | 22.84 | 0 | 2638.16
2021-05-21 | 15:43 | 53.76 | 1.05 | 587 | 36.41 | 34.3 | 2130 | 49.8 | 31.2 | 956 | 17.2 | 21.1 | 19.1 | 23.4 | 2663 | 22.53 | 0 | 2640.47
2021-05-21 | 16:48 | 52.74 | 1.08 | 587 | 36.08 | 33.4 | 2100 | 50.1 | 30.4 | 955 | 16.9 | 20.7 | 18.7 | 22.9 | 2664 | 22.33 | 0 | 2641.67
2021-05-21 | 17:53 | 54.38 | 1.11 | 587 | 36.38 | 31.3 | 2100 | 50 | 28.3 | 955 | 17.5 | 21.3 | 19.4 | 23.6 | 2632 | 22.37 | 0 | 2609.63
2021-05-21 | 18:58 | 53.99 | 1.16 | 587 | 36.36 | 29.1 | 2100 | 50.2 | 26.1 | 954 | 17.3 | 21.2 | 19.2 | 23.5 | 2612 | 22.01 | 0 | 2589.99
2021-05-21 | 20:03 | 53.54 | 1.2 | 587 | 36.27 | 27.1 | 2100 | 49.9 | 24 | 954 | 17.2 | 21 | 19.1 | 23.3 | 2604 | 22.67 | 0 | 2581.33
2021-05-21 | 21:08 | 53.47 | 1.22 | 587 | 36.15 | 25.5 | 2100 | 50 | 22.4 | 955 | 17.1 | 21 | 19 | 23.2 | 2601 | 22.87 | 0 | 2578.13
2021-05-21 | 22:13 | 53.63 | 1.25 | 587 | 36.15 | 25.1 | 2100 | 50.1 | 21.8 | 956 | 17.2 | 21 | 19.1 | 23.3 | 2595 | 23.48 | 0 | 2571.52
2021-05-21 | 23:18 | 53.3 | 1.26 | 622 | 36.03 | 25 | 2100 | 49.9 | 21.7 | 957 | 17.1 | 20.9 | 18.9 | 23.2 | 2598 | 22.55 | 0 | 2575.45
2021-05-22 | 0:23 | 53.24 | 1.3 | 622 | 36.07 | 22.5 | 2100 | 50.1 | 19.2 | 958 | 17.1 | 20.9 | 18.9 | 23.1 | 2586 | 22.96 | 0 | 2563.04
2021-05-22 | 1:28 | 53.4 | 1.33 | 622 | 35.82 | 21.3 | 2070 | 50.1 | 18 | 958 | 17.1 | 20.9 | 19 | 23.2 | 2586 | 25.34 | 0 | 2560.66
2021-05-22 | 2:33 | 53.29 | 1.32 | 622 | 35.89 | 20.5 | 2100 | 50 | 17.2 | 958 | 17.1 | 20.9 | 19 | 23.2 | 2598 | 25.87 | 0 | 2572.13
2021-05-22 | 3:38 | 52.92 | 1.33 | 622 | 35.89 | 20.4 | 2070 | 49.8 | 17 | 959 | 16.9 | 20.7 | 18.8 | 23 | 2593 | 26.93 | 0 | 2566.07
2021-05-22 | 4:43 | 53.33 | 1.28 | 622 | 35.7 | 21.7 | 2100 | 50.3 | 18.3 | 959 | 17.1 | 20.9 | 19 | 23.2 | 2594 | 27.45 | 0 | 2566.55
2021-05-22 | 5:48 | 52.87 | 1.25 | 622 | 35.79 | 20.3 | 2100 | 50.1 | 17 | 958 | 16.9 | 20.7 | 18.8 | 23 | 2567 | 26.82 | 0 | 2540.18
2021-05-22 | 6:53 | 53.51 | 1.24 | 622 | 35.8 | 19 | 2070 | 50.1 | 15.7 | 958 | 17.2 | 21 | 19.1 | 23.3 | 2543 | 26.94 | 0 | 2516.06
2021-05-22 | 7:58 | 53.59 | 1.29 | 622 | 35.69 | 19 | 2100 | 50.3 | 15.7 | 959 | 17.2 | 21 | 19.1 | 23.3 | 2548 | 27.31 | 0 | 2520.69
2021-05-22 | 9:03 | 53.33 | 1.32 | 622 | 35.67 | 20.2 | 2100 | 50.1 | 16.8 | 959 | 17.1 | 20.9 | 19 | 23.2 | 2555 | 27.34 | 0 | 2527.66
2021-05-22 | 10:08 | 52.87 | 1.32 | 647 | 35.64 | 22.1 | 2100 | 49.9 | 18.5 | 960 | 16.9 | 20.7 | 18.8 | 23 | 2554 | 27.85 | 0 | 2526.15
2021-05-22 | 11:13 | 52.52 | 1.28 | 647 | 35.6 | 25.7 | 2100 | 50.3 | 22.2 | 960 | 16.8 | 20.6 | 18.6 | 22.8 | 2553 | 25.79 | 0 | 2527.21
2021-05-22 | 12:18 | 53.72 | 0.87 | 647 | 35.88 | 28.3 | 2100 | 50.3 | 24.9 | 960 | 17.3 | 21.1 | 19.2 | 23.4 | 2553 | 26.63 | 0 | 2526.37
2021-05-22 | 13:23 | 53.72 | 0.92 | 647 | 35.97 | 26.6 | 2130 | 49.7 | 23.3 | 959 | 17.3 | 21.1 | 19.1 | 23.4 | 2553 | 26.98 | 0 | 2526.02
2021-05-22 | 14:28 | 54.03 | 0.88 | 647 | 35.95 | 29 | 2100 | 49.7 | 25.6 | 959 | 17.4 | 21.2 | 19.3 | 23.5 | 2552 | 26.68 | 0 | 2525.32
2021-05-22 | 15:33 | 53.68 | 1.04 | 647 | 35.93 | 29.7 | 2100 | 50.1 | 26.5 | 960 | 17.2 | 21 | 19.1 | 23.3 | 2551 | 26.09 | 0 | 2524.91
2021-05-22 | 16:38 | 53.34 | 1.13 | 647 | 35.92 | 28.4 | 2100 | 50 | 25.2 | 959 | 17.1 | 20.9 | 19 | 23.2 | 2551 | 26.43 | 0 | 2524.57
2021-05-22 | 17:43 | 53.49 | 1.16 | 647 | 36.01 | 27.8 | 2100 | 50 | 24.6 | 960 | 17.2 | 21 | 19 | 23.3 | 2553 | 26.78 | 0 | 2526.22
2021-05-22 | 18:48 | 53.32 | 1.2 | 647 | 35.88 | 26.4 | 2100 | 50.1 | 23.2 | 960 | 17.1 | 20.9 | 19 | 23.2 | 2551 | 25.75 | 0 | 2525.25
2021-05-22 | 19:53 | 53.12 | 1.44 | 647 | 35.73 | 24.8 | 2100 | 50.1 | 21.7 | 960 | 17 | 20.8 | 18.9 | 23.1 | 2552 | 26.11 | 0 | 2525.89
2021-05-22 | 20:58 | 53.14 | 1.34 | 459 | 35.67 | 23.7 | 2100 | 50.2 | 20.5 | 960 | 17 | 20.8 | 18.9 | 23.1 | 2552 | 25.46 | 0 | 2526.54
2021-05-22 | 22:03 | 52.85 | 1.32 | 459 | 35.69 | 22.1 | 2100 | 49.8 | 18.8 | 960 | 16.9 | 20.7 | 18.8 | 23 | 2551 | 26.02 | 0 | 2524.98
2021-05-22 | 23:08 | 53.31 | 1.36 | 459 | 35.43 | 22.8 | 2100 | 50.1 | 19.5 | 961 | 17.1 | 20.9 | 19 | 23.2 | 2551 | 25.65 | 0 | 2525.35
2021-05-23 | 0:13 | 52.82 | 1.38 | 459 | 35.53 | 21.7 | 2100 | 49.8 | 18.4 | 961 | 16.9 | 20.7 | 18.8 | 23 | 2555 | 26.31 | 0 | 2528.69
2021-05-23 | 1:18 | 52.68 | 1.39 | 459 | 35.41 | 23.3 | 2100 | 49.8 | 19.9 | 960 | 16.9 | 20.6 | 18.7 | 22.9 | 2553 | 26.1 | 0 | 2526.9
2021-05-23 | 2:23 | 52.62 | 1.41 | 459 | 35.4 | 23.6 | 2100 | 50.1 | 20.4 | 960 | 16.9 | 20.6 | 18.7 | 22.9 | 2551 | 26.27 | 0 | 2524.73
2021-05-23 | 3:28 | 54.08 | 1.02 | 459 | 35.95 | 22.9 | 2100 | 50.1 | 19.7 | 960 | 17.4 | 21.2 | 19.3 | 23.5 | 2550 | 25.74 | 0 | 2524.26
2021-05-23 | 4:33 | 53.3 | 1.14 | 459 | 35.9 | 23.2 | 2100 | 50 | 20 | 960 | 17.1 | 20.9 | 19 | 23.2 | 2548 | 26.04 | 0 | 2521.96
2021-05-23 | 5:38 | 53.64 | 1.18 | 459 | 35.73 | 22.4 | 2100 | 49.9 | 19.1 | 960 | 17.2 | 21 | 19.1 | 23.3 | 2541 | 26.39 | 0 | 2514.61
2021-05-23 | 6:43 | 53.09 | 1.25 | 459 | 35.61 | 22.1 | 2100 | 50.1 | 18.9 | 960 | 17 | 20.8 | 18.9 | 23.1 | 2537 | 26.11 | 0 | 2510.89
2021-05-23 | 7:48 | 52.64 | 1.32 | 479 | 35.66 | 23.5 | 2100 | 50.1 | 20.2 | 960 | 16.9 | 20.6 | 18.7 | 22.9 | 2531 | 25.22 | 0 | 2505.78
2021-05-23 | 8:53 | 52.56 | 1.4 | 479 | 35.41 | 23.2 | 2100 | 50.1 | 19.9 | 961 | 16.8 | 20.6 | 18.7 | 22.8 | 2533 | 25.82 | 0 | 2507.18
2021-05-23 | 9:58 | 52.88 | 1.42 | 479 | 35.44 | 22.3 | 2100 | 50.1 | 19.2 | 961 | 17 | 20.7 | 18.8 | 23 | 2530 | 26.56 | 0 | 2503.44
2021-05-23 | 11:03 | 53.17 | 1.45 | 479 | 35.36 | 20.2 | 2100 | 49.9 | 17.1 | 963 | 17.1 | 20.8 | 19 | 23.1 | 2537 | 27.2 | 0 | 2509.8
2021-05-23 | 12:08 | 52.87 | 1.42 | 479 | 35.48 | 19.4 | 2100 | 49.7 | 16.2 | 963 | 17 | 20.7 | 18.8 | 23 | 2529 | 26.38 | 0 | 2502.62
2021-05-23 | 13:13 | 53.38 | 1.25 | 479 | 35.72 | 18.7 | 2100 | 50 | 15.5 | 963 | 17.1 | 20.9 | 19 | 23.2 | 2518 | 26.3 | 0 | 2491.7
2021-05-23 | 14:18 | 54.26 | 1.06 | 479 | 35.88 | 19 | 2100 | 49.7 | 15.6 | 964 | 17.5 | 21.3 | 19.4 | 23.6 | 2510 | 26.97 | 0 | 2483.03
2021-05-23 | 15:23 | 53.6 | 1.33 | 479 | 35.62 | 21 | 2100 | 49.8 | 17.6 | 964 | 17.2 | 21 | 19.1 | 23.3 | 2510 | 26.64 | 0 | 2483.36
2021-05-23 | 16:28 | 53.52 | 1.38 | 479 | 35.44 | 21.4 | 2100 | 50.2 | 18 | 964 | 17.2 | 21 | 19.1 | 23.3 | 2509 | 26.43 | 0 | 2482.57
2021-05-23 | 17:33 | 53.47 | 1.39 | 479 | 35.6 | 22.1 | 2100 | 49.9 | 18.8 | 963 | 17.2 | 21 | 19.1 | 23.2 | 2513 | 25.53 | 0 | 2487.47
2021-05-23 | 18:38 | 53.37 | 1.45 | 511 | 35.31 | 21.3 | 2070 | 50 | 18 | 964 | 17.2 | 20.9 | 19 | 23.2 | 2521 | 25.43 | 0 | 2495.57
2021-05-23 | 19:43 | 53.41 | 1.56 | 511 | 35.22 | 21.1 | 2100 | 50 | 17.9 | 965 | 17.2 | 20.9 | 19.1 | 23.2 | 2531 | 25.61 | 0 | 2505.39
2021-05-23 | 20:48 | 52.92 | 1.68 | 511 | 35.11 | 20.3 | 2100 | 50.1 | 17 | 965 | 17 | 20.7 | 18.9 | 23 | 2528 | 25.67 | 0 | 2502.33
2021-05-23 | 21:53 | 53.82 | 1.15 | 511 | 35.73 | 21.1 | 2100 | 49.9 | 17.7 | 966 | 17.3 | 21.1 | 19.2 | 23.4 | 2526 | 26 | 0 | 2500
2021-05-23 | 22:58 | 53.02 | 1.4 | 511 | 35.47 | 26.1 | 2100 | 50 | 22.6 | 966 | 17 | 20.8 | 18.9 | 23 | 2521 | 26.62 | 0 | 2494.38
2021-05-24 | 0:03 | 52.83 | 1.56 | 459 | 35.46 | 29.3 | 2100 | 50.1 | 26.1 | 966 | 16.9 | 20.7 | 18.8 | 23 | 2514 | 26.76 | 0 | 2487.24
2021-05-24 | 1:08 | 52.74 | 1.74 | 459 | 35.26 | 31.5 | 2100 | 50.1 | 28.4 | 966 | 16.9 | 20.7 | 18.8 | 22.9 | 2519 | 26.33 | 0 | 2492.67
2021-05-24 | 2:13 | 52.88 | 1.61 | 459 | 35.39 | 33 | 2100 | 50.1 | 30 | 966 | 17 | 20.7 | 18.8 | 23 | 2508 | 26.5 | 0 | 2481.5
2021-05-24 | 3:18 | 52.9 | 1.61 | 459 | 35.37 | 34.1 | 2100 | 50 | 31.2 | 966 | 17 | 20.7 | 18.8 | 23 | 2506 | 25.48 | 0 | 2480.52
2021-05-24 | 4:23 | 53.06 | 1.66 | 459 | 35.26 | 34.7 | 2100 | 50 | 31.8 | 966 | 17.1 | 20.8 | 18.9 | 23.1 | 2503 | 25.34 | 0 | 2477.66
2021-05-24 | 5:28 | 52.72 | 1.63 | 459 | 35.4 | 35.9 | 2100 | 50 | 33 | 966 | 16.9 | 20.7 | 18.7 | 22.9 | 2499 | 25.24 | 0 | 2473.76
2021-05-24 | 6:33 | 54.11 | 1.21 | 459 | 35.88 | 36.4 | 2100 | 50 | 33.5 | 966 | 17.4 | 21.2 | 19.3 | 23.5 | 2491 | 25.51 | 0 | 2465.49
2021-05-24 | 7:38 | 53.33 | 1.35 | 459 | 35.88 | 36.8 | 2100 | 50.1 | 34 | 967 | 17.1 | 20.9 | 19 | 23.2 | 2486 | 26.08 | 0 | 2459.92
2021-05-24 | 8:43 | 54.15 | 1.43 | 459 | 35.61 | 37.2 | 2100 | 50.1 | 34.3 | 967 | 17.5 | 21.2 | 19.4 | 23.5 | 2481 | 26.35 | 0 | 2454.65
2021-05-24 | 9:48 | 53.38 | 1.42 | 459 | 35.71 | 37.4 | 2100 | 50.2 | 34.6 | 967 | 17.1 | 20.9 | 19 | 23.2 | 2485 | 25.84 | 0 | 2459.16
2021-05-24 | 10:53 | 53.15 | 1.51 | 479 | 35.48 | 38.6 | 2100 | 50 | 35.7 | 968 | 17.1 | 20.8 | 18.9 | 23.1 | 2475 | 25.54 | 0 | 2449.46
2021-05-24 | 11:58 | 52.91 | 1.54 | 479 | 35.5 | 40.9 | 2100 | 49.9 | 38 | 968 | 17 | 20.7 | 18.8 | 23 | 2476 | 26.26 | 0 | 2449.74
2021-05-24 | 13:03 | 52.63 | 1.62 | 479 | 35.24 | 44 | 2100 | 50.1 | 41 | 967 | 16.9 | 20.6 | 18.7 | 22.9 | 2476 | 26.25 | 0 | 2449.75
2021-05-24 | 14:08 | 54.34 | 1.13 | 479 | 35.76 | 46.8 | 2100 | 50.1 | 43.9 | 967 | 17.5 | 21.3 | 19.4 | 23.6 | 2475 | 26.03 | 0 | 2448.97
2021-05-24 | 15:13 | 53.35 | 1.24 | 479 | 35.6 | 49 | 2100 | 50 | 46.1 | 967 | 17.1 | 20.9 | 19 | 23.2 | 2471 | 26.23 | 0 | 2444.77
2021-05-24 | 16:18 | 53.4 | 1.3 | 479 | 35.44 | 49.7 | 2100 | 50.1 | 46.9 | 967 | 17.2 | 20.9 | 19.1 | 23.2 | 2477 | 26.45 | 0 | 2450.55
2021-05-24 | 17:23 | 53.28 | 1.31 | 479 | 35.53 | 49.3 | 2100 | 50.2 | 46.6 | 967 | 17.1 | 20.9 | 19 | 23.2 | 2480 | 26.79 | 0 | 2453.21
2021-05-24 | 18:28 | 52.79 | 1.32 | 479 | 35.48 | 48.4 | 2100 | 50.1 | 45.7 | 967 | 16.9 | 20.7 | 18.8 | 22.9 | 2486 | 26.28 | 0 | 2459.72
2021-05-24 | 19:33 | 53.02 | 1.36 | 479 | 35.48 | 47.3 | 2100 | 50 | 44.7 | 967 | 17 | 20.8 | 18.9 | 23 | 2497 | 26.63 | 0 | 2470.37
2021-05-24 | 20:38 | 53.54 | 1.21 | 479 | 35.65 | 46.6 | 2100 | 50 | 44 | 967 | 17.2 | 21 | 19.1 | 23.3 | 2503 | 28.27 | 0 | 2474.73
2021-05-24 | 21:43 | 54.16 | 1.11 | 511 | 35.78 | 37.5 | 2070 | 50 | 35.5 | 968 | 17.4 | 21.2 | 19.3 | 23.5 | 2518 | 26.37 | 0 | 2491.63
2021-05-24 | 22:48 | 54.24 | 1.1 | 511 | 35.79 | 28.8 | 2070 | 50 | 26 | 969 | 17.5 | 21.3 | 19.4 | 23.6 | 2534 | 26.69 | 0 | 2507.31
2021-05-24 | 23:53 | 54.26 | 1.25 | 511 | 35.56 | 26.5 | 2100 | 50.1 | 23.4 | 968 | 17.5 | 21.3 | 19.4 | 23.6 | 2537 | 26.35 | 0 | 2510.65
2021-05-25 | 0:58 | 54 | 1.22 | 511 | 35.65 | 25 | 2070 | 50 | 21.8 | 969 | 17.4 | 21.2 | 19.3 | 23.5 | 2539 | 26.73 | 0 | 2512.27
2021-05-25 | 2:03 | 54.13 | 1.29 | 511 | 35.5 | 25.1 | 2100 | 49.9 | 21.9 | 968 | 17.5 | 21.2 | 19.4 | 23.5 | 2545 | 26.17 | 0 | 2518.83
2021-05-25 | 3:08 | 53.79 | 1.32 | 511 | 35.44 | 22 | 2100 | 50.1 | 18.8 | 968 | 17.3 | 21.1 | 19.2 | 23.4 | 2548 | 25.64 | 0 | 2522.36
2021-05-25 | 4:13 | 53.73 | 1.29 | 511 | 35.58 | 21.2 | 2070 | 50 | 18 | 967 | 17.3 | 21.1 | 19.2 | 23.4 | 2549 | 25.95 | 0 | 2523.05
2021-05-25 | 5:18 | 53.9 | 1.28 | 511 | 35.58 | 21 | 2100 | 49.7 | 17.8 | 967 | 17.4 | 21.1 | 19.3 | 23.4 | 2549 | 25.9 | 0 | 2523.1
2021-05-25 | 6:23 | 53.83 | 1.28 | 511 | 35.51 | 20.5 | 2100 | 49.9 | 17.3 | 967 | 17.3 | 21.1 | 19.2 | 23.4 | 2551 | 26.08 | 0 | 2524.92
2021-05-25 | 7:28 | 54.58 | 1.14 | 511 | 35.65 | 20.9 | 2100 | 50 | 17.6 | 967 | 17.6 | 21.4 | 19.6 | 23.7 | 2551 | 25.93 | 0 | 2525.07
2021-05-25 | 8:33 | 54.64 | 1.1 | 490 | 35.74 | 22.4 | 2100 | 49.9 | 19 | 968 | 17.6 | 21.4 | 19.6 | 23.8 | 2556 | 26.2 | 0 | 2529.8
2021-05-25 | 9:38 | 54.14 | 1.14 | 490 | 35.78 | 24 | 2100 | 49.9 | 20.6 | 968 | 17.4 | 21.2 | 19.3 | 23.5 | 2558 | 26.38 | 0 | 2531.62
2021-05-25 | 10:43 | 54.09 | 1.15 | 490 | 35.68 | 26.5 | 2100 | 50 | 23 | 968 | 17.4 | 21.2 | 19.3 | 23.5 | 2558 | 26.13 | 0 | 2531.87
2021-05-25 | 11:48 | 53.23 | 1.17 | 490 | 35.66 | 32.5 | 2100 | 49.9 | 28.9 | 968 | 17.1 | 20.9 | 19 | 23.1 | 2576 | 22.76 | 0 | 2553.24
2021-05-25 | 12:53 | 53.39 | 1.29 | 490 | 35.96 | 33.5 | 2100 | 49.9 | 30.2 | 968 | 17.1 | 20.9 | 19 | 23.2 | 2576 | 23.15 | 0 | 2552.85
2021-05-25 | 13:58 | 53.06 | 1.28 | 490 | 35.7 | 36.7 | 2100 | 50 | 33.5 | 968 | 17 | 20.8 | 18.9 | 23.1 | 2569 | 24.28 | 0 | 2544.72
2021-05-25 | 15:03 | 53.28 | 1.37 | 490 | 35.42 | 33.3 | 2070 | 50 | 30.4 | 967 | 17.1 | 20.9 | 19 | 23.2 | 2579 | 26.16 | 0 | 2552.84
2021-05-25 | 16:08 | 53.14 | 1.29 | 490 | 35.72 | 31.6 | 2100 | 50.2 | 28.5 | 967 | 17 | 20.8 | 18.9 | 23.1 | 2583 | 25.27 | 0 | 2557.73
2021-05-25 | 17:13 | 53.26 | 1.29 | 490 | 35.56 | 30.5 | 2100 | 50 | 27.4 | 967 | 17.1 | 20.9 | 19 | 23.2 | 2596 | 25.46 | 0 | 2570.54
2021-05-25 | 18:18 | 53.34 | 1.31 | 490 | 35.61 | 28.7 | 2100 | 50.1 | 25.7 | 967 | 17.1 | 20.9 | 19 | 23.2 | 2589 | 25.52 | 0 | 2563.48
2021-05-25 | 19:23 | 53.36 | 1.37 | 533 | 35.5 | 27.9 | 2100 | 50 | 24.7 | 966 | 17.2 | 20.9 | 19 | 23.2 | 2588 | 25.81 | 0 | 2562.19
2021-05-25 | 20:28 | 54.65 | 1.09 | 533 | 35.77 | 31.5 | 2100 | 50.3 | 28.2 | 967 | 17.6 | 21.4 | 19.6 | 23.8 | 2574 | 25.16 | 0 | 2548.84
2021-05-25 | 21:33 | 53.39 | 1.3 | 533 | 35.69 | 34.3 | 2100 | 49.8 | 31.2 | 967 | 17.1 | 20.9 | 19 | 23.2 | 2574 | 25.54 | 0 | 2548.46
2021-05-25 | 22:38 | 53.99 | 1.19 | 533 | 35.85 | 36.5 | 2100 | 50 | 33.5 | 967 | 17.4 | 21.2 | 19.3 | 23.5 | 2571 | 25.26 | 0 | 2545.74
2021-05-25 | 23:43 | 54.22 | 1.26 | 533 | 35.76 | 37.8 | 2100 | 50 | 34.9 | 967 | 17.5 | 21.3 | 19.4 | 23.6 | 2553 | 25.72 | 0 | 2527.28
2021-05-26 | 0:48 | 53.51 | 1.31 | 533 | 35.72 | 38.5 | 2100 | 50 | 35.7 | 966 | 17.2 | 21 | 19.1 | 23.3 | 2551 | 25.34 | 0 | 2525.66
2021-05-26 | 1:53 | 53.72 | 1.29 | 533 | 35.75 | 38.7 | 2100 | 50 | 35.9 | 965 | 17.3 | 21.1 | 19.2 | 23.4 | 2552 | 25.48 | 0 | 2526.52
2021-05-26 | 2:58 | 53.59 | 1.33 | 533 | 35.71 | 38.9 | 2100 | 50 | 36.1 | 965 | 17.2 | 21 | 19.1 | 23.3 | 2542 | 25.8 | 0 | 2516.2
2021-05-26 | 4:03 | 53.69 | 1.34 | 533 | 35.66 | 39 | 2100 | 49.9 | 36.2 | 965 | 17.3 | 21 | 19.2 | 23.3 | 2542 | 25.73 | 0 | 2516.27
2021-05-26 | 5:08 | 53.67 | 1.35 | 533 | 35.65 | 39 | 2100 | 49.9 | 36.2 | 964 | 17.3 | 21 | 19.1 | 23.3 | 2540 | 25.2 | 0 | 2514.8
2021-05-26 | 6:13 | 53.55 | 1.32 | 527 | 35.68 | 39 | 2100 | 50 | 36.2 | 964 | 17.2 | 21 | 19.1 | 23.3 | 2538 | 26.35 | 0 | 2511.65
2021-05-26 | 7:18 | 53.39 | 1.34 | 527 | 35.63 | 38.8 | 2100 | 50 | 36 | 965 | 17.2 | 20.9 | 19 | 23.2 | 2530 | 24.59 | 0 | 2505.41
2021-05-26 | 8:23 | 53.34 | 1.42 | 527 | 35.54 | 38.6 | 2100 | 50 | 35.8 | 965 | 17.1 | 20.9 | 19 | 23.2 | 2539 | 24.97 | 0 | 2514.03
2021-05-26 | 9:28 | 53.53 | 1.34 | 527 | 35.63 | 39.2 | 2100 | 49.9 | 36.3 | 965 | 17.2 | 21 | 19.1 | 23.3 | 2544 | 25.25 | 0 | 2518.75
2021-05-26 | 10:33 | 53.81 | 1.22 | 527 | 35.68 | 40.5 | 2100 | 49.8 | 37.6 | 965 | 17.3 | 21.1 | 19.2 | 23.4 | 2548 | 25.46 | 0 | 2522.54
2021-05-26 | 11:38 | 53.92 | 1.24 | 527 | 35.66 | 43.4 | 2130 | 49.8 | 40.3 | 965 | 17.4 | 21.1 | 19.3 | 23.4 | 2550 | 26.05 | 0 | 2523.95
2021-05-26 | 12:43 | 53.37 | 1.31 | 527 | 35.61 | 45.9 | 2100 | 50 | 42.9 | 965 | 17.1 | 20.9 | 19 | 23.2 | 2552 | 26.26 | 0 | 2525.74
2021-05-26 | 13:48 | 53.26 | 1.24 | 527 | 35.7 | 47.3 | 2100 | 50 | 44.5 | 965 | 17.1 | 20.9 | 19 | 23.2 | 2551 | 24.58 | 0 | 2526.42
2021-05-26 | 14:53 | 53.92 | 1.21 | 527 | 35.73 | 48.1 | 2100 | 50.2 | 45.2 | 965 | 17.4 | 21.1 | 19.3 | 23.4 | 2552 | 24.88 | 0 | 2527.12
2021-05-26 | 15:58 | 53.45 | 1.14 | 527 | 35.7 | 49.2 | 2100 | 50 | 46.3 | 965 | 17.2 | 21 | 19 | 23.2 | 2546 | 25.77 | 0 | 2520.23
2021-05-26 | 17:03 | 53.83 | 1.12 | 681 | 35.66 | 49.3 | 2100 | 50.1 | 46.6 | 965 | 17.3 | 21.1 | 19.2 | 23.4 | 2541 | 25.96 | 0 | 2515.04
2021-05-26 | 18:08 | 53.84 | 1.16 | 681 | 35.73 | 48.4 | 2100 | 50.1 | 45.8 | 964 | 17.3 | 21.1 | 19.2 | 23.4 | 2538 | 23.95 | 0 | 2514.05
2021-05-26 | 19:13 | 54.25 | 1.02 | 681 | 36.01 | 47.2 | 2100 | 50.2 | 44.6 | 964 | 17.5 | 21.3 | 19.4 | 23.6 | 2537 | 24.84 | 0 | 2512.16
2021-05-26 | 20:18 | 53.81 | 1.07 | 503 | 35.85 | 46 | 2100 | 50 | 43.3 | 964 | 17.3 | 21.1 | 19.2 | 23.4 | 2533 | 24.96 | 0 | 2508.04
2021-05-26 | 21:23 | 54.05 | 1.13 | 503 | 35.85 | 44.6 | 2070 | 50 | 42 | 964 | 17.4 | 21.2 | 19.3 | 23.5 | 2529 | 25.07 | 0 | 2503.93
2021-05-26 | 22:28 | 54.4 | 1.13 | 503 | 35.87 | 43.8 | 2100 | 50 | 41.1 | 964 | 17.5 | 21.3 | 19.4 | 23.6 | 2528 | 25.04 | 0 | 2502.96
2021-05-26 | 23:33 | 53.64 | 1.14 | 503 | 35.89 | 43.2 | 2100 | 49.9 | 40.5 | 964 | 17.2 | 21 | 19.1 | 23.3 | 2528 | 25.24 | 0 | 2502.76
2021-05-27 | 0:38 | 53.86 | 1.12 | 503 | 35.93 | 42.8 | 2100 | 50 | 40.1 | 964 | 17.3 | 21.1 | 19.2 | 23.4 | 2524 | 26.02 | 0 | 2497.98
2021-05-27 | 1:43 | 54.25 | 1.07 | 503 | 35.96 | 42.2 | 2100 | 49.9 | 39.5 | 963 | 17.5 | 21.3 | 19.4 | 23.6 | 2523 | 25.82 | 0 | 2497.18
2021-05-27 | 2:48 | 55.36 | 0.88 | 503 | 36.23 | 41.5 | 2100 | 49.9 | 38.7 | 963 | 17.9 | 21.7 | 19.8 | 24.1 | 2523 | 25.57 | 0 | 2497.43
2021-05-27 | 3:53 | 55.03 | 0.91 | 503 | 36.29 | 40.8 | 2100 | 49.8 | 38.1 | 963 | 17.8 | 21.6 | 19.7 | 23.9 | 2521 | 26.08 | 0 | 2494.92
2021-05-27 | 4:58 | 54.9 | 0.92 | 503 | 36.25 | 40.3 | 2100 | 49.9 | 37.6 | 962 | 17.7 | 21.5 | 19.6 | 23.9 | 2523 | 29.41 | 0 | 2493.59
2021-05-27 | 6:03 | 55.03 | 0.95 | 503 | 36.28 | 39.9 | 2100 | 50 | 37.1 | 962 | 17.8 | 21.6 | 19.7 | 23.9 | 2519 | 28.22 | 0 | 2490.78
2021-05-27 | 7:08 | 54.63 | 0.97 | 485 | 36.29 | 39.6 | 2130 | 50 | 36.8 | 962 | 17.6 | 21.4 | 19.5 | 23.7 | 2518 | 27.33 | 0 | 2490.67
2021-05-27 | 8:13 | 54.41 | 0.97 | 485 | 36.21 | 39.6 | 2100 | 49.9 | 36.7 | 962 | 17.5 | 21.3 | 19.4 | 23.7 | 2517 | 26.77 | 0 | 2490.23
2021-05-27 | 9:18 | 54.71 | 0.96 | 485 | 36.25 | 39.7 | 2130 | 50 | 36.9 | 962 | 17.6 | 21.4 | 19.5 | 23.8 | 2510 | 27.27 | 0 | 2482.73
2021-05-27 | 10:23 | 54.23 | 0.95 | 485 | 36.27 | 40.7 | 2100 | 50.1 | 37.8 | 962 | 17.4 | 21.3 | 19.3 | 23.6 | 2511 | 28.83 | 0 | 2482.17
2021-05-27 | 11:28 | 54.59 | 0.95 | 485 | 36.22 | 43.5 | 2100 | 50.2 | 40.4 | 962 | 17.6 | 21.4 | 19.5 | 23.7 | 2501 | 28.09 | 0 | 2472.91
2021-05-27 | 12:33 | 54.19 | 0.99 | 485 | 36.11 | 46.7 | 2100 | 50 | 43.7 | 962 | 17.4 | 21.2 | 19.3 | 23.6 | 2498 | 28.73 | 0 | 2469.27
2021-05-27 | 13:38 | 54.27 | 0.97 | 485 | 36.08 | 48.5 | 2100 | 50 | 45.6 | 961 | 17.5 | 21.3 | 19.4 | 23.6 | 2490 | 24.78 | 0 | 2465.22
2021-05-27 | 14:43 | 54.13 | 0.99 | 485 | 36.03 | 49.6 | 2100 | 50.1 | 46.8 | 961 | 17.4 | 21.2 | 19.3 | 23.5 | 2488 | 26.47 | 0 | 2461.53
2021-05-27 | 15:48 | 54.07 | 0.97 | 485 | 35.97 | 50.5 | 2100 | 50 | 47.7 | 961 | 17.4 | 21.2 | 19.3 | 23.5 | 2485 | 27.22 | 0 | 2457.78
2021-05-27 | 16:53 | 54.05 | 0.99 | 485 | 36.08 | 50.4 | 2100 | 49.9 | 47.6 | 961 | 17.4 | 21.2 | 19.3 | 23.5 | 2481 | 26.42 | 0 | 2454.58
2021-05-27 | 17:58 | 53.77 | 0.96 | 581 | 36.07 | 49.2 | 2100 | 49.8 | 46.6 | 960 | 17.3 | 21.1 | 19.2 | 23.4 | 2478 | 25.76 | 0 | 2452.24
2021-05-27 | 19:03 | 54.46 | 0.94 | 581 | 36.21 | 47.8 | 2100 | 49.9 | 45.1 | 960 | 17.5 | 21.3 | 19.4 | 23.7 | 2476 | 26 | 0 | 2450
2021-05-27 | 20:08 | 54.37 | 0.93 | 581 | 36.23 | 46.6 | 2100 | 50 | 43.9 | 960 | 17.5 | 21.3 | 19.4 | 23.6 | 2477 | 23.97 | 0 | 2453.03
2021-05-27 | 21:13 | 54.61 | 0.92 | 581 | 36.22 | 45.3 | 2100 | 50.1 | 42.7 | 960 | 17.6 | 21.4 | 19.5 | 23.7 | 2476 | 23.96 | 0 | 2452.04
2021-05-27 | 22:18 | 54.37 | 0.92 | 581 | 36.35 | 44.7 | 2100 | 50 | 42 | 959 | 17.5 | 21.3 | 19.4 | 23.6 | 2480 | 23.66 | 0 | 2456.34
2021-05-27 | 23:23 | 54.59 | 0.98 | 581 | 36.26 | 44.3 | 2100 | 49.9 | 41.6 | 959 | 17.6 | 21.4 | 19.5 | 23.7 | 2486 | 23.53 | 0 | 2462.47
2021-05-28 | 0:28 | 54.57 | 0.95 | 581 | 36.13 | 43.5 | 2130 | 50 | 40.8 | 959 | 17.6 | 21.4 | 19.5 | 23.7 | 2497 | 22.83 | 0 | 2474.17
2021-05-28 | 1:33 | 54.29 | 0.94 | 581 | 36.27 | 42.8 | 2100 | 50 | 40.1 | 958 | 17.5 | 21.3 | 19.4 | 23.6 | 2503 | 23.03 | 0 | 2479.97
2021-05-28 | 2:38 | 54.24 | 0.95 | 581 | 36.31 | 42.3 | 2100 | 50 | 39.6 | 958 | 17.4 | 21.3 | 19.3 | 23.6 | 2518 | 25.31 | 0 | 2492.69
2021-05-28 | 3:43 | 54.51 | 0.92 | 581 | 36.22 | 41.8 | 2130 | 50.1 | 39.1 | 957 | 17.5 | 21.4 | 19.5 | 23.7 | 2534 | 24.84 | 0 | 2509.16
2021-05-28 | 4:48 | 54.98 | 0.92 | 600 | 35.97 | 41.4 | 2130 | 49.9 | 38.7 | 957 | 17.8 | 21.6 | 19.7 | 23.9 | 2537 | 24.46 | 0 | 2512.54
2021-05-28 | 5:53 | 54.17 | 0.93 | 600 | 35.83 | 41.1 | 2100 | 50.1 | 38.4 | 957 | 17.4 | 21.2 | 19.3 | 23.5 | 2539 | 24.48 | 0 | 2514.52
2021-05-28 | 6:58 | 53.82 | 0.93 | 600 | 35.69 | 41 | 2100 | 49.8 | 38.3 | 957 | 17.3 | 21.1 | 19.2 | 23.4 | 2545 | 24.46 | 0 | 2520.54
2021-05-28 | 8:03 | 53.64 | 0.91 | 600 | 35.55 | 40.9 | 2100 | 50.2 | 38.2 | 957 | 17.3 | 21 | 19.1 | 23.3 | 2548 | 26.34 | 0 | 2521.66
2021-05-28 | 9:08 | 53.92 | 0.9 | 600 | 35.67 | 41.2 | 2100 | 49.9 | 38.4 | 957 | 17.4 | 21.1 | 19.3 | 23.4 | 2549 | 25.46 | 0 | 2523.54
2021-05-28 | 10:13 | 52.26 | 0.9 | 600 | 34.65 | 42.2 | 2130 | 50.4 | 39.4 | 956 | 16.8 | 20.5 | 18.6 | 22.7 | 2550 | 25.58 | 0 | 2524.42
2021-05-28 | 11:18 | 51.45 | 0.92 | 600 | 33.54 | 33.3 | 2100 | 50 | 30.5 | 956 | 16.6 | 20.2 | 18.4 | 22.4 | 2551 | 26.11 | 0 | 2524.89
2021-05-28 | 12:23 | 51.23 | 0.91 | 600 | 33.51 | 32.8 | 2100 | 50.1 | 29.5 | 956 | 16.5 | 20.1 | 18.3 | 22.3 | 2519 | 26.23 | 0 | 2492.77
2021-05-28 | 13:28 | 51.47 | 0.94 | 600 | 33.64 | 33.2 | 2130 | 50.1 | 30 | 956 | 16.6 | 20.2 | 18.4 | 22.4 | 2518 | 26.36 | 0 | 2491.64
2021-05-28 | 14:33 | 51.8 | 0.94 | 600 | 33.53 | 33.8 | 2100 | 50 | 30.6 | 956 | 16.7 | 20.3 | 18.5 | 22.5 | 2517 | 25.03 | 0 | 2491.97
2021-05-28 | 15:38 | 40.43 | 0.9 | 647 | 25.18 | 33.3 | 2130 | 50.2 | 30.2 | 955 | 12.9 | 15.8 | 14.3 | 17.6 | 2510 | 26.34 | 0 | 2483.66
2021-05-28 | 16:43 | 46.47 | 0.77 | 647 | 28.89 | 31.9 | 2130 | 50.3 | 28.8 | 955 | 15 | 18.2 | 16.6 | 20.2 | 2511 | 25.36 | 0 | 2485.64
2021-05-28 | 17:48 | 48.61 | 0.8 | 647 | 30.52 | 29.6 | 2130 | 49.9 | 26.6 | 955 | 15.7 | 19.1 | 17.4 | 21.1 | 2501 | 26.26 | 0 | 2474.74
2021-05-28 | 18:53 | 58.31 | 0.72 | 647 | 36.53 | 26.8 | 2130 | 49.6 | 23.7 | 955 | 19.1 | 22.9 | 21.2 | 25.4 | 2498 | 25.98 | 0 | 2472.02
2021-05-28 | 19:58 | 55.07 | 0.79 | 647 | 35.87 | 27.5 | 2130 | 50 | 24.3 | 955 | 17.8 | 21.6 | 19.7 | 23.9 | 2490 | 26.48 | 0 | 2463.52
2021-05-28 | 21:03 | 51.46 | 0.79 | 647 | 34.22 | 31.3 | 2100 | 50.2 | 28 | 955 | 16.5 | 20.2 | 18.3 | 22.4 | 2488 | 26.55 | 0 | 2461.45
2021-05-28 | 22:08 | 53.12 | 0.83 | 647 | 34.95 | 33.4 | 2100 | 49.7 | 30.2 | 955 | 17.1 | 20.8 | 19 | 23.1 | 2485 | 26.12 | 0 | 2458.88
2021-05-28 | 23:13 | 52.47 | 0.87 | 647 | 35.16 | 34.4 | 2130 | 50 | 31.3 | 956 | 16.8 | 20.6 | 18.7 | 22.8 | 2481 | 24.99 | 0 | 2456.01
2021-05-29 | 0:18 | 52.5 | 0.47 | 647 | 34.89 | 27.3 | 2130 | 49.8 | 24.6 | 955 | 16.9 | 20.6 | 18.7 | 22.8 | 2478 | 26.25 | 0 | 2451.75
2021-05-29 | 1:23 | 51.99 | 0.5 | 647 | 34.27 | 24.2 | 2100 | 50.2 | 21.1 | 955 | 16.7 | 20.4 | 18.5 | 22.6 | 2476 | 26.27 | 0 | 2449.73
2021-05-29 | 2:28 | 53.51 | 0.69 | 587 | 35.2 | 24.2 | 2130 | 50 | 21 | 954 | 17.2 | 21 | 19.1 | 23.3 | 2472 | 26.15 | 0 | 2445.85
2021-05-29 | 3:33 | 51.73 | 0.57 | 587 | 34.56 | 26 | 2100 | 50.2 | 22.7 | 954 | 16.6 | 20.3 | 18.4 | 22.5 | 2467 | 26.55 | 0 | 2440.45
2021-05-29 | 4:38 | 50.26 | 0.36 | 587 | 33.85 | 26 | 2100 | 50.1 | 22.9 | 955 | 16.1 | 19.7 | 17.8 | 21.9 | 2461 | 27.26 | 0 | 2433.74
2021-05-29 | 5:43 | 50.55 | 0.43 | 587 | 33.54 | 24.2 | 2100 | 50 | 21 | 955 | 16.2 | 19.8 | 18 | 22 | 2477 | 25.97 | 0 | 2451.03
2021-05-29 | 6:48 | 52.43 | 0.49 | 587 | 34.6 | 23.1 | 2100 | 50 | 20 | 956 | 16.9 | 20.6 | 18.7 | 22.8 | 2476 | 26.24 | 0 | 2449.76
2021-05-29 | 7:53 | 50.94 | 0.61 | 587 | 33.8 | 26 | 2100 | 50.1 | 22.7 | 956 | 16.3 | 20 | 18.1 | 22.1 | 2480 | 26.61 | 0 | 2453.39
2021-05-29 | 8:58 | 49.48 | 0.57 | 587 | 33.55 | 29.5 | 2100 | 50.1 | 26.2 | 956 | 15.8 | 19.4 | 17.5 | 21.5 | 2486 | 27.27 | 0 | 2458.73
2021-05-29 | 10:03 | 50.43 | 0.62 | 587 | 34.12 | 30.8 | 2130 | 49.9 | 27.7 | 957 | 16.1 | 19.8 | 17.9 | 21.9 | 2497 | 27.4 | 0 | 2469.6
2021-05-29 | 11:08 | 50.44 | 0.71 | 587 | 33.45 | 31.1 | 2100 | 50.1 | 28.1 | 957 | 16.2 | 19.8 | 17.9 | 21.9 | 2503 | 25.25 | 0 | 2477.75
2021-05-29 | 12:13 | 50.14 | 0.75 | 587 | 33.42 | 31.3 | 2130 | 50 | 28.2 | 958 | 16.1 | 19.7 | 17.8 | 21.8 | 2518 | 26.06 | 0 | 2491.94
2021-05-29 | 13:18 | 56.78 | 0.81 | 622 | 37.24 | 32.9 | 2100 | 50 | 29.9 | 957 | 18.4 | 22.3 | 20.4 | 24.7 | 2534 | 26.96 | 0 | 2507.04
2021-05-29 | 14:23 | 51.34 | 0.86 | 622 | 34.65 | 26.1 | 2100 | 50.2 | 23.2 | 958 | 16.4 | 20.1 | 18.2 | 22.3 | 2537 | 27.68 | 0 | 2509.32
2021-05-29 | 15:28 | 49.46 | 0.86 | 622 | 34.04 | 25.4 | 2100 | 50.2 | 22.2 | 958 | 15.7 | 19.4 | 17.4 | 21.5 | 2539 | 27.34 | 0 | 2511.66
2021-05-29 | 16:33 | 55.8 | 0.75 | 622 | 36.4 | 24.1 | 2100 | 49.8 | 20.9 | 958 | 18.1 | 21.9 | 20 | 24.3 | 2545 | 27.14 | 0 | 2517.86
2021-05-29 | 17:38 | 54.14 | 0.5 | 622 | 36.31 | 23.9 | 2100 | 50.1 | 20.6 | 958 | 17.4 | 21.2 | 19.3 | 23.5 | 2548 | 27.19 | 0 | 2520.81
2021-05-29 | 18:43 | 53.65 | 0.45 | 622 | 36.19 | 23.8 | 2100 | 50 | 20.6 | 958 | 17.2 | 21 | 19.1 | 23.3 | 2549 | 27.29 | 0 | 2521.71
2021-05-29 | 19:48 | 53.7 | 0.62 | 622 | 36.01 | 22.3 | 2100 | 49.4 | 19.2 | 959 | 17.2 | 21 | 19.1 | 23.3 | 2550 | 26.55 | 0 | 2523.45
2021-05-29 | 20:53 | 52.7 | 1.23 | 622 | 35.83 | 22.6 | 2100 | 50 | 19.4 | 959 | 16.9 | 20.7 | 18.7 | 22.9 | 2580 | 26.8 | 0 | 2553.2
2021-05-29 | 21:58 | 52.6 | 0.82 | 622 | 35.75 | 22.7 | 2100 | 50.1 | 19.5 | 959 | 16.8 | 20.6 | 18.7 | 22.9 | 2582 | 25.96 | 0 | 2556.04
2021-05-29 | 23:03 | 52.57 | 0.77 | 622 | 35.56 | 22.2 | 2100 | 49.8 | 19.1 | 960 | 16.8 | 20.6 | 18.7 | 22.9 | 2601 | 25.59 | 0 | 2575.41
2021-05-30 | 0:08 | 52.03 | 0.83 | 647 | 35.45 | 22.1 | 2100 | 50.1 | 18.9 | 960 | 16.6 | 20.4 | 18.4 | 22.6 | 2618 | 25.53 | 0 | 2592.47
2021-05-30 | 1:13 | 52.42 | 0.81 | 647 | 35.35 | 21.6 | 2100 | 49.9 | 18.5 | 959 | 16.8 | 20.5 | 18.6 | 22.8 | 2612 | 25.47 | 0 | 2586.53
2021-05-30 | 2:18 | 51.6 | 0.77 | 647 | 35.22 | 21.7 | 2100 | 49.8 | 18.6 | 959 | 16.5 | 20.2 | 18.3 | 22.4 | 2653 | 25.57 | 0 | 2627.43
2021-05-30 | 3:23 | 51.96 | 0.77 | 647 | 35.28 | 22 | 2100 | 50 | 18.8 | 959 | 16.6 | 20.4 | 18.4 | 22.6 | 2657 | 24.81 | 0 | 2632.19
2021-05-30 | 4:28 | 52 | 0.76 | 647 | 35.08 | 22.8 | 2100 | 49.8 | 19.6 | 959 | 16.7 | 20.4 | 18.5 | 22.6 | 2677 | 23.92 | 0 | 2653.08
2021-05-30 | 5:33 | 51.29 | 0.78 | 647 | 35.12 | 23.4 | 2100 | 50.1 | 20.3 | 960 | 16.4 | 20.1 | 18.2 | 22.3 | 2674 | 24.5 | 0 | 2649.5
2021-05-30 | 6:38 | 51.49 | 0.78 | 647 | 35.01 | 23.4 | 2100 | 50 | 20.3 | 960 | 16.5 | 20.2 | 18.3 | 22.4 | 2680 | 24.72 | 0 | 2655.28
2021-05-30 | 7:43 | 52.02 | 0.8 | 647 | 35 | 23.3 | 2070 | 49.7 | 20.2 | 961 | 16.7 | 20.4 | 18.5 | 22.6 | 2645 | 24.63 | 0 | 2620.37
2021-05-30 | 8:48 | 52.28 | 0.84 | 647 | 35.34 | 24.5 | 2100 | 50 | 21.3 | 961 | 16.7 | 20.5 | 18.6 | 22.7 | 2641 | 24.39 | 0 | 2616.61
2021-05-30 | 9:53 | 52.38 | 0.9 | 647 | 35.13 | 26.2 | 2100 | 49.8 | 23 | 962 | 16.8 | 20.5 | 18.6 | 22.8 | 2618 | 24.89 | 0 | 2593.11
2021-05-30 | 10:58 | 53.09 | 0.81 | 459 | 35.22 | 27.8 | 2100 | 49.8 | 24.5 | 962 | 17.1 | 20.8 | 18.9 | 23.1 | 2591 | 24.91 | 0 | 2566.09
2021-05-30 | 12:03 | 51.97 | 0.82 | 459 | 34.77 | 29.6 | 2100 | 50.2 | 26.4 | 963 | 16.7 | 20.4 | 18.5 | 22.6 | 2586 | 24.8 | 0 | 2561.2
2021-05-30 | 13:08 | 51.88 | 0.85 | 459 | 34.79 | 32.6 | 2100 | 49.9 | 29.5 | 963 | 16.6 | 20.3 | 18.4 | 22.6 | 2546 | 24.65 | 0 | 2521.35
2021-05-30 | 14:13 | 51.26 | 0.87 | 459 | 34.58 | 32.3 | 2100 | 50 | 29 | 963 | 16.4 | 20.1 | 18.2 | 22.3 | 2541 | 24.38 | 0 | 2516.62
2021-05-30 | 15:18 | 50.42 | 0.88 | 459 | 34.38 | 36.6 | 2100 | 50 | 33.3 | 963 | 16.1 | 19.8 | 17.9 | 21.9 | 2538 | 24.48 | 0 | 2513.52
2021-05-30 | 16:23 | 52.08 | 0.95 | 459 | 34.89 | 39.2 | 2100 | 50 | 36 | 964 | 16.7 | 20.4 | 18.5 | 22.6 | 2537 | 24.5 | 0 | 2512.5
2021-05-30 | 17:28 | 52.21 | 1.07 | 459 | 35.03 | 41.8 | 2100 | 50.1 | 38.9 | 964 | 16.7 | 20.5 | 18.6 | 22.7 | 2533 | 24.22 | 0 | 2508.78
2021-05-30 | 18:33 | 51.29 | 1.05 | 459 | 34.78 | 43.2 | 2100 | 50 | 40.4 | 964 | 16.4 | 20.1 | 18.2 | 22.3 | 2529 | 24.18 | 0 | 2504.82
2021-05-30 | 19:38 | 50.96 | 1.01 | 459 | 34.69 | 43.8 | 2100 | 50 | 41 | 964 | 16.3 | 20 | 18.1 | 22.2 | 2528 | 24.79 | 0 | 2503.21
2021-05-30 | 20:43 | 50.45 | 1.02 | 459 | 34.54 | 43.8 | 2100 | 50 | 41.1 | 964 | 16.1 | 19.8 | 17.9 | 21.9 | 2528 | 25.13 | 0 | 2502.87
2021-05-30 | 21:48 | 50.96 | 1.02 | 479 | 35.03 | 43.8 | 2100 | 50.3 | 41.1 | 963 | 16.2 | 20 | 18 | 22.2 | 2524 | 24.68 | 0 | 2499.32
2021-05-30 | 22:53 | 50.66 | 1.11 | 479 | 34.93 | 43.6 | 2100 | 50.1 | 40.9 | 963 | 16.1 | 19.9 | 17.9 | 22 | 2523 | 24.51 | 0 | 2498.49
2021-05-30 | 23:58 | 50.57 | 1.16 | 479 | 34.91 | 43.5 | 2100 | 50 | 40.8 | 963 | 16.1 | 19.8 | 17.9 | 22 | 2523 | 25.09 | 0 | 2497.91
2021-05-31 | 1:03 | 50.08 | 1.18 | 479 | 34.79 | 43.5 | 2100 | 50 | 40.8 | 962 | 15.9 | 19.6 | 17.7 | 21.8 | 2521 | 24.55 | 0 | 2496.45
2021-05-31 | 2:08 | 51.13 | 1.2 | 479 | 35.14 | 43 | 2100 | 50 | 40.3 | 961 | 16.3 | 20 | 18.1 | 22.2 | 2523 | 24.53 | 0 | 2498.47
2021-05-31 | 3:13 | 51.56 | 1.18 | 479 | 35.28 | 42.4 | 2100 | 50.1 | 39.7 | 961 | 16.5 | 20.2 | 18.3 | 22.4 | 2519 | 24.66 | 0 | 2494.34
2021-05-31 | 4:18 | 51.8 | 1.16 | 479 | 35.36 | 41.9 | 2100 | 49.9 | 39.2 | 960 | 16.5 | 20.3 | 18.4 | 22.5 | 2518 | 24.71 | 0 | 2493.29
2021-05-31 | 5:23 | 51.11 | 1.18 | 479 | 35.05 | 41.3 | 2100 | 50 | 38.6 | 959 | 16.3 | 20 | 18.1 | 22.2 | 2517 | 24.67 | 0 | 2492.33
2021-05-31 | 6:28 | 51.37 | 1.22 | 479 | 35.15 | 40.9 | 2100 | 50 | 38.2 | 959 | 16.4 | 20.1 | 18.2 | 22.3 | 2510 | 24.51 | 0 | 2485.49
2021-05-31 | 7:33 | 51.33 | 1.17 | 479 | 35.09 | 40.6 | 2130 | 50 | 37.8 | 958 | 16.4 | 20.1 | 18.2 | 22.3 | 2511 | 24.55 | 0 | 2486.45
2021-05-31 | 8:38 | 51.47 | 1.13 | 511 | 35.26 | 41 | 2100 | 49.8 | 38.2 | 958 | 16.4 | 20.2 | 18.2 | 22.4 | 2501 | 24.86 | 0 | 2476.14
2021-05-31 | 9:43 | 53.58 | 1.13 | 511 | 35.89 | 41.2 | 2100 | 50.2 | 38.5 | 959 | 17.2 | 21 | 19.1 | 23.3 | 2498 | 24.74 | 0 | 2473.26
2021-05-31 | 10:48 | 53.04 | 1.15 | 511 | 36.02 | 41.8 | 2130 | 50 | 39 | 958 | 17 | 20.8 | 18.8 | 23.1 | 2490 | 24.86 | 0 | 2465.14
2021-05-31 | 11:53 | 52.16 | 1.16 | 511 | 35.67 | 43.9 | 2100 | 50.1 | 40.9 | 957 | 16.7 | 20.4 | 18.5 | 22.7 | 2491 | 24.99 | 0 | 2466.01
2021-05-31 | 12:58 | 53.07 | 1.21 | 511 | 35.88 | 45.5 | 2100 | 50.1 | 42.7 | 958 | 17 | 20.8 | 18.9 | 23.1 | 2492 | 25.67 | 0 | 2466.33
2021-05-31 | 14:03 | 52.82 | 1.21 | 459 | 35.83 | 46.2 | 2100 | 50 | 43.5 | 957 | 16.9 | 20.7 | 18.8 | 23 | 2493 | 25.69 | 0 | 2467.31
2021-05-31 | 15:08 | 52.04 | 1.06 | 459 | 35.7 | 48.8 | 2130 | 50 | 45.9 | 956 | 16.6 | 20.4 | 18.4 | 22.6 | 2494 | 24.8 | 0 | 2469.2
2021-05-31 | 16:13 | 51.57 | 0.6 | 459 | 36.43 | 50.8 | 2100 | 50.1 | 47.9 | 955 | 16.4 | 20.2 | 18.1 | 22.4 | 2495 | 24.96 | 0 | 2470.04
2021-05-31 | 17:18 | 51.5 | 0.38 | 459 | 36.26 | 51 | 2130 | 49.9 | 48.3 | 955 | 16.4 | 20.2 | 18.1 | 22.4 | 2496 | 25.28 | 0 | 2470.72
2021-05-31 | 18:46 | 53.24 | 0.34 | 459 | 36.54 | 33.4 | 2100 | 50.1 | 30.9 | 955 | 17 | 20.9 | 18.9 | 23.1 | 2492 | 25.44 | 0 | 2466.56
2021-05-31 | 19:51 | 52.97 | 0.44 | 459 | 36.46 | 30 | 2100 | 50 | 27.2 | 956 | 16.9 | 20.8 | 18.8 | 23 | 2493 | 25.76 | 0 | 2467.24
2021-05-31 | 20:56 | 53.11 | 0.69 | 459 | 36.37 | 26.6 | 2100 | 50.1 | 23.6 | 956 | 17 | 20.8 | 18.8 | 23.1 | 2494 | 25.69 | 0 | 2468.31
2021-05-31 | 22:01 | 53.52 | 0.8 | 459 | 36.34 | 24.9 | 2100 | 49.8 | 21.8 | 956 | 17.1 | 21 | 19 | 23.3 | 2494 | 49.38 | 0 | 2444.62
2021-05-31 | 23:06 | 53.46 | 0.91 | 459 | 36.32 | 23.4 | 2100 | 50.2 | 20.2 | 957 | 17.1 | 21 | 19 | 23.2 | 2495 | 49.5 | 0 | 2445.5
2021-06-01 | 0:11 | 52.87 | 1.04 | 459 | 36.1 | 23.7 | 2130 | 50 | 20.5 | 956 | 16.9 | 20.7 | 18.7 | 23 | 2510 | 49.03 | 0 | 2460.97
2021-06-01 | 1:16 | 53.28 | 0.65 | 479 | 36.32 | 22.7 | 2100 | 50.1 | 19.6 | 956 | 17 | 20.9 | 18.9 | 23.2 | 2521 | 50.39 | 0 | 2470.61
2021-06-01 | 2:21 | 52.76 | 0.59 | 479 | 36.24 | 22.5 | 2100 | 50.1 | 19.3 | 956 | 16.9 | 20.7 | 18.7 | 22.9 | 2525 | 50.46 | 0 | 2474.54
2021-06-01 | 3:26 | 53.52 | 0.49 | 479 | 36.24 | 22.6 | 2100 | 50.2 | 19.3 | 956 | 17.2 | 21 | 19 | 23.3 | 2512 | 50.57 | 0 | 2461.43
2021-06-01 | 4:31 | 53.17 | 0.22 | 479 | 36.15 | 22.6 | 2100 | 49.7 | 19.3 | 956 | 17 | 20.8 | 18.9 | 23.1 | 2510 | 51.38 | 0 | 2458.62
2021-06-01 | 5:36 | 53.33 | 0.29 | 479 | 36.29 | 22 | 2100 | 50.1 | 18.6 | 955 | 17.1 | 20.9 | 18.9 | 23.2 | 2521 | 51.31 | 0 | 2469.69
2021-06-01 | 6:41 | 53.04 | 0.47 | 479 | 36.16 | 24.2 | 2100 | 50 | 20.9 | 955 | 17 | 20.8 | 18.8 | 23.1 | 2525 | 51.86 | 0 | 2473.14
2021-06-01 | 7:46 | 52.99 | 0.46 | 479 | 36.25 | 23.6 | 2130 | 49.9 | 20.3 | 955 | 16.9 | 20.8 | 18.8 | 23 | 2525 | 52.13 | 0 | 2472.87
2021-06-01 | 8:51 | 53.04 | 0.38 | 479 | 36.21 | 23.6 | 2100 | 50.1 | 20.3 | 955 | 17 | 20.8 | 18.8 | 23.1 | 2526 | 51.88 | 0 | 2474.12
2021-06-01 | 9:56 | 53.2 | 0.67 | 479 | 36.19 | 23.3 | 2100 | 50.2 | 20 | 955 | 17 | 20.9 | 18.9 | 23.1 | 2525 | 52.64 | 0 | 2472.36
2021-06-01 | 11:01 | 52.49 | 0.39 | 479 | 36.13 | 24.4 | 2100 | 50.2 | 21 | 955 | 16.8 | 20.6 | 18.6 | 22.8 | 2524 | 53.04 | 0 | 2470.96
2021-06-01 | 12:06 | 52.9 | 0.37 | 511 | 36.05 | 26.1 | 2100 | 49.9 | 22.8 | 954 | 16.9 | 20.7 | 18.8 | 23 | 2526 | 50.57 | 0 | 2475.43
2021-06-01 | 13:11 | 52.5 | 0.37 | 511 | 35.99 | 26.9 | 2100 | 50 | 23.7 | 954 | 16.8 | 20.6 | 18.6 | 22.8 | 2527 | 51.21 | 0 | 2475.79
2021-06-01 | 14:16 | 52.07 | 0.43 | 511 | 36.01 | 26.5 | 2100 | 50 | 23.4 | 954 | 16.6 | 20.4 | 18.4 | 22.6 | 2528 | 51.59 | 0 | 2476.41
2021-06-01 | 15:21 | 51.92 | 0.37 | 511 | 35.82 | 25.5 | 2130 | 50.1 | 22.3 | 954 | 16.6 | 20.4 | 18.4 | 22.6 | 2534 | 53.41 | 0 | 2480.59
2021-06-01 | 16:26 | 53.91 | 0.36 | 511 | 36.16 | 26.6 | 2130 | 49.9 | 23.4 | 954 | 17.3 | 21.1 | 19.2 | 23.4 | 2537 | 47.83 | 0 | 2489.17
2021-06-01 | 17:31 | 53.18 | 0.37 | 511 | 36.26 | 29.8 | 2100 | 50.3 | 26.6 | 956 | 17 | 20.8 | 18.9 | 23.1 | 2539 | 46.92 | 0 | 2492.08
2021-06-01 | 18:36 | 52.47 | 0.33 | 511 | 36.34 | 31.3 | 2100 | 50 | 28.2 | 954 | 16.7 | 20.6 | 18.5 | 22.8 | 2545 | 47.3 | 0 | 2497.7
2021-06-01 | 19:41 | 52.16 | 0.46 | 511 | 36.11 | 33.3 | 2100 | 50 | 30.2 | 954 | 16.6 | 20.4 | 18.4 | 22.7 | 2548 | 48.1 | 0 | 2499.9
2021-06-01 | 20:46 | 51.71 | 0.6 | 511 | 35.92 | 35.6 | 2100 | 50 | 32.6 | 956 | 16.5 | 20.3 | 18.3 | 22.5 | 2545 | 49.86 | 0 | 2495.14
2021-06-01 | 21:51 | 51.26 | 0.8 | 511 | 35.75 | 36.2 | 2100 | 50.1 | 33.3 | 956 | 16.3 | 20.1 | 18.1 | 22.3 | 2548 | 50.24 | 0 | 2497.76
2021-06-01 | 22:56 | 50.96 | 0.76 | 490 | 35.42 | 36.7 | 2100 | 50.2 | 33.9 | 958 | 16.2 | 20 | 18 | 22.2 | 2549 | 50.65 | 0 | 2498.35
2021-06-02 | 0:01 | 51.24 | 0.69 | 490 | 35.47 | 36.6 | 2100 | 50.1 | 33.7 | 957 | 16.3 | 20.1 | 18.1 | 22.3 | 2550 | 24.64 | 0 | 2525.36
2021-06-02 | 1:06 | 50.85 | 0.72 | 490 | 35.39 | 38 | 2130 | 49.9 | 35.1 | 957 | 16.2 | 19.9 | 17.9 | 22.1 | 2551 | 23.54 | 0 | 2527.46
2021-06-02 | 2:11 | 50.66 | 0.76 | 490 | 35.21 | 38.7 | 2130 | 50 | 35.8 | 958 | 16.1 | 19.9 | 17.9 | 22 | 2534 | 23.6 | 0 | 2510.4
2021-06-02 | 3:16 | 50.74 | 0.65 | 490 | 35.12 | 38.9 | 2100 | 49.9 | 36 | 958 | 16.2 | 19.9 | 17.9 | 22.1 | 2537 | 24.35 | 0 | 2512.65
2021-06-02 | 4:21 | 50.87 | 0.66 | 490 | 35.13 | 38.5 | 2100 | 50 | 35.7 | 958 | 16.2 | 19.9 | 18 | 22.1 | 2539 | 24.24 | 0 | 2514.76
2021-06-02 | 5:26 | 50.58 | 0.63 | 490 | 35.14 | 38.3 | 2100 | 49.9 | 35.5 | 958 | 16.1 | 19.8 | 17.8 | 22 | 2545 | 23.67 | 0 | 2521.33
2021-06-02 | 6:31 | 50.58 | 0.61 | 490 | 35.09 | 38.7 | 2100 | 50.1 | 35.9 | 958 | 16.1 | 19.8 | 17.8 | 22 | 2548 | 23.41 | 0 | 2524.59
2021-06-02 | 7:36 | 50.48 | 0.61 | 490 | 35.11 | 39.3 | 2100 | 50.1 | 36.5 | 958 | 16.1 | 19.8 | 17.8 | 21.9 | 2545 | 26.85 | 0 | 2518.15
2021-06-02 | 8:41 | 50.53 | 0.56 | 490 | 34.89 | 39.2 | 2100 | 50 | 36.4 | 959 | 16.1 | 19.8 | 17.8 | 22 | 2550 | 26.16 | 0 | 2523.84
2021-06-02 | 9:46 | 50.95 | 0.55 | 533 | 35.06 | 39.3 | 2100 | 49.9 | 36.5 | 959 | 16.2 | 20 | 18 | 22.1 | 2551 | 26.16 | 0 | 2524.84
2021-06-02 | 10:51 | 51.5 | 0.54 | 533 | 35.42 | 40.5 | 2100 | 50 | 37.6 | 959 | 16.4 | 20.2 | 18.2 | 22.4 | 2534 | 26.32 | 0 | 2507.68
2021-06-02 | 11:56 | 51.58 | 0.52 | 533 | 35.47 | 42.1 | 2130 | 50.1 | 39.2 | 959 | 16.5 | 20.2 | 18.2 | 22.4 | 2537 | 26.49 | 0 | 2510.51
2021-06-02 | 13:01 | 56.62 | 0.51 | 533 | 36.57 | 40.1 | 2130 | 50.2 | 37.5 | 960 | 18.4 | 22.2 | 20.4 | 24.6 | 2539 | 25.2 | 0 | 2513.8
2021-06-02 | 14:06 | 54.39 | 0.51 | 533 | 36.38 | 38.7 | 2100 | 49.9 | 35.9 | 960 | 17.5 | 21.3 | 19.4 | 23.6 | 2544 | 26.16 | 0 | 2517.84
2021-06-02 | 15:11 | 52.45 | 0.47 | 533 | 35.94 | 38.2 | 2100 | 50 | 35.4 | 961 | 16.7 | 20.6 | 18.6 | 22.8 | 2546 | 25.75 | 0 | 2520.25
2021-06-02 | 16:16 | 52.29 | 0.43 | 533 | 35.95 | 38.4 | 2100 | 49.8 | 35.5 | 960 | 16.7 | 20.5 | 18.5 | 22.7 | 2541 | 26.36 | 0 | 2514.64
2021-06-02 | 17:21 | 51.94 | 0.23 | 533 | 35.34 | 40.8 | 2100 | 50 | 37.9 | 961 | 16.6 | 20.4 | 18.4 | 22.6 | 2538 | 26.96 | 0 | 2511.04
2021-06-02 | 18:26 | 51.52 | 0.15 | 533 | 35.09 | 42.2 | 2100 | 50 | 39.4 | 962 | 16.5 | 20.2 | 18.3 | 22.4 | 2537 | 26.77 | 0 | 2510.23
2021-06-02 | 19:31 | 51.88 | 0.41 | 533 | 35.2 | 42.6 | 2100 | 50.1 | 39.8 | 962 | 16.6 | 20.3 | 18.4 | 22.6 | 2533 | 27.24 | 0 | 2505.76
2021-06-02 | 20:36 | 51.74 | 0.4 | 527 | 35.15 | 42.9 | 2100 | 50.1 | 40.2 | 963 | 16.5 | 20.3 | 18.3 | 22.5 | 2529 | 27.56 | 0 | 2501.44
2021-06-02 | 21:41 | 52.21 | 0.34 | 527 | 35.22 | 33.7 | 2100 | 50 | 31.5 | 963 | 16.7 | 20.5 | 18.5 | 22.7 | 2528 | 28.13 | 0 | 2499.87
2021-06-02 | 22:46 | 52.25 | 0.15 | 527 | 35.04 | 23.8 | 2100 | 49.9 | 21.1 | 964 | 16.8 | 20.5 | 18.6 | 22.7 | 2528 | 26.49 | 0 | 2501.51
2021-06-02 | 23:51 | 52.13 | 0.14 | 527 | 35.12 | 22 | 2100 | 50 | 18.8 | 964 | 16.7 | 20.4 | 18.5 | 22.7 | 2524 | 26.58 | 0 | 2497.42
2021-06-03 | 0:56 | 52.69 | 0.69 | 527 | 35.25 | 21.6 | 2100 | 49.8 | 18.3 | 964 | 16.9 | 20.7 | 18.8 | 22.9 | 2523 | 28.58 | 0 | 2494.42
2021-06-03 | 2:01 | 52.55 | 1.83 | 527 | 35.38 | 20.5 | 2100 | 50.2 | 17.3 | 964 | 16.8 | 20.6 | 18.7 | 22.8 | 2523 | 27.96 | 0 | 2495.04
2021-06-03 | 3:06 | 52.69 | 1.05 | 527 | 35.55 | 20.1 | 2100 | 50.2 | 16.8 | 964 | 16.9 | 20.7 | 18.7 | 22.9 | 2521 | 28.66 | 0 | 2492.34
2021-06-03 | 4:11 | 53.13 | 0.22 | 527 | 35.72 | 20.2 | 2100 | 50 | 16.9 | 963 | 17 | 20.8 | 18.9 | 23.1 | 2523 | 27.65 | 0 | 2495.35
2021-06-03 | 5:16 | 53.52 | 0.79 | 527 | 35.88 | 19.2 | 2100 | 50 | 15.9 | 963 | 17.2 | 21 | 19.1 | 23.3 | 2519 | 27.62 | 0 | 2491.38
2021-06-03 | 6:21 | 53.86 | 0.7 | 527 | 35.89 | 18.2 | 2100 | 50 | 14.9 | 963 | 17.3 | 21.1 | 19.2 | 23.4 | 2518 | 25.42 | 0 | 2492.58
2021-06-03 | 7:26 | 53.8 | 0.41 | 681 | 36.02 | 18.3 | 2100 | 50 | 15 | 963 | 17.3 | 21.1 | 19.2 | 23.4 | 2517 | 25.81 | 0 | 2491.19
2021-06-03 | 8:31 | 53.59 | 0.2 | 681 | 35.92 | 19 | 2100 | 50 | 15.6 | 963 | 17.2 | 21 | 19.1 | 23.3 | 2510 | 25.32 | 0 | 2484.68
2021-06-03 | 9:36 | 54.28 | 0.14 | 681 | 35.89 | 20 | 2100 | 49.9 | 16.5 | 964 | 17.5 | 21.3 | 19.4 | 23.6 | 2511 | 25.39 | 0 | 2485.61
2021-06-03 | 10:41 | 53.7 | 0.15 | 503 | 35.82 | 22.5 | 2100 | 49.9 | 18.9 | 963 | 17.3 | 21 | 19.1 | 23.3 | 2501 | 26.66 | 0 | 2474.34
2021-06-03 | 11:46 | 53.56 | 0.12 | 503 | 35.82 | 24.6 | 2100 | 50 | 21.1 | 964 | 17.2 | 21 | 19.1 | 23.3 | 2498 | 27 | 0 | 2471
2021-06-03 | 12:51 | 53.22 | 0.18 | 503 | 35.84 | 24.2 | 2100 | 50.1 | 20.8 | 964 | 17.1 | 20.9 | 18.9 | 23.1 | 2490 | 26.05 | 0 | 2463.95
2021-06-03 | 13:56 | 53.51 | 0.22 | 503 | 35.86 | 24.6 | 2100 | 50.1 | 21.3 | 964 | 17.2 | 21 | 19.1 | 23.3 | 2490 | 26.36 | 0 | 2463.64
2021-06-03 | 15:01 | 53.12 | 0.31 | 503 | 35.91 | 27.8 | 2100 | 49.9 | 24.4 | 963 | 17 | 20.8 | 18.9 | 23.1 | 2492 | 26.49 | 0 | 2465.51
2021-06-03 | 16:06 | 52.81 | 0.25 | 503 | 35.79 | 32.1 | 2100 | 50 | 28.8 | 963 | 16.9 | 20.7 | 18.8 | 23 | 2493 | 27.18 | 0 | 2465.82
2021-06-03 | 17:11 | 53.09 | 0.38 | 503 | 35.93 | 34.9 | 2100 | 50 | 31.7 | 963 | 17 | 20.8 | 18.9 | 23.1 | 2494 | 26.84 | 0 | 2467.16
2021-06-03 | 18:16 | 53.86 | 0.57 | 503 | 36.19 | 37.4 | 2100 | 50.3 | 34.4 | 963 | 17.3 | 21.1 | 19.2 | 23.4 | 2494 | 25.72 | 0 | 2468.28
2021-06-03 | 19:21 | 53.43 | 0.63 | 503 | 36.02 | 39 | 2100 | 50 | 36.1 | 964 | 17.1 | 20.9 | 19 | 23.2 | 2495 | 26.87 | 0 | 2468.13
2021-06-03 | 20:26 | 53.4 | 0.85 | 503 | 36.06 | 40 | 2100 | 50 | 37.1 | 964 | 17.1 | 20.9 | 19 | 23.2 | 2510 | 29.38 | 0 | 2480.62
2021-06-03 | 21:31 | 53.4 | 1.17 | 485 | 36.2 | 40.8 | 2100 | 49.9 | 38 | 964 | 17.1 | 20.9 | 19 | 23.2 | 2521 | 28.39 | 0 | 2492.61
2021-06-03 | 22:36 | 53.52 | 1.36 | 485 | 36.01 | 41.2 | 2100 | 50 | 38.4 | 965 | 17.2 | 21 | 19 | 23.3 | 2525 | 28.57 | 0 | 2496.43
2021-06-03 | 23:41 | 53.34 | 1.53 | 485 | 35.91 | 41.4 | 2100 | 49.9 | 38.7 | 965 | 17.1 | 20.9 | 19 | 23.2 | 2512 | 27.27 | 0 | 2484.73
2021-06-04 | 0:46 | 53.05 | 0.78 | 485 | 35.91 | 41.5 | 2100 | 49.9 | 38.7 | 965 | 17 | 20.8 | 18.9 | 23.1 | 2510 | 26.87 | 0 | 2483.13
2021-06-04 | 1:51 | 52.82 | 0.82 | 485 | 35.99 | 41.4 | 2100 | 49.9 | 38.7 | 965 | 16.9 | 20.7 | 18.7 | 23 | 2521 | 25.7 | 0 | 2495.3
2021-06-04 | 2:56 | 53.21 | 1.1 | 485 | 35.84 | 41.6 | 2100 | 50.1 | 38.9 | 964 | 17.1 | 20.9 | 18.9 | 23.1 | 2525 | 26.11 | 0 | 2498.89
2021-06-04 | 4:01 | 52.87 | 1.47 | 485 | 35.91 | 41.3 | 2100 | 50 | 38.6 | 964 | 16.9 | 20.7 | 18.8 | 23 | 2525 | 25.69 | 0 | 2499.31
2021-06-04 | 5:06 | 53.42 | 0.74 | 485 | 35.91 | 41.5 | 2100 | 50 | 38.7 | 964 | 17.1 | 20.9 | 19 | 23.2 | 2526 | 25.46 | 0 | 2500.54
2021-06-04 | 6:11 | 53.25 | 1.08 | 485 | 35.96 | 41.6 | 2070 | 50 | 38.9 | 964 | 17.1 | 20.9 | 18.9 | 23.2 | 2525 | 25.04 | 0 | 2499.96
2021-06-04 | 7:16 | 53.1 | 1.59 | 485 | 35.82 | 41.7 | 2100 | 50 | 38.9 | 964 | 17 | 20.8 | 18.9 | 23.1 | 2524 | 25.86 | 0 | 2498.14
2021-06-04 | 8:21 | 53.1 | 1.8 | 581 | 35.95 | 41.8 | 2100 | 50 | 39.1 | 965 | 17 | 20.8 | 18.9 | 23.1 | 2526 | 26.84 | 0 | 2499.16
2021-06-04 | 9:26 | 53.11 | 1.67 | 581 | 35.92 | 42 | 2100 | 50 | 39.2 | 965 | 17 | 20.8 | 18.9 | 23.1 | 2527 | 26.16 | 0 | 2500.84
2021-06-04 | 10:31 | 52.73 | 1.7 | 581 | 35.85 | 42.3 | 2100 | 50.2 | 39.5 | 965 | 16.9 | 20.7 | 18.7 | 22.9 | 2528 | 25.2 | 0 | 2502.8
2021-06-04 | 11:36 | 52.67 | 1.09 | 581 | 35.87 | 44.6 | 2100 | 50.2 | 41.7 | 965 | 16.8 | 20.6 | 18.7 | 22.9 | 2534 | 24.94 | 0 | 2509.06
2021-06-04 | 12:41 | 52.84 | 1.11 | 581 | 35.75 | 45.4 | 2100 | 50 | 42.6 | 965 | 16.9 | 20.7 | 18.8 | 23 | 2537 | 24.2 | 0 | 2512.8
2021-06-04 | 13:46 | 52.94 | 1.16 | 581 | 35.73 | 46 | 2100 | 50 | 43.2 | 966 | 17 | 20.8 | 18.8 | 23 | 2539 | 24.36 | 0 | 2514.64
2021-06-04 | 14:51 | 52.45 | 1.14 | 581 | 35.61 | 46.9 | 2100 | 50.1 | 44.1 | 966 | 16.8 | 20.6 | 18.6 | 22.8 | 2545 | 27.76 | 0 | 2517.24
2021-06-04 | 15:56 | 52.32 | 1.12 | 581 | 35.6 | 46.9 | 2100 | 49.9 | 44.2 | 966 | 16.7 | 20.5 | 18.6 | 22.7 | 2548 | 26.77 | 0 | 2521.23
2021-06-04 | 17:01 | 52.36 | 1.07 | 581 | 35.49 | 46.5 | 2100 | 49.9 | 43.8 | 967 | 16.8 | 20.5 | 18.6 | 22.8 | 2545 | 26.6 | 0 | 2518.4
2021-06-04 | 18:06 | 51.66 | 1.03 | 581 | 35.41 | 45.8 | 2100 | 50 | 43.1 | 967 | 16.5 | 20.3 | 18.3 | 22.5 | 2548 | 25.97 | 0 | 2522.03
2021-06-04 | 19:11 | 52.66 | 0.87 | 600 | 35.46 | 44.9 | 2100 | 50.1 | 42.2 | 967 | 16.9 | 20.6 | 18.7 | 22.9 | 2549 | 25.57 | 0 | 2523.43
2021-06-04 | 20:16 | 52.38 | 0.93 | 600 | 35.48 | 44 | 2100 | 50 | 41.4 | 968 | 16.8 | 20.5 | 18.6 | 22.8 | 2550 | 25.26 | 0 | 2524.74
2021-06-04 | 21:23 | 51.98 | 0.98 | 600 | 35.44 | 40.7 | 2100 | 49.8 | 39.6 | 968 | 16.6 | 20.4 | 18.4 | 22.6 | 2551 | 25.14 | 0 | 2525.86
2021-06-04 | 22:26 | 53.87 | 0.9 | 600 | 35.27 | 24.9 | 2100 | 50.2 | 21.9 | 968 | 17.4 | 21.1 | 19.3 | 23.4 | 2549 | 25.25 | 0 | 2523.75
2021-06-04 | 23:31 | 52.58 | 0.88 | 600 | 35.52 | 21.6 | 2100 | 50.1 | 18.5 | 968 | 16.8 | 20.6 | 18.7 | 22.9 | 2549 | 25.61 | 0 | 2523.39
2021-06-05 | 0:36 | 52.65 | 0.88 | 600 | 35.46 | 20.5 | 2100 | 50 | 17.3 | 967 | 16.9 | 20.6 | 18.7 | 22.9 | 2551 | 25.24 | 0 | 2525.76
2021-06-05 | 1:41 | 52.89 | 0.88 | 600 | 35.55 | 20.1 | 2100 | 50.1 | 16.9 | 967 | 17 | 20.7 | 18.8 | 23 | 2551 | 25.99 | 0 | 2525.01
2021-06-05 | 2:46 | 53.29 | 0.88 | 600 | 35.73 | 19.9 | 2100 | 50 | 16.6 | 966 | 17.1 | 20.9 | 19 | 23.2 | 2556 | 25.64 | 0 | 2530.36
2021-06-05 | 3:51 | 53.25 | 0.88 | 600 | 35.81 | 19.9 | 2100 | 50 | 16.6 | 966 | 17.1 | 20.9 | 19 | 23.2 | 2558 | 25.2 | 0 | 2532.8
2021-06-05 | 4:56 | 53.29 | 0.89 | 600 | 35.72 | 19.6 | 2100 | 50 | 16.4 | 965 | 17.1 | 20.9 | 19 | 23.2 | 2558 | 24.74 | 0 | 2533.26
2021-06-05 | 6:01 | 53.24 | 0.88 | 647 | 35.63 | 19.3 | 2100 | 50.1 | 16 | 965 | 17.1 | 20.9 | 19 | 23.1 | 2576 | 25.79 | 0 | 2550.21
2021-06-05 | 7:06 | 53.07 | 0.88 | 647 | 35.73 | 19.1 | 2100 | 50 | 15.9 | 965 | 17 | 20.8 | 18.9 | 23.1 | 2576 | 25.55 | 0 | 2550.45
2021-06-05 | 8:11 | 53.04 | 0.9 | 647 | 35.7 | 19.6 | 2100 | 49.9 | 16.3 | 965 | 17 | 20.8 | 18.9 | 23.1 | 2569 | 24.1 | 0 | 2544.9
2021-06-05 | 9:16 | 53.49 | 0.87 | 647 | 35.59 | 21.2 | 2100 | 50 | 17.7 | 966 | 17.2 | 21 | 19.1 | 23.3 | 2556 | 23.91 | 0 | 2532.09
2021-06-05 | 10:21 | 52.77 | 0.77 | 647 | 35.68 | 22.4 | 2100 | 50 | 18.9 | 965 | 16.9 | 20.7 | 18.8 | 22.9 | 2558 | 24.52 | 0 | 2533.48
2021-06-05 | 11:26 | 52.86 | 0.69 | 647 | 35.44 | 24.7 | 2100 | 50.1 | 21.3 | 965 | 17 | 20.7 | 18.8 | 23 | 2558 | 24.94 | 0 | 2533.06
2021-06-05 | 12:31 | 52.53 | 0.61 | 647 | 35.4 | 25.3 | 2100 | 50.1 | 22.1 | 965 | 16.8 | 20.6 | 18.7 | 22.8 | 2560 | 23.68 | 0 | 2536.32
2021-06-05 | 13:36 | 52.42 | 0.55 | 647 | 35.2 | 27.4 | 2100 | 50 | 24.2 | 965 | 16.8 | 20.5 | 18.7 | 22.8 | 2563 | 25.42 | 0 | 2537.58
2021-06-05 | 14:41 | 52.67 | 0.47 | 647 | 35.28 | 27.4 | 2100 | 50 | 24.3 | 965 | 16.9 | 20.6 | 18.8 | 22.9 | 2565 | 24.9 | 0 | 2540.1
2021-06-05 | 15:46 | 52.64 | 1.27 | 647 | 35.33 | 27.5 | 2100 | 50 | 24.4 | 965 | 16.9 | 20.6 | 18.7 | 22.9 | 2566 | 25.36 | 0 | 2540.64
2021-06-05 | 16:51 | 52.85 | 1.41 | 587 | 35.34 | 27.6 | 2100 | 50.1 | 24.6 | 965 | 17 | 20.7 | 18.8 | 23 | 2568 | 24.77 | 0 | 2543.23
2021-06-05 | 17:56 | 52.76 | 1.73 | 587 | 35.42 | 27.7 | 2100 | 50 | 24.7 | 965 | 16.9 | 20.7 | 18.8 | 22.9 | 2563 | 25.45 | 0 | 2537.55
2021-06-05 | 19:01 | 52.55 | 0.62 | 587 | 35.5 | 27.6 | 2100 | 50.2 | 24.6 | 966 | 16.8 | 20.6 | 18.7 | 22.8 | 2565 | 26.24 | 0 | 2538.76
2021-06-05 | 20:06 | 52.95 | 0.66 | 587 | 35.43 | 27.6 | 2100 | 49.9 | 24.5 | 966 | 17 | 20.8 | 18.9 | 23 | 2551 | 25.48 | 0 | 2525.52
2021-06-05 | 21:11 | 52.76 | 0.7 | 587 | 35.44 | 27.6 | 2130 | 49.7 | 24.6 | 966 | 16.9 | 20.7 | 18.8 | 22.9 | 2556 | 25.47 | 0 | 2530.53
2021-06-05 | 22:16 | 52.89 | 0.76 | 587 | 35.53 | 27.8 | 2100 | 50.1 | 24.7 | 966 | 17 | 20.7 | 18.8 | 23 | 2558 | 25.93 | 0 | 2532.07
2021-06-05 | 23:21 | 52.77 | 0.8 | 587 | 35.36 | 27.6 | 2100 | 50 | 24.6 | 966 | 16.9 | 20.7 | 18.8 | 22.9 | 2558 | 25.71 | 0 | 2532.29
2021-06-06 | 0:26 | 52.86 | 0.81 | 587 | 35.41 | 27.6 | 2100 | 50.2 | 24.5 | 966 | 17 | 20.7 | 18.8 | 23 | 2545 | 26.33 | 0 | 2518.67
2021-06-06 | 1:31 | 53.07 | 0.8 | 587 | 35.39 | 27.4 | 2100 | 50 | 24.5 | 965 | 17.1 | 20.8 | 18.9 | 23.1 | 2548 | 25.42 | 0 | 2522.58
2021-06-06 | 2:36 | 52.77 | 0.78 | 587 | 35.46 | 27.4 | 2100 | 50 | 24.5 | 965 | 16.9 | 20.7 | 18.8 | 22.9 | 2545 | 25.63 | 0 | 2519.37
2021-06-06 | 3:41 | 52.78 | 0.87 | 622 | 35.43 | 27.3 | 2100 | 50.1 | 24.4 | 964 | 16.9 | 20.7 | 18.8 | 22.9 | 2527 | 27.23 | 0 | 2499.77
2021-06-06 | 4:46 | 53.04 | 1.12 | 622 | 35.57 | 27.4 | 2100 | 50 | 24.4 | 964 | 17 | 20.8 | 18.9 | 23.1 | 2528 | 31.35 | 0 | 2496.65
2021-06-06 | 5:51 | 53.13 | 1.24 | 622 | 35.46 | 27.4 | 2100 | 49.9 | 24.5 | 964 | 17.1 | 20.8 | 18.9 | 23.1 | 2534 | 29.59 | 0 | 2504.41
2021-06-06 | 6:56 | 53.17 | 1.62 | 622 | 35.47 | 27.4 | 2130 | 50 | 24.5 | 964 | 17.1 | 20.8 | 19 | 23.1 | 2537 | 29.12 | 0 | 2507.88
2021-06-06 | 8:01 | 53.03 | 1.86 | 622 | 35.49 | 27.5 | 2130 | 49.9 | 24.5 | 964 | 17 | 20.8 | 18.9 | 23.1 | 2539 | 28.67 | 0 | 2510.33
2021-06-06 | 9:06 | 53.23 | 1.85 | 622 | 35.74 | 27.4 | 2100 | 50.2 | 24.5 | 964 | 17.1 | 20.9 | 19 | 23.1 | 2534 | 28.05 | 0 | 2505.95
2021-06-06 | 10:11 | 53.41 | 1.69 | 622 | 35.71 | 27.4 | 2100 | 49.9 | 24.4 | 964 | 17.2 | 20.9 | 19 | 23.2 | 2537 | 30.56 | 0 | 2506.44
2021-06-06 | 11:16 | 53.59 | 1.88 | 622 | 35.72 | 27.3 | 2100 | 50 | 24.2 | 964 | 17.2 | 21 | 19.1 | 23.3 | 2539 | 32.27 | 0 | 2506.73
2021-06-06 | 12:21 | 53.43 | 1.78 | 622 | 35.86 | 27.4 | 2100 | 49.8 | 24.3 | 964 | 17.2 | 20.9 | 19 | 23.2 | 2538 | 30.68 | 0 | 2507.32
2021-06-06 | 13:26 | 53.5 | 0.96 | 622 | 35.72 | 27.5 | 2100 | 50 | 24.4 | 964 | 17.2 | 21 | 19.1 | 23.3 | 2538 | 25.41 | 0 | 2512.59
2021-06-06 | 14:31 | 53.7 | 0.68 | 647 | 35.69 | 27.3 | 2130 | 49.8 | 24.3 | 964 | 17.3 | 21.1 | 19.2 | 23.3 | 2537 | 25.94 | 0 | 2511.06
2021-06-06 | 15:36 | 53.78 | 1.05 | 647 | 35.75 | 27.1 | 2100 | 50.1 | 24 | 964 | 17.3 | 21.1 | 19.2 | 23.4 | 2533 | 27.34 | 0 | 2505.66
2021-06-06 | 16:41 | 53.13 | 1.26 | 647 | 35.67 | 26.8 | 2100 | 50.2 | 23.7 | 964 | 17.1 | 20.8 | 18.9 | 23.1 | 2529 | 25.66 | 0 | 2503.34
2021-06-06 | 17:46 | 52.9 | 1.26 | 647 | 35.61 | 26.8 | 2100 | 50.2 | 23.8 | 964 | 17 | 20.7 | 18.8 | 23 | 2528 | 25.89 | 0 | 2502.11
2021-06-06 | 18:51 | 53.17 | 0.68 | 647 | 35.55 | 27.4 | 2130 | 50 | 24.3 | 964 | 17.1 | 20.8 | 18.9 | 23.1 | 2528 | 24.88 | 0 | 2503.12
2021-06-06 | 19:56 | 53.07 | 0.53 | 647 | 35.5 | 27.4 | 2100 | 49.9 | 24.4 | 964 | 17 | 20.8 | 18.9 | 23.1 | 2524 | 24.31 | 0 | 2499.69
2021-06-06 | 21:01 | 53.15 | 0.64 | 647 | 35.59 | 27.5 | 2100 | 49.8 | 24.5 | 965 | 17.1 | 20.8 | 18.9 | 23.1 | 2523 | 25.07 | 0 | 2497.93
2021-06-06 | 22:06 | 53.68 | 0.64 | 647 | 35.68 | 27.7 | 2100 | 50.2 | 24.6 | 965 | 17.3 | 21 | 19.2 | 23.3 | 2523 | 26.18 | 0 | 2496.82
2021-06-06 | 23:11 | 53.67 | 0.87 | 647 | 35.82 | 27.5 | 2100 | 50 | 24.6 | 965 | 17.3 | 21 | 19.1 | 23.3 | 2521 | 25.3 | 0 | 2495.7
2021-06-07 | 0:16 | 53.45 | 0.74 | 647 | 35.71 | 27.5 | 2100 | 50 | 24.5 | 965 | 17.2 | 21 | 19 | 23.2 | 2523 | 23.94 | 0 | 2499.06
2021-06-07 | 1:21 | 53.72 | 0.73 | 459 | 35.78 | 27.5 | 2100 | 50 | 24.5 | 964 | 17.3 | 21.1 | 19.2 | 23.4 | 2519 | 24.42 | 0 | 2494.58
2021-06-07 | 2:26 | 53.74 | 0.69 | 459 | 35.71 | 27.4 | 2100 | 49.9 | 24.5 | 964 | 17.3 | 21.1 | 19.2 | 23.4 | 2518 | 24 | 0 | 2494
2021-06-07 | 3:31 | 54.05 | 0.78 | 459 | 35.94 | 27.3 | 2100 | 50 | 24.4 | 963 | 17.4 | 21.2 | 19.3 | 23.5 | 2517 | 23.73 | 0 | 2493.27
2021-06-07 | 4:36 | 53.86 | 0.76 | 459 | 35.82 | 27.3 | 2100 | 50.1 | 24.4 | 963 | 17.3 | 21.1 | 19.2 | 23.4 | 2510 | 24.05 | 0 | 2485.95
2021-06-07 | 5:41 | 53.96 | 0.73 | 459 | 35.96 | 27.3 | 2100 | 50.1 | 24.4 | 963 | 17.4 | 21.2 | 19.2 | 23.5 | 2511 | 24.34 | 0 | 2486.66
2021-06-07 | 6:46 | 53.85 | 1.05 | 459 | 36.01 | 27.3 | 2100 | 50.3 | 24.3 | 963 | 17.3 | 21.1 | 19.2 | 23.4 | 2501 | 24.64 | 0 | 2476.36
2021-06-07 | 7:51 | 53.85 | 1.29 | 459 | 35.93 | 27.3 | 2100 | 49.9 | 24.4 | 963 | 17.3 | 21.1 | 19.2 | 23.4 | 2517 | 27 | 0 | 2490
2021-06-07 | 8:56 | 53.79 | 1.33 | 459 | 35.79 | 27.3 | 2100 | 49.9 | 24.3 | 964 | 17.3 | 21.1 | 19.2 | 23.4 | 2510 | 28.72 | 0 | 2481.28
2021-06-07 | 10:01 | 53.62 | 1.37 | 459 | 35.69 | 27.4 | 2130 | 50 | 24.3 | 964 | 17.2 | 21 | 19.1 | 23.3 | 2511 | 26.49 | 0 | 2484.51
2021-06-07 | 11:06 | 53.23 | 1.42 | 459 | 35.57 | 27 | 2100 | 50.1 | 23.9 | 963 | 17.1 | 20.9 | 19 | 23.1 | 2501 | 26.08 | 0 | 2474.92
2021-06-07 | 12:11 | 53.49 | 1.44 | 479 | 35.53 | 27.4 | 2130 | 50.1 | 24.2 | 964 | 17.2 | 21 | 19.1 | 23.3 | 2503 | 26.22 | 0 | 2476.78
2021-06-07 | 13:16 | 53.4 | 1.45 | 479 | 35.69 | 27.4 | 2100 | 50.2 | 24.2 | 964 | 17.2 | 20.9 | 19 | 23.2 | 2501 | 26.91 | 0 | 2474.09
2021-06-07 | 14:21 | 52.89 | 1.49 | 479 | 35.48 | 27.1 | 2100 | 50.1 | 24 | 964 | 17 | 20.7 | 18.8 | 23 | 2510 | 28.24 | 0 | 2481.76
2021-06-07 | 15:26 | 53.19 | 1.54 | 479 | 35.51 | 26.9 | 2100 | 50 | 23.7 | 964 | 17.1 | 20.8 | 19 | 23.1 | 2521 | 29.46 | 0 | 2491.54
2021-06-07 | 16:31 | 52.88 | 1.56 | 479 | 35.44 | 26.6 | 2130 | 50 | 23.4 | 964 | 17 | 20.7 | 18.8 | 23 | 2525 | 27.27 | 0 | 2497.73
2021-06-07 | 17:36 | 52.6 | 1.61 | 479 | 35.37 | 26.3 | 2100 | 49.8 | 23.1 | 964 | 16.9 | 20.6 | 18.7 | 22.9 | 2525 | 28.24 | 0 | 2496.76
2021-06-07 | 18:41 | 52.52 | 1.31 | 479 | 35.36 | 27 | 2100 | 50 | 23.8 | 964 | 16.8 | 20.6 | 18.7 | 22.8 | 2526 | 27.34 | 0 | 2498.66
2021-06-07 | 19:46 | 52.64 | 1.1 | 479 | 35.22 | 27 | 2100 | 50.1 | 24 | 964 | 16.9 | 20.6 | 18.7 | 22.9 | 2525 | 27.14 | 0 | 2497.86
2021-06-07 | 20:51 | 52.38 | 0.86 | 479 | 35.18 | 27 | 2130 | 50 | 24 | 964 | 16.8 | 20.5 | 18.6 | 22.8 | 2524 | 25.94 | 0 | 2498.06
2021-06-07 | 21:56 | 52.58 | 0.64 | 479 | 35.18 | 27.2 | 2100 | 49.9 | 24.2 | 964 | 16.9 | 20.6 | 18.7 | 22.9 | 2526 | 25.79 | 0 | 2500.21
2021-06-07 | 23:01 | 52.45 | 0.61 | 511 | 35.11 | 27.2 | 2130 | 50 | 24.1 | 964 | 16.8 | 20.6 | 18.7 | 22.8 | 2527 | 27.26 | 0 | 2499.74
2021-06-08 | 0:06 | 52.71 | 0.72 | 511 | 35.37 | 27.2 | 2130 | 49.9 | 24.2 | 964 | 16.9 | 20.7 | 18.8 | 22.9 | 2528 | 26.47 | 0 | 2501.53
2021-06-08 | 1:11 | 53.16 | 0.89 | 511 | 35.35 | 27.1 | 2100 | 50 | 24.1 | 964 | 17.1 | 20.8 | 19 | 23.1 | 2534 | 26.37 | 0 | 2507.63
2021-06-08 | 2:16 | 53.66 | 1 | 511 | 35.76 | 27 | 2100 | 49.7 | 24.1 | 963 | 17.3 | 21 | 19.1 | 23.3 | 2537 | 26.87 | 0 | 2510.13
2021-06-08 | 3:21 | 53.3 | 1.03 | 511 | 35.62 | 27 | 2100 | 49.9 | 24.1 | 963 | 17.1 | 20.9 | 19 | 23.2 | 2539 | 26.98 | 0 | 2512.02
2021-06-08 | 4:26 | 53.12 | 1.11 | 459 | 35.53 | 27 | 2100 | 50 | 24 | 962 | 17.1 | 20.8 | 18.9 | 23.1 | 2526 | 28.09 | 0 | 2497.91
2021-06-08 | 5:31 | 53.6 | 1.02 | 459 | 35.38 | 27 | 2100 | 49.9 | 24.1 | 962 | 17.3 | 21 | 19.1 | 23.3 | 2527 | 27.33 | 0 | 2499.67
2021-06-08 | 6:36 | 53.1 | 1.05 | 459 | 35.46 | 27.1 | 2100 | 50.1 | 24.1 | 962 | 17.1 | 20.8 | 18.9 | 23.1 | 2528 | 27.37 | 0 | 2500.63
2021-06-08 | 7:41 | 53.71 | 1.09 | 459 | 35.61 | 27 | 2130 | 50.2 | 24 | 962 | 17.3 | 21.1 | 19.2 | 23.3 | 2534 | 27.82 | 0 | 2506.18
2021-06-08 | 8:46 | 53.45 | 1.09 | 459 | 35.66 | 27.2 | 2100 | 50.1 | 24.2 | 962 | 17.2 | 21 | 19.1 | 23.2 | 2537 | 27.46 | 0 | 2509.54
2021-06-08 | 9:51 | 53.12 | 1.07 | 459 | 35.5 | 27 | 2100 | 50 | 24 | 962 | 17.1 | 20.8 | 18.9 | 23.1 | 2539 | 26.93 | 0 | 2512.07
2021-06-08 | 10:56 | 52.66 | 1.12 | 459 | 35.42 | 27 | 2100 | 49.9 | 23.9 | 962 | 16.9 | 20.6 | 18.7 | 22.9 | 2526 | 28.71 | 0 | 2497.29
2021-06-08 | 12:01 | 52.58 | 1.08 | 459 | 35.28 | 27.1 | 2130 | 50 | 24 | 962 | 16.9 | 20.6 | 18.7 | 22.9 | 2527 | 28.08 | 0 | 2498.92
2021-06-08 | 13:06 | 52.56 | 1.11 | 459 | 35.27 | 26.7 | 2100 | 50 | 23.6 | 962 | 16.9 | 20.6 | 18.7 | 22.8 | 2528 | 28.23 | 0 | 2499.77
2021-06-08 | 14:11 | 54.29 | 1.18 | 459 | 35.61 | 26.7 | 2100 | 50 | 23.6 | 963 | 17.5 | 21.3 | 19.4 | 23.6 | 2534 | 28.09 | 0 | 2505.91
2021-06-08 | 15:16 | 54.12 | 1.2 | 479 | 35.74 | 26.9 | 2100 | 50 | 23.8 | 962 | 17.4 | 21.2 | 19.3 | 23.5 | 2537 | 28.01 | 0 | 2508.99
2021-06-08 | 16:21 | 53.98 | 1.24 | 479 | 35.75 | 26.7 | 2100 | 50.2 | 23.6 | 962 | 17.4 | 21.2 | 19.3 | 23.5 | 2539 | 28.3 | 0 | 2510.7
2021-06-08 | 17:26 | 53.51 | 0.97 | 479 | 35.77 | 26.3 | 2130 | 49.9 | 23.2 | 961 | 17.2 | 21 | 19.1 | 23.3 | 2540 | 27.78 | 0 | 2512.22
2021-06-08 | 18:31 | 53.7 | 1.08 | 479 | 35.82 | 27 | 2100 | 50.1 | 23.8 | 961 | 17.3 | 21.1 | 19.2 | 23.3 | 2549 | 26.82 | 0 | 2522.18
2021-06-08 | 19:36 | 53.74 | 0.91 | 479 | 35.65 | 27.1 | 2100 | 50.1 | 24 | 961 | 17.3 | 21.1 | 19.2 | 23.4 | 2550 | 26.75 | 0 | 2523.25
2021-06-08 | 20:41 | 53.32 | 0.86 | 479 | 35.53 | 27.1 | 2130 | 49.9 | 24 | 960 | 17.1 | 20.9 | 19 | 23.2 | 2551 | 27.38 | 0 | 2523.62
2021-06-08 | 21:46 | 53.45 | 0.82 | 479 | 35.63 | 27 | 2100 | 50 | 24 | 960 | 17.2 | 21 | 19.1 | 23.2 | 2519 | 27.36 | 0 | 2491.64
2021-06-08 | 22:51 | 53.37 | 0.91 | 479 | 35.54 | 27 | 2130 | 50 | 24 | 960 | 17.2 | 20.9 | 19 | 23.2 | 2518 | 26.32 | 0 | 2491.68
2021-06-08 | 23:56 | 53.43 | 0.85 | 479 | 35.47 | 27 | 2130 | 49.8 | 24.1 | 960 | 17.2 | 20.9 | 19.1 | 23.2 | 2517 | 27.04 | 0 | 2489.96
2021-06-09 | 1:01 | 53.14 | 0.96 | 479 | 35.41 | 27.1 | 2130 | 49.9 | 24.1 | 960 | 17.1 | 20.8 | 18.9 | 23.1 | 2510 | 27.76 | 0 | 2482.24
2021-06-09 | 2:06 | 53.23 | 0.92 | 511 | 35.33 | 27.3 | 2100 | 50.1 | 24.2 | 960 | 17.1 | 20.9 | 19 | 23.1 | 2511 | 28.21 | 0 | 2482.79
2021-06-09 | 3:11 | 52.77 | 0.9 | 511 | 35.4 | 27.2 | 2130 | 50 | 24.2 | 960 | 16.9 | 20.7 | 18.8 | 22.9 | 2501 | 26.49 | 0 | 2474.51
2021-06-09 | 4:16 | 54.21 | 0.85 | 511 | 35.75 | 27.2 | 2100 | 50.1 | 24.2 | 959 | 17.5 | 21.2 | 19.4 | 23.6 | 2498 | 26.17 | 0 | 2471.83
2021-06-09 | 5:21 | 53.85 | 0.94 | 511 | 35.67 | 27.2 | 2130 | 49.9 | 24.1 | 959 | 17.3 | 21.1 | 19.2 | 23.4 | 2490 | 27.64 | 0 | 2462.36
2021-06-09 | 6:26 | 53.64 | 1.01 | 511 | 35.63 | 27.3 | 2100 | 50.1 | 24.3 | 959 | 17.3 | 21 | 19.1 | 23.3 | 2488 | 27.84 | 0 | 2460.16
2021-06-09 | 7:31 | 53.66 | 1.05 | 511 | 35.68 | 27.2 | 2100 | 50.1 | 24.2 | 960 | 17.3 | 21 | 19.1 | 23.3 | 2485 | 27.18 | 0 | 2457.82
2021-06-09 | 8:36 | 53.71 | 1.08 | 511 | 35.65 | 27.2 | 2100 | 49.8 | 24.3 | 960 | 17.3 | 21.1 | 19.2 | 23.3 | 2481 | 27.83 | 0 | 2453.17
2021-06-09 | 9:41 | 53.42 | 1.11 | 511 | 35.56 | 27.2 | 2100 | 50.1 | 24.2 | 960 | 17.2 | 20.9 | 19 | 23.2 | 2478 | 28.57 | 0 | 2449.43
2021-06-09 | 10:46 | 53.33 | 1.16 | 511 | 35.56 | 27.2 | 2100 | 50 | 24.1 | 960 | 17.1 | 20.9 | 19 | 23.2 | 2476 | 28.56 | 0 | 2447.44
2021-06-09 | 11:51 | 53.92 | 1.2 | 511 | 35.61 | 27.2 | 2100 | 50.2 | 24.1 | 960 | 17.4 | 21.1 | 19.3 | 23.4 | 2472 | 28.37 | 0 | 2443.63
2021-06-09 | 12:56 | 53.32 | 1.22 | 490 | 35.63 | 27 | 2100 | 50.2 | 24 | 960 | 17.1 | 20.9 | 19 | 23.2 | 2467 | 28.61 | 0 | 2438.39
2021-06-09 | 14:01 | 53.18 | 1.25 | 490 | 35.49 | 27.1 | 2130 | 50.1 | 23.9 | 960 | 17.1 | 20.8 | 19 | 23.1 | 2465 | 26.5 | 0 | 2438.5
2021-06-09 | 15:06 | 52.92 | 1.26 | 490 | 35.59 | 26.8 | 2130 | 50 | 23.7 | 960 | 17 | 20.7 | 18.8 | 23 | 2476 | 27.74 | 0 | 2448.26
2021-06-09 | 16:11 | 52.92 | 1.3 | 490 | 35.61 | 26.6 | 2100 | 50.1 | 23.5 | 960 | 17 | 20.7 | 18.8 | 23 | 2480 | 27.42 | 0 | 2452.58
2021-06-09 | 17:16 | 54.7 | 1.33 | 490 | 35.84 | 26.2 | 2100 | 50 | 23.1 | 959 | 17.7 | 21.4 | 19.6 | 23.8 | 2486 | 27.66 | 0 | 2458.34
2021-06-09 | 18:21 | 54.05 | 1.32 | 490 | 35.97 | 26.7 | 2100 | 49.7 | 23.6 | 959 | 17.4 | 21.2 | 19.3 | 23.5 | 2497 | 27.93 | 0 | 2469.07
2021-06-09 | 19:26 | 53.85 | 1.33 | 490 | 36 | 27 | 2100 | 50 | 24 | 959 | 17.3 | 21.1 | 19.2 | 23.4 | 2503 | 28.59 | 0 | 2474.41
2021-06-09 | 20:31 | 54.07 | 0.92 | 490 | 36.03 | 27.1 | 2100 | 50.1 | 24.1 | 959 | 17.4 | 21.2 | 19.3 | 23.5 | 2518 | 28.59 | 0 | 2489.41
2021-06-09 | 21:36 | 56.52 | 0.41 | 490 | 36.09 | 25.4 | 2100 | 49.8 | 22.6 | 959 | 18.4 | 22.2 | 20.4 | 24.6 | 2534 | 28.34 | 0 | 2505.66
2021-06-09 | 22:41 | 54.94 | 0.73 | 490 | 36.07 | 24.2 | 2100 | 50 | 21.5 | 959 | 17.7 | 21.5 | 19.7 | 23.9 | 2537 | 28.91 | 0 | 2508.09
2021-06-09 | 23:46 | 53.92 | 1.11 | 533 | 35.68 | 21.7 | 2100 | 50.2 | 19.3 | 959 | 17.4 | 21.1 | 19.3 | 23.4 | 2539 | 28.91 | 0 | 2510.09
2021-06-10 | 0:51 | 53.27 | 1.25 | 533 | 35.51 | 19.6 | 2100 | 49.9 | 17.2 | 959 | 17.1 | 20.9 | 19 | 23.2 | 2545 | 27.84 | 0 | 2517.16
2021-06-10 | 1:56 | 53.11 | 1.25 | 533 | 35.45 | 18.5 | 2130 | 49.8 | 15.8 | 959 | 17.1 | 20.8 | 18.9 | 23.1 | 2548 | 28.88 | 0 | 2519.12
2021-06-10 | 3:01 | 53.31 | 1.28 | 533 | 35.38 | 18 | 2100 | 50.1 | 15.3 | 959 | 17.1 | 20.9 | 19 | 23.2 | 2549 | 28.99 | 0 | 2520.01
2021-06-10 | 4:06 | 53.4 | 1.33 | 533 | 35.39 | 17.2 | 2100 | 49.9 | 14.6 | 958 | 17.2 | 20.9 | 19.1 | 23.2 | 2546 | 28.39 | 0 | 2517.61
2021-06-10 | 5:11 | 53.47 | 1.3 | 533 | 35.42 | 16.7 | 2130 | 50.1 | 14 | 958 | 17.2 | 21 | 19.1 | 23.2 | 2546 | 28.04 | 0 | 2517.96
2021-06-10 | 6:16 | 53.54 | 1.24 | 533 | 35.55 | 15.9 | 2100 | 50 | 13.3 | 958 | 17.2 | 21 | 19.1 | 23.3 | 2545 | 27.92 | 0 | 2517.08
2021-06-10 | 7:21 | 53.45 | 1.2 | 533 | 35.57 | 16.5 | 2100 | 50 | 13.6 | 958 | 17.2 | 21 | 19.1 | 23.2 | 2543 | 27.47 | 0 | 2515.53
2021-06-10 | 8:26 | 53.93 | 1.03 | 533 | 35.65 | 18 | 2100 | 49.9 | 15 | 958 | 17.4 | 21.1 | 19.3 | 23.4 | 2541 | 27.09 | 0 | 2513.91
2021-06-10 | 9:31 | 52.99 | 1.22 | 533 | 35.49 | 22.1 | 2100 | 50 | 18.6 | 958 | 17 | 20.8 | 18.9 | 23 | 2541 | 26.64 | 0 | 2514.36
2021-06-10 | 10:36 | 52.66 | 1.31 | 527 | 35.58 | 26.7 | 2100 | 49.8 | 23.3 | 958 | 16.9 | 20.6 | 18.7 | 22.9 | 2542 | 27.82 | 0 | 2514.18
2021-06-10 | 11:41 | 51.44 | 1.36 | 527 | 35.37 | 28.8 | 2100 | 50.1 | 25.4 | 958 | 16.4 | 20.2 | 18.2 | 22.4 | 2550 | 27.86 | 0 | 2522.14
2021-06-10 | 12:46 | 51.99 | 1.18 | 527 | 35.57 | 29.3 | 2100 | 50.1 | 26 | 959 | 16.6 | 20.4 | 18.4 | 22.6 | 2551 | 28.62 | 0 | 2522.38
2021-06-10 | 13:51 | 52.5 | 1.09 | 527 | 35.26 | 29 | 2100 | 50.1 | 26 | 959 | 16.8 | 20.6 | 18.7 | 22.8 | 2519 | 28.22 | 0 | 2490.78
2021-06-10 | 14:56 | 52.9 | 1.07 | 527 | 35.41 | 28.9 | 2100 | 49.9 | 25.9 | 959 | 17 | 20.7 | 18.8 | 23 | 2518 | 28.19 | 0 | 2489.81
2021-06-10 | 16:01 | 54.24 | 0.83 | 527 | 35.43 | 28.3 | 2100 | 49.8 | 25.2 | 959 | 17.5 | 21.3 | 19.4 | 23.6 | 2517 | 29.32 | 0 | 2487.68
2021-06-10 | 17:06 | 53.75 | 0.88 | 527 | 35.61 | 27.7 | 2100 | 49.8 | 24.6 | 958 | 17.3 | 21.1 | 19.2 | 23.4 | 2510 | 26.51 | 0 | 2483.49
2021-06-10 | 18:11 | 53.9 | 0.92 | 527 | 35.24 | 27 | 2100 | 50.2 | 23.9 | 958 | 17.4 | 21.1 | 19.3 | 23.4 | 2511 | 27.71 | 0 | 2483.29
2021-06-10 | 19:16 | 53.36 | 0.92 | 527 | 35.49 | 27.2 | 2100 | 50.1 | 24 | 958 | 17.2 | 20.9 | 19 | 23.2 | 2524 | 27.4 | 0 | 2496.6
2021-06-10 | 20:21 | 55.88 | 0.46 | 527 | 35.73 | 28.3 | 2100 | 50.2 | 25 | 958 | 18.2 | 21.9 | 20.1 | 24.3 | 2523 | 27.53 | 0 | 2495.47
2021-06-10 | 21:26 | 54.03 | 0.84 | 681 | 35.61 | 28.3 | 2100 | 50 | 24.9 | 959 | 17.4 | 21.2 | 19.3 | 23.5 | 2523 | 27.12 | 0 | 2495.88
2021-06-10 | 22:31 | 53.16 | 1.22 | 681 | 35.09 | 28.8 | 2100 | 50.3 | 25.6 | 959 | 17.1 | 20.8 | 19 | 23.1 | 2521 | 27.34 | 0 | 2493.66
2021-06-10 | 23:36 | 52.87 | 1.36 | 681 | 34.88 | 28.8 | 2100 | 49.8 | 25.7 | 959 | 17 | 20.7 | 18.9 | 23 | 2523 | 27.96 | 0 | 2495.04
2021-06-11 | 0:41 | 52.72 | 1.43 | 503 | 34.78 | 28.8 | 2100 | 50.1 | 25.7 | 959 | 17 | 20.7 | 18.8 | 22.9 | 2519 | 28.05 | 0 | 2490.95
2021-06-11 | 1:46 | 52.36 | 1.45 | 503 | 34.81 | 28.8 | 2130 | 50.1 | 25.6 | 959 | 16.8 | 20.5 | 18.7 | 22.8 | 2518 | 27.38 | 0 | 2490.62
2021-06-11 | 2:51 | 52.31 | 1.47 | 503 | 34.75 | 28.9 | 2100 | 50 | 25.8 | 959 | 16.8 | 20.5 | 18.6 | 22.7 | 2517 | 25.88 | 0 | 2491.12
2021-06-11 | 3:56 | 52.64 | 1.49 | 503 | 34.91 | 28.7 | 2130 | 50 | 25.6 | 959 | 16.9 | 20.6 | 18.8 | 22.9 | 2510 | 26.21 | 0 | 2483.79
2021-06-11 | 5:01 | 52.58 | 1.44 | 503 | 34.87 | 28.6 | 2130 | 49.9 | 25.5 | 959 | 16.9 | 20.6 | 18.7 | 22.9 | 2511 | 25.97 | 0 | 2485.03
2021-06-11 | 6:06 | 52.49 | 1.46 | 503 | 34.94 | 28.6 | 2100 | 50 | 25.5 | 959 | 16.9 | 20.6 | 18.7 | 22.8 | 2501 | 25.46 | 0 | 2475.54
2021-06-11 | 7:11 | 52.54 | 1.44 | 503 | 35.01 | 28.6 | 2100 | 50.1 | 25.5 | 959 | 16.9 | 20.6 | 18.7 | 22.8 | 2517 | 25.49 | 0 | 2491.51
2021-06-11 | 8:16 | 52.41 | 1.38 | 503 | 35.1 | 28.6 | 2130 | 49.7 | 25.5 | 959 | 16.8 | 20.5 | 18.7 | 22.8 | 2510 | 24.89 | 0 | 2485.11
2021-06-11 | 9:21 | 52.86 | 1.31 | 503 | 35.24 | 28.7 | 2100 | 50 | 25.6 | 960 | 17 | 20.7 | 18.8 | 23 | 2511 | 25.44 | 0 | 2485.56
2021-06-11 | 10:26 | 52.65 | 1.23 | 503 | 35.41 | 28.8 | 2100 | 50.1 | 25.6 | 960 | 16.9 | 20.6 | 18.7 | 22.9 | 2510 | 25.23 | 0 | 2484.77
2021-06-11 | 11:31 | 52.83 | 1.14 | 485 | 35.61 | 29 | 2100 | 49.9 | 25.8 | 960 | 16.9 | 20.7 | 18.8 | 23 | 2511 | 25.68 | 0 | 2485.32
2021-06-11 | 12:36 | 53.02 | 1.08 | 485 | 35.55 | 29.4 | 2100 | 50 | 26.1 | 960 | 17 | 20.8 | 18.9 | 23 | 2501 | 24.99 | 0 | 2476.01
2021-06-11 | 13:41 | 53.57 | 1.01 | 485 | 35.72 | 29.2 | 2100 | 49.9 | 26 | 960 | 17.2 | 21 | 19.1 | 23.3 | 2517 | 25.58 | 0 | 2491.42
2021-06-11 | 14:46 | 54.34 | 0.91 | 485 | 35.92 | 29.2 | 2100 | 49.7 | 26 | 961 | 17.5 | 21.3 | 19.4 | 23.6 | 2510 | 24.31 | 0 | 2485.69
2021-06-11 | 15:51 | 55.12 | 0.73 | 485 | 36.11 | 28.8 | 2100 | 49.6 | 25.6 | 961 | 17.8 | 21.6 | 19.8 | 24 | 2519 | 24.38 | 0 | 2494.62
2021-06-11 | 16:56 | 55.43 | 0.69 | 485 | 36.28 | 28.5 | 2100 | 50 | 25.3 | 960 | 17.9 | 21.7 | 19.9 | 24.1 | 2518 | 25.4 | 0 | 2492.6
2021-06-11 | 18:01 | 54.84 | 0.8 | 485 | 36.2 | 28.6 | 2100 | 49.9 | 25.4 | 960 | 17.7 | 21.5 | 19.6 | 23.8 | 2517 | 25.73 | 0 | 2491.27
2021-06-11 | 19:06 | 54.2 | 0.88 | 485 | 36.24 | 29 | 2100 | 49.9 | 25.8 | 960 | 17.4 | 21.2 | 19.3 | 23.6 | 2510 | 24.94 | 0 | 2485.06
2021-06-11 | 20:11 | 53.67 | 0.92 | 485 | 36.24 | 29.1 | 2100 | 50 | 25.9 | 960 | 17.2 | 21 | 19.1 | 23.3 | 2511 | 25.4 | 0 | 2485.6
2021-06-11 | 21:16 | 54.13 | 1.03 | 485 | 36.02 | 29 | 2100 | 50.3 | 25.9 | 960 | 17.4 | 21.2 | 19.3 | 23.5 | 2518 | 26.59 | 0 | 2491.41
2021-06-11 | 22:21 | 53.81 | 1.03 | 581 | 35.91 | 29 | 2100 | 50.2 | 25.9 | 960 | 17.3 | 21.1 | 19.2 | 23.4 | 2534 | 27.3 | 0 | 2506.7
2021-06-11 | 23:26 | 53.04 | 1.14 | 581 | 35.71 | 28.9 | 2100 | 50 | 25.8 | 960 | 17 | 20.8 | 18.9 | 23.1 | 2537 | 29.11 | 0 | 2507.89
2021-06-12 | 0:31 | 52.63 | 1.21 | 581 | 35.57 | 28.9 | 2100 | 50 | 25.8 | 960 | 16.9 | 20.6 | 18.7 | 22.9 | 2539 | 53.77 | 0 | 2485.23
2021-06-12 | 1:36 | 52.96 | 1.26 | 581 | 35.57 | 28.8 | 2100 | 50 | 25.7 | 960 | 17 | 20.8 | 18.8 | 23 | 2545 | 54.54 | 0 | 2490.46
2021-06-12 | 2:41 | 52.39 | 1.33 | 581 | 35.38 | 28.8 | 2100 | 50.2 | 25.7 | 960 | 16.8 | 20.5 | 18.6 | 22.8 | 2548 | 28.81 | 0 | 2519.19
2021-06-12 | 3:46 | 53.05 | 1.36 | 581 | 35.35 | 28.9 | 2100 | 49.8 | 25.7 | 960 | 17 | 20.8 | 18.9 | 23.1 | 2549 | 28.61 | 0 | 2520.39
2021-06-12 | 4:51 | 52.44 | 1.38 | 581 | 35.26 | 28.8 | 2100 | 49.8 | 25.7 | 960 | 16.8 | 20.6 | 18.6 | 22.8 | 2550 | 28.71 | 0 | 2521.29
2021-06-12 | 5:56 | 52.58 | 1.4 | 581 | 35.34 | 28.8 | 2100 | 49.9 | 25.7 | 960 | 16.9 | 20.6 | 18.7 | 22.9 | 2580 | 27.7 | 0 | 2552.3
2021-06-12 | 7:01 | 52.29 | 1.44 | 581 | 35.14 | 28.6 | 2100 | 50.1 | 25.5 | 961 | 16.8 | 20.5 | 18.6 | 22.7 | 2582 | 27.26 | 0 | 2554.74
2021-06-12 | 8:06 | 52.68 | 1.34 | 581 | 35.32 | 28.6 | 2100 | 50.1 | 25.5 | 961 | 16.9 | 20.7 | 18.7 | 22.9 | 2601 | 27.9 | 0 | 2573.1
2021-06-12 | 9:11 | 52.4 | 1.33 | 600 | 35.24 | 28.7 | 2100 | 50.2 | 25.5 | 961 | 16.8 | 20.5 | 18.6 | 22.8 | 2618 | 27.62 | 0 | 2590.38
2021-06-12 | 10:16 | 52.06 | 1.32 | 600 | 35.18 | 28.8 | 2100 | 50 | 25.6 | 961 | 16.7 | 20.4 | 18.5 | 22.6 | 2612 | 26.76 | 0 | 2585.24
2021-06-12 | 11:21 | 50.56 | 1.69 | 600 | 34.3 | 29 | 2130 | 50 | 25.8 | 961 | 16.2 | 19.8 | 17.9 | 22 | 2653 | 27.29 | 0 | 2625.71
2021-06-12 | 12:26 | 57.31 | 0.37 | 600 | 36.53 | 29.3 | 2100 | 49.9 | 26.1 | 961 | 18.7 | 22.5 | 20.7 | 24.9 | 2655 | 27.48 | 0 | 2627.52
2021-06-12 | 13:31 | 54.97 | 0.7 | 600 | 35.95 | 29.5 | 2130 | 50.4 | 26.3 | 962 | 17.8 | 21.5 | 19.7 | 23.9 | 2657 | 27.61 | 0 | 2629.39
2021-06-12 | 14:36 | 52.96 | 1.36 | 600 | 35.22 | 29.4 | 2100 | 50.1 | 26.1 | 962 | 17 | 20.8 | 18.9 | 23 | 2658 | 27.95 | 0 | 2630.05
2021-06-12 | 15:41 | 53.04 | 1.51 | 600 | 35 | 29.1 | 2100 | 50 | 25.9 | 962 | 17.1 | 20.8 | 18.9 | 23.1 | 2659 | 30.06 | 0 | 2628.94
2021-06-12 | 16:46 | 52.8 | 1.52 | 600 | 35 | 28.8 | 2100 | 49.9 | 25.6 | 962 | 17 | 20.7 | 18.8 | 23 | 2665 | 56.72 | 0 | 2608.28
2021-06-12 | 17:51 | 52.59 | 1.52 | 600 | 35 | 28.5 | 2100 | 49.8 | 25.4 | 961 | 16.9 | 20.6 | 18.7 | 22.9 | 2667 | 55.4 | 0 | 2611.6
2021-06-12 | 18:56 | 52.09 | 1.62 | 600 | 34.78 | 28.9 | 2130 | 50 | 25.7 | 961 | 16.7 | 20.4 | 18.5 | 22.6 | 2669 | 27.71 | 0 | 2641.29
2021-06-12 | 20:01 | 51.83 | 1.69 | 647 | 34.82 | 29.1 | 2100 | 49.9 | 25.9 | 961 | 16.6 | 20.3 | 18.4 | 22.5 | 2668 | 29.46 | 0 | 2638.54
2021-06-12 | 21:06 | 51.74 | 1.76 | 647 | 34.67 | 29 | 2100 | 50.1 | 25.9 | 961 | 16.6 | 20.3 | 18.4 | 22.5 | 2667 | 28.73 | 0 | 2638.27
2021-06-12 | 22:11 | 51.62 | 1.81 | 647 | 34.7 | 29 | 2100 | 50 | 25.8 | 961 | 16.5 | 20.2 | 18.3 | 22.4 | 2669 | 28.42 | 0 | 2640.58
2021-06-12 | 23:16 | 51.51 | 1.83 | 647 | 34.54 | 28.9 | 2100 | 50 | 25.8 | 961 | 16.5 | 20.2 | 18.3 | 22.4 | 2664 | 28.72 | 0 | 2635.28
2021-06-13 | 0:21 | 51.53 | 1.85 | 647 | 34.6 | 28.9 | 2100 | 49.9 | 25.7 | 961 | 16.5 | 20.2 | 18.3 | 22.4 | 2659 | 26.47 | 0 | 2632.53
2021-06-13 | 1:26 | 51.54 | 1.82 | 647 | 34.61 | 28.8 | 2100 | 50 | 25.7 | 961 | 16.5 | 20.2 | 18.3 | 22.4 | 2658 | 27.19 | 0 | 2630.81
2021-06-13 | 2:31 | 51.57 | 1.83 | 647 | 34.52 | 28.9 | 2130 | 50 | 25.7 | 961 | 16.5 | 20.2 | 18.3 | 22.4 | 2651 | 27.55 | 0 | 2623.45
2021-06-13 | 3:36 | 51.94 | 1.72 | 647 | 34.78 | 28.8 | 2100 | 50.2 | 25.6 | 961 | 16.7 | 20.4 | 18.5 | 22.6 | 2550 | 28.41 | 0 | 2521.59
2021-06-13 | 4:41 | 52.92 | 1.46 | 647 | 35.09 | 28.6 | 2100 | 50 | 25.5 | 961 | 17 | 20.7 | 18.9 | 23 | 2653 | 30.19 | 0 | 2622.81
2021-06-13 | 5:46 | 53.28 | 1.34 | 647 | 35.36 | 28.6 | 2130 | 49.9 | 25.5 | 960 | 17.1 | 20.9 | 19 | 23.2 | 2651 | 31.63 | 0 | 2619.37
2021-06-13 | 6:51 | 53.17 | 1.35 | 587 | 35.41 | 28.7 | 2100 | 50 | 25.5 | 960 | 17.1 | 20.8 | 18.9 | 23.1 | 2652 | 28.77 | 0 | 2623.23
2021-06-13 | 7:56 | 53.17 | 1.23 | 587 | 35.56 | 28.7 | 2100 | 50 | 25.6 | 960 | 17.1 | 20.8 | 18.9 | 23.1 | 2649 | 28.53 | 0 | 2620.47
2021-06-13 | 9:01 | 53.53 | 1.18 | 587 | 35.5 | 28.6 | 2100 | 50 | 25.5 | 960 | 17.2 | 21 | 19.1 | 23.3 | 2648 | 28.11 | 0 | 2619.89
2021-06-13 | 10:06 | 53.16 | 1.15 | 587 | 35.39 | 28.8 | 2130 | 50.2 | 25.6 | 960 | 17.1 | 20.8 | 19 | 23.1 | 2647 | 27.67 | 0 | 2619.33
2021-06-13 | 11:11 | 52.75 | 1.12 | 587 | 35.4 | 28.8 | 2130 | 49.8 | 25.6 | 960 | 16.9 | 20.7 | 18.8 | 22.9 | 2647 | 27.14 | 0 | 2619.86
2021-06-13 | 12:16 | 52.92 | 1.13 | 587 | 35.4 | 29.3 | 2130 | 50 | 26 | 960 | 17 | 20.7 | 18.8 | 23 | 2641 | 27.7 | 0 | 2613.3
2021-06-13 | 13:21 | 52.66 | 1.13 | 587 | 35.28 | 29.4 | 2100 | 50 | 26.2 | 960 | 16.9 | 20.6 | 18.7 | 22.9 | 2650 | 28.67 | 0 | 2621.33
2021-06-13 | 14:26 | 52.7 | 1.13 | 587 | 35.24 | 29.4 | 2100 | 49.9 | 26.2 | 960 | 16.9 | 20.7 | 18.8 | 22.9 | 2655 | 29.33 | 0 | 2625.67
2021-06-13 | 15:31 | 52.67 | 1.12 | 587 | 35.3 | 28.6 | 2100 | 50 | 25.4 | 960 | 16.9 | 20.6 | 18.7 | 22.9 | 2650 | 26.45 | 0 | 2623.55
2021-06-13 | 16:36 | 52.68 | 1.12 | 587 | 35.22 | 28.6 | 2100 | 49.8 | 25.5 | 960 | 16.9 | 20.7 | 18.8 | 22.9 | 2653 | 26.74 | 0 | 2626.26
2021-06-13 | 17:41 | 52.35 | 1.26 | 622 | 35.12 | 28.4 | 2100 | 50 | 25.2 | 959 | 16.8 | 20.5 | 18.6 | 22.8 | 2651 | 28.11 | 0 | 2622.89
2021-06-13 | 18:46 | 52.61 | 1.23 | 622 | 35.16 | 28.8 | 2100 | 50.1 | 25.6 | 959 | 16.9 | 20.6 | 18.7 | 22.9 | 2666 | 30.12 | 0 | 2635.88
2021-06-13 | 19:51 | 52.45 | 1.22 | 622 | 35.2 | 29 | 2100 | 50 | 25.8 | 959 | 16.8 | 20.6 | 18.7 | 22.8 | 2661 | 25.54 | 0 | 2635.46
2021-06-13 | 20:56 | 52.34 | 1.24 | 622 | 35.15 | 29 | 2100 | 50.1 | 25.8 | 959 | 16.8 | 20.5 | 18.6 | 22.8 | 2663 | 27.51 | 0 | 2635.49
2021-06-13 | 22:01 | 52.28 | 1.26 | 622 | 35.22 | 29 | 2100 | 49.9 | 25.8 | 959 | 16.8 | 20.5 | 18.6 | 22.7 | 2664 | 28.6 | 0 | 2635.4
2021-06-13 | 23:06 | 52.54 | 1.26 | 622 | 35.21 | 28.9 | 2130 | 49.9 | 25.8 | 959 | 16.9 | 20.6 | 18.7 | 22.8 | 2632 | 28.24 | 0 | 2603.76
2021-06-14 | 0:11 | 52.61 | 1.27 | 622 | 35.19 | 28.8 | 2130 | 50.2 | 25.7 | 958 | 16.9 | 20.6 | 18.7 | 22.9 | 2628 | 29.75 | 0 | 2598.25
2021-06-14 | 1:16 | 52.9 | 1.27 | 622 | 35.29 | 28.8 | 2100 | 49.9 | 25.6 | 958 | 17 | 20.7 | 18.8 | 23 | 2630 | 29.98 | 0 | 2600.02
2021-06-14 | 2:21 | 52.66 | 1.25 | 622 | 35.38 | 28.8 | 2130 | 50.2 | 25.6 | 957 | 16.9 | 20.6 | 18.7 | 22.9 | 2627 | 28.74 | 0 | 2598.26
2021-06-14 | 3:26 | 53.66 | 1.11 | 622 | 35.62 | 28.7 | 2130 | 49.8 | 25.5 | 957 | 17.3 | 21 | 19.1 | 23.3 | 2626 | 28.07 | 0 | 2597.93
2021-06-14 | 4:31 | 53.74 | 1.08 | 647 | 35.6 | 28.6 | 2100 | 50.1 | 25.5 | 957 | 17.3 | 21.1 | 19.2 | 23.4 | 2625 | 28.58 | 0 | 2596.42
2021-06-14 | 5:36 | 53.68 | 1.01 | 647 | 35.73 | 28.7 | 2100 | 50 | 25.6 | 956 | 17.3 | 21 | 19.1 | 23.3 | 2626 | 29.1 | 0 | 2596.9
2021-06-14 | 6:41 | 53.51 | 1.06 | 647 | 35.75 | 28.6 | 2100 | 50 | 25.5 | 956 | 17.2 | 21 | 19.1 | 23.3 | 2625 | 29.77 | 0 | 2595.23
2021-06-14 | 7:46 | 53.56 | 1.09 | 647 | 35.56 | 28.7 | 2130 | 50 | 25.6 | 956 | 17.2 | 21 | 19.1 | 23.3 | 2621 | 31.19 | 0 | 2589.81
2021-06-14 | 8:51 | 52.98 | 1.13 | 647 | 35.44 | 28.7 | 2100 | 50.1 | 25.6 | 956 | 17 | 20.8 | 18.9 | 23 | 2618 | 27.07 | 0 | 2590.93
2021-06-14 | 9:56 | 52.97 | 1.1 | 647 | 35.3 | 28.9 | 2100 | 49.9 | 25.7 | 956 | 17 | 20.8 | 18.9 | 23 | 2616 | 25.94 | 0 | 2590.06
2021-06-14 | 11:01 | 52.73 | 1.14 | 647 | 35.4 | 29 | 2100 | 50 | 25.8 | 956 | 16.9 | 20.7 | 18.8 | 22.9 | 2612 | 27.98 | 0 | 2584.02
2021-06-14 | 12:06 | 52.35 | 1.16 | 647 | 35.22 | 29.3 | 2100 | 50 | 26 | 957 | 16.8 | 20.5 | 18.6 | 22.8 | 2615 | 28.44 | 0 | 2586.56
2021-06-14 | 13:11 | 52.56 | 1.14 | 647 | 35.21 | 29.2 | 2100 | 50 | 26 | 957 | 16.9 | 20.6 | 18.7 | 22.8 | 2615 | 29.17 | 0 | 2585.83
2021-06-14 | 14:16 | 52.4 | 1.18 | 647 | 35.24 | 29 | 2100 | 50 | 25.8 | 957 | 16.8 | 20.5 | 18.6 | 22.8 | 2614 | 29.58 | 0 | 2584.42
2021-06-14 | 15:21 | 52.63 | 1.17 | 459 | 35.17 | 28.9 | 2100 | 50 | 25.8 | 957 | 16.9 | 20.6 | 18.7 | 22.9 | 2615 | 28.72 | 0 | 2586.28
2021-06-14 | 16:26 | 52.57 | 1.22 | 459 | 35.15 | 29 | 2130 | 50.1 | 25.8 | 957 | 16.9 | 20.6 | 18.7 | 22.9 | 2621 | 29.29 | 0 | 2591.71
2021-06-14 | 17:31 | 53.43 | 1.1 | 459 | 35.48 | 29 | 2100 | 49.8 | 25.9 | 958 | 17.2 | 20.9 | 19.1 | 23.2 | 2618 | 28.49 | 0 | 2589.51
2021-06-14 | 18:36 | 53.6 | 1.02 | 459 | 35.61 | 29 | 2100 | 49.9 | 25.9 | 958 | 17.2 | 21 | 19.1 | 23.3 | 2616 | 28.16 | 0 | 2587.84
2021-06-14 | 19:41 | 53.55 | 1.04 | 459 | 35.62 | 29 | 2100 | 50.1 | 25.9 | 957 | 17.2 | 21 | 19.1 | 23.3 | 2612 | 28.81 | 0 | 2583.19
2021-06-14 | 20:46 | 53.85 | 1.11 | 459 | 35.42 | 27.4 | 2100 | 50.1 | 24.2 | 956 | 17.4 | 21.1 | 19.3 | 23.4 | 2615 | 26.74 | 0 | 2588.26
2021-06-14 | 21:51 | 53.2 | 1.12 | 459 | 35.44 | 28.7 | 2100 | 50.1 | 25.5 | 955 | 17.1 | 20.9 | 19 | 23.1 | 2615 | 27.15 | 0 | 2587.85
2021-06-14 | 22:56 | 53.03 | 1.18 | 459 | 35.36 | 29 | 2100 | 50.1 | 25.8 | 957 | 17 | 20.8 | 18.9 | 23.1 | 2614 | 28.35 | 0 | 2585.65
2021-06-15 | 0:01 | 52.78 | 1.24 | 459 | 35.33 | 28.9 | 2130 | 50 | 25.8 | 957 | 16.9 | 20.7 | 18.8 | 22.9 | 2615 | 28.8 | 0 | 2586.2
2021-06-15 | 1:06 | 53.18 | 1.29 | 459 | 35.26 | 28.8 | 2130 | 50.2 | 25.6 | 957 | 17.1 | 20.8 | 19 | 23.1 | 2626 | 28.9 | 0 | 2597.1
2021-06-15 | 2:11 | 53.11 | 1.26 | 479 | 35.35 | 28.7 | 2130 | 49.9 | 25.6 | 955 | 17.1 | 20.8 | 18.9 | 23.1 | 2625 | 28.98 | 0 | 2596.02
2021-06-15 | 3:16 | 52.91 | 1.3 | 479 | 35.12 | 28.9 | 2130 | 50 | 25.7 | 955 | 17 | 20.7 | 18.9 | 23 | 2626 | 27.91 | 0 | 2598.09
2021-06-15 | 4:21 | 52.61 | 1.33 | 479 | 35.24 | 28.7 | 2130 | 50.2 | 25.6 | 955 | 16.9 | 20.6 | 18.7 | 22.9 | 2625 | 29.67 | 0 | 2595.33
2021-06-15 | 5:26 | 52.55 | 1.37 | 479 | 35.11 | 28.7 | 2100 | 50.1 | 25.6 | 955 | 16.9 | 20.6 | 18.7 | 22.8 | 2621 | 28.96 | 0 | 2592.04
2021-06-15 | 6:31 | 52.77 | 1.3 | 479 | 35.11 | 28.7 | 2100 | 50 | 25.5 | 955 | 17 | 20.7 | 18.8 | 22.9 | 2626 | 26.52 | 0 | 2599.48
2021-06-15 | 7:36 | 52.83 | 1.31 | 479 | 35.06 | 28.8 | 2100 | 50.2 | 25.6 | 955 | 17 | 20.7 | 18.8 | 23 | 2625 | 27.4 | 0 | 2597.6
2021-06-15 | 8:41 | 53.17 | 1.29 | 479 | 34.97 | 28.7 | 2130 | 50 | 25.6 | 956 | 17.1 | 20.8 | 19 | 23.1 | 2626 | 27.83 | 0 | 2598.17
2021-06-15 | 9:46 | 53.73 | 0.95 | 479 | 35.43 | 28.7 | 2100 | 50.1 | 25.6 | 956 | 17.3 | 21.1 | 19.2 | 23.4 | 2625 | 27.82 | 0 | 2597.18
2021-06-15 | 10:51 | 53.92 | 0.97 | 479 | 35.56 | 28.6 | 2130 | 49.8 | 25.4 | 957 | 17.4 | 21.1 | 19.3 | 23.4 | 2624 | 28.43 | 0 | 2595.57
2021-06-15 | 11:56 | 53.66 | 0.94 | 479 | 35.6 | 29 | 2130 | 49.9 | 25.7 | 957 | 17.3 | 21 | 19.2 | 23.3 | 2623 | 29.1 | 0 | 2593.9
2021-06-15 | 13:01 | 54.1 | 0.95 | 511 | 35.64 | 29.2 | 2130 | 50 | 26 | 957 | 17.4 | 21.2 | 19.3 | 23.5 | 2622 | 30.49 | 0 | 2591.51
2021-06-15 | 14:06 | 53.51 | 0.95 | 511 | 35.54 | 29.1 | 2100 | 49.9 | 25.9 | 958 | 17.2 | 21 | 19.1 | 23.3 | 2623 | 30.36 | 0 | 2592.64
2021-06-15 | 15:11 | 52.85 | 0.94 | 511 | 35.36 | 29 | 2100 | 50 | 25.8 | 958 | 17 | 20.7 | 18.8 | 23 | 2627 | 29.38 | 0 | 2597.62
2021-06-15 | 16:16 | 53.41 | 0.95 | 511 | 35.35 | 29.1 | 2100 | 49.9 | 25.9 | 958 | 17.2 | 20.9 | 19.1 | 23.2 | 2626 | 28.14 | 0 | 2597.86
2021-06-15 | 17:21 | 53.11 | 0.92 | 511 | 35.31 | 29.1 | 2100 | 50 | 25.9 | 958 | 17.1 | 20.8 | 18.9 | 23.1 | 2625 | 29.48 | 0 | 2595.52
2021-06-15 | 18:26 | 52.57 | 0.92 | 459 | 35.17 | 29.2 | 2100 | 50 | 26 | 958 | 16.9 | 20.6 | 18.7 | 22.9 | 2626 | 29.09 | 0 | 2596.91
2021-06-15 | 19:31 | 52.73 | 0.93 | 459 | 35.24 | 29.2 | 2100 | 50.1 | 26 | 958 | 16.9 | 20.7 | 18.8 | 22.9 | 2625 | 27.31 | 0 | 2597.69
2021-06-15 | 20:36 | 52.5 | 0.93 | 459 | 35.04 | 29.3 | 2100 | 50 | 26.1 | 958 | 16.9 | 20.6 | 18.7 | 22.8 | 2621 | 27.6 | 0 | 2593.4
2021-06-15 | 21:41 | 52.74 | 0.91 | 459 | 35.06 | 29.2 | 2100 | 49.9 | 26.1 | 958 | 17 | 20.7 | 18.8 | 22.9 | 2618 | 27.86 | 0 | 2590.14
2021-06-15 | 22:46 | 52.56 | 0.9 | 459 | 34.99 | 29.3 | 2130 | 49.8 | 26.1 | 959 | 16.9 | 20.6 | 18.7 | 22.8 | 2616 | 27.82 | 0 | 2588.18
2021-06-15 | 23:51 | 52.34 | 0.9 | 459 | 34.83 | 29.3 | 2100 | 50.1 | 26.1 | 959 | 16.8 | 20.5 | 18.6 | 22.8 | 2612 | 28.62 | 0 | 2583.38
2021-06-16 | 0:56 | 51.92 | 0.92 | 459 | 34.03 | 29.3 | 2100 | 50.2 | 26.2 | 959 | 16.7 | 20.4 | 18.5 | 22.6 | 2615 | 29.07 | 0 | 2585.93
2021-06-16 | 2:01 | 51.79 | 0.91 | 459 | 34.09 | 29.3 | 2100 | 49.9 | 26.1 | 958 | 16.7 | 20.3 | 18.5 | 22.5 | 2615 | 28.9 | 0 | 2586.1
2021-06-16 | 3:06 | 51.95 | 0.94 | 459 | 34.68 | 29.3 | 2130 | 49.8 | 26.1 | 958 | 16.7 | 20.4 | 18.5 | 22.6 | 2614 | 29.88 | 0 | 2584.12
2021-06-16 | 4:11 | 52.69 | 0.94 | 459 | 35.06 | 29 | 2100 | 49.8 | 25.9 | 958 | 16.9 | 20.7 | 18.8 | 22.9 | 2611 | 29.82 | 0 | 2581.18
2021-06-16 | 5:16 | 52.36 | 0.9 | 479 | 35 | 28.9 | 2100 | 49.9 | 25.8 | 958 | 16.8 | 20.5 | 18.6 | 22.8 | 2608 | 28.05 | 0 | 2579.95
2021-06-16 | 6:21 | 52.25 | 0.77 | 479 | 34.94 | 28.8 | 2100 | 49.9 | 25.6 | 958 | 16.8 | 20.5 | 18.6 | 22.7 | 2606 | 29.26 | 0 | 2576.74
2021-06-16 | 7:26 | 53.02 | 0.8 | 479 | 35.34 | 28.7 | 2100 | 50 | 25.6 | 958 | 17 | 20.8 | 18.9 | 23 | 2601 | 28.7 | 0 | 2572.3
2021-06-16 | 8:31 | 52.75 | 0.72 | 479 | 35.24 | 28.8 | 2100 | 50.1 | 25.6 | 957 | 16.9 | 20.7 | 18.8 | 22.9 | 2600 | 28.11 | 0 | 2571.89
2021-06-16 | 9:36 | 52.25 | 0.79 | 479 | 35.13 | 28.8 | 2100 | 50.2 | 25.6 | 957 | 16.8 | 20.5 | 18.6 | 22.7 | 2599 | 26.26 | 0 | 2572.74
2021-06-16 | 10:41 | 52.03 | 0.79 | 479 | 34.73 | 29 | 2100 | 50 | 25.8 | 957 | 16.7 | 20.4 | 18.5 | 22.6 | 2598 | 26.98 | 0 | 2571.02
2021-06-16 | 11:46 | 53.58 | 0.83 | 479 | 35.44 | 29.1 | 2100 | 49.8 | 25.9 | 957 | 17.3 | 21 | 19.1 | 23.3 | 2598 | 27.17 | 0 | 2570.83
2021-06-16 | 12:51 | 53.29 | 0.87 | 479 | 35.3 | 29.1 | 2100 | 49.8 | 26 | 956 | 17.2 | 20.9 | 19 | 23.2 | 2597 | 28.11 | 0 | 2568.89
2021-06-16 | 13:56 | 53.14 | 0.47 | 479 | 35.27 | 29.1 | 2100 | 50.2 | 26 | 956 | 17.1 | 20.8 | 19 | 23.1 | 2597 | 28.34 | 0 | 2568.66
2021-06-16 | 15:01 | 52.64 | 0.5 | 479 | 35.23 | 29 | 2100 | 50.2 | 25.9 | 956 | 16.9 | 20.6 | 18.7 | 22.9 | 2596 | 27.76 | 0 | 2568.24
2021-06-16 | 16:06 | 54.28 | 0.69 | 511 | 35.68 | 29 | 2130 | 50 | 25.9 | 955 | 17.5 | 21.3 | 19.4 | 23.6 | 2594 | 28.61 | 0 | 2565.39
2021-06-16 | 17:11 | 53.42 | 0.57 | 511 | 35.69 | 29 | 2100 | 50 | 25.8 | 954 | 17.2 | 20.9 | 19 | 23.2 | 2598 | 27.04 | 0 | 2570.96
2021-06-16 | 18:16 | 53.9 | 0.36 | 511 | 35.54 | 29 | 2100 | 49.9 | 25.9 | 954 | 17.4 | 21.1 | 19.3 | 23.4 | 2597 | 28.65 | 0 | 2568.35
2021-06-16 | 19:21 | 53.33 | 0.43 | 511 | 35.51 | 29 | 2130 | 50.1 | 25.8 | 955 | 17.1 | 20.9 | 19 | 23.2 | 2596 | 27.37 | 0 | 2568.63
2021-06-16 | 20:26 | 52.66 | 0.49 | 511 | 35.24 | 29 | 2130 | 50.1 | 25.9 | 957 | 16.9 | 20.6 | 18.8 | 22.9 | 2598 | 27.57 | 0 | 2570.43
2021-06-16 | 21:31 | 53.41 | 0.61 | 511 | 35.3 | 29 | 2130 | 50 | 25.9 | 955 | 17.2 | 20.9 | 19.1 | 23.2 | 2599 | 27.61 | 0 | 2571.39
2021-06-16 | 22:36 | 53.34 | 0.57 | 511 | 35.24 | 28.8 | 2100 | 50 | 25.7 | 957 | 17.2 | 20.9 | 19 | 23.2 | 2600 | 27.65 | 0 | 2572.35
2021-06-16 | 23:41 | 54.02 | 0.62 | 511 | 35.35 | 28.8 | 2100 | 50.2 | 25.7 | 958 | 17.4 | 21.2 | 19.3 | 23.5 | 2603 | 28.21 | 0 | 2574.79
2021-06-17 | 0:46 | 53.19 | 0.71 | 511 | 35.16 | 28.9 | 2100 | 50 | 25.8 | 958 | 17.1 | 20.9 | 19 | 23.1 | 2608 | 27.49 | 0 | 2580.51
2021-06-17 | 1:51 | 53.03 | 0.75 | 511 | 35.06 | 28.9 | 2100 | 49.9 | 25.8 | 958 | 17.1 | 20.8 | 18.9 | 23.1 | 2608 | 27.43 | 0 | 2580.57
2021-06-17 | 2:56 | 53.24 | 0.81 | 490 | 34.97 | 28.9 | 2100 | 50.1 | 25.8 | 958 | 17.2 | 20.9 | 19 | 23.1 | 2609 | 28.93 | 0 | 2580.07
2021-06-17 | 4:01 | 51.91 | 0.86 | 490 | 34.91 | 28.9 | 2100 | 50.1 | 25.8 | 958 | 16.6 | 20.3 | 18.4 | 22.6 | 2610 | 29.05 | 0 | 2580.95
2021-06-17 | 5:06 | 52.47 | 0.86 | 490 | 34.79 | 28.9 | 2100 | 50.2 | 25.8 | 959 | 16.9 | 20.6 | 18.7 | 22.8 | 2611 | 28.24 | 0 | 2582.76
2021-06-17 | 6:11 | 51.17 | 0.75 | 490 | 33.24 | 25.8 | 2100 | 49.9 | 22.7 | 960 | 16.5 | 20.1 | 18.3 | 22.2 | 2601 | 28.13 | 0 | 2572.87
2021-06-17 | 7:16 | 49.78 | 0.5 | 490 | 32.1 | 24.4 | 2100 | 50 | 21.4 | 960 | 16 | 19.5 | 17.8 | 21.6 | 2595 | 27.31 | 0 | 2567.69
2021-06-17 | 8:21 | 48.93 | 0.45 | 490 | 31.58 | 23.1 | 2100 | 49.9 | 19.9 | 961 | 15.7 | 19.2 | 17.5 | 21.3 | 2598 | 29.51 | 0 | 2568.49
2021-06-17 | 9:26 | 48.48 | 0.62 | 490 | 31.55 | 23.6 | 2100 | 50.1 | 20.3 | 961 | 15.6 | 19 | 17.3 | 21.1 | 2586 | 27.36 | 0 | 2558.64
2021-06-17 | 10:31 | 53.49 | 1.23 | 490 | 34.97 | 27.7 | 2100 | 49.9 | 24.4 | 961 | 17.3 | 21 | 19.1 | 23.3 | 2586 | 26.95 | 0 | 2559.05
2021-06-17 | 11:36 | 52.92 | 0.82 | 490 | 34.78 | 28.6 | 2100 | 50 | 25.4 | 961 | 17 | 20.7 | 18.9 | 23 | 2598 | 27.64 | 0 | 2570.36
2021-06-17 | 12:41 | 52.28 | 0.77 | 490 | 34.58 | 28.9 | 2130 | 50 | 25.6 | 961 | 16.8 | 20.5 | 18.6 | 22.7 | 2593 | 27.54 | 0 | 2565.46
2021-06-17 | 13:46 | 52.65 | 0.83 | 533 | 34.56 | 28.8 | 2100 | 50 | 25.6 | 961 | 17 | 20.6 | 18.8 | 22.9 | 2594 | 27.2 | 0 | 2566.8
2021-06-17 | 14:51 | 51.96 | 0.81 | 533 | 34.47 | 29 | 2100 | 50 | 25.8 | 962 | 16.7 | 20.4 | 18.5 | 22.6 | 2567 | 24.91 | 0 | 2542.09
2021-06-17 | 15:56 | 51.77 | 0.77 | 533 | 34.38 | 28.9 | 2100 | 50 | 25.7 | 963 | 16.6 | 20.3 | 18.4 | 22.5 | 2543 | 26.4 | 0 | 2516.6
2021-06-17 | 17:01 | 51.86 | 0.77 | 533 | 34.27 | 29 | 2100 | 49.7 | 25.9 | 963 | 16.7 | 20.3 | 18.5 | 22.5 | 2523 | 27.97 | 0 | 2495.03
2021-06-17 | 18:06 | 52.54 | 0.76 | 533 | 34.93 | 29 | 2100 | 49.9 | 25.9 | 964 | 16.9 | 20.6 | 18.7 | 22.8 | 2523 | 28.91 | 0 | 2494.09
2021-06-17 | 19:11 | 52.4 | 0.78 | 533 | 34.97 | 29 | 2100 | 50 | 25.9 | 964 | 16.8 | 20.5 | 18.7 | 22.8 | 2521 | 28.45 | 0 | 2492.55
2021-06-17 | 20:16 | 52.33 | 0.78 | 533 | 34.78 | 29.1 | 2100 | 50 | 26 | 964 | 16.8 | 20.5 | 18.6 | 22.8 | 2523 | 26.6 | 0 | 2496.4
2021-06-17 | 21:21 | 51.72 | 0.8 | 533 | 34.56 | 29.1 | 2100 | 49.8 | 26 | 964 | 16.6 | 20.3 | 18.4 | 22.5 | 2519 | 26.96 | 0 | 2492.04
2021-06-17 | 22:26 | 51.98 | 0.84 | 533 | 34.6 | 29.1 | 2100 | 50.1 | 26 | 964 | 16.7 | 20.4 | 18.5 | 22.6 | 2518 | 28.33 | 0 | 2489.67
2021-06-17 | 23:31 | 51.96 | 0.9 | 533 | 34.54 | 29 | 2100 | 50 | 25.9 | 964 | 16.7 | 20.4 | 18.5 | 22.6 | 2517 | 28.36 | 0 | 2488.64
2021-06-18 | 0:36 | 51.72 | 0.81 | 527 | 34.44 | 28.9 | 2100 | 50 | 25.8 | 963 | 16.6 | 20.3 | 18.4 | 22.5 | 2510 | 25.13 | 0 | 2484.87
2021-06-18 | 1:41 | 51.6 | 0.82 | 527 | 34.33 | 29 | 2100 | 49.8 | 25.9 | 963 | 16.6 | 20.2 | 18.4 | 22.4 | 2511 | 25.72 | 0 | 2485.28
2021-06-18 | 2:46 | 51.96 | 0.85 | 527 | 34.54 | 28.9 | 2100 | 50.1 | 25.8 | 963 | 16.7 | 20.4 | 18.5 | 22.6 | 2501 | 26.64 | 0 | 2474.36
2021-06-18 | 3:51 | 49.96 | 0.87 | 527 | 33.13 | 28.6 | 2130 | 50 | 25.5 | 962 | 16 | 19.6 | 17.8 | 21.7 | 2498 | 27.47 | 0 | 2470.53
2021-06-18 | 4:56 | 49.59 | 0.88 | 527 | 32.57 | 28.5 | 2100 | 50.2 | 25.4 | 962 | 15.9 | 19.4 | 17.7 | 21.6 | 2495 | 25.41 | 0 | 2469.59
2021-06-18 | 6:01 | 49.16 | 0.95 | 527 | 32.49 | 28.6 | 2100 | 50.2 | 25.5 | 962 | 15.8 | 19.3 | 17.5 | 21.4 | 2496 | 26.38 | 0 | 2469.62
2021-06-18 | 7:06 | 49.1 | 1.07 | 527 | 32.55 | 28.7 | 2100 | 50.1 | 25.6 | 962 | 15.7 | 19.2 | 17.4 | 21.3 | 2476 | 26.06 | 0 | 2449.94
2021-06-18 | 8:11 | 48.37 | 1.05 | 527 | 32.29 | 28.6 | 2100 | 50.1 | 25.5 | 962 | 15.5 | 19 | 17.1 | 21 | 2480 | 26.66 | 0 | 2453.34
2021-06-18 | 9:16 | 49.19 | 1.01 | 527 | 32.42 | 28.8 | 2100 | 50.2 | 25.7 | 962 | 15.8 | 19.3 | 17.5 | 21.4 | 2486 | 26.79 | 0 | 2459.21
2021-06-18 | 10:21 | 52.1 | 1.02 | 527 | 34.6 | 28.7 | 2100 | 50 | 25.6 | 962 | 16.7 | 20.4 | 18.6 | 22.7 | 2497 | 26.93 | 0 | 2470.07
2021-06-18 | 11:26 | 51.55 | 1.02 | 681 | 34.42 | 28.9 | 2130 | 50.1 | 25.7 | 962 | 16.5 | 20.2 | 18.3 | 22.4 | 2503 | 27.07 | 0 | 2475.93
2021-06-18 | 12:31 | 51.6 | 1.11 | 681 | 34.48 | 29.4 | 2100 | 49.9 | 26.2 | 962 | 16.6 | 20.2 | 18.4 | 22.4 | 2518 | 26.48 | 0 | 2491.52
2021-06-18 | 13:36 | 50.62 | 1.16 | 681 | 33.72 | 29.4 | 2100 | 50 | 26.2 | 962 | 16.2 | 19.8 | 18 | 22 | 2534 | 27.16 | 0 | 2506.84
2021-06-18 | 14:41 | 49.88 | 1.18 | 503 | 33.11 | 29.4 | 2100 | 50.2 | 26.2 | 962 | 16 | 19.6 | 17.7 | 21.7 | 2537 | 27.79 | 0 | 2509.21
2021-06-18 | 15:46 | 52.42 | 1.2 | 503 | 34.46 | 28.7 | 2100 | 49.8 | 25.5 | 961 | 16.9 | 20.6 | 18.7 | 22.8 | 2539 | 28.66 | 0 | 2510.34
2021-06-18 | 16:51 | 52.03 | 1.18 | 503 | 34.57 | 28.6 | 2100 | 50.1 | 25.4 | 962 | 16.7 | 20.4 | 18.5 | 22.6 | 2545 | 26.64 | 0 | 2518.36
2021-06-18 | 17:56 | 51.99 | 1.16 | 503 | 34.69 | 28.5 | 2100 | 50.1 | 25.3 | 962 | 16.7 | 20.4 | 18.5 | 22.6 | 2548 | 26.11 | 0 | 2521.89
2021-06-18 | 19:01 | 52.05 | 1.18 | 503 | 34.59 | 28.8 | 2100 | 49.8 | 25.6 | 962 | 16.7 | 20.4 | 18.5 | 22.6 | 2549 | 26.89 | 0 | 2522.11
2021-06-18 | 20:06 | 52.14 | 1.22 | 503 | 34.62 | 29 | 2100 | 50 | 25.8 | 962 | 16.8 | 20.4 | 18.6 | 22.7 | 2550 | 25.55 | 0 | 2524.45
2021-06-18 | 21:11 | 51.63 | 1.17 | 503 | 34.66 | 29 | 2100 | 49.8 | 25.9 | 962 | 16.5 | 20.2 | 18.4 | 22.4 | 2551 | 27.24 | 0 | 2523.76
2021-06-18 | 22:16 | 51.69 | 1.13 | 503 | 34.51 | 29 | 2100 | 49.8 | 25.9 | 962 | 16.6 | 20.3 | 18.4 | 22.5 | 2519 | 28.85 | 0 | 2490.15
2021-06-18 | 23:21 | 51.28 | 1.13 | 503 | 34.33 | 29 | 2100 | 50 | 25.9 | 962 | 16.4 | 20.1 | 18.2 | 22.3 | 2518 | 29.25 | 0 | 2488.75
2021-06-19 | 0:26 | 51.23 | 1.15 | 503 | 34.24 | 28.9 | 2100 | 50 | 25.8 | 962 | 16.4 | 20.1 | 18.2 | 22.3 | 2517 | 28.8 | 0 | 2488.2
2021-06-19 | 1:31 | 50.48 | 1.16 | 485 | 33.65 | 28.9 | 2130 | 50 | 25.8 | 962 | 16.2 | 19.8 | 17.9 | 21.9 | 2510 | 28.36 | 0 | 2481.64
2021-06-19 | 2:36 | 52.78 | 1.21 | 485 | 34.83 | 28.7 | 2100 | 50.1 | 25.6 | 961 | 17 | 20.7 | 18.8 | 22.9 | 2511 | 28.61 | 0 | 2482.39
2021-06-19 | 3:41 | 52.49 | 1.21 | 485 | 34.65 | 28.7 | 2100 | 50 | 25.6 | 961 | 16.9 | 20.6 | 18.7 | 22.8 | 2501 | 30.09 | 0 | 2470.91
2021-06-19 | 4:46 | 52.01 | 1.06 | 485 | 34.59 | 28.8 | 2100 | 49.9 | 25.7 | 961 | 16.7 | 20.4 | 18.5 | 22.6 | 2506 | 30.65 | 0 | 2475.35
2021-06-19 | 5:51 | 51.99 | 0.6 | 485 | 34.44 | 28.7 | 2100 | 50 | 25.6 | 961 | 16.7 | 20.4 | 18.5 | 22.6 | 2506 | 30.14 | 0 | 2475.86
2021-06-19 | 6:56 | 51.51 | 0.38 | 485 | 34.32 | 28.9 | 2100 | 49.6 | 25.8 | 961 | 16.5 | 20.2 | 18.3 | 22.4 | 2507 | 30.51 | 0 | 2476.49
2021-06-19 | 8:01 | 51.69 | 0.34 | 485 | 34.39 | 28.8 | 2100 | 50 | 25.7 | 960 | 16.6 | 20.3 | 18.4 | 22.5 | 2503 | 30.11 | 0 | 2472.89
2021-06-19 | 9:06 | 51.72 | 0.44 | 485 | 34.4 | 28.8 | 2100 | 49.8 | 25.7 | 960 | 16.6 | 20.3 | 18.4 | 22.5 | 2501 | 30.59 | 0 | 2470.41
2021-06-19 | 10:11 | 52.04 | 0.69 | 485 | 34.44 | 28.8 | 2100 | 50.1 | 25.6 | 960 | 16.7 | 20.4 | 18.6 | 22.6 | 2052 | 28.81 | 0 | 2023.19
2021-06-19 | 11:16 | 50.88 | 0.8 | 485 | 33.86 | 28.8 | 2100 | 50.3 | 25.6 | 960 | 16.3 | 19.9 | 18.1 | 22.1 | 2500 | 28.19 | 0 | 2471.81
2021-06-19 | 12:21 | 53.93 | 0.91 | 581 | 35.21 | 29.3 | 2100 | 49.9 | 26 | 960 | 17.4 | 21.1 | 19.3 | 23.4 | 2501 | 28.89 | 0 | 2472.11
2021-06-19 | 13:26 | 53.33 | 1.04 | 581 | 36.29 | 29 | 2130 | 50 | 25.8 | 960 | 17.1 | 20.9 | 18.9 | 23.2 | 2517 | 27.61 | 0 | 2489.39
2021-06-19 | 14:31 | 52.56 | 0.65 | 581 | 36.13 | 29.1 | 2130 | 50.1 | 25.9 | 959 | 16.8 | 20.6 | 18.6 | 22.9 | 2510 | 28.18 | 0 | 2481.82
2021-06-19 | 15:36 | 53 | 0.59 | 581 | 36.22 | 28.6 | 2100 | 50.1 | 25.4 | 959 | 16.9 | 20.8 | 18.8 | 23 | 2511 | 28.26 | 0 | 2482.74
2021-06-19 | 16:41 | 52.64 | 0.49 | 581 | 36.29 | 28.5 | 2100 | 50 | 25.2 | 958 | 16.8 | 20.6 | 18.6 | 22.9 | 2510 | 28.96 | 0 | 2481.04
2021-06-19 | 17:46 | 52.96 | 0.22 | 581 | 36.18 | 28.4 | 2100 | 49.8 | 25.2 | 958 | 16.9 | 20.8 | 18.8 | 23 | 2511 | 29.75 | 0 | 2481.25
2021-06-19 | 18:51 | 52.64 | 0.29 | 581 | 36.62 | 28.8 | 2100 | 50.2 | 25.6 | 958 | 16.8 | 20.6 | 18.6 | 22.9 | 2501 | 28.65 | 0 | 2472.35
2021-06-19 | 19:56 | 53.23 | 0.47 | 581 | 36.42 | 28.9 | 2130 | 49.9 | 25.7 | 958 | 17 | 20.9 | 18.9 | 23.1 | 2517 | 29.45 | 0 | 2487.55
2021-06-19 | 21:01 | 52.58 | 0.46 | 581 | 36.47 | 28.9 | 2100 | 49.6 | 25.7 | 958 | 16.8 | 20.6 | 18.6 | 22.9 | 2510 | 28.01 | 0 | 2481.99
2021-06-19 | 22:06 | 52.79 | 0.38 | 581 | 36.47 | 28.9 | 2100 | 50.3 | 25.8 | 959 | 16.8 | 20.7 | 18.7 | 22.9 | 2519 | 28.04 | 0 | 2490.96
2021-06-19 | 23:11 | 52.19 | 0.67 | 600 | 36.39 | 28.8 | 2100 | 50.2 | 25.6 | 959 | 16.6 | 20.5 | 18.4 | 22.7 | 2518 | 29 | 0 | 2489
2021-06-20 | 0:16 | 52.36 | 0.39 | 600 | 36.47 | 28.7 | 2100 | 49.8 | 25.5 | 958 | 16.7 | 20.5 | 18.5 | 22.8 | 2517 | 28.78 | 0 | 2488.22
2021-06-20 | 1:21 | 52.14 | 0.37 | 600 | 36.29 | 28.6 | 2100 | 49.9 | 25.5 | 958 | 16.6 | 20.4 | 18.4 | 22.7 | 2510 | 28.2 | 0 | 2481.8
2021-06-20 | 2:26 | 52.18 | 0.37 | 600 | 36.31 | 28.6 | 2100 | 50 | 25.5 | 958 | 16.6 | 20.5 | 18.4 | 22.7 | 2511 | 28.93 | 0 | 2482.07
2021-06-20 | 3:31 | 51.73 | 0.43 | 600 | 36.23 | 28.6 | 2100 | 50.2 | 25.5 | 958 | 16.4 | 20.3 | 18.2 | 22.5 | 2518 | 28.47 | 0 | 2489.53
2021-06-20 | 4:36 | 51.92 | 0.37 | 600 | 36.2 | 28.8 | 2100 | 49.9 | 25.6 | 958 | 16.5 | 20.4 | 18.3 | 22.6 | 2534 | 28.52 | 0 | 2505.48
2021-06-20 | 5:41 | 52.09 | 0.36 | 600 | 36.12 | 28.6 | 2130 | 50.1 | 25.5 | 958 | 16.6 | 20.4 | 18.4 | 22.6 | 2537 | 28.16 | 0 | 2508.84
2021-06-20 | 6:46 | 51.44 | 0.37 | 600 | 36.17 | 28.6 | 2100 | 49.9 | 25.5 | 958 | 16.3 | 20.2 | 18.1 | 22.4 | 2539 | 27.28 | 0 | 2511.72
2021-06-20 | 7:51 | 50.81 | 0.33 | 600 | 35.56 | 28.6 | 2100 | 50 | 25.5 | 958 | 16.1 | 19.9 | 17.9 | 22.1 | 2545 | 27.69 | 0 | 2517.31
2021-06-20 | 8:56 | 50.49 | 0.46 | 600 | 35.25 | 28.7 | 2100 | 50.1 | 25.5 | 958 | 16 | 19.8 | 17.8 | 21.9 | 2548 | 28.04 | 0 | 2519.96
2021-06-20 | 10:01 | 50.45 | 0.6 | 647 | 34.99 | 28.6 | 2100 | 50.2 | 25.5 | 959 | 16 | 19.8 | 17.8 | 21.9 | 2549 | 27.93 | 0 | 2521.07
2021-06-20 | 11:06 | 49.82 | 0.8 | 647 | 34.76 | 28.8 | 2100 | 50.1 | 25.6 | 959 | 15.8 | 19.5 | 17.5 | 21.7 | 2550 | 27.78 | 0 | 2522.22
2021-06-20 | 12:11 | 47.66 | 0.76 | 647 | 34.17 | 29.5 | 2100 | 50.5 | 26.2 | 959 | 15 | 18.7 | 16.7 | 20.7 | 2580 | 26.35 | 0 | 2553.65
2021-06-20 | 13:16 | 51.38 | 0.69 | 647 | 35 | 29.1 | 2100 | 50.1 | 25.9 | 959 | 16.4 | 20.1 | 18.2 | 22.3 | 2582 | 27.16 | 0 | 2554.84
2021-06-20 | 14:21 | 50.63 | 0.72 | 647 | 34.8 | 29.5 | 2100 | 50.1 | 26.2 | 959 | 16.1 | 19.8 | 17.9 | 22 | 2601 | 27.64 | 0 | 2573.36
2021-06-20 | 15:26 | 50.82 | 0.76 | 647 | 35.48 | 28.8 | 2100 | 50 | 25.6 | 959 | 16.2 | 19.9 | 17.9 | 22.1 | 2618 | 28.24 | 0 | 2589.76
2021-06-20 | 16:31 | 51.67 | 0.65 | 647 | 36.39 | 28.5 | 2100 | 49.9 | 25.3 | 959 | 16.4 | 20.3 | 18.2 | 22.5 | 2612 | 27.62 | 0 | 2584.38
2021-06-20 | 17:36 | 51.58 | 0.66 | 647 | 36.59 | 28.5 | 2100 | 49.9 | 25.3 | 959 | 16.4 | 20.2 | 18.1 | 22.4 | 2653 | 27.67 | 0 | 2625.33
2021-06-20 | 18:41 | 51.56 | 0.63 | 647 | 36.47 | 28.6 | 2130 | 50.1 | 25.4 | 959 | 16.4 | 20.2 | 18.1 | 22.4 | 2655 | 28.15 | 0 | 2626.85
2021-06-20 | 19:46 | 50.89 | 0.61 | 647 | 36.15 | 28.8 | 2100 | 50.1 | 25.6 | 959 | 16.1 | 19.9 | 17.9 | 22.1 | 2666 | 27.68 | 0 | 2638.32
2021-06-20 | 20:51 | 51.17 | 0.61 | 587 | 36.2 | 28.9 | 2100 | 50 | 25.7 | 959 | 16.2 | 20.1 | 18 | 22.2 | 2677 | 26.09 | 0 | 2650.91
2021-06-20 | 21:56 | 50.93 | 0.56 | 587 | 36.12 | 28.9 | 2100 | 50 | 25.8 | 959 | 16.1 | 20 | 17.9 | 22.1 | 2679 | 25.43 | 0 | 2653.57
2021-06-20 | 23:01 | 52.36 | 0.55 | 587 | 36.25 | 28.9 | 2100 | 50 | 25.8 | 960 | 16.7 | 20.5 | 18.5 | 22.8 | 2663 | 26.5 | 0 | 2636.5
2021-06-21 | 0:06 | 51.6 | 0.54 | 587 | 36.22 | 28.9 | 2130 | 50 | 25.8 | 959 | 16.4 | 20.2 | 18.2 | 22.4 | 2664 | 27.27 | 0 | 2636.73
2021-06-21 | 1:11 | 51.31 | 0.52 | 587 | 36.16 | 28.8 | 2100 | 50.1 | 25.7 | 959 | 16.3 | 20.1 | 18.1 | 22.3 | 2632 | 27.49 | 0 | 2604.51
2021-06-21 | 2:16 | 50.81 | 0.51 | 587 | 35.99 | 28.8 | 2100 | 50 | 25.7 | 958 | 16.1 | 19.9 | 17.9 | 22.1 | 2628 | 27.67 | 0 | 2600.33
2021-06-21 | 3:21 | 51 | 0.51 | 587 | 36.11 | 28.8 | 2100 | 50.1 | 25.6 | 958 | 16.2 | 20 | 17.9 | 22.2 | 2630 | 27.98 | 0 | 2602.02
2021-06-21 | 4:26 | 50.28 | 0.47 | 587 | 35.9 | 28.8 | 2130 | 49.9 | 25.7 | 958 | 15.9 | 19.7 | 17.6 | 21.9 | 2627 | 27.23 | 0 | 2599.77
2021-06-21 | 5:31 | 52.63 | 0.43 | 587 | 36.32 | 28.6 | 2100 | 49.8 | 25.5 | 957 | 16.8 | 20.6 | 18.6 | 22.9 | 2626 | 25.98 | 0 | 2600.02
2021-06-21 | 6:36 | 52.26 | 0.23 | 587 | 36.38 | 28.7 | 2100 | 50 | 25.6 | 958 | 16.6 | 20.5 | 18.5 | 22.7 | 2625 | 26.59 | 0 | 2598.41
2021-06-21 | 7:41 | 51.35 | 0.15 | 622 | 36.4 | 28.7 | 2100 | 50 | 25.6 | 958 | 16.3 | 20.1 | 18.1 | 22.3 | 2626 | 26.83 | 0 | 2599.17
2021-06-21 | 8:46 | 51.22 | 0.41 | 622 | 36.19 | 28.7 | 2100 | 50.2 | 25.6 | 958 | 16.2 | 20.1 | 18 | 22.3 | 2625 | 26.11 | 0 | 2598.89
2021-06-21 | 9:51 | 51.64 | 0.4 | 622 | 36.74 | 28.8 | 2100 | 50 | 25.7 | 959 | 16.4 | 20.2 | 18.2 | 22.4 | 2621 | 26.12 | 0 | 2594.88
2021-06-21 | 10:56 | 51.35 | 0.34 | 622 | 36.61 | 28.9 | 2100 | 50.6 | 25.7 | 958 | 16.3 | 20.1 | 18 | 22.3 | 2618 | 26.01 | 0 | 2591.99
2021-06-21 | 12:01 | 51.42 | 0.15 | 622 | 36.65 | 28.9 | 2100 | 50 | 25.7 | 958 | 16.3 | 20.2 | 18.1 | 22.4 | 2616 | 26.51 | 0 | 2589.49
2021-06-21 | 13:06 | 51.5 | 0.14 | 622 | 36.65 | 28.9 | 2130 | 50.1 | 25.8 | 958 | 16.3 | 20.2 | 18.1 | 22.4 | 2612 | 27.36 | 0 | 2584.64
2021-06-21 | 14:11 | 51.31 | 0.69 | 622 | 36.41 | 28.9 | 2100 | 50 | 25.7 | 958 | 16.3 | 20.1 | 18 | 22.3 | 2615 | 27.23 | 0 | 2587.77
2021-06-21 | 15:16 | 51.38 | 1.83 | 622 | 36.58 | 33.7 | 2100 | 49.8 | 30.3 | 958 | 16.3 | 20.1 | 18.1 | 22.3 | 2615 | 27.62 | 0 | 2587.38
2021-06-21 | 16:21 | 51.61 | 1.05 | 622 | 36.57 | 40.2 | 2100 | 49.9 | 37 | 958 | 16.4 | 20.2 | 18.2 | 22.4 | 2614 | 28.02 | 0 | 2585.98
2021-06-21 | 17:26 | 51.32 | 0.22 | 622 | 36.45 | 43.2 | 2100 | 50 | 40.3 | 958 | 16.3 | 20.1 | 18 | 22.3 | 2615 | 26.73 | 0 | 2588.27
2021-06-21 | 18:31 | 51.56 | 0.79 | 647 | 36.59 | 44.8 | 2100 | 49.9 | 42 | 958 | 16.3 | 20.2 | 18.1 | 22.4 | 1616 | 28.15 | 0 | 1587.85
2021-06-21 | 19:36 | 51.96 | 0.7 | 647 | 36.53 | 45.5 | 2100 | 50 | 42.7 | 958 | 16.5 | 20.4 | 18.3 | 22.6 | 2618 | 26.89 | 0 | 2591.11
2021-06-21 | 20:41 | 51.13 | 0.41 | 647 | 36.33 | 46 | 2130 | 49.8 | 43.2 | 958 | 16.2 | 20 | 18 | 22.2 | 2617 | 28.56 | 0 | 2588.44
2021-06-21 | 21:46 | 50.99 | 0.2 | 647 | 36.22 | 46.1 | 2100 | 50 | 43.3 | 959 | 16.2 | 20 | 17.9 | 22.2 | 2593 | 26.54 | 0 | 2566.46
2021-06-21 | 22:51 | 51.58 | 0.14 | 647 | 36.47 | 46.2 | 2100 | 50 | 43.4 | 959 | 16.4 | 20.2 | 18.2 | 22.4 | 2594 | 26.49 | 0 | 2567.51
2021-06-21 | 23:56 | 50.84 | 0.15 | 647 | 36.19 | 46.5 | 2100 | 50 | 43.7 | 959 | 16.1 | 19.9 | 17.9 | 22.1 | 2567 | 28.37 | 0 | 2538.63
2021-06-22 | 1:01 | 50.57 | 0.12 | 647 | 36.06 | 46.7 | 2100 | 49.9 | 43.9 | 959 | 16 | 19.8 | 17.8 | 22 | 2543 | 28.38 | 0 | 2514.62
2021-06-22 | 2:06 | 51.37 | 0.18 | 647 | 36.38 | 46.8 | 2100 | 50 | 44 | 959 | 16.3 | 20.1 | 18.1 | 22.3 | 2523 | 28.54 | 0 | 2494.46
2021-06-22 | 3:11 | 50.8 | 0.22 | 647 | 36.34 | 47 | 2100 | 50 | 44.3 | 959 | 16.1 | 19.9 | 17.8 | 22.1 | 2523 | 29.04 | 0 | 2493.96
2021-06-22 | 4:16 | 51.07 | 0.31 | 647 | 36.03 | 47.2 | 2100 | 49.8 | 44.5 | 959 | 16.2 | 20 | 18 | 22.2 | 2521 | 29.2 | 0 | 2491.8
2021-06-22 | 5:21 | 52.14 | 0.25 | 459 | 36.34 | 47.2 | 2100 | 50 | 44.5 | 959 | 16.6 | 20.4 | 18.4 | 22.7 | 2523 | 29.85 | 0 | 2493.15
2021-06-22 | 6:26 | 51.28 | 0.38 | 459 | 36.44 | 47.2 | 2100 | 49.9 | 44.5 | 959 | 16.3 | 20.1 | 18 | 22.3 | 2519 | 30.03 | 0 | 2488.97
2021-06-22 | 7:31 | 50.81 | 0.57 | 459 | 36.21 | 47.4 | 2100 | 50 | 44.7 | 959 | 16.1 | 19.9 | 17.8 | 22.1 | 2518 | 27.97 | 0 | 2490.03
2021-06-22 | 8:36 | 49.87 | 0.63 | 459 | 35.92 | 47.5 | 2100 | 49.9 | 44.8 | 960 | 15.8 | 19.6 | 17.5 | 21.7 | 2517 | 29.67 | 0 | 2487.33
2021-06-22 | 9:41 | 50.95 | 0.85 | 459 | 36.35 | 47.5 | 2100 | 50.1 | 44.7 | 960 | 16.1 | 20 | 17.9 | 22.1 | 2510 | 29.38 | 0 | 2480.62
2021-06-22 | 10:46 | 49.21 | 1.17 | 459 | 35.85 | 46.9 | 2100 | 49.7 | 44.2 | 960 | 15.5 | 19.3 | 17.2 | 21.4 | 2511 | 29.95 | 0 | 2481.05
2021-06-22 | 11:51 | 57.42 | 1.36 | 459 | 36.63 | 33.7 | 2100 | 50.1 | 31 | 960 | 18.7 | 22.5 | 20.7 | 25 | 2501 | 28.72 | 0 | 2472.28
2021-06-22 | 12:56 | 57.4 | 1.53 | 459 | 36.96 | 29.9 | 2100 | 49.6 | 26.8 | 960 | 18.7 | 22.5 | 20.7 | 25 | 2498 | 28.71 | 0 | 2469.29
2021-06-22 | 14:01 | 57.26 | 0.78 | 459 | 37.13 | 31.6 | 2100 | 50.4 | 28.3 | 961 | 18.6 | 22.4 | 20.6 | 24.9 | 2495 | 29.27 | 0 | 2465.73
2021-06-22 | 15:06 | 53.35 | 0.82 | 459 | 36.68 | 33.1 | 2100 | 50 | 29.8 | 960 | 17.1 | 20.9 | 18.9 | 23.2 | 2496 | 26.97 | 0 | 2469.03
2021-06-22 | 16:11 | 52.34 | 1.1 | 479 | 36.49 | 31.6 | 2100 | 50.5 | 28.5 | 961 | 16.7 | 20.5 | 18.5 | 22.8 | 2476 | 26.91 | 0 | 2449.09
2021-06-22 | 17:16 | 55.46 | 1.47 | 479 | 36.67 | 30.5 | 2100 | 50 | 27.4 | 961 | 17.9 | 21.7 | 19.8 | 24.1 | 2436 | 28.44 | 0 | 2407.56
2021-06-22 | 18:21 | 56.97 | 0.74 | 479 | 37.09 | 29.8 | 2100 | 50.4 | 26.6 | 961 | 18.5 | 22.3 | 20.5 | 24.8 | 2412 | 28.66 | 0 | 2383.34
2021-06-22 | 19:26 | 55.6 | 1.08 | 479 | 37.76 | 29.6 | 2100 | 49.8 | 26.4 | 962 | 17.8 | 21.8 | 19.8 | 24.2 | 2300 | 28.93 | 0 | 2271.07
2021-06-22 | 20:31 | 54.75 | 1.59 | 479 | 37.81 | 29.4 | 2100 | 50 | 26.1 | 960 | 17.5 | 21.5 | 19.4 | 23.8 | 2310 | 28.57 | 0 | 2281.43
2021-06-22 | 21:36 | 53.9 | 1.8 | 479 | 37.64 | 29.9 | 2100 | 49.9 | 26.6 | 962 | 17.2 | 21.1 | 19 | 23.4 | 2350 | 27.51 | 0 | 2322.49
2021-06-22 | 22:41 | 53.15 | 1.67 | 479 | 37.32 | 29.2 | 2100 | 50.1 | 26 | 963 | 16.9 | 20.8 | 18.7 | 23.1 | 2341 | 28.71 | 0 | 2312.29
2021-06-22 | 23:46 | 52.62 | 1.7 | 479 | 37.09 | 27.8 | 2100 | 49.9 | 24.6 | 961 | 16.7 | 20.6 | 18.5 | 22.9 | 2352 | 28.41 | 0 | 2323.59
2021-06-23 | 0:51 | 52.27 | 1.09 | 479 | 36.96 | 28.9 | 2100 | 49.9 | 25.6 | 962 | 16.6 | 20.5 | 18.4 | 22.7 | 2343 | 27.7 | 0 | 2315.3
2021-06-23 | 1:56 | 52.18 | 1.11 | 479 | 36.6 | 28.7 | 2100 | 49.9 | 25.5 | 961 | 16.6 | 20.5 | 18.4 | 22.7 | 2345 | 29.1 | 0 | 2315.9
2021-06-23 | 3:01 | 51.41 | 1.16 | 511 | 36.59 | 28.6 | 2100 | 50.2 | 25.4 | 961 | 16.3 | 20.2 | 18.1 | 22.3 | 2347 | 28.5 | 0 | 2318.5
2021-06-23 | 4:06 | 51.17 | 1.14 | 511 | 36.39 | 29.6 | 2130 | 49.9 | 26.3 | 961 | 16.2 | 20.1 | 18 | 22.2 | 2310 | 27.8 | 0 | 2282.2
2021-06-23 | 5:11 | 51.28 | 1.12 | 511 | 36.25 | 31.2 | 2130 | 50 | 28 | 961 | 16.3 | 20.1 | 18 | 22.3 | 2308 | 27.99 | 0 | 2280.01
2021-06-23 | 6:16 | 51.18 | 1.07 | 482 | 36.15 | 31.2 | 2100 | 49.8 | 28 | 961 | 16.2 | 20.1 | 18 | 22.2 | 2309 | 28.31 | 0 | 2280.69
2021-06-23 | 7:21 | 50.54 | 1.03 | 398 | 36.17 | 30.7 | 2100 | 50.2 | 27.5 | 962 | 16 | 19.8 | 17.7 | 22 | 2300 | 27.4 | 0 | 2272.6
2021-06-23 | 8:26 | 50.86 | 0.87 | 358 | 35.82 | 28.6 | 2100 | 50 | 25.6 | 962 | 16.1 | 19.9 | 17.9 | 22.1 | 2299 | 0 | 0 | 2299
2021-06-23 | 9:31 | 50.57 | 0.93 | 358 | 35.82 | 27.7 | 2100 | 49.8 | 24.5 | 962 | 16 | 19.8 | 17.8 | 22 | 2291 | 23.97 | 0 | 2267.03
2021-06-23 | 10:36 | 50.5 | 0.98 | 358 | 35.9 | 28.9 | 2100 | 49.8 | 25.6 | 962 | 16 | 19.8 | 17.7 | 22 | 2287 | 29.3 | 0 | 2257.7
2021-06-23 | 11:41 | 51.24 | 0.9 | 358 | 36.11 | 31.2 | 2100 | 49.9 | 27.9 | 962 | 16.3 | 20.1 | 18 | 22.3 | 2283 | 0 | 0 | 2283
2021-06-23 | 12:46 | 56.85 | 0.88 | 358 | 36.8 | 35.4 | 2100 | 50.2 | 32 | 962 | 18.5 | 22.3 | 20.5 | 24.7 | 2277 | 28.1 | 0 | 2248.9
2021-06-23 | 13:51 | 55.86 | 0.88 | 358 | 36.96 | 38.4 | 2130 | 50.1 | 35.1 | 962 | 18 | 21.9 | 20 | 24.3 | 2272 | 26.27 | 0 | 2245.73
2021-06-23 | 14:56 | 54.48 | 0.88 | 358 | 37.13 | 39.5 | 2100 | 50 | 36.5 | 962 | 17.5 | 21.4 | 19.4 | 23.7 | 2268 | 27.3 | 0 | 2240.7
2021-06-23 | 16:01 | 54.44 | 0.88 | 358 | 37.17 | 36.9 | 2100 | 50 | 33.9 | 962 | 17.4 | 21.3 | 19.3 | 23.7 | 2265 | 28.12 | 0 | 2236.88
2021-06-23 | 17:06 | 53.67 | 0.88 | 358 | 37.24 | 34.7 | 2070 | 50.1 | 31.6 | 962 | 17.1 | 21 | 19 | 23.3 | 2259 | 27.15 | 0 | 2231.85
2021-06-23 | 18:11 | 52.71 | 0.89 | 358 | 36.74 | 33.3 | 2100 | 50.1 | 30.2 | 962 | 16.8 | 20.7 | 18.6 | 22.9 | 2263 | 28.34 | 0 | 2234.66
2021-06-23 | 19:16 | 52.16 | 0.88 | 382 | 36.51 | 31.9 | 2100 | 50.1 | 28.8 | 962 | 16.6 | 20.4 | 18.4 | 22.7 | 2264 | 27.9 | 0 | 2236.1
2021-06-23 | 20:21 | 51.91 | 0.88 | 382 | 36.24 | 30.7 | 2100 | 50.1 | 27.6 | 962 | 16.5 | 20.3 | 18.3 | 22.6 | 2263 | 27.28 | 0 | 2235.72
2021-06-23 | 21:26 | 51.91 | 0.9 | 382 | 36.26 | 29.9 | 2100 | 50.1 | 26.8 | 963 | 16.5 | 20.3 | 18.3 | 22.6 | 2286 | 27.13 | 0 | 2258.87
2021-06-23 | 22:31 | 51.23 | 0.87 | 382 | 36.03 | 27.7 | 2100 | 50.1 | 24.6 | 963 | 16.3 | 20.1 | 18 | 22.3 | 2358 | 23.07 | 0 | 2334.93
2021-06-23 | 23:36 | 52.16 | 0.77 | 382 | 36.01 | 26.6 | 2100 | 50 | 23.4 | 962 | 16.6 | 20.4 | 18.4 | 22.7 | 2395 | 25.29 | 0 | 2369.71
2021-06-24 | 0:41 | 51.37 | 0.69 | 382 | 35.79 | 26 | 2100 | 49.9 | 22.7 | 962 | 16.3 | 20.1 | 18.1 | 22.3 | 2406 | 27.63 | 0 | 2378.37
2021-06-24 | 1:46 | 51.16 | 0.61 | 382 | 35.72 | 25.5 | 2100 | 49.9 | 22.3 | 962 | 16.3 | 20.1 | 18 | 22.2 | 2418 | 28.22 | 0 | 2389.78
2021-06-24 | 2:51 | 50.99 | 0.55 | 382 | 35.62 | 24.5 | 2100 | 50 | 21.4 | 962 | 16.2 | 20 | 18 | 22.2 | 2418 | 25.81 | 0 | 2392.19
2021-06-24 | 3:56 | 51.77 | 0.47 | 382 | 35.73 | 24.2 | 2100 | 50.1 | 21 | 962 | 16.5 | 20.3 | 18.3 | 22.5 | 2414 | 25.97 | 0 | 2388.03
2021-06-24 | 5:01 | 51.52 | 1.27 | 382 | 35.77 | 24.3 | 2100 | 50 | 21 | 962 | 16.4 | 20.2 | 18.2 | 22.4 | 2432 | 25.86 | 0 | 2406.14
2021-06-24 | 6:06 | 51.37 | 1.41 | 388 | 35.54 | 24.3 | 2100 | 49.7 | 21 | 962 | 16.4 | 20.1 | 18.2 | 22.3 | 2433 | 28.31 | 0 | 2404.69
2021-06-24 | 7:11 | 50.25 | 1.73 | 388 | 35.37 | 23.7 | 2100 | 50 | 20.4 | 962 | 15.9 | 19.7 | 17.7 | 21.8 | 2446 | 26.79 | 0 | 2419.21
2021-06-24 | 8:16 | 51.17 | 0.62 | 388 | 35.64 | 24.1 | 2100 | 49.9 | 20.8 | 962 | 16.3 | 20.1 | 18.1 | 22.2 | 2448 | 28.57 | 0 | 2419.43
2021-06-24 | 9:21 | 51.3 | 0.66 | 388 | 35.47 | 25.5 | 2070 | 50 | 22.1 | 962 | 16.3 | 20.1 | 18.1 | 22.3 | 2448 | 29.18 | 0 | 2418.82
2021-06-24 | 10:26 | 51.64 | 0.7 | 388 | 35.73 | 27.9 | 2100 | 50.2 | 24.6 | 963 | 16.5 | 20.2 | 18.3 | 22.4 | 2450 | 28.5 | 0 | 2421.5
2021-06-24 | 11:31 | 51.13 | 0.76 | 388 | 35.84 | 32.7 | 2100 | 50.2 | 29.3 | 963 | 16.3 | 20 | 18 | 22.2 | 2443 | 28.88 | 0 | 2414.12
2021-06-24 | 12:36 | 50.96 | 0.8 | 388 | 35.68 | 36.8 | 2100 | 50 | 33.5 | 963 | 16.2 | 20 | 18 | 22.2 | 2444 | 28.17 | 0 | 2415.83
2021-06-24 | 13:41 | 52.58 | 0.81 | 388 | 36.03 | 34.9 | 2100 | 50 | 31.9 | 963 | 16.8 | 20.6 | 18.6 | 22.9 | 2450 | 29.13 | 0 | 2420.87
2021-06-24 | 14:46 | 51.65 | 0.8 | 388 | 35.88 | 33.3 | 2100 | 50 | 30.3 | 963 | 16.5 | 20.2 | 18.2 | 22.5 | 2456 | 30.08 | 0 | 2425.92
2021-06-24 | 15:51 | 51.54 | 0.78 | 388 | 35.87 | 33.6 | 2100 | 50 | 30.3 | 963 | 16.4 | 20.2 | 18.2 | 22.4 | 2482 | 29.92 | 0 | 2452.08
2021-06-24 | 16:56 | 50.45 | 0.87 | 395 | 35.57 | 38.8 | 2100 | 50 | 35.7 | 963 | 16 | 19.8 | 17.8 | 21.9 | 2486 | 29.73 | 0 | 2456.27
2021-06-24 | 18:01 | 51.81 | 1.12 | 395 | 35.74 | 42.3 | 2100 | 50.1 | 39.3 | 963 | 16.5 | 20.3 | 18.3 | 22.5 | 2491 | 31.15 | 0 | 2459.85
2021-06-24 | 19:06 | 51.09 | 1.24 | 395 | 35.53 | 44.2 | 2100 | 49.9 | 41.3 | 963 | 16.3 | 20 | 18 | 22.2 | 2496 | 25.89 | 0 | 2470.11
2021-06-24 | 20:11 | 51.16 | 1.62 | 395 | 35.56 | 45.3 | 2100 | 49.9 | 42.5 | 963 | 16.3 | 20.1 | 18.1 | 22.2 | 2509 | 26.82 | 0 | 2482.18
2021-06-24 | 21:16 | 50.52 | 1.86 | 395 | 35.43 | 45.9 | 2100 | 50 | 43.1 | 963 | 16 | 19.8 | 17.8 | 22 | 2526 | 27.16 | 0 | 2498.84
2021-06-24 | 22:21 | 50.57 | 1.85 | 395 | 35.48 | 46.2 | 2100 | 50 | 43.5 | 963 | 16.1 | 19.8 | 17.8 | 22 | 2537 | 28.75 | 0 | 2508.25
2021-06-24 | 23:26 | 50.9 | 1.69 | 395 | 35.35 | 46.4 | 2070 | 49.9 | 43.7 | 963 | 16.2 | 20 | 18 | 22.1 | 2545 | 28.51 | 0 | 2516.49
2021-06-25 | 0:31 | 50.21 | 1.88 | 395 | 35.24 | 46.6 | 2100 | 50.2 | 43.9 | 963 | 15.9 | 19.7 | 17.7 | 21.8 | 2548 | 27.55 | 0 | 2520.45
2021-06-25 | 1:36 | 50.93 | 1.78 | 395 | 35.35 | 46.7 | 2100 | 49.9 | 44 | 962 | 16.2 | 20 | 18 | 22.1 | 2561 | 26.54 | 0 | 2534.46
2021-06-25 | 2:41 | 51.34 | 0.96 | 395 | 35.37 | 46.9 | 2100 | 50.1 | 44.2 | 962 | 16.4 | 20.1 | 18.2 | 22.3 | 2577 | 27.36 | 0 | 2549.64
2021-06-25 | 3:46 | 50.52 | 0.68 | 343 | 35.34 | 47 | 2100 | 50 | 44.2 | 962 | 16.1 | 19.8 | 17.8 | 22 | 2583 | 27.94 | 0 | 2555.06
2021-06-25 | 4:51 | 50.33 | 1.05 | 343 | 35.18 | 47.2 | 2070 | 50.2 | 44.4 | 962 | 16 | 19.7 | 17.7 | 21.9 | 2589 | 28.18 | 0 | 2560.82
2021-06-25 | 5:56 | 50.32 | 1.26 | 343 | 35.14 | 47.2 | 2100 | 50.1 | 44.5 | 962 | 16 | 19.7 | 17.7 | 21.9 | 2486 | 28.68 | 0 | 2457.32
2021-06-25 | 7:01 | 50.29 | 1.26 | 343 | 35.05 | 47.4 | 2100 | 49.9 | 44.6 | 962 | 16 | 19.7 | 17.7 | 21.9 | 2445 | 29.27 | 0 | 2415.73
2021-06-25 | 8:06 | 50.6 | 0.68 | 343 | 35.38 | 47.2 | 2100 | 49.8 | 44.5 | 961 | 16.1 | 19.8 | 17.8 | 22 | 2389 | 27.63 | 0 | 2361.37
2021-06-25 | 9:11 | 50.54 | 0.53 | 343 | 35.45 | 47.5 | 2100 | 50 | 44.8 | 962 | 16.1 | 19.8 | 17.8 | 22 | 2377 | 27.24 | 0 | 2349.76
2021-06-25 | 10:16 | 50.9 | 0.64 | 343 | 35.35 | 47.8 | 2100 | 50 | 45.1 | 962 | 16.2 | 20 | 18 | 22.1 | 2365 | 29 | 0 | 2336
2021-06-25 | 11:21 | 51.79 | 0.64 | 343 | 35.61 | 49.1 | 2100 | 50.1 | 46.3 | 961 | 16.5 | 20.3 | 18.3 | 22.5 | 2361 | 27.6 | 0 | 2333.4
2021-06-25 | 12:26 | 51.09 | 0.87 | 343 | 35.57 | 51.8 | 2100 | 50 | 48.9 | 961 | 16.3 | 20 | 18 | 22.2 | 2358 | 28.34 | 0 | 2329.66
2021-06-25 | 13:31 | 51.07 | 0.74 | 343 | 35.47 | 52.7 | 2100 | 50.3 | 49.9 | 962 | 16.3 | 20 | 18 | 22.2 | 2347 | 27.23 | 0 | 2319.77
2021-06-25 | 14:36 | 52.04 | 0.73 | 356 | 36.08 | 53.9 | 2100 | 50 | 51 | 961 | 16.6 | 20.4 | 18.4 | 22.6 | 2342 | 27.92 | 0 | 2314.08
2021-06-25 | 15:41 | 57.04 | 0.69 | 356 | 36.54 | 43.4 | 2070 | 50 | 40.9 | 961 | 18.6 | 22.4 | 20.6 | 24.8 | 2338 | 29.19 | 0 | 2308.81
2021-06-25 | 16:46 | 56.61 | 0.78 | 356 | 36.48 | 39 | 2100 | 49.7 | 36.1 | 961 | 18.4 | 22.2 | 20.4 | 24.6 | 2336 | 28.47 | 0 | 2307.53
2021-06-25 | 17:51 | 54.72 | 0.76 | 356 | 37.22 | 41 | 2100 | 50.3 | 38 | 961 | 17.5 | 21.5 | 19.5 | 23.8 | 2395 | 28.18 | 0 | 2366.82
2021-06-25 | 18:56 | 54.59 | 0.73 | 356 | 37.21 | 42.4 | 2100 | 49.9 | 39.4 | 961 | 17.5 | 21.4 | 19.4 | 23.7 | 2406 | 28.01 | 0 | 2377.99
2021-06-25 | 20:01 | 53.95 | 1.05 | 356 | 37.06 | 43.4 | 2100 | 50.2 | 40.4 | 961 | 17.2 | 21.1 | 19.1 | 23.5 | 2418 | 30.15 | 0 | 2387.85
2021-06-25 | 21:06 | 53.54 | 1.29 | 356 | 36.84 | 43.5 | 2100 | 49.8 | 40.7 | 961 | 17.1 | 21 | 19 | 23.3 | 2418 | 28.15 | 0 | 2389.85
2021-06-25 | 22:11 | 53.53 | 1.33 | 356 | 36.74 | 43.4 | 2100 | 50 | 40.5 | 960 | 17.1 | 21 | 19 | 23.3 | 2414 | 28.86 | 0 | 2385.14
2021-06-25 | 23:16 | 53.1 | 1.37 | 356 | 36.72 | 43 | 2100 | 49.8 | 40.1 | 960 | 16.9 | 20.8 | 18.8 | 23.1 | 2432 | 29.52 | 0 | 2402.48
2021-06-26 | 0:21 | 52.63 | 1.42 | 356 | 36.64 | 42.2 | 2100 | 49.9 | 39.3 | 960 | 16.8 | 20.6 | 18.6 | 22.9 | 2433 | 26.76 | 0 | 2406.24
2021-06-26 | 1:26 | 52.78 | 1.44 | 446 | 36.59 | 42.1 | 2100 | 49.9 | 39.2 | 959 | 16.8 | 20.7 | 18.7 | 22.9 | 2446 | 28.9 | 0 | 2417.1
2021-06-26 | 2:31 | 52.91 | 1.45 | 446 | 36.6 | 41.8 | 2100 | 50.1 | 38.9 | 959 | 16.9 | 20.7 | 18.7 | 23 | 2448 | 29.47 | 0 | 2418.53
2021-06-26 | 3:36 | 52.69 | 1.49 | 446 | 36.58 | 41.9 | 2100 | 50 | 39 | 959 | 16.8 | 20.7 | 18.6 | 22.9 | 2448 | 30.05 | 0 | 2417.95
2021-06-26 | 4:41 | 52.81 | 1.54 | 446 | 36.46 | 41.2 | 2100 | 50.2 | 38.3 | 959 | 16.9 | 20.7 | 18.7 | 23 | 2450 | 28.9 | 0 | 2421.1
2021-06-26 | 5:46 | 52.8 | 1.56 | 446 | 36.46 | 40.7 | 2100 | 50 | 37.8 | 958 | 16.9 | 20.7 | 18.7 | 23 | 2443 | 29.21 | 0 | 2413.79
2021-06-26 | 6:51 | 52.73 | 1.61 | 446 | 36.35 | 40.4 | 2100 | 50.1 | 37.6 | 958 | 16.8 | 20.7 | 18.7 | 22.9 | 2444 | 29.25 | 0 | 2414.75
2021-06-26 | 7:56 | 52.3 | 1.31 | 446 | 36.34 | 40.1 | 2100 | 50.1 | 37.1 | 958 | 16.7 | 20.5 | 18.5 | 22.7 | 2445 | 27.77 | 0 | 2417.23
2021-06-26 | 9:01 | 52.41 | 1.1 | 446 | 36.31 | 41.2 | 2100 | 49.7 | 38.3 | 959 | 16.7 | 20.5 | 18.5 | 22.8 | 2446 | 29.34 | 0 | 2416.66
2021-06-26 | 10:06 | 52.35 | 0.86 | 446 | 36.26 | 43.3 | 2100 | 49.9 | 40.3 | 959 | 16.7 | 20.5 | 18.5 | 22.8 | 2448 | 28.29 | 0 | 2419.71
2021-06-26 | 11:11 | 51.99 | 0.64 | 446 | 36.25 | 45 | 2130 | 50 | 42 | 959 | 16.6 | 20.4 | 18.4 | 22.6 | 2450 | 28.77 | 0 | 2421.23
2021-06-26 | 12:16 | 52.21 | 0.61 | 449 | 36.1 | 48.5 | 2100 | 50.1 | 45.4 | 959 | 16.7 | 20.5 | 18.5 | 22.7 | 2456 | 28.87 | 0 | 2427.13
2021-06-26 | 13:21 | 51.88 | 0.72 | 449 | 36 | 50.1 | 2100 | 50 | 47.1 | 959 | 16.5 | 20.3 | 18.3 | 22.6 | 2482 | 29.79 | 0 | 2452.21
2021-06-26 | 14:26 | 51.91 | 0.89 | 449 | 35.94 | 50.9 | 2100 | 50 | 48 | 958 | 16.5 | 20.3 | 18.4 | 22.6 | 2486 | 29.54 | 0 | 2456.46
2021-06-26 | 15:31 | 51.05 | 1 | 449 | 36.02 | 51.1 | 2100 | 50.1 | 48.2 | 959 | 16.2 | 20 | 18 | 22.2 | 2491 | 29.52 | 0 | 2461.48
2021-06-26 | 16:36 | 56.66 | 1.03 | 449 | 36.8 | 49.2 | 2100 | 50.5 | 46.4 | 959 | 18.4 | 22.2 | 20.4 | 24.6 | 2496 | 28.84 | 0 | 2467.16
2021-06-26 | 17:41 | 55.97 | 1.11 | 449 | 36.99 | 36.8 | 2100 | 50.3 | 34.1 | 959 | 18.1 | 21.9 | 20 | 24.3 | 2509 | 30.4 | 0 | 2478.6
2021-06-26 | 18:46 | 55.01 | 1.02 | 449 | 37.21 | 32.6 | 2100 | 50.1 | 29.6 | 959 | 17.7 | 21.6 | 19.6 | 23.9 | 2526 | 29.29 | 0 | 2496.71
2021-06-26 | 19:51 | 54.49 | 1.05 | 449 | 37.21 | 30.9 | 2100 | 50.2 | 27.8 | 959 | 17.4 | 21.4 | 19.3 | 23.7 | 2537 | 28.73 | 0 | 2508.27
2021-06-26 | 20:56 | 53.68 | 1.09 | 449 | 36.99 | 30.3 | 2100 | 50 | 27.1 | 959 | 17.1 | 21 | 19 | 23.3 | 2542 | 29 | 0 | 2513
2021-06-26 | 22:01 | 53.38 | 1.09 | 449 | 36.71 | 31.9 | 2100 | 50 | 28.6 | 959 | 17.1 | 20.9 | 18.9 | 23.2 | 2540 | 29.48 | 0 | 2510.52
2021-06-26 | 23:06 | 52.87 | 1.07 | 466 | 36.58 | 30.3 | 2100 | 50 | 27.2 | 960 | 16.9 | 20.7 | 18.7 | 23 | 2538 | 29.99 | 0 | 2508.01
2021-06-27 | 0:11 | 52.7 | 1.12 | 466 | 36.53 | 29.3 | 2130 | 50 | 26 | 959 | 16.8 | 20.7 | 18.6 | 22.9 | 2532 | 25.98 | 0 | 2506.02
2021-06-27 | 1:16 | 52.82 | 1.08 | 466 | 36.46 | 27.9 | 2100 | 50.1 | 24.7 | 959 | 16.9 | 20.7 | 18.7 | 23 | 2529 | 27.69 | 0 | 2501.31
2021-06-27 | 2:21 | 52.63 | 1.11 | 466 | 36.43 | 27.8 | 2100 | 50 | 24.6 | 959 | 16.8 | 20.6 | 18.6 | 22.9 | 2524 | 29.75 | 0 | 2494.25
2021-06-27 | 3:26 | 52.77 | 1.18 | 466 | 36.36 | 27.5 | 2130 | 50.1 | 24.3 | 959 | 16.8 | 20.7 | 18.7 | 22.9 | 2529 | 29.38 | 0 | 2499.62
2021-06-27 | 4:31 | 52.68 | 1.2 | 466 | 36.38 | 26.9 | 2100 | 49.8 | 23.7 | 959 | 16.8 | 20.7 | 18.6 | 22.9 | 2526 | 29.45 | 0 | 2496.55
2021-06-27 | 5:36 | 52.9 | 1.24 | 466 | 36.31 | 26.7 | 2100 | 50.1 | 23.4 | 959 | 16.9 | 20.7 | 18.7 | 23 | 2523 | 29.99 | 0 | 2493.01
2021-06-27 | 6:41 | 52.58 | 0.97 | 466 | 36.29 | 26.5 | 2100 | 49.9 | 23.3 | 959 | 16.8 | 20.6 | 18.6 | 22.9 | 2520 | 29.04 | 0 | 2490.96
2021-06-27 | 7:46 | 52.48 | 1.08 | 466 | 36.26 | 27.4 | 2100 | 49.9 | 24.1 | 959 | 16.7 | 20.6 | 18.6 | 22.8 | 2519 | 29.18 | 0 | 2489.82
2021-06-27 | 8:51 | 52.73 | 0.91 | 466 | 36.35 | 28.1 | 2130 | 50.1 | 24.8 | 959 | 16.8 | 20.7 | 18.7 | 22.9 | 2518 | 27.62 | 0 | 2490.38
2021-06-27 | 9:56 | 52.85 | 0.86 | 458 | 36.23 | 29.7 | 2100 | 50 | 26.3 | 959 | 16.9 | 20.7 | 18.7 | 23 | 2517 | 28.36 | 0 | 2488.64
2021-06-27 | 11:01 | 52.57 | 0.82 | 458 | 36.25 | 32.2 | 2100 | 50.1 | 28.8 | 959 | 16.8 | 20.6 | 18.6 | 22.9 | 2517 | 28.99 | 0 | 2488.01
2021-06-27 | 12:06 | 52.44 | 0.91 | 458 | 36.27 | 35.7 | 2100 | 50.1 | 32.2 | 960 | 16.7 | 20.6 | 18.6 | 22.8 | 2510 | 28.66 | 0 | 2481.34
2021-06-27 | 13:11 | 52.3 | 0.85 | 458 | 36.15 | 38.1 | 2100 | 50.1 | 34.8 | 960 | 16.7 | 20.5 | 18.5 | 22.7 | 2511 | 28.61 | 0 | 2482.39
2021-06-27 | 14:16 | 52.33 | 0.96 | 458 | 36.08 | 40 | 2100 | 50 | 36.8 | 960 | 16.7 | 20.5 | 18.5 | 22.7 | 2501 | 27.93 | 0 | 2473.07
2021-06-27 | 15:21 | 52.1 | 0.92 | 458 | 36.09 | 39.9 | 2100 | 50 | 36.8 | 960 | 16.6 | 20.4 | 18.4 | 22.6 | 2506 | 29.11 | 0 | 2476.89
2021-06-27 | 16:26 | 52.39 | 0.9 | 458 | 36.28 | 39.9 | 2100 | 50 | 36.8 | 960 | 16.7 | 20.5 | 18.5 | 22.8 | 2506 | 30.62 | 0 | 2475.38
2021-06-27 | 17:31 | 52.49 | 0.85 | 458 | 36.24 | 39.4 | 2100 | 50.1 | 36.3 | 961 | 16.8 | 20.6 | 18.6 | 22.8 | 2507 | 30.23 | 0 | 2476.77
2021-06-27 | 18:36 | 52.32 | 0.94 | 458 | 36.21 | 36.7 | 2100 | 50 | 33.7 | 961 | 16.7 | 20.5 | 18.5 | 22.7 | 2503 | 30.41 | 0 | 2472.59
2021-06-27 | 19:41 | 52.46 | 1.01 | 458 | 36.19 | 34.2 | 2100 | 49.7 | 31.1 | 961 | 16.7 | 20.6 | 18.6 | 22.8 | 2501 | 29 | 0 | 2472
2021-06-27 | 20:46 | 52.04 | 1.05 | 450 | 36.15 | 32.8 | 2100 | 50 | 29.7 | 961 | 16.6 | 20.4 | 18.4 | 22.6 | 2499 | 28.56 | 0 | 2470.44
2021-06-27 | 21:51 | 52.04 | 1.08 | 450 | 36.12 | 30.8 | 2100 | 50.1 | 27.7 | 961 | 16.6 | 20.4 | 18.4 | 22.6 | 2498 | 29.14 | 0 | 2468.86
2021-06-27 | 22:56 | 52.21 | 1.11 | 450 | 35.98 | 30.2 | 2100 | 49.9 | 27 | 962 | 16.7 | 20.5 | 18.5 | 22.7 | 2491 | 26.43 | 0 | 2464.57
2021-06-28 | 0:01 | 52.1 | 1.16 | 450 | 36.12 | 29.7 | 2100 | 50.1 | 26.6 | 962 | 16.6 | 20.4 | 18.4 | 22.7 | 2493 | 27.4 | 0 | 2465.6
2021-06-28 | 1:06 | 51.88 | 1.2 | 450 | 36.03 | 29.2 | 2100 | 50 | 26 | 962 | 16.5 | 20.3 | 18.3 | 22.6 | 2488 | 28.36 | 0 | 2459.64
2021-06-28 | 2:11 | 52.06 | 1.22 | 450 | 35.88 | 28.7 | 2100 | 50 | 25.5 | 962 | 16.6 | 20.4 | 18.4 | 22.6 | 2489 | 27.92 | 0 | 2461.08
2021-06-28 | 3:16 | 51.96 | 1.25 | 450 | 35.94 | 28.3 | 2100 | 50 | 25.1 | 962 | 16.6 | 20.4 | 18.4 | 22.6 | 2479 | 28.05 | 0 | 2450.95
2021-06-28 | 4:21 | 52.54 | 1.26 | 450 | 35.89 | 27.6 | 2100 | 49.9 | 24.5 | 962 | 16.8 | 20.6 | 18.6 | 22.8 | 2483 | 28.76 | 0 | 2454.24
2021-06-28 | 5:26 | 52.11 | 1.3 | 450 | 35.9 | 27.4 | 2100 | 50.3 | 24.2 | 962 | 16.6 | 20.4 | 18.4 | 22.7 | 2483 | 28.55 | 0 | 2454.45
2021-06-28 | 6:31 | 52.02 | 1.33 | 450 | 35.91 | 26.9 | 2100 | 49.7 | 23.7 | 962 | 16.6 | 20.4 | 18.4 | 22.6 | 2518 | 26.95 | 0 | 2491.05
2021-06-28 | 7:36 | 51.92 | 1.32 | 450 | 35.75 | 27.2 | 2100 | 50 | 24 | 962 | 16.6 | 20.4 | 18.4 | 22.6 | 2517 | 26.52 | 0 | 2490.48
2021-06-28 | 8:41 | 51.96 | 1.33 | 450 | 35.85 | 27.9 | 2100 | 50.4 | 24.6 | 962 | 16.6 | 20.4 | 18.4 | 22.6 | 2517 | 26.85 | 0 | 2490.15
2021-06-28 | 9:46 | 51.97 | 0.91 | 450 | 35.83 | 30.3 | 2100 | 50.2 | 26.9 | 963 | 16.6 | 20.4 | 18.4 | 22.6 | 2510 | 28.15 | 0 | 2481.85
2021-06-28 | 10:51 | 52.89 | 0.89 | 450 | 36.38 | 32.5 | 2100 | 50.1 | 29.2 | 963 | 16.9 | 20.7 | 18.7 | 23 | 2511 | 28.44 | 0 | 2482.56
2021-06-28 | 11:56 | 52.98 | 0.83 | 450 | 36.51 | 34.9 | 2100 | 50 | 31.6 | 963 | 16.9 | 20.8 | 18.8 | 23 | 2501 | 29.07 | 0 | 2471.93
2021-06-28 | 13:01 | 52.89 | 0.84 | 450 | 36.45 | 37.6 | 2100 | 50.1 | 34.3 | 963 | 16.9 | 20.7 | 18.7 | 23 | 2506 | 30.17 | 0 | 2475.83
2021-06-28 | 14:06 | 52.77 | 0.84 | 450 | 36.52 | 39.4 | 2100 | 50 | 36.2 | 963 | 16.8 | 20.7 | 18.7 | 22.9 | 2506 | 30.39 | 0 | 2475.61
2021-06-28 | 15:11 | 52.5 | 0.87 | 450 | 36.49 | 39.2 | 2100 | 50 | 36.2 | 963 | 16.7 | 20.6 | 18.6 | 22.8 | 2507 | 28.43 | 0 | 2478.57
2021-06-28 | 16:16 | 52.85 | 0.83 | 450 | 36.44 | 38.8 | 2100 | 50 | 35.7 | 963 | 16.9 | 20.7 | 18.7 | 23 | 2503 | 29.38 | 0 | 2473.62
2021-06-28 | 17:21 | 52.92 | 0.82 | 450 | 36.41 | 37.2 | 2100 | 50 | 34.1 | 963 | 16.9 | 20.7 | 18.7 | 23 | 2501 | 28.7 | 0 | 2472.3
2021-06-28 | 18:26 | 52.71 | 0.84 | 428 | 36.45 | 35.2 | 2100 | 50.1 | 32.2 | 963 | 16.8 | 20.7 | 18.7 | 22.9 | 2499 | 28.8 | 0 | 2470.2
2021-06-28 | 19:31 | 53.08 | 0.84 | 428 | 36.49 | 34.5 | 2100 | 50 | 31.4 | 963 | 17 | 20.8 | 18.8 | 23.1 | 2498 | 29.07 | 0 | 2468.93
2021-06-28 | 20:36 | 52.44 | 0.84 | 428 | 36.57 | 33.3 | 2100 | 50 | 30.2 | 964 | 16.7 | 20.6 | 18.5 | 22.8 | 2491 | 28.4 | 0 | 2462.6
2021-06-28 | 21:41 | 52.91 | 0.9 | 428 | 36.52 | 32 | 2100 | 50 | 28.9 | 964 | 16.9 | 20.7 | 18.7 | 23 | 2493 | 28.68 | 0 | 2464.32
2021-06-28 | 22:46 | 52.83 | 1.09 | 428 | 36.52 | 30.7 | 2100 | 50 | 27.6 | 964 | 16.8 | 20.7 | 18.7 | 23 | 2488 | 30.54 | 0 | 2457.46
2021-06-28 | 23:51 | 53.07 | 0.99 | 428 | 36.37 | 29.4 | 2100 | 50.2 | 26.3 | 964 | 17 | 20.8 | 18.8 | 23.1 | 2489 | 29.04 | 0 | 2459.96
2021-06-29 | 0:56 | 53.05 | 0.98 | 428 | 36.39 | 28.2 | 2100 | 50.3 | 25 | 964 | 17 | 20.8 | 18.8 | 23.1 | 2479 | 29.47 | 0 | 2449.53
2021-06-29 | 2:01 | 52.94 | 0.9 | 428 | 36.43 | 27.5 | 2100 | 50.1 | 24.4 | 964 | 16.9 | 20.8 | 18.8 | 23 | 2483 | 30.12 | 0 | 2452.88
2021-06-29 | 3:06 | 53.2 | 0.88 | 428 | 36.43 | 26.5 | 2100 | 50.1 | 23.3 | 963 | 17 | 20.9 | 18.9 | 23.1 | 2483 | 27.94 | 0 | 2455.06
2021-06-29 | 4:11 | 53.16 | 0.92 | 428 | 36.42 | 25.8 | 2100 | 50.1 | 22.6 | 963 | 17 | 20.8 | 18.8 | 23.1 | 2456 | 28.32 | 0 | 2427.68
2021-06-29 | 5:16 | 53.46 | 0.86 | 427 | 36.39 | 25.3 | 2100 | 50.1 | 22.1 | 963 | 17.1 | 21 | 19 | 23.2 | 2389 | 27 | 0 | 2362
2021-06-29 | 6:21 | 53.23 | 0.85 | 427 | 36.42 | 24.9 | 2100 | 50.1 | 21.6 | 963 | 17 | 20.9 | 18.9 | 23.1 | 2361 | 28.81 | 0 | 2332.19
2021-06-29 | 7:26 | 53.04 | 0.86 | 427 | 36.51 | 25.2 | 2100 | 50.1 | 21.9 | 963 | 16.9 | 20.8 | 18.8 | 23.1 | 2362 | 30.04 | 0 | 2331.96
2021-06-29 | 8:31 | 53.16 | 0.84 | 427 | 36.4 | 26 | 2100 | 50.1 | 22.7 | 963 | 17 | 20.8 | 18.8 | 23.1 | 2358 | 27.29 | 0 | 2330.71
2021-06-29 | 9:36 | 53.12 | 0.84 | 427 | 36.32 | 27.9 | 2100 | 50.1 | 24.5 | 963 | 17 | 20.8 | 18.8 | 23.1 | 2351 | 27.95 | 0 | 2323.05
2021-06-29 | 10:41 | 53.16 | 0.85 | 427 | 36.4 | 30.1 | 2100 | 49.9 | 26.6 | 964 | 17 | 20.8 | 18.8 | 23.1 | 2345 | 27.08 | 0 | 2317.92
2021-06-29 | 11:46 | 53.01 | 0.87 | 427 | 36.48 | 34.6 | 2100 | 50.1 | 31.1 | 964 | 16.9 | 20.8 | 18.8 | 23 | 2352 | 27.7 | 0 | 2324.3
2021-06-29 | 12:51 | 52.67 | 0.92 | 427 | 36.35 | 38.7 | 2100 | 49.8 | 35.4 | 964 | 16.8 | 20.6 | 18.6 | 22.9 | 2341 | 28.25 | 0 | 2312.75
2021-06-29 | 13:56 | 54.48 | 0.65 | 427 | 36.17 | 38.9 | 2100 | 50.1 | 35.8 | 964 | 17.5 | 21.4 | 19.5 | 23.7 | 2356 | 28.9 | 0 | 2327.1
2021-06-29 | 15:01 | 54.52 | 0.6 | 427 | 36.28 | 38.2 | 2100 | 50.2 | 35.1 | 964 | 17.6 | 21.4 | 19.5 | 23.7 | 2358 | 29.85 | 0 | 2328.15
2021-06-29 | 16:06 | 54.44 | 0.61 | 662 | 36.42 | 38.3 | 2100 | 50 | 35.2 | 964 | 17.5 | 21.3 | 19.4 | 23.7 | 2336 | 28.99 | 0 | 2307.01
2021-06-29 | 17:11 | 54.58 | 0.61 | 662 | 36.39 | 36.8 | 2100 | 49.7 | 33.8 | 964 | 17.6 | 21.4 | 19.5 | 23.7 | 2333 | 28.37 | 0 | 2304.63
2021-06-29 | 18:16 | 54.59 | 0.6 | 662 | 36.43 | 35.5 | 2100 | 49.8 | 32.5 | 964 | 17.6 | 21.4 | 19.5 | 23.7 | 2263 | 29.39 | 0 | 2233.61
2021-06-29 | 19:21 | 54.7 | 0.6 | 662 | 36.48 | 34.2 | 2130 | 50.1 | 31.1 | 963 | 17.6 | 21.4 | 19.5 | 23.8 | 2285 | 29.03 | 0 | 2255.97
2021-06-29 | 20:26 | 54.48 | 0.61 | 662 | 36.5 | 36 | 2100 | 50.1 | 32.8 | 964 | 17.5 | 21.4 | 19.4 | 23.7 | 2245 | 29.55 | 0 | 2215.45
2021-06-29 | 21:31 | 54.88 | 0.6 | 662 | 36.52 | 33.6 | 2100 | 50 | 30.5 | 964 | 17.7 | 21.5 | 19.6 | 23.9 | 2236 | 29.73 | 0 | 2206.27
2021-06-29 | 22:36 | 54.62 | 0.64 | 662 | 36.6 | 33.4 | 2100 | 50.1 | 30.2 | 965 | 17.6 | 21.4 | 19.5 | 23.7 | 2230 | 28.16 | 0 | 2201.84
2021-06-29 | 23:41 | 54.27 | 0.69 | 662 | 36.66 | 33.7 | 2100 | 49.7 | 30.8 | 964 | 17.4 | 21.3 | 19.3 | 23.6 | 2226 | 29.32 | 0 | 2196.68
2021-06-30 | 0:46 | 54.83 | 0.62 | 662 | 36.7 | 28.4 | 2100 | 49.8 | 25.5 | 964 | 17.6 | 21.5 | 19.6 | 23.8 | 2227 | 28.9 | 0 | 2198.1
2021-06-30 | 1:51 | 54.81 | 0.65 | 662 | 36.43 | 26.6 | 2100 | 50.2 | 23.5 | 964 | 17.7 | 21.5 | 19.6 | 23.8 | 1958 | 28.95 | 0 | 1929.05
2021-06-30 | 2:56 | 55.01 | 0.7 | 634 | 36.5 | 26 | 2100 | 50.5 | 22.8 | 964 | 17.7 | 21.6 | 19.7 | 23.9 | 1200 | 30.34 | 0 | 1169.66
2021-06-30 | 4:01 | 54.99 | 0.62 | 634 | 36.51 | 25 | 2100 | 49.8 | 21.8 | 964 | 17.7 | 21.6 | 19.7 | 23.9 | 1100 | 30.71 | 0 | 1069.29
2021-06-30 | 5:06 | 55.3 | 0.61 | 634 | 36.49 | 24.6 | 2100 | 50 | 21.4 | 963 | 17.8 | 21.7 | 19.8 | 24 | 852 | 30.36 | 0 | 821.64
2021-06-30 | 6:11 | 55.41 | 0.61 | 634 | 36.44 | 24.6 | 2070 | 50.1 | 21.4 | 963 | 17.9 | 21.7 | 19.8 | 24.1 | 0 | 29.09 | 0 | -29.09
2021-06-30 | 7:16 | 54.83 | 0.61 | 634 | 36.47 | 24.8 | 2100 | 49.9 | 21.5 | 964 | 17.7 | 21.5 | 19.6 | 23.8 | 657 | 28.35 | 0 | 628.65
2021-06-30 | 8:21 | 55.03 | 0.61 | 634 | 36.47 | 25 | 2100 | 50.3 | 21.7 | 964 | 17.7 | 21.6 | 19.7 | 23.9 | 963 | 29.63 | 0 | 933.37
2021-06-30 | 9:26 | 54.88 | 0.61 | 634 | 36.46 | 26.7 | 2100 | 50 | 23.3 | 964 | 17.7 | 21.5 | 19.6 | 23.9 | 1100 | 29.61 | 0 | 1070.39
2021-06-30 | 10:31 | 54.49 | 0.62 | 634 | 36.56 | 30.4 | 2100 | 50.2 | 27 | 964 | 17.5 | 21.4 | 19.4 | 23.7 | 1247 | 28.93 | 0 | 1218.07
2021-06-30 | 11:36 | 54.64 | 0.68 | 634 | 36.61 | 35.3 | 2130 | 50.2 | 31.9 | 964 | 17.6 | 21.4 | 19.5 | 23.8 | 1369 | 28.31 | 0 | 1340.69
2021-06-30 | 12:41 | 54.64 | 0.7 | 634 | 36.48 | 38 | 2100 | 49.8 | 34.8 | 964 | 17.6 | 21.4 | 19.5 | 23.8 | 1458 | 28.28 | 0 | 1429.72
2021-06-30 | 13:46 | 54.28 | 0.65 | 592 | 36.48 | 41.3 | 2100 | 49.8 | 38 | 964 | 17.4 | 21.3 | 19.3 | 23.6 | 1561 | 29.66 | 0 | 1531.34
2021-06-30 | 14:51 | 54.11 | 0.7 | 592 | 36.38 | 44.8 | 2100 | 50 | 41.7 | 964 | 17.4 | 21.2 | 19.3 | 23.5 | 1659 | 28.55 | 0 | 1630.45
2021-06-30 | 15:56 | 53.88 | 0.71 | 592 | 36.24 | 46.1 | 2100 | 50 | 43.1 | 964 | 17.3 | 21.1 | 19.2 | 23.4 | 1770 | 29.14 | 0 | 1740.86
2021-06-30 | 17:01 | 53.95 | 0.73 | 592 | 36.27 | 46.6 | 2100 | 49.8 | 43.6 | 964 | 17.3 | 21.1 | 19.2 | 23.5 | 1800 | 25.25 | 0 | 1774.75
2021-06-30 | 18:06 | 53.48 | 0.86 | 592 | 35.97 | 46.6 | 2100 | 49.9 | 43.7 | 963 | 17.2 | 21 | 19 | 23.3 | 1857 | 25.12 | 0 | 1831.88
2021-06-30 | 19:11 | 57.06 | 0.15 | 592 | 36.89 | 42.8 | 2070 | 50.2 | 40.2 | 963 | 18.5 | 22.4 | 20.5 | 24.8 | 1882 | 25.7 | 0 | 1856.3
2021-06-30 | 20:16 | 57.28 | 0.2 | 592 | 35.72 | 35.8 | 2100 | 50 | 32.9 | 963 | 18.7 | 22.5 | 20.8 | 24.9 | 1989 | 25.81 | 0 | 1963.19
2021-06-30 | 21:21 | 56.57 | 0.37 | 592 | 35.56 | 33.3 | 2100 | 50.1 | 30.3 | 963 | 18.5 | 22.2 | 20.5 | 24.6 | 2142 | 28.38 | 0 | 2113.62
2021-06-30 | 22:26 | 56.21 | 0.51 | 592 | 35.35 | 31.9 | 2100 | 50.3 | 28.8 | 963 | 18.3 | 22 | 20.3 | 24.4 | 2238 | 29.19 | 0 | 2208.81
2021-06-30 | 23:31 | 55.19 | 0.81 | 592 | 34.88 | 31.3 | 2100 | 49.9 | 28.1 | 963 | 18 | 21.6 | 19.9 | 24 | 2253 | 29.15 | 0 | 2223.85
2021-07-01 | 0:36 | 53.87 | 1.23 | 540 | 34.44 | 31.2 | 2100 | 49.9 | 28.1 | 963 | 17.5 | 21.1 | 19.4 | 23.4 | 2269 | 29.63 | 0 | 2239.37
2021-07-01 | 1:41 | 53.89 | 1.29 | 540 | 34.37 | 31 | 2100 | 49.9 | 27.8 | 963 | 17.5 | 21.1 | 19.4 | 23.4 | 2345 | 31.32 | 0 | 2313.68
2021-07-01 | 2:46 | 54.26 | 0.9 | 540 | 35.68 | 29.7 | 2100 | 50 | 26.6 | 962 | 17.5 | 21.3 | 19.4 | 23.6 | 2339 | 30.72 | 0 | 2308.28
2021-07-01 | 3:51 | 53.66 | 1.05 | 540 | 35.6 | 28.5 | 2100 | 50.2 | 25.5 | 962 | 17.3 | 21 | 19.2 | 23.3 | 2351 | 30.05 | 0 | 2320.95
2021-07-01 | 4:56 | 53.98 | 1.48 | 540 | 35.56 | 26.6 | 2100 | 50 | 23.5 | 962 | 17.4 | 21.2 | 19.3 | 23.5 | 2367 | 30.22 | 0 | 2336.78
2021-07-01 | 6:01 | 53.75 | 1.21 | 540 | 35.5 | 25.7 | 2100 | 50 | 22.5 | 961 | 17.3 | 21.1 | 19.2 | 23.4 | 2365 | 30.53 | 0 | 2334.47
2021-07-01 | 7:06 | 53.72 | 1.16 | 540 | 35.18 | 25.1 | 2100 | 49.7 | 22 | 961 | 17.3 | 21.1 | 19.2 | 23.4 | 2374 | 28.89 | 0 | 2345.11
2021-07-01 | 8:11 | 53.75 | 1.16 | 540 | 35.16 | 26.2 | 2100 | 50.2 | 23 | 961 | 17.3 | 21.1 | 19.2 | 23.4 | 2377 | 28.83 | 0 | 2348.17
2021-07-01 | 9:16 | 53.45 | 1.18 | 540 | 35.15 | 28.1 | 2100 | 50.1 | 25 | 961 | 17.2 | 21 | 19.1 | 23.2 | 2385 | 28.08 | 0 | 2356.92
2021-07-01 | 10:21 | 53.08 | 1.12 | 540 | 35.07 | 31.5 | 2100 | 49.9 | 28.4 | 961 | 17.1 | 20.8 | 19 | 23.1 | 2388 | 30.09 | 0 | 2357.91
2021-07-01 | 11:26 | 52.92 | 0.99 | 408 | 34.49 | 36 | 2100 | 50 | 32.6 | 961 | 17.1 | 20.7 | 19 | 23 | 2390 | 30.67 | 0 | 2359.33
2021-07-01 | 12:31 | 54.01 | 0.64 | 408 | 35.15 | 38.9 | 2100 | 49.8 | 35.5 | 961 | 17.5 | 21.2 | 19.4 | 23.5 | 2391 | 30.42 | 0 | 2360.58
2021-07-01 | 13:36 | 53.92 | 0.81 | 408 | 35.66 | 42.2 | 2100 | 50 | 38.9 | 961 | 17.4 | 21.1 | 19.3 | 23.4 | 2392 | 30.83 | 0 | 2361.17
2021-07-01 | 14:41 | 54.71 | 0.71 | 408 | 36.03 | 45.2 | 2100 | 49.9 | 42 | 960 | 17.7 | 21.4 | 19.6 | 23.8 | 2393 | 29.38 | 0 | 2363.62
2021-07-01 | 15:46 | 54.31 | 0.71 | 408 | 36.01 | 47.1 | 2100 | 50.2 | 44.1 | 960 | 17.5 | 21.3 | 19.4 | 23.6 | 2394 | 29.97 | 0 | 2364.03
2021-07-01 | 16:51 | 54.49 | 0.69 | 408 | 35.99 | 49.2 | 2100 | 50.3 | 46.2 | 960 | 17.6 | 21.4 | 19.5 | 23.7 | 2394 | 28.73 | 0 | 2365.27
2021-07-01 | 17:56 | 54.11 | 0.74 | 408 | 35.99 | 49.3 | 2100 | 50 | 46.4 | 960 | 17.4 | 21.2 | 19.3 | 23.5 | 2395 | 29.68 | 0 | 2365.32
2021-07-01 | 19:01 | 54.78 | 0.73 | 408 | 35.99 | 48.5 | 2100 | 50 | 45.7 | 959 | 17.7 | 21.5 | 19.6 | 23.8 | 2396 | 29.16 | 0 | 2366.84
2021-07-01 | 20:06 | 54.44 | 0.8 | 408 | 35.89 | 47.2 | 2100 | 49.9 | 44.4 | 959 | 17.6 | 21.3 | 19.5 | 23.7 | 2397 | 23.05 | 0 | 2373.95
2021-07-01 | 21:11 | 54.29 | 0.86 | 408 | 35.9 | 46.3 | 2100 | 49.6 | 43.5 | 959 | 17.5 | 21.3 | 19.4 | 23.6 | 2398 | 25.03 | 0 | 2372.97
2021-07-01 | 22:16 | 53.98 | 0.94 | 193 | 35.89 | 45.7 | 2100 | 50.3 | 43 | 959 | 17.4 | 21.2 | 19.3 | 23.5 | 2399 | 26.67 | 0 | 2372.33
2021-07-01 | 23:21 | 53.96 | 0.98 | 193 | 35.79 | 45.3 | 2100 | 50.2 | 42.5 | 959 | 17.4 | 21.2 | 19.3 | 23.5 | 2400 | 28.53 | 0 | 2371.47
2021-07-02 | 0:26 | 53.6 | 0.97 | 193 | 35.79 | 44.7 | 2100 | 50.1 | 41.9 | 959 | 17.2 | 21 | 19.1 | 23.3 | 2401 | 28.33 | 0 | 2372.67
2021-07-02 | 1:31 | 54.14 | 0.99 | 193 | 35.77 | 44.1 | 2100 | 50.2 | 41.3 | 958 | 17.4 | 21.2 | 19.3 | 23.5 | 2402 | 30.05 | 0 | 2371.95
2021-07-02 | 2:36 | 54.26 | 0.96 | 193 | 35.83 | 43.8 | 2100 | 49.9 | 41 | 958 | 17.5 | 21.3 | 19.4 | 23.6 | 2406 | 26.34 | 0 | 2379.66
2021-07-02 | 3:41 | 54.04 | 0.97 | 193 | 35.79 | 42.4 | 2100 | 50.2 | 39.6 | 958 | 17.4 | 21.2 | 19.3 | 23.5 | 2410 | 28.74 | 0 | 2381.26
2021-07-02 | 4:46 | 53.66 | 0.98 | 193 | 35.84 | 41.1 | 2100 | 49.9 | 38.2 | 957 | 17.3 | 21 | 19.1 | 23.3 | 2415 | 27.62 | 0 | 2387.38
2021-07-02 | 5:51 | 54.35 | 0.97 | 193 | 35.88 | 39.2 | 2100 | 50 | 36.4 | 957 | 17.5 | 21.3 | 19.4 | 23.6 | 2412 | 29.43 | 0 | 2382.57
2021-07-02 | 6:56 | 55.22 | 0.64 | 193 | 36.06 | 37.5 | 2100 | 50.3 | 34.6 | 956 | 17.9 | 21.6 | 19.8 | 24 | 2416 | 28.86 | 0 | 2387.14
2021-07-02 | 8:01 | 54.49 | 0.75 | 193 | 35.84 | 36.6 | 2100 | 50 | 33.6 | 956 | 17.6 | 21.4 | 19.5 | 23.7 | 2418 | 30.11 | 0 | 2387.89
2021-07-02 | 9:06 | 54.19 | 0.74 | 384 | 35.75 | 38.1 | 2100 | 49.9 | 35 | 956 | 17.5 | 21.2 | 19.4 | 23.6 | 2419 | 29.05 | 0 | 2389.95
2021-07-02 | 10:11 | 53.81 | 0.72 | 384 | 35.67 | 39.4 | 2100 | 49.7 | 36.4 | 956 | 17.3 | 21.1 | 19.2 | 23.4 | 2421 | 26.93 | 0 | 2394.07
2021-07-02 | 11:16 | 53.86 | 0.64 | 384 | 35.73 | 42.1 | 2100 | 49.6 | 39 | 955 | 17.3 | 21.1 | 19.2 | 23.4 | 2423 | 28.05 | 0 | 2394.95
2021-07-02 | 12:21 | 54.83 | 0.63 | 384 | 36.32 | 40.4 | 2100 | 49.9 | 37.4 | 955 | 17.7 | 21.5 | 19.6 | 23.8 | 2425 | 28.95 | 0 | 2396.05
2021-07-02 | 13:26 | 54.48 | 0.66 | 384 | 36.32 | 43 | 2100 | 50.3 | 39.8 | 955 | 17.5 | 21.4 | 19.4 | 23.7 | 2428 | 28.82 | 0 | 2399.18
2021-07-02 | 14:31 | 54.53 | 0.67 | 384 | 36.21 | 43.4 | 2130 | 49.9 | 40.3 | 955 | 17.6 | 21.4 | 19.5 | 23.7 | 2430 | 30.02 | 0 | 2399.98
2021-07-02 | 15:36 | 54.82 | 0.66 | 384 | 36.19 | 43.1 | 2100 | 50 | 40.1 | 955 | 17.7 | 21.5 | 19.6 | 23.8 | 2431 | 30.64 | 0 | 2400.36
2021-07-02 | 16:41 | 54.41 | 0.67 | 384 | 36.26 | 42.2 | 2100 | 49.7 | 39.1 | 955 | 17.5 | 21.3 | 19.4 | 23.7 | 2419 | 30.42 | 0 | 2388.58
2021-07-02 | 17:46 | 54.61 | 0.71 | 384 | 36.15 | 40.1 | 2100 | 50.3 | 37.1 | 955 | 17.6 | 21.4 | 19.5 | 23.7 | 2420 | 31.32 | 0 | 2388.68
2021-07-02 | 18:51 | 54.43 | 0.75 | 384 | 36.08 | 38 | 2100 | 50.1 | 35 | 955 | 17.5 | 21.3 | 19.4 | 23.7 | 2435 | 26.07 | 0 | 2408.93
2021-07-02 | 19:56 | 54.83 | 0.76 | 512 | 36.13 | 35.8 | 2100 | 50.1 | 32.7 | 955 | 17.7 | 21.5 | 19.6 | 23.8 | 2439 | 28.88 | 0 | 2410.12
2021-07-02 | 21:01 | 54.43 | 0.87 | 512 | 35.99 | 33.5 | 2100 | 50.1 | 30.6 | 958 | 17.5 | 21.3 | 19.5 | 23.7 | 2447 | 28.55 | 0 | 2418.45
2021-07-02 | 22:06 | 54.56 | 0.87 | 512 | 36.01 | 31.8 | 2100 | 49.9 | 28.7 | 954 | 17.6 | 21.4 | 19.5 | 23.7 | 2451 | 29.97 | 0 | 2421.03
2021-07-02 | 23:11 | 54.56 | 0.94 | 512 | 35.84 | 29.3 | 2100 | 50.2 | 26.2 | 954 | 17.6 | 21.4 | 19.5 | 23.7 | 2453 | 29.99 | 0 | 2423.01
2021-07-03 | 0:16 | 54.57 | 0.93 | 512 | 35.9 | 29.8 | 2130 | 49.8 | 26.6 | 953 | 17.6 | 21.4 | 19.5 | 23.7 | 2458 | 29.78 | 0 | 2428.22
2021-07-03 | 1:21 | 54.13 | 0.97 | 512 | 35.93 | 31 | 2100 | 49.8 | 27.8 | 954 | 17.4 | 21.2 | 19.3 | 23.5 | 2461 | 29.5 | 0 | 2431.5
2021-07-03 | 2:26 | 54.37 | 1 | 512 | 35.79 | 30.7 | 2100 | 50.1 | 27.6 | 954 | 17.5 | 21.3 | 19.4 | 23.6 | 2478 | 28.9 | 0 | 2449.1
2021-07-03 | 3:31 | 53.53 | 1.05 | 512 | 35.77 | 31 | 2100 | 50 | 27.8 | 954 | 17.2 | 21 | 19.1 | 23.3 | 2485 | 28.51 | 0 | 2456.49
2021-07-03 | 4:36 | 54.04 | 1.07 | 512 | 35.67 | 30 | 2100 | 49.9 | 26.9 | 954 | 17.4 | 21.2 | 19.3 | 23.5 | 2510 | 29.48 | 0 | 2480.52
2021-07-03 | 5:41 | 53.72 | 1.11 | 512 | 35.71 | 32.8 | 2100 | 50.3 | 29.5 | 954 | 17.3 | 21.1 | 19.2 | 23.4 | 2518 | 30.5 | 0 | 2487.5
2021-07-03 | 6:46 | 54.11 | 1.08 | 544 | 35.74 | 33.6 | 2100 | 50 | 30.4 | 954 | 17.4 | 21.2 | 19.3 | 23.5 | 2526 | 30.29 | 0 | 2495.71
2021-07-03 | 7:51 | 54.22 | 1.11 | 544 | 35.69 | 35.8 | 2100 | 50.3 | 32.7 | 953 | 17.5 | 21.3 | 19.4 | 23.6 | 2524 | 31.11 | 0 | 2492.89
2021-07-03 | 8:56 | 53.99 | 1.03 | 544 | 35.74 | 37.5 | 2100 | 49.9 | 34.4 | 954 | 17.4 | 21.2 | 19.3 | 23.5 | 2529 | 31.25 | 0 | 2497.75
2021-07-03 | 10:01 | 53.61 | 1.01 | 544 | 35.71 | 38.5 | 2100 | 50.2 | 35.5 | 954 | 17.2 | 21 | 19.1 | 23.3 | 2526 | 30.95 | 0 | 2495.05
2021-07-03 | 11:06 | 53.49 | 1.07 | 544 | 35.59 | 39.2 | 2100 | 50 | 36.1 | 954 | 17.2 | 21 | 19.1 | 23.3 | 2523 | 29.46 | 0 | 2493.54
2021-07-03 | 12:11 | 53.52 | 1.08 | 544 | 35.51 | 41.3 | 2130 | 50.2 | 38.3 | 954 | 17.2 | 21 | 19.1 | 23.3 | 2520 | 29.12 | 0 | 2490.88
2021-07-03 | 13:16 | 53.36 | 1.17 | 544 | 35.35 | 38.1 | 2100 | 50.2 | 35.2 | 954 | 17.2 | 20.9 | 19 | 23.2 | 2519 | 29.52 | 0 | 2489.48
2021-07-03 | 14:21 | 53.26 | 1.13 | 544 | 35.46 | 35.2 | 2100 | 50.1 | 32.2 | 954 | 17.1 | 20.9 | 19 | 23.2 | 2518 | 29.92 | 0 | 2488.08
2021-07-03 | 15:26 | 53.32 | 0.88 | 544 | 36.36 | 35 | 2100 | 50 | 31.9 | 953 | 17.1 | 20.9 | 18.9 | 23.2 | 2517 | 29.01 | 0 | 2487.99
2021-07-03 | 16:31 | 53.42 | 0.95 | 544 | 36.32 | 34.5 | 2100 | 50 | 31.5 | 954 | 17.1 | 20.9 | 19 | 23.2 | 2517 | 28.83 | 0 | 2488.17
2021-07-03 | 17:36 | 53.21 | 0.97 | 455 | 36.26 | 34.8 | 2100 | 50.2 | 31.7 | 953 | 17 | 20.9 | 18.9 | 23.1 | 2510 | 28.67 | 0 | 2481.33
2021-07-03 | 18:41 | 53.34 | 0.93 | 455 | 36.34 | 34.5 | 2100 | 50.2 | 31.4 | 953 | 17.1 | 20.9 | 18.9 | 23.2 | 2511 | 30.94 | 0 | 2480.06
2021-07-03 | 19:46 | 53.1 | 0.98 | 455 | 36.17 | 33.9 | 2100 | 50 | 30.9 | 953 | 17 | 20.8 | 18.8 | 23.1 | 2534 | 31.4 | 0 | 2502.6
2021-07-03 | 20:51 | 52.75 | 1.02 | 455 | 36.07 | 32.7 | 2100 | 50 | 29.6 | 953 | 16.9 | 20.7 | 18.7 | 22.9 | 2537 | 30.73 | 0 | 2506.27
2021-07-03 | 21:56 | 52.91 | 1.05 | 455 | 36.05 | 32.2 | 2100 | 50 | 29.1 | 953 | 16.9 | 20.7 | 18.8 | 23 | 2539 | 31.15 | 0 | 2507.85
2021-07-03 | 23:01 | 53.43 | 0.97 | 455 | 36.15 | 31.3 | 2100 | 49.9 | 28.2 | 954 | 17.1 | 20.9 | 19 | 23.2 | 2545 | 31.56 | 0 | 2513.44
2021-07-04 | 0:06 | 53.31 | 1.02 | 455 | 36.01 | 30.9 | 2100 | 49.9 | 27.7 | 953 | 17.1 | 20.9 | 19 | 23.2 | 2548 | 33.5 | 0 | 2514.5
2021-07-04 | 1:11 | 53.39 | 0.98 | 455 | 36.15 | 29.4 | 2100 | 50.2 | 26.3 | 954 | 17.1 | 20.9 | 19 | 23.2 | 2549 | 57.21 | 0 | 2491.79
2021-07-04 | 2:16 | 53.51 | 1.02 | 455 | 35.93 | 30.7 | 2100 | 50 | 27.4 | 952 | 17.2 | 21 | 19.1 | 23.3 | 2550 | 27.02 | 0 | 2522.98
2021-07-04 | 3:21 | 53.06 | 1.01 | 455 | 35.92 | 30.7 | 2130 | 50 | 27.5 | 953 | 17 | 20.8 | 18.9 | 23.1 | 2551 | 42.03 | 0 | 2508.97
2021-07-04 | 4:26 | 53.26 | 1.01 | 388 | 36 | 30.3 | 2100 | 50 | 27.2 | 952 | 17.1 | 20.9 | 18.9 | 23.2 | 2553 | 26.2 | 0 | 2526.8
2021-07-04 | 5:31 | 53.35 | 1.03 | 388 | 35.9 | 30.2 | 2100 | 49.9 | 27 | 952 | 17.1 | 20.9 | 19 | 23.2 | 2556 | 26.41 | 0 | 2529.59
2021-07-04 | 6:36 | 53.3 | 1.02 | 388 | 35.99 | 30.8 | 2130 | 50 | 27.7 | 952 | 17.1 | 20.9 | 19 | 23.2 | 2558 | 27.17 | 0 | 2530.83
2021-07-04 | 7:41 | 53.23 | 1.02 | 388 | 35.99 | 29.1 | 2100 | 50 | 26 | 952 | 17.1 | 20.9 | 18.9 | 23.1 | 2556 | 27.62 | 0 | 2528.38
2021-07-04 | 8:46 | 53.27 | 0.99 | 388 | 35.86 | 30.3 | 2100 | 50.2 | 27.1 | 952 | 17.1 | 20.9 | 19 | 23.2 | 2553 | 28.15 | 0 | 2524.85
2021-07-04 | 9:51 | 53.23 | 0.99 | 388 | 35.95 | 29.4 | 2100 | 50.1 | 26.3 | 952 | 17.1 | 20.9 | 18.9 | 23.1 | 2554 | 28.59 | 0 | 2525.41
2021-07-04 | 10:56 | 53.54 | 0.98 | 388 | 35.89 | 28.3 | 2130 | 50 | 25.2 | 952 | 17.2 | 21 | 19.1 | 23.3 | 2551 | 28.76 | 0 | 2522.24
2021-07-04 | 12:01 | 53.62 | 1.06 | 388 | 35.99 | 28.1 | 2100 | 50.1 | 24.9 | 953 | 17.2 | 21 | 19.1 | 23.3 | 2553 | 29.7 | 0 | 2523.3
2021-07-04 | 13:06 | 53.81 | 1.01 | 388 | 35.54 | 28 | 2100 | 50 | 24.9 | 953 | 17.3 | 21.1 | 19.2 | 23.4 | 2525 | 28.44 | 0 | 2496.56
2021-07-04 | 14:11 | 54 | 1.03 | 388 | 35.65 | 28.2 | 2100 | 50 | 25 | 953 | 17.4 | 21.2 | 19.3 | 23.5 | 2512 | 28.26 | 0 | 2483.74
2021-07-04 | 15:16 | 53.66 | 1.06 | 478 | 35.63 | 30 | 2100 | 50.3 | 26.7 | 952 | 17.3 | 21 | 19.1 | 23.3 | 2510 | 27.06 | 0 | 2482.94
2021-07-04 | 16:21 | 53.71 | 0.98 | 478 | 35.52 | 32.5 | 2100 | 50.2 | 29.2 | 954 | 17.3 | 21.1 | 19.2 | 23.3 | 2521 | 27.71 | 0 | 2493.29
2021-07-04 | 17:26 | 53.89 | 0.87 | 478 | 35.61 | 29.6 | 2100 | 50.3 | 26.5 | 954 | 17.4 | 21.1 | 19.3 | 23.4 | 2525 | 27.18 | 0 | 2497.82
2021-07-04 | 18:31 | 54.46 | 0.81 | 478 | 35.84 | 29.7 | 2100 | 50.2 | 26.5 | 954 | 17.6 | 21.4 | 19.5 | 23.7 | 2525 | 26.92 | 0 | 2498.08
2021-07-04 | 19:36 | 54.57 | 0.84 | 478 | 35.81 | 29.8 | 2100 | 50.2 | 26.6 | 954 | 17.6 | 21.4 | 19.5 | 23.7 | 2526 | 27.34 | 0 | 2498.66
2021-07-04 | 20:41 | 54.57 | 0.81 | 478 | 35.8 | 29.6 | 2100 | 50.4 | 26.3 | 954 | 17.6 | 21.4 | 19.5 | 23.7 | 2525 | 26.1 | 0 | 2498.9
2021-07-04 | 21:46 | 54.68 | 0.85 | 478 | 35.78 | 29 | 2100 | 50.2 | 25.8 | 954 | 17.7 | 21.4 | 19.6 | 23.8 | 2524 | 26.7 | 0 | 2497.3
2021-07-04 | 22:51 | 53.8 | 0.96 | 478 | 35.56 | 28 | 2100 | 49.8 | 24.9 | 955 | 17.3 | 21.1 | 19.2 | 23.4 | 2526 | 26.41 | 0 | 2499.59
2021-07-04 | 23:56 | 54.16 | 1.09 | 478 | 35.47 | 27.1 | 2100 | 50.3 | 24 | 955 | 17.5 | 21.2 | 19.4 | 23.5 | 2527 | 27.29 | 0 | 2499.71
2021-07-05 | 1:01 | 53.75 | 1.13 | 478 | 35.46 | 27.4 | 2100 | 49.8 | 24.3 | 955 | 17.3 | 21.1 | 19.2 | 23.4 | 2528 | 27.93 | 0 | 2500.07
2021-07-05 | 2:06 | 53.77 | 1.21 | 452 | 35.44 | 26.1 | 2100 | 49.3 | 23 | 955 | 17.3 | 21.1 | 19.2 | 23.4 | 2534 | 29.13 | 0 | 2504.87
2021-07-05 | 3:11 | 54.06 | 1.05 | 452 | 35.43 | 26.4 | 2100 | 50.1 | 23.2 | 955 | 17.4 | 21.2 | 19.3 | 23.5 | 2537 | 27.93 | 0 | 2509.07
2021-07-05 | 4:16 | 53.49 | 1.18 | 452 | 35.46 | 26 | 2100 | 50.1 | 22.8 | 955 | 17.2 | 21 | 19.1 | 23.3 | 2539 | 28.17 | 0 | 2510.83
2021-07-05 | 5:21 | 53.3 | 1.2 | 452 | 35.29 | 25.3 | 2100 | 50.4 | 22.1 | 954 | 17.2 | 20.9 | 19 | 23.2 | 2545 | 26.82 | 0 | 2518.18
2021-07-05 | 6:26 | 53.36 | 1.21 | 452 | 35.17 | 25 | 2100 | 49.8 | 21.7 | 955 | 17.2 | 20.9 | 19.1 | 23.2 | 2548 | 27.26 | 0 | 2520.74
2021-07-05 | 7:31 | 53.29 | 1.27 | 452 | 35.1 | 25.7 | 2100 | 49.8 | 22.4 | 955 | 17.2 | 20.9 | 19 | 23.2 | 2545 | 27.46 | 0 | 2517.54
2021-07-05 | 8:36 | 53.4 | 1.28 | 452 | 35.17 | 26.9 | 2100 | 50 | 23.6 | 955 | 17.2 | 20.9 | 19.1 | 23.2 | 2548 | 27.48 | 0 | 2520.52
2021-07-05 | 9:41 | 53.15 | 1.3 | 452 | 35.17 | 28.3 | 2100 | 49.9 | 25 | 955 | 17.1 | 20.8 | 19 | 23.1 | 2549 | 28.89 | 0 | 2520.11
2021-07-05 | 10:46 | 53.47 | 1.03 | 452 | 36.1 | 32.4 | 2130 | 49.9 | 29 | 955 | 17.1 | 21 | 19 | 23.2 | 2550 | 28.65 | 0 | 2521.35
2021-07-05 | 11:51 | 53.1 | 0.88 | 452 | 36.25 | 35.8 | 2100 | 50 | 32.5 | 955 | 17 | 20.8 | 18.8 | 23.1 | 2551 | 28.66 | 0 | 2522.34
2021-07-05 | 12:56 | 53.82 | 0.68 | 410 | 36.7 | 39.8 | 2130 | 50.3 | 36.5 | 955 | 17.2 | 21.1 | 19.1 | 23.4 | 2549 | 28.46 | 0 | 2520.54
2021-07-05 | 14:01 | 53.54 | 0.79 | 410 | 36.55 | 45.1 | 2100 | 50 | 42 | 955 | 17.1 | 21 | 19 | 23.3 | 2549 | 28.34 | 0 | 2520.66
2021-07-05 | 15:06 | 52.85 | 0.83 | 410 | 36.48 | 47.9 | 2100 | 50.1 | 44.9 | 955 | 16.9 | 20.7 | 18.7 | 23 | 2551 | 29.48 | 0 | 2521.52
2021-07-05 | 16:11 | 52.9 | 0.86 | 410 | 36.3 | 49.2 | 2100 | 49.9 | 46.4 | 956 | 16.9 | 20.7 | 18.7 | 23 | 2551 | 27.8 | 0 | 2523.2
2021-07-05 | 17:16 | 52.56 | 0.91 | 410 | 36.31 | 50 | 2100 | 50 | 47.2 | 956 | 16.8 | 20.6 | 18.6 | 22.8 | 2556 | 27.95 | 0 | 2528.05
2021-07-05 | 18:21 | 52.29 | 0.9 | 410 | 36.04 | 50.5 | 2100 | 50.1 | 47.7 | 956 | 16.7 | 20.5 | 18.5 | 22.7 | 2558 | 29.33 | 0 | 2528.67
2021-07-05 | 19:26 | 52.2 | 0.92 | 410 | 36.1 | 50.8 | 2100 | 49.9 | 48 | 956 | 16.6 | 20.5 | 18.5 | 22.7 | 2558 | 29.06 | 0 | 2528.94
2021-07-05 | 20:31 | 52.34 | 0.93 | 410 | 36.01 | 50.3 | 2100 | 50 | 47.5 | 956 | 16.7 | 20.5 | 18.5 | 22.8 | 2576 | 28.44 | 0 | 2547.56
2021-07-05 | 21:36 | 52.35 | 0.95 | 410 | 36 | 49.5 | 2100 | 50 | 46.8 | 956 | 16.7 | 20.5 | 18.5 | 22.8 | 2576 | 29.37 | 0 | 2546.63
2021-07-05 | 22:41 | 52.48 | 0.95 | 410 | 35.91 | 48.9 | 2100 | 50 | 46.1 | 957 | 16.8 | 20.6 | 18.6 | 22.8 | 2569 | 29.89 | 0 | 2539.11
2021-07-05 | 23:46 | 52.42 | 0.93 | 437 | 35.89 | 48.3 | 2100 | 49.8 | 45.6 | 957 | 16.8 | 20.5 | 18.6 | 22.8 | 2556 | 26.54 | 0 | 2529.46
2021-07-06 | 0:51 | 52.64 | 0.92 | 437 | 35.87 | 48 | 2100 | 50 | 45.3 | 957 | 16.8 | 20.6 | 18.7 | 22.9 | 2558 | 25.71 | 0 | 2532.29
2021-07-06 | 1:56 | 52.53 | 0.92 | 437 | 35.94 | 47.5 | 2100 | 49.9 | 44.8 | 957 | 16.8 | 20.6 | 18.6 | 22.8 | 2558 | 25.67 | 0 | 2532.33
2021-07-06 | 3:01 | 52.19 | 0.93 | 437 | 35.95 | 47 | 2100 | 50.2 | 44.3 | 956 | 16.7 | 20.5 | 18.5 | 22.7 | 2560 | 26.22 | 0 | 2533.78
2021-07-06 | 4:06 | 52.81 | 0.92 | 437 | 35.87 | 46.4 | 2100 | 50.1 | 43.6 | 956 | 16.9 | 20.7 | 18.8 | 23 | 2563 | 25.61 | 0 | 2537.39
2021-07-06 | 5:11 | 52.82 | 0.89 | 437 | 36.05 | 45.9 | 2100 | 50 | 43.2 | 955 | 16.9 | 20.7 | 18.7 | 23 | 2565 | 25.1 | 0 | 2539.9
2021-07-06 | 6:16 | 52.81 | 0.89 | 437 | 35.98 | 45.8 | 2100 | 50 | 43 | 955 | 16.9 | 20.7 | 18.7 | 23 | 2566 | 25.16 | 0 | 2540.84
2021-07-06 | 7:21 | 52.79 | 0.9 | 437 | 36.07 | 45.5 | 2130 | 50.2 | 42.7 | 955 | 16.9 | 20.7 | 18.7 | 22.9 | 2568 | 25.93 | 0 | 2542.07
2021-07-06 | 8:26 | 52.65 | 0.9 | 437 | 36.02 | 45.6 | 2100 | 50 | 42.8 | 955 | 16.8 | 20.6 | 18.7 | 22.9 | 2563 | 25.26 | 0 | 2537.74
2021-07-06 | 9:31 | 52.41 | 0.9 | 437 | 36.05 | 45.9 | 2100 | 49.9 | 43.1 | 955 | 16.7 | 20.5 | 18.6 | 22.8 | 2565 | 24.7 | 0 | 2540.3
2021-07-06 | 10:36 | 53.03 | 0.88 | 463 | 36.04 | 38.3 | 2100 | 50 | 35.8 | 955 | 17 | 20.8 | 18.8 | 23.1 | 2551 | 23.34 | 0 | 2527.66
2021-07-06 | 11:41 | 52.72 | 0.85 | 463 | 36.05 | 34.8 | 2130 | 50.1 | 31.5 | 955 | 16.9 | 20.7 | 18.7 | 22.9 | 2556 | 24.03 | 0 | 2531.97
2021-07-06 | 12:46 | 52.25 | 0.9 | 463 | 36.07 | 38 | 2130 | 50.2 | 34.6 | 955 | 16.7 | 20.5 | 18.5 | 22.7 | 2558 | 23.79 | 0 | 2534.21
2021-07-06 | 13:51 | 52.37 | 0.89 | 463 | 36.03 | 39.1 | 2130 | 50.1 | 35.8 | 955 | 16.7 | 20.5 | 18.5 | 22.8 | 2558 | 24.33 | 0 | 2533.67
2021-07-06 | 14:56 | 53.26 | 0.71 | 463 | 36.18 | 40.8 | 2100 | 50 | 37.6 | 955 | 17.1 | 20.9 | 18.9 | 23.2 | 2545 | 24.56 | 0 | 2520.44
2021-07-06 | 16:01 | 52.82 | 0.77 | 463 | 36.39 | 45.5 | 2100 | 50.2 | 42.3 | 955 | 16.9 | 20.7 | 18.7 | 23 | 2548 | 25.31 | 0 | 2522.69
2021-07-06 | 17:06 | 53.44 | 0.73 | 463 | 36.27 | 48.4 | 2100 | 49.9 | 45.5 | 956 | 17.1 | 20.9 | 19 | 23.2 | 2545 | 25.57 | 0 | 2519.43
2021-07-06 | 18:11 | 52.95 | 0.72 | 463 | 36.17 | 48.8 | 2100 | 50.1 | 46 | 956 | 16.9 | 20.8 | 18.8 | 23 | 2527 | 25.68 | 0 | 2501.32
2021-07-06 | 19:16 | 53.05 | 0.77 | 463 | 36.31 | 49 | 2100 | 49.9 | 46.2 | 956 | 17 | 20.8 | 18.8 | 23.1 | 2528 | 25.38 | 0 | 2502.62
2021-07-06 | 20:21 | 52.46 | 0.83 | 463 | 36.26 | 49.3 | 2130 | 50 | 46.5 | 956 | 16.7 | 20.6 | 18.6 | 22.8 | 2534 | 25.87 | 0 | 2508.13
2021-07-06 | 21:26 | 52.32 | 0.85 | 455 | 36.02 | 49.1 | 2100 | 50.1 | 46.3 | 956 | 16.7 | 20.5 | 18.5 | 22.7 | 2537 | 26.21 | 0 | 2510.79
2021-07-06 | 22:31 | 52.56 | 0.87 | 455 | 36.08 | 48.8 | 2100 | 50 | 46 | 956 | 16.8 | 20.6 | 18.6 | 22.8 | 2539 | 24.05 | 0 | 2514.95
2021-07-06 | 23:36 | 52.33 | 0.88 | 455 | 35.98 | 48.6 | 2100 | 50 | 45.8 | 957 | 16.7 | 20.5 | 18.5 | 22.7 | 2534 | 24.37 | 0 | 2509.63
2021-07-07 | 0:41 | 52.51 | 0.9 | 455 | 35.85 | 48.2 | 2100 | 50 | 45.5 | 957 | 16.8 | 20.6 | 18.6 | 22.8 | 2537 | 25.35 | 0 | 2511.65
2021-07-07 | 1:46 | 51.86 | 0.97 | 455 | 35.87 | 47.6 | 2100 | 50.3 | 44.9 | 957 | 16.5 | 20.3 | 18.3 | 22.5 | 2539 | 25.18 | 0 | 2513.82
2021-07-07 | 2:51 | 55.09 | 0.37 | 455 | 36.89 | 46.6 | 2100 | 50 | 43.9 | 957 | 17.7 | 21.6 | 19.7 | 24 | 2538 | 24.69 | 0 | 2513.31
2021-07-07 | 3:56 | 56.29 | 0.1 | 455 | 36.61 | 44.2 | 2070 | 49.9 | 41.5 | 957 | 18.2 | 22.1 | 20.2 | 24.5 | 2538 | 25.5 | 0 | 2512.5
2021-07-07 | 5:01 | 56.85 | 0.28 | 455 | 36.93 | 31.5 | 2100 | 50 | 28.7 | 957 | 18.4 | 22.3 | 20.4 | 24.7 | 2537 | 25.79 | 0 | 2511.21
2021-07-07 | 6:06 | 55.05 | 0.47 | 455 | 36.99 | 27.6 | 2100 | 49.8 | 24.6 | 957 | 17.7 | 21.6 | 19.6 | 23.9 | 2533 | 25.55 | 0 | 2507.45
2021-07-07 | 7:11 | 54.43 | 0.7 | 455 | 36.74 | 27.2 | 2100 | 50.1 | 23.9 | 957 | 17.5 | 21.3 | 19.4 | 23.7 | 2529 | 25 | 0 | 2504
2021-07-07 | 8:16 | 53.91 | 0.99 | 441 | 36.42 | 27.7 | 2100 | 50.1 | 24.4 | 958 | 17.3 | 21.1 | 19.2 | 23.4 | 2528 | 24.72 | 0 | 2503.28
2021-07-07 | 9:21 | 53.23 | 1.08 | 441 | 36.14 | 28.5 | 2100 | 50.3 | 25.2 | 958 | 17 | 20.9 | 18.9 | 23.1 | 2528 | 24.95 | 0 | 2503.05
2021-07-07 | 10:26 | 53.81 | 0.88 | 441 | 36.69 | 30.2 | 2100 | 49.6 | 26.9 | 958 | 17.2 | 21.1 | 19.1 | 23.4 | 2524 | 24.24 | 0 | 2499.76
2021-07-07 | 11:31 | 53.5 | 0.96 | 441 | 36.37 | 32.2 | 2100 | 50.1 | 28.8 | 959 | 17.1 | 21 | 19 | 23.3 | 2523 | 24.73 | 0 | 2498.27
2021-07-07 | 12:36 | 53.01 | 0.91 | 441 | 36.59 | 37.5 | 2100 | 49.9 | 34.1 | 959 | 16.9 | 20.8 | 18.8 | 23 | 2523 | 24.65 | 0 | 2498.35
2021-07-07 | 13:41 | 54.64 | 0.62 | 441 | 36.58 | 37.3 | 2100 | 50.2 | 34.1 | 960 | 17.6 | 21.4 | 19.5 | 23.8 | 2521 | 25.36 | 0 | 2495.64
2021-07-07 | 14:46 | 54.04 | 0.75 | 441 | 36.49 | 40.9 | 2100 | 49.8 | 37.6 | 960 | 17.3 | 21.2 | 19.2 | 23.5 | 2523 | 24.33 | 0 | 2498.67
2021-07-07 | 15:51 | 53.42 | 0.79 | 441 | 36.49 | 43 | 2100 | 50.2 | 39.9 | 960 | 17.1 | 20.9 | 19 | 23.2 | 2519 | 23.75 | 0 | 2495.25
2021-07-07 | 16:56 | 53.73 | 0.7 | 441 | 36.4 | 43.3 | 2100 | 50 | 40.2 | 960 | 17.2 | 21.1 | 19.1 | 23.4 | 2518 | 23.72 | 0 | 2494.28
2021-07-07 | 18:01 | 53.53 | 0.68 | 441 | 36.4 | 43.6 | 2100 | 50 | 40.6 | 960 | 17.1 | 21 | 19 | 23.3 | 2517 | 24.54 | 0 | 2492.46
2021-07-07 | 19:06 | 53.2 | 0.77 | 423 | 36.06 | 42.5 | 2100 | 50.2 | 39.6 | 961 | 17 | 20.9 | 18.9 | 23.1 | 2510 | 23.73 | 0 | 2486.27
2021-07-07 | 20:11 | 52.89 | 0.94 | 423 | 35.94 | 40.9 | 2100 | 49.9 | 37.9 | 961 | 16.9 | 20.7 | 18.8 | 23 | 2511 | 22.65 | 0 | 2488.35
2021-07-07 | 21:16 | 52.51 | 0.96 | 423 | 35.84 | 39.5 | 2100 | 50 | 36.6 | 962 | 16.8 | 20.6 | 18.6 | 22.8 | 2501 | 22.53 | 0 | 2478.47
2021-07-07 | 22:21 | 51.83 | 1.06 | 423 | 35.69 | 38.7 | 2100 | 50.2 | 35.8 | 963 | 16.5 | 20.3 | 18.3 | 22.5 | 2517 | 23.11 | 0 | 2493.89
2021-07-07 | 23:26 | 51.9 | 1.07 | 423 | 35.72 | 38.2 | 2100 | 50 | 35.2 | 963 | 16.6 | 20.3 | 18.4 | 22.6 | 2510 | 23.96 | 0 | 2486.04
2021-07-08 | 0:31 | 52.25 | 1.06 | 423 | 35.55 | 38.1 | 2100 | 50.1 | 35.1 | 963 | 16.7 | 20.5 | 18.5 | 22.7 | 2511 | 24.14 | 0 | 2486.86
2021-07-08 | 1:36 | 51.96 | 1.13 | 423 | 35.54 | 38 | 2100 | 50 | 35 | 962 | 16.6 | 20.4 | 18.4 | 22.6 | 2501 | 24.53 | 0 | 2476.47
2021-07-08 | 2:41 | 51.9 | 1.17 | 423 | 35.32 | 37.3 | 2100 | 50.2 | 34.3 | 962 | 16.6 | 20.3 | 18.4 | 22.6 | 2503 | 24.67 | 0 | 2478.33
2021-07-08 | 3:46 | 51.14 | 1.22 | 423 | 35.24 | 36.9 | 2100 | 49.9 | 33.9 | 962 | 16.3 | 20 | 18.1 | 22.2 | 2501 | 25.07 | 0 | 2475.93
2021-07-08 | 4:51 | 51.24 | 1.3 | 423 | 35.09 | 36.5 | 2100 | 50 | 33.5 | 962 | 16.4 | 20.1 | 18.1 | 22.3 | 2510 | 26.53 | 0 | 2483.47
2021-07-08 | 5:56 | 51.31 | 1.29 | 353 | 35.21 | 35.6 | 2100 | 49.9 | 32.6 | 962 | 16.4 | 20.1 | 18.2 | 22.3 | 2521 | 25.94 | 0 | 2495.06
2021-07-08 | 7:01 | 50.65 | 1.33 | 353 | 35.03 | 35.6 | 2100 | 50.2 | 32.6 | 963 | 16.1 | 19.9 | 17.9 | 22 | 2525 | 26.61 | 0 | 2498.39
2021-07-08 | 8:06 | 50.97 | 1.31 | 353 | 35.05 | 34.3 | 2100 | 50 | 31.3 | 963 | 16.3 | 20 | 18 | 22.2 | 2525 | 22.34 | 0 | 2502.66
2021-07-08 | 9:11 | 50.56 | 1.34 | 353 | 35.16 | 32.7 | 2130 | 50.2 | 29.6 | 963 | 16.1 | 19.8 | 17.8 | 22 | 2526 | 26.33 | 0 | 2499.67
2021-07-08 | 10:16 | 56.49 | 0.32 | 353 | 36.46 | 29.8 | 2100 | 50.1 | 26.7 | 963 | 18.3 | 22.1 | 20.3 | 24.6 | 2525 | 23.01 | 0 | 2501.99
2021-07-08 | 11:21 | 53.86 | 0.55 | 353 | 35.98 | 33 | 2100 | 49.8 | 29.4 | 963 | 17.3 | 21.1 | 19.2 | 23.4 | 2524 | 23.36 | 0 | 2500.64
2021-07-08 | 12:26 | 54.64 | 0.52 | 353 | 36.77 | 37.6 | 2100 | 49.8 | 34.2 | 963 | 17.6 | 21.4 | 19.5 | 23.8 | 2526 | 23.95 | 0 | 2502.05
2021-07-08 | 13:31 | 56.71 | 0.14 | 353 | 37.06 | 39.4 | 2100 | 50 | 36.1 | 963 | 18.4 | 22.2 | 20.4 | 24.7 | 2527 | 23.84 | 0 | 2503.16
2021-07-08 | 14:36 | 55.36 | 0.42 | 353 | 36.47 | 39.7 | 2100 | 49.8 | 36.5 | 963 | 17.9 | 21.7 | 19.8 | 24.1 | 2528 | 23.89 | 0 | 2504.11
2021-07-08 | 15:41 | 53.63 | 0.62 | 353 | 36.42 | 38.9 | 2100 | 50 | 35.8 | 963 | 17.2 | 21 | 19.1 | 23.3 | 2534 | 24.39 | 0 | 2509.61
2021-07-08 | 16:46 | 53.4 | 0.73 | 387 | 36.31 | 38.2 | 2100 | 49.9 | 35.1 | 962 | 17.1 | 20.9 | 19 | 23.2 | 2537 | 26.08 | 0 | 2510.92
2021-07-08 | 17:51 | 54.66 | 0.55 | 387 | 36.61 | 36.7 | 2100 | 49.8 | 33.7 | 962 | 17.6 | 21.4 | 19.5 | 23.8 | 2539 | 25.74 | 0 | 2513.26
2021-07-08 | 18:56 | 53.67 | 0.69 | 387 | 36.38 | 34.8 | 2100 | 50 | 31.7 | 963 | 17.2 | 21 | 19.1 | 23.3 | 2526 | 25.76 | 0 | 2500.24
2021-07-08 | 20:01 | 53.08 | 0.83 | 387 | 36.2 | 33.5 | 2100 | 50 | 30.4 | 963 | 17 | 20.8 | 18.8 | 23.1 | 2527 | 26.35 | 0 | 2500.65
2021-07-08 | 21:06 | 52.58 | 1.08 | 387 | 35.92 | 31.9 | 2100 | 49.7 | 28.9 | 963 | 16.8 | 20.6 | 18.6 | 22.9 | 2528 | 26.69 | 0 | 2501.31
2021-07-08 | 22:11 | 51.98 | 1.49 | 387 | 35.8 | 30.8 | 2100 | 50 | 27.7 | 963 | 16.6 | 20.4 | 18.4 | 22.6 | 2534 | 26.17 | 0 | 2507.83
2021-07-08 | 23:16 | 51.94 | 1.35 | 387 | 35.64 | 30.3 | 2100 | 50 | 27.2 | 963 | 16.6 | 20.4 | 18.4 | 22.6 | 2537 | 26.6 | 0 | 2510.4
2021-07-09 | 0:21 | 51.53 | 1.35 | 387 | 35.42 | 28.8 | 2100 | 49.8 | 25.6 | 963 | 16.4 | 20.2 | 18.2 | 22.4 | 2539 | 26.73 | 0 | 2512.27
2021-07-09 | 1:26 | 51.05 | 1.53 | 387 | 35.38 | 28.2 | 2100 | 50.1 | 25 | 963 | 16.3 | 20 | 18 | 22.2 | 2526 | 26.61 | 0 | 2499.39
2021-07-09 | 2:31 | 51.13 | 1.32 | 387 | 35.05 | 27.7 | 2100 | 49.8 | 24.5 | 963 | 16.3 | 20 | 18.1 | 22.2 | 2527 | 26.32 | 0 | 2500.68
2021-07-09 | 3:36 | 50.72 | 1.39 | 335 | 35.06 | 27.1 | 2100 | 50.1 | 23.9 | 962 | 16.2 | 19.9 | 17.9 | 22 | 2528 | 26.69 | 0 | 2501.31
2021-07-09 | 4:41 | 50.89 | 1.52 | 335 | 34.95 | 27 | 2100 | 49.9 | 23.8 | 962 | 16.2 | 20 | 18 | 22.1 | 2534 | 26.84 | 0 | 2507.16
2021-07-09 | 5:46 | 50.73 | 1.54 | 335 | 34.86 | 26.9 | 2100 | 49.9 | 23.7 | 962 | 16.2 | 19.9 | 17.9 | 22.1 | 2537 | 26.47 | 0 | 2510.53
2021-07-09 | 6:51 | 50.31 | 1.56 | 335 | 34.78 | 26.7 | 2100 | 49.8 | 23.5 | 962 | 16 | 19.7 | 17.8 | 21.9 | 2539 | 25.95 | 0 | 2513.05
2021-07-09 | 7:56 | 50.16 | 1.6 | 335 | 34.71 | 26.9 | 2100 | 49.8 | 23.7 | 962 | 16 | 19.7 | 17.7 | 21.8 | 2540 | 25.7 | 0 | 2514.3
2021-07-09 | 9:01 | 49.99 | 1.61 | 335 | 34.54 | 28.1 | 2100 | 50 | 24.9 | 962 | 15.9 | 19.6 | 17.7 | 21.7 | 2549 | 25.48 | 0 | 2523.52
2021-07-09 | 10:06 | 50.67 | 1.37 | 335 | 35.09 | 29.8 | 2100 | 50.1 | 26.4 | 961 | 16.1 | 19.9 | 17.9 | 22 | 2550 | 25.73 | 0 | 2524.27
2021-07-09 | 11:11 | 50.16 | 1.35 | 335 | 35.11 | 33.2 | 2100 | 49.9 | 29.9 | 961 | 15.9 | 19.7 | 17.7 | 21.8 | 2551 | 22.88 | 0 | 2528.12
2021-07-09 | 12:16 | 50.08 | 1.48 | 335 | 35.07 | 37.9 | 2100 | 50.1 | 34.5 | 961 | 15.9 | 19.6 | 17.6 | 21.8 | 2519 | 23.31 | 0 | 2495.69
2021-07-09 | 13:21 | 50.22 | 1.43 | 335 | 34.93 | 40.1 | 2100 | 49.9 | 37 | 961 | 16 | 19.7 | 17.7 | 21.8 | 2518 | 24.37 | 0 | 2493.63
2021-07-09 | 14:26 | 50.12 | 1.41 | 339 | 34.94 | 39.8 | 2100 | 50 | 36.7 | 961 | 15.9 | 19.6 | 17.7 | 21.8 | 2517 | 24.66 | 0 | 2492.34
2021-07-09 | 15:31 | 50.23 | 1.39 | 339 | 34.83 | 41.9 | 2100 | 49.9 | 38.8 | 960 | 16 | 19.7 | 17.7 | 21.8 | 2510 | 24.68 | 0 | 2485.32
2021-07-09 | 16:36 | 49.7 | 1.46 | 339 | 34.81 | 44.2 | 2070 | 50 | 41.2 | 960 | 15.8 | 19.5 | 17.5 | 21.6 | 2511 | 24.95 | 0 | 2486.05
2021-07-09 | 17:41 | 49.56 | 1.48 | 339 | 34.81 | 45.1 | 2100 | 49.8 | 42.1 | 960 | 15.7 | 19.4 | 17.4 | 21.5 | 2561 | 25.78 | 0 | 2535.22
2021-07-09 | 18:46 | 50.02 | 1.48 | 339 | 34.82 | 44.7 | 2100 | 49.9 | 41.8 | 960 | 15.9 | 19.6 | 17.6 | 21.7 | 2543 | 25.38 | 0 | 2517.62
2021-07-09 | 19:51 | 49.84 | 1.49 | 339 | 34.72 | 44.2 | 2100 | 50.1 | 41.4 | 960 | 15.8 | 19.5 | 17.6 | 21.7 | 2561 | 24.82 | 0 | 2536.18
2021-07-09 | 20:56 | 49.67 | 1.49 | 339 | 34.65 | 43.6 | 2100 | 50 | 40.7 | 961 | 15.8 | 19.5 | 17.5 | 21.6 | 2600 | 24.49 | 0 | 2575.51
2021-07-09 | 22:01 | 49.94 | 1.51 | 339 | 34.67 | 43.3 | 2100 | 50 | 40.5 | 961 | 15.9 | 19.6 | 17.6 | 21.7 | 2601 | 24.72 | 0 | 2576.28
2021-07-09 | 23:06 | 49.64 | 1.52 | 339 | 34.64 | 43.1 | 2100 | 50 | 40.3 | 961 | 15.8 | 19.5 | 17.5 | 21.6 | 2652 | 23.5 | 0 | 2628.5
2021-07-10 | 0:11 | 49.4 | 1.52 | 339 | 34.62 | 43.6 | 2100 | 50 | 40.7 | 960 | 15.7 | 19.4 | 17.4 | 21.5 | 2641 | 22.62 | 0 | 2618.38
2021-07-10 | 1:16 | 49.92 | 1.53 | 326 | 34.69 | 43.8 | 2100 | 50.1 | 41 | 960 | 15.9 | 19.6 | 17.6 | 21.7 | 2623 | 23.51 | 0 | 2599.49
2021-07-10 | 2:21 | 49.76 | 1.52 | 326 | 34.61 | 43.7 | 2100 | 49.9 | 40.9 | 959 | 15.8 | 19.5 | 17.6 | 21.6 | 2652 | 24.66 | 0 | 2627.34
2021-07-10 | 3:26 | 49.65 | 1.52 | 326 | 34.57 | 43.8 | 2100 | 50.1 | 41 | 959 | 15.8 | 19.5 | 17.5 | 21.6 | 2665 | 24.86 | 0 | 2640.14
2021-07-10 | 4:31 | 49.53 | 1.51 | 326 | 34.68 | 43.6 | 2100 | 50.1 | 40.8 | 959 | 15.7 | 19.4 | 17.4 | 21.5 | 2663 | 24.71 | 0 | 2638.29
2021-07-10 | 5:36 | 49.73 | 1.52 | 326 | 34.56 | 43.3 | 2100 | 50 | 40.5 | 958 | 15.8 | 19.5 | 17.5 | 21.6 | 2664 | 24.6 | 0 | 2639.4
2021-07-10 | 6:41 | 49.75 | 1.52 | 326 | 34.69 | 42.9 | 2100 | 50 | 40.1 | 959 | 15.8 | 19.5 | 17.5 | 21.6 | 2589 | 25.06 | 0 | 2563.94
2021-07-10 | 7:46 | 49.43 | 1.54 | 326 | 34.57 | 41.9 | 2100 | 50.1 | 39.1 | 958 | 15.7 | 19.4 | 17.4 | 21.5 | 2648 | 25.04 | 0 | 2622.96
2021-07-10 | 8:51 | 49.69 | 1.52 | 326 | 34.59 | 41 | 2100 | 50 | 38.1 | 958 | 15.8 | 19.5 | 17.5 | 21.6 | 2663 | 24.68 | 0 | 2638.32
2021-07-10 | 9:56 | 49.35 | 1.5 | 326 | 34.64 | 41 | 2100 | 50 | 38.1 | 957 | 15.7 | 19.3 | 17.4 | 21.5 | 2664 | 24.34 | 0 | 2639.66
2021-07-10 | 11:01 | 49.54 | 1.48 | 326 | 34.64 | 43.2 | 2070 | 49.9 | 40.2 | 958 | 15.7 | 19.4 | 17.5 | 21.5 | 2667 | 24.33 | 0 | 2642.67
2021-07-10 | 12:06 | 49.55 | 1.47 | 328 | 34.67 | 46.1 | 2100 | 50.3 | 43.1 | 958 | 15.7 | 19.4 | 17.5 | 21.5 | 2661 | 24.45 | 0 | 2636.55
2021-07-10 | 13:11 | 50.22 | 1.38 | 328 | 34.69 | 48.2 | 2100 | 49.8 | 45.1 | 958 | 16 | 19.7 | 17.7 | 21.8 | 2596 | 23.92 | 0 | 2572.08
2021-07-10 | 14:16 | 50.15 | 1.42 | 328 | 34.68 | 49.2 | 2100 | 49.9 | 46.2 | 958 | 16 | 19.7 | 17.7 | 21.8 | 2638 | 24.54 | 0 | 2613.46
2021-07-10 | 15:21 | 50.09 | 1.38 | 328 | 34.6 | 49.6 | 2100 | 49.8 | 46.7 | 957 | 16 | 19.6 | 17.7 | 21.8 | 2671 | 24.93 | 0 | 2646.07
2021-07-10 | 16:26 | 50.26 | 1.38 | 328 | 34.66 | 49.8 | 2100 | 50 | 46.9 | 957 | 16 | 19.7 | 17.8 | 21.9 | 2654 | 25.03 | 0 | 2628.97
2021-07-10 | 17:31 | 49.75 | 1.24 | 328 | 35 | 48.7 | 2100 | 50.1 | 45.9 | 957 | 15.8 | 19.5 | 17.5 | 21.6 | 2668 | 24.8 | 0 | 2643.2
2021-07-10 | 18:36 | 50 | 1.22 | 328 | 34.96 | 47.8 | 2100 | 50.1 | 45 | 957 | 15.9 | 19.6 | 17.6 | 21.7 | 2683 | 24.67 | 0 | 2658.33
2021-07-10 | 19:41 | 50.3 | 1.22 | 328 | 35.03 | 47.4 | 2100 | 50 | 44.5 | 957 | 16 | 19.7 | 17.7 | 21.9 | 2684 | 25.34 | 0 | 2658.66
2021-07-10 | 20:46 | 50.01 | 1.25 | 328 | 34.89 | 46.7 | 2100 | 50 | 43.9 | 958 | 15.9 | 19.6 | 17.6 | 21.7 | 2689 | 25.58 | 0 | 2663.42
2021-07-10 | 21:51 | 50.35 | 1.29 | 328 | 34.89 | 45.7 | 2100 | 50 | 42.9 | 958 | 16 | 19.7 | 17.8 | 21.9 | 2695 | 25.07 | 0 | 2669.93
2021-07-10 | 22:56 | 49.74 | 1.3 | 330 | 34.88 | 45 | 2100 | 49.9 | 42.2 | 959 | 15.8 | 19.5 | 17.5 | 21.6 | 2697 | 25.54 | 0 | 2671.46
2021-07-11 | 0:01 | 50.4 | 1.32 | 330 | 34.82 | 44.4 | 2100 | 50 | 41.6 | 959 | 16.1 | 19.8 | 17.8 | 21.9 | 2699 | 25.64 | 0 | 2673.36
2021-07-11 | 1:06 | 49.68 | 1.32 | 330 | 34.88 | 44.3 | 2100 | 50 | 41.5 | 959 | 15.8 | 19.5 | 17.5 | 21.6 | 2702 | 26 | 0 | 2676
2021-07-11 | 2:11 | 49.63 | 1.33 | 330 | 34.72 | 44.3 | 2100 | 50.2 | 41.5 | 958 | 15.8 | 19.5 | 17.5 | 21.6 | 2706 | 24.96 | 0 | 2681.04
2021-07-11 | 3:16 | 49.6 | 1.38 | 330 | 34.67 | 43.9 | 2100 | 50.1 | 41.1 | 958 | 15.8 | 19.4 | 17.5 | 21.6 | 2709 | 25.41 | 0 | 2683.59
2021-07-11 | 4:21 | 50.2 | 1.26 | 330 | 34.92 | 44.2 | 2130 | 50 | 41.3 | 958 | 16 | 19.7 | 17.7 | 21.8 | 2710 | 24.2 | 0 | 2685.8
2021-07-11 | 5:26 | 49.81 | 1.29 | 330 | 34.88 | 44.4 | 2100 | 50 | 41.6 | 958 | 15.8 | 19.5 | 17.5 | 21.7 | 2711 | 24.21 | 0 | 2686.79
2021-07-11 | 6:31 | 49.92 | 1.34 | 330 | 34.84 | 44.1 | 2100 | 50.1 | 41.3 | 958 | 15.9 | 19.6 | 17.6 | 21.7 | 2706 | 23.42 | 0 | 2682.58
2021-07-11 | 7:36 | 49.84 | 1.37 | 330 | 34.85 | 43.8 | 2100 | 50 | 41 | 958 | 15.8 | 19.5 | 17.6 | 21.7 | 2709 | 24.26 | 0 | 2684.74
2021-07-11 | 8:41 | 49.65 | 1.37 | 330 | 34.75 | 42.9 | 2100 | 49.9 | 40 | 958 | 15.8 | 19.5 | 17.5 | 21.6 | 2710 | 24.66 | 0 | 2685.34
2021-07-11 | 9:46 | 51.3 | 1.08 | 333 | 35.18 | 42.9 | 2100 | 49.9 | 40 | 958 | 16.4 | 20.1 | 18.2 | 22.3 | 2667 | 24.77 | 0 | 2642.23
2021-07-11 | 10:51 | 50.83 | 1.1 | 333 | 35.15 | 45 | 2130 | 50.1 | 42 | 958 | 16.2 | 19.9 | 18 | 22.1 | 2661 | 24.19 | 0 | 2636.81
2021-07-11 | 11:56 | 50.61 | 1.13 | 333 | 35.01 | 49.2 | 2100 | 50 | 44.9 | 958 | 16.1 | 19.8 | 17.9 | 22 | 2596 | 24.25 | 0 | 2571.75
2021-07-11 | 13:01 | 50.62 | 1.16 | 333 | 34.95 | 51.3 | 2100 | 50.2 | 47 | 958 | 16.1 | 19.8 | 17.9 | 22 | 2638 | 24.57 | 0 | 2613.43
2021-07-11 | 14:06 | 50.51 | 1.15 | 333 | 34.86 | 51.4 | 2100 | 49.9 | 47.2 | 958 | 16.1 | 19.8 | 17.9 | 22 | 2671 | 24.29 | 0 | 2646.71
2021-07-11 | 15:11 | 50.44 | 1.16 | 333 | 34.85 | 51.3 | 2100 | 50 | 47 | 958 | 16.1 | 19.8 | 17.8 | 21.9 | 2654 | 23.55 | 0 | 2630.45
2021-07-11 | 16:16 | 50.16 | 1.19 | 333 | 34.92 | 51.1 | 2100 | 50.1 | 46.9 | 958 | 16 | 19.7 | 17.7 | 21.8 | 2668 | 20.96 | 0 | 2647.04
2021-07-11 | 17:21 | 50.63 | 1.17 | 333 | 34.88 | 50.4 | 2100 | 50 | 46.3 | 958 | 16.1 | 19.8 | 17.9 | 22 | 2683 | 23.16 | 0 | 2659.84
2021-07-11 | 18:26 | 50.66 | 1.16 | 333 | 34.98 | 49.2 | 2100 | 49.8 | 45.2 | 958 | 16.1 | 19.9 | 17.9 | 22 | 2600 | 23.44 | 0 | 2576.56
2021-07-11 | 19:31 | 50.32 | 1.16 | 333 | 34.98 | 48.4 | 2100 | 50 | 44.3 | 958 | 16 | 19.7 | 17.8 | 21.9 | 2601 | 23.95 | 0 | 2577.05
2021-07-11 | 20:36 | 50.6 | 1.17 | 346 | 35.06 | 46.7 | 2100 | 50.1 | 43.5 | 958 | 16.1 | 19.8 | 17.9 | 22 | 2652 | 24.29 | 0 | 2627.71
2021-07-11 | 21:41 | 50.47 | 1.18 | 346 | 35.04 | 46.6 | 2100 | 50 | 42.5 | 959 | 16.1 | 19.8 | 17.8 | 21.9 | 2641 | 24.23 | 0 | 2616.77
2021-07-11 | 22:46 | 50.16 | 1.18 | 346 | 34.88 | 46.2 | 2100 | 50.2 | 42.1 | 959 | 16 | 19.7 | 17.7 | 21.8 | 2623 | 24.28 | 0 | 2598.72
2021-07-11 | 23:51 | 50.62 | 1.2 | 346 | 34.94 | 46.1 | 2100 | 50.1 | 42 | 959 | 16.1 | 19.8 | 17.9 | 22 | 2652 | 23.66 | 0 | 2628.34
2021-07-12 | 0:56 | 50.43 | 1.2 | 346 | 34.96 | 46 | 2100 | 50.1 | 41.8 | 959 | 16.1 | 19.8 | 17.8 | 21.9 | 2540 | 23.64 | 0 | 2516.36
2021-07-12 | 2:01 | 50.34 | 1.21 | 346 | 35 | 45.5 | 2100 | 49.9 | 41.4 | 959 | 16 | 19.7 | 17.8 | 21.9 | 2549 | 29.42 | 0 | 2519.58
2021-07-12 | 3:06 | 50.68 | 1.22 | 346 | 34.99 | 44.8 | 2100 | 50 | 40.7 | 959 | 16.2 | 19.9 | 17.9 | 22 | 2550 | 24.92 | 0 | 2525.08
2021-07-12 | 4:11 | 50.68 | 1.2 | 346 | 35.03 | 43.7 | 2100 | 50 | 39.5 | 958 | 16.1 | 19.9 | 17.9 | 22 | 2551 | 25.61 | 0 | 2525.39
2021-07-12 | 5:16 | 50.68 | 1.24 | 346 | 35.1 | 43.9 | 2100 | 50 | 39.8 | 959 | 16.1 | 19.9 | 17.9 | 22 | 2519 | 25.82 | 0 | 2493.18
2021-07-12 | 6:21 | 50.43 | 1.24 | 346 | 35.03 | 43.9 | 2100 | 50 | 39.8 | 959 | 16.1 | 19.8 | 17.8 | 21.9 | 2518 | 26.36 | 0 | 2491.64
2021-07-12 | 7:26 | 50.7 | 1.24 | 354 | 35.01 | 42.6 | 2070 | 49.7 | 39.3 | 959 | 16.2 | 19.9 | 17.9 | 22 | 2517 | 26.43 | 0 | 2490.57
2021-07-12 | 8:31 | 50.24 | 1.22 | 354 | 35 | 42.8 | 2100 | 49.9 | 38.6 | 959 | 16 | 19.7 | 17.7 | 21.8 | 2510 | 26.02 | 0 | 2483.98
2021-07-12 | 9:36 | 50.64 | 1.19 | 354 | 34.68 | 44.3 | 2100 | 50 | 40.1 | 959 | 16.2 | 19.9 | 17.9 | 22 | 2511 | 26.29 | 0 | 2484.71
2021-07-12 | 10:41 | 50.76 | 1.26 | 354 | 34.64 | 46.2 | 2100 | 50 | 42 | 959 | 16.2 | 19.9 | 18 | 22.1 | 2561 | 27.2 | 0 | 2533.8
2021-07-12 | 11:46 | 51.78 | 0.99 | 354 | 34.9 | 49.1 | 2100 | 50.1 | 44.8 | 959 | 16.6 | 20.3 | 18.4 | 22.5 | 2562 | 27.12 | 0 | 2534.88
2021-07-12 | 12:51 | 51.95 | 0.93 | 354 | 34.9 | 51.9 | 2100 | 49.8 | 47.5 | 959 | 16.7 | 20.4 | 18.5 | 22.6 | 2563 | 26.22 | 0 | 2536.78
2021-07-12 | 13:56 | 51.98 | 0.96 | 354 | 34.9 | 53 | 2100 | 50 | 48.7 | 959 | 16.7 | 20.4 | 18.5 | 22.6 | 2567 | 25.98 | 0 | 2541.02
2021-07-12 | 15:01 | 51.73 | 1.06 | 354 | 35.06 | 52.9 | 2100 | 50 | 48.8 | 960 | 16.6 | 20.3 | 18.4 | 22.5 | 2568 | 28.68 | 0 | 2539.32
2021-07-12 | 16:06 | 51.6 | 1.09 | 354 | 35.1 | 52.2 | 2100 | 49.9 | 48 | 960 | 16.5 | 20.2 | 18.3 | 22.4 | 2539 | 27.69 | 0 | 2511.31
2021-07-12 | 17:11 | 51.64 | 1.08 | 354 | 35.21 | 51.3 | 2100 | 50 | 47.2 | 960 | 16.5 | 20.2 | 18.3 | 22.4 | 2526 | 27.47 | 0 | 2498.53
2021-07-12 | 18:16 | 51.58 | 1.07 | 377 | 35.09 | 49.6 | 2100 | 49.8 | 46.3 | 960 | 16.5 | 20.2 | 18.3 | 22.4 | 2527 | 28.13 | 0 | 2498.87
2021-07-12 | 19:21 | 51.73 | 1.06 | 377 | 35.13 | 49.2 | 2100 | 50 | 45.1 | 960 | 16.6 | 20.3 | 18.4 | 22.5 | 2528 | 28.46 | 0 | 2499.54
2021-07-12 | 20:26 | 51.72 | 1.08 | 377 | 35.1 | 48.1 | 2100 | 50 | 44 | 959 | 16.6 | 20.3 | 18.4 | 22.5 | 2534 | 28.55 | 0 | 2505.45
2021-07-12 | 21:31 | 51.87 | 1.05 | 377 | 35.18 | 47 | 2100 | 50 | 42.9 | 960 | 16.6 | 20.3 | 18.4 | 22.6 | 2537 | 27.71 | 0 | 2509.29
2021-07-12 | 22:36 | 51.77 | 1.04 | 377 | 35.24 | 46.4 | 2100 | 50 | 42.2 | 960 | 16.6 | 20.3 | 18.4 | 22.5 | 2539 | 27.1 | 0 | 2511.9
2021-07-12 | 23:41 | 51.93 | 1.04 | 377 | 35.18 | 46 | 2100 | 50.1 | 41.9 | 960 | 16.6 | 20.4 | 18.4 | 22.6 | 2540 | 27.46 | 0 | 2512.54
2021-07-13 | 0:46 | 51.43 | 1.06 | 377 | 35.22 | 46 | 2100 | 50 | 41.8 | 960 | 16.4 | 20.2 | 18.2 | 22.4 | 2549 | 27.48 | 0 | 2521.52
2021-07-13 | 1:51 | 51.94 | 1.07 | 377 | 35.13 | 45.9 | 2100 | 50.1 | 41.8 | 960 | 16.6 | 20.4 | 18.4 | 22.6 | 2550 | 27.63 | 0 | 2522.37
2021-07-13 | 2:56 | 51.97 | 1.1 | 377 | 35.22 | 46 | 2100 | 50.1 | 41.8 | 960 | 16.6 | 20.4 | 18.5 | 22.6 | 2551 | 27.2 | 0 | 2523.8
2021-07-13 | 4:01 | 51.63 | 1.14 | 377 | 35.09 | 45.8 | 2100 | 50.1 | 41.7 | 960 | 16.5 | 20.2 | 18.3 | 22.4 | 2519 | 26.51 | 0 | 2492.49
2021-07-13 | 5:06 | 51.11 | 1.17 | 394 | 35.14 | 44.5 | 2070 | 50 | 41.2 | 960 | 16.3 | 20 | 18.1 | 22.2 | 2518 | 25.67 | 0 | 2492.33
2021-07-13 | 6:11 | 51.35 | 1.19 | 394 | 35.06 | 45 | 2100 | 49.8 | 40.9 | 960 | 16.4 | 20.1 | 18.2 | 22.3 | 2517 | 26.16 | 0 | 2490.84
2021-07-13 | 7:16 | 51.46 | 1.22 | 394 | 35.01 | 45.1 | 2100 | 50.1 | 40.9 | 960 | 16.5 | 20.2 | 18.3 | 22.4 | 2510 | 26.58 | 0 | 2483.42
2021-07-13 | 8:21 | 51.34 | 1.22 | 394 | 34.99 | 45.2 | 2100 | 50 | 41 | 960 | 16.4 | 20.1 | 18.2 | 22.3 | 2511 | 27.25 | 0 | 2483.75
2021-07-13 | 9:26 | 51.06 | 1.23 | 394 | 35.05 | 46.3 | 2100 | 50 | 42.1 | 961 | 16.3 | 20 | 18.1 | 22.2 | 2561 | 27.12 | 0 | 2533.88
2021-07-13 | 10:31 | 51.15 | 1.24 | 394 | 34.92 | 47.4 | 2100 | 50 | 43.2 | 961 | 16.3 | 20.1 | 18.1 | 22.2 | 2543 | 25.47 | 0 | 2517.53
2021-07-13 | 11:36 | 50.75 | 1.23 | 394 | 35.05 | 49.2 | 2100 | 50 | 44.9 | 960 | 16.2 | 19.9 | 17.9 | 22.1 | 2561 | 25.83 | 0 | 2535.17
2021-07-13 | 12:41 | 50.81 | 1.23 | 394 | 34.84 | 51 | 2100 | 49.9 | 46.7 | 960 | 16.2 | 19.9 | 18 | 22.1 | 2600 | 26.29 | 0 | 2573.71
2021-07-13 | 13:46 | 51.11 | 1.15 | 394 | 35.02 | 44.7 | 2100 | 49.9 | 40.4 | 960 | 16.3 | 20 | 18.1 | 22.2 | 2601 | 26.74 | 0 | 2574.26
2021-07-13 | 14:51 | 51.16 | 1.14 | 394 | 35.04 | 42.6 | 2100 | 49.9 | 38.2 | 960 | 16.3 | 20.1 | 18.1 | 22.2 | 2608 | 26.36 | 0 | 2581.64
2021-07-13 | 15:56 | 51.29 | 1.16 | 354 | 35.08 | 40.5 | 2100 | 49.9 | 36.9 | 960 | 16.4 | 20.1 | 18.2 | 22.3 | 2615 | 25.77 | 0 | 2589.23
2021-07-13 | 17:01 | 51.53 | 1.17 | 354 | 35.06 | 39.7 | 2100 | 50 | 35.2 | 960 | 16.5 | 20.2 | 18.3 | 22.4 | 2614 | 25.93 | 0 | 2588.07
2021-07-13 | 18:06 | 51.15 | 1.19 | 354 | 34.97 | 38 | 2100 | 50.1 | 33.7 | 960 | 16.3 | 20.1 | 18.1 | 22.2 | 2620 | 23.12 | 0 | 2596.88
2021-07-13 | 19:11 | 51.16 | 1.15 | 354 | 34.99 | 36.8 | 2100 | 50 | 32.4 | 960 | 16.3 | 20.1 | 18.1 | 22.2 | 2562 | 23.34 | 0 | 2538.66
2021-07-13 | 20:16 | 51.33 | 1.23 | 354 | 34.98 | 35.2 | 2100 | 50 | 30.8 | 960 | 16.4 | 20.1 | 18.2 | 22.3 | 2563 | 23.85 | 0 | 2539.15
2021-07-13 | 21:21 | 51.28 | 1.26 | 354 | 35.02 | 33.9 | 2100 | 50 | 29.4 | 960 | 16.4 | 20.1 | 18.2 | 22.3 | 2567 | 27.46 | 0 | 2539.54
2021-07-13 | 22:26 | 51.1 | 1.46 | 354 | 35 | 33.4 | 2100 | 49.9 | 28.9 | 960 | 16.3 | 20 | 18.1 | 22.2 | 2568 | 27.04 | 0 | 2540.96
2021-07-13 | 23:31 | 51.36 | 1.31 | 354 | 35.02 | 32.5 | 2100 | 50 | 28 | 960 | 16.4 | 20.1 | 18.2 | 22.3 | 2539 | 26.36 | 0 | 2512.64
2021-07-14 | 0:36 | 51.82 | 1.31 | 354 | 34.97 | 30.3 | 2100 | 49.9 | 25.8 | 960 | 16.6 | 20.3 | 18.4 | 22.5 | 2526 | 26.54 | 0 | 2499.46
2021-07-14 | 1:41 | 51.77 | 1.28 | 354 | 35.05 | 29.1 | 2100 | 49.7 | 24.6 | 959 | 16.6 | 20.3 | 18.4 | 22.5 | 2527 | 26.93 | 0 | 2500.07
2021-07-14 | 2:46 | 51.63 | 1.42 | 361 | 35.14 | 27.5 | 2070 | 49.8 | 23.8 | 959 | 16.5 | 20.2 | 18.3 | 22.4 | 2528 | 26.57 | 0 | 2501.43
2021-07-14 | 3:51 | 52.19 | 1.23 | 361 | 35.13 | 27.9 | 2070 | 50 | 23.3 | 959 | 16.7 | 20.5 | 18.6 | 22.7 | 2534 | 26.58 | 0 | 2507.42
2021-07-14 | 4:56 | 51.69 | 1.27 | 361 | 35.04 | 27.5 | 2100 | 50 | 22.9 | 959 | 16.5 | 20.3 | 18.3 | 22.5 | 2537 | 26.63 | 0 | 2510.37
2021-07-14 | 6:01 | 51.98 | 1.2 | 361 | 35.1 | 27.2 | 2100 | 49.8 | 22.6 | 959 | 16.7 | 20.4 | 18.5 | 22.6 | 2539 | 26.14 | 0 | 2512.86
2021-07-14 | 7:06 | 52.27 | 1.22 | 361 | 35.09 | 27 | 2100 | 49.9 | 22.3 | 959 | 16.8 | 20.5 | 18.6 | 22.7 | 2540 | 26.09 | 0 | 2513.91
2021-07-14 | 8:11 | 51.58 | 1.21 | 361 | 35.05 | 27.1 | 2100 | 49.9 | 22.4 | 959 | 16.5 | 20.2 | 18.3 | 22.4 | 2548 | 23.83 | 0 | 2524.17
2021-07-14 | 9:16 | 51.7 | 1.17 | 361 | 35.15 | 28.2 | 2100 | 49.9 | 23.4 | 959 | 16.5 | 20.3 | 18.3 | 22.5 | 2554 | 24.57 | 0 | 2529.43
2021-07-14 | 10:21 | 51.69 | 1.19 | 361 | 35.15 | 30.4 | 2130 | 50 | 25.6 | 959 | 16.5 | 20.3 | 18.3 | 22.5 | 2561 | 25.33 | 0 | 2535.67
2021-07-14 | 11:26 | 51.45 | 1.21 | 361 | 35.09 | 35.3 | 2100 | 50.2 | 30.4 | 959 | 16.4 | 20.2 | 18.2 | 22.4 | 2570 | 24.35 | 0 | 2545.65
2021-07-14 | 12:31 | 51.54 | 1.18 | 361 | 35.19 | 37 | 2100 | 50 | 32.3 | 959 | 16.5 | 20.2 | 18.3 | 22.4 | 2573 | 24.05 | 0 | 2548.95
2021-07-14 | 13:36 | 51.71 | 1.15 | 360 | 35.16 | 37.9 | 2070 | 49.9 | 34.2 | 959 | 16.5 | 20.3 | 18.3 | 22.5 | 2575 | 24.28 | 0 | 2550.72
2021-07-14 | 14:41 | 51.35 | 1.17 | 360 | 35.17 | 39.9 | 2100 | 50.1 | 35.4 | 959 | 16.4 | 20.1 | 18.2 | 22.3 | 2562 | 26.25 | 0 | 2535.75
2021-07-14 | 15:46 | 51.7 | 1.09 | 360 | 35.22 | 39.5 | 2100 | 50.1 | 35 | 959 | 16.5 | 20.3 | 18.3 | 22.5 | 2563 | 26.14 | 0 | 2536.86
2021-07-14 | 16:51 | 51.42 | 1.07 | 360 | 35.29 | 39.9 | 2100 | 50 | 35.4 | 959 | 16.4 | 20.2 | 18.2 | 22.4 | 2567 | 25.49 | 0 | 2541.51
2021-07-14 | 17:56 | 51.6 | 1.1 | 360 | 35.14 | 39.6 | 2100 | 50 | 35.2 | 959 | 16.5 | 20.2 | 18.3 | 22.4 | 2568 | 25.96 | 0 | 2542.04
2021-07-14 | 19:01 | 51.74 | 1.1 | 360 | 35.26 | 38.3 | 2100 | 50.1 | 34 | 959 | 16.5 | 20.3 | 18.3 | 22.5 | 2539 | 26.36 | 0 | 2512.64
2021-07-14 | 20:06 | 51.93 | 1.07 | 360 | 35.22 | 37.3 | 2100 | 50 | 32.8 | 959 | 16.6 | 20.4 | 18.4 | 22.6 | 2526 | 26.05 | 0 | 2499.95
2021-07-14 | 21:11 | 51.61 | 1.12 | 360 | 35.22 | 35.6 | 2130 | 50.1 | 31.2 | 959 | 16.5 | 20.2 | 18.3 | 22.4 | 2527 | 25.54 | 0 | 2501.46
2021-07-14 | 22:16 | 52.01 | 1.11 | 360 | 35.34 | 34 | 2100 | 49.8 | 29.6 | 960 | 16.6 | 20.4 | 18.5 | 22.6 | 2528 | 25.26 | 0 | 2502.74
2021-07-14 | 23:21 | 51.9 | 1.33 | 360 | 35.29 | 31.5 | 2070 | 49.7 | 27.1 | 960 | 16.6 | 20.3 | 18.4 | 22.6 | 2534 | 25.96 | 0 | 2508.04
2021-07-15 | 0:26 | 52.27 | 1.2 | 373 | 35.29 | 29.7 | 2070 | 50.1 | 26.1 | 959 | 16.7 | 20.5 | 18.6 | 22.7 | 2537 | 25.53 | 0 | 2511.47
2021-07-15 | 1:31 | 52.37 | 1.15 | 373 | 35.35 | 29.7 | 2100 | 50.2 | 25.1 | 959 | 16.8 | 20.5 | 18.6 | 22.8 | 2539 | 25.9 | 0 | 2513.1
2021-07-15 | 2:36 | 52.24 | 1.19 | 373 | 35.29 | 28.6 | 2100 | 50.1 | 24.1 | 959 | 16.7 | 20.5 | 18.6 | 22.7 | 2540 | 24.97 | 0 | 2515.03
2021-07-15 | 3:41 | 52.03 | 1.26 | 373 | 35.31 | 28.3 | 2100 | 49.9 | 23.6 | 958 | 16.6 | 20.4 | 18.5 | 22.6 | 2548 | 25.32 | 0 | 2522.68
2021-07-15 | 4:46 | 51.99 | 1.27 | 373 | 35.23 | 28.1 | 2100 | 49.8 | 23.5 | 958 | 16.6 | 20.4 | 18.5 | 22.6 | 2546 | 24.92 | 0 | 2521.08
2021-07-15 | 5:51 | 52.24 | 1.13 | 373 | 35.34 | 27.8 | 2100 | 50 | 23.2 | 958 | 16.7 | 20.5 | 18.6 | 22.7 | 2541 | 24.09 | 0 | 2516.91
2021-07-15 | 6:56 | 52.29 | 1.1 | 373 | 35.2 | 27.7 | 2100 | 49.9 | 23 | 958 | 16.8 | 20.5 | 18.6 | 22.7 | 2540 | 24.83 | 0 | 2515.17
2021-07-15 | 8:01 | 52.21 | 1.08 | 373 | 35.29 | 28.1 | 2100 | 50 | 23.5 | 958 | 16.7 | 20.5 | 18.6 | 22.7 | 2538 | 27.16 | 0 | 2510.84
2021-07-15 | 9:06 | 52.47 | 0.99 | 373 | 35.49 | 29.6 | 2100 | 49.9 | 24.9 | 958 | 16.8 | 20.6 | 18.6 | 22.8 | 2536 | 27.81 | 0 | 2508.19
2021-07-15 | 10:11 | 52.58 | 0.99 | 373 | 35.52 | 31.8 | 2100 | 49.9 | 27 | 958 | 16.9 | 20.6 | 18.7 | 22.9 | 2533 | 26.53 | 0 | 2506.47
2021-07-15 | 11:16 | 52.48 | 0.97 | 401 | 35.6 | 34.7 | 2100 | 49.5 | 30.7 | 957 | 16.8 | 20.6 | 18.6 | 22.8 | 2529 | 26.95 | 0 | 2502.05
2021-07-15 | 12:21 | 52.37 | 0.97 | 401 | 35.57 | 41.4 | 2100 | 50 | 36.6 | 957 | 16.8 | 20.5 | 18.6 | 22.8 | 2524 | 26.35 | 0 | 2497.65
2021-07-15 | 13:26 | 52.05 | 1 | 401 | 35.42 | 43.1 | 2100 | 49.8 | 38.6 | 957 | 16.7 | 20.4 | 18.5 | 22.6 | 2526 | 26.65 | 0 | 2499.35
2021-07-15 | 14:31 | 52.32 | 0.99 | 401 | 35.44 | 43 | 2100 | 49.9 | 38.7 | 957 | 16.8 | 20.5 | 18.6 | 22.7 | 2537 | 22.79 | 0 | 2514.21
2021-07-15 | 15:36 | 52.01 | 0.99 | 401 | 35.36 | 42.7 | 2100 | 50 | 38.4 | 958 | 16.6 | 20.4 | 18.5 | 22.6 | 2539 | 23.83 | 0 | 2515.17
2021-07-15 | 16:41 | 52.09 | 0.97 | 401 | 35.5 | 41.9 | 2100 | 49.9 | 37.6 | 958 | 16.7 | 20.4 | 18.5 | 22.6 | 2540 | 24.21 | 0 | 2515.79
2021-07-15 | 17:46 | 52.37 | 0.99 | 401 | 35.42 | 40.9 | 2100 | 50 | 36.6 | 958 | 16.8 | 20.5 | 18.6 | 22.8 | 2548 | 24.8 | 0 | 2523.2
2021-07-15 | 18:51 | 52.17 | 0.97 | 401 | 35.43 | 39.5 | 2100 | 50.1 | 35.1 | 958 | 16.7 | 20.4 | 18.5 | 22.7 | 2546 | 24.92 | 0 | 2521.08
2021-07-15 | 19:56 | 52.31 | 0.99 | 401 | 35.45 | 38.4 | 2100 | 50.1 | 34 | 958 | 16.8 | 20.5 | 18.6 | 22.7 | 2541 | 24.67 | 0 | 2516.33
2021-07-15 | 21:01 | 52.24 | 1.03 | 401 | 35.44 | 37.5 | 2130 | 50.1 | 33.1 | 958 | 16.7 | 20.5 | 18.5 | 22.7 | 2540 | 25.27 | 0 | 2514.73
2021-07-15 | 22:06 | 52.15 | 1.02 | 372 | 35.47 | 38 | 2100 | 50 | 34.5 | 959 | 16.7 | 20.4 | 18.5 | 22.7 | 2538 | 24.96 | 0 | 2513.04
2021-07-15 | 23:11 | 51.97 | 1.06 | 372 | 35.37 | 39.8 | 2100 | 49.9 | 35.4 | 959 | 16.6 | 20.4 | 18.4 | 22.6 | 2536 | 24.31 | 0 | 2511.69
2021-07-16 | 0:16 | 52.12 | 0.99 | 372 | 35.61 | 40.1 | 2130 | 49.9 | 35.7 | 959 | 16.7 | 20.4 | 18.5 | 22.7 | 2533 | 23.72 | 0 | 2509.28
2021-07-16 | 1:21 | 52.71 | 0.99 | 372 | 35.62 | 40 | 2100 | 50.1 | 35.7 | 959 | 16.9 | 20.7 | 18.7 | 22.9 | 2529 | 27.01 | 0 | 2501.99
2021-07-16 | 2:26 | 52.79 | 0.96 | 372 | 35.63 | 34.8 | 2100 | 50.2 | 30.5 | 959 | 16.9 | 20.7 | 18.8 | 22.9 | 2524 | 26.13 | 0 | 2497.87
2021-07-16 | 3:31 | 52.72 | 0.99 | 372 | 35.65 | 33.5 | 2100 | 50 | 29.1 | 959 | 16.9 | 20.7 | 18.7 | 22.9 | 2526 | 25.76 | 0 | 2500.24
2021-07-16 | 4:36 | 54.04 | 0.85 | 372 | 35.86 | 33 | 2100 | 50 | 28.4 | 958 | 17.4 | 21.2 | 19.3 | 23.5 | 2537 | 26.05 | 0 | 2510.95
2021-07-16 | 5:41 | 53.24 | 0.91 | 372 | 35.81 | 32.3 | 2100 | 50 | 27.8 | 959 | 17.1 | 20.9 | 19 | 23.1 | 2539 | 24.53 | 0 | 2514.47
2021-07-16 | 6:46 | 53.25 | 0.9 | 372 | 35.79 | 31 | 2100 | 50.2 | 26.5 | 959 | 17.1 | 20.9 | 19 | 23.1 | 2540 | 25.21 | 0 | 2514.79
2021-07-16 | 7:51 | 54.7 | 0.69 | 372 | 36.09 | 30 | 2100 | 50.2 | 25.5 | 959 | 17.6 | 21.4 | 19.6 | 23.8 | 2548 | 24.67 | 0 | 2523.33
2021-07-16 | 8:56 | 54.47 | 0.77 | 479 | 36.25 | 30.4 | 2100 | 50.2 | 26.7 | 959 | 17.5 | 21.4 | 19.4 | 23.7 | 2546 | 25.11 | 0 | 2520.89
2021-07-16 | 10:01 | 54.54 | 0.69 | 479 | 36.29 | 33.4 | 2130 | 50.4 | 28.6 | 959 | 17.6 | 21.4 | 19.5 | 23.7 | 2541 | 25.22 | 0 | 2515.78
2021-07-16 | 11:06 | 57.11 | 0.16 | 479 | 36.61 | 36.2 | 2100 | 50.1 | 31.5 | 959 | 18.6 | 22.4 | 20.6 | 24.8 | 2540 | 24.08 | 0 | 2515.92
2021-07-16 | 12:11 | 55.79 | 0.32 | 479 | 36.69 | 39.1 | 2100 | 50.1 | 34.3 | 959 | 18 | 21.9 | 20 | 24.3 | 2538 | 22.68 | 0 | 2515.32
2021-07-16 | 13:16 | 55.73 | 0.35 | 479 | 36.72 | 44.4 | 2100 | 49.8 | 39.8 | 959 | 18 | 21.8 | 20 | 24.2 | 2536 | 23.4 | 0 | 2512.6
2021-07-16 | 14:21 | 54.53 | 0.47 | 479 | 36.6 | 48 | 2100 | 50.2 | 43.5 | 959 | 17.5 | 21.4 | 19.4 | 23.7 | 2533 | 23.72 | 0 | 2509.28
2021-07-16 | 15:26 | 54.26 | 0.58 | 479 | 36.39 | 49.5 | 2100 | 50 | 45.1 | 958 | 17.4 | 21.3 | 19.3 | 23.6 | 2529 | 23.44 | 0 | 2505.56
2021-07-16 | 16:31 | 53.42 | 0.63 | 479 | 36.29 | 50.1 | 2100 | 50.2 | 45.8 | 958 | 17.1 | 20.9 | 19 | 23.2 | 2524 | 23.1 | 0 | 2500.9
2021-07-16 | 17:36 | 53.86 | 0.61 | 479 | 36.36 | 47.8 | 2100 | 49.7 | 43.9 | 958 | 17.3 | 21.1 | 19.2 | 23.4 | 2526 | 23.04 | 0 | 2502.96
2021-07-16 | 18:41 | 54.81 | 0.52 | 479 | 36.54 | 40.4 | 2100 | 50 | 36.2 | 958 | 17.6 | 21.5 | 19.6 | 23.8 | 2527 | 25.08 | 0 | 2501.92
2021-07-16 | 19:46 | 54.96 | 0.49 | 459 | 36.54 | 36.8 | 2070 | 49.9 | 33.3 | 958 | 17.7 | 21.5 | 19.6 | 23.9 | 2528 | 25.76 | 0 | 2502.24
2021-07-16 | 20:51 | 54.53 | 0.58 | 459 | 36.54 | 36.3 | 2100 | 50.1 | 31.9 | 958 | 17.5 | 21.4 | 19.4 | 23.7 | 2534 | 24.31 | 0 | 2509.69
2021-07-16 | 21:56 | 53.73 | 0.66 | 459 | 36.44 | 36.1 | 2100 | 49.9 | 31.6 | 958 | 17.2 | 21.1 | 19.1 | 23.4 | 2537 | 23.04 | 0 | 2513.96
2021-07-16 | 23:01 | 53.86 | 0.72 | 459 | 36.37 | 35.4 | 2100 | 50.1 | 30.9 | 958 | 17.3 | 21.1 | 19.2 | 23.4 | 2539 | 23.48 | 0 | 2515.52
2021-07-17 | 0:06 | 53.52 | 0.77 | 459 | 36.18 | 34.5 | 2100 | 50 | 29.9 | 958 | 17.2 | 21 | 19 | 23.3 | 2540 | 23.79 | 0 | 2516.21
2021-07-17 | 1:11 | 53.21 | 0.88 | 459 | 36.08 | 33.2 | 2100 | 50.1 | 28.8 | 958 | 17 | 20.9 | 18.9 | 23.1 | 2548 | 23.68 | 0 | 2524.32
2021-07-17 | 2:16 | 53.02 | 0.9 | 459 | 36.02 | 32.2 | 2100 | 50 | 27.7 | 957 | 17 | 20.8 | 18.8 | 23 | 2546 | 24.3 | 0 | 2521.7
2021-07-17 | 3:21 | 52.75 | 0.95 | 459 | 35.89 | 30.2 | 2100 | 49.7 | 25.8 | 957 | 16.9 | 20.7 | 18.7 | 22.9 | 2541 | 26.97 | 0 | 2514.03
2021-07-17 | 4:26 | 52.3 | 1.04 | 459 | 35.73 | 29.2 | 2100 | 49.9 | 24.6 | 957 | 16.7 | 20.5 | 18.5 | 22.7 | 2540 | 26.41 | 0 | 2513.59
2021-07-17 | 5:31 | 53.7 | 0.92 | 459 | 36.01 | 28.7 | 2100 | 49.9 | 24.1 | 956 | 17.2 | 21 | 19.1 | 23.3 | 2538 | 26.3 | 0 | 2511.7
2021-07-17 | 6:36 | 54.92 | 0.64 | 445 | 36.3 | 27.3 | 2100 | 50.2 | 23.6 | 956 | 17.7 | 21.5 | 19.6 | 23.9 | 2536 | 25.18 | 0 | 2510.82
2021-07-17 | 7:41 | 54.2 | 0.68 | 445 | 36.25 | 27.9 | 2100 | 50.3 | 23.2 | 956 | 17.4 | 21.2 | 19.3 | 23.6 | 2533 | 26.44 | 0 | 2506.56
2021-07-17 | 8:46 | 54.28 | 0.74 | 445 | 36.22 | 28.8 | 2130 | 50 | 24.1 | 956 | 17.5 | 21.3 | 19.4 | 23.6 | 2529 | 26.4 | 0 | 2502.6
2021-07-17 | 9:51 | 53.19 | 0.8 | 445 | 36.02 | 31.5 | 2100 | 50 | 26.7 | 956 | 17.1 | 20.9 | 18.9 | 23.1 | 2524 | 25.35 | 0 | 2498.65
2021-07-17 | 10:56 | 53.68 | 0.56 | 445 | 36.09 | 36.3 | 2100 | 49.9 | 31.4 | 956 | 17.2 | 21 | 19.1 | 23.3 | 2526 | 25.24 | 0 | 2500.76
2021-07-17 | 12:01 | 55.2 | 0.36 | 445 | 36.12 | 40.6 | 2100 | 49.7 | 35.8 | 956 | 17.9 | 21.6 | 19.8 | 24 | 2537 | 25.27 | 0 | 2511.73
2021-07-17 | 13:06 | 54.54 | 0.56 | 445 | 36.47 | 44.6 | 2100 | 50.1 | 40 | 956 | 17.5 | 21.4 | 19.5 | 23.7 | 2539 | 24.5 | 0 | 2514.5
2021-07-17 | 14:11 | 53.57 | 0.59 | 445 | 36.34 | 48.4 | 2100 | 49.9 | 43.9 | 956 | 17.2 | 21 | 19 | 23.3 | 2540 | 24.93 | 0 | 2515.07
2021-07-17 | 15:16 | 54.51 | 0.37 | 445 | 36.19 | 48.9 | 2100 | 50.2 | 44.5 | 955 | 17.6 | 21.4 | 19.5 | 23.7 | 2548 | 24.73 | 0 | 2523.27
2021-07-17 | 16:21 | 53.25 | 0.48 | 445 | 35.98 | 46.9 | 2100 | 50.1 | 42.8 | 955 | 17.1 | 20.9 | 18.9 | 23.2 | 2546 | 25.42 | 0 | 2520.58
2021-07-17 | 17:26 | 53.84 | 0.5 | 417 | 36.15 | 42.1 | 2070 | 49.9 | 38.8 | 955 | 17.3 | 21.1 | 19.2 | 23.4 | 2541 | 24.85 | 0 | 2516.15
2021-07-17 | 18:31 | 53.95 | 0.57 | 417 | 36.46 | 39.9 | 2130 | 50.2 | 35.5 | 955 | 17.3 | 21.1 | 19.2 | 23.5 | 2540 | 24.66 | 0 | 2515.34
2021-07-17 | 19:36 | 53.5 | 0.55 | 417 | 36.03 | 38.2 | 2100 | 50 | 33.8 | 955 | 17.2 | 21 | 19.1 | 23.3 | 2538 | 25.27 | 0 | 2512.73
2021-07-17 | 20:41 | 53.3 | 0.61 | 417 | 36.03 | 37 | 2100 | 50.1 | 32.6 | 955 | 17.1 | 20.9 | 19 | 23.2 | 2536 | 26.44 | 0 | 2509.56
2021-07-17 | 21:46 | 53.39 | 0.64 | 417 | 36.04 | 35.6 | 2100 | 50 | 31.2 | 955 | 17.1 | 20.9 | 19 | 23.2 | 2533 | 25.86 | 0 | 2507.14
2021-07-17 | 22:51 | 53.39 | 0.63 | 417 | 36 | 34.6 | 2130 | 50 | 30 | 955 | 17.1 | 20.9 | 19 | 23.2 | 2529 | 24.69 | 0 | 2504.31
2021-07-17 | 23:56 | 53.16 | 0.69 | 417 | 35.94 | 33.9 | 2100 | 50 | 29.3 | 955 | 17 | 20.8 | 18.9 | 23.1 | 2524 | 24.62 | 0 | 2499.38
2021-07-18 | 1:01 | 53.09 | 0.71 | 417 | 36.03 | 32.5 | 2100 | 50 | 27.9 | 954 | 17 | 20.8 | 18.9 | 23.1 | 2534 | 25.1 | 0 | 2508.9
2021-07-18 | 2:06 | 53.26 | 0.78 | 417 | 36.02 | 31.3 | 2130 | 50 | 26.8 | 954 | 17.1 | 20.9 | 18.9 | 23.2 | 2537 | 24.77 | 0 | 2512.23
2021-07-18 | 3:11 | 53.3 | 0.86 | 417 | 35.95 | 30.9 | 2100 | 50.1 | 26.3 | 954 | 17.1 | 20.9 | 19 | 23.2 | 2539 | 23.3 | 0 | 2515.7
2021-07-18 | 4:16 | 52.79 | 0.79 | 444 | 35.9 | 30 | 2100 | 49.7 | 26.4 | 954 | 16.9 | 20.7 | 18.7 | 22.9 | 2540 | 23.75 | 0 | 2516.25
2021-07-18 | 5:21 | 52.48 | 0.84 | 444 | 35.78 | 31.1 | 2100 | 50 | 26.5 | 954 | 16.8 | 20.6 | 18.6 | 22.8 | 2549 | 26.86 | 0 | 2522.14
2021-07-18 | 6:26 | 52.41 | 0.87 | 444 | 35.56 | 30.6 | 2100 | 49.9 | 26.2 | 954 | 16.8 | 20.5 | 18.6 | 22.8 | 2550 | 26.49 | 0 | 2523.51
2021-07-18 | 7:31 | 52.04 | 1.05 | 444 | 35.45 | 29.8 | 2100 | 50 | 25.3 | 954 | 16.6 | 20.4 | 18.5 | 22.6 | 2551 | 25.91 | 0 | 2525.09
2021-07-18 | 8:36 | 52.11 | 0.95 | 444 | 35.39 | 29.9 | 2100 | 50.2 | 25.4 | 954 | 16.7 | 20.4 | 18.5 | 22.7 | 2519 | 26.09 | 0 | 2492.91
2021-07-18 | 9:41 | 51.67 | 0.95 | 444 | 35.3 | 31.5 | 2100 | 50 | 26.9 | 954 | 16.5 | 20.3 | 18.3 | 22.5 | 2518 | 25.98 | 0 | 2492.02
2021-07-18 | 10:52 | 52.3 | 0.69 | 455 | 35.49 | 35.2 | 2070 | 50.2 | 31.9 | 954 | 16.8 | 20.5 | 18.6 | 22.7 | 2517 | 26.2 | 0 | 2490.8
2021-07-18 | 11:57 | 51.39 | 0.68 | 388 | 34.53 | 43.7 | 2100 | 50.2 | 38.2 | 954 | 16.5 | 20.1 | 18.3 | 22.3 | 2510 | 25.73 | 0 | 2484.27
2021-07-18 | 13:02 | 50.48 | 1.38 | 388 | 34.47 | 49.3 | 2100 | 49.9 | 44.7 | 954 | 16.1 | 19.8 | 17.9 | 21.9 | 2511 | 25.6 | 0 | 2485.4
2021-07-18 | 14:07 | 50.88 | 1.01 | 388 | 34.58 | 52.4 | 2100 | 50 | 48 | 954 | 16.3 | 19.9 | 18 | 22.1 | 2561 | 26.29 | 0 | 2534.71
2021-07-18 | 15:12 | 55.46 | 0.21 | 388 | 36.23 | 52.7 | 2100 | 49.7 | 48.7 | 955 | 17.9 | 21.7 | 19.9 | 24.1 | 2543 | 25.73 | 0 | 2517.27
2021-07-18 | 16:17 | 53.71 | 0.57 | 388 | 35.63 | 46.1 | 2100 | 50 | 42 | 954 | 17.3 | 21.1 | 19.2 | 23.4 | 2561 | 24.76 | 0 | 2536.24
2021-07-18 | 17:22 | 53.08 | 0.6 | 388 | 35.64 | 43.2 | 2100 | 49.9 | 38.9 | 954 | 17 | 20.8 | 18.9 | 23.1 | 2600 | 25.07 | 0 | 2574.93
2021-07-18 | 18:27 | 52.3 | 0.66 | 388 | 35.48 | 41.1 | 2100 | 50.2 | 36.8 | 954 | 16.8 | 20.5 | 18.6 | 22.7 | 2601 | 25.19 | 0 | 2575.81
2021-07-18 | 19:32 | 52 | 0.71 | 388 | 35.59 | 39.9 | 2100 | 50 | 35.5 | 954 | 16.6 | 20.4 | 18.4 | 22.6 | 2652 | 25.09 | 0 | 2626.91
2021-07-18 | 20:37 | 52.38 | 0.72 | 388 | 35.48 | 38.5 | 2100 | 50 | 34.1 | 955 | 16.8 | 20.5 | 18.6 | 22.8 | 2641 | 24.41 | 0 | 2616.59
2021-07-18 | 21:42 | 52.44 | 0.78 | 388 | 35.56 | 35.7 | 2100 | 50 | 32.2 | 955 | 16.8 | 20.6 | 18.6 | 22.8 | 2623 | 24.37 | 0 | 2598.63
2021-07-18 | 22:47 | 52.26 | 0.83 | 478 | 35.6 | 34.8 | 2100 | 50 | 30.4 | 955 | 16.7 | 20.5 | 18.5 | 22.7 | 2652 | 24.85 | 0 | 2627.15
2021-07-18 | 23:52 | 52.17 | 0.86 | 478 | 35.75 | 33.3 | 2100 | 50 | 28.9 | 955 | 16.7 | 20.4 | 18.5 | 22.7 | 2641 | 27.32 | 0 | 2613.68
2021-07-19 | 0:57 | 52.63 | 0.82 | 478 | 35.62 | 32 | 2100 | 50 | 27.5 | 955 | 16.9 | 20.6 | 18.7 | 22.9 | 2623 | 26.68 | 0 | 2596.32
2021-07-19 | 2:02 | 52.32 | 0.85 | 478 | 35.62 | 31.5 | 2100 | 50 | 26.9 | 954 | 16.7 | 20.5 | 18.6 | 22.7 | 2641 | 26.39 | 0 | 2614.61
2021-07-19 | 3:07 | 52.41 | 0.84 | 478 | 35.6 | 31 | 2100 | 50.1 | 26.5 | 954 | 16.8 | 20.5 | 18.6 | 22.8 | 2623 | 26.78 | 0 | 2596.22
2021-07-19 | 4:12 | 52.83 | 0.9 | 478 | 35.53 | 30.3 | 2100 | 49.9 | 25.8 | 954 | 17 | 20.7 | 18.8 | 23 | 2623 | 26.26 | 0 | 2596.74
2021-07-19 | 5:17 | 52.53 | 1.14 | 478 | 35.54 | 29.8 | 2100 | 49.8 | 25.4 | 954 | 16.8 | 20.6 | 18.7 | 22.8 | 2624 | 25.51 | 0 | 2598.49
2021-07-19 | 6:22 | 52.63 | 0.97 | 478 | 35.58 | 29.7 | 2100 | 50 | 25.3 | 954 | 16.9 | 20.6 | 18.7 | 22.9 | 2625 | 25.61 | 0 | 2599.39
2021-07-19 | 7:27 | 52.24 | 0.85 | 478 | 35.34 | 30 | 2100 | 50.1 | 25.6 | 954 | 16.7 | 20.5 | 18.6 | 22.7 | 2619 | 25.82 | 0 | 2593.18
2021-07-19 | 8:32 | 52 | 0.84 | 478 | 35.47 | 30.8 | 2100 | 49.8 | 27.1 | 955 | 16.6 | 20.4 | 18.4 | 22.6 | 2620 | 24.29 | 0 | 2595.71
2021-07-19 | 9:37 | 51.7 | 0.92 | 452 | 35.17 | 32.8 | 2100 | 50.3 | 28.2 | 955 | 16.5 | 20.3 | 18.3 | 22.5 | 2617 | 24.05 | 0 | 2592.95
2021-07-19 | 10:42 | 52.02 | 0.86 | 452 | 35 | 34.8 | 2100 | 49.7 | 30.4 | 955 | 16.7 | 20.4 | 18.5 | 22.6 | 2616 | 24.05 | 0 | 2591.95
2021-07-19 | 11:47 | 51.35 | 0.72 | 452 | 34.65 | 40.2 | 2100 | 49.9 | 35.6 | 955 | 16.5 | 20.1 | 18.3 | 22.3 | 2612 | 24.22 | 0 | 2587.78
2021-07-19 | 12:52 | 50.72 | 0.81 | 452 | 34.09 | 43.9 | 2100 | 50.2 | 38.7 | 955 | 16.3 | 19.9 | 18 | 22 | 2610 | 23.33 | 0 | 2586.67
2021-07-19 | 13:57 | 50.66 | 1.46 | 452 | 34.66 | 44.7 | 2130 | 49.9 | 40.1 | 955 | 16.2 | 19.9 | 17.9 | 22 | 2610 | 23.55 | 0 | 2586.45
2021-07-19 | 15:02 | 51.26 | 1 | 452 | 34.76 | 45 | 2100 | 50 | 40.6 | 955 | 16.4 | 20.1 | 18.2 | 22.3 | 2611 | 23.82 | 0 | 2587.18
2021-07-19 | 16:07 | 50.66 | 1.04 | 452 | 34.52 | 49.5 | 2100 | 50 | 45.1 | 955 | 16.2 | 19.9 | 18 | 22 | 2609 | 24.13 | 0 | 2584.87
2021-07-19 | 17:12 | 50.95 | 1.19 | 452 | 34.93 | 52.3 | 2100 | 50 | 48 | 955 | 16.3 | 20 | 18 | 22.2 | 2608 | 26.55 | 0 | 2581.45
2021-07-19 | 18:17 | 50.79 | 1.19 | 452 | 34.93 | 52.9 | 2100 | 49.8 | 48.8 | 955 | 16.2 | 19.9 | 18 | 22.1 | 2605 | 25.33 | 0 | 2579.67
2021-07-19 | 19:22 | 50.67 | 1.22 | 452 | 34.95 | 51.5 | 2100 | 50 | 48.3 | 955 | 16.2 | 19.9 | 17.9 | 22 | 2603 | 24.97 | 0 | 2578.03
2021-07-19 | 20:27 | 50.57 | 1.25 | 410 | 34.85 | 51.2 | 2100 | 49.9 | 47.2 | 955 | 16.1 | 19.8 | 17.9 | 22 | 2601 | 25.43 | 0 | 2575.57
2021-07-19 | 21:32 | 50.64 | 1.27 | 410 | 34.85 | 50.4 | 2100 | 50 | 46.3 | 955 | 16.2 | 19.9 | 17.9 | 22 | 2598 | 25.41 | 0 | 2572.59
2021-07-19 | 22:37 | 50.82 | 1.25 | 410 | 34.97 | 49.8 | 2130 | 50.1 | 45.7 | 956 | 16.2 | 19.9 | 18 | 22.1 | 2597 | 23.15 | 0 | 2573.85
2021-07-19 | 23:42 | 50.91 | 1.26 | 410 | 34.84 | 49.5 | 2100 | 50 | 45.4 | 956 | 16.3 | 20 | 18 | 22.1 | 2594 | 23.35 | 0 | 2570.65
2021-07-20 | 0:47 | 50.99 | 1.3 | 410 | 34.8 | 49.1 | 2100 | 50.1 | 45 | 956 | 16.3 | 20 | 18.1 | 22.2 | 2595 | 24.65 | 0 | 2570.35
2021-07-20 | 1:52 | 51.82 | 1.02 | 410 | 35.34 | 48.8 | 2100 | 49.9 | 44.7 | 956 | 16.6 | 20.3 | 18.4 | 22.5 | 2595 | 24.23 | 0 | 2570.77
2021-07-20 | 2:57 | 52.25 | 1.04 | 410 | 35.23 | 48.7 | 2100 | 50.1 | 44.6 | 956 | 16.7 | 20.5 | 18.6 | 22.7 | 2596 | 23.82 | 0 | 2572.18
2021-07-20 | 4:02 | 51.5 | 1.07 | 410 | 35.17 | 48.8 | 2100 | 50 | 44.7 | 956 | 16.5 | 20.2 | 18.3 | 22.4 | 2594 | 23.45 | 0 | 2570.55
2021-07-20 | 5:07 | 51.43 | 1.14 | 410 | 35.1 | 48.8 | 2100 | 50 | 44.7 | 956 | 16.4 | 20.2 | 18.2 | 22.4 | 2567 | 23.3 | 0 | 2543.7
2021-07-20 | 6:12 | 51.12 | 1.2 | 410 | 35.04 | 48 | 2070 | 49.9 | 44.8 | 956 | 16.3 | 20 | 18.1 | 22.2 | 2568 | 23.19 | 0 | 2544.81
2021-07-20 | 7:17 | 51.71 | 0.99 | 437 | 35.23 | 48.7 | 2100 | 50 | 44.6 | 956 | 16.5 | 20.3 | 18.3 | 22.5 | 2539 | 22.67 | 0 | 2516.33
2021-07-20 | 8:22 | 51.93 | 0.93 | 437 | 35.29 | 48.8 | 2100 | 50 | 44.6 | 956 | 16.6 | 20.4 | 18.4 | 22.6 | 2526 | 23.21 | 0 | 2502.79
2021-07-20 | 9:27 | 52.02 | 1 | 437 | 35.23 | 49.3 | 2130 | 49.7 | 45.2 | 957 | 16.7 | 20.4 | 18.5 | 22.6 | 2527 | 23.4 | 0 | 2503.6
2021-07-20 | 10:32 | 51.27 | 1.05 | 437 | 35.08 | 50.3 | 2130 | 50 | 46.1 | 957 | 16.4 | 20.1 | 18.2 | 22.3 | 2528 | 23.67 | 0 | 2504.33
2021-07-20 | 11:37 | 51.35 | 1.07 | 437 | 35.18 | 51 | 2100 | 50 | 46.9 | 957 | 16.4 | 20.1 | 18.2 | 22.3 | 2534 | 24.48 | 0 | 2509.52
2021-07-20 | 12:42 | 51.75 | 1 | 437 | 35.14 | 52.1 | 2100 | 50 | 47.8 | 956 | 16.6 | 20.3 | 18.4 | 22.5 | 2537 | 25.5 | 0 | 2511.5
2021-07-20 | 13:47 | 51.29 | 1.08 | 437 | 35.11 | 53.2 | 2130 | 50.1 | 49 | 956 | 16.4 | 20.1 | 18.2 | 22.3 | 2539 | 25.93 | 0 | 2513.07
2021-07-20 | 14:52 | 51.15 | 1.13 | 437 | 35.04 | 53.7 | 2100 | 50 | 49.5 | 956 | 16.3 | 20.1 | 18.1 | 22.2 | 2540 | 25.33 | 0 | 2514.67
2021-07-20 | 15:57 | 51.16 | 1.17 | 437 | 34.94 | 53.8 | 2100 | 50 | 49.7 | 956 | 16.3 | 20.1 | 18.1 | 22.2 | 2548 | 23.95 | 0 | 2524.05
2021-07-20 | 17:02 | 51.51 | 1.15 | 437 | 34.83 | 51.8 | 2070 | 49.9 | 48.6 | 956 | 16.5 | 20.2 | 18.3 | 22.4 | 2546 | 24.22 | 0 | 2521.78
2021-07-20 | 18:07 | 51.38 | 1.13 | 463 | 34.95 | 51.9 | 2100 | 50 | 47.9 | 956 | 16.4 | 20.1 | 18.2 | 22.3 | 2541 | 23.21 | 0 | 2517.79
2021-07-20 | 19:12 | 51.29 | 1.13 | 463 | 34.9 | 50.8 | 2100 | 50.1 | 46.7 | 956 | 16.4 | 20.1 | 18.2 | 22.3 | 2540 | 23.53 | 0 | 2516.47
2021-07-20 | 20:17 | 51.31 | 1.13 | 463 | 34.95 | 49.9 | 2100 | 49.9 | 45.8 | 956 | 16.4 | 20.1 | 18.2 | 22.3 | 2538 | 23.62 | 0 | 2514.38
2021-07-20 | 21:22 | 51.2 | 1.11 | 463 | 34.92 | 49.3 | 2100 | 50 | 45.2 | 956 | 16.4 | 20.1 | 18.1 | 22.3 | 2536 | 23.91 | 0 | 2512.09
2021-07-20 | 22:27 | 51.07 | 1.16 | 463 | 34.81 | 48.7 | 2100 | 50.1 | 44.6 | 956 | 16.3 | 20 | 18.1 | 22.2 | 2533 | 23.74 | 0 | 2509.26
2021-07-20 | 23:32 | 51.09 | 1.2 | 463 | 34.84 | 48.2 | 2130 | 49.9 | 44.1 | 957 | 16.3 | 20 | 18.1 | 22.2 | 2529 | 23.64 | 0 | 2505.36
2021-07-21 | 0:37 | 50.94 | 1.22 | 463 | 34.85 | 47.7 | 2100 | 50.1 | 43.6 | 957 | 16.3 | 20 | 18 | 22.1 | 2524 | 23.79 | 0 | 2500.21
2021-07-21 | 1:42 | 52.84 | 0.89 | 463 | 35.32 | 47.6 | 2100 | 50 | 43.5 | 957 | 17 | 20.7 | 18.8 | 23 | 2535 | 24.62 | 0 | 2510.38
2021-07-21 | 2:47 | 56.72 | 0.13 | 463 | 36.46 | 44.2 | 2100 | 49.9 | 40.3 | 957 | 18.4 | 22.2 | 20.4 | 24.7 | 2536 | 25.14 | 0 | 2510.86
2021-07-21 | 3:52 | 55.49 | 0.35 | 463 | 35.98 | 35.6 | 2100 | 49.9 | 32.3 | 957 | 18 | 21.8 | 19.9 | 24.1 | 2545 | 26.07 | 0 | 2518.93
2021-07-21 | 4:57 | 54.18 | 0.48 | 455 | 36.21 | 35.3 | 2100 | 50.1 | 30.9 | 957 | 17.4 | 21.2 | 19.3 | 23.6 | 2546 | 25.11 | 0 | 2520.89
2021-07-21 | 6:02 | 53.06 | 0.66 | 455 | 35.87 | 35.3 | 2100 | 50 | 30.8 | 957 | 17 | 20.8 | 18.9 | 23.1 | 2548 | 24.69 | 0 | 2523.31
2021-07-21 | 7:07 | 53.9 | 0.59 | 455 | 36 | 34 | 2100 | 50 | 29.4 | 957 | 17.3 | 21.1 | 19.2 | 23.4 | 2557 | 24.83 | 0 | 2532.17
2021-07-21 | 8:12 | 53.12 | 0.66 | 455 | 35.66 | 36.9 | 2100 | 49.8 | 32.3 | 957 | 17.1 | 20.8 | 18.9 | 23.1 | 2552 | 23.95 | 0 | 2528.05
2021-07-21 | 9:17 | 52.73 | 0.74 | 455 | 35.57 | 35.3 | 2100 | 49.9 | 30.7 | 957 | 16.9 | 20.7 | 18.8 | 22.9 | 2553 | 23.62 | 0 | 2529.38
2021-07-21 | 10:22 | 51.75 | 0.77 | 455 | 35.3 | 37.3 | 2100 | 50.1 | 32.6 | 957 | 16.6 | 20.3 | 18.4 | 22.5 | 2556 | 23.79 | 0 | 2532.21
2021-07-21 | 11:27 | 51.2 | 0.74 | 455 | 34.97 | 41 | 2100 | 49.9 | 36.3 | 957 | 16.4 | 20.1 | 18.2 | 22.3 | 2551 | 23.98 | 0 | 2527.02
2021-07-21 | 12:32 | 51.89 | 1.08 | 455 | 35.44 | 47.8 | 2100 | 50 | 43.2 | 957 | 16.6 | 20.3 | 18.4 | 22.6 | 2555 | 26.91 | 0 | 2528.09
2021-07-21 | 13:37 | 51.97 | 0.98 | 455 | 35.34 | 51.8 | 2100 | 49.8 | 47.4 | 957 | 16.6 | 20.4 | 18.4 | 22.6 | 2560 | 25.89 | 0 | 2534.11
2021-07-21 | 14:42 | 51.8 | 1.05 | 455 | 35.08 | 53.4 | 2070 | 50 | 50 | 957 | 16.6 | 20.3 | 18.4 | 22.5 | 2562 | 25.87 | 0 | 2536.13
2021-07-21 | 15:47 | 51.58 | 1.14 | 441 | 35.73 | 56.1 | 2070 | 49.9 | 51.9 | 957 | 16.4 | 20.2 | 18.2 | 22.4 | 2562 | 26.18 | 0 | 2535.82
2021-07-21 | 16:52 | 51.84 | 1.39 | 441 | 35.83 | 56.9 | 2100 | 50.1 | 52.8 | 957 | 16.5 | 20.3 | 18.3 | 22.5 | 2569 | 25.57 | 0 | 2543.43
2021-07-21 | 17:57 | 51.88 | 1.65 | 441 | 35.35 | 56.3 | 2100 | 50 | 52.3 | 958 | 16.6 | 20.3 | 18.4 | 22.6 | 2571 | 24.83 | 0 | 2546.17
2021-07-21 | 19:02 | 51.69 | 1.63 | 441 | 35.19 | 55.5 | 2100 | 49.8 | 51.5 | 958 | 16.5 | 20.3 | 18.3 | 22.5 | 2576 | 24.8 | 0 | 2551.2
2021-07-21 | 20:07 | 51.55 | 1.44 | 441 | 35 | 54.7 | 2100 | 49.9 | 50.8 | 958 | 16.5 | 20.2 | 18.3 | 22.4 | 2579 | 23.54 | 0 | 2555.46
2021-07-21 | 21:12 | 51.66 | 1.4 | 441 | 34.66 | 53.9 | 2100 | 50 | 49.9 | 958 | 16.6 | 20.3 | 18.4 | 22.5 | 2583 | 24.22 | 0 | 2558.78
2021-07-21 | 22:17 | 51.45 | 1.37 | 441 | 34.88 | 53.1 | 2100 | 49.8 | 49.1 | 959 | 16.5 | 20.2 | 18.3 | 22.4 | 2583 | 23.27 | 0 | 2559.73
2021-07-21 | 23:22 | 51.28 | 1.37 | 441 | 34.84 | 52.5 | 2100 | 50.1 | 48.5 | 958 | 16.4 | 20.1 | 18.2 | 22.3 | 2584 | 23.66 | 0 | 2560.34
2021-07-22 | 0:27 | 51.37 | 1.34 | 441 | 34.85 | 52.3 | 2100 | 49.9 | 48.3 | 958 | 16.4 | 20.1 | 18.2 | 22.3 | 2587 | 24.43 | 0 | 2562.57
2021-07-22 | 1:32 | 51.27 | 1.36 | 441 | 34.8 | 51.2 | 2100 | 49.9 | 48 | 958 | 16.4 | 20.1 | 18.2 | 22.3 | 2592 | 24.43 | 0 | 2567.57
2021-07-22 | 2:37 | 51.27 | 1.33 | 423 | 34.78 | 51.9 | 2100 | 49.9 | 47.8 | 958 | 16.4 | 20.1 | 18.2 | 22.3 | 2595 | 21.94 | 0 | 2573.06
2021-07-22 | 3:42 | 50.86 | 1.33 | 423 | 34.72 | 51.8 | 2100 | 50 | 47.8 | 958 | 16.2 | 19.9 | 18 | 22.1 | 2595 | 22.11 | 0 | 2572.89
2021-07-22 | 4:47 | 51.26 | 1.33 | 423 | 34.69 | 51.8 | 2100 | 49.9 | 47.7 | 958 | 16.4 | 20.1 | 18.2 | 22.3 | 2592 | 22.25 | 0 | 2569.75
2021-07-22 | 5:52 | 51.7 | 1.26 | 423 | 34.89 | 51.3 | 2100 | 50 | 47.3 | 958 | 16.6 | 20.3 | 18.4 | 22.5 | 2578 | 23.67 | 0 | 2554.33
2021-07-22 | 6:57 | 51.78 | 1.13 | 423 | 35.15 | 51.4 | 2100 | 50.1 | 47.4 | 958 | 16.6 | 20.3 | 18.4 | 22.5 | 2569 | 23.29 | 0 | 2545.71
2021-07-22 | 8:02 | 52.4 | 1.05 | 423 | 35.19 | 51.2 | 2100 | 50 | 47.2 | 958 | 16.8 | 20.5 | 18.6 | 22.8 | 2562 | 23.61 | 0 | 2538.39
2021-07-22 | 9:07 | 52.11 | 1.13 | 423 | 35.1 | 51.6 | 2100 | 49.9 | 47.5 | 958 | 16.7 | 20.4 | 18.5 | 22.7 | 2560 | 25.43 | 0 | 2534.57
2021-07-22 | 10:12 | 52.53 | 1.05 | 423 | 35.23 | 37.5 | 2100 | 49.9 | 33.5 | 958 | 16.9 | 20.6 | 18.7 | 22.8 | 2558 | 25.52 | 0 | 2532.48
2021-07-22 | 11:17 | 52.26 | 1.06 | 423 | 35.26 | 38 | 2100 | 49.9 | 33.4 | 958 | 16.8 | 20.5 | 18.6 | 22.7 | 2556 | 24.61 | 0 | 2531.39
2021-07-22 | 12:22 | 51.82 | 1.07 | 423 | 35.13 | 42.5 | 2070 | 50.1 | 38.8 | 958 | 16.6 | 20.3 | 18.4 | 22.5 | 2552 | 24.03 | 0 | 2527.97
2021-07-22 | 13:27 | 52.65 | 0.92 | 353 | 35.47 | 44.9 | 2100 | 50 | 40.7 | 958 | 16.9 | 20.6 | 18.7 | 22.9 | 2552 | 24.45 | 0 | 2527.55
2021-07-22 | 14:32 | 53.53 | 0.81 | 353 | 35.6 | 46.3 | 2100 | 49.8 | 42 | 958 | 17.2 | 21 | 19.1 | 23.3 | 2553 | 28.2 | 0 | 2524.8
2021-07-22 | 15:37 | 53.17 | 0.9 | 353 | 35.56 | 47.8 | 2100 | 49.8 | 43.6 | 958 | 17.1 | 20.8 | 18.9 | 23.1 | 2551 | 26.28 | 0 | 2524.72
2021-07-22 | 16:42 | 52.92 | 0.95 | 353 | 35.35 | 47.7 | 2100 | 49.8 | 43.6 | 957 | 17 | 20.7 | 18.9 | 23 | 2561 | 28.06 | 0 | 2532.94
2021-07-22 | 17:47 | 52.9 | 0.95 | 353 | 35.52 | 47.1 | 2100 | 50 | 43 | 957 | 17 | 20.7 | 18.8 | 23 | 2543 | 24.08 | 0 | 2518.92
2021-07-22 | 18:52 | 52.66 | 1.03 | 353 | 35.3 | 46.5 | 2100 | 49.7 | 42.3 | 957 | 16.9 | 20.6 | 18.7 | 22.9 | 2561 | 25.45 | 0 | 2535.55
2021-07-22 | 19:57 | 52.21 | 1.07 | 353 | 35.25 | 46.8 | 2100 | 49.8 | 42.6 | 957 | 16.7 | 20.5 | 18.6 | 22.7 | 2600 | 25.57 | 0 | 2574.43
2021-07-22 | 21:02 | 51.89 | 1.12 | 353 | 35.04 | 46.9 | 2100 | 50 | 42.8 | 958 | 16.6 | 20.3 | 18.4 | 22.6 | 2601 | 25.92 | 0 | 2575.08
2021-07-22 | 22:07 | 51.75 | 1.15 | 353 | 35 | 47 | 2100 | 50 | 42.9 | 958 | 16.6 | 20.3 | 18.4 | 22.5 | 2652 | 26.82 | 0 | 2625.18
2021-07-22 | 23:12 | 52.95 | 0.92 | 353 | 35.2 | 45.3 | 2070 | 50.1 | 42 | 958 | 17 | 20.8 | 18.9 | 23 | 2641 | 25.92 | 0 | 2615.08
2021-07-23 | 0:17 | 52.25 | 1.03 | 387 | 35.33 | 46.2 | 2100 | 49.9 | 42 | 958 | 16.7 | 20.5 | 18.6 | 22.7 | 2623 | 25.54 | 0 | 2597.46
2021-07-23 | 1:22 | 52.1 | 1.09 | 387 | 35.25 | 46.5 | 2100 | 50 | 42.3 | 958 | 16.7 | 20.4 | 18.5 | 22.7 | 2652 | 24.7 | 0 | 2627.3
2021-07-23 | 2:27 | 52.03 | 1.14 | 387 | 35.02 | 45.5 | 2100 | 50 | 41.3 | 957 | 16.7 | 20.4 | 18.5 | 22.6 | 2641 | 27.71 | 0 | 2613.29
2021-07-23 | 3:32 | 51.67 | 1.18 | 387 | 35.02 | 45.5 | 2100 | 50 | 41.4 | 958 | 16.5 | 20.3 | 18.3 | 22.5 | 2623 | 26.77 | 0 | 2596.23
2021-07-23 | 4:37 | 51.76 | 1.19 | 387 | 35.09 | 45.3 | 2100 | 49.8 | 41.1 | 958 | 16.6 | 20.3 | 18.4 | 22.5 | 2641 | 25.29 | 0 | 2615.71
2021-07-23 | 5:42 | 51.95 | 1.2 | 387 | 34.95 | 45.5 | 2100 | 50 | 41.3 | 958 | 16.7 | 20.4 | 18.5 | 22.6 | 2623 | 26.29 | 0 | 2596.71
2021-07-23 | 6:47 | 51.19 | 1.2 | 387 | 34.9 | 45.2 | 2100 | 50.1 | 41.1 | 958 | 16.4 | 20.1 | 18.1 | 22.3 | 2623 | 26.63 | 0 | 2596.37
2021-07-23 | 7:52 | 51.49 | 1.23 | 387 | 34.96 | 44.2 | 2130 | 50 | 40 | 958 | 16.5 | 20.2 | 18.3 | 22.4 | 2624 | 26.5 | 0 | 2597.5
2021-07-23 | 8:57 | 51.81 | 1.18 | 387 | 34.8 | 42.8 | 2100 | 50 | 38.6 | 958 | 16.6 | 20.3 | 18.4 | 22.5 | 2625 | 26.14 | 0 | 2598.86
2021-07-23 | 10:02 | 51.66 | 1.2 | 387 | 34.97 | 43.7 | 2070 | 50.1 | 40.2 | 959 | 16.5 | 20.3 | 18.3 | 22.5 | 2619 | 26.57 | 0 | 2592.43
2021-07-23 | 11:07 | 51.34 | 1.2 | 335 | 34.82 | 45.2 | 2100 | 50.2 | 40.9 | 959 | 16.4 | 20.1 | 18.2 | 22.3 | 2620 | 26.83 | 0 | 2593.17
2021-07-23 | 12:12 | 51.14 | 1.18 | 335 | 34.77 | 46.9 | 2130 | 50 | 42.5 | 959 | 16.4 | 20 | 18.1 | 22.2 | 2617 | 26.46 | 0 | 2590.54
2021-07-23 | 13:17 | 51.66 | 1.16 | 335 | 34.87 | 49.1 | 2100 | 49.9 | 44.8 | 958 | 16.6 | 20.3 | 18.4 | 22.5 | 2616 | 24.75 | 0 | 2591.25
2021-07-23 | 14:22 | 51.52 | 1.12 | 335 | 34.87 | 50.3 | 2100 | 49.9 | 46.1 | 958 | 16.5 | 20.2 | 18.3 | 22.4 | 2612 | 24.69 | 0 | 2587.31
2021-07-23 | 15:27 | 51.46 | 1.23 | 335 | 34.76 | 51.1 | 2100 | 49.9 | 46.9 | 958 | 16.5 | 20.2 | 18.3 | 22.4 | 2610 | 24.87 | 0 | 2585.13
2021-07-23 | 16:32 | 51.62 | 1.21 | 335 | 34.66 | 50.6 | 2100 | 49.9 | 46.5 | 958 | 16.6 | 20.2 | 18.4 | 22.4 | 2610 | 23.3 | 0 | 2586.7
2021-07-23 | 17:37 | 51.06 | 1.22 | 335 | 34.71 | 49.4 | 2100 | 49.9 | 45.2 | 958 | 16.3 | 20 | 18.1 | 22.2 | 2611 | 23.87 | 0 | 2587.13
2021-07-23 | 18:42 | 50.93 | 1.25 | 335 | 34.67 | 48.2 | 2100 | 49.9 | 44.1 | 959 | 16.3 | 20 | 18.1 | 22.1 | 2609 | 22.99 | 0 | 2586.01
2021-07-23 | 19:47 | 50.99 | 1.3 | 335 | 34.54 | 47.2 | 2100 | 50 | 43.1 | 959 | 16.3 | 20 | 18.1 | 22.2 | 2608 | 25.13 | 0 | 2582.87
2021-07-23 | 20:52 | 50.73 | 1.31 | 335 | 34.54 | 45.4 | 2070 | 49.8 | 42.2 | 959 | 16.2 | 19.9 | 18 | 22.1 | 2605 | 24.8 | 0 | 2580.2
2021-07-23 | 21:57 | 52.06 | 1.12 | 339 | 34.95 | 45.6 | 2100 | 50 | 41.4 | 960 | 16.7 | 20.4 | 18.5 | 22.6 | 2603 | 24.44 | 0 | 2578.56
2021-07-23 | 23:02 | 51.7 | 1.16 | 339 | 34.9 | 45.1 | 2100 | 50 | 41 | 960 | 16.6 | 20.3 | 18.4 | 22.5 | 2601 | 24.67 | 0 | 2576.33
2021-07-24 | 0:07 | 51.55 | 1.24 | 339 | 34.64 | 44.9 | 2100 | 50.1 | 40.7 | 960 | 16.5 | 20.2 | 18.3 | 22.4 | 2598 | 25.05 | 0 | 2572.95
2021-07-24 | 1:12 | 51.38 | 1.28 | 339 | 34.65 | 44.5 | 2100 | 50 | 40.3 | 960 | 16.5 | 20.1 | 18.3 | 22.3 | 2597 | 23.88 | 0 | 2573.12
2021-07-24 | 2:17 | 51.14 | 1.27 | 339 | 34.73 | 44 | 2100 | 50.1 | 39.8 | 959 | 16.4 | 20 | 18.1 | 22.2 | 2594 | 23.64 | 0 | 2570.36
2021-07-24 | 3:22 | 51.19 | 1.3 | 339 | 34.67 | 43.4 | 2100 | 49.7 | 39.2 | 959 | 16.4 | 20.1 | 18.2 | 22.3 | 2567 | 23.96 | 0 | 2543.04
2021-07-24 | 4:27 | 51.06 | 1.33 | 339 | 34.66 | 42.9 | 2100 | 49.8 | 38.7 | 959 | 16.3 | 20 | 18.1 | 22.2 | 2568 | 24.08 | 0 | 2543.92
2021-07-24 | 5:32 | 51.45 | 1.36 | 339 | 34.52 | 41.7 | 2100 | 49.8 | 37.5 | 959 | 16.5 | 20.2 | 18.3 | 22.4 | 2539 | 23.51 | 0 | 2515.49
2021-07-24 | 6:37 | 51.34 | 1.34 | 339 | 34.55 | 40.9 | 2100 | 50 | 36.6 | 959 | 16.4 | 20.1 | 18.2 | 22.3 | 2526 | 22.92 | 0 | 2503.08
2021-07-24 | 7:42 | 51.15 | 1.33 | 339 | 34.62 | 40.3 | 2070 | 49.9 | 36.9 | 959 | 16.4 | 20.1 | 18.2 | 22.2 | 2527 | 22.9 | 0 | 2504.1
2021-07-24 | 8:47 | 51.48 | 1.35 | 326 | 34.6 | 42.1 | 2100 | 50 | 37.7 | 959 | 16.5 | 20.2 | 18.3 | 22.4 | 2528 | 22.9 | 0 | 2505.1
2021-07-24 | 9:52 | 50.91 | 1.33 | 326 | 34.51 | 42.1 | 2100 | 49.9 | 37.8 | 959 | 16.3 | 20 | 18.1 | 22.1 | 2534 | 22.99 | 0 | 2511.01
2021-07-24 | 10:57 | 52.47 | 1 | 326 | 35.1 | 42.1 | 2100 | 50 | 37.9 | 960 | 16.9 | 20.6 | 18.7 | 22.8 | 2537 | 22.52 | 0 | 2514.48
2021-07-24 | 12:02 | 52.37 | 1.03 | 326 | 35.19 | 41.7 | 2100 | 50 | 37.4 | 960 | 16.8 | 20.5 | 18.6 | 22.8 | 2539 | 22.31 | 0 | 2516.69
2021-07-24 | 13:07 | 51.84 | 1.09 | 326 | 35.1 | 44.7 | 2100 | 50 | 40.3 | 960 | 16.6 | 20.3 | 18.4 | 22.5 | 2540 | 25.01 | 0 | 2514.99
2021-07-24 | 14:12 | 52.04 | 1.13 | 326 | 34.95 | 45.8 | 2100 | 49.8 | 41.5 | 960 | 16.7 | 20.4 | 18.5 | 22.6 | 2548 | 24.54 | 0 | 2523.46
2021-07-24 | 15:17 | 51.52 | 1.14 | 326 | 34.9 | 46.7 | 2100 | 49.9 | 42.4 | 960 | 16.5 | 20.2 | 18.3 | 22.4 | 2546 | 23.12 | 0 | 2522.88
2021-07-24 | 16:22 | 51.15 | 1.21 | 326 | 34.83 | 47 | 2100 | 50 | 42.9 | 960 | 16.4 | 20.1 | 18.1 | 22.2 | 2541 | 23.12 | 0 | 2517.88
2021-07-24 | 17:27 | 51.32 | 1.25 | 326 | 34.67 | 46.8 | 2100 | 49.9 | 42.6 | 960 | 16.4 | 20.1 | 18.2 | 22.3 | 2540 | 23.51 | 0 | 2516.49
2021-07-24 | 18:32 | 51.58 | 1.28 | 326 | 34.52 | 45.6 | 2070 | 50 | 42.3 | 960 | 16.5 | 20.2 | 18.4 | 22.4 | 2538 | 23.3 | 0 | 2514.7
2021-07-24 | 19:37 | 51.46 | 1.28 | 328 | 34.61 | 45.9 | 2100 | 50.1 | 41.7 | 961 | 16.5 | 20.2 | 18.3 | 22.4 | 2536 | 22.78 | 0 | 2513.22
2021-07-24 | 20:42 | 51.01 | 1.33 | 328 | 34.58 | 45.3 | 2100 | 50 | 41.2 | 961 | 16.3 | 20 | 18.1 | 22.2 | 2539 | 22.85 | 0 | 2516.15
2021-07-24 | 21:47 | 51.23 | 1.36 | 328 | 34.42 | 44.6 | 2100 | 49.9 | 40.5 | 961 | 16.4 | 20.1 | 18.2 | 22.3 | 2526 | 22.47 | 0 | 2503.53
2021-07-24 | 22:52 | 51.34 | 1.38 | 328 | 34.42 | 44.1 | 2100 | 50 | 39.9 | 962 | 16.5 | 20.1 | 18.3 | 22.3 | 2527 | 22.59 | 0 | 2504.41
2021-07-24 | 23:57 | 51.38 | 1.29 | 328 | 34.47 | 43.9 | 2100 | 50 | 39.7 | 962 | 16.5 | 20.1 | 18.3 | 22.3 | 2528 | 21.86 | 0 | 2506.14
2021-07-25 | 1:02 | 51.37 | 1.32 | 328 | 34.56 | 43.9 | 2100 | 50.2 | 39.7 | 962 | 16.5 | 20.1 | 18.3 | 22.3 | 2534 | 22.45 | 0 | 2511.55
2021-07-25 | 2:07 | 51.08 | 1.31 | 328 | 34.48 | 43.7 | 2100 | 50.2 | 39.5 | 961 | 16.4 | 20 | 18.1 | 22.2 | 2537 | 22.45 | 0 | 2514.55
2021-07-25 | 3:12 | 51.27 | 1.32 | 328 | 34.48 | 42.7 | 2100 | 49.9 | 38.5 | 961 | 16.4 | 20.1 | 18.2 | 22.3 | 2539 | 22.17 | 0 | 2516.83
2021-07-25 | 4:17 | 51.18 | 1.36 | 328 | 34.56 | 42.1 | 2100 | 49.9 | 37.9 | 961 | 16.4 | 20.1 | 18.2 | 22.2 | 2540 | 21.89 | 0 | 2518.11
2021-07-25 | 5:22 | 51.45 | 1.31 | 328 | 34.51 | 40.8 | 2070 | 50 | 37.5 | 961 | 16.5 | 20.2 | 18.3 | 22.4 | 2548 | 22.46 | 0 | 2525.54
2021-07-25 | 6:27 | 51.27 | 1.32 | 330 | 34.64 | 41.7 | 2100 | 50 | 37.5 | 960 | 16.4 | 20.1 | 18.2 | 22.3 | 2546 | 24.12 | 0 | 2521.88
2021-07-25 | 7:32 | 51.26 | 1.32 | 330 | 34.61 | 41.1 | 2100 | 50.2 | 36.9 | 961 | 16.4 | 20.1 | 18.2 | 22.3 | 2541 | 24.1 | 0 | 2516.9
2021-07-25 | 8:37 | 51.36 | 1.29 | 330 | 34.65 | 39.2 | 2100 | 49.9 | 34.9 | 961 | 16.5 | 20.1 | 18.2 | 22.3 | 2540 | 23.35 | 0 | 2516.65
2021-07-25 | 9:42 | 51.86 | 1.2 | 330 | 34.77 | 39.4 | 2100 | 50 | 35 | 961 | 16.6 | 20.3 | 18.5 | 22.5 | 2538 | 24.09 | 0 | 2513.91
2021-07-25 | 10:47 | 51.38 | 1.2 | 330 | 34.65 | 41.2 | 2100 | 50 | 36.8 | 961 | 16.5 | 20.1 | 18.3 | 22.3 | 2541 | 24.66 | 0 | 2516.34
2021-07-25 | 11:52 | 51.29 | 1.2 | 330 | 34.79 | 44.5 | 2100 | 50 | 40.1 | 961 | 16.4 | 20.1 | 18.2 | 22.3 | 2540 | 24.22 | 0 | 2515.78
2021-07-25 | 12:57 | 51.73 | 1.15 | 330 | 34.68 | 46.8 | 2100 | 49.9 | 42.5 | 961 | 16.6 | 20.3 | 18.4 | 22.5 | 2538 | 24 | 0 | 2514
2021-07-25 | 14:02 | 51.61 | 1.12 | 330 | 34.78 | 49.4 | 2100 | 49.9 | 45 | 961 | 16.5 | 20.2 | 18.3 | 22.4 | 2536 | 23.99 | 0 | 2512.01
2021-07-25 | 15:07 | 51.54 | 1.13 | 330 | 34.79 | 50.3 | 2100 | 49.9 | 46.1 | 961 | 16.5 | 20.2 | 18.3 | 22.4 | 2539 | 27.07 | 0 | 2511.93
2021-07-25 | 16:12 | 51.29 | 1.24 | 330 | 34.74 | 49.3 | 2100 | 50.2 | 46 | 961 | 16.4 | 20.1 | 18.2 | 22.3 | 2526 | 26.77 | 0 | 2499.23
2021-07-25 | 17:17 | 51.94 | 1.08 | 333 | 34.76 | 49.2 | 2100 | 50 | 45 | 961 | 16.7 | 20.4 | 18.5 | 22.6 | 2527 | 26.04 | 0 | 2500.96
2021-07-25 | 18:22 | 51.41 | 1.13 | 333 | 34.76 | 48.6 | 2100 | 49.9 | 44.5 | 961 | 16.5 | 20.2 | 18.3 | 22.3 | 2528 | 26.27 | 0 | 2501.73
2021-07-25 | 19:27 | 51.31 | 1.13 | 333 | 34.85 | 47.5 | 2070 | 50.1 | 43.4 | 961 | 16.4 | 20.1 | 18.2 | 22.3 | 2534 | 26.32 | 0 | 2507.68
2021-07-25 | 20:32 | 51.56 | 1.15 | 333 | 34.79 | 46.7 | 2100 | 50 | 42.5 | 961 | 16.5 | 20.2 | 18.3 | 22.4 | 2537 | 25.99 | 0 | 2511.01
2021-07-25 | 21:37 | 51.49 | 1.17 | 333 | 34.78 | 45.8 | 2100 | 49.9 | 41.6 | 962 | 16.5 | 20.2 | 18.3 | 22.4 | 2539 | 26.56 | 0 | 2512.44
2021-07-25 | 22:42 | 51.72 | 1.14 | 333 | 34.81 | 45.3 | 2100 | 50 | 41.1 | 962 | 16.6 | 20.3 | 18.4 | 22.5 | 2540 | 26.23 | 0 | 2513.77
2021-07-25 | 23:47 | 51.49 | 1.17 | 333 | 34.88 | 45.5 | 2100 | 49.9 | 41.3 | 962 | 16.5 | 20.2 | 18.3 | 22.4 | 2548 | 24.05 | 0 | 2523.95
2021-07-26 | 0:52 | 51.68 | 1.19 | 333 | 34.77 | 45.3 | 2100 | 49.9 | 41.2 | 962 | 16.6 | 20.3 | 18.4 | 22.5 | 2546 | 23.33 | 0 | 2522.67
2021-07-26 | 1:57 | 54.05 | 0.75 | 333 | 35.56 | 45.5 | 2100 | 49.9 | 41.3 | 962 | 17.4 | 21.2 | 19.3 | 23.5 | 2523 | 23.53 | 0 | 2499.47
2021-07-26 | 3:02 | 53.24 | 0.93 | 333 | 35.31 | 45 | 2100 | 50 | 41.7 | 962 | 17.1 | 20.9 | 19 | 23.1 | 2523 | 24.36 | 0 | 2498.64
2021-07-26 | 4:07 | 52.71 | 1 | 346 | 35.19 | 45.9 | 2100 | 50 | 41.7 | 961 | 16.9 | 20.7 | 18.8 | 22.9 | 2521 | 23.5 | 0 | 2497.5
2021-07-26 | 5:12 | 52.55 | 1.05 | 346 | 35.13 | 45.5 | 2100 | 50.1 | 41.4 | 962 | 16.9 | 20.6 | 18.7 | 22.8 | 2523 | 22.39 | 0 | 2500.61
2021-07-26 | 6:17 | 52.37 | 1.1 | 346 | 34.98 | 44.8 | 2100 | 50 | 40.6 | 962 | 16.8 | 20.5 | 18.7 | 22.8 | 2519 | 21.95 | 0 | 2497.05
2021-07-26 | 7:22 | 51.66 | 1.12 | 346 | 35.01 | 44.7 | 2100 | 50 | 40.5 | 962 | 16.5 | 20.2 | 18.3 | 22.5 | 2518 | 22.05 | 0 | 2495.95
2021-07-26 | 8:27 | 51.84 | 1.14 | 346 | 35.06 | 43.9 | 2100 | 49.8 | 39.7 | 962 | 16.6 | 20.3 | 18.4 | 22.5 | 2517 | 24.27 | 0 | 2492.73
2021-07-26 | 9:32 | 51.39 | 1.13 | 346 | 34.95 | 43.5 | 2100 | 50 | 39.3 | 962 | 16.4 | 20.1 | 18.2 | 22.3 | 2510 | 24.29 | 0 | 2485.71
2021-07-26 | 10:37 | 52.06 | 1.09 | 346 | 34.99 | 43.4 | 2100 | 50.1 | 39.1 | 962 | 16.7 | 20.4 | 18.5 | 22.6 | 2511 | 23.9 | 0 | 2487.1
2021-07-26 | 11:42 | 51.92 | 1.09 | 346 | 35.07 | 46 | 2100 | 50.2 | 41.6 | 962 | 16.6 | 20.4 | 18.4 | 22.6 | 2501 | 22.28 | 0 | 2478.72
2021-07-26 | 12:47 | 52.07 | 1.01 | 346 | 35.19 | 47.2 | 2100 | 50.1 | 43 | 962 | 16.7 | 20.4 | 18.5 | 22.6 | 2498 | 23.35 | 0 | 2474.65
2021-07-26 | 13:52 | 52.35 | 0.98 | 346 | 35.22 | 47.2 | 2070 | 50 | 43.9 | 962 | 16.8 | 20.5 | 18.6 | 22.8 | 2495 | 23.68 | 0 | 2471.32
2021-07-26 | 14:57 | 51.74 | 1.08 | 354 | 34.86 | 48.6 | 2100 | 50 | 44.4 | 962 | 16.6 | 20.3 | 18.4 | 22.5 | 2496 | 23.32 | 0 | 2472.68
2021-07-26 | 16:02 | 51.55 | 1.14 | 354 | 34.8 | 49.4 | 2100 | 50.1 | 45.2 | 962 | 16.5 | 20.2 | 18.3 | 22.4 | 2476 | 23.61 | 0 | 2452.39
2021-07-26 | 17:07 | 51.81 | 1.19 | 354 | 34.86 | 49.1 | 2100 | 49.8 | 45 | 962 | 16.6 | 20.3 | 18.4 | 22.5 | 2480 | 26.56 | 0 | 2453.44
2021-07-26 | 18:12 | 53.45 | 0.84 | 354 | 35.72 | 47.3 | 2100 | 49.9 | 43.2 | 962 | 17.2 | 21 | 19.1 | 23.2 | 2486 | 26.51 | 0 | 2459.49
2021-07-26 | 19:17 | 53.24 | 0.87 | 354 | 35.73 | 45.7 | 2100 | 49.9 | 41.6 | 962 | 17.1 | 20.9 | 19 | 23.1 | 2497 | 26.52 | 0 | 2470.48
2021-07-26 | 20:22 | 53.1 | 0.89 | 354 | 35.82 | 44.7 | 2100 | 50.1 | 40.5 | 962 | 17 | 20.8 | 18.9 | 23.1 | 2503 | 25.6 | 0 | 2477.4
2021-07-26 | 21:27 | 53.42 | 0.89 | 354 | 35.68 | 44.6 | 2100 | 49.9 | 40.4 | 963 | 17.2 | 20.9 | 19 | 23.2 | 2518 | 26.93 | 0 | 2491.07
2021-07-26 | 22:32 | 53.49 | 0.88 | 354 | 35.7 | 44.5 | 2100 | 50.1 | 40.3 | 964 | 17.2 | 21 | 19.1 | 23.3 | 2534 | 26.27 | 0 | 2507.73
2021-07-26 | 23:37 | 53.13 | 0.9 | 354 | 35.69 | 45.3 | 2100 | 50.1 | 41 | 964 | 17.1 | 20.8 | 18.9 | 23.1 | 2537 | 25.56 | 0 | 2511.44
2021-07-27 | 0:42 | 53.2 | 0.92 | 354 | 35.59 | 44.7 | 2070 | 49.7 | 41.4 | 964 | 17.1 | 20.9 | 19 | 23.1 | 2539 | 25.55 | 0 | 2513.45
2021-07-27 | 1:47 | 52.78 | 0.93 | 377 | 35.64 | 45.4 | 2100 | 49.7 | 41.2 | 963 | 16.9 | 20.7 | 18.8 | 22.9 | 2545 | 25.6 | 0 | 2519.4
2021-07-27 | 2:52 | 53.05 | 0.93 | 377 | 35.69 | 44.5 | 2100 | 50.1 | 40.4 | 963 | 17 | 20.8 | 18.9 | 23.1 | 2548 | 25.26 | 0 | 2522.74
2021-07-27 | 3:57 | 53.14 | 0.94 | 377 | 35.71 | 44.1 | 2100 | 50 | 40 | 963 | 17.1 | 20.8 | 18.9 | 23.1 | 2549 | 25.03 | 0 | 2523.97
2021-07-27 | 5:02 | 53.27 | 0.94 | 377 | 35.62 | 43.1 | 2100 | 50.1 | 38.9 | 963 | 17.1 | 20.9 | 19 | 23.2 | 2550 | 25.58 | 0 | 2524.42
2021-07-27 | 6:07 | 53.4 | 0.95 | 377 | 35.71 | 41.7 | 2100 | 50 | 37.5 | 963 | 17.2 | 20.9 | 19 | 23.2 | 2551 | 25.13 | 0 | 2525.87
2021-07-27 | 7:12 | 53.4 | 0.96 | 377 | 35.66 | 39.7 | 2100 | 49.8 | 35.4 | 963 | 17.2 | 20.9 | 19 | 23.2 | 2519 | 25.31 | 0 | 2493.69
2021-07-27 | 8:17 | 53.58 | 0.95 | 377 | 35.72 | 38.4 | 2100 | 50 | 34 | 963 | 17.2 | 21 | 19.1 | 23.3 | 2518 | 24.89 | 0 | 2493.11
2021-07-27 | 9:22 | 55.03 | 0.54 | 377 | 36.28 | 38.9 | 2070 | 49.9 | 34.5 | 963 | 17.8 | 21.6 | 19.7 | 23.9 | 2517 | 21.79 | 0 | 2495.21
2021-07-27 | 10:27 | 54.38 | 0.7 | 377 | 36.15 | 40.8 | 2100 | 49.9 | 36.3 | 963 | 17.5 | 21.3 | 19.4 | 23.6 | 2510 | 24.23 | 0 | 2485.77
2021-07-27 | 11:32 | 53.94 | 0.78 | 377 | 35.87 | 41.6 | 2070 | 50 | 38.2 | 964 | 17.4 | 21.1 | 19.3 | 23.4 | 2511 | 24.72 | 0 | 2486.28
2021-07-27 | 12:37 | 54.84 | 0.54 | 394 | 36.31 | 43.7 | 2100 | 50.1 | 39.3 | 964 | 17.7 | 21.5 | 19.6 | 23.8 | 2501 | 23.25 | 0 | 2477.75
2021-07-27 | 13:42 | 54.63 | 0.61 | 394 | 36.09 | 45.2 | 2070 | 50.1 | 40.7 | 963 | 17.6 | 21.4 | 19.5 | 23.7 | 2506 | 25.15 | 0 | 2480.85
2021-07-27 | 14:47 | 53.91 | 0.68 | 394 | 36.01 | 48.1 | 2100 | 50 | 43.7 | 963 | 17.3 | 21.1 | 19.2 | 23.4 | 2506 | 23.4 | 0 | 2482.6
2021-07-27 | 15:52 | 54.6 | 0.62 | 394 | 36.18 | 48.4 | 2070 | 49.8 | 44.2 | 963 | 17.6 | 21.4 | 19.5 | 23.7 | 2507 | 23.24 | 0 | 2483.76
2021-07-27 | 16:57 | 54.25 | 0.8 | 394 | 35.91 | 49.4 | 2100 | 50.2 | 45.2 | 963 | 17.5 | 21.3 | 19.4 | 23.6 | 2503 | 23.48 | 0 | 2479.52
2021-07-27 | 18:02 | 53.76 | 0.78 | 394 | 35.65 | 49.8 | 2070 | 50.1 | 45.6 | 963 | 17.3 | 21.1 | 19.2 | 23.4 | 2501 | 23.16 | 0 | 2477.84
2021-07-27 | 19:07 | 52.79 | 0.93 | 394 | 35.52 | 49.3 | 2100 | 50 | 45.1 | 963 | 16.9 | 20.7 | 18.8 | 22.9 | 2052 | 23.72 | 0 | 2028.28
2021-07-27 | 20:12 | 52.6 | 1.02 | 394 | 35.35 | 49 | 2100 | 50 | 44.8 | 963 | 16.9 | 20.6 | 18.7 | 22.9 | 2500 | 23.56 | 0 | 2476.44
2021-07-27 | 21:17 | 52.31 | 1.01 | 394 | 35.32 | 48.3 | 2100 | 50 | 44.1 | 963 | 16.8 | 20.5 | 18.6 | 22.7 | 2501 | 23.07 | 0 | 2477.93
2021-07-27 | 22:22 | 52.56 | 1.06 | 394 | 35.38 | 46.3 | 2070 | 50 | 43 | 964 | 16.9 | 20.6 | 18.7 | 22.9 | 2517 | 26.02 | 0 | 2490.98
2021-07-27 | 23:27 | 52.55 | 1.05 | 354 | 35.27 | 46 | 2100 | 49.9 | 41.8 | 964 | 16.9 | 20.6 | 18.7 | 22.8 | 2510 | 26.21 | 0 | 2483.79
2021-07-28 | 0:32 | 52.59 | 1.03 | 354 | 35.32 | 45 | 2100 | 49.8 | 40.8 | 964 | 16.9 | 20.6 | 18.7 | 22.9 | 2511 | 25.84 | 0 | 2485.16
2021-07-28 | 1:37 | 52.74 | 1.01 | 354 | 35.42 | 44.7 | 2100 | 49.9 | 40.5 | 964 | 16.9 | 20.7 | 18.8 | 22.9 | 2510 | 24.96 | 0 | 2485.04
2021-07-28 | 2:42 | 52.44 | 1.01 | 354 | 35.35 | 44.7 | 2100 | 50.1 | 40.5 | 963 | 16.8 | 20.6 | 18.6 | 22.8 | 2511 | 25.49 | 0 | 2485.51
2021-07-28 | 3:47 | 52.72 | 1.01 | 354 | 35.36 | 44.7 | 2100 | 50 | 40.5 | 963 | 16.9 | 20.7 | 18.8 | 22.9 | 2501 | 25.9 | 0 | 2475.1
2021-07-28 | 4:52 | 52.65 | 1.02 | 354 | 35.29 | 44.6 | 2100 | 50 | 40.4 | 963 | 16.9 | 20.6 | 18.7 | 22.9 | 2517 | 25.57 | 0 | 2491.43
2021-07-28 | 5:57 | 52.68 | 1.01 | 354 | 35.37 | 44.4 | 2100 | 50 | 40.2 | 962 | 16.9 | 20.6 | 18.7 | 22.9 | 2510 | 24.77 | 0 | 2485.23
2021-07-28 | 7:02 | 53.15 | 1.02 | 354 | 35.37 | 44.1 | 2100 | 49.9 | 40 | 963 | 17.1 | 20.8 | 19 | 23.1 | 2519 | 24.37 | 0 | 2494.63
2021-07-28 | 8:07 | 52.64 | 0.98 | 354 | 35.49 | 43.9 | 2100 | 50.1 | 39.7 | 963 | 16.9 | 20.6 | 18.7 | 22.9 | 2518 | 24.86 | 0 | 2493.14
2021-07-28 | 9:12 | 52.77 | 0.94 | 354 | 35.44 | 44.1 | 2100 | 49.9 | 40.7 | 963 | 16.9 | 20.7 | 18.8 | 22.9 | 2517 | 24.55 | 0 | 2492.45
2021-07-28 | 10:17 | 52.65 | 0.96 | 361 | 35.41 | 44.9 | 2100 | 50 | 40.7 | 963 | 16.9 | 20.6 | 18.7 | 22.9 | 2510 | 24.01 | 0 | 2485.99
2021-07-28 | 11:22 | 52.96 | 0.9 | 361 | 35.54 | 44.8 | 2100 | 49.9 | 40.4 | 963 | 17 | 20.8 | 18.9 | 23 | 2511 | 24.56 | 0 | 2486.44
2021-07-28 | 12:27 | 53.65 | 0.81 | 361 | 35.7 | 40.7 | 2100 | 50 | 36.5 | 963 | 17.3 | 21 | 19.1 | 23.3 | 2518 | 24.59 | 0 | 2493.41
2021-07-28 | 13:32 | 53.6 | 0.76 | 361 | 35.85 | 39 | 2100 | 50 | 34.5 | 963 | 17.2 | 21 | 19.1 | 23.3 | 2534 | 25.16 | 0 | 2508.84
2021-07-28 | 14:37 | 53.94 | 0.76 | 361 | 35.79 | 39.1 | 2100 | 50.2 | 34.6 | 963 | 17.4 | 21.1 | 19.3 | 23.4 | 2537 | 24.84 | 0 | 2512.16
2021-07-28 | 15:42 | 53.72 | 0.77 | 361 | 35.94 | 39.3 | 2100 | 49.9 | 34.7 | 963 | 17.3 | 21.1 | 19.2 | 23.4 | 2539 | 24.66 | 0 | 2514.34
2021-07-28 | 16:47 | 52.49 | 0.97 | 361 | 35.71 | 38.4 | 2100 | 50.4 | 33.8 | 963 | 16.8 | 20.6 | 18.6 | 22.8 | 2545 | 25.23 | 0 | 2519.77
2021-07-28 | 17:52 | 54.79 | 0.58 | 361 | 36.14 | 36.2 | 2100 | 50 | 31.8 | 963 | 17.7 | 21.5 | 19.6 | 23.8 | 2548 | 25.34 | 0 | 2522.66
2021-07-28 | 18:57 | 54.35 | 0.64 | 361 | 36.15 | 35.3 | 2100 | 49.9 | 30.8 | 963 | 17.5 | 21.3 | 19.4 | 23.6 | 2549 | 24.41 | 0 | 2524.59
2021-07-28 | 20:02 | 54.21 | 0.67 | 361 | 36.14 | 32.6 | 2070 | 50 | 29 | 963 | 17.4 | 21.2 | 19.3 | 23.6 | 2550 | 25.44 | 0 | 2524.56
2021-07-28 | 21:07 | 54.1 | 0.83 | 360 | 36.08 | 33 | 2100 | 50.1 | 28.4 | 964 | 17.4 | 21.2 | 19.3 | 23.5 | 2580 | 24.97 | 0 | 2555.03
2021-07-28 | 22:12 | 54.06 | 1.23 | 360 | 36.02 | 31.7 | 2100 | 50 | 27.2 | 964 | 17.4 | 21.2 | 19.3 | 23.5 | 2582 | 24.81 | 0 | 2557.19
2021-07-28 | 23:17 | 53.87 | 0.8 | 360 | 36.03 | 31.5 | 2100 | 49.7 | 26.8 | 963 | 17.3 | 21.1 | 19.2 | 23.4 | 2601 | 24.36 | 0 | 2576.64
2021-07-29 | 0:22 | 54.16 | 0.94 | 360 | 35.91 | 30 | 2070 | 49.8 | 25.4 | 963 | 17.4 | 21.2 | 19.3 | 23.5 | 2618 | 24.55 | 0 | 2593.45
2021-07-29 | 1:27 | 54.25 | 0.81 | 360 | 35.84 | 29.8 | 2100 | 50 | 25.1 | 963 | 17.5 | 21.3 | 19.4 | 23.6 | 2612 | 24.88 | 0 | 2587.12
2021-07-29 | 2:32 | 54.08 | 0.95 | 360 | 35.97 | 28.3 | 2100 | 49.9 | 23.6 | 963 | 17.4 | 21.2 | 19.3 | 23.5 | 2653 | 24.17 | 0 | 2628.83
2021-07-29 | 3:37 | 53.41 | 0.94 | 360 | 35.85 | 27.8 | 2100 | 49.6 | 23 | 962 | 17.2 | 20.9 | 19 | 23.2 | 2655 | 26.36 | 0 | 2628.64
2021-07-29 | 4:42 | 53.88 | 0.95 | 360 | 35.74 | 27 | 2100 | 49.7 | 22.3 | 962 | 17.3 | 21.1 | 19.2 | 23.4 | 2666 | 26.22 | 0 | 2639.78
2021-07-29 | 5:47 | 53.81 | 0.92 | 360 | 35.89 | 26.6 | 2100 | 50.1 | 21.9 | 962 | 17.3 | 21.1 | 19.2 | 23.4 | 2677 | 26.45 | 0 | 2650.55
2021-07-29 | 6:52 | 53.83 | 0.92 | 360 | 35.9 | 25.9 | 2100 | 49.8 | 22.1 | 962 | 17.3 | 21.1 | 19.2 | 23.4 | 2679 | 26.29 | 0 | 2652.71
2021-07-29 | 7:57 | 53.5 | 0.93 | 373 | 35.89 | 27.2 | 2100 | 50 | 22.4 | 962 | 17.2 | 21 | 19.1 | 23.3 | 2663 | 25.52 | 0 | 2637.48
2021-07-29 | 9:02 | 53.76 | 0.93 | 373 | 35.89 | 28.8 | 2100 | 50 | 24 | 962 | 17.3 | 21.1 | 19.2 | 23.4 | 2664 | 26.12 | 0 | 2637.88
2021-07-29 | 10:07 | 53.61 | 0.91 | 373 | 36.02 | 32 | 2100 | 49.9 | 27.2 | 962 | 17.2 | 21 | 19.1 | 23.3 | 2632 | 26.12 | 0 | 2605.88
2021-07-29 | 11:12 | 53.11 | 0.9 | 373 | 35.85 | 35.2 | 2100 | 50.3 | 30.3 | 961 | 17 | 20.8 | 18.9 | 23.1 | 2628 | 25.63 | 0 | 2602.37
2021-07-29 | 12:17 | 53.06 | 0.9 | 373 | 35.86 | 38.3 | 2100 | 50 | 33.5 | 961 | 17 | 20.8 | 18.9 | 23.1 | 2630 | 25.48 | 0 | 2604.52
2021-07-29 | 13:22 | 53.95 | 0.92 | 373 | 35.95 | 39.9 | 2100 | 49.9 | 35.2 | 961 | 17.4 | 21.1 | 19.3 | 23.5 | 2627 | 25.11 | 0 | 2601.89
2021-07-29 | 14:27 | 53.69 | 0.91 | 373 | 36 | 40.4 | 2100 | 50.1 | 35.8 | 961 | 17.2 | 21 | 19.1 | 23.3 | 2626 | 25.36 | 0 | 2600.64
2021-07-29 | 15:32 | 53.81 | 0.94 | 373 | 35.97 | 39.8 | 2100 | 50.7 | 35.3 | 961 | 17.3 | 21.1 | 19.2 | 23.4 | 2625 | 23.95 | 0 | 2601.05
2021-07-29 | 16:37 | 54.02 | 0.94 | 373 | 36.02 | 39.3 | 2100 | 49.7 | 34.8 | 961 | 17.4 | 21.2 | 19.3 | 23.5 | 2626 | 23.62 | 0 | 2602.38
2021-07-29 | 17:42 | 53.9 | 0.9 | 373 | 36.06 | 37.1 | 2070 | 49.8 | 33.6 | 961 | 17.3 | 21.1 | 19.2 | 23.4 | 2625 | 24.19 | 0 | 2600.81
2021-07-29 | 19:15 | 53.66 | 0.77 | 401 | 36.16 | 33.5 | 2130 | 49.8 | 30.4 | 960 | 17.2 | 21 | 19.1 | 23.3 | 2621 | 24.81 | 0 | 2596.19
2021-07-29 | 20:20 | 53.79 | 0.8 | 401 | 36.01 | 32.4 | 2100 | 50 | 29.2 | 961 | 17.3 | 21.1 | 19.2 | 23.4 | 2618 | 25.29 | 0 | 2592.71
2021-07-29 | 21:25 | 53.87 | 0.72 | 401 | 36.05 | 30.5 | 2130 | 50 | 27.4 | 961 | 17.3 | 21.1 | 19.2 | 23.4 | 2616 | 25.98 | 0 | 2590.02
2021-07-29 | 22:30 | 53.81 | 0.79 | 401 | 36 | 29.4 | 2100 | 50 | 26.1 | 961 | 17.3 | 21.1 | 19.2 | 23.4 | 2612 | 26.31 | 0 | 2585.69
2021-07-29 | 23:35 | 53.95 | 0.79 | 401 | 35.97 | 28 | 2100 | 50 | 24.8 | 961 | 17.4 | 21.1 | 19.2 | 23.5 | 2615 | 27 | 0 | 2588
2021-07-30 | 0:40 | 53.63 | 0.83 | 401 | 35.94 | 27.7 | 2100 | 50.2 | 24.4 | 961 | 17.2 | 21 | 19.1 | 23.3 | 2615 | 26.55 | 0 | 2588.45
2021-07-30 | 1:45 | 53.75 | 0.87 | 401 | 36 | 26 | 2100 | 50 | 22.8 | 961 | 17.3 | 21.1 | 19.2 | 23.4 | 2614 | 26.28 | 0 | 2587.72
2021-07-30 | 2:50 | 53.85 | 0.47 | 401 | 35.97 | 25.7 | 2130 | 49.9 | 22.5 | 960 | 17.3 | 21.1 | 19.2 | 23.4 | 2615 | 26.85 | 0 | 2588.15
2021-07-30 | 3:55 | 54.1 | 0.5 | 401 | 36.01 | 25.1 | 2130 | 50.2 | 21.8 | 960 | 17.4 | 21.2 | 19.3 | 23.5 | 1616 | 26.39 | 0 | 1589.61
2021-07-30 | 5:00 | 53.83 | 0.69 | 401 | 35.95 | 24.4 | 2100 | 49.9 | 21.1 | 960 | 17.3 | 21.1 | 19.2 | 23.4 | 2618 | 25.11 | 0 | 2592.89
2021-07-30 | 6:05 | 54.11 | 0.57 | 372 | 36.1 | 24.4 | 2100 | 50.3 | 21 | 960 | 17.4 | 21.2 | 19.3 | 23.5 | 2617 | 24.45 | 0 | 2592.55
2021-07-30 | 7:10 | 54.09 | 0.36 | 372 | 36.03 | 24.3 | 2130 | 50.1 | 21 | 960 | 17.4 | 21.2 | 19.3 | 23.5 | 2593 | 25.36 | 0 | 2567.64
2021-07-30 | 8:15 | 54.34 | 0.43 | 372 | 35.98 | 25.6 | 2130 | 50 | 22.2 | 960 | 17.5 | 21.3 | 19.4 | 23.6 | 2594 | 25.9 | 0 | 2568.1
2021-07-30 | 9:20 | 53.62 | 0.49 | 372 | 35.81 | 26.7 | 2130 | 50.2 | 23.3 | 961 | 17.2 | 21 | 19.1 | 23.3 | 2567 | 25.53 | 0 | 2541.47
2021-07-30 | 10:25 | 53.79 | 0.61 | 372 | 35.9 | 29 | 2130 | 50 | 25.5 | 960 | 17.3 | 21.1 | 19.2 | 23.4 | 2543 | 25.47 | 0 | 2517.53
2021-07-30 | 11:30 | 52.92 | 0.57 | 372 | 35.7 | 33.8 | 2130 | 50.1 | 30.3 | 961 | 17 | 20.7 | 18.8 | 23 | 2523 | 23.65 | 0 | 2499.35
2021-07-30 | 12:35 | 53.4 | 0.62 | 372 | 35.99 | 40.7 | 2130 | 50.1 | 37.4 | 960 | 17.1 | 20.9 | 19 | 23.2 | 2523 | 23.91 | 0 | 2499.09
2021-07-30 | 13:40 | 52.98 | 0.71 | 372 | 35.86 | 46.5 | 2100 | 50 | 43.4 | 960 | 17 | 20.8 | 18.8 | 23 | 2521 | 23.77 | 0 | 2497.23
2021-07-30 | 14:45 | 53.19 | 0.75 | 372 | 35.57 | 50.4 | 2130 | 49.8 | 47.4 | 960 | 17.1 | 20.9 | 19 | 23.1 | 2523 | 24.71 | 0 | 2498.29
2021-07-30 | 15:50 | 53.46 | 0.81 | 372 | 35.61 | 42 | 2100 | 50.1 | 39.1 | 960 | 17.2 | 21 | 19.1 | 23.2 | 2519 | 25.09 | 0 | 2493.91
2021-07-30 | 16:55 | 53.68 | 0.86 | 479 | 35.89 | 38.9 | 2130 | 50 | 35.8 | 960 | 17.3 | 21 | 19.1 | 23.3 | 2518 | 24.96 | 0 | 2493.04
2021-07-30 | 18:00 | 53.85 | 0.86 | 479 | 35.91 | 36.6 | 2100 | 50 | 33.4 | 959 | 17.3 | 21.1 | 19.2 | 23.4 | 2517 | 25.06 | 0 | 2491.94
2021-07-30 | 19:05 | 54.61 | 0.75 | 479 | 36.06 | 35 | 2100 | 50.1 | 31.8 | 959 | 17.6 | 21.4 | 19.5 | 23.7 | 2510 | 24.46 | 0 | 2485.54
2021-07-30 | 20:10 | 54.7 | 0.5 | 479 | 36.11 | 33.6 | 2130 | 49.8 | 30.4 | 959 | 17.6 | 21.4 | 19.6 | 23.8 | 2511 | 23.83 | 0 | 2487.17
2021-07-30 | 21:15 | 54.45 | 0.45 | 479 | 36.02 | 31.6 | 2130 | 50 | 28.4 | 959 | 17.6 | 21.3 | 19.5 | 23.7 | 2501 | 23.16 | 0 | 2477.84
2021-07-30 | 22:20 | 54.33 | 0.62 | 479 | 36.05 | 30.2 | 2100 | 50 | 26.9 | 960 | 17.5 | 21.3 | 19.4 | 23.6 | 2498 | 23.31 | 0 | 2474.69
2021-07-30 | 23:25 | 54.52 | 1.23 | 479 | 36.12 | 28.5 | 2100 | 50 | 25.2 | 959 | 17.6 | 21.4 | 19.5 | 23.7 | 2495 | 23.72 | 0 | 2471.28
2021-07-31 | 0:30 | 55.23 | 0.82 | 479 | 36.2 | 27.2 | 2100 | 50.3 | 24 | 959 | 17.8 | 21.7 | 19.8 | 24 | 2496 | 25.07 | 0 | 2470.93
2021-07-31 | 1:35 | 54.86 | 0.77 | 479 | 36.14 | 26.1 | 2100 | 50 | 22.8 | 959 | 17.7 | 21.5 | 19.6 | 23.8 | 2476 | 25.6 | 0 | 2450.4
2021-07-31 | 2:40 | 57.07 | 0.83 | 479 | 36.58 | 25.3 | 2130 | 50.1 | 22 | 959 | 18.6 | 22.4 | 20.6 | 24.8 | 2436 | 25.72 | 0 | 2410.28
2021-07-31 | 3:45 | 55.35 | 0.81 | 459 | 36.41 | 25 | 2100 | 49.8 | 21.7 | 959 | 17.9 | 21.7 | 19.8 | 24.1 | 2412 | 25.33 | 0 | 2386.67
2021-07-31 | 4:50 | 55.43 | 0.77 | 459 | 36.31 | 24.4 | 2130 | 49.9 | 21.1 | 959 | 17.9 | 21.7 | 19.9 | 24.1 | 2300 | 25.55 | 0 | 2274.45
2021-07-31 | 5:55 | 54.86 | 0.77 | 459 | 36.25 | 24.1 | 2130 | 50 | 20.8 | 959 | 17.7 | 21.5 | 19.6 | 23.9 | 2310 | 25.93 | 0 | 2284.07
2021-07-31 | 7:00 | 54.75 | 0.76 | 459 | 36.31 | 23.8 | 2130 | 50 | 20.5 | 959 | 17.6 | 21.5 | 19.6 | 23.8 | 2350 | 25.65 | 0 | 2324.35
2021-07-31 | 8:05 | 54.73 | 0.78 | 459 | 36.25 | 24.6 | 2130 | 49.9 | 21.2 | 959 | 17.6 | 21.5 | 19.6 | 23.8 | 2341 | 25.58 | 0 | 2315.42
2021-07-31 | 9:10 | 54.57 | 0.78 | 459 | 36.24 | 26.3 | 2100 | 50 | 22.9 | 959 | 17.6 | 21.4 | 19.5 | 23.7 | 2352 | 25.45 | 0 | 2326.55
2021-07-31 | 10:15 | 54.27 | 0.8 | 459 | 36.11 | 29 | 2130 | 50.1 | 25.6 | 959 | 17.5 | 21.3 | 19.4 | 23.6 | 2343 | 25.75 | 0 | 2317.25
2021-07-31 | 11:20 | 55.22 | 0.84 | 459 | 36.39 | 33.9 | 2100 | 50 | 30.2 | 959 | 17.8 | 21.6 | 19.8 | 24 | 2345 | 25.3 | 0 | 2319.7
2021-07-31 | 12:25 | 54.66 | 0.9 | 459 | 36.18 | 38.7 | 2130 | 50 | 35.2 | 959 | 17.6 | 21.4 | 19.5 | 23.8 | 2347 | 24.82 | 0 | 2322.18
2021-07-31 | 13:30 | 54.48 | 0.81 | 459 | 36.17 | 42.3 | 2100 | 49.9 | 39 | 959 | 17.6 | 21.4 | 19.5 | 23.7 | 2310 | 25.41 | 0 | 2284.59
2021-07-31 | 14:35 | 54.35 | 0.82 | 445 | 36.02 | 42.3 | 2130 | 50 | 39.1 | 959 | 17.5 | 21.3 | 19.4 | 23.6 | 2308 | 25.37 | 0 | 2282.63
2021-07-31 | 15:40 | 53.99 | 0.85 | 445 | 36.06 | 39.9 | 2130 | 50 | 36.7 | 959 | 17.4 | 21.2 | 19.3 | 23.5 | 2309 | 25.3 | 0 | 2283.7
2021-07-31 | 16:45 | 54.45 | 0.87 | 445 | 35.92 | 38.4 | 2130 | 49.9 | 35.2 | 959 | 17.6 | 21.3 | 19.5 | 23.7 | 2300 | 25.85 | 0 | 2274.15
2021-07-31 | 17:50 | 54.83 | 0.88 | 445 | 36.09 | 37 | 2130 | 50 | 33.8 | 959 | 17.7 | 21.5 | 19.6 | 23.8 | 2299 | 25.78 | 0 | 2273.22
2021-07-31 | 18:55 | 54.21 | 0.95 | 445 | 36.05 | 35.4 | 2100 | 50 | 32.2 | 959 | 17.5 | 21.3 | 19.4 | 23.6 | 2291 | 25.96 | 0 | 2265.04
2021-07-31 | 20:00 | 54.56 | 1.07 | 445 | 35.97 | 38.2 | 2100 | 50 | 35 | 959 | 17.6 | 21.4 | 19.5 | 23.7 | 2287 | 25.43 | 0 | 2261.57
2021-07-31 | 21:05 | 54.34 | 1.05 | 445 | 35.96 | 40.1 | 2100 | 50 | 37 | 959 | 17.5 | 21.3 | 19.4 | 23.6 | 2283 | 25 | 0 | 2258
2021-07-31 | 22:10 | 55.28 | 1.01 | 445 | 36.25 | 40.5 | 2100 | 49.9 | 37.5 | 960 | 17.9 | 21.7 | 19.8 | 24 | 2277 | 25.45 | 0 | 2251.55
2021-07-31 | 23:15 | 55.03 | 1.02 | 445 | 36.15 | 40.7 | 2130 | 50 | 37.7 | 960 | 17.8 | 21.6 | 19.7 | 23.9 | 2272 | 23.37 | 0 | 2248.63
2021-08-01 | 0:20 | 54.06 | 1.02 | 445 | 36.03 | 40.2 | 2130 | 50.1 | 37.2 | 960 | 17.4 | 21.2 | 19.3 | 23.5 | 2268 | 24.04 | 0 | 2243.96
2021-08-01 | 1:25 | 54.73 | 1.11 | 417 | 35.93 | 40.1 | 2130 | 50 | 37.1 | 960 | 17.7 | 21.5 | 19.6 | 23.8 | 2265 | 24.4 | 0 | 2240.6
2021-08-01 | 2:30 | 54.5 | 1.16 | 417 | 35.91 | 39.9 | 2100 | 50 | 36.9 | 960 | 17.6 | 21.4 | 19.5 | 23.7 | 2259 | 25.06 | 0 | 2233.94
2021-08-01 | 3:35 | 54.31 | 1.18 | 417 | 35.91 | 38.1 | 2100 | 49.9 | 35 | 960 | 17.5 | 21.3 | 19.4 | 23.6 | 2263 | 25.92 | 0 | 2237.08
2021-08-01 | 4:40 | 54.2 | 1.2 | 417 | 35.84 | 37.3 | 2100 | 49.8 | 34.2 | 960 | 17.5 | 21.2 | 19.4 | 23.6 | 2264 | 25.78 | 0 | 2238.22
2021-08-01 | 5:45 | 53.89 | 1.18 | 417 | 35.64 | 36.3 | 2100 | 49.9 | 33.2 | 960 | 17.4 | 21.1 | 19.3 | 23.4 | 2263 | 25.4 | 0 | 2237.6
2021-08-01 | 6:50 | 53.68 | 1.16 | 417 | 35.61 | 35.4 | 2130 | 50.1 | 32.3 | 960 | 17.3 | 21 | 19.2 | 23.3 | 2286 | 24.89 | 0 | 2261.11
2021-08-01 | 7:55 | 53.46 | 1.18 | 417 | 35.61 | 35.3 | 2100 | 49.9 | 32.2 | 960 | 17.2 | 21 | 19.1 | 23.2 | 2358 | 24.96 | 0 | 2333.04
2021-08-01 | 9:00 | 53.96 | 1.22 | 417 | 35.64 | 36 | 2130 | 50 | 32.9 | 960 | 17.4 | 21.2 | 19.3 | 23.5 | 2395 | 25.25 | 0 | 2369.75
2021-08-01 | 10:05 | 53.82 | 1.17 | 417 | 35.64 | 39 | 2100 | 49.9 | 34.6 | 960 | 17.3 | 21.1 | 19.2 | 23.4 | 2406 | 25.2 | 0 | 2380.8
2021-08-01 | 11:10 | 53.79 | 1.13 | 417 | 35.6 | 41.5 | 2100 | 50.2 | 37.1 | 961 | 17.3 | 21.1 | 19.2 | 23.4 | 2418 | 25.5 | 0 | 2392.5
2021-08-01 | 12:15 | 53.33 | 1.13 | 444 | 35.6 | 46 | 2100 | 50 | 42.2 | 960 | 17.1 | 20.9 | 19 | 23.2 | 2418 | 22.52 | 0 | 2395.48
2021-08-01 | 13:20 | 53.36 | 1.15 | 444 | 35.43 | 48.7 | 2130 | 49.8 | 44.3 | 960 | 17.2 | 20.9 | 19 | 23.2 | 2414 | 23.77 | 0 | 2390.23
2021-08-01 | 14:25 | 53.87 | 1.16 | 455 | 35.59 | 47 | 2100 | 49.9 | 42.6 | 960 | 17.4 | 21.1 | 19.3 | 23.4 | 2432 | 23.32 | 0 | 2408.68
2021-08-01 | 15:30 | 53.12 | 1.21 | 388 | 35.54 | 49.1 | 2130 | 50.1 | 44.8 | 960 | 17.1 | 20.8 | 18.9 | 23.1 | 2433 | 22.96 | 0 | 2410.04
2021-08-01 | 16:35 | 53.29 | 1.21 | 388 | 35.54 | 49.4 | 2100 | 50 | 45.1 | 960 | 17.1 | 20.9 | 19 | 23.2 | 2446 | 22.99 | 0 | 2423.01
2021-08-01 | 17:40 | 53.15 | 1.06 | 388 | 35.52 | 48.4 | 2100 | 50 | 44.1 | 960 | 17.1 | 20.8 | 18.9 | 23.1 | 2448 | 24.76 | 0 | 2423.24
2021-08-01 | 18:45 | 52.92 | 0.6 | 388 | 35.66 | 47 | 2100 | 49.9 | 42.7 | 960 | 17 | 20.7 | 18.8 | 23 | 2448 | 24.47 | 0 | 2423.53
2021-08-01 | 19:50 | 53.23 | 0.38 | 388 | 35.59 | 45.8 | 2130 | 49.9 | 41.5 | 960 | 17.1 | 20.9 | 19 | 23.1 | 2450 | 24.78 | 0 | 2425.22
2021-08-01 | 20:55 | 53.41 | 0.34 | 388 | 35.63 | 44.7 | 2130 | 50 | 40.5 | 961 | 17.2 | 20.9 | 19 | 23.2 | 2443 | 24.73 | 0 | 2418.27
2021-08-01 | 22:00 | 53.38 | 0.44 | 388 | 35.65 | 44.3 | 2100 | 50.1 | 40.1 | 961 | 17.2 | 20.9 | 19 | 23.2 | 2444 | 24.62 | 0 | 2419.38
2021-08-01 | 23:05 | 53.16 | 0.69 | 388 | 35.58 | 43.6 | 2070 | 49.9 | 40.2 | 961 | 17.1 | 20.8 | 18.9 | 23.1 | 2450 | 23.58 | 0 | 2426.42
2021-08-02 | 0:10 | 53.32 | 0.8 | 388 | 35.58 | 44.4 | 2100 | 50.1 | 40.2 | 961 | 17.1 | 20.9 | 19 | 23.2 | 2456 | 23.64 | 0 | 2432.36
2021-08-02 | 1:15 | 53.36 | 0.91 | 388 | 35.68 | 43.9 | 2100 | 50.1 | 39.8 | 961 | 17.1 | 20.9 | 19 | 23.2 | 2482 | 23.27 | 0 | 2458.73
2021-08-02 | 2:20 | 53.49 | 1.04 | 478 | 35.55 | 43.5 | 2130 | 49.9 | 39.3 | 960 | 17.2 | 21 | 19.1 | 23.3 | 2486 | 23.39 | 0 | 2462.61
2021-08-02 | 3:25 | 53.08 | 0.65 | 478 | 35.63 | 43.6 | 2100 | 49.9 | 39.4 | 960 | 17 | 20.8 | 18.9 | 23.1 | 2491 | 21.94 | 0 | 2469.06
2021-08-02 | 4:30 | 53.18 | 0.59 | 478 | 35.68 | 43.9 | 2100 | 50 | 39.6 | 960 | 17.1 | 20.8 | 18.9 | 23.1 | 2496 | 22.13 | 0 | 2473.87
2021-08-02 | 5:35 | 53.37 | 0.49 | 478 | 35.67 | 43.7 | 2100 | 49.9 | 39.5 | 960 | 17.2 | 20.9 | 19 | 23.2 | 2509 | 22.15 | 0 | 2486.85
2021-08-02 | 6:40 | 53.3 | 0.22 | 478 | 35.63 | 43.6 | 2100 | 50.1 | 39.4 | 960 | 17.1 | 20.9 | 19 | 23.2 | 2526 | 21.75 | 0 | 2504.25
2021-08-02 | 7:45 | 53.49 | 0.29 | 478 | 35.7 | 43.1 | 2130 | 49.8 | 38.9 | 960 | 17.2 | 21 | 19.1 | 23.3 | 2537 | 21.38 | 0 | 2515.62
2021-08-02 | 8:50 | 53.63 | 0.47 | 478 | 35.66 | 43.3 | 2100 | 50.2 | 39.1 | 961 | 17.3 | 21 | 19.1 | 23.3 | 2545 | 21.29 | 0 | 2523.71
2021-08-02 | 9:55 | 53.55 | 0.46 | 478 | 35.71 | 42.8 | 2070 | 50.1 | 39.3 | 961 | 17.2 | 21 | 19.1 | 23.3 | 2548 | 21.68 | 0 | 2526.32
2021-08-02 | 11:00 | 53.36 | 0.38 | 478 | 35.7 | 45.1 | 2130 | 50.1 | 40.8 | 961 | 17.1 | 20.9 | 19 | 23.2 | 2561 | 21.61 | 0 | 2539.39
2021-08-02 | 12:05 | 52.8 | 0.67 | 478 | 35.5 | 47.3 | 2100 | 50.1 | 43 | 961 | 16.9 | 20.7 | 18.8 | 23 | 2577 | 20.91 | 0 | 2556.09
2021-08-02 | 13:10 | 52.56 | 0.39 | 452 | 35.59 | 48.1 | 2130 | 50.2 | 43.8 | 961 | 16.8 | 20.6 | 18.7 | 22.8 | 2583 | 20.58 | 0 | 2562.42
2021-08-02 | 14:15 | 52.65 | 0.37 | 452 | 35.43 | 48.1 | 2130 | 50.1 | 43.7 | 961 | 16.9 | 20.6 | 18.7 | 22.9 | 2589 | 20.51 | 0 | 2568.49
2021-08-02 | 15:20 | 52.47 | 0.37 | 452 | 35.41 | 49.3 | 2100 | 49.9 | 44.9 | 960 | 16.8 | 20.6 | 18.7 | 22.8 | 2486 | 20.78 | 0 | 2465.22
2021-08-02 | 16:25 | 52.69 | 0.43 | 452 | 35.3 | 49.4 | 2100 | 50 | 45.1 | 960 | 16.9 | 20.7 | 18.8 | 22.9 | 2445 | 20.62 | 0 | 2424.38
2021-08-02 | 17:30 | 52.81 | 0.37 | 452 | 35.43 | 48.7 | 2130 | 50 | 44.5 | 960 | 17 | 20.7 | 18.8 | 23 | 2389 | 20.76 | 0 | 2368.24
2021-08-02 | 18:35 | 52.97 | 0.36 | 452 | 35.32 | 47.6 | 2100 | 49.9 | 43.4 | 960 | 17 | 20.8 | 18.9 | 23 | 2377 | 23.18 | 0 | 2353.82
2021-08-02 | 19:40 | 53.17 | 0.37 | 452 | 35.51 | 46.5 | 2100 | 50 | 42.3 | 960 | 17.1 | 20.8 | 19 | 23.1 | 2365 | 23.02 | 0 | 2341.98
2021-08-02 | 20:45 | 53.94 | 0.33 | 452 | 35.52 | 36.4 | 2100 | 49.9 | 33 | 960 | 17.4 | 21.1 | 19.3 | 23.5 | 2361 | 22.3 | 0 | 2338.7
2021-08-02 | 21:50 | 53.54 | 0.46 | 452 | 35.58 | 34 | 2100 | 50.1 | 29.5 | 960 | 17.2 | 21 | 19.1 | 23.3 | 2358 | 22.33 | 0 | 2335.67
2021-08-02 | 22:55 | 53.42 | 0.6 | 452 | 35.63 | 32.9 | 2100 | 49.9 | 28.4 | 961 | 17.2 | 20.9 | 19 | 23.2 | 2347 | 22.65 | 0 | 2324.35
2021-08-03 | 0:00 | 53.78 | 0.8 | 410 | 35.55 | 31.8 | 2130 | 50 | 27.3 | 961 | 17.3 | 21.1 | 19.2 | 23.4 | 2342 | 22.46 | 0 | 2319.54
2021-08-03 | 1:05 | 53.85 | 0.76 | 410 | 35.66 | 30 | 2100 | 49.9 | 25.5 | 961 | 17.3 | 21.1 | 19.2 | 23.4 | 2338 | 21.83 | 0 | 2316.17
2021-08-03 | 2:10 | 53.67 | 0.69 | 410 | 35.66 | 29.1 | 2100 | 50.1 | 24.5 | 960 | 17.3 | 21 | 19.2 | 23.3 | 2336 | 21.97 | 0 | 2314.03
2021-08-03 | 3:15 | 53.82 | 0.72 | 410 | 35.68 | 28.6 | 2130 | 49.9 | 24.1 | 960 | 17.3 | 21.1 | 19.2 | 23.4 | 2395 | 21.95 | 0 | 2373.05
2021-08-03 | 4:20 | 53.75 | 0.76 | 410 | 35.63 | 28.2 | 2130 | 50 | 23.6 | 960 | 17.3 | 21.1 | 19.2 | 23.4 | 2406 | 21.67 | 0 | 2384.33
2021-08-03 | 5:25 | 53.97 | 0.65 | 410 | 35.66 | 27.5 | 2130 | 49.8 | 22.9 | 960 | 17.4 | 21.2 | 19.3 | 23.5 | 2418 | 21.42 | 0 | 2396.58
2021-08-03 | 6:30 | 53.84 | 0.66 | 410 | 35.6 | 27.2 | 2100 | 50.3 | 22.6 | 960 | 17.3 | 21.1 | 19.2 | 23.4 | 2418 | 20.03 | 0 | 2397.97
2021-08-03 | 7:35 | 53.73 | 0.63 | 410 | 35.73 | 26.5 | 2070 | 50 | 22.7 | 961 | 17.3 | 21.1 | 19.2 | 23.4 | 2414 | 20.57 | 0 | 2393.43
2021-08-03 | 8:40 | 53.91 | 0.61 | 410 | 35.63 | 28 | 2130 | 49.7 | 23.3 | 961 | 17.4 | 21.1 | 19.3 | 23.4 | 2432 | 20.57 | 0 | 2411.43
2021-08-03 | 9:45 | 53.55 | 0.61 | 410 | 35.63 | 30.7 | 2100 | 50 | 26 | 961 | 17.2 | 21 | 19.1 | 23.3 | 2433 | 19.95 | 0 | 2413.05
2021-08-03 | 10:50 | 53.63 | 0.56 | 437 | 35.71 | 34.2 | 2130 | 50 | 29.4 | 961 | 17.3 | 21 | 19.1 | 23.3 | 2446 | 20.56 | 0 | 2425.44
2021-08-03 | 11:55 | 53.64 | 0.55 | 437 | 35.72 | 41.4 | 2130 | 49.7 | 36.7 | 962 | 17.3 | 21 | 19.1 | 23.3 | 2448 | 21.34 | 0 | 2426.66
2021-08-03 | 13:00 | 53.59 | 0.54 | 437 | 35.64 | 45.7 | 2100 | 50 | 41.2 | 961 | 17.2 | 21 | 19.1 | 23.3 | 2448 | 21.23 | 0 | 2426.77
2021-08-03 | 14:05 | 53.32 | 0.52 | 437 | 35.53 | 48.7 | 2130 | 49.9 | 44.2 | 961 | 17.1 | 20.9 | 19 | 23.2 | 2450 | 20.68 | 0 | 2429.32
2021-08-03 | 15:10 | 53.26 | 0.51 | 437 | 35.56 | 49.2 | 2130 | 50 | 44.8 | 961 | 17.1 | 20.9 | 19 | 23.2 | 2443 | 22.14 | 0 | 2420.86
2021-08-03 | 16:15 | 53.41 | 0.51 | 437 | 35.4 | 49.4 | 2130 | 49.9 | 45.1 | 961 | 17.2 | 20.9 | 19.1 | 23.2 | 2444 | 22.06 | 0 | 2421.94
2021-08-03 | 17:20 | 53.3 | 0.47 | 437 | 35.47 | 49 | 2100 | 49.9 | 44.7 | 961 | 17.1 | 20.9 | 19 | 23.2 | 2445 | 22.02 | 0 | 2422.98
2021-08-03 | 18:25 | 52.98 | 0.43 | 437 | 35.53 | 47.6 | 2070 | 50 | 44.1 | 961 | 17 | 20.8 | 18.9 | 23 | 2446 | 21.84 | 0 | 2424.16
2021-08-03 | 19:30 | 53.54 | 0.23 | 437 | 35.49 | 47 | 2130 | 50.1 | 42.8 | 961 | 17.2 | 21 | 19.1 | 23.3 | 2448 | 21.48 | 0 | 2426.52
2021-08-03 | 20:35 | 53.7 | 0.15 | 437 | 35.69 | 45.9 | 2100 | 50 | 41.6 | 961 | 17.3 | 21.1 | 19.2 | 23.3 | 2450 | 22.37 | 0 | 2427.63
2021-08-03 | 21:40 | 53.74 | 0.41 | 463 | 35.62 | 44.7 | 2100 | 50 | 40.5 | 961 | 17.3 | 21.1 | 19.2 | 23.4 | 2456 | 21.68 | 0 | 2434.32
2021-08-03 | 22:45 | 53.36 | 0.4 | 463 | 35.63 | 44 | 2100 | 50 | 39.7 | 963 | 17.2 | 20.9 | 19 | 23.2 | 2482 | 21.41 | 0 | 2460.59
2021-08-03 | 23:50 | 53.41 | 0.34 | 463 | 35.58 | 43.5 | 2100 | 49.9 | 39.2 | 963 | 17.2 | 20.9 | 19 | 23.2 | 2486 | 23.96 | 0 | 2462.04
2021-08-04 | 0:55 | 53.72 | 0.15 | 463 | 35.58 | 43.2 | 2100 | 49.9 | 38.9 | 963 | 17.3 | 21.1 | 19.2 | 23.4 | 2512 | 23.99 | 0 | 2488.01
2021-08-04 | 2:00 | 53.38 | 0.14 | 463 | 35.59 | 42.7 | 2100 | 49.9 | 38.3 | 963 | 17.2 | 20.9 | 19 | 23.2 | 2530 | 23.87 | 0 | 2506.13
2021-08-04 | 3:05 | 53.55 | 0.69 | 463 | 35.62 | 42.5 | 2100 | 50 | 38.2 | 963 | 17.2 | 21 | 19.1 | 23.3 | 2460 | 23.47 | 0 | 2436.53
2021-08-04 | 4:10 | 53.42 | 1.83 | 463 | 35.66 | 41.1 | 2100 | 50 | 36.8 | 962 | 17.2 | 20.9 | 19 | 23.2 | 2530 | 23.18 | 0 | 2506.82
2021-08-04 | 5:15 | 53.74 | 1.05 | 463 | 35.59 | 38.4 | 2040 | 50 | 34.8 | 962 | 17.3 | 21.1 | 19.2 | 23.4 | 2610 | 23.92 | 0 | 2586.08
2021-08-04 | 6:20 | 53.66 | 0.22 | 463 | 35.62 | 38.4 | 2100 | 50 | 33.9 | 962 | 17.3 | 21 | 19.2 | 23.3 | 2478 | 23.04 | 0 | 2454.96
2021-08-04 | 7:25 | 54.02 | 0.79 | 463 | 35.61 | 37.3 | 2100 | 50 | 32.9 | 962 | 17.4 | 21.2 | 19.3 | 23.5 | 2521 | 23.03 | 0 | 2497.97
2021-08-04 | 8:30 | 53.33 | 0.7 | 455 | 35.68 | 36.3 | 2130 | 50.2 | 31.9 | 963 | 17.1 | 20.9 | 19 | 23.2 | 2510 | 22.65 | 0 | 2487.35
2021-08-04 | 9:35 | 53.7 | 0.41 | 455 | 35.54 | 38 | 2100 | 50 | 33.4 | 963 | 17.3 | 21.1 | 19.2 | 23.3 | 2500 | 22.67 | 0 | 2477.33
2021-08-04 | 10:40 | 53.97 | 0.2 | 455 | 35.69 | 41.6 | 2130 | 50.1 | 37.1 | 963 | 17.4 | 21.2 | 19.3 | 23.5 | 2550 | 21.38 | 0 | 2528.62
2021-08-04 | 11:45 | 52.94 | 0.14 | 455 | 35.57 | 46.4 | 2070 | 50 | 41.8 | 963 | 17 | 20.8 | 18.8 | 23 | 2340 | 23.53 | 0 | 2316.47
2021-08-04 | 12:50 | 52.94 | 0.15 | 455 | 35.21 | 49.5 | 2100 | 49.9 | 45 | 963 | 17 | 20.8 | 18.9 | 23 | 2458 | 23.37 | 0 | 2434.63
2021-08-04 | 13:55 | 52.88 | 0.12 | 455 | 35.21 | 47.5 | 2100 | 50 | 43.1 | 963 | 17 | 20.7 | 18.9 | 23 | 2480 | 23.79 | 0 | 2456.21
2021-08-04 | 15:00 | 52.85 | 0.18 | 455 | 35.25 | 44.6 | 2070 | 50 | 40.2 | 963 | 17 | 20.7 | 18.8 | 23 | 2491 | 23.4 | 0 | 2467.6
2021-08-04 | 16:05 | 52.73 | 0.22 | 455 | 35.28 | 41.1 | 2070 | 49.8 | 37.4 | 963 | 16.9 | 20.7 | 18.8 | 22.9 | 2525 | 22.47 | 0 | 2502.53
2021-08-04 | 17:10 | 53.14 | 0.31 | 455 | 35.16 | 41.2 | 2100 | 50 | 36.7 | 963 | 17.1 | 20.8 | 19 | 23.1 | 2487 | 22.8 | 0 | 2464.2
2021-08-04 | 18:15 | 52.94 | 0.25 | 455 | 35.11 | 39.4 | 2100 | 50 | 34.8 | 963 | 17 | 20.8 | 18.9 | 23 | 2615 | 23.49 | 0 | 2591.51
2021-08-04 | 19:20 | 52.94 | 0.38 | 441 | 35.15 | 38.3 | 2100 | 50 | 33.6 | 963 | 17 | 20.8 | 18.9 | 23 | 2517 | 22.84 | 0 | 2494.16
2021-08-04 | 20:25 | 52.31 | 0.57 | 441 | 35.08 | 37 | 2100 | 49.9 | 32.3 | 963 | 16.8 | 20.5 | 18.6 | 22.7 | 2582 | 22.67 | 0 | 2559.33
2021-08-04 | 21:30 | 52.99 | 0.63 | 441 | 35.11 | 35 | 2130 | 49.9 | 30.5 | 963 | 17.1 | 20.8 | 18.9 | 23 | 2450 | 22.55 | 0 | 2427.45
2021-08-04 | 22:35 | 52.6 | 0.85 | 441 | 35.1 | 33.5 | 2100 | 49.9 | 28.9 | 963 | 16.9 | 20.6 | 18.7 | 22.9 | 2478 | 22.7 | 0 | 2455.3
2021-08-04 | 23:40 | 52.87 | 1.17 | 441 | 35.08 | 33 | 2100 | 50 | 28.3 | 963 | 17 | 20.7 | 18.8 | 23 | 2470 | 21.67 | 0 | 2448.33
2021-08-05 | 0:45 | 54.88 | 1.36 | 441 | 36.53 | 32.6 | 2100 | 49.9 | 27.9 | 963 | 17.7 | 21.5 | 19.6 | 23.9 | 2496 | 21.4 | 0 | 2474.6
2021-08-05 | 1:50 | 54.89 | 1.53 | 441 | 35.99 | 32.2 | 2130 | 50.2 | 27.6 | 963 | 17.7 | 21.5 | 19.7 | 23.9 | 2535 | 21.16 | 0 | 2513.84
2021-08-05 | 2:55 | 54.64 | 0.78 | 441 | 35.75 | 30.4 | 2100 | 49.9 | 26.6 | 963 | 17.7 | 21.4 | 19.6 | 23.8 | 2500 | 21.18 | 0 | 2478.82
2021-08-05 | 4:00 | 53.75 | 0.82 | 441 | 35.58 | 30.4 | 2100 | 50.1 | 25.8 | 962 | 17.3 | 21.1 | 19.2 | 23.4 | 2473 | 21.17 | 0 | 2451.83
2021-08-05 | 5:05 | 53.75 | 1.1 | 441 | 35.51 | 29.6 | 2100 | 49.8 | 25 | 962 | 17.3 | 21.1 | 19.2 | 23.4 | 2531 | 23.28 | 0 | 2507.72
2021-08-05 | 6:10 | 53.15 | 1.47 | 423 | 35.48 | 29.2 | 2100 | 49.9 | 24.6 | 962 | 17.1 | 20.8 | 18.9 | 23.1 | 2400 | 23.32 | 0 | 2376.68
2021-08-05 | 7:15 | 53.35 | 0.74 | 423 | 35.51 | 29 | 2100 | 50.1 | 24.2 | 962 | 17.2 | 20.9 | 19 | 23.2 | 2432 | 23.58 | 0 | 2408.42
2021-08-05 | 8:20 | 53.92 | 1.08 | 423 | 35.65 | 29.1 | 2070 | 50 | 24.3 | 963 | 17.4 | 21.1 | 19.3 | 23.4 | 2499 | 23.35 | 0 | 2475.65
2021-08-05 | 9:25 | 53.95 | 1.59 | 423 | 35.79 | 30.3 | 2100 | 50.3 | 25.4 | 962 | 17.4 | 21.1 | 19.3 | 23.5 | 2400 | 23 | 0 | 2377
2021-08-05 | 10:30 | 53.99 | 1.8 | 423 | 35.82 | 32.4 | 2100 | 50.2 | 27.5 | 962 | 17.4 | 21.2 | 19.3 | 23.5 | 2512 | 23.18 | 0 | 2488.82
2021-08-05 | 11:35 | 52.94 | 1.67 | 423 | 35.57 | 36.3 | 2100 | 50 | 31.3 | 962 | 17 | 20.8 | 18.8 | 23 | 2530 | 22.91 | 0 | 2507.09
2021-08-05 | 12:40 | 52.71 | 1.7 | 423 | 35.42 | 41.2 | 2100 | 50 | 36.3 | 962 | 16.9 | 20.7 | 18.8 | 22.9 | 2460 | 23.05 | 0 | 2436.95
2021-08-05 | 13:45 | 52.47 | 1.09 | 423 | 35.13 | 46.1 | 2070 | 49.9 | 42.3 | 962 | 16.8 | 20.6 | 18.7 | 22.8 | 2530 | 22.56 | 0 | 2507.44
2021-08-05 | 14:50 | 51.69 | 1.11 | 423 | 34.84 | 50 | 2100 | 50 | 45.4 | 961 | 16.6 | 20.3 | 18.4 | 22.5 | 2610 | 22.29 | 0 | 2587.71
2021-08-05 | 15:55 | 51.43 | 1.16 | 423 | 34.69 | 50.9 | 2100 | 50 | 46.5 | 961 | 16.5 | 20.2 | 18.3 | 22.4 | 2478 | 22.49 | 0 | 2455.51
2021-08-05 | 17:00 | 51.31 | 1.14 | 353 | 34.52 | 50.7 | 2070 | 49.9 | 46.3 | 960 | 16.4 | 20.1 | 18.2 | 22.3 | 2521 | 22.23 | 0 | 2498.77
2021-08-05 | 18:05 | 51.46 | 1.12 | 353 | 34.56 | 49.3 | 2070 | 49.9 | 44.9 | 960 | 16.5 | 20.2 | 18.3 | 22.4 | 2510 | 21.87 | 0 | 2488.13
2021-08-05 | 19:10 | 51.5 | 1.07 | 353 | 34.55 | 48.2 | 2070 | 49.8 | 43.7 | 960 | 16.5 | 20.2 | 18.3 | 22.4 | 2500 | 21.68 | 0 | 2478.32
2021-08-05 | 20:15 | 51.4 | 1.03 | 353 | 34.49 | 46.5 | 2100 | 50.1 | 42.2 | 960 | 16.5 | 20.1 | 18.3 | 22.3 | 2550 | 22.13 | 0 | 2527.87
2021-08-05 | 21:20 | 51.13 | 0.87 | 353 | 34.55 | 45.4 | 2100 | 49.9 | 41 | 960 | 16.4 | 20 | 18.1 | 22.2 | 2340 | 21.81 | 0 | 2318.19
2021-08-05 | 22:25 | 50.95 | 0.93 | 353 | 34.48 | 44.7 | 2100 | 49.9 | 40.3 | 960 | 16.3 | 20 | 18.1 | 22.1 | 2458 | 23.33 | 0 | 2434.67
2021-08-05 | 23:30 | 50.82 | 0.98 | 353 | 34.32 | 44.2 | 2100 | 49.9 | 39.8 | 960 | 16.3 | 19.9 | 18 | 22.1 | 2480 | 23.34 | 0 | 2456.66
2021-08-06 | 0:35 | 50.53 | 0.9 | 353 | 34.32 | 41.6 | 2070 | 50.1 | 38.1 | 959 | 16.1 | 19.8 | 17.9 | 22 | 2491 | 23.41 | 0 | 2467.59
2021-08-06 | 1:40 | 51.11 | 0.88 | 353 | 34.34 | 41.3 | 2100 | 50 | 36.8 | 958 | 16.4 | 20 | 18.2 | 22.2 | 2525 | 22.98 | 0 | 2502.02
2021-08-06 | 2:45 | 50.6 | 0.88 | 353 | 34.41 | 39.1 | 2100 | 50 | 34.7 | 957 | 16.2 | 19.8 | 17.9 | 22 | 2487 | 22.43 | 0 | 2464.57
2021-08-06 | 3:50 | 51.5 | 0.88 | 387 | 34.29 | 37.9 | 2100 | 49.9 | 33.3 | 957 | 16.5 | 20.2 | 18.3 | 22.4 | 2615 | 22.29 | 0 | 2592.71
2021-08-06 | 4:55 | 53.8 | 0.88 | 387 | 35.22 | 31.8 | 2100 | 49.9 | 27.4 | 956 | 17.4 | 21.1 | 19.3 | 23.4 | 2517 | 22.77 | 0 | 2494.23
2021-08-06 | 6:00 | 52.33 | 0.88 | 387 | 34.78 | 29.4 | 2100 | 50 | 24.8 | 956 | 16.8 | 20.5 | 18.6 | 22.8 | 2582 | 22.48 | 0 | 2559.52
2021-08-06 | 7:05 | 50.89 | 0.89 | 387 | 34.03 | 28.9 | 2070 | 50 | 24.2 | 955 | 16.3 | 19.9 | 18.1 | 22.1 | 2450 | 22.16 | 0 | 2427.84
2021-08-06 | 8:10 | 50.81 | 0.88 | 387 | 33.91 | 28.9 | 2100 | 49.9 | 24.1 | 955 | 16.3 | 19.9 | 18.1 | 22.1 | 2478 | 22.07 | 0 | 2455.93
2021-08-06 | 9:15 | 52.59 | 0.88 | 387 | 34.72 | 29.7 | 2100 | 50.1 | 24.9 | 955 | 16.9 | 20.6 | 18.8 | 22.9 | 2470 | 22.05 | 0 | 2447.95
2021-08-06 | 10:20 | 51.49 | 0.9 | 387 | 34.13 | 32.7 | 2100 | 50.2 | 28 | 955 | 16.5 | 20.2 | 18.3 | 22.4 | 2496 | 21.9 | 0 | 2474.1
2021-08-06 | 11:25 | 49.92 | 0.87 | 387 | 33.02 | 36.1 | 2070 | 49.9 | 31.9 | 954 | 16 | 19.6 | 17.8 | 21.7 | 2535 | 21.53 | 0 | 2513.47
2021-08-06 | 12:30 | 53.56 | 0.77 | 387 | 35.71 | 41.1 | 2070 | 50 | 36 | 954 | 17.2 | 21 | 19.1 | 23.3 | 2500 | 21.13 | 0 | 2478.87
2021-08-06 | 13:35 | 52.55 | 0.69 | 387 | 35.43 | 44.8 | 2100 | 50.1 | 40 | 953 | 16.8 | 20.6 | 18.7 | 22.8 | 2473 | 21.7 | 0 | 2451.3
2021-08-06 | 14:40 | 52.61 | 0.61 | 335 | 35.3 | 50.8 | 2100 | 49.7 | 46.2 | 953 | 16.9 | 20.6 | 18.7 | 22.9 | 2531 | 21.67 | 0 | 2509.33
2021-08-06 | 15:45 | 54.14 | 0.55 | 335 | 36.05 | 53.3 | 2130 | 49.6 | 48.8 | 952 | 17.4 | 21.2 | 19.3 | 23.5 | 2400 | 22.35 | 0 | 2377.65
2021-08-06 | 16:50 | 53.68 | 0.47 | 335 | 35.92 | 53.3 | 2100 | 49.9 | 48.9 | 951 | 17.3 | 21 | 19.1 | 23.3 | 2432 | 22.31 | 0 | 2409.69
2021-08-06 | 17:55 | 53.35 | 1.27 | 335 | 35.86 | 52.3 | 2100 | 49.9 | 47.9 | 951 | 17.1 | 20.9 | 19 | 23.2 | 2499 | 22.6 | 0 | 2476.4
2021-08-06 | 19:00 | 53.52 | 1.41 | 335 | 35.91 | 50.9 | 2070 | 49.9 | 46.5 | 951 | 17.2 | 21 | 19.1 | 23.3 | 2400 | 22.41 | 0 | 2377.59
2021-08-06 | 20:05 | 53.11 | 1.73 | 335 | 35.99 | 49.9 | 2100 | 50 | 45.5 | 951 | 17 | 20.8 | 18.9 | 23.1 | 2535 | 22.21 | 0 | 2512.79
2021-08-06 | 21:10 | 53.15 | 0.62 | 335 | 36 | 48.7 | 2100 | 49.9 | 44.3 | 951 | 17 | 20.8 | 18.9 | 23.1 | 2500 | 22.13 | 0 | 2477.87
2021-08-06 | 22:15 | 53.57 | 0.66 | 335 | 35.89 | 46.3 | 2100 | 50 | 42.9 | 951 | 17.2 | 21 | 19.1 | 23.3 | 2473 | 22.47 | 0 | 2450.53
2021-08-06 | 23:20 | 53.44 | 0.7 | 335 | 36.05 | 44.7 | 2100 | 50.1 | 40.4 | 950 | 17.1 | 20.9 | 19 | 23.2 | 2531 | 22.45 | 0 | 2508.55
2021-08-07 | 0:25 | 53.47 | 0.76 | 335 | 36.03 | 45.4 | 2130 | 50.1 | 40.9 | 950 | 17.2 | 21 | 19 | 23.2 | 2400 | 24.35 | 0 | 2375.65
2021-08-07 | 1:30 | 53.28 | 0.8 | 339 | 36.01 | 46.7 | 2100 | 50 | 42.3 | 950 | 17.1 | 20.9 | 18.9 | 23.2 | 2432 | 24.34 | 0 | 2407.66
2021-08-07 | 2:35 | 53.41 | 0.81 | 339 | 35.93 | 46.6 | 2100 | 50 | 42.2 | 950 | 17.1 | 20.9 | 19 | 23.2 | 2499 | 25.15 | 0 | 2473.85
2021-08-07 | 3:40 | 52.88 | 0.8 | 339 | 35.93 | 46.6 | 2100 | 50 | 42.2 | 950 | 16.9 | 20.7 | 18.8 | 23 | 2400 | 25.13 | 0 | 2374.87
2021-08-07 | 4:45 | 52.78 | 0.78 | 339 | 35.83 | 46.2 | 2070 | 49.9 | 41.8 | 950 | 16.9 | 20.7 | 18.7 | 22.9 | 2512 | 21.43 | 0 | 2490.57
2021-08-07 | 5:50 | 53.15 | 0.87 | 339 | 35.7 | 44.5 | 2100 | 50.1 | 40.1 | 950 | 17.1 | 20.8 | 18.9 | 23.1 | 2530 | 21.4 | 0 | 2508.6
2021-08-07 | 6:55 | 52.72 | 1.12 | 339 | 35.9 | 44.3 | 2130 | 50.1 | 40 | 950 | 16.9 | 20.7 | 18.7 | 22.9 | 2460 | 21.85 | 0 | 2438.15
2021-08-07 | 8:00 | 52.71 | 1.24 | 339 | 35.75 | 44.1 | 2100 | 49.9 | 39.7 | 950 | 16.9 | 20.7 | 18.7 | 22.9 | 2530 | 21.71 | 0 | 2508.29
2021-08-07 | 9:05 | 52.97 | 1.62 | 339 | 35.69 | 42 | 2070 | 50 | 38.4 | 951 | 17 | 20.8 | 18.8 | 23 | 2610 | 21.39 | 0 | 2588.61
2021-08-07 | 10:10 | 52.37 | 1.86 | 339 | 35.59 | 45.1 | 2100 | 50 | 40.6 | 952 | 16.8 | 20.5 | 18.6 | 22.8 | 2478 | 21.63 | 0 | 2456.37
2021-08-07 | 11:15 | 52.63 | 1.85 | 339 | 35.57 | 46.9 | 2100 | 50.1 | 42.5 | 951 | 16.9 | 20.6 | 18.7 | 22.9 | 2521 | 21.99 | 0 | 2499.01
2021-08-07 | 12:20 | 53.08 | 1.69 | 326 | 35.41 | 48.9 | 2100 | 50.2 | 44.4 | 952 | 17.1 | 20.8 | 18.9 | 23.1 | 2510 | 22.16 | 0 | 2487.84
2021-08-07 | 13:25 | 52.8 | 1.88 | 326 | 35.59 | 50.4 | 2100 | 50.3 | 46 | 952 | 16.9 | 20.7 | 18.8 | 23 | 2500 | 21.24 | 0 | 2478.76
2021-08-07 | 14:30 | 52.77 | 1.78 | 326 | 35.43 | 50.2 | 2100 | 50 | 45.8 | 953 | 16.9 | 20.7 | 18.8 | 22.9 | 2550 | 21.15 | 0 | 2528.85
2021-08-07 | 15:35 | 52.43 | 0.96 | 326 | 35.5 | 44 | 2100 | 50 | 39.8 | 953 | 16.8 | 20.6 | 18.6 | 22.8 | 2340 | 21.05 | 0 | 2318.95
2021-08-07 | 16:40 | 52.29 | 0.68 | 326 | 35.47 | 38.5 | 2100 | 49.9 | 34.2 | 953 | 16.7 | 20.5 | 18.6 | 22.7 | 2458 | 21.17 | 0 | 2436.83
2021-08-07 | 17:45 | 52.96 | 1.05 | 326 | 35.74 | 37 | 2100 | 50.1 | 32.4 | 955 | 17 | 20.8 | 18.8 | 23 | 2480 | 21.74 | 0 | 2458.26
2021-08-07 | 18:50 | 52.66 | 1.26 | 326 | 35.92 | 38.3 | 2100 | 50.1 | 33.8 | 955 | 16.8 | 20.6 | 18.7 | 22.9 | 2491 | 21.89 | 0 | 2469.11
2021-08-07 | 19:55 | 52.34 | 1.26 | 326 | 35.7 | 38.6 | 2100 | 50.1 | 34.9 | 956 | 16.7 | 20.5 | 18.6 | 22.8 | 2525 | 22.08 | 0 | 2502.92
2021-08-07 | 21:00 | 52.21 | 0.68 | 326 | 35.69 | 40.8 | 2070 | 50 | 36.3 | 956 | 16.7 | 20.5 | 18.5 | 22.7 | 2487 | 19.8 | 0 | 2467.2
2021-08-07 | 22:05 | 53.77 | 0.53 | 326 | 36.05 | 41.4 | 2100 | 50 | 37 | 957 | 17.3 | 21.1 | 19.2 | 23.4 | 2615 | 20.15 | 0 | 2594.85
2021-08-07 | 23:10 | 53 | 0.64 | 328 | 35.79 | 42.2 | 2100 | 49.9 | 37.8 | 957 | 17 | 20.8 | 18.8 | 23 | 2517 | 20.46 | 0 | 2496.54
2021-08-08 | 0:15 | 52.46 | 0.64 | 328 | 35.75 | 42 | 2100 | 50 | 37.7 | 958 | 16.8 | 20.6 | 18.6 | 22.8 | 2582 | 20.87 | 0 | 2561.13
2021-08-08 | 1:20 | 53.27 | 0.87 | 328 | 35.81 | 41.7 | 2100 | 50.1 | 37.4 | 957 | 17.1 | 20.9 | 19 | 23.2 | 2450 | 20.7 | 0 | 2429.3
2021-08-08 | 2:25 | 53.13 | 0.74 | 328 | 35.77 | 42.1 | 2070 | 50.1 | 37.8 | 957 | 17 | 20.8 | 18.9 | 23.1 | 2478 | 23.46 | 0 | 2454.54
2021-08-08 | 3:30 | 52.95 | 0.73 | 328 | 35.61 | 39.1 | 2100 | 50 | 34.7 | 958 | 17 | 20.8 | 18.8 | 23 | 2470 | 23.44 | 0 | 2446.56
2021-08-08 | 4:35 | 52.63 | 0.69 | 328 | 35.68 | 40.8 | 2100 | 49.9 | 36.4 | 958 | 16.9 | 20.6 | 18.7 | 22.9 | 2496 | 24.37 | 0 | 2471.63
2021-08-08 | 5:40 | 52.58 | 0.78 | 328 | 35.45 | 39.6 | 2100 | 49.8 | 35.2 | 958 | 16.9 | 20.6 | 18.7 | 22.9 | 2535 | 22.42 | 0 | 2512.58
2021-08-08 | 6:45 | 51.94 | 0.76 | 328 | 35.35 | 38.2 | 2100 | 50 | 34.6 | 959 | 16.6 | 20.4 | 18.4 | 22.6 | 2535 | 22.22 | 0 | 2512.78
2021-08-08 | 7:50 | 52 | 0.73 | 328 | 35.4 | 38.8 | 2100 | 50.1 | 34.4 | 959 | 16.6 | 20.4 | 18.4 | 22.6 | 2500 | 23.08 | 0 | 2476.92
2021-08-08 | 8:55 | 51.77 | 1.05 | 328 | 35.09 | 39.6 | 2100 | 50 | 35.2 | 960 | 16.6 | 20.3 | 18.4 | 22.5 | 2473 | 23.9 | 0 | 2449.1
2021-08-08 | 10:00 | 51.89 | 1.29 | 330 | 35.19 | 39.2 | 2100 | 49.9 | 34.8 | 960 | 16.6 | 20.3 | 18.4 | 22.6 | 2531 | 23.68 | 0 | 2507.32
2021-08-08 | 11:05 | 51.67 | 1.33 | 330 | 35.05 | 40.7 | 2100 | 49.9 | 36.4 | 960 | 16.5 | 20.3 | 18.3 | 22.5 | 2400 | 23.66 | 0 | 2376.34
2021-08-08 | 12:10 | 51.62 | 1.37 | 330 | 35.01 | 40.8 | 2100 | 50.2 | 36.3 | 960 | 16.5 | 20.2 | 18.3 | 22.4 | 2432 | 23.46 | 0 | 2408.54
2021-08-08 | 13:15 | 51.36 | 1.42 | 330 | 34.92 | 42.8 | 2100 | 50 | 38.3 | 961 | 16.4 | 20.1 | 18.2 | 22.3 | 2499 | 23.47 | 0 | 2475.53
2021-08-08 | 14:20 | 51.37 | 1.44 | 330 | 34.91 | 44.4 | 2100 | 49.9 | 40.1 | 961 | 16.4 | 20.1 | 18.2 | 22.3 | 2400 | 23.37 | 0 | 2376.63
2021-08-08 | 15:25 | 51.55 | 1.45 | 330 | 35.19 | 45.7 | 2100 | 25.6 | 41.4 | 960 | 16.5 | 20.2 | 18.3 | 22.4 | 2512 | 22.72 | 0 | 2489.28
2021-08-08 | 16:30 | 50.68 | 1.49 | 330 | 34.6 | 47.8 | 2070 | 49.7 | 43.5 | 960 | 16.2 | 19.9 | 17.9 | 22 | 2530 | 22.97 | 0 | 2507.03
2021-08-08 | 17:35 | 52.32 | 1.54 | 330 | 35.25 | 48.9 | 2070 | 50.1 | 45.4 | 961 | 16.8 | 20.5 | 18.6 | 22.7 | 2460 | 23.3 | 0 | 2436.7
2021-08-08 | 18:40 | 51.62 | 1.56 | 330 | 35.12 | 51 | 2100 | 50.1 | 46.8 | 961 | 16.5 | 20.2 | 18.3 | 22.4 | 2530 | 23.91 | 0 | 2506.09
2021-08-08 | 19:45 | 51.96 | 1.61 | 330 | 34.85 | 51.3 | 2070 | 50 | 47.2 | 961 | 16.7 | 20.4 | 18.5 | 22.6 | 2610 | 23.74 | 0 | 2586.26
2021-08-08 | 20:50 | 51.9 | 1.31 | 333 | 35.07 | 50.7 | 2100 | 50.8 | 46.6 | 962 | 16.6 | 20.3 | 18.4 | 22.6 | 2478 | 24.32 | 0 | 2453.68
2021-08-08 | 21:55 | 51.65 | 1.1 | 333 | 35.12 | 49.6 | 2070 | 49.9 | 45.5 | 962 | 16.5 | 20.2 | 18.3 | 22.5 | 2521 | 25.05 | 0 | 2495.95
2021-08-08 | 23:00 | 51.07 | 0.86 | 333 | 35.18 | 49.2 | 2070 | 50 | 45.1 | 962 | 16.3 | 20 | 18.1 | 22.2 | 2510 | 24.62 | 0 | 2485.38
2021-08-09 | 0:05 | 50.63 | 0.64 | 333 | 35.05 | 49.1 | 2070 | 50 | 45 | 962 | 16.1 | 19.8 | 17.9 | 22 | 2500 | 21.36 | 0 | 2478.64
2021-08-09 | 1:10 | 56.57 | 0.61 | 333 | 36.37 | 34.5 | 2100 | 49.8 | 31.6 | 963 | 18.4 | 22.2 | 20.4 | 24.6 | 2550 | 22.48 | 0 | 2527.52
2021-08-09 | 2:15 | 53.98 | 0.72 | 333 | 36.26 | 36.2 | 2100 | 49.9 | 33 | 962 | 17.3 | 21.2 | 19.2 | 23.5 | 2340 | 23.52 | 0 | 2316.48
2021-08-09 | 3:20 | 51.95 | 0.89 | 333 | 35.34 | 39.2 | 2100 | 50 | 36.1 | 962 | 16.6 | 20.4 | 18.4 | 22.6 | 2458 | 25.19 | 0 | 2432.81
2021-08-09 | 4:25 | 51.85 | 1 | 333 | 35.21 | 41.4 | 2100 | 50 | 38.4 | 962 | 16.6 | 20.3 | 18.4 | 22.5 | 2480 | 23.52 | 0 | 2456.48
2021-08-09 | 5:30 | 50.5 | 1.03 | 333 | 34.49 | 42.8 | 2100 | 50 | 39.8 | 962 | 16.1 | 19.8 | 17.9 | 22 | 2491 | 23.37 | 0 | 2467.63
2021-08-09 | 6:35 | 51.31 | 1.11 | 333 | 34.79 | 44 | 2070 | 49.9 | 41.1 | 962 | 16.4 | 20.1 | 18.2 | 22.3 | 2525 | 23.94 | 0 | 2501.06
2021-08-09 | 7:40 | 50.22 | 1.02 | 346 | 34.17 | 44.4 | 2100 | 50 | 41.5 | 962 | 16 | 19.7 | 17.8 | 21.8 | 2487 | 23.54 | 0 | 2463.46
2021-08-09 | 8:45 | 52.11 | 1.05 | 346 | 35.41 | 33.7 | 2070 | 50 | 30.8 | 962 | 16.7 | 20.4 | 18.5 | 22.7 | 2615 | 23.06 | 0 | 2591.94
2021-08-09 | 9:50 | 52.6 | 1.09 | 346 | 35.39 | 29.2 | 2100 | 50 | 26 | 962 | 16.9 | 20.6 | 18.7 | 22.9 | 2517 | 22.99 | 0 | 2494.01
2021-08-09 | 10:55 | 53.59 | 1.09 | 346 | 35.86 | 29.6 | 2100 | 49.9 | 26.1 | 962 | 17.2 | 21 | 19.1 | 23.3 | 2582 | 22.87 | 0 | 2559.13
2021-08-09 | 12:00 | 53.41 | 1.07 | 346 | 35.77 | 30.2 | 2100 | 49.9 | 26.7 | 963 | 17.2 | 20.9 | 19 | 23.2 | 2450 | 25.15 | 0 | 2424.85
2021-08-09 | 13:05 | 53.08 | 1.12 | 346 | 35.69 | 30.1 | 2070 | 50 | 26.6 | 963 | 17 | 20.8 | 18.9 | 23.1 | 2478 | 24.68 | 0 | 2453.32
2021-08-09 | 14:10 | 52.81 | 1.08 | 346 | 35.51 | 31.6 | 2100 | 50 | 28 | 963 | 16.9 | 20.7 | 18.8 | 23 | 2470 | 24.47 | 0 | 2445.53
2021-08-09 | 15:15 | 52.58 | 1.11 | 346 | 35.49 | 33.2 | 2100 | 49.9 | 29.6 | 963 | 16.9 | 20.6 | 18.7 | 22.9 | 2496 | 24.61 | 0 | 2471.39
2021-08-09 | 16:20 | 52.68 | 1.18 | 346 | 35.53 | 33.8 | 2100 | 50 | 30.4 | 963 | 16.9 | 20.7 | 18.7 | 22.9 | 2535 | 24.14 | 0 | 2510.86
2021-08-09 | 17:25 | 52.74 | 1.2 | 346 | 35.72 | 34 | 2100 | 49.9 | 30.6 | 963 | 16.9 | 20.7 | 18.7 | 22.9 | 2535 | 22.92 | 0 | 2512.08
2021-08-09 | 18:30 | 53.58 | 1.24 | 354 | 35.91 | 32.6 | 2100 | 49.9 | 29.3 | 963 | 17.2 | 21 | 19.1 | 23.3 | 2500 | 23.24 | 0 | 2476.76
2021-08-09 | 19:35 | 53.72 | 0.97 | 354 | 35.94 | 31.9 | 2100 | 50 | 28.6 | 963 | 17.3 | 21.1 | 19.1 | 23.4 | 2473 | 23.49 | 0 | 2449.51
2021-08-09 | 20:40 | 53.14 | 1.08 | 354 | 35.73 | 31.2 | 2100 | 50.1 | 28 | 963 | 17.1 | 20.8 | 18.9 | 23.1 | 2531 | 23.85 | 0 | 2507.15
2021-08-09 | 21:45 | 52.93 | 0.91 | 354 | 35.59 | 29.8 | 2130 | 49.7 | 26.5 | 963 | 17 | 20.7 | 18.8 | 23 | 2400 | 23.01 | 0 | 2376.99
2021-08-09 | 22:50 | 52.76 | 0.86 | 354 | 35.39 | 28.8 | 2100 | 49.9 | 25.5 | 963 | 16.9 | 20.7 | 18.8 | 22.9 | 2432 | 22.98 | 0 | 2409.02
2021-08-09 | 23:55 | 52.42 | 0.82 | 354 | 35.32 | 28 | 2100 | 50 | 24.7 | 963 | 16.8 | 20.5 | 18.6 | 22.8 | 2499 | 23.24 | 0 | 2475.76
2021-08-10 | 1:00 | 52.45 | 0.91 | 354 | 35.25 | 27.6 | 2100 | 50.1 | 24.3 | 963 | 16.8 | 20.6 | 18.7 | 22.8 | 2400 | 22.58 | 0 | 2377.42
2021-08-10 | 2:05 | 52.32 | 0.85 | 354 | 35.28 | 27.2 | 2100 | 50 | 23.9 | 962 | 16.8 | 20.5 | 18.6 | 22.7 | 2512 | 21.94 | 0 | 2490.06
2021-08-10 | 3:10 | 52.14 | 0.96 | 354 | 35.25 | 26.9 | 2100 | 50.1 | 23.6 | 962 | 16.7 | 20.4 | 18.5 | 22.7 | 2530 | 22.32 | 0 | 2507.68
2021-08-10 | 4:15 | 52.37 | 0.92 | 354 | 35.17 | 26.3 | 2100 | 50.1 | 23 | 961 | 16.8 | 20.5 | 18.6 | 22.8 | 2460 | 22.14 | 0 | 2437.86
2021-08-10 | 5:20 | 52.15 | 0.9 | 377 | 35.23 | 26.2 | 2100 | 50 | 22.8 | 961 | 16.7 | 20.4 | 18.5 | 22.7 | 2530 | 22.58 | 0 | 2507.42
2021-08-10 | 6:25 | 51.95 | 0.85 | 377 | 35.22 | 26.4 | 2100 | 49.9 | 23 | 961 | 16.6 | 20.4 | 18.4 | 22.6 | 2610 | 22.03 | 0 | 2587.97
2021-08-10 | 7:30 | 51.94 | 0.94 | 377 | 35.1 | 26.6 | 2100 | 49.9 | 23.3 | 960 | 16.6 | 20.4 | 18.4 | 22.6 | 2478 | 22.11 | 0 | 2455.89
2021-08-10 | 8:35 | 52.14 | 1.01 | 377 | 35.06 | 26.5 | 2100 | 49.9 | 23.1 | 961 | 16.7 | 20.4 | 18.5 | 22.7 | 2521 | 23.18 | 0 | 2497.82
2021-08-10 | 9:40 | 51.88 | 1.05 | 377 | 35.02 | 27.2 | 2100 | 50 | 23.8 | 960 | 16.6 | 20.3 | 18.4 | 22.6 | 2510 | 23.03 | 0 | 2486.97
2021-08-10 | 10:45 | 52.53 | 1.08 | 377 | 35.25 | 29 | 2100 | 50 | 25.6 | 960 | 16.9 | 20.6 | 18.7 | 22.8 | 2500 | 21.87 | 0 | 2478.13
2021-08-10 | 11:50 | 52.15 | 1.11 | 377 | 35.17 | 30.1 | 2100 | 49.9 | 26.8 | 960 | 16.7 | 20.4 | 18.5 | 22.7 | 2550 | 21.99 | 0 | 2528.01
2021-08-10 | 12:55 | 51.74 | 1.16 | 377 | 35.16 | 33.9 | 2130 | 49.9 | 30.6 | 961 | 16.6 | 20.3 | 18.4 | 22.5 | 2340 | 22.24 | 0 | 2317.76
2021-08-10 | 14:00 | 51.97 | 1.2 | 377 | 35.22 | 37.4 | 2130 | 50 | 34.3 | 960 | 16.6 | 20.4 | 18.4 | 22.6 | 2458 | 22.27 | 0 | 2435.73
2021-08-10 | 15:05 | 51.98 | 1.22 | 377 | 35.25 | 39.8 | 2100 | 50 | 36.9 | 960 | 16.6 | 20.4 | 18.4 | 22.6 | 2480 | 22.33 | 0 | 2457.67
2021-08-10 | 16:10 | 51.53 | 1.25 | 394 | 35.26 | 42 | 2100 | 50 | 39 | 960 | 16.5 | 20.2 | 18.2 | 22.4 | 2491 | 22.18 | 0 | 2468.82
2021-08-10 | 17:15 | 51.29 | 1.26 | 394 | 35.19 | 44.2 | 2130 | 50 | 41.3 | 960 | 16.4 | 20.1 | 18.2 | 22.3 | 2525 | 23.82 | 0 | 2501.18
2021-08-10 | 18:20 | 51.43 | 1.3 | 394 | 35.23 | 44.9 | 2100 | 50 | 42.1 | 959 | 16.4 | 20.2 | 18.2 | 22.4 | 2487 | 24.07 | 0 | 2462.93
2021-08-10 | 19:25 | 51.3 | 1.33 | 394 | 35.21 | 45.1 | 2130 | 49.9 | 42.3 | 959 | 16.4 | 20.1 | 18.2 | 22.3 | 2615 | 23.94 | 0 | 2591.06
2021-08-10 | 20:30 | 51.27 | 1.32 | 394 | 35.1 | 45.9 | 2130 | 49.9 | 43.1 | 959 | 16.4 | 20.1 | 18.2 | 22.3 | 2517 | 23.74 | 0 | 2493.26
2021-08-10 | 21:35 | 51.51 | 1.33 | 394 | 35.12 | 46.2 | 2130 | 49.9 | 43.3 | 959 | 16.5 | 20.2 | 18.3 | 22.4 | 2582 | 23.84 | 0 | 2558.16
2021-08-10 | 22:40 | 50.84 | 1.49 | 394 | 35.07 | 46.2 | 2130 | 50.1 | 43.3 | 958 | 16.2 | 19.9 | 18 | 22.1 | 2450 | 23.56 | 0 | 2426.44
2021-08-10 | 23:45 | 51.39 | 1.47 | 394 | 35.12 | 45.8 | 2100 | 50 | 43 | 958 | 16.4 | 20.1 | 18.2 | 22.3 | 2478 | 23.22 | 0 | 2454.78
2021-08-11 | 0:50 | 51.25 | 1.47 | 394 | 35.17 | 45.3 | 2130 | 50 | 42.5 | 958 | 16.4 | 20.1 | 18.1 | 22.3 | 2470 | 22.89 | 0 | 2447.11
2021-08-11 | 1:55 | 50.82 | 1.44 | 394 | 35.11 | 44.2 | 2100 | 50 | 41.4 | 957 | 16.2 | 19.9 | 18 | 22.1 | 2496 | 23.2 | 0 | 2472.8
2021-08-11 | 3:00 | 51.49 | 1.43 | 354 | 35.22 | 43 | 2100 | 50.1 | 40.2 | 957 | 16.4 | 20.2 | 18.2 | 22.4 | 2535 | 22.6 | 0 | 2512.4
2021-08-11 | 4:05 | 51.61 | 1.42 | 354 | 35.14 | 42.3 | 2100 | 50 | 39.4 | 957 | 16.5 | 20.2 | 18.3 | 22.4 | 2535 | 21.4 | 0 | 2513.6
2021-08-11 | 5:10 | 51.83 | 1.36 | 354 | 35.28 | 41.6 | 2130 | 49.8 | 38.7 | 957 | 16.6 | 20.3 | 18.4 | 22.5 | 2500 | 23.86 | 0 | 2476.14
2021-08-11 | 6:15 | 51.97 | 1.33 | 354 | 35.29 | 41.6 | 2130 | 50.1 | 38.7 | 957 | 16.6 | 20.4 | 18.4 | 22.6 | 2473 | 24.02 | 0 | 2448.98
2021-08-11 | 7:20 | 51.65 | 1.4 | 354 | 35.26 | 42.9 | 2130 | 50.1 | 40 | 957 | 16.5 | 20.2 | 18.3 | 22.5 | 2531 | 23.47 | 0 | 2507.53
2021-08-11 | 8:25 | 51.67 | 1.41 | 354 | 35.21 | 42.8 | 2100 | 50 | 40 | 957 | 16.5 | 20.3 | 18.3 | 22.5 | 2400 | 23.38 | 0 | 2376.62
2021-08-11 | 9:30 | 50.98 | 1.67 | 354 | 34.9 | 42.7 | 2100 | 49.9 | 39.7 | 957 | 16.3 | 20 | 18 | 22.2 | 2432 | 23.11 | 0 | 2408.89
2021-08-11 | 10:35 | 53.17 | 1.03 | 354 | 35.7 | 42.8 | 2100 | 50.1 | 39.8 | 958 | 17.1 | 20.8 | 18.9 | 23.1 | 2499 | 23.41 | 0 | 2475.59
2021-08-11 | 11:40 | 53.46 | 1.02 | 354 | 35.72 | 34.5 | 2100 | 50.1 | 31.3 | 958 | 17.2 | 21 | 19.1 | 23.2 | 2400 | 23.13 | 0 | 2376.87
2021-08-11 | 12:45 | 52.93 | 1.05 | 354 | 35.68 | 33.2 | 2070 | 49.9 | 29.9 | 958 | 17 | 20.7 | 18.8 | 23 | 2512 | 22.62 | 0 | 2489.38
2021-08-11 | 13:50 | 52.85 | 1.05 | 361 | 35.66 | 32.1 | 2100 | 50 | 28.8 | 957 | 16.9 | 20.7 | 18.8 | 23 | 2530 | 22.83 | 0 | 2507.17
2021-08-11 | 14:55 | 53.2 | 1.67 | 361 | 35.64 | 33.7 | 2100 | 49.8 | 30.2 | 957 | 17.1 | 20.9 | 18.9 | 23.1 | 2460 | 22.93 | 0 | 2437.07
2021-08-11 | 16:00 | 52.83 | 1.3 | 361 | 35.61 | 33 | 2100 | 50.1 | 29.6 | 957 | 16.9 | 20.7 | 18.8 | 23 | 2530 | 22.47 | 0 | 2507.53
2021-08-11 | 17:05 | 53.2 | 1.14 | 361 | 35.65 | 32.4 | 2100 | 49.8 | 29 | 957 | 17.1 | 20.9 | 18.9 | 23.1 | 2610 | 21.87 | 0 | 2588.13
2021-08-11 | 18:10 | 54.06 | 0.94 | 361 | 36.02 | 32.2 | 2100 | 50.2 | 28.8 | 957 | 17.4 | 21.2 | 19.3 | 23.5 | 2478 | 22.11 | 0 | 2455.89
2021-08-11 | 19:15 | 53.69 | 1.05 | 361 | 35.83 | 31.3 | 2070 | 50 | 27.9 | 958 | 17.3 | 21 | 19.1 | 23.3 | 2521 | 22.02 | 0 | 2498.98
2021-08-11 | 20:20 | 53.31 | 1.09 | 361 | 35.66 | 29.9 | 2100 | 49.9 | 26.5 | 958 | 17.1 | 20.9 | 19 | 23.2 | 2510 | 22.02 | 0 | 2487.98
2021-08-11 | 21:25 | 53.79 | 0.91 | 361 | 35.91 | 29.4 | 2100 | 49.8 | 26 | 958 | 17.3 | 21.1 | 19.2 | 23.4 | 2500 | 21.63 | 0 | 2478.37
2021-08-11 | 22:30 | 53.49 | 0.99 | 361 | 35.75 | 28.9 | 2100 | 50.1 | 25.5 | 959 | 17.2 | 21 | 19.1 | 23.3 | 2550 | 24.29 | 0 | 2525.71
2021-08-11 | 23:35 | 53.33 | 1.13 | 361 | 35.68 | 29.7 | 2100 | 50.1 | 26.3 | 959 | 17.1 | 20.9 | 19 | 23.2 | 2340 | 24.45 | 0 | 2315.55
2021-08-12 | 0:40 | 53.49 | 1.16 | 360 | 35.6 | 28 | 2100 | 50 | 24.6 | 959 | 17.2 | 21 | 19.1 | 23.3 | 2458 | 23.37 | 0 | 2434.63
2021-08-12 | 1:45 | 53.11 | 1.12 | 360 | 35.42 | 27.8 | 2070 | 50 | 24.4 | 959 | 17.1 | 20.8 | 18.9 | 23.1 | 2480 | 22.35 | 0 | 2457.65
2021-08-12 | 2:50 | 53.08 | 1.18 | 360 | 35.37 | 28.4 | 2100 | 50.1 | 25 | 959 | 17.1 | 20.8 | 18.9 | 23.1 | 2491 | 22.77 | 0 | 2468.23
2021-08-12 | 3:55 | 52.71 | 1.22 | 360 | 35.34 | 28.2 | 2070 | 50.2 | 24.8 | 959 | 16.9 | 20.7 | 18.8 | 22.9 | 2525 | 23.22 | 0 | 2501.78
2021-08-12 | 5:00 | 52.6 | 1.24 | 360 | 35.33 | 28.1 | 2070 | 50.1 | 24.7 | 959 | 16.9 | 20.6 | 18.7 | 22.9 | 2487 | 22.61 | 0 | 2464.39
2021-08-12 | 6:05 | 52.81 | 1.2 | 360 | 35.37 | 27.6 | 2070 | 50 | 24.2 | 959 | 17 | 20.7 | 18.8 | 23 | 2615 | 21.68 | 0 | 2593.32
2021-08-12 | 7:10 | 52.81 | 1.23 | 360 | 35.28 | 27.1 | 2100 | 49.7 | 23.7 | 959 | 17 | 20.7 | 18.8 | 23 | 2517 | 21.89 | 0 | 2495.11
2021-08-12 | 8:15 | 52.83 | 1.25 | 360 | 35.12 | 26.4 | 2100 | 50 | 23 | 960 | 17 | 20.7 | 18.8 | 23 | 2582 | 22.34 | 0 | 2559.66
2021-08-12 | 9:20 | 52.31 | 1.25 | 360 | 35.25 | 29.1 | 2070 | 50.2 | 25.6 | 960 | 16.8 | 20.5 | 18.6 | 22.7 | 2450 | 22.33 | 0 | 2427.67
2021-08-12 | 10:25 | 53.54 | 0.92 | 360 | 35.69 | 32.9 | 2100 | 50 | 29.4 | 960 | 17.2 | 21 | 19.1 | 23.3 | 2478 | 22.27 | 0 | 2455.73
2021-08-12 | 11:30 | 53.02 | 1.12 | 373 | 35.63 | 36 | 2100 | 50 | 32.6 | 960 | 17 | 20.8 | 18.9 | 23.1 | 2470 | 22.53 | 0 | 2447.47
2021-08-12 | 12:35 | 52.44 | 1.25 | 373 | 35.4 | 41 | 2070 | 50 | 37.8 | 960 | 16.8 | 20.6 | 18.6 | 22.8 | 2496 | 22.7 | 0 | 2473.3
2021-08-12 | 13:40 | 52.2 | 1.28 | 373 | 35.22 | 43.3 | 2100 | 50 | 40.1 | 960 | 16.7 | 20.5 | 18.5 | 22.7 | 2535 | 22.16 | 0 | 2512.84
2021-08-12 | 14:45 | 54.05 | 0.77 | 373 | 36.23 | 38.1 | 2070 | 50.2 | 34.9 | 960 | 17.4 | 21.2 | 19.3 | 23.5 | 2499 | 22.15 | 0 | 2476.85
2021-08-12 | 15:50 | 54.27 | 0.81 | 373 | 35.88 | 37.7 | 2100 | 50.2 | 34.3 | 960 | 17.5 | 21.3 | 19.4 | 23.6 | 2400 | 24.76 | 0 | 2375.24
2021-08-12 | 16:55 | 53.25 | 0.98 | 373 | 35.75 | 35.6 | 2070 | 49.9 | 32.4 | 960 | 17.1 | 20.9 | 19 | 23.1 | 2512 | 25.02 | 0 | 2486.98
2021-08-12 | 18:00 | 53.82 | 0.97 | 373 | 35.66 | 33.6 | 2100 | 50.1 | 30.3 | 961 | 17.3 | 21.1 | 19.2 | 23.4 | 2530 | 24.12 | 0 | 2505.88
2021-08-12 | 19:05 | 52.93 | 1.17 | 373 | 35.53 | 31.6 | 2070 | 50.1 | 28.4 | 961 | 17 | 20.7 | 18.8 | 23 | 2460 | 24.22 | 0 | 2435.78
2021-08-12 | 20:10 | 52.75 | 1.29 | 373 | 35.33 | 30.1 | 2070 | 49.7 | 26.8 | 962 | 16.9 | 20.7 | 18.8 | 22.9 | 2530 | 24.33 | 0 | 2505.67
2021-08-12 | 21:15 | 54.39 | 0.89 | 373 | 35.89 | 31.5 | 2100 | 50.1 | 28.1 | 962 | 17.5 | 21.3 | 19.4 | 23.6 | 2610 | 24.69 | 0 | 2585.31
2021-08-12 | 22:20 | 52.83 | 1.11 | 401 | 35.54 | 36.8 | 2100 | 49.9 | 33.5 | 963 | 16.9 | 20.7 | 18.8 | 23 | 2478 | 23.35 | 0 | 2454.65
2021-08-12 | 23:25 | 53.26 | 1.21 | 401 | 35.5 | 40.1 | 2100 | 49.8 | 37 | 963 | 17.1 | 20.9 | 19 | 23.2 | 2521 | 22.45 | 0 | 2498.55
2021-08-13 | 0:30 | 53.61 | 0.97 | 401 | 35.72 | 42.1 | 2070 | 50 | 39 | 963 | 17.2 | 21 | 19.1 | 23.3 | 2510 | 22.93 | 0 | 2487.07
2021-08-13 | 1:35 | 52.97 | 1.16 | 401 | 35.44 | 43.8 | 2100 | 50.1 | 40.8 | 963 | 17 | 20.8 | 18.9 | 23 | 2500 | 23.09 | 0 | 2476.91
2021-08-13 | 2:40 | 52.58 | 1.25 | 401 | 35.39 | 43.5 | 2070 | 50.2 | 40.8 | 963 | 16.9 | 20.6 | 18.7 | 22.9 | 2550 | 23.46 | 0 | 2526.54
2021-08-13 | 3:45 | 53.82 | 0.94 | 401 | 35.73 | 31.7 | 2070 | 50 | 28.6 | 963 | 17.3 | 21.1 | 19.2 | 23.4 | 2340 | 22.78 | 0 | 2317.22
2021-08-13 | 4:50 | 53.34 | 1.42 | 401 | 35.45 | 28.7 | 2100 | 49.8 | 25.5 | 963 | 17.2 | 20.9 | 19 | 23.2 | 2458 | 22.81 | 0 | 2435.19
2021-08-13 | 5:55 | 53.25 | 1.18 | 401 | 35.42 | 27.4 | 2100 | 50.2 | 24 | 963 | 17.1 | 20.9 | 19 | 23.1 | 2480 | 23.66 | 0 | 2456.34
2021-08-13 | 7:00 | 53.43 | 1 | 401 | 35.59 | 27.3 | 2070 | 50.2 | 23.8 | 964 | 17.2 | 20.9 | 19.1 | 23.2 | 2491 | 23.8 | 0 | 2467.2
2021-08-13 | 8:05 | 53.57 | 1.11 | 401 | 35.36 | 27 | 2070 | 50 | 23.6 | 964 | 17.3 | 21 | 19.1 | 23.3 | 2525 | 23.91 | 0 | 2501.09
2021-08-13 | 9:10 | 52.75 | 1.13 | 372 | 35.4 | 27.5 | 2100 | 50.2 | 24 | 964 | 16.9 | 20.7 | 18.8 | 22.9 | 2487 | 24.94 | 0 | 2462.06
2021-08-13 | 10:15 | 53.19 | 1.07 | 372 | 35.52 | 29.4 | 2100 | 50 | 25.8 | 964 | 17.1 | 20.9 | 19 | 23.1 | 2615 | 24.82 | 0 | 2590.18
2021-08-13 | 11:20 | 52.86 | 1.12 | 372 | 35.4 | 33.8 | 2100 | 50 | 30 | 965 | 17 | 20.7 | 18.8 | 23 | 2517 | 24.47 | 0 | 2492.53
2021-08-13 | 12:25 | 52.95 | 1.23 | 372 | 35.33 | 37.6 | 2070 | 50.2 | 33.9 | 965 | 17 | 20.8 | 18.9 | 23 | 2582 | 24.36 | 0 | 2557.64
2021-08-13 | 13:30 | 52.59 | 1.2 | 372 | 35.42 | 38.8 | 2070 | 50 | 35.3 | 965 | 16.9 | 20.6 | 18.7 | 22.9 | 2450 | 24.22 | 0 | 2425.78
2021-08-13 | 14:35 | 52.72 | 1.18 | 372 | 35.24 | 38.6 | 2070 | 50 | 35.2 | 965 | 16.9 | 20.7 | 18.8 | 22.9 | 2478 | 24.57 | 0 | 2453.43
2021-08-13 | 15:40 | 52.46 | 1.2 | 372 | 35.25 | 37.6 | 2100 | 50 | 34.3 | 965 | 16.8 | 20.6 | 18.7 | 22.8 | 2470 | 24.09 | 0 | 2445.91
2021-08-13 | 16:45 | 52.61 | 1.23 | 372 | 35.19 | 36.4 | 2070 | 49.7 | 33 | 965 | 16.9 | 20.6 | 18.7 | 22.9 | 2496 | 23.3 | 0 | 2472.7
2021-08-13 | 17:50 | 54.7 | 0.72 | 372 | 35.84 | 34.4 | 2070 | 50.1 | 31.1 | 965 | 17.7 | 21.4 | 19.6 | 23.8 | 2535 | 25.93 | 0 | 2509.07
2021-08-13 | 18:55 | 53.98 | 0.91 | 372 | 35.73 | 33 | 2100 | 49.9 | 29.7 | 965 | 17.4 | 21.2 | 19.3 | 23.5 | 2535 | 26.25 | 0 | 2508.75
2021-08-13 | 20:00 | 53.69 | 1.22 | 479 | 35.57 | 32.2 | 2070 | 49.8 | 28.8 | 966 | 17.3 | 21 | 19.2 | 23.3 | 2500 | 26.08 | 0 | 2473.92
2021-08-13 | 21:05 | 53.36 | 1.11 | 479 | 35.5 | 31 | 2070 | 49.9 | 27.6 | 966 | 17.2 | 20.9 | 19 | 23.2 | 2473 | 25.7 | 0 | 2447.3
2021-08-13 | 22:10 | 53.27 | 1.2 | 479 | 35.41 | 30.5 | 2070 | 50.1 | 27.1 | 966 | 17.1 | 20.9 | 19 | 23.2 | 2531 | 25.89 | 0 | 2505.11
2021-08-13 | 23:15 | 53.14 | 1.22 | 479 | 35.43 | 30.1 | 2070 | 50 | 26.7 | 967 | 17.1 | 20.8 | 18.9 | 23.1 | 2400 | 24.54 | 0 | 2375.46
2021-08-14 | 0:20 | 53.17 | 1.18 | 479 | 35.35 | 29.5 | 2070 | 50 | 26.1 | 966 | 17.1 | 20.8 | 19 | 23.1 | 2432 | 24.79 | 0 | 2407.21
2021-08-14 | 1:25 | 52.87 | 1.2 | 479 | 35.54 | 29.1 | 2070 | 49.7 | 25.7 | 966 | 17 | 20.7 | 18.8 | 23 | 2499 | 24.1 | 0 | 2474.9
2021-08-14 | 2:30 | 53.32 | 1.12 | 479 | 35.47 | 28.8 | 2070 | 50.1 | 25.3 | 966 | 17.1 | 20.9 | 19 | 23.2 | 2400 | 24.11 | 0 | 2375.89
2021-08-14 | 3:35 | 53.13 | 1.11 | 479 | 35.43 | 28.8 | 2070 | 50.1 | 25.4 | 965 | 17.1 | 20.8 | 18.9 | 23.1 | 2512 | 23.76 | 0 | 2488.24
2021-08-14 | 4:40 | 53.52 | 1.08 | 479 | 35.52 | 27.2 | 2070 | 50.1 | 23.8 | 965 | 17.2 | 21 | 19.1 | 23.3 | 2530 | 23.3 | 0 | 2506.7
2021-08-14 | 5:45 | 53.24 | 1.07 | 479 | 35.4 | 26 | 2070 | 50 | 22.6 | 965 | 17.1 | 20.9 | 19 | 23.1 | 2460 | 21.48 | 0 | 2438.52
2021-08-14 | 6:50 | 53.45 | 1.08 | 459 | 35.36 | 25.1 | 2100 | 49.9 | 21.6 | 965 | 17.2 | 21 | 19.1 | 23.2 | 2530 | 22.29 | 0 | 2507.71
2021-08-14 | 7:55 | 53.34 | 1.05 | 459 | 35.48 | 24.5 | 2070 | 49.8 | 21 | 965 | 17.2 | 20.9 | 19 | 23.2 | 2610 | 22.52 | 0 | 2587.48
2021-08-14 | 9:00 | 53.29 | 1.05 | 459 | 35.43 | 25.1 | 2070 | 49.9 | 21.6 | 965 | 17.1 | 20.9 | 19 | 23.2 | 2478 | 21.63 | 0 | 2456.37
2021-08-14 | 10:05 | 53.66 | 1.04 | 459 | 35.35 | 26 | 2070 | 50.2 | 22.5 | 965 | 17.3 | 21 | 19.2 | 23.3 | 2521 | 21.24 | 0 | 2499.76
2021-08-14 | 11:10 | 52.91 | 1.04 | 459 | 35.18 | 31 | 2070 | 50 | 27.5 | 966 | 17 | 20.7 | 18.9 | 23 | 2510 | 22.56 | 0 | 2487.44
2021-08-14 | 12:15 | 53.12 | 1.22 | 459 | 35.44 | 34.8 | 2070 | 50 | 31.4 | 966 | 17.1 | 20.8 | 18.9 | 23.1 | 2500 | 22.69 | 0 | 2477.31
2021-08-14 | 13:20 | 53.07 | 1.18 | 459 | 35.45 | 37.1 | 2100 | 50 | 33.9 | 966 | 17 | 20.8 | 18.9 | 23.1 | 2550 | 22.44 | 0 | 2527.56
2021-08-14 | 14:25 | 52.98 | 1.18 | 459 | 35.43 | 38.9 | 2070 | 50.1 | 35.8 | 966 | 17 | 20.8 | 18.9 | 23 | 2340 | 21.98 | 0 | 2318.02
2021-08-14 | 15:30 | 52.93 | 1.13 | 459 | 35.46 | 41.1 | 2070 | 50.1 | 37.9 | 966 | 17 | 20.7 | 18.8 | 23 | 2458 | 22.11 | 0 | 2435.89
2021-08-14 | 16:35 | 53.9 | 0.79 | 459 | 35.97 | 43.6 | 2070 | 50.2 | 40.5 | 966 | 17.3 | 21.1 | 19.2 | 23.4 | 2480 | 20.65 | 0 | 2459.35
2021-08-14 | 17:40 | 53.79 | 0.92 | 445 | 35.77 | 44.2 | 2100 | 50 | 41.2 | 966 | 17.3 | 21.1 | 19.2 | 23.4 | 2491 | 20.16 | 0 | 2470.84
2021-08-14 | 18:45 | 53.58 | 1 | 445 | 35.65 | 44.3 | 2070 | 49.8 | 41.3 | 966 | 17.2 | 21 | 19.1 | 23.3 | 2525 | 20.17 | 0 | 2504.83
2021-08-14 | 19:50 | 53.35 | 1.04 | 445 | 35.59 | 44.1 | 2070 | 49.9 | 41.1 | 966 | 17.2 | 20.9 | 19 | 23.2 | 2487 | 22.73 | 0 | 2464.27
2021-08-14 | 20:55 | 53.51 | 1.07 | 445 | 35.63 | 43.9 | 2100 | 50.1 | 40.9 | 966 | 17.2 | 21 | 19.1 | 23.3 | 2615 | 22.99 | 0 | 2592.01
2021-08-14 | 22:00 | 54.08 | 1.04 | 445 | 35.7 | 32.3 | 2070 | 49.9 | 29.3 | 966 | 17.4 | 21.2 | 19.3 | 23.5 | 2517 | 22.93 | 0 | 2494.07
2021-08-14 | 23:05 | 53.44 | 1.03 | 445 | 35.63 | 28.6 | 2100 | 50.3 | 25.3 | 966 | 17.2 | 20.9 | 19.1 | 23.2 | 2582 | 22.85 | 0 | 2559.15
2021-08-15 | 0:10 | 53.41 | 1.08 | 445 | 35.4 | 28.3 | 2070 | 49.7 | 24.8 | 966 | 17.2 | 20.9 | 19.1 | 23.2 | 2450 | 22.55 | 0 | 2427.45
2021-08-15 | 1:15 | 53.23 | 1.07 | 445 | 35.66 | 28.6 | 2070 | 50 | 25 | 965 | 17.1 | 20.9 | 19 | 23.1 | 2478 | 22.56 | 0 | 2455.44
2021-08-15 | 2:20 | 53.56 | 1.07 | 445 | 35.62 | 28.2 | 2070 | 49.9 | 24.7 | 965 | 17.2 | 21 | 19.1 | 23.3 | 2470 | 22.38 | 0 | 2447.62
2021-08-15 | 3:25 | 53.14 | 1.08 | 445 | 35.5 | 27.8 | 2070 | 50.2 | 24.3 | 964 | 17.1 | 20.8 | 18.9 | 23.1 | 2496 | 21.96 | 0 | 2474.04
2021-08-15 | 4:30 | 53.34 | 1.09 | 417 | 35.46 | 27.6 | 2100 | 50.2 | 24.1 | 964 | 17.2 | 20.9 | 19 | 23.2 | 2535 | 22.5 | 0 | 2512.5
2021-08-15 | 5:35 | 53.58 | 0.95 | 417 | 35.46 | 26.4 | 2100 | 50.1 | 22.9 | 964 | 17.3 | 21 | 19.1 | 23.3 | 2535 | 22.4 | 0 | 2512.6
2021-08-15 | 6:40 | 56.02 | 0.48 | 417 | 36.04 | 24.2 | 2070 | 49.8 | 20.8 | 964 | 18.2 | 22 | 20.2 | 24.4 | 2500 | 22.45 | 0 | 2477.55
2021-08-15 | 7:45 | 55.47 | 0.61 | 417 | 36.21 | 23.3 | 2070 | 50.2 | 19.8 | 964 | 17.9 | 21.7 | 19.9 | 24.1 | 2473 | 21.97 | 0 | 2451.03
2021-08-15 | 8:50 | 54.48 | 0.76 | 417 | 36.13 | 23.8 | 2070 | 49.9 | 20.2 | 964 | 17.6 | 21.4 | 19.5 | 23.7 | 2531 | 21.75 | 0 | 2509.25
2021-08-15 | 9:55 | 54.56 | 0.77 | 417 | 35.92 | 25.3 | 2070 | 50 | 21.6 | 964 | 17.6 | 21.4 | 19.5 | 23.7 | 2400 | 21.98 | 0 | 2378.02
2021-08-15 | 11:00 | 54.15 | 0.75 | 417 | 35.99 | 28.1 | 2070 | 50.1 | 24.4 | 964 | 17.4 | 21.2 | 19.3 | 23.5 | 2432 | 22.63 | 0 | 2409.37
2021-08-15 | 12:05 | 53.47 | 0.88 | 417 | 35.5 | 32.8 | 2100 | 50.1 | 29 | 964 | 17.2 | 21 | 19.1 | 23.2 | 2499 | 21.67 | 0 | 2477.33
2021-08-15 | 13:10 | 53.32 | 1.02 | 417 | 35.6 | 35.3 | 2100 | 50.1 | 31.7 | 964 | 17.1 | 20.9 | 19 | 23.2 | 2400 | 22.08 | 0 | 2377.92
2021-08-15 | 14:15 | 53.07 | 2.01 | 417 | 35.48 | 38 | 2070 | 50 | 34.5 | 964 | 17 | 20.8 | 18.9 | 23.1 | 2512 | 22.53 | 0 | 2489.47
2021-08-15 | 15:20 | 53.15 | 1.22 | 444 | 35.35 | 36.8 | 2100 | 50.1 | 33.4 | 963 | 17.1 | 20.8 | 19 | 23.1 | 2530 | 20.51 | 0 | 2509.49
2021-08-15 | 16:25 | 52.71 | 1.21 | 444 | 35.35 | 35.6 | 2070 | 50.1 | 32.1 | 963 | 16.9 | 20.7 | 18.8 | 22.9 | 2460 | 20.21 | 0 | 2439.79
2021-08-15 | 17:30 | 53.01 | 1.22 | 426 | 35.27 | 33.9 | 2100 | 50 | 30.5 | 963 | 17 | 20.8 | 18.9 | 23 | 2530 | 20.53 | 0 | 2509.47
2021-08-15 | 18:35 | 53.1 | 1.38 | 426 | 35.43 | 32.5 | 2100 | 50 | 29.2 | 963 | 17.1 | 20.8 | 18.9 | 23.1 | 2610 | 20.56 | 0 | 2589.44
2021-08-15 | 19:40 | 52.68 | 1.38 | 426 | 35.26 | 31.5 | 2070 | 50.1 | 28.1 | 963 | 16.9 | 20.7 | 18.8 | 22.9 | 2478 | 20.8 | 0 | 2457.2
2021-08-15 | 20:45 | 53.26 | 1.39 | 426 | 35.15 | 30.3 | 2070 | 50.1 | 26.9 | 963 | 17.2 | 20.9 | 19 | 23.2 | 2521 | 22.1 | 0 | 2498.9
2021-08-15 | 21:50 | 52.66 | 1.32 | 426 | 35.05 | 29.1 | 2070 | 50 | 25.7 | 964 | 16.9 | 20.6 | 18.8 | 22.9 | 2510 | 22.1 | 0 | 2487.9
2021-08-15 | 22:55 | 52.59 | 1.32 | 391 | 35.17 | 28.3 | 2070 | 50 | 24.9 | 964 | 16.9 | 20.6 | 18.7 | 22.9 | 2500 | 22.51 | 0 | 2477.49
2021-08-16 | 0:00 | 52.87 | 1.28 | 391 | 35.1 | 27.3 | 2070 | 50.3 | 23.9 | 964 | 17 | 20.7 | 18.9 | 23 | 2550 | 22.42 | 0 | 2527.58
2021-08-16 | 1:05 | 52.93 | 1.25 | 391 | 35.2 | 25.7 | 2100 | 49.8 | 22.3 | 963 | 17 | 20.7 | 18.9 | 23 | 2340 | 22.14 | 0 | 2317.86
2021-08-16 | 2:10 | 53.27 | 1.09 | 391 | 35.39 | 24.7 | 2100 | 50.1 | 21.3 | 963 | 17.1 | 20.9 | 19 | 23.2 | 2458 | 22.1 | 0 | 2435.9
2021-08-16 | 3:15 | 53.61 | 1.1 | 391 | 35.35 | 24.3 | 2070 | 50 | 20.8 | 963 | 17.3 | 21 | 19.2 | 23.3 | 2480 | 22.49 | 0 | 2457.51
2021-08-16 | 4:20 | 52.88 | 1.14 | 391 | 35.34 | 23.9 | 2070 | 49.9 | 20.4 | 963 | 17 | 20.7 | 18.8 | 23 | 2491 | 22.04 | 0 | 2468.96
2021-08-16 | 5:25 | 53.07 | 1.14 | 391 | 35.19 | 23.5 | 2070 | 50 | 19.9 | 963 | 17.1 | 20.8 | 18.9 | 23.1 | 2525 | 24.09 | 0 | 2500.91
2021-08-16 | 6:30 | 52.85 | 1.16 | 391 | 35.22 | 23.3 | 2070 | 50.1 | 19.8 | 963 | 17 | 20.7 | 18.8 | 23 | 2487 | 24.5 | 0 | 2462.5
2021-08-16 | 7:35 | 53.13 | 1.17 | 391 | 35.17 | 23.1 | 2070 | 49.6 | 19.5 | 963 | 17.1 | 20.8 | 19 | 23.1 | 2615 | 24.72 | 0 | 2590.28
2021-08-16 | 8:40 | 52.92 | 1.17 | 391 | 35.1 | 23.9 | 2100 | 49.7 | 20.3 | 963 | 17 | 20.7 | 18.9 | 23 | 2517 | 22.59 | 0 | 2494.41
2021-08-16 | 9:45 | 52.78 | 1.17 | 397 | 35.12 | 25.4 | 2070 | 50 | 21.9 | 963 | 17 | 20.7 | 18.8 | 22.9 | 2582 | 22.61 | 0 | 2559.39
2021-08-16 | 10:50 | 52.87 | 1.1 | 397 | 35.1 | 28.2 | 2070 | 50.1 | 24.5 | 964 | 17 | 20.7 | 18.9 | 23 | 2450 | 22.56 | 0 | 2427.44
2021-08-16 | 11:55 | 54.53 | 0.5 | 397 | 35.82 | 33.1 | 2100 | 49.9 | 29.4 | 964 | 17.6 | 21.4 | 19.5 | 23.7 | 2478 | 22.84 | 0 | 2455.16
2021-08-16 | 13:00 | 53.78 | 0.85 | 397 | 35.48 | 35.8 | 2070 | 49.9 | 32.2 | 963 | 17.3 | 21.1 | 19.2 | 23.4 | 2470 | 22.66 | 0 | 2447.34
2021-08-16 | 14:05 | 53.48 | 1.37 | 397 | 35.47 | 36.4 | 2100 | 49.7 | 32.9 | 963 | 17.2 | 21 | 19.1 | 23.2 | 2496 | 22.23 | 0 | 2473.77
2021-08-16 | 15:10 | 53.56 | 1.16 | 397 | 35.6 | 40.5 | 2100 | 50 | 37 | 963 | 17.2 | 21 | 19.1 | 23.3 | 2535 | 22.09 | 0 | 2512.91
2021-08-16 | 16:15 | 53.23 | 1.03 | 397 | 35.67 | 42.7 | 2070 | 50 | 39.4 | 963 | 17.1 | 20.9 | 19 | 23.1 | 2499 | 21.78 | 0 | 2477.22
2021-08-16 | 17:20 | 52.89 | 1.06 | 397 | 35.55 | 42.6 | 2070 | 50 | 39.3 | 963 | 17 | 20.7 | 18.8 | 23 | 2400 | 20.89 | 0 | 2379.11
2021-08-16 | 18:25 | 53.06 | 1 | 397 | 35.57 | 40.2 | 2070 | 49.8 | 37.1 | 963 | 17 | 20.8 | 18.9 | 23.1 | 2512 | 20.94 | 0 | 2491.06
2021-08-16 | 19:30 | 55.82 | 0.37 | 397 | 36.29 | 32.7 | 2070 | 49.6 | 29.5 | 963 | 18.1 | 21.9 | 20.1 | 24.3 | 2530 | 21.08 | 0 | 2508.92
2021-08-16 | 20:35 | 55.83 | 0.55 | 467 | 36.03 | 30.8 | 2100 | 49.7 | 27.5 | 963 | 18.1 | 21.9 | 20.1 | 24.3 | 2460 | 21.29 | 0 | 2438.71
2021-08-16 | 21:40 | 54.42 | 0.74 | 467 | 36.21 | 30.4 | 2070 | 50.1 | 27 | 964 | 17.5 | 21.3 | 19.4 | 23.7 | 2530 | 20.16 | 0 | 2509.84
2021-08-16 | 22:45 | 54.79 | 0.78 | 467 | 36.07 | 28.9 | 2070 | 50 | 25.5 | 963 | 17.7 | 21.5 | 19.6 | 23.8 | 2610 | 20.11 | 0 | 2589.89
2021-08-16 | 23:50 | 54.7 | 0.78 | 467 | 35.97 | 26.8 | 2100 | 50.2 | 23.4 | 963 | 17.7 | 21.4 | 19.6 | 23.8 | 2478 | 20.45 | 0 | 2457.55
2021-08-17 | 0:55 | 54.12 | 0.78 | 467 | 36 | 25.7 | 2070 | 50.1 | 22.2 | 963 | 17.4 | 21.2 | 19.3 | 23.5 | 2521 | 20.81 | 0 | 2500.19
2021-08-17 | 2:00 | 54.66 | 0.75 | 467 | 35.92 | 25.1 | 2100 | 50 | 21.7 | 962 | 17.6 | 21.4 | 19.6 | 23.8 | 2510 | 21.32 | 0 | 2488.68
2021-08-17 | 3:05 | 53.78 | 0.79 | 467 | 35.75 | 24.7 | 2070 | 50.1 | 21.2 | 962 | 17.3 | 21.1 | 19.2 | 23.4 | 2500 | 21.06 | 0 | 2478.94
2021-08-17 | 4:10 | 53.87 | 0.8 | 467 | 35.85 | 24.2 | 2100 | 50.3 | 20.7 | 962 | 17.3 | 21.1 | 19.2 | 23.4 | 2550 | 21.34 | 0 | 2528.66
2021-08-17 | 5:15 | 54.5 | 0.61 | 467 | 36.02 | 23.7 | 2100 | 50 | 20.2 | 961 | 17.6 | 21.4 | 19.5 | 23.7 | 2340 | 21.17 | 0 | 2318.83
2021-08-17 | 6:20 | 54.58 | 0.6 | 467 | 36.2 | 23.3 | 2070 | 50.1 | 19.8 | 961 | 17.6 | 21.4 | 19.5 | 23.7 | 2458 | 21.09 | 0 | 2436.91
2021-08-17 | 7:25 | 54.63 | 0.69 | 410 | 35.98 | 22.9 | 2070 | 49.8 | 19.4 | 962 | 17.6 | 21.4 | 19.5 | 23.7 | 2480 | 20.7 | 0 | 2459.3
2021-08-17 | 8:30 | 53.82 | 0.72 | 410 | 35.89 | 23.6 | 2070 | 49.7 | 20 | 962 | 17.3 | 21.1 | 19.2 | 23.4 | 2491 | 20.84 | 0 | 2470.16
2021-08-17 | 9:35 | 53.59 | 0.73 | 410 | 35.79 | 25.4 | 2100 | 50 | 21.8 | 961 | 17.2 | 21 | 19.1 | 23.3 | 2525 | 20.84 | 0 | 2504.16
2021-08-17 | 10:40 | 53.12 | 0.83 | 410 | 35.61 | 28.5 | 2070 | 50 | 24.8 | 962 | 17.1 | 20.8 | 18.9 | 23.1 | 2487 | 22.98 | 0 | 2464.02
2021-08-17 | 11:45 | 54.74 | 0.45 | 410 | 36.07 | 32.3 | 2100 | 49.8 | 28.5 | 961 | 17.7 | 21.5 | 19.6 | 23.8 | 2615 | 22.54 | 0 | 2592.46
2021-08-17 | 12:50 | 54.02 | 0.76 | 410 | 36.04 | 38.2 | 2100 | 50.2 | 34.5 | 961 | 17.4 | 21.2 | 19.3 | 23.5 | 2517 | 22.64 | 0 | 2494.36
2021-08-17 | 13:55 | 53.68 | 1.13 | 410 | 35.97 | 44 | 2100 | 49.9 | 40.6 | 961 | 17.2 | 21 | 19.1 | 23.3 | 2582 | 23.1 | 0 | 2558.9
2021-08-17 | 15:00 | 53.28 | 1 | 410 | 35.66 | 46.8 | 2100 | 50.2 | 43.5 | 961 | 17.1 | 20.9 | 19 | 23.2 | 2450 | 22.74 | 0 | 2427.26
2021-08-17 | 16:05 | 52.25 | 1.06 | 410 | 35.37 | 48 | 2070 | 50.1 | 44.8 | 961 | 16.7 | 20.5 | 18.6 | 22.7 | 2478 | 22.71 | 0 | 2455.29
2021-08-17 | 17:10 | 51.52 | 1.17 | 410 | 35.24 | 47.7 | 2100 | 50.1 | 44.6 | 961 | 16.5 | 20.2 | 18.3 | 22.4 | 2470 | 22.34 | 0 | 2447.66
2021-08-17 | 18:15 | 51.91 | 1.18 | 321 | 35.15 | 46.3 | 2070 | 49.9 | 43.2 | 960 | 16.6 | 20.3 | 18.4 | 22.6 | 2496 | 22.87 | 0 | 2473.13
2021-08-17 | 19:20 | 51.64 | 1.23 | 321 | 34.98 | 44.7 | 2100 | 50 | 41.7 | 960 | 16.5 | 20.2 | 18.3 | 22.4 | 2535 | 23.13 | 0 | 2511.87
2021-08-17 | 20:25 | 51.54 | 1.27 | 321 | 34.96 | 43.3 | 2100 | 50 | 40.4 | 960 | 16.5 | 20.2 | 18.3 | 22.4 | 2535 | 22.57 | 0 | 2512.43
2021-08-17 | 21:30 | 53.54 | 0.89 | 321 | 35.58 | 42.2 | 2100 | 49.8 | 39.2 | 960 | 17.2 | 21 | 19.1 | 23.3 | 2500 | 21.77 | 0 | 2478.23
2021-08-17 | 22:35 | 53.08 | 1.05 | 321 | 35.38 | 41.6 | 2130 | 50.1 | 38.6 | 960 | 17.1 | 20.8 | 18.9 | 23.1 | 2473 | 24.63 | 0 | 2448.37
2021-08-17 | 23:40 | 52.08 | 1.12 | 321 | 35.13 | 41.1 | 2100 | 49.9 | 38.1 | 960 | 16.7 | 20.4 | 18.5 | 22.6 | 2531 | 24.19 | 0 | 2506.81
2021-08-18 | 0:45 | 51.89 | 1.18 | 321 | 35.15 | 40.2 | 2100 | 49.8 | 37.2 | 959 | 16.6 | 20.3 | 18.4 | 22.6 | 2400 | 23.5 | 0 | 2376.5
2021-08-18 | 1:50 | 51.69 | 1.24 | 321 | 35.08 | 40.3 | 2100 | 50 | 37.3 | 959 | 16.5 | 20.3 | 18.3 | 22.5 | 2432 | 23.83 | 0 | 2408.17
2021-08-18 | 2:55 | 51.3 | 1.26 | 321 | 34.99 | 40.2 | 2100 | 50.1 | 37.2 | 958 | 16.4 | 20.1 | 18.2 | 22.3 | 2499 | 23.91 | 0 | 2475.09
2021-08-18 | 4:00 | 51.81 | 1.28 | 321 | 35.09 | 38.8 | 2100 | 50 | 35.8 | 958 | 16.6 | 20.3 | 18.4 | 22.5 | 2400 | 23.15 | 0 | 2376.85
2021-08-18 | 5:05 | 52.45 | 1.03 | 344 | 35.35 | 36.9 | 2100 | 50 | 33.8 | 958 | 16.8 | 20.6 | 18.7 | 22.8 | 2512 | 23.41 | 0 | 2488.59
2021-08-18 | 6:10 | 52.45 | 1.12 | 344 | 35.18 | 35.7 | 2100 | 50.2 | 32.6 | 958 | 16.8 | 20.6 | 18.7 | 22.8 | 2530 | 23.28 | 0 | 2506.72
2021-08-18 | 7:15 | 52.11 | 1.12 | 344 | 35.23 | 35.5 | 2100 | 50.1 | 32.4 | 958 | 16.7 | 20.4 | 18.5 | 22.7 | 2460 | 23.35 | 0 | 2436.65
2021-08-18 | 8:20 | 53.83 | 0.75 | 344 | 35.88 | 35 | 2130 | 49.7 | 31.9 | 958 | 17.3 | 21.1 | 19.2 | 23.4 | 2530 | 23.16 | 0 | 2506.84
2021-08-18 | 9:25 | 53.5 | 0.81 | 344 | 35.75 | 35.9 | 2100 | 50.1 | 32.8 | 958 | 17.2 | 21 | 19.1 | 23.3 | 2610 | 23.04 | 0 | 2586.96
2021-08-18 | 10:30 | 52.67 | 0.89 | 344 | 35.71 | 38.6 | 2130 | 50 | 35.4 | 958 | 16.9 | 20.6 | 18.7 | 22.9 | 2478 | 23.08 | 0 | 2454.92
2021-08-18 | 11:35 | 52.34 | 1.01 | 344 | 35.46 | 42.8 | 2130 | 50.2 | 39.5 | 957 | 16.8 | 20.5 | 18.6 | 22.8 | 2521 | 22.8 | 0 | 2498.2
2021-08-18 | 12:40 | 52.21 | 0.99 | 344 | 35.39 | 46.3 | 2100 | 50 | 43.1 | 957 | 16.7 | 20.5 | 18.5 | 22.7 | 2510 | 22.93 | 0 | 2487.07
2021-08-18 | 13:45 | 51.4 | 1.1 | 344 | 35.24 | 47.8 | 2130 | 50 | 44.7 | 957 | 16.4 | 20.1 | 18.2 | 22.3 | 2500 | 22.36 | 0 | 2477.64
2021-08-18 | 14:50 | 53.33 | 0.79 | 344 | 35.65 | 43.1 | 2100 | 49.9 | 40.1 | 957 | 17.1 | 20.9 | 19 | 23.2 | 2550 | 22.41 | 0 | 2527.59
2021-08-18 | 15:55 | 53.69 | 0.74 | 385 | 35.82 | 40.1 | 2100 | 50 | 36.9 | 956 | 17.3 | 21 | 19.2 | 23.3 | 2340 | 25.23 | 0 | 2314.77
2021-08-18 | 17:00 | 53.01 | 0.85 | 385 | 35.72 | 42 | 2130 | 50.1 | 38.8 | 956 | 17 | 20.8 | 18.9 | 23 | 2458 | 28.38 | 0 | 2429.62
2021-08-18 | 18:05 | 52.23 | 0.96 | 385 | 35.41 | 42.5 | 2100 | 50 | 39.4 | 957 | 16.7 | 20.5 | 18.5 | 22.7 | 2480 | 24.29 | 0 | 2455.71
2021-08-18 | 19:10 | 51.94 | 1.03 | 385 | 35.4 | 43.2 | 2100 | 49.8 | 40.2 | 957 | 16.6 | 20.4 | 18.4 | 22.6 | 2491 | 24.3 | 0 | 2466.7
2021-08-18 | 20:15 | 51.95 | 1.09 | 385 | 35.17 | 43.1 | 2130 | 50.1 | 40.1 | 957 | 16.6 | 20.4 | 18.4 | 22.6 | 2525 | 24.66 | 0 | 2500.34
2021-08-18 | 21:20 | 51.53 | 1.12 | 385 | 35.21 | 42.8 | 2100 | 50.2 | 39.8 | 957 | 16.5 | 20.2 | 18.3 | 22.4 | 2487 | 24.24 | 0 | 2462.76
2021-08-18 | 22:25 | 51.84 | 1.16 | 385 | 35.14 | 42.5 | 2130 | 50 | 39.5 | 957 | 16.6 | 20.3 | 18.4 | 22.5 | 2615 | 36.01 | 0 | 2578.99
2021-08-18 | 23:30 | 53.21 | 0.86 | 385 | 35.63 | 42.2 | 2100 | 50.2 | 39.3 | 957 | 17.1 | 20.9 | 19 | 23.1 | 2517 | 21.11 | 0 | 2495.89
2021-08-19 | 0:35 | 52.56 | 0.93 | 385 | 35.48 | 42 | 2100 | 50 | 39.1 | 957 | 16.8 | 20.6 | 18.7 | 22.8 | 2582 | 21.89 | 0 | 2560.11
2021-08-19 | 1:40 | 52.75 | 1 | 385 | 35.33 | 41.9 | 2100 | 50.1 | 38.9 | 957 | 16.9 | 20.7 | 18.8 | 22.9 | 2450 | 22.56 | 0 | 2427.44
2021-08-19 | 2:45 | 51.97 | 1.01 | 370 | 35.3 | 41.8 | 2100 | 50 | 38.9 | 957 | 16.6 | 20.4 | 18.4 | 22.6 | 2478 | 22.72 | 0 | 2455.28
2021-08-19 | 3:50 | 51.73 | 1.06 | 370 | 35.12 | 41.7 | 2100 | 50.1 | 38.7 | 957 | 16.6 | 20.3 | 18.4 | 22.5 | 2470 | 23.03 | 0 | 2446.97
2021-08-19 | 4:55 | 52.06 | 1.09 | 370 | 35.09 | 41.4 | 2100 | 50.2 | 38.5 | 957 | 16.7 | 20.4 | 18.5 | 22.6 | 2496 | 23.61 | 0 | 2472.39
2021-08-19 | 6:00 | 51.77 | 1.12 | 370 | 35.14 | 41 | 2100 | 50 | 38 | 957 | 16.6 | 20.3 | 18.4 | 22.5 | 2535 | 23.12 | 0 | 2511.88
2021-08-19 | 7:05 | 51.43 | 1.13 | 370 | 35.02 | 40.3 | 2130 | 50.1 | 37.3 | 957 | 16.4 | 20.2 | 18.2 | 22.4 | 2535 | 22.29 | 0 | 2512.71
2021-08-19 | 8:10 | 51.43 | 1.14 | 370 | 35.03 | 39 | 2100 | 50.1 | 36 | 957 | 16.4 | 20.2 | 18.2 | 22.4 | 2500 | 22.46 | 0 | 2477.54
2021-08-19 | 9:15 | 51.51 | 1.16 | 370 | 34.95 | 38.9 | 2100 | 50 | 36 | 957 | 16.5 | 20.2 | 18.3 | 22.4 | 2473 | 25.09 | 0 | 2447.91
2021-08-19 | 10:20 | 52.23 | 1.13 | 370 | 35.14 | 30.8 | 2100 | 50.2 | 27.7 | 957 | 16.7 | 20.5 | 18.6 | 22.7 | 2531 | 24.81 | 0 | 2506.19
2021-08-19 | 11:25 | 54 | 0.76 | 370 | 35.94 | 32.4 | 2100 | 50.1 | 28.8 | 957 | 17.4 | 21.2 | 19.3 | 23.5 | 2400 | 24.34 | 0 | 2375.66
2021-08-19 | 12:30 | 53.56 | 0.8 | 370 | 35.84 | 40.1 | 2130 | 50 | 36.7 | 957 | 17.2 | 21 | 19.1 | 23.3 | 2432 | 24.88 | 0 | 2407.12
2021-08-19 | 13:35 | 52.92 | 0.91 | 390 | 35.64 | 43.6 | 2100 | 50.1 | 40.3 | 957 | 17 | 20.7 | 18.8 | 23 | 2499 | 25.29 | 0 | 2473.71
2021-08-19 | 14:40 | 52.72 | 0.97 | 390 | 35.36 | 44.3 | 2100 | 49.9 | 41.2 | 958 | 16.9 | 20.7 | 18.8 | 22.9 | 2400 | 25.39 | 0 | 2374.61
2021-08-19 | 15:45 | 53.14 | 0.9 | 390 | 35.46 | 38.4 | 2100 | 49.9 | 35.3 | 957 | 17.1 | 20.8 | 18.9 | 23.1 | 2512 | 25.19 | 0 | 2486.81
2021-08-19 | 16:50 | 52.79 | 0.88 | 390 | 35.51 | 35.6 | 2100 | 50.1 | 32.3 | 957 | 16.9 | 20.7 | 18.8 | 22.9 | 2530 | 25.01 | 0 | 2504.99
2021-08-19 | 17:55 | 52.38 | 0.87 | 390 | 35.43 | 34.3 | 2100 | 50.2 | 31.1 | 957 | 16.8 | 20.5 | 18.6 | 22.8 | 2460 | 25.52 | 0 | 2434.48
2021-08-19 | 19:00 | 52.33 | 0.87 | 390 | 35.42 | 32.9 | 2130 | 50 | 29.6 | 957 | 16.8 | 20.5 | 18.6 | 22.8 | 2530 | 24.96 | 0 | 2505.04
2021-08-19 | 20:05 | 52.05 | 0.95 | 390 | 35.17 | 32.1 | 2100 | 50 | 28.8 | 958 | 16.7 | 20.4 | 18.5 | 22.6 | 2610 | 21.3 | 0 | 2588.7
2021-08-19 | 21:10 | 52.11 | 0.94 | 390 | 35.29 | 30.9 | 2100 | 50.1 | 27.7 | 958 | 16.7 | 20.4 | 18.5 | 22.7 | 2478 | 23.13 | 0 | 2454.87
2021-08-19 | 22:15 | 51.69 | 0.95 | 390 | 35.16 | 29.9 | 2100 | 50 | 26.7 | 959 | 16.5 | 20.3 | 18.3 | 22.5 | 2521 | 23.94 | 0 | 2497.06
2021-08-19 | 23:20 | 54.17 | 0.92 | 390 | 35.76 | 29.6 | 2100 | 50.2 | 26.3 | 959 | 17.5 | 21.2 | 19.4 | 23.5 | 2510 | 23.4 | 0 | 2486.6
2021-08-20 | 0:25 | 53.51 | 0.92 | 363 | 35.53 | 29.4 | 2100 | 50.1 | 26.1 | 959 | 17.2 | 21 | 19.1 | 23.3 | 2500 | 23.38 | 0 | 2476.62
2021-08-20 | 1:30 | 53.08 | 0.93 | 363 | 35.36 | 27.7 | 2100 | 50 | 24.4 | 959 | 17.1 | 20.8 | 18.9 | 23.1 | 2550 | 23.24 | 0 | 2526.76
2021-08-20 | 2:35 | 52.57 | 0.93 | 363 | 35.16 | 26.6 | 2100 | 49.9 | 23.3 | 959 | 16.9 | 20.6 | 18.7 | 22.9 | 2340 | 23.83 | 0 | 2316.17
2021-08-20 | 3:40 | 52.08 | 0.91 | 363 | 35.09 | 26.3 | 2100 | 50.1 | 22.9 | 959 | 16.7 | 20.4 | 18.5 | 22.6 | 2458 | 23.14 | 0 | 2434.86
2021-08-20 | 4:45 | 52.18 | 0.9 | 363 | 35.04 | 26.2 | 2100 | 49.9 | 22.8 | 959 | 16.7 | 20.5 | 18.6 | 22.7 | 2480 | -5015.77 | 0 | 7495.77
2021-08-20 | 5:50 | 51.32 | 0.9 | 363 | 34.88 | 26 | 2100 | 49.9 | 22.6 | 959 | 16.4 | 20.1 | 18.2 | 22.3 | 2491 | 24.88 | 0 | 2466.12
2021-08-20 | 6:55 | 52.82 | 0.92 | 363 | 35.32 | 25.5 | 2100 | 50 | 22.1 | 959 | 17 | 20.7 | 18.8 | 23 | 2525 | 24.61 | 0 | 2500.39
2021-08-20 | 8:00 | 53.03 | 0.91 | 363 | 35.14 | 25.2 | 2100 | 50.1 | 21.8 | 959 | 17.1 | 20.8 | 18.9 | 23.1 | 2487 | 24.7 | 0 | 2462.3
2021-08-20 | 9:05 | 51.67 | 0.94 | 363 | 34.93 | 26.1 | 2100 | 49.9 | 22.7 | 960 | 16.6 | 20.3 | 18.4 | 22.5 | 2615 | 24.49 | 0 | 2590.51
2021-08-20 | 10:10 | 54.26 | 0.94 | 363 | 35.78 | 27.7 | 2100 | 49.9 | 24.3 | 960 | 17.5 | 21.3 | 19.4 | 23.6 | 2517 | 24.05 | 0 | 2492.95
2021-08-20 | 11:15 | 54.3 | 0.9 | 375 | 35.73 | 29.1 | 2100 | 50 | 25.6 | 960 | 17.5 | 21.3 | 19.4 | 23.6 | 2582 | 27.06 | 0 | 2554.94
2021-08-20 | 12:20 | 53.32 | 0.77 | 375 | 35.7 | 33.6 | 2100 | 50 | 30.1 | 961 | 17.1 | 20.9 | 19 | 23.2 | 2450 | 26.66 | 0 | 2423.34
2021-08-20 | 13:25 | 52.94 | 0.8 | 375 | 35.48 | 34.8 | 2130 | 50.1 | 31.3 | 961 | 17 | 20.8 | 18.9 | 23 | 2478 | 26.71 | 0 | 2451.29
2021-08-20 | 14:30 | 52.51 | 0.72 | 375 | 35.27 | 35.9 | 2100 | 49.9 | 32.6 | 961 | 16.8 | 20.6 | 18.7 | 22.8 | 2470 | 24.14 | 0 | 2445.86
2021-08-20 | 15:35 | 52.15 | 0.79 | 375 | 35.31 | 37 | 2100 | 50.1 | 33.7 | 961 | 16.7 | 20.4 | 18.5 | 22.7 | 2496 | 24.73 | 0 | 2471.27
2021-08-20 | 16:40 | 54.17 | 0.79 | 375 | 35.74 | 35 | 2100 | 50 | 31.7 | 962 | 17.5 | 21.2 | 19.4 | 23.6 | 2535 | 24.37 | 0 | 2510.63
2021-08-20 | 17:45 | 53.94 | 0.83 | 375 | 35.9 | 32 | 2100 | 50.1 | 28.9 | 962 | 17.4 | 21.1 | 19.3 | 23.4 | 2499 | 24.75 | 0 | 2474.25
2021-08-20 | 18:50 | 53.46 | 0.87 | 375 | 35.69 | 30.2 | 2100 | 50.2 | 27 | 963 | 17.2 | 21 | 19.1 | 23.2 | 2400 | 24.72 | 0 | 2375.28
2021-08-20 | 19:55 | 53.69 | 0.47 | 375 | 35.78 | 29.4 | 2100 | 49.9 | 26.1 | 963 | 17.3 | 21 | 19.2 | 23.3 | 2512 | 25.5 | 0 | 2486.5
2021-08-20 | 21:00 | 53.51 | 0.5 | 375 | 35.66 | 29.1 | 2100 | 50 | 25.7 | 963 | 17.2 | 21 | 19.1 | 23.3 | 2530 | 24.93 | 0 | 2505.07
2021-08-20 | 22:05 | 53.64 | 0.69 | 352 | 35.61 | 28.7 | 2100 | 50 | 25.4 | 964 | 17.3 | 21 | 19.2 | 23.3 | 2460 | 24.13 | 0 | 2435.87
2021-08-20 | 23:10 | 53.43 | 0.57 | 352 | 35.62 | 28.4 | 2100 | 50.1 | 25 | 964 | 17.2 | 20.9 | 19.1 | 23.2 | 2530 | 24.15 | 0 | 2505.85
2021-08-21 | 0:15 | 53.2 | 0.36 | 352 | 35.54 | 28.4 | 2100 | 50.1 | 25 | 964 | 17.1 | 20.9 | 19 | 23.1 | 2610 | 24.28 | 0 | 2585.72
2021-08-21 | 1:20 | 52.99 | 0.43 | 352 | 35.46 | 28.5 | 2100 | 50 | 25.1 | 964 | 17 | 20.8 | 18.9 | 23 | 2478 | 23.17 | 0 | 2454.83
2021-08-21 | 2:25 | 53.47 | 0.49 | 352 | 35.51 | 29 | 2100 | 50 | 25.5 | 964 | 17.2 | 21 | 19.1 | 23.2 | 2521 | 29.37 | 0 | 2491.63
2021-08-21 | 3:30 | 52.67 | 0.61 | 352 | 35.44 | 29.2 | 2070 | 50 | 25.6 | 963 | 16.9 | 20.6 | 18.7 | 22.9 | 2510 | 21.34 | 0 | 2488.66
2021-08-21 | 4:35 | 53.04 | 0.57 | 352 | 35.38 | 28.9 | 2070 | 50.1 | 25.4 | 963 | 17.1 | 20.8 | 18.9 | 23.1 | 2500 | 22.42 | 0 | 2477.58
2021-08-21 | 5:40 | 52.45 | 0.62 | 352 | 35.37 | 30.7 | 2070 | 50 | 27.1 | 963 | 16.8 | 20.6 | 18.7 | 22.8 | 2550 | 22.85 | 0 | 2527.15
2021-08-21 | 6:45 | 53.27 | 0.71 | 352 | 35.26 | 28.1 | 2070 | 49.9 | 24.7 | 963 | 17.2 | 20.9 | 19 | 23.2 | 2340 | 22.39 | 0 | 2317.61
2021-08-21 | 7:50 | 52.88 | 0.75 | 352 | 35.17 | 27.3 | 2070 | 49.9 | 23.8 | 963 | 17 | 20.7 | 18.9 | 23 | 2458 | 22.46 | 0 | 2435.54
2021-08-21 | 8:55 | 52.77 | 0.81 | 347 | 35.13 | 27.3 | 2100 | 50 | 23.8 | 963 | 17 | 20.7 | 18.8 | 22.9 | 2480 | 23.35 | 0 | 2456.65
2021-08-21 | 10:00 | 52.42 | 0.86 | 347 | 35.27 | 29.2 | 2070 | 50 | 25.6 | 964 | 16.8 | 20.6 | 18.7 | 22.8 | 2491 | 21.46 | 0 | 2469.54
2021-08-21 | 11:05 | 53.39 | 0.86 | 347 | 35.36 | 30.9 | 2100 | 50.1 | 27.4 | 964 | 17.2 | 20.9 | 19.1 | 23.2 | 2525 | 20.99 | 0 | 2504.01
2021-08-21 | 12:10 | 53.18 | 0.75 | 347 | 35.49 | 31.6 | 2070 | 50.1 | 28.2 | 964 | 17.1 | 20.8 | 19 | 23.1 | 2487 | 20.8 | 0 | 2466.2
2021-08-21 | 13:15 | 54.48 | 0.5 | 347 | 35.77 | 31.6 | 2100 | 49.9 | 28 | 964 | 17.6 | 21.4 | 19.5 | 23.7 | 2615 | 23.72 | 0 | 2591.28
2021-08-21 | 14:20 | 53.62 | 0.45 | 347 | 35.69 | 33.4 | 2070 | 50 | 29.9 | 964 | 17.3 | 21 | 19.1 | 23.3 | 2517 | 24.35 | 0 | 2492.65
2021-08-21 | 15:25 | 53.15 | 0.62 | 347 | 35.44 | 34.6 | 2100 | 50.1 | 31.2 | 964 | 17.1 | 20.8 | 19 | 23.1 | 2582 | 24.37 | 0 | 2557.63
2021-08-21 | 16:30 | 53.86 | 1.23 | 347 | 35.74 | 34.3 | 2100 | 50 | 30.9 | 964 | 17.3 | 21.1 | 19.2 | 23.4 | 2450 | 24.92 | 0 | 2425.08
2021-08-21 | 17:35 | 53.6 | 0.82 | 347 | 35.63 | 33.2 | 2100 | 49.9 | 30 | 964 | 17.3 | 21 | 19.1 | 23.3 | 2478 | 25.55 | 0 | 2452.45
2021-08-21 | 18:40 | 52.75 | 0.77 | 347 | 35.5 | 31.4 | 2070 | 50.1 | 28.1 | 964 | 16.9 | 20.7 | 18.8 | 22.9 | 2470 | 25.4 | 0 | 2444.6
2021-08-21 | 19:45 | 53.21 | 0.83 | 359 | 35.42 | 30.3 | 2100 | 50 | 26.9 | 964 | 17.1 | 20.9 | 19 | 23.1 | 2496 | 24.45 | 0 | 2471.55
2021-08-21 | 20:50 | 52.78 | 0.81 | 359 | 35.39 | 29.2 | 2100 | 50.1 | 25.9 | 964 | 16.9 | 20.7 | 18.8 | 22.9 | 2535 | 24.09 | 0 | 2510.91
2021-08-21 | 21:55 | 52.73 | 0.77 | 359 | 35.34 | 28.6 | 2100 | 50 | 25.3 | 964 | 16.9 | 20.7 | 18.8 | 22.9 | 2535 | 25.12 | 0 | 2509.88
2021-08-21 | 23:00 | 52.57 | 0.77 | 359 | 35.24 | 28.2 | 2100 | 50.2 | 24.8 | 964 | 16.9 | 20.6 | 18.7 | 22.9 | 2500 | 24.64 | 0 | 2475.36
2021-08-22 | 0:05 | 52.95 | 0.76 | 359 | 35.17 | 27.7 | 2100 | 49.7 | 24.3 | 964 | 17 | 20.8 | 18.9 | 23 | 2473 | 24.04 | 0 | 2448.96
2021-08-22 | 1:10 | 52.73 | 0.78 | 359 | 35.24 | 26.6 | 2100 | 49.8 | 23.3 | 964 | 16.9 | 20.7 | 18.8 | 22.9 | 2531 | 24.05 | 0 | 2506.95
2021-08-22 | 2:15 | 52.78 | 0.78 | 359 | 35.29 | 26.4 | 2100 | 50.1 | 23 | 963 | 17 | 20.7 | 18.8 | 22.9 | 2400 | 23.95 | 0 | 2376.05
2021-08-22 | 3:20 | 53.12 | 0.8 | 359 | 35.4 | 25.5 | 2100 | 50.3 | 22.1 | 963 | 17.1 | 20.8 | 18.9 | 23.1 | 2432 | 22.44 | 0 | 2409.56
2021-08-22 | 4:25 | 52.76 | 0.84 | 359 | 35.26 | 25 | 2100 | 50 | 21.6 | 963 | 17 | 20.7 | 18.8 | 22.9 | 2499 | 20.53 | 0 | 2478.47
2021-08-22 | 5:30 | 53 | 0.9 | 359 | 35.24 | 25.1 | 2070 | 49.8 | 21.7 | 963 | 17.1 | 20.8 | 18.9 | 23 | 2400 | 20.79 | 0 | 2379.21
2021-08-22 | 6:35 | 52.85 | 0.81 | 347 | 35.26 | 24.6 | 2100 | 49.8 | 21.2 | 963 | 17 | 20.7 | 18.8 | 23 | 2512 | 21.39 | 0 | 2490.61
2021-08-22 | 7:40 | 52.64 | 0.82 | 347 | 35.19 | 24.1 | 2100 | 50 | 20.8 | 963 | 16.9 | 20.6 | 18.8 | 22.9 | 2530 | 21.89 | 0 | 2508.11
2021-08-22 | 8:45 | 52.12 | 0.85 | 347 | 35.01 | 24.9 | 2100 | 50.2 | 21.4 | 963 | 16.7 | 20.4 | 18.5 | 22.7 | 2460 | 21.29 | 0 | 2438.71
2021-08-22 | 9:50 | 52.03 | 0.87 | 347 | 34.94 | 28.1 | 2100 | 50.2 | 24.5 | 963 | 16.7 | 20.4 | 18.5 | 22.6 | 2530 | 21.47 | 0 | 2508.53
2021-08-22 | 10:55 | 52.26 | 0.88 | 347 | 34.85 | 30.9 | 2100 | 50 | 27.5 | 963 | 16.8 | 20.5 | 18.6 | 22.7 | 2610 | 20.08 | 0 | 2589.92
2021-08-22 | 12:00 | 51.83 | 0.95 | 347 | 34.93 | 33.7 | 2100 | 50 | 30.2 | 963 | 16.6 | 20.3 | 18.4 | 22.5 | 2478 | 20.4 | 0 | 2457.6
2021-08-22 | 13:05 | 52.31 | 1.07 | 347 | 35.1 | 31.7 | 2100 | 50 | 28.4 | 963 | 16.8 | 20.5 | 18.6 | 22.7 | 2521 | 20.71 | 0 | 2500.29
2021-08-22 | 14:10 | 52.48 | 1.05 | 347 | 35.06 | 33.2 | 2100 | 50 | 29.8 | 963 | 16.9 | 20.6 | 18.7 | 22.8 | 2510 | 21.96 | 0 | 2488.04
2021-08-22 | 15:15 | 53.46 | 1.01 | 347 | 35.57 | 33.8 | 2130 | 50 | 30.5 | 963 | 17.2 | 21 | 19.1 | 23.2 | 2500 | 22.34 | 0 | 2477.66
2021-08-22 | 16:20 | 53.73 | 1.02 | 347 | 35.78 | 34 | 2100 | 49.8 | 30.7 | 963 | 17.3 | 21.1 | 19.2 | 23.4 | 2550 | 22.23 | 0 | 2527.77
2021-08-22 | 17:25 | 53.73 | 1.02 | 349 | 35.74 | 33.1 | 2100 | 50.1 | 29.8 | 963 | 17.3 | 21.1 | 19.2 | 23.4 | 2340 | 21.45 | 0 | 2318.55
2021-08-22 | 18:30 | 53.61 | 1.11 | 349 | 35.47 | 32.1 | 2100 | 50.1 | 28.9 | 963 | 17.3 | 21 | 19.2 | 23.3 | 2458 | 21.69 | 0 | 2436.31
2021-08-22 | 19:35 | 53.07 | 1.16 | 349 | 35.46 | 31.3 | 2100 | 50.1 | 28.1 | 963 | 17.1 | 20.8 | 18.9 | 23.1 | 2480 | 22.11 | 0 | 2457.89
2021-08-22 | 20:40 | 52.9 | 1.18 | 349 | 35.28 | 30 | 2100 | 50.1 | 26.7 | 963 | 17 | 20.7 | 18.9 | 23 | 2491 | 21.78 | 0 | 2469.22
2021-08-22 | 21:45 | 52.66 | 1.2 | 349 | 35.28 | 28.9 | 2100 | 50 | 25.6 | 963 | 16.9 | 20.6 | 18.7 | 22.9 | 2525 | 21.49 | 0 | 2503.51
2021-08-22 | 22:50 | 52.84 | 1.18 | 349 | 35.23 | 28.6 | 2100 | 50.1 | 25.3 | 963 | 17 | 20.7 | 18.8 | 23 | 2487 | 24.45 | 0 | 2462.55
2021-08-22 | 23:55 | 53.44 | 1.16 | 349 | 35.38 | 28.9 | 2100 | 50 | 25.6 | 963 | 17.2 | 20.9 | 19.1 | 23.2 | 2615 | 24.43 | 0 | 2590.57
2021-08-23 | 1:00 | 53.32 | 1.18 | 349 | 35.53 | 28.7 | 2100 | 50.2 | 25.4 | 963 | 17.1 | 20.9 | 19 | 23.2 | 2517 | 24.2 | 0 | 2492.8
2021-08-23 | 2:05 | 52.89 | 1.22 | 349 | 35.43 | 28.3 | 2100 | 50.1 | 25 | 963 | 17 | 20.7 | 18.8 | 23 | 2582 | 22.23 | 0 | 2559.77
2021-08-23 | 3:10 | 53.25 | 1.17 | 349 | 35.26 | 28.2 | 2100 | 50.1 | 24.8 | 963 | 17.1 | 20.9 | 19 | 23.1 | 2450 | 22.4 | 0 | 2427.6
2021-08-23 | 4:15 | 52.56 | 1.13 | 318 | 35.31 | 27.9 | 2100 | 50.4 | 24.6 | 963 | 16.9 | 20.6 | 18.7 | 22.9 | 2478 | 22.85 | 0 | 2455.15
2021-08-23 | 5:20 | 52.51 | 1.13 | 318 | 35.21 | 26.5 | 2100 | 49.8 | 23.2 | 963 | 16.9 | 20.6 | 18.7 | 22.8 | 2470 | 22.56 | 0 | 2447.44
2021-08-23 | 6:25 | 52.52 | 1.15 | 318 | 35.1 | 26.1 | 2100 | 50.2 | 22.7 | 963 | 16.9 | 20.6 | 18.7 | 22.8 | 2496 | 22.23 | 0 | 2473.77
2021-08-23 | 7:30 | 52.37 | 1.16 | 318 | 35.21 | 25.5 | 2070 | 49.7 | 22.1 | 963 | 16.8 | 20.5 | 18.6 | 22.8 | 2535 | 22.05 | 0 | 2512.95
2021-08-23 | 8:35 | 52.62 | 1.21 | 318 | 35.08 | 25.3 | 2100 | 50 | 21.9 | 963 | 16.9 | 20.6 | 18.8 | 22.9 | 2535 | 22.9 | 0 | 2512.1
2021-08-23 | 9:40 | 52.24 | 1.21 | 318 | 35.01 | 26.5 | 2100 | 50.1 | 23 | 963 | 16.8 | 20.5 | 18.6 | 22.7 | 2500 | 22.62 | 0 | 2477.38
2021-08-23 | 10:45 | 51.29 | 1.06 | 318 | 34.79 | 28.2 | 2100 | 50 | 24.8 | 963 | 16.4 | 20.1 | 18.2 | 22.3 | 2473 | 22.58 | 0 | 2450.42
2021-08-23 | 11:50 | 51.92 | 0.6 | 318 | 35.02 | 29.5 | 2130 | 50.3 | 26.1 | 963 | 16.6 | 20.4 | 18.5 | 22.6 | 2531 | 22.85 | 0 | 2508.15
2021-08-23 | 12:55 | 51.36 | 0.38 | 318 | 35.14 | 32.3 | 2100 | 50.2 | 28.9 | 963 | 16.4 | 20.1 | 18.2 | 22.3 | 2400 | 23.37 | 0 | 2376.63
2021-08-23 | 14:00 | 51.62 | 0.34 | 318 | 34.9 | 33.3 | 2100 | 49.9 | 30 | 963 | 16.5 | 20.2 | 18.3 | 22.4 | 2432 | 22.69 | 0 | 2409.31
2021-08-23 | 15:05 | 52.88 | 0.44 | 311 | 35.19 | 32.6 | 2100 | 50 | 29.4 | 963 | 17 | 20.7 | 18.9 | 23 | 2499 | 22.24 | 0 | 2476.76
2021-08-23 | 16:10 | 52.39 | 0.69 | 311 | 35.05 | 32.4 | 2100 | 50.1 | 29.1 | 963 | 16.9 | 20.5 | 18.7 | 22.8 | 2400 | 22.79 | 0 | 2377.21
2021-08-23 | 17:15 | 52.37 | 0.8 | 311 | 35.23 | 31.8 | 2100 | 50 | 28.6 | 963 | 16.8 | 20.5 | 18.6 | 22.8 | 2512 | 22.58 | 0 | 2489.42
2021-08-23 | 18:20 | 52.02 | 0.91 | 311 | 35.05 | 30.8 | 2130 | 49.9 | 27.5 | 963 | 16.7 | 20.4 | 18.5 | 22.6 | 2530 | 22.24 | 0 | 2507.76
2021-08-23 | 19:25 | 52.44 | 1.04 | 311 | 35.09 | 30.3 | 2100 | 49.9 | 27.1 | 963 | 16.8 | 20.6 | 18.7 | 22.8 | 2460 | 22.97 | 0 | 2437.03
2021-08-23 | 20:30 | 52.42 | 0.65 | 311 | 34.99 | 29.9 | 2130 | 50 | 26.6 | 963 | 16.8 | 20.5 | 18.7 | 22.8 | 2530 | 23.41 | 0 | 2506.59
2021-08-23 | 21:35 | 53.85 | 0.59 | 311 | 35.59 | 29.3 | 2100 | 50 | 26 | 963 | 17.4 | 21.1 | 19.2 | 23.4 | 2610 | 21.14 | 0 | 2588.86
2021-08-23 | 22:40 | 53.79 | 0.49 | 311 | 35.55 | 28.8 | 2100 | 49.8 | 25.5 | 963 | 17.3 | 21.1 | 19.2 | 23.4 | 2478 | 21.42 | 0 | 2456.58
2021-08-23 | 23:45 | 53.3 | 0.22 | 311 | 35.37 | 28 | 2100 | 50.2 | 24.8 | 963 | 17.2 | 20.9 | 19 | 23.2 | 2521 | 20.94 | 0 | 2500.06
2021-08-24 | 0:50 | 52.98 | 0.29 | 311 | 35.31 | 27.3 | 2100 | 49.8 | 24 | 963 | 17 | 20.8 | 18.9 | 23 | 2510 | 21.29 | 0 | 2488.71
2021-08-24 | 1:55 | 52.92 | 0.47 | 313 | 35.3 | 26.9 | 2100 | 50.1 | 23.6 | 962 | 17 | 20.7 | 18.9 | 23 | 2500 | 22.09 | 0 | 2477.91
2021-08-24 | 3:00 | 53 | 0.46 | 313 | 35.3 | 26.3 | 2100 | 50 | 23 | 962 | 17 | 20.8 | 18.9 | 23 | 2550 | 21.42 | 0 | 2528.58
2021-08-24 | 4:05 | 52.56 | 0.38 | 313 | 35.3 | 26 | 2100 | 50 | 22.7 | 962 | 16.9 | 20.6 | 18.7 | 22.8 | 2340 | 23 | 0 | 2317
2021-08-24 | 5:10 | 52.87 | 0.67 | 313 | 35.19 | 25.7 | 2100 | 50.2 | 22.4 | 962 | 17 | 20.7 | 18.9 | 23 | 2458 | 23.24 | 0 | 2434.76
2021-08-24 | 6:15 | 53.01 | 0.39 | 313 | 35.18 | 25.7 | 2100 | 50.2 | 22.4 | 962 | 17.1 | 20.8 | 18.9 | 23 | 2480 | 24.16 | 0 | 2455.84
2021-08-24 | 7:20 | 52.49 | 0.37 | 313 | 35.16 | 25.8 | 2100 | 50.4 | 22.5 | 962 | 16.9 | 20.6 | 18.7 | 22.8 | 2491 | 23.77 | 0 | 2467.23
2021-08-24 | 8:25 | 52.77 | 0.37 | 313 | 35.16 | 25.8 | 2100 | 50 | 22.5 | 962 | 17 | 20.7 | 18.8 | 22.9 | 2525 | 23.9 | 0 | 2501.1
2021-08-24 | 9:30 | 52.37 | 0.43 | 313 | 35.09 | 26.8 | 2100 | 50.1 | 23.4 | 961 | 16.8 | 20.5 | 18.7 | 22.8 | 2487 | 23.79 | 0 | 2463.21
2021-08-24 | 10:35 | 52.33 | 0.37 | 313 | 35.21 | 28.6 | 2100 | 49.8 | 25.1 | 962 | 16.8 | 20.5 | 18.6 | 22.7 | 2615 | 24.09 | 0 | 2590.91
2021-08-24 | 11:40 | 52.41 | 0.36 | 313 | 35.08 | 30 | 2100 | 50 | 26.6 | 962 | 16.8 | 20.5 | 18.7 | 22.8 | 2517 | 22.61 | 0 | 2494.39
2021-08-24 | 12:45 | 52.09 | 0.37 | 311 | 35.12 | 31.7 | 2100 | 50.1 | 28.3 | 962 | 16.7 | 20.4 | 18.5 | 22.6 | 2582 | 21.61 | 0 | 2560.39
2021-08-24 | 13:50 | 52.2 | 0.33 | 311 | 35.02 | 34.4 | 2100 | 50 | 31 | 962 | 16.8 | 20.5 | 18.6 | 22.7 | 2450 | 22.51 | 0 | 2427.49
2021-08-24 | 14:55 | 53.19 | 0.46 | 311 | 35.53 | 35.3 | 2100 | 49.9 | 32 | 962 | 17.1 | 20.9 | 19 | 23.1 | 2478 | 22.21 | 0 | 2455.79
2021-08-24 | 16:00 | 52.91 | 0.6 | 311 | 35.19 | 36.6 | 2100 | 50 | 33.3 | 962 | 17 | 20.7 | 18.9 | 23 | 2470 | 24.62 | 0 | 2445.38
2021-08-24 | 17:05 | 52.24 | 0.8 | 311 | 35.15 | 39.7 | 2100 | 50 | 36.4 | 961 | 16.7 | 20.5 | 18.6 | 22.7 | 2496 | 24.44 | 0 | 2471.56
2021-08-24 | 18:10 | 52.09 | 0.76 | 311 | 35 | 40.6 | 2100 | 50 | 37.5 | 961 | 16.7 | 20.4 | 18.5 | 22.6 | 2535 | 23.96 | 0 | 2511.04
2021-08-24 | 19:15 | 52.52 | 0.69 | 311 | 35.14 | 40.3 | 2100 | 49.9 | 37.2 | 961 | 16.9 | 20.6 | 18.7 | 22.8 | 2499 | 24.33 | 0 | 2474.67
2021-08-24 | 20:20 | 52.69 | 0.72 | 311 | 35.24 | 40 | 2100 | 50 | 36.9 | 962 | 16.9 | 20.7 | 18.8 | 22.9 | 2400 | 24.22 | 0 | 2375.78
2021-08-24 | 21:25 | 52.69 | 0.76 | 311 | 35.16 | 39.4 | 2100 | 49.9 | 36.4 | 962 | 16.9 | 20.7 | 18.8 | 22.9 | 2512 | 23.98 | 0 | 2488.02
2021-08-24 | 22:30 | 52.06 | 0.65 | 311 | 35.02 | 39.2 | 2100 | 50 | 36.2 | 962 | 16.7 | 20.4 | 18.5 | 22.6 | 2530 | 23.84 | 0 | 2506.16
2021-08-24 | 23:35 | 52.24 | 0.66 | 311 | 34.85 | 39 | 2100 | 50.2 | 36 | 962 | 16.8 | 20.5 | 18.6 | 22.7 | 2460 | 24.05 | 0 | 2435.95
2021-08-25 | 0:40 | 53.26 | 0.63 | 311 | 35.4 | 38.6 | 2100 | 50.1 | 35.7 | 961 | 17.1 | 20.9 | 19 | 23.2 | 2530 | 23.88 | 0 | 2506.12
2021-08-25 | 1:45 | 53.09 | 0.61 | 311 | 35.43 | 38.5 | 2100 | 50 | 35.4 | 961 | 17.1 | 20.8 | 18.9 | 23.1 | 2610 | 23.07 | 0 | 2586.93
2021-08-25 | 2:50 | 52.89 | 0.61 | 311 | 35.4 | 37.6 | 2100 | 50 | 34.6 | 961 | 17 | 20.7 | 18.8 | 23 | 2478 | 21.96 | 0 | 2456.04
2021-08-25 | 3:55 | 52.84 | 0.56 | 311 | 35.36 | 37.3 | 2100 | 50 | 34.2 | 961 | 17 | 20.7 | 18.8 | 23 | 2521 | 21.78 | 0 | 2499.22
2021-08-25 | 5:00 | 52.98 | 0.55 | 311 | 35.5 | 34.6 | 2100 | 50 | 31.5 | 960 | 17 | 20.8 | 18.9 | 23 | 2510 | 21.56 | 0 | 2488.44
2021-08-25 | 6:05 | 53.41 | 0.54 | 311 | 35.38 | 33.2 | 2100 | 49.9 | 30.1 | 960 | 17.2 | 20.9 | 19.1 | 23.2 | 2500 | 21.8 | 0 | 2478.2
2021-08-25 | 7:10 | 53.05 | 0.52 | 311 | 35.39 | 32.1 | 2130 | 49.9 | 28.9 | 960 | 17.1 | 20.8 | 18.9 | 23.1 | 2550 | 21.85 | 0 | 2528.15
2021-08-25 | 8:15 | 52.94 | 0.51 | 311 | 35.41 | 31.5 | 2100 | 50.2 | 28.2 | 960 | 17 | 20.8 | 18.9 | 23 | 2340 | 22.54 | 0 | 2317.46
2021-08-25 | 9:20 | 53.41 | 0.51 | 311 | 35.37 | 31.9 | 2100 | 50 | 28.6 | 960 | 17.2 | 20.9 | 19.1 | 23.2 | 2458 | 25.12 | 0 | 2432.88
2021-08-25 | 10:25 | 52.75 | 0.47 | 333 | 35.38 | 33.7 | 2100 | 50.2 | 30.4 | 960 | 16.9 | 20.7 | 18.8 | 22.9 | 2480 | 23.41 | 0 | 2456.59
2021-08-25 | 11:30 | 52.56 | 0.43 | 333 | 35.29 | 38.1 | 2100 | 49.9 | 34.8 | 960 | 16.9 | 20.6 | 18.7 | 22.8 | 2491 | 23.81 | 0 | 2467.19
2021-08-25 | 12:35 | 52.57 | 0.23 | 333 | 35.33 | 44.1 | 2100 | 50.1 | 40.8 | 960 | 16.9 | 20.6 | 18.7 | 22.9 | 2525 | 24.84 | 0 | 2500.16
2021-08-25 | 13:40 | 52.18 | 0.15 | 333 | 35.13 | 47.9 | 2100 | 50.1 | 44.7 | 960 | 16.7 | 20.5 | 18.6 | 22.7 | 2487 | 25.06 | 0 | 2461.94
2021-08-25 | 14:45 | 53.67 | 0.41 | 333 | 35.55 | 49.3 | 2100 | 50 | 46.2 | 960 | 17.3 | 21 | 19.2 | 23.3 | 2615 | 24.96 | 0 | 2590.04
2021-08-25 | 15:50 | 53.34 | 0.4 | 333 | 35.28 | 49.2 | 2100 | 50 | 46.2 | 959 | 17.2 | 20.9 | 19.1 | 23.2 | 2517 | 24.88 | 0 | 2492.12
2021-08-25 | 16:55 | 52.97 | 0.34 | 333 | 35.36 | 48.4 | 2130 | 50 | 45.4 | 959 | 17 | 20.8 | 18.9 | 23 | 2582 | 24.55 | 0 | 2557.45
2021-08-25 | 18:00 | 52.53 | 0.15 | 333 | 35.36 | 46.6 | 2100 | 50.1 | 43.6 | 959 | 16.9 | 20.6 | 18.7 | 22.8 | 2450 | 24.61 | 0 | 2425.39
2021-08-25 | 19:05 | 52.69 | 0.14 | 333 | 35.33 | 44.7 | 2100 | 50 | 41.7 | 960 | 16.9 | 20.7 | 18.8 | 22.9 | 2478 | 23.82 | 0 | 2454.18
2021-08-25 | 20:10 | 52.14 | 0.69 | 333 | 35.34 | 43.1 | 2100 | 50.2 | 40.1 | 960 | 16.7 | 20.4 | 18.5 | 22.7 | 2470 | 23.24 | 0 | 2446.76
2021-08-25 | 21:15 | 52.7 | 1.83 | 322 | 35.14 | 41.9 | 2100 | 50.1 | 38.9 | 960 | 16.9 | 20.7 | 18.8 | 22.9 | 2496 | 23.82 | 0 | 2472.18
2021-08-25 | 22:20 | 52.55 | 1.05 | 322 | 35.05 | 41.5 | 2100 | 50 | 38.5 | 960 | 16.9 | 20.6 | 18.7 | 22.8 | 2535 | 21.92 | 0 | 2513.08
2021-08-25 | 23:25 | 52.28 | 0.22 | 322 | 34.94 | 41.3 | 2100 | 50.1 | 38.3 | 960 | 16.8 | 20.5 | 18.6 | 22.7 | 2535 | 21.37 | 0 | 2513.63
2021-08-26 | 0:30 | 51.52 | 0.79 | 322 | 34.73 | 41 | 2100 | 49.7 | 38 | 960 | 16.5 | 20.2 | 18.3 | 22.4 | 2500 | 20.05 | 0 | 2479.95
2021-08-26 | 1:35 | 53.01 | 0.7 | 322 | 35.28 | 40.2 | 2100 | 49.9 | 37.2 | 959 | 17 | 20.8 | 18.9 | 23 | 2473 | 19.71 | 0 | 2453.29
2021-08-26 | 2:40 | 53.12 | 0.41 | 322 | 35.46 | 38.5 | 2100 | 50 | 35.4 | 959 | 17.1 | 20.8 | 18.9 | 23.1 | 2531 | 21.97 | 0 | 2509.03
2021-08-26 | 3:45 | 52.99 | 0.2 | 322 | 35.43 | 36 | 2100 | 49.9 | 32.9 | 958 | 17 | 20.8 | 18.9 | 23 | 2400 | 21.68 | 0 | 2378.32
2021-08-26 | 4:50 | 52.88 | 0.14 | 322 | 35.27 | 34.8 | 2100 | 50 | 31.6 | 958 | 17 | 20.7 | 18.9 | 23 | 2432 | 21.78 | 0 | 2410.22
2021-08-26 | 5:55 | 53.24 | 0.15 | 322 | 35.43 | 34.8 | 2100 | 49.9 | 31.7 | 958 | 17.1 | 20.9 | 19 | 23.1 | 2499 | 22.24 | 0 | 2476.76
2021-08-26 | 7:00 | 52.61 | 0.12 | 322 | 35.29 | 36 | 2100 | 50.1 | 32.8 | 959 | 16.9 | 20.6 | 18.7 | 22.9 | 2400 | 22.3 | 0 | 2377.7
2021-08-26 | 8:05 | 52.64 | 0.18 | 339 | 35.31 | 37.3 | 2100 | 49.8 | 34.2 | 959 | 16.9 | 20.6 | 18.7 | 22.9 | 2512 | 21.95 | 0 | 2490.05
2021-08-26 | 9:10 | 52.87 | 0.22 | 339 | 35.2 | 37.6 | 2100 | 50.1 | 34.5 | 959 | 17 | 20.7 | 18.9 | 23 | 2530 | 22.38 | 0 | 2507.62
2021-08-26 | 10:15 | 52.6 | 0.31 | 339 | 35.27 | 39.2 | 2100 | 49.7 | 36.1 | 959 | 16.9 | 20.6 | 18.7 | 22.9 | 2460 | 24.43 | 0 | 2435.57
2021-08-26 | 11:20 | 52.77 | 0.25 | 339 | 35.31 | 42 | 2100 | 50 | 38.8 | 959 | 17 | 20.7 | 18.8 | 22.9 | 2530 | 24.44 | 0 | 2505.56
2021-08-26 | 12:25 | 52.62 | 0.38 | 339 | 35.46 | 45 | 2100 | 50.1 | 41.7 | 959 | 16.9 | 20.6 | 18.7 | 22.9 | 2610 | 23.75 | 0 | 2586.25
2021-08-26 | 13:30 | 52.58 | 0.57 | 339 | 34.96 | 43.8 | 2100 | 50 | 40.7 | 959 | 16.9 | 20.6 | 18.7 | 22.9 | 2478 | 21.86 | 0 | 2456.14
2021-08-26 | 14:35 | 52.6 | 0.63 | 339 | 34.93 | 40.9 | 2100 | 50.1 | 37.7 | 959 | 16.9 | 20.6 | 18.8 | 22.9 | 2521 | 22.51 | 0 | 2498.49
2021-08-26 | 15:40 | 52.87 | 0.85 | 339 | 34.95 | 39.4 | 2100 | 50 | 36.2 | 959 | 17 | 20.7 | 18.9 | 23 | 2510 | 22.43 | 0 | 2487.57
2021-08-26 | 16:45 | 52.79 | 1.17 | 339 | 34.93 | 36.3 | 2100 | 50 | 33.2 | 960 | 17 | 20.7 | 18.8 | 22.9 | 2500 | 22.27 | 0 | 2477.73
2021-08-26 | 17:50 | 54.09 | 1.36 | 339 | 35.76 | 33.3 | 2100 | 50.1 | 30.1 | 960 | 17.4 | 21.2 | 19.3 | 23.5 | 2550 | 22.03 | 0 | 2527.97
2021-08-26 | 18:55 | 53.74 | 1.53 | 365 | 35.44 | 32.4 | 2100 | 50 | 29.2 | 960 | 17.3 | 21.1 | 19.2 | 23.4 | 2340 | 22.67 | 0 | 2317.33
2021-08-26 | 20:00 | 53.19 | 0.78 | 365 | 35.33 | 31.6 | 2100 | 50 | 28.4 | 959 | 17.1 | 20.9 | 19 | 23.1 | 2458 | 23.88 | 0 | 2434.12
2021-08-26 | 21:05 | 53.21 | 0.82 | 365 | 35.24 | 30.9 | 2100 | 50 | 27.6 | 960 | 17.1 | 20.9 | 19 | 23.1 | 2480 | 23.04 | 0 | 2456.96
2021-08-26 | 22:10 | 52.61 | 1.1 | 365 | 35.16 | 30.5 | 2100 | 50.2 | 27.2 | 960 | 16.9 | 20.6 | 18.7 | 22.9 | 2491 | 23.22 | 0 | 2467.78
2021-08-26 | 23:15 | 53.78 | 1.47 | 365 | 35.47 | 30.4 | 2100 | 50 | 27.1 | 960 | 17.3 | 21.1 | 19.2 | 23.4 | 2525 | 23.67 | 0 | 2501.33
2021-08-27 | 0:20 | 53.73 | 0.74 | 365 | 35.39 | 30.1 | 2100 | 50 | 26.8 | 960 | 17.3 | 21.1 | 19.2 | 23.4 | 2487 | 22.33 | 0 | 2464.67
2021-08-27 | 1:25 | 53.71 | 1.08 | 365 | 35.45 | 30.1 | 2100 | 50.1 | 26.8 | 960 | 17.3 | 21.1 | 19.2 | 23.3 | 2615 | 21.99 | 0 | 2593.01
2021-08-27 | 2:30 | 53.42 | 1.59 | 365 | 35.29 | 30.2 | 2100 | 49.8 | 26.9 | 960 | 17.2 | 20.9 | 19.1 | 23.2 | 2517 | 21.79 | 0 | 2495.21
2021-08-27 | 3:35 | 53.26 | 1.8 | 365 | 35.33 | 30.6 | 2100 | 50.1 | 27.3 | 960 | 17.1 | 20.9 | 19 | 23.2 | 2582 | 22.58 | 0 | 2559.42
2021-08-27 | 4:40 | 53.21 | 1.67 | 365 | 35.32 | 29.3 | 2100 | 50.1 | 26.1 | 959 | 17.1 | 20.9 | 19 | 23.1 | 2450 | 25.11 | 0 | 2424.89
2021-08-27 | 5:45 | 52.96 | 1.7 | 338 | 35.2 | 28.8 | 2100 | 50 | 25.4 | 959 | 17 | 20.8 | 18.9 | 23 | 2478 | 23.48 | 0 | 2454.52
2021-08-27 | 6:50 | 52.67 | 1.09 | 338 | 35.18 | 28.9 | 2100 | 49.9 | 25.7 | 959 | 16.9 | 20.6 | 18.8 | 22.9 | 2470 | 23.43 | 0 | 2446.57
2021-08-27 | 7:55 | 53.31 | 1.11 | 338 | 35.17 | 27.8 | 2100 | 50 | 24.5 | 960 | 17.2 | 20.9 | 19 | 23.2 | 2496 | 23.98 | 0 | 2472.02
2021-08-27 | 9:00 | 52.79 | 1.16 | 338 | 35.11 | 28.2 | 2100 | 50 | 24.9 | 960 | 17 | 20.7 | 18.8 | 22.9 | 2535 | 23.38 | 0 | 2511.62
2021-08-27 | 10:05 | 52.43 | 1.14 | 338 | 35.05 | 30 | 2100 | 50 | 26.5 | 960 | 16.8 | 20.6 | 18.7 | 22.8 | 2535 | 23.36 | 0 | 2511.64
2021-08-27 | 11:10 | 51.24 | 1.12 | 338 | 34.46 | 32.4 | 2100 | 49.9 | 28.9 | 960 | 16.4 | 20.1 | 18.2 | 22.3 | 2500 | 23.31 | 0 | 2476.69
2021-08-27 | 12:15 | 50.99 | 1.07 | 338 | 34.37 | 37 | 2130 | 50 | 33.4 | 960 | 16.3 | 20 | 18.1 | 22.2 | 2473 | 23.59 | 0 | 2449.41
2021-08-27 | 13:20 | 51.36 | 1.03 | 338 | 34.22 | 39.9 | 2100 | 49.8 | 36.5 | 960 | 16.5 | 20.1 | 18.3 | 22.3 | 2531 | 22.81 | 0 | 2508.19
2021-08-27 | 14:25 | 56.73 | 0.87 | 338 | 35.56 | 40.7 | 2100 | 50 | 37.4 | 960 | 18.5 | 22.2 | 20.6 | 24.7 | 2400 | 22.45 | 0 | 2377.55
2021-08-27 | 15:30 | 56.02 | 0.93 | 338 | 35.99 | 41.3 | 2130 | 49.9 | 38 | 960 | 18.2 | 22 | 20.2 | 24.4 | 2432 | 22.41 | 0 | 2409.59
2021-08-27 | 16:35 | 55.06 | 0.98 | 485 | 36 | 40.8 | 2100 | 50.1 | 37.4 | 960 | 17.8 | 21.6 | 19.7 | 23.9 | 2499 | 23.1 | 0 | 2475.9
2021-08-27 | 17:40 | 53.08 | 0.9 | 485 | 34.78 | 38 | 2100 | 49.9 | 34.8 | 959 | 17.1 | 20.8 | 19 | 23.1 | 2400 | 22.39 | 0 | 2377.61
2021-08-27 | 18:45 | 54.27 | 0.88 | 485 | 35.79 | 35.8 | 2100 | 50 | 32.7 | 960 | 17.5 | 21.3 | 19.4 | 23.6 | 2512 | 21.85 | 0 | 2490.15
2021-08-27 | 19:50 | 53.12 | 0.88 | 485 | 35.32 | 34.2 | 2100 | 50 | 31 | 959 | 17.1 | 20.8 | 18.9 | 23.1 | 2530 | 21.85 | 0 | 2508.15
2021-08-27 | 20:55 | 53.18 | 0.88 | 485 | 35.19 | 32.7 | 2100 | 50 | 29.5 | 960 | 17.1 | 20.8 | 19 | 23.1 | 2460 | 22.19 | 0 | 2437.81
2021-08-27 | 22:00 | 52.4 | 0.88 | 485 | 34.95 | 31.9 | 2100 | 50.1 | 28.7 | 960 | 16.8 | 20.5 | 18.7 | 22.8 | 2530 | 23.03 | 0 | 2506.97
2021-08-27 | 23:05 | 52.19 | 0.88 | 485 | 34.92 | 31.2 | 2100 | 50.1 | 27.9 | 960 | 16.7 | 20.5 | 18.6 | 22.7 | 2610 | 21.99 | 0 | 2588.01
2021-08-28 | 0:10 | 52.6 | 0.89 | 485 | 35.03 | 30.3 | 2100 | 50.1 | 27 | 960 | 16.9 | 20.6 | 18.7 | 22.9 | 2478 | 22.09 | 0 | 2455.91
2021-08-28 | 1:15 | 55.57 | 0.88 | 485 | 36.12 | 30.8 | 2100 | 50 | 27.5 | 960 | 18 | 21.8 | 20 | 24.2 | 2521 | 22.33 | 0 | 2498.67
2021-08-28 | 2:20 | 56.35 | 0.88 | 485 | 36.22 | 30.5 | 2100 | 49.9 | 27.2 | 960 | 18.3 | 22.1 | 20.3 | 24.5 | 2510 | 21.95 | 0 | 2488.05
2021-08-28 | 3:25 | 55.54 | 0.9 | 394 | 36.53 | 30.2 | 2100 | 50 | 26.9 | 960 | 17.9 | 21.8 | 19.9 | 24.1 | 2500 | 22 | 0 | 2478
2021-08-28 | 4:30 | 54.81 | 0.87 | 394 | 36.03 | 29.4 | 2100 | 50 | 26.1 | 960 | 17.7 | 21.5 | 19.6 | 23.8 | 2550 | 21.66 | 0 | 2528.34
2021-08-28 | 5:35 | 54.69 | 0.77 | 394 | 36.1 | 29.1 | 2070 | 49.8 | 25.7 | 960 | 17.6 | 21.4 | 19.6 | 23.8 | 2340 | 21.84 | 0 | 2318.16
2021-08-28 | 6:40 | 54.5 | 0.69 | 394 | 36.04 | 28.8 | 2100 | 49.8 | 25.4 | 960 | 17.6 | 21.4 | 19.5 | 23.7 | 2458 | 23.95 | 0 | 2434.05
2021-08-28 | 7:45 | 54.27 | 0.61 | 394 | 35.91 | 28.3 | 2100 | 50 | 24.9 | 960 | 17.5 | 21.3 | 19.4 | 23.6 | 2480 | 23.79 | 0 | 2456.21
2021-08-28 | 8:50 | 54.17 | 0.55 | 394 | 35.78 | 28.4 | 2100 | 50.2 | 25 | 960 | 17.5 | 21.2 | 19.4 | 23.6 | 2491 | 23.4 | 0 | 2467.6
2021-08-28 | 9:55 | 53.94 | 0.47 | 394 | 35.63 | 29 | 2100 | 49.9 | 25.5 | 960 | 17.4 | 21.1 | 19.3 | 23.4 | 2525 | 23.91 | 0 | 2501.09
2021-08-28 | 11:00 | 53.69 | 1.27 | 394 | 35.7 | 32.1 | 2100 | 50 | 28.4 | 960 | 17.3 | 21 | 19.2 | 23.3 | 2487 | 23.49 | 0 | 2463.51
2021-08-28 | 12:05 | 53.59 | 1.41 | 394 | 35.68 | 37 | 2100 | 50 | 33.5 | 960 | 17.2 | 21 | 19.1 | 23.3 | 2615 | 22.66 | 0 | 2592.34
2021-08-28 | 13:10 | 53.4 | 1.73 | 394 | 35.52 | 37.8 | 2100 | 50.2 | 34.4 | 960 | 17.2 | 20.9 | 19 | 23.2 | 2517 | 22.65 | 0 | 2494.35
2021-08-28 | 14:15 | 55.22 | 0.62 | 319 | 36.37 | 41.1 | 2100 | 50.1 | 37.7 | 960 | 17.8 | 21.6 | 19.8 | 24 | 2582 | 22.94 | 0 | 2559.06
2021-08-28 | 15:20 | 54.1 | 0.66 | 319 | 36.03 | 40.4 | 2100 | 50 | 37.2 | 959 | 17.4 | 21.2 | 19.3 | 23.5 | 2450 | 22.18 | 0 | 2427.82
2021-08-28 | 16:25 | 53.67 | 0.7 | 319 | 35.99 | 39.9 | 2070 | 49.9 | 36.5 | 959 | 17.2 | 21 | 19.1 | 23.3 | 2478 | 21.76 | 0 | 2456.24
2021-08-28 | 17:30 | 53.31 | 0.76 | 319 | 35.72 | 38.6 | 2100 | 49.9 | 35.3 | 959 | 17.1 | 20.9 | 19 | 23.2 | 2470 | 21.61 | 0 | 2448.39
2021-08-28 | 18:35 | 53.4 | 0.8 | 319 | 35.76 | 36.6 | 2100 | 50 | 33.4 | 959 | 17.2 | 20.9 | 19 | 23.2 | 2496 | 22.03 | 0 | 2473.97
2021-08-28 | 19:40 | 53.09 | 0.81 | 319 | 35.59 | 34.5 | 2100 | 49.7 | 31.3 | 958 | 17.1 | 20.8 | 18.9 | 23.1 | 2535 | 21.75 | 0 | 2513.25
2021-08-28 | 20:45 | 53.85 | 0.8 | 319 | 35.73 | 33.2 | 2100 | 49.9 | 30 | 958 | 17.3 | 21.1 | 19.2 | 23.4 | 2499 | 20.75 | 0 | 2478.25
2021-08-28 | 21:50 | 53.27 | 0.78 | 319 | 35.5 | 32.2 | 2100 | 50 | 28.9 | 958 | 17.1 | 20.9 | 19 | 23.2 | 2400 | 20.93 | 0 | 2379.07
2021-08-28 | 22:55 | 52.93 | 0.87 | 319 | 35.54 | 31.9 | 2100 | 50.2 | 28.6 | 958 | 17 | 20.7 | 18.8 | 23 | 2512 | 21.16 | 0 | 2490.84
2021-08-29 | 0:00 | 53.37 | 1.12 | 319 | 35.34 | 30 | 2130 | 50.1 | 26.8 | 957 | 17.2 | 20.9 | 19.1 | 23.2 | 2530 | 21.33 | 0 | 2508.67
2021-08-29 | 1:05 | 52.99 | 1.24 | 366 | 35.42 | 28.5 | 2100 | 49.9 | 25.3 | 957 | 17 | 20.8 | 18.9 | 23 | 2460 | 21.38 | 0 | 2438.62
2021-08-29 | 2:10 | 52.82 | 1.62 | 366 | 35.32 | 27.4 | 2100 | 49.9 | 24.2 | 956 | 17 | 20.7 | 18.8 | 23 | 2530 | 21.57 | 0 | 2508.43
2021-08-29 | 3:15 | 53.67 | 1.86 | 366 | 35.4 | 26.7 | 2100 | 50 | 23.4 | 955 | 17.3 | 21 | 19.2 | 23.3 | 2610 | 21.68 | 0 | 2588.32
2021-08-29 | 4:20 | 53.95 | 1.85 | 366 | 35.68 | 26.3 | 2100 | 49.9 | 23 | 955 | 17.4 | 21.1 | 19.3 | 23.5 | 2478 | 21.2 | 0 | 2456.8
2021-08-29 | 5:25 | 53.81 | 1.69 | 366 | 35.66 | 26 | 2100 | 50.1 | 22.6 | 954 | 17.3 | 21.1 | 19.2 | 23.4 | 2521 | 20.65 | 0 | 2500.35
2021-08-29 | 6:30 | 54.5 | 1.88 | 366 | 35.85 | 25.4 | 2100 | 50 | 22 | 954 | 17.6 | 21.4 | 19.5 | 23.7 | 2510 | 20.93 | 0 | 2489.07
2021-08-29 | 7:35 | 54.86 | 1.78 | 366 | 35.76 | 25.1 | 2100 | 50 | 21.7 | 954 | 17.7 | 21.5 | 19.7 | 23.9 | 2500 | 22.47 | 0 | 2477.53
2021-08-29 | 8:40 | 54.64 | 0.96 | 366 | 35.81 | 26.1 | 2130 | 50.1 | 22.7 | 954 | 17.7 | 21.4 | 19.6 | 23.8 | 2550 | 22.88 | 0 | 2527.12
2021-08-29 | 9:45 | 54.07 | 0.68 | 366 | 35.68 | 28.1 | 2100 | 50 | 24.7 | 954 | 17.4 | 21.2 | 19.3 | 23.5 | 2340 | 22.12 | 0 | 2317.88
2021-08-29 | 10:50 | 53.96 | 1.05 | 366 | 35.68 | 31.3 | 2130 | 50 | 27.8 | 954 | 17.4 | 21.2 | 19.3 | 23.5 | 2458 | 21.77 | 0 | 2436.23
2021-08-29 | 11:55 | 54.27 | 1.26 | 416 | 35.61 | 34.7 | 2130 | 49.9 | 31.3 | 953 | 17.5 | 21.3 | 19.4 | 23.6 | 2480 | 21.97 | 0 | 2458.03
2021-08-29 | 13:00 | 53.82 | 1.26 | 416 | 35.83 | 39.6 | 2100 | 50 | 36.1 | 953 | 17.3 | 21.1 | 19.2 | 23.4 | 2491 | 21.41 | 0 | 2469.59
2021-08-29 | 14:05 | 54.16 | 0.68 | 416 | 35.66 | 39.9 | 2100 | 50.2 | 36.6 | 953 | 17.5 | 21.2 | 19.4 | 23.5 | 2525 | 20.67 | 0 | 2504.33
2021-08-29 | 15:10 | 54.91 | 0.53 | 416 | 35.7 | 40.8 | 2100 | 50 | 37.6 | 953 | 17.8 | 21.5 | 19.7 | 23.9 | 2487 | 20.63 | 0 | 2466.37
2021-08-29 | 16:15 | 54.3 | 0.64 | 416 | 35.57 | 40.7 | 2130 | 50.1 | 37.4 | 952 | 17.5 | 21.3 | 19.5 | 23.6 | 2615 | 23.34 | 0 | 2591.66
2021-08-29 | 17:20 | 54.25 | 0.64 | 416 | 35.7 | 38.2 | 2130 | 50 | 34.9 | 953 | 17.5 | 21.3 | 19.4 | 23.6 | 2517 | 23.25 | 0 | 2493.75
2021-08-29 | 18:25 | 54.48 | 0.87 | 416 | 35.83 | 35.9 | 2100 | 50.1 | 32.8 | 953 | 17.6 | 21.4 | 19.5 | 23.7 | 2582 | 22.63 | 0 | 2559.37
2021-08-29 | 19:30 | 54.23 | 0.74 | 416 | 35.65 | 33.8 | 2100 | 50.1 | 30.6 | 953 | 17.5 | 21.3 | 19.4 | 23.6 | 2450 | 22.41 | 0 | 2427.59
2021-08-29 | 20:35 | 53.85 | 0.73 | 416 | 35.43 | 32.6 | 2100 | 50 | 29.4 | 953 | 17.4 | 21.1 | 19.3 | 23.4 | 2478 | 22.7 | 0 | 2455.3
2021-08-29 | 21:40 | 54.01 | 0.69 | 416 | 35.47 | 32 | 2100 | 50 | 28.7 | 954 | 17.4 | 21.2 | 19.3 | 23.5 | 2470 | 22.05 | 0 | 2447.95
2021-08-29 | 22:45 | 53.69 | 0.78 | 419 | 35.42 | 31.7 | 2100 | 49.8 | 28.4 | 954 | 17.3 | 21 | 19.2 | 23.3 | 2496 | 22.63 | 0 | 2473.37
2021-08-29 | 23:50 | 53.59 | 0.76 | 419 | 35.39 | 31.3 | 2100 | 50 | 28.1 | 954 | 17.3 | 21 | 19.2 | 23.3 | 2535 | 21.64 | 0 | 2513.36
2021-08-30 | 0:55 | 53.61 | 0.73 | 419 | 35.31 | 31 | 2100 | 50 | 27.8 | 954 | 17.3 | 21 | 19.2 | 23.3 | 2535 | 21.88 | 0 | 2513.12
2021-08-30 | 2:00 | 53.31 | 1.05 | 419 | 35.35 | 30.9 | 2100 | 50.2 | 27.6 | 954 | 17.2 | 20.9 | 19 | 23.2 | 2500 | 21.7 | 0 | 2478.3
2021-08-30 | 3:05 | 54.04 | 1.29 | 419 | 35.31 | 30.9 | 2100 | 50.1 | 27.6 | 954 | 17.5 | 21.2 | 19.4 | 23.5 | 2473 | 21.03 | 0 | 2451.97
2021-08-30 | 4:10 | 53.44 | 1.33 | 419 | 35.27 | 31.2 | 2100 | 49.9 | 27.9 | 954 | 17.2 | 20.9 | 19.1 | 23.2 | 2531 | 20.96 | 0 | 2510.04
2021-08-30 | 5:15 | 53.28 | 1.37 | 419 | 35.22 | 30.7 | 2100 | 50 | 27.5 | 954 | 17.2 | 20.9 | 19 | 23.2 | 2400 | 21.02 | 0 | 2378.98
2021-08-30 | 6:20 | 53.46 | 1.42 | 419 | 35.22 | 29.8 | 2100 | 50.1 | 26.5 | 954 | 17.2 | 21 | 19.1 | 23.2 | 2432 | 20.49 | 0 | 2411.51
2021-08-30 | 7:25 | 53.28 | 1.44 | 419 | 35.09 | 29.7 | 2100 | 50.3 | 26.4 | 954 | 17.2 | 20.9 | 19 | 23.2 | 2499 | 20.36 | 0 | 2478.64
2021-08-30 | 8:30 | 53.47 | 1.45 | 419 | 35.05 | 30 | 2100 | 50 | 26.7 | 955 | 17.3 | 21 | 19.1 | 23.2 | 2400 | 20.6 | 0 | 2379.4
2021-08-30 | 9:35 | 53.25 | 1.49 | 386 | 35.06 | 31 | 2100 | 50.2 | 27.7 | 955 | 17.2 | 20.9 | 19 | 23.2 | 2512 | 21.69 | 0 | 2490.31
2021-08-30 | 10:40 | 52.74 | 1.54 | 386 | 34.94 | 33.1 | 2100 | 50.1 | 29.7 | 956 | 17 | 20.7 | 18.8 | 22.9 | 2530 | 20.55 | 0 | 2509.45
2021-08-30 | 11:45 | 53.24 | 1.56 | 386 | 35.02 | 35.9 | 2100 | 50.2 | 32.4 | 956 | 17.2 | 20.9 | 19 | 23.1 | 2460 | 19.91 | 0 | 2440.09
2021-08-30 | 12:50 | 52.93 | 1.61 | 386 | 35 | 38.7 | 2100 | 50 | 35.3 | 956 | 17 | 20.8 | 18.9 | 23 | 2530 | 21.67 | 0 | 2508.33
2021-08-30 | 13:55 | 53.85 | 1.31 | 386 | 35.18 | 41.8 | 2100 | 50 | 38.6 | 956 | 17.4 | 21.1 | 19.3 | 23.4 | 2610 | 22.24 | 0 | 2587.76
2021-08-30 | 15:00 | 53.01 | 1.1 | 386 | 34.93 | 44.6 | 2100 | 50.2 | 41.4 | 956 | 17.1 | 20.8 | 18.9 | 23 | 2478 | 22.39 | 0 | 2455.61
2021-08-30 | 16:05 | 52.75 | 0.86 | 386 | 35.07 | 44.2 | 2130 | 50 | 41.1 | 956 | 17 | 20.7 | 18.8 | 22.9 | 2521 | 21.95 | 0 | 2499.05
2021-08-30 | 17:10 | 52.24 | 0.64 | 386 | 34.91 | 43.3 | 2100 | 49.9 | 40.2 | 957 | 16.8 | 20.5 | 18.6 | 22.7 | 2510 | 21.76 | 0 | 2488.24
2021-08-30 | 18:15 | 52.91 | 0.61 | 386 | 34.92 | 41.8 | 2100 | 50.1 | 38.8 | 957 | 17 | 20.7 | 18.9 | 23 | 2500 | 22.35 | 0 | 2477.65
2021-08-30 | 19:20 | 52.67 | 0.72 | 386 | 34.79 | 41 | 2100 | 50.1 | 38 | 958 | 17 | 20.6 | 18.8 | 22.9 | 2550 | 22.1 | 0 | 2527.9
2021-08-30 | 20:25 | 52.68 | 0.89 | 372 | 34.75 | 40.7 | 2100 | 49.9 | 37.7 | 958 | 17 | 20.6 | 18.8 | 22.9 | 2340 | 19.99 | 0 | 2320.01
2021-08-30 | 21:30 | 53.07 | 1 | 372 | 34.79 | 40.3 | 2100 | 50.2 | 37.2 | 959 | 17.1 | 20.8 | 19 | 23.1 | 2458 | 22.5 | 0 | 2435.5
2021-08-30 | 22:35 | 53.14 | 1.03 | 372 | 34.94 | 40.1 | 2100 | 50.1 | 37 | 959 | 17.1 | 20.8 | 19 | 23.1 | 2480 | 22.69 | 0 | 2457.31
2021-08-30 | 23:40 | 52.67 | 1.11 | 372 | 34.88 | 40.1 | 2100 | 50.1 | 37.1 | 960 | 16.9 | 20.6 | 18.8 | 22.9 | 2491 | 23.16 | 0 | 2467.84
2021-08-31 | 0:45 | 52.86 | 1.02 | 372 | 34.89 | 39.9 | 2100 | 50.1 | 36.9 | 960 | 17 | 20.7 | 18.9 | 23 | 2525 | 22.88 | 0 | 2502.12
2021-08-31 | 1:50 | 52.33 | 1.05 | 372 | 34.79 | 38.3 | 2100 | 49.9 | 35.2 | 960 | 16.8 | 20.5 | 18.7 | 22.7 | 2487 | 23.07 | 0 | 2463.93
2021-08-31 | 2:55 | 53.02 | 1.09 | 372 | 34.74 | 38 | 2100 | 50.1 | 35 | 960 | 17.1 | 20.8 | 19 | 23 | 2615 | 23.13 | 0 | 2591.87
2021-08-31 | 4:00 | 53.03 | 1.09 | 372 | 34.96 | 37.7 | 2070 | 50.1 | 34.6 | 960 | 17.1 | 20.8 | 18.9 | 23.1 | 2517 | 23.13 | 0 | 2493.87
2021-08-31 | 5:05 | 52.82 | 1.07 | 372 | 34.74 | 37.5 | 2100 | 50 | 34.4 | 960 | 17 | 20.7 | 18.9 | 23 | 2582 | 22.59 | 0 | 2559.41
2021-08-31 | 6:10 | 53.82 | 1.12 | 372 | 35.18 | 38 | 2100 | 50.1 | 34.9 | 961 | 17.4 | 21.1 | 19.3 | 23.4 | 2450 | 22.93 | 0 | 2427.07
2021-08-31 | 7:15 | 54.78 | 1.08 | 431 | 35.57 | 37.7 | 2100 | 50 | 34.7 | 961 | 17.7 | 21.5 | 19.7 | 23.8 | 2478 | 23.14 | 0 | 2454.86
2021-08-31 | 8:20 | 55.41 | 1.11 | 431 | 35.71 | 36.4 | 2100 | 50.1 | 33.3 | 961 | 18 | 21.7 | 19.9 | 24.1 | 2470 | 22.3 | 0 | 2447.7
2021-08-31 | 9:25 | 54.93 | 1.18 | 431 | 35.56 | 35.9 | 2100 | 50.2 | 32.8 | 962 | 17.8 | 21.5 | 19.7 | 23.9 | 2496 | 23.99 | 0 | 2472.01
2021-08-31 | 10:30 | 54.27 | 1.2 | 431 | 35.34 | 37.5 | 2100 | 50 | 34.3 | 962 | 17.5 | 21.3 | 19.5 | 23.6 | 2535 | 23.71 | 0 | 2511.29
2021-08-31 | 11:35 | 53.73 | 1.24 | 431 | 35.23 | 41.4 | 2100 | 50.2 | 38.1 | 962 | 17.3 | 21.1 | 19.2 | 23.4 | 2535 | 24.18 | 0 | 2510.82
2021-08-31 | 12:40 | 53.66 | 0.97 | 431 | 35.26 | 40.5 | 2100 | 50 | 37.2 | 962 | 17.3 | 21 | 19.2 | 23.3 | 2500 | 23.82 | 0 | 2476.18
2021-08-31 | 13:45 | 54.18 | 1.08 | 431 | 35.19 | 37.1 | 2100 | 50 | 33.9 | 961 | 17.5 | 21.2 | 19.4 | 23.6 | 2473 | 23.83 | 0 | 2449.17
2021-08-31 | 14:50 | 54.18 | 0.91 | 431 | 35.28 | 29.4 | 2100 | 50.1 | 26.4 | 961 | 17.5 | 21.2 | 19.4 | 23.6 | 2531 | 23.76 | 0 | 2507.24
2021-08-31 | 15:55 | 54.34 | 0.86 | 431 | 35.33 | 24.9 | 2070 | 49.8 | 21.6 | 961 | 17.6 | 21.3 | 19.5 | 23.6 | 2400 | 23.3 | 0 | 2376.7
2021-08-31 | 17:00 | 54.61 | 0.82 | 431 | 35.47 | 24.3 | 2100 | 50 | 20.9 | 961 | 17.7 | 21.4 | 19.6 | 23.7 | 2432 | 23.19 | 0 | 2408.81
2021-08-31 | 18:05 | 54.21 | 0.91 | 396 | 35.32 | 24.1 | 2070 | 50.2 | 20.6 | 961 | 17.5 | 21.2 | 19.4 | 23.6 | 2499 | 22.43 | 0 | 2476.57
2021-08-31 | 19:10 | 53.79 | 0.85 | 396 | 34.93 | 23.7 | 2100 | 50.2 | 20.3 | 961 | 17.4 | 21.1 | 19.3 | 23.4 | 2400 | 22.76 | 0 | 2377.24
2021-08-31 | 20:15 | 53.24 | 0.96 | 396 | 34.84 | 23.7 | 2100 | 50.1 | 20.2 | 961 | 17.2 | 20.9 | 19.1 | 23.1 | 2512 | 22.25 | 0 | 2489.75
2021-08-31 | 21:20 | 52.83 | 0.92 | 396 | 34.66 | 23.2 | 2100 | 50 | 19.8 | 961 | 17 | 20.7 | 18.9 | 23 | 2530 | 22.02 | 0 | 2507.98
2021-08-31 | 22:25 | 52.83 | 0.9 | 396 | 34.7 | 23.1 | 2100 | 49.9 | 19.6 | 962 | 17 | 20.7 | 18.9 | 23 | 2460 | 20.34 | 0 | 2439.66
2021-08-31 | 23:30 | 52.69 | 0.85 | 396 | 34.57 | 22.9 | 2100 | 50 | 19.5 | 962 | 17 | 20.7 | 18.8 | 22.9 | 2530 | 21.2 | 0 | 2508.8
2021-09-01 | 0:35 | 52.15 | 0.94 | 396 | 34.35 | 23.2 | 2070 | 49.9 | 19.7 | 961 | 16.8 | 20.4 | 18.6 | 22.7 | 2610 | 21.35 | 0 | 2588.65
2021-09-01 | 1:40 | 52.73 | 1.01 | 396 | 34.46 | 22.9 | 2100 | 50.3 | 19.4 | 961 | 17 | 20.7 | 18.9 | 22.9 | 2478 | 20.3 | 0 | 2457.7
2021-09-01 | 2:45 | 52.39 | 1.05 | 396 | 34.43 | 22.8 | 2100 | 49.8 | 19.4 | 961 | 16.9 | 20.5 | 18.7 | 22.8 | 2521 | 21.27 | 0 | 2499.73
2021-09-01 | 3:50 | 52.81 | 1.08 | 396 | 34.49 | 22.7 | 2100 | 50 | 19.3 | 961 | 17 | 20.7 | 18.9 | 23 | 2510 | 21.72 | 0 | 2488.28
2021-09-01 | 4:55 | 52.5 | 1.11 | 455 | 34.38 | 22.4 | 2100 | 49.9 | 19 | 961 | 16.9 | 20.6 | 18.8 | 22.8 | 2500 | 22.4 | 0 | 2477.6
2021-09-01 | 6:00 | 52.8 | 1.16 | 388 | 34.36 | 22.2 | 2070 | 49.9 | 18.7 | 960 | 17 | 20.7 | 18.9 | 23 | 2550 | 22.38 | 0 | 2527.62
2021-09-01 | 7:05 | 52.05 | 1.2 | 388 | 34.3 | 22.2 | 2100 | 50.3 | 18.8 | 961 | 16.8 | 20.4 | 18.6 | 22.6 | 2340 | 22.06 | 0 | 2317.94
2021-09-01 | 8:10 | 52.02 | 1.22 | 388 | 34.35 | 22.1 | 2100 | 49.8 | 18.6 | 961 | 16.7 | 20.4 | 18.6 | 22.6 | 2458 | 22.87 | 0 | 2435.13
2021-09-01 | 9:15 | 52.69 | 1.25 | 388 | 34.46 | 22.7 | 2100 | 50 | 19.3 | 960 | 17 | 20.7 | 18.8 | 22.9 | 2480 | 23.89 | 0 | 2456.11
2021-09-01 | 10:20 | 53.09 | 1.26 | 388 | 35.12 | 23 | 2100 | 49.8 | 19.5 | 960 | 17.1 | 20.8 | 19 | 23.1 | 2491 | 23.88 | 0 | 2467.12
2021-09-01 | 11:25 | 52.85 | 1.3 | 388 | 35.02 | 23.7 | 2100 | 50 | 20.2 | 960 | 17 | 20.7 | 18.9 | 23 | 2525 | 23.63 | 0 | 2501.37
2021-09-01 | 12:30 | 53.04 | 1.33 | 388 | 34.99 | 23.5 | 2070 | 50 | 20 | 961 | 17.1 | 20.8 | 19 | 23.1 | 2487 | 23.32 | 0 | 2463.68
2021-09-01 | 13:35 | 53.26 | 1.32 | 388 | 35.06 | 23.5 | 2070 | 50 | 20 | 961 | 17.2 | 20.9 | 19 | 23.2 | 2615 | 22.35 | 0 | 2592.65
2021-09-01 | 14:40 | 53.14 | 1.33 | 388 | 35.01 | 23.8 | 2100 | 50.5 | 20.3 | 960 | 17.1 | 20.8 | 19 | 23.1 | 2517 | 22.36 | 0 | 2494.64
2021-09-01 | 15:45 | 53.28 | 0.91 | 388 | 34.99 | 24.1 | 2070 | 50 | 20.6 | 960 | 17.2 | 20.9 | 19.1 | 23.2 | 2582 | 21.46 | 0 | 2560.54
2021-09-01 | 16:50 | 52.95 | 0.91 | 478 | 35.05 | 23.9 | 2070 | 49.9 | 20.4 | 959 | 17 | 20.8 | 18.9 | 23 | 2450 | 21.93 | 0 | 2428.07
2021-09-01 | 17:55 | 55.5 | 0.34 | 478 | 36.05 | 25.6 | 2100 | 49.9 | 22 | 959 | 18 | 21.8 | 19.9 | 24.1 | 2478 | 22.27 | 0 | 2455.73
2021-09-01 | 19:00 | 54.34 | 0.55 | 478 | 35.49 | 29.1 | 2070 | 50 | 25.6 | 959 | 17.6 | 21.3 | 19.5 | 23.6 | 2470 | 22.77 | 0 | 2447.23
2021-09-01 | 20:05 | 54.3 | 0.74 | 478 | 35.46 | 29.2 | 2070 | 49.9 | 25.4 | 960 | 17.5 | 21.3 | 19.5 | 23.6 | 2496 | 25.19 | 0 | 2470.81
2021-09-01 | 21:10 | 53.87 | 0.77 | 478 | 35.25 | 28.1 | 2070 | 50.1 | 24.5 | 959 | 17.4 | 21.1 | 19.3 | 23.4 | 2535 | 25.54 | 0 | 2509.46
2021-09-01 | 22:15 | 53.76 | 0.68 | 478 | 35.29 | 31.8 | 2070 | 50 | 28.3 | 960 | 17.4 | 21.1 | 19.2 | 23.4 | 2460 | 25.1 | 0 | 2434.9
2021-09-01 | 23:20 | 52.94 | 0.95 | 478 | 35.15 | 35.4 | 2070 | 50.1 | 32 | 959 | 17 | 20.8 | 18.9 | 23 | 2530 | 25.61 | 0 | 2504.39
2021-09-02 | 0:25 | 53 | 0.94 | 478 | 35 | 37.7 | 2070 | 50.1 | 34.5 | 959 | 17.1 | 20.8 | 19 | 23 | 2610 | 24.92 | 0 | 2585.08
2021-09-02 | 1:30 | 52.77 | 0.95 | 478 | 35 | 38.4 | 2070 | 50 | 35.3 | 959 | 17 | 20.7 | 18.8 | 22.9 | 2478 | 24.62 | 0 | 2453.38
2021-09-02 | 2:35 | 52.63 | 0.92 | 478 | 35.01 | 38.6 | 2070 | 50 | 35.5 | 959 | 16.9 | 20.6 | 18.8 | 22.9 | 2521 | 24.8 | 0 | 2496.2
2021-09-02 | 3:40 | 53.04 | 0.92 | 452 | 34.95 | 39.3 | 2070 | 50 | 36.2 | 959 | 17.1 | 20.8 | 18.9 | 23.1 | 2510 | 24.3 | 0 | 2485.7
2021-09-02 | 4:45 | 52.5 | 0.93 | 452 | 34.88 | 39.9 | 2070 | 50.1 | 36.8 | 959 | 16.9 | 20.6 | 18.7 | 22.8 | 2500 | 23.44 | 0 | 2476.56
2021-09-02 | 5:50 | 53.06 | 0.93 | 452 | 34.93 | 39.3 | 2070 | 50.1 | 36.2 | 958 | 17.1 | 20.8 | 19 | 23.1 | 2550 | 23.2 | 0 | 2526.8
2021-09-02 | 6:55 | 52.92 | 0.91 | 452 | 35.11 | 39.1 | 2070 | 50 | 36 | 958 | 17 | 20.7 | 18.9 | 23 | 2340 | 23.19 | 0 | 2316.81
2021-09-02 | 8:00 | 53.8 | 0.9 | 452 | 35.47 | 38.7 | 2100 | 50 | 35.6 | 959 | 17.3 | 21.1 | 19.2 | 23.4 | 2458 | 22.9 | 0 | 2435.1
2021-09-02 | 9:05 | 54.1 | 0.9 | 452 | 35.31 | 39 | 2070 | 50 | 35.9 | 959 | 17.5 | 21.2 | 19.4 | 23.5 | 2480 | 22.54 | 0 | 2457.46
2021-09-02 | 10:10 | 54.82 | 0.92 | 452 | 35.35 | 38 | 2100 | 50.1 | 34.8 | 959 | 17.8 | 21.5 | 19.7 | 23.8 | 2491 | 22.99 | 0 | 2468.01
2021-09-02 | 11:15 | 55.04 | 0.91 | 452 | 36.05 | 39.3 | 2070 | 50 | 36.1 | 960 | 17.8 | 21.6 | 19.7 | 23.9 | 2525 | 22.43 | 0 | 2502.57
2021-09-02 | 12:20 | 55.14 | 0.94 | 452 | 36.08 | 42.2 | 2100 | 50.2 | 39 | 960 | 17.8 | 21.6 | 19.8 | 24 | 2487 | 22.63 | 0 | 2464.37
2021-09-02 | 13:25 | 54.65 | 0.94 | 452 | 35.99 | 44.6 | 2100 | 50.2 | 41.4 | 960 | 17.6 | 21.4 | 19.6 | 23.8 | 2615 | 23.24 | 0 | 2591.76
2021-09-02 | 14:30 | 54.59 | 0.9 | 410 | 35.6 | 46.5 | 2100 | 50 | 43.3 | 960 | 17.7 | 21.4 | 19.6 | 23.7 | 2517 | 23.8 | 0 | 2493.2
2021-09-02 | 15:35 | 54.84 | 0.77 | 410 | 36.01 | 47.9 | 2070 | 49.7 | 44.8 | 960 | 17.7 | 21.5 | 19.6 | 23.8 | 2582 | 24.3 | 0 | 2557.7
2021-09-02 | 16:40 | 55.53 | 0.8 | 410 | 36.06 | 47.6 | 2070 | 49.9 | 44.5 | 960 | 18 | 21.8 | 19.9 | 24.1 | 2450 | 23.69 | 0 | 2426.31
2021-09-02 | 17:45 | 55.42 | 0.72 | 410 | 36.06 | 46.8 | 2070 | 50 | 43.8 | 961 | 17.9 | 21.7 | 19.9 | 24.1 | 2478 | 23.8 | 0 | 2454.2
2021-09-02 | 18:50 | 55.32 | 0.79 | 410 | 36.04 | 45 | 2070 | 50.1 | 41.9 | 961 | 17.9 | 21.7 | 19.9 | 24 | 2470 | 23.65 | 0 | 2446.35
2021-09-02 | 19:55 | 54.85 | 0.79 | 410 | 35.79 | 43.5 | 2070 | 49.9 | 40.5 | 962 | 17.7 | 21.5 | 19.7 | 23.8 | 2496 | 24.51 | 0 | 2471.49
2021-09-02 | 21:00 | 54.15 | 0.83 | 410 | 35.64 | 42.9 | 2070 | 50 | 39.8 | 962 | 17.5 | 21.2 | 19.4 | 23.5 | 2535 | 24.26 | 0 | 2510.74
2021-09-02 | 22:05 | 53.33 | 0.87 | 410 | 35.44 | 41.2 | 2070 | 49.9 | 38.1 | 963 | 17.2 | 20.9 | 19 | 23.2 | 2499 | 26.89 | 0 | 2472.11
2021-09-02 | 23:10 | 53.16 | 0.47 | 410 | 35.57 | 39.4 | 2070 | 50 | 36.2 | 963 | 17.1 | 20.8 | 18.9 | 23.1 | 2400 | 26.81 | 0 | 2373.19
2021-09-03 | 0:15 | 52.79 | 0.5 | 410 | 35.38 | 37.5 | 2070 | 50.1 | 34.3 | 963 | 16.9 | 20.7 | 18.8 | 22.9 | 2512 | 27.15 | 0 | 2484.85
2021-09-03 | 1:20 | 52.95 | 0.69 | 437 | 35.32 | 36.2 | 2070 | 50 | 33 | 963 | 17 | 20.8 | 18.9 | 23 | 2530 | 26.32 | 0 | 2503.68
2021-09-03 | 2:25 | 53.44 | 0.57 | 437 | 35.01 | 35 | 2070 | 50 | 31.7 | 963 | 17.2 | 21 | 19.1 | 23.2 | 2460 | 25.67 | 0 | 2434.33
2021-09-03 | 3:30 | 53.22 | 0.36 | 437 | 35.13 | 34.7 | 2070 | 50.1 | 31.4 | 963 | 17.1 | 20.9 | 19 | 23.1 | 2530 | 24.65 | 0 | 2505.35
2021-09-03 | 4:35 | 53.46 | 0.43 | 437 | 35.07 | 33.3 | 2100 | 50.1 | 30.1 | 963 | 17.2 | 21 | 19.1 | 23.2 | 2610 | 22.64 | 0 | 2587.36
2021-09-03 | 5:40 | 52.94 | 0.49 | 437 | 34.96 | 33.4 | 2100 | 50 | 30.1 | 963 | 17 | 20.8 | 18.9 | 23 | 2478 | 23.29 | 0 | 2454.71
2021-09-03 | 6:45 | 53.04 | 0.61 | 437 | 35.17 | 33.9 | 2100 | 49.9 | 30.6 | 963 | 17.1 | 20.8 | 18.9 | 23.1 | 2521 | 23.18 | 0 | 2497.82
2021-09-03 | 7:50 | 52.77 | 0.57 | 437 | 35.04 | 34 | 2070 | 50 | 30.7 | 963 | 17 | 20.7 | 18.8 | 22.9 | 2510 | 23.11 | 0 | 2486.89
2021-09-03 | 8:55 | 53.17 | 0.62 | 437 | 34.95 | 34.2 | 2070 | 50.1 | 30.9 | 964 | 17.1 | 20.8 | 19 | 23.1 | 2500 | 23.43 | 0 | 2476.57
2021-09-03 | 10:00 | 52.45 | 0.71 | 437 | 34.8 | 33.9 | 2100 | 50.1 | 30.8 | 964 | 16.9 | 20.6 | 18.7 | 22.8 | 2550 | 22.75 | 0 | 2527.25
2021-09-03 | 11:05 | 54.11 | 0.75 | 437 | 35.5 | 29.7 | 2070 | 50.1 | 26.4 | 965 | 17.5 | 21.2 | 19.4 | 23.5 | 2340 | 20.74 | 0 | 2319.26
2021-09-03 | 12:10 | 54 | 0.81 | 463 | 35.45 | 29.7 | 2070 | 50 | 26.2 | 965 | 17.4 | 21.2 | 19.3 | 23.5 | 2458 | 21.46 | 0 | 2436.54
2021-09-03 | 13:15 | 53.35 | 0.86 | 463 | 34.97 | 31.9 | 2100 | 50.1 | 28.4 | 965 | 17.2 | 20.9 | 19.1 | 23.2 | 2480 | 22.02 | 0 | 2457.98
2021-09-03 | 14:20 | 53.44 | 0.86 | 463 | 35.25 | 31.3 | 2070 | 50 | 28 | 965 | 17.2 | 20.9 | 19.1 | 23.2 | 2491 | 22.1 | 0 | 2468.9
2021-09-03 | 15:25 | 54.51 | 0.75 | 463 | 35.55 | 31 | 2100 | 50 | 27.6 | 966 | 17.6 | 21.4 | 19.5 | 23.7 | 2525 | 22.59 | 0 | 2502.41
2021-09-03 | 16:30 | 53.77 | 0.5 | 463 | 35.3 | 29.3 | 2070 | 49.9 | 25.9 | 966 | 17.4 | 21.1 | 19.2 | 23.4 | 2487 | 22.66 | 0 | 2464.34
2021-09-03 | 17:35 | 53.44 | 0.45 | 463 | 35.33 | 28 | 2100 | 49.9 | 24.7 | 966 | 17.2 | 20.9 | 19.1 | 23.2 | 2615 | 22.28 | 0 | 2592.72
2021-09-03 | 18:40 | 53.06 | 0.62 | 463 | 35.03 | 27.3 | 2100 | 50.1 | 23.9 | 966 | 17.1 | 20.8 | 19 | 23.1 | 2517 | 22.16 | 0 | 2494.84
2021-09-03 | 19:45 | 53.06 | 1.23 | 463 | 35.12 | 26.6 | 2100 | 50.1 | 23.2 | 966 | 17.1 | 20.8 | 18.9 | 23.1 | 2582 | 22.44 | 0 | 2559.56
2021-09-03 | 20:50 | 53.92 | 0.82 | 463 | 35.38 | 25.7 | 2100 | 49.9 | 22.2 | 966 | 17.4 | 21.1 | 19.3 | 23.4 | 2450 | 22.41 | 0 | 2427.59
2021-09-03 | 21:55 | 53.46 | 0.77 | 463 | 35.16 | 24.8 | 2100 | 50 | 21.3 | 966 | 17.2 | 21 | 19.1 | 23.2 | 2478 | 22.03 | 0 | 2455.97
2021-09-03 | 23:00 | 53 | 0.83 | 455 | 35.11 | 25 | 2070 | 50 | 21.5 | 966 | 17.1 | 20.8 | 18.9 | 23 | 2470 | 21.55 | 0 | 2448.45
2021-09-04 | 0:05 | 53.21 | 0.81 | 455 | 35.16 | 25.4 | 2100 | 50.1 | 21.9 | 966 | 17.1 | 20.9 | 19 | 23.1 | 2496 | 23.58 | 0 | 2472.42
2021-09-04 | 1:10 | 53.23 | 0.77 | 455 | 35.21 | 24.4 | 2070 | 50.4 | 20.9 | 966 | 17.1 | 20.9 | 19 | 23.1 | 2535 | 23.61 | 0 | 2511.39
2021-09-04 | 2:15 | 52.99 | 0.77 | 455 | 35.07 | 24 | 2070 | 50 | 20.6 | 965 | 17.1 | 20.8 | 18.9 | 23 | 2535 | 23.75 | 0 | 2511.25
2021-09-04 | 3:20 | 53.04 | 0.76 | 455 | 35.15 | 23.5 | 2100 | 50.1 | 20 | 965 | 17.1 | 20.8 | 18.9 | 23.1 | 2500 | 23.49 | 0 | 2476.51
2021-09-04 | 4:25 | 53.45 | 0.78 | 455 | 35.32 | 23.2 | 2100 | 50.2 | 19.7 | 964 | 17.2 | 21 | 19.1 | 23.2 | 2473 | 23.32 | 0 | 2449.68
2021-09-04 | 5:30 | 52.82 | 0.78 | 455 | 35.14 | 24.4 | 2070 | 50.2 | 20.9 | 964 | 17 | 20.7 | 18.8 | 23 | 2531 | 22.83 | 0 | 2508.17
2021-09-04 | 6:35 | 54.74 | 0.8 | 455 | 35.74 | 24.3 | 2100 | 50 | 20.8 | 964 | 17.7 | 21.5 | 19.6 | 23.8 | 2400 | 22.97 | 0 | 2377.03
2021-09-04 | 7:40 | 53.94 | 0.84 | 455 | 35.49 | 23.8 | 2100 | 49.9 | 20.3 | 964 | 17.4 | 21.1 | 19.3 | 23.4 | 2432 | 22.97 | 0 | 2409.03
2021-09-04 | 8:45 | 53.6 | 0.9 | 455 | 35.25 | 23.1 | 2070 | 50.2 | 19.5 | 964 | 17.3 | 21 | 19.2 | 23.3 | 2499 | 22.13 | 0 | 2476.87
2021-09-04 | 9:50 | 53.37 | 0.81 | 441 | 35.26 | 24.3 | 2070 | 50.2 | 20.7 | 964 | 17.2 | 20.9 | 19.1 | 23.2 | 2400 | 21.96 | 0 | 2378.04
2021-09-04 | 10:55 | 53.25 | 0.82 | 441 | 35.13 | 26.2 | 2100 | 50 | 22.6 | 964 | 17.2 | 20.9 | 19 | 23.2 | 2512 | 22.87 | 0 | 2489.13
2021-09-04 | 12:00 | 52.97 | 0.85 | 441 | 35.17 | 28.4 | 2100 | 50 | 24.8 | 964 | 17 | 20.8 | 18.9 | 23 | 2530 | 23.04 | 0 | 2506.96
2021-09-04 | 13:05 | 52.04 | 0.87 | 441 | 35.06 | 31.7 | 2100 | 50 | 28.1 | 963 | 16.7 | 20.4 | 18.5 | 22.6 | 2460 | 23.31 | 0 | 2436.69
2021-09-04 | 14:10 | 54.08 | 0.88 | 441 | 35.43 | 34.9 | 2100 | 50 | 31.5 | 963 | 17.5 | 21.2 | 19.4 | 23.5 | 2530 | 21.57 | 0 | 2508.43
2021-09-04 | 15:15 | 54.3 | 0.95 | 441 | 35.78 | 33.8 | 2070 | 50.1 | 30.5 | 963 | 17.5 | 21.3 | 19.4 | 23.6 | 2610 | 21.83 | 0 | 2588.17
2021-09-04 | 16:20 | 53.88 | 1.07 | 441 | 35.72 | 34.1 | 2070 | 50.2 | 30.5 | 963 | 17.4 | 21.1 | 19.2 | 23.4 | 2478 | 22.02 | 0 | 2455.98
2021-09-04 | 17:25 | 54.67 | 1.05 | 441 | 35.78 | 33.2 | 2070 | 49.9 | 29.8 | 963 | 17.7 | 21.4 | 19.6 | 23.8 | 2521 | 22.49 | 0 | 2498.51
2021-09-04 | 18:30 | 54.05 | 1.01 | 441 | 35.64 | 34.9 | 2100 | 50.1 | 31.7 | 963 | 17.4 | 21.2 | 19.3 | 23.5 | 2510 | 23.58 | 0 | 2486.42
2021-09-04 | 19:35 | 53.08 | 1.02 | 441 | 35.59 | 38.6 | 2100 | 49.9 | 35.5 | 963 | 17 | 20.8 | 18.9 | 23.1 | 2500 | 24.14 | 0 | 2475.86
2021-09-04 | 20:40 | 56.36 | 1.02 | 423 | 36.3 | 39.4 | 2100 | 50.4 | 36.4 | 963 | 18.3 | 22.1 | 20.3 | 24.5 | 2550 | 24.21 | 0 | 2525.79
2021-09-04 | 21:45 | 55.29 | 1.11 | 423 | 36.04 | 39.7 | 2100 | 49.9 | 36.7 | 964 | 17.9 | 21.7 | 19.8 | 24 | 2340 | 22.64 | 0 | 2317.36
2021-09-04 | 22:50 | 54.72 | 1.16 | 423 | 35.99 | 40.6 | 2070 | 49.9 | 37.7 | 964 | 17.7 | 21.5 | 19.6 | 23.8 | 2458 | 22.53 | 0 | 2435.47
2021-09-04 | 23:55 | 54.08 | 1.18 | 423 | 35.79 | 41.6 | 2070 | 50 | 38.7 | 964 | 17.4 | 21.2 | 19.3 | 23.5 | 2480 | 22.34 | 0 | 2457.66
2021-09-05 | 1:00 | 54.55 | 1.2 | 423 | 35.89 | 42 | 2070 | 50.2 | 39.2 | 964 | 17.6 | 21.4 | 19.5 | 23.7 | 2491 | 22.79 | 0 | 2468.21
2021-09-05 | 2:05 | 54.61 | 1.18 | 423 | 35.72 | 42.1 | 2100 | 50.1 | 39.3 | 964 | 17.7 | 21.4 | 19.6 | 23.7 | 2525 | 22.62 | 0 | 2502.38
2021-09-05 | 3:10 | 53.82 | 1.16 | 423 | 35.72 | 41.8 | 2100 | 49.9 | 39 | 963 | 17.3 | 21.1 | 19.2 | 23.4 | 2487 | 23.17 | 0 | 2463.83
2021-09-05 | 4:15 | 56.71 | 1.18 | 423 | 36.41 | 35.9 | 2070 | 49.7 | 33.1 | 963 | 18.4 | 22.2 | 20.4 | 24.7 | 2615 | 23.86 | 0 | 2591.14
2021-09-05 | 5:20 | 56.6 | 1.22 | 423 | 36.49 | 24.3 | 2070 | 50.1 | 21.1 | 963 | 18.4 | 22.2 | 20.4 | 24.6 | 2517 | 24.15 | 0 | 2492.85
2021-09-05 | 6:25 | 56.17 | 1.17 | 423 | 36.61 | 20.7 | 2070 | 50.1 | 17.1 | 963 | 18.2 | 22 | 20.2 | 24.4 | 2582 | 23.58 | 0 | 2558.42
2021-09-05 | 7:30 | 56.11 | 1.13 | 353 | 36.58 | 19.6 | 2100 | 50 | 16.1 | 963 | 18.2 | 22 | 20.2 | 24.4 | 2450 | 23.53 | 0 | 2426.47
2021-09-05 | 8:35 | 56.12 | 1.13 | 353 | 36.4 | 20.3 | 2070 | 49.8 | 16.6 | 963 | 18.2 | 22 | 20.2 | 24.4 | 2478 | 23.66 | 0 | 2454.34
2021-09-05 | 9:40 | 54.94 | 1.15 | 353 | 36.24 | 22.2 | 2070 | 50 | 18.6 | 963 | 17.7 | 21.5 | 19.7 | 23.9 | 2470 | 25.65 | 0 | 2444.35
2021-09-05 | 10:45 | 54.57 | 1.16 | 353 | 36.04 | 26.5 | 2070 | 49.9 | 22.9 | 964 | 17.6 | 21.4 | 19.5 | 23.7 | 2496 | 25.76 | 0 | 2470.24
2021-09-05 | 11:50 | 54.14 | 1.21 | 353 | 35.74 | 31.9 | 2070 | 49.8 | 28.5 | 964 | 17.5 | 21.2 | 19.4 | 23.5 | 2535 | 25.6 | 0 | 2509.4
2021-09-05 | 12:55 | 53.37 | 1.21 | 353 | 35.04 | 37.7 | 2070 | 50.1 | 34.5 | 964 | 17.2 | 20.9 | 19.1 | 23.2 | 2535 | 24.07 | 0 | 2510.93
2021-09-05 | 14:00 | 52.42 | 1.06 | 353 | 34.6 | 41.6 | 2070 | 50 | 37.9 | 964 | 16.9 | 20.6 | 18.7 | 22.8 | 2500 | 24.38 | 0 | 2475.62
2021-09-05 | 15:05 | 51.87 | 0.6 | 353 | 34.44 | 43.6 | 2100 | 49.9 | 40.3 | 964 | 16.7 | 20.3 | 18.5 | 22.5 | 2473 | 24.4 | 0 | 2448.6
2021-09-05 | 16:10 | 52.4 | 0.38 | 353 | 34.72 | 45.1 | 2100 | 50 | 42 | 964 | 16.9 | 20.5 | 18.7 | 22.8 | 2531 | 23.97 | 0 | 2507.03
2021-09-05 | 17:15 | 53.2 | 0.34 | 353 | 35.44 | 46.2 | 4170 | 49.8 | 43.2 | 964 | 17.1 | 20.9 | 19 | 23.1 | 2400 | 24.47 | 0 | 2375.53
2021-09-05 | 18:20 | 53.41 | 0.44 | 387 | 35.63 | 46.5 | 2070 | 50 | 43.5 | 964 | 17.2 | 20.9 | 19 | 23.2 | 2432 | 24.09 | 0 | 2407.91
2021-09-05 | 19:25 | 53.5 | 0.69 | 387 | 35.56 | 46.3 | 2070 | 49.8 | 43.3 | 964 | 17.2 | 21 | 19.1 | 23.3 | 2499 | 23.14 | 0 | 2475.86
2021-09-05 | 20:30 | 53.78 | 0.8 | 387 | 35.58 | 46.2 | 2070 | 50 | 43.2 | 964 | 17.3 | 21.1 | 19.2 | 23.4 | 2400 | 23.32 | 0 | 2376.68
2021-09-05 | 21:35 | 53.69 | 0.91 | 387 | 35.56 | 45.8 | 2070 | 50.1 | 42.9 | 965 | 17.3 | 21 | 19.2 | 23.3 | 2512 | 23.34 | 0 | 2488.66
2021-09-05 | 22:40 | 53.14 | 1.04 | 387 | 35.55 | 45.7 | 2070 | 50 | 42.7 | 965 | 17.1 | 20.8 | 18.9 | 23.1 | 2530 | 22.25 | 0 | 2507.75
2021-09-05 | 23:45 | 53.26 | 0.65 | 387 | 35.5 | 45.2 | 2070 | 49.9 | 42.3 | 965 | 17.1 | 20.9 | 19 | 23.2 | 2460 | 21.77 | 0 | 2438.23
2021-09-06 | 0:50 | 53.4 | 0.59 | 387 | 35.38 | 44.8 | 2070 | 50.1 | 41.9 | 965 | 17.2 | 20.9 | 19.1 | 23.2 | 2530 | 21.91 | 0 | 2508.09
2021-09-06 | 1:55 | 53.58 | 0.49 | 387 | 35.46 | 44.6 | 2070 | 49.9 | 41.7 | 965 | 17.3 | 21 | 19.1 | 23.3 | 2610 | 22.37 | 0 | 2587.63
2021-09-06 | 3:00 | 53.78 | 0.22 | 387 | 35.42 | 44.3 | 2070 | 50 | 41.4 | 965 | 17.3 | 21.1 | 19.2 | 23.4 | 2478 | 22.49 | 0 | 2455.51
2021-09-06 | 4:05 | 53.23 | 0.29 | 387 | 35.56 | 44.2 | 2070 | 50.1 | 41.2 | 965 | 17.1 | 20.9 | 19 | 23.1 | 2521 | 22.22 | 0 | 2498.78
2021-09-06 | 5:10 | 52.69 | 0.47 | 335 | 34.77 | 44 | 2070 | 50 | 41.1 | 965 | 17 | 20.7 | 18.8 | 22.9 | 2510 | 21.99 | 0 | 2488.01
2021-09-06 | 6:15 | 53.44 | 0.46 | 335 | 35.31 | 43.9 | 2070 | 50.2 | 40.9 | 965 | 17.2 | 20.9 | 19.1 | 23.2 | 2500 | 23.68 | 0 | 2476.32
2021-09-06 | 7:20 | 53.06 | 0.38 | 335 | 35.56 | 43.7 | 2070 | 50 | 40.7 | 965 | 17 | 20.8 | 18.9 | 23.1 | 2550 | 23.55 | 0 | 2526.45
2021-09-06 | 8:25 | 53.76 | 0.67 | 335 | 35.32 | 43.3 | 2070 | 50.1 | 40.4 | 966 | 17.3 | 21.1 | 19.2 | 23.4 | 2340 | 23.05 | 0 | 2316.95
2021-09-06 | 9:30 | 52.91 | 0.39 | 335 | 35.31 | 43.3 | 2070 | 50 | 40.3 | 966 | 17 | 20.7 | 18.9 | 23 | 2458 | 23.3 | 0 | 2434.7
2021-09-06 | 10:35 | 52.75 | 0.37 | 335 | 35.38 | 43.1 | 2070 | 50 | 40 | 967 | 16.9 | 20.7 | 18.8 | 22.9 | 2480 | 23.14 | 0 | 2456.86
2021-09-06 | 11:40 | 53.6 | 0.37 | 335 | 35.68 | 41.8 | 2070 | 50.1 | 38.7 | 967 | 17.2 | 21 | 19.1 | 23.3 | 2491 | 22.79 | 0 | 2468.21
2021-09-06 | 12:45 | 53.46 | 0.43 | 335 | 35.47 | 41.3 | 2070 | 49.9 | 38.1 | 967 | 17.2 | 21 | 19.1 | 23.2 | 2525 | 22.26 | 0 | 2502.74
2021-09-06 | 13:50 | 53.11 | 0.37 | 335 | 35.46 | 40.4 | 2070 | 50 | 37.2 | 968 | 17.1 | 20.8 | 18.9 | 23.1 | 2487 | 22.67 | 0 | 2464.33
2021-09-06 | 14:55 | 52.71 | 0.36 | 335 | 35.32 | 39.9 | 2070 | 50.1 | 36.8 | 968 | 16.9 | 20.7 | 18.8 | 22.9 | 2615 | 25.63 | 0 | 2589.37
2021-09-06 | 16:00 | 53.21 | 0.37 | 339 | 35.54 | 39.8 | 2070 | 50 | 36.5 | 968 | 17.1 | 20.9 | 19 | 23.1 | 2517 | 25.74 | 0 | 2491.26
2021-09-06 | 17:05 | 52.88 | 0.33 | 339 | 35.39 | 39.6 | 2070 | 50.1 | 36.4 | 968 | 17 | 20.7 | 18.8 | 23 | 2582 | 25.24 | 0 | 2556.76
2021-09-06 | 18:10 | 53.16 | 0.46 | 339 | 35.45 | 39 | 2070 | 50.1 | 35.8 | 968 | 17.1 | 20.8 | 19 | 23.1 | 2450 | 25.12 | 0 | 2424.88
2021-09-06 | 19:15 | 53.22 | 0.6 | 339 | 35.45 | 38.3 | 2070 | 50.1 | 35.1 | 969 | 17.1 | 20.9 | 19 | 23.1 | 2478 | 25.36 | 0 | 2452.64
2021-09-06 | 20:20 | 53.05 | 0.8 | 339 | 35.53 | 38.1 | 2070 | 49.9 | 34.9 | 969 | 17 | 20.8 | 18.9 | 23.1 | 2470 | 24.95 | 0 | 2445.05
2021-09-06 | 21:25 | 53.51 | 0.76 | 339 | 35.58 | 37.6 | 2100 | 49.8 | 34.5 | 969 | 17.2 | 21 | 19.1 | 23.3 | 2496 | 24.45 | 0 | 2471.55
2021-09-06 | 22:30 | 53.19 | 0.69 | 339 | 35.51 | 37.7 | 2070 | 50 | 34.5 | 970 | 17.1 | 20.9 | 19 | 23.1 | 2535 | 24.44 | 0 | 2510.56
2021-09-06 | 23:35 | 53.26 | 0.72 | 339 | 35.51 | 37.7 | 2070 | 50.1 | 34.6 | 969 | 17.1 | 20.9 | 19 | 23.2 | 2525 | 24.46 | 0 | 2500.54
2021-09-07 | 0:40 | 53.43 | 0.76 | 339 | 35.36 | 38.1 | 2070 | 49.9 | 35 | 970 | 17.2 | 20.9 | 19.1 | 23.2 | 2320 | 23.99 | 0 | 2296.01
2021-09-07 | 1:45 | 53.19 | 0.65 | 339 | 35.41 | 38.4 | 2100 | 50 | 35.2 | 970 | 17.1 | 20.9 | 19 | 23.1 | 2450 | 22.43 | 0 | 2427.57
2021-09-07 | 2:50 | 53.41 | 0.66 | 326 | 35.46 | 38.7 | 2070 | 49.9 | 35.5 | 970 | 17.2 | 20.9 | 19.1 | 23.2 | 2456 | 25.37 | 0 | 2430.63
2021-09-07 | 3:55 | 53.1 | 0.63 | 326 | 35.32 | 38.4 | 2070 | 50 | 35.3 | 970 | 17.1 | 20.8 | 18.9 | 23.1 | 2415 | 25.58 | 0 | 2389.42
2021-09-07 | 5:00 | 54.17 | 0.61 | 326 | 35.77 | 38.5 | 2070 | 50.2 | 35.3 | 970 | 17.5 | 21.2 | 19.4 | 23.5 | 2411 | 24.88 | 0 | 2386.12
2021-09-07 | 6:05 | 53.9 | 0.61 | 326 | 35.73 | 38.2 | 2070 | 49.9 | 35.1 | 970 | 17.4 | 21.1 | 19.3 | 23.4 | 2398 | 24.34 | 0 | 2373.66
2021-09-07 | 7:10 | 54.14 | 0.56 | 326 | 35.67 | 38 | 2070 | 50.1 | 34.8 | 970 | 17.5 | 21.2 | 19.4 | 23.5 | 2422 | 24.49 | 0 | 2397.51
2021-09-07 | 8:15 | 54.09 | 0.55 | 326 | 35.7 | 38.1 | 2100 | 49.9 | 34.9 | 970 | 17.4 | 21.2 | 19.3 | 23.5 | 2390 | 24.67 | 0 | 2365.33
2021-09-07 | 9:20 | 53.49 | 0.54 | 326 | 35.58 | 38.3 | 2070 | 50 | 35.1 | 970 | 17.2 | 21 | 19.1 | 23.3 | 2241 | 24.3 | 0 | 2216.7
2021-09-07 | 10:25 | 53.49 | 0.52 | 326 | 35.48 | 39 | 2070 | 50 | 35.7 | 971 | 17.2 | 21 | 19.1 | 23.3 | 2420 | 22.59 | 0 | 2397.41
2021-09-07 | 11:30 | 53.5 | 0.51 | 326 | 35.49 | 40.1 | 2070 | 50.1 | 36.8 | 971 | 17.2 | 21 | 19.1 | 23.3 | 2411 | 22.54 | 0 | 2388.46
2021-09-07 | 12:35 | 52.84 | 0.51 | 326 | 35.24 | 41.6 | 2070 | 49.7 | 38.4 | 971 | 17 | 20.7 | 18.8 | 23 | 2455 | 21.83 | 0 | 2433.17
2021-09-07 | 13:40 | 53.06 | 0.47 | 328 | 35.18 | 42.1 | 2070 | 50 | 38.8 | 971 | 17.1 | 20.8 | 18.9 | 23.1 | 2400 | 22.11 | 0 | 2377.89
2021-09-07 | 14:45 | 52.97 | 0.43 | 328 | 35.05 | 43 | 2070 | 49.7 | 39.8 | 971 | 17.1 | 20.8 | 18.9 | 23 | 1800 | 21.51 | 0 | 1778.49
2021-09-07 | 15:50 | 53.09 | 0.23 | 328 | 35.2 | 37.2 | 2070 | 49.8 | 34 | 970 | 17.1 | 20.8 | 19 | 23.1 | 2440 | 21.43 | 0 | 2418.57
2021-09-07 | 16:55 | 53.84 | 0.15 | 328 | 35.43 | 32 | 2070 | 50 | 28.5 | 970 | 17.4 | 21.1 | 19.3 | 23.4 | 2432 | 22.02 | 0 | 2409.98
2021-09-07 | 18:00 | 53.53 | 0.41 | 328 | 35.31 | 29 | 2070 | 49.9 | 25.5 | 970 | 17.3 | 21 | 19.1 | 23.3 | 2416 | 22.4 | 0 | 2393.6
2021-09-07 | 19:05 | 53.98 | 0.4 | 328 | 35.52 | 27.6 | 2070 | 49.7 | 24.1 | 970 | 17.4 | 21.2 | 19.3 | 23.5 | 2475 | 21.82 | 0 | 2453.18
2021-09-07 | 20:10 | 53.92 | 0.34 | 328 | 35.4 | 26 | 2070 | 49.8 | 22.5 | 970 | 17.4 | 21.1 | 19.3 | 23.4 | 2510 | 24.84 | 0 | 2485.16
2021-09-07 | 21:15 | 54.16 | 0.15 | 328 | 35.48 | 24.9 | 2040 | 50.2 | 21.2 | 970 | 17.5 | 21.2 | 19.4 | 23.5 | 2300 | 24.92 | 0 | 2275.08
2021-09-07 | 22:20 | 53.95 | 0.14 | 328 | 35.57 | 24.6 | 2070 | 50 | 20.9 | 970 | 17.4 | 21.1 | 19.3 | 23.5 | 2372 | 24.81 | 0 | 2347.19
2021-09-07 | 23:25 | 54.18 | 0.69 | 328 | 35.58 | 24.9 | 2070 | 50.2 | 21.2 | 970 | 17.5 | 21.2 | 19.4 | 23.6 | 2285 | 24.31 | 0 | 2260.69
2021-09-08 | 0:30 | 54.11 | 1.83 | 330 | 35.32 | 23.5 | 2070 | 49.8 | 19.8 | 969 | 17.5 | 21.2 | 19.4 | 23.5 | 2295 | 23.19 | 0 | 2271.81
2021-09-08 | 1:35 | 54.23 | 1.05 | 330 | 35.5 | 21 | 2040 | 49.9 | 17.5 | 969 | 17.5 | 21.3 | 19.4 | 23.6 | 2190 | 23.79 | 0 | 2166.21
2021-09-08 | 2:40 | 54.2 | 0.22 | 330 | 35.63 | 19.8 | 2070 | 50 | 16.2 | 969 | 17.5 | 21.2 | 19.4 | 23.6 | 2213 | 23.87 | 0 | 2189.13
2021-09-08 | 3:45 | 54.26 | 0.79 | 330 | 35.52 | 18.9 | 2070 | 50.1 | 15.3 | 969 | 17.5 | 21.3 | 19.4 | 23.6 | 2284 | 22.16 | 0 | 2261.84
2021-09-08 | 4:50 | 54.71 | 0.7 | 330 | 35.51 | 18.6 | 2070 | 49.9 | 14.8 | 969 | 17.7 | 21.4 | 19.6 | 23.8 | 2317 | 22.72 | 0 | 2294.28
2021-09-08 | 5:55 | 54.59 | 0.41 | 330 | 35.58 | 18.1 | 2070 | 50.1 | 14.4 | 968 | 17.7 | 21.4 | 19.6 | 23.7 | 2302 | 23.64 | 0 | 2278.36
2021-09-08 | 7:00 | 54.41 | 0.2 | 330 | 35.58 | 17.8 | 2070 | 50 | 14.1 | 968 | 17.6 | 21.3 | 19.5 | 23.7 | 2090 | 23.76 | 0 | 2066.24
2021-09-08 | 8:05 | 54.37 | 0.14 | 330 | 35.67 | 17.9 | 2070 | 50.2 | 14.2 | 968 | 17.6 | 21.3 | 19.5 | 23.6 | 2550 | 23.8 | 0 | 2526.2
2021-09-08 | 9:10 | 54.3 | 0.15 | 330 | 35.64 | 18.5 | 2070 | 50.1 | 14.7 | 968 | 17.5 | 21.3 | 19.4 | 23.6 | 2340 | 24.94 | 0 | 2315.06
2021-09-08 | 10:15 | 54.29 | 0.12 | 330 | 35.14 | 20.3 | 2070 | 50 | 16.6 | 968 | 17.6 | 21.3 | 19.5 | 23.6 | 2458 | 22.68 | 0 | 2435.32
2021-09-08 | 11:20 | 53.95 | 0.18 | 333 | 35.38 | 24.5 | 2070 | 50.2 | 20.5 | 968 | 17.4 | 21.1 | 19.3 | 23.5 | 2480 | 23.07 | 0 | 2456.93
2021-09-08 | 12:25 | 53.75 | 0.22 | 333 | 35.17 | 31.3 | 2070 | 50.3 | 27.7 | 968 | 17.4 | 21.1 | 19.3 | 23.4 | 2491 | 23.08 | 0 | 2467.92
2021-09-08 | 13:30 | 52.55 | 0.31 | 333 | 34.45 | 37.4 | 2070 | 49.8 | 33.6 | 968 | 17 | 20.6 | 18.8 | 22.8 | 2525 | 25.65 | 0 | 2499.35
2021-09-08 | 14:35 | 52.58 | 0.25 | 333 | 34.18 | 41.2 | 2070 | 50.1 | 37.5 | 968 | 17 | 20.6 | 18.9 | 22.9 | 2487 | 24.36 | 0 | 2462.64
2021-09-08 | 15:40 | 52.62 | 0.38 | 333 | 34.7 | 44.3 | 2070 | 50 | 40.9 | 968 | 17 | 20.6 | 18.8 | 22.9 | 2615 | 23.39 | 0 | 2591.61
2021-09-08 | 16:45 | 53.08 | 0.57 | 333 | 35.09 | 44.5 | 2100 | 50.2 | 41.4 | 968 | 17.1 | 20.8 | 19 | 23.1 | 2517 | 22.55 | 0 | 2494.45
2021-09-08 | 17:50 | 53.29 | 0.63 | 333 | 35.38 | 44.2 | 2100 | 50 | 41.1 | 968 | 17.1 | 20.9 | 19 | 23.2 | 2582 | 22.32 | 0 | 2559.68
2021-09-08 | 18:55 | 54.98 | 0.85 | 333 | 36.04 | 43.1 | 2070 | 49.9 | 40 | 968 | 17.8 | 21.6 | 19.7 | 23.9 | 2450 | 22.52 | 0 | 2427.48
2021-09-08 | 20:00 | 55.26 | 1.17 | 333 | 36.01 | 41.7 | 2070 | 50.3 | 38.6 | 967 | 17.9 | 21.7 | 19.8 | 24 | 2478 | 22.84 | 0 | 2455.16
2021-09-08 | 21:05 | 54.77 | 1.36 | 333 | 36.02 | 40.6 | 2070 | 50 | 37.5 | 967 | 17.7 | 21.5 | 19.6 | 23.8 | 2470 | 22.71 | 0 | 2447.29
2021-09-08 | 22:10 | 54.87 | 1.53 | 346 | 36.09 | 40.1 | 2070 | 49.8 | 36.9 | 968 | 17.7 | 21.5 | 19.6 | 23.9 | 2496 | 22.95 | 0 | 2473.05
2021-09-08 | 23:15 | 54.49 | 0.78 | 346 | 35.93 | 39.9 | 2070 | 50.1 | 36.8 | 967 | 17.6 | 21.4 | 19.5 | 23.7 | 2535 | 23.9 | 0 | 2511.1
2021-09-09 | 0:20 | 53.68 | 0.82 | 346 | 35.47 | 40.1 | 2070 | 50.1 | 36.9 | 967 | 17.3 | 21 | 19.2 | 23.3 | 2525 | 22.77 | 0 | 2502.23
2021-09-09 | 1:25 | 53.65 | 1.1 | 346 | 35.66 | 40.4 | 2100 | 50.2 | 37.3 | 967 | 17.3 | 21 | 19.2 | 23.3 | 2320 | 21.61 | 0 | 2298.39
2021-09-09 | 2:30 | 54.17 | 1.47 | 346 | 35.62 | 40.5 | 2070 | 50 | 37.4 | 967 | 17.5 | 21.2 | 19.4 | 23.5 | 2450 | 21.97 | 0 | 2428.03
2021-09-09 | 3:35 | 53.95 | 0.74 | 346 | 35.74 | 40.1 | 2070 | 49.9 | 37 | 967 | 17.4 | 21.1 | 19.3 | 23.5 | 2456 | 24.92 | 0 | 2431.08
2021-09-09 | 4:40 | 55.72 | 1.08 | 346 | 36.33 | 39.8 | 2070 | 50.1 | 36.8 | 966 | 18 | 21.8 | 20 | 24.2 | 2415 | 25.62 | 0 | 2389.38
2021-09-09 | 5:45 | 55.54 | 1.59 | 346 | 36.38 | 39.9 | 2070 | 50.3 | 36.8 | 966 | 18 | 21.8 | 19.9 | 24.1 | 2411 | 26.04 | 0 | 2384.96
2021-09-09 | 6:50 | 55.16 | 1.8 | 346 | 36.1 | 39.9 | 2070 | 50 | 36.8 | 966 | 17.8 | 21.6 | 19.8 | 24 | 2398 | 26.97 | 0 | 2371.03
2021-09-09 | 7:55 | 54.4 | 1.67 | 346 | 35.98 | 40 | 2070 | 50 | 36.9 | 966 | 17.5 | 21.3 | 19.5 | 23.7 | 2422 | 26.94 | 0 | 2395.06
2021-09-09 | 9:00 | 54.51 | 1.7 | 354 | 36.07 | 40.1 | 2070 | 50 | 37 | 966 | 17.6 | 21.4 | 19.5 | 23.7 | 2390 | 26.5 | 0 | 2363.5
2021-09-09 | 10:05 | 54.44 | 1.09 | 354 | 35.92 | 41.1 | 2070 | 49.9 | 37.9 | 966 | 17.6 | 21.3 | 19.5 | 23.7 | 2241 | 25.24 | 0 | 2215.76
2021-09-09 | 11:10 | 54.97 | 1.11 | 354 | 36.21 | 41.5 | 2070 | 49.8 | 38.2 | 966 | 17.7 | 21.5 | 19.7 | 23.9 | 2420 | 24.76 | 0 | 2395.24
2021-09-09 | 12:15 | 54.71 | 1.16 | 354 | 36.18 | 45 | 2070 | 49.8 | 41.8 | 966 | 17.6 | 21.4 | 19.6 | 23.8 | 2411 | 25.25 | 0 | 2385.75
2021-09-09 | 13:20 | 54.9 | 1.14 | 354 | 35.99 | 46.5 | 2070 | 49.9 | 43.3 | 966 | 17.7 | 21.5 | 19.6 | 23.9 | 2455 | 25.62 | 0 | 2429.38
2021-09-09 | 14:25 | 55.17 | 1.12 | 354 | 36.2 | 47 | 2070 | 50.2 | 43.9 | 965 | 17.8 | 21.6 | 19.7 | 24 | 2400 | 26.58 | 0 | 2373.42
2021-09-09 | 15:30 | 55.88 | 1.07 | 354 | 36.35 | 36.9 | 2100 | 49.8 | 34.2 | 965 | 18.1 | 21.9 | 20 | 24.3 | 1800 | 27.25 | 0 | 1772.75
2021-09-09 | 16:35 | 55.47 | 1.03 | 354 | 36.43 | 33.3 | 2100 | 50.2 | 30.2 | 964 | 17.9 | 21.7 | 19.8 | 24.1 | 2440 | 26.43 | 0 | 2413.57
2021-09-09 | 17:40 | 55.46 | 0.87 | 354 | 36.41 | 30.8 | 2100 | 49.9 | 27.6 | 964 | 17.9 | 21.7 | 19.8 | 24.1 | 2432 | 26.24 | 0 | 2405.76
2021-09-09 | 18:52 | 56.71 | 0.93 | 354 | 36.69 | 28.4 | 2130 | 50.1 | 25.1 | 964 | 18.4 | 22.2 | 20.4 | 24.7 | 2416 | 26.77 | 0 | 2389.23
2021-09-09 | 19:57 | 56.1 | 0.98 | 377 | 36.49 | 26.8 | 2100 | 50 | 23.5 | 963 | 18.1 | 22 | 20.1 | 24.4 | 2475 | 26.65 | 0 | 2448.35
2021-09-09 | 21:02 | 56.05 | 0.9 | 377 | 36.51 | 26.1 | 2130 | 50.1 | 22.8 | 963 | 18.1 | 22 | 20.1 | 24.4 | 2510 | 26.09 | 0 | 2483.91
2021-09-09 | 22:07 | 55.88 | 0.88 | 377 | 36.53 | 26.2 | 2130 | 50.1 | 22.7 | 963 | 18.1 | 21.9 | 20 | 24.3 | 2300 | 26.16 | 0 | 2273.84
2021-09-09 | 23:12 | 55.41 | 0.88 | 377 | 36.34 | 26.8 | 2130 | 50.2 | 23.5 | 963 | 17.9 | 21.7 | 19.8 | 24.1 | 2372 | 26.35 | 0 | 2345.65
2021-09-10 | 0:17 | 55.12 | 0.88 | 377 | 36.28 | 26.9 | 2100 | 50.2 | 23.5 | 963 | 17.8 | 21.6 | 19.7 | 24 | 2285 | 25.94 | 0 | 2259.06
2021-09-10 | 1:22 | 55.46 | 0.88 | 377 | 36.39 | 27 | 2130 | 50.1 | 23.5 | 963 | 17.9 | 21.7 | 19.8 | 24.1 | 2295 | 25.82 | 0 | 2269.18
2021-09-10 | 2:27 | 55 | 0.88 | 377 | 36.39 | 27.1 | 2130 | 49.9 | 23.7 | 962 | 17.7 | 21.6 | 19.6 | 23.9 | 2190 | 25.15 | 0 | 2164.85
2021-09-10 | 3:32 | 55.11 | 0.89 | 377 | 36.33 | 26.8 | 2100 | 49.8 | 23.3 | 962 | 17.8 | 21.6 | 19.7 | 24 | 2213 | 25.61 | 0 | 2187.39
2021-09-10 | 4:37 | 55.25 | 0.88 | 377 | 36.24 | 26.9 | 2130 | 49.9 | 23.5 | 961 | 17.8 | 21.7 | 19.8 | 24 | 2284 | 25.69 | 0 | 2258.31
2021-09-10 | 5:42 | 55.49 | 0.88 | 377 | 36.28 | 24 | 2130 | 49.9 | 20.8 | 961 | 17.9 | 21.8 | 19.9 | 24.1 | 2317 | 25.78 | 0 | 2291.22
2021-09-10 | 6:47 | 55.21 | 0.9 | 394 | 35.65 | 24.4 | 2130 | 49.9 | 20.8 | 961 | 17.9 | 21.6 | 19.8 | 24 | 2302 | 25.73 | 0 | 2276.27
2021-09-10 | 7:52 | 55.91 | 0.87 | 394 | 35.72 | 23.6 | 2100 | 49.8 | 20.2 | 961 | 18.1 | 21.9 | 20.1 | 24.3 | 2090 | 25.66 | 0 | 2064.34
2021-09-10 | 8:57 | 55.58 | 0.77 | 394 | 35.63 | 23.5 | 2130 | 49.9 | 20.1 | 961 | 18 | 21.8 | 20 | 24.2 | 2372 | 25.72 | 0 | 2346.28
2021-09-10 | 10:02 | 55.13 | 0.69 | 394 | 35.71 | 24.3 | 2130 | 50.1 | 20.8 | 961 | 17.8 | 21.6 | 19.8 | 24 | 2285 | 24.66 | 0 | 2260.34
2021-09-10 | 11:07 | 56.44 | 0.61 | 394 | 36.42 | 25.7 | 2130 | 50.3 | 22.1 | 961 | 18.3 | 22.1 | 20.3 | 24.5 | 2295 | 24.94 | 0 | 2270.06
2021-09-10 | 12:12 | 55.74 | 0.55 | 394 | 36.12 | 28.6 | 2130 | 49.9 | 24.9 | 961 | 18 | 21.8 | 20 | 24.2 | 2190 | 25.99 | 0 | 2164.01
2021-09-10 | 13:17 | 55.26 | 0.47 | 394 | 36.37 | 32.3 | 2130 | 50 | 28.6 | 961 | 17.8 | 21.7 | 19.8 | 24 | 2213 | 26.32 | 0 | 2186.68
2021-09-10 | 14:22 | 55.65 | 1.27 | 394 | 36.22 | 30.9 | 2130 | 50 | 27.5 | 961 | 18 | 21.8 | 20 | 24.2 | 2284 | 25.63 | 0 | 2258.37
2021-09-10 | 15:27 | 55.7 | 1.41 | 394 | 36.35 | 31.7 | 2130 | 49.9 | 28.1 | 961 | 18 | 21.8 | 20 | 24.2 | 2317 | 25.71 | 0 | 2291.29
2021-09-10 | 16:32 | 55.62 | 1.73 | 394 | 36.24 | 31.1 | 2130 | 49.9 | 27.8 | 960 | 18 | 21.8 | 19.9 | 24.2 | 2302 | 25.85 | 0 | 2276.15
2021-09-10 | 17:37 | 55.11 | 0.62 | 354 | 36.22 | 29.7 | 2130 | 50.2 | 26.4 | 960 | 17.8 | 21.6 | 19.7 | 24 | 2090 | 25.25 | 0 | 2064.75
2021-09-10 | 18:42 | 55.23 | 0.66 | 354 | 36.03 | 27.8 | 2130 | 50 | 24.6 | 960 | 17.8 | 21.6 | 19.8 | 24 | 2550 | 25.05 | 0 | 2524.95
2021-09-10 | 19:47 | 54.93 | 0.7 | 354 | 36 | 26.8 | 2130 | 49.8 | 23.5 | 960 | 17.7 | 21.5 | 19.7 | 23.9 | 2340 | 25.42 | 0 | 2314.58
2021-09-10 | 20:52 | 54.87 | 0.76 | 354 | 36.03 | 26.3 | 2130 | 50.3 | 23 | 961 | 17.7 | 21.5 | 19.6 | 23.9 | 2458 | 25.93 | 0 | 2432.07
2021-09-10 | 21:57 | 54.93 | 0.8 | 354 | 35.98 | 26.2 | 2130 | 49.8 | 22.7 | 962 | 17.7 | 21.5 | 19.7 | 23.9 | 2480 | 25.91 | 0 | 2454.09
2021-09-10 | 23:02 | 54.97 | 0.81 | 354 | 36.1 | 25 | 2130 | 50 | 21.6 | 961 | 17.7 | 21.5 | 19.7 | 23.9 | 2491 | 25.43 | 0 | 2465.57
2021-09-11 | 0:07 | 54.84 | 0.8 | 354 | 35.93 | 24.4 | 2100 | 50 | 21.1 | 961 | 17.7 | 21.5 | 19.6 | 23.8 | 2525 | 25.5 | 0 | 2499.5
2021-09-11 | 1:12 | 55.46 | 0.78 | 354 | 35.98 | 23 | 2130 | 50 | 19.6 | 961 | 17.9 | 21.7 | 19.9 | 24.1 | 2487 | 25.48 | 0 | 2461.52
2021-09-11 | 2:17 | 55.07 | 0.87 | 354 | 35.88 | 22.6 | 2130 | 50 | 19.3 | 960 | 17.8 | 21.6 | 19.7 | 23.9 | 2615 | 25.76 | 0 | 2589.24
2021-09-11 | 3:22 | 55.37 | 1.12 | 354 | 35.44 | 21.8 | 2100 | 50.2 | 18.5 | 960 | 18 | 21.7 | 19.9 | 24.1 | 2517 | 25.19 | 0 | 2491.81
2021-09-11 | 4:27 | 55.26 | 1.24 | 361 | 35.43 | 21.4 | 2100 | 50.3 | 18.1 | 960 | 17.9 | 21.7 | 19.9 | 24 | 2582 | 25.16 | 0 | 2556.84
2021-09-11 | 5:32 | 55.59 | 1.62 | 361 | 35.35 | 21.4 | 2130 | 50.1 | 18.1 | 960 | 18.1 | 21.8 | 20 | 24.2 | 2450 | 25.82 | 0 | 2424.18
2021-09-11 | 6:37 | 55.16 | 1.86 | 361 | 35.37 | 21.9 | 2100 | 50 | 18.6 | 960 | 17.9 | 21.6 | 19.8 | 24 | 2478 | 25.2 | 0 | 2452.8
2021-09-11 | 7:42 | 55.31 | 1.85 | 361 | 35.42 | 21.5 | 2130 | 50.3 | 18.2 | 960 | 17.9 | 21.7 | 19.9 | 24 | 2470 | 25.18 | 0 | 2444.82
2021-09-11 | 8:47 | 54.88 | 1.69 | 361 | 35.03 | 21.7 | 2130 | 50 | 18.4 | 961 | 17.8 | 21.5 | 19.7 | 23.9 | 2496 | 25 | 0 | 2471
2021-09-11 | 9:52 | 54.28 | 1.88 | 361 | 34.8 | 22.6 | 2130 | 50.3 | 19.2 | 961 | 17.6 | 21.3 | 19.5 | 23.6 | 2535 | 25.35 | 0 | 2509.65
2021-09-11 | 10:57 | 55.24 | 1.78 | 361 | 36.18 | 25.7 | 2130 | 50 | 22 | 961 | 17.8 | 21.7 | 19.8 | 24 | 2525 | 25.23 | 0 | 2499.77
2021-09-11 | 12:02 | 54.67 | 0.96 | 361 | 35.7 | 34.1 | 2130 | 50.1 | 30.2 | 961 | 17.6 | 21.4 | 19.6 | 23.8 | 2320 | 24.88 | 0 | 2295.12
2021-09-11 | 13:07 | 53.92 | 0.68 | 361 | 35.63 | 38.6 | 2130 | 49.9 | 35.2 | 961 | 17.4 | 21.1 | 19.2 | 23.4 | 2450 | 25.1 | 0 | 2424.9
2021-09-11 | 14:12 | 54.45 | 1.05 | 361 | 36.03 | 39.7 | 2130 | 49.8 | 36.4 | 961 | 17.5 | 21.3 | 19.4 | 23.7 | 2456 | 24.22 | 0 | 2431.78
2021-09-11 | 15:17 | 54.55 | 1.26 | 360 | 36.01 | 40.1 | 2130 | 50.2 | 36.9 | 961 | 17.6 | 21.4 | 19.5 | 23.7 | 2415 | 23.67 | 0 | 2391.33
2021-09-11 | 17:27 | 55.16 | 1.26 | 360 | 36.15 | 30 | 2130 | 49.8 | 27 | 961 | 17.8 | 21.6 | 19.8 | 24 | 2411 | 23.44 | 0 | 2387.56
2021-09-11 | 18:32 | 54.5 | 0.68 | 360 | 35.95 | 33.9 | 2130 | 50.2 | 30.6 | 961 | 17.6 | 21.4 | 19.5 | 23.7 | 2398 | 23.48 | 0 | 2374.52
2021-09-11 | 19:37 | 53.97 | 0.53 | 360 | 35.83 | 38.3 | 2130 | 50 | 35.3 | 961 | 17.4 | 21.2 | 19.3 | 23.5 | 2422 | 23.69 | 0 | 2398.31
2021-09-11 | 20:42 | 53.71 | 0.64 | 360 | 35.75 | 40.6 | 2130 | 49.9 | 37.7 | 962 | 17.3 | 21.1 | 19.2 | 23.3 | 2390 | 23.88 | 0 | 2366.12
2021-09-11 | 21:47 | 53.31 | 0.64 | 360 | 35.62 | 42 | 2130 | 49.9 | 39.3 | 962 | 17.1 | 20.9 | 19 | 23.2 | 2241 | 24.29 | 0 | 2216.71
2021-09-11 | 22:52 | 53.46 | 0.87 | 360 | 35.44 | 43.1 | 2130 | 50.2 | 40.4 | 962 | 17.2 | 21 | 19.1 | 23.2 | 2420 | 24.89 | 0 | 2395.11
2021-09-11 | 23:57 | 53.71 | 0.74 | 360 | 35.54 | 43.4 | 2160 | 50 | 40.7 | 962 | 17.3 | 21.1 | 19.2 | 23.3 | 2411 | 26.58 | 0 | 2384.42
2021-09-12 | 1:02 | 53.83 | 0.73 | 360 | 35.58 | 43.7 | 2130 | 50.1 | 41 | 962 | 17.3 | 21.1 | 19.2 | 23.4 | 2455 | 26.46 | 0 | 2428.54
2021-09-12 | 2:07 | 54 | 0.69 | 360 | 35.54 | 43.4 | 2130 | 49.8 | 40.8 | 962 | 17.4 | 21.2 | 19.3 | 23.5 | 2400 | 26.18 | 0 | 2373.82
2021-09-12 | 3:12 | 53.82 | 0.78 | 373 | 35.56 | 43.4 | 2130 | 49.9 | 40.8 | 961 | 17.3 | 21.1 | 19.2 | 23.4 | 1800 | 25.23 | 0 | 1774.77
2021-09-12 | 4:17 | 53.71 | 0.76 | 373 | 35.46 | 43 | 2130 | 50.1 | 40.4 | 961 | 17.3 | 21.1 | 19.2 | 23.3 | 2440 | 25.43 | 0 | 2414.57
2021-09-12 | 5:22 | 53.84 | 0.73 | 373 | 35.52 | 42.3 | 2130 | 50 | 39.7 | 961 | 17.4 | 21.1 | 19.2 | 23.4 | 2432 | 24.66 | 0 | 2407.34
2021-09-12 | 6:27 | 53.33 | 1.05 | 373 | 35.21 | 42.5 | 2130 | 50.2 | 39.9 | 961 | 17.2 | 20.9 | 19.1 | 23.2 | 2416 | 24.48 | 0 | 2391.52
2021-09-12 | 7:32 | 53.19 | 1.29 | 373 | 35.44 | 42.3 | 2130 | 50 | 39.7 | 961 | 17.1 | 20.8 | 19 | 23.1 | 2475 | 24.38 | 0 | 2450.62
2021-09-12 | 8:37 | 53.55 | 1.33 | 373 | 35.33 | 42.1 | 2130 | 50 | 39.5 | 961 | 17.3 | 21 | 19.1 | 23.3 | 2510 | 24.57 | 0 | 2485.43
2021-09-12 | 9:42 | 53.62 | 1.37 | 373 | 35.39 | 42.6 | 2130 | 50 | 39.9 | 961 | 17.3 | 21 | 19.2 | 23.3 | 2372 | 24.09 | 0 | 2347.91
2021-09-12 | 10:47 | 53.58 | 1.42 | 373 | 35.42 | 44.5 | 2130 | 50 | 41.7 | 961 | 17.3 | 21 | 19.1 | 23.3 | 2285 | 23.75 | 0 | 2261.25
2021-09-12 | 11:52 | 53.29 | 1.44 | 373 | 35.32 | 47.4 | 2130 | 50.1 | 44.5 | 961 | 17.2 | 20.9 | 19 | 23.2 | 2295 | 24.08 | 0 | 2270.92
2021-09-12 | 12:57 | 53.23 | 1.45 | 373 | 35.15 | 51.3 | 2130 | 50 | 48.4 | 961 | 17.2 | 20.9 | 19 | 23.1 | 2190 | 24.69 | 0 | 2165.31
2021-09-12 | 14:02 | 53.45 | 1.49 | 401 | 35.3 | 53.4 | 2100 | 50 | 50.6 | 961 | 17.2 | 21 | 19.1 | 23.2 | 2213 | 24.33 | 0 | 2188.67
2021-09-12 | 15:07 | 53.26 | 1.54 | 401 | 35.47 | 53.8 | 2130 | 50.2 | 51.2 | 961 | 17.1 | 20.9 | 19 | 23.2 | 2284 | 23.46 | 0 | 2260.54
2021-09-12 | 16:12 | 53.15 | 1.56 | 401 | 35.13 | 53.4 | 2130 | 49.8 | 50.8 | 961 | 17.1 | 20.8 | 19 | 23.1 | 2317 | 25 | 0 | 2292
2021-09-12 | 17:17 | 53.08 | 1.61 | 401 | 35.03 | 52.8 | 2130 | 50.1 | 50.2 | 961 | 17.1 | 20.8 | 19 | 23.1 | 2302 | 25.61 | 0 | 2276.39
2021-09-12 | 18:22 | 53.09 | 1.31 | 401 | 35.18 | 51.2 | 2130 | 50 | 48.7 | 961 | 17.1 | 20.8 | 19 | 23.1 | 2090 | 26.92 | 0 | 2063.08
2021-09-12 | 19:27 | 53.27 | 1.1 | 401 | 35.27 | 49.8 | 2130 | 50.1 | 47.3 | 961 | 17.2 | 20.9 | 19 | 23.2 | 2550 | 26.59 | 0 | 2523.41
2021-09-12 | 20:32 | 53.47 | 0.86 | 401 | 35.35 | 48.7 | 2130 | 50.2 | 46.2 | 961 | 17.2 | 21 | 19.1 | 23.2 | 2340 | 26.56 | 0 | 2313.44
2021-09-12 | 21:37 | 53.39 | 0.64 | 401 | 35.19 | 47.9 | 2130 | 50.2 | 45.3 | 961 | 17.2 | 20.9 | 19.1 | 23.2 | 2458 | 26.75 | 0 | 2431.25
2021-09-12 | 22:42 | 53.04 | 0.61 | 401 | 35.28 | 47.4 | 2160 | 50.2 | 44.9 | 961 | 17.1 | 20.8 | 18.9 | 23.1 | 2480 | 26.73 | 0 | 2453.27
2021-09-12 | 23:47 | 52.67 | 0.72 | 401 | 35.24 | 47.3 | 2130 | 49.9 | 44.8 | 960 | 16.9 | 20.6 | 18.8 | 22.9 | 2491 | 25.76 | 0 | 2465.24
2021-09-13 | 0:52 | 53.3 | 0.89 | 372 | 35.05 | 47.2 | 2130 | 50.1 | 44.6 | 960 | 17.2 | 20.9 | 19.1 | 23.2 | 2525 | 26.23 | 0 | 2498.77
2021-09-13 | 1:57 | 53.82 | 1 | 372 | 35.37 | 47 | 2130 | 49.8 | 44.5 | 960 | 17.4 | 21.1 | 19.3 | 23.4 | 2487 | 26.43 | 0 | 2460.57
2021-09-13 | 3:02 | 54.24 | 1.03 | 372 | 35.65 | 47 | 2130 | 50 | 44.4 | 960 | 17.5 | 21.3 | 19.4 | 23.6 | 2615 | 26.52 | 0 | 2588.48
2021-09-13 | 4:07 | 54.8 | 1.11 | 372 | 35.69 | 47.1 | 2130 | 50 | 44.5 | 959 | 17.7 | 21.5 | 19.7 | 23.8 | 2517 | 25.99 | 0 | 2491.01
2021-09-13 | 5:12 | 54.3 | 1.02 | 372 | 35.52 | 47.1 | 2130 | 50 | 44.5 | 959 | 17.5 | 21.3 | 19.5 | 23.6 | 2582 | 25.75 | 0 | 2556.25
2021-09-13 | 6:17 | 53.25 | 1.05 | 372 | 35.35 | 47.2 | 2130 | 49.9 | 44.6 | 959 | 17.1 | 20.9 | 19 | 23.1 | 2450 | 25.66 | 0 | 2424.34
2021-09-13 | 7:22 | 53.13 | 1.09 | 372 | 35.22 | 47.2 | 2130 | 49.9 | 44.6 | 959 | 17.1 | 20.8 | 19 | 23.1 | 2478 | 24.9 | 0 | 2453.1
2021-09-13 | 8:27 | 53.12 | 1.09 | 372 | 35.14 | 47.2 | 2130 | 49.9 | 44.7 | 959 | 17.1 | 20.8 | 19 | 23.1 | 2470 | 24.62 | 0 | 2445.38
2021-09-13 | 9:32 | 52.91 | 1.07 | 372 | 35.25 | 47.5 | 2130 | 50 | 44.9 | 959 | 17 | 20.7 | 18.9 | 23 | 2496 | 24.66 | 0 | 2471.34
2021-09-13 | 10:37 | 53.89 | 1.12 | 372 | 35.41 | 45.3 | 2130 | 50.1 | 42.7 | 959 | 17.4 | 21.1 | 19.3 | 23.4 | 2535 | 25.27 | 0 | 2509.73
2021-09-13 | 11:42 | 54.41 | 1.08 | 479 | 35.51 | 43.1 | 2130 | 49.8 | 40.4 | 960 | 17.6 | 21.3 | 19.5 | 23.7 | 2525 | 24.65 | 0 | 2500.35
2021-09-13 | 12:47 | 54.33 | 1.11 | 479 | 35.79 | 42.7 | 2130 | 50 | 39.8 | 959 | 17.5 | 21.3 | 19.4 | 23.6 | 2320 | 24.14 | 0 | 2295.86
2021-09-13 | 13:52 | 54.81 | 1.18 | 479 | 35.76 | 44.2 | 2130 | 50 | 41.3 | 959 | 17.7 | 21.5 | 19.7 | 23.8 | 2450 | 24.24 | 0 | 2425.76
2021-09-13 | 14:57 | 54.76 | 1.2 | 479 | 35.9 | 44.5 | 2130 | 49.9 | 41.7 | 960 | 17.7 | 21.5 | 19.6 | 23.8 | 2456 | 24.81 | 0 | 2431.19
2021-09-13 | 16:02 | 54.95 | 1.24 | 479 | 35.93 | 43.5 | 2160 | 50.1 | 40.8 | 959 | 17.8 | 21.5 | 19.7 | 23.9 | 2415 | 24.91 | 0 | 2390.09
2021-09-13 | 17:07 | 54.66 | 0.97 | 479 | 35.81 | 41.3 | 2130 | 50.1 | 38.6 | 959 | 17.7 | 21.4 | 19.6 | 23.8 | 2411 | 24.92 | 0 | 2386.08
2021-09-13 | 18:12 | 54.31 | 1.08 | 479 | 35.79 | 39.3 | 2130 | 50.1 | 36.6 | 959 | 17.5 | 21.3 | 19.4 | 23.6 | 2398 | 25.28 | 0 | 2372.72
2021-09-13 | 19:17 | 53.85 | 0.91 | 479 | 35.51 | 38.1 | 2130 | 49.9 | 35.3 | 959 | 17.4 | 21.1 | 19.3 | 23.4 | 2422 | 25.89 | 0 | 2396.11
2021-09-13 | 20:22 | 53.17 | 0.86 | 479 | 35.28 | 37.2 | 2130 | 50 | 34.5 | 959 | 17.1 | 20.8 | 19 | 23.1 | 2390 | 25.44 | 0 | 2364.56
2021-09-13 | 21:27 | 55.14 | 0.82 | 479 | 36.11 | 37.1 | 2130 | 50 | 34.3 | 960 | 17.8 | 21.6 | 19.8 | 24 | 2241 | 25.56 | 0 | 2215.44
2021-09-13 | 22:32 | 53.81 | 0.91 | 459 | 35.68 | 37.2 | 2160 | 50.1 | 34.4 | 961 | 17.3 | 21.1 | 19.2 | 23.4 | 2420 | 25.67 | 0 | 2394.33
2021-09-13 | 23:37 | 53.71 | 0.85 | 459 | 35.64 | 37.5 | 2160 | 49.8 | 34.7 | 961 | 17.3 | 21.1 | 19.2 | 23.3 | 2411 | 26.02 | 0 | 2384.98
2021-09-14 | 0:42 | 53.41 | 0.96 | 459 | 35.46 | 38.1 | 2160 | 50 | 35.2 | 961 | 17.2 | 20.9 | 19.1 | 23.2 | 2455 | 25.72 | 0 | 2429.28
2021-09-14 | 1:47 | 53.73 | 0.92 | 459 | 35.53 | 38.2 | 2160 | 50 | 35.3 | 961 | 17.3 | 21.1 | 19.2 | 23.4 | 2400 | 25.34 | 0 | 2374.66
2021-09-14 | 2:52 | 53.39 | 0.9 | 459 | 35.39 | 37.8 | 2130 | 50.1 | 35 | 961 | 17.2 | 20.9 | 19.1 | 23.2 | 1800 | 25.48 | 0 | 1774.52
2021-09-14 | 3:57 | 53.1 | 0.85 | 459 | 35.36 | 37.7 | 2130 | 50 | 34.9 | 961 | 17.1 | 20.8 | 18.9 | 23.1 | 2440 | 25.97 | 0 | 2414.03
2021-09-14 | 5:02 | 53.13 | 0.94 | 459 | 35.38 | 37.4 | 2160 | 50 | 34.6 | 961 | 17.1 | 20.8 | 18.9 | 23.1 | 2432 | 26.03 | 0 | 2405.97
2021-09-14 | 6:07 | 54.23 | 1.01 | 459 | 35.86 | 37.7 | 2160 | 50.1 | 34.9 | 960 | 17.5 | 21.3 | 19.4 | 23.6 | 2416 | 25.67 | 0 | 2390.33
2021-09-14 | 7:12 | 54 | 1.05 | 459 | 35.59 | 37.6 | 2160 | 50 | 34.8 | 961 | 17.4 | 21.2 | 19.3 | 23.5 | 2475 | 26.23 | 0 | 2448.77
2021-09-14 | 8:17 | 53.45 | 1.08 | 459 | 35.26 | 37.2 | 2130 | 50 | 34.4 | 961 | 17.2 | 21 | 19.1 | 23.2 | 2510 | 29.51 | 0 | 2480.49
2021-09-14 | 9:22 | 52.68 | 1.11 | 445 | 35.16 | 37.8 | 2130 | 50.2 | 34.9 | 961 | 16.9 | 20.7 | 18.8 | 22.9 | 2372 | 28.7 | 0 | 2343.3
2021-09-14 | 10:27 | 53.5 | 1.16 | 445 | 35.1 | 34.2 | 2130 | 49.9 | 31.5 | 961 | 17.3 | 21 | 19.1 | 23.3 | 2285 | 28.09 | 0 | 2256.91
2021-09-14 | 11:32 | 52.89 | 1.2 | 445 | 35.15 | 30.9 | 2130 | 49.9 | 27.9 | 962 | 17 | 20.7 | 18.9 | 23 | 2295 | 26.41 | 0 | 2268.59
2021-09-14 | 12:37 | 53.34 | 1.22 | 445 | 35.14 | 32.3 | 2130 | 50 | 29 | 962 | 17.2 | 20.9 | 19.1 | 23.2 | 2190 | 26.14 | 0 | 2163.86
2021-09-14 | 13:42 | 52.72 | 1.25 | 445 | 35.28 | 34.1 | 2130 | 49.9 | 31 | 962 | 16.9 | 20.7 | 18.8 | 22.9 | 2213 | 27.75 | 0 | 2185.25
2021-09-14 | 14:47 | 53.46 | 1.26 | 445 | 35.21 | 37.9 | 2130 | 50 | 34.7 | 962 | 17.2 | 21 | 19.1 | 23.2 | 2284 | 27.97 | 0 | 2256.03
2021-09-14 | 15:52 | 52.64 | 1.3 | 445 | 35.13 | 39.1 | 2130 | 49.9 | 36.2 | 962 | 16.9 | 20.6 | 18.8 | 22.9 | 2317 | 28.24 | 0 | 2288.76
2021-09-14 | 16:57 | 53.02 | 1.33 | 445 | 35.08 | 37.8 | 2130 | 50 | 35 | 962 | 17.1 | 20.8 | 18.9 | 23.1 | 2302 | 25.04 | 0 | 2276.96
2021-09-14 | 18:02 | 54.04 | 1.32 | 445 | 35.42 | 36.5 | 2160 | 49.9 | 33.7 | 962 | 17.4 | 21.2 | 19.3 | 23.5 | 2090 | 25.33 | 0 | 2064.67
2021-09-14 | 19:07 | 53.68 | 1.33 | 445 | 35.46 | 35.6 | 2130 | 50.2 | 32.7 | 962 | 17.3 | 21 | 19.2 | 23.3 | 2550 | 25.78 | 0 | 2524.22
2021-09-14 | 20:12 | 53.82 | 0.68 | 417 | 35.51 | 35.3 | 2130 | 50 | 32.4 | 962 | 17.4 | 21.1 | 19.2 | 23.4 | 2340 | 25.21 | 0 | 2314.79
2021-09-14 | 21:17 | 53.76 | 0.68 | 417 | 35.57 | 35.2 | 2130 | 50 | 32.3 | 962 | 17.3 | 21.1 | 19.2 | 23.4 | 2458 | 24.95 | 0 | 2433.05
2021-09-14 | 22:22 | 54.36 | 0.69 | 417 | 35.42 | 35.1 | 2130 | 50.1 | 32.2 | 962 | 17.6 | 21.3 | 19.5 | 23.6 | 2480 | 25.15 | 0 | 2454.85
2021-09-14 | 23:27 | 53.91 | 0.67 | 417 | 35.53 | 35 | 2130 | 50 | 32 | 962 | 17.4 | 21.1 | 19.3 | 23.4 | 2491 | 24.74 | 0 | 2466.26
2021-09-15 | 0:32 | 54.13 | 0.64 | 417 | 35.55 | 34.8 | 2130 | 49.8 | 31.9 | 962 | 17.5 | 21.2 | 19.4 | 23.5 | 2525 | 24.93 | 0 | 2500.07
2021-09-15 | 1:37 | 54.24 | 0.63 | 417 | 35.55 | 34.5 | 2130 | 50.1 | 31.6 | 962 | 17.5 | 21.3 | 19.4 | 23.6 | 2487 | 24.68 | 0 | 2462.32
2021-09-15 | 2:42 | 54.41 | 0.62 | 417 | 35.69 | 34.2 | 2130 | 50 | 31.3 | 961 | 17.6 | 21.3 | 19.5 | 23.7 | 2615 | 24.73 | 0 | 2590.27
2021-09-15 | 3:47 | 53.94 | 0.63 | 417 | 35.61 | 34.2 | 2130 | 49.8 | 31.3 | 962 | 17.4 | 21.1 | 19.3 | 23.5 | 2517 | 23.68 | 0 | 2493.32
2021-09-15 | 4:52 | 54 | 0.62 | 417 | 35.67 | 34 | 2130 | 50.1 | 31.1 | 961 | 17.4 | 21.2 | 19.3 | 23.5 | 2582 | 23.79 | 0 | 2558.21
2021-09-15 | 5:57 | 54.61 | 0.61 | 417 | 35.73 | 33.2 | 2130 | 50 | 30.3 | 961 | 17.6 | 21.4 | 19.6 | 23.7 | 2450 | 23.87 | 0 | 2426.13
2021-09-15 | 7:02 | 54.6 | 0.59 | 444 | 35.78 | 33.1 | 2130 | 50 | 30.1 | 961 | 17.6 | 21.4 | 19.6 | 23.7 | 2478 | 23.52 | 0 | 2454.48
2021-09-15 | 8:07 | 57.21 | 0.16 | 444 | 36.53 | 29 | 2130 | 49.8 | 26.5 | 962 | 18.6 | 22.4 | 20.7 | 24.9 | 2470 | 23.24 | 0 | 2446.76
2021-09-15 | 9:12 | 56.59 | 0.17 | 404 | 36.56 | 29.3 | 2160 | 50.1 | 26.1 | 962 | 18.4 | 22.2 | 20.4 | 24.6 | 2496 | 23.22 | 0 | 2472.78
2021-09-15 | 10:17 | 56.37 | 0.21 | 404 | 36.72 | 33.6 | 2130 | 49.9 | 30.4 | 962 | 18.3 | 22.1 | 20.3 | 24.5 | 2535 | 23.71 | 0 | 2511.29
2021-09-15 | 11:22 | 56.18 | 0.25 | 404 | 36.6 | 36.8 | 2130 | 50.1 | 33.7 | 962 | 18.2 | 22 | 20.2 | 24.4 | 2525 | 25.35 | 0 | 2499.65
2021-09-15 | 12:27 | 56.49 | 0.2 | 404 | 36.36 | 33.1 | 2130 | 49.9 | 30.7 | 962 | 18.4 | 22.1 | 20.4 | 24.6 | 2320 | 25.03 | 0 | 2294.97
2021-09-15 | 13:32 | 56.24 | 0.15 | 404 | 36.95 | 30.8 | 2130 | 50.2 | 28 | 962 | 18.2 | 22 | 20.2 | 24.4 | 2450 | 24.81 | 0 | 2425.19
2021-09-15 | 14:37 | 55.71 | 0.2 | 404 | 36.47 | 32.6 | 2130 | 50 | 29.4 | 962 | 18 | 21.8 | 20 | 24.2 | 2456 | 24.93 | 0 | 2431.07
2021-09-15 | 15:42 | 53.7 | 0.65 | 404 | 35.26 | 37.2 | 2160 | 50.1 | 34.2 | 961 | 17.3 | 21 | 19.2 | 23.3 | 2415 | 24.9 | 0 | 2390.1
2021-09-15 | 16:47 | 54.62 | 0.53 | 404 | 36.24 | 36.9 | 2130 | 50 | 34.7 | 961 | 17.6 | 21.4 | 19.5 | 23.7 | 2411 | 23.86 | 0 | 2387.14
2021-09-15 | 17:52 | 53.22 | 1.3 | 404 | 34.96 | 27.9 | 2130 | 50 | 25.1 | 961 | 17.2 | 20.9 | 19 | 23.1 | 2398 | 24.36 | 0 | 2373.64
2021-09-15 | 18:57 | 54.85 | 0.76 | 353 | 35.65 | 31.7 | 2130 | 50.2 | 28.5 | 961 | 17.7 | 21.5 | 19.7 | 23.8 | 2422 | 25.06 | 0 | 2396.94
2021-09-15 | 20:02 | 55 | 0.52 | 353 | 36.23 | 36.4 | 2130 | 49.9 | 33.3 | 961 | 17.8 | 21.6 | 19.7 | 23.9 | 2390 | 24.21 | 0 | 2365.79
2021-09-15 | 21:07 | 55.76 | 0.32 | 353 | 36.53 | 39 | 2130 | 50.2 | 36.1 | 961 | 18 | 21.9 | 20 | 24.2 | 2241 | 25.22 | 0 | 2215.78
2021-09-15 | 22:12 | 55.52 | 0.31 | 353 | 36.4 | 40.8 | 2130 | 50 | 38 | 961 | 18 | 21.8 | 19.9 | 24.1 | 2420 | 25.04 | 0 | 2394.96
2021-09-15 | 23:17 | 55.74 | 0.31 | 353 | 36.5 | 41.8 | 2130 | 49.8 | 39.1 | 961 | 18 | 21.9 | 20 | 24.2 | 2411 | 24.96 | 0 | 2386.04
2021-09-16 | 0:22 | 54.84 | 0.53 | 353 | 36.06 | 42.2 | 2130 | 50 | 39.5 | 961 | 17.7 | 21.5 | 19.6 | 23.8 | 2455 | 25.46 | 0 | 2429.54
2021-09-16 | 1:27 | 54.11 | 0.71 | 353 | 35.86 | 42.8 | 2130 | 50.1 | 40.2 | 961 | 17.4 | 21.2 | 19.3 | 23.5 | 2400 | 24.38 | 0 | 2375.62
2021-09-16 | 2:32 | 55.06 | 0.32 | 353 | 36.26 | 42.2 | 2160 | 50 | 39.5 | 961 | 17.8 | 21.6 | 19.7 | 23.9 | 1800 | 24.87 | 0 | 1775.13
2021-09-16 | 3:37 | 55.29 | 0.43 | 353 | 36.36 | 42.2 | 2130 | 50.1 | 39.5 | 961 | 17.9 | 21.7 | 19.8 | 24 | 2440 | 25.52 | 0 | 2414.48
2021-09-16 | 4:42 | 55.04 | 0.54 | 353 | 36.23 | 42.1 | 2130 | 50.1 | 39.5 | 961 | 17.8 | 21.6 | 19.7 | 23.9 | 2432 | 25.4 | 0 | 2406.6
2021-09-16 | 5:47 | 54.54 | 0.6 | 454 | 36.09 | 41.8 | 2130 | 49.9 | 39.2 | 961 | 17.6 | 21.4 | 19.5 | 23.7 | 2416 | 25.22 | 0 | 2390.78
2021-09-16 | 6:52 | 55.04 | 0.68 | 454 | 36.07 | 41.8 | 2160 | 50 | 39.2 | 961 | 17.8 | 21.6 | 19.7 | 23.9 | 2475 | 25.31 | 0 | 2449.69
2021-09-16 | 7:57 | 54.25 | 0.7 | 454 | 35.95 | 41.8 | 2130 | 50 | 39.2 | 961 | 17.5 | 21.3 | 19.4 | 23.6 | 2510 | 25.91 | 0 | 2484.09
2021-09-16 | 9:02 | 54.08 | 0.73 | 454 | 35.96 | 41.5 | 2130 | 50.1 | 38.9 | 961 | 17.4 | 21.2 | 19.3 | 23.5 | 2411 | 25.47 | 0 | 2385.53
2021-09-16 | 10:07 | 54.29 | 0.73 | 454 | 35.98 | 42.3 | 2130 | 50.1 | 39.6 | 961 | 17.5 | 21.3 | 19.4 | 23.6 | 2398 | 25.37 | 0 | 2372.63
2021-09-16 | 11:12 | 54.45 | 0.65 | 454 | 36.03 | 42.4 | 2130 | 49.9 | 39.8 | 962 | 17.6 | 21.3 | 19.5 | 23.7 | 2422 | 25.68 | 0 | 2396.32
2021-09-16 | 12:17 | 53.87 | 0.78 | 454 | 35.71 | 42.7 | 2160 | 50 | 40 | 963 | 17.3 | 21.1 | 19.2 | 23.4 | 2390 | 25.5 | 0 | 2364.5
2021-09-16 | 13:22 | 54.28 | 0.62 | 454 | 35.99 | 42.7 | 2130 | 50 | 40.1 | 963 | 17.5 | 21.3 | 19.4 | 23.6 | 2241 | 25.84 | 0 | 2215.16
2021-09-16 | 14:27 | 54.98 | 0.63 | 454 | 35.98 | 43.2 | 2130 | 50.1 | 40.5 | 963 | 17.8 | 21.6 | 19.7 | 23.9 | 2420 | 26.41 | 0 | 2393.59
2021-09-16 | 15:32 | 54.23 | 0.73 | 454 | 35.89 | 44.1 | 2130 | 50 | 41.4 | 963 | 17.5 | 21.3 | 19.4 | 23.6 | 2411 | 25.51 | 0 | 2385.49
2021-09-16 | 16:37 | 54.19 | 0.69 | 457 | 35.75 | 44.7 | 2130 | 50.1 | 42 | 963 | 17.5 | 21.2 | 19.4 | 23.6 | 2455 | 26.07 | 0 | 2428.93
2021-09-16 | 17:42 | 53.83 | 0.81 | 457 | 35.58 | 45.1 | 2130 | 50.1 | 42.4 | 964 | 17.3 | 21.1 | 19.2 | 23.4 | 2400 | 25.98 | 0 | 2374.02
2021-09-16 | 18:47 | 53.82 | 0.86 | 457 | 35.51 | 45.5 | 2130 | 50.1 | 42.8 | 964 | 17.3 | 21.1 | 19.2 | 23.4 | 1800 | 25.6 | 0 | 1774.4
2021-09-16 | 19:52 | 53.47 | 0.94 | 457 | 35.52 | 45.5 | 2130 | 50 | 42.9 | 964 | 17.2 | 21 | 19.1 | 23.2 | 2440 | 26.14 | 0 | 2413.86
2021-09-16 | 20:57 | 53.17 | 0.98 | 457 | 35.33 | 45.4 | 2130 | 50.1 | 42.8 | 964 | 17.1 | 20.8 | 19 | 23.1 | 2432 | 26.63 | 0 | 2405.37
2021-09-16 | 22:02 | 53.51 | 0.97 | 457 | 35.54 | 45.4 | 2160 | 50.2 | 42.8 | 964 | 17.2 | 21 | 19.1 | 23.3 | 2416 | 26.56 | 0 | 2389.44
2021-09-16 | 23:07 | 53.25 | 0.93 | 457 | 35.43 | 45.2 | 2130 | 49.8 | 42.6 | 964 | 17.1 | 20.9 | 19 | 23.1 | 2475 | 25.5 | 0 | 2449.5
2021-09-17 | 0:12 | 53.52 | 0.93 | 457 | 35.46 | 45.2 | 2160 | 50 | 42.6 | 964 | 17.2 | 21 | 19.1 | 23.3 | 2510 | 24.37 | 0 | 2485.63
2021-09-17 | 1:17 | 53.75 | 0.98 | 457 | 35.38 | 45.1 | 2130 | 49.9 | 42.5 | 964 | 17.3 | 21.1 | 19.2 | 23.4 | 2372 | 24.51 | 0 | 2347.49
2021-09-17 | 2:22 | 53.39 | 0.98 | 457 | 35.24 | 44.7 | 2130 | 50.1 | 42.2 | 964 | 17.2 | 20.9 | 19.1 | 23.2 | 2285 | 24.24 | 0 | 2260.76
2021-09-17 | 3:27 | 53.68 | 0.98 | 414 | 35.24 | 44.5 | 2160 | 49.9 | 41.9 | 964 | 17.3 | 21 | 19.2 | 23.3 | 2295 | 24.13 | 0 | 2270.87
2021-09-17 | 4:32 | 53.44 | 1.01 | 414 | 35.38 | 44.2 | 2130 | 49.9 | 41.6 | 964 | 17.2 | 20.9 | 19.1 | 23.2 | 2190 | 24.62 | 0 | 2165.38
2021-09-17 | 5:37 | 53.74 | 0.99 | 414 | 35.23 | 44 | 2130 | 50 | 41.4 | 964 | 17.3 | 21.1 | 19.2 | 23.4 | 2213 | 25.11 | 0 | 2187.89
2021-09-17 | 6:42 | 53.7 | 0.98 | 414 | 35.39 | 43.8 | 2130 | 49.8 | 41.2 | 964 | 17.3 | 21 | 19.2 | 23.3 | 2284 | 25.55 | 0 | 2258.45
2021-09-17 | 7:47 | 53.54 | 1.01 | 414 | 35.3 | 43.5 | 2130 | 49.9 | 40.9 | 964 | 17.3 | 21 | 19.1 | 23.3 | 2317 | 24.99 | 0 | 2292.01
2021-09-17 | 8:52 | 53.63 | 0.93 | 414 | 35.43 | 43.2 | 2130 | 50 | 40.6 | 964 | 17.3 | 21 | 19.2 | 23.3 | 2302 | 24.55 | 0 | 2277.45
2021-09-17 | 9:57 | 53.3 | 0.98 | 414 | 35.33 | 43.4 | 2130 | 50.1 | 40.8 | 964 | 17.2 | 20.9 | 19 | 23.2 | 2090 | 24.4 | 0 | 2065.6
2021-09-17 | 11:02 | 53.54 | 0.96 | 414 | 35.42 | 44.2 | 2130 | 50.1 | 41.5 | 964 | 17.2 | 21 | 19.1 | 23.3 | 2550 | 24.53 | 0 | 2525.47
2021-09-17 | 12:07 | 53.77 | 1 | 414 | 35.28 | 45.2 | 2130 | 50.1 | 42.5 | 964 | 17.3 | 21.1 | 19.2 | 23.4 | 2340 | 24.55 | 0 | 2315.45
2021-09-17 | 13:12 | 53.38 | 1.02 | 414 | 35.21 | 47 | 2130 | 50 | 44.1 | 964 | 17.2 | 20.9 | 19.1 | 23.2 | 2458 | 25.25 | 0 | 2432.75
2021-09-17 | 14:17 | 53.43 | 1.05 | 421 | 35.1 | 49.3 | 2130 | 49.9 | 46.5 | 964 | 17.2 | 20.9 | 19.1 | 23.2 | 2480 | 25.48 | 0 | 2454.52
2021-09-17 | 15:22 | 53.83 | 1.01 | 421 | 35.29 | 39.5 | 2130 | 49.7 | 37.6 | 964 | 17.4 | 21.1 | 19.3 | 23.4 | 2491 | 26.02 | 0 | 2464.98
2021-09-17 | 16:27 | 54.14 | 0.87 | 421 | 35.45 | 33.4 | 2130 | 50 | 30.1 | 964 | 17.5 | 21.2 | 19.4 | 23.5 | 2525 | 24.8 | 0 | 2500.2
2021-09-17 | 17:32 | 54.51 | 0.81 | 421 | 35.66 | 30 | 2130 | 50.1 | 26.9 | 964 | 17.6 | 21.4 | 19.5 | 23.7 | 2487 | 24.5 | 0 | 2462.5
2021-09-17 | 18:37 | 53.88 | 0.85 | 421 | 35.38 | 28 | 2130 | 50.1 | 25 | 964 | 17.4 | 21.1 | 19.3 | 23.4 | 2615 | 24.83 | 0 | 2590.17
2021-09-17 | 19:42 | 54.13 | 0.83 | 421 | 35.38 | 29.6 | 2130 | 50 | 26.5 | 963 | 17.5 | 21.2 | 19.4 | 23.5 | 2517 | 25.4 | 0 | 2491.6
2021-09-17 | 20:47 | 55.74 | 0.56 | 421 | 35.95 | 28.9 | 2130 | 49.8 | 25.9 | 963 | 18.1 | 21.9 | 20.1 | 24.2 | 2582 | 24.85 | 0 | 2557.15
2021-09-17 | 21:52 | 55.38 | 0.7 | 421 | 35.75 | 25.4 | 2130 | 50 | 22.6 | 964 | 18 | 21.7 | 19.9 | 24.1 | 2411 | 25.16 | 0 | 2385.84
2021-09-17 | 22:57 | 55.35 | 0.66 | 421 | 35.65 | 22 | 2130 | 50 | 19 | 964 | 18 | 21.7 | 19.9 | 24.1 | 2398 | 26.23 | 0 | 2371.77
2021-09-18 | 0:02 | 55.14 | 0.69 | 421 | 35.8 | 20.9 | 2130 | 50.2 | 17.8 | 963 | 17.9 | 21.6 | 19.8 | 24 | 2422 | 26.62 | 0 | 2395.38
2021-09-18 | 1:07 | 55.23 | 0.67 | 440 | 35.83 | 20.3 | 2130 | 49.8 | 17.1 | 962 | 17.9 | 21.7 | 19.8 | 24 | 2390 | 26.85 | 0 | 2363.15
2021-09-18 | 2:12 | 54.96 | 0.77 | 440 | 35.71 | 19.3 | 2130 | 50.2 | 16.2 | 962 | 17.8 | 21.5 | 19.7 | 23.9 | 2241 | 26.81 | 0 | 2214.19
2021-09-18 | 3:17 | 55.03 | 0.76 | 440 | 35.75 | 19.5 | 2130 | 50 | 16.3 | 961 | 17.8 | 21.6 | 19.8 | 23.9 | 2420 | 26.96 | 0 | 2393.04
2021-09-18 | 4:22 | 55.07 | 0.78 | 440 | 35.54 | 20.3 | 2130 | 50 | 17 | 961 | 17.8 | 21.6 | 19.8 | 23.9 | 2411 | 26.77 | 0 | 2384.23
2021-09-18 | 5:27 | 54.9 | 0.8 | 440 | 35.51 | 20 | 2160 | 49.9 | 16.8 | 961 | 17.8 | 21.5 | 19.7 | 23.9 | 2455 | 26.68 | 0 | 2428.32
2021-09-18 | 6:32 | 54.75 | 0.82 | 440 | 35.54 | 20.2 | 2130 | 50.1 | 17 | 961 | 17.7 | 21.5 | 19.7 | 23.8 | 2400 | 26.9 | 0 | 2373.1
2021-09-18 | 7:37 | 54.45 | 0.85 | 440 | 35.42 | 20.1 | 2130 | 50 | 16.9 | 961 | 17.6 | 21.3 | 19.5 | 23.7 | 1800 | 27.11 | 0 | 1772.89
2021-09-18 | 8:42 | 54.47 | 0.85 | 440 | 35.44 | 20.5 | 2130 | 49.9 | 17.2 | 961 | 17.6 | 21.4 | 19.5 | 23.7 | 2440 | 26.8 | 0 | 2413.2
2021-09-18 | 9:47 | 54.17 | 0.86 | 440 | 35.28 | 22 | 2130 | 50 | 18.7 | 961 | 17.5 | 21.2 | 19.4 | 23.6 | 2432 | 27.05 | 0 | 2404.95
2021-09-18 | 10:52 | 53.55 | 0.85 | 440 | 35.11 | 25.4 | 2130 | 49.9 | 21.9 | 960 | 17.3 | 21 | 19.2 | 23.3 | 2416 | 27.05 | 0 | 2388.95
2021-09-18 | 11:57 | 53.52 | 0.79 | 387 | 34.97 | 30.8 | 2130 | 49.9 | 27.1 | 960 | 17.3 | 21 | 19.2 | 23.3 | 2475 | 27.56 | 0 | 2447.44
2021-09-18 | 13:02 | 52.94 | 0.83 | 387 | 34.78 | 35.3 | 2130 | 49.8 | 31.8 | 960 | 17.1 | 20.8 | 18.9 | 23 | 2510 | 27.43 | 0 | 2482.57
2021-09-18 | 14:07 | 52.96 | 1.12 | 387 | 34.88 | 37.3 | 2160 | 50 | 34 | 960 | 17.1 | 20.8 | 18.9 | 23 | 2372 | 25.02 | 0 | 2346.98
2021-09-18 | 15:12 | 53.57 | 0.85 | 387 | 35.1 | 38.5 | 2130 | 49.9 | 35.5 | 960 | 17.3 | 21 | 19.2 | 23.3 | 2285 | 24.97 | 0 | 2260.03
2021-09-18 | 16:17 | 53.69 | 0.88 | 387 | 35.3 | 39.1 | 2130 | 50.2 | 35.7 | 959 | 17.3 | 21 | 19.2 | 23.3 | 2295 | 26.18 | 0 | 2268.82
2021-09-18 | 17:22 | 54.09 | 0.87 | 387 | 35.37 | 36.1 | 2130 | 49.8 | 32.8 | 959 | 17.5 | 21.2 | 19.4 | 23.5 | 2190 | 26.43 | 0 | 2163.57
2021-09-18 | 18:27 | 53.98 | 0.87 | 387 | 35.45 | 33 | 2130 | 50.1 | 30.1 | 959 | 17.4 | 21.2 | 19.3 | 23.5 | 2213 | 29.93 | 0 | 2183.07
2021-09-18 | 19:32 | 53.94 | 0.88 | 387 | 35.36 | 30.5 | 2130 | 50 | 27.6 | 959 | 17.4 | 21.1 | 19.3 | 23.5 | 2284 | 26.95 | 0 | 2257.05
2021-09-18 | 20:37 | 53.96 | 0.88 | 387 | 35.23 | 28.3 | 2160 | 50 | 25.5 | 959 | 17.4 | 21.2 | 19.3 | 23.5 | 2317 | 27.1 | 0 | 2289.9
2021-09-18 | 21:42 | 53.86 | 0.88 | 387 | 35.27 | 27 | 2130 | 49.7 | 24 | 960 | 17.4 | 21.1 | 19.3 | 23.4 | 2302 | 27.12 | 0 | 2274.88
2021-09-18 | 22:47 | 53.89 | 0.88 | 396 | 35.41 | 26 | 2130 | 49.9 | 23 | 959 | 17.4 | 21.1 | 19.3 | 23.4 | 2090 | 26.74 | 0 | 2063.26
2021-09-18 | 23:52 | 54.25 | 0.89 | 396 | 35.34 | 25.4 | 2130 | 49.9 | 22.4 | 959 | 17.5 | 21.3 | 19.4 | 23.6 | 2550 | 27.19 | 0 | 2522.81
2021-09-19 | 0:57 | 54.04 | 0.9 | 396 | 35.39 | 25.1 | 2130 | 50 | 22 | 959 | 17.4 | 21.2 | 19.3 | 23.5 | 2340 | 50.98 | 0 | 2289.02
2021-09-19 | 2:02 | 54.38 | 0.9 | 396 | 35.33 | 24.6 | 2130 | 49.7 | 21.5 | 959 | 17.6 | 21.3 | 19.5 | 23.6 | 2458 | 50.31 | 0 | 2407.69
2021-09-19 | 3:07 | 54.18 | 0.89 | 396 | 35.41 | 25.1 | 2130 | 49.3 | 21.9 | 958 | 17.5 | 21.2 | 19.4 | 23.6 | 2480 | 50.03 | 0 | 2429.97
2021-09-19 | 4:12 | 53.79 | 0.87 | 396 | 35.33 | 27.4 | 2130 | 49.8 | 24.3 | 958 | 17.4 | 21.1 | 19.2 | 23.4 | 2491 | 49.13 | 0 | 2441.87
2021-09-19 | 5:17 | 53.94 | 0.89 | 396 | 35.32 | 26.4 | 2130 | 49.8 | 23.4 | 958 | 17.4 | 21.1 | 19.3 | 23.5 | 2525 | 50 | 0 | 2475
2021-09-19 | 6:22 | 54.18 | 0.9 | 396 | 35.42 | 26.8 | 2130 | 50.2 | 23.8 | 958 | 17.5 | 21.2 | 19.4 | 23.6 | 2487 | 50.39 | 0 | 2436.61
2021-09-19 | 7:27 | 54.28 | 0.88 | 396 | 35.34 | 27.3 | 2130 | 50.1 | 24.2 | 959 | 17.5 | 21.3 | 19.5 | 23.6 | 2615 | 50.91 | 0 | 2564.09
2021-09-19 | 8:32 | 54.2 | 0.93 | 396 | 35.35 | 27.9 | 2160 | 49.9 | 24.7 | 960 | 17.5 | 21.2 | 19.4 | 23.6 | 2517 | 48.6 | 0 | 2468.4
2021-09-19 | 9:37 | 53.99 | 0.91 | 391 | 35.41 | 25.1 | 2130 | 50.1 | 22.4 | 960 | 17.4 | 21.2 | 19.3 | 23.5 | 2582 | 48.9 | 0 | 2533.1
2021-09-19 | 10:42 | 53.88 | 0.88 | 391 | 35.36 | 24.6 | 2130 | 50 | 21.4 | 960 | 17.4 | 21.1 | 19.3 | 23.4 | 2458 | 49.33 | 0 | 2408.67
2021-09-19 | 11:47 | 53.33 | 0.92 | 391 | 35.38 | 27.7 | 2130 | 50 | 24.4 | 960 | 17.2 | 20.9 | 19 | 23.2 | 2480 | 49.35 | 0 | 2430.65
2021-09-19 | 12:52 | 56.01 | 0.34 | 391 | 35.9 | 31.7 | 2130 | 49.8 | 28.1 | 960 | 18.2 | 22 | 20.2 | 24.3 | 2491 | 49.7 | 0 | 2441.3
2021-09-19 | 13:57 | 55.48 | 0.4 | 391 | 36.01 | 32.9 | 2130 | 50 | 29.9 | 961 | 18 | 21.7 | 19.9 | 24.1 | 2525 | 55.24 | 0 | 2469.76
2021-09-19 | 15:02 | 54.53 | 0.53 | 391 | 35.86 | 31.2 | 2130 | 49.8 | 28.1 | 961 | 17.6 | 21.4 | 19.5 | 23.7 | 2487 | 0 | 0 | 2487
2021-09-19 | 16:07 | 54.26 | 0.73 | 391 | 35.53 | 28.6 | 2130 | 50 | 25.6 | 962 | 17.5 | 21.3 | 19.4 | 23.6 | 2615 | 48 | 0 | 2567
2021-09-19 | 17:12 | 54.01 | 0.79 | 391 | 35.31 | 30.9 | 2130 | 49.9 | 27.8 | 962 | 17.4 | 21.2 | 19.3 | 23.5 | 2517 | 50.84 | 0 | 2466.16
2021-09-19 | 18:17 | 54 | 0.89 | 391 | 35.18 | 27.5 | 2160 | 50.1 | 24.6 | 962 | 17.5 | 21.2 | 19.4 | 23.5 | 2582 | 52.45 | 0 | 2529.55
2021-09-19 | 19:22 | 53.93 | 0.89 | 391 | 35.22 | 26.6 | 2130 | 50 | 23.6 | 962 | 17.4 | 21.1 | 19.3 | 23.4 | 2411 | 52.7 | 0 | 2358.3
2021-09-19 | 20:27 | 53.69 | 0.91 | 392 | 35.19 | 26.2 | 2130 | 50.2 | 23.2 | 962 | 17.3 | 21 | 19.2 | 23.3 | 2398 | 52.22 | 0 | 2345.78
2021-09-19 | 21:32 | 53.5 | 0.94 | 392 | 34.91 | 27.9 | 2160 | 50 | 24.9 | 963 | 17.3 | 21 | 19.2 | 23.3 | 2422 | 52.42 | 0 | 2369.58
2021-09-21 | 11:06 | 55.15 | 0.65 | 459 | 35.57 | 31.2 | 2160 | 50.4 | 28.1 | 961 | 17.9 | 21.6 | 19.8 | 24 | 2390 | 53.03 | 0 | 2336.97
2021-09-21 | 12:11 | 54.29 | 0.4 | 459 | 35.68 | 34.2 | 2130 | 50 | 31 | 961 | 17.5 | 21.3 | 19.4 | 23.6 | 2241 | 53.26 | 0 | 2187.74
2021-09-21 | 13:16 | 53.41 | 0.63 | 459 | 35.54 | 35.8 | 2130 | 50 | 32.4 | 961 | 17.2 | 20.9 | 19.1 | 23.2 | 2420 | 52.32 | 0 | 2367.68
2021-09-21 | 14:21 | 53.8 | 0.7 | 459 | 35.25 | 36.7 | 2130 | 50.1 | 33.6 | 961 | 17.4 | 21.1 | 19.3 | 23.4 | 2411 | 52.8 | 0 | 2358.2
2021-09-21 | 15:26 | 53.55 | 0.73 | 459 | 35.3 | 35.6 | 2130 | 49.9 | 32.7 | 961 | 17.3 | 21 | 19.1 | 23.3 | 2455 | 25.5 | 0 | 2429.5
2021-09-21 | 16:31 | 53.28 | 0.82 | 459 | 35.41 | 33.2 | 2160 | 49.8 | 30.3 | 961 | 17.1 | 20.9 | 19 | 23.2 | 2400 | 25.44 | 0 | 2374.56
2021-09-21 | 17:36 | 53.83 | 0.88 | 459 | 35.45 | 29.9 | 2130 | 50 | 27 | 961 | 17.4 | 21.1 | 19.3 | 23.4 | 1800 | 25.05 | 0 | 1774.95
2021-09-21 | 18:41 | 53.51 | 0.9 | 459 | 35.14 | 28.3 | 2130 | 50 | 25.3 | 963 | 17.3 | 21 | 19.1 | 23.3 | 2440 | 25.48 | 0 | 2414.52
2021-09-21 | 19:46 | 53.35 | 0.9 | 459 | 35.03 | 27.1 | 2130 | 50 | 24.1 | 963 | 17.2 | 20.9 | 19.1 | 23.2 | 2432 | 26.05 | 0 | 2405.95
2021-09-21 | 20:51 | 53.2 | 0.88 | 459 | 35.13 | 26.1 | 2130 | 50 | 23 | 963 | 17.1 | 20.9 | 19 | 23.1 | 2416 | 24.48 | 0 | 2391.52
2021-09-21 | 21:56 | 52.79 | 0.91 | 333 | 35.06 | 29.7 | 2130 | 49.8 | 26.4 | 964 | 17 | 20.7 | 18.8 | 22.9 | 2475 | 24.2 | 0 | 2450.8
2021-09-21 | 23:01 | 52.68 | 1.02 | 333 | 35.01 | 34.3 | 2130 | 50.1 | 31.2 | 964 | 16.9 | 20.7 | 18.8 | 22.9 | 2510 | 26.23 | 0 | 2483.77
2021-09-22 | 0:06 | 52.89 | 1.01 | 333 | 35.29 | 36.8 | 2130 | 50.1 | 33.8 | 964 | 17 | 20.7 | 18.9 | 23 | 2372 | 25.21 | 0 | 2346.79
2021-09-22 | 1:11 | 53.05 | 1.03 | 333 | 35.12 | 37.9 | 2130 | 50.1 | 35.1 | 964 | 17.1 | 20.8 | 18.9 | 23.1 | 2285 | 24.92 | 0 | 2260.08
2021-09-22 | 2:16 | 53.07 | 1 | 333 | 35.25 | 38.7 | 2130 | 50.2 | 35.9 | 964 | 17.1 | 20.8 | 18.9 | 23.1 | 2295 | 24.32 | 0 | 2270.68
2021-09-22 | 3:21 | 53.21 | 1.01 | 333 | 35.28 | 39 | 2130 | 50 | 36.3 | 964 | 17.1 | 20.9 | 19 | 23.1 | 2190 | 24.28 | 0 | 2165.72
2021-09-22 | 4:26 | 53.25 | 1.06 | 333 | 35.13 | 39 | 2130 | 50 | 36.2 | 964 | 17.2 | 20.9 | 19 | 23.2 | 2213 | 25.64 | 0 | 2187.36
2021-09-22 | 5:31 | 53.22 | 1.01 | 333 | 35.06 | 39.4 | 2130 | 50 | 36.7 | 964 | 17.2 | 20.9 | 19 | 23.1 | 2284 | 26.26 | 0 | 2257.74
2021-09-22 | 6:36 | 53.28 | 1 | 333 | 35.11 | 39.8 | 2130 | 49.9 | 37.1 | 964 | 17.2 | 20.9 | 19 | 23.2 | 2317 | 25.65 | 0 | 2291.35
2021-09-22 | 7:41 | 52.66 | 0.94 | 333 | 34.77 | 40.3 | 2130 | 49.8 | 37.6 | 964 | 17 | 20.6 | 18.8 | 22.9 | 2302 | 24.9 | 0 | 2277.1
2021-09-22 | 8:46 | 52.55 | 0.94 | 328 | 34.74 | 40.4 | 2130 | 50 | 37.7 | 964 | 16.9 | 20.6 | 18.8 | 22.8 | 2090 | 25.9 | 0 | 2064.1
2021-09-22 | 9:51 | 53.06 | 1.02 | 328 | 35.1 | 40.6 | 2130 | 50.2 | 37.9 | 964 | 17.1 | 20.8 | 18.9 | 23.1 | 2550 | 26.52 | 0 | 2523.48
2021-09-22 | 10:56 | 52.79 | 0.9 | 328 | 34.87 | 41 | 2130 | 50.1 | 38.3 | 964 | 17 | 20.7 | 18.9 | 22.9 | 2340 | 26.19 | 0 | 2313.81
2021-09-22 | 12:01 | 53.84 | 0.87 | 328 | 35.1 | 41.4 | 2130 | 50 | 38.7 | 964 | 17.4 | 21.1 | 19.3 | 23.4 | 2458 | 26.78 | 0 | 2431.22
2021-09-22 | 13:06 | 53.22 | 0.84 | 328 | 35.19 | 42.1 | 2130 | 50.2 | 39.4 | 964 | 17.1 | 20.9 | 19 | 23.1 | 2480 | 27.53 | 0 | 2452.47
2021-09-22 | 14:11 | 53.08 | 0.85 | 328 | 35.35 | 42.9 | 2130 | 49.8 | 40.2 | 963 | 17.1 | 20.8 | 18.9 | 23.1 | 2491 | 26.91 | 0 | 2464.09
2021-09-22 | 15:16 | 53.66 | 0.89 | 328 | 35.45 | 42.4 | 2130 | 50.1 | 39.8 | 963 | 17.3 | 21 | 19.2 | 23.3 | 2525 | 26.63 | 0 | 2498.37
2021-09-22 | 16:21 | 53.56 | 0.83 | 328 | 35.41 | 41.9 | 2130 | 50 | 39.2 | 963 | 17.3 | 21 | 19.1 | 23.3 | 2487 | 27.73 | 0 | 2459.27
2021-09-22 | 17:26 | 53.34 | 0.8 | 328 | 35.31 | 42.2 | 2130 | 50.1 | 39.5 | 963 | 17.2 | 20.9 | 19.1 | 23.2 | 2615 | 27.5 | 0 | 2587.5
2021-09-22 | 18:31 | 53.97 | 0.76 | 328 | 35.62 | 35.2 | 2130 | 50 | 33.5 | 962 | 17.4 | 21.2 | 19.3 | 23.5 | 2517 | 27.62 | 0 | 2489.38
2021-09-22 | 19:36 | 54.83 | 0.77 | 418 | 35.6 | 23 | 2130 | 50.1 | 20.4 | 962 | 17.7 | 21.5 | 19.7 | 23.8 | 2582 | 26.16 | 0 | 2555.84
2021-09-22 | 20:41 | 54.49 | 0.7 | 418 | 35.58 | 21.5 | 2130 | 50 | 18.3 | 962 | 17.6 | 21.4 | 19.5 | 23.7 | 2458 | 26.21 | 0 | 2431.79
2021-09-22 | 21:46 | 54.09 | 0.68 | 418 | 35.41 | 25.9 | 2130 | 50 | 22.6 | 962 | 17.5 | 21.2 | 19.4 | 23.5 | 2480 | 23.41 | 0 | 2456.59
2021-09-22 | 22:51 | 53.67 | 0.69 | 418 | 35.69 | 31.1 | 2160 | 49.9 | 27.9 | 962 | 17.3 | 21 | 19.2 | 23.3 | 2491 | 23.84 | 0 | 2467.16
2021-09-22 | 23:56 | 53.41 | 0.57 | 418 | 35.28 | 33.9 | 2130 | 50 | 30.9 | 961 | 17.2 | 20.9 | 19.1 | 23.2 | 2525 | 23.47 | 0 | 2501.53
2021-09-23 | 1:01 | 53.66 | 0.65 | 418 | 35.3 | 35.9 | 2130 | 49.9 | 32.9 | 961 | 17.3 | 21 | 19.2 | 23.3 | 2487 | 23.8 | 0 | 2463.2
2021-09-23 | 2:06 | 54.25 | 0.63 | 418 | 35.69 | 37.3 | 2160 | 49.8 | 34.4 | 960 | 17.5 | 21.3 | 19.4 | 23.6 | 2615 | 25.15 | 0 | 2589.85
2021-09-23 | 3:11 | 54.49 | 0.59 | 418 | 35.84 | 38.3 | 2130 | 50.1 | 35.5 | 959 | 17.6 | 21.4 | 19.5 | 23.7 | 2517 | 25.49 | 0 | 2491.51
2021-09-23 | 4:16 | 54.66 | 0.54 | 418 | 35.86 | 38.9 | 2130 | 50.1 | 36.1 | 959 | 17.7 | 21.4 | 19.6 | 23.8 | 2582 | 25.28 | 0 | 2556.72
2021-09-23 | 5:21 | 54.51 | 0.49 | 418 | 35.95 | 39.6 | 2130 | 50.1 | 36.8 | 958 | 17.6 | 21.4 | 19.5 | 23.7 | 2411 | 25.23 | 0 | 2385.77
2021-09-23 | 6:26 | 55.11 | 0.45 | 468 | 35.83 | 40.2 | 2130 | 50 | 37.5 | 958 | 17.8 | 21.6 | 19.8 | 24 | 2398 | 25.78 | 0 | 2372.22
2021-09-23 | 7:31 | 55.3 | 0.39 | 468 | 36.18 | 40.6 | 2160 | 50.3 | 37.9 | 957 | 17.9 | 21.7 | 19.8 | 24 | 2422 | 24.5 | 0 | 2397.5
2021-09-23 | 8:36 | 55.35 | 0.4 | 468 | 36.27 | 40.7 | 2130 | 50 | 38 | 958 | 17.9 | 21.7 | 19.8 | 24.1 | 2390 | 25.36 | 0 | 2364.64
2021-09-23 | 9:41 | 55.67 | 0.36 | 468 | 36.25 | 40.6 | 2160 | 50.1 | 37.9 | 958 | 18 | 21.8 | 20 | 24.2 | 2241 | 25.5 | 0 | 2215.5
2021-09-23 | 10:46 | 55.87 | 0.36 | 468 | 36.3 | 40.1 | 2130 | 49.9 | 37.4 | 958 | 18.1 | 21.9 | 20.1 | 24.3 | 2420 | 26.35 | 0 | 2393.65
2021-09-23 | 11:51 | 55.74 | 0.36 | 468 | 36.44 | 39.3 | 2130 | 50.1 | 36.6 | 958 | 18 | 21.9 | 20 | 24.2 | 2411 | 29.53 | 0 | 2381.47
2021-09-23 | 12:56 | 55.4 | 0.34 | 468 | 35.99 | 39.1 | 2130 | 50 | 36.4 | 958 | 17.9 | 21.7 | 19.9 | 24.1 | 2455 | 27.75 | 0 | 2427.25
2021-09-23 | 14:01 | 54.99 | 0.35 | 468 | 36.25 | 39.5 | 2130 | 50 | 36.7 | 958 | 17.8 | 21.6 | 19.7 | 23.9 | 2400 | 27.48 | 0 | 2372.52
2021-09-23 | 15:06 | 55.13 | 0.36 | 468 | 36.24 | 40.2 | 2130 | 50 | 37.5 | 959 | 17.8 | 21.6 | 19.7 | 24 | 1800 | 26.5 | 0 | 1773.5
2021-09-23 | 16:11 | 55.25 | 0.35 | 468 | 36.29 | 41.1 | 2130 | 49.9 | 38.3 | 959 | 17.9 | 21.7 | 19.8 | 24 | 2440 | 25.71 | 0 | 2414.29
2021-09-23 | 17:16 | 54.71 | 0.38 | 534 | 36.1 | 41.3 | 2130 | 50 | 38.6 | 959 | 17.7 | 21.4 | 19.6 | 23.8 | 2432 | 24.33 | 0 | 2407.67
2021-09-23 | 18:21 | 55.19 | 0.36 | 534 | 36.25 | 41.7 | 2130 | 49.8 | 38.9 | 960 | 17.8 | 21.6 | 19.8 | 24 | 2416 | 24.58 | 0 | 2391.42
2021-09-23 | 19:26 | 54.88 | 0.36 | 534 | 36.29 | 41.6 | 2130 | 49.9 | 38.9 | 960 | 17.7 | 21.5 | 19.6 | 23.9 | 2475 | 23.95 | 0 | 2451.05
2021-09-23 | 20:31 | 55.63 | 0.35 | 534 | 36.48 | 41.1 | 2160 | 50.1 | 38.4 | 961 | 18 | 21.8 | 19.9 | 24.2 | 2510 | 23.77 | 0 | 2486.23
2021-09-23 | 21:36 | 55.95 | 0.35 | 534 | 36.35 | 39.3 | 2130 | 50.1 | 36.7 | 961 | 18.1 | 21.9 | 20.1 | 24.3 | 2372 | 23.27 | 0 | 2348.73
2021-09-23 | 22:41 | 55.22 | 0.33 | 534 | 36.2 | 37.4 | 2130 | 49.8 | 34.7 | 961 | 17.9 | 21.6 | 19.8 | 24 | 2285 | 23.82 | 0 | 2261.18
2021-09-23 | 23:46 | 55.52 | 0.32 | 534 | 36 | 36.5 | 2130 | 49.9 | 33.7 | 961 | 18 | 21.8 | 20 | 24.1 | 2295 | 24.12 | 0 | 2270.88
2021-09-24 | 0:51 | 55.3 | 0.32 | 534 | 36.34 | 36 | 2130 | 49.9 | 33.2 | 961 | 17.9 | 21.7 | 19.8 | 24 | 2190 | 23.59 | 0 | 2166.41
2021-09-24 | 1:56 | 55.52 | 0.32 | 534 | 36.31 | 35.3 | 2130 | 50.1 | 32.6 | 961 | 18 | 21.8 | 19.9 | 24.1 | 2213 | 22.52 | 0 | 2190.48
2021-09-24 | 3:01 | 55.57 | 0.28 | 534 | 36.35 | 35.6 | 2130 | 49.9 | 32.7 | 962 | 18 | 21.8 | 19.9 | 24.2 | 2284 | 22.57 | 0 | 2261.43
2021-09-24 | 4:06 | 55.78 | 0.29 | 557 | 36.42 | 35.5 | 2160 | 50.1 | 32.7 | 962 | 18.1 | 21.9 | 20 | 24.3 | 2317 | 21.54 | 0 | 2295.46
2021-09-24 | 5:11 | 55.69 | 0.29 | 557 | 36.38 | 35.4 | 2130 | 50 | 32.6 | 962 | 18 | 21.8 | 20 | 24.2 | 2302 | 21.57 | 0 | 2280.43
2021-09-24 | 6:16 | 55.54 | 0.32 | 557 | 36.26 | 34.9 | 2130 | 50.1 | 32.1 | 962 | 18 | 21.8 | 19.9 | 24.1 | 2090 | 24.38 | 0 | 2065.62
2021-09-24 | 7:21 | 55.95 | 0.33 | 557 | 36.29 | 34 | 2130 | 50 | 31.2 | 962 | 18.1 | 21.9 | 20.1 | 24.3 | 2550 | 23.43 | 0 | 2526.57
2021-09-24 | 8:26 | 56.1 | 0.35 | 557 | 36.31 | 34 | 2160 | 50 | 31.2 | 962 | 18.2 | 22 | 20.2 | 24.4 | 2340 | 23.44 | 0 | 2316.56
2021-09-24 | 9:31 | 55.64 | 0.36 | 557 | 36.22 | 33.5 | 2130 | 50 | 30.6 | 963 | 18 | 21.8 | 20 | 24.2 | 2458 | 22.98 | 0 | 2435.02
2021-09-24 | 10:36 | 55.64 | 0.32 | 557 | 36.27 | 34.4 | 2130 | 50 | 31.7 | 963 | 18 | 21.8 | 20 | 24.2 | 2480 | 23.06 | 0 | 2456.94
2021-09-24 | 11:41 | 55.74 | 0.32 | 557 | 36.33 | 28.9 | 2130 | 49.9 | 25.7 | 963 | 18 | 21.9 | 20 | 24.2 | 2491 | 22.36 | 0 | 2468.64
2021-09-24 | 12:46 | 55.49 | 0.3 | 557 | 36.26 | 28.1 | 2130 | 50.2 | 24.8 | 963 | 18 | 21.8 | 19.9 | 24.1 | 2525 | 22.71 | 0 | 2502.29
2021-09-24 | 13:51 | 55.24 | 0.32 | 557 | 36.21 | 26.4 | 2130 | 50.2 | 23.5 | 963 | 17.9 | 21.7 | 19.8 | 24 | 2487 | 22.44 | 0 | 2464.56
2021-09-24 | 14:56 | 55.56 | 0.31 | 484 | 36.22 | 24.3 | 2130 | 50 | 21.2 | 963 | 18 | 21.8 | 19.9 | 24.2 | 2615 | 22.9 | 0 | 2592.1
2021-09-24 | 16:01 | 54.53 | 0.4 | 484 | 36.04 | 31.7 | 2130 | 50 | 28.1 | 963 | 17.6 | 21.4 | 19.5 | 23.7 | 2517 | 22.57 | 0 | 2494.43
2021-09-24 | 17:06 | 54.61 | 0.55 | 484 | 35.85 | 36.4 | 2130 | 50.2 | 33.2 | 963 | 17.6 | 21.4 | 19.6 | 23.7 | 2582 | 23.12 | 0 | 2558.88
2021-09-24 | 18:11 | 54.81 | 0.43 | 484 | 36.01 | 37.7 | 2130 | 50 | 34.7 | 963 | 17.7 | 21.5 | 19.6 | 23.8 | 2458 | 23.29 | 0 | 2434.71
2021-09-24 | 19:16 | 54.96 | 0.38 | 484 | 36.19 | 37.8 | 2130 | 50 | 35 | 963 | 17.7 | 21.5 | 19.7 | 23.9 | 2480 | 22.87 | 0 | 2457.13
2021-09-24 | 20:21 | 54.61 | 0.35 | 484 | 35.99 | 37.7 | 2130 | 50.1 | 34.9 | 964 | 17.6 | 21.4 | 19.5 | 23.7 | 2491 | 22.59 | 0 | 2468.41
2021-09-24 | 21:26 | 55.19 | 0.34 | 484 | 36.27 | 37.9 | 2160 | 50.2 | 35.1 | 964 | 17.8 | 21.6 | 19.8 | 24 | 2525 | 23.9 | 0 | 2501.1
2021-09-24 | 22:31 | 55.51 | 0.32 | 484 | 36.22 | 38.2 | 2130 | 50 | 35.4 | 963 | 18 | 21.8 | 19.9 | 24.1 | 2487 | 23.88 | 0 | 2463.12
2021-09-24 | 23:36 | 55.54 | 0.3 | 484 | 36.3 | 37.9 | 2130 | 49.8 | 35.2 | 963 | 18 | 21.8 | 19.9 | 24.1 | 2615 | 22.94 | 0 | 2592.06
2021-09-25 | 0:41 | 55.7 | 0.28 | 484 | 36.31 | 37.9 | 2130 | 50.1 | 35.2 | 962 | 18 | 21.8 | 20 | 24.2 | 2517 | 24.04 | 0 | 2492.96
2021-09-25 | 1:46 | 56.06 | 0.26 | 506 | 36.3 | 36 | 2130 | 50.1 | 33.4 | 962 | 18.2 | 22 | 20.2 | 24.4 | 2582 | 25.25 | 0 | 2556.75
2021-09-25 | 2:51 | 56.23 | 0.25 | 506 | 36.4 | 35 | 2130 | 50.1 | 32.3 | 961 | 18.2 | 22 | 20.2 | 24.4 | 2458 | 25.2 | 0 | 2432.8
2021-09-25 | 3:56 | 56 | 0.25 | 506 | 36.51 | 34.3 | 2130 | 50 | 31.5 | 961 | 18.1 | 22 | 20.1 | 24.3 | 2480 | 23.8 | 0 | 2456.2
2021-09-25 | 5:01 | 56.19 | 0.25 | 506 | 36.43 | 36.3 | 2130 | 50.2 | 33.5 | 961 | 18.2 | 22 | 20.2 | 24.4 | 2491 | 25.14 | 0 | 2465.86
2021-09-25 | 6:06 | 55.8 | 0.25 | 506 | 36.42 | 37.5 | 2130 | 49.9 | 34.6 | 961 | 18.1 | 21.9 | 20 | 24.3 | 2525 | 23.35 | 0 | 2501.65
2021-09-25 | 7:11 | 56.11 | 0.23 | 506 | 36.4 | 37.7 | 2130 | 50 | 34.9 | 960 | 18.2 | 22 | 20.2 | 24.4 | 2487 | 24.3 | 0 | 2462.7
2021-09-25 | 8:16 | 55.69 | 0.25 | 506 | 36.43 | 38.2 | 2160 | 50.2 | 35.5 | 961 | 18 | 21.8 | 20 | 24.2 | 2615 | 24.27 | 0 | 2590.73
2021-09-25 | 9:21 | 55.33 | 0.29 | 506 | 36.25 | 39 | 2130 | 50.1 | 36.2 | 962 | 17.9 | 21.7 | 19.8 | 24.1 | 2517 | 25.03 | 0 | 2491.97
2021-09-25 | 10:26 | 55.57 | 0.31 | 506 | 36.23 | 39.7 | 2130 | 50.1 | 36.9 | 963 | 18 | 21.8 | 20 | 24.2 | 2582 | 26 | 0 | 2556
2021-09-25 | 11:31 | 55.4 | 0.33 | 506 | 36.31 | 41 | 2130 | 50.1 | 38.1 | 964 | 17.9 | 21.7 | 19.9 | 24.1 | 2411 | 25.24 | 0 | 2385.76
2021-09-25 | 12:36 | 55.52 | 0.32 | 485 | 36.21 | 41.6 | 2130 | 50 | 38.8 | 964 | 18 | 21.8 | 19.9 | 24.1 | 2398 | 25.45 | 0 | 2372.55
2021-09-25 | 13:41 | 55.26 | 0.32 | 485 | 36.25 | 43.1 | 2130 | 50 | 40.2 | 964 | 17.9 | 21.7 | 19.8 | 24 | 2422 | 25.31 | 0 | 2396.69
2021-09-25 | 14:46 | 55.3 | 0.34 | 485 | 36.18 | 42.9 | 2130 | 49.9 | 40.1 | 965 | 17.9 | 21.7 | 19.8 | 24 | 2390 | 24.9 | 0 | 2365.1
2021-09-25 | 15:51 | 55.11 | 0.34 | 485 | 36.09 | 41.9 | 2130 | 50 | 39.1 | 966 | 17.8 | 21.6 | 19.8 | 24 | 2241 | 25.52 | 0 | 2215.48
2021-09-25 | 16:56 | 56.53 | 0.18 | 485 | 36.71 | 29.4 | 2130 | 50.1 | 26.9 | 967 | 18.3 | 22.2 | 20.3 | 24.6 | 2420 | 25.08 | 0 | 2394.92
2021-09-25 | 18:01 | 56.4 | 0.19 | 485 | 36.52 | 26.7 | 2130 | 50.6 | 23.8 | 967 | 18.3 | 22.1 | 20.3 | 24.5 | 2411 | 25.3 | 0 | 2385.7
2021-09-25 | 19:06 | 56.67 | 0.17 | 485 | 36.24 | 25.3 | 2130 | 50.2 | 22.3 | 968 | 18.4 | 22.2 | 20.4 | 24.6 | 2455 | 26.48 | 0 | 2428.52
2021-09-25 | 20:11 | 56.66 | 0.18 | 485 | 36.36 | 24.1 | 2130 | 50.2 | 21 | 969 | 18.4 | 22.2 | 20.4 | 24.6 | 2400 | 30.47 | 0 | 2369.53
2021-09-25 | 21:16 | 56.62 | 0.17 | 485 | 36.27 | 23 | 2100 | 49.9 | 19.9 | 969 | 18.4 | 22.2 | 20.4 | 24.6 | 1800 | 28.66 | 0 | 1771.34
2021-09-25 | 22:21 | 56.77 | 0.18 | 485 | 36.38 | 21.4 | 2130 | 49.9 | 18.2 | 970 | 18.5 | 22.3 | 20.5 | 24.7 | 2440 | 27.6 | 0 | 2412.4
2021-09-25 | 23:26 | 56.37 | 0.18 | 569 | 36.22 | 21.5 | 2130 | 50.1 | 18.3 | 970 | 18.3 | 22.1 | 20.3 | 24.5 | 2432 | 27.37 | 0 | 2404.63
2021-09-26 | 0:31 | 56.42 | 0.18 | 569 | 36.2 | 21.4 | 2130 | 49.9 | 18.1 | 970 | 18.3 | 22.1 | 20.3 | 24.5 | 2416 | 26.37 | 0 | 2389.63
2021-09-26 | 1:36 | 56.61 | 0.19 | 569 | 36.4 | 19.9 | 2130 | 50 | 16.8 | 970 | 18.4 | 22.2 | 20.4 | 24.6 | 2475 | 27.36 | 0 | 2447.64
2021-09-26 | 2:41 | 56.87 | 0.19 | 569 | 36.33 | 19.5 | 2130 | 50 | 16.3 | 970 | 18.5 | 22.3 | 20.5 | 24.7 | 2615 | 29.06 | 0 | 2585.94
2021-09-26 | 3:46 | 56.71 | 0.18 | 569 | 36.4 | 19.2 | 2100 | 49.9 | 16.1 | 970 | 18.4 | 22.2 | 20.4 | 24.7 | 2517 | 29.28 | 0 | 2487.72
2021-09-26 | 4:51 | 56.82 | 0.18 | 569 | 36.45 | 18.4 | 2130 | 50.1 | 15.2 | 970 | 18.5 | 22.3 | 20.5 | 24.7 | 2582 | 24.81 | 0 | 2557.19
2021-09-26 | 5:56 | 56.8 | 0.18 | 569 | 36.51 | 17.7 | 2100 | 49.9 | 14.5 | 970 | 18.5 | 22.3 | 20.5 | 24.7 | 2458 | 26.22 | 0 | 2431.78
2021-09-26 | 7:01 | 56.81 | 0.18 | 569 | 36.4 | 17.7 | 2130 | 50.1 | 14.4 | 970 | 18.5 | 22.3 | 20.5 | 24.7 | 2480 | 27.48 | 0 | 2452.52
2021-09-26 | 8:06 | 56.68 | 0.18 | 569 | 36.43 | 18 | 2100 | 50 | 14.7 | 970 | 18.4 | 22.2 | 20.4 | 24.6 | 2491 | 26.16 | 0 | 2464.84
2021-09-26 | 9:11 | 56.53 | 0.18 | 569 | 36.48 | 18.2 | 2130 | 50.1 | 14.9 | 970 | 18.4 | 22.2 | 20.4 | 24.6 | 2525 | 25.27 | 0 | 2499.73
2021-09-26 | 10:16 | 56.56 | 0.18 | 515 | 36.32 | 20.4 | 2130 | 50.1 | 17 | 970 | 18.4 | 22.2 | 20.4 | 24.6 | 2487 | 24.52 | 0 | 2462.48
2021-09-26 | 11:21 | 56.03 | 0.18 | 515 | 36.3 | 24.4 | 2130 | 50.1 | 20.7 | 970 | 18.2 | 22 | 20.2 | 24.4 | 2615 | 24.86 | 0 | 2590.14
2021-09-26 | 12:26 | 55.68 | 0.18 | 515 | 36.06 | 28.4 | 2130 | 50.5 | 24.9 | 970 | 18.1 | 21.8 | 20 | 24.2 | 2517 | 24.92 | 0 | 2492.08
2021-09-26 | 13:31 | 55.13 | 0.19 | 515 | 35.79 | 31.6 | 2130 | 49.9 | 28 | 970 | 17.9 | 21.6 | 19.8 | 24 | 2582 | 24.85 | 0 | 2557.15
2021-09-26 | 14:36 | 55.14 | 0.2 | 515 | 35.82 | 32.5 | 2100 | 50.2 | 29.2 | 970 | 17.9 | 21.6 | 19.8 | 24 | 2411 | 24.69 | 0 | 2386.31
2021-09-26 | 15:41 | 55.38 | 0.2 | 515 | 36.02 | 33.3 | 2130 | 49.9 | 30 | 970 | 17.9 | 21.7 | 19.9 | 24.1 | 2398 | 23.44 | 0 | 2374.56
2021-09-26 | 16:46 | 55.72 | 0.2 | 515 | 36.14 | 36 | 2130 | 49.9 | 32.9 | 969 | 18.1 | 21.8 | 20 | 24.2 | 2422 | 23.62 | 0 | 2398.38
2021-09-26 | 17:51 | 55.66 | 0.2 | 515 | 36.31 | 35 | 2130 | 50 | 32.1 | 969 | 18 | 21.8 | 20 | 24.2 | 2390 | 23.12 | 0 | 2366.88
2021-09-26 | 18:56 | 56.29 | 0.19 | 515 | 36.52 | 33.4 | 2130 | 49.9 | 30.5 | 969 | 18.3 | 22.1 | 20.2 | 24.5 | 2241 | 22.89 | 0 | 2218.11
2021-09-26 | 20:01 | 56.02 | 0.19 | 515 | 36.49 | 32.2 | 2130 | 50 | 29.3 | 968 | 18.1 | 22 | 20.1 | 24.4 | 2420 | 22.84 | 0 | 2397.16
2021-09-26 | 21:06 | 56.27 | 0.19 | 455 | 36.52 | 31.4 | 2130 | 50.1 | 28.5 | 968 | 18.2 | 22.1 | 20.2 | 24.5 | 2411 | 22.61 | 0 | 2388.39
2021-09-26 | 22:11 | 56.15 | 0.18 | 388 | 36.64 | 30.9 | 2130 | 49.9 | 28 | 968 | 18.2 | 22 | 20.2 | 24.4 | 2455 | 22.85 | 0 | 2432.15
2021-09-26 | 23:16 | 56.62 | 0.18 | 388 | 36.41 | 30.2 | 2130 | 49.9 | 27.3 | 968 | 18.4 | 22.2 | 20.4 | 24.6 | 2615 | 24.74 | 0 | 2590.26
2021-09-27 | 0:21 | 56.65 | 0.18 | 388 | 36.55 | 29.2 | 2100 | 49.8 | 26.3 | 967 | 18.4 | 22.2 | 20.4 | 24.6 | 2517 | 26.63 | 0 | 2490.37
2021-09-27 | 1:26 | 56 | 0.17 | 388 | 36.62 | 28.4 | 2130 | 50.2 | 25.5 | 967 | 18.1 | 22 | 20.1 | 24.3 | 2582 | 24.41 | 0 | 2557.59
2021-09-27 | 2:31 | 56.67 | 0.17 | 388 | 36.63 | 27.1 | 2130 | 50 | 24.2 | 967 | 18.4 | 22.2 | 20.4 | 24.6 | 2458 | 24.15 | 0 | 2433.85
2021-09-27 | 3:36 | 56.55 | 0.17 | 388 | 36.52 | 26.1 | 2130 | 50.1 | 23.1 | 966 | 18.4 | 22.2 | 20.4 | 24.6 | 2480 | 24.58 | 0 | 2455.42
2021-09-27 | 4:41 | 56.09 | 0.18 | 388 | 36.42 | 25.4 | 2130 | 50 | 22.3 | 966 | 18.2 | 22 | 20.2 | 24.4 | 2491 | 29.18 | 0 | 2461.82
2021-09-27 | 5:46 | 56.21 | 0.18 | 388 | 36.56 | 25.3 | 2130 | 50.2 | 22.2 | 966 | 18.2 | 22 | 20.2 | 24.4 | 2525 | 26.76 | 0 | 2498.24
2021-09-27 | 6:51 | 56.14 | 0.17 | 388 | 36.46 | 24.7 | 2130 | 50 | 21.7 | 965 | 18.2 | 22 | 20.2 | 24.4 | 2487 | 30.11 | 0 | 2456.89
2021-09-27 | 7:56 | 56.27 | 0.18 | 388 | 36.56 | 23.9 | 2130 | 50.1 | 20.8 | 965 | 18.2 | 22.1 | 20.2 | 24.5 | 2615 | 29.7 | 0 | 2585.3
2021-09-27 | 9:01 | 56.5 | 0.17 | 478 | 36.55 | 23.4 | 2130 | 50 | 20.3 | 965 | 18.3 | 22.1 | 20.3 | 24.6 | 2517 | 27.65 | 0 | 2489.35
2021-09-27 | 10:06 | 56.06 | 0.18 | 478 | 36.48 | 23.5 | 2130 | 50.1 | 20.5 | 965 | 18.2 | 22 | 20.1 | 24.4 | 2582 | 25.31 | 0 | 2556.69
2021-09-27 | 11:11 | 56.39 | 0.16 | 478 | 36.45 | 24.4 | 2130 | 49.9 | 20.9 | 965 | 18.3 | 22.1 | 20.3 | 24.5 | 2411 | 25.35 | 0 | 2385.65
2021-09-27 | 12:16 | 56.39 | 0.15 | 478 | 36.62 | 29.3 | 2130 | 50.4 | 25.5 | 965 | 18.3 | 22.1 | 20.3 | 24.5 | 2398 | 24.98 | 0 | 2373.02
2021-09-27 | 13:21 | 55.72 | 0.18 | 478 | 36.51 | 33.5 | 2130 | 50 | 30.2 | 965 | 18 | 21.8 | 20 | 24.2 | 2422 | 24.34 | 0 | 2397.66
2021-09-27 | 14:26 | 56.09 | 0.21 | 478 | 36.47 | 31.6 | 2130 | 49.9 | 28.4 | 964 | 18.2 | 22 | 20.2 | 24.4 | 2390 | 25.13 | 0 | 2364.87
2021-09-27 | 15:31 | 55.79 | 0.24 | 478 | 36.42 | 31.6 | 2160 | 49.9 | 28.4 | 964 | 18.1 | 21.9 | 20 | 24.3 | 2241 | 28.37 | 0 | 2212.63
2021-09-27 | 16:36 | 54.33 | 0.73 | 478 | 35.41 | 30.6 | 2130 | 49.8 | 27.8 | 964 | 17.6 | 21.3 | 19.5 | 23.6 | 2420 | 25.05 | 0 | 2394.95
2021-09-27 | 17:41 | 55.6 | 0.36 | 478 | 36.24 | 27.8 | 2130 | 50 | 24.7 | 964 | 18 | 21.8 | 20 | 24.2 | 2411 | 25.17 | 0 | 2385.83
2021-09-27 | 18:46 | 55.75 | 0.24 | 478 | 36.41 | 25.5 | 2130 | 50 | 22.5 | 964 | 18 | 21.9 | 20 | 24.2 | 2455 | 25.46 | 0 | 2429.54
2021-09-27 | 19:51 | 55.9 | 0.23 | 452 | 36.32 | 23.8 | 2130 | 49.9 | 20.8 | 964 | 18.1 | 21.9 | 20.1 | 24.3 | 2340 | 26.15 | 0 | 2313.85
2021-09-27 | 20:56 | 56.11 | 0.22 | 452 | 36.27 | 23 | 2130 | 50 | 19.8 | 964 | 18.2 | 22 | 20.2 | 24.4 | 2458 | 25.32 | 0 | 2432.68
2021-09-27 | 22:01 | 55.48 | 0.21 | 452 | 36.38 | 21.3 | 2100 | 50.1 | 18.2 | 964 | 17.9 | 21.7 | 19.9 | 24.1 | 2480 | 25.45 | 0 | 2454.55
2021-09-27 | 23:06 | 56.28 | 0.2 | 452 | 36.42 | 20.1 | 2130 | 49.9 | 17 | 964 | 18.3 | 22.1 | 20.3 | 24.5 | 2491 | 26.03 | 0 | 2464.97
2021-09-28 | 0:11 | 56.38 | 0.2 | 452 | 36.44 | 19.8 | 2130 | 49.9 | 16.6 | 964 | 18.3 | 22.1 | 20.3 | 24.5 | 2525 | 26.22 | 0 | 2498.78
2021-09-28 | 1:16 | 56.03 | 0.19 | 452 | 36.44 | 19.8 | 2130 | 50 | 16.6 | 964 | 18.2 | 22 | 20.1 | 24.4 | 2487 | 25.34 | 0 | 2461.66
2021-09-28 | 2:21 | 56.12 | 0.2 | 452 | 36.44 | 20.4 | 2130 | 50 | 17.2 | 963 | 18.2 | 22 | 20.2 | 24.4 | 2615 | 27.16 | 0 | 2587.84
2021-09-28 | 3:26 | 56.05 | 0.2 | 452 | 36.43 | 20.4 | 2130 | 49.9 | 17.2 | 963 | 18.2 | 22 | 20.1 | 24.4 | 2517 | 26.7 | 0 | 2490.3
2021-09-28 | 4:31 | 56.04 | 0.2 | 452 | 36.27 | 20.6 | 2130 | 49.9 | 17.4 | 963 | 18.2 | 22 | 20.2 | 24.4 | 2582 | 26.7 | 0 | 2555.3
2021-09-28 | 5:36 | 55.65 | 0.2 | 452 | 36.36 | 20.2 | 2130 | 49.9 | 17 | 963 | 18 | 21.8 | 20 | 24.2 | 2458 | 26.07 | 0 | 2431.93
2021-09-28 | 6:41 | 56.07 | 0.2 | 410 | 36.42 | 19.4 | 2130 | 50.1 | 16.3 | 963 | 18.2 | 22 | 20.2 | 24.4 | 2480 | 26.31 | 0 | 2453.69
2021-09-28 | 7:46 | 56.3 | 0.18 | 410 | 36.53 | 18.6 | 2130 | 50 | 15.5 | 963 | 18.3 | 22.1 | 20.2 | 24.5 | 2491 | 26.85 | 0 | 2464.15
2021-09-28 | 8:51 | 56.13 | 0.19 | 410 | 36.37 | 18.8 | 2130 | 50.1 | 15.6 | 963 | 18.2 | 22 | 20.2 | 24.4 | 2525 | 26.27 | 0 | 2498.73
2021-09-28 | 9:56 | 56.12 | 0.18 | 410 | 36.4 | 20.8 | 2130 | 50 | 17.5 | 964 | 18.2 | 22 | 20.2 | 24.4 | 2487 | 24.71 | 0 | 2462.29
2021-09-28 | 11:01 | 55.76 | 0.19 | 410 | 36.26 | 24.2 | 2130 | 50 | 20.7 | 964 | 18.1 | 21.9 | 20 | 24.2 | 2615 | 25.31 | 0 | 2589.69
2021-09-28 | 12:06 | 55.73 | 0.22 | 410 | 36.09 | 25.4 | 2130 | 50 | 22.1 | 964 | 18.1 | 21.8 | 20 | 24.2 | 2517 | 26.33 | 0 | 2490.67
2021-09-28 | 13:11 | 54.97 | 0.23 | 410 | 35.94 | 29.3 | 2130 | 49.9 | 25.8 | 964 | 17.8 | 21.5 | 19.7 | 23.9 | 2582 | 26.27 | 0 | 2555.73
2021-09-28 | 14:16 | 55.13 | 0.24 | 410 | 35.6 | 25.8 | 2130 | 50.1 | 22.9 | 965 | 17.9 | 21.6 | 19.8 | 24 | 2458 | 25.44 | 0 | 2432.56
2021-09-28 | 15:21 | 55.75 | 0.21 | 410 | 35.98 | 27.6 | 2130 | 50 | 24.4 | 965 | 18.1 | 21.9 | 20.1 | 24.2 | 2480 | 25.91 | 0 | 2454.09
2021-09-28 | 16:26 | 55.2 | 0.23 | 410 | 35.89 | 32.4 | 2130 | 50 | 29.3 | 965 | 17.9 | 21.6 | 19.8 | 24 | 2491 | 26.41 | 0 | 2464.59
2021-09-28 | 17:31 | 54.89 | 0.24 | 437 | 35.82 | 35.1 | 2130 | 50 | 32.1 | 965 | 17.8 | 21.5 | 19.7 | 23.9 | 2525 | 25.75 | 0 | 2499.25
2021-09-28 | 18:36 | 54.77 | 0.25 | 437 | 35.78 | 37.1 | 2130 | 50.2 | 34.1 | 966 | 17.7 | 21.5 | 19.6 | 23.8 | 2487 | 25.84 | 0 | 2461.16
2021-09-28 | 19:41 | 55.55 | 0.26 | 437 | 36.09 | 38.4 | 2130 | 50 | 35.6 | 966 | 18 | 21.8 | 20 | 24.1 | 2615 | 25.85 | 0 | 2589.15
2021-09-28 | 20:46 | 55.05 | 0.26 | 437 | 36.24 | 39.4 | 2130 | 49.9 | 36.6 | 967 | 17.8 | 21.6 | 19.7 | 23.9 | 2517 | 26.87 | 0 | 2490.13
2021-09-28 | 21:51 | 55.46 | 0.26 | 437 | 36.16 | 40.1 | 2130 | 49.9 | 37.3 | 967 | 18 | 21.7 | 19.9 | 24.1 | 2582 | 27.01 | 0 | 2554.99
2021-09-28 | 22:56 | 54.92 | 0.26 | 437 | 36.27 | 40.7 | 2130 | 50.1 | 37.9 | 967 | 17.7 | 21.5 | 19.7 | 23.9 | 2411 | 26.56 | 0 | 2384.44
2021-09-29 | 0:01 | 55.29 | 0.25 | 437 | 36.19 | 41 | 2130 | 50.1 | 38.3 | 966 | 17.9 | 21.7 | 19.8 | 24 | 2398 | 27.67 | 0 | 2370.33
2021-09-29 | 1:06 | 54.91 | 0.25 | 437 | 36.42 | 41.3 | 2100 | 50.2 | 38.6 | 966 | 17.7 | 21.5 | 19.6 | 23.9 | 2422 | 27.9 | 0 | 2394.1
2021-09-29 | 2:11 | 54.83 | 0.25 | 437 | 36.02 | 41.5 | 2130 | 49.9 | 38.8 | 966 | 17.7 | 21.5 | 19.6 | 23.8 | 2390 | 28.42 | 0 | 2361.58
2021-09-29 | 3:16 | 55.2 | 0.25 | 437 | 36.22 | 41.7 | 2130 | 49.9 | 39 | 966 | 17.8 | 21.6 | 19.8 | 24 | 2241 | 26.46 | 0 | 2214.54
2021-09-29 | 4:21 | 55.7 | 0.25 | 463 | 36.17 | 41.8 | 2130 | 50.2 | 39.1 | 966 | 18.1 | 21.8 | 20 | 24.2 | 2420 | 26.27 | 0 | 2393.73
2021-09-29 | 5:26 | 55.15 | 0.25 | 463 | 36.2 | 41.9 | 2130 | 50.3 | 39.2 | 966 | 17.8 | 21.6 | 19.8 | 24 | 2411 | 24.41 | 0 | 2386.59
2021-09-29 | 6:31 | 55.08 | 0.25 | 463 | 36.18 | 41.9 | 2130 | 50.2 | 39.2 | 966 | 17.8 | 21.6 | 19.7 | 23.9 | 2455 | 25.34 | 0 | 2429.66
2021-09-29 | 7:36 | 55.08 | 0.25 | 463 | 36.24 | 41.9 | 2130 | 50 | 39.2 | 966 | 17.8 | 21.6 | 19.7 | 23.9 | 2400 | 24.9 | 0 | 2375.1
2021-09-29 | 8:41 | 54.82 | 0.26 | 463 | 36.18 | 41.9 | 2100 | 50.1 | 39.2 | 966 | 17.7 | 21.5 | 19.6 | 23.8 | 1800 | 24.99 | 0 | 1775.01
2021-09-29 | 9:46 | 54.88 | 0.29 | 463 | 36.11 | 42 | 2130 | 49.9 | 39.3 | 966 | 17.7 | 21.5 | 19.7 | 23.9 | 2440 | 25 | 0 | 2415
2021-09-29 | 10:51 | 55.49 | 0.27 | 463 | 36.12 | 27.5 | 2100 | 50 | 25.2 | 966 | 18 | 21.8 | 19.9 | 24.1 | 2432 | 26.41 | 0 | 2405.59
2021-09-29 | 11:56 | 56 | 0.27 | 463 | 36 | 24.1 | 2130 | 50 | 21.1 | 966 | 18.2 | 22 | 20.2 | 24.3 | 2416 | 24.96 | 0 | 2391.04
2021-09-29 | 13:01 | 55.75 | 0.28 | 463 | 35.99 | 24.3 | 2130 | 49.8 | 21.1 | 966 | 18.1 | 21.9 | 20.1 | 24.2 | 2475 | 25.13 | 0 | 2449.87
2021-09-29 | 14:06 | 56.03 | 0.28 | 463 | 36.02 | 24.8 | 2130 | 50 | 21.5 | 966 | 18.2 | 22 | 20.2 | 24.4 | 2615 | 25.72 | 0 | 2589.28
2021-09-29 | 15:11 | 56.67 | 0.07 | 455 | 36.41 | 24.4 | 2130 | 49.5 | 21.2 | 966 | 18.4 | 22.2 | 20.4 | 24.6 | 2517 | 25.92 | 0 | 2491.08
2021-09-29 | 16:16 | 56.28 | 0.28 | 455 | 36.1 | 24 | 2130 | 49.8 | 20.8 | 966 | 18.3 | 22.1 | 20.3 | 24.5 | 2582 | 25.46 | 0 | 2556.54
2021-09-29 | 17:21 | 56.18 | 0.33 | 455 | 36.03 | 23.6 | 2130 | 50.1 | 20.4 | 966 | 18.3 | 22 | 20.2 | 24.4 | 2458 | 26.21 | 0 | 2431.79
2021-09-29 | 18:26 | 56.2 | 0.28 | 455 | 36.15 | 23.2 | 2130 | 50.1 | 20.1 | 966 | 18.3 | 22 | 20.2 | 24.4 | 2480 | 26.48 | 0 | 2453.52
2021-09-29 | 19:31 | 55.67 | 0.33 | 455 | 36.03 | 22.9 | 2130 | 50 | 19.8 | 966 | 18 | 21.8 | 20 | 24.2 | 2491 | 25.81 | 0 | 2465.19
2021-09-29 | 20:36 | 56.16 | 0.36 | 455 | 35.94 | 21.5 | 2100 | 50 | 18.4 | 966 | 18.3 | 22 | 20.3 | 24.4 | 2525 | 25.38 | 0 | 2499.62
2021-09-29 | 21:41 | 56.08 | 0.37 | 455 | 35.96 | 21 | 2130 | 50 | 17.9 | 966 | 18.2 | 22 | 20.2 | 24.4 | 2487 | 26.47 | 0 | 2460.53
2021-09-29 | 22:46 | 56.31 | 0.37 | 455 | 35.94 | 20.1 | 2130 | 50 | 17 | 966 | 18.3 | 22.1 | 20.3 | 24.5 | 2615 | 25.84 | 0 | 2589.16
2021-09-29 | 23:51 | 55.65 | 0.43 | 455 | 35.8 | 20 | 2100 | 49.9 | 16.8 | 966 | 18.1 | 21.8 | 20 | 24.2 | 2517 | 24.68 | 0 | 2492.32
2021-09-30 | 0:56 | 55.43 | 0.52 | 455 | 35.82 | 18.9 | 2130 | 50 | 15.8 | 966 | 18 | 21.7 | 19.9 | 24.1 | 2582 | 24.44 | 0 | 2557.56
2021-09-30 | 2:01 | 56.18 | 0.34 | 441 | 36.15 | 18.7 | 2130 | 49.8 | 15.5 | 966 | 18.2 | 22 | 20.2 | 24.4 | 2411 | 25.3 | 0 | 2385.7
2021-09-30 | 3:06 | 56.31 | 0.33 | 441 | 36.08 | 18.3 | 2130 | 50.1 | 15.1 | 966 | 18.3 | 22.1 | 20.3 | 24.5 | 2398 | 25.18 | 0 | 2372.82
2021-09-30 | 4:11 | 55.41 | 0.47 | 441 | 35.88 | 17.8 | 2130 | 49.8 | 14.6 | 965 | 18 | 21.7 | 19.9 | 24.1 | 2422 | 25.34 | 0 | 2396.66
2021-09-30 | 5:16 | 56.26 | 0.52 | 441 | 35.78 | 17.4 | 2130 | 50 | 14.2 | 965 | 18.3 | 22.1 | 20.3 | 24.5 | 2390 | 26.69 | 0 | 2363.31
2021-09-30 | 6:21 | 55.55 | 0.51 | 441 | 35.84 | 17.7 | 2130 | 50.2 | 14.4 | 965 | 18 | 21.8 | 20 | 24.1 | 2241 | 26.71 | 0 | 2214.29
2021-09-30 | 7:26 | 56.75 | 0.26 | 441 | 36.38 | 16.7 | 2130 | 50.2 | 13.5 | 965 | 18.5 | 22.2 | 20.5 | 24.7 | 2420 | 26.03 | 0 | 2393.97
2021-09-30 | 8:31 | 56.55 | 0.32 | 441 | 36.12 | 17.1 | 2130 | 49.9 | 13.8 | 965 | 18.4 | 22.2 | 20.4 | 24.6 | 2411 | 27.09 | 0 | 2383.91
2021-09-30 | 9:36 | 56.13 | 0.41 | 441 | 35.87 | 18.1 | 2130 | 50.1 | 14.8 | 965 | 18.3 | 22 | 20.2 | 24.4 | 2455 | 26.94 | 0 | 2428.06
2021-09-30 | 10:41 | 55.19 | 0.48 | 441 | 35.7 | 22 | 2130 | 49.9 | 18.4 | 965 | 17.9 | 21.6 | 19.8 | 24 | 2615 | 26.69 | 0 | 2588.31
2021-09-30 | 11:46 | 56.28 | 0.32 | 441 | 35.74 | 26 | 2130 | 49.9 | 22.7 | 965 | 18.3 | 22.1 | 20.3 | 24.5 | 2517 | 25.28 | 0 | 2491.72
2021-09-30 | 12:51 | 55.8 | 0.27 | 423 | 35.58 | 28 | 2160 | 49.6 | 24.6 | 965 | 18.2 | 21.9 | 20.1 | 24.3 | 2582 | 24.92 | 0 | 2557.08
2021-09-30 | 13:56 | 55.77 | 0.26 | 423 | 35.74 | 26.9 | 2160 | 50.2 | 23.6 | 965 | 18.1 | 21.9 | 20.1 | 24.2 | 2458 | 24.84 | 0 | 2433.16
2021-09-30 | 15:01 | 56.44 | 0.25 | 423 | 35.71 | 25.1 | 2160 | 49.9 | 21.8 | 965 | 18.4 | 22.1 | 20.4 | 24.5 | 2480 | 26.26 | 0 | 2453.74
2021-09-30 | 16:06 | 56.35 | 0.24 | 423 | 35.86 | 24.4 | 2160 | 49.8 | 21.2 | 965 | 18.3 | 22.1 | 20.3 | 24.5 | 2491 | 27.13 | 0 | 2463.87
2021-09-30 | 17:11 | 56.34 | 0.22 | 423 | 35.92 | 26 | 2130 | 49.8 | 22.6 | 965 | 18.3 | 22.1 | 20.3 | 24.5 | 2525 | 27.07 | 0 | 2497.93
2021-09-30 | 18:16 | 55.66 | 0.26 | 423 | 35.91 | 29.1 | 2160 | 50.3 | 25.9 | 965 | 18.1 | 21.8 | 20 | 24.2 | 2487 | 26.02 | 0 | 2460.98
2021-09-30 | 19:21 | 56.34 | 0.27 | 423 | 35.44 | 31 | 2160 | 50.4 | 27.8 | 965 | 18.4 | 22.1 | 20.4 | 24.5 | 2615 | 26.61 | 0 | 2588.39
2021-09-30 | 20:26 | 55.58 | 0.43 | 423 | 35.32 | 31.7 | 2130 | 49.6 | 28.6 | 965 | 18.1 | 21.8 | 20.1 | 24.2 | 2517 | 26.67 | 0 | 2490.33
2021-09-30 | 21:31 | 55.16 | 0.53 | 423 | 35.22 | 32 | 2160 | 50.2 | 29 | 966 | 17.9 | 21.6 | 19.9 | 24 | 2582 | 25.73 | 0 | 2556.27
2021-09-30 | 22:36 | 55.76 | 0.6 | 423 | 35.37 | 32.3 | 2130 | 50.3 | 29.4 | 966 | 18.2 | 21.9 | 20.1 | 24.2 | 2411 | 25.97 | 0 | 2385.03
2021-09-30 | 23:41 | 55.84 | 0.58 | 353 | 35.42 | 32.4 | 2130 | 50 | 29.4 | 966 | 18.2 | 21.9 | 20.2 | 24.3 | 2398 | 25.78 | 0 | 2372.22
2021-10-01 | 0:46 | 55.38 | 0.79 | 353 | 35.12 | 31.7 | 2130 | 49.9 | 28.8 | 966 | 18 | 21.7 | 20 | 24.1 | 2422 | 26.04 | 0 | 2395.96
2021-10-01 | 1:51 | 53.83 | 1.14 | 353 | 34.86 | 31.7 | 2160 | 50 | 28.7 | 966 | 17.4 | 21.1 | 19.3 | 23.4 | 2390 | 25.21 | 0 | 2364.79
2021-10-01 | 2:56 | 53.23 | 1.3 | 353 | 34.73 | 32.2 | 2130 | 50 | 29.3 | 966 | 17.2 | 20.9 | 19.1 | 23.1 | 2241 | 25.23 | 0 | 2215.77
2021-10-01 | 4:01 | 53.37 | 1.29 | 353 | 34.78 | 31.8 | 2130 | 50.2 | 28.9 | 966 | 17.2 | 20.9 | 19.1 | 23.2 | 2420 | 25.16 | 0 | 2394.84
2021-10-01 | 5:06 | 53.59 | 1.2 | 353 | 34.91 | 32.4 | 2130 | 49.7 | 29.4 | 966 | 17.3 | 21 | 19.2 | 23.3 | 2411 | 25.65 | 0 | 2385.35
2021-10-01 | 6:11 | 53.57 | 1.24 | 353 | 34.81 | 32.3 | 2160 | 49.7 | 29.5 | 966 | 17.3 | 21 | 19.2 | 23.3 | 2455 | 24.72 | 0 | 2430.28
2021-10-01 | 7:16 | 53.7 | 1.23 | 353 | 34.84 | 31.9 | 2130 | 49.8 | 28.9 | 966 | 17.4 | 21.1 | 19.3 | 23.3 | 2340 | 24.46 | 0 | 2315.54
2021-10-01 | 8:21 | 53.48 | 1.23 | 353 | 34.72 | 32.7 | 2130 | 50.2 | 29.7 | 966 | 17.3 | 21 | 19.2 | 23.2 | 2458 | 24.13 | 0 | 2433.87
2021-10-01 | 9:26 | 53.92 | 1.3 | 353 | 34.75 | 33.2 | 2130 | 50.3 | 30.2 | 967 | 17.5 | 21.1 | 19.4 | 23.4 | 2480 | 25.58 | 0 | 2454.42
2021-10-01 | 10:31 | 55.66 | 0.31 | 387 | 36.64 | 33 | 2130 | 49.7 | 30 | 967 | 18 | 21.8 | 19.9 | 24.2 | 2491 | 25.57 | 0 | 2465.43
2021-10-01 | 11:36 | 55.17 | 0.32 | 387 | 36.49 | 33.8 | 2130 | 49.7 | 30.7 | 967 | 17.8 | 21.6 | 19.7 | 24 | 2525 | 25.73 | 0 | 2499.27
2021-10-01 | 12:41 | 55.31 | 0.46 | 387 | 36.29 | 34.5 | 2130 | 50.1 | 31.5 | 968 | 17.9 | 21.7 | 19.8 | 24 | 2487 | 26.6 | 0 | 2460.4
2021-10-01 | 13:46 | 54.83 | 0.66 | 387 | 36.04 | 36.1 | 2160 | 50 | 33.2 | 968 | 17.7 | 21.5 | 19.6 | 23.8 | 2615 | 27.06 | 0 | 2587.94
2021-10-01 | 14:51 | 54.91 | 0.58 | 387 | 36.09 | 37 | 2130 | 50.1 | 34.2 | 968 | 17.7 | 21.5 | 19.7 | 23.9 | 2517 | 29.18 | 0 | 2487.82
2021-10-01 | 15:56 | 55.35 | 0.46 | 387 | 36.17 | 36.5 | 2130 | 49.8 | 33.7 | 968 | 17.9 | 21.7 | 19.9 | 24.1 | 2582 | 53.28 | 0 | 2528.72
2021-10-01 | 17:01 | 55.51 | 0.48 | 387 | 36.13 | 36.9 | 2130 | 50 | 34.1 | 968 | 18 | 21.8 | 19.9 | 24.1 | 2458 | 54.29 | 0 | 2403.71
2021-10-01 | 18:06 | 55.51 | 0.45 | 387 | 36.19 | 36.6 | 2130 | 50.3 | 33.8 | 968 | 18 | 21.8 | 19.9 | 24.1 | 2480 | 28.24 | 0 | 2451.76
2021-10-01 | 19:11 | 55.59 | 0.42 | 387 | 36.25 | 36.3 | 2130 | 49.9 | 33.5 | 968 | 18 | 21.8 | 20 | 24.2 | 2491 | 28.13 | 0 | 2462.87
2021-10-01 | 20:16 | 55.81 | 0.44 | 387 | 36.24 | 35.9 | 2160 | 50 | 33.1 | 968 | 18.1 | 21.9 | 20.1 | 24.3 | 2525 | 28.12 | 0 | 2496.88
2021-10-01 | 21:21 | 55.82 | 0.38 | 335 | 36.36 | 35.5 | 2130 | 50.1 | 32.7 | 969 | 18.1 | 21.9 | 20 | 24.3 | 2487 | 26.92 | 0 | 2460.08
2021-10-01 | 22:26 | 56.01 | 0.37 | 335 | 36.29 | 35.3 | 2160 | 50 | 32.4 | 969 | 18.2 | 22 | 20.1 | 24.3 | 2615 | 26.63 | 0 | 2588.37
2021-10-01 | 23:31 | 55.67 | 0.34 | 335 | 35.85 | 35.2 | 2130 | 49.9 | 32.4 | 968 | 18.1 | 21.8 | 20 | 24.2 | 2517 | 27.23 | 0 | 2489.77
2021-10-02 | 0:36 | 56.05 | 0.33 | 335 | 36.16 | 35.3 | 2130 | 50.4 | 32.4 | 968 | 18.2 | 22 | 20.2 | 24.4 | 2582 | 26.7 | 0 | 2555.3
2021-10-02 | 1:41 | 56.02 | 0.32 | 335 | 36.13 | 35 | 2130 | 49.5 | 32.1 | 968 | 18.2 | 22 | 20.2 | 24.4 | 2458 | 27.41 | 0 | 2430.59
2021-10-02 | 2:46 | 56 | 0.31 | 335 | 36.25 | 35.2 | 2130 | 49.6 | 32.3 | 968 | 18.2 | 22 | 20.1 | 24.3 | 2480 | 24.3 | 0 | 2455.7
2021-10-02 | 3:51 | 56.31 | 0.31 | 335 | 36.17 | 35.3 | 2130 | 49.6 | 32.5 | 967 | 18.3 | 22.1 | 20.3 | 24.5 | 2491 | 24.11 | 0 | 2466.89
2021-10-02 | 4:56 | 56.49 | 0.32 | 335 | 36.02 | 35 | 2160 | 50.1 | 32.2 | 967 | 18.4 | 22.1 | 20.4 | 24.6 | 2525 | 24.87 | 0 | 2500.13
2021-10-02 | 6:01 | 56.71 | 0.3 | 335 | 36.14 | 34.9 | 2130 | 50.2 | 32.1 | 967 | 18.5 | 22.2 | 20.5 | 24.7 | 2487 | 25.14 | 0 | 2461.86
2021-10-02 | 7:06 | 56.52 | 0.29 | 335 | 36.09 | 34.7 | 2130 | 50 | 31.8 | 966 | 18.4 | 22.2 | 20.4 | 24.6 | 2615 | 26.76 | 0 | 2588.24
2021-10-02 | 8:11 | 56.83 | 0.29 | 339 | 36.12 | 34.2 | 2130 | 50.2 | 31.4 | 967 | 18.5 | 22.3 | 20.5 | 24.7 | 2517 | 50.42 | 0 | 2466.58
2021-10-02 | 9:16 | 56.58 | 0.29 | 339 | 36.2 | 33.8 | 2130 | 49.9 | 31 | 967 | 18.4 | 22.2 | 20.4 | 24.6 | 2582 | 51.67 | 0 | 2530.33
2021-10-02 | 10:21 | 56.61 | 0.28 | 339 | 36.15 | 33.2 | 2160 | 50 | 30.3 | 967 | 18.4 | 22.2 | 20.4 | 24.6 | 2411 | 26.75 | 0 | 2384.25
2021-10-02 | 11:26 | 57.05 | 0.25 | 339 | 35.96 | 27.6 | 2130 | 50 | 24.4 | 967 | 18.6 | 22.4 | 20.7 | 24.8 | 2398 | 28.24 | 0 | 2369.76
2021-10-02 | 12:31 | 56.98 | 0.23 | 339 | 35.88 | 29.7 | 2160 | 49.8 | 26.4 | 967 | 18.6 | 22.3 | 20.6 | 24.8 | 2422 | 29.08 | 0 | 2392.92
2021-10-02 | 13:36 | 57.13 | 0.23 | 339 | 35.85 | 28.5 | 2160 | 49.5 | 25.3 | 966 | 18.7 | 22.4 | 20.7 | 24.8 | 2390 | 28.46 | 0 | 2361.54
2021-10-02 | 14:41 | 56.83 | 0.22 | 339 | 35.83 | 26.9 | 2130 | 50.1 | 23.6 | 966 | 18.5 | 22.3 | 20.6 | 24.7 | 2241 | 28.56 | 0 | 2212.44
2021-10-02 | 15:46 | 57.21 | 0.22 | 339 | 35.84 | 25.3 | 2130 | 49.9 | 22.2 | 966 | 18.7 | 22.4 | 20.7 | 24.9 | 2420 | 29.61 | 0 | 2390.39
2021-10-02 | 16:51 | 57.41 | 0.19 | 339 | 35.83 | 23.8 | 2130 | 50.2 | 20.6 | 966 | 18.8 | 22.5 | 20.8 | 25 | 2411 | 28.21 | 0 | 2382.79
2021-10-02 | 17:56 | 56.73 | 0.22 | 339 | 36.1 | 23.1 | 2130 | 49.9 | 19.9 | 966 | 18.5 | 22.2 | 20.5 | 24.7 | 2455 | 28.77 | 0 | 2426.23
2021-10-02 | 19:01 | 56.88 | 0.17 | 326 | 36.3 | 22.5 | 2130 | 50 | 19.3 | 966 | 18.5 | 22.3 | 20.5 | 24.7 | 2400 | 28.8 | 0 | 2371.2
2021-10-02 | 20:06 | 56.79 | 0.18 | 326 | 36.25 | 21.4 | 2130 | 49.9 | 18.2 | 966 | 18.5 | 22.3 | 20.5 | 24.7 | 1800 | 29.95 | 0 | 1770.05
2021-10-02 | 21:11 | 56.91 | 0.18 | 326 | 36.17 | 20.9 | 2160 | 49.8 | 17.6 | 967 | 18.5 | 22.3 | 20.6 | 24.7 | 2440 | 29.14 | 0 | 2410.86
2021-10-02 | 22:16 | 56.82 | 0.18 | 326 | 36.2 | 20.7 | 2160 | 49.9 | 17.5 | 967 | 18.5 | 22.3 | 20.5 | 24.7 | 2432 | 28.95 | 0 | 2403.05
2021-10-02 | 23:21 | 57.01 | 0.17 | 326 | 36.46 | 19.6 | 2130 | 49.9 | 16.4 | 967 | 18.6 | 22.3 | 20.6 | 24.8 | 2416 | 28.5 | 0 | 2387.5
2021-10-03 | 0:26 | 56.81 | 0.16 | 326 | 36.37 | 19.3 | 2130 | 50.1 | 16 | 966 | 18.5 | 22.3 | 20.5 | 24.7 | 2475 | 28.16 | 0 | 2446.84
2021-10-03 | 1:31 | 56.91 | 0.16 | 326 | 36.5 | 18.4 | 2160 | 49.9 | 15.1 | 966 | 18.5 | 22.3 | 20.5 | 24.7 | 2615 | 26.28 | 0 | 2588.72
2021-10-03 | 2:36 | 57.29 | 0.17 | 326 | 36.51 | 18.2 | 2130 | 50.1 | 14.9 | 966 | 18.7 | 22.5 | 20.7 | 24.9 | 2517 | 26.1 | 0 | 2490.9
2021-10-03 | 3:41 | 56.93 | 0.17 | 326 | 36.51 | 17.7 | 2130 | 50.2 | 14.4 | 966 | 18.5 | 22.3 | 20.5 | 24.7 | 2582 | 26.85 | 0 | 2555.15
2021-10-03 | 4:46 | 57.02 | 0.17 | 326 | 36.54 | 17 | 2130 | 49.9 | 13.7 | 966 | 18.5 | 22.4 | 20.6 | 24.8 | 2458 | 28.66 | 0 | 2429.34
2021-10-03 | 5:51 | 57.03 | 0.16 | 328 | 36.63 | 16.6 | 2130 | 50 | 13.2 | 966 | 18.5 | 22.4 | 20.6 | 24.8 | 2480 | 27.55 | 0 | 2452.45
2021-10-03 | 6:56 | 57.53 | 0.16 | 328 | 36.66 | 16.4 | 2130 | 50 | 13 | 965 | 18.7 | 22.6 | 20.8 | 25 | 2491 | 25.41 | 0 | 2465.59
2021-10-03 | 8:01 | 57.03 | 0.16 | 328 | 36.66 | 16.6 | 2130 | 50 | 13.2 | 966 | 18.5 | 22.4 | 20.6 | 24.8 | 2525 | 25.93 | 0 | 2499.07
2021-10-03 | 9:06 | 57.12 | 0.16 | 328 | 36.61 | 17.5 | 2160 | 50 | 14.1 | 966 | 18.6 | 22.4 | 20.6 | 24.8 | 2487 | 26.92 | 0 | 2460.08
2021-10-03 | 10:11 | 56.71 | 0.16 | 328 | 36.35 | 18.6 | 2130 | 50.2 | 15.2 | 966 | 18.4 | 22.2 | 20.5 | 24.7 | 2615 | 27.65 | 0 | 2587.35
2021-10-03 | 11:16 | 57.58 | 0.12 | 328 | 35.46 | 23.3 | 2130 | 50.1 | 19.6 | 966 | 18.9 | 22.6 | 21 | 25 | 2517 | 26.94 | 0 | 2490.06
2021-10-03 | 12:21 | 57.65 | 0.13 | 328 | 35.14 | 28.2 | 2130 | 50.2 | 24.7 | 966 | 19 | 22.6 | 21 | 25.1 | 2582 | 27.89 | 0 | 2554.11
2021-10-03 | 13:26 | 55.13 | 0.17 | 328 | 32.43 | 31.9 | 2160 | 50.3 | 28.5 | 966 | 18.2 | 21.6 | 20.2 | 24 | 2411 | 28.76 | 0 | 2382.24
2021-10-03 | 14:31 | 56.09 | 0.17 | 328 | 35.01 | 35.9 | 2130 | 50.2 | 32.5 | 966 | 18.3 | 22 | 20.3 | 24.4 | 2398 | 28.07 | 0 | 2369.93
2021-10-03 | 15:36 | 56.42 | 0.21 | 328 | 35.27 | 38 | 2130 | 49.6 | 35 | 966 | 18.4 | 22.1 | 20.5 | 24.5 | 2422 | 28.22 | 0 | 2393.78
2021-10-03 | 16:41 | 56.57 | 0.2 | 330 | 36.29 | 39.2 | 2130 | 49.9 | 36.3 | 966 | 18.4 | 22.2 | 20.4 | 24.6 | 2390 | 28.66 | 0 | 2361.34
2021-10-03 | 17:46 | 56.59 | 0.21 | 330 | 36.24 | 39.6 | 2130 | 50.1 | 36.8 | 966 | 18.4 | 22.2 | 20.4 | 24.6 | 2241 | 29.16 | 0 | 2211.84
2021-10-03 | 18:51 | 56.63 | 0.21 | 330 | 36.27 | 39.5 | 2130 | 50.2 | 36.8 | 966 | 18.4 | 22.2 | 20.4 | 24.6 | 2420 | 28.24 | 0 | 2391.76
2021-10-03 | 19:56 | 56.27 | 0.22 | 330 | 36.27 | 38.9 | 2130 | 49.5 | 36.2 | 967 | 18.3 | 22.1 | 20.3 | 24.5 | 2411 | 28.36 | 0 | 2382.64
2021-10-03 | 21:01 | 56.6 | 0.22 | 330 | 36.24 | 38.5 | 2130 | 50 | 35.8 | 968 | 18.4 | 22.2 | 20.4 | 24.6 | 2455 | 28.44 | 0 | 2426.56
2021-10-03 | 22:06 | 56.25 | 0.21 | 330 | 36.17 | 38.3 | 2130 | 49.7 | 35.6 | 968 | 18.3 | 22.1 | 20.3 | 24.5 | 2615 | 28.3 | 0 | 2586.7
2021-10-03 | 23:11 | 56.82 | 0.21 | 330 | 36.15 | 37.8 | 2130 | 50 | 35.1 | 968 | 18.5 | 22.3 | 20.5 | 24.7 | 2517 | 29.81 | 0 | 2487.19
2021-10-04 | 0:16 | 56.81 | 0.21 | 330 | 36.19 | 37.9 | 2160 | 50.3 | 35.1 | 968 | 18.5 | 22.3 | 20.5 | 24.7 | 2582 | 25.4 | 0 | 2556.6
2021-10-04 | 1:21 | 56.72 | 0.22 | 330 | 36.29 | 38 | 2160 | 49.7 | 35.2 | 968 | 18.5 | 22.2 | 20.5 | 24.7 | 2458 | 26.43 | 0 | 2431.57
2021-10-04 | 2:26 | 56.33 | 0.23 | 330 | 36.21 | 37.6 | 2130 | 50.1 | 34.9 | 968 | 18.3 | 22.1 | 20.3 | 24.5 | 2480 | 26.84 | 0 | 2453.16
2021-10-04 | 3:31 | 56.53 | 0.23 | 333 | 36.28 | 37.1 | 2130 | 49.9 | 34.3 | 968 | 18.4 | 22.2 | 20.4 | 24.6 | 2491 | 27.65 | 0 | 2463.35
2021-10-04 | 4:36 | 56.48 | 0.23 | 333 | 36.24 | 36.5 | 2130 | 50 | 33.7 | 968 | 18.4 | 22.1 | 20.4 | 24.6 | 2525 | 28.05 | 0 | 2496.95
2021-10-04 | 5:41 | 56.82 | 0.24 | 333 | 36.16 | 35.3 | 2130 | 50 | 32.6 | 967 | 18.5 | 22.3 | 20.5 | 24.7 | 2487 | 28.79 | 0 | 2458.21
2021-10-04 | 6:46 | 56.87 | 0.23 | 333 | 36.21 | 35.4 | 2130 | 49.8 | 32.5 | 967 | 18.5 | 22.3 | 20.5 | 24.7 | 2615 | 25.52 | 0 | 2589.48
2021-10-04 | 7:51 | 56.91 | 0.23 | 333 | 36.2 | 35.2 | 2130 | 49.9 | 32.3 | 967 | 18.5 | 22.3 | 20.6 | 24.7 | 2517 | 25.6 | 0 | 2491.4
2021-10-04 | 8:56 | 56.92 | 0.23 | 333 | 36.27 | 35 | 2130 | 50 | 32.1 | 968 | 18.5 | 22.3 | 20.6 | 24.7 | 2582 | 24.76 | 0 | 2557.24
2021-10-04 | 10:01 | 56.65 | 0.23 | 333 | 36.3 | 35.1 | 2160 | 49.8 | 32.2 | 968 | 18.4 | 22.2 | 20.4 | 24.6 | 2411 | 25.6 | 0 | 2385.4
2021-10-04 | 11:06 | 56.98 | 0.22 | 333 | 36.24 | 35.3 | 2130 | 49.9 | 32.4 | 968 | 18.6 | 22.3 | 20.6 | 24.8 | 2398 | 25.74 | 0 | 2372.26
2021-10-04 | 12:11 | 56.17 | 0.22 | 333 | 36.72 | 37.4 | 2130 | 49.9 | 34.3 | 968 | 18.2 | 22 | 20.2 | 24.4 | 2422 | 24.36 | 0 | 2397.64
2021-10-04 | 13:16 | 55.88 | 0.25 | 333 | 36.57 | 40.1 | 2130 | 50.2 | 37.2 | 968 | 18.1 | 21.9 | 20.1 | 24.3 | 2390 | 25.16 | 0 | 2364.84
2021-10-04 | 14:21 | 55.75 | 0.27 | 346 | 36.61 | 41.9 | 2160 | 50 | 38.9 | 968 | 18 | 21.9 | 20 | 24.2 | 2241 | 25.18 | 0 | 2215.82
2021-10-04 | 15:26 | 55.69 | 0.28 | 346 | 36.52 | 42.8 | 2160 | 49.7 | 40 | 967 | 18 | 21.8 | 20 | 24.2 | 2420 | 27.26 | 0 | 2392.74
2021-10-04 | 16:31 | 57.05 | 0.24 | 346 | 35.74 | 42.4 | 2160 | 50.1 | 39.7 | 968 | 18.6 | 22.4 | 20.7 | 24.8 | 2411 | 25.6 | 0 | 2385.4
2021-10-04 | 17:36 | 57.05 | 0.23 | 346 | 35.73 | 41.8 | 2130 | 50.4 | 39.1 | 968 | 18.6 | 22.4 | 20.7 | 24.8 | 2455 | 25.78 | 0 | 2429.22
2021-10-04 | 18:41 | 57.53 | 0.22 | 346 | 35.68 | 41 | 2130 | 50.2 | 38.3 | 968 | 18.8 | 22.6 | 20.9 | 25 | 2216 | 25.63 | 0 | 2190.37
2021-10-04 | 19:46 | 57 | 0.22 | 346 | 35.98 | 40 | 2160 | 49.8 | 37.3 | 968 | 18.6 | 22.3 | 20.6 | 24.8 | 2131 | 26.8 | 0 | 2104.2
2021-10-04 | 20:51 | 57.38 | 0.22 | 346 | 35.92 | 39.3 | 2130 | 50.2 | 36.6 | 968 | 18.8 | 22.5 | 20.8 | 24.9 | 2141 | 26.63 | 0 | 2114.37
2021-10-04 | 21:56 | 57.09 | 0.22 | 346 | 35.95 | 38.8 | 2160 | 49.6 | 36.1 | 968 | 18.6 | 22.4 | 20.7 | 24.8 | 2080 | 24.96 | 0 | 2055.04
2021-10-04 | 23:01 | 57.26 | 0.22 | 346 | 35.91 | 38.5 | 2130 | 49.6 | 35.7 | 968 | 18.7 | 22.4 | 20.8 | 24.9 | 2077 | 25.7 | 0 | 2051.3
2021-10-05 | 0:06 | 56.9 | 0.22 | 346 | 36.01 | 38.5 | 2130 | 50.1 | 35.7 | 968 | 18.6 | 22.3 | 20.6 | 24.7 | 2177 | 26.1 | 0 | 2150.9
2021-10-05 | 1:11 | 56.67 | 0.21 | 354 | 35.88 | 37.9 | 2130 | 49.5 | 35.1 | 968 | 18.5 | 22.2 | 20.5 | 24.6 | 2070 | 26.51 | 0 | 2043.49
2021-10-05 | 2:16 | 57.01 | 0.25 | 354 | 35.99 | 37.7 | 2130 | 50.2 | 34.9 | 967 | 18.6 | 22.3 | 20.6 | 24.8 | 2393 | 27.21 | 0 | 2365.79
2021-10-05 | 3:21 | 56.88 | 0.26 | 354 | 35.86 | 37.4 | 2130 | 50.2 | 34.6 | 967 | 18.6 | 22.3 | 20.6 | 24.7 | 2460 | 27.41 | 0 | 2432.59
2021-10-05 | 4:26 | 56.51 | 0.41 | 354 | 35.8 | 37.2 | 2130 | 50 | 34.4 | 966 | 18.4 | 22.2 | 20.4 | 24.6 | 2451 | 29.43 | 0 | 2421.57
2021-10-05 | 5:31 | 56.06 | 0.54 | 354 | 35.79 | 37.1 | 2130 | 50.2 | 34.3 | 966 | 18.2 | 22 | 20.2 | 24.4 | 2360 | 29.38 | 0 | 2330.62
2021-10-05 | 6:36 | 55.22 | 0.74 | 354 | 35.49 | 36.9 | 2130 | 50 | 34.1 | 966 | 17.9 | 21.6 | 19.9 | 24 | 2390 | 26.71 | 0 | 2363.29
2021-10-05 | 7:41 | 55.06 | 0.89 | 354 | 35.42 | 36.7 | 2130 | 49.9 | 33.9 | 966 | 17.9 | 21.6 | 19.8 | 23.9 | 2407 | 25.13 | 0 | 2381.87
2021-10-05 | 8:46 | 54.86 | 1 | 354 | 35.31 | 36.1 | 2160 | 50.2 | 33.3 | 966 | 17.8 | 21.5 | 19.7 | 23.8 | 2498 | 26 | 0 | 2472
2021-10-05 | 9:51 | 57.7 | 0.27 | 354 | 35.64 | 36.6 | 2130 | 49.7 | 33.8 | 966 | 18.9 | 22.6 | 21 | 25.1 | 2398 | 25.54 | 0 | 2372.46
2021-10-05 | 10:56 | 56.67 | 0.36 | 354 | 35.89 | 26.9 | 2130 | 49.9 | 24.8 | 966 | 18.5 | 22.2 | 20.5 | 24.6 | 2301 | 24.75 | 0 | 2276.25
2021-10-05 | 12:01 | 56.49 | 0.46 | 377 | 35.79 | 22 | 2130 | 50.2 | 18.8 | 965 | 18.4 | 22.1 | 20.4 | 24.6 | 2531 | 25.33 | 0 | 2505.67
2021-10-05 | 13:06 | 56.21 | 0.41 | 377 | 35.74 | 24.9 | 2130 | 50 | 21.6 | 965 | 18.3 | 22 | 20.3 | 24.4 | 2473 | 25.29 | 0 | 2447.71
2021-10-05 | 14:11 | 55.78 | 0.47 | 377 | 35.65 | 25.4 | 2130 | 50.1 | 22.1 | 965 | 18.1 | 21.9 | 20.1 | 24.3 | 2490 | 24.88 | 0 | 2465.12
2021-10-05 | 15:16 | 56.32 | 0.4 | 377 | 35.71 | 23.5 | 2130 | 50.1 | 20.1 | 965 | 18.3 | 22.1 | 20.3 | 24.5 | 2457 | 25.5 | 0 | 2431.5
2021-10-05 | 16:21 | 56.18 | 0.41 | 377 | 35.61 | 24 | 2130 | 49.9 | 20.7 | 965 | 18.3 | 22 | 20.3 | 24.4 | 2209 | 25.99 | 0 | 2183.01
2021-10-05 | 17:26 | 56.4 | 0.42 | 377 | 35.72 | 22.5 | 2160 | 50.2 | 19.3 | 966 | 18.4 | 22.1 | 20.4 | 24.5 | 2410 | 26.62 | 0 | 2383.38
2021-10-05 | 18:31 | 56.2 | 0.39 | 377 | 36.04 | 21.9 | 2160 | 49.9 | 18.6 | 966 | 18.3 | 22 | 20.3 | 24.4 | 2400 | 27.34 | 0 | 2372.66
2021-10-05 | 19:36 | 56.73 | 0.28 | 377 | 36.15 | 21.2 | 2130 | 49.8 | 18.1 | 966 | 18.5 | 22.2 | 20.5 | 24.7 | 2435 | 26.91 | 0 | 2408.09
2021-10-05 | 20:41 | 56.56 | 0.27 | 377 | 36.16 | 20.4 | 2130 | 50.2 | 17.2 | 966 | 18.4 | 22.2 | 20.4 | 24.6 | 2378 | 25.33 | 0 | 2352.67
2021-10-05 | 21:46 | 56.67 | 0.29 | 377 | 36.16 | 19 | 2130 | 49.7 | 15.8 | 966 | 18.4 | 22.2 | 20.5 | 24.6 | 2345 | 26.61 | 0 | 2318.39
2021-10-05 | 22:51 | 56.43 | 0.26 | 394 | 36.11 | 25 | 2130 | 50.1 | 21.6 | 966 | 18.4 | 22.1 | 20.4 | 24.5 | 2402 | 26.22 | 0 | 2375.78
2021-10-05 | 23:56 | 56.41 | 0.28 | 394 | 36.05 | 28.5 | 2130 | 49.8 | 25.3 | 966 | 18.3 | 22.1 | 20.3 | 24.5 | 2357 | 25.65 | 0 | 2331.35
2021-10-06 | 1:01 | 56.33 | 0.3 | 394 | 36.23 | 30.5 | 2130 | 49.7 | 27.5 | 966 | 18.3 | 22.1 | 20.3 | 24.5 | 2326 | 25.9 | 0 | 2300.1
2021-10-06 | 2:06 | 56.28 | 0.29 | 394 | 36.35 | 32.3 | 2130 | 50.3 | 29.2 | 966 | 18.3 | 22.1 | 20.3 | 24.5 | 2412 | 25.93 | 0 | 2386.07
2021-10-06 | 3:11 | 56.28 | 0.29 | 394 | 36.24 | 33.4 | 2130 | 50.2 | 30.6 | 966 | 18.3 | 22.1 | 20.3 | 24.5 | 2466 | 25.76 | 0 | 2440.24
2021-10-06 | 4:16 | 56.38 | 0.28 | 394 | 36.21 | 34.1 | 2130 | 49.9 | 31.4 | 966 | 18.3 | 22.1 | 20.3 | 24.5 | 2525 | 26.27 | 0 | 2498.73
2021-10-06 | 5:21 | 56.47 | 0.28 | 394 | 36.43 | 34.6 | 2130 | 50.2 | 31.9 | 965 | 18.3 | 22.1 | 20.3 | 24.5 | 2487 | 26.19 | 0 | 2460.81
2021-10-06 | 6:26 | 56.18 | 0.28 | 394 | 36.28 | 35 | 2160 | 50.1 | 32.3 | 966 | 18.2 | 22 | 20.2 | 24.4 | 2615 | 26.88 | 0 | 2588.12
2021-10-06 | 7:31 | 56.29 | 0.27 | 394 | 36.24 | 35.3 | 2130 | 50.2 | 32.6 | 966 | 18.3 | 22.1 | 20.3 | 24.5 | 2517 | 26.88 | 0 | 2490.12
2021-10-06 | 8:36 | 56.6 | 0.29 | 394 | 36.34 | 35.4 | 2130 | 49.9 | 32.8 | 966 | 18.4 | 22.2 | 20.4 | 24.6 | 2582 | 24.79 | 0 | 2557.21
2021-10-06 | 9:41 | 56.32 | 0.27 | 354 | 36.27 | 34.8 | 2160 | 49.9 | 32.3 | 967 | 18.3 | 22.1 | 20.3 | 24.5 | 2411 | 25.91 | 0 | 2385.09
2021-10-06 | 10:46 | 56.38 | 0.22 | 354 | 36.41 | 34.2 | 2130 | 49.6 | 31.5 | 967 | 18.3 | 22.1 | 20.3 | 24.5 | 2398 | 25.16 | 0 | 2372.84
2021-10-06 | 11:51 | 56.79 | 0.22 | 354 | 36.3 | 35 | 2130 | 49.9 | 32.2 | 968 | 18.5 | 22.3 | 20.5 | 24.7 | 2422 | 25.48 | 0 | 2396.52
2021-10-06 | 12:56 | 56.21 | 0.25 | 354 | 36.37 | 36 | 2130 | 50.1 | 33.3 | 968 | 18.2 | 22 | 20.2 | 24.4 | 2390 | 25.32 | 0 | 2364.68
2021-10-06 | 14:01 | 56.79 | 0.25 | 354 | 36.37 | 36.8 | 2160 | 49.9 | 34.1 | 968 | 18.5 | 22.3 | 20.5 | 24.7 | 2241 | 25.88 | 0 | 2215.12
2021-10-06 | 15:06 | 56.61 | 0.22 | 354 | 36.39 | 37.3 | 2130 | 50.1 | 34.7 | 968 | 18.4 | 22.2 | 20.4 | 24.6 | 2420 | 26.94 | 0 | 2393.06
2021-10-06 | 16:11 | 56.55 | 0.23 | 354 | 36.31 | 36.7 | 2160 | 49.9 | 34.1 | 968 | 18.4 | 22.2 | 20.4 | 24.6 | 2411 | 26.26 | 0 | 2384.74
2021-10-06 | 17:16 | 56.69 | 0.24 | 354 | 36.46 | 37.3 | 2130 | 50.1 | 34.7 | 968 | 18.4 | 22.2 | 20.4 | 24.6 | 2455 | 25.93 | 0 | 2429.07
2021-10-06 | 18:21 | 56.49 | 0.26 | 354 | 36.35 | 37.6 | 2160 | 49.9 | 34.9 | 968 | 18.4 | 22.1 | 20.4 | 24.6 | 2216 | 27.34 | 0 | 2188.66
2021-10-06 | 19:26 | 56.45 | 0.27 | 354 | 36.37 | 37.5 | 2130 | 50.2 | 34.9 | 968 | 18.3 | 22.1 | 20.3 | 24.5 | 2131 | 28.1 | 0 | 2102.9
2021-10-06 | 20:31 | 56.23 | 0.26 | 361 | 36.45 | 37.3 | 2130 | 50 | 34.7 | 969 | 18.2 | 22 | 20.2 | 24.4 | 2141 | 27.99 | 0 | 2113.01
2021-10-06 | 21:36 | 56.52 | 0.27 | 361 | 36.45 | 37 | 2130 | 50.1 | 34.4 | 969 | 18.3 | 22.2 | 20.3 | 24.6 | 2080 | 28.19 | 0 | 2051.81
2021-10-06 | 22:41 | 56.45 | 0.27 | 361 | 36.46 | 36.7 | 2130 | 50 | 34.1 | 969 | 18.3 | 22.1 | 20.3 | 24.5 | 2077 | 26.95 | 0 | 2050.05
2021-10-06 | 23:46 | 56.51 | 0.27 | 361 | 36.44 | 36.7 | 2130 | 49.8 | 34.1 | 969 | 18.3 | 22.2 | 20.3 | 24.6 | 2177 | 28.31 | 0 | 2148.69
2021-10-07 | 0:51 | 56.89 | 0.26 | 361 | 36.32 | 36.7 | 2130 | 50.3 | 34.1 | 969 | 18.5 | 22.3 | 20.5 | 24.7 | 2070 | 27.37 | 0 | 2042.63
2021-10-07 | 1:56 | 56.24 | 0.26 | 361 | 36.1 | 36.5 | 2130 | 50.3 | 33.9 | 968 | 18.3 | 22 | 20.3 | 24.4 | 2393 | 27.29 | 0 | 2365.71
2021-10-07 | 3:01 | 56.22 | 0.26 | 361 | 36.27 | 36.3 | 2130 | 49.8 | 33.6 | 968 | 18.2 | 22 | 20.2 | 24.4 | 2460 | 27.77 | 0 | 2432.23
2021-10-07 | 4:06 | 56.63 | 0.26 | 361 | 36.21 | 36.3 | 2160 | 49.7 | 33.6 | 968 | 18.4 | 22.2 | 20.4 | 24.6 | 2451 | 26.93 | 0 | 2424.07
2021-10-07 | 5:11 | 56.72 | 0.25 | 361 | 36.28 | 36.3 | 2130 | 50.1 | 33.7 | 968 | 18.5 | 22.2 | 20.5 | 24.7 | 2360 | 27.19 | 0 | 2332.81
2021-10-07 | 6:16 | 56.5 | 0.26 | 361 | 36.26 | 36.2 | 2160 | 50 | 33.6 | 968 | 18.4 | 22.1 | 20.4 | 24.6 | 2390 | 26.78 | 0 | 2363.22
2021-10-07 | 7:21 | 56.18 | 0.25 | 360 | 36.34 | 36 | 2130 | 50.1 | 33.4 | 968 | 18.2 | 22 | 20.2 | 24.4 | 2407 | 27.12 | 0 | 2379.88
2021-10-07 | 8:26 | 56.29 | 0.25 | 360 | 36.18 | 35.8 | 2130 | 50.2 | 33.2 | 968 | 18.3 | 22.1 | 20.3 | 24.5 | 2498 | 29.11 | 0 | 2468.89
2021-10-07 | 9:31 | 56.8 | 0.24 | 360 | 36.14 | 35.5 | 2130 | 49.9 | 32.9 | 968 | 18.5 | 22.3 | 20.5 | 24.7 | 2398 | 27.22 | 0 | 2370.78
2021-10-07 | 10:36 | 56.78 | 0.22 | 360 | 36 | 35.5 | 2100 | 50.1 | 33.1 | 968 | 18.5 | 22.3 | 20.5 | 24.7 | 2301 | 26.66 | 0 | 2274.34
2021-10-07 | 11:41 | 57.02 | 0.24 | 360 | 36.14 | 32 | 2130 | 49.6 | 29 | 968 | 18.6 | 22.4 | 20.6 | 24.8 | 2531 | 26.08 | 0 | 2504.92
2021-10-07 | 12:46 | 56.23 | 0.27 | 360 | 36.17 | 37.6 | 2160 | 50.5 | 34.5 | 968 | 18.3 | 22 | 20.3 | 24.4 | 2473 | 29.44 | 0 | 2443.56
2021-10-07 | 13:51 | 56.65 | 0.26 | 360 | 36.05 | 41.3 | 2130 | 50.1 | 38.5 | 968 | 18.4 | 22.2 | 20.5 | 24.6 | 2490 | 27.13 | 0 | 2462.87
2021-10-07 | 14:56 | 57.16 | 0.25 | 360 | 36.01 | 42.4 | 2130 | 50.1 | 39.7 | 968 | 18.7 | 22.4 | 20.7 | 24.8 | 2457 | 25.53 | 0 | 2431.47
2021-10-07 | 16:01 | 56.88 | 0.26 | 360 | 36.09 | 43.9 | 2160 | 50.2 | 41.2 | 968 | 18.5 | 22.3 | 20.6 | 24.7 | 2209 | 25.17 | 0 | 2183.83
2021-10-07 | 17:06 | 56.8 | 0.26 | 360 | 36.03 | 42.9 | 2160 | 50.5 | 40.4 | 968 | 18.5 | 22.3 | 20.5 | 24.7 | 2410 | 25.61 | 0 | 2384.39
2021-10-07 | 18:11 | 57.31 | 0.24 | 373 | 36.17 | 32.7 | 2130 | 50.3 | 31 | 968 | 18.7 | 22.5 | 20.7 | 24.9 | 2400 | 25.75 | 0 | 2374.25
2021-10-07 | 19:16 | 57.46 | 0.18 | 373 | 36.05 | 23.3 | 2130 | 50.4 | 20.7 | 968 | 18.8 | 22.5 | 20.8 | 25 | 2435 | 26.49 | 0 | 2408.51
2021-10-07 | 20:21 | 57.05 | 0.18 | 373 | 36.01 | 21.6 | 2130 | 50.4 | 18.6 | 968 | 18.6 | 22.4 | 20.6 | 24.8 | 2378 | 24.2 | 0 | 2353.8
2021-10-07 | 21:26 | 57.15 | 0.19 | 373 | 36.07 | 20.8 | 2130 | 50.2 | 17.8 | 969 | 18.7 | 22.4 | 20.7 | 24.8 | 2345 | 25.04 | 0 | 2319.96
2021-10-07 | 22:31 | 56.75 | 0.25 | 373 | 35.92 | 23.8 | 2130 | 49.8 | 20.4 | 968 | 18.5 | 22.2 | 20.5 | 24.7 | 2402 | 24.51 | 0 | 2377.49
2021-10-07 | 23:36 | 56.37 | 0.4 | 373 | 36.14 | 28.8 | 2130 | 49.9 | 25.7 | 969 | 18.3 | 22.1 | 20.3 | 24.5 | 2357 | 25.28 | 0 | 2331.72
2021-10-08 | 0:41 | 56.15 | 0.43 | 373 | 35.97 | 31.8 | 2130 | 50.3 | 28.8 | 969 | 18.2 | 22 | 20.2 | 24.4 | 2326 | 25.67 | 0 | 2300.33
2021-10-08 | 1:46 | 55.78 | 0.46 | 373 | 35.98 | 33.2 | 2130 | 50.5 | 30.4 | 968 | 18.1 | 21.9 | 20.1 | 24.3 | 2412 | 25.75 | 0 | 2386.25
2021-10-08 | 2:51 | 55.74 | 0.56 | 373 | 35.92 | 33.9 | 2130 | 50.3 | 31.2 | 968 | 18.1 | 21.9 | 20.1 | 24.2 | 2466 | 25.6 | 0 | 2440.4
2021-10-08 | 3:56 | 56.14 | 0.57 | 373 | 35.9 | 34.4 | 2130 | 50.2 | 31.7 | 968 | 18.2 | 22 | 20.2 | 24.4 | 2525 | 25.13 | 0 | 2499.87
2021-10-08 | 5:01 | 55.64 | 0.54 | 401 | 36.01 | 34.4 | 2130 | 49.9 | 31.7 | 968 | 18 | 21.8 | 20 | 24.2 | 2487 | 26.56 | 0 | 2460.44
2021-10-08 | 6:06 | 56.25 | 0.45 | 401 | 36.16 | 34.4 | 2130 | 50 | 31.8 | 968 | 18.3 | 22.1 | 20.3 | 24.5 | 2615 | 27.15 | 0 | 2587.85
2021-10-08 | 7:11 | 55.72 | 0.53 | 401 | 36.01 | 34.4 | 2160 | 50 | 31.8 | 968 | 18.1 | 21.8 | 20 | 24.2 | 2517 | 28.08 | 0 | 2488.92
2021-10-08 | 8:16 | 56.11 | 0.49 | 401 | 36 | 34.1 | 2160 | 49.9 | 31.5 | 968 | 18.2 | 22 | 20.2 | 24.4 | 2582 | 25.84 | 0 | 2556.16
2021-10-08 | 9:21 | 56.02 | 0.54 | 401 | 36.03 | 33.8 | 2130 | 49.8 | 31.1 | 968 | 18.2 | 22 | 20.2 | 24.4 | 2411 | 28.38 | 0 | 2382.62
2021-10-08 | 10:26 | 55.83 | 0.49 | 401 | 36.04 | 34.4 | 2130 | 49.7 | 31.7 | 969 | 18.1 | 21.9 | 20.1 | 24.3 | 2398 | 28.93 | 0 | 2369.07
2021-10-08 | 11:31 | 55.93 | 0.49 | 401 | 35.98 | 37.4 | 2160 | 50.3 | 34.5 | 969 | 18.2 | 21.9 | 20.1 | 24.3 | 2422 | 27.77 | 0 | 2394.23
2021-10-08 | 12:36 | 55.39 | 0.51 | 401 | 36.06 | 42.1 | 2130 | 50.4 | 39.2 | 968 | 17.9 | 21.7 | 19.9 | 24.1 | 2390 | 28.04 | 0 | 2361.96
2021-10-08 | 13:41 | 55.2 | 0.65 | 401 | 35.59 | 40.1 | 2130 | 50 | 37.3 | 968 | 17.9 | 21.6 | 19.8 | 24 | 2241 | 28.17 | 0 | 2212.83
2021-10-08 | 14:46 | 55.21 | 0.7 | 401 | 35.5 | 40.3 | 2130 | 50 | 37.5 | 968 | 17.9 | 21.6 | 19.9 | 24 | 2420 | 28.4 | 0 | 2391.6
2021-10-08 | 15:51 | 55.33 | 0.57 | 372 | 35.89 | 38.5 | 2130 | 49.9 | 35.8 | 968 | 17.9 | 21.7 | 19.9 | 24.1 | 2411 | 27.35 | 0 | 2383.65
2021-10-08 | 16:56 | 54.96 | 0.68 | 372 | 35.58 | 36.6 | 2130 | 50.2 | 33.9 | 968 | 17.8 | 21.5 | 19.7 | 23.9 | 2455 | 26.75 | 0 | 2428.25
2021-10-08 | 18:01 | 54.91 | 0.72 | 372 | 35.65 | 34.3 | 2130 | 50 | 31.6 | 968 | 17.8 | 21.5 | 19.7 | 23.9 | 2216 | 26.73 | 0 | 2189.27
2021-10-08 | 19:06 | 55.02 | 0.72 | 372 | 35.51 | 32.4 | 2130 | 50 | 29.6 | 967 | 17.8 | 21.6 | 19.8 | 23.9 | 2131 | 28.08 | 0 | 2102.92
2021-10-08 | 20:11 | 56.64 | 0.38 | 372 | 35.81 | 24.4 | 2130 | 50.2 | 21.8 | 967 | 18.5 | 22.2 | 20.5 | 24.6 | 2141 | 28.53 | 0 | 2112.47
2021-10-08 | 21:16 | 55.6 | 0.61 | 372 | 35.68 | 24.3 | 2130 | 49.9 | 21.4 | 967 | 18.1 | 21.8 | 20 | 24.2 | 2080 | 27.54 | 0 | 2052.46
2021-10-08 | 22:21 | 55.62 | 0.72 | 372 | 35.53 | 22.5 | 2130 | 50.3 | 19.5 | 967 | 18.1 | 21.8 | 20 | 24.2 | 2077 | 28.37 | 0 | 2048.63
2021-10-08 | 23:26 | 55.56 | 0.53 | 372 | 35.79 | 21.8 | 2130 | 50.1 | 18.8 | 967 | 18 | 21.8 | 20 | 24.2 | 2177 | 29.78 | 0 | 2147.22
2021-10-09 | 0:31 | 55.26 | 0.65 | 372 | 35.61 | 21.7 | 2130 | 50 | 18.8 | 967 | 17.9 | 21.7 | 19.9 | 24 | 2070 | 27.48 | 0 | 2042.52
2021-10-09 | 1:36 | 55.43 | 0.67 | 372 | 35.61 | 19.6 | 2160 | 50.2 | 16.7 | 966 | 18 | 21.7 | 19.9 | 24.1 | 2393 | 25.68 | 0 | 2367.32
2021-10-09 | 2:41 | 54.96 | 0.68 | 479 | 35.53 | 18.7 | 2130 | 50 | 15.8 | 966 | 17.8 | 21.5 | 19.8 | 23.9 | 2460 | 26.99 | 0 | 2433.01
2021-10-09 | 3:46 | 55.24 | 0.68 | 479 | 35.55 | 18.9 | 2130 | 49.9 | 15.8 | 965 | 17.9 | 21.7 | 19.9 | 24 | 2451 | 26.31 | 0 | 2424.69
2021-10-09 | 4:51 | 55.21 | 0.62 | 479 | 35.82 | 17.7 | 2130 | 49.9 | 14.6 | 965 | 17.9 | 21.6 | 19.8 | 24 | 2360 | 24.7 | 0 | 2335.3
2021-10-09 | 5:56 | 55.32 | 0.59 | 479 | 35.85 | 16.8 | 2130 | 50.1 | 13.7 | 965 | 17.9 | 21.7 | 19.9 | 24 | 2390 | 24.62 | 0 | 2365.38
2021-10-09 | 7:01 | 55.81 | 0.56 | 479 | 35.78 | 16.4 | 2130 | 50.2 | 13.3 | 965 | 18.1 | 21.9 | 20.1 | 24.3 | 2407 | 24.96 | 0 | 2382.04
2021-10-09 | 8:06 | 55.68 | 0.57 | 479 | 35.81 | 15.6 | 2130 | 50.1 | 12.5 | 965 | 18.1 | 21.8 | 20 | 24.2 | 2498 | 25.99 | 0 | 2472.01
2021-10-09 | 9:11 | 55.72 | 0.55 | 479 | 35.81 | 19.3 | 2130 | 49.8 | 16.1 | 965 | 18.1 | 21.8 | 20.1 | 24.2 | 2398 | 27.15 | 0 | 2370.85
2021-10-09 | 10:16 | 55.12 | 0.57 | 479 | 35.55 | 24.1 | 2130 | 50 | 20.7 | 965 | 17.9 | 21.6 | 19.8 | 24 | 2301 | 27.19 | 0 | 2273.81
2021-10-09 | 11:21 | 54.41 | 0.62 | 479 | 35.11 | 30.2 | 2160 | 50.1 | 26.9 | 965 | 17.6 | 21.3 | 19.6 | 23.7 | 2531 | 27.58 | 0 | 2503.42
2021-10-09 | 12:26 | 53.5 | 0.6 | 479 | 34.59 | 36.5 | 2130 | 50.1 | 33 | 965 | 17.3 | 21 | 19.2 | 23.3 | 2473 | 26.26 | 0 | 2446.74
2021-10-09 | 13:31 | 53.67 | 0.96 | 459 | 34.95 | 41.5 | 2130 | 50.1 | 38.3 | 965 | 17.3 | 21 | 19.2 | 23.3 | 2490 | 26.09 | 0 | 2463.91
2021-10-09 | 14:36 | 54.07 | 0.81 | 459 | 35.36 | 45.3 | 2130 | 49.8 | 42.4 | 965 | 17.5 | 21.2 | 19.4 | 23.5 | 2457 | 27.25 | 0 | 2429.75
2021-10-09 | 15:41 | 53.66 | 0.85 | 459 | 35.23 | 47.2 | 2160 | 49.8 | 44.4 | 965 | 17.3 | 21 | 19.2 | 23.3 | 2209 | 26.84 | 0 | 2182.16
2021-10-09 | 16:46 | 53.05 | 1.01 | 459 | 34.87 | 46.4 | 2130 | 49.8 | 43.8 | 966 | 17.1 | 20.8 | 19 | 23.1 | 2410 | 26.14 | 0 | 2383.86
2021-10-09 | 17:51 | 53.13 | 1 | 459 | 35.02 | 35.8 | 2130 | 49.9 | 33.7 | 966 | 17.1 | 20.8 | 19 | 23.1 | 2400 | 26.77 | 0 | 2373.23
2021-10-09 | 18:56 | 53.51 | 1 | 459 | 34.87 | 31.3 | 2160 | 49.7 | 28.7 | 966 | 17.3 | 21 | 19.2 | 23.3 | 2435 | 26.11 | 0 | 2408.89
2021-10-09 | 20:01 | 53.23 | 1.11 | 459 | 34.7 | 29.6 | 2160 | 50 | 26.9 | 967 | 17.2 | 20.9 | 19.1 | 23.1 | 2378 | 26.43 | 0 | 2351.57
2021-10-09 | 21:06 | 52.72 | 1.18 | 459 | 34.55 | 28.8 | 2130 | 50.2 | 26 | 967 | 17 | 20.7 | 18.9 | 22.9 | 2345 | 26.3 | 0 | 2318.7
2021-10-09 | 22:11 | 52.17 | 1.31 | 459 | 34.22 | 28.4 | 2160 | 50.1 | 25.5 | 968 | 16.8 | 20.5 | 18.6 | 22.7 | 2402 | 25.47 | 0 | 2376.53
2021-10-09 | 23:16 | 55.05 | 0.63 | 459 | 35.86 | 27.9 | 2130 | 50.6 | 25 | 968 | 17.8 | 21.6 | 19.8 | 23.9 | 2357 | 26.25 | 0 | 2330.75
2021-10-10 | 0:21 | 53.74 | 0.94 | 445 | 35.18 | 27.5 | 2160 | 49.8 | 24.6 | 968 | 17.3 | 21.1 | 19.2 | 23.4 | 2326 | 26.75 | 0 | 2299.25
2021-10-10 | 1:26 | 52.02 | 1.29 | 445 | 34.34 | 27.1 | 2160 | 50 | 24.2 | 968 | 16.7 | 20.4 | 18.6 | 22.6 | 2412 | 26.72 | 0 | 2385.28
2021-10-10 | 2:31 | 51.48 | 1.44 | 445 | 34.08 | 27.1 | 2130 | 50.2 | 24.1 | 968 | 16.5 | 20.2 | 18.4 | 22.4 | 2466 | 26.16 | 0 | 2439.84
2021-10-10 | 3:36 | 50.89 | 1.63 | 445 | 33.55 | 26.6 | 2130 | 50.1 | 23.7 | 968 | 16.4 | 19.9 | 18.1 | 22.1 | 2301 | 24.66 | 0 | 2276.34
2021-10-10 | 4:41 | 54.1 | 0.79 | 445 | 35.45 | 23.3 | 2130 | 50 | 20.5 | 968 | 17.5 | 21.2 | 19.4 | 23.5 | 2531 | 26.02 | 0 | 2504.98
2021-10-10 | 5:46 | 53.29 | 1.05 | 445 | 34.83 | 22.8 | 2130 | 49.9 | 19.8 | 968 | 17.2 | 20.9 | 19.1 | 23.2 | 2473 | 26.39 | 0 | 2446.61
2021-10-10 | 6:51 | 51.57 | 1.43 | 445 | 34.17 | 23.1 | 2130 | 50.1 | 20 | 968 | 16.6 | 20.2 | 18.4 | 22.4 | 2490 | 25 | 0 | 2465
2021-10-10 | 7:56 | 51.41 | 1.5 | 445 | 33.92 | 22.5 | 2130 | 50.2 | 19.5 | 968 | 16.5 | 20.2 | 18.3 | 22.3 | 2457 | 24.82 | 0 | 2432.18
2021-10-10 | 9:01 | 50.5 | 1.59 | 445 | 33.82 | 22.5 | 2130 | 49.9 | 19.4 | 969 | 16.2 | 19.8 | 18 | 22 | 2209 | 25.16 | 0 | 2183.84
2021-10-10 | 10:06 | 50.97 | 1.56 | 445 | 33.73 | 23.1 | 2130 | 50.1 | 20 | 969 | 16.4 | 20 | 18.2 | 22.2 | 2410 | 25.61 | 0 | 2384.39
2021-10-10 | 11:11 | 55.33 | 0.54 | 417 | 35.71 | 24.1 | 2130 | 49.7 | 21 | 969 | 17.9 | 21.7 | 19.9 | 24.1 | 2400 | 25.79 | 0 | 2374.21
2021-10-10 | 12:16 | 53.99 | 0.7 | 417 | 35.3 | 25.3 | 2130 | 50.1 | 22.2 | 968 | 17.4 | 21.2 | 19.3 | 23.5 | 2435 | 23.46 | 0 | 2411.54
2021-10-10 | 13:21 | 52.13 | 1.04 | 417 | 34.69 | 25.7 | 2160 | 49.8 | 22.7 | 968 | 16.8 | 20.4 | 18.6 | 22.7 | 2378 | 22.87 | 0 | 2355.13
2021-10-10 | 14:26 | 51.49 | 1.31 | 417 | 34.15 | 25.4 | 2130 | 50 | 22.4 | 968 | 16.5 | 20.2 | 18.4 | 22.4 | 2345 | 23.92 | 0 | 2321.08
2021-10-10 | 15:31 | 50.85 | 1.49 | 417 | 33.7 | 25.5 | 2130 | 49.8 | 22.5 | 968 | 16.3 | 19.9 | 18.1 | 22.1 | 2402 | 24.67 | 0 | 2377.33
2021-10-10 | 16:36 | 51.41 | 1.36 | 417 | 34.07 | 24.5 | 2130 | 50.2 | 21.6 | 968 | 16.5 | 20.2 | 18.3 | 22.4 | 2357 | 25.13 | 0 | 2331.87
2021-10-10 | 17:41 | 51.65 | 1.28 | 417 | 34.15 | 23.7 | 2130 | 50 | 20.8 | 969 | 16.6 | 20.2 | 18.4 | 22.5 | 2326 | 25.36 | 0 | 2300.64
2021-10-10 | 18:46 | 52.16 | 1.19 | 417 | 34.34 | 23 | 2130 | 50 | 20 | 968 | 16.8 | 20.4 | 18.6 | 22.7 | 2412 | 26.15 | 0 | 2385.85
2021-10-10 | 19:51 | 52.24 | 1.11 | 417 | 34.4 | 22.6 | 2130 | 49.9 | 19.6 | 968 | 16.8 | 20.5 | 18.7 | 22.7 | 2466 | 25.53 | 0 | 2440.47
2021-10-10 | 20:56 | 52.75 | 1.08 | 417 | 34.37 | 22.3 | 2130 | 50.1 | 19.3 | 968 | 17 | 20.7 | 18.9 | 22.9 | 2525 | 24.1 | 0 | 2500.9
2021-10-10 | 22:01 | 54.6 | 0.53 | 444 | 35.36 | 22.4 | 2130 | 49.8 | 19.3 | 968 | 17.7 | 21.4 | 19.6 | 23.7 | 2487 | 24.86 | 0 | 2462.14
2021-10-10 | 23:06 | 55.21 | 0.43 | 444 | 35.71 | 22.1 | 2130 | 50.1 | 19.1 | 968 | 17.9 | 21.6 | 19.8 | 24 | 2615 | 25.26 | 0 | 2589.74
2021-10-11 | 0:11 | 55.61 | 0.43 | 455 | 35.58 | 22.1 | 2130 | 50.2 | 19.1 | 968 | 18.1 | 21.8 | 20 | 24.2 | 2517 | 25 | 0 | 2492
2021-10-11 | 1:16 | 55.03 | 0.52 | 388 | 35.52 | 21.9 | 2130 | 50 | 18.9 | 967 | 17.8 | 21.6 | 19.8 | 23.9 | 2582 | 25.19 | 0 | 2556.81
2021-10-11 | 2:21 | 54.6 | 0.63 | 388 | 35.31 | 21.7 | 2130 | 50.4 | 18.6 | 967 | 17.7 | 21.4 | 19.6 | 23.7 | 2411 | 24.97 | 0 | 2386.03
2021-10-11 | 3:26 | 54.48 | 0.74 | 388 | 35.18 | 22.1 | 2130 | 50 | 19 | 967 | 17.6 | 21.4 | 19.6 | 23.7 | 2398 | 24.9 | 0 | 2373.1
2021-10-11 | 4:31 | 54.36 | 0.88 | 388 | 34.87 | 22.1 | 2130 | 50.1 | 19.1 | 966 | 17.6 | 21.3 | 19.6 | 23.6 | 2422 | 25.23 | 0 | 2396.77
2021-10-11 | 5:36 | 54.04 | 0.99 | 388 | 34.72 | 22.2 | 2130 | 49.9 | 19.1 | 966 | 17.5 | 21.2 | 19.4 | 23.5 | 2390 | 24.78 | 0 | 2365.22
2021-10-11 | 6:41 | 54.13 | 1.06 | 388 | 34.69 | 22.1 | 2130 | 49.7 | 19.1 | 966 | 17.6 | 21.2 | 19.5 | 23.5 | 2241 | 25.15 | 0 | 2215.85
2021-10-11 | 7:46 | 53.34 | 1.14 | 388 | 34.67 | 22.1 | 2160 | 49.9 | 19.1 | 966 | 17.2 | 20.9 | 19.1 | 23.2 | 2420 | 25.96 | 0 | 2394.04
2021-10-11 | 8:51 | 53.68 | 1.19 | 388 | 34.46 | 22.1 | 2130 | 49.8 | 19.1 | 965 | 17.4 | 21 | 19.3 | 23.3 | 2411 | 24.49 | 0 | 2386.51
2021-10-11 | 9:56 | 55.55 | 0.44 | 388 | 35.62 | 22 | 2130 | 50 | 18.9 | 966 | 18 | 21.8 | 20 | 24.1 | 2455 | 25.43 | 0 | 2429.57
2021-10-11 | 11:01 | 55.35 | 0.47 | 388 | 35.68 | 23 | 2130 | 49.9 | 19.9 | 966 | 18 | 21.7 | 19.9 | 24.1 | 2216 | 24.19 | 0 | 2191.81
2021-10-11 | 12:06 | 54.55 | 0.54 | 478 | 35.59 | 26 | 2160 | 50 | 22.5 | 965 | 17.6 | 21.4 | 19.6 | 23.7 | 2131 | 24.92 | 0 | 2106.08
2021-10-11 | 13:11 | 53.75 | 0.65 | 478 | 35.09 | 31 | 2160 | 50.1 | 27.5 | 965 | 17.4 | 21.1 | 19.3 | 23.4 | 2141 | 24.63 | 0 | 2116.37
2021-10-11 | 14:16 | 53.54 | 0.75 | 478 | 34.94 | 30.3 | 2160 | 50 | 27.3 | 964 | 17.3 | 21 | 19.2 | 23.3 | 2301 | 23.93 | 0 | 2277.07
2021-10-11 | 15:21 | 53.25 | 0.86 | 478 | 34.94 | 34.1 | 2130 | 49.8 | 31 | 964 | 17.2 | 20.9 | 19 | 23.1 | 2531 | 24.18 | 0 | 2506.82
2021-10-11 | 16:26 | 52.72 | 1 | 478 | 34.72 | 34.4 | 2130 | 50.1 | 31.6 | 964 | 17 | 20.7 | 18.8 | 22.9 | 2473 | 23.99 | 0 | 2449.01
2021-10-11 | 17:31 | 54.35 | 0.71 | 478 | 35.23 | 33.2 | 2160 | 50 | 30.5 | 964 | 17.6 | 21.3 | 19.5 | 23.6 | 2490 | 24.14 | 0 | 2465.86
2021-10-11 | 18:36 | 53.27 | 0.94 | 478 | 34.78 | 32.4 | 2160 | 50.2 | 29.6 | 963 | 17.2 | 20.9 | 19.1 | 23.2 | 2457 | 24.49 | 0 | 2432.51
2021-10-11 | 19:41 | 52.56 | 1.11 | 478 | 34.57 | 31.7 | 2160 | 49.8 | 29 | 963 | 16.9 | 20.6 | 18.8 | 22.9 | 2209 | 24.76 | 0 | 2184.24
2021-10-11 | 20:46 | 52.09 | 1.2 | 478 | 34.53 | 31.5 | 2160 | 50.2 | 28.7 | 963 | 16.7 | 20.4 | 18.6 | 22.6 | 2410 | 25.08 | 0 | 2384.92
2021-10-11 | 21:51 | 51.88 | 1.25 | 478 | 34.3 | 31.3 | 2130 | 50.1 | 28.5 | 964 | 16.7 | 20.3 | 18.5 | 22.6 | 2400 | 25.27 | 0 | 2374.73
2021-10-11 | 22:56 | 51.77 | 1.28 | 452 | 34.41 | 31.6 | 2160 | 50 | 28.8 | 963 | 16.6 | 20.3 | 18.4 | 22.5 | 2435 | 23.85 | 0 | 2411.15
2021-10-12 | 0:01 | 51.84 | 1.3 | 452 | 34.27 | 31.9 | 2160 | 50 | 29 | 963 | 16.7 | 20.3 | 18.5 | 22.5 | 2378 | 25.65 | 0 | 2352.35
2021-10-12 | 1:06 | 51.72 | 1.29 | 452 | 34.32 | 32 | 2130 | 49.6 | 29.3 | 963 | 16.6 | 20.3 | 18.4 | 22.5 | 2345 | 25.02 | 0 | 2319.98
2021-10-12 | 2:11 | 51.65 | 1.27 | 452 | 34.32 | 34 | 2160 | 50 | 31.1 | 962 | 16.6 | 20.2 | 18.4 | 22.5 | 2402 | 25.48 | 0 | 2376.52
2021-10-12 | 3:16 | 51.94 | 1.28 | 452 | 34.25 | 36.1 | 2130 | 49.8 | 33.3 | 962 | 16.7 | 20.4 | 18.5 | 22.6 | 2357 | 24.45 | 0 | 2332.55
2021-10-12 | 4:21 | 51.7 | 1.31 | 452 | 34.47 | 36.7 | 2130 | 49.8 | 34 | 961 | 16.6 | 20.3 | 18.4 | 22.5 | 2326 | 24.44 | 0 | 2301.56
2021-10-12 | 5:26 | 52.32 | 1.72 | 452 | 34.45 | 36.4 | 2130 | 49.7 | 33.7 | 961 | 16.8 | 20.5 | 18.7 | 22.7 | 2412 | 24.88 | 0 | 2387.12
2021-10-12 | 6:31 | 52.78 | 1.32 | 452 | 34.59 | 34.3 | 2130 | 50.2 | 31.9 | 960 | 17 | 20.7 | 18.9 | 22.9 | 2466 | 24.61 | 0 | 2441.39
2021-10-12 | 7:36 | 53.33 | 1.01 | 452 | 34.97 | 30.6 | 2130 | 50.1 | 28 | 960 | 17.2 | 20.9 | 19.1 | 23.2 | 2525 | 24.94 | 0 | 2500.06
2021-10-12 | 8:41 | 53.96 | 0.84 | 452 | 35.18 | 29.6 | 2130 | 50 | 26.9 | 960 | 17.4 | 21.2 | 19.3 | 23.5 | 2487 | 25.82 | 0 | 2461.18
2021-10-12 | 9:46 | 56.24 | 0.27 | 410 | 36.31 | 29.5 | 2130 | 49.9 | 26.7 | 960 | 18.3 | 22 | 20.2 | 24.4 | 2615 | 26.19 | 0 | 2588.81
2021-10-12 | 10:51 | 55.51 | 0.39 | 410 | 36.08 | 31.9 | 2130 | 50.2 | 28.9 | 959 | 18 | 21.8 | 19.9 | 24.1 | 2517 | 26.38 | 0 | 2490.62
2021-10-12 | 11:56 | 54.77 | 0.53 | 410 | 35.65 | 37.3 | 2160 | 50.4 | 34.1 | 959 | 17.7 | 21.5 | 19.7 | 23.8 | 2582 | 26.26 | 0 | 2555.74
2021-10-12 | 13:01 | 54.23 | 0.69 | 410 | 35.5 | 43 | 2160 | 49.6 | 40 | 959 | 17.5 | 21.3 | 19.4 | 23.6 | 2411 | 24.91 | 0 | 2386.09
2021-10-12 | 14:06 | 55.89 | 0.58 | 410 | 35.95 | 46 | 2130 | 49.7 | 43.1 | 958 | 18.1 | 21.9 | 20.1 | 24.3 | 2398 | 26.14 | 0 | 2371.86
2021-10-12 | 15:11 | 54.89 | -,-- | 410 | 35.76 | 47 | 2130 | 50.4 | 44.3 | 957 | 17.8 | 21.5 | 19.7 | 23.9 | 2422 | 26.02 | 0 | 2395.98
2021-10-12 | 16:16 | 54.11 | 1.01 | 410 | 35.6 | 46.6 | 2160 | 49.9 | 44 | 957 | 17.5 | 21.2 | 19.4 | 23.5 | 2390 | 24.96 | 0 | 2365.04
2021-10-12 | 17:21 | 54.21 | 0.79 | 410 | 35.5 | 44.9 | 2160 | 50 | 42.4 | 956 | 17.5 | 21.2 | 19.4 | 23.6 | 2241 | 25.83 | 0 | 2215.17
2021-10-12 | 18:26 | 53.79 | 0.88 | 410 | 35.49 | 42.4 | 2130 | 49.7 | 39.9 | 956 | 17.3 | 21.1 | 19.2 | 23.4 | 2420 | 25.47 | 0 | 2394.53
2021-10-12 | 19:31 | 54.87 | 0.56 | 410 | 36.09 | 42.3 | 2160 | 49.9 | 39.7 | 955 | 17.7 | 21.5 | 19.6 | 23.9 | 2411 | 25.87 | 0 | 2385.13
2021-10-12 | 20:36 | 54.84 | 0.54 | 437 | 35.77 | 42.4 | 2160 | 49.6 | 39.8 | 955 | 17.7 | 21.5 | 19.7 | 23.8 | 2455 | 25.06 | 0 | 2429.94
2021-10-12 | 21:41 | 54.97 | 0.49 | 437 | 36.02 | 42.1 | 2160 | 50 | 39.6 | 955 | 17.8 | 21.5 | 19.7 | 23.9 | 2216 | 25.3 | 0 | 2190.7
2021-10-12 | 22:46 | 55.09 | 0.48 | 437 | 35.92 | 42.3 | 2160 | 50.5 | 39.7 | 955 | 17.8 | 21.6 | 19.8 | 23.9 | 2131 | 24.65 | 0 | 2106.35
2021-10-12 | 23:51 | 55.35 | 0.48 | 437 | 36.01 | 42.5 | 2130 | 49.5 | 39.9 | 955 | 17.9 | 21.7 | 19.9 | 24.1 | 2141 | 26.78 | 0 | 2114.22
2021-10-13 | 0:56 | 55.33 | 0.54 | 437 | 35.91 | 42.1 | 2130 | 50.5 | 39.6 | 954 | 17.9 | 21.7 | 19.9 | 24.1 | 2525 | 24.43 | 0 | 2500.57
2021-10-13 | 2:01 | 54.92 | 0.55 | 437 | 35.97 | 41.3 | 2130 | 49.6 | 38.8 | 954 | 17.7 | 21.5 | 19.7 | 23.9 | 2487 | 26.43 | 0 | 2460.57
2021-10-13 | 3:06 | 54.67 | 0.64 | 437 | 35.97 | 40.8 | 2130 | 50 | 38.3 | 953 | 17.6 | 21.4 | 19.6 | 23.8 | 2615 | 27.94 | 0 | 2587.06
2021-10-13 | 4:11 | 54.36 | 0.72 | 437 | 35.81 | 40.2 | 2160 | 50.2 | 37.6 | 952 | 17.5 | 21.3 | 19.5 | 23.6 | 2517 | 25.55 | 0 | 2491.45
2021-10-13 | 5:16 | 54.3 | 0.76 | 437 | 35.68 | 40.4 | 2160 | 49.9 | 37.8 | 952 | 17.5 | 21.3 | 19.4 | 23.6 | 2582 | 23.18 | 0 | 2558.82
2021-10-13 | 6:21 | 53.63 | 0.95 | 437 | 35.4 | 41.1 | 2160 | 50.1 | 38.5 | 953 | 17.3 | 21 | 19.2 | 23.3 | 2411 | 24.15 | 0 | 2386.85
2021-10-13 | 7:26 | 53.41 | 1.17 | 463 | 35.19 | 40.9 | 2130 | 49.8 | 38.3 | 954 | 17.2 | 20.9 | 19.1 | 23.2 | 2398 | 25.03 | 0 | 2372.97
2021-10-13 | 8:31 | 53.02 | 1.21 | 463 | 35.02 | 41 | 2130 | 49.8 | 38.4 | 954 | 17.1 | 20.8 | 18.9 | 23.1 | 2422 | 24.3 | 0 | 2397.7
2021-10-13 | 9:36 | 53.16 | 1.17 | 463 | 34.95 | 27.8 | 2130 | 50 | 25.3 | 955 | 17.1 | 20.8 | 19 | 23.1 | 2390 | 25.63 | 0 | 2364.37
2021-10-13 | 10:41 | 52.78 | 1.01 | 463 | 35.1 | 28 | 2160 | 50 | 25.1 | 955 | 17 | 20.7 | 18.8 | 22.9 | 2241 | 25.01 | 0 | 2215.99
2021-10-13 | 11:46 | 52.54 | 1.02 | 463 | 35.06 | 30 | 2130 | 50 | 26.9 | 956 | 16.9 | 20.6 | 18.7 | 22.8 | 2420 | 25.17 | 0 | 2394.83
2021-10-13 | 12:51 | 51.51 | 1.31 | 463 | 34.42 | 30.9 | 2130 | 49.9 | 28 | 956 | 16.5 | 20.2 | 18.3 | 22.4 | 2411 | 25.77 | 0 | 2385.23
2021-10-13 | 13:56 | 51.28 | 1.38 | 463 | 34.16 | 30.8 | 2160 | 49.9 | 27.9 | 957 | 16.5 | 20.1 | 18.3 | 22.3 | 2455 | 23.62 | 0 | 2431.38
2021-10-13 | 15:01 | 51.14 | 1.34 | 463 | 34.23 | 31.3 | 2130 | 50 | 28.3 | 957 | 16.4 | 20 | 18.2 | 22.2 | 2216 | 24.41 | 0 | 2191.59
2021-10-13 | 16:06 | 51.1 | 1.39 | 463 | 34.32 | 34.6 | 2160 | 50.1 | 31.5 | 957 | 16.4 | 20 | 18.2 | 22.2 | 2131 | 25.33 | 0 | 2105.67
2021-10-13 | 17:11 | 51.06 | 1.45 | 463 | 34.19 | 33.7 | 2130 | 49.7 | 30.9 | 958 | 16.4 | 20 | 18.2 | 22.2 | 2141 | 25.71 | 0 | 2115.29
2021-10-13 | 18:16 | 50.63 | 1.6 | 455 | 33.93 | 31.7 | 2160 | 49.8 | 29 | 960 | 16.2 | 19.8 | 18 | 22 | 2301 | 25.12 | 0 | 2275.88
2021-10-13 | 19:21 | 51.73 | 1.43 | 455 | 34.35 | 31 | 2130 | 49.7 | 28 | 961 | 16.6 | 20.3 | 18.4 | 22.5 | 2531 | 24.89 | 0 | 2506.11
2021-10-13 | 20:26 | 52.3 | 1.25 | 455 | 34.5 | 34.7 | 2130 | 50.3 | 31.8 | 962 | 16.8 | 20.5 | 18.7 | 22.7 | 2473 | 24.83 | 0 | 2448.17
2021-10-13 | 21:31 | 51.64 | 1.43 | 455 | 34.26 | 37.3 | 2130 | 50.2 | 34.5 | 963 | 16.6 | 20.2 | 18.4 | 22.5 | 2490 | 25.76 | 0 | 2464.24
2021-10-13 | 22:36 | 51.39 | 1.53 | 455 | 34.14 | 39.1 | 2130 | 50.4 | 36.4 | 964 | 16.5 | 20.1 | 18.3 | 22.3 | 2457 | 24.96 | 0 | 2432.04
2021-10-13 | 23:41 | 51.33 | 1.59 | 455 | 34.01 | 39.2 | 2130 | 50.2 | 36.6 | 965 | 16.5 | 20.1 | 18.3 | 22.3 | 2209 | 25.61 | 0 | 2183.39
2021-10-14 | 0:46 | 51.04 | 1.65 | 455 | 33.84 | 39.8 | 2160 | 50.2 | 37.2 | 965 | 16.4 | 20 | 18.2 | 22.2 | 2410 | 25.59 | 0 | 2384.41
2021-10-14 | 1:51 | 50.87 | 1.63 | 455 | 33.86 | 40.2 | 2130 | 50 | 37.7 | 966 | 16.3 | 19.9 | 18.1 | 22.1 | 2400 | 24.85 | 0 | 2375.15
2021-10-14 | 2:56 | 50.69 | 1.66 | 455 | 33.59 | 40.7 | 2160 | 50.1 | 38.1 | 966 | 16.3 | 19.9 | 18.1 | 22 | 2435 | 25.03 | 0 | 2409.97
2021-10-14 | 4:01 | 51.54 | 1.53 | 455 | 34.09 | 30.1 | 2130 | 50.1 | 27.8 | 966 | 16.6 | 20.2 | 18.4 | 22.4 | 2378 | 24.68 | 0 | 2353.32
2021-10-14 | 5:06 | 51.64 | 1.51 | 441 | 33.94 | 24.3 | 2130 | 50.1 | 21.5 | 966 | 16.6 | 20.2 | 18.4 | 22.4 | 2345 | 28.72 | 0 | 2316.28
2021-10-14 | 6:11 | 51.02 | 1.59 | 441 | 33.82 | 23.1 | 2130 | 50 | 20.1 | 967 | 16.4 | 20 | 18.2 | 22.2 | 2402 | 25.49 | 0 | 2376.51
2021-10-14 | 7:16 | 51.41 | 1.57 | 441 | 33.94 | 22.5 | 2130 | 50 | 19.4 | 967 | 16.5 | 20.2 | 18.3 | 22.3 | 2357 | 25.98 | 0 | 2331.02
2021-10-14 | 8:21 | 51.52 | 1.58 | 441 | 33.86 | 21.9 | 2130 | 50.1 | 18.9 | 967 | 16.6 | 20.2 | 18.4 | 22.4 | 2326 | 25.61 | 0 | 2300.39
2021-10-14 | 9:26 | 51.18 | 1.57 | 441 | 33.86 | 21.4 | 2130 | 50 | 18.3 | 967 | 16.4 | 20.1 | 18.2 | 22.2 | 2412 | 26.12 | 0 | 2385.88
2021-10-14 | 10:31 | 51.19 | 1.57 | 441 | 33.8 | 21.2 | 2130 | 49.9 | 18.2 | 968 | 16.5 | 20.1 | 18.3 | 22.3 | 2466 | 22.94 | 0 | 2443.06
2021-10-14 | 11:36 | 51.14 | 1.54 | 441 | 33.89 | 21.4 | 2130 | 50 | 18.3 | 968 | 16.4 | 20 | 18.2 | 22.2 | 2525 | 23.84 | 0 | 2501.16
2021-10-14 | 12:41 | 51.71 | 1.48 | 441 | 33.86 | 21.8 | 2130 | 50.2 | 18.8 | 968 | 16.7 | 20.3 | 18.5 | 22.5 | 2487 | 24.47 | 0 | 2462.53
2021-10-14 | 13:46 | 51.58 | 1.49 | 441 | 33.8 | 22.1 | 2130 | 49.8 | 19 | 968 | 16.6 | 20.2 | 18.4 | 22.4 | 2615 | 25.13 | 0 | 2589.87
2021-10-14 | 14:51 | 51.25 | 1.49 | 441 | 33.73 | 22.3 | 2130 | 50 | 19.3 | 967 | 16.5 | 20.1 | 18.3 | 22.3 | 2455 | 24.91 | 0 | 2430.09
2021-10-14 | 15:56 | 50.7 | 1.67 | 423 | 33.61 | 24.3 | 2130 | 50 | 21.2 | 967 | 16.3 | 19.9 | 18.1 | 22 | 2216 | 24.26 | 0 | 2191.74
2021-10-14 | 17:01 | 50.21 | 1.79 | 423 | 33.3 | 26 | 2130 | 50 | 23 | 967 | 16.1 | 19.7 | 17.9 | 21.8 | 2131 | 24.85 | 0 | 2106.15
2021-10-14 | 18:06 | 53.2 | 0.83 | 423 | 34.98 | 24.9 | 2130 | 50.1 | 22.2 | 967 | 17.2 | 20.9 | 19 | 23.1 | 2141 | 24.8 | 0 | 2116.2
2021-10-14 | 19:11 | 51.82 | 1.41 | 423 | 34.18 | 24.5 | 2130 | 49.9 | 21.4 | 967 | 16.7 | 20.3 | 18.5 | 22.5 | 2525 | 24.93 | 0 | 2500.07
2021-10-14 | 20:16 | 50.13 | 1.71 | 423 | 33.54 | 26.7 | 2130 | 49.9 | 23.7 | 967 | 16.1 | 19.7 | 17.8 | 21.8 | 2487 | 25.02 | 0 | 2461.98
2021-10-14 | 21:21 | 50.24 | 1.83 | 423 | 33.29 | 27 | 2130 | 50.1 | 24 | 967 | 16.1 | 19.7 | 17.9 | 21.8 | 2615 | 25.38 | 0 | 2589.62
2021-10-14 | 22:26 | 50.53 | 1.75 | 423 | 33.35 | 27.3 | 2130 | 50 | 24.4 | 967 | 16.2 | 19.8 | 18 | 22 | 2517 | 26.79 | 0 | 2490.21
2021-10-14 | 23:31 | 50.22 | 1.71 | 423 | 33.44 | 29.5 | 2160 | 49.9 | 26.5 | 967 | 16.1 | 19.7 | 17.9 | 21.8 | 2582 | 24.93 | 0 | 2557.07
2021-10-15 | 0:36 | 50.94 | 1.59 | 423 | 33.63 | 31.1 | 2130 | 50.3 | 28.3 | 967 | 16.4 | 20 | 18.2 | 22.1 | 2411 | 24.83 | 0 | 2386.17
2021-10-15 | 1:41 | 51.35 | 1.46 | 423 | 33.92 | 31.5 | 2130 | 49.9 | 28.7 | 967 | 16.5 | 20.1 | 18.3 | 22.3 | 2398 | 26.83 | 0 | 2371.17
2021-10-15 | 2:46 | 53.04 | 1.08 | 353 | 34.74 | 31.9 | 2130 | 49.9 | 29.1 | 967 | 17.1 | 20.8 | 19 | 23.1 | 2422 | 27.64 | 0 | 2394.36
2021-10-15 | 3:51 | 55.05 | 0.66 | 353 | 35.51 | 32.5 | 2160 | 50.4 | 29.6 | 966 | 17.8 | 21.6 | 19.8 | 23.9 | 2390 | 26.93 | 0 | 2363.07
2021-10-15 | 4:56 | 55.43 | 0.48 | 353 | 35.66 | 32.5 | 2130 | 49.6 | 29.8 | 966 | 18 | 21.7 | 19.9 | 24.1 | 2241 | 26 | 0 | 2215
2021-10-15 | 6:01 | 56.04 | 0.4 | 353 | 35.89 | 32.4 | 2130 | 49.8 | 29.6 | 966 | 18.2 | 22 | 20.2 | 24.4 | 2420 | 25.32 | 0 | 2394.68
2021-10-15 | 7:06 | 55.68 | 0.45 | 353 | 35.8 | 32.4 | 2130 | 49.9 | 29.6 | 966 | 18.1 | 21.8 | 20 | 24.2 | 2411 | 25.96 | 0 | 2385.04
2021-10-15 | 8:11 | 56.37 | 0.29 | 353 | 36.18 | 32.4 | 2130 | 50.3 | 29.6 | 966 | 18.3 | 22.1 | 20.3 | 24.5 | 2455 | 25.65 | 0 | 2429.35
2021-10-15 | 9:16 | 56.56 | 0.29 | 353 | 36.31 | 32.3 | 2130 | 50.4 | 29.6 | 966 | 18.4 | 22.2 | 20.4 | 24.6 | 2216 | 25 | 0 | 2191
2021-10-15 | 10:21 | 56.32 | 0.35 | 353 | 36.01 | 25.8 | 2130 | 50.2 | 23.3 | 966 | 18.3 | 22.1 | 20.3 | 24.5 | 2131 | 24.9 | 0 | 2106.1
2021-10-15 | 11:26 | 55.63 | 0.44 | 353 | 35.88 | 23.6 | 2160 | 50.1 | 20.6 | 965 | 18 | 21.8 | 20 | 24.2 | 2141 | 25.88 | 0 | 2115.12
2021-10-15 | 12:31 | 55.69 | 0.4 | 353 | 35.93 | 23.8 | 2130 | 50.1 | 20.8 | 966 | 18.1 | 21.8 | 20 | 24.2 | 2301 | 25.18 | 0 | 2275.82
2021-10-15 | 13:36 | 55.1 | 0.51 | 387 | 35.67 | 24.4 | 2130 | 50 | 21.3 | 965 | 17.9 | 21.6 | 19.8 | 24 | 2531 | 25.1 | 0 | 2505.9
2021-10-15 | 14:41 | 54.5 | 0.72 | 387 | 35.2 | 27.4 | 2130 | 49.8 | 24.1 | 965 | 17.7 | 21.4 | 19.6 | 23.7 | 2473 | 25.76 | 0 | 2447.24
2021-10-15 | 15:46 | 53.85 | 0.86 | 387 | 34.96 | 27.9 | 2130 | 49.9 | 25 | 964 | 17.4 | 21.1 | 19.3 | 23.4 | 2490 | 26.21 | 0 | 2463.79
2021-10-15 | 16:51 | 53.72 | 0.96 | 387 | 34.8 | 26.5 | 2130 | 50.2 | 23.6 | 964 | 17.4 | 21.1 | 19.3 | 23.4 | 2457 | 26.17 | 0 | 2430.83
2021-10-15 | 17:56 | 54.21 | 0.82 | 387 | 35.1 | 24.9 | 2130 | 50 | 21.9 | 964 | 17.5 | 21.2 | 19.5 | 23.6 | 2209 | 26.25 | 0 | 2182.75
2021-10-15 | 19:01 | 54.07 | 0.79 | 387 | 35.06 | 24.1 | 2130 | 49.9 | 21.1 | 964 | 17.5 | 21.2 | 19.4 | 23.5 | 2410 | 26.27 | 0 | 2383.73
2021-10-15 | 20:06 | 54.49 | 0.72 | 387 | 35.14 | 23.6 | 2130 | 50.1 | 20.6 | 964 | 17.7 | 21.4 | 19.6 | 23.7 | 2400 | 24.95 | 0 | 2375.05
2021-10-15 | 21:11 | 54.41 | 0.69 | 387 | 35.28 | 23.5 | 2160 | 50 | 20.4 | 964 | 17.6 | 21.3 | 19.5 | 23.7 | 2435 | 25.08 | 0 | 2409.92
2021-10-15 | 22:16 | 54.05 | 0.69 | 387 | 35.01 | 30 | 2130 | 50.3 | 26.8 | 964 | 17.5 | 21.2 | 19.4 | 23.5 | 2455 | 24.67 | 0 | 2430.33
2021-10-15 | 23:21 | 53.51 | 0.67 | 387 | 34.95 | 33.8 | 2130 | 50.3 | 30.8 | 964 | 17.3 | 21 | 19.2 | 23.3 | 2216 | 24.68 | 0 | 2191.32
2021-10-16 | 0:26 | 53.7 | 0.79 | 335 | 35.48 | 36.1 | 2130 | 49.7 | 33.3 | 963 | 17.3 | 21 | 19.2 | 23.3 | 2131 | 26.39 | 0 | 2104.61
2021-10-16 | 1:31 | 54.9 | 0.55 | 335 | 35.74 | 37.6 | 2160 | 50.4 | 35 | 963 | 17.8 | 21.5 | 19.7 | 23.9 | 2141 | 24.95 | 0 | 2116.05
2021-10-16 | 2:36 | 55.85 | 0.27 | 335 | 36.41 | 37.5 | 2130 | 50.5 | 34.9 | 962 | 18.1 | 21.9 | 20.1 | 24.3 | 2525 | 24.74 | 0 | 2500.26
2021-10-16 | 3:41 | 55.6 | 0.39 | 335 | 36.03 | 37.8 | 2130 | 50.6 | 35.2 | 962 | 18 | 21.8 | 20 | 24.2 | 2487 | 25.51 | 0 | 2461.49
2021-10-16 | 4:46 | 55.15 | 0.44 | 335 | 36.06 | 38.5 | 2130 | 50.6 | 35.9 | 961 | 17.8 | 21.6 | 19.8 | 24 | 2615 | 26.19 | 0 | 2588.81
2021-10-16 | 5:51 | 55.39 | 0.47 | 335 | 35.91 | 38.6 | 2160 | 49.8 | 36 | 961 | 17.9 | 21.7 | 19.9 | 24.1 | 2517 | 25.98 | 0 | 2491.02
2021-10-16 | 6:56 | 55.28 | 0.48 | 335 | 36 | 38.9 | 2160 | 50.1 | 36.3 | 961 | 17.9 | 21.7 | 19.8 | 24 | 2582 | 25.61 | 0 | 2556.39
2021-10-16 | 8:01 | 55.51 | 0.5 | 335 | 35.88 | 38.9 | 2130 | 49.7 | 36.3 | 960 | 18 | 21.8 | 20 | 24.1 | 2411 | 24.54 | 0 | 2386.46
2021-10-16 | 9:06 | 55.03 | 0.54 | 335 | 35.89 | 39 | 2130 | 50 | 36.5 | 960 | 17.8 | 21.6 | 19.7 | 23.9 | 2398 | 26.39 | 0 | 2371.61
2021-10-16 | 10:11 | 54.93 | 0.63 | 335 | 35.62 | 39.6 | 2130 | 49.9 | 37 | 961 | 17.8 | 21.5 | 19.7 | 23.9 | 2422 | 25.03 | 0 | 2396.97
2021-10-16 | 11:16 | 55.13 | 0.47 | 339 | 35.86 | 41.8 | 2130 | 49.9 | 39 | 960 | 17.8 | 21.6 | 19.8 | 24 | 2390 | 25.34 | 0 | 2364.66
2021-10-16 | 12:21 | 55.31 | 0.39 | 339 | 35.98 | 45 | 2130 | 50.1 | 42.2 | 960 | 17.9 | 21.7 | 19.9 | 24 | 2241 | 25.46 | 0 | 2215.54
2021-10-16 | 13:26 | 54 | 0.78 | 339 | 35.18 | 48.7 | 2130 | 50.1 | 45.9 | 960 | 17.5 | 21.2 | 19.4 | 23.5 | 2420 | 25.29 | 0 | 2394.71
2021-10-16 | 14:31 | 53.12 | 0.95 | 339 | 34.49 | 52 | 2130 | 50 | 49.2 | 960 | 17.2 | 20.8 | 19 | 23.1 | 2411 | 25.44 | 0 | 2385.56
2021-10-16 | 15:36 | 54.53 | 0.94 | 339 | 35.79 | 50.6 | 2130 | 50.5 | 49 | 960 | 17.6 | 21.4 | 19.5 | 23.7 | 2455 | 24.39 | 0 | 2430.61
2021-10-16 | 16:41 | 55.98 | 0.95 | 339 | 35.8 | 34 | 2130 | 50.1 | 31.2 | 960 | 18.2 | 21.9 | 20.2 | 24.3 | 2216 | 24.54 | 0 | 2191.46
2021-10-16 | 17:46 | 56.04 | 0.92 | 339 | 35.87 | 28.7 | 2160 | 49.9 | 26 | 961 | 18.2 | 22 | 20.2 | 24.4 | 2131 | 26.04 | 0 | 2104.96
2021-10-16 | 18:51 | 56.86 | 0.92 | 339 | 36.43 | 26.3 | 2130 | 50.1 | 23.5 | 961 | 18.5 | 22.3 | 20.5 | 24.7 | 2141 | 26.09 | 0 | 2114.91
2021-10-16 | 19:56 | 55.27 | 0.93 | 339 | 35.66 | 25.7 | 2130 | 49.8 | 22.7 | 961 | 17.9 | 21.7 | 19.9 | 24 | 2301 | 25.86 | 0 | 2275.14
2021-10-16 | 21:01 | 52.58 | 0.93 | 339 | 34.33 | 25.3 | 2130 | 50.1 | 22.3 | 962 | 17 | 20.6 | 18.8 | 22.9 | 2531 | 26.53 | 0 | 2504.47
2021-10-16 | 22:06 | 51.38 | 0.91 | 326 | 33.41 | 29.7 | 2130 | 49.6 | 26.6 | 962 | 16.6 | 20.1 | 18.4 | 22.3 | 2473 | 0 | 0 | 2473
2021-10-16 | 23:11 | 54.07 | 0.9 | 326 | 35.41 | 32 | 2130 | 50.2 | 29 | 962 | 17.5 | 21.2 | 19.4 | 23.5 | 2490 | 26.67 | 0 | 2463.33
2021-10-17 | 0:16 | 50.48 | 0.9 | 326 | 33.37 | 32.5 | 2160 | 49.7 | 29.7 | 961 | 16.2 | 19.8 | 18 | 21.9 | 2457 | 23.85 | 0 | 2433.15
2021-10-17 | 1:21 | 49.6 | 0.92 | 326 | 32.88 | 32.6 | 2130 | 49.8 | 29.9 | 961 | 15.9 | 19.4 | 17.6 | 21.6 | 2209 | 25.44 | 0 | 2183.56
2021-10-17 | 2:26 | 49.02 | 0.91 | 326 | 32.5 | 32.3 | 2160 | 49.7 | 29.5 | 960 | 15.7 | 19.2 | 17.4 | 21.3 | 2410 | 25.7 | 0 | 2384.3
2021-10-17 | 3:31 | 51.93 | 0.94 | 326 | 34.22 | 31.7 | 2130 | 50.2 | 29 | 961 | 16.7 | 20.4 | 18.5 | 22.6 | 2400 | 25.36 | 0 | 2374.64
2021-10-17 | 4:36 | 49.75 | 0.94 | 326 | 32.89 | 32 | 2130 | 50 | 29.2 | 960 | 16 | 19.5 | 17.7 | 21.6 | 2435 | 25.55 | 0 | 2409.45
2021-10-17 | 5:41 | 52.93 | 0.9 | 326 | 34.64 | 31.8 | 2130 | 49.7 | 29 | 960 | 17.1 | 20.7 | 18.9 | 23 | 2455 | 25.29 | 0 | 2429.71
2021-10-17 | 6:46 | 49.98 | 0.77 | 326 | 32.9 | 29.7 | 2130 | 50.2 | 27.1 | 960 | 16.1 | 19.6 | 17.8 | 21.7 | 2216 | 26 | 0 | 2190
2021-10-17 | 7:51 | 49.94 | 0.8 | 326 | 32.96 | 29.7 | 2130 | 50 | 26.7 | 960 | 16 | 19.6 | 17.8 | 21.7 | 2131 | 27.2 | 0 | 2103.8
2021-10-17 | 8:56 | 52.26 | 0.72 | 328 | 34.29 | 30.3 | 2130 | 49.8 | 27.4 | 960 | 16.8 | 20.5 | 18.7 | 22.7 | 2141 | 27.24 | 0 | 2113.76
2021-10-17 | 10:01 | 49.45 | 0.79 | 328 | 32.6 | 29.3 | 2160 | 49.8 | 26.6 | 961 | 15.9 | 19.4 | 17.6 | 21.5 | 2525 | 27.55 | 0 | 2497.45
2021-10-17 | 11:06 | 48.87 | 0.79 | 328 | 32.46 | 28.5 | 2130 | 49.8 | 25.6 | 961 | 15.7 | 19.2 | 17.4 | 21.2 | 2487 | 28.27 | 0 | 2458.73
2021-10-17 | 12:11 | 52.59 | 0.83 | 328 | 34.6 | 32.8 | 2160 | 49.7 | 29.7 | 961 | 16.9 | 20.6 | 18.8 | 22.9 | 2615 | 26.73 | 0 | 2588.27
2021-10-17 | 13:16 | 53.39 | 0.87 | 328 | 34.94 | 36.7 | 2130 | 50.1 | 33.8 | 961 | 17.2 | 20.9 | 19.1 | 23.2 | 2517 | 27.19 | 0 | 2489.81
2021-10-17 | 14:21 | 53.86 | 0.47 | 328 | 35.29 | 38.1 | 2130 | 50.3 | 35.3 | 961 | 17.4 | 21.1 | 19.3 | 23.4 | 2582 | 27.06 | 0 | 2554.94
2021-10-17 | 15:26 | 53.43 | 0.5 | 328 | 35.02 | 39.4 | 2130 | 50.5 | 36.7 | 961 | 17.2 | 20.9 | 19.1 | 23.2 | 2411 | 26.75 | 0 | 2384.25
2021-10-17 | 16:31 | 52.84 | 0.69 | 328 | 35.03 | 39.5 | 2130 | 49.9 | 36.8 | 961 | 17 | 20.7 | 18.9 | 23 | 2398 | 26.93 | 0 | 2371.07
2021-10-17 | 17:36 | 52.89 | 0.57 | 328 | 34.8 | 39.2 | 2130 | 49.8 | 36.5 | 961 | 17 | 20.7 | 18.9 | 23 | 2422 | 24.77 | 0 | 2397.23
2021-10-17 | 18:41 | 52.75 | 0.36 | 328 | 34.79 | 37.9 | 2130 | 50.2 | 35.3 | 961 | 17 | 20.7 | 18.8 | 22.9 | 2390 | 26.91 | 0 | 2363.09
2021-10-17 | 19:46 | 53.99 | 0.43 | 330 | 35.44 | 36.2 | 2160 | 50.3 | 33.6 | 962 | 17.4 | 21.2 | 19.3 | 23.5 | 2241 | 26.54 | 0 | 2214.46
2021-10-17 | 20:51 | 53.43 | 0.49 | 330 | 35.06 | 35.5 | 2130 | 50 | 32.8 | 962 | 17.2 | 20.9 | 19.1 | 23.2 | 2420 | 25.93 | 0 | 2394.07
2021-10-17 | 21:56 | 52.77 | 0.61 | 330 | 35 | 35 | 2130 | 49.8 | 32.3 | 963 | 17 | 20.7 | 18.8 | 22.9 | 2411 | 24.68 | 0 | 2386.32
2021-10-17 | 23:01 | 52.79 | 0.57 | 330 | 34.87 | 34.7 | 2130 | 50 | 31.9 | 963 | 17 | 20.7 | 18.8 | 22.9 | 2455 | 25.25 | 0 | 2429.75
2021-10-18 | 0:06 | 53.09 | 0.62 | 330 | 35.29 | 34.8 | 2130 | 49.9 | 32 | 963 | 17.1 | 20.8 | 18.9 | 23.1 | 2216 | 25.96 | 0 | 2190.04
2021-10-18 | 1:11 | 52.69 | 0.71 | 330 | 34.56 | 34.6 | 2160 | 50 | 31.9 | 963 | 17 | 20.7 | 18.8 | 22.9 | 2131 | 26.51 | 0 | 2104.49
2021-10-18 | 2:16 | 52.93 | 0.75 | 330 | 34.75 | 35.2 | 2130 | 49.9 | 32.5 | 963 | 17.1 | 20.7 | 18.9 | 23 | 2141 | 26.9 | 0 | 2114.1
2021-10-18 | 3:21 | 52.75 | 0.81 | 330 | 34.73 | 35.8 | 2130 | 49.8 | 33.2 | 964 | 17 | 20.7 | 18.8 | 22.9 | 2301 | 27.76 | 0 | 2273.24
2021-10-18 | 4:26 | 53.67 | 0.86 | 330 | 35.16 | 36.2 | 2130 | 49.7 | 33.5 | 963 | 17.3 | 21 | 19.2 | 23.3 | 2531 | 27.89 | 0 | 2503.11
2021-10-18 | 5:31 | 53.2 | 0.86 | 330 | 34.93 | 36.7 | 2130 | 49.8 | 34 | 964 | 17.2 | 20.9 | 19 | 23.1 | 2473 | 29.05 | 0 | 2443.95
2021-10-18 | 6:36 | 52.61 | 0.75 | 333 | 34.79 | 37 | 2130 | 50.3 | 34.3 | 964 | 16.9 | 20.6 | 18.8 | 22.9 | 2490 | 26.57 | 0 | 2463.43
2021-10-18 | 7:41 | 52.76 | 0.5 | 333 | 34.64 | 37 | 2130 | 50 | 34.4 | 964 | 17 | 20.7 | 18.9 | 22.9 | 2457 | 27.61 | 0 | 2429.39
2021-10-18 | 8:46 | 52.54 | 0.45 | 333 | 34.6 | 37.2 | 2130 | 49.9 | 34.5 | 964 | 16.9 | 20.6 | 18.8 | 22.8 | 2209 | 27.82 | 0 | 2181.18
2021-10-18 | 9:51 | 54.45 | 0.62 | 333 | 35.48 | 36.9 | 2130 | 49.7 | 34.3 | 965 | 17.6 | 21.3 | 19.5 | 23.7 | 2410 | 27.82 | 0 | 2382.18
2021-10-18 | 10:56 | 53.79 | 1.23 | 333 | 35.28 | 37.2 | 2130 | 50 | 34.5 | 966 | 17.4 | 21.1 | 19.2 | 23.4 | 2400 | 28.06 | 0 | 2371.94
2021-10-18 | 12:01 | 53.12 | 0.82 | 333 | 34.84 | 36.8 | 2130 | 49.9 | 34.2 | 966 | 17.1 | 20.8 | 19 | 23.1 | 2435 | 27.58 | 0 | 2407.42
2021-10-18 | 13:06 | 53.16 | 0.77 | 333 | 34.71 | 37.2 | 2130 | 50.1 | 34.6 | 966 | 17.2 | 20.8 | 19 | 23.1 | 2455 | 27.17 | 0 | 2427.83
2021-10-18 | 14:11 | 52.74 | 0.83 | 333 | 34.88 | 37.6 | 2130 | 49.9 | 34.9 | 966 | 17 | 20.7 | 18.8 | 22.9 | 2216 | 27.74 | 0 | 2188.26
2021-10-18 | 15:16 | 52.54 | 0.81 | 333 | 34.61 | 37.3 | 2130 | 50 | 34.7 | 966 | 16.9 | 20.6 | 18.8 | 22.8 | 2131 | 0 | 0 | 2131
2021-10-18 | 16:21 | 53.84 | 0.77 | 333 | 35.1 | 37.3 | 2160 | 50.3 | 34.6 | 966 | 17.4 | 21.1 | 19.3 | 23.4 | 2141 | 0.71 | 0 | 2140.29
2021-10-18 | 17:26 | 53.06 | 0.77 | 346 | 35.14 | 37.3 | 2130 | 49.9 | 34.6 | 966 | 17.1 | 20.8 | 18.9 | 23.1 | 2301 | 0.14 | 0 | 2300.86
2021-10-18 | 18:31 | 52.37 | 0.76 | 346 | 34.86 | 37.3 | 2130 | 50.2 | 34.6 | 966 | 16.8 | 20.5 | 18.7 | 22.8 | 2531 | 0 | 0 | 2531
2021-10-18 | 19:36 | 50.39 | 0.78 | 346 | 33.82 | 37.6 | 2130 | 50.2 | 34.9 | 967 | 16.1 | 19.8 | 17.9 | 21.9 | 2473 | 0 | 0 | 2473
2021-10-18 | 20:41 | 50.56 | 0.78 | 346 | 33.74 | 37.5 | 2130 | 50.2 | 34.8 | 967 | 16.2 | 19.8 | 18 | 22 | 2490 | 0 | 0 | 2490
2021-10-18 | 21:46 | 50.86 | 0.8 | 346 | 33.54 | 38.1 | 2130 | 49.8 | 35.5 | 968 | 16.3 | 19.9 | 18.1 | 22.1 | 2457 | 0 | 0 | 2457
2021-10-18 | 22:51 | 53.1 | 0.84 | 346 | 34.91 | 38.5 | 2130 | 50.3 | 35.9 | 968 | 17.1 | 20.8 | 19 | 23.1 | 2209 | 0.01 | 0 | 2208.99
2021-10-18 | 23:56 | 52.22 | 0.9 | 346 | 34.55 | 39.2 | 2130 | 49.9 | 36.5 | 968 | 16.8 | 20.5 | 18.6 | 22.7 | 2410 | 0 | 0 | 2410
2021-10-19 | 1:01 | 50.39 | 0.81 | 346 | 33.74 | 39.5 | 2130 | 49.9 | 36.9 | 969 | 16.1 | 19.8 | 17.9 | 21.9 | 2400 | 0 | 0 | 2400
2021-10-19 | 2:06 | 53.6 | 0.82 | 346 | 35.29 | 39.6 | 2130 | 49.7 | 37 | 969 | 17.3 | 21 | 19.2 | 23.3 | 2435 | 0 | 0 | 2435
2021-10-19 | 3:11 | 53.07 | 0.85 | 346 | 34.83 | 39.6 | 2130 | 50 | 37 | 969 | 17.1 | 20.8 | 19 | 23.1 | 2455 | 0.01 | 0 | 2454.99
2021-10-19 | 4:16 | 51.84 | 0.87 | 354 | 34.46 | 40 | 2130 | 50 | 37.4 | 969 | 16.7 | 20.3 | 18.5 | 22.5 | 2216 | 0 | 0 | 2216
2021-10-19 | 5:21 | 50.22 | 0.88 | 354 | 33.51 | 40 | 2130 | 50.2 | 37.4 | 969 | 16.1 | 19.7 | 17.8 | 21.8 | 2131 | 0 | 0 | 2131
2021-10-19 | 6:26 | 52.58 | 0.95 | 354 | 34.91 | 39.8 | 2130 | 50 | 37.2 | 969 | 16.9 | 20.6 | 18.8 | 22.9 | 2141 | 0 | 0 | 2141
2021-10-19 | 7:31 | 52.3 | 1.07 | 354 | 34.54 | 39.8 | 2160 | 50.1 | 37.2 | 969 | 16.8 | 20.5 | 18.7 | 22.7 | 2525 | 0.01 | 0 | 2524.99
2021-10-19 | 8:36 | 50.91 | 1.05 | 354 | 33.77 | 40 | 2130 | 50.1 | 37.4 | 970 | 16.3 | 20 | 18.1 | 22.1 | 2487 | 0.01 | 0 | 2486.99
2021-10-19 | 9:41 | 54.81 | 1.01 | 354 | 35.64 | 39.7 | 2130 | 49.7 | 37.2 | 970 | 17.7 | 21.5 | 19.7 | 23.8 | 2615 | 0.01 | 0 | 2614.99
2021-10-19 | 10:46 | 53.39 | 1.02 | 354 | 34.89 | 39.5 | 2130 | 50.1 | 36.9 | 971 | 17.2 | 20.9 | 19.1 | 23.2 | 2517 | 0.01 | 0 | 2516.99
2021-10-19 | 11:51 | 53.08 | 1.02 | 354 | 34.65 | 26 | 2130 | 50 | 23.8 | 971 | 17.1 | 20.8 | 19 | 23.1 | 2582 | 0.01 | 0 | 2581.99
2021-10-19 | 12:56 | 52.92 | 1.11 | 354 | 34.42 | 21.2 | 2130 | 50.1 | 18.3 | 971 | 17.1 | 20.7 | 19 | 23 | 2411 | 0.06 | 0 | 2410.94
2021-10-19 | 14:01 | 52.85 | 1.16 | 354 | 34.33 | 20.5 | 2130 | 50 | 17.5 | 971 | 17.1 | 20.7 | 18.9 | 23 | 2398 | 0.02 | 0 | 2397.98
2021-10-19 | 15:06 | 52.24 | 1.18 | 377 | 34.24 | 20.4 | 2130 | 50 | 17.3 | 971 | 16.8 | 20.5 | 18.7 | 22.7 | 2422 | 0.03 | 0 | 2421.97
2021-10-19 | 16:11 | 52.3 | 1.2 | 377 | 34.2 | 20.1 | 2130 | 50.3 | 17 | 971 | 16.9 | 20.5 | 18.7 | 22.7 | 2390 | 25.85 | 0 | 2364.15
2021-10-19 | 17:16 | 53.41 | 1.18 | 377 | 34.7 | 19.4 | 2130 | 50 | 16.4 | 972 | 17.3 | 20.9 | 19.1 | 23.2 | 2241 | 26.83 | 0 | 2214.17
2021-10-19 | 18:21 | 54.2 | 1.16 | 377 | 35.24 | 20.1 | 2130 | 49.9 | 16.9 | 972 | 17.5 | 21.2 | 19.4 | 23.6 | 2420 | 26.14 | 0 | 2393.86
2021-10-19 | 19:26 | 53.59 | 1.18 | 377 | 35.12 | 19.1 | 2130 | 50.2 | 16.1 | 972 | 17.3 | 21 | 19.2 | 23.3 | 2411 | 27.67 | 0 | 2383.33
2021-10-19 | 20:31 | 53.99 | 1.22 | 377 | 34.98 | 18.6 | 2130 | 50.1 | 15.6 | 973 | 17.5 | 21.2 | 19.4 | 23.5 | 2455 | 27.46 | 0 | 2427.54
2021-10-19 | 21:36 | 53.8 | 1.17 | 377 | 35.04 | 19 | 2130 | 50.1 | 15.9 | 973 | 17.4 | 21.1 | 19.3 | 23.4 | 2216 | 26.97 | 0 | 2189.03
2021-10-19 | 22:41 | 53.73 | 1.13 | 377 | 35.01 | 17.6 | 2130 | 50 | 14.5 | 973 | 17.4 | 21.1 | 19.3 | 23.4 | 2131 | 25.98 | 0 | 2105.02
2021-10-19 | 23:46 | 53.84 | 1.13 | 377 | 35.01 | 17.4 | 2130 | 50 | 14.3 | 973 | 17.4 | 21.1 | 19.3 | 23.4 | 2141 | 26.92 | 0 | 2114.08
2021-10-20 | 0:51 | 54.12 | 1.15 | 377 | 35.07 | 17.3 | 2130 | 49.7 | 14.1 | 973 | 17.5 | 21.2 | 19.4 | 23.5 | 2301 | 26.97 | 0 | 2274.03
2021-10-20 | 1:56 | 53.96 | 1.16 | 394 | 34.94 | 17.1 | 2130 | 50.1 | 13.9 | 973 | 17.5 | 21.2 | 19.4 | 23.5 | 2531 | 26.35 | 0 | 2504.65
2021-10-20 | 3:01 | 54.06 | 1.21 | 394 | 34.83 | 16.6 | 2100 | 49.8 | 13.5 | 973 | 17.5 | 21.2 | 19.4 | 23.5 | 2473 | 26.43 | 0 | 2446.57
2021-10-20 | 4:06 | 53.77 | 1.21 | 394 | 34.8 | 16.6 | 2100 | 50 | 13.6 | 973 | 17.4 | 21.1 | 19.3 | 23.4 | 2490 | 26.17 | 0 | 2463.83
2021-10-20 | 5:11 | 53.71 | 1.06 | 394 | 34.96 | 15.9 | 2100 | 50.1 | 12.8 | 973 | 17.4 | 21.1 | 19.2 | 23.3 | 2457 | 26.94 | 0 | 2430.06
2021-10-20 | 6:16 | 53.89 | 0.6 | 394 | 34.83 | 15.3 | 2130 | 49.8 | 12.2 | 973 | 17.4 | 21.1 | 19.3 | 23.4 | 2209 | 26.75 | 0 | 2182.25
2021-10-20 | 7:21 | 54.06 | 0.38 | 394 | 34.89 | 14.9 | 2130 | 49.8 | 11.8 | 973 | 17.5 | 21.2 | 19.4 | 23.5 | 2410 | 26.96 | 0 | 2383.04
2021-10-20 | 8:26 | 53.67 | 0.34 | 394 | 34.75 | 14.8 | 2130 | 50 | 11.6 | 973 | 17.4 | 21 | 19.3 | 23.3 | 2400 | 27.12 | 0 | 2372.88
2021-10-20 | 9:31 | 53.86 | 0.44 | 394 | 34.91 | 15.1 | 2100 | 50 | 11.9 | 974 | 17.4 | 21.1 | 19.3 | 23.4 | 2455 | 28.27 | 0 | 2426.73
2021-10-20 | 10:36 | 53.45 | 0.69 | 394 | 34.65 | 19.5 | 2130 | 49.7 | 16.1 | 974 | 17.3 | 21 | 19.2 | 23.2 | 2216 | 27.05 | 0 | 2188.95
2021-10-20 | 11:41 | 53.21 | 0.8 | 394 | 34.69 | 26.4 | 2130 | 50.4 | 23 | 975 | 17.2 | 20.9 | 19.1 | 23.1 | 2131 | 26.57 | 0 | 2104.43
2021-10-20 | 12:46 | 52.39 | 0.91 | 354 | 34.49 | 31.3 | 2130 | 50 | 28.1 | 975 | 16.9 | 20.5 | 18.7 | 22.8 | 2141 | 27.5 | 0 | 2113.5
2021-10-20 | 13:51 | 51.62 | 1.04 | 354 | 33.85 | 36.4 | 2130 | 49.9 | 32.9 | 975 | 16.6 | 20.2 | 18.4 | 22.4 | 2301 | 28.13 | 0 | 2272.87
2021-10-20 | 15:34 | 54.51 | 0.65 | 354 | 35.47 | 23.4 | 2130 | 49.9 | 20.6 | 974 | 17.6 | 21.4 | 19.6 | 23.7 | 2531 | 27.13 | 0 | 2503.87
2021-10-20 | 16:39 | 54.01 | 0.59 | 354 | 35.33 | 21.9 | 2130 | 50.1 | 18.9 | 974 | 17.4 | 21.2 | 19.3 | 23.5 | 2473 | 27.45 | 0 | 2445.55
2021-10-20 | 17:44 | 53.94 | 0.49 | 354 | 35.21 | 20.4 | 2130 | 50 | 17.5 | 974 | 17.4 | 21.1 | 19.3 | 23.4 | 2490 | 27.46 | 0 | 2462.54
2021-10-20 | 18:49 | 53.56 | 0.22 | 354 | 35.19 | 19.4 | 2130 | 50 | 16.5 | 974 | 17.3 | 21 | 19.2 | 23.3 | 2457 | 26.15 | 0 | 2430.85
2021-10-20 | 19:54 | 52.94 | 0.29 | 354 | 35 | 18.9 | 2130 | 49.9 | 15.9 | 974 | 17 | 20.8 | 18.9 | 23 | 2209 | 26.05 | 0 | 2182.95
2021-10-20 | 20:59 | 54.1 | 0.47 | 354 | 35.4 | 18.4 | 2130 | 49.9 | 15.4 | 974 | 17.5 | 21.2 | 19.4 | 23.5 | 2410 | 25.24 | 0 | 2384.76
2021-10-20 | 22:04 | 53.89 | 0.46 | 354 | 35.08 | 18.3 | 2130 | 49.9 | 15.3 | 974 | 17.4 | 21.1 | 19.3 | 23.4 | 2400 | 25.17 | 0 | 2374.83
2021-10-20 | 23:09 | 53.69 | 0.38 | 354 | 35.11 | 17.8 | 2130 | 49.9 | 14.7 | 974 | 17.3 | 21 | 19.2 | 23.3 | 2435 | 25.31 | 0 | 2409.69
2021-10-21 | 0:14 | 53.35 | 0.67 | 361 | 35.09 | 18.8 | 2130 | 50.1 | 15.5 | 974 | 17.2 | 20.9 | 19.1 | 23.2 | 2455 | 24.3 | 0 | 2430.7
2021-10-21 | 1:19 | 53.15 | 0.39 | 361 | 34.65 | 17.1 | 2130 | 50 | 14.1 | 974 | 17.2 | 20.8 | 19 | 23.1 | 2216 | 25.81 | 0 | 2190.19
2021-10-21 | 2:24 | 52.1 | 0.37 | 361 | 34.16 | 15.6 | 2130 | 50 | 12.6 | 974 | 16.8 | 20.4 | 18.6 | 22.6 | 2131 | 26.19 | 0 | 2104.81
2021-10-21 | 3:29 | 52.12 | 0.37 | 361 | 34.19 | 14.5 | 2130 | 49.8 | 11.5 | 973 | 16.8 | 20.4 | 18.6 | 22.7 | 2141 | 27.11 | 0 | 2113.89
2021-10-21 | 4:34 | 51.97 | 0.43 | 361 | 34.2 | 13.9 | 2100 | 49.9 | 10.8 | 972 | 16.7 | 20.4 | 18.5 | 22.6 | 2525 | 26.51 | 0 | 2498.49
2021-10-21 | 5:39 | 51.55 | 0.37 | 361 | 34.01 | 13.7 | 2130 | 49.9 | 10.6 | 972 | 16.6 | 20.2 | 18.4 | 22.4 | 2487 | 26.93 | 0 | 2460.07
2021-10-21 | 6:44 | 52.03 | 0.36 | 361 | 34.04 | 13.6 | 2130 | 50.1 | 10.4 | 972 | 16.8 | 20.4 | 18.6 | 22.6 | 2615 | 25.61 | 0 | 2589.39
2021-10-21 | 7:49 | 51.58 | 0.37 | 361 | 34.1 | 13 | 2100 | 49.8 | 9.9 | 972 | 16.6 | 20.2 | 18.4 | 22.4 | 2517 | 26.68 | 0 | 2490.32
2021-10-21 | 8:54 | 51.71 | 0.33 | 361 | 33.94 | 13.2 | 2130 | 50 | 10 | 972 | 16.6 | 20.3 | 18.5 | 22.5 | 2582 | 25.61 | 0 | 2556.39
2021-10-21 | 9:59 | 52.02 | 0.46 | 361 | 34.03 | 14.6 | 2130 | 49.8 | 11.3 | 972 | 16.8 | 20.4 | 18.6 | 22.6 | 2411 | 26.12 | 0 | 2384.88
2021-10-21 | 11:04 | 53.04 | 0.6 | 360 | 34.54 | 17.4 | 2130 | 50.1 | 14.1 | 971 | 17.1 | 20.8 | 19 | 23.1 | 2398 | 25.72 | 0 | 2372.28
2021-10-21 | 12:09 | 55.27 | 0.8 | 360 | 35.48 | 19.3 | 2130 | 49.9 | 16 | 971 | 17.9 | 21.7 | 19.9 | 24 | 2422 | 24.95 | 0 | 2397.05
2021-10-21 | 13:14 | 52.51 | 0.76 | 360 | 34.02 | 22.1 | 2130 | 49.9 | 18.6 | 970 | 17 | 20.6 | 18.8 | 22.8 | 2390 | 25.28 | 0 | 2364.72
2021-10-21 | 14:19 | 50.92 | 0.69 | 360 | 33.59 | 26.6 | 2130 | 49.9 | 23.3 | 970 | 16.4 | 20 | 18.2 | 22.1 | 2241 | 25.02 | 0 | 2215.98
2021-10-21 | 15:24 | 53.27 | 0.72 | 360 | 34.61 | 29.4 | 2130 | 49.8 | 26.4 | 969 | 17.2 | 20.9 | 19.1 | 23.2 | 2420 | 25.09 | 0 | 2394.91
2021-10-21 | 16:29 | 51.54 | 0.76 | 360 | 33.84 | 31.8 | 2130 | 49.9 | 28 | 969 | 16.6 | 20.2 | 18.4 | 22.4 | 2411 | 25.88 | 0 | 2385.12
2021-10-21 | 17:34 | 37.92 | 0.65 | 360 | 23.79 | 26.1 | 2130 | 50.7 | 23.5 | 968 | 12.1 | 14.9 | 13.4 | 16.5 | 2455 | 26.16 | 0 | 2428.84
2021-10-21 | 18:39 | 55.3 | 0.66 | 360 | 34.95 | 23 | 2130 | 50 | 20.2 | 967 | 18 | 21.7 | 20 | 24 | 2216 | 26.67 | 0 | 2189.33
2021-10-21 | 19:44 | 51.82 | 0.63 | 360 | 33.36 | 22.1 | 2130 | 49.8 | 19.1 | 968 | 16.7 | 20.3 | 18.6 | 22.5 | 2131 | 27.78 | 0 | 2103.22
2021-10-21 | 20:49 | 50.7 | 0.61 | 360 | 32.96 | 20.5 | 2130 | 50.1 | 17.5 | 968 | 16.3 | 19.9 | 18.1 | 22 | 2141 | 26.12 | 0 | 2114.88
2021-10-21 | 21:54 | 49.39 | 0.61 | 373 | 32.38 | 19.4 | 2130 | 50 | 16.5 | 967 | 15.9 | 19.4 | 17.6 | 21.5 | 2301 | 26.89 | 0 | 2274.11
2021-10-21 | 22:59 | 48.95 | 0.56 | 373 | 32.27 | 18.5 | 2130 | 50 | 15.6 | 967 | 15.7 | 19.2 | 17.4 | 21.3 | 2531 | 25.17 | 0 | 2505.83
2021-10-22 | 0:04 | 50.54 | 0.55 | 373 | 32.88 | 18.8 | 2130 | 50 | 15.8 | 967 | 16.3 | 19.8 | 18 | 22 | 2473 | 26.15 | 0 | 2446.85
2021-10-22 | 1:09 | 47.74 | 0.54 | 373 | 31.25 | 18 | 2130 | 49.8 | 15 | 966 | 15.3 | 18.7 | 17 | 20.8 | 2490 | 25.77 | 0 | 2464.23
2021-10-22 | 2:14 | 49.65 | 0.52 | 373 | 32.55 | 17.4 | 2130 | 49.8 | 14.3 | 966 | 15.9 | 19.5 | 17.7 | 21.6 | 2457 | 23.78 | 0 | 2433.22
2021-10-22 | 3:19 | 49.34 | 0.51 | 373 | 32.28 | 18.5 | 2100 | 49.9 | 15.5 | 966 | 15.9 | 19.3 | 17.6 | 21.5 | 2209 | 24.77 | 0 | 2184.23
2021-10-22 | 4:24 | 50.86 | 0.51 | 373 | 33 | 17.6 | 2130 | 49.8 | 14.6 | 966 | 16.4 | 19.9 | 18.2 | 22.1 | 2410 | 24.57 | 0 | 2385.43
2021-10-22 | 5:29 | 50.07 | 0.47 | 373 | 32.71 | 17.4 | 2130 | 50 | 14.3 | 966 | 16.1 | 19.6 | 17.9 | 21.8 | 2400 | 25.15 | 0 | 2374.85
2021-10-22 | 6:34 | 49.78 | 0.43 | 373 | 32.55 | 17.3 | 2130 | 50.1 | 14.3 | 966 | 16 | 19.5 | 17.7 | 21.6 | 2473 | 25.65 | 0 | 2447.35
2021-10-22 | 7:39 | 50.01 | 0.23 | 373 | 32.6 | 17.9 | 2100 | 49.8 | 14.9 | 966 | 16.1 | 19.6 | 17.8 | 21.7 | 2490 | 26.34 | 0 | 2463.66
2021-10-22 | 8:44 | 49.83 | 0.15 | 401 | 32.63 | 17 | 2130 | 50 | 14 | 966 | 16 | 19.5 | 17.8 | 21.7 | 2457 | 26.43 | 0 | 2430.57
2021-10-22 | 9:49 | 55.4 | 0.41 | 401 | 35.56 | 19.4 | 2130 | 50.5 | 16.1 | 967 | 18 | 21.7 | 19.9 | 24.1 | 2209 | 26.45 | 0 | 2182.55
2021-10-22 | 10:54 | 50.93 | 0.4 | 401 | 33.09 | 23.8 | 2130 | 50 | 20.4 | 967 | 16.4 | 20 | 18.2 | 22.1 | 2410 | 24.49 | 0 | 2385.51
2021-10-22 | 11:59 | 55.82 | 0.34 | 401 | 35.61 | 27 | 2130 | 49.9 | 23.7 | 967 | 18.2 | 21.9 | 20.1 | 24.3 | 2400 | 25.58 | 0 | 2374.42
2021-10-22 | 13:04 | 54.97 | 0.15 | 401 | 35.19 | 32.5 | 2130 | 49.5 | 29.1 | 967 | 17.9 | 21.6 | 19.8 | 23.9 | 2455 | 25.64 | 0 | 2429.36
2021-10-22 | 14:09 | 51.52 | 0.14 | 401 | 33.2 | 35.5 | 2130 | 50 | 32.1 | 967 | 16.6 | 20.2 | 18.5 | 22.4 | 2216 | 25.25 | 0 | 2190.75
2021-10-22 | 15:14 | 53.3 | 0.69 | 401 | 34.9 | 35.3 | 2130 | 49.7 | 32.2 | 967 | 17.2 | 20.9 | 19.1 | 23.2 | 2131 | 27.14 | 0 | 2103.86
2021-10-22 | 16:19 | 55.87 | 1.83 | 401 | 35.39 | 33.6 | 2130 | 50.2 | 30.4 | 967 | 18.2 | 21.9 | 20.2 | 24.3 | 2141 | 0 | 0 | 2141
2021-10-22 | 17:24 | 53.01 | 1.05 | 401 | 33.8 | 30 | 2130 | 49.6 | 27.2 | 967 | 17.2 | 20.8 | 19.1 | 23 | 2301 | 0 | 0 | 2301
2021-10-22 | 18:29 | 52.72 | 0.22 | 401 | 34.34 | 27 | 2130 | 50 | 24.2 | 967 | 17 | 20.7 | 18.9 | 22.9 | 2531 | 0 | 0 | 2531
2021-10-22 | 19:34 | 54.18 | 0.79 | 372 | 35.66 | 26.7 | 2130 | 49.9 | 23.9 | 967 | 17.5 | 21.2 | 19.4 | 23.6 | 2473 | 0 | 0 | 2473
2021-10-22 | 20:39 | 53.13 | 0.7 | 372 | 35.3 | 25.2 | 2130 | 50 | 22.3 | 968 | 17.1 | 20.8 | 19 | 23.1 | 2490 | 0 | 0 | 2490
2021-10-22 | 21:44 | 53.46 | 0.41 | 372 | 35.17 | 22.3 | 2130 | 49.8 | 19.5 | 968 | 17.2 | 21 | 19.1 | 23.2 | 2457 | 0 | 0 | 2457
2021-10-22 | 22:49 | 53.43 | 0.2 | 372 | 35.17 | 19.6 | 2130 | 50.3 | 16.7 | 968 | 17.2 | 20.9 | 19.1 | 23.2 | 2209 | 0 | 0 | 2209
2021-10-22 | 23:54 | 52.88 | 0.14 | 372 | 35.16 | 18.5 | 2100 | 50.2 | 15.6 | 968 | 17 | 20.7 | 18.9 | 23 | 2410 | 0 | 0 | 2410
2021-10-23 | 0:59 | 54.09 | 0.15 | 372 | 35.36 | 17.8 | 2130 | 50 | 14.8 | 967 | 17.5 | 21.2 | 19.4 | 23.5 | 2400 | 0 | 0 | 2400
2021-10-23 | 2:04 | 53.73 | 0.12 | 372 | 35.09 | 17.3 | 2130 | 50.2 | 14.2 | 967 | 17.4 | 21.1 | 19.2 | 23.4 | 2435 | 0 | 0 | 2435
2021-10-23 | 3:09 | 53.44 | 0.18 | 372 | 35 | 17.8 | 2130 | 50 | 14.6 | 967 | 17.2 | 20.9 | 19.1 | 23.2 | 2455 | 0 | 0 | 2455
2021-10-23 | 4:14 | 54.49 | 0.22 | 372 | 35.49 | 17 | 2100 | 50.1 | 14 | 967 | 17.6 | 21.4 | 19.5 | 23.7 | 2216 | 0 | 0 | 2216
2021-10-23 | 5:19 | 54.01 | 0.31 | 372 | 35.39 | 16.8 | 2130 | 49.8 | 13.7 | 967 | 17.4 | 21.2 | 19.3 | 23.5 | 2131 | 25.81 | 0 | 2105.19
2021-10-23 | 6:24 | 53.83 | 0.25 | 479 | 35.05 | 17.3 | 2130 | 49.8 | 14.1 | 967 | 17.4 | 21.1 | 19.3 | 23.4 | 2141 | 26.28 | 0 | 2114.72
2021-10-23 | 7:29 | 53.45 | 0.38 | 479 | 35.16 | 17.8 | 2130 | 50.3 | 14.7 | 967 | 17.2 | 21 | 19.1 | 23.2 | 2525 | 26.29 | 0 | 2498.71
2021-10-23 | 8:34 | 54.5 | 0.57 | 479 | 35.45 | 17.8 | 2130 | 50 | 14.6 | 967 | 17.6 | 21.4 | 19.6 | 23.7 | 2487 | 25.68 | 0 | 2461.32
2021-10-23 | 9:39 | 53.85 | 0.63 | 479 | 35.33 | 18.4 | 2130 | 50.1 | 15.2 | 967 | 17.4 | 21.1 | 19.3 | 23.4 | 2615 | 26.48 | 0 | 2588.52
2021-10-23 | 10:44 | 53.74 | 0.85 | 479 | 35.15 | 21.1 | 2130 | 50 | 17.7 | 967 | 17.4 | 21.1 | 19.2 | 23.4 | 2517 | 28.18 | 0 | 2488.82
2021-10-23 | 11:49 | 53.37 | 1.17 | 479 | 35.14 | 25.1 | 2130 | 49.9 | 21.5 | 967 | 17.2 | 20.9 | 19.1 | 23.2 | 2582 | 28.81 | 0 | 2553.19
2021-10-23 | 12:54 | 53.21 | 1.36 | 479 | 35 | 28.8 | 2130 | 49.9 | 25.4 | 967 | 17.2 | 20.9 | 19 | 23.1 | 2411 | 28.9 | 0 | 2382.1
2021-10-23 | 13:59 | 52.99 | 1.53 | 479 | 34.75 | 32.7 | 2130 | 49.9 | 29.3 | 967 | 17.1 | 20.8 | 19 | 23 | 2398 | 29.4 | 0 | 2368.6
2021-10-23 | 15:04 | 52.8 | 0.78 | 479 | 34.7 | 32 | 2130 | 50.6 | 29 | 967 | 17 | 20.7 | 18.9 | 23 | 2422 | 28.75 | 0 | 2393.25
2021-10-23 | 16:09 | 52.9 | 0.82 | 479 | 34.73 | 31.2 | 2130 | 49.7 | 28.2 | 967 | 17.1 | 20.7 | 18.9 | 23 | 2390 | 31.35 | 0 | 2358.65
2021-10-23 | 17:14 | 54.15 | 1.1 | 459 | 35.14 | 28.4 | 2130 | 49.4 | 25.6 | 967 | 17.5 | 21.2 | 19.4 | 23.5 | 2241 | 50.62 | 0 | 2190.38
2021-10-23 | 18:19 | 54.59 | 1.47 | 459 | 35.75 | 24.7 | 2130 | 50.7 | 21.9 | 967 | 17.6 | 21.4 | 19.6 | 23.7 | 2420 | 25.67 | 0 | 2394.33
2021-10-23 | 19:24 | 54.54 | 0.74 | 459 | 35.66 | 22.3 | 2130 | 49.7 | 19.4 | 967 | 17.6 | 21.4 | 19.5 | 23.7 | 2411 | 38.74 | 0 | 2372.26
2021-10-23 | 20:29 | 54.74 | 1.08 | 459 | 35.63 | 20.9 | 2130 | 50.1 | 17.9 | 968 | 17.7 | 21.5 | 19.6 | 23.8 | 2455 | 24.23 | 0 | 2430.77
2021-10-23 | 21:34 | 54.63 | 1.59 | 459 | 35.68 | 20 | 2130 | 50.1 | 17.1 | 968 | 17.7 | 21.4 | 19.6 | 23.8 | 2216 | 24.91 | 0 | 2191.09
2021-10-23 | 22:39 | 54.88 | 1.8 | 459 | 35.81 | 18.9 | 2100 | 50.1 | 16 | 968 | 17.8 | 21.5 | 19.7 | 23.9 | 2131 | 25.81 | 0 | 2105.19
2021-10-23 | 23:44 | 55.04 | 1.67 | 459 | 35.93 | 18.2 | 2100 | 50 | 15.2 | 968 | 17.8 | 21.6 | 19.7 | 23.9 | 2141 | 26.62 | 0 | 2114.38
2021-10-24 | 0:49 | 55.53 | 1.7 | 459 | 36.03 | 17.4 | 2100 | 50.1 | 14.5 | 968 | 18 | 21.8 | 20 | 24.1 | 2301 | 27.38 | 0 | 2273.62
2021-10-24 | 1:54 | 55.5 | 1.09 | 459 | 36.02 | 16.9 | 2130 | 49.5 | 13.8 | 968 | 18 | 21.8 | 19.9 | 24.1 | 2531 | 27.85 | 0 | 2503.15
2021-10-24 | 2:59 | 55.63 | 1.11 | 459 | 36.06 | 16.2 | 2130 | 49.7 | 13.1 | 968 | 18 | 21.8 | 20 | 24.2 | 2473 | 27.94 | 0 | 2445.06
2021-10-24 | 4:04 | 55.9 | 1.16 | 445 | 36.04 | 15.8 | 2100 | 49.1 | 12.7 | 967 | 18.1 | 21.9 | 20.1 | 24.3 | 2490 | 27.06 | 0 | 2462.94
2021-10-24 | 5:09 | 55.86 | 1.14 | 445 | 36.15 | 15.3 | 2130 | 50 | 12.1 | 967 | 18.1 | 21.9 | 20.1 | 24.3 | 2457 | 26.05 | 0 | 2430.95
2021-10-24 | 6:14 | 55.9 | 1.12 | 445 | 36.1 | 15.7 | 2130 | 50.2 | 12.6 | 967 | 18.1 | 21.9 | 20.1 | 24.3 | 2209 | 26.7 | 0 | 2182.3
2021-10-24 | 7:19 | 55.89 | 1.07 | 445 | 36.15 | 15.9 | 2130 | 50.3 | 12.8 | 966 | 18.1 | 21.9 | 20.1 | 24.3 | 2410 | 26.06 | 0 | 2383.94
2021-10-24 | 8:24 | 55.94 | 1.03 | 445 | 36.22 | 15.8 | 2100 | 50.3 | 12.7 | 966 | 18.1 | 21.9 | 20.1 | 24.3 | 2473 | 26.91 | 0 | 2446.09
2021-10-24 | 9:29 | 55.96 | 0.87 | 445 | 36.1 | 16.8 | 2130 | 50.1 | 13.5 | 966 | 18.2 | 21.9 | 20.1 | 24.3 | 2490 | 26.87 | 0 | 2463.13
2021-10-24 | 10:34 | 55.59 | 0.93 | 445 | 36.14 | 19.3 | 2130 | 50.1 | 16 | 966 | 18 | 21.8 | 20 | 24.2 | 2457 | 26.45 | 0 | 2430.55
2021-10-24 | 11:39 | 55.53 | 0.98 | 445 | 35.91 | 23.2 | 2130 | 49.4 | 19.6 | 966 | 18 | 21.8 | 20 | 24.1 | 2209 | 26.44 | 0 | 2182.56
2021-10-24 | 12:44 | 54.84 | 0.9 | 445 | 35.91 | 27 | 2130 | 50 | 23.6 | 966 | 17.7 | 21.5 | 19.7 | 23.8 | 2410 | 24.46 | 0 | 2385.54
2021-10-24 | 13:49 | 54.63 | 0.88 | 445 | 35.63 | 30.5 | 2130 | 49.5 | 27.2 | 965 | 17.7 | 21.4 | 19.6 | 23.7 | 2400 | 25.26 | 0 | 2374.74
2021-10-24 | 14:54 | 54.67 | 0.88 | 417 | 35.71 | 30.2 | 2100 | 50 | 27.1 | 965 | 17.7 | 21.4 | 19.6 | 23.8 | 2455 | 25.51 | 0 | 2429.49
2021-10-24 | 15:59 | 54.17 | 0.88 | 417 | 35.56 | 29.7 | 2130 | 50.5 | 26.5 | 965 | 17.5 | 21.2 | 19.4 | 23.6 | 2216 | 26.1 | 0 | 2189.9
2021-10-24 | 17:04 | 54.79 | 0.88 | 417 | 35.81 | 26.4 | 2130 | 50.2 | 23.5 | 965 | 17.7 | 21.5 | 19.6 | 23.8 | 2131 | 27.29 | 0 | 2103.71
2021-10-24 | 18:09 | 55.12 | 0.88 | 417 | 36 | 23.6 | 2100 | 49.8 | 20.7 | 966 | 17.8 | 21.6 | 19.8 | 24 | 2141 | 27.25 | 0 | 2113.75
2021-10-24 | 19:14 | 55.03 | 0.89 | 417 | 36.02 | 22.2 | 2130 | 49.9 | 19.3 | 967 | 17.8 | 21.6 | 19.7 | 23.9 | 2301 | 25.78 | 0 | 2275.22
2021-10-24 | 20:19 | 54.68 | 0.88 | 417 | 35.7 | 25.1 | 2130 | 50.4 | 21.8 | 969 | 17.7 | 21.4 | 19.6 | 23.8 | 2531 | 25.95 | 0 | 2505.05
2021-10-24 | 21:24 | 54.2 | 0.88 | 417 | 35.76 | 29 | 2130 | 49.6 | 25.9 | 970 | 17.5 | 21.2 | 19.4 | 23.6 | 2473 | 26.27 | 0 | 2446.73
2021-10-24 | 22:29 | 54.55 | 0.9 | 417 | 35.57 | 31.1 | 2130 | 50.2 | 28.1 | 971 | 17.6 | 21.4 | 19.6 | 23.7 | 2490 | 25.91 | 0 | 2464.09
2021-10-24 | 23:34 | 54.05 | 0.87 | 417 | 35.61 | 32.6 | 2130 | 50 | 29.7 | 971 | 17.4 | 21.2 | 19.3 | 23.5 | 2457 | 25.89 | 0 | 2431.11
2021-10-25 | 0:39 | 54.81 | 0.77 | 417 | 35.63 | 33.7 | 2100 | 50 | 30.9 | 972 | 17.7 | 21.5 | 19.7 | 23.8 | 2209 | 25.56 | 0 | 2183.44
2021-10-25 | 1:44 | 54.73 | 0.69 | 444 | 35.54 | 34.1 | 2130 | 50 | 31.4 | 972 | 17.7 | 21.5 | 19.6 | 23.8 | 2410 | 26.92 | 0 | 2383.08
2021-10-25 | 2:49 | 54.71 | 0.61 | 444 | 35.5 | 34.4 | 2130 | 50 | 31.6 | 973 | 17.7 | 21.4 | 19.6 | 23.8 | 2400 | 26.31 | 0 | 2373.69
2021-10-25 | 3:54 | 54.81 | 0.55 | 455 | 35.54 | 34.6 | 2100 | 50.2 | 31.9 | 973 | 17.7 | 21.5 | 19.7 | 23.8 | 2435 | 26.52 | 0 | 2408.48
2021-10-25 | 4:59 | 54.71 | 0.47 | 388 | 35.52 | 34.6 | 2130 | 50 | 31.9 | 973 | 17.7 | 21.4 | 19.6 | 23.8 | 2455 | 26.6 | 0 | 2428.4
2021-10-25 | 6:04 | 54.66 | 1.27 | 388 | 35.63 | 34.8 | 2100 | 50.2 | 32.1 | 974 | 17.7 | 21.4 | 19.6 | 23.8 | 2216 | 26.49 | 0 | 2189.51
2021-10-25 | 7:09 | 54.98 | 1.41 | 388 | 36.03 | 35.2 | 2130 | 50.1 | 32.5 | 974 | 17.8 | 21.6 | 19.7 | 23.9 | 2131 | 27.34 | 0 | 2103.66
2021-10-25 | 8:14 | 55.1 | 1.73 | 388 | 36.13 | 35.3 | 2130 | 49.8 | 32.6 | 974 | 17.8 | 21.6 | 19.7 | 24 | 2141 | 26.14 | 0 | 2114.86
2021-10-25 | 9:19 | 55.38 | 0.62 | 388 | 36.05 | 35.6 | 2100 | 50 | 32.9 | 975 | 17.9 | 21.7 | 19.9 | 24.1 | 2525 | 27.98 | 0 | 2497.02
2021-10-25 | 10:24 | 55.35 | 0.66 | 388 | 35.87 | 25.4 | 2100 | 50 | 23.5 | 975 | 17.9 | 21.7 | 19.9 | 24.1 | 2487 | 0 | 0 | 2487
2021-10-25 | 11:29 | 55.16 | 0.7 | 388 | 35.99 | 30 | 2130 | 49.9 | 26.8 | 975 | 17.8 | 21.6 | 19.8 | 24 | 2615 | 0 | 0 | 2615
2021-10-25 | 12:34 | 54.85 | 0.76 | 388 | 36.01 | 36 | 2130 | 49.8 | 32.9 | 975 | 17.7 | 21.5 | 19.6 | 23.8 | 2517 | 0 | 0 | 2517
2021-10-25 | 13:39 | 54.61 | 0.8 | 388 | 35.99 | 36.5 | 2100 | 50.1 | 33.7 | 975 | 17.6 | 21.4 | 19.5 | 23.7 | 2582 | 0 | 0 | 2582
2021-10-25 | 14:44 | 54.67 | 0.81 | 388 | 35.85 | 37.9 | 2100 | 49.8 | 35.1 | 975 | 17.7 | 21.4 | 19.6 | 23.8 | 2411 | 0.05 | 0 | 2410.95
2021-10-25 | 15:49 | 53.23 | 0.8 | 478 | 34.73 | 39.4 | 2130 | 50 | 36.6 | 975 | 17.2 | 20.9 | 19.1 | 23.1 | 2398 | 0.13 | 0 | 2397.87
2021-10-25 | 16:54 | 55.03 | 0.78 | 478 | 36.03 | 38.8 | 2130 | 49.8 | 36.2 | 975 | 17.8 | 21.6 | 19.7 | 23.9 | 2422 | 0.07 | 0 | 2421.93
2021-10-25 | 17:59 | 55.19 | 0.87 | 478 | 35.91 | 38 | 2130 | 49.8 | 35.4 | 975 | 17.9 | 21.6 | 19.8 | 24 | 2390 | 0 | 0 | 2390
2021-10-25 | 19:04 | 55.05 | 1.12 | 478 | 35.99 | 37.6 | 2130 | 50 | 35 | 975 | 17.8 | 21.6 | 19.7 | 23.9 | 2241 | 0 | 0 | 2241
2021-10-25 | 20:09 | 55.31 | 1.24 | 478 | 35.71 | 37.2 | 2100 | 50 | 34.6 | 975 | 17.9 | 21.7 | 19.9 | 24 | 2420 | 0.03 | 0 | 2419.97
2021-10-25 | 21:14 | 55.23 | 1.62 | 478 | 35.85 | 37.2 | 2100 | 49.8 | 34.6 | 976 | 17.9 | 21.7 | 19.8 | 24 | 2411 | 22.93 | 0 | 2388.07
2021-10-25 | 22:19 | 55.34 | 1.86 | 478 | 36.12 | 37 | 2130 | 49.8 | 34.3 | 975 | 17.9 | 21.7 | 19.8 | 24.1 | 2455 | 23.81 | 0 | 2431.19
2021-10-25 | 23:24 | 55.49 | 1.85 | 478 | 36.12 | 36.8 | 2130 | 50 | 34.1 | 976 | 18 | 21.8 | 19.9 | 24.1 | 2216 | 24.65 | 0 | 2191.35
2021-10-26 | 0:29 | 55.21 | 1.69 | 478 | 36.09 | 36.3 | 2130 | 49.8 | 33.7 | 975 | 17.9 | 21.6 | 19.8 | 24 | 2131 | 24.12 | 0 | 2106.88
2021-10-26 | 1:34 | 55.7 | 1.88 | 478 | 36.16 | 36 | 2130 | 50.2 | 33.4 | 975 | 18 | 21.8 | 20 | 24.2 | 2141 | 23.68 | 0 | 2117.32
2021-10-26 | 2:39 | 55.46 | 1.78 | 452 | 36.25 | 35.6 | 2100 | 50 | 33 | 975 | 17.9 | 21.7 | 19.9 | 24.1 | 2301 | 22.6 | 0 | 2278.4
2021-10-26 | 3:44 | 54.97 | 0.96 | 452 | 35.72 | 35.5 | 2130 | 50 | 32.8 | 975 | 17.8 | 21.5 | 19.7 | 23.9 | 2531 | 23.39 | 0 | 2507.61
2021-10-26 | 4:49 | 54.84 | 0.68 | 452 | 35.66 | 35.5 | 2130 | 50 | 32.8 | 974 | 17.7 | 21.5 | 19.7 | 23.8 | 2473 | 22.81 | 0 | 2450.19
2021-10-26 | 5:54 | 54.92 | 1.05 | 452 | 35.6 | 35.7 | 2130 | 50.3 | 33 | 974 | 17.8 | 21.5 | 19.7 | 23.9 | 2490 | 23.37 | 0 | 2466.63
2021-10-26 | 6:59 | 54.96 | 1.26 | 452 | 35.71 | 35.7 | 2130 | 50.2 | 33.1 | 974 | 17.8 | 21.5 | 19.7 | 23.9 | 2457 | 23.62 | 0 | 2433.38
2021-10-26 | 8:04 | 55.17 | 1.26 | 452 | 35.9 | 35.7 | 2130 | 49.9 | 33 | 974 | 17.9 | 21.6 | 19.8 | 24 | 2209 | 24.09 | 0 | 2184.91
2021-10-26 | 9:09 | 55.13 | 0.68 | 452 | 35.93 | 35.6 | 2130 | 49.9 | 32.9 | 974 | 17.8 | 21.6 | 19.8 | 24 | 2410 | 24.47 | 0 | 2385.53
2021-10-26 | 10:14 | 55.36 | 0.53 | 452 | 35.92 | 24.5 | 2100 | 50 | 23 | 974 | 17.9 | 21.7 | 19.9 | 24.1 | 2517 | 24.32 | 0 | 2492.68
2021-10-26 | 11:19 | 55.72 | 0.64 | 452 | 36.03 | 16.7 | 2130 | 50.2 | 14.1 | 974 | 18.1 | 21.8 | 20 | 24.2 | 2582 | 24.23 | 0 | 2557.77
2021-10-26 | 12:24 | 55.48 | 0.64 | 452 | 36.07 | 17.1 | 2130 | 49.7 | 13.9 | 974 | 18 | 21.7 | 19.9 | 24.1 | 2411 | 24.77 | 0 | 2386.23
2021-10-26 | 13:29 | 54.83 | 0.87 | 410 | 35.94 | 22.1 | 2130 | 50.3 | 18.4 | 973 | 17.7 | 21.5 | 19.6 | 23.8 | 2398 | 24.94 | 0 | 2373.06
2021-10-26 | 14:34 | 54.95 | 0.74 | 410 | 35.77 | 23 | 2130 | 50 | 19.6 | 972 | 17.8 | 21.5 | 19.7 | 23.9 | 2422 | 23.96 | 0 | 2398.04
2021-10-26 | 15:39 | 55.9 | 0.73 | 410 | 36.01 | 23.6 | 2130 | 50.4 | 20.6 | 972 | 18.1 | 21.9 | 20.1 | 24.3 | 2390 | 23.86 | 0 | 2366.14
2021-10-26 | 16:44 | 56.18 | 0.69 | 410 | 36.09 | 21.2 | 2130 | 50.2 | 18.1 | 972 | 18.2 | 22 | 20.2 | 24.4 | 2241 | 24.47 | 0 | 2216.53
2021-10-26 | 17:49 | 55.6 | 0.78 | 410 | 36.06 | 19.4 | 2130 | 50.1 | 16.5 | 972 | 18 | 21.8 | 20 | 24.2 | 2420 | 23.46 | 0 | 2396.54
2021-10-26 | 18:54 | 55.59 | 0.76 | 410 | 36.08 | 18.3 | 2130 | 50.2 | 15.3 | 971 | 18 | 21.8 | 20 | 24.2 | 2411 | 23.77 | 0 | 2387.23
2021-10-26 | 19:59 | 55.08 | 0.73 | 410 | 35.9 | 19.4 | 2130 | 49.9 | 16.2 | 972 | 17.8 | 21.6 | 19.8 | 23.9 | 2455 | 26.16 | 0 | 2428.84
2021-10-26 | 21:04 | 55.18 | 1.05 | 410 | 35.77 | 19.6 | 2130 | 49.9 | 16.4 | 972 | 17.9 | 21.6 | 19.8 | 24 | 2216 | 24.53 | 0 | 2191.47
2021-10-26 | 22:09 | 55.03 | 1.29 | 410 | 35.76 | 22.4 | 2130 | 50 | 19.1 | 971 | 17.8 | 21.6 | 19.8 | 23.9 | 2131 | 24 | 0 | 2107
2021-10-26 | 23:14 | 54.6 | 1.33 | 410 | 35.6 | 23.4 | 2100 | 49.9 | 20.2 | 971 | 17.7 | 21.4 | 19.6 | 23.7 | 2141 | 23.87 | 0 | 2117.13
2021-10-27 | 0:19 | 54.76 | 1.37 | 437 | 35.73 | 23 | 2130 | 50 | 19.9 | 971 | 17.7 | 21.5 | 19.6 | 23.8 | 2301 | 22.58 | 0 | 2278.42
2021-10-27 | 1:24 | 54.9 | 1.42 | 437 | 35.97 | 17.4 | 2130 | 49.8 | 15 | 971 | 17.7 | 21.5 | 19.7 | 23.9 | 2531 | 23.16 | 0 | 2507.84
2021-10-27 | 2:29 | 55.17 | 1.44 | 437 | 35.99 | 14.4 | 2130 | 49.8 | 11.3 | 970 | 17.8 | 21.6 | 19.8 | 24 | 2473 | 22.57 | 0 | 2450.43
2021-10-27 | 3:34 | 55.43 | 1.45 | 437 | 36.2 | 12.8 | 2100 | 50 | 9.6 | 970 | 17.9 | 21.7 | 19.9 | 24.1 | 2490 | 23.21 | 0 | 2466.79
2021-10-27 | 4:39 | 55.89 | 1.49 | 437 | 36.11 | 12.3 | 2130 | 50.1 | 8.9 | 969 | 18.1 | 21.9 | 20.1 | 24.3 | 2457 | 23.19 | 0 | 2433.81
2021-10-27 | 5:44 | 55.54 | 1.54 | 437 | 36.23 | 12.2 | 2100 | 49.9 | 8.9 | 969 | 18 | 21.8 | 19.9 | 24.1 | 2209 | 23.82 | 0 | 2185.18
2021-10-27 | 6:49 | 55.96 | 1.56 | 437 | 36.13 | 11.6 | 2130 | 49.8 | 8.3 | 969 | 18.2 | 21.9 | 20.1 | 24.3 | 2410 | 23.36 | 0 | 2386.64
2021-10-27 | 7:54 | 55.83 | 1.61 | 437 | 36.33 | 11.5 | 2100 | 50.2 | 8.1 | 969 | 18.1 | 21.9 | 20 | 24.3 | 2473 | 23.06 | 0 | 2449.94
2021-10-27 | 8:59 | 55.43 | 1.31 | 437 | 36.35 | 11.3 | 2100 | 50.2 | 7.9 | 969 | 17.9 | 21.7 | 19.9 | 24.1 | 2490 | 23.34 | 0 | 2466.66
2021-10-27 | 10:04 | 55.64 | 1.1 | 437 | 36.25 | 12.8 | 2130 | 50 | 9.3 | 969 | 18 | 21.8 | 20 | 24.2 | 2457 | 24.12 | 0 | 2432.88
2021-10-27 | 11:09 | 55.43 | 0.86 | 463 | 36.31 | 15.9 | 2130 | 49.9 | 12.5 | 969 | 17.9 | 21.7 | 19.9 | 24.1 | 2209 | 22.11 | 0 | 2186.89
2021-10-27 | 12:14 | 55.18 | 0.64 | 463 | 36.03 | 19.4 | 2130 | 50 | 15.9 | 969 | 17.8 | 21.6 | 19.8 | 24 | 2410 | 22.83 | 0 | 2387.17
2021-10-27 | 13:19 | 54.9 | 0.61 | 463 | 35.92 | 22.2 | 2100 | 50.1 | 18.6 | 968 | 17.7 | 21.5 | 19.7 | 23.9 | 2400 | 23.11 | 0 | 2376.89
2021-10-27 | 14:24 | 54.52 | 0.72 | 463 | 35.72 | 26.9 | 2130 | 50 | 23.5 | 968 | 17.6 | 21.4 | 19.5 | 23.7 | 2455 | 22.82 | 0 | 2432.18
2021-10-27 | 15:29 | 53.71 | 0.89 | 463 | 35.41 | 32.3 | 2100 | 50.1 | 28.9 | 968 | 17.3 | 21.1 | 19.2 | 23.3 | 2216 | 22.57 | 0 | 2193.43
2021-10-27 | 16:34 | 53.38 | 1 | 463 | 35.16 | 32.9 | 2100 | 50.2 | 29.7 | 968 | 17.2 | 20.9 | 19.1 | 23.2 | 2131 | 22.91 | 0 | 2108.09
2021-10-27 | 17:39 | 54.32 | 1.03 | 463 | 35.5 | 31.2 | 2130 | 50.2 | 28.4 | 968 | 17.6 | 21.3 | 19.5 | 23.6 | 2141 | 22.95 | 0 | 2118.05
2021-10-27 | 18:44 | 54.87 | 1.11 | 463 | 35.83 | 29.5 | 2130 | 50.1 | 26.7 | 969 | 17.7 | 21.5 | 19.7 | 23.9 | 2301 | 22.75 | 0 | 2278.25
2021-10-27 | 19:49 | 54.84 | 1.02 | 463 | 35.91 | 29 | 2130 | 50 | 26.1 | 969 | 17.7 | 21.5 | 19.7 | 23.8 | 2531 | 23.27 | 0 | 2507.73
2021-10-27 | 20:54 | 54.8 | 1.05 | 463 | 35.79 | 29.4 | 2130 | 49.8 | 26.5 | 969 | 17.7 | 21.5 | 19.7 | 23.8 | 2473 | 22.8 | 0 | 2450.2
2021-10-27 | 21:59 | 54.76 | 1.09 | 455 | 35.87 | 30.1 | 2130 | 49.8 | 27.1 | 969 | 17.7 | 21.5 | 19.6 | 23.8 | 2490 | 22.82 | 0 | 2467.18
2021-10-27 | 23:04 | 54.47 | 1.09 | 455 | 35.77 | 30.3 | 2100 | 49.9 | 27.4 | 970 | 17.6 | 21.4 | 19.5 | 23.7 | 2457 | 23.45 | 0 | 2433.55
2021-10-28 | 0:09 | 54.81 | 1.07 | 455 | 35.77 | 30.1 | 2100 | 49.6 | 27.2 | 970 | 17.7 | 21.5 | 19.7 | 23.8 | 2209 | 23.24 | 0 | 2185.76
2021-10-28 | 1:14 | 54.73 | 1.12 | 455 | 35.88 | 29 | 2130 | 50 | 26.2 | 970 | 17.7 | 21.5 | 19.6 | 23.8 | 2410 | 23.05 | 0 | 2386.95
2021-10-28 | 2:19 | 54.91 | 1.08 | 455 | 35.99 | 28.8 | 2100 | 50.2 | 25.9 | 970 | 17.7 | 21.5 | 19.7 | 23.9 | 2400 | 22.83 | 0 | 2377.17
2021-10-28 | 3:24 | 54.95 | 1.11 | 455 | 35.89 | 29 | 2100 | 50.2 | 26.1 | 970 | 17.8 | 21.5 | 19.7 | 23.9 | 2435 | 23.24 | 0 | 2411.76
2021-10-28 | 4:29 | 54.69 | 1.18 | 455 | 35.92 | 29.6 | 2100 | 49.7 | 26.7 | 970 | 17.7 | 21.4 | 19.6 | 23.8 | 2455 | 23.35 | 0 | 2431.65
2021-10-28 | 5:34 | 54.79 | 1.2 | 455 | 36.01 | 30 | 2100 | 50.2 | 27.1 | 970 | 17.7 | 21.5 | 19.6 | 23.8 | 2216 | 22.79 | 0 | 2193.21
2021-10-28 | 6:39 | 55.21 | 1.24 | 455 | 36.08 | 29.5 | 2100 | 49.8 | 26.6 | 970 | 17.9 | 21.6 | 19.8 | 24 | 2131 | 22.93 | 0 | 2108.07
2021-10-28 | 7:44 | 55.2 | 0.97 | 455 | 36.05 | 29.5 | 2130 | 49.8 | 26.6 | 970 | 17.9 | 21.6 | 19.8 | 24 | 2141 | 23.43 | 0 | 2117.57
2021-10-28 | 8:49 | 54.89 | 1.08 | 441 | 36.08 | 29.9 | 2130 | 50.4 | 26.9 | 970 | 17.7 | 21.5 | 19.7 | 23.9 | 2525 | 23.86 | 0 | 2501.14
2021-10-28 | 9:54 | 55.37 | 0.91 | 441 | 36.15 | 30.1 | 2130 | 50 | 27.2 | 971 | 17.9 | 21.7 | 19.9 | 24.1 | 2487 | 24.15 | 0 | 2462.85
2021-10-28 | 10:59 | 55.39 | 0.86 | 441 | 36.03 | 29 | 2130 | 50.2 | 26.5 | 971 | 17.9 | 21.7 | 19.9 | 24.1 | 2615 | 24.25 | 0 | 2590.75
2021-10-28 | 12:04 | 55.19 | 0.82 | 441 | 36 | 24.8 | 2130 | 49.9 | 21.7 | 971 | 17.9 | 21.6 | 19.8 | 24 | 2517 | 24.57 | 0 | 2492.43
2021-10-28 | 13:09 | 55.19 | 0.91 | 441 | 36.04 | 25.9 | 2130 | 50.1 | 22.6 | 970 | 17.9 | 21.6 | 19.8 | 24 | 2582 | 24.86 | 0 | 2557.14
2021-10-28 | 14:14 | 55.09 | 0.85 | 441 | 36.1 | 24.9 | 2130 | 50.1 | 21.9 | 970 | 17.8 | 21.6 | 19.7 | 23.9 | 2411 | 24.15 | 0 | 2386.85
2021-10-28 | 15:19 | 55.74 | 0.96 | 441 | 35.99 | 22.7 | 2100 | 49.9 | 19.7 | 970 | 18.1 | 21.8 | 20 | 24.2 | 2398 | 24.75 | 0 | 2373.25
2021-10-28 | 16:24 | 55.79 | 0.92 | 441 | 36.12 | 21.9 | 2100 | 50.1 | 18.8 | 970 | 18.1 | 21.9 | 20.1 | 24.3 | 2422 | 24.37 | 0 | 2397.63
2021-10-28 | 17:29 | 55.64 | 0.9 | 441 | 36.12 | 21 | 2130 | 50 | 18 | 970 | 18 | 21.8 | 20 | 24.2 | 2390 | 24.49 | 0 | 2365.51
2021-10-28 | 18:34 | 56.05 | 0.85 | 441 | 36.03 | 20.3 | 2100 | 50.2 | 17.3 | 970 | 18.2 | 22 | 20.2 | 24.4 | 2241 | 24.49 | 0 | 2216.51
2021-10-28 | 19:39 | 55.73 | 0.94 | 423 | 35.97 | 19.8 | 2130 | 50 | 16.8 | 970 | 18.1 | 21.8 | 20 | 24.2 | 2420 | 24.67 | 0 | 2395.33
2021-10-28 | 20:44 | 55.34 | 1.01 | 423 | 35.92 | 20.7 | 2100 | 50 | 17.5 | 970 | 17.9 | 21.7 | 19.9 | 24.1 | 2411 | 24.42 | 0 | 2386.58
2021-10-28 | 21:49 | 55.34 | 1.05 | 423 | 35.89 | 23.3 | 2100 | 50.2 | 20.1 | 970 | 17.9 | 21.7 | 19.9 | 24.1 | 2455 | 24.3 | 0 | 2430.7
2021-10-28 | 22:54 | 55.17 | 1.08 | 423 | 35.85 | 22.9 | 2100 | 50 | 19.8 | 970 | 17.9 | 21.6 | 19.8 | 24 | 2216 | 24.12 | 0 | 2191.88
2021-10-28 | 23:59 | 55.47 | 1.11 | 423 | 35.98 | 22.8 | 2100 | 50.2 | 19.7 | 970 | 18 | 21.7 | 19.9 | 24.1 | 2131 | 23.69 | 0 | 2107.31
2021-10-29 | 1:04 | 55.48 | 1.16 | 423 | 35.97 | 22.1 | 2100 | 50.2 | 19 | 969 | 18 | 21.8 | 19.9 | 24.1 | 2141 | 23.53 | 0 | 2117.47
2021-10-29 | 2:09 | 55.62 | 1.2 | 423 | 35.96 | 22.2 | 2100 | 49.6 | 19.1 | 969 | 18 | 21.8 | 20 | 24.2 | 2301 | 23.77 | 0 | 2277.23
2021-10-29 | 3:14 | 55.72 | 1.22 | 423 | 36.03 | 20.9 | 2100 | 49.8 | 18 | 969 | 18.1 | 21.8 | 20 | 24.2 | 2531 | 21.18 | 0 | 2509.82
2021-10-29 | 4:19 | 56.17 | 1.25 | 423 | 36.07 | 18.6 | 2100 | 49.8 | 15.7 | 969 | 18.2 | 22 | 20.2 | 24.4 | 2473 | 21.72 | 0 | 2451.28
2021-10-29 | 5:24 | 55.94 | 1.26 | 423 | 36.24 | 17.9 | 2130 | 49.9 | 14.8 | 969 | 18.1 | 21.9 | 20.1 | 24.3 | 2490 | 22.63 | 0 | 2467.37
2021-10-29 | 6:29 | 55.97 | 1.3 | 353 | 36.29 | 17.5 | 2100 | 50 | 14.4 | 969 | 18.1 | 21.9 | 20.1 | 24.3 | 2457 | 23.22 | 0 | 2433.78
2021-10-29 | 7:34 | 55.96 | 1.33 | 353 | 36.1 | 20.4 | 2130 | 49.9 | 16.9 | 969 | 18.2 | 21.9 | 20.1 | 24.3 | 2209 | 23.18 | 0 | 2185.82
2021-10-29 | 8:39 | 55.58 | 1.32 | 353 | 35.96 | 26.2 | 2130 | 49.9 | 22.7 | 969 | 18 | 21.8 | 20 | 24.2 | 2517 | 23.4 | 0 | 2493.6
2021-10-29 | 9:44 | 55.43 | 1.33 | 353 | 36.05 | 29.6 | 2100 | 49.9 | 26.5 | 970 | 17.9 | 21.7 | 19.9 | 24.1 | 2582 | 24.3 | 0 | 2557.7
2021-10-29 | 10:49 | 55.46 | 0.53 | 353 | 36.11 | 31.9 | 2100 | 49.5 | 28.9 | 971 | 18 | 21.7 | 19.9 | 24.1 | 2411 | 24.24 | 0 | 2386.76
2021-10-29 | 11:54 | 54.85 | 0.53 | 353 | 35.92 | 33.1 | 2100 | 50.2 | 30.3 | 971 | 17.7 | 21.5 | 19.7 | 23.8 | 2398 | 24.08 | 0 | 2373.92
2021-10-29 | 12:59 | 55.72 | 0.53 | 353 | 36.02 | 34.7 | 2100 | 49.9 | 31.8 | 970 | 18.1 | 21.8 | 20 | 24.2 | 2422 | 23.92 | 0 | 2398.08
2021-10-29 | 14:04 | 55.15 | 0.54 | 353 | 36.15 | 36.3 | 2130 | 50.3 | 33.5 | 970 | 17.8 | 21.6 | 19.8 | 24 | 2390 | 23.99 | 0 | 2366.01
2021-10-29 | 15:09 | 55.5 | 0.55 | 353 | 36.2 | 37.2 | 2130 | 49.8 | 34.5 | 970 | 18 | 21.8 | 19.9 | 24.1 | 2241 | 22.41 | 0 | 2218.59
2021-10-29 | 16:14 | 55.67 | 0.56 | 353 | 36.09 | 37.4 | 2130 | 50.2 | 34.8 | 970 | 18 | 21.8 | 20 | 24.2 | 2420 | 21.91 | 0 | 2398.09
2021-10-29 | 17:19 | 55.52 | 0.57 | 387 | 36.11 | 37.4 | 2130 | 50 | 34.7 | 971 | 18 | 21.8 | 19.9 | 24.1 | 2411 | 22.53 | 0 | 2388.47
2021-10-29 | 18:24 | 55.61 | 0.63 | 387 | 36.1 | 37.3 | 2130 | 50.1 | 34.6 | 971 | 18 | 21.8 | 20 | 24.2 | 2455 | 23.75 | 0 | 2431.25
2021-10-29 | 19:29 | 55.37 | 0.68 | 387 | 36.21 | 37.1 | 2130 | 49.5 | 34.5 | 971 | 17.9 | 21.7 | 19.9 | 24.1 | 2216 | 24.02 | 0 | 2191.98
2021-10-29 | 20:34 | 55.83 | 0.84 | 387 | 36.16 | 36.8 | 2130 | 49.9 | 34.2 | 971 | 18.1 | 21.9 | 20.1 | 24.3 | 2131 | 23.69 | 0 | 2107.31
2021-10-29 | 21:39 | 55.67 | 0.59 | 387 | 36.15 | 22.7 | 2100 | 50 | 20.5 | 971 | 18 | 21.8 | 20 | 24.2 | 2141 | 22.15 | 0 | 2118.85
2021-10-29 | 22:44 | 56.48 | 0.43 | 387 | 36.06 | 17.5 | 2100 | 48.6 | 15 | 971 | 18.4 | 22.1 | 20.4 | 24.6 | 2301 | 22.66 | 0 | 2278.34
2021-10-29 | 23:49 | 56.25 | 0.44 | 387 | 36.22 | 14.4 | 2130 | 50.3 | 11.5 | 971 | 18.3 | 22.1 | 20.3 | 24.5 | 2531 | 22.93 | 0 | 2508.07
2021-10-30 | 0:54 | 56.02 | 0.43 | 387 | 36.39 | 13.8 | 2100 | 50.3 | 10.6 | 971 | 18.1 | 22 | 20.1 | 24.4 | 2473 | 22.8 | 0 | 2450.2
2021-10-30 | 1:59 | 55.94 | 0.43 | 387 | 36.3 | 13.6 | 2100 | 49.7 | 10.4 | 970 | 18.1 | 21.9 | 20.1 | 24.3 | 2490 | 22.45 | 0 | 2467.55
2021-10-30 | 3:04 | 55.89 | 0.43 | 387 | 36.36 | 13.2 | 2130 | 50 | 10 | 970 | 18.1 | 21.9 | 20.1 | 24.3 | 2457 | 23.7 | 0 | 2433.3
2021-10-30 | 4:09 | 56.34 | 0.42 | 335 | 36.33 | 13.1 | 2130 | 49.7 | 9.8 | 970 | 18.3 | 22.1 | 20.3 | 24.5 | 2209 | 23.71 | 0 | 2185.29
2021-10-30 | 5:14 | 56.47 | 0.44 | 335 | 36.32 | 12.9 | 2100 | 50.1 | 9.6 | 970 | 18.3 | 22.1 | 20.3 | 24.5 | 2410 | 24.03 | 0 | 2385.97
2021-10-30 | 6:19 | 56.3 | 0.44 | 335 | 36.26 | 12.6 | 2100 | 49.6 | 9.3 | 970 | 18.3 | 22.1 | 20.3 | 24.5 | 2473 | 24.82 | 0 | 2448.18
2021-10-30 | 7:24 | 56.28 | 0.45 | 335 | 36.26 | 12.3 | 2100 | 50.2 | 9 | 970 | 18.3 | 22.1 | 20.3 | 24.5 | 2490 | 25.24 | 0 | 2464.76
2021-10-30 | 8:29 | 56.6 | 0.46 | 335 | 36.19 | 11.9 | 2100 | 50.3 | 8.5 | 970 | 18.4 | 22.2 | 20.4 | 24.6 | 2457 | 24.89 | 0 | 2432.11
2021-10-30 | 9:34 | 56.2 | 0.48 | 335 | 36.28 | 12.3 | 2130 | 49.8 | 8.9 | 971 | 18.2 | 22 | 20.2 | 24.4 | 2209 | 24.3 | 0 | 2184.7
2021-10-30 | 10:39 | 56.07 | 0.48 | 335 | 36.2 | 14.4 | 2130 | 50 | 11 | 970 | 18.2 | 22 | 20.2 | 24.4 | 2410 | 23.44 | 0 | 2386.56
2021-10-30 | 11:44 | 56.04 | 0.5 | 335 | 35.96 | 18 | 2130 | 50.2 | 14.4 | 970 | 18.2 | 22 | 20.2 | 24.4 | 2400 | 24.28 | 0 | 2375.72
2021-10-30 | 12:49 | 55.72 | 0.52 | 335 | 35.79 | 22.8 | 2100 | 50.3 | 19.1 | 970 | 18.1 | 21.8 | 20.1 | 24.2 | 2455 | 24.27 | 0 | 2430.73
2021-10-30 | 13:54 | 55.39 | 0.52 | 335 | 35.72 | 23.3 | 2130 | 50.2 | 20 | 970 | 18 | 21.7 | 19.9 | 24.1 | 2216 | 23.9 | 0 | 2192.1
2021-10-30 | 14:59 | 55.01 | 0.53 | 339 | 35.6 | 27.8 | 2130 | 49.9 | 24.6 | 969 | 17.8 | 21.6 | 19.8 | 23.9 | 2131 | 24.55 | 0 | 2106.45
2021-10-30 | 16:04 | 55.29 | 0.36 | 339 | 35.6 | 31 | 2130 | 49.6 | 27.8 | 969 | 17.9 | 21.7 | 19.9 | 24 | 2141 | 24.31 | 0 | 2116.69
2021-10-30 | 17:09 | 55.5 | 0.4 | 339 | 35.52 | 30.5 | 2130 | 50.2 | 27.5 | 969 | 18 | 21.8 | 20 | 24.1 | 2301 | 24.3 | 0 | 2276.7
2021-10-30 | 18:14 | 55.14 | 0.47 | 339 | 35.61 | 29.5 | 2130 | 50.2 | 26.6 | 969 | 17.9 | 21.6 | 19.8 | 24 | 2531 | 24.07 | 0 | 2506.93
2021-10-30 | 19:19 | 55.07 | 0.51 | 339 | 35.71 | 29.5 | 2130 | 49.8 | 26.6 | 969 | 17.8 | 21.6 | 19.8 | 23.9 | 2473 | 24.35 | 0 | 2448.65
2021-10-30 | 20:24 | 55.17 | 0.54 | 339 | 35.72 | 29.9 | 2130 | 50.1 | 27 | 969 | 17.9 | 21.6 | 19.8 | 24 | 2490 | 23.17 | 0 | 2466.83
2021-10-30 | 21:29 | 54.77 | 0.59 | 339 | 35.76 | 30.1 | 2130 | 50 | 27.3 | 969 | 17.7 | 21.5 | 19.6 | 23.8 | 2457 | 23.28 | 0 | 2433.72
2021-10-30 | 22:34 | 54.84 | 0.62 | 339 | 35.79 | 30.2 | 2100 | 50.1 | 27.3 | 969 | 17.7 | 21.5 | 19.7 | 23.8 | 2209 | 22.76 | 0 | 2186.24
2021-10-30 | 23:39 | 55.16 | 0.63 | 339 | 35.48 | 30.2 | 2130 | 49.7 | 27.4 | 969 | 17.9 | 21.6 | 19.8 | 24 | 2410 | 23.01 | 0 | 2386.99
2021-10-31 | 0:44 | 54.76 | 0.66 | 339 | 35.57 | 29.2 | 2130 | 50.2 | 26.6 | 969 | 17.7 | 21.5 | 19.7 | 23.8 | 2400 | 23.89 | 0 | 2376.11
2021-10-31 | 1:49 | 54.81 | 0.64 | 326 | 35.54 | 28.8 | 2130 | 50.2 | 25.8 | 969 | 17.7 | 21.5 | 19.7 | 23.8 | 2435 | 23.2 | 0 | 2411.8
2021-10-31 | 2:54 | 54.64 | 0.66 | 326 | 35.6 | 30.4 | 2130 | 50.3 | 27.4 | 968 | 17.7 | 21.4 | 19.6 | 23.8 | 2455 | 23.07 | 0 | 2431.93
2021-10-31 | 2:59 | 55.22 | 0.67 | 326 | 35.73 | 30.6 | 2130 | 50 | 27.8 | 968 | 17.9 | 21.6 | 19.8 | 24 | 2216 | 23.23 | 0 | 2192.77
2021-10-31 | 4:04 | 55.31 | 0.67 | 326 | 35.78 | 29.8 | 2100 | 49.9 | 27.1 | 968 | 17.9 | 21.7 | 19.9 | 24 | 2131 | 23.51 | 0 | 2107.49
2021-10-31 | 5:09 | 55.14 | 0.66 | 326 | 35.84 | 29.5 | 2130 | 49.9 | 26.7 | 968 | 17.8 | 21.6 | 19.8 | 24 | 2141 | 23.16 | 0 | 2117.84
2021-10-31 | 6:14 | 55.02 | 0.65 | 326 | 35.72 | 25 | 2130 | 50.3 | 22.4 | 967 | 17.8 | 21.6 | 19.8 | 23.9 | 2525 | 22.66 | 0 | 2502.34
2021-10-31 | 7:19 | 54.82 | 0.65 | 326 | 35.75 | 24 | 2130 | 50 | 21.1 | 967 | 17.7 | 21.5 | 19.7 | 23.8 | 2487 | 22.96 | 0 | 2464.04
2021-10-31 | 8:24 | 55.37 | 0.64 | 326 | 35.8 | 23.4 | 2130 | 50 | 20.5 | 967 | 17.9 | 21.7 | 19.9 | 24.1 | 2615 | 23.64 | 0 | 2591.36
2021-10-31 | 9:29 | 55.3 | 0.63 | 326 | 35.74 | 24.8 | 2130 | 49.7 | 21.6 | 967 | 17.9 | 21.7 | 19.9 | 24 | 2517 | 23.7 | 0 | 2493.3
2021-10-31 | 10:34 | 55.34 | 0.67 | 326 | 35.72 | 28.7 | 2130 | 50 | 25.6 | 967 | 17.9 | 21.7 | 19.9 | 24.1 | 2582 | 23.91 | 0 | 2558.09
2021-10-31 | 11:39 | 55.15 | 0.68 | 328 | 35.8 | 31.4 | 2100 | 49.8 | 28.2 | 967 | 17.9 | 21.6 | 19.8 | 24 | 2411 | 24.52 | 0 | 2386.48
2021-10-31 | 12:44 | 54.86 | 0.76 | 328 | 35.65 | 36.8 | 2130 | 50.4 | 33.6 | 967 | 17.8 | 21.5 | 19.7 | 23.8 | 2398 | 24.03 | 0 | 2373.97
2021-10-31 | 13:49 | 54.69 | 0.78 | 328 | 35.66 | 40.8 | 2130 | 50 | 38 | 966 | 17.7 | 21.4 | 19.6 | 23.8 | 2422 | 23.87 | 0 | 2398.13
2021-10-31 | 14:54 | 54.39 | 0.74 | 328 | 35.68 | 40.7 | 2130 | 49.9 | 38 | 966 | 17.6 | 21.3 | 19.5 | 23.6 | 2390 | 23.01 | 0 | 2366.99
2021-10-31 | 15:59 | 54.47 | 0.74 | 328 | 35.62 | 39.8 | 2130 | 49.9 | 37.2 | 967 | 17.6 | 21.4 | 19.5 | 23.7 | 2241 | 21.9 | 0 | 2219.1
2021-10-31 | 17:04 | 55.24 | 0.73 | 328 | 35.79 | 38.3 | 2130 | 50.1 | 35.7 | 966 | 17.9 | 21.7 | 19.8 | 24 | 2420 | 27.16 | 0 | 2392.84
2021-10-31 | 18:09 | 54.69 | 0.71 | 328 | 35.75 | 37.2 | 2130 | 50.1 | 34.5 | 966 | 17.7 | 21.4 | 19.6 | 23.8 | 2411 | 23.69 | 0 | 2387.31
2021-10-31 | 19:14 | 54.08 | 0.68 | 328 | 35.27 | 36.7 | 2100 | 49.8 | 34 | 967 | 17.5 | 21.2 | 19.4 | 23.5 | 2455 | 24.58 | 0 | 2430.42
2021-10-31 | 20:19 | 54.45 | 0.72 | 328 | 35.58 | 34.4 | 2100 | 49.9 | 31.8 | 968 | 17.6 | 21.3 | 19.5 | 23.7 | 2216 | 25.27 | 0 | 2190.73
2021-10-31 | 21:24 | 54.59 | 0.7 | 328 | 35.64 | 34.3 | 2130 | 50.3 | 31.6 | 966 | 17.6 | 21.4 | 19.6 | 23.7 | 2131 | 24.9 | 0 | 2106.1
2021-10-31 | 22:29 | 54.88 | 0.69 | 330 | 35.71 | 33.4 | 2130 | 50.1 | 30.6 | 966 | 17.8 | 21.5 | 19.7 | 23.9 | 2141 | 25.75 | 0 | 2115.25
2021-10-31 | 23:34 | 54.95 | 0.69 | 330 | 35.72 | 33.5 | 2130 | 49.9 | 30.7 | 966 | 17.8 | 21.5 | 19.7 | 23.9 | 2301 | 25 | 0 | 2276
2021-11-01 | 0:39 | 54.69 | 0.7 | 330 | 35.7 | 33.1 | 2130 | 50 | 30.4 | 965 | 17.7 | 21.4 | 19.6 | 23.8 | 2531 | 25.65 | 0 | 2505.35
2021-11-01 | 1:44 | 55.35 | 0.67 | 330 | 35.86 | 31.6 | 2130 | 50 | 28.9 | 965 | 17.9 | 21.7 | 19.9 | 24.1 | 2473 | 26.08 | 0 | 2446.92
2021-11-01 | 2:49 | 54.66 | 0.66 | 330 | 35.85 | 33.2 | 2130 | 49.8 | 30.4 | 965 | 17.7 | 21.4 | 19.6 | 23.8 | 2490 | 25.61 | 0 | 2464.39
2021-11-01 | 3:54 | 55.03 | 0.7 | 330 | 35.76 | 34.3 | 2130 | 50.1 | 31.5 | 964 | 17.8 | 21.6 | 19.8 | 23.9 | 2457 | 24.54 | 0 | 2432.46
2021-11-01 | 4:59 | 54.78 | 0.71 | 330 | 35.76 | 35.6 | 2130 | 49.8 | 32.8 | 964 | 17.7 | 21.5 | 19.6 | 23.8 | 2209 | 23.67 | 0 | 2185.33
2021-11-01 | 6:04 | 55.23 | 0.69 | 330 | 35.79 | 34.3 | 2130 | 50.1 | 31.7 | 964 | 17.9 | 21.7 | 19.8 | 24 | 2517 | 25.64 | 0 | 2491.36
2021-11-01 | 7:09 | 55.02 | 0.64 | 330 | 35.76 | 32.5 | 2130 | 50.1 | 29.7 | 964 | 17.8 | 21.6 | 19.7 | 23.9 | 2582 | 24.89 | 0 | 2557.11
2021-11-01 | 8:14 | 55.18 | 0.67 | 330 | 35.77 | 31.6 | 2130 | 50 | 28.9 | 964 | 17.9 | 21.6 | 19.8 | 24 | 2411 | 24.89 | 0 | 2386.11
2021-11-01 | 9:19 | 55.11 | 0.66 | 333 | 35.71 | 31.5 | 2130 | 49.8 | 28.5 | 964 | 17.9 | 21.6 | 19.8 | 24 | 2398 | 25.23 | 0 | 2372.77
2021-11-01 | 10:24 | 55.1 | 0.58 | 333 | 35.87 | 36.2 | 2130 | 50.2 | 33.1 | 963 | 17.8 | 21.6 | 19.8 | 24 | 2422 | 25.16 | 0 | 2396.84
2021-11-01 | 11:29 | 55.24 | 0.59 | 333 | 35.78 | 40.3 | 2130 | 49.9 | 37.4 | 963 | 17.9 | 21.7 | 19.8 | 24 | 2390 | 25.31 | 0 | 2364.69
2021-11-01 | 12:34 | 54.64 | 0.59 | 333 | 35.97 | 43.4 | 2130 | 50.1 | 40.5 | 962 | 17.6 | 21.4 | 19.6 | 23.8 | 2241 | 25.27 | 0 | 2215.73
2021-11-01 | 13:39 | 54.45 | 0.64 | 333 | 35.74 | 46 | 2130 | 50.3 | 43.3 | 962 | 17.6 | 21.3 | 19.5 | 23.7 | 2420 | 25.02 | 0 | 2394.98
2021-11-01 | 14:44 | 54.08 | 0.64 | 333 | 35.76 | 47.4 | 2100 | 50 | 44.7 | 961 | 17.4 | 21.2 | 19.3 | 23.5 | 2411 | 24.79 | 0 | 2386.21
2021-11-01 | 15:49 | 54.34 | 0.66 | 333 | 35.65 | 48.2 | 2130 | 50 | 45.5 | 961 | 17.5 | 21.3 | 19.5 | 23.6 | 2455 | 25.14 | 0 | 2429.86
2021-11-01 | 16:54 | 54.4 | 0.65 | 333 | 35.71 | 47.3 | 2130 | 49.9 | 44.8 | 962 | 17.6 | 21.3 | 19.5 | 23.7 | 2216 | 24.54 | 0 | 2191.46
2021-11-01 | 17:59 | 54.7 | 0.62 | 333 | 35.75 | 45.5 | 2130 | 50.1 | 43.1 | 961 | 17.7 | 21.4 | 19.6 | 23.8 | 2131 | 24.61 | 0 | 2106.39
2021-11-01 | 19:04 | 54.4 | 0.63 | 333 | 35.92 | 44.6 | 2130 | 49.9 | 42.1 | 960 | 17.5 | 21.3 | 19.5 | 23.6 | 2141 | 25.05 | 0 | 2115.95
2021-11-01 | 20:09 | 54.53 | 0.63 | 346 | 35.8 | 43.9 | 2100 | 50.1 | 41.4 | 960 | 17.6 | 21.4 | 19.5 | 23.7 | 2301 | 24.2 | 0 | 2276.8
2021-11-01 | 21:14 | 54.55 | 0.67 | 346 | 35.86 | 44.2 | 2130 | 50 | 41.5 | 960 | 17.6 | 21.4 | 19.5 | 23.7 | 2531 | 24.99 | 0 | 2506.01
2021-11-01 | 22:19 | 54.64 | 0.6 | 346 | 35.83 | 44.4 | 2130 | 50.1 | 41.9 | 960 | 17.7 | 21.4 | 19.6 | 23.8 | 2473 | 24.85 | 0 | 2448.15
2021-11-01 | 23:24 | 54.38 | 0.62 | 346 | 35.88 | 44.7 | 2130 | 49.9 | 42.1 | 960 | 17.5 | 21.3 | 19.4 | 23.6 | 2490 | 25.27 | 0 | 2464.73
2021-11-02 | 0:29 | 54.16 | 0.64 | 346 | 35.82 | 44.8 | 2130 | 50.1 | 42.2 | 960 | 17.5 | 21.2 | 19.4 | 23.5 | 2457 | 24.81 | 0 | 2432.19
2021-11-02 | 1:34 | 54.4 | 0.64 | 346 | 35.91 | 44.3 | 2100 | 50 | 41.8 | 960 | 17.5 | 21.3 | 19.5 | 23.6 | 2209 | 24.7 | 0 | 2184.3
2021-11-02 | 2:39 | 54.51 | 0.65 | 346 | 35.88 | 44 | 2130 | 50 | 41.5 | 961 | 17.6 | 21.4 | 19.5 | 23.7 | 2410 | 24.65 | 0 | 2385.35
2021-11-02 | 3:44 | 55.07 | 0.46 | 346 | 36 | 43.6 | 2130 | 49.9 | 41 | 961 | 17.8 | 21.6 | 19.7 | 23.9 | 2473 | 24.54 | 0 | 2448.46
2021-11-02 | 4:49 | 55.06 | 0.51 | 346 | 36.04 | 43.3 | 2130 | 50.2 | 40.7 | 961 | 17.8 | 21.6 | 19.7 | 23.9 | 2490 | 24.91 | 0 | 2465.09
2021-11-02 | 5:54 | 55.04 | 0.57 | 346 | 36 | 43.6 | 2130 | 50 | 41 | 961 | 17.8 | 21.6 | 19.7 | 23.9 | 2457 | 24.01 | 0 | 2432.99
2021-11-02 | 6:59 | 54.7 | 0.59 | 354 | 35.85 | 42.6 | 2130 | 49.9 | 40.1 | 961 | 17.7 | 21.4 | 19.6 | 23.8 | 2209 | 24.3 | 0 | 2184.7
2021-11-02 | 8:04 | 54.58 | 0.6 | 354 | 35.89 | 42.3 | 2130 | 50 | 39.8 | 961 | 17.6 | 21.4 | 19.5 | 23.7 | 2410 | 24.49 | 0 | 2385.51
2021-11-02 | 9:09 | 54.55 | 0.64 | 354 | 35.98 | 39.9 | 2100 | 50 | 38.2 | 962 | 17.6 | 21.4 | 19.5 | 23.7 | 2400 | 24.46 | 0 | 2375.54
2021-11-02 | 10:14 | 55.34 | 0.56 | 354 | 35.85 | 24 | 2100 | 50 | 21.6 | 962 | 17.9 | 21.7 | 19.9 | 24.1 | 2455 | 23.46 | 0 | 2431.54
2021-11-02 | 11:19 | 55.26 | 0.47 | 354 | 36.14 | 22.1 | 2130 | 50.1 | 19.1 | 962 | 17.9 | 21.7 | 19.8 | 24 | 2216 | 23.29 | 0 | 2192.71
2021-11-02 | 12:24 | 55.17 | 0.46 | 354 | 36.18 | 21.3 | 2130 | 49.8 | 18.2 | 961 | 17.8 | 21.6 | 19.8 | 24 | 2131 | 26.24 | 0 | 2104.76
2021-11-02 | 13:29 | 55.02 | 0.49 | 354 | 36.08 | 23.9 | 2130 | 50 | 20.7 | 961 | 17.8 | 21.6 | 19.7 | 23.9 | 2141 | 24.69 | 0 | 2116.31
2021-11-02 | 14:34 | 55.09 | 0.49 | 354 | 36.03 | 24 | 2130 | 50 | 20.9 | 960 | 17.8 | 21.6 | 19.8 | 23.9 | 2301 | 24.82 | 0 | 2276.18
2021-11-02 | 15:39 | 55.08 | 0.43 | 354 | 36.19 | 23.1 | 2130 | 49.8 | 20 | 960 | 17.8 | 21.6 | 19.7 | 23.9 | 2531 | 25.34 | 0 | 2505.66
2021-11-02 | 16:44 | 55.13 | 0.39 | 354 | 36.06 | 28.1 | 2160 | 50 | 24.9 | 960 | 17.8 | 21.6 | 19.8 | 24 | 2473 | 27.59 | 0 | 2445.41
2021-11-02 | 17:49 | 54.16 | 0.43 | 377 | 35.69 | 32.7 | 2130 | 50.1 | 29.5 | 959 | 17.5 | 21.2 | 19.4 | 23.5 | 2490 | 25.9 | 0 | 2464.1
2021-11-02 | 18:54 | 54.31 | 0.53 | 377 | 35.85 | 35.2 | 2130 | 50 | 32.3 | 960 | 17.5 | 21.3 | 19.4 | 23.6 | 2457 | 24.37 | 0 | 2432.63
2021-11-02 | 19:59 | 54.61 | 0.5 | 377 | 36.12 | 36.5 | 2130 | 49.8 | 33.7 | 960 | 17.6 | 21.4 | 19.5 | 23.7 | 2209 | 25.14 | 0 | 2183.86
2021-11-02 | 21:04 | 55.21 | 0.47 | 377 | 36.19 | 36.3 | 2130 | 49.8 | 33.6 | 960 | 17.8 | 21.6 | 19.8 | 24 | 2410 | 22.84 | 0 | 2387.16
2021-11-02 | 22:09 | 55.11 | 0.48 | 377 | 36.15 | 37.3 | 2130 | 50.2 | 34.6 | 959 | 17.8 | 21.6 | 19.8 | 24 | 2400 | 23.87 | 0 | 2376.13
2021-11-02 | 23:14 | 54.88 | 0.48 | 377 | 36.17 | 37.8 | 2130 | 50.2 | 35.1 | 960 | 17.7 | 21.5 | 19.6 | 23.9 | 2435 | 21.95 | 0 | 2413.05
2021-11-03 | 0:19 | 55.09 | 0.46 | 377 | 36.22 | 37.1 | 2130 | 50.2 | 34.4 | 959 | 17.8 | 21.6 | 19.7 | 23.9 | 2455 | 22.41 | 0 | 2432.59
2021-11-03 | 1:24 | 55.22 | 0.46 | 377 | 36.17 | 37.2 | 2130 | 50.1 | 34.5 | 959 | 17.8 | 21.6 | 19.8 | 24 | 2216 | 23.13 | 0 | 2192.87
2021-11-03 | 2:29 | 55.55 | 0.46 | 377 | 36.19 | 37.5 | 2130 | 49.9 | 34.8 | 959 | 18 | 21.8 | 19.9 | 24.1 | 2131 | 22.54 | 0 | 2108.46
2021-11-03 | 3:34 | 55.02 | 0.46 | 377 | 36.18 | 38.5 | 2130 | 50.1 | 35.7 | 959 | 17.8 | 21.6 | 19.7 | 23.9 | 2141 | 22.58 | 0 | 2118.42
2021-11-03 | 4:39 | 55.42 | 0.47 | 394 | 36.18 | 39.5 | 2130 | 50.1 | 36.8 | 959 | 17.9 | 21.7 | 19.9 | 24.1 | 2525 | 22.5 | 0 | 2502.5
2021-11-03 | 5:44 | 54.98 | 0.46 | 394 | 36.21 | 39.9 | 2100 | 50 | 37.2 | 960 | 17.7 | 21.6 | 19.7 | 23.9 | 2487 | 24.83 | 0 | 2462.17
2021-11-03 | 6:49 | 54.91 | 0.47 | 394 | 36.2 | 40 | 2130 | 50.1 | 37.3 | 961 | 17.7 | 21.5 | 19.7 | 23.9 | 2615 | 24.69 | 0 | 2590.31
2021-11-03 | 7:54 | 55.48 | 0.47 | 394 | 36.16 | 33.6 | 2130 | 50.1 | 31.9 | 961 | 18 | 21.7 | 19.9 | 24.1 | 2517 | 24.36 | 0 | 2492.64
2021-11-03 | 8:59 | 55.65 | 0.48 | 394 | 35.29 | 25.4 | 2130 | 49.5 | 22.6 | 962 | 18.1 | 21.8 | 20.1 | 24.2 | 2582 | 24.66 | 0 | 2557.34
2021-11-03 | 10:04 | 56.03 | 0.32 | 394 | 35.81 | 31 | 2130 | 50.5 | 27.8 | 963 | 18.2 | 22 | 20.2 | 24.4 | 2411 | 25.36 | 0 | 2385.64
2021-11-03 | 11:09 | 55.49 | 0.53 | 394 | 35.73 | 35.4 | 2100 | 49.3 | 32.4 | 964 | 18 | 21.8 | 20 | 24.1 | 2398 | 24.96 | 0 | 2373.04
2021-11-03 | 12:14 | 55.8 | 0.56 | 394 | 35.82 | 26.8 | 2100 | 49.8 | 24.3 | 965 | 18.1 | 21.9 | 20.1 | 24.3 | 2422 | 25.07 | 0 | 2396.93
2021-11-03 | 13:19 | 55.3 | 0.64 | 394 | 35.69 | 25.4 | 2100 | 49.8 | 22.2 | 965 | 17.9 | 21.7 | 19.9 | 24 | 2390 | 19.96 | 0 | 2370.04
2021-11-03 | 14:24 | 54.25 | 0.76 | 394 | 35.61 | 31.2 | 2130 | 50.2 | 28 | 965 | 17.5 | 21.3 | 19.4 | 23.6 | 2241 | 27.32 | 0 | 2213.68
2021-11-03 | 15:29 | 54.3 | 0.83 | 354 | 35.61 | 33.7 | 2130 | 50.3 | 30.7 | 966 | 17.5 | 21.3 | 19.4 | 23.6 | 2420 | 25.81 | 0 | 2394.19
2021-11-03 | 16:34 | 54.58 | 0.88 | 354 | 35.46 | 33.6 | 2130 | 50 | 30.8 | 966 | 17.7 | 21.4 | 19.6 | 23.7 | 2411 | 24.98 | 0 | 2386.02
2021-11-03 | 17:39 | 54.19 | 0.87 | 354 | 35.46 | 33.2 | 2130 | 50.1 | 30.3 | 967 | 17.5 | 21.2 | 19.4 | 23.6 | 2455 | 25.63 | 0 | 2429.37
2021-11-03 | 18:44 | 54.65 | 0.86 | 354 | 35.42 | 32.7 | 2130 | 50 | 29.8 | 968 | 17.7 | 21.4 | 19.6 | 23.8 | 2216 | 25.31 | 0 | 2190.69
2021-11-03 | 19:49 | 54.39 | 0.88 | 354 | 35.39 | 32.8 | 2100 | 50 | 29.9 | 968 | 17.6 | 21.3 | 19.5 | 23.6 | 2131 | 22.97 | 0 | 2108.03
2021-11-03 | 20:54 | 54.05 | 0.88 | 354 | 35.42 | 32.6 | 2130 | 50.2 | 29.8 | 969 | 17.4 | 21.2 | 19.4 | 23.5 | 2141 | 23.2 | 0 | 2117.8
2021-11-03 | 21:59 | 53.59 | 1.46 | 354 | 34.11 | 31.9 | 2100 | 49.7 | 29.1 | 969 | 17.4 | 21 | 19.3 | 23.3 | 2301 | 22.42 | 0 | 2278.58
2021-11-03 | 23:04 | 53.77 | 1.36 | 354 | 34.61 | 30.1 | 2130 | 50.5 | 27.3 | 969 | 17.4 | 21.1 | 19.3 | 23.4 | 2531 | 25.26 | 0 | 2505.74
2021-11-04 | 0:09 | 53.41 | 1.39 | 354 | 34.44 | 30.2 | 2130 | 49.6 | 27.4 | 969 | 17.3 | 20.9 | 19.2 | 23.2 | 2473 | 24.9 | 0 | 2448.1
2021-11-04 | 1:14 | 53.99 | 1.11 | 354 | 35.06 | 29.1 | 2130 | 50.1 | 26.2 | 970 | 17.5 | 21.2 | 19.4 | 23.5 | 2490 | 23.97 | 0 | 2466.03
2021-11-04 | 2:19 | 54.01 | 1.14 | 361 | 35.04 | 27.8 | 2100 | 50 | 25 | 970 | 17.5 | 21.2 | 19.4 | 23.5 | 2457 | 24.48 | 0 | 2432.52
2021-11-04 | 3:24 | 54.28 | 1.14 | 361 | 34.95 | 21.7 | 2130 | 50.1 | 19 | 970 | 17.6 | 21.3 | 19.5 | 23.6 | 2209 | 25.02 | 0 | 2183.98
2021-11-04 | 4:29 | 54.19 | 1.16 | 361 | 34.93 | 19.4 | 2100 | 49.8 | 16.6 | 969 | 17.5 | 21.2 | 19.5 | 23.6 | 2410 | 23.32 | 0 | 2386.68
2021-11-04 | 5:34 | 54.02 | 1.12 | 361 | 34.97 | 18.6 | 2130 | 50.3 | 15.7 | 970 | 17.5 | 21.2 | 19.4 | 23.5 | 2474 | 22.84 | 0 | 2451.16
2021-11-04 | 6:39 | 54.18 | 1.12 | 361 | 35.05 | 18 | 2130 | 50.1 | 15 | 970 | 17.5 | 21.2 | 19.4 | 23.6 | 2463 | 22.93 | 0 | 2440.07
2021-11-04 | 7:44 | 54.32 | 1.12 | 361 | 35.02 | 18.1 | 2100 | 50 | 15.1 | 970 | 17.6 | 21.3 | 19.5 | 23.6 | 2490 | 22.7 | 0 | 2467.3
2021-11-04 | 8:49 | 53.98 | 1.11 | 361 | 35.05 | 19 | 2100 | 49.8 | 15.7 | 970 | 17.5 | 21.2 | 19.4 | 23.5 | 2470 | 23.07 | 0 | 2446.93
2021-11-04 | 9:54 | 54.63 | 0.77 | 361 | 35.72 | 22.1 | 2100 | 49.7 | 18.7 | 970 | 17.7 | 21.4 | 19.6 | 23.7 | 2540 | 23.3 | 0 | 2516.7
2021-11-04 | 10:59 | 55.18 | 0.56 | 361 | 35.64 | 25.4 | 2130 | 49.9 | 22 | 971 | 17.9 | 21.6 | 19.8 | 24 | 2530 | 22.9 | 0 | 2507.1
2021-11-04 | 12:04 | 55.56 | 0.46 | 361 | 35.69 | 27.4 | 2100 | 49.6 | 24.1 | 971 | 18 | 21.8 | 20 | 24.2 | 2426 | 22.56 | 0 | 2403.44
2021-11-04 | 13:09 | 54.93 | 0.52 | 360 | 35.64 | 31 | 2130 | 49.7 | 27.6 | 970 | 17.8 | 21.5 | 19.7 | 23.9 | 2460 | 22.77 | 0 | 2437.23
2021-11-04 | 14:14 | 54.09 | 0.6 | 360 | 35.37 | 33.8 | 2130 | 50.1 | 30.5 | 970 | 17.5 | 21.2 | 19.4 | 23.5 | 2510 | 22.31 | 0 | 2487.69
2021-11-04 | 15:19 | 54.16 | 0.63 | 360 | 35.48 | 32.6 | 2100 | 50 | 29.6 | 970 | 17.5 | 21.2 | 19.4 | 23.5 | 2227 | 22.45 | 0 | 2204.55
2021-11-04 | 16:24 | 54.14 | 0.61 | 360 | 35.61 | 30.6 | 2100 | 50 | 27.8 | 970 | 17.5 | 21.2 | 19.4 | 23.5 | 2500 | 25.34 | 0 | 2474.66
2021-11-04 | 17:29 | 54.77 | 0.61 | 360 | 35.71 | 28.4 | 2100 | 50.1 | 25.5 | 970 | 17.7 | 21.5 | 19.6 | 23.8 | 2622 | 24.3 | 0 | 2597.7
2021-11-04 | 18:34 | 54.31 | 0.6 | 360 | 35.69 | 28.2 | 2130 | 49.9 | 25.2 | 970 | 17.5 | 21.3 | 19.4 | 23.6 | 2558 | 24.21 | 0 | 2533.79
2021-11-04 | 19:39 | 55.13 | 0.6 | 360 | 35.67 | 23.9 | 2100 | 50.1 | 21 | 970 | 17.9 | 21.6 | 19.8 | 24 | 2510 | 23.93 | 0 | 2486.07
2021-11-04 | 20:44 | 55.01 | 0.57 | 360 | 35.84 | 22.8 | 2130 | 50 | 19.9 | 970 | 17.8 | 21.6 | 19.7 | 23.9 | 2565 | 23.62 | 0 | 2541.38
2021-11-04 | 21:49 | 55.36 | 0.56 | 360 | 35.81 | 22.2 | 2100 | 49.9 | 19.2 | 970 | 17.9 | 21.7 | 19.9 | 24.1 | 2490 | 23.93 | 0 | 2466.07
2021-11-04 | 22:54 | 55.66 | 0.55 | 360 | 35.83 | 21.4 | 2100 | 49.8 | 18.4 | 970 | 18.1 | 21.8 | 20 | 24.2 | 2627 | 23.16 | 0 | 2603.84
2021-11-04 | 23:59 | 55.3 | 0.55 | 373 | 35.87 | 20.7 | 2100 | 50.1 | 17.7 | 970 | 17.9 | 21.7 | 19.9 | 24 | 2590 | 23.48 | 0 | 2566.52
2021-11-05 | 1:04 | 55.46 | 0.54 | 373 | 35.84 | 20.5 | 2100 | 49.9 | 17.4 | 970 | 18 | 21.7 | 19.9 | 24.1 | 2553 | 23.94 | 0 | 2529.06
2021-11-05 | 2:09 | 55.65 | 0.54 | 373 | 35.89 | 19.7 | 2100 | 50.2 | 16.8 | 970 | 18.1 | 21.8 | 20 | 24.2 | 2743 | 23.41 | 0 | 2719.59
2021-11-05 | 3:14 | 55.61 | 0.52 | 373 | 35.99 | 19.2 | 2130 | 50.1 | 16.3 | 970 | 18 | 21.8 | 20 | 24.2 | 2573 | 22.86 | 0 | 2550.14
2021-11-05 | 4:19 | 55.63 | 0.51 | 373 | 35.91 | 19 | 2100 | 49.8 | 16 | 970 | 18 | 21.8 | 20 | 24.2 | 2460 | 22.85 | 0 | 2437.15
2021-11-05 | 5:24 | 55.5 | 0.51 | 373 | 35.9 | 18.8 | 2100 | 50 | 15.8 | 970 | 18 | 21.8 | 20 | 24.1 | 2455 | 23.34 | 0 | 2431.66
2021-11-05 | 6:29 | 55.83 | 0.5 | 373 | 35.97 | 18.3 | 2100 | 49.8 | 15.4 | 970 | 18.1 | 21.9 | 20.1 | 24.3 | 2427 | 22.91 | 0 | 2404.09
2021-11-05 | 7:34 | 55.7 | 0.48 | 373 | 35.92 | 17.7 | 2100 | 50.2 | 14.6 | 970 | 18.1 | 21.8 | 20 | 24.2 | 2548 | 22.63 | 0 | 2525.37
2021-11-05 | 8:39 | 55.49 | 0.48 | 373 | 35.97 | 18.5 | 2130 | 50 | 15.3 | 970 | 18 | 21.8 | 19.9 | 24.1 | 2425 | 22.12 | 0 | 2402.88
2021-11-05 | 9:44 | 55.54 | 0.48 | 373 | 35.92 | 21.3 | 2100 | 49.8 | 17.9 | 970 | 18 | 21.8 | 20 | 24.1 | 2522 | 23.79 | 0 | 2498.21
2021-11-05 | 10:49 | 55.61 | 0.37 | 401 | 35.99 | 24 | 2130 | 49.9 | 20.5 | 970 | 18 | 21.8 | 20 | 24.2 | 2504 | 22.83 | 0 | 2481.17
2021-11-05 | 11:54 | 56.19 | 0.26 | 401 | 35.86 | 27.1 | 2130 | 50.6 | 23.8 | 970 | 18.3 | 22 | 20.3 | 24.4 | 2450 | 22.92 | 0 | 2427.08
2021-11-05 | 12:59 | 55.36 | 0.32 | 401 | 35.81 | 30.4 | 2100 | 49.5 | 27 | 969 | 18 | 21.7 | 19.9 | 24.1 | 2410 | 22.95 | 0 | 2387.05
2021-11-05 | 14:04 | 54.72 | 0.42 | 401 | 35.48 | 32.4 | 2100 | 50.3 | 29.4 | 969 | 17.7 | 21.5 | 19.7 | 23.8 | 2474 | 23.09 | 0 | 2450.91
2021-11-05 | 15:09 | 55.07 | 0.45 | 401 | 35.51 | 32 | 2130 | 50 | 28.7 | 968 | 17.9 | 21.6 | 19.8 | 23.9 | 2463 | 22.88 | 0 | 2440.12
2021-11-05 | 16:14 | 54.76 | 0.44 | 401 | 35.76 | 28.7 | 2100 | 49.9 | 25.8 | 968 | 17.7 | 21.5 | 19.6 | 23.8 | 2490 | 22.51 | 0 | 2467.49
2021-11-05 | 17:19 | 54.72 | 0.45 | 401 | 35.75 | 25.9 | 2100 | 50 | 23 | 968 | 17.7 | 21.4 | 19.6 | 23.8 | 2470 | 22 | 0 | 2448
2021-11-05 | 18:24 | 55.37 | 0.43 | 401 | 35.84 | 25.2 | 2100 | 50 | 22.2 | 968 | 17.9 | 21.7 | 19.9 | 24.1 | 2540 | 25.32 | 0 | 2514.68
2021-11-05 | 19:29 | 55.13 | 0.45 | 401 | 35.9 | 22.7 | 2100 | 50.2 | 19.8 | 969 | 17.8 | 21.6 | 19.8 | 24 | 2530 | 24.68 | 0 | 2505.32
2021-11-05 | 20:34 | 55.85 | 0.43 | 401 | 35.96 | 21.1 | 2130 | 50.2 | 18.1 | 968 | 18.1 | 21.9 | 20.1 | 24.3 | 2426 | 24.62 | 0 | 2401.38
2021-11-05 | 21:39 | 55.8 | 0.42 | 372 | 36.08 | 20.6 | 2130 | 49.5 | 17.6 | 968 | 18.1 | 21.9 | 20.1 | 24.3 | 2460 | 24.93 | 0 | 2435.07
2021-11-05 | 22:44 | 55.75 | 0.43 | 372 | 36.09 | 19.8 | 2100 | 50 | 16.8 | 968 | 18.1 | 21.9 | 20 | 24.2 | 2510 | 25.88 | 0 | 2484.12
2021-11-05 | 23:49 | 55.94 | 0.43 | 372 | 36.04 | 19.4 | 2130 | 49.7 | 16.4 | 968 | 18.2 | 21.9 | 20.1 | 24.3 | 2227 | 25.63 | 0 | 2201.37
2021-11-06 | 0:54 | 56.13 | 0.43 | 372 | 36.09 | 18.7 | 2130 | 49.6 | 15.8 | 968 | 18.2 | 22 | 20.2 | 24.4 | 2500 | 24.87 | 0 | 2475.13
2021-11-06 | 1:59 | 56.12 | 0.42 | 372 | 36.12 | 18.1 | 2100 | 50.3 | 15.1 | 968 | 18.2 | 22 | 20.2 | 24.4 | 2622 | 24.48 | 0 | 2597.52
2021-11-06 | 3:04 | 55.67 | 0.42 | 372 | 36.1 | 17.6 | 2100 | 49.9 | 14.6 | 968 | 18 | 21.8 | 20 | 24.2 | 2558 | 24.37 | 0 | 2533.63
2021-11-06 | 4:09 | 56.15 | 0.42 | 372 | 36.24 | 17 | 2100 | 50.3 | 14 | 968 | 18.2 | 22 | 20.2 | 24.4 | 2510 | 24.86 | 0 | 2485.14
2021-11-06 | 5:14 | 55.96 | 0.42 | 372 | 36.2 | 17.1 | 2100 | 50.1 | 14.1 | 968 | 18.1 | 21.9 | 20.1 | 24.3 | 2565 | 27.1 | 0 | 2537.9
2021-11-06 | 6:19 | 56.35 | 0.42 | 372 | 36.17 | 16.9 | 2130 | 49.4 | 13.9 | 968 | 18.3 | 22.1 | 20.3 | 24.5 | 2490 | 24.23 | 0 | 2465.77
2021-11-06 | 7:24 | 55.99 | 0.42 | 372 | 36.1 | 16.7 | 2100 | 50.1 | 13.6 | 969 | 18.2 | 21.9 | 20.2 | 24.3 | 2627 | 24.75 | 0 | 2602.25
2021-11-06 | 8:29 | 56.24 | 0.42 | 479 | 36.25 | 16.5 | 2100 | 49.8 | 13.4 | 969 | 18.3 | 22 | 20.2 | 24.4 | 2590 | 24.53 | 0 | 2565.47
2021-11-06 | 9:34 | 55.7 | 0.42 | 479 | 36.23 | 18.5 | 2100 | 50.2 | 15.2 | 969 | 18 | 21.8 | 20 | 24.2 | 2553 | 24.07 | 0 | 2528.93
2021-11-06 | 10:39 | 55.55 | 0.43 | 479 | 36.02 | 21.1 | 2130 | 49.3 | 17.7 | 969 | 18 | 21.8 | 20 | 24.1 | 2743 | 23.81 | 0 | 2719.19
2021-11-06 | 11:44 | 55.37 | 0.46 | 479 | 35.95 | 24.8 | 2130 | 49.7 | 21.2 | 969 | 17.9 | 21.7 | 19.9 | 24.1 | 2573 | 25.13 | 0 | 2547.87
2021-11-06 | 12:49 | 54.81 | 0.49 | 479 | 35.84 | 28.7 | 2100 | 50.2 | 25.3 | 969 | 17.7 | 21.5 | 19.7 | 23.8 | 2460 | 24.61 | 0 | 2435.39
2021-11-06 | 13:54 | 54.4 | 0.52 | 479 | 35.4 | 32 | 2130 | 49.9 | 28.9 | 969 | 17.6 | 21.3 | 19.5 | 23.6 | 2455 | 23.64 | 0 | 2431.36
2021-11-06 | 14:59 | 54.41 | 0.54 | 479 | 35.26 | 32.6 | 2130 | 50.3 | 29.3 | 968 | 17.6 | 21.3 | 19.5 | 23.7 | 2427 | 23.75 | 0 | 2403.25
2021-11-06 | 16:04 | 54.67 | 0.53 | 479 | 35.64 | 29.3 | 2130 | 49.8 | 26.5 | 969 | 17.7 | 21.4 | 19.6 | 23.8 | 2548 | 23.63 | 0 | 2524.37
2021-11-06 | 17:09 | 55.03 | 0.5 | 479 | 35.74 | 27.4 | 2100 | 49.2 | 24.4 | 969 | 17.8 | 21.6 | 19.8 | 23.9 | 2425 | 23.83 | 0 | 2401.17
2021-11-06 | 18:14 | 55 | 0.52 | 479 | 35.63 | 27.4 | 2100 | 50.4 | 24.5 | 969 | 17.8 | 21.6 | 19.8 | 23.9 | 2522 | 22.88 | 0 | 2499.12
2021-11-06 | 19:19 | 54.86 | 0.51 | 459 | 35.51 | 23.1 | 2100 | 50.2 | 20.2 | 970 | 17.8 | 21.5 | 19.7 | 23.9 | 2504 | 23.23 | 0 | 2480.77
2021-11-06 | 20:24 | 55.17 | 0.51 | 459 | 35.76 | 21.3 | 2100 | 50.4 | 18.3 | 970 | 17.9 | 21.6 | 19.8 | 24 | 2450 | 26.16 | 0 | 2423.84
2021-11-06 | 21:29 | 54.67 | 0.5 | 459 | 35.75 | 20.4 | 2130 | 50 | 17.4 | 970 | 17.7 | 21.4 | 19.6 | 23.8 | 2427 | 25.65 | 0 | 2401.35
2021-11-06 | 22:34 | 55.09 | 0.51 | 459 | 35.92 | 19.9 | 2130 | 50.1 | 16.9 | 970 | 17.8 | 21.6 | 19.8 | 23.9 | 2548 | 25.29 | 0 | 2522.71
2021-11-06 | 23:39 | 55.52 | 0.51 | 459 | 35.84 | 19.7 | 2100 | 49.7 | 16.6 | 970 | 18 | 21.8 | 20 | 24.1 | 2425 | 25.31 | 0 | 2399.69
2021-11-07 | 0:44 | 55.56 | 0.46 | 459 | 35.88 | 19.2 | 2100 | 49.9 | 16.2 | 970 | 18 | 21.8 | 20 | 24.2 | 2522 | 25.73 | 0 | 2496.27
2021-11-07 | 1:49 | 55.82 | 0.42 | 459 | 36 | 18.7 | 2130 | 49.5 | 15.7 | 970 | 18.1 | 21.9 | 20.1 | 24.3 | 2504 | 25.29 | 0 | 2478.71
2021-11-07 | 2:54 | 55.61 | 0.45 | 459 | 35.9 | 18.4 | 2130 | 50.1 | 15.4 | 971 | 18 | 21.8 | 20 | 24.2 | 2450 | 24.8 | 0 | 2425.2
2021-11-07 | 3:59 | 55.96 | 0.48 | 459 | 36.08 | 18.7 | 2100 | 50.4 | 15.7 | 971 | 18.2 | 21.9 | 20.1 | 24.3 | 2410 | 24.79 | 0 | 2385.21
2021-11-07 | 5:04 | 55.68 | 0.49 | 459 | 35.97 | 17.8 | 2130 | 49.8 | 14.7 | 971 | 18.1 | 21.8 | 20 | 24.2 | 2474 | 25.27 | 0 | 2448.73
2021-11-07 | 6:09 | 55.96 | 0.5 | 445 | 36.03 | 17.3 | 2100 | 50 | 14.2 | 971 | 18.2 | 21.9 | 20.1 | 24.3 | 2463 | 24.5 | 0 | 2438.5
2021-11-07 | 7:14 | 55.54 | 0.48 | 445 | 35.96 | 17.5 | 2130 | 50.7 | 14.3 | 971 | 18 | 21.8 | 20 | 24.1 | 2490 | 23.92 | 0 | 2466.08
2021-11-07 | 8:19 | 55.64 | 0.5 | 445 | 35.94 | 17.4 | 2130 | 49.4 | 14.3 | 971 | 18 | 21.8 | 20 | 24.2 | 2470 | 23.48 | 0 | 2446.52
2021-11-07 | 9:24 | 55.48 | 0.52 | 445 | 35.91 | 19.5 | 2100 | 49.9 | 16.3 | 972 | 18 | 21.7 | 19.9 | 24.1 | 2540 | 23.61 | 0 | 2516.39
2021-11-07 | 10:29 | 55.05 | 0.53 | 445 | 35.79 | 22.6 | 2100 | 50 | 19.1 | 971 | 17.8 | 21.6 | 19.8 | 23.9 | 2530 | 23.67 | 0 | 2506.33
2021-11-07 | 11:34 | 55.13 | 0.54 | 445 | 35.69 | 25.1 | 2100 | 49.7 | 21.6 | 971 | 17.9 | 21.6 | 19.8 | 24 | 2426 | 23.23 | 0 | 2402.77
2021-11-07 | 12:39 | 54.97 | 0.55 | 445 | 35.55 | 28.2 | 2130 | 50 | 24.9 | 970 | 17.8 | 21.5 | 19.8 | 23.9 | 2460 | 23.33 | 0 | 2436.67
2021-11-07 | 13:44 | 55.1 | 0.55 | 445 | 35.58 | 27 | 2130 | 50.2 | 24 | 970 | 17.9 | 21.6 | 19.8 | 24 | 2510 | 23.23 | 0 | 2486.77
2021-11-07 | 14:49 | 55.56 | 0.53 | 445 | 35.63 | 24.3 | 2130 | 49.8 | 21.3 | 970 | 18 | 21.8 | 20 | 24.2 | 2227 | 25.36 | 0 | 2201.64
2021-11-07 | 15:54 | 55.04 | 0.52 | 445 | 35.63 | 22.5 | 2130 | 50.4 | 19.5 | 970 | 17.8 | 21.6 | 19.8 | 23.9 | 2500 | 25.28 | 0 | 2474.72
2021-11-07 | 16:59 | 54.83 | 0.51 | 417 | 35.64 | 21.7 | 2130 | 49.9 | 18.7 | 969 | 17.7 | 21.5 | 19.7 | 23.8 | 2622 | 25.23 | 0 | 2596.77
2021-11-07 | 18:04 | 54.97 | 0.51 | 417 | 35.76 | 21.1 | 2130 | 50.2 | 18 | 969 | 17.8 | 21.5 | 19.7 | 23.9 | 2558 | 25.17 | 0 | 2532.83
2021-11-07 | 19:09 | 55.44 | 0.51 | 417 | 35.86 | 20.4 | 2130 | 50.6 | 17.4 | 969 | 18 | 21.7 | 19.9 | 24.1 | 2510 | 24.64 | 0 | 2485.36
2021-11-07 | 20:14 | 55.54 | 0.49 | 417 | 35.89 | 20 | 2100 | 50.1 | 17.1 | 969 | 18 | 21.8 | 20 | 24.1 | 2565 | 23.83 | 0 | 2541.17
2021-11-07 | 21:19 | 55.56 | 0.48 | 417 | 36 | 19.7 | 2130 | 49.8 | 16.7 | 968 | 18 | 21.8 | 20 | 24.2 | 2490 | 23.33 | 0 | 2466.67
2021-11-07 | 22:24 | 54.92 | 0.47 | 417 | 35.89 | 19.2 | 2100 | 49.9 | 16.2 | 968 | 17.8 | 21.5 | 19.7 | 23.9 | 2627 | 23.59 | 0 | 2603.41
2021-11-07 | 23:29 | 55.36 | 0.47 | 417 | 35.78 | 19.2 | 2130 | 50 | 16.3 | 968 | 17.9 | 21.7 | 19.9 | 24.1 | 2590 | 22.83 | 0 | 2567.17
2021-11-08 | 0:34 | 55.86 | 0.47 | 417 | 35.9 | 18.9 | 2130 | 50.7 | 15.9 | 967 | 18.1 | 21.9 | 20.1 | 24.3 | 2553 | 22.39 | 0 | 2530.61
2021-11-08 | 1:39 | 55.37 | 0.47 | 417 | 36.02 | 18.2 | 2100 | 49.7 | 15.3 | 967 | 17.9 | 21.7 | 19.9 | 24.1 | 2743 | 22.53 | 0 | 2720.47
2021-11-08 | 2:44 | 55.81 | 0.42 | 417 | 36.05 | 16.8 | 2100 | 49.8 | 13.8 | 966 | 18.1 | 21.9 | 20.1 | 24.3 | 2573 | 22.83 | 0 | 2550.17
2021-11-08 | 3:49 | 55.79 | 0.45 | 444 | 36.02 | 17.5 | 2130 | 50.1 | 14.5 | 966 | 18.1 | 21.9 | 20.1 | 24.3 | 2460 | 22.28 | 0 | 2437.72
2021-11-08 | 4:54 | 55.89 | 0.47 | 444 | 35.91 | 18.2 | 2100 | 49.3 | 15.2 | 966 | 18.1 | 21.9 | 20.1 | 24.3 | 2455 | 22.36 | 0 | 2432.64
2021-11-08 | 5:59 | 55.68 | 0.47 | 455 | 35.96 | 18.2 | 2100 | 50 | 15.2 | 966 | 18.1 | 21.8 | 20 | 24.2 | 2427 | 22.37 | 0 | 2404.63
2021-11-08 | 7:04 | 55.46 | 0.48 | 388 | 35.96 | 18.5 | 2130 | 50 | 15.5 | 966 | 18 | 21.7 | 19.9 | 24.1 | 2548 | 22.69 | 0 | 2525.31
2021-11-08 | 8:09 | 55.42 | 0.49 | 388 | 35.87 | 18.5 | 2100 | 50.5 | 15.6 | 966 | 18 | 21.7 | 19.9 | 24.1 | 2427 | 24.65 | 0 | 2402.35
2021-11-08 | 9:14 | 55.52 | 0.5 | 388 | 35.78 | 19.6 | 2100 | 49.8 | 16.5 | 966 | 18 | 21.8 | 20 | 24.1 | 2548 | 24.14 | 0 | 2523.86
2021-11-08 | 10:19 | 56.09 | 0.22 | 388 | 35.9 | 21.8 | 2100 | 50 | 18.5 | 966 | 18.2 | 22 | 20.2 | 24.4 | 2425 | 24.43 | 0 | 2400.57
2021-11-08 | 11:24 | 56.41 | 0.2 | 388 | 36.02 | 24.5 | 2130 | 49.8 | 20.9 | 966 | 18.4 | 22.1 | 20.4 | 24.5 | 2522 | 24.22 | 0 | 2497.78
2021-11-08 | 12:29 | 56.13 | 0.22 | 388 | 35.84 | 27.7 | 2130 | 49.9 | 24.4 | 966 | 18.3 | 22 | 20.3 | 24.4 | 2504 | 24.66 | 0 | 2479.34
2021-11-08 | 13:34 | 55.41 | 0.23 | 388 | 35.71 | 31.2 | 2130 | 50.2 | 28.1 | 965 | 18 | 21.7 | 19.9 | 24.1 | 2450 | 23.1 | 0 | 2426.9
2021-11-08 | 14:39 | 55.02 | 0.26 | 388 | 35.64 | 34.3 | 2130 | 50 | 31.3 | 965 | 17.8 | 21.6 | 19.8 | 23.9 | 2410 | 23.03 | 0 | 2386.97
2021-11-08 | 15:44 | 54.31 | 0.35 | 388 | 35.34 | 34.9 | 2130 | 50 | 31.9 | 965 | 17.6 | 21.3 | 19.5 | 23.6 | 2474 | 24.21 | 0 | 2449.79
2021-11-08 | 16:49 | 55.27 | 0.34 | 388 | 35.81 | 29.3 | 2130 | 49.9 | 26.4 | 965 | 17.9 | 21.7 | 19.9 | 24 | 2463 | 24.37 | 0 | 2438.63
2021-11-08 | 17:54 | 55.17 | 0.36 | 478 | 35.91 | 26.8 | 2100 | 50.2 | 23.9 | 965 | 17.9 | 21.6 | 19.8 | 24 | 2490 | 22.98 | 0 | 2467.02
2021-11-08 | 18:59 | 55.12 | 0.37 | 478 | 35.16 | 25.2 | 2100 | 50.3 | 22.3 | 965 | 17.9 | 21.6 | 19.9 | 24 | 2470 | 23.36 | 0 | 2446.64
2021-11-08 | 20:04 | 54.64 | 0.41 | 478 | 34.94 | 24.4 | 2100 | 50.4 | 21.4 | 965 | 17.7 | 21.4 | 19.7 | 23.8 | 2540 | 23.66 | 0 | 2516.34
2021-11-08 | 21:09 | 54.65 | 0.39 | 478 | 33.69 | 23.6 | 2130 | 36.5 | 20.6 | 965 | 17.9 | 21.4 | 19.8 | 23.8 | 2530 | 23.02 | 0 | 2506.98
2021-11-08 | 22:14 | 53.89 | 0.42 | 478 | 30.99 | 22.4 | 2130 | 50 | 19.5 | 965 | 17.9 | 21.1 | 19.8 | 23.4 | 2426 | 22.34 | 0 | 2403.66
2021-11-08 | 23:19 | 55.98 | 0.44 | 478 | 35.86 | 21.5 | 2100 | 49.6 | 18.7 | 965 | 18.2 | 21.9 | 20.2 | 24.3 | 2460 | 22.16 | 0 | 2437.84
2021-11-09 | 0:24 | 56.29 | 0.45 | 478 | 35.96 | 21.2 | 2130 | 34 | 18.2 | 965 | 18.3 | 22.1 | 20.3 | 24.5 | 2510 | 22.33 | 0 | 2487.67
2021-11-09 | 1:29 | 32.68 | 0.43 | 478 | 25.07 | 20.5 | 2130 | 50.2 | 17.6 | 965 | 10.2 | 12.8 | 11.3 | 14.2 | 2227 | 24.37 | 0 | 2202.63
2021-11-09 | 2:34 | 55.38 | 0.45 | 478 | 36.05 | 20.8 | 2100 | 50.4 | 17.9 | 964 | 17.9 | 21.7 | 19.9 | 24.1 | 2500 | 23.94 | 0 | 2476.06
2021-11-09 | 3:39 | 55.89 | 0.45 | 478 | 35.99 | 20.7 | 2100 | 50.3 | 17.8 | 964 | 18.1 | 21.9 | 20.1 | 24.3 | 2622 | 24.53 | 0 | 2597.47
2021-11-09 | 4:44 | 55.48 | 0.46 | 452 | 35.92 | 21.2 | 2100 | 49.9 | 18.1 | 964 | 18 | 21.7 | 19.9 | 24.1 | 2558 | 24.23 | 0 | 2533.77
2021-11-09 | 5:49 | 55.39 | 0.45 | 452 | 35.89 | 21.1 | 2100 | 50.6 | 18.2 | 964 | 17.9 | 21.7 | 19.9 | 24.1 | 2510 | 24.39 | 0 | 2485.61
2021-11-09 | 6:54 | 55.56 | 0.45 | 452 | 35.91 | 21.6 | 2130 | 49.7 | 18.7 | 964 | 18 | 21.8 | 20 | 24.2 | 2565 | 23.02 | 0 | 2541.98
2021-11-09 | 7:59 | 55.64 | 0.46 | 452 | 35.98 | 21.4 | 2130 | 49.8 | 18.4 | 964 | 18 | 21.8 | 20 | 24.2 | 2490 | 23.46 | 0 | 2466.54
2021-11-09 | 9:04 | 55.63 | 0.47 | 452 | 35.8 | 23.2 | 2130 | 49.9 | 20.2 | 965 | 18.1 | 21.8 | 20 | 24.2 | 2627 | 23.53 | 0 | 2603.47
2021-11-09 | 10:09 | 55.39 | 0.47 | 452 | 35.83 | 24.8 | 2130 | 49.9 | 21.7 | 966 | 18 | 21.7 | 19.9 | 24.1 | 2590 | 23.41 | 0 | 2566.59
2021-11-09 | 11:14 | 54.86 | 0.49 | 452 | 35.74 | 27.2 | 2130 | 50.3 | 24 | 965 | 17.7 | 21.5 | 19.7 | 23.8 | 2553 | 22.85 | 0 | 2530.15
2021-11-09 | 12:19 | 55.21 | 0.52 | 452 | 35.61 | 31.9 | 2130 | 34.4 | 28.5 | 965 | 17.9 | 21.6 | 19.9 | 24 | 2743 | 22.88 | 0 | 2720.12
2021-11-09 | 13:24 | 54.15 | 0.53 | 452 | 33.63 | 33.3 | 2130 | 22.9 | 30 | 965 | 17.7 | 21.2 | 19.6 | 23.5 | 2573 | 22.61 | 0 | 2550.39
2021-11-09 | 14:29 | 52.76 | 0.45 | 452 | 29.71 | 31.9 | 2130 | 26.7 | 28.8 | 965 | 17.5 | 20.7 | 19.4 | 22.9 | 2460 | 21.76 | 0 | 2438.24
2021-11-09 | 15:34 | 54.18 | 0.51 | 410 | 31.33 | 27.8 | 2130 | 49.8 | 24.9 | 965 | 17.9 | 21.2 | 19.9 | 23.6 | 2455 | 21.81 | 0 | 2433.19
2021-11-09 | 16:39 | 54.79 | 0.47 | 410 | 35.71 | 25.8 | 2130 | 44.1 | 22.8 | 966 | 17.7 | 21.5 | 19.7 | 23.8 | 2427 | 22.28 | 0 | 2404.72
2021-11-09 | 18:24 | 11.74 | 0.95 | 410 | 10.64 | 29.7 | 2130 | 49.1 | 26.5 | 966 | 3.6 | 4.6 | 4 | 5.1 | 2548 | 22.71 | 0 | 2525.29
2021-11-09 | 19:29 | 54.28 | 0.94 | 410 | 35.31 | 33.4 | 2130 | 49.7 | 30.4 | 967 | 17.6 | 21.3 | 19.5 | 23.6 | 2427 | 23.22 | 0 | 2403.78
2021-11-09 | 20:34 | 54.1 | 0.95 | 410 | 35.38 | 35.6 | 2130 | 49.9 | 32.8 | 967 | 17.5 | 21.2 | 19.4 | 23.5 | 2548 | 22.61 | 0 | 2525.39
2021-11-09 | 21:39 | 54.52 | 0.92 | 410 | 35.31 | 37.1 | 2130 | 49.9 | 34.3 | 967 | 17.7 | 21.4 | 19.6 | 23.7 | 2425 | 22.8 | 0 | 2402.2
2021-11-09 | 22:44 | 54.68 | 0.92 | 410 | 35.57 | 37.7 | 2130 | 50.1 | 35 | 967 | 17.7 | 21.4 | 19.6 | 23.8 | 2522 | 22.92 | 0 | 2499.08
2021-11-09 | 23:49 | 54.76 | 0.93 | 410 | 35.44 | 38.2 | 2100 | 50.5 | 35.5 | 967 | 17.7 | 21.5 | 19.7 | 23.8 | 2504 | 22.16 | 0 | 2481.84
2021-11-10 | 0:54 | 54.67 | 0.93 | 410 | 35.58 | 38.7 | 2130 | 50.2 | 36 | 967 | 17.7 | 21.4 | 19.6 | 23.8 | 2450 | 21.77 | 0 | 2428.23
2021-11-10 | 1:59 | 54.73 | 0.91 | 410 | 35.62 | 39.1 | 2130 | 50 | 36.5 | 966 | 17.7 | 21.5 | 19.6 | 23.8 | 2410 | 21.67 | 0 | 2388.33
2021-11-10 | 3:04 | 55.44 | 0.9 | 437 | 36.15 | 38.9 | 2130 | 49.9 | 36.3 | 967 | 17.9 | 21.7 | 19.9 | 24.1 | 2474 | 21.86 | 0 | 2452.14
2021-11-10 | 4:09 | 55.24 | 0.9 | 437 | 36.14 | 37.7 | 2130 | 50 | 35.2 | 968 | 17.9 | 21.7 | 19.8 | 24 | 2463 | 24.17 | 0 | 2438.83
2021-11-10 | 5:14 | 55.26 | 0.92 | 437 | 35.89 | 36.4 | 2130 | 49.9 | 33.8 | 970 | 17.9 | 21.7 | 19.8 | 24 | 2490 | 23.5 | 0 | 2466.5
2021-11-10 | 6:19 | 55.24 | 0.91 | 437 | 35.77 | 35.4 | 2130 | 50 | 32.8 | 972 | 17.9 | 21.7 | 19.8 | 24 | 2470 | 23.54 | 0 | 2446.46
2021-11-10 | 7:24 | 55.27 | 0.94 | 437 | 35.78 | 35.3 | 2130 | 50.3 | 32.6 | 972 | 17.9 | 21.7 | 19.8 | 24 | 2540 | 23.68 | 0 | 2516.32
2021-11-10 | 8:29 | 55.13 | 0.94 | 437 | 35.93 | 34.9 | 2130 | 49.8 | 32.2 | 974 | 17.8 | 21.6 | 19.8 | 24 | 2530 | 23.57 | 0 | 2506.43
2021-11-10 | 9:34 | 55.2 | 0.9 | 437 | 35.78 | 34.5 | 2100 | 49.9 | 31.8 | 975 | 17.9 | 21.6 | 19.8 | 24 | 2426 | 23.18 | 0 | 2402.82
2021-11-10 | 10:39 | 54.91 | 0.77 | 437 | 35.75 | 34.2 | 2100 | 50 | 31.5 | 976 | 17.8 | 21.5 | 19.7 | 23.9 | 2460 | 23.14 | 0 | 2436.86
2021-11-10 | 11:44 | 54.89 | 0.8 | 437 | 35.69 | 34.3 | 2130 | 49.5 | 31.6 | 976 | 17.8 | 21.5 | 19.7 | 23.9 | 2510 | 21.82 | 0 | 2488.18
2021-11-10 | 12:49 | 55.3 | 0.72 | 437 | 35.62 | 34.3 | 2100 | 50.3 | 31.6 | 976 | 17.9 | 21.7 | 19.9 | 24 | 2227 | 21.6 | 0 | 2205.4
2021-11-10 | 13:54 | 54.99 | 0.79 | 463 | 35.77 | 34.3 | 2100 | 49.9 | 31.6 | 976 | 17.8 | 21.6 | 19.7 | 23.9 | 2500 | 20.74 | 0 | 2479.26
2021-11-10 | 14:59 | 55.05 | 0.79 | 463 | 35.86 | 34.3 | 2100 | 50.2 | 31.6 | 976 | 17.8 | 21.6 | 19.7 | 23.9 | 2622 | 20.78 | 0 | 2601.22
2021-11-10 | 16:04 | 55.54 | 0.83 | 463 | 35.84 | 34.2 | 2100 | 50.2 | 31.6 | 977 | 18 | 21.8 | 20 | 24.1 | 2558 | 21.2 | 0 | 2536.8
2021-11-10 | 17:09 | 55.17 | 0.87 | 463 | 35.72 | 26.6 | 2130 | 50.2 | 24.4 | 977 | 17.9 | 21.6 | 19.8 | 24 | 2510 | 21.82 | 0 | 2488.18
2021-11-10 | 18:14 | 55.25 | 0.47 | 463 | 35.74 | 29 | 2130 | 50.3 | 26.1 | 977 | 17.9 | 21.7 | 19.8 | 24 | 2565 | 19.89 | 0 | 2545.11
2021-11-10 | 19:19 | 54.9 | 0.5 | 463 | 35.72 | 29.9 | 2130 | 49.7 | 27.1 | 977 | 17.8 | 21.5 | 19.7 | 23.9 | 2490 | 19.75 | 0 | 2470.25
2021-11-10 | 20:24 | 55.2 | 0.69 | 463 | 35.54 | 30.5 | 2100 | 49.7 | 27.6 | 978 | 17.9 | 21.6 | 19.8 | 24 | 2627 | 20.32 | 0 | 2606.68
2021-11-10 | 21:29 | 55.54 | 0.57 | 463 | 35.75 | 30.6 | 2100 | 49.8 | 27.9 | 977 | 18 | 21.8 | 20 | 24.1 | 2590 | 20.74 | 0 | 2569.26
2021-11-10 | 22:34 | 55.18 | 0.36 | 463 | 35.71 | 30.5 | 2130 | 49.8 | 27.7 | 977 | 17.9 | 21.6 | 19.8 | 24 | 2553 | 20.76 | 0 | 2532.24
2021-11-10 | 23:39 | 55.22 | 0.43 | 463 | 35.61 | 30.3 | 2100 | 50 | 27.6 | 977 | 17.9 | 21.6 | 19.8 | 24 | 2743 | 20.67 | 0 | 2722.33
2021-11-11 | 0:44 | 54.98 | 0.49 | 455 | 35.8 | 30.3 | 2130 | 49.9 | 27.5 | 977 | 17.8 | 21.6 | 19.7 | 23.9 | 2573 | 21.56 | 0 | 2551.44
2021-11-11 | 1:49 | 55.55 | 0.61 | 455 | 35.89 | 30.1 | 2100 | 50 | 27.4 | 977 | 18 | 21.8 | 20 | 24.1 | 2460 | 21.16 | 0 | 2438.84
2021-11-11 | 2:54 | 54.91 | 0.57 | 455 | 35.75 | 30.1 | 2130 | 49.7 | 27.3 | 977 | 17.8 | 21.5 | 19.7 | 23.9 | 2455 | 21.47 | 0 | 2433.53
2021-11-11 | 3:59 | 55.42 | 0.62 | 455 | 35.84 | 29.9 | 2130 | 50.3 | 27.1 | 977 | 18 | 21.7 | 19.9 | 24.1 | 2427 | 21.1 | 0 | 2405.9
2021-11-11 | 5:04 | 55.64 | 0.71 | 455 | 35.86 | 29.6 | 2100 | 50.1 | 26.8 | 977 | 18 | 21.8 | 20 | 24.2 | 2548 | 21.68 | 0 | 2526.32
2021-11-11 | 6:09 | 55.49 | 0.75 | 455 | 35.88 | 29.6 | 2130 | 49.8 | 26.8 | 977 | 18 | 21.8 | 19.9 | 24.1 | 2510 | 23.96 | 0 | 2486.04
2021-11-11 | 7:14 | 55.77 | 0.81 | 455 | 35.91 | 29.3 | 2130 | 49.9 | 26.6 | 976 | 18.1 | 21.9 | 20.1 | 24.2 | 2227 | 23.81 | 0 | 2203.19
2021-11-11 | 8:19 | 55.3 | 0.86 | 455 | 35.69 | 29.3 | 2130 | 50.1 | 26.4 | 977 | 17.9 | 21.7 | 19.9 | 24 | 2500 | 24.27 | 0 | 2475.73
2021-11-11 | 9:24 | 55.86 | 0.86 | 455 | 35.82 | 29.3 | 2130 | 49.9 | 26.5 | 977 | 18.1 | 21.9 | 20.1 | 24.3 | 2622 | 24.64 | 0 | 2597.36
2021-11-11 | 10:29 | 56.05 | 0.75 | 455 | 35.99 | 29.6 | 2130 | 49.8 | 26.8 | 977 | 18.2 | 22 | 20.2 | 24.4 | 2558 | 24.24 | 0 | 2533.76
2021-11-11 | 11:34 | 55.92 | 0.5 | 441 | 35.92 | 30 | 2130 | 49.9 | 27.1 | 976 | 18.2 | 21.9 | 20.1 | 24.3 | 2510 | 23.82 | 0 | 2486.18
2021-11-11 | 12:39 | 55.08 | 0.45 | 441 | 36.02 | 30 | 2100 | 50.1 | 27.1 | 976 | 17.8 | 21.6 | 19.7 | 23.9 | 2565 | 24.11 | 0 | 2540.89
2021-11-11 | 13:44 | 55.86 | 0.62 | 441 | 35.88 | 30.2 | 2100 | 49.8 | 27.3 | 975 | 18.1 | 21.9 | 20.1 | 24.3 | 2490 | 24.26 | 0 | 2465.74
2021-11-11 | 14:49 | 55.73 | 1.23 | 441 | 35.91 | 30.3 | 2130 | 50.4 | 27.5 | 975 | 18.1 | 21.8 | 20 | 24.2 | 2627 | 23.68 | 0 | 2603.32
2021-11-11 | 15:54 | 55.49 | 0.82 | 441 | 36.01 | 30.6 | 2100 | 50.1 | 27.8 | 975 | 18 | 21.8 | 19.9 | 24.1 | 2590 | 23.01 | 0 | 2566.99
2021-11-11 | 16:59 | 55.85 | 0.77 | 441 | 35.98 | 30 | 2130 | 50.1 | 27.2 | 974 | 18.1 | 21.9 | 20.1 | 24.3 | 2553 | 21.9 | 0 | 2531.1
2021-11-11 | 18:04 | 55.29 | 0.83 | 441 | 36.05 | 29.2 | 2130 | 50.1 | 26.5 | 974 | 17.9 | 21.7 | 19.8 | 24 | 2743 | 24.7 | 0 | 2718.3
2021-11-11 | 19:09 | 55.5 | 0.81 | 441 | 35.88 | 29.1 | 2100 | 50.1 | 26.3 | 974 | 18 | 21.8 | 19.9 | 24.1 | 2573 | 23.7 | 0 | 2549.3
2021-11-11 | 20:14 | 55.96 | 0.77 | 441 | 35.91 | 29.1 | 2130 | 49.7 | 26.3 | 975 | 18.2 | 21.9 | 20.1 | 24.3 | 2460 | 22.45 | 0 | 2437.55
2021-11-11 | 21:19 | 55.3 | 0.77 | 441 | 35.88 | 29.2 | 2100 | 50.2 | 26.4 | 974 | 17.9 | 21.7 | 19.9 | 24 | 2455 | 23.91 | 0 | 2431.09
2021-11-11 | 22:24 | 55.51 | 0.76 | 423 | 35.77 | 28.7 | 2100 | 50 | 25.9 | 974 | 18 | 21.8 | 20 | 24.1 | 2427 | 24.95 | 0 | 2402.05
2021-11-11 | 23:29 | 55.45 | 0.78 | 423 | 35.85 | 28.8 | 2130 | 50.1 | 26 | 973 | 18 | 21.7 | 19.9 | 24.1 | 2548 | 24.8 | 0 | 2523.2
2021-11-12 | 0:34 | 55.28 | 0.78 | 423 | 35.72 | 28.5 | 2130 | 50.1 | 25.7 | 973 | 17.9 | 21.7 | 19.9 | 24 | 2427 | 24.92 | 0 | 2402.08
2021-11-12 | 1:39 | 55.35 | 0.8 | 423 | 35.81 | 27.3 | 2100 | 49.9 | 24.6 | 973 | 17.9 | 21.7 | 19.9 | 24.1 | 2548 | 25.38 | 0 | 2522.62
2021-11-12 | 2:44 | 55.38 | 0.84 | 423 | 35.72 | 26.7 | 2100 | 50 | 23.9 | 972 | 18 | 21.7 | 19.9 | 24.1 | 2425 | 24.7 | 0 | 2400.3
2021-11-12 | 3:49 | 55.52 | 0.9 | 423 | 35.79 | 25.7 | 2100 | 49.9 | 22.9 | 971 | 18 | 21.8 | 20 | 24.1 | 2522 | 24.72 | 0 | 2497.28
2021-11-12 | 4:54 | 55.43 | 0.81 | 423 | 35.7 | 24.3 | 2130 | 50 | 21.4 | 971 | 18 | 21.7 | 19.9 | 24.1 | 2504 | 23.98 | 0 | 2480.02
2021-11-12 | 5:59 | 55.15 | 0.82 | 423 | 35.83 | 23.7 | 2100 | 49.8 | 20.9 | 971 | 17.8 | 21.6 | 19.8 | 24 | 2450 | 23.1 | 0 | 2426.9
2021-11-12 | 7:04 | 55.8 | 0.85 | 423 | 35.72 | 21.6 | 2100 | 50 | 18.9 | 970 | 18.1 | 21.9 | 20.1 | 24.3 | 2410 | 23.15 | 0 | 2386.85
2021-11-12 | 8:09 | 55.29 | 0.87 | 423 | 35.55 | 19.7 | 2100 | 50 | 16.9 | 970 | 17.9 | 21.7 | 19.9 | 24 | 2474 | 23.02 | 0 | 2450.98
2021-11-12 | 9:14 | 55.3 | 0.88 | 353 | 35.69 | 19.5 | 2130 | 49.8 | 16.5 | 971 | 17.9 | 21.7 | 19.9 | 24 | 2463 | 22.57 | 0 | 2440.43
2021-11-12 | 10:19 | 54.98 | 0.95 | 353 | 35.83 | 22.5 | 2100 | 50.1 | 19.2 | 970 | 17.8 | 21.6 | 19.7 | 23.9 | 2490 | 21.49 | 0 | 2468.51
2021-11-12 | 11:24 | 55.15 | 1.07 | 353 | 35.66 | 27.4 | 2130 | 49.8 | 24 | 970 | 17.9 | 21.6 | 19.8 | 24 | 2470 | 23.91 | 0 | 2446.09
2021-11-12 | 12:29 | 54.76 | 1.05 | 353 | 35.67 | 30.8 | 2130 | 50.2 | 27.7 | 969 | 17.7 | 21.5 | 19.7 | 23.8 | 2540 | 23.8 | 0 | 2516.2
2021-11-12 | 13:34 | 54.7 | 1.01 | 353 | 35.48 | 34.5 | 2130 | 50 | 31.4 | 968 | 17.7 | 21.4 | 19.6 | 23.8 | 2530 | 22.6 | 0 | 2507.4
2021-11-12 | 14:39 | 54.42 | 1.02 | 353 | 35.37 | 38.2 | 2130 | 50 | 35.3 | 968 | 17.6 | 21.3 | 19.5 | 23.7 | 2426 | 22.33 | 0 | 2403.67
2021-11-12 | 15:44 | 54.5 | 1.02 | 353 | 35.54 | 39.3 | 2100 | 49.7 | 36.5 | 968 | 17.6 | 21.4 | 19.5 | 23.7 | 2460 | 22.89 | 0 | 2437.11
2021-11-12 | 16:49 | 54.56 | 1.11 | 353 | 35.58 | 37.7 | 2100 | 49.9 | 35.1 | 968 | 17.6 | 21.4 | 19.6 | 23.7 | 2510 | 22.08 | 0 | 2487.92
2021-11-12 | 17:54 | 55.85 | 1.16 | 353 | 35.87 | 36 | 2130 | 50.2 | 33.4 | 968 | 18.1 | 21.9 | 20.1 | 24.3 | 2227 | 21.89 | 0 | 2205.11
2021-11-12 | 18:59 | 55.58 | 1.18 | 353 | 36.1 | 34.7 | 2100 | 49.8 | 32.1 | 969 | 18 | 21.8 | 20 | 24.2 | 2500 | 21.93 | 0 | 2478.07
2021-11-12 | 20:04 | 55.51 | 1.2 | 387 | 35.9 | 33.7 | 2100 | 49.9 | 31.1 | 969 | 18 | 21.8 | 19.9 | 24.1 | 2622 | 22.1 | 0 | 2599.9
2021-11-12 | 21:09 | 55.27 | 1.18 | 387 | 35.95 | 33 | 2130 | 49.8 | 30.4 | 969 | 17.9 | 21.7 | 19.8 | 24 | 2558 | 21.62 | 0 | 2536.38
2021-11-12 | 22:14 | 55.47 | 1.16 | 387 | 36 | 31.2 | 2100 | 50.3 | 28.6 | 969 | 18 | 21.7 | 19.9 | 24.1 | 2510 | 21.13 | 0 | 2488.87
2021-11-12 | 23:19 | 55.72 | 1.18 | 387 | 35.99 | 28.8 | 2100 | 49.7 | 26.2 | 968 | 18.1 | 21.8 | 20 | 24.2 | 2565 | 20.87 | 0 | 2544.13
2021-11-13 | 0:24 | 55.35 | 1.22 | 387 | 35.97 | 27.9 | 2100 | 50.3 | 25.2 | 968 | 17.9 | 21.7 | 19.9 | 24.1 | 2490 | 20.93 | 0 | 2469.07
2021-11-13 | 1:29 | 55.59 | 1.17 | 387 | 35.8 | 27.5 | 2130 | 50.1 | 24.7 | 968 | 18 | 21.8 | 20 | 24.2 | 2627 | 20.83 | 0 | 2606.17
2021-11-13 | 2:34 | 55.02 | 1.13 | 387 | 35.83 | 27.7 | 2130 | 49.9 | 24.8 | 968 | 17.8 | 21.6 | 19.7 | 23.9 | 2590 | 20.64 | 0 | 2569.36
2021-11-13 | 3:39 | 54.8 | 1.13 | 387 | 35.96 | 29.2 | 2100 | 50.2 | 26.4 | 968 | 17.7 | 21.5 | 19.6 | 23.8 | 2553 | 20.54 | 0 | 2532.46
2021-11-13 | 4:44 | 55.31 | 1.15 | 387 | 35.81 | 28.3 | 2130 | 50 | 25.5 | 968 | 17.9 | 21.7 | 19.9 | 24 | 2743 | 23.14 | 0 | 2719.86
2021-11-13 | 5:49 | 55.63 | 1.16 | 387 | 35.74 | 27.4 | 2100 | 50.2 | 24.6 | 968 | 18.1 | 21.8 | 20 | 24.2 | 2573 | 22.87 | 0 | 2550.13
2021-11-13 | 6:54 | 55.64 | 1.21 | 335 | 35.79 | 26.9 | 2100 | 49.9 | 24.1 | 968 | 18.1 | 21.8 | 20 | 24.2 | 2460 | 21.68 | 0 | 2438.32
2021-11-13 | 7:59 | 55.45 | 1.21 | 335 | 35.78 | 25.8 | 2100 | 50 | 23 | 969 | 18 | 21.7 | 19.9 | 24.1 | 2455 | 21.95 | 0 | 2433.05
2021-11-13 | 9:04 | 55.31 | 1.06 | 335 | 35.77 | 26 | 2100 | 50.1 | 23 | 969 | 17.9 | 21.7 | 19.9 | 24 | 2427 | 20.71 | 0 | 2406.29
2021-11-13 | 10:09 | 55.25 | 0.6 | 335 | 35.79 | 28.1 | 2100 | 50.2 | 25 | 969 | 17.9 | 21.7 | 19.8 | 24 | 2548 | 20.77 | 0 | 2527.23
2021-11-13 | 11:14 | 54.74 | 0.38 | 335 | 35.62 | 31.4 | 2100 | 49.8 | 28.3 | 969 | 17.7 | 21.5 | 19.6 | 23.8 | 2510 | 20.51 | 0 | 2489.49
2021-11-13 | 12:19 | 54.8 | 0.34 | 335 | 35.54 | 34.2 | 2130 | 50.1 | 31.2 | 969 | 17.7 | 21.5 | 19.7 | 23.8 | 2227 | 20.69 | 0 | 2206.31
2021-11-13 | 13:24 | 54.62 | 0.44 | 335 | 35.38 | 36.9 | 2100 | 50.1 | 34 | 968 | 17.7 | 21.4 | 19.6 | 23.7 | 2500 | 20.62 | 0 | 2479.38
2021-11-13 | 14:29 | 54.54 | 0.69 | 335 | 35.11 | 40.5 | 2130 | 50.1 | 37.5 | 968 | 17.7 | 21.4 | 19.6 | 23.7 | 2622 | 20.55 | 0 | 2601.45
2021-11-13 | 15:34 | 54.55 | 0.8 | 335 | 35.42 | 42 | 2130 | 50.2 | 39.2 | 968 | 17.6 | 21.4 | 19.6 | 23.7 | 2558 | 20.39 | 0 | 2537.61
2021-11-13 | 16:39 | 54.53 | 0.91 | 335 | 35.54 | 40.5 | 2100 | 49.7 | 37.9 | 968 | 17.6 | 21.4 | 19.6 | 23.7 | 2510 | 20.85 | 0 | 2489.15
2021-11-13 | 17:44 | 55.2 | 1.04 | 339 | 35.72 | 38.6 | 2130 | 49.8 | 36 | 968 | 17.9 | 21.6 | 19.8 | 24 | 2565 | 20.82 | 0 | 2544.18
2021-11-13 | 18:49 | 55.38 | 0.65 | 339 | 35.87 | 37.4 | 2130 | 50 | 34.8 | 969 | 17.9 | 21.7 | 19.9 | 24.1 | 2490 | 20.5 | 0 | 2469.5
2021-11-13 | 19:54 | 55.02 | 0.59 | 339 | 35.81 | 36.3 | 2130 | 49.9 | 33.7 | 969 | 17.8 | 21.6 | 19.7 | 23.9 | 2627 | 20.1 | 0 | 2606.9
2021-11-13 | 20:59 | 54.83 | 0.49 | 339 | 35.71 | 35.5 | 2130 | 50.2 | 32.8 | 969 | 17.7 | 21.5 | 19.7 | 23.8 | 2590 | 20.74 | 0 | 2569.26
2021-11-13 | 22:04 | 54.81 | 0.22 | 339 | 35.65 | 34.7 | 2130 | 50 | 32 | 969 | 17.7 | 21.5 | 19.7 | 23.8 | 2553 | 22.58 | 0 | 2530.42
2021-11-13 | 23:09 | 54.66 | 0.29 | 339 | 35.59 | 34.3 | 2130 | 50.1 | 31.6 | 969 | 17.7 | 21.4 | 19.6 | 23.8 | 2743 | 21.01 | 0 | 2721.99
2021-11-14 | 0:14 | 54.76 | 0.47 | 339 | 35.72 | 33.5 | 2130 | 50.1 | 30.9 | 969 | 17.7 | 21.5 | 19.6 | 23.8 | 2573 | 21.46 | 0 | 2551.54
2021-11-14 | 1:19 | 54.84 | 0.46 | 339 | 35.76 | 33.4 | 2130 | 49.6 | 30.7 | 969 | 17.7 | 21.5 | 19.7 | 23.8 | 2460 | 21.88 | 0 | 2438.12
2021-11-14 | 2:24 | 55.32 | 0.38 | 339 | 35.86 | 32.8 | 2100 | 50 | 30.1 | 968 | 17.9 | 21.7 | 19.9 | 24 | 2455 | 22.28 | 0 | 2432.72
2021-11-14 | 3:29 | 55.16 | 0.67 | 339 | 35.86 | 31.7 | 2130 | 50.1 | 29.1 | 968 | 17.8 | 21.6 | 19.8 | 24 | 2427 | 22.44 | 0 | 2404.56
2021-11-14 | 4:34 | 55.27 | 0.39 | 326 | 35.8 | 31.1 | 2100 | 50 | 28.4 | 968 | 17.9 | 21.7 | 19.9 | 24 | 2548 | 22.27 | 0 | 2525.73
2021-11-14 | 5:39 | 54.89 | 0.37 | 326 | 35.8 | 32 | 2100 | 50 | 29.1 | 968 | 17.7 | 21.5 | 19.7 | 23.9 | 2427 | 22.38 | 0 | 2404.62
2021-11-14 | 6:44 | 55.23 | 0.37 | 326 | 35.69 | 31.9 | 2130 | 49.9 | 29.1 | 968 | 17.9 | 21.6 | 19.8 | 24 | 2548 | 24.92 | 0 | 2523.08
2021-11-14 | 7:49 | 55.34 | 0.43 | 326 | 35.81 | 30.3 | 2130 | 50.1 | 27.6 | 968 | 17.9 | 21.7 | 19.9 | 24.1 | 2425 | 25.13 | 0 | 2399.87
2021-11-14 | 8:54 | 54.9 | 0.37 | 326 | 35.7 | 28.9 | 2130 | 50.1 | 26.1 | 968 | 17.8 | 21.5 | 19.7 | 23.9 | 2522 | 25.17 | 0 | 2496.83
2021-11-14 | 9:59 | 54.86 | 0.36 | 326 | 35.66 | 30.5 | 2100 | 49.8 | 27.5 | 968 | 17.8 | 21.5 | 19.7 | 23.8 | 2504 | 24.74 | 0 | 2479.26
2021-11-14 | 11:04 | 54.85 | 0.37 | 326 | 35.64 | 32 | 2130 | 50.1 | 29.1 | 968 | 17.7 | 21.5 | 19.7 | 23.8 | 2450 | 24.92 | 0 | 2425.08
2021-11-14 | 12:09 | 54.62 | 0.33 | 326 | 35.4 | 35.3 | 2100 | 50.2 | 32.3 | 968 | 17.7 | 21.4 | 19.6 | 23.7 | 2410 | 24.56 | 0 | 2385.44
2021-11-14 | 13:14 | 54.54 | 0.46 | 326 | 35.35 | 38.4 | 2130 | 50 | 35.4 | 967 | 17.7 | 21.4 | 19.6 | 23.7 | 2474 | 24.63 | 0 | 2449.37
2021-11-14 | 14:19 | 54.44 | 0.6 | 326 | 35.25 | 40.7 | 2100 | 50 | 37.8 | 967 | 17.6 | 21.3 | 19.5 | 23.7 | 2463 | 24.69 | 0 | 2438.31
2021-11-14 | 15:24 | 54.4 | 0.8 | 328 | 35.23 | 41.2 | 2130 | 50.1 | 38.5 | 967 | 17.6 | 21.3 | 19.5 | 23.6 | 2490 | 22.65 | 0 | 2467.35
2021-11-14 | 16:29 | 54.12 | 0.76 | 328 | 35.31 | 40.4 | 2100 | 50.1 | 37.7 | 967 | 17.5 | 21.2 | 19.4 | 23.5 | 2470 | 22.17 | 0 | 2447.83
2021-11-14 | 17:34 | 54.34 | 0.69 | 328 | 35.6 | 39 | 2130 | 49.9 | 36.3 | 967 | 17.5 | 21.3 | 19.5 | 23.6 | 2540 | 22.28 | 0 | 2517.72
2021-11-14 | 18:39 | 54.87 | 0.72 | 328 | 35.6 | 37.8 | 2100 | 50 | 35.1 | 967 | 17.8 | 21.5 | 19.7 | 23.9 | 2530 | 22.72 | 0 | 2507.28
2021-11-14 | 19:44 | 55.07 | 0.76 | 328 | 35.84 | 36.8 | 2130 | 50 | 34.2 | 968 | 17.8 | 21.6 | 19.8 | 23.9 | 2426 | 22.42 | 0 | 2403.58
2021-11-14 | 20:49 | 54.68 | 0.65 | 328 | 35.49 | 34.8 | 2100 | 50 | 32.2 | 968 | 17.7 | 21.4 | 19.6 | 23.8 | 2460 | 21.11 | 0 | 2438.89
2021-11-14 | 21:54 | 55.2 | 0.66 | 328 | 35.57 | 32.9 | 2130 | 49.9 | 30.3 | 968 | 17.9 | 21.6 | 19.8 | 24 | 2510 | 21.06 | 0 | 2488.94
2021-11-14 | 22:59 | 55.46 | 0.63 | 328 | 35.74 | 29.5 | 2100 | 49.9 | 27 | 967 | 18 | 21.7 | 19.9 | 24.1 | 2227 | 21.86 | 0 | 2205.14
2021-11-15 | 0:04 | 55.48 | 0.61 | 328 | 35.78 | 26.4 | 2100 | 50.1 | 23.7 | 967 | 18 | 21.7 | 19.9 | 24.1 | 2500 | 21.19 | 0 | 2478.81
2021-11-15 | 1:09 | 55.5 | 0.61 | 328 | 35.69 | 26.1 | 2100 | 50 | 23.1 | 967 | 18 | 21.8 | 20 | 24.1 | 2622 | 21.86 | 0 | 2600.14
2021-11-15 | 2:14 | 54.97 | 0.56 | 330 | 35.78 | 26.6 | 2100 | 50 | 23.6 | 967 | 17.8 | 21.5 | 19.7 | 23.9 | 2558 | 22.18 | 0 | 2535.82
2021-11-15 | 3:19 | 55.11 | 0.55 | 330 | 35.83 | 26.8 | 2130 | 49.9 | 23.9 | 967 | 17.8 | 21.6 | 19.8 | 24 | 2510 | 20.93 | 0 | 2489.07
2021-11-15 | 4:24 | 55.49 | 0.54 | 330 | 35.68 | 27.2 | 2130 | 49.9 | 24.3 | 967 | 18 | 21.8 | 20 | 24.1 | 2565 | 22.16 | 0 | 2542.84
2021-11-15 | 5:29 | 55.4 | 0.52 | 330 | 35.81 | 27.7 | 2130 | 50 | 24.8 | 967 | 18 | 21.7 | 19.9 | 24.1 | 2490 | 22.17 | 0 | 2467.83
2021-11-15 | 6:34 | 55.05 | 0.51 | 330 | 35.73 | 28.1 | 2130 | 50 | 25.2 | 967 | 17.8 | 21.6 | 19.8 | 23.9 | 2627 | 22.04 | 0 | 2604.96
2021-11-15 | 7:39 | 55.2 | 0.51 | 330 | 35.67 | 27.5 | 2130 | 50.2 | 24.7 | 968 | 17.9 | 21.6 | 19.8 | 24 | 2590 | 22.67 | 0 | 2567.33
2021-11-15 | 8:44 | 54.81 | 0.47 | 330 | 35.64 | 27.1 | 2130 | 49.9 | 24.3 | 968 | 17.7 | 21.5 | 19.7 | 23.8 | 2553 | 25.14 | 0 | 2527.86
2021-11-15 | 9:49 | 54.85 | 0.43 | 330 | 35.5 | 28.4 | 2130 | 50.1 | 25.4 | 968 | 17.8 | 21.5 | 19.7 | 23.8 | 2743 | 25.3 | 0 | 2717.7
2021-11-15 | 10:54 | 54.69 | 0.23 | 330 | 35.58 | 25.3 | 2130 | 49.6 | 22.5 | 968 | 17.7 | 21.4 | 19.6 | 23.8 | 2573 | 24.83 | 0 | 2548.17
2021-11-15 | 11:59 | 55.15 | 0.15 | 330 | 35.67 | 25 | 2130 | 49.8 | 21.7 | 968 | 17.9 | 21.6 | 19.8 | 24 | 2460 | 24.95 | 0 | 2435.05
2021-11-15 | 13:04 | 55.08 | 0.41 | 333 | 35.65 | 24.5 | 2100 | 49.8 | 21.5 | 968 | 17.9 | 21.6 | 19.8 | 23.9 | 2455 | 25.45 | 0 | 2429.55
2021-11-15 | 14:09 | 55.15 | 0.4 | 333 | 35.69 | 22.5 | 2130 | 50 | 19.5 | 968 | 17.9 | 21.6 | 19.8 | 24 | 2427 | 24.9 | 0 | 2402.1
2021-11-15 | 15:14 | 53.79 | 0.34 | 333 | 34.98 | 21.9 | 2130 | 49.9 | 18.8 | 968 | 17.4 | 21.1 | 19.3 | 23.4 | 2548 | 24.63 | 0 | 2523.37
2021-11-15 | 16:19 | 53.83 | 0.15 | 333 | 34.89 | 20.6 | 2100 | 49.8 | 17.6 | 968 | 17.4 | 21.1 | 19.3 | 23.4 | 2510 | 24.54 | 0 | 2485.46
2021-11-15 | 17:24 | 54.04 | 0.14 | 333 | 34.85 | 19.5 | 2130 | 50 | 16.6 | 969 | 17.5 | 21.2 | 19.4 | 23.5 | 2227 | 24.55 | 0 | 2202.45
2021-11-15 | 19:15 | 53.4 | 0.69 | 333 | 34.53 | 25 | 2130 | 50.1 | 21.7 | 969 | 17.3 | 20.9 | 19.2 | 23.2 | 2500 | 24.11 | 0 | 2475.89
2021-11-15 | 20:20 | 52.58 | 1.83 | 333 | 34.33 | 29 | 2130 | 50 | 25.8 | 970 | 17 | 20.6 | 18.8 | 22.9 | 2622 | 22.42 | 0 | 2599.58
2021-11-15 | 21:25 | 52.31 | 1.05 | 333 | 34.05 | 31.2 | 2130 | 50 | 28.2 | 970 | 16.9 | 20.5 | 18.8 | 22.7 | 2558 | 23.28 | 0 | 2534.72
2021-11-15 | 22:30 | 52.34 | 0.22 | 333 | 34.07 | 32.7 | 2130 | 50 | 29.8 | 970 | 16.9 | 20.5 | 18.8 | 22.8 | 2510 | 23.58 | 0 | 2486.42
2021-11-15 | 23:35 | 54.45 | 0.79 | 333 | 35.18 | 33.7 | 2100 | 50 | 30.9 | 970 | 17.7 | 21.3 | 19.6 | 23.7 | 2565 | 23.5 | 0 | 2541.5
2021-11-16 | 0:40 | 53.35 | 0.7 | 346 | 34.73 | 34.2 | 2130 | 49.8 | 31.5 | 971 | 17.3 | 20.9 | 19.1 | 23.2 | 2490 | 22.82 | 0 | 2467.18
2021-11-16 | 1:45 | 53.42 | 0.41 | 346 | 34.73 | 34.8 | 2130 | 50 | 32.1 | 971 | 17.3 | 20.9 | 19.1 | 23.2 | 2627 | 22.4 | 0 | 2604.6
2021-11-16 | 2:50 | 52.48 | 0.2 | 346 | 34.64 | 34.8 | 2100 | 50.1 | 32.1 | 971 | 16.9 | 20.6 | 18.7 | 22.8 | 2590 | 23.4 | 0 | 2566.6
2021-11-16 | 3:55 | 52.78 | 0.14 | 346 | 34.44 | 35.2 | 2130 | 49.9 | 32.5 | 971 | 17 | 20.7 | 18.9 | 22.9 | 2553 | 21.91 | 0 | 2531.09
2021-11-16 | 5:00 | 53.13 | 0.15 | 346 | 34.49 | 35.1 | 2130 | 50.2 | 32.5 | 971 | 17.2 | 20.8 | 19 | 23.1 | 2743 | 22.02 | 0 | 2720.98
2021-11-16 | 6:05 | 52.9 | 0.12 | 346 | 34.5 | 35.2 | 2130 | 50 | 32.5 | 972 | 17.1 | 20.7 | 18.9 | 23 | 2573 | 23.09 | 0 | 2549.91
2021-11-16 | 7:10 | 53.34 | 0.18 | 346 | 34.66 | 34.8 | 2130 | 49.9 | 32.2 | 972 | 17.2 | 20.9 | 19.1 | 23.2 | 2460 | 23.38 | 0 | 2436.62
2021-11-16 | 8:15 | 53.38 | 0.22 | 346 | 34.7 | 34.2 | 2130 | 50 | 31.5 | 972 | 17.2 | 20.9 | 19.1 | 23.2 | 2455 | 23.31 | 0 | 2431.69
2021-11-16 | 9:20 | 54.62 | 0.31 | 346 | 35.38 | 33.5 | 2130 | 50.4 | 30.9 | 972 | 17.7 | 21.4 | 19.6 | 23.7 | 2427 | 22.23 | 0 | 2404.77
2021-11-16 | 10:25 | 56.18 | 0.25 | 346 | 35.94 | 33.5 | 2130 | 50.5 | 30.8 | 972 | 18.3 | 22 | 20.3 | 24.4 | 2548 | 22.56 | 0 | 2525.44
2021-11-16 | 11:30 | 55.85 | 0.38 | 354 | 35.81 | 33.9 | 2130 | 49.8 | 31.1 | 972 | 18.1 | 21.9 | 20.1 | 24.3 | 2427 | 23.29 | 0 | 2403.71
2021-11-16 | 12:35 | 54.69 | 0.57 | 354 | 35.6 | 34.2 | 2130 | 50.5 | 31.4 | 972 | 17.7 | 21.4 | 19.6 | 23.8 | 2548 | 22.92 | 0 | 2525.08
2021-11-16 | 13:40 | 54.63 | 0.63 | 354 | 35.5 | 33.9 | 2130 | 50.7 | 31.2 | 971 | 17.7 | 21.4 | 19.6 | 23.7 | 2425 | 22.46 | 0 | 2402.54
2021-11-16 | 14:45 | 54.51 | 0.85 | 354 | 35.5 | 33.6 | 2130 | 50.1 | 30.9 | 971 | 17.6 | 21.4 | 19.5 | 23.7 | 2522 | 25.69 | 0 | 2496.31
2021-11-16 | 15:50 | 54.43 | 1.17 | 354 | 35.32 | 33.4 | 2130 | 49.5 | 30.7 | 971 | 17.6 | 21.3 | 19.5 | 23.7 | 2504 | 24.67 | 0 | 2479.33
2021-11-16 | 16:55 | 53.9 | 1.36 | 354 | 35.2 | 33.3 | 2130 | 50.2 | 30.6 | 971 | 17.4 | 21.1 | 19.3 | 23.4 | 2450 | 24.26 | 0 | 2425.74
2021-11-16 | 18:00 | 54.1 | 1.53 | 354 | 35.41 | 33.1 | 2130 | 49.7 | 30.4 | 971 | 17.5 | 21.2 | 19.4 | 23.5 | 2410 | 23.86 | 0 | 2386.14
2021-11-16 | 19:05 | 53.99 | 0.78 | 354 | 35.22 | 33.1 | 2130 | 50.4 | 30.4 | 971 | 17.4 | 21.2 | 19.3 | 23.5 | 2474 | 23.88 | 0 | 2450.12
2021-11-16 | 20:10 | 54.28 | 0.82 | 354 | 35.21 | 33.1 | 2130 | 49.8 | 30.4 | 970 | 17.6 | 21.3 | 19.5 | 23.6 | 2463 | 24.4 | 0 | 2438.6
2021-11-16 | 21:15 | 53.52 | 1.1 | 354 | 34.99 | 32.8 | 2130 | 49.6 | 30 | 970 | 17.3 | 21 | 19.2 | 23.3 | 2490 | 24.41 | 0 | 2465.59
2021-11-16 | 22:20 | 53.53 | 1.47 | 377 | 34.89 | 32.5 | 2130 | 49.8 | 29.8 | 970 | 17.3 | 21 | 19.2 | 23.3 | 2470 | 23.84 | 0 | 2446.16
2021-11-16 | 23:25 | 53.27 | 0.74 | 377 | 34.8 | 32.2 | 2130 | 50 | 29.5 | 969 | 17.2 | 20.9 | 19.1 | 23.2 | 2540 | 22.77 | 0 | 2517.23
2021-11-17 | 0:30 | 53.63 | 1.08 | 377 | 34.81 | 31.7 | 2130 | 50.4 | 29 | 969 | 17.3 | 21 | 19.2 | 23.3 | 2530 | 24.23 | 0 | 2505.77
2021-11-17 | 1:35 | 53.65 | 1.59 | 377 | 35.01 | 31.4 | 2130 | 50.2 | 28.7 | 969 | 17.3 | 21 | 19.2 | 23.3 | 2426 | 22.46 | 0 | 2403.54
2021-11-17 | 2:40 | 53.64 | 1.8 | 377 | 35.17 | 30.6 | 2130 | 49.7 | 27.9 | 968 | 17.3 | 21 | 19.2 | 23.3 | 2460 | 25.15 | 0 | 2434.85
2021-11-17 | 3:45 | 54.18 | 1.67 | 377 | 35.16 | 30 | 2130 | 49.9 | 27.3 | 968 | 17.5 | 21.2 | 19.4 | 23.6 | 2510 | 25.42 | 0 | 2484.58
2021-11-17 | 4:50 | 54.64 | 1.7 | 377 | 35.14 | 28.9 | 2130 | 50 | 26.2 | 968 | 17.7 | 21.4 | 19.6 | 23.8 | 2227 | 24.66 | 0 | 2202.34
2021-11-17 | 5:55 | 54.18 | 1.09 | 377 | 35.23 | 27.7 | 2130 | 50.3 | 25 | 967 | 17.5 | 21.2 | 19.4 | 23.6 | 2500 | 24.42 | 0 | 2475.58
2021-11-17 | 7:00 | 54.46 | 1.11 | 377 | 35.24 | 26.8 | 2130 | 50.2 | 24 | 967 | 17.6 | 21.3 | 19.5 | 23.7 | 2622 | 24.26 | 0 | 2597.74
2021-11-17 | 8:05 | 54.47 | 1.16 | 377 | 35.28 | 26 | 2130 | 50.1 | 23.3 | 967 | 17.6 | 21.4 | 19.6 | 23.7 | 2558 | 23.94 | 0 | 2534.06
2021-11-17 | 9:10 | 54.45 | 1.14 | 394 | 35.22 | 23.5 | 2130 | 50.1 | 20.7 | 968 | 17.6 | 21.3 | 19.5 | 23.7 | 2510 | 24.66 | 0 | 2485.34
2021-11-17 | 10:15 | 54.48 | 1.12 | 394 | 35.2 | 25.3 | 2130 | 50.5 | 22.2 | 968 | 17.6 | 21.4 | 19.6 | 23.7 | 2565 | 24.39 | 0 | 2540.61
2021-11-17 | 11:20 | 54.08 | 1.07 | 394 | 35.08 | 28 | 2130 | 49.9 | 24.9 | 968 | 17.5 | 21.2 | 19.4 | 23.5 | 2490 | 24.18 | 0 | 2465.82
2021-11-17 | 12:25 | 55.19 | 1.03 | 394 | 35.67 | 32.5 | 2130 | 50.4 | 29.2 | 967 | 17.9 | 21.6 | 19.8 | 24 | 2627 | 23.84 | 0 | 2603.16
2021-11-17 | 13:30 | 56.06 | 0.87 | 394 | 35.88 | 36.9 | 2130 | 50.2 | 33.8 | 967 | 18.2 | 22 | 20.2 | 24.4 | 2590 | 23.79 | 0 | 2566.21
2021-11-17 | 14:35 | 55.26 | 0.93 | 394 | 35.83 | 38.3 | 2130 | 50.4 | 35.5 | 967 | 17.9 | 21.7 | 19.9 | 24 | 2553 | 23.6 | 0 | 2529.4
2021-11-17 | 15:40 | 54.94 | 0.98 | 394 | 35.44 | 37 | 2130 | 50.2 | 34.3 | 967 | 17.8 | 21.5 | 19.8 | 23.9 | 2743 | 23.04 | 0 | 2719.96
2021-11-17 | 16:45 | 55.07 | 0.9 | 394 | 35.59 | 26.6 | 2130 | 50.1 | 24.9 | 967 | 17.8 | 21.6 | 19.8 | 23.9 | 2573 | 23.09 | 0 | 2549.91
2021-11-17 | 17:50 | 54.75 | 0.88 | 394 | 35.47 | 18.6 | 2100 | 50.1 | 15.9 | 967 | 17.7 | 21.5 | 19.7 | 23.8 | 2460 | 23.29 | 0 | 2436.71
2021-11-17 | 18:55 | 54.55 | 0.88 | 394 | 35.42 | 17.6 | 2130 | 50.1 | 14.6 | 967 | 17.6 | 21.4 | 19.6 | 23.7 | 2455 | 22.99 | 0 | 2432.01
2021-11-17 | 20:00 | 54.36 | 0.88 | 354 | 35.3 | 17.5 | 2130 | 50.1 | 14.4 | 968 | 17.6 | 21.3 | 19.5 | 23.6 | 2427 | 25.3 | 0 | 2401.7
2021-11-17 | 21:05 | 53.96 | 0.88 | 354 | 35.05 | 22.7 | 2160 | 49.7 | 19.3 | 968 | 17.4 | 21.2 | 19.3 | 23.5 | 2548 | 25.16 | 0 | 2522.84
2021-11-17 | 22:10 | 53.29 | 0.88 | 354 | 34.83 | 27 | 2130 | 50.1 | 23.8 | 968 | 17.2 | 20.9 | 19.1 | 23.2 | 2510 | 25.36 | 0 | 2484.64
2021-11-17 | 23:15 | 52.75 | 0.89 | 354 | 34.56 | 29.3 | 2130 | 50.1 | 26.2 | 968 | 17 | 20.7 | 18.9 | 22.9 | 2227 | 25.12 | 0 | 2201.88
2021-11-18 | 0:20 | 52.95 | 0.88 | 354 | 34.61 | 30.9 | 2130 | 50.2 | 27.9 | 968 | 17.1 | 20.8 | 19 | 23 | 2500 | 24.96 | 0 | 2475.04
2021-11-18 | 1:25 | 53.02 | 0.88 | 354 | 34.84 | 31.4 | 2130 | 50.4 | 28.6 | 968 | 17.1 | 20.8 | 19 | 23 | 2622 | 23.8 | 0 | 2598.2
2021-11-18 | 2:30 | 52.95 | 0.9 | 354 | 34.7 | 31.8 | 2130 | 49.6 | 29 | 968 | 17.1 | 20.8 | 18.9 | 23 | 2558 | 24.28 | 0 | 2533.72
2021-11-18 | 3:35 | 52.9 | 0.87 | 354 | 34.63 | 32.3 | 2130 | 50.2 | 29.5 | 968 | 17.1 | 20.7 | 18.9 | 23 | 2510 | 24.81 | 0 | 2485.19
2021-11-18 | 4:40 | 53.01 | 0.77 | 354 | 34.67 | 32.3 | 2130 | 50.1 | 29.6 | 968 | 17.1 | 20.8 | 19 | 23 | 2565 | 23.04 | 0 | 2541.96
2021-11-18 | 5:45 | 53.18 | 0.69 | 354 | 34.68 | 32.4 | 2130 | 50.1 | 29.6 | 968 | 17.2 | 20.8 | 19 | 23.1 | 2490 | 23.18 | 0 | 2466.82
2021-11-18 | 6:50 | 52.78 | 0.61 | 361 | 34.61 | 32.2 | 2130 | 49.7 | 29.5 | 968 | 17 | 20.7 | 18.9 | 22.9 | 2627 | 23.98 | 0 | 2603.02
2021-11-18 | 7:55 | 53 | 0.55 | 361 | 34.51 | 31.5 | 2130 | 49.8 | 28.8 | 968 | 17.1 | 20.8 | 19 | 23 | 2590 | 23.2 | 0 | 2566.8
2021-11-18 | 9:00 | 52.82 | 0.47 | 361 | 34.67 | 28.5 | 2130 | 50 | 25.9 | 968 | 17 | 20.7 | 18.9 | 23 | 2553 | 23.67 | 0 | 2529.33
2021-11-18 | 10:05 | 52.62 | 1.27 | 361 | 34.44 | 28.6 | 2130 | 50 | 25.7 | 968 | 17 | 20.6 | 18.8 | 22.9 | 2743 | 24.32 | 0 | 2718.68
2021-11-18 | 11:10 | 52.22 | 1.41 | 361 | 34.18 | 32.4 | 2160 | 50 | 29.2 | 968 | 16.8 | 20.5 | 18.7 | 22.7 | 2573 | 22.44 | 0 | 2550.56
2021-11-18 | 12:15 | 52.21 | 1.73 | 361 | 34.2 | 36.9 | 2130 | 50.2 | 33.8 | 968 | 16.8 | 20.5 | 18.7 | 22.7 | 2460 | 22.94 | 0 | 2437.06
2021-11-18 | 13:20 | 51.65 | 0.62 | 361 | 34.11 | 39.1 | 2130 | 49.8 | 36.2 | 968 | 16.6 | 20.2 | 18.4 | 22.5 | 2455 | 26.13 | 0 | 2428.87
2021-11-18 | 14:25 | 52.23 | 0.66 | 361 | 34.2 | 38.2 | 2130 | 49.9 | 35.5 | 967 | 16.8 | 20.5 | 18.7 | 22.7 | 2427 | 26.72 | 0 | 2400.28
2021-11-18 | 15:30 | 52.55 | 0.7 | 361 | 34.37 | 36 | 2130 | 50 | 33.5 | 967 | 16.9 | 20.6 | 18.8 | 22.8 | 2548 | 24.42 | 0 | 2523.58
2021-11-18 | 16:35 | 54.38 | 0.76 | 361 | 35.31 | 30.7 | 2130 | 49.9 | 28.2 | 967 | 17.6 | 21.3 | 19.5 | 23.6 | 2427 | 25.01 | 0 | 2401.99
2021-11-18 | 17:40 | 53.71 | 0.8 | 360 | 35.03 | 28.1 | 2130 | 50 | 25.4 | 967 | 17.4 | 21.1 | 19.2 | 23.4 | 2548 | 25.71 | 0 | 2522.29
2021-11-18 | 18:45 | 53.61 | 0.81 | 360 | 34.96 | 26.6 | 2130 | 49.9 | 23.8 | 968 | 17.3 | 21 | 19.2 | 23.3 | 2425 | 26.11 | 0 | 2398.89
2021-11-18 | 19:50 | 53.5 | 0.8 | 360 | 34.81 | 26 | 2130 | 49.8 | 23.1 | 968 | 17.3 | 21 | 19.2 | 23.3 | 2522 | 24.48 | 0 | 2497.52
2021-11-18 | 20:55 | 53.57 | 0.78 | 360 | 34.73 | 27.3 | 2130 | 50.3 | 24.3 | 967 | 17.3 | 21 | 19.2 | 23.3 | 2504 | 24.49 | 0 | 2479.51
2021-11-18 | 22:00 | 53.07 | 0.87 | 360 | 34.65 | 29 | 2130 | 50.3 | 26 | 968 | 17.1 | 20.8 | 19 | 23.1 | 2450 | 22.78 | 0 | 2427.22
2021-11-18 | 23:05 | 53.06 | 1.12 | 360 | 34.66 | 30.1 | 2130 | 49.9 | 27.2 | 967 | 17.1 | 20.8 | 19 | 23.1 | 2410 | 23.62 | 0 | 2386.38
2021-11-19 | 0:10 | 53.37 | 1.24 | 360 | 34.92 | 30.7 | 2130 | 50.1 | 27.8 | 967 | 17.2 | 20.9 | 19.1 | 23.2 | 2474 | 24.62 | 0 | 2449.38
2021-11-19 | 1:15 | 53.31 | 1.62 | 360 | 34.74 | 31 | 2130 | 50.1 | 28.1 | 967 | 17.2 | 20.9 | 19.1 | 23.2 | 2463 | 23.56 | 0 | 2439.44
2021-11-19 | 2:20 | 53.24 | 1.86 | 360 | 34.58 | 30.8 | 2130 | 50.5 | 28.1 | 967 | 17.2 | 20.9 | 19.1 | 23.1 | 2490 | 23.16 | 0 | 2466.84
2021-11-19 | 3:25 | 52.82 | 1.85 | 360 | 34.59 | 30.5 | 2130 | 49.6 | 27.8 | 967 | 17 | 20.7 | 18.9 | 23 | 2470 | 23.73 | 0 | 2446.27
2021-11-19 | 4:30 | 52.92 | 1.69 | 373 | 34.68 | 29.9 | 2130 | 49.8 | 27.1 | 966 | 17.1 | 20.7 | 18.9 | 23 | 2540 | 23.89 | 0 | 2516.11
2021-11-19 | 5:35 | 52.82 | 1.88 | 373 | 34.59 | 30.1 | 2130 | 49.8 | 27.3 | 966 | 17 | 20.7 | 18.9 | 23 | 2530 | 23.63 | 0 | 2506.37
2021-11-19 | 6:40 | 52.71 | 1.78 | 373 | 34.63 | 29.8 | 2130 | 49.9 | 27 | 966 | 17 | 20.7 | 18.8 | 22.9 | 2426 | 23.39 | 0 | 2402.61
2021-11-19 | 7:45 | 52.65 | 0.96 | 373 | 34.62 | 30 | 2160 | 50.2 | 27.1 | 966 | 17 | 20.6 | 18.8 | 22.9 | 2460 | 23.97 | 0 | 2436.03
2021-11-19 | 8:50 | 52.36 | 0.68 | 373 | 34.36 | 31 | 2130 | 49.7 | 28.1 | 966 | 16.9 | 20.5 | 18.7 | 22.8 | 2510 | 24.33 | 0 | 2485.67
2021-11-19 | 9:55 | 53.15 | 1.05 | 373 | 34.79 | 31 | 2130 | 50.1 | 28.1 | 966 | 17.1 | 20.8 | 19 | 23.1 | 2227 | 24.73 | 0 | 2202.27
2021-11-19 | 11:00 | 52.97 | 1.26 | 373 | 34.36 | 32.3 | 2130 | 49.9 | 29.5 | 966 | 17.1 | 20.8 | 19 | 23 | 2500 | 23.11 | 0 | 2476.89
2021-11-19 | 12:05 | 52.28 | 1.26 | 373 | 34.21 | 33.2 | 2130 | 49.8 | 30.4 | 966 | 16.9 | 20.5 | 18.7 | 22.7 | 2622 | 22.97 | 0 | 2599.03
2021-11-19 | 13:10 | 53.56 | 0.68 | 373 | 34.89 | 33.9 | 2130 | 50.2 | 31 | 965 | 17.3 | 21 | 19.2 | 23.3 | 2558 | 22.27 | 0 | 2535.73
2021-11-19 | 14:15 | 53.54 | 0.53 | 373 | 34.76 | 33.1 | 2130 | 50 | 30.4 | 965 | 17.3 | 21 | 19.2 | 23.3 | 2510 | 22.24 | 0 | 2487.76
2021-11-19 | 15:20 | 53.06 | 0.64 | 401 | 34.7 | 32 | 2130 | 50.3 | 29.3 | 964 | 17.1 | 20.8 | 19 | 23.1 | 2565 | 23.33 | 0 | 2541.67
2021-11-19 | 16:25 | 52.76 | 0.64 | 401 | 34.77 | 31.2 | 2130 | 50.4 | 28.5 | 964 | 17 | 20.7 | 18.8 | 22.9 | 2490 | 24.62 | 0 | 2465.38
2021-11-19 | 17:30 | 53.03 | 0.87 | 401 | 34.73 | 30.4 | 2130 | 49.9 | 27.6 | 964 | 17.1 | 20.8 | 19 | 23.1 | 2627 | 25.28 | 0 | 2601.72
2021-11-19 | 18:35 | 52.68 | 0.74 | 401 | 34.57 | 30.2 | 2130 | 49.9 | 27.4 | 964 | 17 | 20.6 | 18.8 | 22.9 | 2590 | 24.78 | 0 | 2565.22
2021-11-19 | 19:40 | 52.85 | 0.73 | 401 | 34.6 | 30.6 | 2130 | 49.8 | 27.8 | 964 | 17 | 20.7 | 18.9 | 23 | 2553 | 24.3 | 0 | 2528.7
2021-11-19 | 20:45 | 53.18 | 0.69 | 401 | 34.37 | 30.8 | 2130 | 50.1 | 28 | 964 | 17.2 | 20.8 | 19.1 | 23.1 | 2743 | 24.24 | 0 | 2718.76
2021-11-19 | 21:50 | 52.13 | 0.78 | 401 | 34.51 | 30.5 | 2160 | 49.9 | 27.8 | 964 | 16.8 | 20.4 | 18.6 | 22.7 | 2573 | 24.59 | 0 | 2548.41
2021-11-19 | 22:55 | 52.33 | 0.76 | 401 | 34.63 | 30.8 | 2130 | 50.2 | 28 | 964 | 16.8 | 20.5 | 18.7 | 22.7 | 2460 | 24.39 | 0 | 2435.61
2021-11-19 | 24:00 | 52.85 | 0.73 | 401 | 34.57 | 30 | 2130 | 50 | 27.3 | 964 | 17 | 20.7 | 18.9 | 23 | 2455 | 23.99 | 0 | 2431.01
2021-11-20 | 1:05 | 52.8 | 1.05 | 401 | 34.71 | 28.9 | 2130 | 50.3 | 26.2 | 964 | 17 | 20.7 | 18.9 | 23 | 2427 | 24.32 | 0 | 2402.68
2021-11-20 | 2:10 | 52.93 | 1.29 | 372 | 34.63 | 28.5 | 2160 | 50.1 | 25.6 | 964 | 17.1 | 20.7 | 18.9 | 23 | 2548 | 24.53 | 0 | 2523.47
2021-11-20 | 3:15 | 53.27 | 1.33 | 372 | 34.57 | 29.2 | 2130 | 50.1 | 26.3 | 964 | 17.2 | 20.9 | 19.1 | 23.2 | 2510 | 22.94 | 0 | 2487.06
2021-11-20 | 4:20 | 52.78 | 1.37 | 372 | 34.59 | 29.2 | 2130 | 49.9 | 26.4 | 963 | 17 | 20.7 | 18.9 | 22.9 | 2227 | 23.4 | 0 | 2203.6
2021-11-20 | 5:25 | 52.81 | 1.42 | 372 | 34.7 | 28.6 | 2130 | 50.2 | 25.9 | 963 | 17 | 20.7 | 18.9 | 23 | 2500 | 23.42 | 0 | 2476.58
2021-11-20 | 6:30 | 52.79 | 1.44 | 372 | 34.67 | 28.5 | 2130 | 49.7 | 25.6 | 963 | 17 | 20.7 | 18.9 | 22.9 | 2622 | 24.01 | 0 | 2597.99
2021-11-20 | 7:35 | 52.92 | 1.45 | 372 | 34.57 | 28.5 | 2130 | 49.9 | 25.6 | 963 | 17.1 | 20.7 | 18.9 | 23 | 2558 | 23.77 | 0 | 2534.23
2021-11-20 | 8:40 | 52.51 | 1.49 | 372 | 34.56 | 28 | 2130 | 49.7 | 25.2 | 963 | 16.9 | 20.6 | 18.8 | 22.8 | 2510 | 24.89 | 0 | 2485.11
2021-11-20 | 9:45 | 52.58 | 1.54 | 372 | 34.52 | 28 | 2130 | 49.9 | 25.1 | 963 | 16.9 | 20.6 | 18.8 | 22.9 | 2565 | 24.78 | 0 | 2540.22
2021-11-20 | 10:50 | 52.91 | 1.56 | 372 | 34.46 | 27.8 | 2130 | 49.8 | 25 | 963 | 17.1 | 20.7 | 19 | 23 | 2490 | 24.31 | 0 | 2465.69
2021-11-20 | 11:55 | 56.4 | 1.61 | 372 | 35.93 | 19.2 | 2130 | 50.2 | 16.6 | 963 | 18.4 | 22.1 | 20.4 | 24.5 | 2627 | 23.64 | 0 | 2603.36
2021-11-20 | 13:00 | 55.42 | 1.31 | 479 | 35.8 | 17.5 | 2130 | 49.9 | 14.5 | 962 | 18 | 21.7 | 19.9 | 24.1 | 2590 | 23.44 | 0 | 2566.56
2021-11-20 | 14:05 | 55.15 | 1.1 | 479 | 35.63 | 17.9 | 2130 | 50.5 | 14.7 | 962 | 17.9 | 21.6 | 19.8 | 24 | 2553 | 22.42 | 0 | 2530.58
2021-11-20 | 15:10 | 54.78 | 0.86 | 479 | 35.4 | 18.5 | 2130 | 49.9 | 15.3 | 962 | 17.8 | 21.5 | 19.7 | 23.8 | 2743 | 22.26 | 0 | 2720.74
2021-11-20 | 16:15 | 54.15 | 0.64 | 479 | 35.31 | 18 | 2130 | 50.1 | 15 | 962 | 17.5 | 21.2 | 19.4 | 23.5 | 2573 | 22.71 | 0 | 2550.29
2021-11-20 | 17:20 | 53.6 | 0.61 | 479 | 35.17 | 17.4 | 2100 | 50.1 | 14.4 | 962 | 17.3 | 21 | 19.2 | 23.3 | 2460 | 22.77 | 0 | 2437.23
2021-11-20 | 18:25 | 53.75 | 0.72 | 479 | 35.03 | 16.6 | 2130 | 50 | 13.7 | 963 | 17.4 | 21.1 | 19.3 | 23.4 | 2455 | 23.65 | 0 | 2431.35
2021-11-20 | 19:30 | 53.54 | 0.89 | 479 | 35.12 | 15.9 | 2130 | 49.8 | 12.9 | 963 | 17.3 | 21 | 19.2 | 23.3 | 2427 | 24.07 | 0 | 2402.93
2021-11-20 | 20:35 | 54.13 | 1 | 479 | 34.98 | 15.8 | 2130 | 50 | 12.8 | 963 | 17.5 | 21.2 | 19.5 | 23.5 | 2548 | 24.72 | 0 | 2523.28
2021-11-20 | 21:40 | 53.46 | 1.03 | 479 | 34.99 | 13 | 2130 | 50 | 9.9 | 963 | 17.3 | 21 | 19.2 | 23.2 | 2427 | 22.89 | 0 | 2404.11
2021-11-20 | 22:45 | 53.73 | 1.11 | 479 | 35.04 | 11.8 | 2130 | 49.9 | 8.6 | 963 | 17.4 | 21.1 | 19.3 | 23.4 | 2548 | 23.03 | 0 | 2524.97
2021-11-20 | 23:50 | 53.6 | 1.02 | 459 | 34.91 | 12.1 | 2130 | 50 | 8.8 | 964 | 17.3 | 21 | 19.2 | 23.3 | 2425 | 23.05 | 0 | 2401.95
2021-11-21 | 0:55 | 53.36 | 1.05 | 459 | 34.85 | 12.8 | 2130 | 50.8 | 9.6 | 964 | 17.3 | 20.9 | 19.1 | 23.2 | 2522 | 22.58 | 0 | 2499.42
2021-11-21 | 2:00 | 53.15 | 1.09 | 459 | 34.71 | 12.9 | 2100 | 50 | 9.7 | 964 | 17.2 | 20.8 | 19.1 | 23.1 | 2504 | 22.53 | 0 | 2481.47
2021-11-21 | 3:05 | 53.21 | 1.09 | 459 | 34.53 | 13.3 | 2130 | 49.7 | 10.1 | 964 | 17.2 | 20.9 | 19.1 | 23.1 | 2450 | 22.76 | 0 | 2427.24
2021-11-21 | 4:10 | 52.67 | 1.07 | 459 | 34.59 | 13.4 | 2100 | 49.7 | 10.2 | 964 | 17 | 20.6 | 18.9 | 22.9 | 2410 | 21.9 | 0 | 2388.1
2021-11-21 | 5:15 | 52.97 | 1.12 | 459 | 34.48 | 14.2 | 2130 | 49.9 | 11.1 | 964 | 17.1 | 20.8 | 19 | 23 | 2474 | 22.69 | 0 | 2451.31
2021-11-21 | 6:20 | 52.35 | 1.08 | 459 | 34.4 | 13.8 | 2100 | 50.2 | 10.8 | 965 | 16.9 | 20.5 | 18.7 | 22.8 | 2463 | 22.43 | 0 | 2440.57
2021-11-21 | 7:25 | 52.68 | 1.11 | 459 | 34.59 | 13.5 | 2130 | 50 | 10.4 | 965 | 17 | 20.6 | 18.9 | 22.9 | 2490 | 22.24 | 0 | 2467.76
2021-11-21 | 8:30 | 52.51 | 1.18 | 459 | 34.32 | 14.7 | 2130 | 50.4 | 11.4 | 965 | 17 | 20.6 | 18.8 | 22.8 | 2470 | 23 | 0 | 2447
2021-11-21 | 9:35 | 52.14 | 1.2 | 459 | 34.2 | 20.5 | 2100 | 49.9 | 17.3 | 966 | 16.8 | 20.4 | 18.7 | 22.7 | 2540 | 24.86 | 0 | 2515.14
2021-11-21 | 10:40 | 51.95 | 1.24 | 445 | 34.03 | 24.3 | 2100 | 50 | 21 | 966 | 16.8 | 20.4 | 18.6 | 22.6 | 2530 | 24.06 | 0 | 2505.94
2021-11-21 | 11:45 | 51.61 | 0.97 | 445 | 33.95 | 29.6 | 2130 | 49.7 | 26.4 | 965 | 16.6 | 20.2 | 18.5 | 22.4 | 2426 | 24.44 | 0 | 2401.56
2021-11-21 | 12:50 | 50.83 | 1.08 | 445 | 33.4 | 34.8 | 2130 | 50.4 | 31.7 | 965 | 16.4 | 19.9 | 18.2 | 22.1 | 2460 | 24.64 | 0 | 2435.36
2021-11-21 | 13:55 | 50.86 | 0.91 | 445 | 33.2 | 36.7 | 2130 | 50 | 33.6 | 965 | 16.4 | 19.9 | 18.2 | 22.1 | 2510 | 24.55 | 0 | 2485.45
2021-11-21 | 15:00 | 50.57 | 0.86 | 445 | 33.19 | 33.9 | 2130 | 50.2 | 31 | 965 | 16.3 | 19.8 | 18.1 | 22 | 2227 | 23.85 | 0 | 2203.15
2021-11-21 | 16:05 | 51.35 | 0.82 | 445 | 33.69 | 31.7 | 2130 | 50 | 29 | 964 | 16.6 | 20.1 | 18.4 | 22.3 | 2500 | 23.65 | 0 | 2476.35
2021-11-21 | 17:10 | 51.22 | 0.91 | 445 | 33.87 | 29.2 | 2130 | 50.1 | 26.5 | 965 | 16.5 | 20.1 | 18.3 | 22.3 | 2622 | 23.77 | 0 | 2598.23
2021-11-21 | 18:15 | 51.27 | 0.85 | 445 | 33.68 | 28.1 | 2130 | 50 | 25.3 | 964 | 16.5 | 20.1 | 18.3 | 22.3 | 2558 | 23.35 | 0 | 2534.65
2021-11-21 | 19:20 | 51.07 | 0.96 | 445 | 33.51 | 27.4 | 2130 | 50.1 | 24.6 | 964 | 16.5 | 20 | 18.3 | 22.2 | 2510 | 22.74 | 0 | 2487.26
2021-11-21 | 20:25 | 51.67 | 0.92 | 445 | 33.88 | 26.6 | 2130 | 49.9 | 23.8 | 964 | 16.7 | 20.3 | 18.5 | 22.5 | 2565 | 22.83 | 0 | 2542.17
2021-11-21 | 21:30 | 51.74 | 0.9 | 417 | 33.81 | 25.2 | 2130 | 49.8 | 22.3 | 964 | 16.7 | 20.3 | 18.5 | 22.5 | 2490 | 22.93 | 0 | 2467.07
2021-11-21 | 22:35 | 51.51 | 0.85 | 417 | 33.78 | 22.6 | 2130 | 50.5 | 19.8 | 964 | 16.6 | 20.2 | 18.4 | 22.4 | 2627 | 22.93 | 0 | 2604.07
2021-11-21 | 23:40 | 51.73 | 0.94 | 417 | 33.99 | 21.1 | 2130 | 50 | 18.3 | 963 | 16.7 | 20.3 | 18.5 | 22.5 | 2590 | 20.78 | 0 | 2569.22
2021-11-22 | 0:45 | 51.93 | 1.01 | 417 | 34.15 | 19.8 | 2130 | 49.9 | 16.8 | 963 | 16.8 | 20.4 | 18.6 | 22.6 | 2553 | 21.18 | 0 | 2531.82
2021-11-22 | 1:50 | 53.42 | 1.05 | 417 | 34.97 | 16.6 | 2130 | 50 | 13.9 | 962 | 17.3 | 20.9 | 19.1 | 23.2 | 2743 | 22 | 0 | 2721
2021-11-22 | 2:55 | 52.78 | 1.08 | 417 | 34.56 | 16.1 | 2130 | 50 | 13.1 | 963 | 17.1 | 20.7 | 18.9 | 22.9 | 2573 | 22.27 | 0 | 2550.73
2021-11-22 | 4:00 | 52.32 | 1.11 | 417 | 34.41 | 15.9 | 2130 | 50 | 12.9 | 963 | 16.9 | 20.5 | 18.7 | 22.7 | 2460 | 21.41 | 0 | 2438.59
2021-11-22 | 5:05 | 52.35 | 1.16 | 417 | 34.08 | 16.3 | 2130 | 49.9 | 13.3 | 963 | 16.9 | 20.5 | 18.8 | 22.8 | 2455 | 20.3 | 0 | 2434.7
2021-11-22 | 6:10 | 52.12 | 1.2 | 417 | 34.11 | 16.1 | 2130 | 49.8 | 13.1 | 963 | 16.8 | 20.4 | 18.7 | 22.7 | 2427 | 21.22 | 0 | 2405.78
2021-11-22 | 7:15 | 52.01 | 1.22 | 417 | 34.16 | 16.7 | 2130 | 50.1 | 13.7 | 963 | 16.8 | 20.4 | 18.6 | 22.6 | 2548 | 21.74 | 0 | 2526.26
2021-11-22 | 8:20 | 51.89 | 1.25 | 444 | 34 | 17.3 | 2130 | 50 | 14.3 | 963 | 16.8 | 20.3 | 18.6 | 22.6 | 2510 | 21.37 | 0 | 2488.63
2021-11-22 | 9:25 | 51.9 | 1.26 | 444 | 33.91 | 19.3 | 2130 | 50.2 | 16 | 964 | 16.8 | 20.3 | 18.6 | 22.6 | 2227 | 21.34 | 0 | 2205.66
2021-11-22 | 10:30 | 52.61 | 1.3 | 423 | 34.38 | 22.6 | 2130 | 49.7 | 19.1 | 964 | 17 | 20.6 | 18.9 | 22.9 | 2500 | 23.77 | 0 | 2476.23
2021-11-22 | 18:19 | 53.14 | 1.33 | 423 | 35.25 | 24.2 | 2100 | 49.8 | 21.9 | 965 | 17.1 | 20.8 | 19 | 23.1 | 2622 | 23.43 | 0 | 2598.57
2021-11-22 | 19:24 | 54.35 | 1.32 | 423 | 35.14 | 21.5 | 2130 | 50.1 | 18.9 | 965 | 17.6 | 21.3 | 19.5 | 23.6 | 2558 | 22.98 | 0 | 2535.02
2021-11-22 | 20:29 | 53.98 | 1.33 | 423 | 35.12 | 19.6 | 2100 | 49.8 | 16.9 | 965 | 17.5 | 21.2 | 19.4 | 23.5 | 2510 | 22.92 | 0 | 2487.08
2021-11-22 | 21:34 | 54.55 | 1.01 | 353 | 35.25 | 19 | 2100 | 50.1 | 16.2 | 965 | 17.7 | 21.4 | 19.6 | 23.7 | 2565 | 23.26 | 0 | 2541.74
2021-11-22 | 22:39 | 54.03 | 1.03 | 353 | 35.29 | 18.9 | 2130 | 50.3 | 16 | 965 | 17.5 | 21.2 | 19.4 | 23.5 | 2490 | 23.12 | 0 | 2466.88
2021-11-22 | 23:44 | 54.81 | 1.08 | 353 | 35.21 | 19.4 | 2130 | 50 | 16.5 | 965 | 17.8 | 21.5 | 19.7 | 23.8 | 2627 | 22.26 | 0 | 2604.74
2021-11-23 | 0:49 | 54.97 | 1.16 | 353 | 35.3 | 19.5 | 2100 | 49.7 | 16.6 | 964 | 17.8 | 21.5 | 19.8 | 23.9 | 2590 | 22.46 | 0 | 2567.54
2021-11-23 | 1:54 | 54.65 | 1.45 | 353 | 35.34 | 19.6 | 2130 | 49.8 | 16.7 | 964 | 17.7 | 21.4 | 19.6 | 23.8 | 2553 | 23.14 | 0 | 2529.86
2021-11-23 | 2:59 | 54.49 | 1.26 | 353 | 35.16 | 20 | 2100 | 50.3 | 17.1 | 965 | 17.7 | 21.4 | 19.6 | 23.7 | 2743 | 22.62 | 0 | 2720.38
2021-11-23 | 4:04 | 54.43 | 1.14 | 353 | 35.3 | 19.8 | 2130 | 50.1 | 16.9 | 964 | 17.6 | 21.3 | 19.5 | 23.7 | 2573 | 22.9 | 0 | 2550.1
2021-11-23 | 5:09 | 54.3 | 1.13 | 353 | 35.37 | 19.9 | 2100 | 49.8 | 16.9 | 965 | 17.6 | 21.3 | 19.5 | 23.6 | 2460 | 22.93 | 0 | 2437.07
2021-11-23 | 6:14 | 54.36 | 0.98 | 353 | 35.2 | 20.5 | 2130 | 50 | 17.4 | 965 | 17.6 | 21.3 | 19.5 | 23.6 | 2455 | 21.91 | 0 | 2433.09
2021-11-23 | 7:19 | 54.51 | 0.99 | 353 | 35.23 | 20.3 | 2100 | 50 | 17.3 | 965 | 17.7 | 21.4 | 19.6 | 23.7 | 2427 | 21.93 | 0 | 2405.07
2021-11-23 | 8:24 | 54.32 | 0.99 | 387 | 35.22 | 19.9 | 2130 | 50.2 | 17 | 965 | 17.6 | 21.3 | 19.5 | 23.6 | 2548 | 22.01 | 0 | 2525.99
2021-11-23 | 9:29 | 54.09 | 1.01 | 387 | 35.16 | 21.8 | 2130 | 50 | 18.5 | 965 | 17.5 | 21.2 | 19.4 | 23.5 | 2427 | 21.79 | 0 | 2405.21
2021-11-23 | 10:34 | 54.98 | 1.02 | 387 | 35.62 | 25.1 | 2130 | 49.7 | 21.9 | 965 | 17.8 | 21.6 | 19.8 | 23.9 | 2548 | 22.29 | 0 | 2525.71
2021-11-23 | 11:39 | 55.31 | 0.95 | 387 | 35.74 | 27.3 | 2100 | 50 | 24.2 | 965 | 17.9 | 21.7 | 19.9 | 24 | 2425 | 22.37 | 0 | 2402.63
2021-11-23 | 12:44 | 55 | 0.96 | 387 | 35.55 | 28.3 | 2130 | 50.1 | 25.3 | 965 | 17.8 | 21.6 | 19.8 | 23.9 | 2522 | 22.03 | 0 | 2499.97
2021-11-23 | 13:49 | 55.19 | 0.97 | 387 | 35.51 | 26.3 | 2130 | 49.7 | 23.5 | 964 | 17.9 | 21.6 | 19.9 | 24 | 2504 | 23.22 | 0 | 2480.78
2021-11-23 | 14:54 | 55.11 | 0.99 | 387 | 35.6 | 25 | 2130 | 49.9 | 22.1 | 963 | 17.9 | 21.6 | 19.8 | 24 | 2450 | 22.01 | 0 | 2427.99
2021-11-23 | 15:59 | 55.31 | 0.98 | 387 | 35.6 | 27.5 | 2130 | 49.5 | 24.3 | 963 | 17.9 | 21.7 | 19.9 | 24 | 2410 | 22.47 | 0 | 2387.53
2021-11-23 | 17:04 | 54.13 | 0.98 | 387 | 35.22 | 32.5 | 2130 | 50.3 | 29.5 | 963 | 17.5 | 21.2 | 19.4 | 23.5 | 2474 | 22.49 | 0 | 2451.51
2021-11-23 | 18:09 | 53.4 | 1.03 | 387 | 34.85 | 35.4 | 2130 | 50.1 | 32.4 | 963 | 17.3 | 20.9 | 19.1 | 23.2 | 2463 | 21.87 | 0 | 2441.13
2021-11-23 | 19:14 | 53.46 | 1.07 | 335 | 34.85 | 37.2 | 2130 | 50.1 | 34.4 | 963 | 17.3 | 21 | 19.2 | 23.2 | 2490 | 22.86 | 0 | 2467.14
2021-11-23 | 20:19 | 52.96 | 1.11 | 335 | 34.78 | 38.8 | 2130 | 50 | 36 | 963 | 17.1 | 20.8 | 18.9 | 23 | 2470 | 21.81 | 0 | 2448.19
2021-11-23 | 21:24 | 53.6 | 1.13 | 335 | 34.87 | 39.6 | 2130 | 50.1 | 36.9 | 962 | 17.3 | 21 | 19.2 | 23.3 | 2540 | 21.47 | 0 | 2518.53
2021-11-23 | 22:29 | 53.94 | 1.16 | 335 | 35.16 | 40.3 | 2130 | 49.9 | 37.7 | 963 | 17.4 | 21.1 | 19.3 | 23.4 | 2530 | 24.3 | 0 | 2505.7
2021-11-23 | 23:34 | 53.84 | 1.17 | 335 | 35.17 | 40.6 | 2130 | 49.9 | 38 | 963 | 17.4 | 21.1 | 19.3 | 23.4 | 2426 | 24.69 | 0 | 2401.31
2021-11-24 | 0:39 | 53.88 | 1.13 | 335 | 35.18 | 40.4 | 2130 | 50 | 37.8 | 963 | 17.4 | 21.1 | 19.3 | 23.4 | 2460 | 24.69 | 0 | 2435.31
2021-11-24 | 1:44 | 54.41 | 0.7 | 335 | 35.33 | 39.8 | 2130 | 49.8 | 37.2 | 964 | 17.6 | 21.3 | 19.5 | 23.7 | 2510 | 24.18 | 0 | 2485.82
2021-11-24 | 2:49 | 54.47 | 0.39 | 335 | 35.27 | 38.8 | 2100 | 49.9 | 36.3 | 964 | 17.6 | 21.4 | 19.6 | 23.7 | 2227 | 24.07 | 0 | 2202.93
2021-11-24 | 3:54 | 54.44 | 0.53 | 335 | 35.31 | 38.3 | 2130 | 50.1 | 35.7 | 964 | 17.6 | 21.3 | 19.5 | 23.7 | 2500 | 24.23 | 0 | 2475.77
2021-11-24 | 4:59 | 54.55 | 0.52 | 335 | 35.46 | 38 | 2130 | 50 | 35.4 | 964 | 17.7 | 21.4 | 19.6 | 23.7 | 2622 | 24.01 | 0 | 2597.99
2021-11-24 | 6:04 | 55.07 | 0.7 | 339 | 35.67 | 37.9 | 2130 | 49.9 | 35.3 | 964 | 17.8 | 21.6 | 19.8 | 23.9 | 2558 | 23.96 | 0 | 2534.04
2021-11-24 | 7:09 | 55.02 | 0.76 | 339 | 35.96 | 37.2 | 2130 | 50 | 34.7 | 965 | 17.8 | 21.6 | 19.7 | 23.9 | 2510 | 23.68 | 0 | 2486.32
2021-11-24 | 8:14 | 54.88 | 0.82 | 339 | 35.76 | 36.9 | 2130 | 50.1 | 34.3 | 966 | 17.8 | 21.5 | 19.7 | 23.9 | 2565 | 23.44 | 0 | 2541.56
2021-11-24 | 9:19 | 55.18 | 0.84 | 339 | 35.82 | 36.9 | 2130 | 49.9 | 34.3 | 967 | 17.9 | 21.6 | 19.8 | 24 | 2490 | 22.13 | 0 | 2467.87
2021-11-24 | 10:24 | 55.07 | 0.82 | 339 | 35.83 | 37 | 2130 | 50.1 | 34.4 | 968 | 17.8 | 21.6 | 19.8 | 23.9 | 2627 | 24.31 | 0 | 2602.69
2021-11-24 | 11:29 | 55.08 | 0.75 | 339 | 36.18 | 36.6 | 2130 | 50.1 | 34 | 968 | 17.8 | 21.6 | 19.7 | 23.9 | 2590 | 24.07 | 0 | 2565.93
2021-11-24 | 12:34 | 54.92 | 0.69 | 339 | 35.98 | 35.7 | 2130 | 50.1 | 33.2 | 969 | 17.7 | 21.5 | 19.7 | 23.9 | 2553 | 24.3 | 0 | 2528.7
2021-11-24 | 13:39 | 56.03 | 0.77 | 339 | 36.35 | 34.9 | 2130 | 50 | 32.3 | 969 | 18.2 | 22 | 20.1 | 24.4 | 2743 | 24.24 | 0 | 2718.76
2021-11-24 | 14:44 | 56.61 | 0.87 | 339 | 36.38 | 34 | 2130 | 50.4 | 31.4 | 969 | 18.4 | 22.2 | 20.4 | 24.6 | 2573 | 23.61 | 0 | 2549.39
2021-11-24 | 15:49 | 56.51 | 0.91 | 339 | 36.53 | 33.7 | 2130 | 50 | 30.9 | 970 | 18.3 | 22.2 | 20.3 | 24.6 | 2460 | 23.33 | 0 | 2436.67
2021-11-24 | 16:54 | 56.49 | 0.91 | 326 | 36.41 | 33.2 | 2130 | 50.2 | 30.4 | 970 | 18.3 | 22.1 | 20.3 | 24.6 | 2455 | 23.56 | 0 | 2431.44
2021-11-24 | 17:59 | 56.21 | 0.93 | 326 | 36.44 | 33.2 | 2130 | 50 | 30.3 | 970 | 18.2 | 22 | 20.2 | 24.4 | 2427 | 23.18 | 0 | 2403.82
2021-11-24 | 19:04 | 55.8 | 0.89 | 326 | 36.41 | 33.2 | 2130 | 50 | 30.3 | 971 | 18.1 | 21.9 | 20 | 24.3 | 2548 | 22.63 | 0 | 2525.37
2021-11-24 | 20:09 | 56.06 | 0.94 | 326 | 36.19 | 33.2 | 2130 | 49.7 | 30.2 | 971 | 18.2 | 22 | 20.2 | 24.4 | 2540 | 22.57 | 0 | 2517.43
2021-11-24 | 21:14 | 56.33 | 0.91 | 326 | 35.97 | 16.3 | 2130 | 49.7 | 14.1 | 970 | 18.3 | 22.1 | 20.3 | 24.5 | 2530 | 24.48 | 0 | 2505.52
2021-11-24 | 22:19 | 55.7 | 0.98 | 326 | 36.25 | 12.9 | 2130 | 50 | 9.8 | 970 | 18 | 21.8 | 20 | 24.2 | 2426 | 21.48 | 0 | 2404.52
2021-11-24 | 23:24 | 56.17 | 1.01 | 326 | 36.28 | 12.5 | 2100 | 50.4 | 9.1 | 970 | 18.2 | 22 | 20.2 | 24.4 | 2460 | 21.35 | 0 | 2438.65
2021-11-25 | 0:29 | 56.12 | 1.01 | 326 | 36.38 | 12.3 | 2130 | 49.7 | 8.8 | 970 | 18.2 | 22 | 20.2 | 24.4 | 2510 | 21.43 | 0 | 2488.57
2021-11-25 | 1:34 | 55.66 | 1.01 | 326 | 36.15 | 13.6 | 2100 | 49.5 | 10.3 | 969 | 18 | 21.8 | 20 | 24.2 | 2227 | 21.64 | 0 | 2205.36
2021-11-25 | 2:39 | 56.23 | 1.04 | 326 | 36.24 | 13 | 2130 | 50.3 | 9.5 | 969 | 18.3 | 22 | 20.2 | 24.4 | 2500 | 21.56 | 0 | 2478.44
2021-11-25 | 3:44 | 55.87 | 1.03 | 328 | 36.19 | 12.9 | 2130 | 49.7 | 9.4 | 969 | 18.1 | 21.9 | 20.1 | 24.3 | 2622 | 23.42 | 0 | 2598.58
2021-11-25 | 4:49 | 56.2 | 1.02 | 328 | 36.07 | 15.4 | 2100 | 50.5 | 11.7 | 969 | 18.3 | 22 | 20.3 | 24.4 | 2558 | 23.27 | 0 | 2534.73
2021-11-25 | 5:54 | 55.86 | 0.98 | 328 | 35.87 | 19 | 2100 | 50.2 | 15.6 | 969 | 18.1 | 21.9 | 20.1 | 24.3 | 2510 | 23.63 | 0 | 2486.37
2021-11-25 | 6:59 | 55.48 | 1.12 | 328 | 35.76 | 20.8 | 2130 | 50 | 17.4 | 969 | 18 | 21.7 | 20 | 24.1 | 2565 | 23.3 | 0 | 2541.7
2021-11-25 | 8:04 | 55.43 | 1 | 328 | 35.88 | 21.5 | 2130 | 50 | 18.2 | 969 | 18 | 21.7 | 19.9 | 24.1 | 2490 | 23.06 | 0 | 2466.94
2021-11-25 | 9:09 | 55.19 | 0.95 | 328 | 35.88 | 21.8 | 2130 | 50.2 | 18.6 | 969 | 17.9 | 21.6 | 19.8 | 24 | 2627 | 23.28 | 0 | 2603.72
2021-11-25 | 10:14 | 55.48 | 0.94 | 328 | 35.91 | 21.6 | 2130 | 50 | 18.4 | 969 | 18 | 21.7 | 19.9 | 24.1 | 2590 | 23.34 | 0 | 2566.66
2021-11-25 | 11:19 | 55.68 | 0.95 | 328 | 36.06 | 21.9 | 2100 | 50 | 18.6 | 969 | 18 | 21.8 | 20 | 24.2 | 2553 | 23.22 | 0 | 2529.78
2021-11-25 | 12:24 | 56.3 | 0.92 | 328 | 36.12 | 22.3 | 2130 | 49.9 | 19.1 | 969 | 18.3 | 22.1 | 20.3 | 24.5 | 2743 | 22.28 | 0 | 2720.72
2021-11-25 | 13:29 | 56.27 | 0.92 | 328 | 36.12 | 21.8 | 2100 | 50.1 | 18.7 | 968 | 18.3 | 22.1 | 20.3 | 24.5 | 2573 | 21.43 | 0 | 2551.57
2021-11-25 | 14:34 | 56.11 | 0.93 | 330 | 36.3 | 21.6 | 2130 | 49.9 | 18.5 | 968 | 18.2 | 22 | 20.2 | 24.4 | 2460 | 22.08 | 0 | 2437.92
2021-11-25 | 15:39 | 56.03 | 0.93 | 330 | 36.18 | 22.6 | 2130 | 50.3 | 19.4 | 968 | 18.2 | 22 | 20.2 | 24.4 | 2455 | 20.51 | 0 | 2434.49
2021-11-25 | 16:44 | 56.22 | 0.91 | 330 | 36.08 | 22.5 | 2130 | 50.2 | 19.4 | 968 | 18.3 | 22 | 20.3 | 24.4 | 2427 | 20.45 | 0 | 2406.55
2021-11-25 | 17:49 | 56.28 | 0.9 | 330 | 36.13 | 23.3 | 2130 | 49.7 | 20.1 | 968 | 18.3 | 22.1 | 20.3 | 24.5 | 2548 | 19.84 | 0 | 2528.16
2021-11-25 | 18:54 | 55.8 | 0.9 | 330 | 36.15 | 23.3 | 2130 | 49.9 | 20.1 | 967 | 18.1 | 21.9 | 20.1 | 24.3 | 2510 | 20.49 | 0 | 2489.51
2021-11-25 | 19:59 | 55.56 | 0.92 | 330 | 36.08 | 23.2 | 2130 | 50.4 | 20.2 | 967 | 18 | 21.8 | 20 | 24.2 | 2227 | 20.74 | 0 | 2206.26
2021-11-25 | 21:04 | 55.84 | 0.91 | 330 | 36.15 | 22.5 | 2130 | 49.9 | 19.5 | 967 | 18.1 | 21.9 | 20.1 | 24.3 | 2500 | 22.66 | 0 | 2477.34
2021-11-25 | 22:09 | 55.66 | 0.94 | 330 | 36.15 | 21.7 | 2130 | 50 | 18.6 | 967 | 18 | 21.8 | 20 | 24.2 | 2622 | 22.8 | 0 | 2599.2
2021-11-25 | 23:14 | 55.81 | 0.94 | 330 | 36.24 | 19.6 | 2130 | 50 | 16.7 | 966 | 18.1 | 21.9 | 20.1 | 24.3 | 2558 | 23.13 | 0 | 2534.87
2021-11-26 | 0:19 | 56.13 | 0.9 | 330 | 36.2 | 19.4 | 2130 | 50.2 | 16.3 | 966 | 18.2 | 22 | 20.2 | 24.4 | 2510 | 22.73 | 0 | 2487.27
2021-11-26 | 1:24 | 55.78 | 0.77 | 333 | 36.19 | 19.7 | 2130 | 50.2 | 16.6 | 966 | 18.1 | 21.9 | 20 | 24.2 | 2565 | 22.31 | 0 | 2542.69
2021-11-26 | 2:29 | 55.83 | 0.8 | 333 | 36.04 | 20.4 | 2100 | 49.7 | 17.3 | 966 | 18.1 | 21.9 | 20.1 | 24.3 | 2490 | 22.31 | 0 | 2467.69
2021-11-26 | 3:34 | 55.88 | 0.72 | 333 | 36.16 | 20.4 | 2130 | 50 | 17.3 | 966 | 18.1 | 21.9 | 20.1 | 24.3 | 2627 | 23.27 | 0 | 2603.73
2021-11-26 | 4:39 | 55.5 | 0.79 | 333 | 36.21 | 20.2 | 2100 | 49.9 | 17.1 | 965 | 18 | 21.8 | 19.9 | 24.1 | 2590 | 22.94 | 0 | 2567.06
2021-11-26 | 5:44 | 55.77 | 0.79 | 333 | 36.09 | 20.2 | 2130 | 49.8 | 17.1 | 965 | 18.1 | 21.9 | 20.1 | 24.2 | 2553 | 22.61 | 0 | 2530.39
2021-11-26 | 6:49 | 55.88 | 0.83 | 333 | 36.15 | 20.3 | 2130 | 49.5 | 17.1 | 965 | 18.1 | 21.9 | 20.1 | 24.3 | 2743 | 22.46 | 0 | 2720.54
2021-11-26 | 7:54 | 56.53 | 0.87 | 333 | 36.36 | 15.2 | 2100 | 50 | 12.5 | 965 | 18.4 | 22.2 | 20.4 | 24.6 | 2573 | 22.79 | 0 | 2550.21
2021-11-26 | 8:59 | 56.14 | 0.47 | 333 | 36.47 | 13 | 2130 | 49.9 | 9.7 | 965 | 18.2 | 22 | 20.2 | 24.4 | 2460 | 22.42 | 0 | 2437.58
2021-11-26 | 10:04 | 56.3 | 0.5 | 333 | 36.28 | 16.1 | 2130 | 49.7 | 12.6 | 965 | 18.3 | 22.1 | 20.3 | 24.5 | 2455 | 22.08 | 0 | 2432.92
2021-11-26 | 11:09 | 55.83 | 0.69 | 333 | 36.29 | 19 | 2130 | 50.6 | 15.6 | 965 | 18.1 | 21.9 | 20.1 | 24.3 | 2427 | 21.96 | 0 | 2405.04
2021-11-26 | 12:14 | 56.38 | 0.57 | 346 | 36.25 | 20 | 2130 | 49.8 | 16.6 | 965 | 18.3 | 22.1 | 20.3 | 24.5 | 2548 | 22.42 | 0 | 2525.58
2021-11-26 | 13:19 | 56.25 | 0.36 | 346 | 36.22 | 22.4 | 2130 | 49.4 | 18.8 | 964 | 18.3 | 22 | 20.3 | 24.5 | 2427 | 22.6 | 0 | 2404.4
2021-11-26 | 14:24 | 55.33 | 0.43 | 346 | 36.31 | 24.4 | 2130 | 50 | 21.4 | 963 | 17.9 | 21.7 | 19.8 | 24.1 | 2548 | 23.38 | 0 | 2524.62
2021-11-26 | 15:29 | 55.71 | 0.49 | 346 | 36.24 | 23.1 | 2130 | 50.3 | 20.4 | 963 | 18 | 21.8 | 20 | 24.2 | 2425 | 24.22 | 0 | 2400.78
2021-11-26 | 16:34 | 56.31 | 0.61 | 346 | 36.29 | 19.5 | 2130 | 49.9 | 16.7 | 963 | 18.3 | 22.1 | 20.3 | 24.5 | 2522 | 23.48 | 0 | 2498.52
2021-11-26 | 17:39 | 56.25 | 0.57 | 346 | 36.39 | 18 | 2130 | 49.9 | 15.1 | 963 | 18.2 | 22 | 20.2 | 24.5 | 2504 | 22.85 | 0 | 2481.15
2021-11-26 | 18:44 | 55.84 | 0.62 | 346 | 36.3 | 21.9 | 2130 | 49.6 | 18.5 | 963 | 18.1 | 21.9 | 20.1 | 24.3 | 2450 | 22.15 | 0 | 2427.85
2021-11-26 | 19:49 | 56.19 | 0.71 | 346 | 36.17 | 23.1 | 2130 | 50 | 19.9 | 962 | 18.2 | 22 | 20.2 | 24.4 | 2410 | 22.44 | 0 | 2387.56
2021-11-26 | 20:54 | 55.8 | 0.75 | 346 | 36.2 | 23.9 | 2130 | 50 | 20.8 | 962 | 18.1 | 21.9 | 20.1 | 24.3 | 2474 | 22.69 | 0 | 2451.31
2021-11-26 | 21:59 | 55.54 | 0.81 | 346 | 36.17 | 24.8 | 2130 | 50.1 | 21.7 | 962 | 18 | 21.8 | 19.9 | 24.1 | 2463 | 22.31 | 0 | 2440.69
2021-11-26 | 23:04 | 55.65 | 0.86 | 354 | 36.26 | 19.9 | 2130 | 50.1 | 17.1 | 961 | 18 | 21.8 | 20 | 24.2 | 2490 | 24.05 | 0 | 2465.95
2021-11-27 | 0:09 | 56.22 | 0.86 | 354 | 36.24 | 19.7 | 2130 | 50.3 | 16.8 | 960 | 18.3 | 22 | 20.2 | 24.4 | 2470 | 24.45 | 0 | 2445.55
2021-11-27 | 1:14 | 55.67 | 0.75 | 354 | 36.48 | 20.2 | 2130 | 50.4 | 17.1 | 960 | 18 | 21.8 | 20 | 24.2 | 2540 | 24.7 | 0 | 2515.3
2021-11-27 | 2:19 | 55.52 | 0.5 | 354 | 36.08 | 20 | 2130 | 50.4 | 16.8 | 959 | 18 | 21.8 | 19.9 | 24.1 | 2530 | 24.65 | 0 | 2505.35
2021-11-27 | 3:24 | 56.17 | 0.45 | 354 | 36.18 | 20.6 | 2130 | 49.7 | 17.5 | 958 | 18.2 | 22 | 20.2 | 24.4 | 2426 | 24.16 | 0 | 2401.84
2021-11-27 | 4:29 | 56.04 | 0.62 | 354 | 36.3 | 21.2 | 2130 | 49.5 | 18.1 | 957 | 18.2 | 22 | 20.2 | 24.4 | 2460 | 23.97 | 0 | 2436.03
2021-11-27 | 5:34 | 55.61 | 1.23 | 354 | 36.22 | 22 | 2130 | 50 | 18.8 | 959 | 18 | 21.8 | 20 | 24.2 | 2510 | 24.1 | 0 | 2485.9
2021-11-27 | 6:39 | 55.26 | 0.82 | 354 | 36.19 | 25.6 | 2130 | 49.8 | 22.1 | 960 | 17.9 | 21.7 | 19.8 | 24 | 2227 | 24.16 | 0 | 2202.84
2021-11-27 | 7:44 | 55.11 | 0.77 | 354 | 35.77 | 28.8 | 2130 | 50.9 | 25.6 | 960 | 17.9 | 21.6 | 19.8 | 24 | 2500 | 23.79 | 0 | 2476.21
2021-11-27 | 8:49 | 54.78 | 0.83 | 354 | 35.82 | 30 | 2130 | 49.8 | 26.8 | 961 | 17.7 | 21.5 | 19.6 | 23.8 | 2622 | 23.96 | 0 | 2598.04
2021-11-27 | 9:54 | 55.01 | 0.81 | 377 | 35.79 | 28 | 2130 | 50.2 | 25.3 | 960 | 17.8 | 21.6 | 19.7 | 23.9 | 2558 | 24.14 | 0 | 2533.86
2021-11-27 | 10:59 | 55.03 | 0.77 | 377 | 35.76 | 29.5 | 2130 | 49.4 | 26.2 | 961 | 17.8 | 21.6 | 19.8 | 23.9 | 2510 | 23.04 | 0 | 2486.96
2021-11-27 | 12:04 | 54.47 | 0.77 | 377 | 35.83 | 31 | 2130 | 49.8 | 27.8 | 960 | 17.6 | 21.4 | 19.5 | 23.7 | 2565 | 22.84 | 0 | 2542.16
2021-11-27 | 13:09 | 55.34 | 0.76 | 377 | 35.93 | 26.2 | 2130 | 49.9 | 23.3 | 960 | 17.9 | 21.7 | 19.9 | 24.1 | 2490 | 21.21 | 0 | 2468.79
2021-11-27 | 14:14 | 55.99 | 0.78 | 377 | 36.29 | 24.7 | 2130 | 49.7 | 21.7 | 959 | 18.2 | 21.9 | 20.1 | 24.3 | 2627 | 21.07 | 0 | 2605.93
2021-11-27 | 15:19 | 55.7 | 0.78 | 377 | 36.25 | 24.8 | 2130 | 50.2 | 21.8 | 960 | 18 | 21.8 | 20 | 24.2 | 2590 | 21.11 | 0 | 2568.89
2021-11-27 | 16:24 | 55.55 | 0.8 | 377 | 36.32 | 24.4 | 2130 | 49.7 | 21.3 | 960 | 18 | 21.8 | 19.9 | 24.2 | 2553 | 22.22 | 0 | 2530.78
2021-11-27 | 17:29 | 55.5 | 0.84 | 377 | 36.15 | 24.1 | 2130 | 50.4 | 21 | 960 | 18 | 21.8 | 19.9 | 24.1 | 2743 | 22.53 | 0 | 2720.47
2021-11-27 | 18:34 | 55.18 | 0.9 | 377 | 36.08 | 26.4 | 2130 | 50.2 | 23.2 | 959 | 17.8 | 21.6 | 19.8 | 24 | 2573 | 22.51 | 0 | 2550.49
2021-11-27 | 19:39 | 54.54 | 0.81 | 377 | 35.66 | 31.1 | 2130 | 49.9 | 27.9 | 960 | 17.6 | 21.4 | 19.6 | 23.7 | 2460 | 20.07 | 0 | 2439.93
2021-11-27 | 20:44 | 54.29 | 0.82 | 394 | 35.44 | 34.7 | 2160 | 50.6 | 31.3 | 960 | 17.6 | 21.3 | 19.5 | 23.6 | 2455 | 20.56 | 0 | 2434.44
2021-11-27 | 21:49 | 53.52 | 0.85 | 394 | 35.31 | 35.8 | 2130 | 50.2 | 32.8 | 959 | 17.3 | 21 | 19.2 | 23.3 | 2427 | 20.81 | 0 | 2406.19
2021-11-27 | 22:54 | 53.94 | 0.87 | 394 | 35.51 | 36.2 | 2130 | 50.2 | 33.2 | 959 | 17.4 | 21.1 | 19.3 | 23.4 | 2548 | 21 | 0 | 2527
2021-11-27 | 23:59 | 54.1 | 0.88 | 394 | 35.56 | 37.5 | 2130 | 50.3 | 34.6 | 960 | 17.5 | 21.2 | 19.4 | 23.5 | 2540 | 20.94 | 0 | 2519.06
2021-11-28 | 1:04 | 53.96 | 0.95 | 394 | 35.4 | 38 | 2130 | 50.2 | 35.2 | 961 | 17.4 | 21.2 | 19.3 | 23.5 | 2530 | 23.34 | 0 | 2506.66
2021-11-28 | 2:09 | 54.3 | 1.07 | 394 | 35.65 | 38.1 | 2130 | 50 | 35.3 | 960 | 17.5 | 21.3 | 19.5 | 23.6 | 2426 | 23.34 | 0 | 2402.66
2021-11-28 | 3:14 | 54.65 | 1.05 | 394 | 35.64 | 38.1 | 2130 | 50 | 35.4 | 960 | 17.7 | 21.4 | 19.6 | 23.8 | 2460 | 22.87 | 0 | 2437.13
2021-11-28 | 4:19 | 54.45 | 1.01 | 394 | 35.65 | 38.8 | 2130 | 50.2 | 36 | 959 | 17.6 | 21.3 | 19.5 | 23.7 | 2510 | 22.32 | 0 | 2487.68
2021-11-28 | 5:24 | 54.12 | 1.02 | 394 | 35.41 | 38.8 | 2130 | 49.6 | 36.1 | 959 | 17.5 | 21.2 | 19.4 | 23.5 | 2227 | 22.2 | 0 | 2204.8
2021-11-28 | 6:29 | 53.59 | 1.02 | 394 | 35.36 | 38.8 | 2130 | 49.9 | 36.1 | 959 | 17.3 | 21 | 19.2 | 23.3 | 2500 | 23.69 | 0 | 2476.31
2021-11-28 | 7:34 | 53.71 | 1.11 | 354 | 35.46 | 39 | 2130 | 50.5 | 36.2 | 959 | 17.3 | 21.1 | 19.2 | 23.4 | 2622 | 24.37 | 0 | 2597.63
2021-11-28 | 8:39 | 54.13 | 1.16 | 354 | 35.72 | 39.3 | 2130 | 50.3 | 36.5 | 959 | 17.5 | 21.2 | 19.4 | 23.5 | 2558 | 24.68 | 0 | 2533.32
2021-11-28 | 9:44 | 54.84 | 1.18 | 354 | 36.14 | 39.7 | 2130 | 50.1 | 36.9 | 959 | 17.7 | 21.5 | 19.6 | 23.8 | 2510 | 25.03 | 0 | 2484.97
2021-11-28 | 10:49 | 54.62 | 1.2 | 354 | 36.15 | 39.7 | 2130 | 49.8 | 36.9 | 958 | 17.6 | 21.4 | 19.5 | 23.7 | 2565 | 25.6 | 0 | 2539.4
2021-11-28 | 11:54 | 54.54 | 1.18 | 354 | 36.15 | 39.8 | 2130 | 49.8 | 37.1 | 957 | 17.6 | 21.4 | 19.5 | 23.7 | 2490 | 25.36 | 0 | 2464.64
2021-11-28 | 12:59 | 54.1 | 1.16 | 354 | 36.06 | 40.3 | 2130 | 50 | 37.5 | 957 | 17.4 | 21.2 | 19.3 | 23.5 | 2627 | 25.4 | 0 | 2601.6
2021-11-28 | 14:04 | 54.6 | 1.18 | 354 | 35.91 | 42 | 2130 | 50.2 | 39.3 | 957 | 17.6 | 21.4 | 19.5 | 23.7 | 2590 | 23.86 | 0 | 2566.14
2021-11-28 | 15:09 | 54.33 | 1.22 | 354 | 35.88 | 42.6 | 2130 | 50 | 39.8 | 957 | 17.5 | 21.3 | 19.4 | 23.6 | 2553 | 23.57 | 0 | 2529.43
2021-11-28 | 16:14 | 53.97 | 1.17 | 354 | 35.83 | 42.7 | 2130 | 50.1 | 40 | 957 | 17.4 | 21.2 | 19.3 | 23.5 | 2743 | 24.18 | 0 | 2718.82
2021-11-28 | 17:19 | 53.88 | 1.13 | 354 | 35.88 | 42 | 2130 | 50.1 | 39.4 | 957 | 17.3 | 21.1 | 19.2 | 23.4 | 2573 | 24.07 | 0 | 2548.93
2021-11-28 | 18:24 | 53.99 | 1.13 | 361 | 35.76 | 42.1 | 2130 | 49.9 | 39.5 | 957 | 17.4 | 21.2 | 19.3 | 23.5 | 2460 | 24.22 | 0 | 2435.78
2021-11-28 | 19:29 | 54.23 | 1.15 | 361 | 35.79 | 41.6 | 2130 | 49.9 | 38.9 | 958 | 17.5 | 21.3 | 19.4 | 23.6 | 2455 | 24.86 | 0 | 2430.14
2021-11-28 | 20:34 | 54.13 | 1.16 | 361 | 35.9 | 41.2 | 2130 | 49.9 | 38.6 | 958 | 17.4 | 21.2 | 19.3 | 23.5 | 2427 | 24.8 | 0 | 2402.2
2021-11-28 | 21:39 | 54.01 | 1.21 | 361 | 35.67 | 41.4 | 2130 | 49.9 | 38.7 | 959 | 17.4 | 21.2 | 19.3 | 23.5 | 2548 | 24.48 | 0 | 2523.52
2021-11-28 | 22:44 | 53.78 | 1.21 | 361 | 35.82 | 41.6 | 2130 | 50.2 | 38.9 | 960 | 17.3 | 21.1 | 19.2 | 23.4 | 2510 | 21.88 | 0 | 2488.12
2021-11-28 | 23:49 | 53.76 | 1.06 | 361 | 35.62 | 41.5 | 2130 | 50 | 38.8 | 960 | 17.3 | 21.1 | 19.2 | 23.4 | 2227 | 22.32 | 0 | 2204.68
2021-11-29 | 0:54 | 53.62 | 0.6 | 361 | 35.72 | 41 | 2130 | 49.8 | 38.3 | 960 | 17.3 | 21 | 19.1 | 23.3 | 2500 | 23.36 | 0 | 2476.64
2021-11-29 | 1:59 | 53.97 | 0.38 | 361 | 35.74 | 40.8 | 2130 | 50.3 | 38.2 | 959 | 17.4 | 21.2 | 19.3 | 23.5 | 2622 | 25.16 | 0 | 2596.84
2021-11-29 | 3:04 | 53.82 | 0.34 | 361 | 35.69 | 40.7 | 2130 | 50 | 38 | 959 | 17.3 | 21.1 | 19.2 | 23.4 | 2558 | 23.71 | 0 | 2534.29
2021-11-29 | 4:09 | 53.99 | 0.44 | 361 | 35.6 | 40.6 | 2130 | 50 | 37.8 | 959 | 17.4 | 21.2 | 19.3 | 23.5 | 2510 | 23.94 | 0 | 2486.06
2021-11-29 | 5:14 | 54.19 | 0.69 | 360 | 35.69 | 40.6 | 2130 | 50.2 | 37.9 | 959 | 17.5 | 21.2 | 19.4 | 23.6 | 2565 | 23.81 | 0 | 2541.19
2021-11-29 | 6:19 | 54.17 | 0.8 | 360 | 35.72 | 41 | 2160 | 50.2 | 38.3 | 959 | 17.5 | 21.2 | 19.4 | 23.5 | 2490 | 23.43 | 0 | 2466.57
2021-11-29 | 7:24 | 53.78 | 0.91 | 360 | 35.62 | 40.5 | 2130 | 49.9 | 37.8 | 959 | 17.3 | 21.1 | 19.2 | 23.4 | 2627 | 23.27 | 0 | 2603.73
2021-11-29 | 8:29 | 53.99 | 1.04 | 360 | 35.62 | 41.2 | 2130 | 50 | 38.4 | 960 | 17.4 | 21.2 | 19.3 | 23.5 | 2590 | 23.06 | 0 | 2566.94
2021-11-29 | 9:34 | 54.37 | 0.65 | 360 | 35.68 | 42.5 | 2130 | 49.8 | 39.7 | 959 | 17.6 | 21.3 | 19.5 | 23.6 | 2553 | 23.3 | 0 | 2529.7
2021-11-29 | 10:39 | 54.28 | 0.59 | 360 | 35.74 | 43.2 | 2130 | 49.9 | 40.4 | 959 | 17.5 | 21.3 | 19.4 | 23.6 | 2743 | 25.26 | 0 | 2717.74
2021-11-29 | 11:44 | 54.26 | 0.49 | 360 | 35.62 | 44.5 | 2130 | 50 | 41.7 | 958 | 17.5 | 21.3 | 19.4 | 23.6 | 2573 | 25.76 | 0 | 2547.24
2021-11-29 | 12:49 | 54.33 | 0.22 | 360 | 35.65 | 45.7 | 2130 | 50 | 43 | 957 | 17.5 | 21.3 | 19.5 | 23.6 | 2460 | 25.45 | 0 | 2434.55
2021-11-29 | 13:54 | 54.15 | 0.29 | 360 | 35.78 | 41.2 | 2130 | 50 | 41.5 | 956 | 17.5 | 21.2 | 19.4 | 23.5 | 2455 | 26.03 | 0 | 2428.97
2021-11-29 | 14:59 | 54.88 | 0.47 | 360 | 35.78 | 33.2 | 2130 | 50.1 | 30.8 | 957 | 17.8 | 21.5 | 19.7 | 23.9 | 2427 | 25.52 | 0 | 2401.48
2021-11-29 | 16:04 | 54.03 | 0.46 | 373 | 35.91 | 30.5 | 2130 | 50.2 | 27.7 | 956 | 17.4 | 21.2 | 19.3 | 23.5 | 2548 | 23.93 | 0 | 2524.07
2021-11-29 | 17:09 | 54.88 | 0.38 | 373 | 35.84 | 29.4 | 2160 | 46.2 | 26.5 | 955 | 17.7 | 21.5 | 19.7 | 23.9 | 2427 | 24.26 | 0 | 2402.74
2021-11-29 | 18:14 | 54.55 | 0.67 | 373 | 35.93 | 28.8 | 2130 | 48.3 | 25.9 | 954 | 17.6 | 21.4 | 19.5 | 23.7 | 2548 | 23.73 | 0 | 2524.27
2021-11-29 | 19:19 | 54.83 | 0.39 | 373 | 35.67 | 28.5 | 2130 | 50 | 25.6 | 952 | 17.7 | 21.5 | 19.7 | 23.8 | 2425 | 23.69 | 0 | 2401.31
2021-11-29 | 20:24 | 55.85 | 0.37 | 373 | 36.45 | 28.3 | 2160 | 51 | 25.2 | 952 | 18.1 | 21.9 | 20.1 | 24.3 | 2522 | 23.55 | 0 | 2498.45
2021-11-29 | 21:29 | 55.11 | 0.37 | 373 | 36.3 | 29.5 | 2160 | 49.9 | 26.5 | 953 | 17.8 | 21.6 | 19.7 | 24 | 2504 | 23.5 | 0 | 2480.5
2021-11-29 | 22:34 | 55.88 | 0.43 | 373 | 36.28 | 29.7 | 2130 | 50.1 | 26.8 | 954 | 18.1 | 21.9 | 20.1 | 24.3 | 2450 | 23.36 | 0 | 2426.64
2021-11-29 | 23:39 | 55.69 | 0.37 | 373 | 36.39 | 27.8 | 2130 | 50.1 | 25.1 | 955 | 18 | 21.8 | 20 | 24.2 | 2410 | 22.77 | 0 | 2387.23
2021-11-30 | 0:44 | 55.3 | 0.36 | 373 | 36.2 | 24.5 | 2130 | 50 | 21.7 | 955 | 17.9 | 21.7 | 19.8 | 24 | 2474 | 22.5 | 0 | 2451.5
2021-11-30 | 1:49 | 55.41 | 0.37 | 373 | 36.19 | 22.5 | 2130 | 49.9 | 19.5 | 956 | 17.9 | 21.7 | 19.9 | 24.1 | 2463 | 22.64 | 0 | 2440.36
2021-11-30 | 2:54 | 55.45 | 0.33 | 401 | 36.03 | 22.3 | 2130 | 50.2 | 19 | 956 | 18 | 21.7 | 19.9 | 24.1 | 2490 | 23.02 | 0 | 2466.98
2021-11-30 | 3:59 | 55.26 | 0.46 | 401 | 36.17 | 23.6 | 2130 | 49.8 | 20.4 | 956 | 17.9 | 21.7 | 19.8 | 24 | 2470 | 23.64 | 0 | 2446.36
2021-11-30 | 5:04 | 54.95 | 0.6 | 401 | 36.03 | 23.7 | 2130 | 50.2 | 20.4 | 956 | 17.8 | 21.5 | 19.7 | 23.9 | 2540 | 23.36 | 0 | 2516.64
2021-11-30 | 6:09 | 55.62 | 0.8 | 401 | 36 | 22 | 2130 | 49.8 | 19 | 958 | 18 | 21.8 | 20 | 24.2 | 2530 | 22.52 | 0 | 2507.48
2021-11-30 | 7:14 | 54.93 | 0.76 | 401 | 36.05 | 20.4 | 2130 | 50.1 | 17.5 | 958 | 17.7 | 21.5 | 19.7 | 23.9 | 2426 | 24.41 | 0 | 2401.59
2021-11-30 | 8:19 | 55.19 | 0.69 | 401 | 36.17 | 18.5 | 2130 | 49.9 | 15.4 | 957 | 17.8 | 21.6 | 19.8 | 24 | 2460 | 24.75 | 0 | 2435.25
2021-11-30 | 9:24 | 55.18 | 0.72 | 401 | 36.18 | 18.1 | 2130 | 49.8 | 15 | 956 | 17.8 | 21.6 | 19.8 | 24 | 2510 | 23.37 | 0 | 2486.63
2021-11-30 | 10:29 | 55.67 | 0.76 | 401 | 36.22 | 17.2 | 2160 | 50.1 | 13.9 | 953 | 18 | 21.8 | 20 | 24.2 | 2227 | 22.6 | 0 | 2204.4
2021-11-30 | 11:34 | 55.68 | 0.65 | 401 | 36.18 | 20.6 | 2130 | 49.8 | 17.2 | 951 | 18 | 21.8 | 20 | 24.2 | 2500 | 23.82 | 0 | 2476.18
2021-11-30 | 12:39 | 55.28 | 0.66 | 401 | 36.12 | 25.4 | 2160 | 50.2 | 21.8 | 949 | 17.9 | 21.7 | 19.8 | 24 | 2622 | 24.35 | 0 | 2597.65
2021-11-30 | 13:44 | 55.3 | 0.63 | 372 | 36.21 | 25.3 | 2160 | 49.9 | 22.3 | 946 | 17.9 | 21.7 | 19.8 | 24 | 2558 | 22.36 | 0 | 2535.64
2021-11-30 | 14:49 | 55.15 | 0.61 | 372 | 36.08 | 28.5 | 2160 | 50 | 25.4 | 944 | 17.8 | 21.6 | 19.8 | 24 | 2510 | 22.4 | 0 | 2487.6
2021-11-30 | 15:54 | 55.1 | 0.61 | 372 | 36.14 | 28.4 | 2160 | 49.9 | 25.4 | 943 | 17.8 | 21.6 | 19.7 | 24 | 2565 | 25.53 | 0 | 2539.47
2021-11-30 | 16:59 | 54.51 | 0.56 | 372 | 36.09 | 28.5 | 2130 | 49.8 | 25.2 | 945 | 17.6 | 21.4 | 19.5 | 23.7 | 2490 | 25.44 | 0 | 2464.56
2021-11-30 | 18:04 | 54.02 | 0.55 | 372 | 35.67 | 32.2 | 2130 | 49.7 | 29 | 947 | 17.4 | 21.2 | 19.3 | 23.5 | 2627 | 25.2 | 0 | 2601.8
2021-11-30 | 19:09 | 54.17 | 0.54 | 372 | 35.5 | 32.9 | 2160 | 49.9 | 30 | 947 | 17.5 | 21.2 | 19.4 | 23.6 | 2590 | 25.02 | 0 | 2564.98
2021-11-30 | 20:14 | 53.62 | 0.52 | 372 | 35.72 | 34.4 | 2130 | 50.2 | 31.5 | 950 | 17.3 | 21 | 19.2 | 23.3 | 2553 | 25.02 | 0 | 2527.98
2021-11-30 | 21:19 | 54.46 | 0.51 | 372 | 35.8 | 34 | 2160 | 50 | 31.2 | 949 | 17.6 | 21.3 | 19.5 | 23.7 | 2743 | 24.98 | 0 | 2718.02
2021-11-30 | 22:24 | 54.84 | 0.51 | 372 | 36.14 | 33.4 | 2130 | 49.9 | 30.6 | 950 | 17.7 | 21.5 | 19.6 | 23.8 | 2573 | 22.98 | 0 | 2550.02
2021-11-30 | 23:29 | 54.8 | 0.47 | 372 | 35.99 | 33.9 | 2130 | 50.2 | 31.1 | 951 | 17.7 | 21.5 | 19.6 | 23.8 | 2460 | 23.74 | 0 | 2436.26
2021-12-01 | 0:34 | 54.19 | 0.43 | 479 | 35.8 | 34.3 | 2130 | 50 | 31.5 | 952 | 17.5 | 21.2 | 19.4 | 23.6 | 2455 | 24.23 | 0 | 2430.77
2021-12-01 | 1:39 | 54.31 | 0.23 | 479 | 35.86 | 35 | 2160 | 50.1 | 32.1 | 953 | 17.5 | 21.3 | 19.4 | 23.6 | 2427 | 24.08 | 0 | 2402.92
2021-12-01 | 2:44 | 54.49 | 0.15 | 479 | 35.91 | 36 | 2160 | 49.8 | 33.2 | 954 | 17.6 | 21.4 | 19.5 | 23.7 | 2548 | 23.36 | 0 | 2524.64
2021-12-01 | 3:49 | 54.68 | 0.41 | 479 | 35.98 | 36.2 | 2130 | 49.8 | 33.5 | 955 | 17.6 | 21.4 | 19.6 | 23.8 | 2540 | 26.08 | 0 | 2513.92
2021-12-01 | 4:54 | 55.74 | 0.4 | 479 | 36.59 | 36 | 2130 | 50.1 | 33.2 | 955 | 18 | 21.9 | 20 | 24.2 | 2530 | 24.26 | 0 | 2505.74
2021-12-01 | 5:59 | 55.93 | 0.34 | 479 | 36.69 | 35.5 | 2130 | 50.2 | 32.8 | 955 | 18.1 | 21.9 | 20.1 | 24.3 | 2426 | 24.01 | 0 | 2401.99
2021-12-01 | 7:04 | 56.06 | 0.15 | 479 | 36.76 | 34.8 | 2130 | 49.9 | 32 | 956 | 18.1 | 22 | 20.1 | 24.4 | 2460 | 24.6 | 0 | 2435.4
2021-12-01 | 8:09 | 55.3 | 0.14 | 479 | 36.46 | 34.7 | 2160 | 50.1 | 31.9 | 957 | 17.9 | 21.7 | 19.8 | 24 | 2510 | 24.99 | 0 | 2485.01
2021-12-01 | 9:14 | 55.05 | 0.69 | 479 | 35.95 | 34.6 | 2130 | 50.1 | 31.9 | 957 | 17.8 | 21.6 | 19.7 | 23.9 | 2227 | 25.49 | 0 | 2201.51
2021-12-01 | 10:19 | 54.93 | 1.83 | 479 | 36.05 | 34.7 | 2130 | 50 | 31.9 | 958 | 17.7 | 21.5 | 19.7 | 23.9 | 2500 | 24.16 | 0 | 2475.84
2021-12-01 | 11:24 | 55.29 | 1.05 | 459 | 36.2 | 21.8 | 2130 | 50 | 19 | 957 | 17.9 | 21.7 | 19.8 | 24 | 2622 | 24.53 | 0 | 2597.47
2021-12-01 | 12:29 | 55.64 | 0.22 | 459 | 36.08 | 21.4 | 2130 | 49.8 | 17.8 | 956 | 18 | 21.8 | 20 | 24.2 | 2558 | 24.06 | 0 | 2533.94
2021-12-01 | 13:34 | 55.01 | 0.79 | 459 | 36.08 | 20.8 | 2130 | 49.7 | 17.7 | 956 | 17.8 | 21.6 | 19.7 | 23.9 | 2510 | 24.74 | 0 | 2485.26
2021-12-01 | 14:39 | 55.29 | 0.7 | 459 | 36.15 | 17.9 | 2130 | 50 | 14.9 | 956 | 17.9 | 21.7 | 19.8 | 24 | 2565 | 24.25 | 0 | 2540.75
2021-12-01 | 15:44 | 55.49 | 0.41 | 459 | 36.14 | 17.4 | 2130 | 49.8 | 14.2 | 956 | 18 | 21.8 | 19.9 | 24.1 | 2490 | 24.08 | 0 | 2465.92
2021-12-01 | 16:49 | 55.99 | 0.2 | 459 | 36.4 | 16.7 | 2160 | 50 | 13.4 | 957 | 18.1 | 21.9 | 20.1 | 24.3 | 2627 | 24.15 | 0 | 2602.85
2021-12-01 | 17:54 | 55.99 | 0.14 | 459 | 36.3 | 16.3 | 2130 | 49.9 | 13 | 957 | 18.1 | 21.9 | 20.1 | 24.3 | 2590 | 24.26 | 0 | 2565.74
2021-12-01 | 18:59 | 55.68 | 0.15 | 459 | 36.13 | 16.4 | 2130 | 50.4 | 13.1 | 958 | 18 | 21.8 | 20 | 24.2 | 2553 | 23.53 | 0 | 2529.47
2021-12-01 | 20:04 | 55.6 | 0.12 | 459 | 36.29 | 15.4 | 2130 | 49.9 | 12 | 958 | 18 | 21.8 | 20 | 24.2 | 2743 | 22.83 | 0 | 2720.17
2021-12-01 | 21:09 | 55.19 | 0.18 | 459 | 36.15 | 15.6 | 2100 | 49.8 | 12.2 | 959 | 17.8 | 21.6 | 19.8 | 24 | 2573 | 25.25 | 0 | 2547.75
2021-12-01 | 22:14 | 55.34 | 0.22 | 445 | 36.05 | 12.9 | 2130 | 49.9 | 9.6 | 959 | 17.9 | 21.7 | 19.9 | 24.1 | 2460 | 25.41 | 0 | 2434.59
2021-12-01 | 23:19 | 55.37 | 0.31 | 445 | 36.12 | 12.9 | 2130 | 49.9 | 9.5 | 960 | 17.9 | 21.7 | 19.9 | 24.1 | 2455 | 24.36 | 0 | 2430.64
2021-12-02 | 0:24 | 55.23 | 0.25 | 445 | 36.1 | 13.4 | 2130 | 50.2 | 10 | 960 | 17.9 | 21.7 | 19.8 | 24 | 2427 | 22.98 | 0 | 2404.02
2021-12-02 | 1:29 | 55.39 | 0.38 | 445 | 36.05 | 13.5 | 2130 | 50.1 | 10.3 | 960 | 17.9 | 21.7 | 19.9 | 24.1 | 2548 | 23.52 | 0 | 2524.48
2021-12-02 | 2:34 | 54.94 | 0.57 | 445 | 35.97 | 13.5 | 2100 | 50.1 | 10.3 | 961 | 17.8 | 21.5 | 19.7 | 23.9 | 2510 | 24.19 | 0 | 2485.81
2021-12-02 | 3:39 | 55.26 | 0.63 | 445 | 35.93 | 13.1 | 2100 | 50.5 | 9.7 | 961 | 17.9 | 21.7 | 19.8 | 24 | 2227 | 24.14 | 0 | 2202.86
2021-12-02 | 4:44 | 55.28 | 0.85 | 445 | 36.02 | 11.8 | 2130 | 50.3 | 8.4 | 962 | 17.9 | 21.7 | 19.8 | 24 | 2500 | 22.78 | 0 | 2477.22
2021-12-02 | 5:49 | 55.3 | 1.17 | 445 | 35.99 | 11.4 | 2130 | 50.5 | 8 | 962 | 17.9 | 21.7 | 19.9 | 24 | 2622 | 22.37 | 0 | 2599.63
2021-12-02 | 6:54 | 54.81 | 1.36 | 445 | 36.09 | 10.9 | 2130 | 50.2 | 7.6 | 962 | 17.7 | 21.5 | 19.6 | 23.8 | 2558 | 23.13 | 0 | 2534.87
2021-12-02 | 7:59 | 56.43 | 1.53 | 445 | 36.31 | 11.2 | 2130 | 50 | 8 | 963 | 18.3 | 22.1 | 20.3 | 24.5 | 2510 | 23.2 | 0 | 2486.8
2021-12-02 | 9:04 | 56.55 | 0.78 | 417 | 36.37 | 11.4 | 2130 | 49.8 | 8 | 964 | 18.4 | 22.2 | 20.4 | 24.6 | 2565 | 23.2 | 0 | 2541.8
2021-12-02 | 10:09 | 56.05 | 0.82 | 417 | 36.43 | 15.2 | 2130 | 50 | 11.6 | 964 | 18.2 | 22 | 20.1 | 24.4 | 2490 | 23.91 | 0 | 2466.09
2021-12-02 | 11:14 | 56.29 | 1.1 | 417 | 36.34 | 17.3 | 2130 | 50.3 | 13.8 | 965 | 18.3 | 22.1 | 20.3 | 24.5 | 2627 | 22.84 | 0 | 2604.16
2021-12-02 | 12:19 | 56.62 | 1.47 | 417 | 36.45 | 20.1 | 2130 | 50.1 | 16.6 | 964 | 18.4 | 22.2 | 20.4 | 24.6 | 2590 | 23.05 | 0 | 2566.95
2021-12-02 | 13:24 | 55.71 | 0.74 | 417 | 36.3 | 21.5 | 2130 | 50.2 | 18.1 | 963 | 18 | 21.8 | 20 | 24.2 | 2553 | 22.73 | 0 | 2530.27
2021-12-02 | 14:29 | 56.06 | 1.08 | 417 | 36.39 | 22.2 | 2130 | 50 | 18.9 | 963 | 18.2 | 22 | 20.2 | 24.4 | 2743 | 25.56 | 0 | 2717.44
2021-12-02 | 15:34 | 56.29 | 1.59 | 417 | 36.26 | 19.8 | 2130 | 50 | 17.1 | 963 | 18.3 | 22.1 | 20.3 | 24.5 | 2573 | 26.38 | 0 | 2546.62
2021-12-02 | 16:39 | 56.32 | 1.8 | 417 | 36.45 | 17.7 | 2130 | 50 | 14.6 | 963 | 18.3 | 22.1 | 20.3 | 24.5 | 2460 | 25.74 | 0 | 2434.26
2021-12-02 | 17:44 | 55.71 | 1.67 | 417 | 36.21 | 17.1 | 2130 | 49.8 | 14 | 963 | 18 | 21.8 | 20 | 24.2 | 2455 | 25.6 | 0 | 2429.4
2021-12-02 | 18:49 | 55.41 | 1.7 | 417 | 36.23 | 15.9 | 2130 | 50.1 | 12.6 | 963 | 17.9 | 21.7 | 19.9 | 24.1 | 2427 | 25.99 | 0 | 2401.01
2021-12-02 | 19:54 | 55.89 | 1.09 | 444 | 36.32 | 14.7 | 2130 | 49.8 | 11.6 | 963 | 18.1 | 21.9 | 20.1 | 24.3 | 2548 | 26.02 | 0 | 2521.98
2021-12-02 | 20:59 | 55.1 | 1.11 | 334 | 36.23 | 13.4 | 2130 | 50 | 10.3 | 963 | 17.8 | 21.6 | 19.7 | 24 | 2427 | 24.54 | 0 | 2402.46
2021-12-02 | 22:04 | 55.51 | 1.16 | 334 | 36.11 | 13.5 | 2130 | 50 | 10.2 | 963 | 18 | 21.8 | 19.9 | 24.1 | 2548 | 23.82 | 0 | 2524.18
2021-12-02 | 23:09 | 55.08 | 1.14 | 334 | 36.1 | 13.4 | 2130 | 50.2 | 10.1 | 962 | 17.8 | 21.6 | 19.7 | 23.9 | 2425 | 23.83 | 0 | 2401.17
2021-12-03 | 0:14 | 55 | 1.12 | 334 | 35.97 | 14.6 | 2130 | 49.9 | 11.4 | 962 | 17.8 | 21.6 | 19.7 | 23.9 | 2522 | 22.88 | 0 | 2499.12
2021-12-03 | 1:19 | 54.69 | 1.07 | 334 | 35.87 | 15.2 | 2130 | 49.6 | 12 | 962 | 17.7 | 21.4 | 19.6 | 23.8 | 2504 | 23.74 | 0 | 2480.26
2021-12-03 | 2:24 | 54.82 | 1.03 | 334 | 35.76 | 15.6 | 2130 | 50.2 | 12.4 | 962 | 17.7 | 21.5 | 19.7 | 23.8 | 2450 | 23.33 | 0 | 2426.67
2021-12-03 | 3:29 | 54.34 | 0.87 | 256 | 35.73 | 14.8 | 2130 | 50 | 11.7 | 962 | 17.5 | 21.3 | 19.4 | 23.6 | 2410 | 23.13 | 0 | 2386.87
2021-12-03 | 4:34 | 54.45 | 0.93 | 256 | 35.61 | 14.7 | 2130 | 49.7 | 11.7 | 962 | 17.6 | 21.3 | 19.5 | 23.7 | 2474 | 25.59 | 0 | 2448.41
2021-12-03 | 5:39 | 54.48 | 0.98 | 256 | 35.76 | 15 | 2130 | 49.9 | 11.8 | 962 | 17.6 | 21.4 | 19.5 | 23.7 | 2463 | 24.96 | 0 | 2438.04
2021-12-03 | 6:44 | 54.1 | 0.9 | 256 | 35.63 | 15.1 | 2130 | 50 | 11.8 | 962 | 17.5 | 21.2 | 19.4 | 23.5 | 2490 | 24.73 | 0 | 2465.27
2021-12-03 | 7:49 | 54.57 | 0.88 | 256 | 35.57 | 15.3 | 2130 | 49.5 | 12 | 963 | 17.6 | 21.4 | 19.6 | 23.7 | 2470 | 24.56 | 0 | 2445.44
2021-12-03 | 8:54 | 54.27 | 0.88 | 256 | 35.52 | 15.4 | 2130 | 50.4 | 12.1 | 963 | 17.5 | 21.3 | 19.4 | 23.6 | 2540 | 25.15 | 0 | 2514.85
2021-12-03 | 9:59 | 53.57 | 0.88 | 256 | 35.08 | 19.6 | 2100 | 50 | 15.8 | 964 | 17.3 | 21 | 19.2 | 23.3 | 2530 | 26.47 | 0 | 2503.53
2021-12-03 | 11:04 | 54.05 | 0.88 | 256 | 35.13 | 22.4 | 2100 | 49.8 | 18.7 | 964 | 17.5 | 21.2 | 19.4 | 23.5 | 2426 | 24.95 | 0 | 2401.05
2021-12-03 | 12:09 | 53.43 | 0.88 | 256 | 35.2 | 24.3 | 2130 | 49.9 | 20.8 | 963 | 17.2 | 20.9 | 19.1 | 23.2 | 2460 | 25.96 | 0 | 2434.04
2021-12-03 | 13:14 | 53.7 | 0.89 | 256 | 35.04 | 24.1 | 2130 | 50.5 | 20.6 | 963 | 17.3 | 21 | 19.2 | 23.3 | 2510 | 26.52 | 0 | 2483.48
2021-12-03 | 14:19 | 53.67 | 0.88 | 308 | 34.97 | 25.1 | 2100 | 50 | 21.9 | 963 | 17.3 | 21 | 19.2 | 23.3 | 2227 | 25.39 | 0 | 2201.61
2021-12-03 | 15:24 | 53.19 | 0.88 | 308 | 34.85 | 25.5 | 2130 | 50.1 | 22.6 | 963 | 17.2 | 20.9 | 19 | 23.1 | 2500 | 24.41 | 0 | 2475.59
2021-12-03 | 16:29 | 53.6 | 0.9 | 308 | 35.02 | 25.1 | 2130 | 49.3 | 21.8 | 963 | 17.3 | 21 | 19.2 | 23.3 | 2622 | 27.21 | 0 | 2594.79
2021-12-03 | 17:34 | 53.74 | 0.87 | 308 | 35.05 | 22.7 | 2100 | 50.4 | 19.9 | 964 | 17.4 | 21.1 | 19.3 | 23.4 | 2558 | 27.64 | 0 | 2530.36
2021-12-03 | 18:39 | 53.38 | 0.77 | 308 | 35.19 | 19.9 | 2100 | 50 | 16.9 | 964 | 17.2 | 20.9 | 19.1 | 23.2 | 2510 | 27.32 | 0 | 2482.68
2021-12-03 | 19:44 | 54.64 | 0.69 | 308 | 35.38 | 19.1 | 2130 | 50.4 | 16 | 964 | 17.7 | 21.4 | 19.6 | 23.8 | 2565 | 25.01 | 0 | 2539.99
2021-12-03 | 20:49 | 53.88 | 0.61 | 308 | 35.19 | 18.4 | 2130 | 49.7 | 15.4 | 964 | 17.4 | 21.1 | 19.3 | 23.4 | 2490 | 26.01 | 0 | 2463.99
2021-12-03 | 21:54 | 53.49 | 0.55 | 308 | 35.02 | 18.8 | 2130 | 49.9 | 15.6 | 964 | 17.3 | 21 | 19.1 | 23.3 | 2627 | 25.02 | 0 | 2601.98
2021-12-03 | 22:59 | 53.55 | 0.47 | 308 | 34.91 | 18.8 | 2130 | 50 | 15.6 | 964 | 17.3 | 21 | 19.2 | 23.3 | 2590 | 25.46 | 0 | 2564.54
2021-12-04 | 0:04 | 52.99 | 1.27 | 308 | 34.7 | 18.3 | 2130 | 50.9 | 15.1 | 964 | 17.1 | 20.8 | 19 | 23 | 2553 | 24.53 | 0 | 2528.47
2021-12-04 | 1:09 | 52.78 | 1.41 | 423 | 34.84 | 18.4 | 2100 | 49.1 | 15.2 | 964 | 17 | 20.7 | 18.8 | 22.9 | 2743 | 25.06 | 0 | 2717.94
2021-12-04 | 2:14 | 53.74 | 1.73 | 423 | 35.01 | 18.2 | 2100 | 51 | 15.1 | 963 | 17.4 | 21.1 | 19.3 | 23.4 | 2573 | 24.55 | 0 | 2548.45
2021-12-04 | 3:19 | 53.31 | 0.62 | 423 | 34.93 | 17.6 | 2130 | 50.3 | 14.4 | 963 | 17.2 | 20.9 | 19.1 | 23.2 | 2460 | 24.56 | 0 | 2435.44
2021-12-04 | 4:24 | 53.36 | 0.66 | 423 | 34.9 | 17.3 | 2100 | 49.6 | 14.2 | 963 | 17.2 | 20.9 | 19.1 | 23.2 | 2455 | 22.26 | 0 | 2432.74
2021-12-04 | 5:29 | 53.52 | 0.7 | 353 | 35 | 17.2 | 2100 | 50.2 | 14 | 963 | 17.3 | 21 | 19.2 | 23.3 | 2427 | 22.66 | 0 | 2404.34
2021-12-04 | 6:34 | 52.3 | 0.76 | 353 | 34.35 | 18.1 | 2130 | 49.4 | 14.9 | 962 | 16.9 | 20.5 | 18.7 | 22.7 | 2548 | 22.8 | 0 | 2525.2
2021-12-04 | 7:39 | 54.21 | 0.8 | 353 | 35.36 | 16.3 | 2130 | 50.1 | 13.2 | 962 | 17.5 | 21.2 | 19.4 | 23.6 | 2548 | 22.33 | 0 | 2525.67
2021-12-04 | 8:44 | 53.68 | 0.81 | 353 | 35.32 | 16.5 | 2100 | 50.6 | 13.2 | 963 | 17.3 | 21 | 19.2 | 23.3 | 2425 | 21.8 | 0 | 2403.2
2021-12-04 | 9:49 | 53.64 | 0.8 | 353 | 35 | 18.5 | 2130 | 50 | 15 | 962 | 17.3 | 21 | 19.2 | 23.3 | 2522 | 23.43 | 0 | 2498.57
2021-12-04 | 10:54 | 53.52 | 0.78 | 353 | 35 | 20.7 | 2100 | 50.5 | 17.2 | 962 | 17.3 | 21 | 19.2 | 23.3 | 2504 | 22.19 | 0 | 2481.81
2021-12-04 | 11:59 | 53.49 | 0.87 | 353 | 34.91 | 20.3 | 2130 | 49 | 17.2 | 961 | 17.3 | 21 | 19.2 | 23.3 | 2450 | 22.92 | 0 | 2427.08
2021-12-04 | 13:04 | 53.82 | 1.12 | 353 | 34.97 | 24.7 | 2130 | 50.2 | 21 | 959 | 17.4 | 21.1 | 19.3 | 23.4 | 2410 | 22.92 | 0 | 2387.08
2021-12-04 | 14:09 | 52.99 | 1.24 | 353 | 34.94 | 26.4 | 2130 | 50 | 23 | 958 | 17.1 | 20.8 | 18.9 | 23 | 2474 | 23.34 | 0 | 2450.66
2021-12-04 | 15:14 | 52.92 | 1.62 | 353 | 34.57 | 23.2 | 2130 | 50.7 | 20.4 | 959 | 17.1 | 20.7 | 18.9 | 23 | 2463 | 23.3 | 0 | 2439.7
2021-12-04 | 16:19 | 52.64 | 1.86 | 387 | 34.73 | 21.2 | 2130 | 51.3 | 18.1 | 958 | 17 | 20.6 | 18.8 | 22.9 | 2490 | 21.71 | 0 | 2468.29
2021-12-04 | 17:24 | 54.04 | 1.85 | 387 | 35.27 | 20.8 | 2130 | 50.1 | 17.7 | 958 | 17.5 | 21.2 | 19.4 | 23.5 | 2470 | 21.46 | 0 | 2448.54
2021-12-04 | 18:29 | 53.49 | 1.69 | 387 | 35.07 | 20.9 | 2130 | 51.2 | 17.7 | 958 | 17.3 | 21 | 19.1 | 23.3 | 2540 | 24.45 | 0 | 2515.55
2021-12-04 | 19:34 | 53.33 | 1.88 | 387 | 35.02 | 20.5 | 2130 | 51 | 17.4 | 958 | 17.2 | 20.9 | 19.1 | 23.2 | 2530 | 25.15 | 0 | 2504.85
2021-12-04 | 20:39 | 53.46 | 1.78 | 387 | 35.08 | 24.4 | 2130 | 49.4 | 20.7 | 958 | 17.3 | 21 | 19.2 | 23.2 | 2426 | 24.7 | 0 | 2401.3
2021-12-04 | 21:44 | 53.15 | 0.96 | 387 | 34.77 | 29 | 2130 | 51.4 | 25.8 | 958 | 17.2 | 20.8 | 19.1 | 23.1 | 2460 | 24.56 | 0 | 2435.44
2021-12-04 | 22:49 | 52.49 | 0.68 | 387 | 34.57 | 28.9 | 2160 | 49.7 | 25.8 | 958 | 16.9 | 20.6 | 18.8 | 22.8 | 2510 | 24.82 | 0 | 2485.18
2021-12-04 | 23:54 | 52.51 | 1.05 | 387 | 34.32 | 29.2 | 2130 | 49 | 26.4 | 957 | 17 | 20.6 | 18.8 | 22.8 | 2227 | 25.05 | 0 | 2201.95
2021-12-05 | 0:59 | 52.19 | 1.26 | 387 | 34.49 | 30.9 | 2130 | 50.5 | 27.8 | 957 | 16.8 | 20.5 | 18.7 | 22.7 | 2500 | 24.57 | 0 | 2475.43
2021-12-05 | 2:04 | 52.6 | 1.26 | 387 | 34.43 | 30.1 | 2130 | 49.6 | 27 | 957 | 17 | 20.6 | 18.8 | 22.9 | 2622 | 24.02 | 0 | 2597.98
2021-12-05 | 3:09 | 51.76 | 0.68 | 335 | 34.13 | 31.8 | 2130 | 50.4 | 28.6 | 958 | 16.7 | 20.3 | 18.5 | 22.5 | 2558 | 22.18 | 0 | 2535.82
2021-12-05 | 4:14 | 51.17 | 0.53 | 335 | 32.24 | 33.4 | 2130 | 51.3 | 30.4 | 958 | 16.6 | 20.1 | 18.5 | 22.2 | 2510 | 22.16 | 0 | 2487.84
2021-12-05 | 5:19 | 51.74 | 0.64 | 335 | 34.39 | 31.8 | 2130 | 49.2 | 29 | 958 | 16.7 | 20.3 | 18.5 | 22.5 | 2565 | 22.95 | 0 | 2542.05
2021-12-05 | 6:24 | 51.61 | 0.64 | 335 | 34.29 | 32.9 | 2130 | 47.7 | 29.8 | 958 | 16.6 | 20.2 | 18.4 | 22.4 | 2490 | 22.19 | 0 | 2467.81
2021-12-05 | 7:29 | 52.93 | 0.87 | 335 | 34.71 | 34.5 | 2130 | 43.8 | 31.5 | 959 | 17.1 | 20.7 | 19 | 23 | 2627 | 22.77 | 0 | 2604.23
2021-12-05 | 8:34 | 52.5 | 0.74 | 335 | 34.59 | 34.7 | 2130 | 48 | 31.9 | 959 | 16.9 | 20.6 | 18.8 | 22.8 | 2590 | 22.92 | 0 | 2567.08
2021-12-05 | 9:39 | 51.73 | 0.73 | 335 | 34.47 | 35 | 2130 | 59.3 | 32.1 | 960 | 16.6 | 20.3 | 18.5 | 22.5 | 2553 | 22.77 | 0 | 2530.23
2021-12-05 | 10:44 | 51.74 | 0.69 | 335 | 34.52 | 34 | 2130 | 52.8 | 31.2 | 960 | 16.6 | 20.3 | 18.5 | 22.5 | 2743 | 21.27 | 0 | 2721.73
2021-12-05 | 11:49 | 51.75 | 0.78 | 335 | 34.38 | 33.7 | 2130 | 55.7 | 30.8 | 960 | 16.7 | 20.3 | 18.5 | 22.5 | 2573 | 21.99 | 0 | 2551.01
2021-12-05 | 12:54 | 51.59 | 0.76 | 335 | 34.28 | 34.5 | 2130 | 51.3 | 31.6 | 960 | 16.6 | 20.2 | 18.4 | 22.4 | 2460 | 22.96 | 0 | 2437.04
2021-12-05 | 13:59 | 51.51 | 0.73 | 339 | 34.34 | 34.1 | 2130 | 49.1 | 31.2 | 959 | 16.6 | 20.2 | 18.4 | 22.4 | 2455 | 23.38 | 0 | 2431.62
2021-12-05 | 15:04 | 52.42 | 1.05 | 339 | 34.44 | 33.8 | 2130 | 50.1 | 30.9 | 959 | 16.9 | 20.5 | 18.8 | 22.8 | 2427 | 23.04 | 0 | 2403.96
2021-12-05 | 16:09 | 51.25 | 1.29 | 339 | 34.37 | 34.2 | 2130 | 50.1 | 31.3 | 960 | 16.4 | 20.1 | 18.2 | 22.3 | 2548 | 22.95 | 0 | 2525.05
2021-12-05 | 17:14 | 51.28 | 1.33 | 339 | 34.27 | 33.6 | 2130 | 50.2 | 30.7 | 960 | 16.5 | 20.1 | 18.3 | 22.3 | 2540 | 22.94 | 0 | 2517.06
2021-12-05 | 18:19 | 51.51 | 1.37 | 339 | 34.37 | 34.1 | 2130 | 49.3 | 31.2 | 960 | 16.5 | 20.2 | 18.3 | 22.4 | 2530 | 21.51 | 0 | 2508.49
2021-12-05 | 19:24 | 52.25 | 1.42 | 339 | 34.65 | 33.8 | 2130 | 49.8 | 31 | 961 | 16.8 | 20.5 | 18.6 | 22.7 | 2426 | 22.21 | 0 | 2403.79
2021-12-05 | 20:29 | 52.16 | 1.44 | 339 | 34.49 | 32.2 | 2130 | 50 | 29.4 | 961 | 16.8 | 20.4 | 18.6 | 22.7 | 2460 | 23.09 | 0 | 2436.91
2021-12-05 | 21:34 | 52.34 | 1.45 | 339 | 34.5 | 31.6 | 2130 | 50 | 28.7 | 960 | 16.9 | 20.5 | 18.7 | 22.8 | 2510 | 23.21 | 0 | 2486.79
2021-12-05 | 22:39 | 51.8 | 1.49 | 339 | 34.41 | 32.8 | 2130 | 49.9 | 29.8 | 961 | 16.6 | 20.3 | 18.5 | 22.5 | 2227 | 23.51 | 0 | 2203.49
2021-12-05 | 23:44 | 51.49 | 1.54 | 339 | 34.33 | 33.3 | 2130 | 49.8 | 30.4 | 961 | 16.5 | 20.2 | 18.3 | 22.4 | 2500 | 22.87 | 0 | 2477.13
2021-12-06 | 0:49 | 52.03 | 1.56 | 326 | 34.15 | 33 | 2130 | 50 | 30.1 | 961 | 16.8 | 20.4 | 18.6 | 22.6 | 2622 | 22.73 | 0 | 2599.27
2021-12-06 | 1:54 | 51.82 | 1.61 | 326 | 34.13 | 33.2 | 2130 | 49.9 | 30.3 | 961 | 16.7 | 20.3 | 18.5 | 22.5 | 2558 | 22.68 | 0 | 2535.32
2021-12-06 | 2:59 | 51.19 | 1.31 | 326 | 34.12 | 31.5 | 2130 | 50 | 28.5 | 961 | 16.4 | 20.1 | 18.2 | 22.3 | 2510 | 22.53 | 0 | 2487.47
2021-12-06 | 4:04 | 51.24 | 1.1 | 326 | 34.03 | 32.3 | 2130 | 50 | 29.5 | 961 | 16.5 | 20.1 | 18.3 | 22.3 | 2565 | 24.39 | 0 | 2540.61
2021-12-06 | 5:09 | 51.58 | 0.86 | 326 | 34.28 | 31.4 | 2130 | 50.2 | 28.5 | 961 | 16.6 | 20.2 | 18.4 | 22.4 | 2490 | 24.7 | 0 | 2465.3
2021-12-06 | 6:14 | 51.83 | 0.64 | 326 | 34.2 | 31.4 | 2130 | 49.9 | 28.5 | 961 | 16.7 | 20.3 | 18.5 | 22.5 | 2627 | 23.78 | 0 | 2603.22
2021-12-06 | 7:19 | 51.53 | 0.61 | 326 | 34.06 | 27.9 | 2130 | 50.1 | 25.1 | 962 | 16.6 | 20.2 | 18.4 | 22.4 | 2590 | 24.06 | 0 | 2565.94
2021-12-06 | 8:24 | 51.33 | 0.72 | 326 | 34.03 | 29.7 | 2130 | 50.1 | 26.6 | 962 | 16.5 | 20.1 | 18.3 | 22.3 | 2553 | 24.04 | 0 | 2528.96
2021-12-06 | 9:29 | 51.09 | 0.89 | 326 | 33.88 | 31.4 | 2130 | 50.1 | 28.2 | 963 | 16.4 | 20 | 18.2 | 22.2 | 2743 | 24.24 | 0 | 2718.76
2021-12-06 | 10:34 | 51.96 | 1 | 326 | 34.26 | 34.7 | 2130 | 49.8 | 31.6 | 963 | 16.7 | 20.4 | 18.5 | 22.6 | 2573 | 24.17 | 0 | 2548.83
2021-12-06 | 11:39 | 53.1 | 1.03 | 328 | 34.75 | 32.9 | 2130 | 50 | 30.6 | 963 | 17.1 | 20.8 | 19 | 23.1 | 2460 | 24.56 | 0 | 2435.44
2021-12-06 | 12:44 | 53.18 | 1.11 | 328 | 35.19 | 27.1 | 2130 | 49.9 | 24 | 963 | 17.1 | 20.8 | 19 | 23.1 | 2455 | 23.73 | 0 | 2431.27
2021-12-06 | 13:49 | 52.26 | 1.02 | 328 | 34.96 | 30.1 | 2130 | 49.9 | 26.7 | 963 | 16.8 | 20.5 | 18.6 | 22.7 | 2427 | 23.7 | 0 | 2403.3
2021-12-06 | 14:54 | 53.37 | 1.05 | 328 | 35.23 | 30.4 | 2130 | 50.2 | 27.5 | 962 | 17.2 | 20.9 | 19.1 | 23.2 | 2548 | 24.27 | 0 | 2523.73
2021-12-06 | 15:59 | 53.06 | 1.09 | 328 | 35.1 | 26.2 | 2130 | 50.1 | 23.5 | 963 | 17.1 | 20.8 | 19 | 23.1 | 2510 | 22.96 | 0 | 2487.04
2021-12-06 | 17:04 | 53.26 | 1.09 | 328 | 35.01 | 23.6 | 2130 | 49.9 | 20.6 | 963 | 17.2 | 20.9 | 19 | 23.2 | 2227 | 22.72 | 0 | 2204.28
2021-12-06 | 18:09 | 52.33 | 1.07 | 328 | 34.61 | 22.5 | 2100 | 50 | 19.4 | 963 | 16.8 | 20.5 | 18.7 | 22.7 | 2500 | 22.91 | 0 | 2477.09
2021-12-06 | 19:14 | 52.5 | 1.12 | 328 | 34.58 | 21.2 | 2130 | 50.1 | 18.2 | 963 | 16.9 | 20.6 | 18.8 | 22.8 | 2622 | 23.26 | 0 | 2598.74
2021-12-06 | 20:19 | 52.41 | 1.08 | 328 | 34.81 | 21.8 | 2130 | 49.9 | 18.4 | 963 | 16.9 | 20.5 | 18.7 | 22.8 | 2558 | 22.05 | 0 | 2535.95
2021-12-06 | 21:24 | 51.87 | 1.11 | 328 | 34.49 | 26.6 | 2130 | 49.9 | 23.2 | 962 | 16.7 | 20.3 | 18.5 | 22.5 | 2510 | 22.79 | 0 | 2487.21
2021-12-06 | 22:29 | 51.12 | 1.18 | 330 | 34.13 | 30.1 | 2130 | 49.9 | 26.9 | 962 | 16.4 | 20 | 18.2 | 22.2 | 2565 | 21.17 | 0 | 2543.83
2021-12-06 | 23:34 | 50.82 | 1.2 | 330 | 33.99 | 31.8 | 2130 | 49.8 | 28.8 | 962 | 16.3 | 19.9 | 18.1 | 22.1 | 2490 | 22.29 | 0 | 2467.71
2021-12-07 | 0:39 | 50.14 | 1.24 | 330 | 33.18 | 32.9 | 2130 | 49.8 | 29.9 | 963 | 16.1 | 19.7 | 17.9 | 21.8 | 2627 | 23.29 | 0 | 2603.71
2021-12-07 | 1:44 | 51.79 | 0.97 | 330 | 34.45 | 33.8 | 2130 | 50.2 | 30.9 | 963 | 16.7 | 20.3 | 18.5 | 22.5 | 2590 | 22.51 | 0 | 2567.49
2021-12-07 | 2:49 | 51.35 | 1.08 | 330 | 34.18 | 33.6 | 2100 | 49.7 | 30.7 | 962 | 16.5 | 20.1 | 18.3 | 22.3 | 2553 | 21.62 | 0 | 2531.38
2021-12-07 | 3:54 | 51.33 | 0.91 | 330 | 34.19 | 33 | 2130 | 50.2 | 30.2 | 962 | 16.5 | 20.1 | 18.3 | 22.3 | 2743 | 22.4 | 0 | 2720.6
2021-12-07 | 4:59 | 51.17 | 0.86 | 330 | 34.14 | 31.6 | 2130 | 50 | 28.8 | 962 | 16.4 | 20.1 | 18.2 | 22.2 | 2573 | 22.03 | 0 | 2550.97
2021-12-07 | 6:04 | 50.53 | 0.82 | 330 | 33.93 | 29.9 | 2130 | 50 | 27 | 961 | 16.2 | 19.8 | 18 | 22 | 2460 | 21.71 | 0 | 2438.29
2021-12-07 | 7:09 | 50.74 | 0.91 | 330 | 33.94 | 30.2 | 2130 | 50.1 | 27.2 | 961 | 16.3 | 19.9 | 18 | 22.1 | 2455 | 21.99 | 0 | 2433.01
2021-12-07 | 8:14 | 51.02 | 0.85 | 330 | 34.11 | 30.5 | 2130 | 50 | 27.6 | 961 | 16.4 | 20 | 18.2 | 22.2 | 2427 | 22.52 | 0 | 2404.48
2021-12-07 | 9:19 | 50.81 | 0.96 | 333 | 34.09 | 30.4 | 2130 | 49.9 | 27.3 | 960 | 16.3 | 19.9 | 18.1 | 22.1 | 2548 | 23.7 | 0 | 2524.3
2021-12-07 | 10:24 | 51.32 | 0.92 | 333 | 34.16 | 33 | 2130 | 49.9 | 29.8 | 960 | 16.5 | 20.1 | 18.3 | 22.3 | 2427 | 23.36 | 0 | 2403.64
2021-12-07 | 11:29 | 52.74 | 0.9 | 333 | 34.82 | 35.7 | 2130 | 50 | 32.5 | 958 | 17 | 20.7 | 18.8 | 22.9 | 2548 | 23.65 | 0 | 2524.35
2021-12-07 | 12:34 | 52.06 | 0.85 | 333 | 34.6 | 39.8 | 2130 | 50.2 | 36.7 | 957 | 16.7 | 20.4 | 18.6 | 22.6 | 2425 | 24.24 | 0 | 2400.76
2021-12-07 | 13:39 | 51.79 | 0.94 | 333 | 34.58 | 43.2 | 2130 | 49.6 | 40.3 | 956 | 16.6 | 20.3 | 18.4 | 22.5 | 2522 | 24.48 | 0 | 2497.52
2021-12-07 | 14:44 | 51.92 | 1.01 | 333 | 34.58 | 44.7 | 2130 | 49.8 | 42 | 956 | 16.7 | 20.4 | 18.5 | 22.6 | 2504 | 24.14 | 0 | 2479.86
2021-12-07 | 15:49 | 52.08 | 1.19 | 333 | 34.54 | 44.6 | 2130 | 50 | 42 | 955 | 16.7 | 20.4 | 18.6 | 22.6 | 2450 | 22.99 | 0 | 2427.01
2021-12-07 | 16:54 | 54.83 | 0.45 | 333 | 35.64 | 43.5 | 2160 | 50.2 | 40.8 | 955 | 17.8 | 21.5 | 19.7 | 23.8 | 2410 | 23.47 | 0 | 2386.53
2021-12-07 | 17:59 | 54.39 | 0.43 | 333 | 35.92 | 42.4 | 2130 | 50.8 | 39.8 | 954 | 17.5 | 21.3 | 19.5 | 23.6 | 2474 | 23.56 | 0 | 2450.44
2021-12-07 | 19:04 | 53.6 | 0.66 | 333 | 35.77 | 41.8 | 2160 | 50.1 | 39.2 | 953 | 17.2 | 21 | 19.1 | 23.3 | 2463 | 23.17 | 0 | 2439.83
2021-12-07 | 20:09 | 53.09 | 0.84 | 346 | 35.51 | 40.6 | 2130 | 50.1 | 38 | 953 | 17.1 | 20.8 | 18.9 | 23.1 | 2490 | 22.37 | 0 | 2467.63
2021-12-07 | 21:14 | 52.7 | 0.94 | 346 | 35.39 | 39.6 | 2130 | 50.1 | 37 | 953 | 16.9 | 20.7 | 18.8 | 22.9 | 2470 | 25.54 | 0 | 2444.46
2021-12-07 | 22:19 | 52.65 | 1.01 | 346 | 35.11 | 39.4 | 2160 | 50.1 | 36.7 | 952 | 16.9 | 20.6 | 18.8 | 22.9 | 2540 | 25.32 | 0 | 2514.68
2021-12-07 | 23:24 | 52.75 | 1.07 | 346 | 35.29 | 37.9 | 2130 | 50.1 | 35.3 | 952 | 16.9 | 20.7 | 18.8 | 22.9 | 2530 | 23.96 | 0 | 2506.04
2021-12-08 | 0:29 | 52.38 | 1.14 | 346 | 34.94 | 36.9 | 2130 | 49.9 | 34.1 | 952 | 16.8 | 20.5 | 18.7 | 22.8 | 2426 | 24.51 | 0 | 2401.49
2021-12-08 | 1:34 | 52.77 | 1.07 | 346 | 35.08 | 37.7 | 2130 | 50 | 34.9 | 952 | 17 | 20.7 | 18.8 | 22.9 | 2460 | 25.07 | 0 | 2434.93
2021-12-08 | 2:39 | 52.85 | 0.97 | 346 | 35.19 | 37.8 | 2130 | 50 | 35 | 952 | 17 | 20.7 | 18.8 | 23 | 2510 | 24.75 | 0 | 2485.25
2021-12-08 | 3:44 | 52.49 | 1.06 | 346 | 35.09 | 37.8 | 2130 | 50 | 35 | 951 | 16.9 | 20.6 | 18.7 | 22.8 | 2227 | 24.39 | 0 | 2202.61
2021-12-08 | 4:49 | 52.41 | 1.11 | 346 | 35.08 | 38 | 2130 | 50.2 | 35.3 | 950 | 16.8 | 20.5 | 18.7 | 22.8 | 2500 | 24.29 | 0 | 2475.71
2021-12-08 | 5:54 | 51.93 | 1.18 | 346 | 34.97 | 37.4 | 2130 | 50 | 34.7 | 950 | 16.6 | 20.4 | 18.5 | 22.6 | 2622 | 23.54 | 0 | 2598.46
2021-12-08 | 6:59 | 51.89 | 1.2 | 354 | 34.56 | 38.3 | 2130 | 49.9 | 35.5 | 951 | 16.7 | 20.3 | 18.5 | 22.6 | 2558 | 23.83 | 0 | 2534.17
2021-12-08 | 8:04 | 52.11 | 1.2 | 354 | 34.96 | 38.3 | 2130 | 50 | 35.6 | 950 | 16.7 | 20.4 | 18.5 | 22.7 | 2510 | 23.9 | 0 | 2486.1
2021-12-08 | 9:09 | 55.36 | 0.45 | 354 | 35.93 | 36.2 | 2130 | 49.7 | 33.5 | 951 | 17.9 | 21.7 | 19.9 | 24.1 | 2565 | 22.98 | 0 | 2542.02
2021-12-08 | 10:14 | 53.9 | 0.74 | 354 | 35.8 | 36.6 | 2130 | 49.9 | 33.7 | 951 | 17.4 | 21.1 | 19.2 | 23.4 | 2490 | 22.96 | 0 | 2467.04
2021-12-08 | 11:19 | 53.01 | 0.93 | 354 | 35.33 | 33.5 | 2130 | 50 | 30.7 | 951 | 17 | 20.8 | 18.9 | 23 | 2627 | 23.27 | 0 | 2603.73
2021-12-08 | 12:24 | 53.09 | 0.71 | 354 | 35.52 | 36.8 | 2130 | 50 | 33.8 | 952 | 17.1 | 20.8 | 18.9 | 23.1 | 2590 | 23.2 | 0 | 2566.8
2021-12-08 | 13:29 | 53.17 | 0.84 | 354 | 35.59 | 39.7 | 2130 | 50.1 | 36.6 | 952 | 17.1 | 20.8 | 18.9 | 23.1 | 2553 | 21.94 | 0 | 2531.06
2021-12-08 | 14:34 | 52.45 | 0.89 | 354 | 34.96 | 41.2 | 2130 | 50.1 | 38.3 | 952 | 16.9 | 20.6 | 18.7 | 22.8 | 2743 | 25.16 | 0 | 2717.84
2021-12-08 | 15:39 | 52.01 | 0.94 | 354 | 34.77 | 42.2 | 2130 | 50.1 | 39.4 | 953 | 16.7 | 20.4 | 18.5 | 22.6 | 2573 | 24.97 | 0 | 2548.03
2021-12-08 | 16:44 | 52.09 | 1.06 | 354 | 34.77 | 42.7 | 2130 | 50.1 | 40 | 953 | 16.7 | 20.4 | 18.6 | 22.6 | 2460 | 24.32 | 0 | 2435.68
2021-12-08 | 17:49 | 53.19 | 0.74 | 377 | 35.32 | 42.6 | 2130 | 49.9 | 39.9 | 954 | 17.1 | 20.8 | 19 | 23.1 | 2455 | 24.7 | 0 | 2430.3
2021-12-08 | 18:54 | 53 | 0.77 | 377 | 35.25 | 42.5 | 2130 | 50.2 | 39.8 | 955 | 17.1 | 20.8 | 18.9 | 23 | 2427 | 24.8 | 0 | 2402.2
2021-12-08 | 19:59 | 53.76 | 0.65 | 377 | 35.58 | 41.8 | 2130 | 50.2 | 39.2 | 956 | 17.3 | 21.1 | 19.2 | 23.4 | 2548 | 24.3 | 0 | 2523.7
2021-12-08 | 21:04 | 53.19 | 0.74 | 377 | 35.31 | 41.3 | 2130 | 50.1 | 38.6 | 956 | 17.1 | 20.9 | 19 | 23.1 | 2373 | 36.43 | 0 | 2336.57
2021-12-08 | 22:09 | 52.74 | 0.82 | 377 | 35.19 | 41.2 | 2130 | 50 | 38.4 | 957 | 17 | 20.7 | 18.8 | 22.9 | 2189 | 21.86 | 0 | 2167.14
2021-12-08 | 23:14 | 52.67 | 0.89 | 377 | 35.13 | 40.7 | 2130 | 50.1 | 38 | 958 | 16.9 | 20.6 | 18.8 | 22.9 | 2516 | 22.44 | 0 | 2493.56
2021-12-09 | 0:19 | 52.66 | 0.96 | 377 | 34.93 | 40.2 | 2130 | 50.1 | 37.5 | 958 | 16.9 | 20.6 | 18.8 | 22.9 | 2590 | 23.08 | 0 | 2566.92
2021-12-09 | 1:24 | 52.19 | 1 | 377 | 34.82 | 39.7 | 2130 | 50.1 | 37 | 958 | 16.8 | 20.5 | 18.6 | 22.7 | 2560 | 23.64 | 0 | 2536.36
2021-12-09 | 2:29 | 52.33 | 1.04 | 377 | 34.84 | 39.5 | 2130 | 50 | 36.8 | 959 | 16.8 | 20.5 | 18.7 | 22.8 | 2614 | 23.89 | 0 | 2590.11
2021-12-09 | 3:34 | 52.27 | 1.04 | 377 | 34.65 | 39 | 2160 | 50.1 | 36.3 | 960 | 16.8 | 20.5 | 18.6 | 22.7 | 2156 | 24.54 | 0 | 2131.46
2021-12-09 | 4:39 | 52.31 | 1 | 394 | 34.87 | 38.8 | 2130 | 50 | 36.1 | 960 | 16.8 | 20.5 | 18.6 | 22.7 | 2610 | 23.63 | 0 | 2586.37
2021-12-09 | 5:44 | 52.04 | 1.04 | 394 | 34.8 | 38.2 | 2130 | 50.1 | 35.5 | 961 | 16.7 | 20.4 | 18.5 | 22.6 | 2616 | 23.23 | 0 | 2592.77
2021-12-09 | 6:49 | 52.29 | 1.09 | 394 | 34.72 | 37.9 | 2130 | 50.1 | 35.1 | 962 | 16.8 | 20.5 | 18.6 | 22.7 | 2610 | 23 | 0 | 2587
2021-12-09 | 7:54 | 52.64 | 1.01 | 394 | 34.78 | 37.7 | 2130 | 50.1 | 35 | 963 | 16.9 | 20.6 | 18.8 | 22.9 | 2415 | 26.3 | 0 | 2388.7
2021-12-09 | 8:59 | 55.19 | 0.45 | 394 | 35.7 | 37.3 | 2130 | 50 | 34.6 | 963 | 17.9 | 21.6 | 19.8 | 24 | 2604 | 25.79 | 0 | 2578.21
2021-12-09 | 10:04 | 54.5 | 0.53 | 394 | 35.6 | 37 | 2130 | 50.2 | 34.2 | 964 | 17.6 | 21.4 | 19.5 | 23.7 | 2411 | 24.76 | 0 | 2386.24
2021-12-09 | 11:09 | 53.59 | 0.71 | 394 | 35.41 | 37.2 | 2130 | 50.2 | 34.4 | 965 | 17.3 | 21 | 19.2 | 23.3 | 2625 | 25.5 | 0 | 2599.5
2021-12-09 | 12:14 | 53.23 | 0.84 | 394 | 35.18 | 37.6 | 2100 | 50.1 | 34.8 | 965 | 17.1 | 20.9 | 19 | 23.1 | 2535 | 26.13 | 0 | 2508.87
2021-12-09 | 13:19 | 52.65 | 0.96 | 394 | 34.83 | 38.4 | 2130 | 50 | 35.6 | 965 | 16.9 | 20.6 | 18.8 | 22.9 | 2425 | 26.22 | 0 | 2398.78
2021-12-09 | 14:24 | 51.72 | 1.05 | 394 | 34.68 | 39 | 2130 | 49.9 | 36.2 | 965 | 16.6 | 20.3 | 18.4 | 22.5 | 2491 | 25.64 | 0 | 2465.36
2021-12-09 | 15:29 | 52.4 | 1.05 | 354 | 34.65 | 39.4 | 2130 | 50.2 | 36.6 | 965 | 16.9 | 20.5 | 18.7 | 22.8 | 2535 | 25.86 | 0 | 2509.14
2021-12-09 | 16:34 | 52.11 | 1.11 | 354 | 34.48 | 39.1 | 2100 | 50 | 36.3 | 966 | 16.8 | 20.4 | 18.6 | 22.7 | 2445 | 24.74 | 0 | 2420.26
2021-12-09 | 17:39 | 54.67 | 0.45 | 354 | 35.48 | 38.7 | 2130 | 50 | 35.9 | 966 | 17.7 | 21.4 | 19.6 | 23.8 | 2425 | 24.68 | 0 | 2400.32
2021-12-09 | 18:44 | 54 | 0.6 | 354 | 35.44 | 38.5 | 2130 | 50.1 | 35.8 | 966 | 17.4 | 21.2 | 19.3 | 23.5 | 2425 | 20.98 | 0 | 2404.02
2021-12-09 | 19:49 | 52.89 | 0.78 | 354 | 34.38 | 37.6 | 2100 | 50.5 | 34.9 | 966 | 17.1 | 20.7 | 19 | 23 | 2363 | 23.17 | 0 | 2339.83
2021-12-09 | 20:54 | 55.61 | 0.4 | 354 | 35.84 | 36.6 | 2130 | 49.3 | 33.9 | 966 | 18 | 21.8 | 20 | 24.2 | 2471 | 23.83 | 0 | 2447.17
2021-12-09 | 21:59 | 55.45 | 0.51 | 354 | 35.77 | 36.8 | 2130 | 50 | 34 | 966 | 18 | 21.7 | 19.9 | 24.1 | 2413 | 23.41 | 0 | 2389.59
2021-12-09 | 23:04 | 53.85 | 0.79 | 354 | 35.44 | 36.7 | 2130 | 50 | 33.9 | 966 | 17.4 | 21.1 | 19.3 | 23.4 | 2744 | 23.38 | 0 | 2720.62
2021-12-10 | 0:09 | 53.37 | 0.99 | 354 | 35.05 | 36.5 | 2130 | 50.2 | 33.7 | 966 | 17.2 | 20.9 | 19.1 | 23.2 | 2431 | 23.36 | 0 | 2407.64
2021-12-10 | 1:14 | 53.24 | 1.1 | 354 | 34.82 | 36.3 | 2130 | 49.7 | 33.5 | 967 | 17.2 | 20.9 | 19.1 | 23.1 | 2480 | 24.28 | 0 | 2455.72
2021-12-10 | 2:19 | 52.6 | 1.07 | 361 | 34.78 | 36.5 | 2130 | 50.1 | 33.7 | 967 | 16.9 | 20.6 | 18.8 | 22.9 | 2525 | 21.66 | 0 | 2503.34
2021-12-10 | 3:24 | 52.72 | 1.12 | 361 | 34.68 | 36.6 | 2130 | 49.8 | 33.9 | 967 | 17 | 20.7 | 18.8 | 22.9 | 2412 | -4855.99 | 0 | 7267.99
2021-12-10 | 4:29 | 52.19 | 1.13 | 361 | 34.67 | 36.9 | 2130 | 50.1 | 34.1 | 967 | 16.8 | 20.5 | 18.6 | 22.7 | 2335 | 24.38 | 0 | 2310.62
2021-12-10 | 5:34 | 52.36 | 1.13 | 361 | 34.69 | 37.1 | 2130 | 50.1 | 34.3 | 967 | 16.8 | 20.5 | 18.7 | 22.8 | 2360 | 23.72 | 0 | 2336.28
2021-12-10 | 6:39 | 52.1 | 1.16 | 361 | 34.53 | 37.1 | 2130 | 49.9 | 34.3 | 967 | 16.8 | 20.4 | 18.6 | 22.7 | 2373 | 24.35 | 0 | 2348.65
2021-12-10 | 7:44 | 51.94 | 1.14 | 361 | 34.59 | 36.7 | 2130 | 50 | 34 | 967 | 16.7 | 20.4 | 18.5 | 22.6 | 2189 | 24.19 | 0 | 2164.81
2021-12-10 | 8:49 | 52.43 | 1.1 | 361 | 34.65 | 36.2 | 2130 | 49.9 | 33.5 | 967 | 16.9 | 20.6 | 18.7 | 22.8 | 2516 | 24.61 | 0 | 2491.39
2021-12-10 | 9:54 | 52.3 | 1.13 | 361 | 34.62 | 37.3 | 2130 | 50.1 | 34.4 | 967 | 16.8 | 20.5 | 18.7 | 22.7 | 2590 | 27.89 | 0 | 2562.11
2021-12-10 | 10:59 | 49.65 | 1.99 | 361 | 33.1 | 39.5 | 2130 | 50.2 | 36.6 | 967 | 15.9 | 19.5 | 17.6 | 21.6 | 2560 | 27.28 | 0 | 2532.72
2021-12-10 | 12:04 | 51.74 | 1.19 | 361 | 34.37 | 41.6 | 2130 | 49.9 | 38.7 | 966 | 16.6 | 20.3 | 18.4 | 22.5 | 2614 | 25.71 | 0 | 2588.29
2021-12-10 | 13:09 | 52.07 | 1.09 | 360 | 34.53 | 43.5 | 2130 | 49.9 | 40.6 | 965 | 16.7 | 20.4 | 18.6 | 22.6 | 2156 | 26.1 | 0 | 2129.9
2021-12-10 | 14:14 | 51.87 | 1.12 | 360 | 34.5 | 45.1 | 2100 | 50.1 | 42.3 | 965 | 16.7 | 20.3 | 18.5 | 22.6 | 2610 | 26.56 | 0 | 2583.44
2021-12-10 | 15:19 | 51.92 | 1.13 | 360 | 34.43 | 45.7 | 2100 | 50 | 43 | 965 | 16.7 | 20.4 | 18.5 | 22.6 | 2616 | 25.8 | 0 | 2590.2
2021-12-10 | 16:24 | 52.03 | 1.06 | 360 | 34.55 | 45.2 | 2130 | 50 | 42.7 | 965 | 16.7 | 20.4 | 18.6 | 22.6 | 2610 | 25.84 | 0 | 2584.16
2021-12-10 | 17:29 | 52.48 | 0.86 | 360 | 34.78 | 44.5 | 2100 | 50 | 41.9 | 965 | 16.9 | 20.6 | 18.7 | 22.8 | 2415 | 24.96 | 0 | 2390.04
2021-12-10 | 18:34 | 54.1 | 0.52 | 360 | 35.31 | 42.7 | 2130 | 50 | 40.1 | 965 | 17.5 | 21.2 | 19.4 | 23.5 | 2604 | 26 | 0 | 2578
2021-12-10 | 19:39 | 53.65 | 0.69 | 360 | 35.33 | 41.7 | 2130 | 50 | 39.1 | 964 | 17.3 | 21 | 19.2 | 23.3 | 2411 | 25.8 | 0 | 2385.2
2021-12-10 | 20:44 | 53.21 | 0.85 | 360 | 35.01 | 40.7 | 2130 | 49.9 | 38.1 | 964 | 17.2 | 20.9 | 19 | 23.1 | 2625 | 23.88 | 0 | 2601.12
2021-12-10 | 21:49 | 53.33 | 0.93 | 360 | 34.98 | 39.6 | 2130 | 50 | 36.9 | 964 | 17.2 | 20.9 | 19.1 | 23.2 | 2535 | 24.08 | 0 | 2510.92
2021-12-10 | 22:54 | 52.83 | 0.96 | 360 | 34.92 | 39.4 | 2130 | 50.1 | 36.7 | 964 | 17 | 20.7 | 18.9 | 23 | 2425 | 24.69 | 0 | 2400.31
2021-12-10 | 23:59 | 53.1 | 0.99 | 373 | 34.75 | 39.5 | 2130 | 49.9 | 36.8 | 963 | 17.1 | 20.8 | 19 | 23.1 | 2491 | 24.99 | 0 | 2466.01
2021-12-11 | 1:04 | 52.69 | 1.01 | 373 | 34.79 | 39.3 | 2130 | 50.2 | 36.6 | 963 | 17 | 20.7 | 18.8 | 22.9 | 2535 | 28.91 | 0 | 2506.09
2021-12-11 | 2:09 | 52.34 | 1.01 | 373 | 34.73 | 39.2 | 2130 | 50 | 36.5 | 963 | 16.8 | 20.5 | 18.7 | 22.8 | 2445 | 21.19 | 0 | 2423.81
2021-12-11 | 3:14 | 52.52 | 1.04 | 373 | 34.69 | 39.6 | 2130 | 50.1 | 36.9 | 964 | 16.9 | 20.6 | 18.8 | 22.8 | 2425 | 22.56 | 0 | 2402.44
2021-12-11 | 4:19 | 54.17 | 0.54 | 373 | 35.43 | 39.8 | 2100 | 50.1 | 37 | 964 | 17.5 | 21.2 | 19.4 | 23.5 | 2425 | 21.87 | 0 | 2403.13
2021-12-11 | 5:24 | 53.56 | 0.73 | 373 | 35.19 | 39.8 | 2130 | 50 | 37.1 | 965 | 17.3 | 21 | 19.2 | 23.3 | 2363 | 23.16 | 0 | 2339.84
2021-12-11 | 6:29 | 53.04 | 0.87 | 373 | 34.99 | 39 | 2130 | 49.9 | 36.3 | 965 | 17.1 | 20.8 | 19 | 23.1 | 2471 | 24.02 | 0 | 2446.98
2021-12-11 | 7:34 | 53 | 0.95 | 373 | 34.91 | 38 | 2130 | 49.5 | 35.2 | 965 | 17.1 | 20.8 | 18.9 | 23 | 2413 | 24.82 | 0 | 2388.18
2021-12-11 | 8:39 | 52.95 | 1 | 373 | 34.74 | 39.1 | 2130 | 49.9 | 36.3 | 966 | 17.1 | 20.8 | 18.9 | 23 | 2744 | 22.24 | 0 | 2721.76
2021-12-11 | 9:44 | 53.01 | 0.9 | 373 | 34.66 | 25 | 2100 | 50.2 | 22.4 | 967 | 17.1 | 20.8 | 19 | 23 | 2431 | 22.27 | 0 | 2408.73
2021-12-11 | 10:49 | 53.45 | 0.83 | 401 | 35.03 | 23.8 | 2100 | 49.9 | 20.4 | 967 | 17.2 | 21 | 19.1 | 23.2 | 2480 | 22.7 | 0 | 2457.3
2021-12-11 | 11:54 | 52.26 | 0.9 | 401 | 34.65 | 29.6 | 2130 | 49.6 | 26.1 | 967 | 16.8 | 20.5 | 18.6 | 22.7 | 2525 | 26.42 | 0 | 2498.58
2021-12-11 | 12:59 | 52.17 | 0.95 | 401 | 34.41 | 36.2 | 2130 | 49.8 | 32.6 | 967 | 16.8 | 20.5 | 18.6 | 22.7 | 2412 | 26.34 | 0 | 2385.66
2021-12-11 | 14:04 | 53.24 | 0.94 | 401 | 35.17 | 39.3 | 2130 | 49.7 | 36.3 | 967 | 17.2 | 20.9 | 19 | 23.1 | 2335 | 26.07 | 0 | 2308.93
2021-12-11 | 15:09 | 53.33 | 0.95 | 401 | 35.03 | 39.8 | 2100 | 50 | 36.9 | 966 | 17.2 | 20.9 | 19.1 | 23.2 | 2360 | 26.38 | 0 | 2333.62
2021-12-11 | 16:14 | 52.98 | 0.92 | 401 | 34.88 | 39.7 | 2100 | 50.3 | 36.8 | 967 | 17.1 | 20.8 | 18.9 | 23 | 2189 | 26.06 | 0 | 2162.94
2021-12-11 | 17:19 | 52.06 | 0.92 | 401 | 34.65 | 39.2 | 2100 | 50 | 36.4 | 967 | 16.7 | 20.4 | 18.6 | 22.6 | 2516 | 25.52 | 0 | 2490.48
2021-12-11 | 18:24 | 52.41 | 0.93 | 401 | 34.68 | 38.4 | 2100 | 50 | 35.6 | 967 | 16.9 | 20.5 | 18.7 | 22.8 | 2590 | 25.18 | 0 | 2564.82
2021-12-11 | 19:29 | 52.41 | 0.93 | 401 | 34.7 | 37.9 | 2100 | 50.3 | 35.2 | 967 | 16.9 | 20.5 | 18.7 | 22.8 | 2560 | 24.27 | 0 | 2535.73
2021-12-11 | 20:34 | 52.13 | 0.91 | 401 | 34.58 | 37.2 | 2130 | 50.2 | 34.5 | 966 | 16.8 | 20.4 | 18.6 | 22.7 | 2614 | 26.27 | 0 | 2587.73
2021-12-11 | 21:39 | 52.54 | 0.9 | 372 | 34.67 | 35.2 | 2130 | 50 | 32.4 | 966 | 16.9 | 20.6 | 18.8 | 22.8 | 2156 | 26.33 | 0 | 2129.67
2021-12-11 | 22:44 | 52.71 | 0.9 | 372 | 34.68 | 34 | 2100 | 49.7 | 31.1 | 966 | 17 | 20.7 | 18.8 | 22.9 | 2610 | 24.17 | 0 | 2585.83
2021-12-11 | 23:49 | 52.24 | 0.92 | 372 | 34.61 | 33.5 | 2130 | 49.9 | 30.7 | 966 | 16.8 | 20.5 | 18.6 | 22.7 | 2616 | 23.46 | 0 | 2592.54
2021-12-12 | 0:54 | 52.11 | 0.91 | 372 | 34.44 | 32.1 | 2130 | 49.9 | 29.3 | 966 | 16.8 | 20.4 | 18.6 | 22.7 | 2610 | 24.57 | 0 | 2585.43
2021-12-12 | 1:59 | 54.1 | 0.94 | 372 | 35.33 | 32 | 2130 | 49.6 | 29.1 | 966 | 17.5 | 21.2 | 19.4 | 23.5 | 2415 | 24.33 | 0 | 2390.67
2021-12-12 | 3:04 | 53.41 | 0.94 | 372 | 35.17 | 32.7 | 2130 | 50.1 | 29.7 | 966 | 17.2 | 20.9 | 19.1 | 23.2 | 2604 | 19.7 | 0 | 2584.3
2021-12-12 | 4:09 | 53.45 | 0.9 | 372 | 35.09 | 32.5 | 2130 | 50 | 29.5 | 966 | 17.2 | 21 | 19.1 | 23.2 | 2411 | 20.55 | 0 | 2390.45
2021-12-12 | 5:14 | 53.16 | 0.77 | 372 | 35.11 | 32 | 2130 | 49.9 | 29.2 | 965 | 17.1 | 20.8 | 19 | 23.1 | 2625 | 22.06 | 0 | 2602.94
2021-12-12 | 6:19 | 52.71 | 0.8 | 372 | 35.1 | 31.5 | 2130 | 50.1 | 28.6 | 965 | 17 | 20.7 | 18.8 | 22.9 | 2535 | 22.38 | 0 | 2512.62
2021-12-12 | 7:24 | 53.52 | 0.72 | 372 | 35.16 | 31.2 | 2130 | 50 | 28.3 | 966 | 17.3 | 21 | 19.2 | 23.3 | 2425 | 22.18 | 0 | 2402.82
2021-12-12 | 8:29 | 53.03 | 0.79 | 479 | 35.05 | 31.1 | 2130 | 50 | 28.1 | 966 | 17.1 | 20.8 | 18.9 | 23.1 | 2491 | 22.51 | 0 | 2468.49
2021-12-12 | 9:34 | 53.05 | 0.79 | 479 | 35.04 | 31.2 | 2130 | 49.8 | 28.2 | 966 | 17.1 | 20.8 | 19 | 23.1 | 2535 | 21.06 | 0 | 2513.94
2021-12-12 | 10:39 | 52.87 | 0.83 | 479 | 34.96 | 32.5 | 2130 | 49.5 | 29.4 | 966 | 17 | 20.7 | 18.9 | 23 | 2445 | 21.43 | 0 | 2423.57
2021-12-12 | 11:44 | 52.64 | 0.87 | 479 | 34.84 | 34.8 | 2130 | 50.1 | 31.7 | 965 | 16.9 | 20.6 | 18.8 | 22.9 | 2425 | 20.93 | 0 | 2404.07
2021-12-12 | 12:49 | 52.56 | 0.47 | 479 | 34.73 | 38.5 | 2130 | 50.3 | 35.3 | 964 | 16.9 | 20.6 | 18.8 | 22.8 | 2425 | 22.52 | 0 | 2402.48
2021-12-12 | 13:54 | 52.05 | 0.5 | 479 | 34.51 | 42.1 | 2130 | 50.3 | 39.2 | 964 | 16.7 | 20.4 | 18.6 | 22.6 | 2363 | 22.86 | 0 | 2340.14
2021-12-12 | 14:59 | 52.7 | 0.69 | 479 | 34.68 | 43 | 2130 | 49.4 | 40.1 | 964 | 17 | 20.7 | 18.8 | 22.9 | 2471 | 22.88 | 0 | 2448.12
2021-12-12 | 16:04 | 52.16 | 0.57 | 479 | 34.64 | 44.1 | 2130 | 50.3 | 41.3 | 965 | 16.8 | 20.4 | 18.6 | 22.7 | 2413 | 22.53 | 0 | 2390.47
2021-12-12 | 17:09 | 52.86 | 0.36 | 479 | 34.78 | 30.2 | 2130 | 50.2 | 28.1 | 964 | 17 | 20.7 | 18.9 | 23 | 2744 | 23.07 | 0 | 2720.93
2021-12-12 | 18:14 | 54.7 | 0.43 | 479 | 35.33 | 25.3 | 2130 | 49.9 | 22.5 | 965 | 17.7 | 21.4 | 19.7 | 23.8 | 2431 | 21.87 | 0 | 2409.13
2021-12-12 | 19:19 | 53.91 | 0.49 | 459 | 35.28 | 23.1 | 2130 | 49.9 | 20.2 | 965 | 17.4 | 21.1 | 19.3 | 23.4 | 2480 | 22.35 | 0 | 2457.65
2021-12-12 | 20:24 | 53.72 | 0.61 | 459 | 35.09 | 21 | 2100 | 49.2 | 17.9 | 965 | 17.4 | 21.1 | 19.2 | 23.4 | 2525 | 22.5 | 0 | 2502.5
2021-12-12 | 21:29 | 53.39 | 0.57 | 459 | 35.13 | 20.3 | 2130 | 50.2 | 17.2 | 965 | 17.2 | 20.9 | 19.1 | 23.2 | 2412 | 26.22 | 0 | 2385.78
2021-12-12 | 22:34 | 53.67 | 0.62 | 459 | 35.1 | 20 | 2130 | 50.2 | 16.8 | 965 | 17.3 | 21 | 19.2 | 23.3 | 2335 | 26.32 | 0 | 2308.68
2021-12-12 | 23:39 | 53.29 | 0.71 | 459 | 35.13 | 18.9 | 2130 | 50.5 | 15.8 | 965 | 17.2 | 20.9 | 19.1 | 23.2 | 2360 | 26.22 | 0 | 2333.78
2021-12-13 | 0:44 | 53.32 | 0.75 | 459 | 34.99 | 19.6 | 2130 | 50.4 | 16.4 | 964 | 17.2 | 20.9 | 19.1 | 23.2 | 2373 | 24.33 | 0 | 2348.67
2021-12-13 | 1:49 | 53.15 | 0.81 | 459 | 34.99 | 18.5 | 2100 | 50.3 | 15.4 | 964 | 17.1 | 20.8 | 19 | 23.1 | 2189 | 24.44 | 0 | 2164.56
2021-12-13 | 2:54 | 54.66 | 0.86 | 459 | 35.52 | 19 | 2100 | 49.9 | 15.9 | 964 | 17.7 | 21.4 | 19.6 | 23.8 | 2516 | 24.81 | 0 | 2491.19
2021-12-13 | 3:59 | 53.99 | 0.86 | 459 | 35.32 | 19.7 | 2130 | 49.7 | 16.5 | 964 | 17.4 | 21.2 | 19.3 | 23.5 | 2590 | 24.41 | 0 | 2565.59
2021-12-13 | 5:04 | 54.05 | 0.75 | 459 | 35.08 | 20.2 | 2130 | 50.5 | 17 | 964 | 17.5 | 21.2 | 19.4 | 23.5 | 2560 | 24 | 0 | 2536
2021-12-13 | 6:09 | 53.32 | 0.5 | 445 | 35.13 | 19.2 | 2130 | 49.9 | 16.1 | 964 | 17.2 | 20.9 | 19.1 | 23.2 | 2614 | 23.88 | 0 | 2590.12
2021-12-13 | 7:14 | 53.59 | 0.45 | 445 | 35.05 | 17.3 | 2130 | 50.2 | 14.2 | 964 | 17.3 | 21 | 19.2 | 23.3 | 2156 | 23.22 | 0 | 2132.78
2021-12-13 | 8:19 | 53.31 | 0.62 | 445 | 35.08 | 17.8 | 2100 | 49.4 | 14.6 | 964 | 17.2 | 20.9 | 19.1 | 23.2 | 2610 | 23.72 | 0 | 2586.28
2021-12-13 | 9:24 | 53.13 | 1.23 | 445 | 35.01 | 17.4 | 2130 | 50.3 | 14.2 | 964 | 17.1 | 20.8 | 19 | 23.1 | 2616 | 23.87 | 0 | 2592.13
2021-12-13 | 10:29 | 52.83 | 0.82 | 445 | 34.91 | 21.1 | 2130 | 49.9 | 17.4 | 964 | 17 | 20.7 | 18.9 | 23 | 2610 | 24.48 | 0 | 2585.52
2021-12-13 | 11:34 | 52.45 | 0.77 | 445 | 34.71 | 22.5 | 2100 | 50.1 | 19 | 963 | 16.9 | 20.6 | 18.7 | 22.8 | 2415 | 24.82 | 0 | 2390.18
2021-12-13 | 12:39 | 52.64 | 0.83 | 445 | 34.69 | 25.3 | 2130 | 50 | 21.6 | 962 | 17 | 20.6 | 18.8 | 22.9 | 2604 | 24.05 | 0 | 2579.95
2021-12-13 | 13:44 | 54.1 | 0.81 | 445 | 35.07 | 28.8 | 2100 | 49.5 | 25.2 | 961 | 17.5 | 21.2 | 19.4 | 23.5 | 2411 | 23.37 | 0 | 2387.63
2021-12-13 | 17:03 | 54.16 | 0.77 | 445 | 34.93 | 24.6 | 2130 | 50.5 | 21.5 | 961 | 17.5 | 21.2 | 19.5 | 23.5 | 2625 | 23.31 | 0 | 2601.69
2021-12-13 | 18:08 | 53.77 | 0.77 | 445 | 34.94 | 23.5 | 2130 | 49.8 | 20.3 | 961 | 17.4 | 21.1 | 19.3 | 23.4 | 2535 | 23.59 | 0 | 2511.41
2021-12-13 | 19:13 | 53.41 | 0.76 | 417 | 35 | 22.8 | 2130 | 50.2 | 19.6 | 961 | 17.2 | 20.9 | 19.1 | 23.2 | 2425 | 23.22 | 0 | 2401.78
2021-12-13 | 20:18 | 52.72 | 0.78 | 417 | 34.93 | 21.9 | 2100 | 49.6 | 18.8 | 962 | 17 | 20.7 | 18.8 | 22.9 | 2491 | 23.93 | 0 | 2467.07
2021-12-13 | 21:23 | 52.78 | 0.78 | 417 | 34.65 | 21.3 | 2130 | 49.6 | 18.2 | 962 | 17 | 20.7 | 18.9 | 22.9 | 2535 | 24.41 | 0 | 2510.59
2021-12-13 | 22:28 | 52.78 | 0.8 | 417 | 34.68 | 18.8 | 2130 | 50 | 15.9 | 962 | 17 | 20.7 | 18.9 | 22.9 | 2445 | 22.55 | 0 | 2422.45
2021-12-13 | 23:33 | 52.59 | 0.84 | 417 | 34.66 | 17.8 | 2130 | 49.5 | 14.8 | 962 | 17 | 20.6 | 18.8 | 22.9 | 2425 | 23.02 | 0 | 2401.98
2021-12-14 | 0:38 | 52.83 | 0.9 | 417 | 34.61 | 15.9 | 2130 | 50.1 | 12.8 | 963 | 17.1 | 20.7 | 18.9 | 23 | 2425 | 22.55 | 0 | 2402.45
2021-12-14 | 1:43 | 55.15 | 0.81 | 417 | 35.59 | 15.4 | 2130 | 50.2 | 12.2 | 962 | 17.9 | 21.6 | 19.8 | 24 | 2363 | 22.47 | 0 | 2340.53
2021-12-14 | 2:48 | 55.05 | 0.82 | 417 | 35.7 | 15.7 | 2100 | 50.2 | 12.6 | 962 | 17.8 | 21.6 | 19.8 | 23.9 | 2471 | 22.93 | 0 | 2448.07
2021-12-14 | 3:53 | 54.2 | 0.85 | 417 | 35.33 | 16.2 | 2130 | 50.3 | 12.9 | 962 | 17.5 | 21.2 | 19.5 | 23.6 | 2413 | 21.52 | 0 | 2391.48
2021-12-14 | 4:58 | 53.25 | 0.87 | 417 | 35.13 | 16.3 | 2130 | 50 | 13.1 | 962 | 17.2 | 20.9 | 19.1 | 23.1 | 2744 | 23.41 | 0 | 2720.59
2021-12-14 | 6:03 | 53.26 | 0.88 | 444 | 35.16 | 15.9 | 2130 | 50 | 12.7 | 962 | 17.2 | 20.9 | 19.1 | 23.2 | 2431 | 24.2 | 0 | 2406.8
2021-12-14 | 7:08 | 53.09 | 0.95 | 423 | 34.88 | 16.2 | 2130 | 49.9 | 13 | 962 | 17.1 | 20.8 | 19 | 23.1 | 2480 | 25.38 | 0 | 2454.62
2021-12-14 | 8:13 | 52.78 | 1.07 | 423 | 34.76 | 16 | 2100 | 49.7 | 12.9 | 962 | 17 | 20.7 | 18.9 | 22.9 | 2189 | 25.17 | 0 | 2163.83
2021-12-14 | 9:18 | 52.47 | 1.05 | 423 | 34.65 | 19 | 2100 | 49.6 | 15.5 | 962 | 16.9 | 20.6 | 18.8 | 22.8 | 2516 | 25.51 | 0 | 2490.49
2021-12-14 | 10:23 | 53.44 | 1.01 | 423 | 34.95 | 23.3 | 2100 | 50.5 | 19.8 | 962 | 17.3 | 20.9 | 19.2 | 23.2 | 2590 | 25.31 | 0 | 2564.69
2021-12-14 | 11:28 | 52.38 | 1.02 | 353 | 34.52 | 26.9 | 2130 | 50 | 23.5 | 962 | 16.9 | 20.5 | 18.7 | 22.8 | 2560 | 25.24 | 0 | 2534.76
2021-12-14 | 12:33 | 51.8 | 1.02 | 353 | 34.4 | 29.6 | 2160 | 49.7 | 26.4 | 961 | 16.7 | 20.3 | 18.5 | 22.5 | 2614 | 24.9 | 0 | 2589.1
2021-12-14 | 13:38 | 52.76 | 1.11 | 353 | 34.38 | 21.6 | 2130 | 49.8 | 19 | 960 | 17.1 | 20.7 | 18.9 | 22.9 | 2156 | 23.87 | 0 | 2132.13
2021-12-14 | 15:45 | 52.98 | 1.16 | 353 | 34.87 | 18.9 | 2130 | 51.3 | 15.8 | 960 | 17.1 | 20.8 | 18.9 | 23 | 2610 | 24.56 | 0 | 2585.44
2021-12-14 | 16:50 | 52.55 | 1.18 | 353 | 34.63 | 22.6 | 2130 | 49.6 | 19 | 960 | 16.9 | 20.6 | 18.8 | 22.8 | 2616 | 23.74 | 0 | 2592.26
2021-12-14 | 17:55 | 51.72 | 1.2 | 353 | 34.42 | 28.1 | 2130 | 49.4 | 24.8 | 960 | 16.6 | 20.3 | 18.5 | 22.5 | 2610 | 26.55 | 0 | 2583.45
2021-12-14 | 19:00 | 52.28 | 1.18 | 353 | 34.49 | 31.3 | 2160 | 49.2 | 28.1 | 960 | 16.9 | 20.5 | 18.7 | 22.7 | 2415 | 25.34 | 0 | 2389.66
2021-12-14 | 20:05 | 51.71 | 1.16 | 353 | 34.03 | 33.5 | 2130 | 48.5 | 30.4 | 960 | 16.7 | 20.3 | 18.5 | 22.5 | 2604 | 25.57 | 0 | 2578.43
2021-12-14 | 21:10 | 53.06 | 1.18 | 353 | 34.38 | 35.2 | 2130 | 49 | 32.3 | 960 | 17.2 | 20.8 | 19.1 | 23.1 | 2411 | 25.98 | 0 | 2385.02
2021-12-14 | 22:15 | 52.61 | 1.22 | 353 | 34.39 | 36.4 | 2160 | 48.3 | 33.5 | 959 | 17 | 20.6 | 18.9 | 22.9 | 2625 | 26.14 | 0 | 2598.86
2021-12-14 | 23:20 | 51.51 | 1.17 | 387 | 34 | 37.1 | 2130 | 48.7 | 34.2 | 959 | 16.6 | 20.2 | 18.4 | 22.4 | 2535 | 24.63 | 0 | 2510.37
2021-12-15 | 0:25 | 50.66 | 1.13 | 387 | 33.64 | 37.5 | 2130 | 49.3 | 34.6 | 959 | 16.3 | 19.9 | 18.1 | 22 | 2425 | 24.04 | 0 | 2400.96
2021-12-15 | 1:46 | 51.21 | 1.13 | 387 | 34.63 | 33.8 | 2130 | 60.1 | 30.7 | 958 | 16.4 | 20.1 | 18.2 | 22.3 | 2491 | 24.2 | 0 | 2466.8
2021-12-15 | 2:51 | 51.06 | 1.15 | 387 | 34.07 | 35.6 | 2130 | 43.6 | 32.7 | 958 | 16.4 | 20 | 18.2 | 22.2 | 2535 | 23.78 | 0 | 2511.22
2021-12-15 | 3:56 | 51.43 | 1.16 | 387 | 34.29 | 36.7 | 2130 | 43.1 | 33.8 | 958 | 16.5 | 20.2 | 18.3 | 22.4 | 2445 | 22.97 | 0 | 2422.03
2021-12-15 | 5:01 | 51.05 | 1.21 | 387 | 34.25 | 37.5 | 2130 | 47.4 | 34.6 | 957 | 16.4 | 20 | 18.2 | 22.2 | 2425 | 21.96 | 0 | 2403.04
2021-12-15 | 6:06 | 50.84 | 1.21 | 387 | 34.29 | 37.9 | 2130 | 50.6 | 35.1 | 957 | 16.3 | 19.9 | 18.1 | 22.1 | 2425 | 21.91 | 0 | 2403.09
2021-12-15 | 7:11 | 50.69 | 1.06 | 387 | 34.11 | 38.3 | 2130 | 50.9 | 35.5 | 957 | 16.2 | 19.9 | 18 | 22 | 2363 | 21.62 | 0 | 2341.38
2021-12-15 | 8:16 | 50.75 | 0.6 | 387 | 34.06 | 38.4 | 2130 | 50.1 | 35.7 | 957 | 16.3 | 19.9 | 18 | 22.1 | 2471 | 21.25 | 0 | 2449.75
2021-12-15 | 9:21 | 51 | 0.38 | 387 | 34.12 | 38.4 | 2130 | 50.1 | 35.7 | 957 | 16.4 | 20 | 18.1 | 22.2 | 2413 | 21.73 | 0 | 2391.27
2021-12-15 | 10:26 | 51.31 | 0.34 | 335 | 33.95 | 39.6 | 2130 | 50.2 | 36.7 | 958 | 16.5 | 20.1 | 18.3 | 22.3 | 2744 | 22.22 | 0 | 2721.78
2021-12-15 | 11:31 | 50.54 | 0.44 | 335 | 33.89 | 42 | 2130 | 50.7 | 39 | 958 | 16.2 | 19.8 | 18 | 22 | 2431 | 24.85 | 0 | 2406.15
2021-12-15 | 12:36 | 50.82 | 0.69 | 335 | 33.84 | 44.7 | 2130 | 50.2 | 41.7 | 957 | 16.3 | 19.9 | 18.1 | 22.1 | 2480 | 24.96 | 0 | 2455.04
2021-12-15 | 13:41 | 50.88 | 0.8 | 335 | 33.73 | 45.7 | 2130 | 50.3 | 43 | 957 | 16.4 | 19.9 | 18.1 | 22.1 | 2525 | 24.68 | 0 | 2500.32
2021-12-15 | 14:46 | 51.23 | 0.91 | 335 | 33.98 | 46.2 | 2130 | 50.2 | 43.5 | 957 | 16.5 | 20.1 | 18.3 | 22.3 | 2412 | 25.15 | 0 | 2386.85
2021-12-15 | 15:51 | 51.31 | 1.04 | 335 | 34.32 | 45.8 | 2130 | 50.2 | 43.1 | 958 | 16.5 | 20.1 | 18.3 | 22.3 | 2335 | 25.07 | 0 | 2309.93
2021-12-15 | 16:56 | 51.44 | 0.65 | 335 | 34.44 | 44.5 | 2130 | 49.7 | 41.9 | 958 | 16.5 | 20.2 | 18.3 | 22.4 | 2360 | 24.79 | 0 | 2335.21
2021-12-15 | 18:01 | 53.02 | 0.59 | 335 | 35.27 | 43.5 | 2100 | 49.6 | 41 | 959 | 17.1 | 20.8 | 18.9 | 23 | 2373 | 25.13 | 0 | 2347.87
2021-12-15 | 19:06 | 52.8 | 0.49 | 335 | 35.16 | 43 | 2130 | 49.8 | 40.3 | 960 | 17 | 20.7 | 18.8 | 23 | 2189 | 24.43 | 0 | 2164.57
2021-12-15 | 20:11 | 53.06 | 0.22 | 335 | 35.1 | 42.4 | 2100 | 49.5 | 39.7 | 960 | 17.1 | 20.8 | 19 | 23.1 | 2516 | 24.45 | 0 | 2491.55
2021-12-15 | 21:16 | 53.11 | 0.29 | 339 | 35.08 | 42.2 | 2130 | 49.3 | 39.5 | 961 | 17.1 | 20.8 | 19 | 23.1 | 2590 | 24.36 | 0 | 2565.64
2021-12-15 | 22:21 | 52.65 | 0.47 | 339 | 35.05 | 42 | 2130 | 50.2 | 39.3 | 961 | 16.9 | 20.6 | 18.8 | 22.9 | 2560 | 24.83 | 0 | 2535.17
2021-12-15 | 23:26 | 52.53 | 0.46 | 339 | 34.89 | 41.8 | 2130 | 50 | 39.2 | 962 | 16.9 | 20.6 | 18.7 | 22.8 | 2614 | 25.43 | 0 | 2588.57
2021-12-16 | 0:31 | 52.94 | 0.38 | 339 | 35.06 | 41.1 | 2130 | 50.1 | 38.4 | 962 | 17 | 20.8 | 18.9 | 23 | 2156 | 24.71 | 0 | 2131.29
2021-12-16 | 1:36 | 52.49 | 0.67 | 339 | 34.93 | 40.6 | 2130 | 50.3 | 37.9 | 963 | 16.9 | 20.6 | 18.7 | 22.8 | 2610 | 24.08 | 0 | 2585.92
2021-12-16 | 2:41 | 54.72 | 0.39 | 339 | 35.64 | 40.1 | 2130 | 50.2 | 37.4 | 963 | 17.7 | 21.5 | 19.6 | 23.8 | 2616 | 22.74 | 0 | 2593.26
2021-12-16 | 3:46 | 54.05 | 0.37 | 339 | 35.57 | 39.5 | 2130 | 50.2 | 36.7 | 963 | 17.4 | 21.2 | 19.3 | 23.5 | 2610 | 21.73 | 0 | 2588.27
2021-12-16 | 4:51 | 53.3 | 0.37 | 339 | 35.33 | 38.9 | 2130 | 50.2 | 36.2 | 963 | 17.2 | 20.9 | 19 | 23.2 | 2415 | 24.21 | 0 | 2390.79
2021-12-16 | 5:56 | 53 | 0.43 | 339 | 35.08 | 38.2 | 2130 | 50.2 | 35.5 | 963 | 17.1 | 20.8 | 18.9 | 23 | 2604 | 23.32 | 0 | 2580.68
2021-12-16 | 7:01 | 52.45 | 0.37 | 339 | 35.16 | 37.5 | 2130 | 50.2 | 34.8 | 963 | 16.8 | 20.6 | 18.7 | 22.8 | 2411 | 23.46 | 0 | 2387.54
2021-12-16 | 8:06 | 52.05 | 0.36 | 326 | 34.96 | 36.9 | 2100 | 50.2 | 34.1 | 963 | 16.7 | 20.4 | 18.5 | 22.6 | 2625 | 22.47 | 0 | 2602.53
2021-12-16 | 9:11 | 53 | 0.37 | 326 | 35.07 | 36.3 | 2130 | 50.5 | 33.5 | 963 | 17.1 | 20.8 | 18.9 | 23 | 2535 | 23.65 | 0 | 2511.35
2021-12-16 | 10:16 | 54.13 | 0.33 | 326 | 35.51 | 36.1 | 2130 | 50 | 33.3 | 964 | 17.5 | 21.2 | 19.4 | 23.5 | 2425 | 23.04 | 0 | 2401.96
2021-12-16 | 11:21 | 53.69 | 0.46 | 326 | 35.44 | 36.1 | 2130 | 50 | 33.3 | 964 | 17.3 | 21 | 19.2 | 23.3 | 2491 | 23.24 | 0 | 2467.76
2021-12-16 | 12:26 | 53.71 | 0.6 | 326 | 35.28 | 36.2 | 2130 | 49.7 | 33.4 | 963 | 17.3 | 21.1 | 19.2 | 23.3 | 2535 | 24.01 | 0 | 2510.99
2021-12-16 | 13:31 | 53.45 | 0.8 | 326 | 35.28 | 36.4 | 2130 | 50 | 33.5 | 963 | 17.2 | 21 | 19.1 | 23.2 | 2445 | 24.02 | 0 | 2420.98
2021-12-16 | 14:36 | 53.68 | 0.76 | 326 | 35.41 | 36.4 | 2130 | 49.8 | 33.6 | 963 | 17.3 | 21 | 19.2 | 23.3 | 2425 | 22.27 | 0 | 2402.73
2021-12-16 | 15:41 | 53.38 | 0.69 | 326 | 35.31 | 36.4 | 2100 | 50.2 | 33.6 | 963 | 17.2 | 20.9 | 19.1 | 23.2 | 2425 | 22.41 | 0 | 2402.59
2021-12-16 | 16:46 | 52.95 | 0.72 | 326 | 35.2 | 36.1 | 2130 | 50.1 | 33.3 | 963 | 17 | 20.8 | 18.9 | 23 | 2363 | 22.97 | 0 | 2340.03
2021-12-16 | 17:51 | 52.8 | 0.76 | 326 | 35.19 | 36.2 | 2130 | 50.4 | 33.3 | 964 | 17 | 20.7 | 18.8 | 23 | 2471 | 22.63 | 0 | 2448.37
2021-12-16 | 18:56 | 53.01 | 0.65 | 328 | 35.16 | 36.3 | 2130 | 50.1 | 33.5 | 964 | 17.1 | 20.8 | 18.9 | 23 | 2413 | 22.36 | 0 | 2390.64
2021-12-16 | 20:01 | 53.09 | 0.66 | 328 | 35.16 | 36.2 | 2130 | 50 | 33.4 | 964 | 17.1 | 20.8 | 19 | 23.1 | 2744 | 22.64 | 0 | 2721.36
2021-12-16 | 21:06 | 52.96 | 0.63 | 328 | 35.18 | 36.2 | 2100 | 50.1 | 33.4 | 964 | 17 | 20.8 | 18.9 | 23 | 2431 | 23.98 | 0 | 2407.02
2021-12-16 | 22:11 | 53.31 | 0.61 | 328 | 35.19 | 36.1 | 2130 | 50.4 | 33.3 | 964 | 17.2 | 20.9 | 19.1 | 23.2 | 2480 | 23.06 | 0 | 2456.94
2021-12-16 | 23:16 | 53.75 | 0.61 | 328 | 35.29 | 36.1 | 2130 | 50.2 | 33.3 | 964 | 17.3 | 21.1 | 19.2 | 23.4 | 2189 | 23.31 | 0 | 2165.69
2021-12-17 | 0:21 | 53.32 | 0.56 | 328 | 35.17 | 36 | 2130 | 50 | 33.2 | 964 | 17.2 | 20.9 | 19.1 | 23.2 | 2516 | 23.24 | 0 | 2492.76
2021-12-17 | 1:26 | 53.42 | 0.55 | 328 | 35.15 | 36.1 | 2130 | 50.1 | 33.3 | 964 | 17.2 | 20.9 | 19.1 | 23.2 | 2590 | 23.77 | 0 | 2566.23
2021-12-17 | 2:31 | 53.01 | 0.54 | 328 | 35.12 | 36.2 | 2130 | 50.1 | 33.4 | 963 | 17.1 | 20.8 | 18.9 | 23 | 2560 | 23.03 | 0 | 2536.97
2021-12-17 | 3:36 | 52.97 | 0.52 | 328 | 35.11 | 36 | 2130 | 50.2 | 33.1 | 963 | 17.1 | 20.8 | 18.9 | 23 | 2614 | 22.59 | 0 | 2591.41
2021-12-17 | 4:41 | 52.88 | 0.51 | 328 | 35.05 | 35.9 | 2130 | 49.8 | 33.1 | 962 | 17 | 20.7 | 18.9 | 23 | 2156 | 21.4 | 0 | 2134.6
2021-12-17 | 5:46 | 52.71 | 0.51 | 330 | 35.03 | 35.8 | 2100 | 50.1 | 33.1 | 962 | 17 | 20.7 | 18.8 | 22.9 | 2610 | 21.75 | 0 | 2588.25
2021-12-17 | 6:51 | 52.73 | 0.47 | 330 | 35.02 | 35.7 | 2130 | 50.2 | 32.9 | 961 | 17 | 20.7 | 18.8 | 22.9 | 2616 | 24.28 | 0 | 2591.72
2021-12-17 | 7:56 | 52.88 | 0.43 | 330 | 35.06 | 35.6 | 2130 | 50.1 | 32.8 | 961 | 17 | 20.7 | 18.9 | 23 | 2610 | 23.09 | 0 | 2586.91
2021-12-17 | 9:01 | 52.69 | 0.23 | 330 | 34.94 | 35 | 2130 | 50.1 | 32.2 | 961 | 17 | 20.7 | 18.8 | 22.9 | 2415 | 23.07 | 0 | 2391.93
2021-12-17 | 10:06 | 52.38 | 0.15 | 330 | 35.21 | 34.7 | 2130 | 49.2 | 31.9 | 961 | 16.8 | 20.5 | 18.6 | 22.8 | 2604 | 24.14 | 0 | 2579.86
2021-12-17 | 11:11 | 54.62 | 0.41 | 330 | 35.56 | 30.5 | 2130 | 49.7 | 28.9 | 960 | 17.7 | 21.4 | 19.6 | 23.7 | 2411 | 23.96 | 0 | 2387.04
2021-12-17 | 12:16 | 55.27 | 0.4 | 330 | 35.83 | 18.9 | 2100 | 49.9 | 16.1 | 959 | 17.9 | 21.7 | 19.9 | 24 | 2625 | 23.09 | 0 | 2601.91
2021-12-17 | 13:21 | 54.38 | 0.34 | 330 | 35.84 | 17.6 | 2130 | 50.1 | 14.5 | 959 | 17.5 | 21.3 | 19.5 | 23.6 | 2535 | 22.99 | 0 | 2512.01
2021-12-17 | 14:26 | 53.98 | 0.15 | 330 | 35.69 | 17 | 2130 | 49.9 | 13.9 | 958 | 17.4 | 21.2 | 19.3 | 23.5 | 2425 | 23.38 | 0 | 2401.62
2021-12-17 | 15:31 | 54.02 | 0.14 | 330 | 35.72 | 15.4 | 2130 | 50.2 | 12.1 | 957 | 17.4 | 21.2 | 19.3 | 23.5 | 2491 | 22.55 | 0 | 2468.45
2021-12-17 | 16:36 | 54.03 | 0.69 | 333 | 35.58 | 14.5 | 2130 | 50 | 11.2 | 957 | 17.4 | 21.2 | 19.3 | 23.5 | 2535 | 21.88 | 0 | 2513.12
2021-12-17 | 17:41 | 53.73 | 1.83 | 333 | 35.53 | 15.1 | 2130 | 49.9 | 11.8 | 957 | 17.3 | 21.1 | 19.2 | 23.4 | 2445 | 21.86 | 0 | 2423.14
2021-12-17 | 18:46 | 53.83 | 1.05 | 333 | 35.51 | 15 | 2130 | 49.8 | 11.7 | 957 | 17.4 | 21.1 | 19.2 | 23.4 | 2425 | 22.11 | 0 | 2402.89
2021-12-17 | 19:51 | 53.63 | 0.22 | 333 | 35.47 | 14.9 | 2130 | 50.2 | 11.6 | 957 | 17.3 | 21 | 19.2 | 23.3 | 2425 | 22.21 | 0 | 2402.79
2021-12-17 | 20:56 | 53.52 | 0.79 | 333 | 35.44 | 14.4 | 2130 | 50.6 | 11 | 957 | 17.2 | 21 | 19.1 | 23.3 | 2363 | 21.59 | 0 | 2341.41
2021-12-17 | 22:01 | 53.21 | 0.7 | 333 | 35.36 | 14.5 | 2100 | 50.1 | 11.1 | 957 | 17.1 | 20.9 | 19 | 23.1 | 2471 | 21.51 | 0 | 2449.49
2021-12-17 | 23:06 | 54.04 | 0.41 | 333 | 35.44 | 14.5 | 2130 | 50 | 11.2 | 957 | 17.4 | 21.2 | 19.3 | 23.5 | 2413 | 22.06 | 0 | 2390.94
2021-12-18 | 0:11 | 53.64 | 0.2 | 333 | 35.46 | 14 | 2130 | 50.2 | 10.7 | 957 | 17.3 | 21 | 19.2 | 23.3 | 2744 | 23.74 | 0 | 2720.26
2021-12-18 | 1:16 | 54.14 | 0.14 | 333 | 35.54 | 13.8 | 2130 | 50.3 | 10.4 | 957 | 17.5 | 21.2 | 19.4 | 23.5 | 2431 | 22.86 | 0 | 2408.14
2021-12-18 | 2:21 | 54.04 | 0.15 | 333 | 35.43 | 13.7 | 2130 | 49.4 | 10.4 | 957 | 17.4 | 21.2 | 19.4 | 23.5 | 2480 | 23.09 | 0 | 2456.91
2021-12-18 | 3:26 | 53.85 | 0.12 | 346 | 35.44 | 13.6 | 2130 | 50.2 | 10.3 | 957 | 17.4 | 21.1 | 19.3 | 23.4 | 2525 | 23.35 | 0 | 2501.65
2021-12-18 | 4:31 | 53.83 | 0.18 | 346 | 35.46 | 13.3 | 2100 | 48.9 | 10 | 957 | 17.4 | 21.1 | 19.2 | 23.4 | 2412 | 22.74 | 0 | 2389.26
2021-12-18 | 5:36 | 53.74 | 0.22 | 346 | 35.35 | 13.2 | 2100 | 50.2 | 10 | 957 | 17.3 | 21.1 | 19.2 | 23.4 | 2335 | 22.7 | 0 | 2312.3
2021-12-18 | 6:41 | 54.14 | 0.31 | 346 | 35.56 | 13 | 2130 | 50.2 | 9.5 | 958 | 17.5 | 21.2 | 19.4 | 23.5 | 2360 | 22.96 | 0 | 2337.04
2021-12-18 | 7:46 | 54.09 | 0.25 | 346 | 35.58 | 12.4 | 2130 | 50.7 | 9 | 958 | 17.5 | 21.2 | 19.4 | 23.5 | 2373 | 23.1 | 0 | 2349.9
2021-12-18 | 8:51 | 53.86 | 0.38 | 346 | 35.56 | 12.2 | 2130 | 50.2 | 8.7 | 959 | 17.4 | 21.1 | 19.3 | 23.4 | 2189 | 25.52 | 0 | 2163.48
2021-12-18 | 9:56 | 53.95 | 0.57 | 346 | 35.54 | 13.2 | 2130 | 50.3 | 9.7 | 959 | 17.4 | 21.1 | 19.3 | 23.5 | 2516 | 25.15 | 0 | 2490.85
2021-12-18 | 11:01 | 53.89 | 0.63 | 346 | 35.29 | 17.3 | 2130 | 50 | 13.4 | 959 | 17.4 | 21.1 | 19.3 | 23.4 | 2590 | 25.12 | 0 | 2564.88
2021-12-18 | 12:06 | 53.1 | 0.85 | 346 | 35.17 | 17.7 | 2100 | 49.9 | 14.3 | 959 | 17.1 | 20.8 | 19 | 23.1 | 2560 | 25.23 | 0 | 2534.77
2021-12-18 | 13:11 | 53.68 | 1.17 | 346 | 34.99 | 18.5 | 2130 | 50.3 | 15.2 | 959 | 17.3 | 21 | 19.2 | 23.3 | 2614 | 25.16 | 0 | 2588.84
2021-12-18 | 14:16 | 54.82 | 1.36 | 354 | 35.9 | 17.4 | 2130 | 49.9 | 14.2 | 959 | 17.7 | 21.5 | 19.7 | 23.8 | 2156 | 24.08 | 0 | 2131.92
2021-12-18 | 15:21 | 55.26 | 1.53 | 354 | 35.83 | 16.3 | 2130 | 51 | 13.1 | 959 | 17.9 | 21.7 | 19.9 | 24 | 2610 | 23.9 | 0 | 2586.1
2021-12-18 | 16:26 | 54.23 | 0.78 | 354 | 35.6 | 15.3 | 2130 | 50 | 12 | 960 | 17.5 | 21.3 | 19.4 | 23.6 | 2616 | 21.59 | 0 | 2594.41
2021-12-18 | 17:31 | 54.2 | 0.82 | 354 | 35.43 | 14.6 | 2100 | 50.7 | 11.3 | 960 | 17.5 | 21.2 | 19.4 | 23.6 | 2610 | 22.36 | 0 | 2587.64
2021-12-18 | 18:36 | 53.79 | 1.1 | 354 | 35.49 | 14.1 | 2130 | 50.2 | 10.8 | 960 | 17.3 | 21.1 | 19.2 | 23.4 | 2415 | 21.67 | 0 | 2393.33
2021-12-18 | 19:41 | 53.87 | 1.47 | 354 | 35.43 | 13.8 | 2130 | 50.3 | 10.4 | 961 | 17.4 | 21.1 | 19.3 | 23.4 | 2604 | 22.92 | 0 | 2581.08
2021-12-18 | 20:46 | 53.59 | 0.74 | 354 | 35.36 | 13.1 | 2130 | 49.9 | 9.7 | 962 | 17.3 | 21 | 19.2 | 23.3 | 2411 | 22.04 | 0 | 2388.96
2021-12-18 | 21:51 | 52.12 | 1.08 | 354 | 35.22 | 12.5 | 2130 | 54.5 | 8.9 | 962 | 16.7 | 20.4 | 18.5 | 22.7 | 2625 | 21.91 | 0 | 2603.09
2021-12-18 | 22:56 | 52.82 | 1.59 | 354 | 34.99 | 15.8 | 2130 | 50.3 | 12 | 962 | 17 | 20.7 | 18.9 | 23 | 2535 | 21.36 | 0 | 2513.64
2021-12-19 | 0:01 | 52.75 | 1.8 | 354 | 34.68 | 21.5 | 2130 | 50.2 | 17.9 | 962 | 17 | 20.7 | 18.9 | 22.9 | 2425 | 21.46 | 0 | 2403.54
2021-12-19 | 1:06 | 52.33 | 1.67 | 377 | 34.51 | 24.8 | 2130 | 49.1 | 21.3 | 963 | 16.9 | 20.5 | 18.7 | 22.7 | 2491 | 21.91 | 0 | 2469.09
2021-12-19 | 2:11 | 52.14 | 1.7 | 377 | 34.4 | 26.9 | 2130 | 50.5 | 23.7 | 962 | 16.8 | 20.4 | 18.6 | 22.7 | 2535 | 21.58 | 0 | 2513.42
2021-12-19 | 3:16 | 52.08 | 1.09 | 377 | 34.44 | 28.5 | 2130 | 53.6 | 25.4 | 963 | 16.8 | 20.4 | 18.6 | 22.6 | 2445 | 22.06 | 0 | 2422.94
2021-12-19 | 4:21 | 51.69 | 1.11 | 377 | 34.28 | 29.7 | 2130 | 50.3 | 26.5 | 963 | 16.6 | 20.3 | 18.5 | 22.5 | 2425 | 21.71 | 0 | 2403.29
2021-12-19 | 5:26 | 51.69 | 1.16 | 377 | 34.25 | 30.6 | 2130 | 50.8 | 27.4 | 962 | 16.7 | 20.3 | 18.5 | 22.5 | 2425 | 23.26 | 0 | 2401.74
2021-12-19 | 6:31 | 52.03 | 1.14 | 377 | 34.23 | 31.1 | 2130 | 51.1 | 28.1 | 962 | 16.8 | 20.4 | 18.6 | 22.6 | 2363 | 23.02 | 0 | 2339.98
2021-12-19 | 7:36 | 54.82 | 1.12 | 377 | 35.06 | 30.9 | 2130 | 50.1 | 28 | 962 | 17.8 | 21.5 | 19.8 | 23.8 | 2471 | 21.31 | 0 | 2449.69
2021-12-19 | 8:41 | 53.79 | 1.07 | 377 | 35.18 | 31.1 | 2130 | 48.8 | 28.1 | 961 | 17.4 | 21.1 | 19.3 | 23.4 | 2413 | 21.33 | 0 | 2391.67
2021-12-19 | 9:46 | 52.83 | 1.03 | 377 | 34.65 | 30.5 | 2130 | 51 | 27.6 | 961 | 17.1 | 20.7 | 18.9 | 23 | 2744 | 23.06 | 0 | 2720.94
2021-12-19 | 10:51 | 52.32 | 0.87 | 377 | 34.54 | 29.4 | 2130 | 53.2 | 26.5 | 961 | 16.8 | 20.5 | 18.7 | 22.7 | 2431 | 24.18 | 0 | 2406.82
2021-12-19 | 11:56 | 52.47 | 0.93 | 394 | 34.68 | 29.6 | 2130 | 50 | 26.5 | 961 | 16.9 | 20.6 | 18.7 | 22.8 | 2480 | 0 | 0 | 2480
2021-12-19 | 13:01 | 52.15 | 0.98 | 394 | 34.7 | 29.8 | 2130 | 48.9 | 26.8 | 959 | 16.8 | 20.4 | 18.6 | 22.7 | 2413 | 0 | 0 | 2413
2021-12-19 | 14:06 | 52.42 | 0.9 | 394 | 34.46 | 28.7 | 2100 | 49.1 | 25.8 | 958 | 16.9 | 20.5 | 18.7 | 22.8 | 2744 | 0 | 0 | 2744
2021-12-19 | 15:11 | 52.26 | 0.88 | 394 | 34.67 | 29.1 | 2130 | 50.5 | 26.1 | 958 | 16.8 | 20.5 | 18.6 | 22.7 | 2431 | 22.44 | 0 | 2408.56
2021-12-19 | 16:16 | 52.74 | 0.88 | 394 | 34.8 | 29.2 | 2130 | 49.4 | 26.1 | 957 | 17 | 20.7 | 18.8 | 22.9 | 2480 | 21.91 | 0 | 2458.09
2021-12-19 | 17:21 | 52.53 | 0.88 | 394 | 34.7 | 29.1 | 2130 | 48.9 | 26.1 | 956 | 16.9 | 20.6 | 18.8 | 22.8 | 2525 | 22.27 | 0 | 2502.73
2021-12-19 | 18:26 | 52.64 | 0.88 | 394 | 34.8 | 29.2 | 2130 | 50.9 | 26.2 | 955 | 17 | 20.6 | 18.8 | 22.9 | 2412 | 25.09 | 0 | 2386.91
2021-12-19 | 19:31 | 52.32 | 0.88 | 394 | 34.83 | 29.1 | 2130 | 50.3 | 26.1 | 955 | 16.8 | 20.5 | 18.7 | 22.7 | 2335 | 24.99 | 0 | 2310.01
2021-12-19 | 20:36 | 52.54 | 0.89 | 394 | 34.72 | 29 | 2130 | 50.3 | 26 | 955 | 16.9 | 20.6 | 18.8 | 22.8 | 2360 | 23.89 | 0 | 2336.11
2021-12-19 | 21:41 | 54.43 | 0.88 | 394 | 35.13 | 28.7 | 2130 | 51.3 | 25.7 | 954 | 17.6 | 21.3 | 19.6 | 23.7 | 2373 | 24.35 | 0 | 2348.65
2021-12-19 | 22:46 | 53.76 | 0.88 | 354 | 35.03 | 27.8 | 2130 | 50.2 | 24.9 | 954 | 17.4 | 21.1 | 19.3 | 23.4 | 2189 | 24.03 | 0 | 2164.97
2021-12-19 | 23:51 | 52.82 | 0.9 | 354 | 34.95 | 27.9 | 2130 | 49.8 | 24.8 | 953 | 17 | 20.7 | 18.9 | 23 | 2516 | 23.66 | 0 | 2492.34
2021-12-20 | 0:56 | 52.36 | 0.87 | 354 | 34.84 | 27.7 | 2130 | 49.4 | 24.7 | 953 | 16.8 | 20.5 | 18.7 | 22.8 | 2590 | 23.74 | 0 | 2566.26
2021-12-20 | 2:01 | 52.47 | 0.77 | 354 | 34.66 | 27.4 | 2130 | 50.1 | 24.4 | 953 | 16.9 | 20.6 | 18.7 | 22.8 | 2560 | 23.03 | 0 | 2536.97
2021-12-20 | 3:06 | 54.08 | 0.69 | 354 | 35.34 | 27.5 | 2130 | 50.5 | 24.5 | 953 | 17.5 | 21.2 | 19.4 | 23.5 | 2614 | 22.79 | 0 | 2591.21
2021-12-20 | 4:11 | 54.98 | 0.61 | 354 | 35.75 | 28.1 | 2130 | 49.4 | 25 | 953 | 17.8 | 21.6 | 19.7 | 23.9 | 2156 | 22.67 | 0 | 2133.33
2021-12-20 | 5:16 | 55.15 | 0.55 | 354 | 35.58 | 28.3 | 2130 | 49.1 | 25.3 | 953 | 17.9 | 21.6 | 19.8 | 24 | 2610 | 22.3 | 0 | 2587.7
2021-12-20 | 6:21 | 55.31 | 0.47 | 354 | 35.74 | 28.3 | 2130 | 50.1 | 25.2 | 953 | 17.9 | 21.7 | 19.9 | 24 | 2616 | 22.18 | 0 | 2593.82
2021-12-20 | 7:26 | 54.53 | 1.27 | 354 | 35.65 | 28.4 | 2130 | 50.1 | 25.3 | 953 | 17.6 | 21.4 | 19.6 | 23.7 | 2610 | 22.01 | 0 | 2587.99
2021-12-20 | 8:31 | 53.4 | 1.41 | 354 | 35.55 | 28.6 | 2130 | 49.7 | 25.5 | 953 | 17.2 | 20.9 | 19.1 | 23.2 | 2415 | 22.06 | 0 | 2392.94
2021-12-20 | 9:36 | 53.15 | 1.73 | 361 | 35.21 | 29 | 2130 | 50.4 | 25.9 | 953 | 17.1 | 20.8 | 19 | 23.1 | 2604 | 21.6 | 0 | 2582.4
2021-12-20 | 10:41 | 53.36 | 0.62 | 361 | 35.17 | 30.2 | 2130 | 49.7 | 27 | 954 | 17.2 | 20.9 | 19.1 | 23.2 | 2411 | 22.01 | 0 | 2388.99
2021-12-20 | 11:46 | 52.77 | 0.66 | 361 | 35.13 | 30.2 | 2130 | 51.5 | 27.2 | 954 | 17 | 20.7 | 18.8 | 22.9 | 2625 | 22.7 | 0 | 2602.3
2021-12-20 | 12:51 | 54.66 | 0.7 | 361 | 35.7 | 29.5 | 2130 | 49.9 | 26.5 | 953 | 17.7 | 21.4 | 19.6 | 23.8 | 2535 | 23.5 | 0 | 2511.5
2021-12-20 | 13:56 | 53.38 | 0.76 | 361 | 35.49 | 29.7 | 2130 | 50.6 | 26.7 | 952 | 17.2 | 20.9 | 19.1 | 23.2 | 2425 | 23.74 | 0 | 2401.26
2021-12-20 | 15:01 | 52.84 | 0.8 | 361 | 35.15 | 29.5 | 2130 | 48.8 | 26.5 | 952 | 17 | 20.7 | 18.8 | 23 | 2491 | 23.35 | 0 | 2467.65
2021-12-20 | 16:06 | 52.5 | 0.81 | 361 | 34.89 | 29.9 | 2130 | 50 | 26.8 | 952 | 16.9 | 20.6 | 18.7 | 22.8 | 2535 | 23.56 | 0 | 2511.44
2021-12-20 | 17:11 | 52.05 | 0.8 | 361 | 34.67 | 29.5 | 2130 | 49.3 | 26.5 | 952 | 16.7 | 20.4 | 18.5 | 22.6 | 2445 | 23.07 | 0 | 2421.93
2021-12-20 | 18:16 | 51.96 | 0.78 | 361 | 34.72 | 29.1 | 2130 | 50.4 | 26.1 | 952 | 16.7 | 20.4 | 18.5 | 22.6 | 2425 | 23.08 | 0 | 2401.92
2021-12-20 | 19:21 | 52.09 | 0.87 | 361 | 34.64 | 28.8 | 2160 | 49.7 | 25.8 | 953 | 16.7 | 20.4 | 18.6 | 22.6 | 2425 | 21.5 | 0 | 2403.5
2021-12-20 | 20:26 | 52.12 | 1.12 | 360 | 34.62 | 28.7 | 2130 | 50.1 | 25.7 | 952 | 16.8 | 20.4 | 18.6 | 22.7 | 2363 | 23.18 | 0 | 2339.82
2021-12-20 | 21:31 | 52.63 | 1.24 | 360 | 34.78 | 27 | 2130 | 50.5 | 24.1 | 952 | 16.9 | 20.6 | 18.8 | 22.9 | 2471 | 22.66 | 0 | 2448.34
2021-12-20 | 22:36 | 52.55 | 1.62 | 360 | 34.85 | 25.1 | 2130 | 51.5 | 22.2 | 952 | 16.9 | 20.6 | 18.8 | 22.8 | 2413 | 22.19 | 0 | 2390.81
2021-12-20 | 23:41 | 52 | 1.86 | 360 | 34.82 | 23.2 | 2130 | 43 | 20.2 | 952 | 16.7 | 20.4 | 18.5 | 22.6 | 2744 | 23.27 | 0 | 2720.73
2021-12-21 | 0:46 | 52.02 | 1.85 | 360 | 34.78 | 23.1 | 2130 | 49.4 | 19.9 | 953 | 16.7 | 20.4 | 18.5 | 22.6 | 2431 | 23.99 | 0 | 2407.01
2021-12-21 | 1:51 | 52.59 | 1.69 | 360 | 34.78 | 22.5 | 2130 | 50.9 | 19.3 | 953 | 16.9 | 20.6 | 18.8 | 22.9 | 2480 | 24.12 | 0 | 2455.88
2021-12-21 | 2:56 | 52.02 | 1.88 | 360 | 34.7 | 22.4 | 2160 | 48.8 | 19.2 | 954 | 16.7 | 20.4 | 18.5 | 22.6 | 2189 | 24.45 | 0 | 2164.55
2021-12-21 | 4:01 | 52.05 | 1.78 | 360 | 34.71 | 25.2 | 2130 | 49 | 21.9 | 955 | 16.7 | 20.4 | 18.5 | 22.6 | 2516 | 0 | 0 | 2516
2021-12-21 | 5:06 | 52.07 | 0.96 | 360 | 34.67 | 26.7 | 2160 | 50.7 | 23.5 | 955 | 16.8 | 20.4 | 18.6 | 22.6 | 2590 | 24.81 | 0 | 2565.19
2021-12-21 | 6:11 | 52.14 | 0.68 | 360 | 34.61 | 27.4 | 2130 | 52.5 | 24.2 | 956 | 16.8 | 20.4 | 18.6 | 22.7 | 2560 | 23.88 | 0 | 2536.12
2021-12-21 | 7:16 | 51.96 | 1.05 | 373 | 34.51 | 27.6 | 2130 | 49.9 | 24.5 | 957 | 16.7 | 20.4 | 18.6 | 22.6 | 2614 | 23.73 | 0 | 2590.27
2021-12-21 | 8:21 | 51.92 | 1.26 | 373 | 34.58 | 27.9 | 2130 | 49.5 | 24.8 | 957 | 16.7 | 20.4 | 18.5 | 22.6 | 2156 | 24.05 | 0 | 2131.95
2021-12-21 | 9:26 | 51.47 | 1.26 | 373 | 34.51 | 28.3 | 2130 | 52.8 | 25.2 | 959 | 16.5 | 20.2 | 18.3 | 22.4 | 2610 | 24.03 | 0 | 2585.97
2021-12-21 | 10:31 | 51.37 | 0.68 | 373 | 34.47 | 28.2 | 2130 | 49.1 | 25.1 | 959 | 16.5 | 20.1 | 18.3 | 22.3 | 2616 | 23.72 | 0 | 2592.28
2021-12-21 | 11:36 | 51.44 | 0.53 | 373 | 34.41 | 27.8 | 2130 | 48.5 | 24.8 | 960 | 16.5 | 20.2 | 18.3 | 22.4 | 2610 | 25.85 | 0 | 2584.15
2021-12-21 | 12:41 | 51.82 | 0.64 | 373 | 34.44 | 27.5 | 2130 | 50.5 | 24.4 | 959 | 16.7 | 20.3 | 18.5 | 22.5 | 2415 | 25.55 | 0 | 2389.45
2021-12-21 | 13:46 | 50.99 | 0.64 | 373 | 34.19 | 27.6 | 2130 | 60 | 24.6 | 959 | 16.3 | 20 | 18.1 | 22.2 | 2604 | 25.45 | 0 | 2578.55
2021-12-21 | 14:51 | 54.06 | 0.87 | 373 | 35.25 | 27.8 | 2130 | 47.5 | 24.7 | 960 | 17.5 | 21.2 | 19.4 | 23.5 | 2411 | 25.57 | 0 | 2385.43
2021-12-21 | 15:56 | 53.05 | 0.74 | 373 | 35.11 | 28.9 | 2130 | 49.6 | 25.8 | 960 | 17.1 | 20.8 | 18.9 | 23.1 | 2625 | 24.93 | 0 | 2600.07
2021-12-21 | 17:01 | 53.32 | 0.73 | 373 | 35.18 | 28.3 | 2100 | 54.6 | 25.4 | 961 | 17.2 | 20.9 | 19.1 | 23.2 | 2535 | 25.39 | 0 | 2509.61
2021-12-21 | 18:06 | 52.92 | 0.69 | 401 | 34.98 | 26.5 | 2100 | 53.2 | 23.5 | 961 | 17 | 20.7 | 18.9 | 23 | 2425 | 24.33 | 0 | 2400.67
2021-12-21 | 19:11 | 52.71 | 0.78 | 401 | 34.88 | 26.9 | 2100 | 58.2 | 23.9 | 961 | 17 | 20.7 | 18.8 | 22.9 | 2491 | 25.1 | 0 | 2465.9
2021-12-21 | 20:16 | 52.46 | 0.76 | 401 | 34.83 | 26.6 | 2130 | 54.3 | 23.5 | 962 | 16.9 | 20.6 | 18.7 | 22.8 | 2535 | 24.58 | 0 | 2510.42
2021-12-21 | 21:21 | 52.23 | 0.73 | 401 | 34.81 | 26.8 | 2100 | 47 | 23.7 | 962 | 16.8 | 20.5 | 18.6 | 22.7 | 2445 | 26.25 | 0 | 2418.75
2021-12-21 | 22:26 | 52.06 | 1.05 | 401 | 34.76 | 26.8 | 2100 | 47.5 | 23.8 | 963 | 16.7 | 20.4 | 18.5 | 22.6 | 2425 | 24 | 0 | 2401
2021-12-21 | 23:31 | 52.28 | 1.29 | 401 | 34.66 | 26.5 | 2100 | 48.3 | 23.5 | 963 | 16.8 | 20.5 | 18.7 | 22.7 | 2425 | 24.22 | 0 | 2400.78
2021-12-22 | 0:36 | 52.66 | 1.33 | 401 | 34.67 | 26 | 2130 | 50.2 | 23 | 964 | 17 | 20.6 | 18.8 | 22.9 | 2363 | 22.34 | 0 | 2340.66
2021-12-22 | 1:41 | 52.12 | 1.37 | 401 | 34.67 | 26.2 | 2130 | 46.2 | 23.1 | 965 | 16.8 | 20.4 | 18.6 | 22.7 | 2471 | 22.8 | 0 | 2448.2
2021-12-22 | 2:46 | 53.3 | 1.42 | 401 | 34.8 | 26.4 | 2130 | 49.8 | 23.4 | 965 | 17.2 | 20.9 | 19.1 | 23.2 | 2413 | 23.49 | 0 | 2389.51
2021-12-22 | 3:51 | 52.83 | 1.44 | 401 | 34.78 | 26.2 | 2130 | 47.3 | 23.1 | 966 | 17 | 20.7 | 18.9 | 23 | 2744 | 23.49 | 0 | 2720.51
2021-12-22 | 4:56 | 52.55 | 1.45 | 372 | 34.85 | 25.6 | 2130 | 52.7 | 22.6 | 966 | 16.9 | 20.6 | 18.7 | 22.8 | 2431 | 24.15 | 0 | 2406.85
2021-12-22 | 6:01 | 53.05 | 1.49 | 372 | 34.68 | 25.4 | 2130 | 50.5 | 22.3 | 966 | 17.1 | 20.8 | 19 | 23.1 | 2480 | 24.6 | 0 | 2455.4
2021-12-22 | 7:06 | 52.37 | 1.54 | 372 | 34.78 | 25.1 | 2130 | 50.3 | 22 | 967 | 16.8 | 20.5 | 18.7 | 22.8 | 2525 | 24.73 | 0 | 2500.27
2021-12-22 | 8:11 | 53.63 | 1.56 | 372 | 34.66 | 25 | 2130 | 49.7 | 21.9 | 968 | 17.4 | 21 | 19.2 | 23.3 | 2412 | 25.82 | 0 | 2386.18
2021-12-22 | 9:16 | 52.43 | 1.61 | 372 | 34.84 | 25 | 2100 | 49.2 | 21.8 | 969 | 16.9 | 20.6 | 18.7 | 22.8 | 2335 | 24.16 | 0 | 2310.84
2021-12-22 | 10:21 | 53 | 1.31 | 372 | 34.58 | 25.8 | 2130 | 49.9 | 22.5 | 969 | 17.1 | 20.8 | 19 | 23 | 2360 | 26.53 | 0 | 2333.47
2021-12-22 | 11:26 | 50.91 | 1.1 | 372 | 34.4 | 28.6 | 2130 | 51 | 25.3 | 970 | 16.3 | 20 | 18.1 | 22.1 | 2373 | 26.9 | 0 | 2346.1
2021-12-22 | 12:31 | 52.74 | 0.86 | 372 | 34.45 | 27.7 | 2130 | 50.4 | 24.7 | 969 | 17 | 20.7 | 18.9 | 22.9 | 2189 | 27.26 | 0 | 2161.74
2021-12-22 | 13:36 | 51.77 | 0.64 | 372 | 34.38 | 26 | 2130 | 49 | 23 | 969 | 16.6 | 20.3 | 18.5 | 22.5 | 2516 | 26.74 | 0 | 2489.26
2021-12-22 | 14:41 | 52.37 | 0.61 | 372 | 34.48 | 25 | 2130 | 49.7 | 21.9 | 969 | 16.9 | 20.5 | 18.7 | 22.8 | 2590 | 26.08 | 0 | 2563.92
2021-12-22 | 15:46 | 52.54 | 0.72 | 479 | 34.51 | 24.3 | 2130 | 50.1 | 21.2 | 969 | 16.9 | 20.6 | 18.8 | 22.8 | 2560 | 25.61 | 0 | 2534.39
2021-12-22 | 16:51 | 51.68 | 0.89 | 479 | 34.28 | 23.8 | 2130 | 51.3 | 20.7 | 969 | 16.6 | 20.3 | 18.4 | 22.5 | 2614 | 24.61 | 0 | 2589.39
2021-12-22 | 17:56 | 51.99 | 1 | 479 | 34.21 | 23.7 | 2130 | 49.1 | 20.5 | 969 | 16.7 | 20.4 | 18.6 | 22.6 | 2156 | 24.63 | 0 | 2131.37
2021-12-22 | 19:01 | 54.85 | 1.03 | 479 | 35.41 | 23.2 | 2130 | 51.1 | 20.1 | 970 | 17.8 | 21.5 | 19.7 | 23.8 | 2610 | 24.35 | 0 | 2585.65
2021-12-22 | 20:06 | 54.64 | 1.11 | 479 | 35.27 | 23.5 | 2130 | 50.6 | 20.4 | 969 | 17.7 | 21.4 | 19.6 | 23.8 | 2616 | 25.12 | 0 | 2590.88
2021-12-22 | 21:11 | 56.7 | 1.02 | 479 | 36.23 | 20.3 | 2100 | 62.7 | 18.1 | 969 | 18.5 | 22.2 | 20.5 | 24.6 | 2610 | 23.55 | 0 | 2586.45
2021-12-22 | 22:16 | 55.52 | 1.05 | 479 | 35.74 | 8.7 | 2130 | 32.7 | 5.6 | 969 | 18 | 21.8 | 20 | 24.1 | 2415 | 26.39 | 0 | 2388.61
2021-12-22 | 23:21 | 54.66 | 1.09 | 479 | 35.05 | 16.5 | 2130 | 49.9 | 12.9 | 969 | 17.7 | 21.4 | 19.7 | 23.8 | 2604 | 27.39 | 0 | 2576.61
2021-12-23 | 0:26 | 52.14 | 1.09 | 479 | 34.36 | 21.2 | 2130 | 50.7 | 17.8 | 969 | 16.8 | 20.4 | 18.6 | 22.7 | 2411 | 26.18 | 0 | 2384.82
2021-12-23 | 1:31 | 52 | 1.07 | 479 | 34.3 | 23.8 | 2130 | 50 | 20.4 | 969 | 16.7 | 20.4 | 18.6 | 22.6 | 2625 | 26.83 | 0 | 2598.17
2021-12-23 | 2:36 | 51.3 | 1.12 | 459 | 33.95 | 25.5 | 2130 | 49.9 | 22.4 | 969 | 16.5 | 20.1 | 18.3 | 22.3 | 2535 | 25.77 | 0 | 2509.23
2021-12-23 | 3:41 | 51.14 | 1.08 | 459 | 33.7 | 26.5 | 2130 | 50.3 | 23.5 | 969 | 16.4 | 20 | 18.2 | 22.2 | 2425 | 26.11 | 0 | 2398.89
2021-12-23 | 4:46 | 50.72 | 1.11 | 459 | 33.56 | 27.1 | 2100 | 50.1 | 24.1 | 968 | 16.3 | 19.9 | 18.1 | 22 | 2491 | 27.24 | 0 | 2463.76
2021-12-23 | 5:51 | 50.84 | 1.18 | 459 | 33.54 | 27.3 | 2100 | 50.1 | 24.4 | 968 | 16.3 | 19.9 | 18.1 | 22.1 | 2535 | 28.36 | 0 | 2506.64
2021-12-23 | 6:56 | 50.25 | 1.2 | 459 | 33.53 | 27.3 | 2130 | 50.1 | 24.4 | 968 | 16.1 | 19.7 | 17.9 | 21.8 | 2445 | 23.95 | 0 | 2421.05
2021-12-23 | 8:01 | 50.42 | 1.24 | 459 | 33.43 | 27.7 | 2100 | 50.2 | 24.8 | 968 | 16.2 | 19.8 | 17.9 | 21.9 | 2425 | 25.32 | 0 | 2399.68
2021-12-23 | 9:06 | 50.23 | 0.97 | 459 | 33.27 | 27.8 | 2130 | 50.2 | 24.8 | 968 | 16.1 | 19.7 | 17.9 | 21.8 | 2425 | 26.27 | 0 | 2398.73
2021-12-23 | 10:11 | 51.06 | 1.08 | 459 | 33.5 | 11.6 | 2100 | 49.8 | 9.4 | 969 | 16.4 | 20 | 18.2 | 22.2 | 2363 | 23.45 | 0 | 2339.55
2021-12-23 | 11:16 | 51.01 | 0.91 | 459 | 33.64 | 10.2 | 2100 | 49.9 | 6.9 | 969 | 16.4 | 20 | 18.2 | 22.2 | 2471 | 24.59 | 0 | 2446.41
2021-12-23 | 12:21 | 50.94 | 0.86 | 459 | 33.66 | 8.8 | 2130 | 49.9 | 5.4 | 968 | 16.4 | 20 | 18.1 | 22.1 | 2413 | 25.99 | 0 | 2387.01
2021-12-23 | 13:26 | 50.42 | 0.82 | 445 | 33.69 | 10.4 | 2100 | 50.5 | 6.4 | 968 | 16.2 | 19.8 | 17.9 | 21.9 | 2744 | 25.63 | 0 | 2718.37
2021-12-23 | 14:31 | 52.66 | 0.91 | 445 | 34.8 | 12.8 | 2130 | 49.8 | 9.3 | 968 | 16.9 | 20.6 | 18.8 | 22.9 | 2431 | 27.2 | 0 | 2403.8
2021-12-23 | 15:36 | 52.83 | 0.85 | 445 | 34.89 | 9.9 | 2130 | 49.7 | 6.6 | 968 | 17 | 20.7 | 18.9 | 23 | 2480 | 27.52 | 0 | 2452.48
2021-12-23 | 16:41 | 52.77 | 0.96 | 445 | 34.75 | 8.9 | 2130 | 50 | 5.5 | 969 | 17 | 20.7 | 18.8 | 22.9 | 2413 | 28.71 | 0 | 2384.29
2021-12-23 | 17:46 | 52.62 | 0.92 | 445 | 34.76 | 7.9 | 2130 | 50.3 | 4.4 | 969 | 16.9 | 20.6 | 18.8 | 22.9 | 2744 | 23.83 | 0 | 2720.17
2021-12-23 | 18:51 | 52.42 | 0.9 | 445 | 34.46 | 15.3 | 2100 | 50.1 | 11.8 | 969 | 16.9 | 20.5 | 18.7 | 22.8 | 2431 | 22.92 | 0 | 2408.08
2021-12-23 | 19:56 | 52.65 | 0.85 | 445 | 34.39 | 19.5 | 2130 | 50.5 | 16.1 | 969 | 17 | 20.6 | 18.8 | 22.9 | 2480 | 23.76 | 0 | 2456.24
2021-12-23 | 21:01 | 51.01 | 0.94 | 445 | 34.16 | 21.7 | 2130 | 50.9 | 18.4 | 970 | 16.4 | 20 | 18.1 | 22.2 | 2525 | 24.62 | 0 | 2500.38
2021-12-23 | 22:06 | 52.55 | 1.01 | 445 | 34.23 | 23.3 | 2130 | 49.4 | 20 | 970 | 17 | 20.6 | 18.8 | 22.8 | 2412 | 26.07 | 0 | 2385.93
2021-12-23 | 23:11 | 52.6 | 1.05 | 445 | 34.56 | 24.2 | 2130 | 51.3 | 21 | 969 | 17 | 20.6 | 18.8 | 22.9 | 2335 | 26.51 | 0 | 2308.49
2021-12-24 | 0:16 | 52.58 | 1.08 | 417 | 34.53 | 24.5 | 2130 | 49.3 | 21.4 | 970 | 17 | 20.6 | 18.8 | 22.9 | 2360 | 29.87 | 0 | 2330.13
2021-12-24 | 1:21 | 52.25 | 1.11 | 417 | 34.43 | 24.6 | 2130 | 50.3 | 21.5 | 969 | 16.9 | 20.5 | 18.7 | 22.7 | 2373 | 29.9 | 0 | 2343.1
2021-12-24 | 2:26 | 52.07 | 1.16 | 417 | 34.28 | 24.9 | 2100 | 52 | 21.8 | 969 | 16.8 | 20.4 | 18.6 | 22.6 | 2189 | 29.76 | 0 | 2159.24
2021-12-24 | 3:31 | 51.36 | 1.2 | 417 | 34.1 | 25.6 | 2130 | 48.6 | 22.5 | 969 | 16.5 | 20.1 | 18.3 | 22.3 | 2516 | 27.43 | 0 | 2488.57
2021-12-24 | 4:36 | 52.47 | 1.22 | 417 | 34.42 | 25.5 | 2130 | 49.3 | 22.5 | 969 | 16.9 | 20.6 | 18.8 | 22.8 | 2590 | 28.77 | 0 | 2561.23
2021-12-24 | 5:41 | 52.59 | 1.25 | 417 | 34.37 | 25.5 | 2130 | 50.4 | 22.5 | 968 | 17 | 20.6 | 18.9 | 22.9 | 2560 | 28.14 | 0 | 2531.86
2021-12-24 | 6:46 | 52.44 | 1.26 | 417 | 34.38 | 25.1 | 2130 | 49.4 | 22.2 | 968 | 16.9 | 20.6 | 18.8 | 22.8 | 2614 | 26.18 | 0 | 2587.82
2021-12-24 | 7:51 | 52.23 | 1.3 | 417 | 34.46 | 24.1 | 2130 | 51.2 | 21.2 | 968 | 16.8 | 20.5 | 18.7 | 22.7 | 2156 | 26.77 | 0 | 2129.23
2021-12-24 | 8:56 | 51.94 | 1.33 | 417 | 34.36 | 24.2 | 2130 | 50.4 | 21.1 | 968 | 16.7 | 20.4 | 18.6 | 22.6 | 2610 | 24.44 | 0 | 2585.56
2021-12-24 | 10:01 | 51.32 | 1.32 | 417 | 34.27 | 24.9 | 2130 | 49.1 | 21.7 | 968 | 16.5 | 20.1 | 18.3 | 22.3 | 2616 | 24.71 | 0 | 2591.29
2021-12-24 | 11:06 | 51.45 | 1.33 | 444 | 34.15 | 27.6 | 2130 | 49.8 | 24.4 | 967 | 16.6 | 20.2 | 18.4 | 22.4 | 2610 | 25.02 | 0 | 2584.98
2021-12-24 | 12:11 | 51.47 | 0.14 | 423 | 34.32 | 28.7 | 2130 | 49.4 | 25.7 | 966 | 16.6 | 20.2 | 18.4 | 22.4 | 2415 | 26.54 | 0 | 2388.46
2021-12-24 | 13:16 | 50.64 | 0.69 | 423 | 33.87 | 30.3 | 2130 | 51.1 | 27.2 | 964 | 16.3 | 19.9 | 18 | 22 | 2604 | 24.57 | 0 | 2579.43
2021-12-24 | 14:21 | 51.01 | 1.83 | 423 | 33.86 | 31.3 | 2130 | 49.2 | 28.3 | 964 | 16.4 | 20 | 18.2 | 22.2 | 2411 | 24.92 | 0 | 2386.08
2021-12-24 | 15:26 | 50.97 | 1.05 | 423 | 34.11 | 30.5 | 2130 | 50.1 | 27.7 | 963 | 16.4 | 20 | 18.2 | 22.2 | 2625 | 23.45 | 0 | 2601.55
2021-12-24 | 16:31 | 51.39 | 0.22 | 353 | 34.17 | 30.2 | 2130 | 49.5 | 27.3 | 964 | 16.5 | 20.1 | 18.3 | 22.3 | 2535 | 23.76 | 0 | 2511.24
2021-12-24 | 17:36 | 51.08 | 0.79 | 353 | 34.12 | 29.6 | 2130 | 47.1 | 26.8 | 964 | 16.4 | 20 | 18.2 | 22.2 | 2425 | 24.98 | 0 | 2400.02
2021-12-24 | 18:41 | 51.3 | 0.7 | 353 | 33.99 | 28.7 | 2130 | 50.7 | 25.8 | 964 | 16.5 | 20.1 | 18.3 | 22.3 | 2491 | 25.5 | 0 | 2465.5
2021-12-24 | 19:46 | 50.86 | 0.41 | 353 | 34.12 | 28 | 2130 | 43 | 25 | 964 | 16.3 | 19.9 | 18.1 | 22.1 | 2535 | 26.06 | 0 | 2508.94
2021-12-24 | 20:51 | 50.7 | 0.2 | 353 | 34.01 | 27.7 | 2130 | 47.9 | 24.8 | 964 | 16.2 | 19.9 | 18 | 22 | 2445 | 24.96 | 0 | 2420.04
2021-12-24 | 21:56 | 51.04 | 0.14 | 353 | 34.15 | 27.5 | 2130 | 50.4 | 24.5 | 964 | 16.4 | 20 | 18.2 | 22.2 | 2425 | 25.8 | 0 | 2399.2
2021-12-24 | 23:01 | 53.8 | 0.15 | 353 | 35.13 | 26.5 | 2130 | 51.6 | 23.6 | 963 | 17.4 | 21.1 | 19.3 | 23.4 | 2425 | 24.29 | 0 | 2400.71
2021-12-25 | 0:06 | 52.23 | 0.12 | 353 | 34.61 | 26.6 | 2130 | 50.8 | 23.6 | 963 | 16.8 | 20.5 | 18.6 | 22.7 | 2363 | 24.53 | 0 | 2338.47
2021-12-25 | 1:11 | 51.37 | 0.18 | 353 | 34.21 | 26.4 | 2130 | 49.4 | 23.5 | 963 | 16.5 | 20.1 | 18.3 | 22.3 | 2471 | 24.04 | 0 | 2446.96
2021-12-25 | 2:16 | 50.81 | 0.22 | 353 | 34.02 | 26.1 | 2130 | 49.5 | 23 | 963 | 16.3 | 19.9 | 18.1 | 22.1 | 2413 | 26.16 | 0 | 2386.84
2021-12-25 | 3:21 | 50.08 | 0.31 | 387 | 33.92 | 26.4 | 2100 | 49.7 | 23.4 | 964 | 16 | 19.6 | 17.8 | 21.8 | 2744 | 25.62 | 0 | 2718.38
2021-12-25 | 4:26 | 51.11 | 0.25 | 387 | 33.84 | 26.5 | 2130 | 49.9 | 23.5 | 964 | 16.4 | 20 | 18.2 | 22.2 | 2431 | 26.59 | 0 | 2404.41
2021-12-25 | 5:31 | 50.92 | 0.38 | 387 | 33.85 | 27.2 | 2130 | 49.9 | 24.1 | 963 | 16.3 | 20 | 18.1 | 22.1 | 2480 | 25.19 | 0 | 2454.81
2021-12-25 | 6:36 | 50.97 | 0.57 | 387 | 33.83 | 26.8 | 2130 | 50.1 | 23.8 | 963 | 16.4 | 20 | 18.1 | 22.2 | 2189 | 25.13 | 0 | 2163.87
2021-12-25 | 7:41 | 52.81 | 0.63 | 387 | 34.79 | 27.9 | 2100 | 49.5 | 24.8 | 964 | 17 | 20.7 | 18.9 | 23 | 2516 | 24.62 | 0 | 2491.38
2021-12-25 | 8:46 | 51.24 | 0.85 | 387 | 34.38 | 28.5 | 2130 | 47.4 | 25.6 | 964 | 16.4 | 20.1 | 18.2 | 22.3 | 2590 | 25.01 | 0 | 2564.99
2021-12-25 | 9:51 | 51.53 | 1.17 | 387 | 34.1 | 28.9 | 2130 | 50.1 | 25.9 | 964 | 16.6 | 20.2 | 18.4 | 22.4 | 2560 | 24.79 | 0 | 2535.21
2021-12-25 | 10:56 | 51.2 | 1.36 | 387 | 34.32 | 29.5 | 2130 | 50.4 | 26.5 | 965 | 16.4 | 20.1 | 18.2 | 22.3 | 2614 | 23.9 | 0 | 2590.1
2021-12-25 | 12:01 | 51.77 | 1.53 | 387 | 34.24 | 30.3 | 2130 | 50.1 | 27.3 | 965 | 16.6 | 20.3 | 18.5 | 22.5 | 2156 | 24.5 | 0 | 2131.5
2021-12-25 | 13:06 | 51.21 | 0.78 | 387 | 34.22 | 31.9 | 2130 | 50 | 28.8 | 965 | 16.4 | 20.1 | 18.2 | 22.3 | 2610 | 23.92 | 0 | 2586.08
2021-12-25 | 14:11 | 51.18 | 0.82 | 335 | 34.11 | 33.4 | 2130 | 49.8 | 30.4 | 964 | 16.4 | 20.1 | 18.2 | 22.2 | 2616 | 23.64 | 0 | 2592.36
2021-12-25 | 15:16 | 51.28 | 1.1 | 335 | 34.11 | 34.5 | 2130 | 50.2 | 31.6 | 964 | 16.5 | 20.1 | 18.3 | 22.3 | 2610 | 23.8 | 0 | 2586.2
2021-12-25 | 16:21 | 52.19 | 1.47 | 335 | 34.36 | 29.8 | 2100 | 50.4 | 27 | 964 | 16.8 | 20.5 | 18.6 | 22.7 | 2415 | 23.52 | 0 | 2391.48
2021-12-25 | 17:26 | 53.4 | 0.74 | 335 | 35.18 | 23.5 | 2130 | 51 | 21 | 964 | 17.2 | 20.9 | 19.1 | 23.2 | 2604 | 23.22 | 0 | 2580.78
2021-12-25 | 18:31 | 52.12 | 1.08 | 335 | 34.63 | 23.4 | 2130 | 50.1 | 20.2 | 965 | 16.8 | 20.4 | 18.6 | 22.7 | 2411 | 22.81 | 0 | 2388.19
2021-12-25 | 19:36 | 51.47 | 1.59 | 335 | 34.26 | 21.2 | 2130 | 49.8 | 18.6 | 965 | 16.5 | 20.2 | 18.3 | 22.4 | 2625 | 22.78 | 0 | 2602.22
2021-12-25 | 20:41 | 52.09 | 1.8 | 335 | 34.14 | 15.6 | 2130 | 50 | 12.9 | 965 | 16.8 | 20.4 | 18.6 | 22.6 | 2535 | 24.09 | 0 | 2510.91
2021-12-25 | 21:46 | 51.69 | 1.67 | 335 | 34.26 | 14 | 2100 | 49.8 | 10.8 | 965 | 16.6 | 20.3 | 18.4 | 22.5 | 2425 | 24.7 | 0 | 2400.3
2021-12-25 | 22:51 | 52.85 | 1.7 | 335 | 34.73 | 14.4 | 2100 | 50 | 11.1 | 964 | 17 | 20.7 | 18.9 | 23 | 2491 | 24.37 | 0 | 2466.63
2021-12-25 | 23:56 | 52.21 | 1.09 | 335 | 34.57 | 14.3 | 2100 | 50.7 | 10.9 | 965 | 16.8 | 20.5 | 18.6 | 22.7 | 2535 | 22.99 | 0 | 2512.01
2021-12-26 | 1:01 | 51.39 | 1.11 | 339 | 34.23 | 13.9 | 2130 | 49.8 | 10.6 | 964 | 16.5 | 20.1 | 18.3 | 22.3 | 2445 | 23.4 | 0 | 2421.6
2021-12-26 | 2:06 | 54.84 | 1.16 | 339 | 35.4 | 13 | 2130 | 49.9 | 9.6 | 964 | 17.8 | 21.5 | 19.7 | 23.8 | 2425 | 22.71 | 0 | 2402.29
2021-12-26 | 3:11 | 53.71 | 1.14 | 339 | 35.08 | 12.6 | 2130 | 49.9 | 9.2 | 965 | 17.3 | 21.1 | 19.2 | 23.3 | 2425 | 24.09 | 0 | 2400.91
2021-12-26 | 4:16 | 53.53 | 1.12 | 339 | 35.06 | 12.8 | 2130 | 50.1 | 9.3 | 965 | 17.3 | 21 | 19.2 | 23.3 | 2363 | 23.89 | 0 | 2339.11
2021-12-26 | 5:21 | 54.25 | 1.07 | 339 | 35.21 | 13 | 2130 | 50.1 | 9.5 | 965 | 17.5 | 21.3 | 19.5 | 23.6 | 2471 | 24.16 | 0 | 2446.84
2021-12-26 | 6:26 | 54.72 | 1.03 | 339 | 35.31 | 13.4 | 2130 | 49.9 | 9.9 | 964 | 17.7 | 21.4 | 19.7 | 23.8 | 2413 | 24.69 | 0 | 2388.31
2021-12-26 | 7:31 | 54.47 | 0.87 | 339 | 35.3 | 13.8 | 2100 | 48.4 | 10.4 | 965 | 17.6 | 21.4 | 19.6 | 23.7 | 2744 | 24.74 | 0 | 2719.26
2021-12-26 | 8:36 | 54.91 | 0.93 | 339 | 35.53 | 13.8 | 2130 | 50.6 | 10.5 | 965 | 17.8 | 21.5 | 19.7 | 23.9 | 2431 | 23.97 | 0 | 2407.03
2021-12-26 | 9:41 | 54.85 | 0.98 | 339 | 35.63 | 15.1 | 2130 | 50.1 | 11.6 | 965 | 17.8 | 21.5 | 19.7 | 23.8 | 2480 | 22.9 | 0 | 2457.1
2021-12-26 | 10:46 | 53.6 | 0.9 | 339 | 35.2 | 19.7 | 2130 | 51.4 | 16 | 965 | 17.3 | 21 | 19.2 | 23.3 | 2525 | 24.61 | 0 | 2500.39
2021-12-26 | 11:51 | 54.06 | 0.88 | 326 | 35.1 | 20.5 | 2100 | 46.6 | 17.1 | 965 | 17.5 | 21.2 | 19.4 | 23.5 | 2412 | 24.9 | 0 | 2387.1
2021-12-26 | 12:56 | 53.86 | 0.88 | 326 | 35.08 | 22.8 | 2130 | 50.2 | 19 | 965 | 17.4 | 21.1 | 19.3 | 23.4 | 2335 | 25.95 | 0 | 2309.05
2021-12-26 | 14:01 | 54.64 | 0.88 | 326 | 35.21 | 22.9 | 2100 | 49 | 19.4 | 964 | 17.7 | 21.4 | 19.7 | 23.8 | 2360 | 24.81 | 0 | 2335.19
2021-12-26 | 15:06 | 54.01 | 0.88 | 326 | 35.21 | 21.6 | 2130 | 48.3 | 18.6 | 964 | 17.5 | 21.2 | 19.4 | 23.5 | 2373 | 24.3 | 0 | 2348.7
2021-12-26 | 16:11 | 53.88 | 0.88 | 326 | 35.37 | 17.7 | 2130 | 52.3 | 14.8 | 964 | 17.4 | 21.1 | 19.3 | 23.4 | 2189 | 22.38 | 0 | 2166.62
2021-12-26 | 17:16 | 53.78 | 0.89 | 326 | 35.3 | 16 | 2130 | 48.6 | 12.8 | 965 | 17.4 | 21.1 | 19.2 | 23.4 | 2516 | 23.39 | 0 | 2492.61
2021-12-26 | 18:21 | 52.85 | 0.88 | 326 | 34.92 | 15.9 | 2130 | 50.9 | 12.6 | 965 | 17 | 20.7 | 18.9 | 23 | 2590 | 23.05 | 0 | 2566.95
2021-12-26 | 19:26 | 52.74 | 0.88 | 326 | 34.88 | 16.1 | 2130 | 49.5 | 12.8 | 965 | 17 | 20.7 | 18.8 | 22.9 | 2560 | 24.96 | 0 | 2535.04
2021-12-26 | 20:31 | 52.9 | 0.9 | 326 | 34.88 | 16 | 2100 | 50.5 | 12.7 | 965 | 17 | 20.7 | 18.9 | 23 | 2614 | 24.81 | 0 | 2589.19
2021-12-26 | 21:36 | 51.12 | 0.87 | 326 | 34.33 | 16 | 2130 | 47.8 | 12.7 | 965 | 16.4 | 20 | 18.2 | 22.2 | 2156 | 24.22 | 0 | 2131.78
2021-12-26 | 22:41 | 52.23 | 0.77 | 328 | 34.23 | 15.9 | 2130 | 49.3 | 12.6 | 965 | 16.8 | 20.5 | 18.7 | 22.7 | 2610 | 23.86 | 0 | 2586.14
2021-12-26 | 23:46 | 51.45 | 0.69 | 328 | 33.88 | 15.7 | 2100 | 48.2 | 12.4 | 965 | 16.6 | 20.2 | 18.4 | 22.4 | 2616 | 24.01 | 0 | 2591.99
2021-12-27 | 0:51 | 53.22 | 0.61 | 328 | 34.95 | 15.3 | 2130 | 49.2 | 12.1 | 965 | 17.2 | 20.9 | 19 | 23.1 | 2610 | 23.3 | 0 | 2586.7
2021-12-27 | 1:56 | 52.87 | 0.55 | 328 | 34.56 | 15.5 | 2100 | 48.8 | 12.1 | 965 | 17.1 | 20.7 | 18.9 | 23 | 2415 | 22.51 | 0 | 2392.49
2021-12-27 | 3:01 | 53.28 | 0.47 | 328 | 34.6 | 16.2 | 2130 | 49.7 | 12.9 | 965 | 17.2 | 20.9 | 19.1 | 23.2 | 2604 | 22.65 | 0 | 2581.35
2021-12-27 | 4:06 | 52.67 | 1.27 | 328 | 34.65 | 16.4 | 2100 | 50.9 | 13.1 | 965 | 17 | 20.6 | 18.8 | 22.9 | 2411 | 22.89 | 0 | 2388.11
2021-12-27 | 5:11 | 52.09 | 1.41 | 328 | 34.37 | 16.4 | 2130 | 49.6 | 13 | 965 | 16.8 | 20.4 | 18.6 | 22.6 | 2625 | 22.86 | 0 | 2602.14
2021-12-27 | 6:16 | 51.37 | 1.73 | 328 | 34.18 | 16.5 | 2130 | 49.6 | 13.2 | 966 | 16.5 | 20.1 | 18.3 | 22.3 | 2535 | 22.28 | 0 | 2512.72
2021-12-27 | 7:21 | 53.29 | 0.62 | 328 | 34.77 | 16.8 | 2130 | 51.8 | 13.4 | 966 | 17.2 | 20.9 | 19.1 | 23.2 | 2425 | 21.68 | 0 | 2403.32
2021-12-27 | 8:26 | 53.13 | 0.66 | 328 | 34.67 | 16 | 2130 | 49.9 | 12.6 | 966 | 17.2 | 20.8 | 19 | 23.1 | 2491 | 23.56 | 0 | 2467.44
2021-12-27 | 9:31 | 52.97 | 0.7 | 330 | 34.59 | 19.3 | 2130 | 50.1 | 15.6 | 966 | 17.1 | 20.8 | 19 | 23 | 2535 | 23.44 | 0 | 2511.56
2021-12-27 | 10:36 | 51.77 | 0.76 | 330 | 34.04 | 24.2 | 2130 | 49.5 | 20.6 | 966 | 16.7 | 20.3 | 18.5 | 22.5 | 2445 | 22.75 | 0 | 2422.25
2021-12-27 | 11:41 | 51.97 | 0.8 | 330 | 33.98 | 27.7 | 2130 | 50.1 | 24.4 | 966 | 16.8 | 20.4 | 18.6 | 22.6 | 2425 | 22.66 | 0 | 2402.34
2021-12-27 | 12:46 | 52.7 | 0.81 | 330 | 34.07 | 30.4 | 2130 | 50.2 | 27.2 | 965 | 17.1 | 20.7 | 18.9 | 22.9 | 2425 | 22.69 | 0 | 2402.31
2021-12-27 | 13:51 | 51.31 | 0.8 | 330 | 33.42 | 33.7 | 2130 | 49.6 | 30.5 | 965 | 16.6 | 20.1 | 18.4 | 22.3 | 2363 | 22.45 | 0 | 2340.55
2021-12-27 | 14:56 | 50.34 | 0.78 | 330 | 32.74 | 37 | 2130 | 49.3 | 33.7 | 965 | 16.3 | 19.7 | 18 | 21.9 | 2471 | 22.8 | 0 | 2448.2
2021-12-27 | 16:01 | 49.52 | 0.87 | 330 | 32.1 | 38 | 2100 | 50.7 | 35 | 965 | 16 | 19.4 | 17.7 | 21.5 | 2413 | 22.83 | 0 | 2390.17
2021-12-27 | 17:06 | 49.51 | 1.12 | 330 | 32.59 | 37.3 | 2100 | 47 | 34.5 | 965 | 15.9 | 19.4 | 17.7 | 21.5 | 2744 | 24.97 | 0 | 2719.03
2021-12-27 | 18:11 | 49.6 | 1.24 | 330 | 32.64 | 37.2 | 2100 | 49.8 | 34.3 | 966 | 15.9 | 19.4 | 17.7 | 21.6 | 2431 | 25.45 | 0 | 2405.55
2021-12-27 | 19:16 | 49.78 | 1.62 | 330 | 32.72 | 36.8 | 2130 | 49.1 | 34 | 965 | 16 | 19.5 | 17.7 | 21.6 | 2480 | 25.11 | 0 | 2454.89
2021-12-27 | 20:21 | 53.04 | 1.86 | 333 | 34.35 | 35.9 | 2130 | 49.7 | 33.2 | 965 | 17.2 | 20.8 | 19 | 23.1 | 2413 | 24.81 | 0 | 2388.19
2021-12-27 | 21:26 | 51.65 | 1.85 | 333 | 34.17 | 35.7 | 2130 | 50.3 | 32.8 | 965 | 16.6 | 20.2 | 18.4 | 22.5 | 2744 | 24.97 | 0 | 2719.03
2021-12-27 | 22:31 | 50.7 | 1.69 | 333 | 33.76 | 35.5 | 2130 | 49.7 | 32.7 | 965 | 16.3 | 19.9 | 18 | 22 | 2431 | 24.48 | 0 | 2406.52
2021-12-27 | 23:36 | 50.72 | 1.88 | 333 | 33.8 | 33.8 | 2130 | 50.2 | 31 | 965 | 16.3 | 19.9 | 18 | 22 | 2480 | 24.67 | 0 | 2455.33
2021-12-28 | 0:41 | 50.71 | 1.78 | 333 | 33.8 | 32 | 2130 | 50.5 | 29.2 | 964 | 16.3 | 19.9 | 18 | 22 | 2525 | 23.98 | 0 | 2501.02
2021-12-28 | 1:46 | 50.59 | 0.96 | 333 | 33.74 | 31.1 | 2130 | 49.5 | 28.2 | 963 | 16.2 | 19.8 | 18 | 22 | 2412 | 24.69 | 0 | 2387.31
2021-12-28 | 2:51 | 50.99 | 0.68 | 333 | 33.97 | 32.4 | 2130 | 50.1 | 29.4 | 963 | 16.4 | 20 | 18.1 | 22.2 | 2335 | 24.18 | 0 | 2310.82
2021-12-28 | 3:56 | 51.23 | 1.05 | 333 | 33.85 | 31 | 2130 | 49.6 | 28 | 963 | 16.5 | 20.1 | 18.3 | 22.3 | 2360 | 22.74 | 0 | 2337.26
2021-12-28 | 5:01 | 50.72 | 1.26 | 333 | 33.92 | 31.5 | 2130 | 50.7 | 28.6 | 963 | 16.3 | 19.9 | 18 | 22 | 2373 | 25.76 | 0 | 2347.24
2021-12-28 | 6:06 | 50.56 | 1.26 | 333 | 33.77 | 31.7 | 2130 | 50.2 | 28.7 | 962 | 16.2 | 19.8 | 18 | 22 | 2189 | 25.87 | 0 | 2163.13
2021-12-28 | 7:11 | 50.59 | 0.68 | 346 | 33.88 | 31.8 | 2130 | 50.2 | 28.9 | 962 | 16.2 | 19.8 | 18 | 22 | 2516 | 26 | 0 | 2490
2021-12-28 | 8:16 | 50.75 | 0.53 | 346 | 33.8 | 29.3 | 2130 | 52.3 | 26.5 | 962 | 16.3 | 19.9 | 18.1 | 22.1 | 2590 | 24.73 | 0 | 2565.27
2021-12-28 | 9:21 | 50.95 | 0.64 | 346 | 34.28 | 23.7 | 2100 | 51.2 | 21.4 | 962 | 16.3 | 20 | 18.1 | 22.1 | 2560 | 25.46 | 0 | 2534.54
2021-12-28 | 10:26 | 50.77 | 0.64 | 346 | 34 | 20 | 2100 | 50.3 | 16.9 | 962 | 16.3 | 19.9 | 18 | 22.1 | 2614 | 25.77 | 0 | 2588.23
2021-12-28 | 11:31 | 50.03 | 0.87 | 346 | 33.77 | 20.6 | 2130 | 49.9 | 17.3 | 961 | 16 | 19.6 | 17.7 | 21.8 | 2156 | 24.43 | 0 | 2131.57
2021-12-28 | 12:36 | 54.07 | 0.74 | 346 | 35.24 | 21.8 | 2130 | 49.6 | 18.3 | 961 | 17.5 | 21.2 | 19.4 | 23.5 | 2610 | 24.55 | 0 | 2585.45
2021-12-28 | 13:41 | 52.55 | 0.73 | 346 | 34.77 | 22.4 | 2130 | 50.3 | 19.1 | 960 | 16.9 | 20.6 | 18.8 | 22.8 | 2616 | 24.36 | 0 | 2591.64
2021-12-28 | 14:46 | 50.56 | 0.69 | 346 | 33.84 | 24.2 | 2130 | 48.3 | 20.7 | 960 | 16.2 | 19.8 | 18 | 22 | 2610 | 24.41 | 0 | 2585.59
2021-12-28 | 15:51 | 50.48 | 0.78 | 346 | 33.75 | 22.4 | 2100 | 49.5 | 19.4 | 960 | 16.2 | 19.8 | 17.9 | 21.9 | 2415 | 24.67 | 0 | 2390.33
2021-12-28 | 16:56 | 50.02 | 0.76 | 346 | 33.48 | 20.9 | 2100 | 60.3 | 17.8 | 960 | 16 | 19.6 | 17.8 | 21.7 | 2604 | 25.07 | 0 | 2578.93
2021-12-28 | 18:01 | 49.06 | 0.73 | 354 | 33.19 | 19.1 | 2100 | 49.5 | 16 | 960 | 15.7 | 19.2 | 17.4 | 21.3 | 2411 | 21.97 | 0 | 2389.03
2021-12-28 | 19:06 | 52.28 | 1.05 | 354 | 34.47 | 18.6 | 2130 | 51 | 15.4 | 961 | 16.8 | 20.5 | 18.7 | 22.7 | 2625 | 22.26 | 0 | 2602.74
2021-12-28 | 20:11 | 52.26 | 1.29 | 354 | 34.7 | 18.1 | 2130 | 50.2 | 14.8 | 961 | 16.8 | 20.5 | 18.6 | 22.7 | 2535 | 22.66 | 0 | 2512.34
2021-12-28 | 21:16 | 50.26 | 1.33 | 354 | 33.5 | 18.2 | 2100 | 49.8 | 14.9 | 961 | 16.1 | 19.7 | 17.9 | 21.8 | 2425 | 21.48 | 0 | 2403.52
2021-12-28 | 22:21 | 49.33 | 1.37 | 354 | 32.95 | 17.5 | 2130 | 49.2 | 14.4 | 961 | 15.8 | 19.3 | 17.5 | 21.4 | 2491 | 24.19 | 0 | 2466.81
2021-12-28 | 23:26 | 53.18 | 1.42 | 354 | 34.84 | 15.5 | 2130 | 54.1 | 12.4 | 961 | 17.2 | 20.8 | 19 | 23.1 | 2535 | 24.39 | 0 | 2510.61
2021-12-29 | 0:31 | 50.81 | 1.44 | 354 | 33.84 | 15 | 2130 | 50 | 11.6 | 960 | 16.3 | 19.9 | 18.1 | 22.1 | 2445 | 24.65 | 0 | 2420.35
2021-12-29 | 1:36 | 49.56 | 1.45 | 354 | 33.42 | 14.8 | 2130 | 50.5 | 11.4 | 960 | 15.8 | 19.4 | 17.6 | 21.5 | 2425 | 23.74 | 0 | 2401.26
2021-12-29 | 2:41 | 49.81 | 1.49 | 354 | 33.25 | 14.1 | 2100 | 51.2 | 10.8 | 960 | 16 | 19.5 | 17.7 | 21.7 | 2425 | 22.57 | 0 | 2402.43
2021-12-29 | 3:46 | 47.01 | 1.54 | 354 | 31.98 | 13.4 | 2130 | 49.2 | 10.1 | 960 | 15 | 18.4 | 16.6 | 20.4 | 2363 | 22.67 | 0 | 2340.33
2021-12-29 | 4:51 | 54.51 | 1.56 | 377 | 35.32 | 13.8 | 2130 | 49.7 | 10.2 | 959 | 17.6 | 21.4 | 19.6 | 23.7 | 2471 | 22.92 | 0 | 2448.08
2021-12-29 | 5:56 | 51.75 | 1.61 | 377 | 34.15 | 13.9 | 2130 | 50.4 | 10.6 | 959 | 16.6 | 20.3 | 18.5 | 22.5 | 2413 | 21.46 | 0 | 2391.54
2021-12-29 | 7:01 | 50.57 | 1.31 | 377 | 33.78 | 13.4 | 2130 | 50.3 | 10 | 960 | 16.2 | 19.8 | 18 | 22 | 2744 | 22.26 | 0 | 2721.74
2021-12-29 | 8:06 | 50.23 | 1.1 | 377 | 33.49 | 13.1 | 2130 | 49 | 9.6 | 960 | 16.1 | 19.7 | 17.9 | 21.8 | 2431 | 22.58 | 0 | 2408.42
2021-12-29 | 9:11 | 49.83 | 0.86 | 377 | 33.24 | 15 | 2130 | 49.3 | 11.2 | 960 | 16 | 19.5 | 17.7 | 21.7 | 2480 | 23.11 | 0 | 2456.89
2021-12-29 | 10:16 | 49.8 | 0.64 | 377 | 33.15 | 22.3 | 2130 | 50.2 | 18.5 | 960 | 16 | 19.5 | 17.7 | 21.6 | 2189 | 23 | 0 | 2166
2021-12-29 | 11:21 | 53.42 | 0.61 | 377 | 34.88 | 28 | 2130 | 49.8 | 24.4 | 960 | 17.3 | 20.9 | 19.1 | 23.2 | 2516 | 23.14 | 0 | 2492.86
2021-12-29 | 12:26 | 51.33 | 0.72 | 377 | 34.1 | 32.5 | 2130 | 48.3 | 29.2 | 960 | 16.5 | 20.1 | 18.3 | 22.3 | 2590 | 23.44 | 0 | 2566.56
2021-12-29 | 13:31 | 50.94 | 0.89 | 377 | 33.54 | 36.8 | 2130 | 50.2 | 33.6 | 959 | 16.4 | 20 | 18.2 | 22.1 | 2560 | 22.38 | 0 | 2537.62
2021-12-29 | 14:36 | 50.61 | 1 | 377 | 33.14 | 39 | 2130 | 51.6 | 35.9 | 959 | 16.3 | 19.8 | 18.1 | 22 | 2614 | 22.92 | 0 | 2591.08
2021-12-29 | 15:41 | 49.61 | 1.03 | 394 | 32.57 | 40.1 | 2130 | 48.9 | 37.1 | 959 | 16 | 19.4 | 17.7 | 21.6 | 2156 | 24.71 | 0 | 2131.29
2021-12-29 | 16:46 | 50.36 | 1.11 | 394 | 33.53 | 39.3 | 2130 | 49.2 | 36.5 | 959 | 16.2 | 19.7 | 18 | 21.9 | 2610 | 25.19 | 0 | 2584.81
2021-12-29 | 17:51 | 50.64 | 1.02 | 394 | 34.09 | 38.6 | 2130 | 49.9 | 35.8 | 959 | 16.3 | 19.8 | 18 | 22 | 2616 | 24.51 | 0 | 2591.49
2021-12-29 | 18:56 | 52.53 | 1.05 | 394 | 34.89 | 37.8 | 2130 | 51.3 | 35 | 959 | 16.9 | 20.6 | 18.7 | 22.8 | 2610 | 24.1 | 0 | 2585.9
2021-12-29 | 20:01 | 52.24 | 1.09 | 394 | 34.89 | 37.5 | 2130 | 48.9 | 34.7 | 960 | 16.8 | 20.5 | 18.6 | 22.7 | 2415 | 24.37 | 0 | 2390.63
2021-12-29 | 21:06 | 51.74 | 1.09 | 394 | 34.86 | 37 | 2100 | 53.6 | 34.2 | 959 | 16.6 | 20.3 | 18.4 | 22.5 | 2604 | 24.56 | 0 | 2579.44
2021-12-29 | 22:11 | 51.57 | 1.07 | 394 | 34.79 | 36.2 | 2130 | 49.3 | 33.4 | 959 | 16.5 | 20.2 | 18.3 | 22.4 | 2411 | 23.57 | 0 | 2387.43
2021-12-29 | 23:16 | 52.26 | 1.12 | 394 | 34.8 | 35.6 | 2130 | 43 | 32.8 | 959 | 16.8 | 20.5 | 18.6 | 22.7 | 2625 | 23.69 | 0 | 2601.31
2021-12-30 | 0:21 | 51.94 | 1.08 | 394 | 34.76 | 35.1 | 2100 | 49.5 | 32.3 | 959 | 16.7 | 20.4 | 18.5 | 22.6 | 2535 | 23.68 | 0 | 2511.32
2021-12-30 | 1:26 | 52.33 | 1.11 | 394 | 34.89 | 34.6 | 2130 | 50.3 | 31.8 | 958 | 16.8 | 20.5 | 18.6 | 22.7 | 2425 | 23.63 | 0 | 2401.37
2021-12-30 | 2:31 | 51.54 | 1.18 | 354 | 34.94 | 34.9 | 2130 | 59.2 | 32 | 958 | 16.5 | 20.2 | 18.3 | 22.4 | 2491 | 23.02 | 0 | 2467.98
2021-12-30 | 3:36 | 52.74 | 1.2 | 354 | 35.07 | 34.8 | 2130 | 50.4 | 32 | 958 | 17 | 20.7 | 18.8 | 22.9 | 2535 | 22.99 | 0 | 2512.01
2021-12-30 | 4:41 | 52.96 | 1.24 | 354 | 35.09 | 34.8 | 2130 | 50.1 | 32 | 958 | 17 | 20.8 | 18.9 | 23 | 2445 | 23.06 | 0 | 2421.94
2021-12-30 | 5:46 | 52.27 | 0.97 | 354 | 35.13 | 34.7 | 2130 | 50.1 | 31.9 | 958 | 16.8 | 20.5 | 18.6 | 22.7 | 2425 | 25.4 | 0 | 2399.6
2021-12-30 | 6:51 | 52.25 | 1.08 | 354 | 35.22 | 34.4 | 2130 | 50.3 | 31.6 | 959 | 16.8 | 20.5 | 18.6 | 22.7 | 2425 | 24.96 | 0 | 2400.04
2021-12-30 | 7:56 | 52.51 | 0.91 | 354 | 35.08 | 34.2 | 2130 | 49.9 | 31.4 | 959 | 16.9 | 20.6 | 18.7 | 22.8 | 2363 | 25.74 | 0 | 2337.26
2021-12-30 | 9:01 | 52.59 | 0.86 | 354 | 35.12 | 34.1 | 2130 | 50.2 | 31.3 | 960 | 16.9 | 20.6 | 18.7 | 22.9 | 2471 | 26.76 | 0 | 2444.24
2021-12-30 | 10:06 | 54.19 | 0.82 | 354 | 35.76 | 34.4 | 2130 | 49.5 | 31.4 | 960 | 17.5 | 21.2 | 19.4 | 23.6 | 2413 | 25.29 | 0 | 2387.71
2021-12-30 | 11:11 | 53.49 | 0.91 | 354 | 35.64 | 35.8 | 2100 | 48.2 | 32.8 | 960 | 17.2 | 21 | 19.1 | 23.3 | 2744 | 26.59 | 0 | 2717.41
2021-12-30 | 12:16 | 53.21 | 0.85 | 354 | 35.21 | 38.2 | 2130 | 50.1 | 35.1 | 960 | 17.1 | 20.9 | 19 | 23.1 | 2431 | 25.76 | 0 | 2405.24
2021-12-30 | 13:21 | 52.54 | 0.96 | 361 | 34.97 | 40.4 | 2130 | 50.2 | 37.4 | 959 | 16.9 | 20.6 | 18.7 | 22.8 | 2480 | 25.94 | 0 | 2454.06
2021-12-30 | 14:26 | 51.12 | 0.92 | 361 | 34.58 | 42.4 | 2130 | 50.2 | 39.5 | 959 | 16.4 | 20 | 18.1 | 22.2 | 2525 | 26.37 | 0 | 2498.63
2021-12-30 | 15:31 | 51.8 | 0.9 | 361 | 34.56 | 43.1 | 2130 | 50.1 | 40.4 | 960 | 16.6 | 20.3 | 18.4 | 22.5 | 2412 | 26.3 | 0 | 2385.7
2021-12-30 | 16:36 | 54.63 | 0.85 | 361 | 35.58 | 41.8 | 2130 | 50.2 | 39.2 | 960 | 17.7 | 21.4 | 19.6 | 23.8 | 2335 | 27.12 | 0 | 2307.88
2021-12-30 | 17:41 | 53.64 | 0.94 | 361 | 35.58 | 41.5 | 2100 | 49.6 | 38.8 | 961 | 17.3 | 21 | 19.2 | 23.3 | 2360 | 27.02 | 0 | 2332.98
2021-12-30 | 18:46 | 53.21 | 1.01 | 361 | 35.27 | 40.7 | 2130 | 50.1 | 38 | 961 | 17.1 | 20.9 | 19 | 23.1 | 2373 | 25.79 | 0 | 2347.21
2021-12-30 | 19:51 | 52.49 | 1 | 361 | 35.12 | 39.6 | 2130 | 50 | 36.9 | 962 | 16.9 | 20.6 | 18.7 | 22.8 | 2189 | 24.65 | 0 | 2164.35
2021-12-30 | 20:56 | 53.77 | 0.56 | 361 | 35.7 | 38.3 | 2130 | 50 | 35.5 | 962 | 17.3 | 21.1 | 19.2 | 23.4 | 2516 | 26.2 | 0 | 2489.8
2021-12-30 | 22:01 | 52.91 | 0.78 | 361 | 35.48 | 38.2 | 2100 | 50.1 | 35.4 | 962 | 17 | 20.7 | 18.8 | 23 | 2590 | 25.43 | 0 | 2564.57
2021-12-30 | 23:06 | 52.69 | 1.02 | 361 | 34.92 | 37.7 | 2100 | 49.9 | 34.9 | 962 | 17 | 20.7 | 18.8 | 22.9 | 2560 | 25.75 | 0 | 2534.25
2021-12-31 | 0:11 | 51.71 | 1.28 | 360 | 34.58 | 37.4 | 2130 | 50 | 34.5 | 962 | 16.6 | 20.3 | 18.4 | 22.5 | 2614 | 25.1 | 0 | 2588.9
2021-12-31 | 1:16 | 54.04 | 0.57 | 360 | 35.69 | 36.7 | 2100 | 49.9 | 33.9 | 963 | 17.4 | 21.2 | 19.3 | 23.5 | 2156 | 25.34 | 0 | 2130.66
2021-12-31 | 2:21 | 53.16 | 0.73 | 360 | 35.52 | 36.3 | 2130 | 50 | 33.5 | 963 | 17.1 | 20.8 | 18.9 | 23.1 | 2610 | 25.11 | 0 | 2584.89
2021-12-31 | 3:26 | 52.95 | 0.92 | 360 | 35.29 | 35.2 | 2130 | 49.9 | 32.4 | 963 | 17 | 20.8 | 18.9 | 23 | 2616 | 25.25 | 0 | 2590.75
2021-12-31 | 4:31 | 52.02 | 1.13 | 360 | 34.74 | 34.3 | 2130 | 50 | 31.5 | 963 | 16.7 | 20.4 | 18.5 | 22.6 | 2610 | 24.47 | 0 | 2585.53
2021-12-31 | 5:36 | 51.87 | 1.19 | 360 | 34.64 | 33.8 | 2100 | 49.5 | 31 | 963 | 16.7 | 20.3 | 18.5 | 22.5 | 2415 | 25.18 | 0 | 2389.82
2021-12-31 | 6:41 | 54.39 | 0.6 | 360 | 35.55 | 33.4 | 2130 | 50 | 30.6 | 963 | 17.6 | 21.3 | 19.5 | 23.6 | 2604 | 25.13 | 0 | 2578.87
2021-12-31 | 7:46 | 53.47 | 0.69 | 360 | 35.49 | 33.3 | 2100 | 49.9 | 30.4 | 964 | 17.2 | 21 | 19.1 | 23.2 | 2411 | 24.67 | 0 | 2386.33
2021-12-31 | 8:51 | 52.73 | 0.88 | 360 | 35.15 | 33.2 | 2100 | 50.1 | 30.4 | 965 | 16.9 | 20.7 | 18.8 | 22.9 | 2625 | 25.14 | 0 | 2599.86
2021-12-31 | 9:56 | 51.67 | 1.17 | 360 | 34.62 | 34 | 2100 | 50.1 | 31 | 966 | 16.6 | 20.3 | 18.4 | 22.5 | 2535 | 24.85 | 0 | 2510.15
2021-12-31 | 11:01 | 54.02 | 0.57 | 373 | 35.45 | 36.4 | 2130 | 49.9 | 33.3 | 966 | 17.4 | 21.2 | 19.3 | 23.5 | 2425 | 24.83 | 0 | 2400.17
2021-12-31 | 12:06 | 52.77 | 0.79 | 373 | 35.27 | 39.3 | 2100 | 49.6 | 36.2 | 965 | 17 | 20.7 | 18.8 | 22.9 | 2491 | 24.3 | 0 | 2466.7
2021-12-31 | 13:11 | 52.12 | 0.96 | 373 | 35.03 | 42.5 | 2100 | 50 | 39.4 | 965 | 16.7 | 20.4 | 18.5 | 22.7 | 2535 | 24.35 | 0 | 2510.65
2021-12-31 | 14:16 | 53.49 | 0.81 | 373 | 35.08 | 43.7 | 2130 | 49.9 | 40.8 | 965 | 17.3 | 21 | 19.1 | 23.3 | 2445 | 24.59 | 0 | 2420.41
2021-12-31 | 15:21 | 50.96 | 1.7 | 373 | 33.95 | 42.1 | 2130 | 49.9 | 39.4 | 965 | 16.3 | 20 | 18.1 | 22.2 | 2425 | 26.38 | 0 | 2398.62
2021-12-31 | 16:26 | 53.16 | 0.84 | 373 | 35 | 40.6 | 2100 | 50.2 | 37.9 | 965 | 17.1 | 20.8 | 19 | 23.1 | 2425 | 25.48 | 0 | 2399.52
2021-12-31 | 17:31 | 53 | 0.91 | 373 | 34.88 | 39.1 | 2130 | 49.9 | 36.3 | 965 | 17.1 | 20.8 | 18.9 | 23 | 2363 | 25.98 | 0 | 2337.02
2021-12-31 | 18:36 | 54.34 | 0.53 | 373 | 35.46 | 38.4 | 2130 | 49.8 | 35.6 | 966 | 17.6 | 21.3 | 19.5 | 23.6 | 2471 | 25.39 | 0 | 2445.61
2021-12-31 | 19:41 | 53.69 | 0.68 | 373 | 35.26 | 37.8 | 2130 | 50 | 35 | 966 | 17.3 | 21 | 19.2 | 23.3 | 2413 | 25.48 | 0 | 2387.52
2021-12-31 | 20:46 | 53.06 | 0.86 | 373 | 35.11 | 37.3 | 2130 | 49.9 | 34.5 | 966 | 17.1 | 20.8 | 18.9 | 23.1 | 2744 | 24.81 | 0 | 2719.19
2021-12-31 | 21:51 | 52.75 | 0.99 | 401 | 34.74 | 36.4 | 2130 | 50 | 33.6 | 966 | 17 | 20.7 | 18.8 | 22.9 | 2431 | 24.91 | 0 | 2406.09
2021-12-31 | 22:56 | 52.1 | 1.13 | 401 | 34.53 | 36.3 | 2130 | 50.2 | 33.4 | 965 | 16.8 | 20.4 | 18.6 | 22.6 | 2480 | 25.47 | 0 | 2454.53
Average |  | 53.4369 | 0.86534 | 424.0877 | 35.4531 | 32.6207 | 2112.5432 | 49.9841 | 29.453 | 962.2606 | 17.2035 | 20.9471 | 19.0785 | 23.2301 | 2487.2969 | 22.9635 | 0 | 2464.3334
[10 empty] | 2021-05-01 | 2021-12-31 | 245 | day |  | 13162775.1701 | 121522.8848 | 0 | 13041252.2853
[10 empty] | 1 day | 24 | hour | TOTAL |  | ENGINE GAS (m3/h) FM1 # AAL3824F | Flow biogas (m3/h) FM3 # 50151515 | Flow Flare (m3/h) FM2 AAL3829F | Flow landfill
[10 empty] | Flow meter Measurement Correction Factor |  | 0.9
Note on P5385: Admin: what is 245, 24 and 0.9 come from? PP response: 245 is monitoring days for 2021.24 is hours of day. 0.9 is flow meter efficiency factor Also why the flow meter can not monitor cumulative data PP response: The flow meter can not monitor cumulative data, only gets instant data. Admin: Please calculate based on the related cells in all 2021,2022 and 2023.
Note on Q5385: Admin: as another PP Response: Revised Admin: Same

## 22 RAW
[15 empty] | ENGINE GAS (m3/h) FM1 # AAL3824F | Flow biogas (m3/h) FM3 # 50151515 | Flow Flare (m3/h) FM2 AAL3829F
Tarih | Saat | CH4 [%] | O2 [%] | H2S [ppm] | CO2 [%] | T-sensor [°C] | Fan rotat. [rpm] | Sample flow [l/h] | T-gascooler [°C] | P-absolute [hPa] | Net cal. val. [MJ/kg] | Net cal. val. [MJ/m³] | Gross cal. val. [MJ/kg] | Gross cal. val. [MJ/m³] | ENGINE GAS (m3/h) FM1 # AAL3824F | Flow biogas (m3/h) FM3 # AGF1583F | Flow Flare (m3/h) FM2 AAL3829F | Flow Landfill
2022-01-01 | 0:01 | 51.55 | 1.24 | 401 | 34.42 | 36.1 | 2130 | 50 | 33.2 | 965 | 16.5 | 20.2 | 18.4 | 22.4 | 2413 | 22.54 | 0 | 2390.46
2022-01-01 | 1:06 | 51.1 | 1.32 | 401 | 34.3 | 36 | 2130 | 50.1 | 33.1 | 965 | 16.4 | 20 | 18.2 | 22.2 | 2744 | 22.62 | 0 | 2721.38
2022-01-01 | 2:11 | 51.53 | 1.25 | 401 | 34.36 | 35.8 | 2130 | 49.8 | 32.9 | 965 | 16.5 | 20.2 | 18.4 | 22.4 | 2431 | 22.28 | 0 | 2408.72
2022-01-01 | 3:16 | 53.16 | 0.87 | 401 | 34.77 | 35.7 | 2130 | 50.2 | 32.8 | 965 | 17.2 | 20.8 | 19 | 23.1 | 2480 | 22.61 | 0 | 2457.39
2022-01-01 | 4:21 | 52.6 | 0.92 | 401 | 34.97 | 35.7 | 2130 | 50.1 | 32.9 | 964 | 16.9 | 20.6 | 18.8 | 22.9 | 2525 | 25.68 | 0 | 2499.32
2022-01-01 | 5:26 | 51.77 | 1.14 | 401 | 34.51 | 35.8 | 2130 | 50.1 | 33 | 964 | 16.6 | 20.3 | 18.4 | 22.5 | 2412 | 25.8 | 0 | 2386.2
2022-01-01 | 6:31 | 51.63 | 1.24 | 401 | 34.34 | 35.9 | 2130 | 49.9 | 33.1 | 964 | 16.6 | 20.2 | 18.4 | 22.4 | 2335 | 25.51 | 0 | 2309.49
2022-01-01 | 7:36 | 51.12 | 1.36 | 401 | 34.21 | 35.9 | 2130 | 49.8 | 33 | 963 | 16.4 | 20 | 18.2 | 22.2 | 2360 | 25.95 | 0 | 2334.05
2022-01-01 | 8:41 | 51.06 | 1.4 | 372 | 33.84 | 35.9 | 2130 | 49.9 | 33.1 | 964 | 16.4 | 20 | 18.2 | 22.2 | 2373 | 26.26 | 0 | 2346.74
2022-01-01 | 9:46 | 54.03 | 0.63 | 372 | 35.44 | 35.8 | 2130 | 50.1 | 33 | 964 | 17.4 | 21.2 | 19.3 | 23.5 | 2189 | 25.84 | 0 | 2163.16
2022-01-01 | 10:51 | 53.04 | 0.85 | 372 | 35.03 | 35.9 | 2130 | 50 | 33 | 963 | 17.1 | 20.8 | 18.9 | 23.1 | 2516 | 25.95 | 0 | 2490.05
2022-01-01 | 11:56 | 53.5 | 0.69 | 372 | 35.26 | 37 | 2130 | 50.2 | 34 | 963 | 17.2 | 21 | 19.1 | 23.3 | 2590 | 24.67 | 0 | 2565.33
2022-01-01 | 13:01 | 54.07 | 0.63 | 372 | 35.37 | 39.3 | 2130 | 49.9 | 36.4 | 962 | 17.5 | 21.2 | 19.4 | 23.5 | 2560 | 25.16 | 0 | 2534.84
2022-01-01 | 14:06 | 53.14 | 0.82 | 372 | 35.06 | 39.2 | 2130 | 50 | 36.3 | 962 | 17.1 | 20.8 | 19 | 23.1 | 2614 | 25.02 | 0 | 2588.98
2022-01-01 | 15:11 | 52.87 | 0.88 | 372 | 35.05 | 38.7 | 2130 | 50.2 | 35.9 | 961 | 17 | 20.7 | 18.9 | 23 | 2156 | 20.96 | 0 | 2135.04
2022-01-01 | 16:16 | 52.46 | 0.97 | 372 | 34.83 | 38.2 | 2130 | 49.9 | 35.4 | 961 | 16.9 | 20.6 | 18.7 | 22.8 | 2610 | 23.02 | 0 | 2586.98
2022-01-01 | 17:21 | 52.13 | 1.06 | 372 | 34.67 | 37.5 | 2130 | 50.3 | 34.7 | 962 | 16.8 | 20.4 | 18.6 | 22.7 | 2616 | 24.16 | 0 | 2591.84
2022-01-01 | 18:26 | 51.99 | 1.1 | 372 | 34.66 | 36.9 | 2130 | 49.7 | 34.1 | 962 | 16.7 | 20.4 | 18.5 | 22.6 | 2610 | 23.69 | 0 | 2586.31
2022-01-01 | 19:31 | 51.59 | 1.15 | 479 | 34.59 | 36.4 | 2100 | 50 | 33.6 | 961 | 16.5 | 20.2 | 18.4 | 22.4 | 2415 | 24.02 | 0 | 2390.98
2022-01-01 | 20:36 | 54.38 | 0.63 | 479 | 35.33 | 36 | 2130 | 50.1 | 33.2 | 961 | 17.6 | 21.3 | 19.5 | 23.6 | 2604 | 21.97 | 0 | 2582.03
2022-01-01 | 21:41 | 53.61 | 0.77 | 479 | 35.13 | 36.1 | 2100 | 49.9 | 33.3 | 961 | 17.3 | 21 | 19.2 | 23.3 | 2411 | 23.36 | 0 | 2387.64
2022-01-01 | 22:46 | 52.86 | 0.94 | 479 | 35 | 35.9 | 2130 | 50 | 33.1 | 961 | 17 | 20.7 | 18.9 | 23 | 2625 | 23.14 | 0 | 2601.86
2022-01-01 | 23:51 | 51.91 | 1.07 | 479 | 34.81 | 36.2 | 2130 | 50.1 | 33.4 | 961 | 16.7 | 20.3 | 18.5 | 22.6 | 2535 | 23.14 | 0 | 2511.86
2022-01-02 | 0:56 | 51.77 | 1.16 | 479 | 34.6 | 36.4 | 2130 | 50 | 33.5 | 961 | 16.6 | 20.3 | 18.4 | 22.5 | 2425 | 25.38 | 0 | 2399.62
2022-01-02 | 2:01 | 51.08 | 1.26 | 479 | 34.25 | 36.5 | 2130 | 50.2 | 33.6 | 960 | 16.4 | 20 | 18.2 | 22.2 | 2491 | 25.13 | 0 | 2465.87
2022-01-02 | 3:06 | 50.93 | 1.41 | 479 | 33.96 | 36.6 | 2130 | 49.8 | 33.7 | 961 | 16.3 | 20 | 18.1 | 22.1 | 2535 | 23.59 | 0 | 2511.41
2022-01-02 | 4:11 | 53.45 | 0.71 | 479 | 35.28 | 36.4 | 2100 | 50 | 33.5 | 960 | 17.2 | 21 | 19.1 | 23.2 | 2445 | 23.67 | 0 | 2421.33
2022-01-02 | 5:16 | 52.4 | 0.96 | 479 | 34.96 | 36.2 | 2130 | 50 | 33.4 | 960 | 16.8 | 20.5 | 18.7 | 22.8 | 2425 | 24.15 | 0 | 2400.85
2022-01-02 | 6:21 | 52.19 | 1.09 | 459 | 34.73 | 36.2 | 2130 | 50.2 | 33.3 | 960 | 16.8 | 20.5 | 18.6 | 22.7 | 2425 | 28.02 | 0 | 2396.98
2022-01-02 | 7:26 | 51.67 | 1.18 | 459 | 34.48 | 36.2 | 2130 | 50.2 | 33.4 | 960 | 16.6 | 20.3 | 18.4 | 22.5 | 2363 | 27.81 | 0 | 2335.19
2022-01-02 | 8:31 | 50.71 | 1.42 | 459 | 33.95 | 36.1 | 2130 | 49.2 | 33.3 | 961 | 16.3 | 19.9 | 18 | 22 | 2471 | 28.02 | 0 | 2442.98
2022-01-02 | 9:36 | 52.79 | 0.85 | 459 | 35.03 | 35.9 | 2130 | 49.6 | 33.1 | 962 | 17 | 20.7 | 18.8 | 22.9 | 2413 | 28.35 | 0 | 2384.65
2022-01-02 | 10:41 | 52.04 | 1.11 | 459 | 34.75 | 36.1 | 2130 | 50.1 | 33.2 | 962 | 16.7 | 20.4 | 18.5 | 22.6 | 2744 | 26.63 | 0 | 2717.37
2022-01-02 | 11:46 | 51.56 | 1.27 | 459 | 34.43 | 37.6 | 2130 | 50 | 34.7 | 963 | 16.6 | 20.2 | 18.4 | 22.4 | 2431 | 26.37 | 0 | 2404.63
2022-01-02 | 12:51 | 53.47 | 0.74 | 459 | 35.22 | 37.7 | 2130 | 50 | 34.8 | 963 | 17.2 | 21 | 19.1 | 23.2 | 2480 | 26.3 | 0 | 2453.7
2022-01-02 | 13:56 | 52.75 | 1 | 459 | 35.08 | 37.3 | 2130 | 49.8 | 34.5 | 963 | 17 | 20.7 | 18.8 | 22.9 | 2189 | 26.53 | 0 | 2162.47
2022-01-02 | 15:01 | 52.34 | 1.18 | 459 | 34.79 | 37.2 | 2130 | 50 | 34.2 | 964 | 16.8 | 20.5 | 18.7 | 22.8 | 2516 | 25.68 | 0 | 2490.32
2022-01-02 | 16:06 | 51.46 | 1.34 | 459 | 34.56 | 36.6 | 2130 | 49.9 | 33.8 | 965 | 16.5 | 20.2 | 18.3 | 22.4 | 2590 | 25.61 | 0 | 2564.39
2022-01-02 | 17:11 | 51.75 | 1.38 | 445 | 34.29 | 35.7 | 2130 | 49.1 | 32.9 | 965 | 16.6 | 20.3 | 18.4 | 22.5 | 2560 | 25.45 | 0 | 2534.55
2022-01-02 | 18:16 | 53.01 | 0.98 | 445 | 35.02 | 35.2 | 2130 | 50 | 32.3 | 966 | 17.1 | 20.8 | 18.9 | 23 | 2614 | 24.23 | 0 | 2589.77
2022-01-02 | 19:21 | 52.25 | 1.24 | 445 | 34.55 | 35.1 | 2100 | 49.9 | 32.2 | 966 | 16.8 | 20.5 | 18.6 | 22.7 | 2156 | 24.95 | 0 | 2131.05
2022-01-02 | 20:26 | 51.48 | 1.43 | 445 | 34.1 | 34.3 | 2130 | 50 | 31.5 | 967 | 16.5 | 20.2 | 18.3 | 22.4 | 2610 | 24.45 | 0 | 2585.55
2022-01-02 | 21:31 | 53.89 | 0.8 | 445 | 35.3 | 33.7 | 2130 | 49.9 | 30.9 | 967 | 17.4 | 21.1 | 19.3 | 23.4 | 2616 | 30.91 | 0 | 2585.09
2022-01-02 | 22:36 | 52.46 | 1.12 | 445 | 34.61 | 33.8 | 2130 | 50.1 | 30.9 | 968 | 16.9 | 20.6 | 18.7 | 22.8 | 2610 | 22.56 | 0 | 2587.44
2022-01-02 | 23:41 | 51.16 | 1.36 | 445 | 34.23 | 33.5 | 2130 | 50.1 | 30.7 | 968 | 16.4 | 20.1 | 18.2 | 22.2 | 2415 | 22.34 | 0 | 2392.66
2022-01-03 | 0:46 | 50.94 | 1.52 | 445 | 34.01 | 33.3 | 2130 | 50.2 | 30.4 | 968 | 16.3 | 20 | 18.1 | 22.1 | 2604 | 22.99 | 0 | 2581.01
2022-01-03 | 1:51 | 50.44 | 1.67 | 445 | 33.49 | 33 | 2130 | 50.2 | 30.1 | 968 | 16.2 | 19.8 | 18 | 21.9 | 2411 | 23.12 | 0 | 2387.88
2022-01-03 | 2:56 | 52.91 | 0.84 | 445 | 34.69 | 32.3 | 2130 | 49.3 | 29.4 | 968 | 17.1 | 20.7 | 18.9 | 23 | 2625 | 23.85 | 0 | 2601.15
2022-01-03 | 4:01 | 52.46 | 1.22 | 417 | 34.37 | 31.7 | 2130 | 50 | 28.9 | 968 | 16.9 | 20.6 | 18.8 | 22.8 | 2535 | 24.21 | 0 | 2510.79
2022-01-03 | 5:06 | 51.39 | 1.38 | 417 | 34.17 | 31.4 | 2130 | 49.7 | 28.5 | 967 | 16.5 | 20.1 | 18.3 | 22.3 | 2425 | 24.08 | 0 | 2400.92
2022-01-03 | 6:11 | 50.62 | 1.57 | 417 | 33.79 | 30.9 | 2130 | 50.1 | 28 | 967 | 16.2 | 19.8 | 18 | 22 | 2491 | 21.11 | 0 | 2469.89
2022-01-03 | 7:16 | 50.66 | 1.47 | 417 | 34.01 | 30.5 | 2100 | 49.9 | 27.6 | 966 | 16.2 | 19.9 | 18 | 22 | 2535 | 22.58 | 0 | 2512.42
2022-01-03 | 8:21 | 52.56 | 0.98 | 417 | 34.7 | 30.1 | 2130 | 49.9 | 27.2 | 965 | 16.9 | 20.6 | 18.8 | 22.9 | 2445 | 26.47 | 0 | 2418.53
2022-01-03 | 9:26 | 52.25 | 1.19 | 417 | 34.45 | 27.5 | 2100 | 50.1 | 25.5 | 965 | 16.8 | 20.5 | 18.7 | 22.7 | 2425 | 25.92 | 0 | 2399.08
2022-01-03 | 10:31 | 52.54 | 1.28 | 417 | 34.55 | 14.9 | 2130 | 50 | 12.2 | 965 | 16.9 | 20.6 | 18.8 | 22.8 | 2425 | 25.82 | 0 | 2399.18
2022-01-03 | 11:36 | 52.62 | 1.29 | 417 | 34.63 | 13.1 | 2130 | 50.1 | 9.7 | 963 | 16.9 | 20.6 | 18.8 | 22.9 | 2363 | 23.27 | 0 | 2339.73
2022-01-03 | 12:41 | 52.11 | 1.3 | 417 | 34.6 | 15.4 | 2130 | 50.3 | 11.8 | 962 | 16.8 | 20.4 | 18.6 | 22.7 | 2471 | 23.64 | 0 | 2447.36
2022-01-03 | 13:46 | 52.05 | 1.29 | 417 | 34.51 | 20.3 | 2130 | 50.1 | 16.7 | 962 | 16.7 | 20.4 | 18.6 | 22.6 | 2413 | 23.04 | 0 | 2389.96
2022-01-03 | 14:51 | 51.58 | 1.3 | 444 | 34.22 | 22.5 | 2100 | 49.9 | 19.4 | 961 | 16.6 | 20.2 | 18.4 | 22.4 | 2744 | 22.42 | 0 | 2721.58
2022-01-03 | 15:56 | 52.21 | 1.35 | 423 | 34.45 | 17.9 | 2130 | 50.1 | 14.8 | 960 | 16.8 | 20.5 | 18.6 | 22.7 | 2431 | 22.77 | 0 | 2408.23
2022-01-03 | 17:01 | 51.85 | 1.31 | 423 | 34.43 | 16.5 | 2130 | 50 | 13.4 | 960 | 16.7 | 20.3 | 18.5 | 22.5 | 2480 | 23.77 | 0 | 2456.23
2022-01-03 | 18:06 | 53.59 | 0.89 | 423 | 34.97 | 16.2 | 2130 | 50.3 | 12.9 | 960 | 17.3 | 21 | 19.2 | 23.3 | 2525 | 23.98 | 0 | 2501.02
2022-01-03 | 19:11 | 49.82 | 2.25 | 423 | 32.88 | 15 | 2130 | 49.7 | 11.7 | 959 | 16 | 19.5 | 17.7 | 21.7 | 2412 | 23.48 | 0 | 2388.52
2022-01-03 | 20:16 | 54.8 | 0.67 | 353 | 35.29 | 14.7 | 2130 | 49.9 | 11.3 | 958 | 17.8 | 21.5 | 19.7 | 23.8 | 2335 | 24.05 | 0 | 2310.95
2022-01-03 | 21:21 | 53.02 | 1.11 | 353 | 34.81 | 15.6 | 2130 | 50.2 | 12.2 | 958 | 17.1 | 20.8 | 19 | 23 | 2360 | 23.85 | 0 | 2336.15
2022-01-03 | 22:26 | 51.9 | 1.4 | 353 | 34.33 | 16.6 | 2100 | 49.8 | 13.3 | 959 | 16.7 | 20.3 | 18.5 | 22.6 | 2373 | 23.09 | 0 | 2349.91
2022-01-03 | 23:31 | 51.32 | 1.66 | 353 | 33.68 | 16.8 | 2130 | 50.1 | 13.5 | 959 | 16.5 | 20.1 | 18.3 | 22.3 | 2189 | 20.79 | 0 | 2168.21
2022-01-04 | 0:36 | 52.6 | 1.13 | 353 | 34.58 | 16.7 | 2130 | 49.8 | 13.4 | 958 | 16.9 | 20.6 | 18.8 | 22.9 | 2516 | 21.66 | 0 | 2494.34
2022-01-04 | 1:41 | 52.06 | 1.33 | 353 | 34.4 | 17 | 2100 | 50 | 13.8 | 958 | 16.8 | 20.4 | 18.6 | 22.6 | 2590 | 22.81 | 0 | 2567.19
2022-01-04 | 2:46 | 51.73 | 1.42 | 353 | 34.27 | 16.6 | 2130 | 49.9 | 13.4 | 957 | 16.6 | 20.3 | 18.4 | 22.5 | 2560 | 23.16 | 0 | 2536.84
2022-01-04 | 3:51 | 53.19 | 0.97 | 353 | 34.94 | 17.8 | 2130 | 50.4 | 14.4 | 958 | 17.2 | 20.8 | 19 | 23.1 | 2614 | 22.07 | 0 | 2591.93
2022-01-04 | 4:56 | 52.08 | 1.2 | 353 | 34.5 | 21.6 | 2100 | 50.4 | 18.1 | 958 | 16.8 | 20.4 | 18.6 | 22.6 | 2156 | 22.57 | 0 | 2133.43
2022-01-04 | 6:01 | 51.45 | 1.33 | 353 | 34.02 | 24.7 | 2130 | 49.9 | 21.3 | 958 | 16.5 | 20.2 | 18.3 | 22.4 | 2610 | 21.07 | 0 | 2588.93
2022-01-04 | 7:06 | 51.25 | 1.4 | 387 | 33.87 | 26.1 | 2100 | 49.8 | 22.8 | 958 | 16.5 | 20.1 | 18.3 | 22.3 | 2616 | 21.64 | 0 | 2594.36
2022-01-04 | 8:11 | 51.18 | 1.52 | 387 | 33.84 | 24.8 | 2130 | 49.4 | 21.5 | 959 | 16.5 | 20.1 | 18.2 | 22.2 | 2610 | 21.89 | 0 | 2588.11
2022-01-04 | 9:16 | 51.14 | 1.55 | 387 | 33.8 | 22.9 | 2130 | 50.1 | 19.6 | 958 | 16.4 | 20 | 18.2 | 22.2 | 2415 | 20.77 | 0 | 2394.23
2022-01-04 | 10:21 | 50.81 | 1.52 | 387 | 33.74 | 25.2 | 2130 | 49.9 | 21.8 | 959 | 16.3 | 19.9 | 18.1 | 22.1 | 2604 | 21.21 | 0 | 2582.79
2022-01-04 | 11:26 | 52.68 | 0.91 | 387 | 34.48 | 27.5 | 2130 | 49.6 | 24.2 | 959 | 17 | 20.6 | 18.8 | 22.9 | 2411 | 20.85 | 0 | 2390.15
2022-01-04 | 12:31 | 54.06 | 0.59 | 387 | 34.99 | 26 | 2130 | 50.5 | 23.5 | 959 | 17.5 | 21.2 | 19.4 | 23.5 | 2625 | 20.62 | 0 | 2604.38
2022-01-04 | 13:36 | 53.35 | 0.99 | 387 | 34.72 | 19.6 | 2130 | 50.2 | 16.6 | 959 | 17.2 | 20.9 | 19.1 | 23.2 | 2535 | 20.95 | 0 | 2514.05
2022-01-04 | 14:41 | 52.02 | 1.28 | 387 | 34.43 | 18.5 | 2130 | 50.3 | 15.3 | 959 | 16.7 | 20.4 | 18.6 | 22.6 | 2425 | 20.6 | 0 | 2404.4
2022-01-04 | 15:46 | 51.9 | 1.39 | 387 | 34.28 | 19.6 | 2100 | 50.2 | 16.3 | 960 | 16.7 | 20.3 | 18.5 | 22.6 | 2491 | 20.67 | 0 | 2470.33
2022-01-04 | 16:51 | 51.61 | 1.33 | 387 | 34.26 | 19.8 | 2130 | 49.8 | 16.6 | 960 | 16.6 | 20.2 | 18.4 | 22.4 | 2535 | 20.55 | 0 | 2514.45
2022-01-04 | 17:56 | 51.41 | 1.46 | 335 | 34.1 | 18.9 | 2100 | 50.9 | 15.7 | 961 | 16.5 | 20.2 | 18.3 | 22.3 | 2445 | 23.34 | 0 | 2421.66
2022-01-04 | 19:01 | 50.2 | 1.81 | 335 | 33.36 | 19.3 | 2100 | 49.6 | 16 | 962 | 16.1 | 19.7 | 17.9 | 21.8 | 2425 | 23.76 | 0 | 2401.24
2022-01-04 | 20:06 | 53.71 | 0.82 | 335 | 34.92 | 18 | 2100 | 49.5 | 14.9 | 962 | 17.4 | 21.1 | 19.3 | 23.3 | 2425 | 24.11 | 0 | 2400.89
2022-01-04 | 21:11 | 52.69 | 1.13 | 335 | 34.63 | 15.8 | 2130 | 50 | 12.6 | 962 | 17 | 20.7 | 18.8 | 22.9 | 2363 | 22.7 | 0 | 2340.3
2022-01-04 | 22:16 | 51.58 | 1.53 | 335 | 34.05 | 15 | 2130 | 50.9 | 11.6 | 963 | 16.6 | 20.2 | 18.4 | 22.4 | 2471 | 22.91 | 0 | 2448.09
2022-01-04 | 23:21 | 51.25 | 1.82 | 335 | 33.58 | 13.8 | 2130 | 50.3 | 10.5 | 963 | 16.5 | 20.1 | 18.3 | 22.3 | 2413 | 23.39 | 0 | 2389.61
2022-01-05 | 0:26 | 53.68 | 0.99 | 335 | 35 | 12.8 | 2130 | 50.3 | 9.4 | 962 | 17.3 | 21 | 19.2 | 23.3 | 2744 | 23.03 | 0 | 2720.97
2022-01-05 | 1:31 | 52.76 | 1.24 | 335 | 34.55 | 12.4 | 2130 | 50.1 | 8.9 | 962 | 17 | 20.7 | 18.9 | 22.9 | 2431 | 22.71 | 0 | 2408.29
2022-01-05 | 2:36 | 50.72 | 1.37 | 335 | 34.27 | 12.1 | 2130 | 56.2 | 8.6 | 962 | 16.2 | 19.9 | 18 | 22.1 | 2480 | 22.75 | 0 | 2457.25
2022-01-05 | 3:41 | 51.28 | 1.48 | 335 | 34.1 | 11.8 | 2130 | 49.6 | 8.3 | 962 | 16.5 | 20.1 | 18.3 | 22.3 | 2440 | 23.53 | 0 | 2416.47
2022-01-05 | 4:46 | 50.86 | 1.57 | 339 | 33.98 | 13.6 | 2130 | 45.8 | 10 | 961 | 16.3 | 19.9 | 18.1 | 22.1 | 2528 | 23.65 | 0 | 2504.35
2022-01-05 | 5:51 | 50.59 | 1.62 | 339 | 33.78 | 12.7 | 2130 | 51 | 9.2 | 961 | 16.2 | 19.8 | 18 | 22 | 2423 | 23.18 | 0 | 2399.82
2022-01-05 | 6:56 | 52.24 | 1.19 | 339 | 34.46 | 14.1 | 2130 | 46.4 | 10.6 | 961 | 16.8 | 20.5 | 18.6 | 22.7 | 2473 | 24.04 | 0 | 2448.96
2022-01-05 | 8:01 | 51.63 | 1.39 | 339 | 34.3 | 13.7 | 2130 | 49.5 | 10.3 | 961 | 16.6 | 20.2 | 18.4 | 22.4 | 2465 | 23.27 | 0 | 2441.73
2022-01-05 | 9:06 | 51.42 | 1.53 | 339 | 33.97 | 13.4 | 2130 | 50 | 10 | 961 | 16.5 | 20.2 | 18.3 | 22.4 | 2476 | 22.93 | 0 | 2453.07
2022-01-05 | 10:11 | 51.47 | 1.59 | 339 | 33.9 | 15.4 | 2130 | 50.2 | 11.7 | 961 | 16.6 | 20.2 | 18.4 | 22.4 | 2311 | 22.73 | 0 | 2288.27
2022-01-05 | 11:16 | 50.77 | 1.56 | 339 | 33.69 | 19.1 | 2130 | 51.2 | 15.5 | 961 | 16.3 | 19.9 | 18.1 | 22.1 | 2440 | 22.99 | 0 | 2417.01
2022-01-05 | 12:21 | 51.1 | 1.52 | 339 | 33.68 | 21.2 | 2130 | 49.2 | 17.7 | 960 | 16.4 | 20 | 18.2 | 22.2 | 2381 | 23.28 | 0 | 2357.72
2022-01-05 | 13:26 | 50.52 | 1.58 | 339 | 33.59 | 23.1 | 2130 | 48 | 19.5 | 960 | 16.2 | 19.8 | 18 | 22 | 2224 | 22.55 | 0 | 2201.45
2022-01-05 | 14:31 | 49.76 | 1.64 | 339 | 33.39 | 25.9 | 2100 | 51.8 | 22.3 | 960 | 15.9 | 19.5 | 17.7 | 21.6 | 2432 | 23.72 | 0 | 2408.28
2022-01-05 | 15:36 | 50.74 | 1.66 | 326 | 33.49 | 25.7 | 2130 | 49.4 | 22.9 | 960 | 16.3 | 19.9 | 18.1 | 22.1 | 2054 | 22.43 | 0 | 2031.57
2022-01-05 | 16:41 | 50.99 | 1.97 | 326 | 33.36 | 22.1 | 2130 | 48 | 19.1 | 960 | 16.4 | 20 | 18.2 | 22.2 | 2090 | 20.87 | 0 | 2069.13
2022-01-05 | 17:46 | 53.14 | 0.81 | 326 | 34.78 | 20.6 | 2130 | 50.2 | 17.6 | 961 | 17.2 | 20.8 | 19 | 23.1 | 2185 | 21.34 | 0 | 2163.66
2022-01-05 | 18:51 | 51.56 | 1.44 | 326 | 34.05 | 19.1 | 2130 | 49 | 16.2 | 960 | 16.6 | 20.2 | 18.4 | 22.4 | 2084 | 20.92 | 0 | 2063.08
2022-01-05 | 19:56 | 51.06 | 1.73 | 326 | 33.38 | 18.3 | 2130 | 49.9 | 15.1 | 960 | 16.4 | 20 | 18.2 | 22.2 | 2041 | 21.7 | 0 | 2019.3
2022-01-05 | 21:01 | 50.19 | 1.93 | 326 | 33.19 | 17.6 | 2130 | 47.7 | 14.4 | 960 | 16.1 | 19.7 | 17.9 | 21.8 | 2023 | 22.2 | 0 | 2000.8
2022-01-05 | 22:06 | 53.81 | 0.86 | 326 | 34.79 | 18.7 | 2130 | 49 | 15.3 | 960 | 17.4 | 21.1 | 19.3 | 23.4 | 2306 | 21.92 | 0 | 2284.08
2022-01-05 | 23:11 | 51.66 | 1.44 | 326 | 34.1 | 19.9 | 2130 | 50.2 | 16.6 | 960 | 16.6 | 20.3 | 18.4 | 22.5 | 2061 | 23.68 | 0 | 2037.32
2022-01-06 | 0:16 | 50.74 | 1.69 | 326 | 33.46 | 20 | 2130 | 50.2 | 16.8 | 960 | 16.3 | 19.9 | 18.1 | 22.1 | 2015 | 23.89 | 0 | 1991.11
2022-01-06 | 1:21 | 50.67 | 1.88 | 326 | 33.24 | 19.9 | 2130 | 49.4 | 16.7 | 960 | 16.3 | 19.9 | 18.1 | 22 | 2050 | 24.96 | 0 | 2025.04
2022-01-06 | 2:26 | 49.75 | 2.02 | 328 | 32.89 | 20.2 | 2130 | 49.9 | 17 | 960 | 16 | 19.5 | 17.7 | 21.6 | 2058 | 24.72 | 0 | 2033.28
2022-01-06 | 3:31 | 53.43 | 0.86 | 328 | 34.76 | 19.7 | 2130 | 49.1 | 16.5 | 961 | 17.3 | 20.9 | 19.2 | 23.2 | 2023 | 24.63 | 0 | 1998.37
2022-01-06 | 4:36 | 51.42 | 1.34 | 328 | 34.16 | 19.5 | 2130 | 49.4 | 16.2 | 961 | 16.5 | 20.2 | 18.3 | 22.4 | 2010 | 24.64 | 0 | 1985.36
2022-01-06 | 5:41 | 50.75 | 1.59 | 328 | 33.74 | 20.3 | 2130 | 50.4 | 17 | 961 | 16.3 | 19.9 | 18.1 | 22.1 | 2005 | 24.78 | 0 | 1980.22
2022-01-06 | 6:46 | 50.9 | 1.69 | 328 | 33.56 | 19.5 | 2130 | 48.5 | 16.3 | 960 | 16.4 | 20 | 18.1 | 22.1 | 2090 | 24.58 | 0 | 2065.42
2022-01-06 | 7:51 | 51.7 | 1.9 | 328 | 33.63 | 19.9 | 2100 | 49.1 | 16.5 | 961 | 16.7 | 20.3 | 18.5 | 22.5 | 2240 | 23.91 | 0 | 2216.09
2022-01-06 | 8:56 | 53.2 | 0.87 | 328 | 34.74 | 19.7 | 2130 | 50.8 | 16.5 | 961 | 17.2 | 20.9 | 19.1 | 23.1 | 2334 | 21.64 | 0 | 2312.36
2022-01-06 | 10:01 | 53.54 | 0.8 | 328 | 34.74 | 22 | 2100 | 49.8 | 18.4 | 962 | 17.3 | 21 | 19.2 | 23.3 | 2265 | 21.76 | 0 | 2243.24
2022-01-06 | 11:06 | 53.31 | 0.68 | 328 | 34.77 | 25.5 | 2130 | 49.1 | 21.8 | 961 | 17.2 | 20.9 | 19.1 | 23.2 | 2177 | 24.38 | 0 | 2152.62
2022-01-06 | 12:11 | 51.95 | 1.12 | 328 | 34.31 | 26.6 | 2100 | 50.7 | 23.2 | 961 | 16.7 | 20.4 | 18.5 | 22.6 | 2253 | 22.42 | 0 | 2230.58
2022-01-06 | 13:16 | 52.14 | 1.17 | 330 | 33.98 | 27.9 | 2100 | 48.9 | 24.5 | 961 | 16.8 | 20.4 | 18.7 | 22.7 | 2363 | 23.23 | 0 | 2339.77
2022-01-06 | 14:21 | 52.85 | 1.18 | 330 | 34.41 | 25.3 | 2130 | 50.6 | 22.1 | 960 | 17.1 | 20.7 | 18.9 | 23 | 2471 | 24 | 0 | 2447
2022-01-06 | 15:26 | 51.91 | 1.21 | 330 | 34.24 | 25.6 | 2130 | 51.1 | 22.7 | 960 | 16.7 | 20.4 | 18.5 | 22.6 | 2413 | 24.07 | 0 | 2388.93
2022-01-06 | 16:31 | 51.87 | 1.42 | 330 | 33.87 | 22.6 | 2130 | 49.2 | 19.5 | 961 | 16.7 | 20.3 | 18.5 | 22.6 | 2744 | 24.09 | 0 | 2719.91
2022-01-06 | 17:36 | 51.16 | 1.53 | 330 | 33.7 | 22.1 | 2100 | 50.9 | 19 | 961 | 16.5 | 20.1 | 18.2 | 22.2 | 2431 | 24.16 | 0 | 2406.84
2022-01-06 | 18:41 | 51.14 | 1.67 | 330 | 33.42 | 21.5 | 2130 | 51.4 | 18.4 | 961 | 16.5 | 20 | 18.3 | 22.2 | 2480 | 24.17 | 0 | 2455.83
2022-01-06 | 19:46 | 50.72 | 1.63 | 330 | 33.31 | 21.1 | 2100 | 49.7 | 17.9 | 961 | 16.3 | 19.9 | 18.1 | 22 | 2440 | 24.12 | 0 | 2415.88
2022-01-06 | 20:51 | 52.74 | 1.07 | 330 | 34.25 | 20.7 | 2130 | 49 | 17.6 | 962 | 17 | 20.7 | 18.9 | 22.9 | 2528 | 23.75 | 0 | 2504.25
2022-01-06 | 21:56 | 52.65 | 1.03 | 330 | 34.58 | 20.9 | 2130 | 50 | 17.7 | 962 | 17 | 20.6 | 18.8 | 22.9 | 2423 | 22.26 | 0 | 2400.74
2022-01-06 | 23:01 | 52.31 | 1.22 | 330 | 34.26 | 19.5 | 2130 | 50.6 | 16.4 | 962 | 16.9 | 20.5 | 18.7 | 22.7 | 2473 | 22 | 0 | 2451
2022-01-07 | 0:06 | 51.83 | 1.42 | 333 | 34.09 | 18.5 | 2100 | 49.9 | 15.4 | 962 | 16.7 | 20.3 | 18.5 | 22.5 | 2465 | 22.08 | 0 | 2442.92
2022-01-07 | 1:11 | 51.43 | 1.56 | 333 | 33.88 | 19.3 | 2100 | 50.6 | 15.9 | 962 | 16.5 | 20.2 | 18.3 | 22.4 | 2476 | 21.89 | 0 | 2454.11
2022-01-07 | 2:16 | 53.3 | 0.89 | 333 | 34.69 | 20.8 | 2130 | 50 | 17.6 | 962 | 17.2 | 20.9 | 19.1 | 23.2 | 2311 | 22.03 | 0 | 2288.97
2022-01-07 | 3:21 | 52.27 | 1.15 | 333 | 34.43 | 20.2 | 2100 | 49.8 | 17 | 962 | 16.8 | 20.5 | 18.7 | 22.7 | 2440 | 22.62 | 0 | 2417.38
2022-01-07 | 4:26 | 51.97 | 1.31 | 333 | 34.35 | 20 | 2100 | 50.5 | 16.8 | 962 | 16.7 | 20.4 | 18.5 | 22.6 | 2381 | 24.25 | 0 | 2356.75
2022-01-07 | 5:31 | 51.55 | 1.45 | 333 | 34.16 | 19.2 | 2130 | 50.3 | 16 | 963 | 16.6 | 20.2 | 18.4 | 22.4 | 2224 | 23.55 | 0 | 2200.45
2022-01-07 | 6:36 | 52.21 | 1.32 | 333 | 34.09 | 19 | 2130 | 50.4 | 15.8 | 963 | 16.8 | 20.5 | 18.7 | 22.7 | 2432 | 24.58 | 0 | 2407.42
2022-01-07 | 7:41 | 52.74 | 1.16 | 333 | 34.42 | 18.4 | 2130 | 50.2 | 15.1 | 964 | 17 | 20.7 | 18.9 | 22.9 | 2054 | 24.79 | 0 | 2029.21
2022-01-07 | 8:46 | 51.67 | 1.28 | 333 | 34.21 | 18.3 | 2100 | 50 | 15.1 | 964 | 16.6 | 20.3 | 18.4 | 22.5 | 2090 | 25.06 | 0 | 2064.94
2022-01-07 | 9:51 | 51.35 | 1.2 | 333 | 34.03 | 22.8 | 2130 | 50.4 | 19.2 | 964 | 16.5 | 20.1 | 18.3 | 22.3 | 2185 | 24.71 | 0 | 2160.29
2022-01-07 | 10:56 | 52.99 | 0.82 | 346 | 34.32 | 21.3 | 2130 | 50.2 | 18.3 | 964 | 17.1 | 20.8 | 19 | 23 | 2084 | 25.67 | 0 | 2058.33
2022-01-07 | 12:01 | 53.46 | 1.03 | 346 | 34.62 | 19.6 | 2130 | 50.1 | 16.4 | 964 | 17.3 | 21 | 19.2 | 23.2 | 2041 | 22.84 | 0 | 2018.16
2022-01-07 | 13:06 | 52.72 | 1.09 | 346 | 34.59 | 20.4 | 2130 | 50.7 | 17 | 964 | 17 | 20.7 | 18.9 | 22.9 | 2023 | 23.07 | 0 | 1999.93
2022-01-07 | 14:11 | 51.9 | 1.17 | 346 | 34.34 | 21.3 | 2130 | 50.1 | 18 | 963 | 16.7 | 20.3 | 18.5 | 22.6 | 2306 | 22.56 | 0 | 2283.44
2022-01-07 | 15:16 | 51.53 | 1.32 | 346 | 34.06 | 21.4 | 2100 | 50.3 | 18.1 | 964 | 16.6 | 20.2 | 18.4 | 22.4 | 2061 | 22.25 | 0 | 2038.75
2022-01-07 | 16:21 | 51.12 | 1.38 | 346 | 33.94 | 21.8 | 2130 | 50.5 | 18.6 | 964 | 16.4 | 20 | 18.2 | 22.2 | 2015 | 22.99 | 0 | 1992.01
2022-01-07 | 17:26 | 54.11 | 0.71 | 346 | 34.92 | 20.8 | 2130 | 50.4 | 17.7 | 965 | 17.5 | 21.2 | 19.4 | 23.5 | 2050 | 22.79 | 0 | 2027.21
2022-01-07 | 18:31 | 53.19 | 0.96 | 346 | 34.63 | 19.6 | 2130 | 50.2 | 16.4 | 966 | 17.2 | 20.8 | 19.1 | 23.1 | 2058 | 22.34 | 0 | 2035.66
2022-01-07 | 19:36 | 52.64 | 1.04 | 346 | 34.55 | 19.6 | 2130 | 50.4 | 16.4 | 966 | 17 | 20.6 | 18.8 | 22.9 | 2023 | 20.96 | 0 | 2002.04
2022-01-07 | 20:41 | 52.11 | 1.02 | 346 | 34.35 | 18.9 | 2100 | 49.4 | 15.6 | 967 | 16.8 | 20.4 | 18.6 | 22.7 | 2010 | 20.61 | 0 | 1989.39
2022-01-07 | 21:46 | 51.04 | 1.01 | 354 | 34.1 | 19.3 | 2130 | 48.8 | 15.9 | 967 | 16.4 | 20 | 18.2 | 22.2 | 2005 | 23.2 | 0 | 1981.8
2022-01-07 | 22:51 | 51.38 | 1.16 | 354 | 33.97 | 18.6 | 2130 | 50.6 | 15.4 | 966 | 16.5 | 20.1 | 18.3 | 22.3 | 2090 | 22.62 | 0 | 2067.38
2022-01-07 | 23:56 | 51.4 | 1.05 | 354 | 34.06 | 18.6 | 2100 | 50.5 | 15.4 | 967 | 16.5 | 20.1 | 18.3 | 22.3 | 2240 | 22.34 | 0 | 2217.66
2022-01-08 | 1:01 | 51.03 | 1.17 | 354 | 33.84 | 19 | 2130 | 50.2 | 15.8 | 967 | 16.4 | 20 | 18.2 | 22.2 | 2334 | 23.25 | 0 | 2310.75
2022-01-08 | 2:06 | 51.71 | 1.05 | 354 | 34.1 | 18.8 | 2130 | 50.1 | 15.6 | 967 | 16.6 | 20.3 | 18.5 | 22.5 | 2265 | 22 | 0 | 2243
2022-01-08 | 3:11 | 51.47 | 1.27 | 354 | 33.99 | 17.9 | 2130 | 49.1 | 14.7 | 967 | 16.6 | 20.2 | 18.4 | 22.4 | 2177 | 22.36 | 0 | 2154.64
2022-01-08 | 4:16 | 52.66 | 0.74 | 354 | 34.7 | 17.4 | 2100 | 49.2 | 14 | 967 | 17 | 20.6 | 18.8 | 22.9 | 2253 | 23.01 | 0 | 2229.99
2022-01-08 | 5:21 | 51.99 | 0.89 | 354 | 34.35 | 17.8 | 2130 | 50.1 | 14.5 | 966 | 16.7 | 20.4 | 18.6 | 22.6 | 2363 | 23.27 | 0 | 2339.73
2022-01-08 | 6:26 | 52.22 | 1.07 | 354 | 34.26 | 18.1 | 2130 | 50.6 | 14.8 | 966 | 16.8 | 20.5 | 18.7 | 22.7 | 2471 | 23.58 | 0 | 2447.42
2022-01-08 | 7:31 | 51.88 | 1.14 | 354 | 34.05 | 16.4 | 2130 | 50.2 | 13.3 | 966 | 16.7 | 20.3 | 18.5 | 22.6 | 2413 | 22.87 | 0 | 2390.13
2022-01-08 | 8:36 | 51.18 | 0.91 | 377 | 34.09 | 15.2 | 2130 | 48.7 | 12 | 966 | 16.4 | 20.1 | 18.2 | 22.2 | 2744 | 22.11 | 0 | 2721.89
2022-01-08 | 9:41 | 50.87 | 0.46 | 377 | 33.93 | 14.6 | 2100 | 51.4 | 11.2 | 966 | 16.3 | 19.9 | 18.1 | 22.1 | 2431 | 21.24 | 0 | 2409.76
2022-01-08 | 10:46 | 51.74 | 0.32 | 377 | 34.26 | 14.9 | 2130 | 49.6 | 11.6 | 966 | 16.7 | 20.3 | 18.5 | 22.5 | 2480 | 20.88 | 0 | 2459.12
2022-01-08 | 11:51 | 54.75 | 0.19 | 377 | 35.48 | 17.7 | 2100 | 50.2 | 14 | 966 | 17.7 | 21.5 | 19.7 | 23.8 | 2440 | 20.52 | 0 | 2419.48
2022-01-08 | 12:56 | 53.46 | 0.67 | 377 | 35.4 | 19.3 | 2130 | 49.3 | 15.8 | 964 | 17.2 | 21 | 19.1 | 23.2 | 2528 | 20.68 | 0 | 2507.32
2022-01-08 | 14:01 | 52.78 | 1.06 | 377 | 34.95 | 21.9 | 2130 | 50.3 | 18.2 | 963 | 17 | 20.7 | 18.8 | 22.9 | 2423 | 20.94 | 0 | 2402.06
2022-01-08 | 15:06 | 52.05 | 1.4 | 377 | 34.46 | 23.5 | 2130 | 49.8 | 20.1 | 963 | 16.7 | 20.4 | 18.6 | 22.6 | 2473 | 21.96 | 0 | 2451.04
2022-01-08 | 16:11 | 50.98 | 1.65 | 377 | 34.03 | 24 | 2130 | 50.2 | 20.8 | 962 | 16.4 | 20 | 18.1 | 22.2 | 2465 | 21.38 | 0 | 2443.62
2022-01-08 | 17:16 | 52.31 | 1.42 | 377 | 34.52 | 23.4 | 2130 | 50.1 | 20.2 | 962 | 16.8 | 20.5 | 18.7 | 22.7 | 2476 | 21.53 | 0 | 2454.47
2022-01-08 | 18:21 | 51.3 | 1.49 | 377 | 34.42 | 27.4 | 2130 | 49.4 | 24.2 | 962 | 16.4 | 20.1 | 18.2 | 22.3 | 2311 | 21.87 | 0 | 2289.13
2022-01-08 | 19:26 | 51.04 | 1.58 | 394 | 33.97 | 30 | 2130 | 42.3 | 26.8 | 961 | 16.4 | 20 | 18.2 | 22.2 | 2440 | 21.46 | 0 | 2418.54
2022-01-08 | 20:31 | 52.36 | 1.21 | 394 | 33.86 | 31.6 | 2160 | 49.4 | 28.5 | 961 | 16.9 | 20.5 | 18.8 | 22.8 | 2381 | 21.09 | 0 | 2359.91
2022-01-08 | 21:36 | 51.87 | 1.09 | 394 | 34.15 | 32.7 | 2130 | 50.8 | 29.7 | 961 | 16.7 | 20.3 | 18.5 | 22.5 | 2224 | 21.42 | 0 | 2202.58
2022-01-08 | 22:41 | 50.92 | 0.84 | 394 | 34.14 | 33.5 | 2130 | 49.5 | 30.5 | 960 | 16.4 | 20 | 18.1 | 22.1 | 2432 | 22.05 | 0 | 2409.95
2022-01-08 | 23:46 | 50.74 | 0.83 | 394 | 33.88 | 33.5 | 2100 | 49.9 | 30.6 | 960 | 16.3 | 19.9 | 18.1 | 22.1 | 2054 | 24.89 | 0 | 2029.11
2022-01-09 | 0:51 | 50.4 | 0.84 | 394 | 33.85 | 33.6 | 2130 | 51.2 | 30.7 | 960 | 16.2 | 19.8 | 17.9 | 21.9 | 2090 | 23.54 | 0 | 2066.46
2022-01-09 | 1:56 | 52.98 | 0.83 | 394 | 34.68 | 33.7 | 2130 | 49.9 | 30.8 | 959 | 17.1 | 20.8 | 19 | 23 | 2185 | 23.69 | 0 | 2161.31
2022-01-09 | 3:01 | 51.72 | 0.88 | 394 | 34.5 | 34.3 | 2130 | 49.8 | 31.4 | 959 | 16.6 | 20.3 | 18.4 | 22.5 | 2084 | 24.24 | 0 | 2059.76
2022-01-09 | 4:06 | 50.73 | 0.91 | 394 | 34.27 | 35 | 2130 | 49.4 | 32.1 | 959 | 16.2 | 19.9 | 18 | 22.1 | 2041 | 23.94 | 0 | 2017.06
2022-01-09 | 5:11 | 50.37 | 0.86 | 394 | 34.15 | 34.7 | 2130 | 50.5 | 31.9 | 958 | 16.1 | 19.7 | 17.9 | 21.9 | 2023 | 23.55 | 0 | 1999.45
2022-01-09 | 6:16 | 52.68 | 0.76 | 354 | 34.85 | 35 | 2130 | 49.5 | 32.1 | 957 | 17 | 20.7 | 18.8 | 22.9 | 2306 | 23.41 | 0 | 2282.59
2022-01-09 | 7:21 | 51.78 | 0.87 | 354 | 34.63 | 35.7 | 2130 | 50.2 | 32.9 | 957 | 16.6 | 20.3 | 18.4 | 22.5 | 2061 | 23.72 | 0 | 2037.28
2022-01-09 | 8:26 | 51.1 | 0.93 | 354 | 34.4 | 35.7 | 2130 | 49.9 | 32.9 | 958 | 16.4 | 20 | 18.2 | 22.2 | 2015 | 22.86 | 0 | 1992.14
2022-01-09 | 9:31 | 50.2 | 0.83 | 354 | 33.62 | 36.1 | 2130 | 50.1 | 33.2 | 958 | 16.1 | 19.7 | 17.8 | 21.8 | 2050 | 23.1 | 0 | 2026.9
2022-01-09 | 10:36 | 52.74 | 0.94 | 354 | 34.87 | 36.7 | 2130 | 50.1 | 33.8 | 958 | 17 | 20.7 | 18.8 | 22.9 | 2058 | 22.82 | 0 | 2035.18
2022-01-09 | 11:41 | 51.51 | 1 | 354 | 34.59 | 39.3 | 2130 | 50.1 | 36.2 | 957 | 16.5 | 20.2 | 18.3 | 22.4 | 2023 | 23.54 | 0 | 1999.46
2022-01-09 | 12:46 | 50.57 | 1.04 | 354 | 33.96 | 41.9 | 2160 | 49.7 | 39 | 956 | 16.2 | 19.8 | 18 | 22 | 2010 | 23.02 | 0 | 1986.98
2022-01-09 | 13:51 | 49.82 | 1.06 | 354 | 33.48 | 42.2 | 2160 | 49.7 | 39.3 | 955 | 16 | 19.5 | 17.7 | 21.7 | 2005 | 22.78 | 0 | 1982.22
2022-01-09 | 14:56 | 49.59 | 1.07 | 354 | 33.3 | 43.8 | 2130 | 50 | 40.9 | 955 | 15.9 | 19.4 | 17.6 | 21.6 | 2090 | 22.64 | 0 | 2067.36
2022-01-09 | 16:01 | 53.15 | 1.07 | 354 | 34.8 | 38.2 | 2130 | 49.7 | 35.8 | 954 | 17.2 | 20.8 | 19 | 23.1 | 2240 | 23.16 | 0 | 2216.84
2022-01-09 | 17:06 | 52.49 | 0.73 | 361 | 34.84 | 35.8 | 2130 | 49.7 | 33 | 954 | 16.9 | 20.6 | 18.7 | 22.8 | 2334 | 24.35 | 0 | 2309.65
2022-01-09 | 18:11 | 51.93 | 0.35 | 361 | 34.47 | 37 | 2130 | 50 | 34 | 955 | 16.7 | 20.4 | 18.5 | 22.6 | 2265 | 22.23 | 0 | 2242.77
2022-01-09 | 19:16 | 51.52 | 0.75 | 361 | 34.41 | 35.7 | 2130 | 49.9 | 32.9 | 954 | 16.5 | 20.2 | 18.3 | 22.4 | 2177 | 22.67 | 0 | 2154.33
2022-01-09 | 20:21 | 53.44 | 1.02 | 361 | 35.31 | 32.9 | 2160 | 49.9 | 30 | 954 | 17.2 | 20.9 | 19.1 | 23.2 | 2253 | 23.08 | 0 | 2229.92
2022-01-09 | 21:26 | 52.87 | 1.05 | 361 | 35.41 | 30.7 | 2130 | 49.9 | 27.8 | 954 | 17 | 20.7 | 18.8 | 23 | 2224 | 22.73 | 0 | 2201.27
2022-01-09 | 22:31 | 52.26 | 1.07 | 361 | 35 | 32.2 | 2130 | 50.2 | 29.1 | 954 | 16.8 | 20.5 | 18.6 | 22.7 | 2432 | 22.49 | 0 | 2409.51
2022-01-09 | 23:36 | 51.63 | 1.07 | 361 | 34.82 | 30.5 | 2130 | 50.1 | 27.6 | 954 | 16.5 | 20.2 | 18.3 | 22.4 | 2054 | 22.73 | 0 | 2031.27
2022-01-10 | 0:41 | 54.18 | 1.08 | 361 | 35.79 | 30.3 | 2130 | 49.8 | 27.2 | 953 | 17.5 | 21.2 | 19.4 | 23.6 | 2090 | 22.79 | 0 | 2067.21
2022-01-10 | 1:46 | 54.07 | 1 | 361 | 35.79 | 30.5 | 2130 | 49.9 | 27.6 | 952 | 17.4 | 21.2 | 19.3 | 23.5 | 2185 | 24.91 | 0 | 2160.09
2022-01-10 | 2:51 | 53.44 | 1.03 | 361 | 35.56 | 29.7 | 2130 | 50 | 26.6 | 952 | 17.2 | 20.9 | 19.1 | 23.2 | 2084 | 23.8 | 0 | 2060.2
2022-01-10 | 3:56 | 52.33 | 1.04 | 360 | 35.33 | 31.4 | 2130 | 50 | 28.4 | 952 | 16.8 | 20.5 | 18.6 | 22.7 | 2041 | 23.04 | 0 | 2017.96
2022-01-10 | 5:01 | 52.17 | 0.99 | 360 | 35.01 | 31 | 2130 | 50 | 28.1 | 951 | 16.7 | 20.4 | 18.6 | 22.7 | 2023 | 23.61 | 0 | 1999.39
2022-01-10 | 6:06 | 54.44 | 1.07 | 360 | 35.77 | 30 | 2130 | 50 | 27 | 951 | 17.6 | 21.3 | 19.5 | 23.7 | 2306 | 23.9 | 0 | 2282.1
2022-01-10 | 7:11 | 53.71 | 1.13 | 360 | 35.68 | 30.6 | 2130 | 49.9 | 27.7 | 951 | 17.3 | 21.1 | 19.2 | 23.3 | 2061 | 23.06 | 0 | 2037.94
2022-01-10 | 8:16 | 52.96 | 1.14 | 360 | 35.32 | 29.9 | 2130 | 50.2 | 26.9 | 951 | 17 | 20.8 | 18.9 | 23 | 2015 | 23.17 | 0 | 1991.83
2022-01-10 | 9:21 | 52.08 | 1.17 | 360 | 35.14 | 31 | 2160 | 50 | 28 | 951 | 16.7 | 20.4 | 18.5 | 22.6 | 2050 | 23.94 | 0 | 2026.06
2022-01-10 | 10:26 | 52.13 | 1.12 | 360 | 34.83 | 32.7 | 2130 | 50.1 | 29.6 | 951 | 16.7 | 20.4 | 18.6 | 22.7 | 2058 | 23.5 | 0 | 2034.5
2022-01-10 | 11:31 | 53.07 | 1.17 | 360 | 35.28 | 34.8 | 2130 | 49.8 | 31.9 | 952 | 17.1 | 20.8 | 18.9 | 23.1 | 2023 | 23.29 | 0 | 1999.71
2022-01-10 | 12:36 | 52.96 | 1.13 | 360 | 35.35 | 36 | 2130 | 50.1 | 33.1 | 951 | 17 | 20.8 | 18.9 | 23 | 2010 | 23.11 | 0 | 1986.89
2022-01-10 | 13:41 | 53 | 1.16 | 360 | 35.35 | 37.3 | 2130 | 50 | 34.3 | 951 | 17 | 20.8 | 18.9 | 23 | 2005 | 23.09 | 0 | 1981.91
2022-01-10 | 14:46 | 52.96 | 0.74 | 373 | 35.26 | 39.6 | 2160 | 49.9 | 36.7 | 952 | 17 | 20.8 | 18.9 | 23 | 2090 | 21.06 | 0 | 2068.94
2022-01-10 | 15:51 | 52.57 | 0.56 | 373 | 35.22 | 40.4 | 2160 | 50.1 | 37.6 | 952 | 16.9 | 20.6 | 18.7 | 22.9 | 2240 | 20.99 | 0 | 2219.01
2022-01-10 | 16:56 | 52.96 | 0.56 | 373 | 35.15 | 40.7 | 2160 | 50.1 | 37.9 | 952 | 17 | 20.8 | 18.9 | 23 | 2334 | 21.23 | 0 | 2312.77
2022-01-10 | 18:01 | 52.93 | 0.72 | 373 | 35.04 | 40.5 | 2130 | 50 | 37.7 | 953 | 17 | 20.7 | 18.9 | 23 | 2265 | 22.18 | 0 | 2242.82
2022-01-10 | 19:06 | 53.02 | 0.78 | 373 | 35.03 | 40.2 | 2130 | 50 | 37.5 | 953 | 17.1 | 20.8 | 18.9 | 23 | 2177 | 22.56 | 0 | 2154.44
2022-01-10 | 20:11 | 52.66 | 0.86 | 373 | 35.04 | 39.8 | 2160 | 50 | 37.1 | 954 | 16.9 | 20.6 | 18.8 | 22.9 | 2253 | 22.81 | 0 | 2230.19
2022-01-10 | 21:16 | 52.42 | 0.95 | 373 | 35.01 | 39.5 | 2160 | 50.1 | 36.7 | 954 | 16.8 | 20.5 | 18.7 | 22.8 | 2363 | 22.27 | 0 | 2340.73
2022-01-10 | 22:21 | 52.55 | 0.99 | 373 | 35.02 | 38.9 | 2130 | 50 | 36.2 | 955 | 16.9 | 20.6 | 18.7 | 22.8 | 2471 | 23.16 | 0 | 2447.84
2022-01-10 | 23:26 | 52.9 | 0.96 | 373 | 35.09 | 38.5 | 2160 | 50.1 | 35.7 | 955 | 17 | 20.7 | 18.9 | 23 | 2413 | 23.02 | 0 | 2389.98
2022-01-11 | 0:31 | 53.22 | 0.99 | 373 | 35.1 | 38 | 2160 | 50 | 35.2 | 955 | 17.1 | 20.9 | 19 | 23.1 | 2744 | 21.81 | 0 | 2722.19
2022-01-11 | 1:36 | 53.06 | 0.94 | 401 | 35.23 | 37.6 | 2130 | 50 | 34.8 | 956 | 17.1 | 20.8 | 18.9 | 23.1 | 2431 | 21.85 | 0 | 2409.15
2022-01-11 | 2:41 | 52.85 | 1.01 | 401 | 35.11 | 37.5 | 2130 | 50.1 | 34.7 | 956 | 17 | 20.7 | 18.9 | 23 | 2480 | 23.83 | 0 | 2456.17
2022-01-11 | 3:46 | 53.06 | 1.03 | 401 | 35.01 | 37.3 | 2130 | 50 | 34.5 | 956 | 17.1 | 20.8 | 19 | 23.1 | 2440 | 24.22 | 0 | 2415.78
2022-01-11 | 4:51 | 53.07 | 1.08 | 401 | 35.24 | 37 | 2130 | 49.8 | 34.2 | 956 | 17.1 | 20.8 | 18.9 | 23.1 | 2528 | 23.04 | 0 | 2504.96
2022-01-11 | 5:56 | 53.3 | 1.16 | 401 | 35.2 | 37.2 | 2130 | 50.1 | 34.4 | 957 | 17.2 | 20.9 | 19 | 23.2 | 2423 | 23.14 | 0 | 2399.86
2022-01-11 | 7:01 | 52.99 | 1.45 | 401 | 35.05 | 37.4 | 2130 | 50 | 34.6 | 957 | 17.1 | 20.8 | 18.9 | 23 | 2473 | 23.46 | 0 | 2449.54
2022-01-11 | 8:06 | 52.59 | 1.26 | 401 | 34.98 | 37.3 | 2130 | 50 | 34.5 | 957 | 16.9 | 20.6 | 18.8 | 22.9 | 2465 | 22.73 | 0 | 2442.27
2022-01-11 | 9:11 | 53.05 | 1.14 | 401 | 34.95 | 37.6 | 2130 | 49.9 | 34.8 | 958 | 17.1 | 20.8 | 19 | 23.1 | 2476 | 22.52 | 0 | 2453.48
2022-01-11 | 10:16 | 52.71 | 1.13 | 401 | 34.92 | 37.6 | 2160 | 50.1 | 34.8 | 958 | 17 | 20.7 | 18.8 | 22.9 | 2311 | 22.37 | 0 | 2288.63
2022-01-11 | 11:21 | 52.61 | 0.98 | 401 | 34.86 | 38.1 | 2130 | 50 | 35.3 | 958 | 16.9 | 20.6 | 18.8 | 22.9 | 2440 | 24.79 | 0 | 2415.21
2022-01-11 | 12:26 | 52.56 | 0.99 | 372 | 34.9 | 38.3 | 2130 | 50.1 | 35.5 | 958 | 16.9 | 20.6 | 18.7 | 22.8 | 2381 | 24.53 | 0 | 2356.47
2022-01-11 | 13:31 | 52.59 | 0.99 | 372 | 34.93 | 38.4 | 2130 | 50 | 35.5 | 958 | 16.9 | 20.6 | 18.8 | 22.9 | 2224 | 24.23 | 0 | 2199.77
2022-01-11 | 14:36 | 52.4 | 1.01 | 372 | 34.97 | 39.2 | 2130 | 50 | 36.4 | 958 | 16.8 | 20.5 | 18.7 | 22.8 | 2432 | 24.25 | 0 | 2407.75
2022-01-11 | 15:41 | 52.36 | 1.02 | 372 | 34.84 | 40.2 | 2130 | 50 | 37.4 | 958 | 16.8 | 20.5 | 18.7 | 22.8 | 2054 | 24.15 | 0 | 2029.85
2022-01-11 | 16:46 | 52.48 | 0.95 | 372 | 34.68 | 41 | 2130 | 50.1 | 38.2 | 958 | 16.9 | 20.6 | 18.7 | 22.8 | 2090 | 23.95 | 0 | 2066.05
2022-01-11 | 17:51 | 52.35 | 0.96 | 372 | 34.77 | 40.8 | 2130 | 50 | 38.1 | 958 | 16.8 | 20.5 | 18.7 | 22.8 | 2185 | 24.16 | 0 | 2160.84
2022-01-11 | 18:56 | 52.44 | 0.97 | 372 | 34.67 | 40.6 | 2130 | 50 | 37.9 | 959 | 16.9 | 20.6 | 18.7 | 22.8 | 2084 | 23.79 | 0 | 2060.21
2022-01-11 | 20:01 | 52.2 | 0.99 | 372 | 34.67 | 40.5 | 2130 | 50.1 | 37.7 | 959 | 16.8 | 20.5 | 18.6 | 22.7 | 2041 | 24.08 | 0 | 2016.92
2022-01-11 | 21:06 | 52.32 | 0.98 | 372 | 34.55 | 40.3 | 2130 | 50 | 37.6 | 959 | 16.8 | 20.5 | 18.7 | 22.7 | 2023 | 23.45 | 0 | 1999.55
2022-01-11 | 22:11 | 52.53 | 0.98 | 372 | 34.56 | 40 | 2130 | 50.1 | 37.2 | 960 | 16.9 | 20.6 | 18.8 | 22.8 | 2306 | 23.27 | 0 | 2282.73
2022-01-11 | 23:16 | 52.55 | 1.03 | 479 | 34.69 | 39.7 | 2130 | 50 | 37 | 960 | 16.9 | 20.6 | 18.8 | 22.8 | 2061 | 23.57 | 0 | 2037.43
2022-01-12 | 0:21 | 52.15 | 1.07 | 479 | 34.68 | 39.3 | 2130 | 50 | 36.5 | 960 | 16.8 | 20.4 | 18.6 | 22.7 | 2015 | 22.08 | 0 | 1992.92
2022-01-12 | 1:26 | 52.19 | 1.11 | 479 | 34.71 | 38.1 | 2130 | 50 | 35.3 | 959 | 16.8 | 20.5 | 18.6 | 22.7 | 2050 | 21.95 | 0 | 2028.05
2022-01-12 | 2:31 | 52.55 | 1.13 | 479 | 34.62 | 38.1 | 2130 | 50 | 35.3 | 960 | 16.9 | 20.6 | 18.8 | 22.8 | 2058 | 22.02 | 0 | 2035.98
2022-01-12 | 3:36 | 52.7 | 1.16 | 479 | 34.66 | 37.8 | 2130 | 50.1 | 35 | 960 | 17 | 20.7 | 18.8 | 22.9 | 2023 | 22.76 | 0 | 2000.24
2022-01-12 | 4:41 | 53.37 | 1.17 | 479 | 34.88 | 37.2 | 2130 | 49.9 | 34.5 | 960 | 17.2 | 20.9 | 19.1 | 23.2 | 2010 | 23.48 | 0 | 1986.52
2022-01-12 | 5:46 | 53.51 | 1.13 | 479 | 35.31 | 36.5 | 2130 | 49.9 | 33.7 | 960 | 17.2 | 21 | 19.1 | 23.3 | 2005 | 22.95 | 0 | 1982.05
2022-01-12 | 6:51 | 53.75 | 0.7 | 479 | 35.19 | 36.3 | 2130 | 50.1 | 33.5 | 960 | 17.4 | 21.1 | 19.2 | 23.4 | 2090 | 22.69 | 0 | 2067.31
2022-01-12 | 7:56 | 53.23 | 0.39 | 479 | 35.24 | 36.4 | 2130 | 50 | 33.6 | 960 | 17.1 | 20.9 | 19 | 23.1 | 2240 | 23.66 | 0 | 2216.34
2022-01-12 | 9:01 | 53.29 | 0.53 | 479 | 35.04 | 36.5 | 2130 | 50 | 33.7 | 960 | 17.2 | 20.9 | 19.1 | 23.2 | 2334 | 23.21 | 0 | 2310.79
2022-01-12 | 10:06 | 53.5 | 0.52 | 459 | 34.93 | 36.3 | 2130 | 49.9 | 33.5 | 960 | 17.3 | 21 | 19.2 | 23.3 | 2265 | 22.81 | 0 | 2242.19
2022-01-12 | 11:11 | 53.77 | 0.7 | 459 | 35.26 | 36.3 | 2130 | 50 | 33.5 | 960 | 17.4 | 21.1 | 19.2 | 23.4 | 2177 | 22.43 | 0 | 2154.57
2022-01-12 | 12:16 | 53.32 | 0.76 | 459 | 35.34 | 36 | 2130 | 50.1 | 33.2 | 960 | 17.2 | 20.9 | 19 | 23.2 | 2253 | 22.45 | 0 | 2230.55
2022-01-12 | 13:21 | 53.49 | 0.82 | 459 | 35.52 | 35.5 | 2130 | 50.2 | 32.7 | 960 | 17.2 | 21 | 19.1 | 23.3 | 2224 | 22.99 | 0 | 2201.01
2022-01-12 | 14:26 | 55.01 | 0.84 | 459 | 35.24 | 32.8 | 2130 | 50.3 | 30.2 | 960 | 17.9 | 21.6 | 19.8 | 23.9 | 2432 | 22.5 | 0 | 2409.5
2022-01-12 | 15:31 | 55.06 | 0.82 | 459 | 34.85 | 24.5 | 2130 | 50.2 | 22.6 | 960 | 17.9 | 21.6 | 19.9 | 23.9 | 2054 | 21.98 | 0 | 2032.02
2022-01-12 | 16:36 | 52.96 | 0.75 | 459 | 33.81 | 21.1 | 2130 | 50.1 | 17.8 | 960 | 17.2 | 20.8 | 19 | 23 | 2090 | 24.64 | 0 | 2065.36
2022-01-12 | 17:41 | 54.99 | 0.69 | 459 | 35.77 | 24.6 | 2130 | 50 | 21.3 | 961 | 17.8 | 21.6 | 19.7 | 23.9 | 2185 | 25.21 | 0 | 2159.79
2022-01-12 | 18:46 | 54.56 | 0.77 | 459 | 35.76 | 26.4 | 2130 | 49.8 | 23.2 | 962 | 17.6 | 21.4 | 19.5 | 23.7 | 2084 | 24.96 | 0 | 2059.04
2022-01-12 | 19:51 | 53.97 | 0.87 | 459 | 35.62 | 26.9 | 2130 | 50 | 23.8 | 963 | 17.4 | 21.2 | 19.3 | 23.5 | 2041 | 24.43 | 0 | 2016.57
2022-01-12 | 20:56 | 53.77 | 0.91 | 445 | 35.41 | 27 | 2130 | 49.9 | 23.9 | 964 | 17.3 | 21.1 | 19.2 | 23.4 | 2023 | 24.45 | 0 | 1998.55
2022-01-12 | 22:01 | 53.64 | 0.91 | 445 | 35.21 | 26.8 | 2100 | 50.1 | 23.8 | 965 | 17.3 | 21 | 19.2 | 23.3 | 2306 | 24.36 | 0 | 2281.64
2022-01-12 | 23:06 | 53.09 | 0.93 | 445 | 35 | 26.9 | 2100 | 50 | 23.8 | 965 | 17.1 | 20.8 | 19 | 23.1 | 2061 | 24.5 | 0 | 2036.5
2022-01-13 | 0:11 | 52.76 | 0.89 | 445 | 34.87 | 27 | 2130 | 49.9 | 23.9 | 966 | 17 | 20.7 | 18.8 | 22.9 | 2015 | 23.91 | 0 | 1991.09
2022-01-13 | 1:16 | 52.38 | 0.94 | 445 | 34.78 | 27.1 | 2130 | 50 | 24 | 966 | 16.8 | 20.5 | 18.7 | 22.8 | 2050 | 22.69 | 0 | 2027.31
2022-01-13 | 2:21 | 53.07 | 0.91 | 445 | 34.67 | 27.3 | 2130 | 50 | 24.2 | 966 | 17.1 | 20.8 | 19 | 23.1 | 2058 | 23.43 | 0 | 2034.57
2022-01-13 | 3:26 | 52.46 | 0.98 | 445 | 34.8 | 27.4 | 2130 | 50.1 | 24.3 | 967 | 16.9 | 20.6 | 18.7 | 22.8 | 2023 | 23.31 | 0 | 1999.69
2022-01-13 | 4:31 | 52.45 | 1.01 | 445 | 34.78 | 27.5 | 2130 | 50 | 24.4 | 967 | 16.9 | 20.6 | 18.7 | 22.8 | 2010 | 25.42 | 0 | 1984.58
2022-01-13 | 5:36 | 52.48 | 1.01 | 445 | 34.79 | 27.8 | 2130 | 50.2 | 24.7 | 967 | 16.9 | 20.6 | 18.7 | 22.8 | 2005 | 25.39 | 0 | 1979.61
2022-01-13 | 6:41 | 52.62 | 1.01 | 445 | 34.78 | 27.9 | 2100 | 50 | 24.9 | 968 | 16.9 | 20.6 | 18.8 | 22.9 | 2090 | 26.01 | 0 | 2063.99
2022-01-13 | 7:46 | 52.34 | 1.04 | 417 | 34.65 | 27.9 | 2130 | 50.1 | 24.9 | 968 | 16.8 | 20.5 | 18.7 | 22.8 | 2240 | 24.05 | 0 | 2215.95
2022-01-13 | 8:51 | 52.79 | 1.03 | 417 | 34.65 | 27.8 | 2130 | 49.8 | 24.7 | 969 | 17 | 20.7 | 18.9 | 22.9 | 2334 | 23.84 | 0 | 2310.16
2022-01-13 | 9:56 | 52.16 | 1.02 | 417 | 34.57 | 27.3 | 2100 | 49.9 | 24.3 | 969 | 16.8 | 20.4 | 18.6 | 22.7 | 2265 | 23.97 | 0 | 2241.03
2022-01-13 | 11:01 | 52.71 | 0.98 | 417 | 34.52 | 26.7 | 2130 | 50 | 23.7 | 970 | 17 | 20.7 | 18.8 | 22.9 | 2177 | 23.84 | 0 | 2153.16
2022-01-13 | 12:06 | 52.18 | 1.12 | 417 | 34.55 | 26.8 | 2100 | 50.2 | 23.7 | 970 | 16.8 | 20.5 | 18.6 | 22.7 | 2253 | 23.63 | 0 | 2229.37
2022-01-13 | 13:11 | 52.38 | 1 | 417 | 34.64 | 26.6 | 2100 | 50.1 | 23.6 | 970 | 16.9 | 20.5 | 18.7 | 22.8 | 2363 | 23.42 | 0 | 2339.58
2022-01-13 | 14:16 | 51.86 | 0.95 | 417 | 34.61 | 26.8 | 2130 | 49.9 | 23.7 | 969 | 16.6 | 20.3 | 18.5 | 22.5 | 2471 | 22.81 | 0 | 2448.19
2022-01-13 | 15:21 | 55.52 | 0.94 | 417 | 35.49 | 20.5 | 2100 | 50 | 17.4 | 969 | 18 | 21.8 | 20 | 24.1 | 2413 | 23.51 | 0 | 2389.49
2022-01-13 | 16:26 | 54.78 | 0.95 | 417 | 35.45 | 22.1 | 2130 | 50 | 18.8 | 970 | 17.7 | 21.5 | 19.7 | 23.8 | 2744 | 22.56 | 0 | 2721.44
2022-01-13 | 17:31 | 54.3 | 0.92 | 417 | 35.36 | 22.6 | 2130 | 49.8 | 19.4 | 970 | 17.6 | 21.3 | 19.5 | 23.6 | 2431 | 21.8 | 0 | 2409.2
2022-01-13 | 18:36 | 53.81 | 0.92 | 444 | 35.11 | 22.7 | 2130 | 49.9 | 19.5 | 971 | 17.4 | 21.1 | 19.3 | 23.4 | 2480 | 22.49 | 0 | 2457.51
2022-01-13 | 19:41 | 53.66 | 0.93 | 423 | 35.16 | 22.9 | 2100 | 50 | 19.7 | 971 | 17.3 | 21 | 19.2 | 23.3 | 2440 | 23.04 | 0 | 2416.96
2022-01-13 | 20:46 | 53.37 | 0.93 | 423 | 34.85 | 22.9 | 2130 | 50 | 19.7 | 971 | 17.2 | 20.9 | 19.1 | 23.2 | 2528 | 21.61 | 0 | 2506.39
2022-01-13 | 21:51 | 52.56 | 0.91 | 423 | 34.82 | 22.8 | 2130 | 50.1 | 19.6 | 971 | 16.9 | 20.6 | 18.7 | 22.8 | 2423 | 23.08 | 0 | 2399.92
2022-01-13 | 22:56 | 52.82 | 0.9 | 423 | 34.69 | 22.1 | 2130 | 50 | 19 | 970 | 17 | 20.7 | 18.9 | 23 | 2473 | 23.79 | 0 | 2449.21
2022-01-14 | 0:01 | 52.54 | 0.9 | 353 | 34.62 | 21.7 | 2100 | 50 | 18.6 | 970 | 16.9 | 20.6 | 18.8 | 22.8 | 2465 | 24.22 | 0 | 2440.78
2022-01-14 | 1:06 | 52.98 | 0.92 | 353 | 34.68 | 20.7 | 2130 | 50.1 | 17.5 | 970 | 17.1 | 20.8 | 18.9 | 23 | 2476 | 24.73 | 0 | 2451.27
2022-01-14 | 2:11 | 52.68 | 0.91 | 353 | 34.82 | 21.2 | 2130 | 50.1 | 18 | 970 | 17 | 20.6 | 18.8 | 22.9 | 2311 | 24.95 | 0 | 2286.05
2022-01-14 | 3:16 | 52.84 | 0.94 | 353 | 34.73 | 20.7 | 2100 | 49.9 | 17.5 | 970 | 17 | 20.7 | 18.9 | 23 | 2440 | 25.15 | 0 | 2414.85
2022-01-14 | 4:21 | 52.74 | 0.94 | 353 | 34.71 | 20.3 | 2130 | 50 | 17.1 | 970 | 17 | 20.7 | 18.8 | 22.9 | 2381 | 26.29 | 0 | 2354.71
2022-01-14 | 5:26 | 53.26 | 0.9 | 353 | 35.05 | 18.9 | 2130 | 50 | 15.8 | 969 | 17.2 | 20.9 | 19 | 23.2 | 2224 | 25.92 | 0 | 2198.08
2022-01-14 | 6:31 | 53.33 | 0.77 | 353 | 34.89 | 18.3 | 2130 | 49.9 | 15.1 | 969 | 17.2 | 20.9 | 19.1 | 23.2 | 2432 | 25.44 | 0 | 2406.56
2022-01-14 | 7:36 | 52.93 | 0.8 | 353 | 34.85 | 19.3 | 2100 | 50 | 16 | 969 | 17.1 | 20.7 | 18.9 | 23 | 2054 | 24.52 | 0 | 2029.48
2022-01-14 | 8:41 | 53.3 | 0.72 | 353 | 34.82 | 17.3 | 2130 | 50 | 14.2 | 968 | 17.2 | 20.9 | 19.1 | 23.2 | 2090 | 24.54 | 0 | 2065.46
2022-01-14 | 9:46 | 52.6 | 0.79 | 353 | 34.76 | 18.7 | 2100 | 49.8 | 15.3 | 968 | 16.9 | 20.6 | 18.8 | 22.9 | 2185 | 24.24 | 0 | 2160.76
2022-01-14 | 10:51 | 52.72 | 0.79 | 387 | 34.59 | 23 | 2130 | 50.2 | 19.3 | 968 | 17 | 20.7 | 18.8 | 22.9 | 2084 | 23.64 | 0 | 2060.36
2022-01-14 | 11:56 | 52.55 | 0.83 | 387 | 34.46 | 26.1 | 2130 | 49.8 | 22.5 | 967 | 16.9 | 20.6 | 18.8 | 22.8 | 2041 | 23.72 | 0 | 2017.28
2022-01-14 | 13:01 | 52.1 | 0.87 | 387 | 34.59 | 26.9 | 2130 | 49.8 | 23.7 | 966 | 16.7 | 20.4 | 18.6 | 22.7 | 2023 | 23.53 | 0 | 1999.47
2022-01-14 | 14:06 | 52.54 | 0.47 | 387 | 34.59 | 28.2 | 2130 | 49.8 | 25 | 965 | 16.9 | 20.6 | 18.8 | 22.8 | 2306 | 22.38 | 0 | 2283.62
2022-01-14 | 15:11 | 53.2 | 0.5 | 387 | 34.94 | 27.2 | 2130 | 49.7 | 24.2 | 963 | 17.2 | 20.9 | 19 | 23.1 | 2061 | 24.19 | 0 | 2036.81
2022-01-14 | 16:16 | 53.28 | 0.69 | 387 | 35 | 25.3 | 2100 | 50.1 | 22.3 | 963 | 17.2 | 20.9 | 19 | 23.2 | 2015 | 24.88 | 0 | 1990.12
2022-01-14 | 17:21 | 53.66 | 0.57 | 387 | 35.17 | 24.3 | 2130 | 49.9 | 21.1 | 962 | 17.3 | 21 | 19.2 | 23.3 | 2050 | 25.72 | 0 | 2024.28
2022-01-14 | 18:26 | 55.6 | 0.36 | 387 | 35.94 | 24.2 | 2130 | 50.3 | 21.1 | 960 | 18 | 21.8 | 20 | 24.2 | 2058 | 26.1 | 0 | 2031.9
2022-01-14 | 19:31 | 55.3 | 0.43 | 387 | 35.61 | 22.5 | 2130 | 50 | 19.4 | 959 | 17.9 | 21.7 | 19.9 | 24 | 2023 | 26.26 | 0 | 1996.74
2022-01-14 | 20:36 | 54.66 | 0.49 | 387 | 35.63 | 22.7 | 2130 | 50.2 | 19.6 | 959 | 17.7 | 21.4 | 19.6 | 23.8 | 2010 | 27.02 | 0 | 1982.98
2022-01-14 | 21:41 | 54.79 | 0.61 | 335 | 35.68 | 22.8 | 2130 | 50 | 19.6 | 958 | 17.7 | 21.5 | 19.7 | 23.8 | 2005 | 25.12 | 0 | 1979.88
2022-01-14 | 22:46 | 54.66 | 0.57 | 335 | 35.64 | 23 | 2130 | 50 | 19.8 | 957 | 17.7 | 21.4 | 19.6 | 23.8 | 2090 | 25.26 | 0 | 2064.74
2022-01-14 | 23:51 | 54.98 | 0.62 | 335 | 36.01 | 12.3 | 2130 | 50.1 | 9.6 | 957 | 17.8 | 21.6 | 19.7 | 23.9 | 2240 | 25.33 | 0 | 2214.67
2022-01-15 | 0:56 | 55.22 | 0.71 | 335 | 36.15 | 9.2 | 2130 | 50.2 | 5.8 | 956 | 17.8 | 21.6 | 19.8 | 24 | 2334 | 24.59 | 0 | 2309.41
2022-01-15 | 2:01 | 55.27 | 0.75 | 335 | 36.14 | 13.4 | 2130 | 50.3 | 9.7 | 955 | 17.9 | 21.7 | 19.8 | 24 | 2265 | 25.17 | 0 | 2239.83
2022-01-15 | 3:06 | 54.62 | 0.81 | 335 | 35.89 | 18.3 | 2130 | 49.9 | 14.8 | 955 | 17.6 | 21.4 | 19.6 | 23.7 | 2177 | 24.05 | 0 | 2152.95
2022-01-15 | 4:11 | 54.6 | 0.86 | 335 | 35.69 | 21.5 | 2100 | 50 | 18.1 | 955 | 17.6 | 21.4 | 19.6 | 23.7 | 2253 | 24.53 | 0 | 2228.47
2022-01-15 | 5:16 | 54.57 | 0.86 | 335 | 35.65 | 23.6 | 2130 | 50.2 | 20.3 | 955 | 17.6 | 21.4 | 19.6 | 23.7 | 2224 | 24.84 | 0 | 2199.16
2022-01-15 | 6:21 | 54.12 | 0.75 | 335 | 35.61 | 25 | 2130 | 49.8 | 21.7 | 954 | 17.5 | 21.2 | 19.4 | 23.5 | 2432 | 25.6 | 0 | 2406.4
2022-01-15 | 7:26 | 54.2 | 0.5 | 335 | 35.56 | 26.3 | 2130 | 50.2 | 23.1 | 955 | 17.5 | 21.2 | 19.4 | 23.6 | 2054 | 24.49 | 0 | 2029.51
2022-01-15 | 8:31 | 54.16 | 0.45 | 339 | 35.72 | 26.9 | 2130 | 49.8 | 23.9 | 954 | 17.5 | 21.2 | 19.4 | 23.5 | 2090 | 25.64 | 0 | 2064.36
2022-01-15 | 9:36 | 54.12 | 0.62 | 339 | 35.95 | 27.5 | 2130 | 50 | 24.5 | 955 | 17.4 | 21.2 | 19.3 | 23.5 | 2185 | 24.89 | 0 | 2160.11
2022-01-15 | 10:41 | 54.82 | 1.23 | 339 | 35.96 | 28.5 | 2130 | 49.7 | 25.5 | 955 | 17.7 | 21.5 | 19.6 | 23.8 | 2084 | 25.65 | 0 | 2058.35
2022-01-15 | 11:46 | 55.41 | 0.82 | 339 | 35.94 | 28.6 | 2130 | 50.1 | 25.6 | 956 | 17.9 | 21.7 | 19.9 | 24.1 | 2041 | 25.54 | 0 | 2015.46
2022-01-15 | 12:51 | 55.64 | 0.77 | 339 | 35.99 | 28.8 | 2130 | 49.9 | 25.9 | 956 | 18 | 21.8 | 20 | 24.2 | 2023 | 22.91 | 0 | 2000.09
2022-01-15 | 13:56 | 55.58 | 0.83 | 339 | 36.09 | 28.7 | 2130 | 49.9 | 25.8 | 956 | 18 | 21.8 | 20 | 24.2 | 2306 | 22.59 | 0 | 2283.41
2022-01-15 | 15:01 | 55.09 | 0.81 | 339 | 35.97 | 29.6 | 2130 | 50 | 26.5 | 957 | 17.8 | 21.6 | 19.8 | 24 | 2061 | 23.07 | 0 | 2037.93
2022-01-15 | 16:06 | 54.18 | 0.77 | 339 | 35.69 | 30.4 | 2130 | 50 | 27.5 | 958 | 17.5 | 21.2 | 19.4 | 23.6 | 2015 | 23.35 | 0 | 1991.65
2022-01-15 | 17:11 | 54.52 | 0.77 | 339 | 35.74 | 30 | 2130 | 50.1 | 27.2 | 959 | 17.6 | 21.4 | 19.5 | 23.7 | 2050 | 26.56 | 0 | 2023.44
2022-01-15 | 18:16 | 54.53 | 0.76 | 339 | 35.64 | 29.6 | 2130 | 50.2 | 26.8 | 960 | 17.6 | 21.4 | 19.5 | 23.7 | 2058 | 26.81 | 0 | 2031.19
2022-01-15 | 19:21 | 54.39 | 0.78 | 326 | 35.74 | 29.3 | 2130 | 50.2 | 26.5 | 960 | 17.6 | 21.3 | 19.5 | 23.6 | 2023 | 27.58 | 0 | 1995.42
2022-01-15 | 20:26 | 54.82 | 0.78 | 326 | 35.73 | 29.1 | 2130 | 50 | 26.3 | 960 | 17.7 | 21.5 | 19.7 | 23.8 | 2010 | 27.67 | 0 | 1982.33
2022-01-15 | 21:31 | 54.95 | 0.8 | 326 | 35.89 | 28.7 | 2130 | 50 | 25.8 | 961 | 17.8 | 21.5 | 19.7 | 23.9 | 2005 | 26.94 | 0 | 1978.06
2022-01-15 | 22:36 | 54.91 | 0.84 | 326 | 35.86 | 28.4 | 2130 | 50 | 25.5 | 961 | 17.8 | 21.5 | 19.7 | 23.9 | 2090 | 26.11 | 0 | 2063.89
2022-01-15 | 23:41 | 55.12 | 0.9 | 326 | 35.84 | 28.1 | 2130 | 49.9 | 25.3 | 960 | 17.8 | 21.6 | 19.8 | 24 | 2240 | 24.27 | 0 | 2215.73
2022-01-16 | 0:46 | 55.01 | 0.81 | 326 | 35.8 | 27.9 | 2130 | 50.1 | 25 | 961 | 17.8 | 21.6 | 19.7 | 23.9 | 2334 | 23.59 | 0 | 2310.41
2022-01-16 | 1:51 | 54.7 | 0.82 | 326 | 35.74 | 28 | 2100 | 50.1 | 25.1 | 961 | 17.7 | 21.4 | 19.6 | 23.8 | 2265 | 23.65 | 0 | 2241.35
2022-01-16 | 2:56 | 55.15 | 0.85 | 326 | 35.91 | 28 | 2130 | 50.1 | 25.1 | 962 | 17.8 | 21.6 | 19.8 | 24 | 2177 | 23.97 | 0 | 2153.03
2022-01-16 | 4:01 | 54.91 | 0.87 | 326 | 35.92 | 27.9 | 2130 | 50.1 | 25 | 962 | 17.7 | 21.5 | 19.7 | 23.9 | 2253 | 24.57 | 0 | 2228.43
2022-01-16 | 5:06 | 55.45 | 0.88 | 326 | 35.9 | 27.8 | 2130 | 50.2 | 24.9 | 961 | 18 | 21.7 | 19.9 | 24.1 | 2363 | 24.46 | 0 | 2338.54
2022-01-16 | 6:11 | 55.07 | 0.95 | 328 | 35.99 | 27.6 | 2130 | 49.9 | 24.8 | 962 | 17.8 | 21.6 | 19.7 | 23.9 | 2471 | 23.46 | 0 | 2447.54
2022-01-16 | 7:16 | 55.39 | 1.07 | 328 | 35.89 | 27.5 | 2130 | 50.3 | 24.6 | 962 | 17.9 | 21.7 | 19.9 | 24.1 | 2413 | 23.72 | 0 | 2389.28
2022-01-16 | 8:21 | 55.58 | 1.05 | 328 | 35.87 | 27.1 | 2130 | 50.2 | 24.3 | 963 | 18 | 21.8 | 20 | 24.2 | 2744 | 24.2 | 0 | 2719.8
2022-01-16 | 9:26 | 55.43 | 1.01 | 328 | 35.94 | 27.1 | 2100 | 50 | 24.2 | 963 | 18 | 21.7 | 19.9 | 24.1 | 2431 | 22.44 | 0 | 2408.56
2022-01-16 | 10:31 | 54.68 | 1.02 | 328 | 35.87 | 27.4 | 2100 | 49.9 | 24.5 | 965 | 17.7 | 21.4 | 19.6 | 23.8 | 2480 | 24.21 | 0 | 2455.79
2022-01-16 | 11:36 | 55.55 | 1.02 | 328 | 35.9 | 27.5 | 2130 | 50 | 24.7 | 965 | 18 | 21.8 | 20 | 24.1 | 2440 | 24.7 | 0 | 2415.3
2022-01-16 | 12:41 | 55.01 | 1.11 | 328 | 35.86 | 28.1 | 2130 | 50 | 25.2 | 965 | 17.8 | 21.6 | 19.7 | 23.9 | 2528 | 24.72 | 0 | 2503.28
2022-01-16 | 13:46 | 55.22 | 1.16 | 328 | 35.92 | 28.6 | 2130 | 49.8 | 25.7 | 965 | 17.9 | 21.6 | 19.8 | 24 | 2423 | 24.54 | 0 | 2398.46
2022-01-16 | 14:51 | 55.14 | 1.18 | 328 | 35.84 | 29 | 2130 | 50 | 26 | 966 | 17.8 | 21.6 | 19.8 | 24 | 2473 | 24.09 | 0 | 2448.91
2022-01-16 | 15:56 | 55.11 | 1.2 | 328 | 35.94 | 28.9 | 2130 | 49.9 | 26 | 966 | 17.8 | 21.6 | 19.8 | 24 | 2465 | 24 | 0 | 2441
2022-01-16 | 17:01 | 54.97 | 1.18 | 330 | 35.9 | 29 | 2130 | 50.1 | 26.1 | 967 | 17.8 | 21.5 | 19.7 | 23.9 | 2476 | 21.65 | 0 | 2454.35
2022-01-16 | 18:06 | 55.11 | 1.16 | 330 | 35.96 | 28.8 | 2130 | 50.1 | 25.9 | 967 | 17.8 | 21.6 | 19.8 | 24 | 2311 | 21.75 | 0 | 2289.25
2022-01-16 | 19:11 | 55.3 | 1.18 | 330 | 35.85 | 28.9 | 2130 | 49.9 | 26 | 968 | 17.9 | 21.7 | 19.9 | 24 | 2440 | 24.5 | 0 | 2415.5
2022-01-16 | 20:16 | 55 | 1.22 | 330 | 35.94 | 28.7 | 2130 | 49.8 | 25.9 | 968 | 17.8 | 21.6 | 19.7 | 23.9 | 2381 | 24.58 | 0 | 2356.42
2022-01-16 | 21:21 | 55.26 | 1.17 | 330 | 35.86 | 28.5 | 2130 | 50.2 | 25.6 | 968 | 17.9 | 21.7 | 19.8 | 24 | 2224 | 24.06 | 0 | 2199.94
2022-01-16 | 22:26 | 55.37 | 1.13 | 330 | 35.69 | 28.3 | 2130 | 49.8 | 25.5 | 968 | 18 | 21.7 | 19.9 | 24.1 | 2432 | 23.96 | 0 | 2408.04
2022-01-16 | 23:31 | 55.18 | 1.13 | 330 | 35.79 | 28.1 | 2130 | 50.1 | 25.2 | 969 | 17.9 | 21.6 | 19.8 | 24 | 2054 | 23.76 | 0 | 2030.24
2022-01-17 | 0:36 | 55.34 | 1.15 | 330 | 35.76 | 28.1 | 2130 | 49.8 | 25.2 | 968 | 17.9 | 21.7 | 19.9 | 24.1 | 2090 | 23.07 | 0 | 2066.93
2022-01-17 | 1:41 | 55.15 | 1.16 | 330 | 35.83 | 27.9 | 2130 | 49.9 | 25 | 968 | 17.9 | 21.6 | 19.8 | 24 | 2185 | 23.59 | 0 | 2161.41
2022-01-17 | 2:46 | 55.09 | 1.21 | 330 | 35.96 | 27.6 | 2130 | 50 | 24.7 | 968 | 17.8 | 21.6 | 19.8 | 23.9 | 2084 | 23.48 | 0 | 2060.52
2022-01-17 | 3:51 | 55.08 | 1.21 | 333 | 35.93 | 27.2 | 2130 | 50.1 | 24.3 | 968 | 17.8 | 21.6 | 19.8 | 23.9 | 2041 | 23.37 | 0 | 2017.63
2022-01-17 | 4:56 | 55.27 | 1.06 | 333 | 35.93 | 27.4 | 2100 | 50 | 24.5 | 968 | 17.9 | 21.7 | 19.8 | 24 | 2023 | 23.68 | 0 | 1999.32
2022-01-17 | 6:01 | 55.44 | 0.6 | 333 | 35.75 | 27.7 | 2130 | 50.2 | 24.8 | 968 | 18 | 21.7 | 19.9 | 24.1 | 2306 | 22.99 | 0 | 2283.01
2022-01-17 | 7:06 | 55.25 | 0.38 | 333 | 35.83 | 27.8 | 2100 | 49.9 | 24.9 | 968 | 17.9 | 21.7 | 19.8 | 24 | 2061 | 23.04 | 0 | 2037.96
2022-01-17 | 8:11 | 55.1 | 0.34 | 333 | 35.93 | 27.7 | 2100 | 50 | 24.9 | 968 | 17.8 | 21.6 | 19.8 | 24 | 2015 | 22.95 | 0 | 1992.05
2022-01-17 | 9:16 | 55.65 | 0.44 | 333 | 35.83 | 27.9 | 2100 | 50 | 25 | 968 | 18.1 | 21.8 | 20 | 24.2 | 2050 | 23.58 | 0 | 2026.42
2022-01-17 | 10:21 | 55.51 | 0.69 | 333 | 35.96 | 28.1 | 2130 | 50.1 | 25.2 | 968 | 18 | 21.8 | 19.9 | 24.1 | 2058 | 21.31 | 0 | 2036.69
2022-01-17 | 11:26 | 55.05 | 0.8 | 333 | 35.94 | 30.5 | 2130 | 49.7 | 27.4 | 968 | 17.8 | 21.6 | 19.7 | 23.9 | 2023 | 21.9 | 0 | 2001.1
2022-01-17 | 12:31 | 54.87 | 0.91 | 333 | 35.87 | 33.3 | 2130 | 49.9 | 30.3 | 966 | 17.7 | 21.5 | 19.7 | 23.9 | 2010 | 22.4 | 0 | 1987.6
2022-01-17 | 13:36 | 55.09 | 1.04 | 333 | 35.84 | 35.6 | 2100 | 50 | 32.6 | 965 | 17.8 | 21.6 | 19.8 | 23.9 | 2005 | 23.4 | 0 | 1981.6
2022-01-17 | 14:41 | 55.03 | 0.65 | 346 | 35.98 | 35 | 2130 | 50 | 32.3 | 964 | 17.8 | 21.6 | 19.7 | 23.9 | 2090 | 23.72 | 0 | 2066.28
2022-01-17 | 15:46 | 55.59 | 0.59 | 346 | 35.98 | 33.9 | 2130 | 50.3 | 31.1 | 963 | 18 | 21.8 | 20 | 24.2 | 2240 | 23.69 | 0 | 2216.31
2022-01-17 | 16:51 | 55.34 | 0.49 | 346 | 36.11 | 32.2 | 2130 | 49.8 | 29.5 | 962 | 17.9 | 21.7 | 19.8 | 24.1 | 2334 | 22.57 | 0 | 2311.43
2022-01-17 | 17:56 | 55.16 | 0.22 | 346 | 36.03 | 31.1 | 2130 | 50.2 | 28.4 | 962 | 17.8 | 21.6 | 19.8 | 24 | 2265 | 22.72 | 0 | 2242.28
2022-01-17 | 19:01 | 55.44 | 0.29 | 346 | 36.07 | 30.2 | 2130 | 49.9 | 27.5 | 961 | 17.9 | 21.7 | 19.9 | 24.1 | 2177 | 23.01 | 0 | 2153.99
2022-01-17 | 20:06 | 55.93 | 0.47 | 346 | 36.19 | 29.4 | 2130 | 50 | 26.6 | 961 | 18.1 | 21.9 | 20.1 | 24.3 | 2253 | 23.65 | 0 | 2229.35
2022-01-17 | 21:11 | 55.07 | 0.46 | 346 | 36.19 | 28.8 | 2130 | 50.1 | 26 | 961 | 17.8 | 21.6 | 19.7 | 23.9 | 2253 | 23.56 | 0 | 2229.44
2022-01-17 | 22:16 | 55.49 | 0.38 | 346 | 35.98 | 28.5 | 2130 | 50.3 | 25.7 | 960 | 18 | 21.8 | 19.9 | 24.1 | 2363 | 23.84 | 0 | 2339.16
2022-01-17 | 23:21 | 55.31 | 0.67 | 346 | 36.02 | 27.5 | 2130 | 50.2 | 24.7 | 959 | 17.9 | 21.7 | 19.8 | 24 | 2471 | 24.48 | 0 | 2446.52
2022-01-18 | 0:26 | 55.33 | 0.39 | 346 | 36.12 | 27.5 | 2130 | 50 | 24.6 | 959 | 17.9 | 21.7 | 19.8 | 24.1 | 2413 | 23.39 | 0 | 2389.61
2022-01-18 | 1:31 | 56.62 | 0.37 | 354 | 36.11 | 13.6 | 2130 | 50 | 11.4 | 959 | 18.4 | 22.2 | 20.4 | 24.6 | 2744 | 22.87 | 0 | 2721.13
2022-01-18 | 2:36 | 56.24 | 0.37 | 354 | 36.35 | 14.6 | 2130 | 50 | 11.1 | 959 | 18.2 | 22 | 20.2 | 24.5 | 2431 | 22.68 | 0 | 2408.32
2022-01-18 | 3:41 | 55.7 | 0.43 | 354 | 36.08 | 20 | 2130 | 49.6 | 16.6 | 958 | 18 | 21.8 | 20 | 24.2 | 2480 | 23.28 | 0 | 2456.72
2022-01-18 | 4:46 | 55.37 | 0.37 | 354 | 35.98 | 23.5 | 2100 | 50.3 | 20.1 | 958 | 17.9 | 21.7 | 19.9 | 24.1 | 2440 | 25.2 | 0 | 2414.8
2022-01-18 | 5:51 | 55.05 | 0.36 | 354 | 36 | 24.7 | 2130 | 50 | 21.6 | 957 | 17.8 | 21.6 | 19.7 | 23.9 | 2528 | 25.13 | 0 | 2502.87
2022-01-18 | 6:56 | 55.57 | 0.37 | 354 | 36.09 | 24.9 | 2130 | 50.1 | 21.9 | 956 | 18 | 21.8 | 20 | 24.2 | 2423 | 25.11 | 0 | 2397.89
2022-01-18 | 8:01 | 55.67 | 0.33 | 354 | 36.03 | 25.3 | 2130 | 50.1 | 22.3 | 955 | 18 | 21.8 | 20 | 24.2 | 2473 | 24.11 | 0 | 2448.89
2022-01-18 | 9:06 | 55.11 | 0.46 | 354 | 36.1 | 25.7 | 2130 | 50.3 | 22.8 | 956 | 17.8 | 21.6 | 19.7 | 24 | 2465 | 23.37 | 0 | 2441.63
2022-01-18 | 10:11 | 55.61 | 0.6 | 354 | 36.12 | 25.8 | 2130 | 49.7 | 22.9 | 955 | 18 | 21.8 | 20 | 24.2 | 2476 | 23.48 | 0 | 2452.52
2022-01-18 | 11:16 | 55.5 | 0.8 | 354 | 36.05 | 25.9 | 2100 | 50.3 | 23 | 956 | 18 | 21.8 | 19.9 | 24.1 | 2311 | 23.53 | 0 | 2287.47
2022-01-18 | 12:21 | 55.41 | 0.76 | 377 | 36.08 | 25.3 | 2130 | 50 | 22.4 | 956 | 17.9 | 21.7 | 19.9 | 24.1 | 2440 | 24.1 | 0 | 2415.9
2022-01-18 | 13:26 | 55.97 | 0.69 | 377 | 36.14 | 24.7 | 2130 | 50.4 | 21.7 | 956 | 18.2 | 21.9 | 20.1 | 24.3 | 2381 | 24.17 | 0 | 2356.83
2022-01-18 | 14:31 | 55.55 | 0.72 | 377 | 36.17 | 26.3 | 2130 | 50.1 | 23.2 | 958 | 18 | 21.8 | 19.9 | 24.1 | 2224 | 23.82 | 0 | 2200.18
2022-01-18 | 15:36 | 56.21 | 0.76 | 377 | 36.05 | 28.3 | 2130 | 49.8 | 25.3 | 959 | 18.3 | 22 | 20.2 | 24.4 | 2432 | 24.17 | 0 | 2407.83
2022-01-18 | 16:41 | 55.33 | 0.65 | 377 | 36.17 | 29.1 | 2130 | 50 | 26.1 | 960 | 17.9 | 21.7 | 19.8 | 24.1 | 2054 | 23.94 | 0 | 2030.06
2022-01-18 | 17:46 | 55.85 | 0.66 | 377 | 36.11 | 29.4 | 2130 | 50.3 | 26.5 | 961 | 18.1 | 21.9 | 20.1 | 24.3 | 2090 | 23.81 | 0 | 2066.19
2022-01-18 | 18:51 | 55.43 | 0.63 | 377 | 36.06 | 29.5 | 2130 | 50 | 26.7 | 962 | 17.9 | 21.7 | 19.9 | 24.1 | 2185 | 21.44 | 0 | 2163.56
2022-01-18 | 19:56 | 55.39 | 0.61 | 377 | 36.04 | 29.4 | 2130 | 50 | 26.6 | 963 | 17.9 | 21.7 | 19.9 | 24.1 | 2084 | 21.18 | 0 | 2062.82
2022-01-18 | 21:01 | 55 | 0.61 | 377 | 35.9 | 29.1 | 2130 | 50 | 26.3 | 963 | 17.8 | 21.6 | 19.7 | 23.9 | 2041 | 22.07 | 0 | 2018.93
2022-01-18 | 22:06 | 55.28 | 0.56 | 377 | 36.01 | 29.1 | 2130 | 50 | 26.2 | 963 | 17.9 | 21.7 | 19.8 | 24 | 2023 | 22.4 | 0 | 2000.6
2022-01-18 | 23:11 | 55.25 | 0.55 | 394 | 35.95 | 29 | 2130 | 49.9 | 26.2 | 964 | 17.9 | 21.7 | 19.8 | 24 | 2306 | 22.32 | 0 | 2283.68
2022-01-19 | 0:16 | 55.43 | 0.54 | 394 | 35.85 | 28.8 | 2130 | 50.3 | 25.9 | 965 | 18 | 21.7 | 19.9 | 24.1 | 2061 | 22.4 | 0 | 2038.6
2022-01-19 | 1:21 | 55.42 | 0.52 | 394 | 35.93 | 28.4 | 2130 | 50 | 25.6 | 964 | 17.9 | 21.7 | 19.9 | 24.1 | 2015 | 23.99 | 0 | 1991.01
2022-01-19 | 2:26 | 55.53 | 0.51 | 394 | 36.08 | 28 | 2130 | 50 | 25.2 | 964 | 18 | 21.8 | 19.9 | 24.1 | 2050 | 23.93 | 0 | 2026.07
2022-01-19 | 3:31 | 55.32 | 0.51 | 394 | 35.84 | 27.6 | 2130 | 50 | 24.7 | 964 | 17.9 | 21.7 | 19.9 | 24 | 2058 | 23.53 | 0 | 2034.47
2022-01-19 | 4:36 | 55.38 | 0.47 | 394 | 35.99 | 27.3 | 2130 | 50 | 24.4 | 964 | 17.9 | 21.7 | 19.9 | 24.1 | 2023 | 23.41 | 0 | 1999.59
2022-01-19 | 5:41 | 55.49 | 0.43 | 394 | 35.93 | 27.2 | 2130 | 50.1 | 24.3 | 964 | 18 | 21.8 | 19.9 | 24.1 | 2010 | 23.94 | 0 | 1986.06
2022-01-19 | 6:46 | 55.33 | 0.23 | 394 | 35.86 | 27 | 2100 | 50 | 24.1 | 964 | 17.9 | 21.7 | 19.9 | 24.1 | 2005 | 22.96 | 0 | 1982.04
2022-01-19 | 7:51 | 55.58 | 0.15 | 394 | 35.91 | 26.8 | 2130 | 50 | 23.9 | 964 | 18 | 21.8 | 20 | 24.2 | 2090 | 22.87 | 0 | 2067.13
2022-01-19 | 8:56 | 55.47 | 0.41 | 394 | 35.94 | 26.5 | 2130 | 49.8 | 23.6 | 964 | 18 | 21.7 | 19.9 | 24.1 | 2240 | 23.15 | 0 | 2216.85
2022-01-19 | 10:01 | 55.53 | 0.4 | 354 | 35.9 | 26.7 | 2130 | 50 | 23.8 | 965 | 18 | 21.8 | 20 | 24.1 | 2334 | 25.8 | 0 | 2308.2
2022-01-19 | 11:06 | 55.18 | 0.34 | 354 | 35.94 | 28.5 | 2130 | 50 | 25.4 | 965 | 17.9 | 21.6 | 19.8 | 24 | 2265 | 26.15 | 0 | 2238.85
2022-01-19 | 12:11 | 54.81 | 0.15 | 354 | 35.87 | 31 | 2130 | 49.6 | 27.9 | 965 | 17.7 | 21.5 | 19.6 | 23.8 | 2177 | 24.33 | 0 | 2152.67
2022-01-19 | 13:16 | 56.88 | 0.14 | 354 | 36.28 | 27.7 | 2100 | 49.6 | 25.3 | 965 | 18.5 | 22.3 | 20.5 | 24.7 | 2253 | 24.44 | 0 | 2228.56
2022-01-19 | 14:21 | 54.84 | 0.69 | 354 | 35.54 | 27.6 | 2130 | 49.9 | 24.6 | 965 | 17.8 | 21.5 | 19.7 | 23.8 | 2224 | 24.96 | 0 | 2199.04
2022-01-19 | 15:26 | 53.94 | 1.83 | 354 | 35.15 | 28.7 | 2130 | 50 | 25.7 | 965 | 17.4 | 21.1 | 19.3 | 23.4 | 2432 | 24.46 | 0 | 2407.54
2022-01-19 | 16:31 | 55.05 | 1.05 | 354 | 35.83 | 29 | 2130 | 50.4 | 26.1 | 966 | 17.8 | 21.6 | 19.8 | 23.9 | 2054 | 24.67 | 0 | 2029.33
2022-01-19 | 17:36 | 55.28 | 0.22 | 354 | 35.9 | 29.1 | 2130 | 50.2 | 26.2 | 966 | 17.9 | 21.7 | 19.8 | 24 | 2090 | 24.12 | 0 | 2065.88
2022-01-19 | 18:41 | 55.38 | 0.79 | 354 | 35.93 | 28.8 | 2100 | 50 | 26 | 966 | 17.9 | 21.7 | 19.9 | 24.1 | 2185 | 23.34 | 0 | 2161.66
2022-01-19 | 19:46 | 55.33 | 0.7 | 354 | 35.88 | 28.9 | 2130 | 50.1 | 26 | 967 | 17.9 | 21.7 | 19.9 | 24.1 | 2084 | 23.53 | 0 | 2060.47
2022-01-19 | 20:51 | 55.51 | 0.41 | 361 | 35.86 | 28.9 | 2130 | 50.2 | 26 | 967 | 18 | 21.8 | 20 | 24.1 | 2041 | 22.35 | 0 | 2018.65
2022-01-19 | 21:56 | 55.42 | 0.2 | 361 | 35.86 | 28.7 | 2130 | 50 | 25.9 | 967 | 18 | 21.7 | 19.9 | 24.1 | 2023 | 25.35 | 0 | 1997.65
2022-01-19 | 23:01 | 55.49 | 0.14 | 361 | 35.95 | 28.5 | 2130 | 50.2 | 25.6 | 967 | 18 | 21.8 | 19.9 | 24.1 | 2306 | 25.58 | 0 | 2280.42
2022-01-20 | 0:06 | 55.44 | 0.15 | 361 | 35.91 | 28.4 | 2130 | 50.2 | 25.5 | 967 | 18 | 21.7 | 19.9 | 24.1 | 2061 | 25.29 | 0 | 2035.71
2022-01-20 | 1:11 | 55.8 | 0.12 | 361 | 35.92 | 28.2 | 2130 | 49.9 | 25.3 | 967 | 18.1 | 21.9 | 20.1 | 24.3 | 2015 | 24.88 | 0 | 1990.12
2022-01-20 | 2:16 | 55.1 | 0.18 | 361 | 35.88 | 27.9 | 2130 | 50 | 25 | 967 | 17.8 | 21.6 | 19.8 | 24 | 2050 | 25.08 | 0 | 2024.92
2022-01-20 | 3:21 | 55.24 | 0.22 | 361 | 35.84 | 27.5 | 2100 | 49.9 | 24.7 | 967 | 17.9 | 21.7 | 19.8 | 24 | 2058 | 23.39 | 0 | 2034.61
2022-01-20 | 4:26 | 55.67 | 0.31 | 361 | 35.78 | 27.1 | 2100 | 50.1 | 24.2 | 967 | 18.1 | 21.8 | 20 | 24.2 | 2023 | 23.51 | 0 | 1999.49
2022-01-20 | 5:31 | 55.36 | 0.25 | 361 | 35.94 | 26.9 | 2130 | 50.3 | 24 | 967 | 17.9 | 21.7 | 19.9 | 24.1 | 2010 | 23.46 | 0 | 1986.54
2022-01-20 | 6:36 | 55.63 | 0.38 | 361 | 35.84 | 26.7 | 2130 | 49.7 | 23.8 | 968 | 18 | 21.8 | 20 | 24.2 | 2005 | 23.9 | 0 | 1981.1
2022-01-20 | 7:41 | 55.44 | 0.57 | 360 | 35.94 | 26.6 | 2100 | 50 | 23.7 | 968 | 18 | 21.7 | 19.9 | 24.1 | 2090 | 24.18 | 0 | 2065.82
2022-01-20 | 8:46 | 55.82 | 0.63 | 360 | 35.79 | 26.8 | 2130 | 49.7 | 23.9 | 968 | 18.1 | 21.9 | 20.1 | 24.3 | 2240 | 24.24 | 0 | 2215.76
2022-01-20 | 9:51 | 56.02 | 0.85 | 360 | 36.01 | 26.9 | 2130 | 50.2 | 23.9 | 968 | 18.2 | 22 | 20.2 | 24.4 | 2334 | 23.96 | 0 | 2310.04
2022-01-20 | 10:56 | 55.68 | 1.17 | 360 | 35.96 | 27 | 2100 | 50.3 | 24.1 | 969 | 18.1 | 21.8 | 20 | 24.2 | 2265 | 21.59 | 0 | 2243.41
2022-01-20 | 12:01 | 55.9 | 1.36 | 360 | 35.99 | 27.5 | 2130 | 49.6 | 24.5 | 969 | 18.1 | 21.9 | 20.1 | 24.3 | 2177 | 22.52 | 0 | 2154.48
2022-01-20 | 13:06 | 55.48 | 1.53 | 360 | 35.87 | 28 | 2130 | 50.3 | 25 | 968 | 18 | 21.7 | 19.9 | 24.1 | 2253 | 22.72 | 0 | 2230.28
2022-01-20 | 14:11 | 55.56 | 0.78 | 360 | 35.83 | 28.7 | 2100 | 49.6 | 25.7 | 968 | 18 | 21.8 | 20 | 24.2 | 2363 | 22.24 | 0 | 2340.76
2022-01-20 | 15:16 | 55.43 | 0.82 | 360 | 36.04 | 29.6 | 2130 | 50.1 | 26.6 | 967 | 17.9 | 21.7 | 19.9 | 24.1 | 2471 | 25.26 | 0 | 2445.74
2022-01-20 | 16:21 | 55.81 | 1.1 | 360 | 35.91 | 30.4 | 2130 | 50.2 | 27.5 | 967 | 18.1 | 21.9 | 20.1 | 24.3 | 2413 | 25.27 | 0 | 2387.73
2022-01-20 | 17:26 | 55.56 | 1.47 | 360 | 35.96 | 30 | 2100 | 49.9 | 27.2 | 967 | 18 | 21.8 | 20 | 24.2 | 2744 | 25.18 | 0 | 2718.82
2022-01-20 | 18:31 | 55.51 | 0.74 | 373 | 35.97 | 29.4 | 2100 | 50.2 | 26.6 | 967 | 18 | 21.8 | 19.9 | 24.1 | 2431 | 24.57 | 0 | 2406.43
2022-01-20 | 19:36 | 55.56 | 1.08 | 373 | 36.04 | 28.9 | 2100 | 49.9 | 26 | 967 | 18 | 21.8 | 20 | 24.2 | 2480 | 23.58 | 0 | 2456.42
2022-01-20 | 20:41 | 55.8 | 1.59 | 373 | 35.86 | 28.5 | 2130 | 49.9 | 25.7 | 967 | 18.1 | 21.9 | 20.1 | 24.3 | 2440 | 23.65 | 0 | 2416.35
2022-01-20 | 21:46 | 55.5 | 1.8 | 373 | 35.96 | 28.2 | 2130 | 50.2 | 25.4 | 966 | 18 | 21.8 | 19.9 | 24.1 | 2528 | 23.99 | 0 | 2504.01
2022-01-20 | 22:51 | 55.6 | 1.67 | 373 | 35.83 | 28 | 2100 | 49.9 | 25.2 | 967 | 18 | 21.8 | 20 | 24.2 | 2423 | 22.8 | 0 | 2400.2
2022-01-20 | 23:56 | 55.28 | 1.7 | 373 | 35.83 | 27.4 | 2130 | 50 | 24.5 | 966 | 17.9 | 21.7 | 19.9 | 24 | 2473 | 21.51 | 0 | 2451.49
2022-01-21 | 1:01 | 55.53 | 1.09 | 373 | 35.9 | 27.2 | 2130 | 50 | 24.3 | 966 | 18 | 21.8 | 20 | 24.1 | 2465 | 22.51 | 0 | 2442.49
2022-01-21 | 2:06 | 55.67 | 1.11 | 373 | 35.88 | 26.9 | 2130 | 49.9 | 24 | 966 | 18.1 | 21.8 | 20 | 24.2 | 2476 | 23.15 | 0 | 2452.85
2022-01-21 | 3:11 | 55.77 | 1.16 | 373 | 35.94 | 26.5 | 2130 | 50.1 | 23.6 | 966 | 18.1 | 21.9 | 20.1 | 24.2 | 2311 | 23.2 | 0 | 2287.8
2022-01-21 | 4:16 | 55.54 | 1.14 | 373 | 35.88 | 26.1 | 2130 | 49.9 | 23.2 | 966 | 18 | 21.8 | 20 | 24.1 | 2440 | 23.61 | 0 | 2416.39
2022-01-21 | 5:21 | 55.52 | 1.12 | 401 | 35.78 | 25.8 | 2100 | 50.1 | 22.9 | 966 | 18 | 21.8 | 20 | 24.1 | 2381 | 23.71 | 0 | 2357.29
2022-01-21 | 6:26 | 55.55 | 1.07 | 401 | 35.88 | 26 | 2100 | 49.9 | 23.1 | 966 | 18 | 21.8 | 20 | 24.1 | 2224 | 23.49 | 0 | 2200.51
2022-01-21 | 7:31 | 55.31 | 1.03 | 401 | 35.8 | 26.5 | 2130 | 49.8 | 23.6 | 966 | 17.9 | 21.7 | 19.9 | 24 | 2432 | 22.91 | 0 | 2409.09
2022-01-21 | 8:36 | 55.71 | 0.87 | 401 | 35.96 | 26.5 | 2160 | 50 | 23.6 | 966 | 18.1 | 21.8 | 20 | 24.2 | 2054 | 25.62 | 0 | 2028.38
2022-01-21 | 9:41 | 55.26 | 0.93 | 401 | 35.83 | 26.8 | 2130 | 50.1 | 23.7 | 967 | 17.9 | 21.7 | 19.8 | 24 | 2090 | 24.61 | 0 | 2065.39
2022-01-21 | 10:46 | 55.48 | 0.98 | 401 | 35.98 | 29 | 2130 | 49.8 | 25.9 | 966 | 18 | 21.7 | 19.9 | 24.1 | 2185 | 23.92 | 0 | 2161.08
2022-01-21 | 11:51 | 55.35 | 0.9 | 401 | 35.84 | 31.6 | 2130 | 50.2 | 28.5 | 966 | 17.9 | 21.7 | 19.9 | 24.1 | 2084 | 22.84 | 0 | 2061.16
2022-01-21 | 12:56 | 55.47 | 0.88 | 401 | 35.8 | 33.6 | 2130 | 50.1 | 30.6 | 965 | 18 | 21.7 | 19.9 | 24.1 | 2041 | 22.53 | 0 | 2018.47
2022-01-21 | 14:01 | 55.41 | 0.88 | 401 | 35.79 | 36.6 | 2130 | 50 | 33.5 | 964 | 18 | 21.7 | 19.9 | 24.1 | 2023 | 22.33 | 0 | 2000.67
2022-01-21 | 15:06 | 55.32 | 0.88 | 401 | 35.85 | 37.7 | 2130 | 49.9 | 34.8 | 963 | 17.9 | 21.7 | 19.9 | 24 | 2306 | 22.37 | 0 | 2283.63
2022-01-21 | 16:11 | 55.38 | 0.88 | 372 | 35.86 | 36.2 | 2130 | 50 | 33.5 | 962 | 17.9 | 21.7 | 19.9 | 24.1 | 2061 | 22.01 | 0 | 2038.99
2022-01-21 | 17:16 | 55.53 | 0.88 | 372 | 35.86 | 35 | 2130 | 50 | 32.3 | 962 | 18 | 21.8 | 20 | 24.1 | 2015 | 22.67 | 0 | 1992.33
2022-01-21 | 18:21 | 55.41 | 0.89 | 372 | 35.79 | 34.2 | 2130 | 49.9 | 31.4 | 962 | 18 | 21.7 | 19.9 | 24.1 | 2050 | 22.87 | 0 | 2027.13
2022-01-21 | 19:26 | 55.4 | 0.88 | 372 | 35.89 | 33.2 | 2130 | 49.8 | 30.6 | 961 | 17.9 | 21.7 | 19.9 | 24.1 | 2058 | 23.48 | 0 | 2034.52
2022-01-21 | 20:31 | 55.52 | 0.88 | 372 | 35.94 | 30.8 | 2130 | 50 | 28 | 960 | 18 | 21.8 | 20 | 24.1 | 2023 | 22.55 | 0 | 2000.45
2022-01-21 | 21:36 | 55.31 | 0.9 | 372 | 35.97 | 30.5 | 2130 | 50.1 | 27.7 | 959 | 17.9 | 21.7 | 19.9 | 24 | 2010 | 22.96 | 0 | 1987.04
2022-01-21 | 22:41 | 55.28 | 0.87 | 372 | 35.98 | 30.1 | 2130 | 49.7 | 27.3 | 959 | 17.9 | 21.7 | 19.8 | 24 | 2005 | 25.34 | 0 | 1979.66
2022-01-21 | 23:46 | 55.47 | 0.77 | 372 | 35.89 | 30.3 | 2130 | 49.8 | 27.5 | 958 | 18 | 21.7 | 19.9 | 24.1 | 2090 | 25.87 | 0 | 2064.13
2022-01-22 | 0:51 | 55.24 | 0.69 | 372 | 35.95 | 29.8 | 2130 | 50.2 | 26.8 | 958 | 17.9 | 21.7 | 19.8 | 24 | 2240 | 26.93 | 0 | 2213.07
2022-01-22 | 1:56 | 55.24 | 0.61 | 372 | 36.04 | 30.3 | 2130 | 49.9 | 27.2 | 959 | 17.9 | 21.7 | 19.8 | 24 | 2334 | 27.45 | 0 | 2306.55
2022-01-22 | 3:01 | 55.09 | 0.55 | 479 | 36.01 | 32 | 2130 | 50.1 | 28.8 | 959 | 17.8 | 21.6 | 19.8 | 23.9 | 2265 | 26.82 | 0 | 2238.18
2022-01-22 | 4:06 | 55.33 | 0.47 | 479 | 35.76 | 33 | 2130 | 50 | 29.9 | 959 | 17.9 | 21.7 | 19.9 | 24.1 | 2177 | 26.94 | 0 | 2150.06
2022-01-22 | 5:11 | 55.07 | 1.27 | 479 | 35.82 | 33 | 2130 | 49.9 | 30 | 959 | 17.8 | 21.6 | 19.8 | 23.9 | 2253 | 27.31 | 0 | 2225.69
2022-01-22 | 6:16 | 55.14 | 1.41 | 479 | 35.9 | 33 | 2130 | 50.1 | 30 | 959 | 17.8 | 21.6 | 19.8 | 24 | 2253 | 27.34 | 0 | 2225.66
2022-01-22 | 7:21 | 55.08 | 1.73 | 479 | 35.85 | 32.8 | 2130 | 50 | 29.9 | 959 | 17.8 | 21.6 | 19.8 | 23.9 | 2363 | 27.85 | 0 | 2335.15
2022-01-22 | 8:26 | 55.18 | 0.62 | 479 | 35.94 | 32.2 | 2130 | 50.3 | 29.3 | 959 | 17.9 | 21.6 | 19.8 | 24 | 2471 | 25.79 | 0 | 2445.21
2022-01-22 | 9:31 | 55.7 | 0.66 | 479 | 35.92 | 30 | 2130 | 50.2 | 27.2 | 959 | 18.1 | 21.8 | 20 | 24.2 | 2413 | 26.63 | 0 | 2386.37
2022-01-22 | 10:36 | 55.64 | 0.7 | 479 | 35.97 | 29.4 | 2130 | 50 | 26.4 | 958 | 18 | 21.8 | 20 | 24.2 | 2744 | 26.98 | 0 | 2717.02
2022-01-22 | 11:41 | 55.72 | 0.76 | 479 | 36.01 | 29.1 | 2130 | 49.7 | 26.1 | 958 | 18.1 | 21.8 | 20 | 24.2 | 2431 | 26.68 | 0 | 2404.32
2022-01-22 | 12:46 | 55.7 | 0.8 | 479 | 36.08 | 28.8 | 2100 | 49.9 | 25.8 | 958 | 18 | 21.8 | 20 | 24.2 | 2480 | 26.09 | 0 | 2453.91
2022-01-22 | 13:51 | 55.66 | 0.81 | 459 | 35.92 | 28.6 | 2100 | 50 | 25.5 | 957 | 18 | 21.8 | 20 | 24.2 | 2440 | 26.43 | 0 | 2413.57
2022-01-22 | 14:56 | 55.52 | 0.8 | 459 | 36.14 | 28.4 | 2130 | 49.9 | 25.4 | 957 | 18 | 21.8 | 19.9 | 24.1 | 2528 | 26.78 | 0 | 2501.22
2022-01-22 | 16:01 | 55.58 | 0.78 | 459 | 35.98 | 28.5 | 2130 | 50.2 | 25.4 | 957 | 18 | 21.8 | 20 | 24.2 | 2423 | 25.75 | 0 | 2397.25
2022-01-22 | 17:06 | 55.57 | 0.87 | 459 | 36.03 | 28.3 | 2130 | 49.8 | 25.3 | 956 | 18 | 21.8 | 20 | 24.2 | 2473 | 26.11 | 0 | 2446.89
2022-01-22 | 18:11 | 55.69 | 1.12 | 459 | 36 | 28.2 | 2130 | 50 | 25.1 | 955 | 18.1 | 21.8 | 20 | 24.2 | 2465 | 25.46 | 0 | 2439.54
2022-01-22 | 19:16 | 55.49 | 1.24 | 459 | 36.04 | 27.8 | 2130 | 49.9 | 24.9 | 955 | 18 | 21.8 | 19.9 | 24.1 | 2476 | 26.02 | 0 | 2449.98
2022-01-22 | 20:21 | 55.46 | 1.62 | 459 | 36.03 | 27.6 | 2130 | 49.3 | 24.5 | 955 | 18 | 21.7 | 19.9 | 24.1 | 2311 | 25.65 | 0 | 2285.35
2022-01-22 | 21:26 | 55.24 | 1.86 | 459 | 35.87 | 27.4 | 2130 | 49.8 | 24.4 | 955 | 17.9 | 21.7 | 19.8 | 24 | 2440 | 26.31 | 0 | 2413.69
2022-01-22 | 22:31 | 55.38 | 1.85 | 459 | 35.89 | 27.2 | 2130 | 50.2 | 24.1 | 955 | 17.9 | 21.7 | 19.9 | 24.1 | 2381 | 26.1 | 0 | 2354.9
2022-01-22 | 23:36 | 55.15 | 1.69 | 459 | 35.91 | 26.8 | 2130 | 50.2 | 23.7 | 954 | 17.8 | 21.6 | 19.8 | 24 | 2224 | 26.27 | 0 | 2197.73
2022-01-23 | 0:41 | 55.95 | 1.88 | 445 | 35.88 | 26.7 | 2130 | 50.1 | 23.6 | 955 | 18.2 | 21.9 | 20.2 | 24.3 | 2432 | 25.74 | 0 | 2406.26
2022-01-23 | 1:46 | 56.5 | 1.78 | 445 | 35.88 | 24.4 | 2130 | 50.2 | 21.3 | 954 | 18.4 | 22.1 | 20.4 | 24.6 | 2054 | 26.04 | 0 | 2027.96
2022-01-23 | 2:51 | 53.99 | 0.96 | 445 | 34.63 | 24.4 | 2130 | 50.2 | 21.2 | 954 | 17.5 | 21.2 | 19.4 | 23.5 | 2090 | 26.39 | 0 | 2063.61
2022-01-23 | 3:56 | 56.54 | 0.68 | 445 | 36.06 | 24.3 | 2130 | 49.8 | 21.1 | 954 | 18.4 | 22.2 | 20.4 | 24.6 | 2185 | 26.11 | 0 | 2158.89
2022-01-23 | 5:01 | 55.99 | 1.05 | 445 | 35.96 | 24.2 | 2130 | 49.8 | 21 | 954 | 18.2 | 21.9 | 20.2 | 24.3 | 2084 | 25.22 | 0 | 2058.78
2022-01-23 | 6:06 | 55.56 | 1.26 | 445 | 36.03 | 24.9 | 2130 | 50.1 | 21.7 | 954 | 18 | 21.8 | 20 | 24.2 | 2041 | 25.82 | 0 | 2015.18
2022-01-23 | 7:11 | 55.99 | 1.26 | 445 | 36.08 | 25.1 | 2130 | 49.6 | 21.9 | 954 | 18.2 | 21.9 | 20.1 | 24.3 | 2023 | 26.56 | 0 | 1996.44
2022-01-23 | 8:16 | 55.75 | 0.68 | 445 | 35.94 | 25 | 2130 | 49.9 | 21.9 | 954 | 18.1 | 21.9 | 20.1 | 24.2 | 2306 | 27.2 | 0 | 2278.8
2022-01-23 | 9:21 | 56.13 | 0.53 | 445 | 36.02 | 25 | 2130 | 49.9 | 21.8 | 955 | 18.2 | 22 | 20.2 | 24.4 | 2061 | 26.38 | 0 | 2034.62
2022-01-23 | 10:26 | 55.64 | 0.64 | 445 | 35.89 | 24.9 | 2130 | 50.4 | 21.7 | 954 | 18 | 21.8 | 20 | 24.2 | 2015 | 26.3 | 0 | 1988.7
2022-01-23 | 11:31 | 56.73 | 0.64 | 417 | 36.11 | 17.5 | 2130 | 49.8 | 15.1 | 954 | 18.5 | 22.2 | 20.5 | 24.7 | 2050 | 26.97 | 0 | 2023.03
2022-01-23 | 12:36 | 57.16 | 0.87 | 417 | 36.18 | 11.6 | 2130 | 50 | 8.3 | 953 | 18.6 | 22.4 | 20.7 | 24.8 | 2058 | 26.64 | 0 | 2031.36
2022-01-23 | 13:41 | 55.66 | 0.74 | 417 | 35.72 | 16.2 | 2130 | 50.2 | 12.5 | 953 | 18.1 | 21.8 | 20 | 24.2 | 2023 | 26.43 | 0 | 1996.57
2022-01-23 | 14:46 | 56.34 | 0.73 | 417 | 35.93 | 20.2 | 2130 | 49.8 | 16.6 | 952 | 18.3 | 22.1 | 20.3 | 24.5 | 2010 | 25.53 | 0 | 1984.47
2022-01-23 | 15:51 | 54.99 | 0.69 | 417 | 35.23 | 20.9 | 2130 | 50.3 | 17.5 | 952 | 17.8 | 21.6 | 19.8 | 23.9 | 2005 | 25.43 | 0 | 1979.57
2022-01-23 | 16:56 | 55.18 | 0.78 | 417 | 34.82 | 19.4 | 2130 | 50.1 | 16.1 | 953 | 18 | 21.6 | 19.9 | 24 | 2090 | 25.61 | 0 | 2064.39
2022-01-23 | 18:01 | 54.8 | 0.76 | 417 | 35.06 | 17.6 | 2130 | 50.2 | 14.4 | 953 | 17.8 | 21.5 | 19.7 | 23.8 | 2240 | 25.67 | 0 | 2214.33
2022-01-23 | 19:06 | 57.71 | 0.73 | 417 | 35.98 | 16.4 | 2130 | 50 | 13 | 954 | 18.9 | 22.6 | 20.9 | 25.1 | 2334 | 26 | 0 | 2308
2022-01-23 | 20:11 | 54.99 | 1.05 | 417 | 35.54 | 17.1 | 2130 | 50.3 | 13.9 | 955 | 17.8 | 21.6 | 19.7 | 23.9 | 2265 | 26.62 | 0 | 2238.38
2022-01-23 | 21:16 | 56.76 | 1.29 | 417 | 36.21 | 16.3 | 2130 | 49.9 | 12.8 | 956 | 18.5 | 22.2 | 20.5 | 24.7 | 2177 | 26.76 | 0 | 2150.24
2022-01-23 | 22:21 | 52.52 | 1.33 | 444 | 33.92 | 17.9 | 2130 | 50.1 | 14.4 | 956 | 17 | 20.6 | 18.8 | 22.8 | 2253 | 26.33 | 0 | 2226.67
2022-01-23 | 23:26 | 53.56 | 1.37 | 423 | 34.52 | 18.8 | 2130 | 50.1 | 15.4 | 957 | 17.3 | 21 | 19.2 | 23.3 | 2224 | 26.5 | 0 | 2197.5
2022-01-24 | 0:31 | 56.14 | 1.42 | 423 | 35.92 | 19.2 | 2130 | 50.1 | 15.8 | 958 | 18.2 | 22 | 20.2 | 24.4 | 2432 | 25.48 | 0 | 2406.52
2022-01-24 | 1:36 | 56.07 | 1.44 | 423 | 36.26 | 19.5 | 2130 | 50.1 | 16.2 | 958 | 18.2 | 22 | 20.2 | 24.4 | 2054 | 25.34 | 0 | 2028.66
2022-01-24 | 2:41 | 56.78 | 1.45 | 423 | 36.52 | 19.7 | 2130 | 50.1 | 16.4 | 959 | 18.4 | 22.3 | 20.5 | 24.7 | 2090 | 25.24 | 0 | 2064.76
2022-01-24 | 3:46 | 56.24 | 1.49 | 353 | 36.14 | 20.4 | 2100 | 49.8 | 17.1 | 960 | 18.3 | 22 | 20.2 | 24.4 | 2185 | 25.51 | 0 | 2159.49
2022-01-24 | 4:51 | 55.94 | 1.54 | 353 | 36.17 | 21 | 2130 | 49.7 | 17.7 | 960 | 18.1 | 21.9 | 20.1 | 24.3 | 2084 | 26.08 | 0 | 2057.92
2022-01-24 | 5:56 | 55.59 | 1.56 | 353 | 35.99 | 21.1 | 2130 | 50.1 | 17.8 | 961 | 18 | 21.8 | 20 | 24.2 | 2041 | 26.35 | 0 | 2014.65
2022-01-24 | 7:01 | 53.96 | 1.61 | 353 | 34.45 | 21.3 | 2130 | 50.1 | 18 | 962 | 17.5 | 21.2 | 19.4 | 23.5 | 2023 | 25.84 | 0 | 1997.16
2022-01-24 | 8:06 | 55.69 | 1.31 | 353 | 35.87 | 21.3 | 2130 | 50 | 18.1 | 963 | 18.1 | 21.8 | 20 | 24.2 | 2306 | 25.54 | 0 | 2280.46
2022-01-24 | 9:11 | 55.43 | 1.1 | 353 | 35.72 | 21.5 | 2130 | 50.2 | 18.2 | 964 | 18 | 21.7 | 19.9 | 24.1 | 2061 | 26.26 | 0 | 2034.74
2022-01-24 | 10:16 | 55.76 | 0.86 | 353 | 35.79 | 22.6 | 2130 | 50 | 19.2 | 964 | 18.1 | 21.9 | 20.1 | 24.2 | 2015 | 26.25 | 0 | 1988.75
2022-01-24 | 11:21 | 55.48 | 0.64 | 353 | 35.78 | 24.3 | 2130 | 49.9 | 20.9 | 964 | 18 | 21.7 | 20 | 24.1 | 2050 | 26.03 | 0 | 2023.97
2022-01-24 | 12:26 | 55.33 | 0.61 | 353 | 35.76 | 27.5 | 2130 | 50 | 24 | 964 | 17.9 | 21.7 | 19.9 | 24.1 | 2058 | 26.23 | 0 | 2031.77
2022-01-24 | 13:31 | 55.16 | 0.72 | 353 | 35.75 | 28.9 | 2130 | 50.2 | 25.7 | 965 | 17.9 | 21.6 | 19.8 | 24 | 2023 | 26.45 | 0 | 1996.55
2022-01-24 | 14:36 | 55 | 0.89 | 387 | 35.67 | 29.8 | 2130 | 49.9 | 26.6 | 965 | 17.8 | 21.6 | 19.7 | 23.9 | 2010 | 26.79 | 0 | 1983.21
2022-01-24 | 15:41 | 54.93 | 1 | 387 | 35.89 | 30.1 | 2100 | 49.8 | 27 | 966 | 17.8 | 21.5 | 19.7 | 23.9 | 2005 | 26.28 | 0 | 1978.72
2022-01-24 | 16:46 | 54.84 | 1.03 | 387 | 35.71 | 29.9 | 2130 | 49.5 | 26.9 | 966 | 17.7 | 21.5 | 19.7 | 23.8 | 2090 | 26.63 | 0 | 2063.37
2022-01-24 | 17:51 | 54.94 | 1.11 | 387 | 35.75 | 29.4 | 2130 | 49.8 | 26.4 | 967 | 17.8 | 21.5 | 19.7 | 23.9 | 2240 | 28.27 | 0 | 2211.73
2022-01-24 | 18:56 | 54.83 | 1.02 | 387 | 35.74 | 28.6 | 2130 | 50.1 | 25.6 | 967 | 17.7 | 21.5 | 19.7 | 23.8 | 2334 | 26.37 | 0 | 2307.63
2022-01-24 | 20:01 | 54.82 | 1.05 | 387 | 35.57 | 27.8 | 2130 | 50 | 24.8 | 968 | 17.7 | 21.5 | 19.7 | 23.8 | 2265 | 26.69 | 0 | 2238.31
2022-01-24 | 21:06 | 55.47 | 1.09 | 387 | 35.58 | 27.3 | 2130 | 49.7 | 24.2 | 968 | 18 | 21.7 | 20 | 24.1 | 2177 | 26.35 | 0 | 2150.65
2022-01-24 | 22:11 | 55.02 | 1.09 | 387 | 35.66 | 27.1 | 2130 | 49.9 | 24.1 | 969 | 17.8 | 21.6 | 19.8 | 23.9 | 2253 | 26.73 | 0 | 2226.27
2022-01-24 | 23:16 | 55.28 | 1.07 | 387 | 35.56 | 26.7 | 2130 | 50 | 23.7 | 969 | 17.9 | 21.7 | 19.9 | 24 | 2363 | 26.17 | 0 | 2336.83
2022-01-25 | 0:21 | 54.78 | 1.12 | 387 | 35.49 | 25.7 | 2130 | 49.9 | 22.7 | 969 | 17.7 | 21.5 | 19.7 | 23.8 | 2471 | 25.64 | 0 | 2445.36
2022-01-25 | 1:26 | 55.09 | 1.08 | 335 | 35.58 | 25.5 | 2100 | 50.3 | 22.4 | 969 | 17.8 | 21.6 | 19.8 | 23.9 | 2413 | 25.95 | 0 | 2387.05
2022-01-25 | 2:31 | 56.19 | 1.11 | 335 | 35.88 | 25.8 | 2130 | 49.5 | 22.7 | 969 | 18.3 | 22 | 20.3 | 24.4 | 2744 | 25.9 | 0 | 2718.1
2022-01-25 | 3:36 | 55.37 | 1.18 | 335 | 35.68 | 26 | 2100 | 49.9 | 22.9 | 969 | 18 | 21.7 | 19.9 | 24.1 | 2431 | 26.08 | 0 | 2404.92
2022-01-25 | 4:41 | 55.33 | 1.2 | 335 | 35.63 | 25.3 | 2130 | 50 | 22.2 | 969 | 17.9 | 21.7 | 19.9 | 24.1 | 2480 | 25.93 | 0 | 2454.07
2022-01-25 | 5:46 | 55.06 | 1.24 | 335 | 35.69 | 24.5 | 2130 | 50 | 21.5 | 970 | 17.8 | 21.6 | 19.8 | 23.9 | 2440 | 26.2 | 0 | 2413.8
2022-01-25 | 6:51 | 54.79 | 0.97 | 335 | 35.65 | 24 | 2130 | 50.1 | 21 | 969 | 17.7 | 21.5 | 19.7 | 23.8 | 2528 | 26.38 | 0 | 2501.62
2022-01-25 | 7:56 | 54.97 | 1.08 | 335 | 35.5 | 23.6 | 2130 | 49.9 | 20.6 | 970 | 17.8 | 21.5 | 19.7 | 23.9 | 2423 | 26.13 | 0 | 2396.87
2022-01-25 | 9:01 | 55.24 | 0.91 | 335 | 35.53 | 23.1 | 2100 | 50.2 | 20 | 970 | 17.9 | 21.7 | 19.9 | 24 | 2473 | 22.76 | 0 | 2450.24
2022-01-25 | 10:06 | 54.93 | 0.86 | 335 | 35.75 | 23.1 | 2130 | 50 | 20 | 970 | 17.8 | 21.5 | 19.7 | 23.9 | 2465 | 23.15 | 0 | 2441.85
2022-01-25 | 11:11 | 54.87 | 0.82 | 335 | 35.62 | 24.6 | 2100 | 50.2 | 21.4 | 970 | 17.8 | 21.5 | 19.7 | 23.9 | 2476 | 24.28 | 0 | 2451.72
2022-01-25 | 12:16 | 55.13 | 0.91 | 339 | 35.68 | 26.1 | 2130 | 49.8 | 22.9 | 969 | 17.9 | 21.6 | 19.8 | 24 | 2311 | 26.16 | 0 | 2284.84
2022-01-25 | 13:21 | 55.16 | 0.85 | 339 | 35.69 | 28 | 2130 | 50.3 | 24.8 | 967 | 17.9 | 21.6 | 19.8 | 24 | 2440 | 25.27 | 0 | 2414.73
2022-01-25 | 14:26 | 55.2 | 0.96 | 339 | 36.13 | 25.8 | 2100 | 49.8 | 23.2 | 967 | 17.8 | 21.6 | 19.8 | 24 | 2381 | 25.46 | 0 | 2355.54
2022-01-25 | 15:31 | 55.93 | 0.92 | 339 | 35.76 | 21.9 | 2100 | 49.8 | 18.9 | 966 | 18.2 | 21.9 | 20.2 | 24.3 | 2224 | 25.52 | 0 | 2198.48
2022-01-25 | 16:36 | 55.79 | 0.9 | 339 | 35.85 | 20.5 | 2130 | 49.6 | 17.3 | 966 | 18.1 | 21.9 | 20.1 | 24.3 | 2432 | 25.81 | 0 | 2406.19
2022-01-25 | 17:41 | 56.33 | 0.85 | 339 | 35.85 | 22.1 | 2130 | 49.6 | 18.8 | 966 | 18.3 | 22.1 | 20.3 | 24.5 | 2054 | 25.16 | 0 | 2028.84
2022-01-25 | 18:46 | 55.79 | 0.94 | 339 | 35.72 | 22.8 | 2100 | 50.2 | 19.5 | 966 | 18.1 | 21.9 | 20.1 | 24.3 | 2090 | 25.54 | 0 | 2064.46
2022-01-25 | 19:51 | 56.18 | 1.01 | 339 | 35.78 | 23.1 | 2130 | 50 | 19.9 | 966 | 18.3 | 22 | 20.3 | 24.4 | 2185 | 25.26 | 0 | 2159.74
2022-01-25 | 20:56 | 55.63 | 0.73 | 339 | 35.95 | 22.9 | 2100 | 49.9 | 19.8 | 965 | 18 | 21.8 | 20 | 24.2 | 2084 | 25.72 | 0 | 2058.28
2022-01-25 | 22:01 | 55.06 | 0.76 | 339 | 35.83 | 22 | 2100 | 50.2 | 18.8 | 965 | 17.8 | 21.6 | 19.8 | 23.9 | 2041 | 25.34 | 0 | 2015.66
2022-01-25 | 23:06 | 55.51 | 0.79 | 326 | 35.87 | 20.8 | 2130 | 50.2 | 17.7 | 965 | 18 | 21.8 | 20 | 24.1 | 2023 | 25.48 | 0 | 1997.52
2022-01-26 | 0:11 | 55.49 | 0.83 | 326 | 35.72 | 20.8 | 2130 | 49.9 | 17.6 | 965 | 18 | 21.8 | 20 | 24.1 | 2306 | 25.8 | 0 | 2280.2
2022-01-26 | 1:16 | 54.87 | 0.84 | 326 | 35.84 | 21.8 | 2130 | 49.9 | 18.5 | 964 | 17.7 | 21.5 | 19.7 | 23.9 | 2061 | 25.73 | 0 | 2035.27
2022-01-26 | 2:21 | 54.88 | 0.88 | 326 | 35.75 | 22.1 | 2130 | 50 | 18.9 | 964 | 17.7 | 21.5 | 19.7 | 23.9 | 2015 | 25.2 | 0 | 1989.8
2022-01-26 | 3:26 | 54.98 | 0.87 | 326 | 35.83 | 22.5 | 2130 | 49.8 | 19.3 | 963 | 17.8 | 21.6 | 19.7 | 23.9 | 2050 | 26.35 | 0 | 2023.65
2022-01-26 | 4:31 | 54.83 | 0.88 | 326 | 35.76 | 22.1 | 2100 | 49.8 | 19 | 963 | 17.7 | 21.5 | 19.7 | 23.8 | 2058 | 24.59 | 0 | 2033.41
2022-01-26 | 5:36 | 54.82 | 0.89 | 326 | 35.72 | 21.4 | 2130 | 50.2 | 18.2 | 963 | 17.7 | 21.5 | 19.7 | 23.8 | 2023 | 24.97 | 0 | 1998.03
2022-01-26 | 6:41 | 55.05 | 0.87 | 326 | 35.81 | 20.6 | 2130 | 49.8 | 17.4 | 962 | 17.8 | 21.6 | 19.7 | 23.9 | 2010 | 25.25 | 0 | 1984.75
2022-01-26 | 7:46 | 55.13 | 0.87 | 326 | 35.78 | 21.2 | 2130 | 49.8 | 17.9 | 962 | 17.8 | 21.6 | 19.8 | 24 | 2005 | 25.46 | 0 | 1979.54
2022-01-26 | 8:51 | 55 | 0.9 | 326 | 35.65 | 20.9 | 2100 | 49.9 | 17.6 | 962 | 17.8 | 21.6 | 19.7 | 23.9 | 2090 | 26.05 | 0 | 2063.95
2022-01-26 | 9:56 | 54.8 | 0.9 | 328 | 35.65 | 22.1 | 2130 | 50.1 | 18.8 | 962 | 17.7 | 21.5 | 19.7 | 23.8 | 2240 | 26.26 | 0 | 2213.74
2022-01-26 | 11:01 | 54.39 | 0.89 | 328 | 35.73 | 22.8 | 2100 | 49.9 | 19.5 | 962 | 17.6 | 21.3 | 19.5 | 23.6 | 2334 | 24.58 | 0 | 2309.42
2022-01-26 | 12:06 | 54.91 | 0.89 | 328 | 35.84 | 23.6 | 2100 | 50 | 20.3 | 962 | 17.7 | 21.5 | 19.7 | 23.9 | 2265 | 24.88 | 0 | 2240.12
2022-01-26 | 13:11 | 55.22 | 0.88 | 328 | 35.8 | 24.3 | 2130 | 49.8 | 21 | 961 | 17.9 | 21.6 | 19.8 | 24 | 2177 | 25.77 | 0 | 2151.23
2022-01-26 | 14:16 | 54.8 | 0.89 | 328 | 35.7 | 24.8 | 2100 | 50 | 21.6 | 961 | 17.7 | 21.5 | 19.7 | 23.8 | 2253 | 25.96 | 0 | 2227.04
2022-01-26 | 15:21 | 54.98 | 0.91 | 328 | 35.84 | 24.8 | 2130 | 50.2 | 21.6 | 961 | 17.8 | 21.6 | 19.7 | 23.9 | 2253 | 23.95 | 0 | 2229.05
2022-01-26 | 16:26 | 54.8 | 0.91 | 328 | 35.7 | 24.9 | 2130 | 49.8 | 21.7 | 962 | 17.7 | 21.5 | 19.7 | 23.8 | 2363 | 24.84 | 0 | 2338.16
2022-01-26 | 17:31 | 54.69 | 0.92 | 328 | 35.5 | 25.1 | 2130 | 50.3 | 22 | 962 | 17.7 | 21.4 | 19.6 | 23.8 | 2471 | 24.96 | 0 | 2446.04
2022-01-26 | 18:36 | 54.34 | 0.95 | 328 | 35.49 | 25 | 2130 | 50 | 21.9 | 962 | 17.6 | 21.3 | 19.5 | 23.6 | 2413 | 25.07 | 0 | 2387.93
2022-01-26 | 19:41 | 54.54 | 0.99 | 328 | 35.48 | 25.1 | 2100 | 50.1 | 22 | 963 | 17.6 | 21.4 | 19.6 | 23.7 | 2744 | 25.04 | 0 | 2718.96
2022-01-26 | 20:46 | 54.25 | 1.02 | 330 | 35.32 | 25.2 | 2100 | 50.3 | 22.1 | 963 | 17.5 | 21.3 | 19.4 | 23.6 | 2431 | 25.24 | 0 | 2405.76
2022-01-26 | 21:51 | 54.13 | 1 | 330 | 35.38 | 24.9 | 2130 | 50.2 | 21.8 | 963 | 17.5 | 21.2 | 19.4 | 23.5 | 2480 | 26.02 | 0 | 2453.98
2022-01-26 | 22:56 | 54.06 | 1.03 | 330 | 35.25 | 24.6 | 2100 | 50.2 | 21.5 | 964 | 17.5 | 21.2 | 19.4 | 23.5 | 2440 | 25.82 | 0 | 2414.18
2022-01-27 | 0:01 | 54.15 | 1.05 | 330 | 35.28 | 24.3 | 2130 | 50.2 | 21.2 | 963 | 17.5 | 21.2 | 19.4 | 23.5 | 2528 | 25.57 | 0 | 2502.43
2022-01-27 | 1:06 | 54.27 | 1.06 | 330 | 35.36 | 24 | 2100 | 50.2 | 20.9 | 963 | 17.5 | 21.3 | 19.5 | 23.6 | 2423 | 26.08 | 0 | 2396.92
2022-01-27 | 2:11 | 54.2 | 1.06 | 330 | 35.15 | 23.8 | 2130 | 49.9 | 20.6 | 963 | 17.5 | 21.2 | 19.4 | 23.6 | 2473 | 29.41 | 0 | 2443.59
2022-01-27 | 3:16 | 54.4 | 0.99 | 330 | 35.27 | 22.1 | 2130 | 49.9 | 19 | 963 | 17.6 | 21.3 | 19.5 | 23.7 | 2465 | 28.22 | 0 | 2436.78
2022-01-27 | 4:21 | 54.49 | 0.97 | 330 | 35.41 | 22.5 | 2130 | 49.5 | 19.2 | 963 | 17.6 | 21.4 | 19.5 | 23.7 | 2476 | 27.33 | 0 | 2448.67
2022-01-27 | 5:26 | 54.64 | 1.02 | 330 | 35.25 | 22.9 | 2130 | 49.8 | 19.7 | 963 | 17.7 | 21.4 | 19.6 | 23.8 | 2311 | 26.77 | 0 | 2284.23
2022-01-27 | 6:31 | 54.44 | 1.05 | 330 | 35.32 | 22.5 | 2130 | 49.9 | 19.3 | 963 | 17.6 | 21.3 | 19.5 | 23.7 | 2440 | 27.27 | 0 | 2412.73
2022-01-27 | 7:36 | 54.28 | 1.05 | 333 | 35.31 | 21.5 | 2130 | 50.1 | 18.4 | 963 | 17.5 | 21.3 | 19.5 | 23.6 | 2381 | 28.83 | 0 | 2352.17
2022-01-27 | 8:41 | 54.36 | 1.08 | 333 | 35.42 | 19.9 | 2100 | 50.3 | 16.8 | 964 | 17.6 | 21.3 | 19.5 | 23.6 | 2224 | 28.09 | 0 | 2195.91
2022-01-27 | 9:46 | 54.51 | 1.09 | 333 | 35.36 | 18.1 | 2130 | 49.9 | 14.9 | 964 | 17.6 | 21.4 | 19.6 | 23.7 | 2432 | 28.73 | 0 | 2403.27
2022-01-27 | 10:51 | 54.06 | 1.13 | 333 | 35.25 | 22.1 | 2100 | 50.2 | 18.5 | 964 | 17.5 | 21.2 | 19.4 | 23.5 | 2054 | 24.78 | 0 | 2029.22
2022-01-27 | 11:56 | 54.38 | 1.15 | 333 | 35.3 | 26.5 | 2130 | 50.2 | 22.9 | 965 | 17.6 | 21.3 | 19.5 | 23.6 | 2090 | 26.47 | 0 | 2063.53
2022-01-27 | 13:01 | 53.69 | 1.17 | 333 | 35.32 | 28.9 | 2130 | 50.2 | 25.6 | 964 | 17.3 | 21 | 19.2 | 23.3 | 2185 | 27.22 | 0 | 2157.78
2022-01-27 | 14:06 | 53.86 | 1.23 | 333 | 35.26 | 30.9 | 2130 | 50.1 | 27.6 | 964 | 17.4 | 21.1 | 19.3 | 23.4 | 2084 | 26.42 | 0 | 2057.58
2022-01-27 | 15:11 | 53.46 | 1.38 | 333 | 35.02 | 31.5 | 2130 | 50.1 | 28.4 | 965 | 17.2 | 21 | 19.1 | 23.2 | 2041 | 25.76 | 0 | 2015.24
2022-01-27 | 16:16 | 53.03 | 1.4 | 333 | 34.85 | 30.4 | 2130 | 50.1 | 27.4 | 965 | 17.1 | 20.8 | 19 | 23.1 | 2023 | 26 | 0 | 1997
2022-01-27 | 17:21 | 52.8 | 1.44 | 333 | 34.84 | 29.2 | 2130 | 49.9 | 26.2 | 965 | 17 | 20.7 | 18.8 | 23 | 2306 | 23.97 | 0 | 2282.03
2022-01-27 | 18:26 | 52.95 | 1.44 | 346 | 34.79 | 28 | 2130 | 50 | 25.1 | 966 | 17.1 | 20.8 | 18.9 | 23 | 2061 | 23.96 | 0 | 2037.04
2022-01-27 | 19:31 | 52.76 | 1.5 | 346 | 34.62 | 27.6 | 2100 | 50 | 24.5 | 966 | 17 | 20.7 | 18.9 | 22.9 | 2015 | 23.66 | 0 | 1991.34
2022-01-27 | 20:36 | 52.4 | 1.6 | 346 | 34.6 | 27 | 2100 | 50 | 24 | 966 | 16.9 | 20.5 | 18.7 | 22.8 | 2050 | 23.53 | 0 | 2026.47
2022-01-27 | 21:41 | 52.2 | 1.62 | 346 | 34.28 | 26.4 | 2130 | 49.9 | 23.3 | 967 | 16.8 | 20.5 | 18.6 | 22.7 | 2058 | 22.83 | 0 | 2035.17
2022-01-27 | 22:46 | 52.41 | 1.66 | 346 | 34.19 | 26 | 2130 | 49.8 | 23 | 967 | 16.9 | 20.5 | 18.7 | 22.8 | 2023 | 23.03 | 0 | 1999.97
2022-01-27 | 23:51 | 52.17 | 1.67 | 346 | 34.19 | 26.2 | 2130 | 50 | 23.1 | 967 | 16.8 | 20.4 | 18.6 | 22.7 | 2010 | 25.31 | 0 | 1984.69
2022-01-28 | 0:56 | 52.48 | 1.51 | 346 | 34.35 | 26 | 2100 | 50.1 | 23 | 967 | 16.9 | 20.6 | 18.8 | 22.8 | 2005 | 24.84 | 0 | 1980.16
2022-01-28 | 2:01 | 52.5 | 1.66 | 346 | 34.2 | 26 | 2130 | 50.1 | 22.9 | 967 | 16.9 | 20.6 | 18.8 | 22.8 | 2090 | 24.46 | 0 | 2065.54
2022-01-28 | 3:06 | 52.02 | 1.73 | 346 | 34.14 | 25.8 | 2130 | 50.1 | 22.7 | 967 | 16.7 | 20.4 | 18.6 | 22.6 | 2240 | 24.48 | 0 | 2215.52
2022-01-28 | 4:11 | 51.7 | 1.74 | 346 | 34.02 | 25.5 | 2100 | 49.8 | 22.5 | 967 | 16.6 | 20.3 | 18.4 | 22.5 | 2334 | 24.46 | 0 | 2309.54
2022-01-28 | 5:16 | 51.8 | 1.78 | 354 | 33.97 | 25.1 | 2130 | 50.1 | 22.1 | 966 | 16.7 | 20.3 | 18.5 | 22.5 | 2265 | 26.34 | 0 | 2238.66
2022-01-28 | 6:21 | 51.99 | 1.84 | 354 | 33.78 | 25.1 | 2100 | 50 | 22 | 966 | 16.8 | 20.4 | 18.6 | 22.6 | 2177 | 25.46 | 0 | 2151.54
2022-01-28 | 7:26 | 51.16 | 1.89 | 354 | 33.76 | 25.7 | 2130 | 50 | 22.6 | 967 | 16.4 | 20.1 | 18.2 | 22.2 | 2253 | 25.58 | 0 | 2227.42
2022-01-28 | 8:31 | 51.24 | 1.92 | 354 | 33.74 | 25.4 | 2130 | 50 | 22.3 | 967 | 16.5 | 20.1 | 18.3 | 22.3 | 2224 | 26.11 | 0 | 2197.89
2022-01-28 | 9:36 | 51.12 | 1.96 | 354 | 33.69 | 24.9 | 2100 | 50.2 | 21.9 | 967 | 16.4 | 20 | 18.2 | 22.2 | 2432 | 26.23 | 0 | 2405.77
2022-01-28 | 10:41 | 51.72 | 1.98 | 354 | 33.66 | 25.4 | 2100 | 50 | 22.1 | 967 | 16.7 | 20.3 | 18.5 | 22.5 | 2054 | 26.36 | 0 | 2027.64
2022-01-28 | 11:46 | 51.12 | 2.01 | 354 | 33.63 | 27.6 | 2130 | 50.1 | 24.4 | 967 | 16.4 | 20 | 18.2 | 22.2 | 2090 | 25.03 | 0 | 2064.97
2022-01-28 | 12:51 | 51.2 | 2.01 | 354 | 33.61 | 29.6 | 2130 | 50.1 | 26.3 | 966 | 16.5 | 20.1 | 18.3 | 22.3 | 2185 | 26.34 | 0 | 2158.66
2022-01-28 | 13:56 | 51.16 | 1.99 | 354 | 33.42 | 31.7 | 2130 | 50 | 28.5 | 966 | 16.5 | 20.1 | 18.3 | 22.2 | 2084 | 25.36 | 0 | 2058.64
2022-01-28 | 15:01 | 51.21 | 2.01 | 354 | 33.56 | 32.9 | 2130 | 50.1 | 29.9 | 965 | 16.5 | 20.1 | 18.3 | 22.3 | 2041 | 26.26 | 0 | 2014.74
2022-01-28 | 16:06 | 51.26 | 1.95 | 377 | 33.71 | 32.3 | 2130 | 50.2 | 29.4 | 965 | 16.5 | 20.1 | 18.3 | 22.3 | 2023 | 25.98 | 0 | 1997.02
2022-01-28 | 17:11 | 51 | 1.96 | 377 | 33.73 | 31.6 | 2130 | 50 | 28.7 | 965 | 16.4 | 20 | 18.2 | 22.2 | 2306 | 26.48 | 0 | 2279.52
2022-01-28 | 18:16 | 51.23 | 1.99 | 377 | 33.71 | 30.5 | 2130 | 50.1 | 27.6 | 965 | 16.5 | 20.1 | 18.3 | 22.3 | 2061 | 26.55 | 0 | 2034.45
2022-01-28 | 19:21 | 51.41 | 1.98 | 377 | 33.52 | 29.1 | 2130 | 50.1 | 26.2 | 965 | 16.6 | 20.2 | 18.4 | 22.3 | 2015 | 26.12 | 0 | 1988.88
2022-01-28 | 20:26 | 50.87 | 0.84 | 377 | 33.61 | 27.7 | 2100 | 50.1 | 24.8 | 965 | 16.3 | 19.9 | 18.1 | 22.1 | 2050 | 24.99 | 0 | 2025.01
2022-01-28 | 21:31 | 51.04 | 0.83 | 377 | 33.55 | 26.6 | 2130 | 50 | 23.6 | 964 | 16.4 | 20 | 18.2 | 22.2 | 2058 | 26.25 | 0 | 2031.75
2022-01-28 | 22:36 | 51.16 | 0.84 | 377 | 33.67 | 26.2 | 2130 | 50.3 | 23.2 | 964 | 16.4 | 20.1 | 18.2 | 22.2 | 2023 | 26.27 | 0 | 1996.73
2022-01-28 | 23:41 | 51.42 | 0.83 | 377 | 33.62 | 25.8 | 2130 | 50 | 22.7 | 964 | 16.6 | 20.2 | 18.4 | 22.4 | 2010 | 26.15 | 0 | 1983.85
2022-01-29 | 0:46 | 52.74 | 0.88 | 377 | 34.39 | 24.8 | 2100 | 49.9 | 21.8 | 964 | 17 | 20.7 | 18.9 | 22.9 | 2005 | 26.55 | 0 | 1978.45
2022-01-29 | 1:51 | 54.87 | 0.91 | 377 | 35.27 | 24.6 | 2130 | 49.8 | 21.5 | 965 | 17.8 | 21.5 | 19.7 | 23.9 | 2090 | 27.26 | 0 | 2062.74
2022-01-29 | 2:56 | 54.25 | 0.86 | 394 | 35.19 | 24.3 | 2130 | 49.9 | 21.2 | 965 | 17.5 | 21.3 | 19.5 | 23.6 | 2240 | 25.97 | 0 | 2214.03
2022-01-29 | 4:01 | 53.52 | 0.76 | 394 | 34.71 | 23.8 | 2130 | 50 | 20.7 | 965 | 17.3 | 21 | 19.2 | 23.3 | 2334 | 26.24 | 0 | 2307.76
2022-01-29 | 5:06 | 53.23 | 0.87 | 394 | 34.52 | 23.6 | 2130 | 50.2 | 20.5 | 965 | 17.2 | 20.9 | 19.1 | 23.1 | 2265 | 26.61 | 0 | 2238.39
2022-01-29 | 6:11 | 53.12 | 0.93 | 394 | 34.32 | 23.6 | 2100 | 50.2 | 20.4 | 965 | 17.2 | 20.8 | 19 | 23.1 | 2177 | 27.27 | 0 | 2149.73
2022-01-29 | 7:16 | 52.56 | 0.83 | 394 | 34.12 | 24.1 | 2100 | 49.9 | 21 | 965 | 17 | 20.6 | 18.8 | 22.8 | 2253 | 27.4 | 0 | 2225.6
2022-01-29 | 8:21 | 52.15 | 0.94 | 394 | 34.02 | 24.1 | 2130 | 50.2 | 21 | 966 | 16.8 | 20.4 | 18.6 | 22.7 | 2363 | 25.25 | 0 | 2337.75
2022-01-29 | 9:26 | 52.15 | 1 | 394 | 33.76 | 23 | 2100 | 50.1 | 19.9 | 966 | 16.8 | 20.4 | 18.7 | 22.7 | 2471 | 26.06 | 0 | 2444.94
2022-01-29 | 10:31 | 51.91 | 1.04 | 394 | 33.54 | 24.1 | 2130 | 50.3 | 19.9 | 967 | 16.8 | 20.3 | 18.6 | 22.6 | 2413 | 26.96 | 0 | 2386.04
2022-01-29 | 11:36 | 51.39 | 1.06 | 394 | 33.41 | 24.9 | 2130 | 49.9 | 20.6 | 967 | 16.6 | 20.1 | 18.4 | 22.3 | 2744 | 27.68 | 0 | 2716.32
2022-01-29 | 12:41 | 51.23 | 1.07 | 394 | 33.45 | 25.9 | 2130 | 50.1 | 21.6 | 967 | 16.5 | 20.1 | 18.3 | 22.3 | 2431 | 27.34 | 0 | 2403.66
2022-01-29 | 13:46 | 51.2 | 1.07 | 354 | 33.43 | 26.8 | 2070 | 49.8 | 22.6 | 967 | 16.5 | 20.1 | 18.3 | 22.3 | 2480 | 27.14 | 0 | 2452.86
2022-01-29 | 14:51 | 51.05 | 0.73 | 354 | 33.4 | 27 | 2100 | 50.1 | 22.8 | 967 | 16.4 | 20 | 18.2 | 22.2 | 2440 | 27.19 | 0 | 2412.81
2022-01-29 | 15:56 | 50.83 | 0.35 | 354 | 33.24 | 27.5 | 2100 | 50 | 24 | 968 | 16.4 | 19.9 | 18.1 | 22.1 | 2528 | 27.29 | 0 | 2500.71
2022-01-29 | 17:01 | 50.59 | 0.75 | 354 | 33.18 | 28.9 | 2100 | 50.1 | 24.8 | 968 | 16.3 | 19.8 | 18 | 22 | 2423 | 26.55 | 0 | 2396.45
2022-01-29 | 18:06 | 50.43 | 1.02 | 354 | 33.08 | 29 | 2100 | 49.9 | 24.9 | 968 | 16.2 | 19.8 | 18 | 21.9 | 2473 | 26.8 | 0 | 2446.2
2022-01-29 | 19:11 | 50.79 | 1.05 | 354 | 33.09 | 28.5 | 2100 | 50.1 | 24.5 | 968 | 16.3 | 19.9 | 18.1 | 22.1 | 2465 | 25.96 | 0 | 2439.04
2022-01-29 | 20:16 | 50.42 | 1.07 | 354 | 33.09 | 28.1 | 2100 | 50 | 24 | 968 | 16.2 | 19.8 | 18 | 21.9 | 2476 | 25.59 | 0 | 2450.41
2022-01-29 | 21:21 | 50.49 | 1.07 | 354 | 33.04 | 27.5 | 2130 | 49.7 | 23.5 | 968 | 16.2 | 19.8 | 18 | 21.9 | 2311 | 25.53 | 0 | 2285.47
2022-01-29 | 22:26 | 49.87 | 1.08 | 354 | 32.86 | 27.4 | 2100 | 50.2 | 23.2 | 968 | 16 | 19.5 | 17.7 | 21.7 | 2440 | 25.47 | 0 | 2414.53
2022-01-29 | 23:31 | 50.33 | 1 | 354 | 32.8 | 27.5 | 2130 | 50 | 23.4 | 968 | 16.2 | 19.7 | 18 | 21.9 | 2381 | 25.57 | 0 | 2355.43
2022-01-30 | 0:36 | 50.66 | 1.03 | 361 | 32.88 | 27.4 | 2100 | 50.1 | 23.3 | 967 | 16.3 | 19.9 | 18.1 | 22 | 2224 | 24.81 | 0 | 2199.19
2022-01-30 | 1:41 | 50.15 | 1.04 | 361 | 32.94 | 26.8 | 2100 | 50 | 22.7 | 967 | 16.1 | 19.7 | 17.9 | 21.8 | 2432 | 23.92 | 0 | 2408.08
2022-01-30 | 2:46 | 50.55 | 0.99 | 361 | 32.91 | 26.1 | 2070 | 50.2 | 22.7 | 966 | 16.3 | 19.8 | 18 | 22 | 2054 | 24.5 | 0 | 2029.5
2022-01-30 | 3:51 | 51.05 | 1.07 | 361 | 33.09 | 26.9 | 2100 | 49.8 | 22.7 | 966 | 16.5 | 20 | 18.2 | 22.2 | 2090 | 24.72 | 0 | 2065.28
2022-01-30 | 4:56 | 50.48 | 1.13 | 361 | 33.08 | 26.5 | 2130 | 50.1 | 22.4 | 965 | 16.2 | 19.8 | 18 | 21.9 | 2185 | 24.63 | 0 | 2160.37
2022-01-30 | 6:01 | 50.73 | 1.14 | 361 | 33.07 | 26.1 | 2100 | 50.1 | 21.9 | 964 | 16.3 | 19.9 | 18.1 | 22.1 | 2084 | 24.39 | 0 | 2059.61
2022-01-30 | 7:06 | 51.07 | 1.17 | 361 | 33.14 | 26.4 | 2130 | 50.2 | 22.1 | 964 | 16.5 | 20 | 18.2 | 22.2 | 2041 | 24.89 | 0 | 2016.11
2022-01-30 | 8:11 | 51.2 | 1.12 | 361 | 32.94 | 25.5 | 2100 | 49.7 | 21.4 | 963 | 16.5 | 20.1 | 18.3 | 22.3 | 2023 | 24.91 | 0 | 1998.09
2022-01-30 | 9:16 | 51.03 | 1.17 | 361 | 32.97 | 25.1 | 2100 | 49.8 | 20.9 | 963 | 16.5 | 20 | 18.2 | 22.2 | 2306 | 24.8 | 0 | 2281.2
2022-01-30 | 10:21 | 50.57 | 1.13 | 361 | 32.94 | 25.5 | 2100 | 49.8 | 21.2 | 963 | 16.3 | 19.8 | 18 | 22 | 2061 | 24.65 | 0 | 2036.35
2022-01-30 | 11:26 | 51.25 | 1.16 | 360 | 33.17 | 26.2 | 2100 | 50.2 | 21.9 | 962 | 16.5 | 20.1 | 18.3 | 22.3 | 2015 | 24.38 | 0 | 1990.62
2022-01-30 | 12:31 | 50.48 | 0.74 | 360 | 33.12 | 28.6 | 2100 | 50.1 | 24.2 | 961 | 16.2 | 19.8 | 18 | 21.9 | 2050 | 24.48 | 0 | 2025.52
2022-01-30 | 13:36 | 51.28 | 0.56 | 360 | 33.25 | 30.1 | 2100 | 49.9 | 26.4 | 960 | 16.5 | 20.1 | 18.3 | 22.3 | 2058 | 24.5 | 0 | 2033.5
2022-01-30 | 14:41 | 50.43 | 0.56 | 360 | 33.2 | 32.5 | 2100 | 50.1 | 28.2 | 959 | 16.2 | 19.8 | 18 | 21.9 | 2023 | 24.22 | 0 | 1998.78
2022-01-30 | 15:46 | 53.11 | 0.72 | 360 | 34.55 | 32.5 | 2130 | 49.4 | 28.4 | 959 | 17.1 | 20.8 | 19 | 23.1 | 2010 | 24.18 | 0 | 1985.82
2022-01-30 | 16:51 | 52.54 | 0.78 | 360 | 34.16 | 32 | 2130 | 50.1 | 28 | 959 | 17 | 20.6 | 18.8 | 22.8 | 2005 | 24.79 | 0 | 1980.21
2022-01-30 | 17:56 | 51.81 | 0.86 | 360 | 33.81 | 31.3 | 2100 | 50 | 27.3 | 958 | 16.7 | 20.3 | 18.5 | 22.5 | 2090 | 25.13 | 0 | 2064.87
2022-01-30 | 19:01 | 51 | 0.95 | 360 | 33.41 | 30.6 | 2100 | 50.3 | 26.5 | 958 | 16.4 | 20 | 18.2 | 22.2 | 2240 | 24.68 | 0 | 2215.32
2022-01-30 | 20:06 | 50.6 | 0.99 | 360 | 33.37 | 30.2 | 2100 | 49.8 | 26.1 | 958 | 16.2 | 19.8 | 18 | 22 | 2334 | 24.51 | 0 | 2309.49
2022-01-30 | 21:11 | 51.15 | 0.96 | 360 | 33.57 | 29.8 | 2100 | 50 | 25.6 | 957 | 16.4 | 20.1 | 18.2 | 22.2 | 2265 | 25.09 | 0 | 2239.91
2022-01-30 | 22:16 | 50.9 | 0.99 | 373 | 33.46 | 29.8 | 2130 | 50 | 25.6 | 957 | 16.4 | 20 | 18.1 | 22.1 | 2177 | 24.55 | 0 | 2152.45
2022-01-30 | 23:21 | 50.85 | 0.94 | 373 | 33.33 | 30.1 | 2130 | 50.1 | 26 | 956 | 16.3 | 19.9 | 18.1 | 22.1 | 2253 | 24.53 | 0 | 2228.47
2022-01-31 | 0:26 | 50.68 | 1.01 | 373 | 33.31 | 29.9 | 2100 | 50 | 26.5 | 956 | 16.3 | 19.9 | 18.1 | 22 | 2253 | 24.66 | 0 | 2228.34
2022-01-31 | 1:31 | 51.15 | 1.03 | 373 | 33.68 | 31.2 | 2130 | 49.9 | 27 | 956 | 16.4 | 20.1 | 18.2 | 22.2 | 2363 | 24.71 | 0 | 2338.29
2022-01-31 | 2:36 | 51.03 | 1.08 | 373 | 33.5 | 31.3 | 2130 | 50.2 | 27.2 | 956 | 16.4 | 20 | 18.2 | 22.2 | 2471 | 24.67 | 0 | 2446.33
2022-01-31 | 3:41 | 52.28 | 1.16 | 373 | 34.09 | 31 | 2130 | 50 | 26.9 | 956 | 16.8 | 20.5 | 18.7 | 22.7 | 2413 | 24.51 | 0 | 2388.49
2022-01-31 | 4:46 | 53.06 | 1.45 | 373 | 34.32 | 30.1 | 2100 | 49.9 | 26.1 | 956 | 17.1 | 20.8 | 19 | 23.1 | 2744 | 24.55 | 0 | 2719.45
2022-01-31 | 5:51 | 51.74 | 1.26 | 373 | 33.75 | 30.6 | 2130 | 50 | 26.4 | 957 | 16.7 | 20.3 | 18.5 | 22.5 | 2431 | 24.86 | 0 | 2406.14
2022-01-31 | 6:56 | 51.04 | 1.14 | 373 | 33.59 | 31.2 | 2130 | 49.9 | 27 | 956 | 16.4 | 20 | 18.2 | 22.2 | 2480 | 24.74 | 0 | 2455.26
2022-01-31 | 8:01 | 51.1 | 1.13 | 373 | 33.64 | 31.4 | 2130 | 49.4 | 27.3 | 957 | 16.4 | 20 | 18.2 | 22.2 | 2440 | 24.86 | 0 | 2415.14
2022-01-31 | 9:06 | 50.78 | 0.98 | 401 | 33.21 | 31.3 | 2130 | 50.2 | 27.2 | 957 | 16.3 | 19.9 | 18.1 | 22.1 | 2528 | 24.99 | 0 | 2503.01
2022-01-31 | 10:11 | 51.52 | 0.99 | 401 | 33.73 | 31.4 | 2130 | 50.1 | 27.3 | 957 | 16.6 | 20.2 | 18.4 | 22.4 | 2423 | 25.67 | 0 | 2397.33
2022-01-31 | 11:16 | 51.58 | 0.99 | 401 | 33.56 | 31.1 | 2100 | 50.2 | 27.7 | 957 | 16.6 | 20.2 | 18.4 | 22.4 | 2473 | 25.69 | 0 | 2447.31
2022-01-31 | 12:21 | 51.46 | 1.01 | 401 | 33.57 | 32.6 | 2100 | 50.1 | 28.4 | 958 | 16.6 | 20.2 | 18.4 | 22.4 | 2465 | 24.8 | 0 | 2440.2
2022-01-31 | 13:26 | 51.56 | 1.02 | 401 | 33.69 | 33.5 | 2130 | 49.9 | 29.4 | 957 | 16.6 | 20.2 | 18.4 | 22.4 | 2476 | 24.96 | 0 | 2451.04
2022-01-31 | 14:31 | 51.56 | 0.95 | 401 | 33.85 | 34.6 | 2130 | 49.8 | 30.4 | 957 | 16.6 | 20.2 | 18.4 | 22.4 | 2311 | 25.28 | 0 | 2285.72
2022-01-31 | 15:36 | 51.25 | 0.96 | 401 | 33.47 | 36.2 | 2130 | 49.7 | 32 | 957 | 16.5 | 20.1 | 18.3 | 22.3 | 2440 | 25.44 | 0 | 2414.56
2022-01-31 | 16:41 | 52.14 | 0.97 | 401 | 34.17 | 20.4 | 2130 | 50.1 | 16.9 | 957 | 16.8 | 20.4 | 18.6 | 22.7 | 2381 | 25.76 | 0 | 2355.24
2022-01-31 | 17:46 | 52.78 | 0.99 | 401 | 34.41 | 15.8 | 2100 | 50 | 11.7 | 957 | 17 | 20.7 | 18.9 | 22.9 | 2224 | 25.69 | 0 | 2198.31
2022-01-31 | 18:51 | 52.82 | 0.98 | 401 | 34.37 | 14.6 | 2130 | 50 | 10.2 | 957 | 17 | 20.7 | 18.9 | 23 | 2432 | 49.38 | 0 | 2382.62
2022-01-31 | 19:56 | 52.29 | 0.98 | 372 | 34.18 | 13.7 | 2100 | 50 | 9 | 958 | 16.8 | 20.5 | 18.7 | 22.7 | 2054 | 49.5 | 0 | 2004.5
2022-01-31 | 21:01 | 51.78 | 1.03 | 372 | 34.12 | 13.5 | 2100 | 50.2 | 8.9 | 958 | 16.6 | 20.3 | 18.5 | 22.5 | 2090 | 49.03 | 0 | 2040.97
2022-01-31 | 22:06 | 52.02 | 1.07 | 372 | 33.99 | 11.9 | 2070 | 50 | 8 | 958 | 16.8 | 20.4 | 18.6 | 22.6 | 2185 | 50.39 | 0 | 2134.61
2022-01-31 | 23:11 | 51.31 | 1.11 | 372 | 33.92 | 11.8 | 2100 | 50.2 | 7.2 | 958 | 16.5 | 20.1 | 18.3 | 22.3 | 2084 | 50.46 | 0 | 2033.54
2022-02-01 | 0:16 | 51.77 | 1.13 | 372 | 33.75 | 11.5 | 2130 | 50 | 6.9 | 958 | 16.7 | 20.3 | 18.5 | 22.5 | 2041 | 50.57 | 0 | 1990.43
2022-02-01 | 1:21 | 51.83 | 1.16 | 372 | 33.92 | 11.3 | 2100 | 50.1 | 6.5 | 958 | 16.7 | 20.3 | 18.5 | 22.5 | 2023 | 51.38 | 0 | 1971.62
2022-02-01 | 2:26 | 51.09 | 1.17 | 372 | 33.5 | 11.5 | 2100 | 50.1 | 6.8 | 958 | 16.4 | 20 | 18.2 | 22.2 | 2306 | 51.31 | 0 | 2254.69
2022-02-01 | 3:31 | 51.84 | 1.13 | 372 | 33.88 | 11.4 | 2130 | 50.2 | 6.8 | 958 | 16.7 | 20.3 | 18.5 | 22.5 | 2061 | 51.86 | 0 | 2009.14
2022-02-01 | 4:36 | 51.61 | 0.7 | 372 | 33.73 | 11.1 | 2130 | 50 | 6.4 | 958 | 16.6 | 20.2 | 18.4 | 22.4 | 2015 | 52.13 | 0 | 1962.87
2022-02-01 | 5:41 | 51.43 | 0.39 | 372 | 33.66 | 10.4 | 2100 | 49.7 | 5.7 | 958 | 16.5 | 20.2 | 18.4 | 22.4 | 2050 | 51.88 | 0 | 1998.12
2022-02-01 | 6:46 | 51.03 | 0.53 | 479 | 33.52 | 9.6 | 2100 | 51.1 | 4.9 | 958 | 16.4 | 20 | 18.2 | 22.2 | 2058 | 52.64 | 0 | 2005.36
2022-02-01 | 7:51 | 51.78 | 0.52 | 479 | 33.75 | 9.2 | 2130 | 50.1 | 4.5 | 958 | 16.7 | 20.3 | 18.5 | 22.5 | 2023 | 53.04 | 0 | 1969.96
2022-02-01 | 8:56 | 54.62 | 0.7 | 479 | 35.35 | 8.9 | 2100 | 50 | 5.2 | 959 | 17.7 | 21.4 | 19.6 | 23.7 | 2010 | 50.57 | 0 | 1959.43
2022-02-01 | 10:01 | 55.1 | 0.76 | 479 | 35.56 | 11.1 | 2100 | 49.8 | 6.3 | 959 | 17.9 | 21.6 | 19.8 | 24 | 2005 | 51.21 | 0 | 1953.79
2022-02-01 | 11:06 | 53.27 | 0.82 | 479 | 34.65 | 13.5 | 2100 | 50.2 | 8.8 | 959 | 17.2 | 20.9 | 19.1 | 23.2 | 2090 | 51.59 | 0 | 2038.41
2022-02-01 | 12:11 | 52.12 | 0.84 | 479 | 34.04 | 14.2 | 2100 | 49.9 | 9.7 | 959 | 16.8 | 20.4 | 18.6 | 22.7 | 2240 | 53.41 | 0 | 2186.59
2022-02-01 | 13:16 | 51.63 | 0.82 | 479 | 33.86 | 15.1 | 2130 | 50.4 | 10.7 | 959 | 16.6 | 20.2 | 18.4 | 22.4 | 2334 | 47.83 | 0 | 2286.17
2022-02-01 | 14:21 | 51.81 | 0.75 | 479 | 33.63 | 16.1 | 2130 | 49.7 | 11.7 | 958 | 16.7 | 20.3 | 18.5 | 22.5 | 2265 | 46.92 | 0 | 2218.08
2022-02-01 | 15:26 | 51.2 | 0.69 | 479 | 33.68 | 15.6 | 2100 | 49.6 | 11.2 | 958 | 16.5 | 20.1 | 18.3 | 22.3 | 2177 | 47.3 | 0 | 2129.7
2022-02-01 | 16:31 | 50.67 | 0.77 | 479 | 33.41 | 15.6 | 2130 | 49.3 | 11.1 | 958 | 16.3 | 19.9 | 18.1 | 22 | 2253 | 48.1 | 0 | 2204.9
2022-02-01 | 17:36 | 51.43 | 0.87 | 459 | 33.29 | 15.4 | 2130 | 49.8 | 11.2 | 958 | 16.6 | 20.2 | 18.4 | 22.4 | 2224 | 49.86 | 0 | 2174.14
2022-02-01 | 18:41 | 53.19 | 0.91 | 459 | 34.4 | 15.2 | 2100 | 50.2 | 11.2 | 958 | 17.2 | 20.9 | 19.1 | 23.1 | 2432 | 50.24 | 0 | 2381.76
2022-02-01 | 19:46 | 54.04 | 0.91 | 459 | 35.04 | 14.5 | 2100 | 50.6 | 11.2 | 957 | 17.5 | 21.2 | 19.4 | 23.5 | 2054 | 50.65 | 0 | 2003.35
2022-02-01 | 20:51 | 52.25 | 0.93 | 459 | 34.38 | 14.3 | 2100 | 49.3 | 10.2 | 957 | 16.8 | 20.5 | 18.6 | 22.7 | 2090 | 24.64 | 0 | 2065.36
2022-02-01 | 21:56 | 52.43 | 0.89 | 459 | 34.08 | 14 | 2100 | 50.2 | 9.6 | 958 | 16.9 | 20.6 | 18.8 | 22.8 | 2185 | 23.54 | 0 | 2161.46
2022-02-01 | 23:01 | 52.85 | 0.94 | 459 | 34.29 | 13.9 | 2100 | 49.1 | 9.6 | 958 | 17.1 | 20.7 | 18.9 | 23 | 2084 | 23.6 | 0 | 2060.4
2022-02-02 | 0:06 | 51.76 | 0.91 | 459 | 33.8 | 14.2 | 2100 | 50.1 | 10 | 958 | 16.7 | 20.3 | 18.5 | 22.5 | 2041 | 24.35 | 0 | 2016.65
2022-02-02 | 1:11 | 51.67 | 0.98 | 459 | 34.03 | 15.9 | 2100 | 50.3 | 11.8 | 958 | 16.6 | 20.3 | 18.4 | 22.5 | 2023 | 24.24 | 0 | 1998.76
2022-02-02 | 2:16 | 51.56 | 1.01 | 459 | 33.83 | 15.5 | 2130 | 49.7 | 11.3 | 957 | 16.6 | 20.2 | 18.4 | 22.4 | 2306 | 23.67 | 0 | 2282.33
2022-02-02 | 3:21 | 51.48 | 1.01 | 459 | 33.42 | 15.7 | 2100 | 50.6 | 11.4 | 959 | 16.6 | 20.2 | 18.4 | 22.4 | 2061 | 23.41 | 0 | 2037.59
2022-02-02 | 4:26 | 54.93 | 1.01 | 445 | 35.31 | 15.8 | 2130 | 50.1 | 11.7 | 958 | 17.8 | 21.5 | 19.7 | 23.9 | 2015 | 26.85 | 0 | 1988.15
2022-02-02 | 5:31 | 53.49 | 1.04 | 445 | 34.64 | 17.5 | 2100 | 49.3 | 13.1 | 957 | 17.3 | 21 | 19.2 | 23.3 | 2050 | 26.16 | 0 | 2023.84
2022-02-02 | 6:36 | 52.29 | 1.03 | 445 | 33.95 | 19.6 | 2100 | 50.2 | 15.8 | 958 | 16.9 | 20.5 | 18.7 | 22.7 | 2058 | 26.16 | 0 | 2031.84
2022-02-02 | 7:41 | 51.43 | 1.02 | 445 | 33.57 | 22.9 | 2100 | 50.3 | 18.6 | 958 | 16.6 | 20.2 | 18.4 | 22.4 | 2023 | 26.32 | 0 | 1996.68
2022-02-02 | 8:46 | 55.23 | 0.98 | 445 | 35.28 | 25.2 | 2130 | 48.5 | 20.8 | 959 | 17.9 | 21.6 | 19.9 | 24 | 2010 | 26.49 | 0 | 1983.51
2022-02-02 | 9:51 | 53.9 | 1.12 | 445 | 34.86 | 27.6 | 2100 | 50.3 | 23.4 | 959 | 17.4 | 21.1 | 19.3 | 23.4 | 2005 | 25.2 | 0 | 1979.8
2022-02-02 | 10:56 | 51.96 | 1 | 445 | 34.02 | 27.8 | 2100 | 49 | 23.6 | 958 | 16.7 | 20.4 | 18.6 | 22.6 | 2090 | 26.16 | 0 | 2063.84
2022-02-02 | 12:01 | 51.58 | 0.95 | 445 | 33.72 | 30 | 2130 | 50.4 | 25.9 | 958 | 16.6 | 20.2 | 18.4 | 22.4 | 2240 | 25.75 | 0 | 2214.25
2022-02-02 | 13:06 | 51.06 | 0.94 | 445 | 33.31 | 32.9 | 2130 | 49.7 | 28.7 | 958 | 16.4 | 20 | 18.2 | 22.2 | 2334 | 26.36 | 0 | 2307.64
2022-02-02 | 14:11 | 50.21 | 0.95 | 445 | 33.18 | 34.6 | 2130 | 49.7 | 30.4 | 957 | 16.1 | 19.7 | 17.9 | 21.8 | 2265 | 26.96 | 0 | 2238.04
2022-02-02 | 15:16 | 55.07 | 0.92 | 417 | 35 | 26.2 | 2100 | 49.5 | 22.8 | 957 | 17.9 | 21.6 | 19.9 | 23.9 | 2177 | 26.77 | 0 | 2150.23
2022-02-02 | 16:21 | 52.82 | 0.92 | 417 | 34.32 | 31.1 | 2100 | 49.7 | 26.8 | 957 | 17.1 | 20.7 | 18.9 | 23 | 2253 | 27.24 | 0 | 2225.76
2022-02-02 | 17:26 | 54.6 | 0.93 | 417 | 35.09 | 32.1 | 2100 | 50 | 28.8 | 957 | 17.7 | 21.4 | 19.6 | 23.7 | 2363 | 27.56 | 0 | 2335.44
2022-02-02 | 18:31 | 52.55 | 0.93 | 417 | 34.05 | 34.2 | 2130 | 49.7 | 30.2 | 957 | 17 | 20.6 | 18.8 | 22.8 | 2471 | 28.13 | 0 | 2442.87
2022-02-02 | 19:36 | 50.55 | 0.91 | 417 | 33.05 | 35.1 | 2130 | 50.2 | 31.2 | 957 | 16.3 | 19.8 | 18 | 22 | 2413 | 26.49 | 0 | 2386.51
2022-02-02 | 20:41 | 48.68 | 0.9 | 417 | 31.96 | 35.9 | 2130 | 50 | 32 | 957 | 15.6 | 19.1 | 17.3 | 21.2 | 2744 | 26.58 | 0 | 2717.42
2022-02-02 | 21:46 | 47.13 | 0.9 | 417 | 31.34 | 36.1 | 2130 | 49.9 | 32.2 | 957 | 15.1 | 18.5 | 16.7 | 20.5 | 2431 | 28.58 | 0 | 2402.42
2022-02-02 | 22:51 | 50.41 | 0.92 | 417 | 33.09 | 35.8 | 2130 | 49.8 | 32 | 957 | 16.2 | 19.8 | 18 | 21.9 | 2480 | 27.96 | 0 | 2452.04
2022-02-02 | 23:56 | 48.17 | 0.91 | 417 | 31.74 | 36 | 2130 | 49.9 | 32.1 | 957 | 15.4 | 18.9 | 17.1 | 20.9 | 2440 | 28.66 | 0 | 2411.34
2022-02-03 | 1:01 | 53.87 | 0.94 | 417 | 34.87 | 36.5 | 2130 | 49.7 | 32.7 | 957 | 17.4 | 21.1 | 19.3 | 23.4 | 2528 | 27.65 | 0 | 2500.35
2022-02-03 | 2:06 | 51.73 | 0.94 | 444 | 33.97 | 36.7 | 2100 | 50.1 | 32.9 | 956 | 16.6 | 20.3 | 18.5 | 22.5 | 2423 | 27.62 | 0 | 2395.38
2022-02-03 | 3:11 | 49.47 | 0.9 | 423 | 32.58 | 37 | 2100 | 49.8 | 33.1 | 956 | 15.9 | 19.4 | 17.6 | 21.5 | 2473 | 25.42 | 0 | 2447.58
2022-02-03 | 4:16 | 49.54 | 0.77 | 423 | 32.58 | 36.4 | 2070 | 49.9 | 33.4 | 956 | 15.9 | 19.4 | 17.6 | 21.5 | 2465 | 25.81 | 0 | 2439.19
2022-02-03 | 5:21 | 48.98 | 0.8 | 423 | 32.48 | 37 | 2100 | 50.1 | 33.2 | 955 | 15.7 | 19.2 | 17.4 | 21.3 | 2476 | 25.32 | 0 | 2450.68
2022-02-03 | 6:26 | 50.21 | 0.72 | 423 | 33.09 | 36.8 | 2130 | 49.9 | 33 | 955 | 16.1 | 19.7 | 17.9 | 21.8 | 2311 | 25.39 | 0 | 2285.61
2022-02-03 | 7:31 | 48.1 | 0.79 | 353 | 31.78 | 36.7 | 2130 | 50 | 32.9 | 955 | 15.4 | 18.9 | 17.1 | 20.9 | 2440 | 26.66 | 0 | 2413.34
2022-02-03 | 8:36 | 48.24 | 0.79 | 353 | 32.08 | 36.7 | 2130 | 50 | 32.9 | 955 | 15.4 | 18.9 | 17.1 | 21 | 2381 | 27 | 0 | 2354
2022-02-03 | 9:41 | 48.98 | 0.83 | 353 | 32.22 | 36.6 | 2100 | 50 | 32.7 | 956 | 15.7 | 19.2 | 17.4 | 21.3 | 2224 | 26.05 | 0 | 2197.95
2022-02-03 | 10:46 | 50.24 | 0.87 | 353 | 33.39 | 35.6 | 2130 | 50 | 31.7 | 955 | 16.1 | 19.7 | 17.9 | 21.8 | 2432 | 26.36 | 0 | 2405.64
2022-02-03 | 11:51 | 50.67 | 0.47 | 353 | 33.39 | 35.5 | 2100 | 50.1 | 31.5 | 955 | 16.3 | 19.9 | 18.1 | 22 | 2054 | 26.49 | 0 | 2027.51
2022-02-03 | 12:56 | 50.7 | 0.5 | 353 | 33.53 | 36.6 | 2100 | 50 | 32.7 | 955 | 16.3 | 19.9 | 18.1 | 22 | 2090 | 27.18 | 0 | 2062.82
2022-02-03 | 14:01 | 50.05 | 0.69 | 353 | 33.38 | 36.2 | 2130 | 50 | 32.3 | 954 | 16 | 19.6 | 17.8 | 21.8 | 2185 | 26.84 | 0 | 2158.16
2022-02-03 | 15:06 | 51.88 | 0.57 | 353 | 34.48 | 35.7 | 2100 | 50 | 32.5 | 954 | 16.7 | 20.3 | 18.5 | 22.6 | 2084 | 25.72 | 0 | 2058.28
2022-02-03 | 16:11 | 52.3 | 0.36 | 353 | 35.11 | 37.2 | 2100 | 50.1 | 33.2 | 954 | 16.8 | 20.5 | 18.6 | 22.7 | 2041 | 26.87 | 0 | 2014.13
2022-02-03 | 17:16 | 54.57 | 0.43 | 353 | 35.64 | 38.6 | 2100 | 49.9 | 34.7 | 954 | 17.6 | 21.4 | 19.6 | 23.7 | 2023 | 29.38 | 0 | 1993.62
2022-02-03 | 18:21 | 54.53 | 0.49 | 387 | 35.59 | 39.3 | 2130 | 50 | 35.5 | 954 | 17.6 | 21.4 | 19.5 | 23.7 | 2306 | 28.39 | 0 | 2277.61
2022-02-03 | 19:26 | 53.75 | 0.61 | 387 | 35.43 | 39.1 | 2130 | 50 | 35.3 | 954 | 17.3 | 21.1 | 19.2 | 23.4 | 2061 | 28.57 | 0 | 2032.43
2022-02-03 | 20:31 | 53.94 | 0.57 | 387 | 35.61 | 38.9 | 2130 | 50.1 | 35.1 | 955 | 17.4 | 21.1 | 19.3 | 23.5 | 2015 | 27.27 | 0 | 1987.73
2022-02-03 | 21:36 | 53.52 | 0.62 | 387 | 35.39 | 38.4 | 2130 | 50 | 34.6 | 955 | 17.2 | 21 | 19.1 | 23.3 | 2050 | 26.87 | 0 | 2023.13
2022-02-03 | 22:41 | 52.73 | 0.71 | 387 | 35.13 | 37.9 | 2130 | 50 | 34.1 | 956 | 16.9 | 20.7 | 18.8 | 22.9 | 2058 | 25.7 | 0 | 2032.3
2022-02-03 | 23:46 | 54.22 | 0.75 | 387 | 35.57 | 37.2 | 2130 | 49.9 | 33.4 | 956 | 17.5 | 21.3 | 19.4 | 23.6 | 2023 | 26.11 | 0 | 1996.89
2022-02-04 | 0:51 | 53.31 | 0.81 | 387 | 35.29 | 36.2 | 2130 | 50 | 32.4 | 956 | 17.2 | 20.9 | 19 | 23.2 | 2010 | 25.69 | 0 | 1984.31
2022-02-04 | 1:56 | 52.47 | 0.86 | 387 | 35.06 | 34.7 | 2100 | 50.1 | 31.6 | 957 | 16.9 | 20.6 | 18.7 | 22.8 | 2005 | 25.46 | 0 | 1979.54
2022-02-04 | 3:01 | 51.88 | 0.86 | 387 | 34.41 | 35 | 2130 | 49.9 | 31.1 | 957 | 16.7 | 20.3 | 18.5 | 22.6 | 2090 | 25.04 | 0 | 2064.96
2022-02-04 | 4:06 | 54.37 | 0.75 | 387 | 35.62 | 34.8 | 2130 | 50.1 | 30.9 | 957 | 17.6 | 21.3 | 19.5 | 23.6 | 2240 | 25.86 | 0 | 2214.14
2022-02-04 | 5:11 | 53.51 | 0.5 | 335 | 35.4 | 34.4 | 2130 | 50.1 | 30.5 | 957 | 17.2 | 21 | 19.1 | 23.3 | 2334 | 26.84 | 0 | 2307.16
2022-02-04 | 6:16 | 52.87 | 0.45 | 335 | 35.11 | 33.7 | 2100 | 50 | 29.9 | 958 | 17 | 20.7 | 18.9 | 23 | 2265 | 26.16 | 0 | 2238.84
2022-02-04 | 7:21 | 52.35 | 0.62 | 335 | 34.99 | 33.3 | 2100 | 49.9 | 29.4 | 959 | 16.8 | 20.5 | 18.6 | 22.8 | 2177 | 25.2 | 0 | 2151.8
2022-02-04 | 8:26 | 54.04 | 1.23 | 335 | 35.36 | 32.3 | 2130 | 49.8 | 28.5 | 959 | 17.4 | 21.2 | 19.4 | 23.5 | 2253 | 24.94 | 0 | 2228.06
2022-02-04 | 9:31 | 52.82 | 0.82 | 335 | 35.01 | 31.9 | 2130 | 49.9 | 28.1 | 960 | 17 | 20.7 | 18.8 | 23 | 2448 | 24.2 | 0 | 2423.8
2022-02-04 | 10:36 | 51.86 | 0.77 | 335 | 34.6 | 31.7 | 2100 | 49.9 | 27.8 | 960 | 16.6 | 20.3 | 18.5 | 22.5 | 1981 | 24.36 | 0 | 1956.64
2022-02-04 | 11:41 | 52.17 | 0.83 | 335 | 34.64 | 32 | 2130 | 50 | 28.1 | 961 | 16.8 | 20.4 | 18.6 | 22.7 | 2112 | 27.76 | 0 | 2084.24
2022-02-04 | 12:46 | 53.38 | 0.81 | 335 | 34.97 | 31.4 | 2100 | 50 | 28.3 | 961 | 17.2 | 20.9 | 19.1 | 23.2 | 2162 | 26.77 | 0 | 2135.23
2022-02-04 | 13:51 | 54.37 | 0.77 | 335 | 35.5 | 32.9 | 2130 | 49.9 | 28.9 | 960 | 17.6 | 21.3 | 19.5 | 23.6 | 1900 | 26.6 | 0 | 1873.4
2022-02-04 | 14:56 | 54.51 | 0.77 | 335 | 35.67 | 32.8 | 2130 | 50 | 28.9 | 960 | 17.6 | 21.4 | 19.5 | 23.7 | 2124 | 25.97 | 0 | 2098.03
2022-02-04 | 16:01 | 54.23 | 0.76 | 339 | 35.63 | 32.8 | 2130 | 50.1 | 28.9 | 961 | 17.5 | 21.3 | 19.4 | 23.6 | 1872 | 25.57 | 0 | 1846.43
2022-02-04 | 17:06 | 53.3 | 0.78 | 339 | 35.41 | 32.5 | 2100 | 49.9 | 28.7 | 961 | 17.1 | 20.9 | 19 | 23.2 | 2158 | 25.26 | 0 | 2132.74
2022-02-04 | 18:11 | 52.87 | 0.78 | 339 | 34.94 | 32.3 | 2130 | 50.1 | 28.5 | 961 | 17 | 20.7 | 18.9 | 23 | 2104 | 25.14 | 0 | 2078.86
2022-02-04 | 19:16 | 52.16 | 0.8 | 339 | 34.71 | 32.2 | 2130 | 50.1 | 28.3 | 962 | 16.8 | 20.4 | 18.6 | 22.7 | 2078 | 25.25 | 0 | 2052.75
2022-02-04 | 20:21 | 52.14 | 0.84 | 339 | 34.52 | 32 | 2130 | 50.1 | 28.1 | 963 | 16.8 | 20.4 | 18.6 | 22.7 | 2150 | 25.61 | 0 | 2124.39
2022-02-04 | 21:26 | 53.54 | 0.9 | 339 | 35.19 | 31.6 | 2100 | 50.1 | 27.7 | 963 | 17.3 | 21 | 19.2 | 23.3 | 2246 | 25.24 | 0 | 2220.76
2022-02-04 | 22:31 | 52.44 | 0.81 | 339 | 35.04 | 31.5 | 2100 | 50.1 | 27.6 | 964 | 16.8 | 20.6 | 18.7 | 22.8 | 2221 | 25.99 | 0 | 2195.01
2022-02-04 | 23:36 | 52.14 | 0.82 | 339 | 34.58 | 30.6 | 2070 | 50 | 27.5 | 964 | 16.8 | 20.4 | 18.6 | 22.7 | 2185 | 25.64 | 0 | 2159.36
2022-02-05 | 0:41 | 52.58 | 0.85 | 339 | 34.48 | 31.2 | 2130 | 49.8 | 27.3 | 964 | 17 | 20.6 | 18.8 | 22.9 | 2166 | 25.2 | 0 | 2140.8
2022-02-05 | 1:46 | 52.99 | 0.87 | 339 | 35.04 | 30.6 | 2130 | 50 | 26.8 | 965 | 17.1 | 20.8 | 18.9 | 23 | 2184 | 24.74 | 0 | 2159.26
2022-02-05 | 2:51 | 52.38 | 0.88 | 326 | 34.67 | 30.4 | 2130 | 50 | 26.5 | 965 | 16.9 | 20.5 | 18.7 | 22.8 | 2278 | 25.79 | 0 | 2252.21
2022-02-05 | 3:56 | 52.62 | 0.95 | 326 | 34.73 | 29.9 | 2130 | 50 | 26 | 965 | 16.9 | 20.6 | 18.8 | 22.9 | 2030 | 25.55 | 0 | 2004.45
2022-02-05 | 5:01 | 52.48 | 1.07 | 326 | 34.6 | 29.6 | 2130 | 49.8 | 25.7 | 965 | 16.9 | 20.6 | 18.7 | 22.8 | 2225 | 24.1 | 0 | 2200.9
2022-02-05 | 6:06 | 51.57 | 1.05 | 326 | 34.21 | 29.3 | 2130 | 49.9 | 25.5 | 965 | 16.6 | 20.2 | 18.4 | 22.4 | 2211 | 23.91 | 0 | 2187.09
2022-02-05 | 7:11 | 53.9 | 1.01 | 326 | 35 | 29.1 | 2100 | 50 | 25.1 | 965 | 17.4 | 21.1 | 19.3 | 23.4 | 2250 | 24.52 | 0 | 2225.48
2022-02-05 | 8:16 | 52.82 | 1.02 | 326 | 34.74 | 29.1 | 2100 | 50.1 | 25.2 | 965 | 17 | 20.7 | 18.9 | 23 | 2274 | 24.94 | 0 | 2249.06
2022-02-05 | 9:21 | 52.7 | 1.02 | 326 | 34.77 | 29.1 | 2130 | 50 | 25.1 | 965 | 17 | 20.7 | 18.8 | 22.9 | 2181 | 23.68 | 0 | 2157.32
2022-02-05 | 10:26 | 53.14 | 1.11 | 326 | 34.89 | 30.2 | 2100 | 50 | 26.8 | 966 | 17.1 | 20.8 | 19 | 23.1 | 2087 | 25.42 | 0 | 2061.58
2022-02-05 | 11:31 | 54.35 | 1.16 | 326 | 35.27 | 31.5 | 2130 | 49.7 | 27.6 | 965 | 17.6 | 21.3 | 19.5 | 23.6 | 2135 | 24.9 | 0 | 2110.1
2022-02-05 | 12:36 | 54.23 | 1.18 | 326 | 35.44 | 33.4 | 2100 | 50.2 | 29.3 | 965 | 17.5 | 21.3 | 19.4 | 23.6 | 2085 | 25.36 | 0 | 2059.64
2022-02-05 | 13:41 | 55.17 | 1.2 | 328 | 35.44 | 34.3 | 2130 | 50.1 | 30.4 | 964 | 17.9 | 21.6 | 19.9 | 24 | 2102 | 24.77 | 0 | 2077.23
2022-02-05 | 14:46 | 55.09 | 1.18 | 328 | 35.64 | 34.8 | 2100 | 50 | 31 | 964 | 17.9 | 21.6 | 19.8 | 23.9 | 2091 | 25.45 | 0 | 2065.55
2022-02-05 | 15:51 | 55.18 | 1.16 | 328 | 35.61 | 34.9 | 2100 | 50 | 31 | 964 | 17.9 | 21.6 | 19.8 | 24 | 2306 | 26.24 | 0 | 2279.76
2022-02-05 | 16:56 | 53.89 | 1.18 | 328 | 35.27 | 34.9 | 2130 | 50.1 | 31.1 | 964 | 17.4 | 21.1 | 19.3 | 23.4 | 2061 | 25.48 | 0 | 2035.52
2022-02-05 | 18:01 | 53.52 | 1.22 | 328 | 35.3 | 34.4 | 2100 | 50 | 30.5 | 964 | 17.2 | 21 | 19.1 | 23.3 | 2015 | 25.47 | 0 | 1989.53
2022-02-05 | 19:06 | 53.79 | 1.17 | 328 | 35.18 | 33.5 | 2130 | 50.2 | 29.7 | 964 | 17.4 | 21.1 | 19.3 | 23.4 | 2050 | 25.93 | 0 | 2024.07
2022-02-05 | 20:11 | 53.22 | 1.13 | 328 | 35.04 | 32.8 | 2100 | 50 | 29 | 964 | 17.2 | 20.9 | 19 | 23.1 | 2058 | 25.71 | 0 | 2032.29
2022-02-05 | 21:16 | 52.79 | 1.13 | 328 | 34.97 | 31.6 | 2100 | 50 | 28.5 | 964 | 17 | 20.7 | 18.8 | 22.9 | 2023 | 26.33 | 0 | 1996.67
2022-02-05 | 22:21 | 52.33 | 1.15 | 328 | 34.66 | 31.5 | 2130 | 50 | 27.6 | 964 | 16.8 | 20.5 | 18.7 | 22.7 | 2010 | 25.42 | 0 | 1984.58
2022-02-05 | 23:26 | 52.34 | 1.16 | 328 | 34.62 | 30.3 | 2130 | 50 | 26.4 | 964 | 16.8 | 20.5 | 18.7 | 22.8 | 2005 | 25.63 | 0 | 1979.37
2022-02-06 | 0:31 | 52.2 | 1.21 | 330 | 34.51 | 30.4 | 2100 | 50.2 | 26.5 | 964 | 16.8 | 20.5 | 18.6 | 22.7 | 2090 | 27.23 | 0 | 2062.77
2022-02-06 | 1:36 | 51.92 | 1.21 | 330 | 34.4 | 30.3 | 2130 | 49.9 | 26.4 | 964 | 16.7 | 20.4 | 18.5 | 22.6 | 2240 | 31.35 | 0 | 2208.65
2022-02-06 | 2:41 | 52.3 | 1.06 | 330 | 34.4 | 30.5 | 2130 | 49.9 | 26.5 | 964 | 16.8 | 20.5 | 18.7 | 22.7 | 2334 | 29.59 | 0 | 2304.41
2022-02-06 | 3:46 | 51.74 | 0.6 | 330 | 34.31 | 30.2 | 2130 | 50 | 26.3 | 964 | 16.6 | 20.3 | 18.4 | 22.5 | 2265 | 29.12 | 0 | 2235.88
2022-02-06 | 4:51 | 51.92 | 0.38 | 330 | 34.32 | 29.9 | 2100 | 49.9 | 26 | 964 | 16.7 | 20.4 | 18.5 | 22.6 | 2177 | 28.67 | 0 | 2148.33
2022-02-06 | 5:56 | 53.74 | 0.34 | 330 | 34.98 | 29.5 | 2130 | 50.2 | 25.7 | 964 | 17.4 | 21.1 | 19.3 | 23.4 | 2253 | 28.05 | 0 | 2224.95
2022-02-06 | 7:01 | 53.62 | 0.44 | 330 | 35.05 | 29.6 | 2100 | 50 | 25.6 | 964 | 17.3 | 21 | 19.2 | 23.3 | 2448 | 30.56 | 0 | 2417.44
2022-02-06 | 8:06 | 53.63 | 0.69 | 330 | 34.94 | 28.6 | 2100 | 50 | 25.4 | 965 | 17.3 | 21 | 19.2 | 23.3 | 1981 | 32.27 | 0 | 1948.73
2022-02-06 | 9:11 | 53.45 | 0.8 | 330 | 34.99 | 29.3 | 2100 | 50 | 25.4 | 965 | 17.3 | 21 | 19.1 | 23.2 | 2112 | 30.68 | 0 | 2081.32
2022-02-06 | 10:16 | 52.99 | 0.91 | 330 | 34.79 | 29.5 | 2100 | 49.8 | 25.6 | 966 | 17.1 | 20.8 | 19 | 23 | 2162 | 25.41 | 0 | 2136.59
2022-02-06 | 11:21 | 53.59 | 1.04 | 333 | 34.92 | 30.1 | 2100 | 50 | 26.1 | 966 | 17.3 | 21 | 19.2 | 23.3 | 1900 | 25.94 | 0 | 1874.06
2022-02-06 | 12:26 | 54.32 | 0.65 | 333 | 35.21 | 30.7 | 2130 | 50 | 26.7 | 966 | 17.6 | 21.3 | 19.5 | 23.6 | 2124 | 27.34 | 0 | 2096.66
2022-02-06 | 13:31 | 54.89 | 0.59 | 333 | 35.51 | 31.5 | 2100 | 50.1 | 27.4 | 966 | 17.8 | 21.5 | 19.7 | 23.9 | 1872 | 25.66 | 0 | 1846.34
2022-02-06 | 14:36 | 54.47 | 0.49 | 333 | 35.57 | 34.2 | 2100 | 50 | 30 | 966 | 17.6 | 21.4 | 19.5 | 23.7 | 2158 | 25.89 | 0 | 2132.11
2022-02-06 | 15:41 | 54.19 | 0.22 | 333 | 35.44 | 35.7 | 2130 | 50.3 | 31.7 | 967 | 17.5 | 21.2 | 19.4 | 23.6 | 2104 | 24.88 | 0 | 2079.12
2022-02-06 | 16:46 | 53.84 | 0.29 | 333 | 35.27 | 35.5 | 2130 | 50.2 | 31.7 | 967 | 17.4 | 21.1 | 19.3 | 23.4 | 2078 | 24.31 | 0 | 2053.69
2022-02-06 | 17:51 | 53.72 | 0.47 | 333 | 35.14 | 35.6 | 2100 | 49.8 | 31.7 | 968 | 17.3 | 21.1 | 19.2 | 23.4 | 2150 | 25.07 | 0 | 2124.93
2022-02-06 | 18:56 | 53.11 | 0.46 | 333 | 34.89 | 34.4 | 2100 | 50 | 31.3 | 968 | 17.1 | 20.8 | 19 | 23.1 | 2246 | 26.18 | 0 | 2219.82
2022-02-06 | 20:01 | 52.63 | 0.38 | 333 | 34.74 | 34.6 | 2100 | 50.1 | 30.7 | 969 | 16.9 | 20.6 | 18.8 | 22.9 | 2221 | 25.3 | 0 | 2195.7
2022-02-06 | 21:06 | 52.91 | 0.67 | 333 | 34.6 | 34.2 | 2130 | 50.2 | 30.3 | 969 | 17.1 | 20.7 | 18.9 | 23 | 2185 | 23.94 | 0 | 2161.06
2022-02-06 | 22:11 | 52.15 | 0.39 | 346 | 34.49 | 33.8 | 2100 | 50 | 30 | 969 | 16.8 | 20.4 | 18.6 | 22.7 | 2166 | 24.42 | 0 | 2141.58
2022-02-06 | 23:16 | 52.24 | 0.37 | 346 | 34.48 | 33.1 | 2130 | 49.9 | 29.3 | 968 | 16.8 | 20.5 | 18.6 | 22.7 | 2184 | 24 | 0 | 2160
2022-02-07 | 0:21 | 52.49 | 0.37 | 346 | 34.46 | 32.5 | 2130 | 50 | 28.7 | 968 | 16.9 | 20.6 | 18.8 | 22.8 | 2278 | 23.73 | 0 | 2254.27
2022-02-07 | 1:26 | 53.4 | 0.43 | 346 | 34.89 | 31.5 | 2130 | 49.9 | 27.8 | 967 | 17.2 | 20.9 | 19.1 | 23.2 | 2030 | 24.05 | 0 | 2005.95
2022-02-07 | 2:31 | 52.95 | 0.37 | 346 | 34.83 | 30.6 | 2130 | 50.1 | 26.7 | 966 | 17.1 | 20.8 | 18.9 | 23 | 2225 | 24.34 | 0 | 2200.66
2022-02-07 | 3:36 | 52.47 | 0.36 | 346 | 34.72 | 30.3 | 2100 | 49.9 | 26.4 | 966 | 16.9 | 20.6 | 18.7 | 22.8 | 2211 | 24.64 | 0 | 2186.36
2022-02-07 | 4:41 | 52.61 | 0.37 | 346 | 34.66 | 30.4 | 2100 | 49.9 | 26.5 | 965 | 16.9 | 20.6 | 18.8 | 22.9 | 2250 | 27 | 0 | 2223
2022-02-07 | 5:46 | 52.66 | 0.33 | 346 | 34.63 | 29.5 | 2100 | 50.1 | 26.4 | 964 | 17 | 20.6 | 18.8 | 22.9 | 2274 | 28.72 | 0 | 2245.28
2022-02-07 | 6:51 | 52.22 | 0.46 | 346 | 34.52 | 30.4 | 2100 | 49.9 | 26.4 | 964 | 16.8 | 20.5 | 18.6 | 22.7 | 2181 | 26.49 | 0 | 2154.51
2022-02-07 | 7:56 | 52.34 | 0.6 | 346 | 34.43 | 30.5 | 2100 | 50 | 26.5 | 964 | 16.9 | 20.5 | 18.7 | 22.8 | 2087 | 26.08 | 0 | 2060.92
2022-02-07 | 9:01 | 51.87 | 0.8 | 354 | 34.29 | 30.5 | 2100 | 50.1 | 26.6 | 964 | 16.7 | 20.3 | 18.5 | 22.6 | 2135 | 26.22 | 0 | 2108.78
2022-02-07 | 10:06 | 53.69 | 0.76 | 354 | 34.85 | 31.2 | 2100 | 49.8 | 27.2 | 964 | 17.4 | 21 | 19.3 | 23.3 | 2085 | 26.91 | 0 | 2058.09
2022-02-07 | 11:11 | 53.94 | 0.69 | 354 | 35.34 | 34 | 2100 | 50.1 | 29.8 | 964 | 17.4 | 21.1 | 19.3 | 23.5 | 2102 | 28.24 | 0 | 2073.76
2022-02-07 | 12:16 | 54.31 | 0.72 | 354 | 35.47 | 35.8 | 2130 | 50 | 31.7 | 964 | 17.5 | 21.3 | 19.5 | 23.6 | 2091 | 29.46 | 0 | 2061.54
2022-02-07 | 13:21 | 54.79 | 0.76 | 354 | 35.59 | 37.3 | 2100 | 49.8 | 33.2 | 963 | 17.7 | 21.5 | 19.7 | 23.8 | 2306 | 27.27 | 0 | 2278.73
2022-02-07 | 14:26 | 54.51 | 0.65 | 354 | 35.52 | 38.4 | 2130 | 50.2 | 34.4 | 962 | 17.6 | 21.4 | 19.5 | 23.7 | 2061 | 28.24 | 0 | 2032.76
2022-02-07 | 15:31 | 54.31 | 0.66 | 354 | 35.68 | 39.2 | 2130 | 50 | 35.3 | 962 | 17.5 | 21.3 | 19.4 | 23.6 | 2015 | 27.34 | 0 | 1987.66
2022-02-07 | 16:36 | 54.81 | 0.63 | 354 | 35.67 | 37.9 | 2100 | 50 | 34.8 | 961 | 17.7 | 21.5 | 19.7 | 23.8 | 2050 | 27.14 | 0 | 2022.86
2022-02-07 | 17:41 | 54.53 | 0.61 | 354 | 35.6 | 37.6 | 2130 | 50 | 33.7 | 960 | 17.6 | 21.4 | 19.5 | 23.7 | 2058 | 25.94 | 0 | 2032.06
2022-02-07 | 18:46 | 53.85 | 0.61 | 354 | 35.48 | 36.8 | 2130 | 50 | 33 | 960 | 17.4 | 21.1 | 19.3 | 23.4 | 2023 | 25.79 | 0 | 1997.21
2022-02-07 | 19:51 | 53.31 | 0.56 | 377 | 35.26 | 36.3 | 2130 | 50.1 | 32.5 | 959 | 17.2 | 20.9 | 19 | 23.2 | 2010 | 27.26 | 0 | 1982.74
2022-02-07 | 20:56 | 53.55 | 0.55 | 377 | 35.2 | 35.5 | 2100 | 49.9 | 31.7 | 958 | 17.3 | 21 | 19.2 | 23.3 | 2005 | 26.47 | 0 | 1978.53
2022-02-07 | 22:01 | 53.18 | 0.54 | 377 | 35.35 | 35.1 | 2130 | 50.1 | 31.3 | 959 | 17.1 | 20.8 | 19 | 23.1 | 2090 | 26.37 | 0 | 2063.63
2022-02-07 | 23:06 | 53.32 | 0.52 | 377 | 35.21 | 34.6 | 2130 | 49.9 | 30.8 | 959 | 17.2 | 20.9 | 19 | 23.2 | 2240 | 26.87 | 0 | 2213.13
2022-02-08 | 0:11 | 53.45 | 0.51 | 377 | 35.37 | 32.7 | 2100 | 50.1 | 28.9 | 958 | 17.2 | 21 | 19.1 | 23.2 | 2334 | 26.98 | 0 | 2307.02
2022-02-08 | 1:16 | 53.23 | 0.51 | 377 | 35.32 | 32.8 | 2130 | 49.9 | 28.8 | 958 | 17.1 | 20.9 | 19 | 23.1 | 2265 | 28.09 | 0 | 2236.91
2022-02-08 | 2:21 | 53.24 | 0.47 | 377 | 35.23 | 33.1 | 2130 | 50 | 29.1 | 957 | 17.1 | 20.9 | 19 | 23.1 | 2177 | 27.33 | 0 | 2149.67
2022-02-08 | 3:26 | 52.74 | 0.43 | 377 | 35.22 | 33.4 | 2100 | 50 | 30.2 | 957 | 16.9 | 20.7 | 18.8 | 22.9 | 2253 | 27.37 | 0 | 2225.63
2022-02-08 | 4:31 | 53.15 | 0.23 | 377 | 35.29 | 34.3 | 2130 | 49.8 | 30.4 | 955 | 17.1 | 20.8 | 19 | 23.1 | 2448 | 27.82 | 0 | 2420.18
2022-02-08 | 5:36 | 53.08 | 0.15 | 377 | 35.38 | 34.2 | 2130 | 50 | 30.2 | 955 | 17.1 | 20.8 | 18.9 | 23.1 | 1981 | 27.46 | 0 | 1953.54
2022-02-08 | 6:41 | 53.32 | 0.41 | 394 | 35.33 | 34.5 | 2130 | 49.8 | 30.5 | 955 | 17.2 | 20.9 | 19 | 23.2 | 2112 | 26.93 | 0 | 2085.07
2022-02-08 | 7:46 | 53.11 | 0.4 | 394 | 35.32 | 34.2 | 2130 | 50 | 30.3 | 954 | 17.1 | 20.8 | 18.9 | 23.1 | 2162 | 28.71 | 0 | 2133.29
2022-02-08 | 8:51 | 52.64 | 0.34 | 394 | 35.35 | 35.4 | 2130 | 50 | 31.4 | 954 | 16.9 | 20.6 | 18.7 | 22.9 | 1900 | 28.08 | 0 | 1871.92
2022-02-08 | 9:56 | 53.44 | 0.15 | 394 | 35.59 | 36.1 | 2130 | 49.9 | 32.2 | 954 | 17.2 | 20.9 | 19.1 | 23.2 | 2124 | 28.23 | 0 | 2095.77
2022-02-08 | 11:01 | 53.57 | 0.14 | 394 | 35.57 | 37 | 2130 | 49.8 | 33 | 953 | 17.2 | 21 | 19.1 | 23.3 | 1872 | 28.09 | 0 | 1843.91
2022-02-08 | 12:06 | 52.7 | 0.69 | 394 | 35.25 | 37.5 | 2130 | 49.9 | 33.5 | 953 | 16.9 | 20.7 | 18.8 | 22.9 | 2158 | 28.01 | 0 | 2129.99
2022-02-08 | 13:11 | 51.51 | 1.83 | 394 | 34.53 | 39.8 | 2130 | 50 | 35.7 | 953 | 16.5 | 20.2 | 18.3 | 22.4 | 2104 | 28.3 | 0 | 2075.7
2022-02-08 | 14:16 | 53.06 | 1.05 | 394 | 35.35 | 41.2 | 2100 | 50 | 38 | 953 | 17.1 | 20.8 | 18.9 | 23.1 | 2078 | 27.78 | 0 | 2050.22
2022-02-08 | 15:21 | 52.19 | 0.22 | 394 | 34.93 | 41.7 | 2130 | 50 | 37.8 | 953 | 16.8 | 20.5 | 18.6 | 22.7 | 2150 | 26.82 | 0 | 2123.18
2022-02-08 | 16:26 | 53.54 | 0.79 | 394 | 35.38 | 41.2 | 2100 | 50 | 37.4 | 953 | 17.3 | 21 | 19.1 | 23.3 | 2246 | 26.75 | 0 | 2219.25
2022-02-08 | 17:31 | 53.51 | 0.7 | 354 | 35.45 | 40.9 | 2100 | 50 | 37 | 953 | 17.2 | 21 | 19.1 | 23.3 | 2221 | 27.38 | 0 | 2193.62
2022-02-08 | 18:36 | 53.28 | 0.41 | 354 | 35.6 | 40.4 | 2100 | 50 | 36.6 | 953 | 17.1 | 20.9 | 19 | 23.2 | 2185 | 27.36 | 0 | 2157.64
2022-02-08 | 19:41 | 53.92 | 0.2 | 354 | 35.59 | 40.4 | 2130 | 49.8 | 36.4 | 954 | 17.4 | 21.1 | 19.3 | 23.4 | 2166 | 26.32 | 0 | 2139.68
2022-02-08 | 20:46 | 53.92 | 0.14 | 354 | 35.63 | 40.1 | 2130 | 49.9 | 36.3 | 954 | 17.4 | 21.1 | 19.3 | 23.4 | 2184 | 27.04 | 0 | 2156.96
2022-02-08 | 21:51 | 54.32 | 0.15 | 354 | 35.78 | 39.8 | 2100 | 50.2 | 35.9 | 954 | 17.5 | 21.3 | 19.4 | 23.6 | 2278 | 27.76 | 0 | 2250.24
2022-02-08 | 22:56 | 53.88 | 0.12 | 354 | 35.8 | 39.5 | 2130 | 50.1 | 35.7 | 954 | 17.3 | 21.1 | 19.2 | 23.4 | 2030 | 28.21 | 0 | 2001.79
2022-02-09 | 0:01 | 54.23 | 0.18 | 354 | 35.81 | 39.5 | 2100 | 49.7 | 35.6 | 954 | 17.5 | 21.3 | 19.4 | 23.6 | 2225 | 26.49 | 0 | 2198.51
2022-02-09 | 1:06 | 54.51 | 0.22 | 354 | 35.8 | 38.3 | 2100 | 49.8 | 35.3 | 954 | 17.6 | 21.4 | 19.5 | 23.7 | 2211 | 26.17 | 0 | 2184.83
2022-02-09 | 2:11 | 54.5 | 0.31 | 354 | 35.79 | 38.8 | 2130 | 50 | 35 | 954 | 17.6 | 21.4 | 19.5 | 23.7 | 2250 | 27.64 | 0 | 2222.36
2022-02-09 | 3:16 | 54.42 | 0.25 | 354 | 35.93 | 37.5 | 2130 | 49.8 | 33.6 | 954 | 17.6 | 21.3 | 19.5 | 23.7 | 2274 | 27.84 | 0 | 2246.16
2022-02-09 | 4:21 | 54.74 | 0.38 | 361 | 35.91 | 37.1 | 2130 | 50.1 | 33.1 | 955 | 17.7 | 21.5 | 19.6 | 23.8 | 2181 | 27.18 | 0 | 2153.82
2022-02-09 | 5:26 | 54.37 | 0.57 | 361 | 35.82 | 37.8 | 2130 | 50.2 | 33.8 | 955 | 17.5 | 21.3 | 19.5 | 23.6 | 2087 | 27.83 | 0 | 2059.17
2022-02-09 | 6:31 | 54.92 | 0.63 | 361 | 35.83 | 38 | 2100 | 50.2 | 34.1 | 956 | 17.8 | 21.5 | 19.7 | 23.9 | 2135 | 28.57 | 0 | 2106.43
2022-02-09 | 7:36 | 54.32 | 0.85 | 361 | 35.9 | 37.7 | 2100 | 50.1 | 33.9 | 956 | 17.5 | 21.3 | 19.4 | 23.6 | 2085 | 28.56 | 0 | 2056.44
2022-02-09 | 8:41 | 54.43 | 1.17 | 361 | 35.83 | 37.4 | 2130 | 50.2 | 33.4 | 958 | 17.6 | 21.3 | 19.5 | 23.7 | 2102 | 28.37 | 0 | 2073.63
2022-02-09 | 9:46 | 54.07 | 1.36 | 361 | 35.75 | 36.5 | 2130 | 50 | 32.7 | 958 | 17.4 | 21.2 | 19.3 | 23.5 | 2091 | 28.61 | 0 | 2062.39
2022-02-09 | 10:51 | 54.17 | 1.53 | 361 | 35.72 | 36.3 | 2130 | 49.9 | 32.3 | 959 | 17.5 | 21.2 | 19.4 | 23.5 | 2306 | 26.5 | 0 | 2279.5
2022-02-09 | 11:56 | 54.08 | 0.78 | 361 | 35.65 | 35.5 | 2100 | 49.7 | 32.3 | 960 | 17.4 | 21.2 | 19.3 | 23.5 | 2061 | 27.74 | 0 | 2033.26
2022-02-09 | 13:01 | 54.18 | 0.82 | 361 | 35.54 | 35.6 | 2130 | 50.1 | 31.8 | 960 | 17.5 | 21.2 | 19.4 | 23.6 | 2015 | 27.42 | 0 | 1987.58
2022-02-09 | 14:06 | 55.99 | 1.1 | 361 | 35.82 | 29.8 | 2130 | 50 | 26.1 | 961 | 18.2 | 21.9 | 20.2 | 24.3 | 2050 | 27.66 | 0 | 2022.34
2022-02-09 | 15:11 | 55.66 | 1.47 | 360 | 36.1 | 30.5 | 2130 | 50 | 26.5 | 961 | 18 | 21.8 | 20 | 24.2 | 2058 | 27.93 | 0 | 2030.07
2022-02-09 | 16:16 | 54.73 | 0.74 | 360 | 36.11 | 31.3 | 2130 | 50.2 | 27.3 | 962 | 17.7 | 21.5 | 19.6 | 23.8 | 2023 | 28.59 | 0 | 1994.41
2022-02-09 | 17:21 | 54.65 | 1.08 | 360 | 35.87 | 31.8 | 2130 | 50 | 27.9 | 963 | 17.6 | 21.4 | 19.6 | 23.8 | 2010 | 28.59 | 0 | 1981.41
2022-02-09 | 18:26 | 54.56 | 1.59 | 360 | 35.82 | 31.9 | 2100 | 50.2 | 28 | 964 | 17.6 | 21.4 | 19.5 | 23.7 | 2005 | 28.34 | 0 | 1976.66
2022-02-09 | 19:31 | 54.39 | 1.8 | 360 | 35.58 | 31.5 | 2130 | 50 | 27.6 | 965 | 17.6 | 21.3 | 19.5 | 23.6 | 2090 | 28.91 | 0 | 2061.09
2022-02-09 | 20:36 | 54.04 | 1.67 | 360 | 35.63 | 31 | 2130 | 49.9 | 27.1 | 966 | 17.4 | 21.2 | 19.3 | 23.5 | 2240 | 28.91 | 0 | 2211.09
2022-02-09 | 21:41 | 53.87 | 1.7 | 360 | 35.59 | 29.7 | 2130 | 50.2 | 25.9 | 966 | 17.4 | 21.1 | 19.3 | 23.4 | 2334 | 27.84 | 0 | 2306.16
2022-02-09 | 22:46 | 53.48 | 1.09 | 360 | 35.45 | 28.3 | 2100 | 49.9 | 25.1 | 966 | 17.2 | 21 | 19.1 | 23.3 | 2265 | 28.88 | 0 | 2236.12
2022-02-09 | 23:51 | 53.66 | 1.11 | 360 | 35.46 | 29.1 | 2100 | 50.2 | 25.2 | 967 | 17.3 | 21 | 19.2 | 23.3 | 2177 | 28.99 | 0 | 2148.01
2022-02-10 | 0:56 | 53.83 | 1.16 | 360 | 35.28 | 28.7 | 2130 | 49.8 | 24.8 | 967 | 17.4 | 21.1 | 19.3 | 23.4 | 2253 | 28.39 | 0 | 2224.61
2022-02-10 | 2:01 | 53.57 | 1.14 | 373 | 35.37 | 28.9 | 2130 | 49.9 | 24.9 | 966 | 17.3 | 21 | 19.1 | 23.3 | 2448 | 28.04 | 0 | 2419.96
2022-02-10 | 3:06 | 54.04 | 1.12 | 373 | 35.3 | 29.4 | 2100 | 50 | 25.4 | 967 | 17.5 | 21.2 | 19.4 | 23.5 | 1981 | 27.92 | 0 | 1953.08
2022-02-10 | 4:11 | 53.45 | 1.07 | 373 | 35.23 | 29.1 | 2100 | 49.9 | 25.1 | 967 | 17.2 | 21 | 19.1 | 23.2 | 2112 | 27.47 | 0 | 2084.53
2022-02-10 | 5:16 | 53.4 | 1.03 | 373 | 35.34 | 29.2 | 2100 | 49.7 | 25.2 | 967 | 17.2 | 20.9 | 19.1 | 23.2 | 2162 | 27.09 | 0 | 2134.91
2022-02-10 | 6:21 | 53.46 | 0.87 | 373 | 35.25 | 28.9 | 2130 | 49.9 | 24.9 | 967 | 17.2 | 21 | 19.1 | 23.2 | 1900 | 26.64 | 0 | 1873.36
2022-02-10 | 7:26 | 53.36 | 0.93 | 373 | 35.33 | 28.7 | 2130 | 50 | 24.7 | 967 | 17.2 | 20.9 | 19.1 | 23.2 | 2124 | 27.82 | 0 | 2096.18
2022-02-10 | 8:31 | 53.49 | 0.98 | 373 | 35.25 | 28.4 | 2100 | 49.9 | 24.5 | 968 | 17.2 | 21 | 19.1 | 23.3 | 1872 | 27.86 | 0 | 1844.14
2022-02-10 | 9:36 | 53.29 | 0.9 | 373 | 35.29 | 28 | 2070 | 50.1 | 24.8 | 969 | 17.2 | 20.9 | 19 | 23.2 | 2158 | 28.62 | 0 | 2129.38
2022-02-10 | 10:41 | 53.7 | 0.88 | 373 | 35.13 | 29.7 | 2130 | 50 | 25.7 | 969 | 17.3 | 21 | 19.2 | 23.3 | 2104 | 28.22 | 0 | 2075.78
2022-02-10 | 11:46 | 53.31 | 0.88 | 373 | 35.11 | 30.6 | 2130 | 49.9 | 26.6 | 969 | 17.2 | 20.9 | 19.1 | 23.2 | 2078 | 28.19 | 0 | 2049.81
2022-02-10 | 12:51 | 53.24 | 0.88 | 401 | 35.11 | 32.2 | 2130 | 49.9 | 28 | 969 | 17.2 | 20.9 | 19 | 23.1 | 2150 | 29.32 | 0 | 2120.68
2022-02-10 | 13:56 | 52.76 | 0.88 | 401 | 35.12 | 33 | 2100 | 49.9 | 29 | 969 | 17 | 20.7 | 18.8 | 22.9 | 2246 | 26.51 | 0 | 2219.49
2022-02-10 | 15:01 | 53.32 | 0.88 | 401 | 35.29 | 33.3 | 2100 | 49.8 | 29.4 | 969 | 17.2 | 20.9 | 19 | 23.2 | 2221 | 27.71 | 0 | 2193.29
2022-02-10 | 16:06 | 54.81 | 0.89 | 401 | 35.79 | 32.7 | 2100 | 50.3 | 28.8 | 970 | 17.7 | 21.5 | 19.7 | 23.8 | 2185 | 27.4 | 0 | 2157.6
2022-02-10 | 17:11 | 54.86 | 0.88 | 401 | 35.66 | 31.9 | 2130 | 50 | 28.1 | 971 | 17.8 | 21.5 | 19.7 | 23.9 | 2166 | 27.53 | 0 | 2138.47
2022-02-10 | 18:16 | 54.2 | 0.88 | 401 | 35.59 | 31.6 | 2100 | 49.9 | 27.6 | 972 | 17.5 | 21.2 | 19.4 | 23.6 | 2184 | 27.12 | 0 | 2156.88
2022-02-10 | 19:21 | 53.75 | 0.9 | 401 | 35.4 | 31.1 | 2130 | 50 | 27.2 | 972 | 17.3 | 21.1 | 19.2 | 23.4 | 2278 | 27.34 | 0 | 2250.66
2022-02-10 | 20:26 | 53.63 | 0.87 | 401 | 35.21 | 30 | 2100 | 50.1 | 26.9 | 973 | 17.3 | 21 | 19.2 | 23.3 | 2030 | 27.96 | 0 | 2002.04
2022-02-10 | 21:31 | 53.57 | 0.77 | 401 | 35.1 | 30.3 | 2130 | 50 | 26.4 | 973 | 17.3 | 21 | 19.2 | 23.3 | 2225 | 28.05 | 0 | 2196.95
2022-02-10 | 22:36 | 53.12 | 0.69 | 401 | 35.16 | 30.1 | 2130 | 50 | 26.3 | 973 | 17.1 | 20.8 | 19 | 23.1 | 2211 | 27.38 | 0 | 2183.62
2022-02-10 | 23:41 | 53.67 | 0.61 | 372 | 35.09 | 30.2 | 2100 | 50.1 | 26.3 | 973 | 17.3 | 21 | 19.2 | 23.3 | 2250 | 25.88 | 0 | 2224.12
2022-02-11 | 0:46 | 53.33 | 0.55 | 372 | 35.17 | 29.7 | 2130 | 49.9 | 25.8 | 973 | 17.2 | 20.9 | 19.1 | 23.2 | 2274 | 26.21 | 0 | 2247.79
2022-02-11 | 1:51 | 53.1 | 0.47 | 372 | 35.14 | 29.5 | 2100 | 50 | 25.6 | 973 | 17.1 | 20.8 | 19 | 23.1 | 2181 | 25.97 | 0 | 2155.03
2022-02-11 | 2:56 | 53.24 | 1.27 | 372 | 35.14 | 29.3 | 2130 | 50 | 25.4 | 973 | 17.2 | 20.9 | 19 | 23.1 | 2087 | 25.46 | 0 | 2061.54
2022-02-11 | 4:01 | 53.46 | 1.41 | 372 | 35.2 | 29 | 2100 | 49.9 | 25 | 972 | 17.2 | 21 | 19.1 | 23.2 | 2135 | 25.49 | 0 | 2109.51
2022-02-11 | 5:06 | 53.27 | 1.73 | 372 | 35.11 | 28.7 | 2100 | 49.8 | 24.7 | 972 | 17.2 | 20.9 | 19 | 23.2 | 2085 | 24.89 | 0 | 2060.11
2022-02-11 | 6:11 | 53.89 | 0.62 | 372 | 35.07 | 27.9 | 2100 | 50.1 | 24 | 972 | 17.4 | 21.1 | 19.3 | 23.4 | 2102 | 25.44 | 0 | 2076.56
2022-02-11 | 7:16 | 53.5 | 0.66 | 372 | 35.08 | 26.3 | 2070 | 49.9 | 23.1 | 972 | 17.3 | 21 | 19.1 | 23.3 | 2091 | 25.23 | 0 | 2065.77
2022-02-11 | 8:21 | 53.51 | 0.7 | 372 | 35.24 | 26 | 2100 | 50 | 22.1 | 972 | 17.2 | 21 | 19.1 | 23.3 | 2221 | 25.68 | 0 | 2195.32
2022-02-11 | 9:26 | 53.33 | 0.76 | 372 | 35.15 | 26.2 | 2100 | 49.9 | 22.1 | 971 | 17.2 | 20.9 | 19.1 | 23.2 | 2185 | 24.99 | 0 | 2160.01
2022-02-11 | 10:31 | 53.69 | 0.8 | 479 | 35.12 | 27.3 | 2100 | 50.2 | 23.2 | 971 | 17.3 | 21 | 19.2 | 23.3 | 2166 | 25.58 | 0 | 2140.42
2022-02-11 | 11:36 | 53.69 | 0.81 | 479 | 35.17 | 29.3 | 2100 | 50 | 25.1 | 971 | 17.3 | 21 | 19.2 | 23.3 | 2184 | 24.31 | 0 | 2159.69
2022-02-11 | 12:41 | 53.32 | 0.8 | 479 | 35.25 | 31 | 2130 | 49.9 | 26.9 | 970 | 17.2 | 20.9 | 19 | 23.2 | 2278 | 24.38 | 0 | 2253.62
2022-02-11 | 13:46 | 53.6 | 0.78 | 479 | 35.17 | 32.6 | 2130 | 49.9 | 28.5 | 970 | 17.3 | 21 | 19.2 | 23.3 | 2030 | 25.4 | 0 | 2004.6
2022-02-11 | 14:51 | 53.76 | 0.87 | 479 | 35.24 | 34.8 | 2100 | 50 | 30.7 | 969 | 17.3 | 21.1 | 19.2 | 23.4 | 2225 | 25.73 | 0 | 2199.27
2022-02-11 | 15:56 | 53.7 | 1.12 | 479 | 35.16 | 35.7 | 2100 | 50.1 | 31.8 | 969 | 17.3 | 21.1 | 19.2 | 23.3 | 2211 | 24.94 | 0 | 2186.06
2022-02-11 | 17:01 | 53.59 | 1.24 | 479 | 35.32 | 35.1 | 2100 | 50 | 31.3 | 969 | 17.3 | 21 | 19.2 | 23.3 | 2250 | 25.4 | 0 | 2224.6
2022-02-11 | 18:06 | 53.36 | 1.62 | 479 | 35.08 | 33.4 | 2070 | 50.1 | 30.4 | 969 | 17.2 | 20.9 | 19.1 | 23.2 | 2274 | 26.59 | 0 | 2247.41
2022-02-11 | 19:11 | 53.65 | 1.86 | 479 | 35.24 | 33.9 | 2100 | 49.7 | 30 | 969 | 17.3 | 21 | 19.2 | 23.3 | 2181 | 27.3 | 0 | 2153.7
2022-02-11 | 20:16 | 53.88 | 1.85 | 479 | 35.24 | 33.1 | 2100 | 50 | 29.3 | 970 | 17.4 | 21.1 | 19.3 | 23.4 | 2087 | 29.11 | 0 | 2057.89
2022-02-11 | 21:21 | 53.71 | 1.69 | 459 | 35.28 | 32.2 | 2100 | 49.9 | 28.4 | 969 | 17.3 | 21.1 | 19.2 | 23.3 | 2135 | 53.77 | 0 | 2081.23
2022-02-11 | 22:26 | 53.34 | 1.88 | 459 | 35.15 | 30.8 | 2130 | 50 | 26.9 | 969 | 17.2 | 20.9 | 19.1 | 23.2 | 2085 | 54.54 | 0 | 2030.46
2022-02-11 | 23:31 | 53.13 | 1.78 | 459 | 35.1 | 30.7 | 2130 | 49.8 | 26.9 | 969 | 17.1 | 20.8 | 19 | 23.1 | 2102 | 28.81 | 0 | 2073.19
2022-02-12 | 0:36 | 52.94 | 0.96 | 459 | 34.95 | 30.1 | 2100 | 50 | 26.2 | 970 | 17.1 | 20.8 | 18.9 | 23 | 2091 | 28.61 | 0 | 2062.39
2022-02-12 | 1:41 | 52.76 | 0.68 | 459 | 34.89 | 29.4 | 2130 | 49.9 | 25.5 | 969 | 17 | 20.7 | 18.8 | 22.9 | 2306 | 28.71 | 0 | 2277.29
2022-02-12 | 2:46 | 52.52 | 1.05 | 459 | 34.85 | 28.9 | 2100 | 50 | 25 | 969 | 16.9 | 20.6 | 18.7 | 22.8 | 2061 | 27.7 | 0 | 2033.3
2022-02-12 | 3:51 | 52.71 | 1.26 | 459 | 34.79 | 28.7 | 2100 | 50.1 | 24.7 | 969 | 17 | 20.7 | 18.8 | 22.9 | 2015 | 27.26 | 0 | 1987.74
2022-02-12 | 4:56 | 52.11 | 1.26 | 459 | 34.74 | 28 | 2100 | 49.9 | 24.8 | 969 | 16.7 | 20.4 | 18.6 | 22.7 | 2050 | 27.9 | 0 | 2022.1
2022-02-12 | 6:01 | 52.1 | 0.68 | 459 | 34.66 | 29.2 | 2100 | 50 | 25.2 | 969 | 16.7 | 20.4 | 18.6 | 22.7 | 2058 | 27.62 | 0 | 2030.38
2022-02-12 | 7:06 | 52.16 | 0.53 | 459 | 34.57 | 29.6 | 2100 | 49.9 | 25.6 | 970 | 16.8 | 20.4 | 18.6 | 22.7 | 2023 | 26.76 | 0 | 1996.24
2022-02-12 | 8:11 | 51.91 | 0.64 | 445 | 34.54 | 28.8 | 2100 | 49.9 | 24.8 | 969 | 16.7 | 20.4 | 18.5 | 22.6 | 2010 | 27.29 | 0 | 1982.71
2022-02-12 | 9:16 | 52.11 | 0.64 | 445 | 34.45 | 28.5 | 2100 | 49.9 | 24.5 | 970 | 16.8 | 20.4 | 18.6 | 22.7 | 2005 | 27.48 | 0 | 1977.52
2022-02-12 | 10:21 | 52.65 | 0.87 | 445 | 34.88 | 30.1 | 2130 | 50 | 25.9 | 970 | 16.9 | 20.6 | 18.8 | 22.9 | 2090 | 27.61 | 0 | 2062.39
2022-02-12 | 11:26 | 53.54 | 0.74 | 445 | 35.35 | 33.1 | 2100 | 50.3 | 28.8 | 970 | 17.3 | 21 | 19.1 | 23.3 | 2240 | 27.95 | 0 | 2212.05
2022-02-12 | 12:31 | 53.78 | 0.73 | 445 | 35.34 | 36 | 2100 | 50.1 | 31.9 | 970 | 17.4 | 21.1 | 19.2 | 23.4 | 2334 | 30.06 | 0 | 2303.94
2022-02-12 | 13:36 | 53.61 | 0.69 | 445 | 34.99 | 38.5 | 2130 | 50 | 34.4 | 970 | 17.3 | 21 | 19.2 | 23.3 | 2265 | 56.72 | 0 | 2208.28
2022-02-12 | 14:41 | 52.13 | 0.78 | 445 | 34.66 | 40.5 | 2100 | 50 | 36.5 | 970 | 16.8 | 20.4 | 18.6 | 22.7 | 2177 | 55.4 | 0 | 2121.6
2022-02-12 | 15:46 | 52.55 | 0.76 | 445 | 34.94 | 41.7 | 2100 | 50.1 | 38.5 | 970 | 16.9 | 20.6 | 18.7 | 22.8 | 2253 | 27.71 | 0 | 2225.29
2022-02-12 | 16:51 | 52.52 | 0.73 | 445 | 34.89 | 42.6 | 2130 | 50 | 38.8 | 971 | 16.9 | 20.6 | 18.7 | 22.8 | 2448 | 29.46 | 0 | 2418.54
2022-02-12 | 17:56 | 53.62 | 1.05 | 445 | 35.18 | 41.6 | 2100 | 49.9 | 37.9 | 971 | 17.3 | 21 | 19.2 | 23.3 | 1981 | 28.73 | 0 | 1952.27
2022-02-12 | 19:01 | 53.38 | 1.29 | 417 | 35.21 | 40.1 | 2100 | 49.8 | 36.4 | 972 | 17.2 | 20.9 | 19.1 | 23.2 | 2112 | 28.42 | 0 | 2083.58
2022-02-12 | 20:06 | 52.91 | 1.33 | 417 | 35.04 | 38.8 | 2100 | 50 | 35 | 972 | 17 | 20.7 | 18.9 | 23 | 2162 | 28.72 | 0 | 2133.28
2022-02-12 | 21:11 | 52.57 | 1.37 | 417 | 34.92 | 37.7 | 2100 | 49.9 | 33.9 | 973 | 16.9 | 20.6 | 18.8 | 22.9 | 1900 | 26.47 | 0 | 1873.53
2022-02-12 | 22:16 | 52.62 | 1.42 | 417 | 34.85 | 36.7 | 2100 | 50.1 | 32.9 | 974 | 16.9 | 20.6 | 18.8 | 22.9 | 2124 | 27.19 | 0 | 2096.81
2022-02-12 | 23:21 | 52.47 | 1.44 | 417 | 34.72 | 35.6 | 2100 | 50 | 31.9 | 974 | 16.9 | 20.6 | 18.7 | 22.8 | 1872 | 27.55 | 0 | 1844.45
2022-02-13 | 0:26 | 52.27 | 1.45 | 417 | 34.71 | 34.9 | 2100 | 49.9 | 31 | 975 | 16.8 | 20.5 | 18.6 | 22.7 | 2158 | 28.41 | 0 | 2129.59
2022-02-13 | 1:31 | 51.96 | 1.49 | 417 | 34.63 | 34.3 | 2100 | 50 | 30.4 | 975 | 16.7 | 20.4 | 18.5 | 22.6 | 2104 | 30.19 | 0 | 2073.81
2022-02-13 | 2:36 | 52.16 | 1.54 | 417 | 34.66 | 32.9 | 2100 | 50 | 29.8 | 976 | 16.8 | 20.4 | 18.6 | 22.7 | 2078 | 31.63 | 0 | 2046.37
2022-02-13 | 3:41 | 52.34 | 1.56 | 417 | 34.51 | 33.8 | 2100 | 50 | 29.8 | 976 | 16.9 | 20.5 | 18.7 | 22.8 | 2150 | 28.77 | 0 | 2121.23
2022-02-13 | 4:46 | 51.81 | 1.61 | 417 | 34.49 | 34 | 2100 | 49.9 | 30 | 976 | 16.6 | 20.3 | 18.5 | 22.5 | 2246 | 28.53 | 0 | 2217.47
2022-02-13 | 5:51 | 51.58 | 1.31 | 444 | 34.42 | 34.1 | 2100 | 50.1 | 30.2 | 976 | 16.6 | 20.2 | 18.4 | 22.4 | 2221 | 28.11 | 0 | 2192.89
2022-02-13 | 6:56 | 51.7 | 1.1 | 423 | 34.32 | 34 | 2100 | 50 | 30 | 976 | 16.6 | 20.3 | 18.4 | 22.5 | 2185 | 27.67 | 0 | 2157.33
2022-02-13 | 8:01 | 51.48 | 0.86 | 423 | 34.31 | 34 | 2100 | 50 | 30 | 976 | 16.5 | 20.2 | 18.3 | 22.4 | 2166 | 27.14 | 0 | 2138.86
2022-02-13 | 9:06 | 51.63 | 0.64 | 423 | 34.36 | 33.7 | 2100 | 50 | 29.8 | 976 | 16.6 | 20.2 | 18.4 | 22.4 | 2184 | 27.7 | 0 | 2156.3
2022-02-13 | 10:11 | 51.49 | 0.61 | 423 | 34.26 | 33.5 | 2100 | 49.7 | 29.6 | 976 | 16.5 | 20.2 | 18.3 | 22.4 | 2278 | 28.67 | 0 | 2249.33
2022-02-13 | 11:16 | 51.61 | 0.72 | 353 | 34.31 | 33.5 | 2130 | 50 | 29.5 | 976 | 16.6 | 20.2 | 18.4 | 22.4 | 2030 | 29.33 | 0 | 2000.67
2022-02-13 | 12:21 | 51.36 | 0.89 | 353 | 34.26 | 33.4 | 2130 | 49.8 | 29.5 | 976 | 16.5 | 20.1 | 18.3 | 22.3 | 2225 | 26.45 | 0 | 2198.55
2022-02-13 | 13:26 | 51.34 | 1 | 353 | 34.35 | 32.4 | 2100 | 50 | 29.3 | 975 | 16.5 | 20.1 | 18.3 | 22.3 | 2211 | 26.74 | 0 | 2184.26
2022-02-13 | 14:31 | 51.65 | 1.03 | 353 | 34.29 | 33 | 2100 | 49.7 | 29 | 975 | 16.6 | 20.2 | 18.4 | 22.5 | 2250 | 28.11 | 0 | 2221.89
2022-02-13 | 15:36 | 51.66 | 1.11 | 353 | 34.36 | 33 | 2130 | 50.1 | 29 | 974 | 16.6 | 20.3 | 18.4 | 22.5 | 2274 | 30.12 | 0 | 2243.88
2022-02-13 | 16:41 | 51.89 | 1.02 | 353 | 34.33 | 32.6 | 2130 | 49.9 | 28.7 | 974 | 16.7 | 20.3 | 18.5 | 22.6 | 2181 | 25.54 | 0 | 2155.46
2022-02-13 | 17:46 | 51.65 | 1.05 | 353 | 34.42 | 32.2 | 2130 | 50.2 | 28.3 | 973 | 16.6 | 20.2 | 18.4 | 22.5 | 2087 | 27.51 | 0 | 2059.49
2022-02-13 | 18:51 | 52.34 | 1.09 | 353 | 34.62 | 31.8 | 2130 | 49.9 | 27.9 | 973 | 16.8 | 20.5 | 18.7 | 22.8 | 2135 | 28.6 | 0 | 2106.4
2022-02-13 | 19:56 | 52.18 | 1.09 | 353 | 34.66 | 31.6 | 2100 | 49.9 | 27.7 | 972 | 16.8 | 20.5 | 18.6 | 22.7 | 2085 | 28.24 | 0 | 2056.76
2022-02-13 | 21:01 | 52.15 | 1.07 | 353 | 34.64 | 31.4 | 2100 | 50.1 | 27.5 | 971 | 16.8 | 20.4 | 18.6 | 22.7 | 2102 | 29.75 | 0 | 2072.25
2022-02-13 | 22:06 | 52.47 | 1.12 | 387 | 34.71 | 31.5 | 2130 | 50.1 | 27.5 | 971 | 16.9 | 20.6 | 18.7 | 22.8 | 2091 | 29.98 | 0 | 2061.02
2022-02-13 | 23:11 | 52.25 | 1.08 | 387 | 34.66 | 31.5 | 2100 | 49.9 | 27.5 | 970 | 16.8 | 20.5 | 18.6 | 22.7 | 2221 | 28.74 | 0 | 2192.26
2022-02-14 | 0:16 | 52.22 | 1.11 | 387 | 34.65 | 30.9 | 2100 | 49.9 | 27.6 | 969 | 16.8 | 20.5 | 18.6 | 22.7 | 2185 | 28.07 | 0 | 2156.93
2022-02-14 | 1:21 | 52.64 | 1.18 | 387 | 34.79 | 31.5 | 2100 | 49.9 | 27.5 | 969 | 16.9 | 20.6 | 18.8 | 22.9 | 2166 | 28.58 | 0 | 2137.42
2022-02-14 | 2:26 | 51.86 | 1.2 | 387 | 34.59 | 31.4 | 2130 | 49.8 | 27.5 | 968 | 16.7 | 20.3 | 18.5 | 22.5 | 2184 | 29.1 | 0 | 2154.9
2022-02-14 | 3:31 | 52.25 | 1.24 | 387 | 34.88 | 31.5 | 2100 | 50 | 27.5 | 968 | 16.8 | 20.5 | 18.6 | 22.7 | 2278 | 29.77 | 0 | 2248.23
2022-02-14 | 4:36 | 52.6 | 0.97 | 387 | 34.83 | 31.4 | 2130 | 49.9 | 27.5 | 967 | 16.9 | 20.6 | 18.8 | 22.9 | 2030 | 31.19 | 0 | 1998.81
2022-02-14 | 5:41 | 53.6 | 1.08 | 387 | 35.4 | 31.4 | 2100 | 49.8 | 27.3 | 967 | 17.3 | 21 | 19.2 | 23.3 | 2225 | 27.07 | 0 | 2197.93
2022-02-14 | 6:46 | 54.22 | 0.91 | 387 | 35.57 | 31.3 | 2100 | 49.9 | 27.3 | 967 | 17.5 | 21.3 | 19.4 | 23.6 | 2211 | 25.94 | 0 | 2185.06
2022-02-14 | 7:51 | 54.19 | 0.86 | 387 | 35.56 | 31.3 | 2130 | 50 | 27.4 | 967 | 17.5 | 21.2 | 19.4 | 23.6 | 2250 | 27.98 | 0 | 2222.02
2022-02-14 | 8:56 | 53.74 | 0.82 | 335 | 35.46 | 31.4 | 2100 | 49.9 | 27.4 | 967 | 17.3 | 21.1 | 19.2 | 23.4 | 2274 | 28.44 | 0 | 2245.56
2022-02-14 | 10:01 | 54.18 | 0.91 | 335 | 35.56 | 31.7 | 2100 | 50 | 27.7 | 967 | 17.5 | 21.2 | 19.4 | 23.6 | 2181 | 29.17 | 0 | 2151.83
2022-02-14 | 11:06 | 53.04 | 0.85 | 335 | 34.99 | 31.2 | 2100 | 49.9 | 28 | 967 | 17.1 | 20.8 | 19 | 23.1 | 2087 | 29.58 | 0 | 2057.42
2022-02-14 | 12:11 | 53.08 | 0.96 | 335 | 34.7 | 32.2 | 2100 | 50 | 28.2 | 968 | 17.1 | 20.8 | 19 | 23.1 | 2135 | 28.72 | 0 | 2106.28
2022-02-14 | 13:16 | 52.91 | 0.92 | 335 | 34.74 | 32.7 | 2130 | 50.1 | 28.7 | 967 | 17.1 | 20.7 | 18.9 | 23 | 2085 | 29.29 | 0 | 2055.71
2022-02-14 | 14:21 | 52.99 | 0.9 | 335 | 34.76 | 33 | 2100 | 50 | 29 | 967 | 17.1 | 20.8 | 19 | 23 | 2102 | 28.49 | 0 | 2073.51
2022-02-14 | 15:26 | 52.84 | 0.85 | 335 | 34.68 | 33.2 | 2100 | 49.9 | 29.3 | 967 | 17 | 20.7 | 18.9 | 23 | 2091 | 28.16 | 0 | 2062.84
2022-02-14 | 16:31 | 52.57 | 0.94 | 335 | 34.65 | 33.4 | 2100 | 49.8 | 29.5 | 967 | 16.9 | 20.6 | 18.8 | 22.9 | 2306 | 28.81 | 0 | 2277.19
2022-02-14 | 17:36 | 52.51 | 1.01 | 335 | 34.62 | 33.2 | 2130 | 50.1 | 29.3 | 968 | 16.9 | 20.6 | 18.8 | 22.8 | 2061 | 26.74 | 0 | 2034.26
2022-02-14 | 18:41 | 52.36 | 1.15 | 335 | 34.5 | 32.9 | 2100 | 50.1 | 28.9 | 968 | 16.9 | 20.5 | 18.7 | 22.8 | 2015 | 27.15 | 0 | 1987.85
2022-02-14 | 19:46 | 52.58 | 1.18 | 339 | 34.52 | 32.5 | 2130 | 50.2 | 28.6 | 968 | 16.9 | 20.6 | 18.8 | 22.9 | 2050 | 28.35 | 0 | 2021.65
2022-02-14 | 20:51 | 52.32 | 1.2 | 339 | 34.52 | 32.4 | 2130 | 50 | 28.5 | 968 | 16.8 | 20.5 | 18.7 | 22.7 | 2058 | 28.8 | 0 | 2029.2
2022-02-14 | 21:56 | 51.97 | 1.22 | 339 | 34.4 | 31.6 | 2100 | 50 | 28.5 | 968 | 16.7 | 20.4 | 18.5 | 22.6 | 2023 | 28.9 | 0 | 1994.1
2022-02-14 | 23:01 | 51.96 | 1.24 | 339 | 34.39 | 32.2 | 2100 | 49.9 | 28.2 | 969 | 16.7 | 20.4 | 18.5 | 22.6 | 2010 | 28.98 | 0 | 1981.02
2022-02-15 | 0:06 | 50.77 | 1.58 | 339 | 33.67 | 32.3 | 2130 | 50 | 28.3 | 969 | 16.3 | 19.9 | 18.1 | 22.1 | 2005 | 27.91 | 0 | 1977.09
2022-02-15 | 1:11 | 53.02 | 0.99 | 339 | 34.72 | 32.1 | 2100 | 50 | 28.2 | 969 | 17.1 | 20.8 | 19 | 23 | 2090 | 29.67 | 0 | 2060.33
2022-02-15 | 2:16 | 53.81 | 0.74 | 339 | 35.09 | 32.2 | 2100 | 49.8 | 28.2 | 969 | 17.4 | 21.1 | 19.3 | 23.4 | 2240 | 28.96 | 0 | 2211.04
2022-02-15 | 3:21 | 52.99 | 0.91 | 339 | 34.95 | 32.1 | 2100 | 49.8 | 28.2 | 969 | 17.1 | 20.8 | 18.9 | 23 | 2334 | 26.52 | 0 | 2307.48
2022-02-15 | 4:26 | 52.53 | 1 | 339 | 34.89 | 32.3 | 2100 | 50.1 | 28.3 | 969 | 16.9 | 20.6 | 18.7 | 22.8 | 2265 | 27.4 | 0 | 2237.6
2022-02-15 | 5:31 | 54.96 | 0.53 | 339 | 35.62 | 32.5 | 2130 | 50 | 28.5 | 969 | 17.8 | 21.5 | 19.7 | 23.9 | 2177 | 27.83 | 0 | 2149.17
2022-02-15 | 6:36 | 54.23 | 0.62 | 326 | 35.62 | 32.7 | 2100 | 49.9 | 28.7 | 969 | 17.5 | 21.3 | 19.4 | 23.6 | 2253 | 27.82 | 0 | 2225.18
2022-02-15 | 7:41 | 53.15 | 0.94 | 326 | 35.04 | 32.7 | 2100 | 50.2 | 28.8 | 969 | 17.1 | 20.8 | 19 | 23.1 | 2448 | 28.43 | 0 | 2419.57
2022-02-15 | 8:46 | 52.71 | 1.09 | 326 | 34.67 | 31.8 | 2100 | 50 | 28.6 | 970 | 17 | 20.7 | 18.8 | 22.9 | 1981 | 29.1 | 0 | 1951.9
2022-02-15 | 9:51 | 52.58 | 1.13 | 326 | 34.57 | 32.2 | 2100 | 49.8 | 28.3 | 970 | 16.9 | 20.6 | 18.8 | 22.9 | 2112 | 30.49 | 0 | 2081.51
2022-02-15 | 10:56 | 52.17 | 1.22 | 326 | 34.47 | 32.4 | 2100 | 50 | 28.5 | 970 | 16.8 | 20.4 | 18.6 | 22.7 | 2162 | 30.36 | 0 | 2131.64
2022-02-15 | 12:01 | 52.19 | 1.25 | 326 | 34.36 | 32.7 | 2130 | 50.1 | 28.8 | 970 | 16.8 | 20.5 | 18.6 | 22.7 | 1900 | 29.38 | 0 | 1870.62
2022-02-15 | 13:06 | 52.21 | 1.2 | 326 | 34.4 | 33.5 | 2130 | 50.1 | 29.5 | 969 | 16.8 | 20.5 | 18.6 | 22.7 | 2124 | 28.14 | 0 | 2095.86
2022-02-15 | 14:11 | 53.53 | 0.96 | 326 | 34.81 | 34 | 2130 | 49.8 | 30 | 969 | 17.3 | 21 | 19.2 | 23.3 | 1872 | 29.48 | 0 | 1842.52
2022-02-15 | 15:16 | 53.14 | 1.05 | 326 | 34.73 | 34.2 | 2100 | 50.2 | 30.2 | 969 | 17.2 | 20.8 | 19 | 23.1 | 2158 | 29.09 | 0 | 2128.91
2022-02-15 | 16:21 | 52.56 | 1.14 | 326 | 34.62 | 34.3 | 2100 | 50.1 | 30.4 | 969 | 16.9 | 20.6 | 18.8 | 22.8 | 2104 | 27.31 | 0 | 2076.69
2022-02-15 | 17:26 | 52.25 | 1.2 | 328 | 34.48 | 34.4 | 2130 | 49.9 | 30.4 | 969 | 16.8 | 20.5 | 18.7 | 22.7 | 2078 | 27.6 | 0 | 2050.4
2022-02-15 | 18:31 | 52.3 | 1.24 | 328 | 34.23 | 34.6 | 2100 | 49.9 | 30.6 | 969 | 16.9 | 20.5 | 18.7 | 22.7 | 2150 | 27.86 | 0 | 2122.14
2022-02-15 | 19:36 | 51.9 | 1.27 | 328 | 34.34 | 33.5 | 2100 | 50.1 | 30.4 | 970 | 16.7 | 20.3 | 18.5 | 22.6 | 2246 | 27.82 | 0 | 2218.18
2022-02-15 | 20:41 | 51.71 | 1.29 | 328 | 34.23 | 34 | 2100 | 50 | 30.1 | 970 | 16.6 | 20.3 | 18.4 | 22.5 | 2221 | 28.62 | 0 | 2192.38
2022-02-15 | 21:46 | 51.77 | 1.3 | 328 | 34.3 | 33.9 | 2130 | 50.1 | 29.9 | 970 | 16.6 | 20.3 | 18.5 | 22.5 | 2185 | 29.07 | 0 | 2155.93
2022-02-15 | 22:51 | 52.73 | 1.02 | 328 | 34.63 | 33.6 | 2100 | 49.9 | 29.6 | 970 | 17 | 20.7 | 18.9 | 22.9 | 2166 | 28.9 | 0 | 2137.1
2022-02-15 | 23:56 | 52.86 | 0.93 | 328 | 34.83 | 33.2 | 2100 | 49.9 | 29.3 | 970 | 17 | 20.7 | 18.9 | 23 | 2184 | 29.88 | 0 | 2154.12
2022-02-16 | 1:01 | 52.74 | 1.07 | 328 | 34.69 | 32.9 | 2100 | 50 | 29 | 970 | 17 | 20.7 | 18.8 | 22.9 | 2278 | 29.82 | 0 | 2248.18
2022-02-16 | 2:06 | 52.43 | 1.06 | 328 | 34.68 | 32.8 | 2130 | 50 | 28.8 | 970 | 16.9 | 20.6 | 18.7 | 22.8 | 2030 | 28.05 | 0 | 2001.95
2022-02-16 | 3:11 | 52.38 | 1.14 | 328 | 34.65 | 32.8 | 2100 | 49.8 | 28.9 | 970 | 16.9 | 20.5 | 18.7 | 22.8 | 2225 | 29.26 | 0 | 2195.74
2022-02-16 | 4:16 | 52.52 | 1.17 | 330 | 34.53 | 32.3 | 2130 | 50.1 | 28.4 | 969 | 16.9 | 20.6 | 18.8 | 22.8 | 2211 | 28.7 | 0 | 2182.3
2022-02-16 | 5:21 | 52.34 | 1.16 | 330 | 34.57 | 31.9 | 2130 | 50.2 | 28 | 969 | 16.8 | 20.5 | 18.7 | 22.8 | 2250 | 28.11 | 0 | 2221.89
2022-02-16 | 6:26 | 52.76 | 1.08 | 330 | 34.75 | 30.7 | 2100 | 50.2 | 27.6 | 969 | 17 | 20.7 | 18.9 | 22.9 | 2274 | 26.26 | 0 | 2247.74
2022-02-16 | 7:31 | 52.71 | 1.18 | 330 | 34.5 | 31.2 | 2130 | 50 | 27.3 | 970 | 17 | 20.7 | 18.9 | 22.9 | 2181 | 26.98 | 0 | 2154.02
2022-02-16 | 8:36 | 51.99 | 1.27 | 330 | 34.28 | 30.9 | 2100 | 50 | 27 | 970 | 16.7 | 20.4 | 18.6 | 22.6 | 2087 | 27.17 | 0 | 2059.83
2022-02-16 | 9:41 | 52.45 | 1.21 | 330 | 34.45 | 31.5 | 2130 | 49.9 | 27.4 | 970 | 16.9 | 20.6 | 18.7 | 22.8 | 2135 | 28.11 | 0 | 2106.89
2022-02-16 | 10:46 | 51.88 | 1.31 | 330 | 34.24 | 34.2 | 2130 | 50 | 30 | 970 | 16.7 | 20.3 | 18.5 | 22.6 | 2085 | 28.34 | 0 | 2056.66
2022-02-16 | 11:51 | 52.12 | 1.18 | 330 | 34.43 | 38.1 | 2130 | 49.8 | 33.8 | 970 | 16.8 | 20.4 | 18.6 | 22.7 | 2102 | 27.76 | 0 | 2074.24
2022-02-16 | 12:56 | 52.26 | 1.05 | 330 | 34.74 | 40.9 | 2100 | 49.9 | 36.7 | 969 | 16.8 | 20.5 | 18.6 | 22.7 | 2091 | 28.61 | 0 | 2062.39
2022-02-16 | 14:01 | 52.11 | 1.14 | 330 | 34.51 | 42.8 | 2100 | 49.9 | 38.7 | 968 | 16.8 | 20.4 | 18.6 | 22.7 | 2221 | 27.04 | 0 | 2193.96
2022-02-16 | 16:01 | 48.6 | 2.38 | 333 | 32.33 | 37.8 | 2100 | 50.4 | 34.6 | 968 | 15.6 | 19.1 | 17.3 | 21.1 | 2185 | 28.65 | 0 | 2156.35
2022-02-16 | 17:06 | 51.14 | 1.44 | 333 | 33.92 | 38.3 | 2130 | 50 | 34.4 | 967 | 16.4 | 20 | 18.2 | 22.2 | 2166 | 27.37 | 0 | 2138.63
2022-02-16 | 18:11 | 50.92 | 1.52 | 333 | 33.68 | 37.1 | 2130 | 49.8 | 33.2 | 967 | 16.4 | 20 | 18.1 | 22.1 | 2184 | 27.57 | 0 | 2156.43
2022-02-16 | 19:16 | 50.3 | 1.56 | 333 | 33.67 | 35.7 | 2130 | 49.9 | 31.9 | 967 | 16.1 | 19.7 | 17.9 | 21.9 | 2278 | 27.61 | 0 | 2250.39
2022-02-16 | 20:21 | 50.1 | 1.61 | 333 | 33.48 | 34.9 | 2100 | 49.9 | 31 | 967 | 16.1 | 19.6 | 17.8 | 21.8 | 2030 | 27.65 | 0 | 2002.35
2022-02-16 | 21:26 | 50.27 | 1.67 | 333 | 33.4 | 33.8 | 2130 | 50.2 | 30 | 967 | 16.1 | 19.7 | 17.9 | 21.9 | 2225 | 28.21 | 0 | 2196.79
2022-02-16 | 22:31 | 49.8 | 1.71 | 333 | 33.51 | 32.6 | 2130 | 49.8 | 28.7 | 966 | 15.9 | 19.5 | 17.7 | 21.7 | 2211 | 27.49 | 0 | 2183.51
2022-02-16 | 23:36 | 49.72 | 1.72 | 333 | 33.4 | 31.4 | 2130 | 49.9 | 27.5 | 966 | 15.9 | 19.5 | 17.7 | 21.6 | 2250 | 27.43 | 0 | 2222.57
2022-02-17 | 0:41 | 50.02 | 1.76 | 333 | 33.38 | 30.5 | 2130 | 50.2 | 26.6 | 965 | 16 | 19.6 | 17.8 | 21.7 | 2274 | 28.93 | 0 | 2245.07
2022-02-17 | 1:46 | 49.54 | 1.77 | 333 | 33.31 | 29.8 | 2130 | 49.9 | 25.8 | 965 | 15.9 | 19.4 | 17.6 | 21.5 | 2181 | 29.05 | 0 | 2151.95
2022-02-17 | 2:51 | 49.82 | 1.81 | 346 | 33.24 | 28.6 | 2100 | 50.1 | 25.4 | 965 | 16 | 19.5 | 17.7 | 21.7 | 2087 | 28.24 | 0 | 2058.76
2022-02-17 | 3:56 | 49.72 | 1.82 | 346 | 33.11 | 29.2 | 2130 | 49.8 | 25.2 | 964 | 15.9 | 19.5 | 17.7 | 21.6 | 2135 | 28.13 | 0 | 2106.87
2022-02-17 | 5:01 | 49.76 | 1.82 | 346 | 33.25 | 28.8 | 2130 | 50.1 | 24.8 | 963 | 15.9 | 19.5 | 17.7 | 21.6 | 2085 | 27.31 | 0 | 2057.69
2022-02-17 | 6:06 | 49.29 | 1.85 | 346 | 33.1 | 28.1 | 2130 | 50 | 24.2 | 963 | 15.8 | 19.3 | 17.5 | 21.4 | 2102 | 29.51 | 0 | 2072.49
2022-02-17 | 7:11 | 49.43 | 1.86 | 346 | 33.06 | 28.2 | 2130 | 50 | 24.1 | 963 | 15.8 | 19.4 | 17.6 | 21.5 | 2091 | 27.36 | 0 | 2063.64
2022-02-17 | 8:16 | 49.37 | 1.9 | 346 | 33.16 | 27.5 | 2100 | 50 | 23.5 | 963 | 15.8 | 19.4 | 17.5 | 21.5 | 2306 | 26.95 | 0 | 2279.05
2022-02-17 | 9:21 | 52.23 | 1.31 | 346 | 34.12 | 26.4 | 2100 | 50.2 | 22.4 | 963 | 16.8 | 20.5 | 18.7 | 22.7 | 2061 | 27.64 | 0 | 2033.36
2022-02-17 | 10:26 | 52.51 | 1.1 | 346 | 34.54 | 27.8 | 2100 | 50.1 | 23.5 | 962 | 16.9 | 20.6 | 18.8 | 22.8 | 2015 | 27.54 | 0 | 1987.46
2022-02-17 | 11:31 | 51.75 | 1.25 | 346 | 34.31 | 30.4 | 2130 | 49.8 | 26.1 | 961 | 16.6 | 20.3 | 18.4 | 22.5 | 2050 | 27.2 | 0 | 2022.8
2022-02-17 | 12:36 | 51.08 | 1.4 | 346 | 33.99 | 33.9 | 2130 | 50.1 | 29.6 | 961 | 16.4 | 20 | 18.2 | 22.2 | 2058 | 24.91 | 0 | 2033.09
2022-02-17 | 13:41 | 50.22 | 1.58 | 354 | 33.75 | 36 | 2100 | 50 | 32.7 | 960 | 16.1 | 19.7 | 17.8 | 21.8 | 2023 | 26.4 | 0 | 1996.6
2022-02-17 | 14:46 | 49.74 | 1.67 | 354 | 33.46 | 38 | 2130 | 50.2 | 34 | 959 | 15.9 | 19.5 | 17.7 | 21.6 | 2010 | 27.97 | 0 | 1982.03
2022-02-17 | 15:51 | 49.1 | 1.82 | 354 | 33.14 | 39 | 2130 | 50 | 35.1 | 959 | 15.7 | 19.2 | 17.4 | 21.3 | 2005 | 28.91 | 0 | 1976.09
2022-02-17 | 16:56 | 49.53 | 1.75 | 354 | 33.34 | 39.2 | 2100 | 50.1 | 35.3 | 958 | 15.8 | 19.4 | 17.6 | 21.5 | 2090 | 28.45 | 0 | 2061.55
2022-02-17 | 18:01 | 51.75 | 1.36 | 354 | 34.12 | 38.2 | 2130 | 49.8 | 34.5 | 958 | 16.7 | 20.3 | 18.5 | 22.5 | 2240 | 26.6 | 0 | 2213.4
2022-02-17 | 19:06 | 54.17 | 0.85 | 354 | 35.35 | 36.4 | 2130 | 50.1 | 32.7 | 958 | 17.5 | 21.2 | 19.4 | 23.6 | 2334 | 26.96 | 0 | 2307.04
2022-02-17 | 20:11 | 52.67 | 1.02 | 354 | 34.76 | 34.8 | 2130 | 49.9 | 31 | 958 | 17 | 20.6 | 18.8 | 22.9 | 2265 | 28.33 | 0 | 2236.67
2022-02-17 | 21:16 | 52.23 | 1.18 | 354 | 34.48 | 32.9 | 2130 | 50 | 29 | 957 | 16.8 | 20.5 | 18.6 | 22.7 | 2177 | 28.36 | 0 | 2148.64
2022-02-17 | 22:21 | 52.2 | 1.24 | 354 | 34.37 | 31.4 | 2130 | 49.8 | 27.6 | 957 | 16.8 | 20.5 | 18.6 | 22.7 | 2253 | 25.13 | 0 | 2227.87
2022-02-17 | 23:26 | 51.58 | 1.34 | 354 | 34.26 | 30.9 | 2130 | 50 | 26.9 | 957 | 16.6 | 20.2 | 18.4 | 22.4 | 2448 | 25.72 | 0 | 2422.28
2022-02-18 | 0:31 | 51.71 | 1.1 | 377 | 34.54 | 29.3 | 2100 | 50 | 26.2 | 956 | 16.6 | 20.3 | 18.4 | 22.5 | 1981 | 26.64 | 0 | 1954.36
2022-02-18 | 1:36 | 51.8 | 1.16 | 377 | 34.42 | 29 | 2130 | 50.1 | 25 | 956 | 16.6 | 20.3 | 18.5 | 22.5 | 2112 | 27.47 | 0 | 2084.53
2022-02-18 | 2:41 | 50.49 | 1.32 | 377 | 33.89 | 29.1 | 2130 | 50.2 | 25.1 | 956 | 16.2 | 19.8 | 17.9 | 22 | 2162 | 25.41 | 0 | 2136.59
2022-02-18 | 3:46 | 52.54 | 0.92 | 377 | 34.85 | 29.1 | 2130 | 50.1 | 25 | 955 | 16.9 | 20.6 | 18.7 | 22.8 | 1900 | 26.38 | 0 | 1873.62
2022-02-18 | 4:51 | 52.37 | 1.01 | 377 | 34.68 | 28.5 | 2130 | 49.9 | 24.5 | 955 | 16.9 | 20.5 | 18.7 | 22.8 | 2124 | 26.06 | 0 | 2097.94
2022-02-18 | 5:56 | 52.21 | 1.1 | 377 | 34.62 | 28.2 | 2100 | 50 | 24.2 | 955 | 16.8 | 20.5 | 18.6 | 22.7 | 1872 | 26.66 | 0 | 1845.34
2022-02-18 | 7:01 | 51.89 | 1.18 | 377 | 34.26 | 27.2 | 2130 | 50.2 | 23.1 | 954 | 16.7 | 20.3 | 18.5 | 22.6 | 2158 | 26.79 | 0 | 2131.21
2022-02-18 | 8:06 | 51.31 | 1.25 | 377 | 34.29 | 27.1 | 2130 | 50.1 | 23 | 955 | 16.5 | 20.1 | 18.3 | 22.3 | 2104 | 26.93 | 0 | 2077.07
2022-02-18 | 9:11 | 50.76 | 1.32 | 377 | 34.05 | 28 | 2130 | 49.8 | 23.9 | 955 | 16.3 | 19.9 | 18 | 22.1 | 2078 | 27.07 | 0 | 2050.93
2022-02-18 | 10:16 | 50.67 | 1.4 | 377 | 33.85 | 29.3 | 2100 | 49.8 | 25.1 | 956 | 16.3 | 19.9 | 18 | 22 | 2150 | 26.48 | 0 | 2123.52
2022-02-18 | 11:21 | 51.06 | 1.32 | 394 | 33.99 | 30.4 | 2100 | 50.1 | 27 | 955 | 16.4 | 20 | 18.2 | 22.2 | 2246 | 27.16 | 0 | 2218.84
2022-02-18 | 12:26 | 52.17 | 1.03 | 394 | 34.59 | 32.4 | 2130 | 50 | 28.2 | 955 | 16.8 | 20.5 | 18.6 | 22.7 | 2221 | 27.79 | 0 | 2193.21
2022-02-18 | 13:31 | 54.1 | 0.58 | 394 | 35.29 | 26.7 | 2130 | 50.1 | 23.1 | 954 | 17.5 | 21.2 | 19.4 | 23.5 | 2185 | 28.66 | 0 | 2156.34
2022-02-18 | 14:36 | 54.61 | 0.52 | 394 | 35.5 | 22.1 | 2130 | 49.9 | 18 | 953 | 17.7 | 21.4 | 19.6 | 23.7 | 2166 | 26.64 | 0 | 2139.36
2022-02-18 | 15:41 | 54.73 | 0.52 | 394 | 35.67 | 20.5 | 2130 | 50.1 | 16.4 | 953 | 17.7 | 21.5 | 19.6 | 23.8 | 2184 | 26.11 | 0 | 2157.89
2022-02-18 | 16:46 | 53.87 | 0.61 | 394 | 35.44 | 20.3 | 2130 | 50 | 16 | 954 | 17.4 | 21.1 | 19.3 | 23.4 | 2278 | 26.89 | 0 | 2251.11
2022-02-18 | 17:51 | 54.23 | 0.69 | 394 | 35.3 | 19.9 | 2100 | 50 | 15.6 | 955 | 17.5 | 21.3 | 19.5 | 23.6 | 2030 | 25.55 | 0 | 2004.45
2022-02-18 | 18:56 | 53.21 | 0.79 | 394 | 35.17 | 18.6 | 2130 | 50 | 14.3 | 956 | 17.1 | 20.9 | 19 | 23.1 | 2225 | 27.24 | 0 | 2197.76
2022-02-18 | 20:01 | 52.77 | 0.95 | 394 | 34.79 | 17.8 | 2130 | 50.1 | 13.4 | 957 | 17 | 20.7 | 18.9 | 22.9 | 2211 | 28.85 | 0 | 2182.15
2022-02-18 | 21:06 | 52.1 | 1.13 | 394 | 34.58 | 16.7 | 2100 | 50 | 12.3 | 958 | 16.8 | 20.4 | 18.6 | 22.6 | 2250 | 29.25 | 0 | 2220.75
2022-02-18 | 22:11 | 53.4 | 0.83 | 354 | 35.04 | 15.2 | 2130 | 50.1 | 11.6 | 959 | 17.2 | 20.9 | 19.1 | 23.2 | 2274 | 28.8 | 0 | 2245.2
2022-02-18 | 23:16 | 52.7 | 0.91 | 354 | 34.95 | 14.3 | 2130 | 50 | 9.9 | 960 | 17 | 20.7 | 18.8 | 22.9 | 2181 | 28.36 | 0 | 2152.64
2022-02-19 | 0:21 | 53.84 | 0.73 | 354 | 35.46 | 11.9 | 2100 | 50.1 | 7.4 | 960 | 17.4 | 21.1 | 19.3 | 23.4 | 2087 | 28.61 | 0 | 2058.39
2022-02-19 | 1:26 | 54.63 | 0.66 | 354 | 35.46 | 11.5 | 2130 | 50.1 | 6.8 | 961 | 17.7 | 21.4 | 19.6 | 23.7 | 2135 | 30.09 | 0 | 2104.91
2022-02-19 | 2:31 | 53.92 | 0.72 | 354 | 35.4 | 10.8 | 2100 | 50.2 | 6.2 | 961 | 17.4 | 21.1 | 19.3 | 23.4 | 2085 | 30.65 | 0 | 2054.35
2022-02-19 | 3:36 | 54.89 | 0.61 | 354 | 35.6 | 10.6 | 2100 | 49.8 | 5.9 | 962 | 17.8 | 21.5 | 19.7 | 23.9 | 2102 | 30.14 | 0 | 2071.86
2022-02-19 | 4:41 | 55.08 | 0.53 | 354 | 35.85 | 10.8 | 2130 | 50.1 | 6.1 | 962 | 17.8 | 21.6 | 19.8 | 23.9 | 2091 | 30.51 | 0 | 2060.49
2022-02-19 | 5:46 | 54.26 | 0.69 | 354 | 35.55 | 11.2 | 2130 | 50 | 6.5 | 963 | 17.5 | 21.3 | 19.4 | 23.6 | 2221 | 30.11 | 0 | 2190.89
2022-02-19 | 6:51 | 54.13 | 0.8 | 354 | 35.27 | 11.6 | 2100 | 50 | 7 | 964 | 17.5 | 21.2 | 19.4 | 23.5 | 2185 | 30.59 | 0 | 2154.41
2022-02-19 | 7:56 | 53.71 | 0.85 | 354 | 35.15 | 11.9 | 2100 | 50.1 | 7.3 | 965 | 17.3 | 21.1 | 19.2 | 23.4 | 2166 | 28.81 | 0 | 2137.19
2022-02-19 | 9:01 | 53.29 | 1.02 | 361 | 34.77 | 11.6 | 2100 | 50 | 7.8 | 966 | 17.2 | 20.9 | 19.1 | 23.2 | 2184 | 28.19 | 0 | 2155.81
2022-02-19 | 10:06 | 54.16 | 0.74 | 361 | 35.11 | 18 | 2100 | 49.8 | 13.4 | 967 | 17.5 | 21.2 | 19.4 | 23.5 | 2278 | 28.89 | 0 | 2249.11
2022-02-19 | 11:11 | 53.49 | 0.83 | 361 | 34.77 | 22.9 | 2100 | 50 | 18.3 | 967 | 17.3 | 21 | 19.2 | 23.3 | 2030 | 27.61 | 0 | 2002.39
2022-02-19 | 12:16 | 51.45 | 1.13 | 361 | 34.18 | 27.1 | 2130 | 49.9 | 22.5 | 967 | 16.5 | 20.2 | 18.3 | 22.4 | 2225 | 28.18 | 0 | 2196.82
2022-02-19 | 13:21 | 51.07 | 1.23 | 361 | 33.81 | 30 | 2130 | 49.8 | 25.4 | 967 | 16.4 | 20 | 18.2 | 22.2 | 2211 | 28.26 | 0 | 2182.74
2022-02-19 | 14:26 | 50.42 | 1.39 | 361 | 33.4 | 31.5 | 2100 | 50 | 27.2 | 968 | 16.2 | 19.8 | 18 | 21.9 | 2250 | 28.96 | 0 | 2221.04
2022-02-19 | 15:31 | 50.42 | 1.38 | 361 | 33.7 | 32.3 | 2130 | 50 | 28.3 | 968 | 16.2 | 19.8 | 17.9 | 21.9 | 2274 | 29.75 | 0 | 2244.25
2022-02-19 | 16:36 | 50.59 | 1.36 | 361 | 33.8 | 32.9 | 2100 | 50 | 28.9 | 968 | 16.2 | 19.8 | 18 | 22 | 2181 | 28.65 | 0 | 2152.35
2022-02-19 | 17:41 | 51.08 | 1.37 | 361 | 33.97 | 33.1 | 2130 | 49.9 | 29.1 | 968 | 16.4 | 20 | 18.2 | 22.2 | 2087 | 29.45 | 0 | 2057.55
2022-02-19 | 18:46 | 50.48 | 1.36 | 361 | 34.01 | 33.4 | 2130 | 50.1 | 29.4 | 969 | 16.2 | 19.8 | 17.9 | 21.9 | 2135 | 28.01 | 0 | 2106.99
2022-02-19 | 19:51 | 51.04 | 1.36 | 360 | 34.06 | 32.7 | 2100 | 50.1 | 29.6 | 969 | 16.4 | 20 | 18.2 | 22.2 | 2085 | 28.04 | 0 | 2056.96
2022-02-19 | 20:56 | 51.15 | 1.32 | 360 | 34.12 | 33.2 | 2130 | 50 | 29.3 | 969 | 16.4 | 20.1 | 18.2 | 22.2 | 2102 | 29 | 0 | 2073
2022-02-19 | 22:01 | 51.03 | 1.32 | 360 | 34.08 | 32.6 | 2130 | 49.9 | 28.7 | 968 | 16.4 | 20 | 18.2 | 22.2 | 2091 | 28.78 | 0 | 2062.22
2022-02-19 | 23:06 | 51.28 | 1.31 | 360 | 34.2 | 32 | 2100 | 49.8 | 28 | 968 | 16.5 | 20.1 | 18.3 | 22.3 | 2306 | 28.2 | 0 | 2277.8
2022-02-20 | 0:11 | 51.21 | 1.31 | 360 | 34.23 | 31.5 | 2130 | 50.1 | 27.5 | 967 | 16.4 | 20.1 | 18.2 | 22.3 | 2061 | 28.93 | 0 | 2032.07
2022-02-20 | 1:16 | 51.34 | 1.3 | 360 | 34.14 | 31.7 | 2100 | 50.1 | 27.7 | 967 | 16.5 | 20.1 | 18.3 | 22.3 | 2015 | 28.47 | 0 | 1986.53
2022-02-20 | 2:21 | 51.6 | 1.29 | 360 | 34.34 | 31.3 | 2130 | 50.1 | 27.4 | 967 | 16.6 | 20.2 | 18.4 | 22.4 | 2050 | 28.52 | 0 | 2021.48
2022-02-20 | 3:26 | 51.33 | 1.3 | 360 | 34.16 | 31.3 | 2130 | 50 | 27.3 | 967 | 16.5 | 20.1 | 18.3 | 22.3 | 2058 | 28.16 | 0 | 2029.84
2022-02-20 | 4:31 | 51.31 | 1.31 | 360 | 34.04 | 31.1 | 2100 | 50 | 27.2 | 967 | 16.5 | 20.1 | 18.3 | 22.3 | 2023 | 27.28 | 0 | 1995.72
2022-02-20 | 5:36 | 51.07 | 1.33 | 360 | 34.16 | 31.7 | 2130 | 50 | 27.7 | 967 | 16.4 | 20 | 18.2 | 22.2 | 2010 | 27.69 | 0 | 1982.31
2022-02-20 | 6:41 | 51.46 | 1.31 | 373 | 34.2 | 30.6 | 2130 | 50 | 27.5 | 967 | 16.5 | 20.2 | 18.3 | 22.4 | 2005 | 28.04 | 0 | 1976.96
2022-02-20 | 7:46 | 51.49 | 1.32 | 373 | 34.05 | 30.9 | 2130 | 50 | 27 | 967 | 16.6 | 20.2 | 18.4 | 22.4 | 2090 | 27.93 | 0 | 2062.07
2022-02-20 | 8:51 | 51.17 | 1.34 | 373 | 34.14 | 30.5 | 2100 | 50 | 26.6 | 967 | 16.4 | 20.1 | 18.2 | 22.2 | 2240 | 27.78 | 0 | 2212.22
2022-02-20 | 9:56 | 50.82 | 1.33 | 373 | 34.04 | 31.3 | 2130 | 49.9 | 27.2 | 967 | 16.3 | 19.9 | 18.1 | 22.1 | 2334 | 26.35 | 0 | 2307.65
2022-02-20 | 11:01 | 51.85 | 1.13 | 373 | 34.29 | 33.8 | 2130 | 50 | 29.6 | 967 | 16.7 | 20.3 | 18.5 | 22.5 | 2265 | 27.16 | 0 | 2237.84
2022-02-20 | 12:06 | 52.67 | 0.98 | 373 | 34.73 | 36.4 | 2130 | 50 | 32.4 | 966 | 17 | 20.6 | 18.8 | 22.9 | 2177 | 27.64 | 0 | 2149.36
2022-02-20 | 13:11 | 52.76 | 0.94 | 373 | 34.79 | 39 | 2130 | 50 | 34.9 | 965 | 17 | 20.7 | 18.8 | 22.9 | 2253 | 28.24 | 0 | 2224.76
2022-02-20 | 14:16 | 52.74 | 0.88 | 373 | 34.76 | 40.8 | 2130 | 49.9 | 36.9 | 965 | 17 | 20.7 | 18.8 | 22.9 | 2448 | 27.62 | 0 | 2420.38
2022-02-20 | 15:21 | 52.72 | 0.98 | 373 | 34.68 | 42.2 | 2130 | 49.9 | 38.4 | 964 | 17 | 20.7 | 18.8 | 22.9 | 1981 | 27.67 | 0 | 1953.33
2022-02-20 | 16:26 | 51.89 | 1.07 | 373 | 34.47 | 42.1 | 2130 | 50.1 | 38.4 | 964 | 16.7 | 20.3 | 18.5 | 22.6 | 2112 | 28.15 | 0 | 2083.85
2022-02-20 | 17:31 | 51.97 | 1.12 | 401 | 34.39 | 39.7 | 2100 | 50 | 36.7 | 964 | 16.7 | 20.4 | 18.5 | 22.6 | 2162 | 27.68 | 0 | 2134.32
2022-02-20 | 18:36 | 51.85 | 1.18 | 401 | 34.4 | 39.5 | 2130 | 49.9 | 35.8 | 964 | 16.7 | 20.3 | 18.5 | 22.5 | 1900 | 26.09 | 0 | 1873.91
2022-02-20 | 19:41 | 51.14 | 1.2 | 401 | 34.25 | 38.2 | 2130 | 50 | 34.5 | 963 | 16.4 | 20 | 18.2 | 22.2 | 2124 | 25.43 | 0 | 2098.57
2022-02-20 | 20:46 | 51.83 | 1.15 | 401 | 34.32 | 37.2 | 2130 | 50 | 33.4 | 962 | 16.7 | 20.3 | 18.5 | 22.5 | 1872 | 26.5 | 0 | 1845.5
2022-02-20 | 21:51 | 51.44 | 1.2 | 401 | 34.3 | 36.9 | 2130 | 50 | 33 | 962 | 16.5 | 20.2 | 18.3 | 22.4 | 2158 | 27.27 | 0 | 2130.73
2022-02-20 | 22:56 | 51.5 | 1.18 | 401 | 34.44 | 37 | 2130 | 49.9 | 33.1 | 961 | 16.5 | 20.2 | 18.3 | 22.4 | 2104 | 27.49 | 0 | 2076.51
2022-02-21 | 0:01 | 51.86 | 1.21 | 401 | 34.25 | 36.1 | 2130 | 50 | 32.3 | 961 | 16.7 | 20.3 | 18.5 | 22.5 | 2078 | 27.67 | 0 | 2050.33
2022-02-21 | 1:06 | 51.5 | 1.21 | 401 | 34.37 | 35.8 | 2130 | 50 | 31.9 | 961 | 16.5 | 20.2 | 18.3 | 22.4 | 2150 | 27.98 | 0 | 2122.02
2022-02-21 | 2:11 | 51.2 | 1.25 | 401 | 34.26 | 36.2 | 2130 | 49.9 | 32.3 | 962 | 16.4 | 20.1 | 18.2 | 22.3 | 2246 | 27.23 | 0 | 2218.77
2022-02-21 | 3:16 | 50.7 | 1.29 | 401 | 34.25 | 36.7 | 2130 | 50 | 32.8 | 962 | 16.2 | 19.9 | 18 | 22 | 2221 | 25.98 | 0 | 2195.02
2022-02-21 | 4:21 | 50.98 | 1.3 | 372 | 34.2 | 36.3 | 2100 | 49.9 | 33.2 | 962 | 16.3 | 20 | 18.1 | 22.2 | 2185 | 26.59 | 0 | 2158.41
2022-02-21 | 5:26 | 51.67 | 1.15 | 372 | 34.32 | 37.4 | 2130 | 50 | 33.6 | 962 | 16.6 | 20.3 | 18.4 | 22.5 | 2166 | 26.83 | 0 | 2139.17
2022-02-21 | 6:31 | 51.69 | 1.21 | 372 | 34.31 | 36.9 | 2130 | 49.9 | 33 | 962 | 16.6 | 20.3 | 18.4 | 22.5 | 2184 | 26.11 | 0 | 2157.89
2022-02-21 | 7:36 | 50.95 | 1.25 | 372 | 34.26 | 36.5 | 2130 | 50.1 | 32.6 | 962 | 16.3 | 20 | 18.1 | 22.1 | 2278 | 26.12 | 0 | 2251.88
2022-02-21 | 8:41 | 51.09 | 1.28 | 372 | 34.17 | 37.3 | 2130 | 49.8 | 33.4 | 963 | 16.4 | 20 | 18.2 | 22.2 | 2030 | 26.01 | 0 | 2003.99
2022-02-21 | 9:46 | 51.07 | 1.35 | 372 | 33.93 | 37.7 | 2130 | 49.9 | 33.8 | 962 | 16.4 | 20 | 18.2 | 22.2 | 2225 | 26.51 | 0 | 2198.49
2022-02-21 | 10:51 | 52.28 | 1.05 | 372 | 34.47 | 38 | 2130 | 50.1 | 34.2 | 962 | 16.8 | 20.5 | 18.7 | 22.7 | 2211 | 27.36 | 0 | 2183.64
2022-02-21 | 11:56 | 51.06 | 1.26 | 372 | 34.08 | 39.3 | 2130 | 49.9 | 35.3 | 962 | 16.4 | 20 | 18.2 | 22.2 | 2250 | 27.23 | 0 | 2222.77
2022-02-21 | 13:01 | 51.26 | 1.2 | 372 | 34.17 | 43.5 | 2130 | 50 | 39.4 | 961 | 16.5 | 20.1 | 18.3 | 22.3 | 2274 | 27.62 | 0 | 2246.38
2022-02-21 | 14:06 | 50.78 | 1.4 | 372 | 33.84 | 44.1 | 2130 | 50 | 40.3 | 961 | 16.3 | 19.9 | 18.1 | 22.1 | 2181 | 28.02 | 0 | 2152.98
2022-02-21 | 15:11 | 50.81 | 1.42 | 479 | 33.85 | 42.8 | 2070 | 50 | 39.8 | 961 | 16.3 | 19.9 | 18.1 | 22.1 | 2087 | 26.73 | 0 | 2060.27
2022-02-21 | 16:16 | 50.5 | 1.43 | 479 | 33.68 | 41.3 | 2130 | 49.8 | 37.5 | 961 | 16.2 | 19.8 | 18 | 22 | 2135 | 28.15 | 0 | 2106.85
2022-02-21 | 17:21 | 50.68 | 1.45 | 479 | 33.76 | 38.2 | 2130 | 50 | 34.4 | 961 | 16.3 | 19.9 | 18 | 22 | 2085 | 26.89 | 0 | 2058.11
2022-02-21 | 18:26 | 50.51 | 1.46 | 479 | 33.77 | 35.5 | 2130 | 50 | 31.7 | 961 | 16.2 | 19.8 | 18 | 22 | 2102 | 28.56 | 0 | 2073.44
2022-02-21 | 19:31 | 50.4 | 1.46 | 479 | 33.69 | 33.7 | 2130 | 50.1 | 29.9 | 961 | 16.2 | 19.8 | 17.9 | 21.9 | 2091 | 26.54 | 0 | 2064.46
2022-02-21 | 20:36 | 50.21 | 1.47 | 479 | 33.58 | 32.8 | 2130 | 50 | 28.9 | 960 | 16.1 | 19.7 | 17.9 | 21.8 | 2221 | 26.49 | 0 | 2194.51
2022-02-21 | 21:41 | 50.55 | 1.47 | 479 | 33.6 | 32.2 | 2130 | 50 | 28.2 | 960 | 16.2 | 19.8 | 18 | 22 | 2185 | 28.37 | 0 | 2156.63
2022-02-21 | 22:46 | 50.35 | 1.46 | 479 | 33.72 | 30.5 | 2100 | 50 | 26.6 | 960 | 16.1 | 19.7 | 17.9 | 21.9 | 2166 | 28.38 | 0 | 2137.62
2022-02-21 | 23:51 | 50.78 | 1.44 | 479 | 33.73 | 28.8 | 2130 | 50 | 24.9 | 959 | 16.3 | 19.9 | 18.1 | 22.1 | 2184 | 28.54 | 0 | 2155.46
2022-02-22 | 0:56 | 50.72 | 1.44 | 479 | 33.67 | 25.1 | 2130 | 50 | 21.1 | 958 | 16.3 | 19.9 | 18.1 | 22.1 | 2278 | 29.04 | 0 | 2248.96
2022-02-22 | 2:01 | 50.97 | 1.43 | 459 | 33.71 | 23.8 | 2100 | 50.1 | 20.4 | 958 | 16.4 | 20 | 18.2 | 22.2 | 2030 | 29.2 | 0 | 2000.8
2022-02-22 | 3:06 | 50.99 | 1.43 | 459 | 33.72 | 23.6 | 2130 | 49.8 | 19.4 | 957 | 16.4 | 20 | 18.2 | 22.2 | 2225 | 29.85 | 0 | 2195.15
2022-02-22 | 4:11 | 50.89 | 1.45 | 459 | 33.81 | 24.2 | 2130 | 50.1 | 19.9 | 957 | 16.3 | 19.9 | 18.1 | 22.1 | 2211 | 30.03 | 0 | 2180.97
2022-02-22 | 5:16 | 50.83 | 1.41 | 459 | 33.77 | 25.2 | 2130 | 50 | 20.8 | 956 | 16.3 | 19.9 | 18.1 | 22.1 | 2250 | 27.97 | 0 | 2222.03
2022-02-22 | 6:21 | 50.79 | 1.43 | 459 | 33.86 | 26.8 | 2130 | 49.9 | 22.5 | 956 | 16.3 | 19.9 | 18.1 | 22.1 | 2274 | 29.67 | 0 | 2244.33
2022-02-22 | 7:26 | 51.01 | 1.42 | 459 | 33.77 | 27.9 | 2130 | 50.1 | 23.6 | 956 | 16.4 | 20 | 18.2 | 22.2 | 2181 | 29.38 | 0 | 2151.62
2022-02-22 | 8:31 | 50.69 | 1.43 | 459 | 33.83 | 28.1 | 2130 | 50 | 23.8 | 956 | 16.3 | 19.9 | 18 | 22 | 2087 | 29.95 | 0 | 2057.05
2022-02-22 | 9:36 | 50.49 | 1.43 | 459 | 33.73 | 29.7 | 2130 | 49.8 | 25.5 | 957 | 16.2 | 19.8 | 18 | 22 | 2135 | 28.72 | 0 | 2106.28
2022-02-22 | 10:41 | 50.42 | 1.48 | 459 | 33.62 | 30.2 | 2130 | 50 | 26.1 | 957 | 16.2 | 19.8 | 17.9 | 21.9 | 2085 | 28.71 | 0 | 2056.29
2022-02-22 | 12:50 | 51.36 | 1.16 | 459 | 34.21 | 27.9 | 2130 | 50 | 24.2 | 956 | 16.5 | 20.1 | 18.3 | 22.3 | 2102 | 29.27 | 0 | 2072.73
2022-02-22 | 13:55 | 52.85 | 0.89 | 445 | 34.68 | 32.6 | 2130 | 50.2 | 28.4 | 956 | 17 | 20.7 | 18.9 | 23 | 2091 | 26.97 | 0 | 2064.03
2022-02-22 | 15:00 | 52.73 | 0.84 | 445 | 34.89 | 35.2 | 2130 | 50 | 31.1 | 956 | 17 | 20.7 | 18.8 | 22.9 | 2306 | 26.91 | 0 | 2279.09
2022-02-22 | 16:05 | 52.31 | 0.96 | 445 | 34.7 | 36.8 | 2130 | 50.2 | 32.8 | 956 | 16.8 | 20.5 | 18.7 | 22.7 | 2061 | 28.44 | 0 | 2032.56
2022-02-22 | 17:10 | 51 | 1.29 | 445 | 34.08 | 37.7 | 2130 | 50.1 | 33.8 | 956 | 16.4 | 20 | 18.1 | 22.2 | 2015 | 28.66 | 0 | 1986.34
2022-02-22 | 18:15 | 50.35 | 1.46 | 445 | 33.76 | 38.5 | 2130 | 50.1 | 34.7 | 957 | 16.1 | 19.7 | 17.9 | 21.9 | 2050 | 28.93 | 0 | 2021.07
2022-02-22 | 19:20 | 50.37 | 1.48 | 445 | 33.86 | 38.1 | 2130 | 50 | 34.4 | 957 | 16.1 | 19.7 | 17.9 | 21.9 | 2058 | 28.57 | 0 | 2029.43
2022-02-22 | 20:25 | 49.73 | 1.54 | 445 | 33.59 | 37.9 | 2130 | 50 | 34.1 | 957 | 15.9 | 19.5 | 17.6 | 21.6 | 2023 | 27.51 | 0 | 1995.49
2022-02-22 | 21:30 | 50.01 | 1.61 | 445 | 33.42 | 38 | 2130 | 50.1 | 34.2 | 958 | 16 | 19.6 | 17.8 | 21.7 | 2010 | 28.71 | 0 | 1981.29
2022-02-22 | 22:35 | 49.54 | 1.66 | 445 | 33.34 | 38.2 | 2130 | 50.1 | 34.4 | 958 | 15.9 | 19.4 | 17.6 | 21.5 | 2005 | 28.41 | 0 | 1976.59
2022-02-22 | 23:40 | 49.45 | 1.63 | 445 | 33.33 | 37 | 2100 | 50 | 33.9 | 958 | 15.8 | 19.4 | 17.5 | 21.5 | 2090 | 27.7 | 0 | 2062.3
2022-02-23 | 0:45 | 49.37 | 1.67 | 417 | 33.33 | 37.8 | 2130 | 50.2 | 34 | 958 | 15.8 | 19.4 | 17.5 | 21.5 | 2240 | 29.1 | 0 | 2210.9
2022-02-23 | 1:50 | 50.03 | 1.7 | 417 | 33.23 | 37.8 | 2130 | 49.8 | 34 | 959 | 16.1 | 19.6 | 17.8 | 21.8 | 2334 | 28.5 | 0 | 2305.5
2022-02-23 | 2:55 | 49.26 | 1.73 | 417 | 33.15 | 37.3 | 2130 | 50.1 | 33.6 | 958 | 15.8 | 19.3 | 17.5 | 21.4 | 2265 | 27.8 | 0 | 2237.2
2022-02-23 | 4:00 | 49.01 | 1.75 | 417 | 33.25 | 36.8 | 2130 | 49.5 | 33 | 958 | 15.7 | 19.2 | 17.4 | 21.3 | 2177 | 27.99 | 0 | 2149.01
2022-02-23 | 5:05 | 49.29 | 1.77 | 417 | 33.12 | 37 | 2130 | 49.9 | 33.1 | 959 | 15.8 | 19.3 | 17.5 | 21.4 | 2253 | 28.31 | 0 | 2224.69
2022-02-23 | 6:10 | 50.64 | 1.44 | 417 | 33.7 | 37.2 | 2130 | 49.9 | 33.4 | 959 | 16.3 | 19.8 | 18 | 22 | 2448 | 27.4 | 0 | 2420.6
2022-02-23 | 7:15 | 49.56 | 1.67 | 417 | 33.23 | 37.9 | 2130 | 50 | 34 | 960 | 15.9 | 19.4 | 17.6 | 21.5 | 1981 | 0 | 0 | 1981
2022-02-23 | 8:20 | 49.11 | 1.73 | 417 | 33.16 | 37.6 | 2130 | 50.1 | 33.8 | 961 | 15.7 | 19.2 | 17.4 | 21.3 | 2112 | 23.97 | 0 | 2088.03
2022-02-23 | 9:25 | 48.8 | 1.76 | 417 | 32.99 | 37.9 | 2130 | 49.8 | 34.1 | 961 | 15.6 | 19.1 | 17.3 | 21.2 | 2162 | 29.3 | 0 | 2132.7
2022-02-23 | 10:30 | 50.01 | 1.54 | 417 | 33.49 | 38.8 | 2100 | 50.1 | 35.6 | 961 | 16 | 19.6 | 17.8 | 21.7 | 1900 | 0 | 0 | 1900
2022-02-23 | 11:35 | 51.06 | 1.2 | 444 | 34.08 | 42.5 | 2130 | 50 | 38.5 | 961 | 16.4 | 20 | 18.2 | 22.2 | 2124 | 28.1 | 0 | 2095.9
2022-02-23 | 12:40 | 53.14 | 0.81 | 423 | 34.84 | 44.5 | 2130 | 50.1 | 40.6 | 961 | 17.1 | 20.8 | 19 | 23.1 | 1872 | 26.27 | 0 | 1845.73
2022-02-23 | 13:45 | 52.19 | 0.93 | 423 | 34.5 | 46.5 | 2130 | 50.1 | 42.5 | 960 | 16.8 | 20.5 | 18.6 | 22.7 | 2158 | 27.3 | 0 | 2130.7
2022-02-23 | 14:50 | 51.92 | 1.05 | 423 | 34.34 | 46.5 | 2130 | 50.1 | 42.6 | 960 | 16.7 | 20.4 | 18.5 | 22.6 | 2104 | 28.12 | 0 | 2075.88
2022-02-23 | 15:55 | 52.03 | 0.98 | 423 | 34.47 | 46.8 | 2130 | 50 | 42.9 | 960 | 16.7 | 20.4 | 18.6 | 22.6 | 2078 | 27.15 | 0 | 2050.85
2022-02-23 | 17:00 | 51.95 | 1.04 | 353 | 34.4 | 46.5 | 2130 | 49.8 | 42.7 | 961 | 16.7 | 20.4 | 18.5 | 22.6 | 2150 | 28.34 | 0 | 2121.66
2022-02-23 | 18:05 | 51.77 | 1.08 | 353 | 34.28 | 45.9 | 2130 | 50 | 42 | 961 | 16.7 | 20.3 | 18.5 | 22.5 | 2246 | 27.9 | 0 | 2218.1
2022-02-23 | 19:10 | 51.53 | 1.01 | 353 | 34.44 | 44.6 | 2130 | 49.8 | 40.8 | 961 | 16.5 | 20.2 | 18.3 | 22.4 | 2221 | 27.28 | 0 | 2193.72
2022-02-23 | 20:15 | 52.36 | 1.01 | 353 | 34.55 | 43.7 | 2100 | 50 | 39.7 | 962 | 16.9 | 20.5 | 18.7 | 22.8 | 2185 | 27.13 | 0 | 2157.87
2022-02-23 | 21:20 | 52.75 | 1.03 | 353 | 34.39 | 41.8 | 2070 | 49.9 | 38.7 | 962 | 17 | 20.7 | 18.9 | 22.9 | 2166 | 23.07 | 0 | 2142.93
2022-02-23 | 22:25 | 52.73 | 0.97 | 353 | 34.65 | 41.6 | 2130 | 50 | 37.7 | 962 | 17 | 20.7 | 18.9 | 22.9 | 2184 | 25.29 | 0 | 2158.71
2022-02-23 | 23:30 | 52.37 | 1.04 | 353 | 34.38 | 40.5 | 2130 | 49.9 | 36.6 | 962 | 16.9 | 20.5 | 18.7 | 22.8 | 2278 | 27.63 | 0 | 2250.37
2022-02-24 | 0:35 | 52.27 | 1.04 | 353 | 34.47 | 39.9 | 2130 | 50.1 | 35.9 | 961 | 16.8 | 20.5 | 18.7 | 22.7 | 2030 | 28.22 | 0 | 2001.78
2022-02-24 | 1:40 | 51.93 | 1.05 | 353 | 34.34 | 39.4 | 2130 | 49.7 | 35.5 | 961 | 16.7 | 20.4 | 18.5 | 22.6 | 2225 | 25.81 | 0 | 2199.19
2022-02-24 | 2:45 | 52 | 1.06 | 353 | 34.41 | 39 | 2130 | 49.9 | 34.9 | 962 | 16.7 | 20.4 | 18.6 | 22.6 | 2211 | 25.97 | 0 | 2185.03
2022-02-24 | 3:50 | 52.51 | 1.04 | 387 | 34.42 | 38.3 | 2130 | 50.1 | 34.3 | 961 | 16.9 | 20.6 | 18.8 | 22.8 | 2250 | 25.86 | 0 | 2224.14
2022-02-24 | 4:55 | 52.06 | 1.06 | 387 | 34.41 | 37.9 | 2130 | 50 | 33.8 | 961 | 16.8 | 20.4 | 18.6 | 22.6 | 2274 | 28.31 | 0 | 2245.69
2022-02-24 | 6:00 | 51.95 | 1.07 | 387 | 34.35 | 37.8 | 2160 | 50.1 | 33.7 | 961 | 16.7 | 20.4 | 18.5 | 22.6 | 2181 | 26.79 | 0 | 2154.21
2022-02-24 | 7:05 | 52.06 | 1.08 | 387 | 34.3 | 37.6 | 2130 | 49.9 | 33.6 | 961 | 16.8 | 20.4 | 18.6 | 22.6 | 2087 | 28.57 | 0 | 2058.43
2022-02-24 | 8:10 | 51.92 | 1.08 | 387 | 34.37 | 36.6 | 2100 | 50.3 | 33.3 | 962 | 16.7 | 20.4 | 18.5 | 22.6 | 2135 | 29.18 | 0 | 2105.82
2022-02-24 | 9:15 | 51.79 | 1.1 | 387 | 34.45 | 37 | 2130 | 50 | 33 | 962 | 16.6 | 20.3 | 18.5 | 22.5 | 2085 | 28.5 | 0 | 2056.5
2022-02-24 | 10:20 | 51.65 | 1.1 | 387 | 34.28 | 36.3 | 2130 | 49.9 | 32.2 | 962 | 16.6 | 20.2 | 18.4 | 22.5 | 2102 | 28.88 | 0 | 2073.12
2022-02-24 | 11:25 | 51.81 | 1.07 | 387 | 34.44 | 35.5 | 2130 | 50.2 | 31.5 | 962 | 16.7 | 20.3 | 18.5 | 22.5 | 2091 | 28.17 | 0 | 2062.83
2022-02-24 | 12:30 | 52.51 | 1.09 | 387 | 34.39 | 35.5 | 2130 | 49.9 | 31.4 | 961 | 16.9 | 20.6 | 18.8 | 22.8 | 2221 | 29.13 | 0 | 2191.87
2022-02-24 | 13:35 | 52.17 | 1.07 | 387 | 34.41 | 35.1 | 2130 | 49.9 | 31 | 961 | 16.8 | 20.5 | 18.6 | 22.7 | 2185 | 30.08 | 0 | 2154.92
2022-02-24 | 14:40 | 51.76 | 1.06 | 335 | 34.49 | 35 | 2130 | 50.2 | 30.9 | 960 | 16.6 | 20.3 | 18.4 | 22.5 | 2166 | 29.92 | 0 | 2136.08
2022-02-24 | 15:45 | 52.24 | 1.05 | 335 | 34.36 | 35.1 | 2130 | 50.2 | 30.9 | 960 | 16.8 | 20.5 | 18.7 | 22.7 | 2184 | 29.73 | 0 | 2154.27
2022-02-24 | 16:50 | 52.07 | 1.05 | 335 | 34.51 | 35 | 2130 | 49.8 | 30.8 | 959 | 16.8 | 20.4 | 18.6 | 22.6 | 2278 | 31.15 | 0 | 2246.85
2022-02-24 | 17:55 | 52.28 | 1.07 | 335 | 34.37 | 34.4 | 2130 | 50.1 | 30.3 | 960 | 16.8 | 20.5 | 18.7 | 22.7 | 2030 | 25.89 | 0 | 2004.11
2022-02-24 | 19:00 | 52.02 | 1.06 | 335 | 34.44 | 33.1 | 2100 | 50.2 | 29.7 | 959 | 16.7 | 20.4 | 18.6 | 22.6 | 2225 | 26.82 | 0 | 2198.18
2022-02-24 | 20:05 | 52.12 | 1.07 | 335 | 34.38 | 33.2 | 2130 | 50.2 | 29 | 959 | 16.8 | 20.4 | 18.6 | 22.7 | 2211 | 27.16 | 0 | 2183.84
2022-02-24 | 21:10 | 52.22 | 1.07 | 335 | 34.51 | 32.9 | 2160 | 50 | 28.8 | 959 | 16.8 | 20.5 | 18.6 | 22.7 | 2250 | 28.75 | 0 | 2221.25
2022-02-24 | 22:15 | 52 | 1.08 | 335 | 34.42 | 33 | 2130 | 50.2 | 28.9 | 958 | 16.7 | 20.4 | 18.6 | 22.6 | 2274 | 28.51 | 0 | 2245.49
2022-02-24 | 23:20 | 52.11 | 1.11 | 335 | 34.44 | 33.1 | 2130 | 49.9 | 28.8 | 958 | 16.8 | 20.4 | 18.6 | 22.7 | 2181 | 27.55 | 0 | 2153.45
2022-02-25 | 0:25 | 51.35 | 1.14 | 335 | 34.46 | 33.9 | 2160 | 49.9 | 29.7 | 957 | 16.5 | 20.1 | 18.3 | 22.3 | 2087 | 26.54 | 0 | 2060.46
2022-02-25 | 1:30 | 51.59 | 1.16 | 339 | 34.33 | 34.2 | 2130 | 50.1 | 30 | 956 | 16.6 | 20.2 | 18.4 | 22.4 | 2135 | 27.36 | 0 | 2107.64
2022-02-25 | 2:35 | 51.37 | 1.18 | 339 | 34.2 | 34.4 | 2130 | 49.8 | 30.2 | 956 | 16.5 | 20.1 | 18.3 | 22.3 | 2085 | 27.94 | 0 | 2057.06
2022-02-25 | 3:40 | 51.24 | 1.18 | 339 | 34.3 | 33.7 | 2130 | 50.1 | 29.5 | 956 | 16.4 | 20.1 | 18.2 | 22.3 | 2102 | 28.18 | 0 | 2073.82
2022-02-25 | 4:45 | 51.33 | 1.18 | 339 | 34.34 | 33.9 | 2130 | 50 | 29.7 | 955 | 16.5 | 20.1 | 18.3 | 22.3 | 2091 | 28.68 | 0 | 2062.32
2022-02-25 | 5:50 | 51.29 | 1.2 | 339 | 34.16 | 33.2 | 2100 | 50 | 30.1 | 955 | 16.5 | 20.1 | 18.3 | 22.3 | 2306 | 29.27 | 0 | 2276.73
2022-02-25 | 6:55 | 50.81 | 1.3 | 339 | 33.93 | 33.9 | 2130 | 50 | 30 | 954 | 16.3 | 19.9 | 18.1 | 22.1 | 2061 | 27.63 | 0 | 2033.37
2022-02-25 | 8:00 | 51.84 | 1.14 | 339 | 34.43 | 33.8 | 2130 | 50 | 29.9 | 954 | 16.7 | 20.3 | 18.5 | 22.5 | 2015 | 27.24 | 0 | 1987.76
2022-02-25 | 9:05 | 52.19 | 1.13 | 339 | 34.41 | 33.8 | 2130 | 50 | 30 | 954 | 16.8 | 20.5 | 18.6 | 22.7 | 2050 | 29 | 0 | 2021
2022-02-25 | 10:10 | 51.87 | 1.08 | 339 | 34.47 | 31.8 | 2130 | 50.1 | 27.9 | 954 | 16.7 | 20.3 | 18.5 | 22.5 | 2058 | 27.6 | 0 | 2030.4
2022-02-25 | 11:15 | 51.84 | 1.1 | 339 | 34.52 | 32.4 | 2130 | 49.9 | 28.5 | 954 | 16.7 | 20.3 | 18.5 | 22.5 | 2023 | 28.34 | 0 | 1994.66
2022-02-25 | 12:20 | 51.75 | 1.07 | 326 | 34.4 | 33.1 | 2130 | 50.1 | 29.1 | 954 | 16.6 | 20.3 | 18.4 | 22.5 | 2010 | 27.23 | 0 | 1982.77
2022-02-25 | 13:25 | 51.86 | 1.13 | 326 | 34.49 | 32.7 | 2130 | 49.9 | 28.8 | 953 | 16.7 | 20.3 | 18.5 | 22.5 | 2005 | 27.92 | 0 | 1977.08
2022-02-25 | 14:30 | 51.85 | 1.14 | 326 | 34.34 | 32.7 | 2130 | 49.8 | 28.7 | 953 | 16.7 | 20.3 | 18.5 | 22.5 | 2090 | 29.19 | 0 | 2060.81
2022-02-25 | 15:35 | 52.01 | 1.12 | 326 | 34.56 | 32.8 | 2130 | 49.9 | 28.9 | 953 | 16.7 | 20.4 | 18.5 | 22.6 | 2240 | 28.47 | 0 | 2211.53
2022-02-25 | 16:40 | 51.74 | 1.14 | 326 | 34.37 | 32.7 | 2100 | 50.1 | 29.4 | 954 | 16.6 | 20.3 | 18.4 | 22.5 | 2334 | 28.18 | 0 | 2305.82
2022-02-25 | 17:45 | 51.93 | 1.14 | 326 | 34.5 | 33.1 | 2160 | 50.1 | 29.2 | 954 | 16.7 | 20.4 | 18.5 | 22.6 | 2265 | 28.01 | 0 | 2236.99
2022-02-25 | 18:50 | 52.02 | 1.11 | 326 | 34.5 | 32.8 | 2130 | 50 | 28.9 | 955 | 16.7 | 20.4 | 18.6 | 22.6 | 2177 | 30.15 | 0 | 2146.85
2022-02-25 | 19:55 | 52.13 | 1.08 | 326 | 34.54 | 32.6 | 2130 | 49.8 | 28.7 | 956 | 16.8 | 20.4 | 18.6 | 22.7 | 2253 | 28.15 | 0 | 2224.85
2022-02-25 | 21:00 | 52.51 | 1.05 | 326 | 34.6 | 32.5 | 2130 | 50.2 | 28.5 | 956 | 16.9 | 20.6 | 18.8 | 22.8 | 2448 | 28.86 | 0 | 2419.14
2022-02-25 | 22:05 | 52.53 | 1.01 | 326 | 34.69 | 32.9 | 2130 | 50.1 | 28.9 | 957 | 16.9 | 20.6 | 18.8 | 22.8 | 1981 | 29.52 | 0 | 1951.48
2022-02-25 | 23:10 | 52.81 | 0.97 | 328 | 34.77 | 31.5 | 2130 | 49.9 | 27.7 | 957 | 17 | 20.7 | 18.9 | 23 | 2112 | 26.76 | 0 | 2085.24
2022-02-26 | 0:15 | 53.13 | 0.95 | 328 | 34.84 | 31.9 | 2130 | 50 | 28 | 957 | 17.1 | 20.8 | 19 | 23.1 | 2162 | 28.9 | 0 | 2133.1
2022-02-26 | 1:20 | 52.79 | 0.94 | 328 | 34.89 | 32.2 | 2130 | 49.9 | 28.3 | 958 | 17 | 20.7 | 18.9 | 23 | 1900 | 29.47 | 0 | 1870.53
2022-02-26 | 2:25 | 53.17 | 0.91 | 328 | 34.99 | 32.4 | 2130 | 50 | 28.5 | 958 | 17.1 | 20.8 | 19 | 23.1 | 2124 | 30.05 | 0 | 2093.95
2022-02-26 | 3:30 | 52.57 | 0.91 | 328 | 34.92 | 31.1 | 2100 | 49.8 | 28 | 959 | 16.9 | 20.6 | 18.8 | 22.9 | 1872 | 28.9 | 0 | 1843.1
2022-02-26 | 4:35 | 53.18 | 0.9 | 328 | 34.92 | 31.6 | 2160 | 50 | 27.6 | 959 | 17.2 | 20.8 | 19 | 23.1 | 2158 | 29.21 | 0 | 2128.79
2022-02-26 | 5:40 | 53.09 | 0.89 | 328 | 34.95 | 31.8 | 2130 | 49.9 | 27.9 | 960 | 17.1 | 20.8 | 19 | 23.1 | 2104 | 29.25 | 0 | 2074.75
2022-02-26 | 6:45 | 53.04 | 0.87 | 328 | 34.98 | 31.4 | 2130 | 50.1 | 27.5 | 961 | 17.1 | 20.8 | 19 | 23.1 | 2078 | 27.77 | 0 | 2050.23
2022-02-26 | 7:50 | 53.3 | 0.86 | 328 | 35.04 | 30.8 | 2130 | 50 | 26.9 | 961 | 17.2 | 20.9 | 19.1 | 23.2 | 2150 | 29.34 | 0 | 2120.66
2022-02-26 | 8:55 | 53.07 | 0.85 | 328 | 35.12 | 30.4 | 2130 | 50 | 26.5 | 962 | 17.1 | 20.8 | 19 | 23.1 | 2246 | 28.29 | 0 | 2217.71
2022-02-26 | 10:00 | 53.37 | 0.85 | 330 | 35.01 | 30.5 | 2130 | 50.2 | 26.5 | 963 | 17.2 | 20.9 | 19.1 | 23.2 | 2221 | 28.77 | 0 | 2192.23
2022-02-26 | 11:05 | 53.52 | 0.85 | 330 | 34.97 | 31.3 | 2130 | 50 | 27.3 | 964 | 17.3 | 21 | 19.2 | 23.3 | 2185 | 28.87 | 0 | 2156.13
2022-02-26 | 12:10 | 53.33 | 0.86 | 330 | 34.93 | 32.3 | 2130 | 50.1 | 28.3 | 964 | 17.2 | 20.9 | 19.1 | 23.2 | 2166 | 29.79 | 0 | 2136.21
2022-02-26 | 13:15 | 53.5 | 0.85 | 330 | 34.87 | 33.1 | 2130 | 50 | 29.1 | 964 | 17.3 | 21 | 19.2 | 23.3 | 2184 | 29.54 | 0 | 2154.46
2022-02-26 | 14:20 | 53.54 | 0.86 | 330 | 34.94 | 33 | 2100 | 50 | 29.9 | 964 | 17.3 | 21 | 19.2 | 23.3 | 2278 | 29.52 | 0 | 2248.48
2022-02-26 | 15:25 | 53.08 | 0.87 | 330 | 34.83 | 34 | 2130 | 50 | 30.1 | 965 | 17.1 | 20.8 | 19 | 23.1 | 2030 | 28.84 | 0 | 2001.16
2022-02-26 | 16:30 | 52.86 | 0.86 | 330 | 34.84 | 34 | 2130 | 50.2 | 30.1 | 965 | 17 | 20.7 | 18.9 | 23 | 2225 | 30.4 | 0 | 2194.6
2022-02-26 | 17:35 | 53.14 | 0.87 | 330 | 34.78 | 33.8 | 2130 | 50 | 29.9 | 966 | 17.2 | 20.8 | 19 | 23.1 | 2211 | 29.29 | 0 | 2181.71
2022-02-26 | 18:40 | 53.64 | 0.87 | 330 | 34.88 | 33.4 | 2130 | 50 | 29.5 | 966 | 17.3 | 21 | 19.2 | 23.3 | 2250 | 28.73 | 0 | 2221.27
2022-02-26 | 19:45 | 53.01 | 0.88 | 330 | 34.77 | 32.8 | 2130 | 49.9 | 28.9 | 967 | 17.1 | 20.8 | 19 | 23 | 2274 | 29 | 0 | 2245
2022-02-26 | 20:50 | 53.41 | 0.89 | 333 | 34.72 | 32.6 | 2100 | 50.2 | 28.8 | 967 | 17.3 | 20.9 | 19.1 | 23.2 | 2181 | 29.48 | 0 | 2151.52
2022-02-26 | 21:55 | 53.13 | 0.88 | 333 | 34.71 | 32.7 | 2130 | 50 | 28.8 | 968 | 17.2 | 20.8 | 19 | 23.1 | 2087 | 29.99 | 0 | 2057.01
2022-02-26 | 23:00 | 52.87 | 0.9 | 333 | 34.82 | 33 | 2130 | 49.7 | 29.1 | 968 | 17 | 20.7 | 18.9 | 23 | 2135 | 25.98 | 0 | 2109.02
2022-02-27 | 0:05 | 53.24 | 0.9 | 333 | 34.69 | 33.2 | 2130 | 49.8 | 29.3 | 968 | 17.2 | 20.9 | 19.1 | 23.1 | 2085 | 27.69 | 0 | 2057.31
2022-02-27 | 1:10 | 53.21 | 0.91 | 333 | 34.72 | 32.6 | 2100 | 50.1 | 29.5 | 968 | 17.2 | 20.9 | 19.1 | 23.1 | 2102 | 29.75 | 0 | 2072.25
2022-02-27 | 2:15 | 53.15 | 0.9 | 333 | 34.61 | 33.4 | 2130 | 49.8 | 29.6 | 968 | 17.2 | 20.8 | 19 | 23.1 | 2091 | 29.38 | 0 | 2061.62
2022-02-27 | 3:20 | 53.05 | 0.9 | 333 | 34.73 | 33.5 | 2130 | 50.1 | 29.7 | 968 | 17.1 | 20.8 | 19 | 23.1 | 2221 | 29.45 | 0 | 2191.55
2022-02-27 | 4:25 | 53.03 | 0.91 | 333 | 34.71 | 33.7 | 2100 | 50 | 29.8 | 968 | 17.1 | 20.8 | 19 | 23.1 | 2185 | 29.99 | 0 | 2155.01
2022-02-27 | 5:30 | 52.79 | 0.91 | 333 | 34.69 | 33.7 | 2100 | 49.9 | 29.8 | 968 | 17 | 20.7 | 18.9 | 22.9 | 2166 | 29.04 | 0 | 2136.96
2022-02-27 | 6:35 | 53.05 | 0.92 | 333 | 34.71 | 33.7 | 2130 | 49.9 | 29.8 | 968 | 17.1 | 20.8 | 19 | 23.1 | 2184 | 29.18 | 0 | 2154.82
2022-02-27 | 7:40 | 53.06 | 0.93 | 346 | 34.65 | 33.8 | 2100 | 49.9 | 29.9 | 969 | 17.1 | 20.8 | 19 | 23.1 | 2278 | 27.62 | 0 | 2250.38
2022-02-27 | 8:45 | 53.07 | 0.93 | 346 | 34.64 | 33.7 | 2130 | 50.1 | 29.9 | 969 | 17.1 | 20.8 | 19 | 23.1 | 2030 | 28.36 | 0 | 2001.64
2022-02-27 | 9:50 | 53.16 | 0.92 | 346 | 34.58 | 34 | 2130 | 50.1 | 30.1 | 969 | 17.2 | 20.8 | 19.1 | 23.1 | 2225 | 28.99 | 0 | 2196.01
2022-02-27 | 10:55 | 52.87 | 0.92 | 346 | 34.52 | 34.6 | 2130 | 50.1 | 30.7 | 969 | 17.1 | 20.7 | 18.9 | 23 | 2211 | 28.66 | 0 | 2182.34
2022-02-27 | 12:00 | 53.05 | 0.92 | 346 | 34.66 | 34.3 | 2100 | 50 | 31.2 | 969 | 17.1 | 20.8 | 19 | 23.1 | 2250 | 28.61 | 0 | 2221.39
2022-02-27 | 13:05 | 52.92 | 0.91 | 346 | 34.66 | 35.3 | 2130 | 50.1 | 31.4 | 968 | 17.1 | 20.7 | 18.9 | 23 | 2274 | 27.93 | 0 | 2246.07
2022-02-27 | 14:10 | 52.81 | 0.92 | 346 | 34.55 | 35.5 | 2130 | 50.1 | 31.7 | 968 | 17 | 20.7 | 18.9 | 23 | 2181 | 29.11 | 0 | 2151.89
2022-02-27 | 15:15 | 52.83 | 0.93 | 346 | 34.67 | 35.9 | 2130 | 50 | 32 | 967 | 17 | 20.7 | 18.9 | 23 | 2087 | 30.62 | 0 | 2056.38
2022-02-27 | 16:20 | 52.65 | 0.93 | 346 | 34.57 | 36 | 2130 | 50.3 | 32.2 | 967 | 17 | 20.6 | 18.8 | 22.9 | 2135 | 30.23 | 0 | 2104.77
2022-02-27 | 17:25 | 53.09 | 0.93 | 346 | 34.54 | 35.7 | 2130 | 49.9 | 31.9 | 967 | 17.2 | 20.8 | 19 | 23.1 | 2085 | 30.41 | 0 | 2054.59
2022-02-27 | 18:30 | 52.87 | 0.93 | 354 | 34.58 | 35.3 | 2130 | 50.2 | 31.4 | 967 | 17.1 | 20.7 | 18.9 | 23 | 2102 | 29 | 0 | 2073
2022-02-27 | 19:35 | 52.72 | 0.94 | 354 | 34.57 | 35 | 2130 | 50.1 | 31.2 | 967 | 17 | 20.7 | 18.9 | 22.9 | 2091 | 28.56 | 0 | 2062.44
2022-02-27 | 20:40 | 52.96 | 0.93 | 354 | 34.7 | 34.9 | 2130 | 50 | 31.1 | 967 | 17.1 | 20.8 | 18.9 | 23 | 2306 | 29.14 | 0 | 2276.86
2022-02-27 | 21:45 | 53.03 | 0.93 | 354 | 34.64 | 34.5 | 2100 | 49.8 | 30.7 | 967 | 17.1 | 20.8 | 19 | 23.1 | 2061 | 26.43 | 0 | 2034.57
2022-02-27 | 22:50 | 52.81 | 0.91 | 354 | 34.63 | 32.3 | 2100 | 49.9 | 29.3 | 966 | 17 | 20.7 | 18.9 | 23 | 2015 | 27.4 | 0 | 1987.6
2022-02-27 | 23:55 | 52.98 | 0.9 | 354 | 34.75 | 32.2 | 2130 | 49.8 | 28.3 | 966 | 17.1 | 20.8 | 19 | 23 | 2050 | 28.36 | 0 | 2021.64
2022-02-28 | 1:00 | 53.15 | 0.9 | 354 | 34.68 | 31.6 | 2130 | 50 | 27.7 | 965 | 17.2 | 20.8 | 19 | 23.1 | 2058 | 27.92 | 0 | 2030.08
2022-02-28 | 2:05 | 53.07 | 0.89 | 354 | 34.88 | 31.2 | 2130 | 49.9 | 27.3 | 965 | 17.1 | 20.8 | 19 | 23.1 | 2023 | 28.05 | 0 | 1994.95
2022-02-28 | 3:10 | 53.21 | 0.88 | 354 | 34.78 | 31 | 2130 | 49.8 | 27 | 964 | 17.2 | 20.9 | 19.1 | 23.1 | 2010 | 28.76 | 0 | 1981.24
2022-02-28 | 4:15 | 53.37 | 0.87 | 354 | 34.87 | 31 | 2130 | 50 | 27 | 963 | 17.2 | 20.9 | 19.1 | 23.2 | 2005 | 28.55 | 0 | 1976.45
2022-02-28 | 5:20 | 52.9 | 0.87 | 377 | 34.78 | 29.2 | 2130 | 49.9 | 25.4 | 962 | 17.1 | 20.7 | 18.9 | 23 | 2090 | 26.95 | 0 | 2063.05
2022-02-28 | 6:25 | 53.04 | 0.88 | 377 | 34.7 | 27.8 | 2130 | 49.8 | 23.8 | 961 | 17.1 | 20.8 | 19 | 23.1 | 2240 | 26.52 | 0 | 2213.48
2022-02-28 | 7:30 | 53.01 | 0.88 | 377 | 34.81 | 28.1 | 2130 | 50.6 | 24 | 962 | 17.1 | 20.8 | 19 | 23 | 2334 | 26.85 | 0 | 2307.15
2022-02-28 | 8:35 | 53.13 | 0.91 | 377 | 34.78 | 29.1 | 2130 | 50.2 | 25 | 961 | 17.1 | 20.8 | 19 | 23.1 | 2265 | 28.15 | 0 | 2236.85
2022-02-28 | 9:40 | 53.15 | 0.9 | 377 | 34.74 | 29.2 | 2100 | 50 | 25.9 | 961 | 17.2 | 20.8 | 19 | 23.1 | 2177 | 28.44 | 0 | 2148.56
2022-02-28 | 10:45 | 52.67 | 0.89 | 377 | 34.82 | 29.8 | 2130 | 50 | 25.6 | 961 | 17 | 20.6 | 18.8 | 22.9 | 2253 | 29.07 | 0 | 2223.93
2022-02-28 | 11:50 | 53.16 | 0.9 | 377 | 34.83 | 31.9 | 2130 | 50.1 | 27.8 | 961 | 17.2 | 20.8 | 19 | 23.1 | 2448 | 30.17 | 0 | 2417.83
2022-02-28 | 12:55 | 52.9 | 0.93 | 377 | 34.72 | 34.5 | 2130 | 49.9 | 30.5 | 961 | 17.1 | 20.7 | 18.9 | 23 | 1981 | 30.39 | 0 | 1950.61
2022-02-28 | 14:00 | 52.67 | 0.92 | 377 | 34.75 | 37.3 | 2130 | 49.9 | 33.3 | 960 | 17 | 20.6 | 18.8 | 22.9 | 2112 | 28.43 | 0 | 2083.57
2022-02-28 | 15:05 | 53 | 0.91 | 377 | 34.71 | 39.3 | 2130 | 50.2 | 35.3 | 960 | 17.1 | 20.8 | 19 | 23 | 2162 | 29.38 | 0 | 2132.62
2022-02-28 | 16:10 | 52.77 | 0.93 | 394 | 34.71 | 40.2 | 2130 | 49.9 | 36.5 | 961 | 17 | 20.7 | 18.9 | 22.9 | 1900 | 28.7 | 0 | 1871.3
2022-02-28 | 17:15 | 52.61 | 0.94 | 394 | 34.72 | 39.7 | 2130 | 50 | 35.9 | 960 | 16.9 | 20.6 | 18.8 | 22.9 | 2124 | 28.8 | 0 | 2095.2
2022-02-28 | 18:20 | 52.7 | 0.94 | 394 | 34.76 | 38.8 | 2130 | 50 | 35.1 | 960 | 17 | 20.7 | 18.8 | 22.9 | 1872 | 29.07 | 0 | 1842.93
2022-02-28 | 19:25 | 52.83 | 0.93 | 394 | 34.7 | 37.9 | 2100 | 49.9 | 34.2 | 960 | 17 | 20.7 | 18.9 | 23 | 2158 | 28.4 | 0 | 2129.6
2022-02-28 | 20:30 | 52.5 | 0.91 | 394 | 34.69 | 36.4 | 2100 | 49.8 | 33.4 | 961 | 16.9 | 20.6 | 18.7 | 22.8 | 2104 | 28.68 | 0 | 2075.32
2022-02-28 | 21:35 | 53.04 | 0.93 | 394 | 34.66 | 36.2 | 2100 | 50.1 | 32.4 | 960 | 17.1 | 20.8 | 19 | 23.1 | 2078 | 30.54 | 0 | 2047.46
2022-02-28 | 22:40 | 53 | 0.94 | 394 | 34.64 | 36.2 | 2130 | 50 | 32.4 | 960 | 17.1 | 20.8 | 19 | 23 | 2150 | 29.04 | 0 | 2120.96
2022-02-28 | 23:45 | 52.95 | 0.95 | 394 | 34.67 | 35.6 | 2130 | 50.2 | 31.8 | 961 | 17.1 | 20.8 | 18.9 | 23 | 2246 | 29.47 | 0 | 2216.53
2022-03-01 | 0:50 | 52.9 | 0.97 | 394 | 34.8 | 35.1 | 2130 | 49.7 | 31.3 | 961 | 17.1 | 20.7 | 18.9 | 23 | 2221 | 30.12 | 0 | 2190.88
2022-03-01 | 1:55 | 52.67 | 0.97 | 394 | 34.63 | 34.8 | 2130 | 50 | 31 | 962 | 17 | 20.6 | 18.8 | 22.9 | 2185 | 27.94 | 0 | 2157.06
2022-03-01 | 3:00 | 52.71 | 0.98 | 354 | 34.69 | 34.5 | 2130 | 50.1 | 30.6 | 963 | 17 | 20.7 | 18.8 | 22.9 | 2166 | 28.32 | 0 | 2137.68
2022-03-01 | 4:05 | 52.66 | 0.95 | 354 | 34.74 | 34.1 | 2130 | 49.9 | 30.3 | 962 | 17 | 20.6 | 18.8 | 22.9 | 2184 | 27 | 0 | 2157
2022-03-01 | 5:10 | 52.37 | 0.95 | 354 | 34.76 | 33.9 | 2130 | 50 | 30.1 | 963 | 16.8 | 20.5 | 18.7 | 22.8 | 2278 | 28.81 | 0 | 2249.19
2022-03-01 | 6:15 | 52.76 | 0.94 | 354 | 34.73 | 34.1 | 2130 | 50.1 | 30.2 | 963 | 17 | 20.7 | 18.9 | 22.9 | 2030 | 30.04 | 0 | 1999.96
2022-03-01 | 7:20 | 52.72 | 0.95 | 354 | 34.71 | 33 | 2100 | 50 | 30 | 963 | 17 | 20.7 | 18.8 | 22.9 | 2225 | 27.29 | 0 | 2197.71
2022-03-01 | 8:25 | 52.69 | 0.95 | 354 | 34.65 | 33.6 | 2130 | 50 | 29.7 | 964 | 17 | 20.7 | 18.8 | 22.9 | 2211 | 27.95 | 0 | 2183.05
2022-03-01 | 9:30 | 52.73 | 0.95 | 354 | 34.61 | 33.4 | 2100 | 50 | 29.5 | 964 | 17 | 20.7 | 18.9 | 22.9 | 2250 | 27.08 | 0 | 2222.92
2022-03-01 | 10:35 | 56.02 | 0.38 | 354 | 35.21 | 22.7 | 2130 | 50.7 | 19.1 | 964 | 18.3 | 22 | 20.3 | 24.4 | 2274 | 27.7 | 0 | 2246.3
2022-03-01 | 11:40 | 55.12 | 0.48 | 354 | 35.31 | 26.6 | 2130 | 50.2 | 22.4 | 964 | 17.9 | 21.6 | 19.9 | 24 | 2181 | 28.25 | 0 | 2152.75
2022-03-01 | 12:45 | 54.44 | 0.69 | 354 | 35.12 | 29.4 | 2130 | 49.9 | 25.2 | 964 | 17.6 | 21.3 | 19.6 | 23.7 | 2087 | 28.9 | 0 | 2058.1
2022-03-01 | 13:50 | 53.36 | 0.86 | 361 | 34.96 | 31.1 | 2130 | 50 | 27 | 964 | 17.2 | 20.9 | 19.1 | 23.2 | 2135 | 29.85 | 0 | 2105.15
2022-03-01 | 14:55 | 53.01 | 1.02 | 361 | 34.73 | 31.8 | 2130 | 50 | 27.8 | 964 | 17.1 | 20.8 | 19 | 23 | 2085 | 28.99 | 0 | 2056.01
2022-03-01 | 16:00 | 52.51 | 1.11 | 361 | 34.54 | 32.2 | 2130 | 50.1 | 28.2 | 964 | 16.9 | 20.6 | 18.8 | 22.8 | 2102 | 28.37 | 0 | 2073.63
2022-03-01 | 17:05 | 52.32 | 1.19 | 361 | 34.38 | 32.3 | 2130 | 50.1 | 28.4 | 964 | 16.9 | 20.5 | 18.7 | 22.7 | 2091 | 29.39 | 0 | 2061.61
2022-03-01 | 18:10 | 55.35 | 0.52 | 361 | 35.22 | 30.3 | 2100 | 50.1 | 27.2 | 964 | 18 | 21.7 | 20 | 24.1 | 2003 | 29.03 | 0 | 1973.97
2022-03-01 | 19:15 | 54.86 | 0.55 | 361 | 35.26 | 30.2 | 2130 | 50 | 26.3 | 964 | 17.8 | 21.5 | 19.7 | 23.8 | 2121 | 29.55 | 0 | 2091.45
2022-03-01 | 20:20 | 54.13 | 0.78 | 361 | 35.13 | 30.5 | 2130 | 50 | 26.5 | 964 | 17.5 | 21.2 | 19.4 | 23.5 | 2115 | 29.73 | 0 | 2085.27
2022-03-01 | 21:25 | 53.9 | 0.88 | 361 | 34.93 | 30.3 | 2130 | 50 | 26.3 | 964 | 17.4 | 21.1 | 19.3 | 23.4 | 2127 | 28.16 | 0 | 2098.84
2022-03-01 | 22:30 | 53.46 | 0.96 | 361 | 34.81 | 30.3 | 2100 | 49.9 | 26.3 | 965 | 17.3 | 21 | 19.2 | 23.2 | 2091 | 29.32 | 0 | 2061.68
2022-03-01 | 23:35 | 53.14 | 1.01 | 361 | 34.76 | 30.1 | 2130 | 50.1 | 26.1 | 964 | 17.2 | 20.8 | 19 | 23.1 | 2101 | 28.9 | 0 | 2072.1
2022-03-02 | 0:40 | 53.25 | 1.04 | 360 | 34.6 | 30 | 2130 | 50 | 26 | 964 | 17.2 | 20.9 | 19.1 | 23.1 | 2116 | 28.95 | 0 | 2087.05
2022-03-02 | 1:45 | 53.49 | 1 | 360 | 34.64 | 29.8 | 2130 | 49.9 | 25.8 | 964 | 17.3 | 21 | 19.2 | 23.3 | 2023 | 30.34 | 0 | 1992.66
2022-03-02 | 2:50 | 53.34 | 1.01 | 360 | 34.61 | 29.8 | 2130 | 50 | 25.8 | 963 | 17.2 | 20.9 | 19.1 | 23.2 | 2033 | 30.71 | 0 | 2002.29
2022-03-02 | 3:55 | 53.13 | 1.03 | 360 | 34.6 | 29.5 | 2130 | 49.8 | 25.5 | 963 | 17.2 | 20.8 | 19 | 23.1 | 2114 | 30.36 | 0 | 2083.64
2022-03-02 | 5:00 | 52.69 | 1.01 | 360 | 34.65 | 28.5 | 2100 | 50 | 25.3 | 963 | 17 | 20.7 | 18.8 | 22.9 | 2004 | 29.09 | 0 | 1974.91
2022-03-02 | 6:05 | 54.84 | 0.61 | 360 | 35.27 | 29.1 | 2130 | 49.7 | 25 | 962 | 17.8 | 21.5 | 19.7 | 23.8 | 2033 | 28.35 | 0 | 2004.65
2022-03-02 | 7:10 | 55.36 | 0.46 | 360 | 35.26 | 27.4 | 2130 | 50.1 | 23.3 | 962 | 18 | 21.7 | 20 | 24.1 | 2100 | 29.63 | 0 | 2070.37
2022-03-02 | 8:15 | 54.71 | 0.64 | 360 | 35.22 | 27.8 | 2130 | 50 | 23.6 | 962 | 17.7 | 21.4 | 19.7 | 23.8 | 2068 | 29.61 | 0 | 2038.39
2022-03-02 | 9:20 | 54.4 | 0.84 | 360 | 35.09 | 28 | 2130 | 50.1 | 23.9 | 962 | 17.6 | 21.3 | 19.5 | 23.7 | 2144 | 28.93 | 0 | 2115.07
2022-03-02 | 10:25 | 53.67 | 0.92 | 360 | 34.98 | 28.1 | 2130 | 50 | 24 | 962 | 17.3 | 21 | 19.2 | 23.3 | 2153 | 28.31 | 0 | 2124.69
2022-03-02 | 11:30 | 53.56 | 0.96 | 373 | 34.86 | 28.3 | 2130 | 49.9 | 24.2 | 961 | 17.3 | 21 | 19.2 | 23.3 | 2197 | 28.28 | 0 | 2168.72
2022-03-02 | 12:35 | 53.42 | 0.97 | 373 | 34.76 | 28.8 | 2130 | 50.1 | 24.6 | 961 | 17.3 | 20.9 | 19.1 | 23.2 | 2075 | 29.66 | 0 | 2045.34
2022-03-02 | 13:40 | 53.08 | 1.01 | 373 | 34.79 | 28.9 | 2130 | 50.1 | 24.8 | 961 | 17.1 | 20.8 | 19 | 23.1 | 2037 | 28.55 | 0 | 2008.45
2022-03-02 | 14:45 | 53.43 | 0.98 | 373 | 34.83 | 28.8 | 2130 | 50 | 24.8 | 961 | 17.3 | 20.9 | 19.1 | 23.2 | 2057 | 29.14 | 0 | 2027.86
2022-03-02 | 15:50 | 54.05 | 0.89 | 373 | 34.94 | 26.5 | 2100 | 49.9 | 23.2 | 960 | 17.5 | 21.2 | 19.4 | 23.5 | 2059 | 25.25 | 0 | 2033.75
2022-03-02 | 16:55 | 53.4 | 1.01 | 373 | 34.71 | 26.1 | 2130 | 49.8 | 22 | 960 | 17.3 | 20.9 | 19.1 | 23.2 | 2037 | 25.12 | 0 | 2011.88
2022-03-02 | 18:00 | 53.31 | 1.03 | 373 | 34.74 | 27.2 | 2130 | 49.9 | 23.1 | 959 | 17.2 | 20.9 | 19.1 | 23.2 | 2010 | 25.7 | 0 | 1984.3
2022-03-02 | 19:05 | 53.55 | 0.92 | 373 | 35.01 | 27.7 | 2130 | 50 | 23.6 | 959 | 17.3 | 21 | 19.2 | 23.3 | 2092 | 25.81 | 0 | 2066.19
2022-03-02 | 20:10 | 53.24 | 1.05 | 373 | 34.78 | 27.5 | 2130 | 50.2 | 23.4 | 959 | 17.2 | 20.9 | 19.1 | 23.1 | 2083 | 28.38 | 0 | 2054.62
2022-03-02 | 21:15 | 52.61 | 1.18 | 373 | 34.57 | 27.1 | 2130 | 50.2 | 23.1 | 958 | 17 | 20.6 | 18.8 | 22.9 | 2184 | 29.19 | 0 | 2154.81
2022-03-02 | 22:20 | 52.69 | 1.19 | 401 | 34.44 | 26.8 | 2130 | 50 | 22.8 | 957 | 17 | 20.7 | 18.9 | 22.9 | 2196 | 29.15 | 0 | 2166.85
2022-03-02 | 23:25 | 52.24 | 1.2 | 401 | 34.45 | 26.7 | 2130 | 50 | 22.6 | 956 | 16.8 | 20.5 | 18.6 | 22.7 | 2094 | 29.63 | 0 | 2064.37
2022-03-03 | 0:30 | 52.63 | 1.21 | 401 | 34.47 | 26.3 | 2130 | 49.8 | 22.2 | 955 | 17 | 20.6 | 18.8 | 22.9 | 2110 | 31.32 | 0 | 2078.68
2022-03-03 | 1:35 | 52.58 | 1.2 | 401 | 34.53 | 26.8 | 2130 | 50 | 22.7 | 954 | 16.9 | 20.6 | 18.8 | 22.9 | 2090 | 30.72 | 0 | 2059.28
2022-03-03 | 2:40 | 52.61 | 1.23 | 401 | 34.49 | 26.2 | 2100 | 50.1 | 22.9 | 953 | 17 | 20.6 | 18.8 | 22.9 | 2291 | 30.05 | 0 | 2260.95
2022-03-03 | 3:45 | 52.52 | 1.19 | 401 | 34.6 | 26.8 | 2130 | 50.1 | 22.7 | 951 | 16.9 | 20.6 | 18.8 | 22.8 | 2003 | 30.22 | 0 | 1972.78
2022-03-03 | 4:50 | 52.67 | 1.18 | 401 | 34.61 | 27.1 | 2130 | 50 | 23 | 950 | 17 | 20.6 | 18.8 | 22.9 | 2121 | 30.53 | 0 | 2090.47
2022-03-03 | 5:55 | 52.96 | 1.17 | 401 | 34.73 | 26.8 | 2130 | 50.1 | 22.6 | 948 | 17.1 | 20.8 | 18.9 | 23 | 2115 | 28.89 | 0 | 2086.11
2022-03-03 | 7:00 | 52.1 | 1.22 | 401 | 34.57 | 25.1 | 2130 | 50 | 21.2 | 949 | 16.8 | 20.4 | 18.6 | 22.6 | 2127 | 28.83 | 0 | 2098.17
2022-03-03 | 8:05 | 56.92 | 0.33 | 401 | 35.6 | 20.8 | 2130 | 50.2 | 16.8 | 949 | 18.6 | 22.3 | 20.6 | 24.7 | 2091 | 28.08 | 0 | 2062.92
2022-03-03 | 9:10 | 51.08 | 0.84 | 372 | 32.85 | 20.6 | 2160 | 50 | 16.4 | 949 | 16.5 | 20 | 18.3 | 22.2 | 2101 | 30.09 | 0 | 2070.91
2022-03-03 | 10:15 | 50.26 | 0.83 | 372 | 32.34 | 22.5 | 2130 | 50 | 18.2 | 950 | 16.2 | 19.7 | 18 | 21.8 | 2116 | 30.67 | 0 | 2085.33
2022-03-03 | 11:20 | 50.22 | 0.84 | 372 | 32.26 | 23.9 | 2130 | 50 | 19.6 | 950 | 16.2 | 19.7 | 18 | 21.8 | 2023 | 30.42 | 0 | 1992.58
2022-03-03 | 12:25 | 49.3 | 0.83 | 372 | 31.78 | 25.2 | 2130 | 50.2 | 21 | 949 | 15.9 | 19.3 | 17.6 | 21.4 | 2033 | 30.83 | 0 | 2002.17
2022-03-03 | 13:30 | 49.6 | 0.88 | 372 | 32.09 | 14.4 | 2100 | 50.2 | 11.9 | 950 | 16 | 19.4 | 17.7 | 21.6 | 2114 | 29.38 | 0 | 2084.62
2022-03-03 | 14:35 | 51.68 | 0.91 | 372 | 33.17 | 10.7 | 2130 | 50 | 6.3 | 950 | 16.7 | 20.3 | 18.5 | 22.5 | 2004 | 29.97 | 0 | 1974.03
2022-03-03 | 15:40 | 50.98 | 0.86 | 372 | 33.07 | 9.8 | 2130 | 49.8 | 5.2 | 950 | 16.4 | 20 | 18.2 | 22.2 | 2033 | 28.73 | 0 | 2004.27
2022-03-03 | 16:45 | 50.5 | 0.76 | 372 | 32.94 | 9.8 | 2130 | 50 | 5.1 | 950 | 16.2 | 19.8 | 18 | 22 | 2100 | 29.68 | 0 | 2070.32
2022-03-03 | 17:50 | 51.96 | 0.87 | 372 | 34.46 | 13.9 | 2130 | 50 | 9.1 | 951 | 16.7 | 20.4 | 18.5 | 22.6 | 2068 | 29.16 | 0 | 2038.84
2022-03-03 | 18:55 | 50.01 | 0.93 | 372 | 33.1 | 19.1 | 2130 | 50.2 | 14.6 | 952 | 16.1 | 19.6 | 17.8 | 21.7 | 2144 | 23.05 | 0 | 2120.95
2022-03-03 | 20:00 | 52.87 | 0.83 | 479 | 34.51 | 22.2 | 2130 | 50 | 17.7 | 954 | 17.1 | 20.7 | 18.9 | 23 | 2153 | 25.03 | 0 | 2127.97
2022-03-03 | 21:05 | 51.08 | 0.94 | 479 | 33.46 | 24.3 | 2130 | 50 | 19.8 | 954 | 16.4 | 20 | 18.2 | 22.2 | 2197 | 26.67 | 0 | 2170.33
2022-03-03 | 22:10 | 49.73 | 1 | 479 | 32.84 | 25.9 | 2130 | 49.9 | 21.6 | 955 | 16 | 19.5 | 17.7 | 21.6 | 2075 | 28.53 | 0 | 2046.47
2022-03-03 | 23:15 | 48.91 | 1.04 | 479 | 32.5 | 27 | 2130 | 50.1 | 22.8 | 955 | 15.7 | 19.2 | 17.4 | 21.3 | 2037 | 28.33 | 0 | 2008.67
2022-03-04 | 0:20 | 48.85 | 1.06 | 479 | 32.46 | 27.2 | 2100 | 50.1 | 23.8 | 955 | 15.7 | 19.2 | 17.4 | 21.2 | 2057 | 30.05 | 0 | 2026.95
2022-03-04 | 1:25 | 49.71 | 1.07 | 479 | 32.79 | 28.6 | 2130 | 50.1 | 24.5 | 956 | 16 | 19.5 | 17.7 | 21.6 | 2059 | 26.34 | 0 | 2032.66
2022-03-04 | 2:30 | 49.98 | 1.07 | 479 | 32.92 | 28.8 | 2130 | 50 | 24.8 | 956 | 16.1 | 19.6 | 17.8 | 21.7 | 2037 | 28.74 | 0 | 2008.26
2022-03-04 | 3:35 | 50.2 | 0.73 | 479 | 33.14 | 28.8 | 2130 | 49.8 | 24.8 | 957 | 16.1 | 19.7 | 17.9 | 21.8 | 2010 | 27.62 | 0 | 1982.38
2022-03-04 | 4:40 | 49.9 | 0.35 | 479 | 33.13 | 28.9 | 2130 | 50 | 24.9 | 957 | 16 | 19.6 | 17.8 | 21.7 | 2092 | 29.43 | 0 | 2062.57
2022-03-04 | 5:45 | 51.37 | 0.75 | 479 | 33.56 | 28.8 | 2130 | 50 | 24.9 | 958 | 16.6 | 20.1 | 18.4 | 22.3 | 2083 | 28.86 | 0 | 2054.14
2022-03-04 | 6:50 | 51.68 | 1.02 | 459 | 33.74 | 28.5 | 2130 | 49.9 | 24.5 | 959 | 16.7 | 20.3 | 18.5 | 22.5 | 2184 | 30.11 | 0 | 2153.89
2022-03-04 | 7:55 | 50.69 | 1.05 | 459 | 33.42 | 28.2 | 2130 | 49.8 | 24.2 | 959 | 16.3 | 19.9 | 18.1 | 22 | 2196 | 29.05 | 0 | 2166.95
2022-03-04 | 9:00 | 50.16 | 1.07 | 459 | 32.82 | 28.7 | 2130 | 50 | 24.6 | 960 | 16.1 | 19.7 | 17.9 | 21.8 | 2094 | 26.93 | 0 | 2067.07
2022-03-04 | 10:05 | 49.49 | 1.07 | 459 | 32.75 | 29.8 | 2130 | 50.1 | 25.7 | 961 | 15.9 | 19.4 | 17.6 | 21.5 | 2110 | 28.05 | 0 | 2081.95
2022-03-04 | 11:10 | 49.22 | 1.08 | 459 | 32.68 | 32.1 | 2100 | 50 | 28.6 | 961 | 15.8 | 19.3 | 17.5 | 21.4 | 2090 | 28.95 | 0 | 2061.05
2022-03-04 | 12:15 | 49.02 | 1 | 459 | 32.53 | 35.4 | 2130 | 50 | 31.3 | 961 | 15.7 | 19.2 | 17.4 | 21.3 | 2291 | 28.82 | 0 | 2262.18
2022-03-04 | 13:20 | 49.08 | 1.03 | 459 | 32.59 | 36.7 | 2130 | 50 | 32.8 | 961 | 15.7 | 19.2 | 17.4 | 21.3 | 2115 | 30.02 | 0 | 2084.98
2022-03-04 | 14:25 | 51.11 | 1.04 | 459 | 33.67 | 37.8 | 2130 | 49.9 | 33.9 | 961 | 16.4 | 20 | 18.2 | 22.2 | 2127 | 30.64 | 0 | 2096.36
2022-03-04 | 15:30 | 52.36 | 0.99 | 459 | 34.27 | 38.8 | 2130 | 50 | 34.9 | 961 | 16.9 | 20.5 | 18.7 | 22.8 | 2091 | 30.42 | 0 | 2060.58
2022-03-04 | 16:35 | 52.04 | 1.07 | 459 | 34.18 | 38.2 | 2130 | 50.1 | 34.4 | 961 | 16.8 | 20.4 | 18.6 | 22.6 | 2101 | 31.32 | 0 | 2069.68
2022-03-04 | 17:40 | 51.18 | 1.13 | 445 | 33.8 | 36.6 | 2130 | 50 | 32.8 | 962 | 16.5 | 20.1 | 18.3 | 22.2 | 2116 | 26.07 | 0 | 2089.93
2022-03-04 | 18:45 | 51.73 | 1.14 | 445 | 33.92 | 34.8 | 2130 | 50.1 | 31.1 | 962 | 16.7 | 20.3 | 18.5 | 22.5 | 2023 | 28.88 | 0 | 1994.12
2022-03-04 | 19:50 | 52.42 | 1.17 | 445 | 34.28 | 33.7 | 2130 | 50 | 29.9 | 962 | 16.9 | 20.5 | 18.7 | 22.8 | 2033 | 28.55 | 0 | 2004.45
2022-03-04 | 20:55 | 51.55 | 1.12 | 445 | 33.92 | 33.1 | 2130 | 49.9 | 29.3 | 962 | 16.6 | 20.2 | 18.4 | 22.4 | 2114 | 29.97 | 0 | 2084.03
2022-03-04 | 22:00 | 51.39 | 1.17 | 445 | 34 | 31.8 | 2100 | 49.8 | 28.7 | 962 | 16.5 | 20.1 | 18.3 | 22.3 | 2004 | 29.99 | 0 | 1974.01
2022-03-04 | 23:05 | 51.52 | 1.13 | 445 | 33.94 | 32.2 | 2130 | 50 | 28.4 | 961 | 16.6 | 20.2 | 18.4 | 22.4 | 2033 | 29.78 | 0 | 2003.22
2022-03-05 | 0:10 | 52.04 | 1.16 | 445 | 34.32 | 32 | 2160 | 49.9 | 28.1 | 962 | 16.8 | 20.4 | 18.6 | 22.6 | 2100 | 29.5 | 0 | 2070.5
2022-03-05 | 1:15 | 52.76 | 0.74 | 445 | 34.67 | 31.3 | 2130 | 50 | 27.4 | 962 | 17 | 20.7 | 18.9 | 22.9 | 2068 | 28.9 | 0 | 2039.1
2022-03-05 | 2:20 | 52.47 | 0.56 | 445 | 34.51 | 30.6 | 2130 | 50.1 | 26.8 | 961 | 16.9 | 20.6 | 18.8 | 22.8 | 2144 | 28.51 | 0 | 2115.49
2022-03-05 | 3:25 | 52.05 | 0.56 | 445 | 34.34 | 30.3 | 2130 | 50.1 | 26.4 | 961 | 16.8 | 20.4 | 18.6 | 22.6 | 2153 | 29.48 | 0 | 2123.52
2022-03-05 | 4:30 | 52.41 | 0.72 | 417 | 34.36 | 30.1 | 2130 | 49.8 | 26.2 | 961 | 16.9 | 20.5 | 18.7 | 22.8 | 2197 | 30.5 | 0 | 2166.5
2022-03-05 | 5:35 | 53.13 | 0.78 | 417 | 34.76 | 29.7 | 2130 | 50 | 25.8 | 961 | 17.2 | 20.8 | 19 | 23.1 | 2075 | 30.29 | 0 | 2044.71
2022-03-05 | 6:40 | 53.54 | 0.86 | 417 | 34.77 | 29.5 | 2130 | 49.8 | 25.6 | 961 | 17.3 | 21 | 19.2 | 23.3 | 2037 | 31.11 | 0 | 2005.89
2022-03-05 | 7:45 | 53.49 | 0.95 | 417 | 34.96 | 29.4 | 2130 | 50.1 | 25.4 | 962 | 17.3 | 21 | 19.2 | 23.3 | 2057 | 31.25 | 0 | 2025.75
2022-03-05 | 8:50 | 53.74 | 0.99 | 417 | 34.85 | 28.8 | 2100 | 50 | 25.6 | 962 | 17.4 | 21.1 | 19.3 | 23.4 | 2059 | 30.95 | 0 | 2028.05
2022-03-05 | 9:55 | 54.12 | 0.96 | 417 | 35.19 | 29.6 | 2130 | 50.2 | 25.6 | 963 | 17.5 | 21.2 | 19.4 | 23.5 | 2037 | 29.46 | 0 | 2007.54
2022-03-05 | 11:00 | 53.66 | 0.99 | 417 | 34.69 | 20.9 | 2130 | 50.1 | 16.9 | 963 | 17.4 | 21 | 19.3 | 23.3 | 2010 | 29.12 | 0 | 1980.88
2022-03-05 | 12:05 | 53.42 | 0.94 | 417 | 34.71 | 21 | 2130 | 49.9 | 16.6 | 963 | 17.3 | 20.9 | 19.2 | 23.2 | 2092 | 29.52 | 0 | 2062.48
2022-03-05 | 13:10 | 52.82 | 1.01 | 417 | 34.7 | 21.6 | 2100 | 50 | 17.2 | 963 | 17 | 20.7 | 18.9 | 23 | 2083 | 29.92 | 0 | 2053.08
2022-03-05 | 14:15 | 52.85 | 1.03 | 417 | 34.5 | 22 | 2130 | 49.9 | 17.5 | 962 | 17.1 | 20.7 | 18.9 | 23 | 2184 | 29.01 | 0 | 2154.99
2022-03-05 | 15:20 | 52.85 | 1.08 | 444 | 34.4 | 20.7 | 2130 | 50.2 | 16.6 | 962 | 17.1 | 20.7 | 18.9 | 23 | 2196 | 28.83 | 0 | 2167.17
2022-03-05 | 16:25 | 52.74 | 1.16 | 424 | 34.57 | 21.9 | 2130 | 50 | 17.4 | 963 | 17 | 20.7 | 18.9 | 22.9 | 2094 | 28.67 | 0 | 2065.33
2022-03-05 | 17:30 | 52.24 | 1.45 | 424 | 34.2 | 26.6 | 2130 | 50 | 22 | 963 | 16.8 | 20.5 | 18.7 | 22.7 | 2110 | 30.94 | 0 | 2079.06
2022-03-05 | 18:35 | 51.74 | 1.26 | 424 | 34.28 | 29 | 2130 | 49.9 | 24.8 | 964 | 16.6 | 20.3 | 18.5 | 22.5 | 2090 | 31.4 | 0 | 2058.6
2022-03-05 | 19:40 | 51.88 | 1.14 | 380 | 34.29 | 29.5 | 2100 | 50 | 26.2 | 964 | 16.7 | 20.3 | 18.5 | 22.6 | 2291 | 30.73 | 0 | 2260.27
2022-03-05 | 20:45 | 52.07 | 1.13 | 380 | 34.15 | 31 | 2130 | 49.8 | 27 | 964 | 16.8 | 20.4 | 18.6 | 22.6 | 2003 | 31.15 | 0 | 1971.85
2022-03-05 | 21:50 | 51.58 | 0.98 | 380 | 34.1 | 31.5 | 2130 | 50 | 27.5 | 964 | 16.6 | 20.2 | 18.4 | 22.4 | 2121 | 31.56 | 0 | 2089.44
2022-03-05 | 22:55 | 52.43 | 0.99 | 380 | 34.24 | 31.9 | 2130 | 50 | 28 | 964 | 16.9 | 20.6 | 18.8 | 22.8 | 2115 | 33.5 | 0 | 2081.5
2022-03-05 | 24:00 | 52.46 | 0.99 | 380 | 34.38 | 32 | 2130 | 50 | 28.1 | 964 | 16.9 | 20.6 | 18.8 | 22.8 | 2127 | 57.21 | 0 | 2069.79
2022-03-06 | 1:05 | 52.18 | 1.01 | 380 | 34.37 | 32 | 2130 | 49.9 | 28.1 | 964 | 16.8 | 20.5 | 18.6 | 22.7 | 2091 | 27.02 | 0 | 2063.98
2022-03-06 | 2:10 | 52.42 | 1.02 | 380 | 34.46 | 31.6 | 2130 | 50 | 27.8 | 964 | 16.9 | 20.6 | 18.7 | 22.8 | 2101 | 42.03 | 0 | 2058.97
2022-03-06 | 3:15 | 52.53 | 0.95 | 380 | 34.39 | 32.1 | 2130 | 49.9 | 28.1 | 964 | 16.9 | 20.6 | 18.8 | 22.8 | 2116 | 26.2 | 0 | 2089.8
2022-03-06 | 4:20 | 52.05 | 0.96 | 380 | 34.23 | 32.3 | 2130 | 50.1 | 28.3 | 963 | 16.8 | 20.4 | 18.6 | 22.6 | 2023 | 26.41 | 0 | 1996.59
2022-03-06 | 5:25 | 52.1 | 0.97 | 380 | 34.17 | 32.5 | 2130 | 50 | 28.6 | 963 | 16.8 | 20.4 | 18.6 | 22.7 | 2033 | 27.17 | 0 | 2005.83
2022-03-06 | 6:30 | 52.46 | 0.99 | 380 | 34.42 | 31.8 | 2100 | 49.9 | 28.6 | 963 | 16.9 | 20.6 | 18.8 | 22.8 | 2114 | 27.62 | 0 | 2086.38
2022-03-06 | 7:35 | 52.51 | 0.98 | 380 | 34.32 | 32.3 | 2130 | 50 | 28.5 | 964 | 16.9 | 20.6 | 18.8 | 22.8 | 2004 | 28.15 | 0 | 1975.85
2022-03-06 | 8:40 | 52.07 | 0.98 | 380 | 34.3 | 32.6 | 2130 | 49.9 | 28.6 | 964 | 16.8 | 20.4 | 18.6 | 22.6 | 2033 | 28.59 | 0 | 2004.41
2022-03-06 | 9:45 | 52.27 | 1.03 | 380 | 34.24 | 33.3 | 2130 | 50 | 29.3 | 964 | 16.9 | 20.5 | 18.7 | 22.7 | 2100 | 28.76 | 0 | 2071.24
2022-03-06 | 10:50 | 51.85 | 1.07 | 380 | 34.17 | 33.9 | 2130 | 50.1 | 30 | 964 | 16.7 | 20.3 | 18.5 | 22.5 | 2068 | 29.7 | 0 | 2038.3
2022-03-06 | 11:55 | 51.81 | 1.11 | 380 | 34.26 | 34.2 | 2130 | 49.9 | 30.2 | 964 | 16.7 | 20.3 | 18.5 | 22.5 | 2144 | 28.44 | 0 | 2115.56
2022-03-06 | 13:00 | 51.7 | 1.13 | 380 | 34.22 | 34.2 | 2130 | 50.1 | 30.4 | 963 | 16.6 | 20.3 | 18.4 | 22.5 | 2153 | 28.26 | 0 | 2124.74
2022-03-06 | 14:05 | 51.67 | 1.16 | 380 | 34.09 | 34.2 | 2130 | 50.2 | 30.4 | 963 | 16.6 | 20.3 | 18.4 | 22.5 | 2197 | 27.06 | 0 | 2169.94
2022-03-06 | 15:10 | 51.68 | 1.17 | 380 | 34.26 | 34.1 | 2130 | 50 | 30.2 | 963 | 16.6 | 20.3 | 18.4 | 22.5 | 2075 | 27.71 | 0 | 2047.29
2022-03-06 | 16:15 | 52.22 | 1.13 | 380 | 34.28 | 33.7 | 2130 | 50.1 | 29.9 | 962 | 16.8 | 20.5 | 18.7 | 22.7 | 2037 | 27.18 | 0 | 2009.82
2022-03-06 | 17:20 | 52.12 | 0.7 | 375 | 34.23 | 32.8 | 2100 | 49.9 | 29.6 | 962 | 16.8 | 20.4 | 18.6 | 22.7 | 2057 | 26.92 | 0 | 2030.08
2022-03-06 | 18:25 | 51.93 | 0.39 | 375 | 34.18 | 33.3 | 2130 | 50.1 | 29.4 | 962 | 16.7 | 20.4 | 18.5 | 22.6 | 2059 | 27.34 | 0 | 2031.66
2022-03-06 | 19:30 | 52.11 | 0.53 | 375 | 34.19 | 33.1 | 2130 | 50 | 29.3 | 962 | 16.8 | 20.4 | 18.6 | 22.7 | 2037 | 26.1 | 0 | 2010.9
2022-03-06 | 20:35 | 51.97 | 0.52 | 375 | 34.22 | 33.2 | 2130 | 50 | 29.3 | 962 | 16.7 | 20.4 | 18.6 | 22.6 | 2010 | 26.7 | 0 | 1983.3
2022-03-06 | 21:40 | 51.93 | 0.7 | 375 | 34.14 | 33.4 | 2130 | 50 | 29.4 | 962 | 16.7 | 20.4 | 18.6 | 22.6 | 2092 | 26.41 | 0 | 2065.59
2022-03-06 | 22:45 | 51.67 | 0.76 | 375 | 34.18 | 33.4 | 2130 | 50.1 | 29.5 | 962 | 16.6 | 20.3 | 18.4 | 22.5 | 2083 | 27.29 | 0 | 2055.71
2022-03-06 | 23:50 | 51.8 | 0.82 | 375 | 34.31 | 33.5 | 2130 | 50.1 | 29.6 | 961 | 16.7 | 20.3 | 18.5 | 22.5 | 2184 | 27.93 | 0 | 2156.07
2022-03-07 | 0:55 | 51.75 | 0.84 | 375 | 34.37 | 33.5 | 2130 | 50.1 | 29.6 | 961 | 16.6 | 20.3 | 18.4 | 22.5 | 2196 | 29.13 | 0 | 2166.87
2022-03-07 | 2:00 | 51.86 | 0.82 | 375 | 34.23 | 33.3 | 2130 | 49.9 | 29.5 | 961 | 16.7 | 20.3 | 18.5 | 22.5 | 2094 | 27.93 | 0 | 2066.07
2022-03-07 | 3:05 | 51.9 | 0.75 | 375 | 34.24 | 32.6 | 2130 | 50.1 | 28.8 | 961 | 16.7 | 20.3 | 18.5 | 22.6 | 2110 | 28.17 | 0 | 2081.83
2022-03-07 | 4:10 | 51.72 | 0.69 | 373 | 34.21 | 31.8 | 2100 | 50 | 28.7 | 960 | 16.6 | 20.3 | 18.5 | 22.5 | 2090 | 26.82 | 0 | 2063.18
2022-03-07 | 5:15 | 51.71 | 0.77 | 373 | 34.28 | 32.1 | 2130 | 50.1 | 28.3 | 959 | 16.6 | 20.3 | 18.4 | 22.5 | 2291 | 27.26 | 0 | 2263.74
2022-03-07 | 6:20 | 52.83 | 0.87 | 373 | 34.58 | 31.4 | 2130 | 49.9 | 27.5 | 959 | 17 | 20.7 | 18.9 | 23 | 2115 | 27.46 | 0 | 2087.54
2022-03-07 | 7:25 | 52.61 | 0.91 | 373 | 34.53 | 30.9 | 2130 | 50.2 | 27 | 959 | 17 | 20.6 | 18.8 | 22.9 | 2127 | 27.48 | 0 | 2099.52
2022-03-07 | 8:30 | 52.75 | 0.91 | 373 | 34.52 | 30.3 | 2130 | 50 | 26.5 | 958 | 17 | 20.7 | 18.9 | 22.9 | 2091 | 28.89 | 0 | 2062.11
2022-03-07 | 9:35 | 53.31 | 0.93 | 373 | 34.82 | 30.1 | 2130 | 49.9 | 26.2 | 957 | 17.2 | 20.9 | 19.1 | 23.2 | 2101 | 28.65 | 0 | 2072.35
2022-03-07 | 10:40 | 52.5 | 0.89 | 373 | 34.66 | 32.2 | 2130 | 50 | 28.1 | 956 | 16.9 | 20.6 | 18.8 | 22.8 | 2116 | 28.66 | 0 | 2087.34
2022-03-07 | 11:45 | 51.64 | 0.94 | 373 | 34.44 | 35.5 | 2130 | 49.9 | 31.4 | 956 | 16.6 | 20.2 | 18.4 | 22.4 | 2023 | 28.46 | 0 | 1994.54
2022-03-07 | 12:50 | 51.58 | 0.91 | 373 | 34.24 | 39 | 2130 | 49.9 | 35 | 955 | 16.6 | 20.2 | 18.4 | 22.4 | 2033 | 28.34 | 0 | 2004.66
2022-03-07 | 13:55 | 51.69 | 0.98 | 373 | 34.29 | 41.2 | 2130 | 50.1 | 37.4 | 954 | 16.6 | 20.3 | 18.4 | 22.5 | 2114 | 29.48 | 0 | 2084.52
2022-03-07 | 15:00 | 51.66 | 1.01 | 368 | 34.16 | 40.3 | 2130 | 50 | 37.3 | 954 | 16.6 | 20.3 | 18.4 | 22.5 | 2004 | 27.8 | 0 | 1976.2
2022-03-07 | 16:05 | 51.31 | 1.01 | 368 | 34.23 | 40.6 | 2130 | 50.2 | 36.8 | 954 | 16.5 | 20.1 | 18.3 | 22.3 | 2033 | 27.95 | 0 | 2005.05
2022-03-07 | 17:10 | 51.13 | 1.01 | 368 | 34.21 | 40.8 | 2130 | 50 | 37.1 | 954 | 16.4 | 20 | 18.2 | 22.2 | 2100 | 29.33 | 0 | 2070.67
2022-03-07 | 18:15 | 50.7 | 1.04 | 368 | 34.02 | 40.6 | 2130 | 50.1 | 36.9 | 954 | 16.3 | 19.9 | 18 | 22 | 2068 | 29.06 | 0 | 2038.94
2022-03-07 | 19:20 | 50.89 | 1.03 | 368 | 33.96 | 40 | 2130 | 50.1 | 36.3 | 954 | 16.3 | 19.9 | 18.1 | 22.1 | 2144 | 28.44 | 0 | 2115.56
2022-03-07 | 20:25 | 50.99 | 1.02 | 368 | 33.95 | 38.8 | 2130 | 50.1 | 35.1 | 954 | 16.4 | 20 | 18.2 | 22.2 | 2153 | 29.37 | 0 | 2123.63
2022-03-07 | 21:30 | 51 | 0.98 | 368 | 34.06 | 37.9 | 2130 | 49.9 | 34.1 | 954 | 16.4 | 20 | 18.1 | 22.2 | 2197 | 29.89 | 0 | 2167.11
2022-03-07 | 22:35 | 50.78 | 1.12 | 368 | 34.05 | 37 | 2130 | 50.1 | 33.2 | 954 | 16.3 | 19.9 | 18.1 | 22.1 | 2075 | 26.54 | 0 | 2048.46
2022-03-07 | 23:40 | 50.87 | 1 | 368 | 33.99 | 36.2 | 2130 | 50 | 32.5 | 954 | 16.3 | 19.9 | 18.1 | 22.1 | 2037 | 25.71 | 0 | 2011.29
2022-03-08 | 0:45 | 51.29 | 0.95 | 368 | 33.96 | 35.5 | 2130 | 50.2 | 31.7 | 954 | 16.5 | 20.1 | 18.3 | 22.3 | 2057 | 25.67 | 0 | 2031.33
2022-03-08 | 1:50 | 51.18 | 0.94 | 358 | 34.1 | 34.2 | 2130 | 50 | 31.1 | 954 | 16.4 | 20.1 | 18.2 | 22.2 | 2059 | 26.22 | 0 | 2032.78
2022-03-08 | 2:55 | 51.31 | 0.95 | 358 | 34.03 | 34.6 | 2130 | 50 | 30.8 | 955 | 16.5 | 20.1 | 18.3 | 22.3 | 2037 | 25.61 | 0 | 2011.39
2022-03-08 | 4:00 | 51.23 | 0.92 | 358 | 34.11 | 34 | 2160 | 49.9 | 30.2 | 955 | 16.5 | 20.1 | 18.2 | 22.3 | 2010 | 25.1 | 0 | 1984.9
2022-03-08 | 5:05 | 51.49 | 0.92 | 358 | 34.13 | 32.7 | 2160 | 50 | 28.9 | 955 | 16.6 | 20.2 | 18.4 | 22.4 | 2092 | 25.16 | 0 | 2066.84
2022-03-08 | 6:10 | 51.03 | 0.93 | 358 | 34.1 | 32.4 | 2130 | 50.1 | 28.5 | 956 | 16.4 | 20 | 18.2 | 22.2 | 2083 | 25.93 | 0 | 2057.07
2022-03-08 | 7:15 | 51.4 | 0.93 | 358 | 34.1 | 32.3 | 2130 | 50 | 28.5 | 957 | 16.5 | 20.1 | 18.3 | 22.3 | 2184 | 25.26 | 0 | 2158.74
2022-03-08 | 8:20 | 51.02 | 0.91 | 358 | 34.05 | 31.8 | 2130 | 50.2 | 28 | 958 | 16.4 | 20 | 18.2 | 22.2 | 2196 | 24.7 | 0 | 2171.3
2022-03-08 | 9:25 | 51.79 | 0.9 | 358 | 34.21 | 31.4 | 2130 | 49.9 | 27.6 | 959 | 16.7 | 20.3 | 18.5 | 22.5 | 2094 | 23.34 | 0 | 2070.66
2022-03-08 | 10:30 | 52.77 | 0.9 | 358 | 34.56 | 31.7 | 2130 | 50 | 27.8 | 959 | 17 | 20.7 | 18.9 | 22.9 | 2110 | 24.03 | 0 | 2085.97
2022-03-08 | 11:35 | 52.26 | 0.92 | 358 | 34.73 | 32.2 | 2130 | 50 | 28.3 | 960 | 16.8 | 20.5 | 18.6 | 22.7 | 2090 | 23.79 | 0 | 2066.21
2022-03-08 | 12:40 | 52.55 | 0.91 | 383 | 34.53 | 32 | 2100 | 49.9 | 28.8 | 959 | 16.9 | 20.6 | 18.8 | 22.8 | 2291 | 24.33 | 0 | 2266.67
2022-03-08 | 13:45 | 52.71 | 0.94 | 383 | 34.59 | 33.2 | 2130 | 50 | 29.3 | 959 | 17 | 20.7 | 18.9 | 22.9 | 2003 | 24.56 | 0 | 1978.44
2022-03-08 | 14:50 | 52.64 | 0.94 | 383 | 34.41 | 33 | 2130 | 50 | 29.1 | 959 | 17 | 20.6 | 18.8 | 22.9 | 2121 | 25.31 | 0 | 2095.69
2022-03-08 | 15:55 | 52.37 | 0.9 | 383 | 34.39 | 32.9 | 2130 | 50 | 29 | 959 | 16.9 | 20.5 | 18.7 | 22.8 | 2115 | 25.57 | 0 | 2089.43
2022-03-08 | 17:00 | 51.86 | 0.77 | 383 | 34.41 | 32.4 | 2130 | 50 | 28.5 | 959 | 16.7 | 20.3 | 18.5 | 22.5 | 2127 | 25.68 | 0 | 2101.32
2022-03-08 | 18:05 | 51.92 | 0.8 | 383 | 34.36 | 32.1 | 2130 | 50 | 28.2 | 959 | 16.7 | 20.4 | 18.5 | 22.6 | 2091 | 25.38 | 0 | 2065.62
2022-03-08 | 19:10 | 52.14 | 0.72 | 383 | 34.4 | 31.7 | 2130 | 49.9 | 27.8 | 959 | 16.8 | 20.4 | 18.6 | 22.7 | 2101 | 25.87 | 0 | 2075.13
2022-03-08 | 20:15 | 52.44 | 0.79 | 383 | 34.64 | 31.3 | 2130 | 50 | 27.4 | 960 | 16.9 | 20.6 | 18.7 | 22.8 | 2116 | 26.21 | 0 | 2089.79
2022-03-08 | 21:20 | 52.65 | 0.79 | 383 | 34.48 | 31 | 2130 | 50.2 | 27.1 | 959 | 17 | 20.6 | 18.8 | 22.9 | 2023 | 24.05 | 0 | 1998.95
2022-03-08 | 22:25 | 52.07 | 0.83 | 383 | 34.49 | 30.9 | 2130 | 49.9 | 26.9 | 959 | 16.7 | 20.4 | 18.6 | 22.6 | 2033 | 24.37 | 0 | 2008.63
2022-03-08 | 23:30 | 51.95 | 0.87 | 393 | 34.51 | 30.3 | 2100 | 50.2 | 27.1 | 958 | 16.7 | 20.4 | 18.5 | 22.6 | 2114 | 25.35 | 0 | 2088.65
2022-03-09 | 0:35 | 52.33 | 0.47 | 393 | 34.58 | 31 | 2130 | 50 | 27.1 | 957 | 16.8 | 20.5 | 18.7 | 22.7 | 2004 | 25.18 | 0 | 1978.82
2022-03-09 | 1:40 | 52.51 | 0.5 | 393 | 34.49 | 31.2 | 2130 | 49.9 | 27.3 | 956 | 16.9 | 20.6 | 18.8 | 22.8 | 2033 | 24.69 | 0 | 2008.31
2022-03-09 | 2:45 | 52.18 | 0.69 | 393 | 34.58 | 31.3 | 2130 | 50.1 | 27.4 | 956 | 16.8 | 20.5 | 18.6 | 22.7 | 2100 | 25.5 | 0 | 2074.5
2022-03-09 | 3:50 | 52.3 | 0.57 | 393 | 34.54 | 31.3 | 2130 | 50 | 27.4 | 955 | 16.8 | 20.5 | 18.7 | 22.7 | 2068 | 25.79 | 0 | 2042.21
2022-03-09 | 4:55 | 46.26 | 0.36 | 393 | 30.92 | 31.2 | 2130 | 50 | 27.3 | 955 | 14.8 | 18.1 | 16.4 | 20.1 | 2144 | 25.55 | 0 | 2118.45
2022-03-09 | 6:00 | 49.35 | 0.43 | 393 | 32.3 | 30.4 | 2130 | 50.1 | 26.5 | 955 | 15.9 | 19.3 | 17.6 | 21.5 | 2153 | 25 | 0 | 2128
2022-03-09 | 7:05 | 46.55 | 0.49 | 393 | 30.31 | 29.6 | 2130 | 49.9 | 25.7 | 955 | 14.9 | 18.2 | 16.5 | 20.2 | 2197 | 24.72 | 0 | 2172.28
2022-03-09 | 8:10 | 47.16 | 0.61 | 393 | 30.46 | 29.5 | 2130 | 49.9 | 25.6 | 956 | 15.1 | 18.5 | 16.8 | 20.5 | 2075 | 24.95 | 0 | 2050.05
2022-03-09 | 9:15 | 52.86 | 0.57 | 393 | 34.62 | 28.7 | 2130 | 49.9 | 24.7 | 956 | 17.1 | 20.7 | 18.9 | 23 | 2037 | 24.24 | 0 | 2012.76
2022-03-09 | 10:20 | 52.8 | 0.62 | 358 | 34.76 | 28.4 | 2130 | 50 | 25.1 | 957 | 17 | 20.7 | 18.9 | 23 | 2057 | 24.73 | 0 | 2032.27
2022-03-09 | 11:25 | 52.82 | 0.71 | 358 | 34.75 | 29.5 | 2160 | 49.8 | 25.5 | 957 | 17 | 20.7 | 18.9 | 23 | 2059 | 24.65 | 0 | 2034.35
2022-03-09 | 12:30 | 53.47 | 0.75 | 358 | 34.76 | 30.2 | 2130 | 49.9 | 26.2 | 957 | 17.3 | 21 | 19.2 | 23.2 | 2037 | 25.36 | 0 | 2011.64
2022-03-09 | 13:35 | 53.37 | 0.81 | 358 | 34.96 | 30.2 | 2130 | 50 | 26.4 | 957 | 17.2 | 20.9 | 19.1 | 23.2 | 2010 | 24.33 | 0 | 1985.67
2022-03-09 | 14:40 | 53.24 | 0.86 | 358 | 34.83 | 30.8 | 2160 | 50 | 26.8 | 957 | 17.2 | 20.9 | 19.1 | 23.1 | 2092 | 23.75 | 0 | 2068.25
2022-03-09 | 15:45 | 53.43 | 0.86 | 358 | 34.77 | 28.5 | 2130 | 50.1 | 24.6 | 957 | 17.3 | 20.9 | 19.2 | 23.2 | 2083 | 23.72 | 0 | 2059.28
2022-03-09 | 16:50 | 53.68 | 0.75 | 358 | 35.07 | 28.9 | 2160 | 49.9 | 25 | 958 | 17.3 | 21 | 19.2 | 23.3 | 2184 | 24.54 | 0 | 2159.46
2022-03-09 | 17:55 | 55.31 | 0.5 | 358 | 35.42 | 27.3 | 2130 | 50 | 23.3 | 958 | 18 | 21.7 | 19.9 | 24 | 2196 | 23.73 | 0 | 2172.27
2022-03-09 | 19:00 | 54.34 | 0.45 | 358 | 35.38 | 26.4 | 2130 | 49.9 | 22.5 | 958 | 17.6 | 21.3 | 19.5 | 23.6 | 2094 | 22.65 | 0 | 2071.35
2022-03-09 | 20:05 | 53.71 | 0.62 | 358 | 35.09 | 25.7 | 2160 | 50 | 21.6 | 959 | 17.4 | 21.1 | 19.2 | 23.3 | 2110 | 22.53 | 0 | 2087.47
2022-03-09 | 21:10 | 54.04 | 1.23 | 366 | 34.99 | 25.1 | 2130 | 49.9 | 21.8 | 959 | 17.5 | 21.2 | 19.4 | 23.5 | 2090 | 23.11 | 0 | 2066.89
2022-03-09 | 22:15 | 53.6 | 0.82 | 366 | 34.81 | 25.8 | 2130 | 50 | 21.8 | 959 | 17.3 | 21 | 19.2 | 23.3 | 2291 | 23.96 | 0 | 2267.04
2022-03-09 | 23:20 | 53.22 | 0.77 | 366 | 34.77 | 26 | 2130 | 49.9 | 21.9 | 959 | 17.2 | 20.9 | 19.1 | 23.1 | 2116 | 24.14 | 0 | 2091.86
2022-03-10 | 0:25 | 53.45 | 0.83 | 366 | 34.78 | 25.8 | 2160 | 50.2 | 21.8 | 959 | 17.3 | 21 | 19.2 | 23.2 | 2023 | 24.53 | 0 | 1998.47
2022-03-10 | 1:30 | 53.84 | 0.81 | 366 | 34.74 | 25.9 | 2130 | 50.1 | 21.8 | 958 | 17.4 | 21.1 | 19.3 | 23.4 | 2033 | 24.67 | 0 | 2008.33
2022-03-10 | 2:35 | 52.84 | 0.77 | 366 | 34.75 | 25.9 | 2130 | 50 | 21.8 | 958 | 17 | 20.7 | 18.9 | 23 | 2114 | 25.07 | 0 | 2088.93
2022-03-10 | 3:40 | 53.41 | 0.77 | 366 | 34.83 | 26 | 2130 | 50.2 | 22 | 958 | 17.3 | 20.9 | 19.1 | 23.2 | 2004 | 26.53 | 0 | 1977.47
2022-03-10 | 4:45 | 52.72 | 0.76 | 366 | 34.77 | 25.7 | 2160 | 50 | 21.6 | 957 | 17 | 20.7 | 18.8 | 22.9 | 2033 | 25.94 | 0 | 2007.06
2022-03-10 | 5:50 | 52.97 | 0.78 | 366 | 34.7 | 25.3 | 2130 | 50 | 21.3 | 957 | 17.1 | 20.8 | 19 | 23 | 2100 | 26.61 | 0 | 2073.39
2022-03-10 | 6:55 | 53.15 | 0.78 | 366 | 34.73 | 25.5 | 2130 | 50 | 21.4 | 957 | 17.2 | 20.8 | 19 | 23.1 | 2068 | 22.34 | 0 | 2045.66
2022-03-10 | 8:00 | 53.12 | 0.8 | 356 | 34.73 | 24.5 | 2100 | 50.1 | 21.2 | 957 | 17.1 | 20.8 | 19 | 23.1 | 2144 | 26.33 | 0 | 2117.67
2022-03-10 | 9:05 | 52.97 | 0.84 | 356 | 34.64 | 25.3 | 2160 | 50 | 21.1 | 957 | 17.1 | 20.8 | 19 | 23 | 2153 | 23.01 | 0 | 2129.99
2022-03-10 | 10:10 | 52.93 | 0.9 | 356 | 34.7 | 24.8 | 2160 | 49.9 | 20.7 | 957 | 17.1 | 20.8 | 18.9 | 23 | 2197 | 23.36 | 0 | 2173.64
2022-03-10 | 11:15 | 54.78 | 0.81 | 356 | 35.24 | 24.4 | 2160 | 50.1 | 20.2 | 957 | 17.8 | 21.5 | 19.7 | 23.8 | 2075 | 23.95 | 0 | 2051.05
2022-03-10 | 12:20 | 53.95 | 0.82 | 356 | 35.34 | 26.3 | 2160 | 50.1 | 22.1 | 957 | 17.4 | 21.2 | 19.3 | 23.5 | 2037 | 23.84 | 0 | 2013.16
2022-03-10 | 13:25 | 53.82 | 0.85 | 356 | 35.1 | 27.4 | 2160 | 49.9 | 23.3 | 957 | 17.4 | 21.1 | 19.3 | 23.4 | 2057 | 23.89 | 0 | 2033.11
2022-03-10 | 14:30 | 53.84 | 0.87 | 356 | 34.92 | 28.7 | 2130 | 50.1 | 24.6 | 957 | 17.4 | 21.1 | 19.3 | 23.4 | 2059 | 24.39 | 0 | 2034.61
2022-03-10 | 15:35 | 52.84 | 0.88 | 356 | 34.76 | 29.3 | 2160 | 49.8 | 25.2 | 957 | 17 | 20.7 | 18.9 | 23 | 2037 | 26.08 | 0 | 2010.92
2022-03-10 | 16:40 | 52.71 | 0.95 | 356 | 34.55 | 29.5 | 2130 | 50.1 | 25.5 | 957 | 17 | 20.7 | 18.9 | 22.9 | 2010 | 25.74 | 0 | 1984.26
2022-03-10 | 17:45 | 52.84 | 1.07 | 356 | 34.62 | 29.5 | 2160 | 49.9 | 25.5 | 957 | 17 | 20.7 | 18.9 | 23 | 2092 | 25.76 | 0 | 2066.24
2022-03-10 | 18:50 | 54.67 | 1.05 | 365 | 35.32 | 28.2 | 2100 | 50.1 | 25.1 | 958 | 17.7 | 21.4 | 19.6 | 23.8 | 2083 | 26.35 | 0 | 2056.65
2022-03-10 | 19:55 | 54.18 | 1.01 | 365 | 35.2 | 28.8 | 2160 | 50 | 24.9 | 958 | 17.5 | 21.2 | 19.4 | 23.6 | 2184 | 26.69 | 0 | 2157.31
2022-03-10 | 21:00 | 53.96 | 1.02 | 365 | 35.08 | 29 | 2160 | 49.9 | 25 | 958 | 17.4 | 21.2 | 19.4 | 23.5 | 2196 | 26.17 | 0 | 2169.83
2022-03-10 | 22:05 | 53.48 | 1.02 | 365 | 35.04 | 29.1 | 2130 | 50.1 | 25.2 | 958 | 17.3 | 21 | 19.1 | 23.3 | 2094 | 26.6 | 0 | 2067.4
2022-03-10 | 23:10 | 53.16 | 1.11 | 365 | 34.94 | 29.5 | 2160 | 49.9 | 25.5 | 957 | 17.1 | 20.8 | 19 | 23.1 | 2110 | 26.73 | 0 | 2083.27
2022-03-11 | 0:15 | 53.18 | 1.16 | 365 | 34.85 | 29.3 | 2130 | 50 | 25.4 | 957 | 17.2 | 20.8 | 19 | 23.1 | 2090 | 26.61 | 0 | 2063.39
2022-03-11 | 1:20 | 52.84 | 1.18 | 365 | 34.88 | 29 | 2130 | 50.1 | 25.1 | 957 | 17 | 20.7 | 18.9 | 23 | 2291 | 26.32 | 0 | 2264.68
2022-03-11 | 2:25 | 53.54 | 1.2 | 365 | 34.83 | 29.2 | 2130 | 50.2 | 25.2 | 956 | 17.3 | 21 | 19.2 | 23.3 | 2115 | 26.69 | 0 | 2088.31
2022-03-11 | 3:30 | 53.09 | 1.18 | 365 | 34.94 | 29.3 | 2160 | 50 | 25.3 | 956 | 17.1 | 20.8 | 19 | 23.1 | 2127 | 26.84 | 0 | 2100.16
2022-03-11 | 4:35 | 53.12 | 1.16 | 365 | 34.96 | 29.3 | 2160 | 49.8 | 25.3 | 955 | 17.1 | 20.8 | 19 | 23.1 | 2091 | 26.47 | 0 | 2064.53
2022-03-11 | 5:40 | 53.35 | 1.18 | 352 | 34.97 | 28.7 | 2130 | 50 | 25.5 | 955 | 17.2 | 20.9 | 19.1 | 23.2 | 2101 | 25.95 | 0 | 2075.05
2022-03-11 | 6:45 | 53.14 | 1.22 | 352 | 34.95 | 29.4 | 2160 | 50 | 25.5 | 955 | 17.1 | 20.8 | 19 | 23.1 | 2116 | 25.7 | 0 | 2090.3
2022-03-11 | 7:50 | 52.89 | 1.17 | 352 | 34.87 | 28.7 | 2130 | 50 | 24.8 | 955 | 17 | 20.7 | 18.9 | 23 | 2023 | 25.48 | 0 | 1997.52
2022-03-11 | 8:55 | 52.81 | 1.13 | 352 | 34.81 | 27.9 | 2160 | 50 | 23.9 | 956 | 17 | 20.7 | 18.9 | 23 | 2033 | 25.73 | 0 | 2007.27
2022-03-11 | 10:00 | 54.85 | 1.13 | 352 | 35.46 | 26.5 | 2130 | 50.1 | 22.5 | 956 | 17.8 | 21.5 | 19.7 | 23.8 | 2114 | 22.88 | 0 | 2091.12
2022-03-11 | 11:05 | 54.84 | 1.15 | 352 | 35.37 | 26.2 | 2160 | 50.1 | 22.1 | 956 | 17.8 | 21.5 | 19.7 | 23.8 | 2004 | 23.31 | 0 | 1980.69
2022-03-11 | 12:10 | 53.76 | 1.16 | 352 | 35.3 | 26.1 | 2130 | 50.1 | 22 | 957 | 17.3 | 21.1 | 19.2 | 23.4 | 2033 | 24.37 | 0 | 2008.63
2022-03-11 | 13:15 | 53.72 | 1.21 | 352 | 35.33 | 25.4 | 2130 | 50 | 21.3 | 957 | 17.3 | 21.1 | 19.2 | 23.4 | 2100 | 24.66 | 0 | 2075.34
2022-03-11 | 14:20 | 54.23 | 1.21 | 352 | 35.26 | 25.1 | 2130 | 50 | 21 | 958 | 17.5 | 21.3 | 19.5 | 23.6 | 2068 | 24.68 | 0 | 2043.32
2022-03-11 | 15:25 | 54.54 | 1.06 | 352 | 35.22 | 25.5 | 2160 | 49.9 | 21.3 | 959 | 17.7 | 21.4 | 19.6 | 23.7 | 2144 | 24.95 | 0 | 2119.05
2022-03-11 | 16:30 | 53.8 | 0.6 | 367 | 35.16 | 25.2 | 2100 | 50 | 21.8 | 960 | 17.4 | 21.1 | 19.3 | 23.4 | 2153 | 25.78 | 0 | 2127.22
2022-03-11 | 17:35 | 54.21 | 0.38 | 367 | 35.24 | 25.7 | 2130 | 50 | 21.6 | 961 | 17.5 | 21.2 | 19.4 | 23.6 | 2197 | 25.38 | 0 | 2171.62
2022-03-11 | 18:40 | 54.3 | 0.34 | 367 | 35.27 | 25.8 | 2130 | 49.9 | 21.7 | 962 | 17.6 | 21.3 | 19.5 | 23.6 | 2075 | 24.82 | 0 | 2050.18
2022-03-11 | 19:45 | 53.85 | 0.44 | 367 | 35.21 | 26.3 | 2130 | 50.1 | 22.1 | 963 | 17.4 | 21.1 | 19.3 | 23.4 | 2037 | 24.49 | 0 | 2012.51
2022-03-11 | 20:50 | 53.46 | 0.69 | 367 | 35.09 | 26.2 | 2130 | 50.1 | 22.2 | 963 | 17.2 | 21 | 19.1 | 23.2 | 2057 | 24.72 | 0 | 2032.28
2022-03-11 | 21:55 | 53.55 | 0.8 | 367 | 35.09 | 26.1 | 2130 | 49.9 | 22.1 | 964 | 17.3 | 21 | 19.2 | 23.3 | 2059 | 23.5 | 0 | 2035.5
2022-03-11 | 23:00 | 53.53 | 0.91 | 367 | 34.98 | 26 | 2130 | 50 | 21.9 | 964 | 17.3 | 21 | 19.2 | 23.3 | 2037 | 22.62 | 0 | 2014.38
2022-03-12 | 0:05 | 53.88 | 1.04 | 367 | 34.99 | 25.4 | 2130 | 50.1 | 21.4 | 964 | 17.4 | 21.1 | 19.3 | 23.4 | 2010 | 23.51 | 0 | 1986.49
2022-03-12 | 1:10 | 53.47 | 0.65 | 367 | 34.96 | 25.1 | 2130 | 50 | 21 | 965 | 17.3 | 21 | 19.1 | 23.2 | 2092 | 24.66 | 0 | 2067.34
2022-03-12 | 2:15 | 53.47 | 0.59 | 367 | 34.87 | 24.5 | 2130 | 49.9 | 20.5 | 965 | 17.3 | 21 | 19.2 | 23.2 | 2083 | 24.86 | 0 | 2058.14
2022-03-12 | 3:20 | 53.46 | 0.49 | 346 | 34.83 | 23.2 | 2100 | 50.1 | 19.9 | 965 | 17.3 | 21 | 19.2 | 23.2 | 2184 | 24.71 | 0 | 2159.29
2022-03-12 | 4:25 | 53.43 | 0.22 | 346 | 34.73 | 23.1 | 2130 | 50 | 19.2 | 965 | 17.3 | 20.9 | 19.2 | 23.2 | 2196 | 24.6 | 0 | 2171.4
2022-03-12 | 5:30 | 53.39 | 0.29 | 346 | 34.71 | 22.1 | 2130 | 50 | 18.1 | 966 | 17.3 | 20.9 | 19.1 | 23.2 | 2094 | 25.06 | 0 | 2068.94
2022-03-12 | 6:35 | 52.99 | 0.47 | 346 | 34.79 | 22 | 2130 | 49.9 | 17.9 | 966 | 17.1 | 20.8 | 19 | 23 | 2110 | 25.04 | 0 | 2084.96
2022-03-12 | 7:40 | 53.46 | 0.46 | 346 | 34.73 | 21.6 | 2130 | 50 | 17.6 | 966 | 17.3 | 21 | 19.2 | 23.2 | 2090 | 24.68 | 0 | 2065.32
2022-03-12 | 8:45 | 53.89 | 0.38 | 346 | 35.06 | 21.5 | 2100 | 50.2 | 17.5 | 967 | 17.4 | 21.1 | 19.3 | 23.4 | 2291 | 24.34 | 0 | 2266.66
2022-03-12 | 9:50 | 53.89 | 0.67 | 346 | 34.86 | 21.7 | 2130 | 50.2 | 17.5 | 967 | 17.4 | 21.1 | 19.3 | 23.4 | 2003 | 24.33 | 0 | 1978.67
2022-03-12 | 10:55 | 52.81 | 0.39 | 346 | 34.52 | 24.5 | 2130 | 50.1 | 20.2 | 967 | 17 | 20.7 | 18.9 | 23 | 2121 | 24.45 | 0 | 2096.55
2022-03-12 | 12:00 | 53.08 | 0.37 | 346 | 34.6 | 28.6 | 2130 | 50.1 | 24.2 | 967 | 17.1 | 20.8 | 19 | 23.1 | 2115 | 23.92 | 0 | 2091.08
2022-03-12 | 13:05 | 53.19 | 0.37 | 346 | 34.83 | 32 | 2130 | 50.2 | 27.7 | 968 | 17.2 | 20.8 | 19 | 23.1 | 2127 | 24.54 | 0 | 2102.46
2022-03-12 | 14:10 | 52.92 | 0.43 | 329 | 34.82 | 33.1 | 2100 | 49.9 | 29.8 | 967 | 17.1 | 20.7 | 18.9 | 23 | 2091 | 24.93 | 0 | 2066.07
2022-03-12 | 15:15 | 52.57 | 0.37 | 329 | 34.77 | 33.9 | 2130 | 49.9 | 30 | 967 | 16.9 | 20.6 | 18.8 | 22.9 | 2101 | 25.03 | 0 | 2075.97
2022-03-12 | 16:20 | 52.95 | 0.36 | 329 | 34.77 | 32.7 | 2130 | 50 | 28.9 | 968 | 17.1 | 20.8 | 18.9 | 23 | 2116 | 24.8 | 0 | 2091.2
2022-03-12 | 17:25 | 52.7 | 0.37 | 329 | 34.69 | 31.1 | 2130 | 49.9 | 27.3 | 968 | 17 | 20.7 | 18.8 | 22.9 | 2023 | 24.67 | 0 | 1998.33
2022-03-12 | 18:30 | 53.19 | 0.33 | 329 | 34.79 | 29.7 | 2130 | 50.1 | 25.9 | 968 | 17.2 | 20.9 | 19 | 23.1 | 2033 | 25.34 | 0 | 2007.66
2022-03-12 | 19:35 | 53.69 | 0.46 | 329 | 34.91 | 28.6 | 2160 | 50.2 | 24.7 | 968 | 17.4 | 21 | 19.2 | 23.3 | 2114 | 25.58 | 0 | 2088.42
2022-03-12 | 20:40 | 53.21 | 0.6 | 329 | 34.73 | 28.3 | 2130 | 50 | 24.4 | 968 | 17.2 | 20.9 | 19.1 | 23.1 | 2004 | 25.07 | 0 | 1978.93
2022-03-12 | 21:45 | 53.26 | 0.8 | 329 | 34.91 | 28.1 | 2130 | 50 | 24.1 | 968 | 17.2 | 20.9 | 19.1 | 23.2 | 2033 | 25.54 | 0 | 2007.46
2022-03-12 | 22:50 | 53.85 | 0.76 | 329 | 34.96 | 27.7 | 2130 | 50.1 | 23.8 | 968 | 17.4 | 21.1 | 19.3 | 23.4 | 2100 | 25.64 | 0 | 2074.36
2022-03-12 | 23:55 | 53.85 | 0.69 | 329 | 34.75 | 27.5 | 2130 | 49.8 | 23.6 | 968 | 17.4 | 21.1 | 19.3 | 23.4 | 2068 | 26 | 0 | 2042
2022-03-13 | 1:00 | 54.26 | 0.72 | 343 | 34.96 | 26.3 | 2100 | 50 | 23.1 | 967 | 17.6 | 21.3 | 19.5 | 23.6 | 2144 | 24.96 | 0 | 2119.04
2022-03-13 | 2:05 | 54.21 | 0.76 | 343 | 34.99 | 26.4 | 2130 | 50.2 | 22.4 | 967 | 17.6 | 21.3 | 19.5 | 23.6 | 2153 | 25.41 | 0 | 2127.59
2022-03-13 | 3:10 | 54.24 | 0.65 | 343 | 34.81 | 25.8 | 2130 | 50.2 | 21.9 | 967 | 17.6 | 21.3 | 19.5 | 23.6 | 2197 | 24.2 | 0 | 2172.8
2022-03-13 | 4:15 | 53.81 | 0.66 | 343 | 34.81 | 25.5 | 2130 | 50.1 | 21.5 | 966 | 17.4 | 21.1 | 19.3 | 23.4 | 2075 | 24.21 | 0 | 2050.79
2022-03-13 | 5:20 | 53.53 | 0.63 | 343 | 34.75 | 25.2 | 2130 | 50 | 21.2 | 967 | 17.3 | 21 | 19.2 | 23.3 | 2037 | 23.42 | 0 | 2013.58
2022-03-13 | 6:25 | 53.16 | 0.61 | 343 | 34.67 | 24.9 | 2130 | 50 | 20.9 | 967 | 17.2 | 20.8 | 19 | 23.1 | 2057 | 24.26 | 0 | 2032.74
2022-03-13 | 7:30 | 52.94 | 0.61 | 343 | 34.6 | 24.4 | 2130 | 49.8 | 20.4 | 967 | 17.1 | 20.8 | 19 | 23 | 2059 | 24.66 | 0 | 2034.34
2022-03-13 | 8:35 | 53.19 | 0.56 | 343 | 34.77 | 24 | 2130 | 50 | 20 | 968 | 17.2 | 20.9 | 19 | 23.1 | 2037 | 24.77 | 0 | 2012.23
2022-03-13 | 9:40 | 53.21 | 0.55 | 343 | 34.73 | 24.3 | 2130 | 50 | 20.2 | 968 | 17.2 | 20.9 | 19.1 | 23.1 | 2010 | 24.19 | 0 | 1985.81
2022-03-13 | 10:45 | 53.12 | 0.54 | 343 | 34.63 | 26.9 | 2130 | 50.1 | 22.6 | 969 | 17.2 | 20.8 | 19 | 23.1 | 2092 | 24.25 | 0 | 2067.75
2022-03-13 | 11:50 | 53.63 | 0.52 | 352 | 35.1 | 30.4 | 2130 | 50 | 26.8 | 969 | 17.3 | 21 | 19.2 | 23.3 | 2083 | 24.57 | 0 | 2058.43
2022-03-13 | 12:55 | 53.63 | 0.51 | 352 | 34.94 | 33.2 | 2130 | 50 | 29.1 | 969 | 17.3 | 21 | 19.2 | 23.3 | 2184 | 24.29 | 0 | 2159.71
2022-03-13 | 14:00 | 53.27 | 0.51 | 352 | 34.97 | 34.5 | 2130 | 49.9 | 30.4 | 969 | 17.2 | 20.9 | 19.1 | 23.2 | 2196 | 23.55 | 0 | 2172.45
2022-03-13 | 15:05 | 52.9 | 0.47 | 352 | 34.9 | 34.6 | 2130 | 50 | 30.7 | 969 | 17 | 20.7 | 18.9 | 23 | 2094 | 20.96 | 0 | 2073.04
2022-03-13 | 16:10 | 52.85 | 0.43 | 352 | 34.71 | 33.3 | 2130 | 50 | 29.5 | 969 | 17 | 20.7 | 18.9 | 23 | 2110 | 23.16 | 0 | 2086.84
2022-03-13 | 17:15 | 52.91 | 0.23 | 352 | 34.9 | 32.2 | 2130 | 49.7 | 28.4 | 970 | 17 | 20.7 | 18.9 | 23 | 2090 | 23.44 | 0 | 2066.56
2022-03-13 | 18:20 | 54.13 | 0.15 | 352 | 35.23 | 30.6 | 2160 | 50 | 26.7 | 971 | 17.5 | 21.2 | 19.4 | 23.5 | 2291 | 23.95 | 0 | 2267.05
2022-03-13 | 19:25 | 53.59 | 0.41 | 352 | 35.04 | 29.7 | 2130 | 50 | 25.9 | 971 | 17.3 | 21 | 19.2 | 23.3 | 2116 | 24.29 | 0 | 2091.71
2022-03-13 | 20:30 | 53.32 | 0.4 | 352 | 34.84 | 29.2 | 2130 | 50.1 | 25.3 | 972 | 17.2 | 20.9 | 19.1 | 23.2 | 2023 | 24.23 | 0 | 1998.77
2022-03-13 | 21:35 | 53.41 | 0.34 | 352 | 34.89 | 28.9 | 2130 | 50.2 | 25 | 972 | 17.2 | 20.9 | 19.1 | 23.2 | 2033 | 24.28 | 0 | 2008.72
2022-03-13 | 22:40 | 53.35 | 0.15 | 349 | 34.7 | 27.9 | 2100 | 50 | 24.7 | 973 | 17.2 | 20.9 | 19.1 | 23.2 | 2114 | 23.66 | 0 | 2090.34
2022-03-13 | 23:45 | 52.74 | 0.14 | 349 | 34.53 | 28.2 | 2130 | 49.9 | 24.3 | 973 | 17 | 20.7 | 18.9 | 22.9 | 2004 | 23.64 | 0 | 1980.36
2022-03-14 | 0:50 | 52.63 | 0.69 | 349 | 34.54 | 27.8 | 2130 | 49.8 | 23.8 | 973 | 17 | 20.6 | 18.8 | 22.9 | 2033 | 29.42 | 0 | 2003.58
2022-03-14 | 1:55 | 52.44 | 1.83 | 349 | 34.42 | 27.4 | 2130 | 50 | 23.4 | 972 | 16.9 | 20.6 | 18.7 | 22.8 | 2100 | 24.92 | 0 | 2075.08
2022-03-14 | 3:00 | 52.66 | 1.05 | 349 | 34.2 | 27.3 | 2130 | 49.8 | 23.4 | 973 | 17 | 20.6 | 18.9 | 22.9 | 2068 | 25.61 | 0 | 2042.39
2022-03-14 | 4:05 | 52.29 | 0.22 | 349 | 34.32 | 27.4 | 2130 | 50.1 | 23.4 | 973 | 16.9 | 20.5 | 18.7 | 22.7 | 2144 | 25.82 | 0 | 2118.18
2022-03-14 | 5:10 | 52.38 | 0.79 | 349 | 34.34 | 27.2 | 2130 | 50.2 | 23.2 | 973 | 16.9 | 20.5 | 18.7 | 22.8 | 2153 | 26.36 | 0 | 2126.64
2022-03-14 | 6:15 | 52.76 | 0.7 | 349 | 34.36 | 27.1 | 2130 | 49.4 | 23.1 | 974 | 17 | 20.7 | 18.9 | 22.9 | 2197 | 26.43 | 0 | 2170.57
2022-03-14 | 7:20 | 54.84 | 0.41 | 349 | 35.12 | 25.7 | 2130 | 50.4 | 21.8 | 974 | 17.8 | 21.5 | 19.7 | 23.8 | 2075 | 26.02 | 0 | 2048.98
2022-03-14 | 8:25 | 56.79 | 0.2 | 349 | 35.37 | 21.5 | 2130 | 50.1 | 17.8 | 974 | 18.6 | 22.3 | 20.6 | 24.7 | 2037 | 26.29 | 0 | 2010.71
2022-03-14 | 9:30 | 51.45 | 0.14 | 250 | 32.83 | 19.3 | 2100 | 50.1 | 16 | 975 | 16.6 | 20.2 | 18.5 | 22.4 | 2057 | 27.2 | 0 | 2029.8
2022-03-14 | 10:35 | 49.57 | 0.15 | 250 | 31.63 | 21.4 | 2130 | 50.2 | 17.2 | 975 | 16 | 19.4 | 17.7 | 21.5 | 2059 | 27.12 | 0 | 2031.88
2022-03-14 | 11:40 | 47.96 | 0.12 | 250 | 30.77 | 22.8 | 2130 | 50 | 18.5 | 975 | 15.4 | 18.8 | 17.1 | 20.8 | 2037 | 26.22 | 0 | 2010.78
2022-03-14 | 12:45 | 47.36 | 0.18 | 250 | 30.47 | 23.7 | 2130 | 50.3 | 19.4 | 975 | 15.2 | 18.6 | 16.9 | 20.6 | 2010 | 25.98 | 0 | 1984.02
2022-03-14 | 13:50 | 47.91 | 0.22 | 250 | 30.82 | 23.6 | 2130 | 50.1 | 19.5 | 975 | 15.4 | 18.8 | 17.1 | 20.8 | 2092 | 28.68 | 0 | 2063.32
2022-03-14 | 14:55 | 50.9 | 0.31 | 250 | 32.14 | 21.3 | 2100 | 50.3 | 17 | 974 | 16.5 | 20 | 18.3 | 22.1 | 2083 | 27.69 | 0 | 2055.31
2022-03-14 | 16:00 | 48.26 | 0.25 | 250 | 31.04 | 23.2 | 2130 | 50.2 | 19 | 975 | 15.5 | 18.9 | 17.2 | 21 | 2184 | 27.47 | 0 | 2156.53
2022-03-14 | 17:05 | 53.97 | 0.38 | 250 | 34.96 | 23.8 | 2130 | 50 | 19.5 | 975 | 17.5 | 21.2 | 19.4 | 23.5 | 2196 | 28.13 | 0 | 2167.87
2022-03-14 | 18:10 | 53.19 | 0.57 | 250 | 34.44 | 24.1 | 2130 | 50.1 | 20 | 975 | 17.2 | 20.8 | 19.1 | 23.1 | 2094 | 28.46 | 0 | 2065.54
2022-03-14 | 19:15 | 44.05 | 0.63 | 250 | 28.97 | 24.1 | 2100 | 50.1 | 20.2 | 975 | 14.1 | 17.3 | 15.6 | 19.1 | 2110 | 28.55 | 0 | 2081.45
2022-03-14 | 20:20 | 52.77 | 0.85 | 293 | 34.12 | 21.4 | 2100 | 50 | 18.1 | 976 | 17.1 | 20.7 | 18.9 | 22.9 | 2090 | 27.71 | 0 | 2062.29
2022-03-14 | 21:25 | 53.16 | 1.17 | 293 | 34.21 | 22.9 | 2130 | 50.1 | 18.7 | 976 | 17.2 | 20.8 | 19.1 | 23.1 | 2291 | 27.1 | 0 | 2263.9
2022-03-14 | 22:30 | 52.03 | 1.36 | 293 | 33.83 | 23.6 | 2130 | 49.8 | 19.4 | 976 | 16.8 | 20.4 | 18.6 | 22.6 | 2115 | 27.46 | 0 | 2087.54
2022-03-14 | 23:35 | 51.2 | 1.53 | 293 | 33.45 | 24.1 | 2130 | 50 | 20 | 976 | 16.5 | 20.1 | 18.3 | 22.3 | 2127 | 27.48 | 0 | 2099.52
2022-03-15 | 0:40 | 51 | 0.78 | 293 | 33.35 | 24.9 | 2130 | 50.1 | 20.7 | 976 | 16.4 | 20 | 18.2 | 22.2 | 2091 | 27.63 | 0 | 2063.37
2022-03-15 | 1:45 | 52.64 | 0.82 | 293 | 34.19 | 25.3 | 2130 | 50.1 | 21.2 | 976 | 17 | 20.6 | 18.9 | 22.9 | 2101 | 27.2 | 0 | 2073.8
2022-03-15 | 2:50 | 51.1 | 1.1 | 293 | 33.43 | 25 | 2130 | 50.1 | 20.9 | 976 | 16.5 | 20 | 18.3 | 22.2 | 2116 | 26.51 | 0 | 2089.49
2022-03-15 | 3:55 | 50.66 | 1.47 | 293 | 33.1 | 24.9 | 2100 | 50 | 20.8 | 976 | 16.3 | 19.9 | 18.1 | 22 | 2023 | 25.67 | 0 | 1997.33
2022-03-15 | 5:00 | 50.26 | 0.74 | 293 | 33.3 | 24.9 | 2130 | 50.1 | 20.8 | 975 | 16.1 | 19.7 | 17.9 | 21.8 | 2033 | 26.16 | 0 | 2006.84
2022-03-15 | 6:05 | 52.69 | 1.08 | 293 | 33.95 | 24.9 | 2130 | 49.9 | 20.9 | 975 | 17 | 20.7 | 18.9 | 22.9 | 2114 | 26.58 | 0 | 2087.42
2022-03-15 | 7:10 | 51.65 | 1.59 | 258 | 33.72 | 24 | 2100 | 49.9 | 20.7 | 976 | 16.7 | 20.2 | 18.5 | 22.5 | 2004 | 27.25 | 0 | 1976.75
2022-03-15 | 8:15 | 50.71 | 1.8 | 258 | 33.29 | 25.1 | 2100 | 49.9 | 21 | 976 | 16.3 | 19.9 | 18.1 | 22 | 2033 | 27.12 | 0 | 2005.88
2022-03-15 | 9:20 | 50.07 | 1.67 | 258 | 33.11 | 21.3 | 2130 | 50.1 | 17.8 | 976 | 16.1 | 19.6 | 17.8 | 21.8 | 2100 | 25.47 | 0 | 2074.53
2022-03-15 | 10:25 | 50.36 | 1.7 | 258 | 32.55 | 21.6 | 2130 | 49.8 | 17.5 | 976 | 16.2 | 19.7 | 18 | 21.9 | 2068 | 25.83 | 0 | 2042.17
2022-03-15 | 11:30 | 49.61 | 1.09 | 258 | 32.67 | 25.8 | 2130 | 50.1 | 21.3 | 976 | 15.9 | 19.4 | 17.7 | 21.6 | 2144 | 26.29 | 0 | 2117.71
2022-03-15 | 12:35 | 49.76 | 1.11 | 258 | 32.75 | 28.1 | 2130 | 50 | 23.9 | 976 | 16 | 19.5 | 17.7 | 21.6 | 2153 | 26.74 | 0 | 2126.26
2022-03-15 | 13:40 | 49.74 | 1.16 | 258 | 32.76 | 29.8 | 2130 | 50 | 25.6 | 975 | 16 | 19.5 | 17.7 | 21.6 | 2197 | 26.36 | 0 | 2170.64
2022-03-15 | 14:45 | 49.52 | 1.14 | 258 | 32.53 | 30.6 | 2130 | 50 | 26.6 | 975 | 15.9 | 19.4 | 17.6 | 21.5 | 2075 | 25.77 | 0 | 2049.23
2022-03-15 | 15:50 | 49.84 | 1.12 | 258 | 32.89 | 31 | 2130 | 50 | 27 | 975 | 16 | 19.5 | 17.7 | 21.7 | 2037 | 25.93 | 0 | 2011.07
2022-03-15 | 16:55 | 49.67 | 1.07 | 258 | 32.89 | 31.1 | 2130 | 50.1 | 27.1 | 975 | 15.9 | 19.5 | 17.7 | 21.6 | 2057 | 23.12 | 0 | 2033.88
2022-03-15 | 18:00 | 49.71 | 1.03 | 445 | 32.94 | 30 | 2100 | 50 | 26.9 | 975 | 16 | 19.5 | 17.7 | 21.6 | 2059 | 23.34 | 0 | 2035.66
2022-03-15 | 19:05 | 49.76 | 0.87 | 445 | 32.77 | 30.5 | 2130 | 50 | 26.5 | 975 | 16 | 19.5 | 17.7 | 21.6 | 2037 | 23.85 | 0 | 2013.15
2022-03-15 | 20:10 | 50.01 | 0.93 | 445 | 32.91 | 30 | 2130 | 50 | 26.1 | 975 | 16.1 | 19.6 | 17.8 | 21.7 | 2010 | 27.46 | 0 | 1982.54
2022-03-15 | 21:15 | 49.54 | 0.98 | 445 | 32.78 | 29.6 | 2130 | 50.1 | 25.7 | 974 | 15.9 | 19.4 | 17.6 | 21.5 | 2092 | 27.04 | 0 | 2064.96
2022-03-15 | 22:20 | 49.72 | 0.9 | 445 | 32.79 | 29.3 | 2130 | 50 | 25.4 | 974 | 16 | 19.5 | 17.7 | 21.6 | 2083 | 26.36 | 0 | 2056.64
2022-03-15 | 23:25 | 50.07 | 0.88 | 445 | 32.82 | 29.2 | 2130 | 50.1 | 25.2 | 974 | 16.1 | 19.6 | 17.9 | 21.8 | 2184 | 26.54 | 0 | 2157.46
2022-03-16 | 0:30 | 49.89 | 0.88 | 445 | 32.88 | 29 | 2130 | 49.9 | 25.1 | 973 | 16 | 19.6 | 17.8 | 21.7 | 2196 | 26.93 | 0 | 2169.07
2022-03-16 | 1:35 | 49.82 | 0.88 | 445 | 32.81 | 29 | 2130 | 50.1 | 25 | 973 | 16 | 19.5 | 17.8 | 21.7 | 2094 | 26.57 | 0 | 2067.43
2022-03-16 | 2:40 | 49.95 | 0.88 | 445 | 32.88 | 29.1 | 2130 | 50.1 | 25.1 | 973 | 16.1 | 19.6 | 17.8 | 21.7 | 2110 | 26.58 | 0 | 2083.42
2022-03-16 | 3:45 | 50.34 | 0.88 | 445 | 33.04 | 29.1 | 2130 | 50 | 25.1 | 972 | 16.2 | 19.7 | 18 | 21.9 | 2090 | 26.63 | 0 | 2063.37
2022-03-16 | 4:50 | 50.24 | 0.89 | 417 | 33.06 | 28.2 | 2100 | 49.9 | 25 | 972 | 16.2 | 19.7 | 17.9 | 21.8 | 2291 | 26.14 | 0 | 2264.86
2022-03-16 | 5:55 | 50.09 | 0.88 | 417 | 32.93 | 29 | 2130 | 50.1 | 25 | 972 | 16.1 | 19.6 | 17.9 | 21.8 | 2003 | 26.09 | 0 | 1976.91
2022-03-16 | 7:00 | 50.55 | 0.88 | 417 | 33 | 28.8 | 2130 | 50.1 | 24.8 | 972 | 16.3 | 19.8 | 18.1 | 22 | 2121 | 23.83 | 0 | 2097.17
2022-03-16 | 8:05 | 49.08 | 0.9 | 417 | 32.38 | 25.1 | 2130 | 50 | 22.9 | 972 | 15.8 | 19.2 | 17.5 | 21.3 | 2115 | 24.57 | 0 | 2090.43
2022-03-16 | 9:10 | 53.2 | 0.87 | 417 | 34.27 | 13.9 | 2130 | 50 | 9.6 | 972 | 17.2 | 20.9 | 19.1 | 23.1 | 2127 | 25.33 | 0 | 2101.67
2022-03-16 | 10:15 | 50.92 | 0.77 | 417 | 33.31 | 18.6 | 2130 | 50 | 14.1 | 971 | 16.4 | 20 | 18.2 | 22.1 | 2091 | 24.35 | 0 | 2066.65
2022-03-16 | 11:20 | 49.78 | 0.69 | 417 | 32.75 | 21.6 | 2130 | 50 | 17.1 | 971 | 16 | 19.5 | 17.7 | 21.6 | 2101 | 24.05 | 0 | 2076.95
2022-03-16 | 12:25 | 50 | 0.61 | 417 | 32.46 | 23.5 | 2130 | 50.1 | 18.7 | 971 | 16.1 | 19.6 | 17.9 | 21.7 | 2116 | 24.28 | 0 | 2091.72
2022-03-16 | 13:30 | 49.2 | 0.55 | 417 | 32.56 | 25.6 | 2130 | 49.9 | 21 | 970 | 15.8 | 19.3 | 17.5 | 21.4 | 2023 | 26.25 | 0 | 1996.75
2022-03-16 | 14:35 | 49.49 | 0.47 | 417 | 32.7 | 18.1 | 2130 | 50.1 | 14.2 | 970 | 15.9 | 19.4 | 17.6 | 21.5 | 2033 | 26.14 | 0 | 2006.86
2022-03-16 | 15:40 | 50 | 1.27 | 444 | 32.77 | 17.1 | 2100 | 50.1 | 13.1 | 970 | 16.1 | 19.6 | 17.8 | 21.7 | 2114 | 25.49 | 0 | 2088.51
2022-03-16 | 16:45 | 49.79 | 1.41 | 423 | 32.82 | 16.3 | 2130 | 50 | 11.6 | 970 | 16 | 19.5 | 17.7 | 21.6 | 2004 | 25.96 | 0 | 1978.04
2022-03-16 | 17:50 | 49.96 | 1.73 | 423 | 32.9 | 13.9 | 2130 | 49.8 | 9.4 | 969 | 16.1 | 19.6 | 17.8 | 21.7 | 2033 | 26.36 | 0 | 2006.64
2022-03-16 | 18:55 | 50.22 | 0.62 | 423 | 33.01 | 12.7 | 2100 | 50.3 | 8.1 | 969 | 16.1 | 19.7 | 17.9 | 21.8 | 2100 | 26.05 | 0 | 2073.95
2022-03-16 | 20:00 | 50.51 | 0.66 | 423 | 33.03 | 12.2 | 2130 | 49.9 | 7.6 | 969 | 16.3 | 19.8 | 18 | 22 | 2068 | 25.54 | 0 | 2042.46
2022-03-16 | 21:05 | 50.46 | 0.7 | 353 | 32.95 | 12.1 | 2130 | 50 | 7.4 | 969 | 16.2 | 19.8 | 18 | 21.9 | 2144 | 25.26 | 0 | 2118.74
2022-03-16 | 22:10 | 50.46 | 0.76 | 353 | 33.2 | 11.5 | 2100 | 50 | 6.8 | 969 | 16.2 | 19.8 | 18 | 21.9 | 2153 | 25.96 | 0 | 2127.04
2022-03-16 | 23:15 | 50.57 | 0.8 | 353 | 33.09 | 11.3 | 2130 | 50.2 | 6.5 | 968 | 16.3 | 19.8 | 18 | 22 | 2197 | 25.53 | 0 | 2171.47
2022-03-17 | 0:20 | 50.99 | 0.81 | 353 | 33.42 | 12 | 2130 | 50 | 7.2 | 968 | 16.4 | 20 | 18.2 | 22.2 | 2075 | 25.9 | 0 | 2049.1
2022-03-17 | 1:25 | 50.93 | 0.8 | 353 | 33.47 | 12.1 | 2100 | 50 | 7.3 | 968 | 16.4 | 20 | 18.2 | 22.1 | 2037 | 24.97 | 0 | 2012.03
2022-03-17 | 2:30 | 50.97 | 0.78 | 353 | 33.49 | 11.2 | 2100 | 49.9 | 7.2 | 967 | 16.4 | 20 | 18.2 | 22.2 | 2057 | 25.32 | 0 | 2031.68
2022-03-17 | 3:35 | 52.11 | 0.87 | 353 | 33.83 | 11.5 | 2130 | 50 | 6.8 | 967 | 16.8 | 20.4 | 18.7 | 22.7 | 2059 | 24.92 | 0 | 2034.08
2022-03-17 | 4:40 | 51.73 | 1.12 | 353 | 33.86 | 10.4 | 2130 | 50.1 | 5.7 | 967 | 16.7 | 20.3 | 18.5 | 22.5 | 2037 | 24.09 | 0 | 2012.91
2022-03-17 | 5:45 | 51.31 | 1.24 | 353 | 33.71 | 10 | 2160 | 49.5 | 5.2 | 967 | 16.5 | 20.1 | 18.3 | 22.3 | 2010 | 24.83 | 0 | 1985.17
2022-03-17 | 6:50 | 51.37 | 1.62 | 353 | 33.77 | 9.6 | 2130 | 50 | 4.9 | 967 | 16.5 | 20.1 | 18.3 | 22.3 | 2092 | 27.16 | 0 | 2064.84
2022-03-17 | 7:55 | 51.36 | 1.86 | 387 | 33.82 | 9.2 | 2130 | 49.8 | 4.5 | 967 | 16.5 | 20.1 | 18.3 | 22.3 | 2083 | 27.81 | 0 | 2055.19
2022-03-17 | 9:00 | 51.59 | 1.85 | 387 | 33.73 | 9.7 | 2130 | 50.2 | 4.8 | 968 | 16.6 | 20.2 | 18.4 | 22.4 | 2184 | 26.53 | 0 | 2157.47
2022-03-17 | 10:05 | 53.53 | 1.69 | 387 | 34.6 | 15.2 | 2130 | 50.3 | 10.5 | 969 | 17.3 | 21 | 19.2 | 23.3 | 2196 | 26.95 | 0 | 2169.05
2022-03-17 | 11:10 | 54.54 | 1.88 | 387 | 35.07 | 10.4 | 2130 | 49.9 | 5.8 | 969 | 17.7 | 21.4 | 19.6 | 23.7 | 2094 | 26.35 | 0 | 2067.65
2022-03-17 | 12:15 | 53.22 | 1.78 | 387 | 34.35 | 9.2 | 2130 | 50 | 4.7 | 969 | 17.2 | 20.9 | 19.1 | 23.1 | 2110 | 26.65 | 0 | 2083.35
2022-03-17 | 13:20 | 51.54 | 0.96 | 387 | 33.65 | 8 | 2070 | 50 | 4.2 | 969 | 16.6 | 20.2 | 18.4 | 22.4 | 2090 | 22.79 | 0 | 2067.21
2022-03-17 | 14:25 | 50.56 | 0.68 | 387 | 33 | 8.6 | 2130 | 50.1 | 4 | 969 | 16.3 | 19.8 | 18 | 22 | 2291 | 23.83 | 0 | 2267.17
2022-03-17 | 15:30 | 50.17 | 1.05 | 387 | 32.93 | 9.8 | 2130 | 49.9 | 5.1 | 970 | 16.1 | 19.7 | 17.9 | 21.8 | 2116 | 24.21 | 0 | 2091.79
2022-03-17 | 16:35 | 49.88 | 1.26 | 387 | 32.63 | 13.8 | 2130 | 50.1 | 9.2 | 970 | 16 | 19.6 | 17.8 | 21.7 | 2023 | 24.8 | 0 | 1998.2
2022-03-17 | 17:40 | 50.03 | 1.26 | 387 | 32.65 | 17.8 | 2130 | 50.1 | 13.4 | 970 | 16.1 | 19.6 | 17.9 | 21.8 | 2033 | 24.92 | 0 | 2008.08
2022-03-17 | 18:45 | 49.82 | 0.68 | 335 | 32.7 | 20.2 | 2130 | 50 | 16 | 970 | 16 | 19.5 | 17.8 | 21.7 | 2114 | 24.67 | 0 | 2089.33
2022-03-17 | 19:50 | 49.85 | 0.53 | 335 | 32.66 | 22.1 | 2160 | 49.8 | 17.8 | 971 | 16 | 19.5 | 17.8 | 21.7 | 2004 | 25.27 | 0 | 1978.73
2022-03-17 | 20:55 | 49.91 | 0.64 | 335 | 32.66 | 23.3 | 2130 | 50.1 | 19.1 | 971 | 16.1 | 19.6 | 17.8 | 21.7 | 2033 | 24.96 | 0 | 2008.04
2022-03-17 | 22:00 | 50.11 | 0.64 | 335 | 32.85 | 23.8 | 2130 | 50 | 19.7 | 971 | 16.1 | 19.6 | 17.9 | 21.8 | 2100 | 24.31 | 0 | 2075.69
2022-03-17 | 23:05 | 50.31 | 0.87 | 335 | 32.72 | 24.2 | 2130 | 50.1 | 20.1 | 971 | 16.2 | 19.7 | 18 | 21.9 | 2068 | 23.72 | 0 | 2044.28
2022-03-18 | 0:10 | 50.96 | 0.74 | 335 | 33.3 | 23.6 | 2100 | 49.8 | 20.3 | 971 | 16.4 | 20 | 18.2 | 22.2 | 2144 | 27.01 | 0 | 2116.99
2022-03-18 | 1:15 | 51.65 | 0.73 | 335 | 33.47 | 24.3 | 2130 | 50.1 | 20.3 | 971 | 16.7 | 20.2 | 18.5 | 22.5 | 2153 | 26.13 | 0 | 2126.87
2022-03-18 | 2:20 | 51.17 | 0.69 | 335 | 33.54 | 24.4 | 2130 | 50.2 | 20.4 | 972 | 16.5 | 20.1 | 18.3 | 22.2 | 2197 | 25.76 | 0 | 2171.24
2022-03-18 | 3:25 | 51.05 | 0.78 | 335 | 33.23 | 24.8 | 2130 | 49.8 | 20.8 | 972 | 16.5 | 20 | 18.2 | 22.2 | 2075 | 26.05 | 0 | 2048.95
2022-03-18 | 4:30 | 50.86 | 0.76 | 335 | 33.29 | 25 | 2130 | 50 | 21.1 | 971 | 16.4 | 19.9 | 18.2 | 22.1 | 2037 | 24.53 | 0 | 2012.47
2022-03-18 | 5:35 | 50.98 | 0.73 | 339 | 33.18 | 25 | 2130 | 50.1 | 21.1 | 972 | 16.4 | 20 | 18.2 | 22.2 | 2057 | 25.21 | 0 | 2031.79
2022-03-18 | 6:40 | 51.14 | 1.05 | 339 | 33.08 | 25.2 | 2130 | 50.1 | 21.3 | 972 | 16.5 | 20 | 18.3 | 22.2 | 2059 | 24.67 | 0 | 2034.33
2022-03-18 | 7:45 | 50.79 | 1.29 | 339 | 33.22 | 25.5 | 2130 | 49.9 | 21.6 | 972 | 16.4 | 19.9 | 18.1 | 22.1 | 2037 | 25.11 | 0 | 2011.89
2022-03-18 | 8:50 | 50.73 | 1.33 | 339 | 33.24 | 25.8 | 2130 | 50.1 | 21.8 | 972 | 16.3 | 19.9 | 18.1 | 22.1 | 2010 | 25.22 | 0 | 1984.78
2022-03-18 | 9:55 | 50.49 | 1.37 | 339 | 33.29 | 26.5 | 2100 | 49.9 | 22.6 | 973 | 16.2 | 19.8 | 18 | 22 | 2092 | 24.08 | 0 | 2067.92
2022-03-18 | 11:00 | 50.63 | 1.42 | 339 | 33.25 | 28.3 | 2100 | 50 | 24.8 | 973 | 16.3 | 19.8 | 18.1 | 22 | 2083 | 22.68 | 0 | 2060.32
2022-03-18 | 12:05 | 50.74 | 1.44 | 339 | 33.31 | 29.2 | 2130 | 50.1 | 25.1 | 973 | 16.3 | 19.9 | 18.1 | 22.1 | 2184 | 23.4 | 0 | 2160.6
2022-03-18 | 13:10 | 51.15 | 1.45 | 339 | 33.49 | 30 | 2130 | 49.9 | 26.1 | 973 | 16.5 | 20.1 | 18.3 | 22.2 | 2196 | 23.72 | 0 | 2172.28
2022-03-18 | 14:15 | 51.59 | 1.49 | 339 | 33.58 | 28.5 | 2130 | 50 | 24.5 | 973 | 16.6 | 20.2 | 18.5 | 22.4 | 2094 | 23.44 | 0 | 2070.56
2022-03-18 | 15:20 | 51.21 | 1.54 | 339 | 33.5 | 28.6 | 2130 | 50.1 | 24.5 | 973 | 16.5 | 20.1 | 18.3 | 22.3 | 2110 | 23.1 | 0 | 2086.9
2022-03-18 | 16:25 | 51.35 | 1.56 | 326 | 33.58 | 27.6 | 2130 | 50 | 23.7 | 973 | 16.5 | 20.1 | 18.3 | 22.3 | 2090 | 23.04 | 0 | 2066.96
2022-03-18 | 17:30 | 51.48 | 1.61 | 326 | 33.58 | 26.8 | 2100 | 50.1 | 22.8 | 974 | 16.6 | 20.2 | 18.4 | 22.4 | 2291 | 25.08 | 0 | 2265.92
2022-03-18 | 18:35 | 51.52 | 1.31 | 326 | 33.5 | 26.3 | 2130 | 49.9 | 22.3 | 974 | 16.6 | 20.2 | 18.4 | 22.4 | 2115 | 25.76 | 0 | 2089.24
2022-03-18 | 19:40 | 51.37 | 1.1 | 326 | 33.55 | 25.9 | 2130 | 49.9 | 21.9 | 974 | 16.6 | 20.1 | 18.4 | 22.3 | 2127 | 24.31 | 0 | 2102.69
2022-03-18 | 20:45 | 51.46 | 0.86 | 326 | 33.56 | 25.5 | 2130 | 49.9 | 21.4 | 974 | 16.6 | 20.2 | 18.4 | 22.4 | 2091 | 23.04 | 0 | 2067.96
2022-03-18 | 21:50 | 51.41 | 0.64 | 326 | 33.61 | 24.6 | 2100 | 50 | 21.4 | 974 | 16.6 | 20.2 | 18.4 | 22.4 | 2101 | 23.48 | 0 | 2077.52
2022-03-18 | 22:55 | 51.81 | 0.61 | 326 | 33.52 | 25.2 | 2100 | 50.2 | 21.1 | 974 | 16.7 | 20.3 | 18.6 | 22.5 | 2116 | 23.79 | 0 | 2092.21
2022-03-18 | 24:00 | 51.54 | 0.72 | 326 | 33.55 | 24.7 | 2130 | 50 | 20.6 | 973 | 16.6 | 20.2 | 18.4 | 22.4 | 2023 | 23.68 | 0 | 1999.32
2022-03-19 | 1:05 | 51.8 | 0.89 | 326 | 33.55 | 23.8 | 2130 | 49.9 | 19.9 | 973 | 16.7 | 20.3 | 18.5 | 22.5 | 2033 | 24.3 | 0 | 2008.7
2022-03-19 | 2:10 | 51.3 | 1 | 326 | 33.51 | 23.2 | 2130 | 50.1 | 19.1 | 973 | 16.5 | 20.1 | 18.3 | 22.3 | 2114 | 26.97 | 0 | 2087.03
2022-03-19 | 3:15 | 51.45 | 1.03 | 328 | 33.47 | 22.4 | 2130 | 50 | 18.4 | 972 | 16.6 | 20.2 | 18.4 | 22.4 | 2004 | 26.41 | 0 | 1977.59
2022-03-19 | 4:20 | 52.55 | 1.11 | 328 | 34.09 | 21.7 | 2130 | 50 | 17.6 | 972 | 17 | 20.6 | 18.8 | 22.8 | 2033 | 26.3 | 0 | 2006.7
2022-03-19 | 5:25 | 52.71 | 1.02 | 328 | 34.08 | 21 | 2130 | 50.1 | 16.9 | 971 | 17 | 20.7 | 18.9 | 22.9 | 2100 | 25.18 | 0 | 2074.82
2022-03-19 | 6:30 | 52.3 | 1.05 | 328 | 33.97 | 20.5 | 2130 | 50 | 16.5 | 971 | 16.9 | 20.5 | 18.7 | 22.7 | 2068 | 26.44 | 0 | 2041.56
2022-03-19 | 7:35 | 52.27 | 1.09 | 328 | 33.96 | 20.3 | 2130 | 49.9 | 16.2 | 971 | 16.9 | 20.5 | 18.7 | 22.7 | 2144 | 26.4 | 0 | 2117.6
2022-03-19 | 8:40 | 52.13 | 1.09 | 328 | 33.83 | 19.5 | 2130 | 49.8 | 16.1 | 971 | 16.8 | 20.4 | 18.7 | 22.7 | 2153 | 25.35 | 0 | 2127.65
2022-03-19 | 9:45 | 51.91 | 1.07 | 328 | 33.84 | 21.1 | 2130 | 49.8 | 16.9 | 971 | 16.7 | 20.4 | 18.6 | 22.6 | 2197 | 25.24 | 0 | 2171.76
2022-03-19 | 10:50 | 52.11 | 1.12 | 328 | 33.9 | 22.2 | 2130 | 50 | 18 | 971 | 16.8 | 20.4 | 18.6 | 22.7 | 2075 | 25.27 | 0 | 2049.73
2022-03-19 | 11:55 | 52.15 | 1.08 | 328 | 33.85 | 24.5 | 2130 | 49.9 | 20 | 971 | 16.8 | 20.4 | 18.7 | 22.7 | 2037 | 24.5 | 0 | 2012.5
2022-03-19 | 13:00 | 52.18 | 1.11 | 328 | 33.95 | 26.2 | 2130 | 50.2 | 22 | 971 | 16.8 | 20.5 | 18.7 | 22.7 | 2057 | 24.93 | 0 | 2032.07
2022-03-19 | 14:05 | 51.72 | 1.18 | 330 | 34.14 | 28.1 | 2130 | 50.1 | 23.9 | 971 | 16.6 | 20.3 | 18.5 | 22.5 | 2059 | 24.73 | 0 | 2034.27
2022-03-19 | 15:10 | 51.98 | 1.2 | 330 | 34.12 | 27.5 | 2130 | 50 | 23.4 | 970 | 16.7 | 20.4 | 18.6 | 22.6 | 2037 | 25.42 | 0 | 2011.58
2022-03-19 | 16:15 | 52.17 | 1.24 | 330 | 34.22 | 25.2 | 2130 | 49.8 | 21.1 | 970 | 16.8 | 20.4 | 18.6 | 22.7 | 2010 | 24.85 | 0 | 1985.15
2022-03-19 | 17:20 | 52.21 | 0.97 | 330 | 34.09 | 23 | 2130 | 50.2 | 19 | 970 | 16.8 | 20.5 | 18.7 | 22.7 | 2092 | 24.66 | 0 | 2067.34
2022-03-19 | 18:25 | 52.36 | 1.08 | 330 | 34.05 | 22 | 2130 | 50 | 17.8 | 970 | 16.9 | 20.5 | 18.7 | 22.8 | 2083 | 25.27 | 0 | 2057.73
2022-03-19 | 19:30 | 52.03 | 0.91 | 330 | 34.03 | 21.3 | 2100 | 50 | 17.9 | 970 | 16.8 | 20.4 | 18.6 | 22.6 | 2184 | 26.44 | 0 | 2157.56
2022-03-19 | 20:35 | 51.44 | 0.86 | 330 | 34 | 21.8 | 2130 | 50.1 | 17.7 | 970 | 16.5 | 20.2 | 18.3 | 22.4 | 2196 | 25.86 | 0 | 2170.14
2022-03-19 | 21:40 | 52 | 0.82 | 330 | 34.07 | 21.8 | 2130 | 49.8 | 17.6 | 970 | 16.8 | 20.4 | 18.6 | 22.6 | 2094 | 24.69 | 0 | 2069.31
2022-03-19 | 22:45 | 52.11 | 0.91 | 330 | 33.96 | 21.6 | 2130 | 50 | 17.4 | 970 | 16.8 | 20.4 | 18.6 | 22.7 | 2110 | 24.62 | 0 | 2085.38
2022-03-19 | 23:50 | 52.14 | 0.85 | 330 | 33.89 | 21.4 | 2130 | 50.1 | 17.2 | 969 | 16.8 | 20.4 | 18.7 | 22.7 | 2090 | 25.1 | 0 | 2064.9
2022-03-20 | 0:55 | 52.07 | 0.96 | 333 | 34.03 | 20.3 | 2130 | 50 | 16.2 | 969 | 16.8 | 20.4 | 18.6 | 22.6 | 2291 | 24.77 | 0 | 2266.23
2022-03-20 | 2:00 | 52.43 | 0.92 | 333 | 34.02 | 19.8 | 2130 | 49.9 | 15.5 | 968 | 16.9 | 20.6 | 18.8 | 22.8 | 2003 | 23.3 | 0 | 1979.7
2022-03-20 | 3:05 | 51.8 | 0.9 | 333 | 33.98 | 19.7 | 2130 | 50 | 15.5 | 968 | 16.7 | 20.3 | 18.5 | 22.5 | 2121 | 23.75 | 0 | 2097.25
2022-03-20 | 4:10 | 52.39 | 0.85 | 333 | 33.94 | 20.2 | 2130 | 50 | 15.9 | 967 | 16.9 | 20.5 | 18.8 | 22.8 | 2115 | 26.86 | 0 | 2088.14
2022-03-20 | 5:15 | 52.12 | 0.94 | 333 | 33.96 | 20.2 | 2130 | 49.8 | 16 | 967 | 16.8 | 20.4 | 18.7 | 22.7 | 2127 | 26.49 | 0 | 2100.51
2022-03-20 | 6:20 | 51.93 | 1.01 | 333 | 34.02 | 19.1 | 2100 | 49.9 | 15.8 | 967 | 16.7 | 20.4 | 18.6 | 22.6 | 2091 | 25.91 | 0 | 2065.09
2022-03-20 | 7:25 | 52.25 | 1.36 | 333 | 33.97 | 20 | 2130 | 50.2 | 15.7 | 967 | 16.9 | 20.5 | 18.7 | 22.7 | 2101 | 26.09 | 0 | 2074.91
2022-03-20 | 8:30 | 52.04 | 1.42 | 333 | 33.92 | 20.8 | 2130 | 49.9 | 16.5 | 967 | 16.8 | 20.4 | 18.6 | 22.6 | 2116 | 25.98 | 0 | 2090.02
2022-03-20 | 9:35 | 51.61 | 1.44 | 333 | 33.98 | 19.8 | 2130 | 50 | 15.6 | 967 | 16.6 | 20.2 | 18.4 | 22.4 | 2023 | 26.2 | 0 | 1996.8
2022-03-20 | 10:40 | 51.52 | 1.44 | 333 | 33.92 | 19.6 | 2130 | 50.1 | 15.2 | 968 | 16.6 | 20.2 | 18.4 | 22.4 | 2033 | 25.73 | 0 | 2007.27
2022-03-20 | 11:45 | 51.71 | 1.45 | 346 | 33.92 | 19.3 | 2130 | 50 | 14.9 | 968 | 16.7 | 20.3 | 18.5 | 22.5 | 2114 | 25.6 | 0 | 2088.4
2022-03-20 | 12:50 | 51.57 | 1.46 | 346 | 33.99 | 16.2 | 2130 | 49.9 | 12.4 | 968 | 16.6 | 20.2 | 18.4 | 22.4 | 2004 | 26.29 | 0 | 1977.71
2022-03-20 | 13:55 | 51.98 | 1.41 | 346 | 34.08 | 10.2 | 2130 | 50 | 6.7 | 968 | 16.7 | 20.4 | 18.6 | 22.6 | 2033 | 25.73 | 0 | 2007.27
2022-03-20 | 15:00 | 52.3 | 1.43 | 346 | 34.11 | 9.3 | 2130 | 50 | 5.8 | 969 | 16.9 | 20.5 | 18.7 | 22.7 | 2100 | 24.76 | 0 | 2075.24
2022-03-20 | 16:05 | 52.44 | 1.47 | 346 | 34.09 | 8.9 | 2130 | 49.9 | 5.4 | 969 | 16.9 | 20.6 | 18.8 | 22.8 | 2068 | 25.07 | 0 | 2042.93
2022-03-20 | 17:10 | 52.26 | 1.48 | 346 | 34.02 | 8.9 | 2130 | 50 | 5.5 | 969 | 16.9 | 20.5 | 18.7 | 22.7 | 2144 | 25.19 | 0 | 2118.81
2022-03-20 | 18:15 | 52.43 | 1.44 | 346 | 34.13 | 8.6 | 2130 | 50 | 5.1 | 970 | 16.9 | 20.6 | 18.8 | 22.8 | 2153 | 25.09 | 0 | 2127.91
2022-03-20 | 19:20 | 52.14 | 1.47 | 346 | 34.11 | 8.5 | 2130 | 50 | 5 | 970 | 16.8 | 20.4 | 18.6 | 22.7 | 2197 | 24.41 | 0 | 2172.59
2022-03-20 | 20:25 | 52.35 | 1.46 | 346 | 34.15 | 7.8 | 2100 | 50.1 | 4.4 | 971 | 16.9 | 20.5 | 18.7 | 22.8 | 2075 | 24.37 | 0 | 2050.63
2022-03-20 | 21:30 | 52.2 | 1.46 | 346 | 34.08 | 8.1 | 2100 | 50 | 4.7 | 971 | 16.8 | 20.5 | 18.7 | 22.7 | 2037 | 24.85 | 0 | 2012.15
2022-03-20 | 22:35 | 51.7 | 1.48 | 354 | 34.1 | 8.1 | 2130 | 49.7 | 4.7 | 971 | 16.6 | 20.3 | 18.4 | 22.5 | 2057 | 27.32 | 0 | 2029.68
2022-03-20 | 23:40 | 52.18 | 1.48 | 354 | 34.01 | 8.5 | 2100 | 49.9 | 5.1 | 971 | 16.8 | 20.5 | 18.7 | 22.7 | 2059 | 26.68 | 0 | 2032.32
2022-03-21 | 0:45 | 52.33 | 1.43 | 354 | 34.1 | 9.1 | 2100 | 50.1 | 5.7 | 971 | 16.9 | 20.5 | 18.7 | 22.8 | 2037 | 26.39 | 0 | 2010.61
2022-03-21 | 1:50 | 52.39 | 1.44 | 354 | 34.15 | 8.3 | 2130 | 50 | 5 | 971 | 16.9 | 20.5 | 18.7 | 22.8 | 2010 | 26.78 | 0 | 1983.22
2022-03-21 | 2:55 | 52.12 | 1.45 | 354 | 33.98 | 7 | 2130 | 50 | 3.7 | 971 | 16.8 | 20.4 | 18.6 | 22.7 | 2092 | 26.26 | 0 | 2065.74
2022-03-21 | 4:00 | 52.21 | 1.44 | 354 | 34.18 | 6.8 | 2100 | 50 | 3.4 | 971 | 16.8 | 20.5 | 18.7 | 22.7 | 2083 | 25.51 | 0 | 2057.49
2022-03-21 | 5:05 | 52.13 | 1.45 | 354 | 34.09 | 7.5 | 2130 | 49.9 | 4.2 | 970 | 16.8 | 20.4 | 18.6 | 22.7 | 2184 | 25.61 | 0 | 2158.39
2022-03-21 | 6:10 | 51.99 | 1.47 | 354 | 34.1 | 6.5 | 2130 | 50.2 | 3.2 | 970 | 16.7 | 20.4 | 18.6 | 22.6 | 2196 | 25.82 | 0 | 2170.18
2022-03-21 | 7:15 | 52.21 | 1.47 | 354 | 34.17 | 5.5 | 2130 | 49.9 | 2.1 | 971 | 16.8 | 20.5 | 18.7 | 22.7 | 2094 | 24.29 | 0 | 2069.71
2022-03-21 | 8:20 | 52.12 | 1.46 | 354 | 34.1 | 5.7 | 2130 | 50 | 2.3 | 971 | 16.8 | 20.4 | 18.6 | 22.7 | 2110 | 24.05 | 0 | 2085.95
2022-03-21 | 9:25 | 52.35 | 1.45 | 377 | 34.09 | 6.9 | 2130 | 49.8 | 3.4 | 971 | 16.9 | 20.5 | 18.7 | 22.8 | 2090 | 24.05 | 0 | 2065.95
2022-03-21 | 10:30 | 52.58 | 1.38 | 377 | 34.32 | 7.8 | 2130 | 49.7 | 4.5 | 971 | 17 | 20.6 | 18.8 | 22.9 | 2291 | 24.22 | 0 | 2266.78
2022-03-21 | 11:35 | 51.82 | 1.41 | 377 | 34.16 | 10.3 | 2130 | 49.7 | 6.6 | 971 | 16.7 | 20.3 | 18.5 | 22.5 | 2116 | 23.33 | 0 | 2092.67
2022-03-21 | 12:40 | 52.31 | 1.42 | 377 | 33.93 | 10.9 | 2100 | 50.1 | 7.3 | 971 | 16.9 | 20.5 | 18.7 | 22.7 | 2023 | 23.55 | 0 | 1999.45
2022-03-21 | 13:45 | 51.35 | 1.5 | 377 | 33.85 | 11.7 | 2100 | 50.1 | 8.4 | 970 | 16.5 | 20.1 | 18.3 | 22.3 | 2033 | 23.82 | 0 | 2009.18
2022-03-21 | 14:50 | 52.62 | 1.36 | 377 | 34.11 | 11.2 | 2100 | 50 | 7.8 | 970 | 17 | 20.6 | 18.9 | 22.9 | 2114 | 24.13 | 0 | 2089.87
2022-03-21 | 15:55 | 52.2 | 1.37 | 377 | 34.14 | 11.1 | 2130 | 50 | 7.7 | 970 | 16.8 | 20.5 | 18.7 | 22.7 | 2004 | 26.55 | 0 | 1977.45
2022-03-21 | 17:00 | 52.14 | 1.39 | 377 | 33.96 | 10.6 | 2100 | 50 | 7.2 | 970 | 16.8 | 20.4 | 18.7 | 22.7 | 2033 | 25.33 | 0 | 2007.67
2022-03-21 | 18:05 | 52.96 | 1.27 | 377 | 34.19 | 10.4 | 2100 | 50 | 7 | 970 | 17.1 | 20.8 | 19 | 23 | 2100 | 24.97 | 0 | 2075.03
2022-03-21 | 19:10 | 53.15 | 1.23 | 377 | 34.44 | 10.3 | 2100 | 50 | 6.8 | 970 | 17.2 | 20.8 | 19.1 | 23.1 | 2068 | 25.43 | 0 | 2042.57
2022-03-21 | 20:15 | 52.9 | 1.29 | 394 | 34.23 | 9.6 | 2130 | 50 | 6.2 | 970 | 17.1 | 20.7 | 19 | 23 | 2144 | 25.41 | 0 | 2118.59
2022-03-21 | 21:20 | 52.53 | 1.32 | 394 | 34.3 | 9 | 2100 | 49.8 | 5.6 | 969 | 16.9 | 20.6 | 18.8 | 22.8 | 2153 | 23.15 | 0 | 2129.85
2022-03-21 | 22:25 | 52.84 | 1.34 | 394 | 34.24 | 8.9 | 2130 | 50 | 5.5 | 969 | 17.1 | 20.7 | 18.9 | 23 | 2197 | 23.35 | 0 | 2173.65
2022-03-21 | 23:30 | 52.23 | 1.36 | 394 | 34.25 | 8.4 | 2130 | 50.4 | 5.1 | 969 | 16.8 | 20.5 | 18.7 | 22.7 | 2075 | 24.65 | 0 | 2050.35
2022-03-22 | 0:35 | 52.33 | 1.35 | 394 | 34.28 | 7.9 | 2130 | 49.9 | 4.5 | 969 | 16.9 | 20.5 | 18.7 | 22.7 | 2037 | 24.23 | 0 | 2012.77
2022-03-22 | 1:40 | 52.67 | 1.36 | 394 | 34.16 | 8.2 | 2130 | 50.3 | 4.9 | 968 | 17 | 20.6 | 18.9 | 22.9 | 2057 | 23.82 | 0 | 2033.18
2022-03-22 | 2:45 | 52.75 | 1.36 | 394 | 34.18 | 8.4 | 2100 | 49.8 | 5.1 | 968 | 17 | 20.7 | 18.9 | 22.9 | 2059 | 23.45 | 0 | 2035.55
2022-03-22 | 3:50 | 52.21 | 1.35 | 394 | 34.29 | 7.8 | 2100 | 49.7 | 4.6 | 967 | 16.8 | 20.5 | 18.7 | 22.7 | 2037 | 23.3 | 0 | 2013.7
2022-03-22 | 4:55 | 52.65 | 1.31 | 394 | 34.33 | 7.4 | 2130 | 50 | 4.1 | 967 | 17 | 20.6 | 18.8 | 22.9 | 2010 | 23.19 | 0 | 1986.81
2022-03-22 | 6:00 | 52.58 | 1.33 | 394 | 34.43 | 6.4 | 2130 | 50 | 3.2 | 967 | 17 | 20.6 | 18.8 | 22.9 | 2092 | 22.67 | 0 | 2069.33
2022-03-22 | 7:05 | 52.48 | 1.28 | 354 | 34.35 | 5.8 | 2130 | 50.1 | 2.5 | 967 | 16.9 | 20.6 | 18.8 | 22.8 | 2083 | 23.21 | 0 | 2059.79
2022-03-22 | 8:10 | 52.86 | 1.33 | 354 | 34.31 | 6.1 | 2130 | 50 | 2.8 | 967 | 17.1 | 20.7 | 18.9 | 23 | 2184 | 23.4 | 0 | 2160.6
2022-03-22 | 9:15 | 52.67 | 1.31 | 354 | 34.35 | 7.5 | 2100 | 50.1 | 4 | 967 | 17 | 20.6 | 18.8 | 22.9 | 2196 | 23.67 | 0 | 2172.33
2022-03-22 | 10:20 | 52.99 | 1.28 | 354 | 34.41 | 8.6 | 2130 | 50 | 5.2 | 967 | 17.1 | 20.8 | 19 | 23 | 2094 | 24.48 | 0 | 2069.52
2022-03-22 | 11:25 | 53.06 | 1.3 | 354 | 34.32 | 9.6 | 2130 | 49.8 | 6.3 | 967 | 17.2 | 20.8 | 19 | 23.1 | 2110 | 25.5 | 0 | 2084.5
2022-03-22 | 12:30 | 52.57 | 1.32 | 354 | 34.19 | 11.2 | 2130 | 50 | 7.9 | 967 | 17 | 20.6 | 18.8 | 22.9 | 2090 | 25.93 | 0 | 2064.07
2022-03-22 | 13:35 | 52.74 | 1.19 | 354 | 34.56 | 12.3 | 2130 | 50.7 | 8.9 | 967 | 17 | 20.7 | 18.9 | 22.9 | 2291 | 25.33 | 0 | 2265.67
2022-03-22 | 14:40 | 52.99 | 1.23 | 354 | 34.44 | 12.3 | 2130 | 49.8 | 8.9 | 967 | 17.1 | 20.8 | 19 | 23 | 2115 | 23.95 | 0 | 2091.05
2022-03-22 | 15:45 | 52.56 | 1.3 | 354 | 34.24 | 12 | 2130 | 50.1 | 8.5 | 967 | 17 | 20.6 | 18.8 | 22.8 | 2127 | 24.22 | 0 | 2102.78
2022-03-22 | 16:50 | 52.61 | 1.28 | 354 | 34.28 | 11.8 | 2130 | 49.7 | 8.4 | 967 | 17 | 20.6 | 18.8 | 22.9 | 2091 | 23.21 | 0 | 2067.79
2022-03-22 | 17:55 | 52.63 | 1.27 | 361 | 34.25 | 11.6 | 2130 | 49.9 | 8.2 | 967 | 17 | 20.6 | 18.8 | 22.9 | 2101 | 23.53 | 0 | 2077.47
2022-03-22 | 19:00 | 52.97 | 1.26 | 361 | 34.29 | 11 | 2100 | 49.9 | 7.7 | 966 | 17.1 | 20.8 | 19 | 23 | 2116 | 23.62 | 0 | 2092.38
2022-03-22 | 20:05 | 52.57 | 1.27 | 361 | 34.34 | 10.5 | 2130 | 49.8 | 7.2 | 967 | 17 | 20.6 | 18.8 | 22.9 | 2023 | 23.91 | 0 | 1999.09
2022-03-22 | 21:10 | 52.74 | 1.26 | 361 | 34.33 | 10.4 | 2130 | 50 | 7.1 | 967 | 17 | 20.7 | 18.9 | 22.9 | 2033 | 23.74 | 0 | 2009.26
2022-03-22 | 22:15 | 52.93 | 1.26 | 361 | 34.34 | 10.4 | 2130 | 50 | 7.1 | 966 | 17.1 | 20.7 | 19 | 23 | 2114 | 23.64 | 0 | 2090.36
2022-03-22 | 23:20 | 52.8 | 1.23 | 361 | 34.4 | 10 | 2130 | 50 | 6.5 | 966 | 17 | 20.7 | 18.9 | 23 | 2004 | 23.79 | 0 | 1980.21
2022-03-23 | 0:25 | 53.14 | 1.23 | 361 | 34.45 | 9.4 | 2130 | 49.9 | 6 | 966 | 17.2 | 20.8 | 19 | 23.1 | 2033 | 24.62 | 0 | 2008.38
2022-03-23 | 1:30 | 53.25 | 1.23 | 361 | 34.35 | 9.2 | 2130 | 49.8 | 5.9 | 966 | 17.2 | 20.9 | 19.1 | 23.1 | 2100 | 25.14 | 0 | 2074.86
2022-03-23 | 2:35 | 52.83 | 1.21 | 361 | 34.53 | 9.1 | 2130 | 49.9 | 5.7 | 966 | 17 | 20.7 | 18.9 | 23 | 2068 | 26.07 | 0 | 2041.93
2022-03-23 | 3:40 | 53.25 | 1.21 | 361 | 34.49 | 8.9 | 2100 | 50 | 5.5 | 965 | 17.2 | 20.9 | 19.1 | 23.1 | 2144 | 25.11 | 0 | 2118.89
2022-03-23 | 4:45 | 52.9 | 1.22 | 360 | 34.54 | 8.9 | 2130 | 49.9 | 5.5 | 965 | 17.1 | 20.7 | 18.9 | 23 | 2153 | 24.69 | 0 | 2128.31
2022-03-23 | 5:50 | 52.87 | 1.21 | 360 | 34.49 | 9.6 | 2130 | 49.7 | 6.4 | 965 | 17.1 | 20.7 | 18.9 | 23 | 2197 | 24.83 | 0 | 2172.17
2022-03-23 | 6:55 | 53.09 | 1.22 | 360 | 34.49 | 9 | 2130 | 49.8 | 5.7 | 965 | 17.2 | 20.8 | 19 | 23.1 | 2075 | 23.95 | 0 | 2051.05
2022-03-23 | 8:00 | 52.77 | 1.22 | 360 | 34.43 | 8.4 | 2130 | 49.9 | 5.1 | 964 | 17 | 20.7 | 18.9 | 22.9 | 2037 | 23.62 | 0 | 2013.38
2022-03-23 | 9:05 | 52.95 | 1.22 | 360 | 34.55 | 9 | 2130 | 50 | 5.6 | 965 | 17.1 | 20.8 | 19 | 23 | 2057 | 23.79 | 0 | 2033.21
2022-03-23 | 10:10 | 52.93 | 1.22 | 360 | 34.42 | 8.3 | 2130 | 50.4 | 4.9 | 965 | 17.1 | 20.7 | 19 | 23 | 2059 | 23.98 | 0 | 2035.02
2022-03-23 | 11:15 | 52.61 | 1.23 | 360 | 34.42 | 9.2 | 2130 | 50.3 | 5.8 | 965 | 17 | 20.6 | 18.8 | 22.9 | 2037 | 26.91 | 0 | 2010.09
2022-03-23 | 12:20 | 52.76 | 1.25 | 360 | 34.42 | 8.5 | 2130 | 50 | 5.1 | 965 | 17 | 20.7 | 18.9 | 22.9 | 2010 | 25.89 | 0 | 1984.11
2022-03-23 | 13:25 | 52.87 | 1.24 | 360 | 34.51 | 10 | 2130 | 50.8 | 6.5 | 964 | 17.1 | 20.7 | 18.9 | 23 | 2092 | 25.87 | 0 | 2066.13
2022-03-23 | 14:30 | 53.47 | 1.07 | 360 | 34.73 | 9.8 | 2130 | 50 | 6.4 | 964 | 17.3 | 21 | 19.2 | 23.2 | 2083 | 26.18 | 0 | 2056.82
2022-03-23 | 15:35 | 52.71 | 1.15 | 373 | 34.55 | 12 | 2100 | 50 | 8.5 | 964 | 17 | 20.7 | 18.9 | 22.9 | 2184 | 25.57 | 0 | 2158.43
2022-03-23 | 16:40 | 53.16 | 1.21 | 373 | 34.28 | 12.7 | 2100 | 49.9 | 9.3 | 964 | 17.2 | 20.8 | 19.1 | 23.1 | 2196 | 24.83 | 0 | 2171.17
2022-03-23 | 17:45 | 53.79 | 0.92 | 373 | 34.93 | 12.5 | 2130 | 50.6 | 9.2 | 964 | 17.4 | 21.1 | 19.3 | 23.4 | 2094 | 24.8 | 0 | 2069.2
2022-03-23 | 18:50 | 52.76 | 1.15 | 373 | 34.55 | 11.8 | 2100 | 50.5 | 8.4 | 964 | 17 | 20.7 | 18.9 | 22.9 | 2110 | 23.54 | 0 | 2086.46
2022-03-23 | 19:55 | 52.23 | 1.3 | 373 | 34.36 | 11.4 | 2130 | 50 | 8 | 964 | 16.8 | 20.5 | 18.7 | 22.7 | 2090 | 24.22 | 0 | 2065.78
2022-03-23 | 21:00 | 52.06 | 1.43 | 373 | 34 | 13.9 | 2100 | 49.8 | 10.4 | 964 | 16.8 | 20.4 | 18.6 | 22.6 | 2291 | 23.27 | 0 | 2267.73
2022-03-23 | 22:05 | 52.04 | 1.42 | 373 | 33.89 | 18.7 | 2100 | 50.1 | 15.3 | 964 | 16.8 | 20.4 | 18.6 | 22.6 | 2003 | 23.66 | 0 | 1979.34
2022-03-23 | 23:10 | 51.73 | 1.41 | 373 | 33.67 | 21.9 | 2130 | 50 | 18.5 | 963 | 16.7 | 20.3 | 18.5 | 22.5 | 2121 | 24.43 | 0 | 2096.57
2022-03-24 | 0:15 | 51.42 | 1.41 | 373 | 33.65 | 23.7 | 2130 | 50.4 | 20.4 | 963 | 16.6 | 20.2 | 18.4 | 22.4 | 2115 | 24.43 | 0 | 2090.57
2022-03-24 | 1:20 | 51.95 | 1.38 | 373 | 33.75 | 24.7 | 2100 | 49.7 | 21.6 | 962 | 16.8 | 20.4 | 18.6 | 22.6 | 2127 | 21.94 | 0 | 2105.06
2022-03-24 | 2:25 | 51.33 | 1.38 | 401 | 33.69 | 25.3 | 2100 | 50.3 | 22.3 | 962 | 16.5 | 20.1 | 18.3 | 22.3 | 2091 | 22.11 | 0 | 2068.89
2022-03-24 | 3:30 | 51.15 | 1.37 | 401 | 33.85 | 25.4 | 2100 | 49.5 | 22.5 | 961 | 16.4 | 20 | 18.2 | 22.2 | 2101 | 22.25 | 0 | 2078.75
2022-03-24 | 4:35 | 51.21 | 1.37 | 401 | 33.8 | 25.6 | 2130 | 49.6 | 22.7 | 961 | 16.5 | 20.1 | 18.3 | 22.3 | 2116 | 23.67 | 0 | 2092.33
2022-03-24 | 5:40 | 51.12 | 1.38 | 401 | 33.87 | 26.1 | 2100 | 49.9 | 23.2 | 961 | 16.4 | 20 | 18.2 | 22.2 | 2023 | 23.29 | 0 | 1999.71
2022-03-24 | 6:45 | 51.43 | 1.39 | 401 | 33.81 | 26.2 | 2130 | 49.8 | 23.3 | 961 | 16.6 | 20.2 | 18.4 | 22.4 | 2033 | 23.61 | 0 | 2009.39
2022-03-24 | 7:50 | 51.46 | 1.38 | 401 | 33.9 | 26.4 | 2130 | 49.9 | 23.5 | 961 | 16.6 | 20.2 | 18.4 | 22.4 | 2114 | 25.43 | 0 | 2088.57
2022-03-24 | 8:55 | 51.54 | 1.35 | 401 | 33.92 | 26.8 | 2130 | 50.4 | 23.9 | 961 | 16.6 | 20.2 | 18.4 | 22.4 | 2004 | 25.52 | 0 | 1978.48
2022-03-24 | 10:00 | 51.58 | 1.3 | 401 | 33.93 | 28 | 2130 | 49.8 | 25.1 | 961 | 16.6 | 20.2 | 18.4 | 22.4 | 2033 | 24.61 | 0 | 2008.39
2022-03-24 | 11:05 | 51.11 | 1.28 | 401 | 33.98 | 30.1 | 2100 | 49.7 | 27 | 961 | 16.4 | 20 | 18.2 | 22.2 | 2100 | 24.03 | 0 | 2075.97
2022-03-24 | 12:10 | 50.78 | 1.3 | 401 | 33.83 | 32.6 | 2100 | 49.9 | 29.6 | 961 | 16.3 | 19.9 | 18.1 | 22.1 | 2068 | 24.45 | 0 | 2043.55
2022-03-24 | 13:15 | 51.22 | 1.32 | 372 | 33.75 | 33 | 2130 | 50 | 30.2 | 961 | 16.5 | 20.1 | 18.3 | 22.3 | 2144 | 28.2 | 0 | 2115.8
2022-03-24 | 14:20 | 50.9 | 1.26 | 372 | 33.82 | 33.9 | 2130 | 50 | 31 | 961 | 16.3 | 20 | 18.1 | 22.1 | 2153 | 26.28 | 0 | 2126.72
2022-03-24 | 15:25 | 51.41 | 1.29 | 372 | 33.72 | 34.2 | 2100 | 49.9 | 31.5 | 961 | 16.6 | 20.2 | 18.4 | 22.4 | 2197 | 28.06 | 0 | 2168.94
2022-03-24 | 16:30 | 51.19 | 1.31 | 372 | 33.82 | 33.4 | 2130 | 50 | 30.6 | 961 | 16.5 | 20.1 | 18.3 | 22.3 | 2075 | 24.08 | 0 | 2050.92
2022-03-24 | 17:35 | 51.23 | 1.3 | 372 | 33.92 | 33 | 2100 | 50 | 30.3 | 961 | 16.5 | 20.1 | 18.3 | 22.3 | 2037 | 25.45 | 0 | 2011.55
2022-03-24 | 18:40 | 51.33 | 1.31 | 372 | 33.95 | 31.9 | 2130 | 50 | 29.2 | 962 | 16.5 | 20.1 | 18.3 | 22.3 | 2057 | 25.57 | 0 | 2031.43
2022-03-24 | 19:45 | 51.19 | 1.31 | 372 | 33.84 | 31.1 | 2100 | 50.2 | 28.4 | 962 | 16.5 | 20.1 | 18.3 | 22.3 | 2059 | 25.92 | 0 | 2033.08
2022-03-24 | 20:50 | 51.46 | 1.34 | 372 | 33.92 | 30.4 | 2130 | 50 | 27.7 | 962 | 16.6 | 20.2 | 18.4 | 22.4 | 2037 | 26.82 | 0 | 2010.18
2022-03-24 | 21:55 | 51.18 | 1.34 | 372 | 33.83 | 29.9 | 2100 | 49.8 | 27.2 | 963 | 16.5 | 20.1 | 18.3 | 22.3 | 2010 | 25.92 | 0 | 1984.08
2022-03-24 | 23:00 | 51.38 | 1.34 | 372 | 33.99 | 29.9 | 2100 | 50 | 27.1 | 962 | 16.5 | 20.1 | 18.3 | 22.3 | 2092 | 25.54 | 0 | 2066.46
2022-03-25 | 0:05 | 51.35 | 1.34 | 479 | 33.9 | 29.7 | 2100 | 49.9 | 26.9 | 962 | 16.5 | 20.1 | 18.3 | 22.3 | 2083 | 24.7 | 0 | 2058.3
2022-03-25 | 1:10 | 51.52 | 1.33 | 479 | 34.05 | 29.3 | 2130 | 50 | 26.6 | 962 | 16.6 | 20.2 | 18.4 | 22.4 | 2184 | 27.71 | 0 | 2156.29
2022-03-25 | 2:15 | 51.14 | 1.33 | 479 | 34.01 | 28.7 | 2100 | 50 | 25.9 | 962 | 16.4 | 20 | 18.2 | 22.2 | 2196 | 26.77 | 0 | 2169.23
2022-03-25 | 3:20 | 51.5 | 1.32 | 479 | 34.05 | 28.5 | 2130 | 50 | 25.7 | 961 | 16.6 | 20.2 | 18.4 | 22.4 | 2094 | 25.29 | 0 | 2068.71
2022-03-25 | 4:25 | 51.91 | 1.33 | 479 | 34.02 | 28.6 | 2100 | 49.8 | 25.8 | 961 | 16.7 | 20.3 | 18.5 | 22.6 | 2110 | 26.29 | 0 | 2083.71
2022-03-25 | 5:30 | 51.86 | 1.33 | 479 | 34.16 | 28.7 | 2130 | 50 | 25.8 | 961 | 16.7 | 20.3 | 18.5 | 22.5 | 2090 | 26.63 | 0 | 2063.37
2022-03-25 | 6:35 | 51.95 | 1.35 | 479 | 34.02 | 28.5 | 2130 | 50 | 25.7 | 961 | 16.7 | 20.4 | 18.6 | 22.6 | 2291 | 26.5 | 0 | 2264.5
2022-03-25 | 7:40 | 51.36 | 1.33 | 479 | 34.07 | 28.3 | 2130 | 50 | 25.5 | 962 | 16.5 | 20.1 | 18.3 | 22.3 | 2116 | 26.14 | 0 | 2089.86
2022-03-25 | 8:45 | 51.49 | 1.34 | 479 | 34.13 | 28.7 | 2130 | 49.8 | 25.9 | 962 | 16.5 | 20.2 | 18.4 | 22.4 | 2023 | 26.57 | 0 | 1996.43
2022-03-25 | 9:50 | 51.85 | 1.33 | 479 | 34.1 | 29.5 | 2100 | 50.1 | 26.5 | 962 | 16.7 | 20.3 | 18.5 | 22.5 | 2033 | 26.83 | 0 | 2006.17
2022-03-25 | 10:55 | 51.65 | 1.33 | 459 | 34.24 | 32 | 2130 | 50.1 | 28.9 | 962 | 16.6 | 20.2 | 18.4 | 22.5 | 2114 | 26.46 | 0 | 2087.54
2022-03-25 | 12:00 | 51.12 | 1.36 | 459 | 34.24 | 34.4 | 2100 | 50 | 31.4 | 962 | 16.4 | 20 | 18.2 | 22.2 | 2004 | 24.75 | 0 | 1979.25
2022-03-25 | 13:05 | 51.74 | 1.35 | 459 | 34.28 | 35.6 | 2130 | 49.8 | 32.7 | 962 | 16.6 | 20.3 | 18.4 | 22.5 | 2033 | 24.69 | 0 | 2008.31
2022-03-25 | 14:10 | 51.39 | 1.32 | 459 | 34.17 | 37.2 | 2130 | 50.1 | 34.3 | 962 | 16.5 | 20.1 | 18.3 | 22.3 | 2100 | 24.87 | 0 | 2075.13
2022-03-25 | 15:15 | 51.42 | 1.33 | 459 | 34.24 | 38.8 | 2130 | 49.9 | 36 | 961 | 16.5 | 20.2 | 18.3 | 22.4 | 2068 | 23.3 | 0 | 2044.7
2022-03-25 | 16:20 | 51.22 | 1.35 | 459 | 34.12 | 37.3 | 2100 | 50.2 | 34.9 | 962 | 16.4 | 20.1 | 18.2 | 22.3 | 2144 | 23.87 | 0 | 2120.13
2022-03-25 | 17:25 | 51.57 | 1.3 | 459 | 34.05 | 26.5 | 2130 | 49.8 | 23.7 | 962 | 16.6 | 20.2 | 18.4 | 22.4 | 2153 | 22.99 | 0 | 2130.01
2022-03-25 | 18:30 | 51.3 | 1.35 | 459 | 34 | 29.1 | 2130 | 50 | 26.1 | 962 | 16.5 | 20.1 | 18.3 | 22.3 | 2197 | 25.13 | 0 | 2171.87
2022-03-25 | 19:35 | 51.99 | 1.3 | 459 | 34.3 | 30 | 2100 | 49.9 | 27.1 | 963 | 16.7 | 20.4 | 18.6 | 22.6 | 2075 | 24.8 | 0 | 2050.2
2022-03-25 | 20:40 | 51.65 | 1.42 | 459 | 34.08 | 30.3 | 2100 | 49.8 | 27.4 | 964 | 16.6 | 20.2 | 18.4 | 22.5 | 2037 | 24.44 | 0 | 2012.56
2022-03-25 | 21:45 | 51.06 | 1.42 | 445 | 33.8 | 30.7 | 2130 | 50 | 27.8 | 964 | 16.4 | 20 | 18.2 | 22.2 | 2057 | 24.67 | 0 | 2032.33
2022-03-25 | 22:50 | 51.08 | 1.45 | 445 | 33.67 | 30.8 | 2130 | 50 | 28 | 965 | 16.4 | 20 | 18.2 | 22.2 | 2059 | 25.05 | 0 | 2033.95
2022-03-25 | 23:55 | 50.74 | 1.48 | 445 | 33.66 | 30.8 | 2130 | 50.1 | 28 | 965 | 16.3 | 19.9 | 18.1 | 22.1 | 2037 | 23.88 | 0 | 2013.12
2022-03-26 | 1:00 | 50.45 | 1.46 | 445 | 33.66 | 30.6 | 2130 | 50.1 | 27.8 | 965 | 16.2 | 19.8 | 17.9 | 21.9 | 2010 | 23.64 | 0 | 1986.36
2022-03-26 | 2:05 | 51.13 | 1.47 | 445 | 33.54 | 30.1 | 2100 | 49.9 | 27.3 | 965 | 16.5 | 20 | 18.3 | 22.2 | 2092 | 23.96 | 0 | 2068.04
2022-03-26 | 3:10 | 50.96 | 1.47 | 445 | 33.44 | 29.2 | 2130 | 50 | 26.4 | 965 | 16.4 | 20 | 18.2 | 22.2 | 2083 | 24.08 | 0 | 2058.92
2022-03-26 | 4:15 | 53.18 | 0.77 | 445 | 34.74 | 28.3 | 2130 | 50 | 25.5 | 965 | 17.2 | 20.8 | 19 | 23.1 | 2184 | 23.51 | 0 | 2160.49
2022-03-26 | 5:20 | 52.11 | 1.24 | 445 | 34.4 | 26.8 | 2100 | 49.9 | 24.6 | 966 | 16.8 | 20.4 | 18.6 | 22.7 | 2196 | 22.92 | 0 | 2173.08
2022-03-26 | 6:25 | 54.79 | 0.61 | 445 | 35.03 | 20.3 | 2100 | 49.8 | 17.3 | 967 | 17.8 | 21.5 | 19.7 | 23.8 | 2094 | 22.9 | 0 | 2071.1
2022-03-26 | 7:30 | 52.1 | 1.5 | 445 | 33.73 | 20 | 2130 | 50 | 17 | 967 | 16.8 | 20.4 | 18.7 | 22.6 | 2110 | 22.9 | 0 | 2087.1
2022-03-26 | 8:35 | 50.92 | 1.64 | 417 | 33.34 | 20 | 2130 | 50.1 | 16.9 | 967 | 16.4 | 20 | 18.2 | 22.1 | 2090 | 22.99 | 0 | 2067.01
2022-03-26 | 9:40 | 50.84 | 1.75 | 417 | 33.2 | 21.5 | 2100 | 50.2 | 18.3 | 968 | 16.4 | 19.9 | 18.2 | 22.1 | 2291 | 22.52 | 0 | 2268.48
2022-03-26 | 10:45 | 50.34 | 1.61 | 417 | 33.68 | 23.2 | 2130 | 49.9 | 19.8 | 969 | 16.1 | 19.7 | 17.9 | 21.9 | 2115 | 22.31 | 0 | 2092.69
2022-03-26 | 11:50 | 50.09 | 1.35 | 417 | 33.71 | 25 | 2130 | 49.9 | 21.8 | 969 | 16 | 19.6 | 17.8 | 21.8 | 2127 | 25.01 | 0 | 2101.99
2022-03-26 | 12:55 | 49.96 | 1.56 | 417 | 33.37 | 25.6 | 2100 | 50 | 22.6 | 969 | 16 | 19.6 | 17.8 | 21.7 | 2091 | 24.54 | 0 | 2066.46
2022-03-26 | 14:00 | 49.08 | 1.87 | 417 | 32.66 | 26 | 2130 | 50.1 | 22.9 | 969 | 15.7 | 19.2 | 17.4 | 21.3 | 2101 | 23.12 | 0 | 2077.88
2022-03-26 | 15:05 | 50.94 | 1.28 | 417 | 33.74 | 23.3 | 2100 | 50.1 | 20.6 | 969 | 16.4 | 20 | 18.2 | 22.1 | 2116 | 23.12 | 0 | 2092.88
2022-03-26 | 16:10 | 52.23 | 0.97 | 417 | 34.54 | 17.9 | 2130 | 50.1 | 15.1 | 969 | 16.8 | 20.5 | 18.6 | 22.7 | 2023 | 23.51 | 0 | 1999.49
2022-03-26 | 17:15 | 51.45 | 1.23 | 417 | 34.16 | 14.8 | 2100 | 49.9 | 11.8 | 969 | 16.5 | 20.2 | 18.3 | 22.4 | 2033 | 23.3 | 0 | 2009.7
2022-03-26 | 18:20 | 52.71 | 0.95 | 417 | 34.63 | 14 | 2100 | 49.8 | 10.8 | 970 | 17 | 20.7 | 18.8 | 22.9 | 2114 | 22.78 | 0 | 2091.22
2022-03-26 | 19:25 | 51.32 | 1.14 | 444 | 34.35 | 12.7 | 2100 | 50.1 | 9.3 | 970 | 16.5 | 20.1 | 18.3 | 22.3 | 2004 | 22.85 | 0 | 1981.15
2022-03-26 | 20:30 | 51.15 | 1.37 | 424 | 33.89 | 14.4 | 2130 | 50.1 | 10.9 | 970 | 16.4 | 20.1 | 18.2 | 22.2 | 2033 | 22.47 | 0 | 2010.53
2022-03-26 | 21:35 | 50.14 | 1.46 | 424 | 33.65 | 16.9 | 2100 | 49.9 | 13.6 | 970 | 16.1 | 19.7 | 17.8 | 21.8 | 2100 | 22.59 | 0 | 2077.41
2022-03-26 | 22:40 | 50.3 | 1.5 | 424 | 33.51 | 18.3 | 2100 | 49.9 | 15 | 971 | 16.1 | 19.7 | 17.9 | 21.9 | 2068 | 21.86 | 0 | 2046.14
2022-03-26 | 23:45 | 49.92 | 1.54 | 380 | 33.37 | 19.5 | 2100 | 50 | 16.3 | 971 | 16 | 19.6 | 17.7 | 21.7 | 2144 | 22.45 | 0 | 2121.55
2022-03-27 | 0:50 | 51.84 | 1.07 | 380 | 34.17 | 18.3 | 2100 | 50.2 | 15.2 | 971 | 16.7 | 20.3 | 18.5 | 22.5 | 2153 | 22.45 | 0 | 2130.55
2022-03-27 | 1:55 | 50.78 | 1.31 | 380 | 33.86 | 16.4 | 2100 | 50.1 | 13.3 | 971 | 16.3 | 19.9 | 18.1 | 22.1 | 2197 | 22.17 | 0 | 2174.83
2022-03-27 | 4:00 | 50.04 | 1.46 | 380 | 33.57 | 16.1 | 2100 | 49.8 | 13.2 | 970 | 16 | 19.6 | 17.8 | 21.8 | 2075 | 21.89 | 0 | 2053.11
2022-03-27 | 5:05 | 50.41 | 1.54 | 380 | 33.58 | 12.1 | 2100 | 50.2 | 8.9 | 970 | 16.2 | 19.8 | 17.9 | 21.9 | 2037 | 22.46 | 0 | 2014.54
2022-03-27 | 6:10 | 50.6 | 1.56 | 380 | 33.55 | 11.2 | 2100 | 50 | 7.9 | 969 | 16.3 | 19.8 | 18 | 22 | 2057 | 24.12 | 0 | 2032.88
2022-03-27 | 7:15 | 52.18 | 1.11 | 380 | 34.41 | 10.7 | 2100 | 49.6 | 7.3 | 969 | 16.8 | 20.5 | 18.6 | 22.7 | 2059 | 24.1 | 0 | 2034.9
2022-03-27 | 8:20 | 51.4 | 1.22 | 380 | 34.19 | 9.9 | 2100 | 50 | 6.5 | 969 | 16.5 | 20.1 | 18.3 | 22.3 | 2037 | 23.35 | 0 | 2013.65
2022-03-27 | 9:25 | 51.18 | 1.37 | 380 | 33.97 | 10.9 | 2100 | 50 | 7.4 | 969 | 16.4 | 20.1 | 18.2 | 22.3 | 2010 | 24.09 | 0 | 1985.91
2022-03-27 | 10:30 | 50.02 | 1.48 | 380 | 33.6 | 16.1 | 2130 | 50.2 | 12.6 | 969 | 16 | 19.6 | 17.8 | 21.7 | 2092 | 24.66 | 0 | 2067.34
2022-03-27 | 11:35 | 49.82 | 1.55 | 380 | 33.22 | 21.8 | 2130 | 50.2 | 18.3 | 969 | 16 | 19.5 | 17.7 | 21.7 | 2083 | 24.22 | 0 | 2058.78
2022-03-27 | 12:40 | 50.03 | 1.33 | 380 | 33.32 | 27.6 | 2100 | 50.1 | 24.1 | 969 | 16.1 | 19.6 | 17.8 | 21.8 | 2184 | 24 | 0 | 2160
2022-03-27 | 13:45 | 48.98 | 1.46 | 380 | 33.01 | 32.4 | 2130 | 49.9 | 29 | 969 | 15.7 | 19.2 | 17.4 | 21.3 | 2196 | 23.99 | 0 | 2172.01
2022-03-27 | 14:50 | 48.2 | 1.62 | 380 | 32.51 | 35.6 | 2100 | 50 | 32.5 | 969 | 15.4 | 18.9 | 17.1 | 21 | 2094 | 27.07 | 0 | 2066.93
2022-03-27 | 15:55 | 48.11 | 1.79 | 380 | 32.46 | 38.2 | 2100 | 49.9 | 35.3 | 968 | 15.4 | 18.9 | 17.1 | 20.9 | 2110 | 26.77 | 0 | 2083.23
2022-03-27 | 17:00 | 47.98 | 1.57 | 380 | 32.64 | 38.9 | 2130 | 49.7 | 36.1 | 968 | 15.3 | 18.8 | 17 | 20.9 | 2090 | 26.04 | 0 | 2063.96
2022-03-27 | 18:05 | 48.88 | 1.52 | 380 | 33.01 | 39.3 | 2100 | 49.7 | 36.5 | 968 | 15.6 | 19.2 | 17.3 | 21.2 | 2291 | 26.27 | 0 | 2264.73
2022-03-27 | 19:10 | 50.1 | 1.45 | 380 | 33.61 | 38.2 | 2100 | 50 | 35.6 | 968 | 16.1 | 19.6 | 17.8 | 21.8 | 2003 | 26.32 | 0 | 1976.68
2022-03-27 | 20:15 | 48.97 | 1.56 | 380 | 33.15 | 37.1 | 2100 | 49.9 | 34.5 | 969 | 15.7 | 19.2 | 17.4 | 21.3 | 2121 | 25.99 | 0 | 2095.01
2022-03-27 | 21:20 | 48.47 | 1.8 | 380 | 32.67 | 36 | 2130 | 49.8 | 33.3 | 970 | 15.5 | 19 | 17.2 | 21.1 | 2115 | 26.56 | 0 | 2088.44
2022-03-27 | 22:25 | 51.26 | 1.22 | 375 | 34.09 | 34.7 | 2130 | 50 | 32 | 970 | 16.5 | 20.1 | 18.3 | 22.3 | 2127 | 26.23 | 0 | 2100.77
2022-03-27 | 23:30 | 49.93 | 1.45 | 375 | 33.44 | 34.6 | 2100 | 50 | 31.9 | 971 | 16 | 19.6 | 17.7 | 21.7 | 2091 | 24.05 | 0 | 2066.95
2022-03-28 | 0:35 | 49.43 | 1.6 | 375 | 33.31 | 33.8 | 2100 | 49.8 | 31.1 | 971 | 15.8 | 19.4 | 17.5 | 21.5 | 2101 | 23.33 | 0 | 2077.67
2022-03-28 | 1:40 | 51.3 | 1.14 | 375 | 34.16 | 33.1 | 2130 | 50 | 30.4 | 972 | 16.5 | 20.1 | 18.3 | 22.3 | 2116 | 23.53 | 0 | 2092.47
2022-03-28 | 2:45 | 49.9 | 1.41 | 375 | 33.64 | 32.6 | 2100 | 49.9 | 29.8 | 973 | 16 | 19.6 | 17.7 | 21.7 | 2023 | 24.36 | 0 | 1998.64
2022-03-28 | 3:50 | 48.87 | 1.6 | 375 | 33.32 | 32.3 | 2100 | 50.1 | 29.5 | 973 | 15.6 | 19.2 | 17.3 | 21.2 | 2033 | 23.5 | 0 | 2009.5
2022-03-28 | 4:55 | 51.49 | 1.14 | 375 | 34.24 | 31.7 | 2100 | 50 | 29 | 974 | 16.5 | 20.2 | 18.3 | 22.4 | 2114 | 22.39 | 0 | 2091.61
2022-03-28 | 6:00 | 50.01 | 1.35 | 375 | 33.72 | 31 | 2100 | 49.9 | 28.3 | 974 | 16 | 19.6 | 17.8 | 21.7 | 2004 | 21.95 | 0 | 1982.05
2022-03-28 | 7:05 | 49.74 | 1.58 | 375 | 33.24 | 30.5 | 2130 | 50 | 27.7 | 974 | 15.9 | 19.5 | 17.7 | 21.6 | 2033 | 22.05 | 0 | 2010.95
2022-03-28 | 8:10 | 50.27 | 1.47 | 375 | 33.35 | 30 | 2130 | 50.3 | 27.3 | 975 | 16.1 | 19.7 | 17.9 | 21.9 | 2100 | 24.27 | 0 | 2075.73
2022-03-28 | 9:15 | 50.14 | 1.39 | 373 | 33.62 | 29.6 | 2100 | 49.9 | 26.8 | 975 | 16.1 | 19.7 | 17.8 | 21.8 | 2068 | 24.29 | 0 | 2043.71
2022-03-28 | 10:20 | 49.31 | 1.6 | 373 | 33.21 | 30.1 | 2130 | 50.1 | 27.2 | 975 | 15.8 | 19.3 | 17.5 | 21.4 | 2144 | 23.9 | 0 | 2120.1
2022-03-28 | 11:25 | 49.05 | 1.73 | 373 | 33.02 | 32.1 | 2100 | 50 | 29.1 | 976 | 15.7 | 19.2 | 17.4 | 21.3 | 2153 | 22.28 | 0 | 2130.72
2022-03-28 | 12:30 | 50.13 | 2 | 373 | 32.39 | 35.4 | 2100 | 49.9 | 32.3 | 976 | 16.2 | 19.7 | 17.9 | 21.8 | 2197 | 23.35 | 0 | 2173.65
2022-03-28 | 13:35 | 48.43 | 2.28 | 373 | 32.12 | 38.3 | 2100 | 49.9 | 35.4 | 976 | 15.5 | 19 | 17.2 | 21.1 | 2075 | 23.68 | 0 | 2051.32
2022-03-28 | 14:40 | 47.68 | 2.55 | 373 | 31.82 | 40.1 | 2100 | 50.1 | 37.2 | 975 | 15.3 | 18.7 | 16.9 | 20.7 | 2037 | 23.32 | 0 | 2013.68
2022-03-28 | 15:45 | 47.45 | 2.61 | 373 | 31.68 | 41.1 | 2100 | 50.1 | 38.3 | 975 | 15.2 | 18.6 | 16.8 | 20.6 | 2057 | 23.61 | 0 | 2033.39
2022-03-28 | 16:50 | 48.21 | 2.5 | 373 | 31.94 | 40.9 | 2130 | 50 | 38.2 | 974 | 15.4 | 18.9 | 17.1 | 21 | 2059 | 26.56 | 0 | 2032.44
2022-03-28 | 17:59 | 51.51 | 1.25 | 373 | 34.07 | 36.1 | 2100 | 49.9 | 33.3 | 974 | 16.6 | 20.2 | 18.4 | 22.4 | 2037 | 26.51 | 0 | 2010.49
2022-03-28 | 19:04 | 50.49 | 1.41 | 373 | 33.65 | 35.4 | 2130 | 50 | 32.7 | 974 | 16.2 | 19.8 | 18 | 22 | 2010 | 26.52 | 0 | 1983.48
2022-03-28 | 20:09 | 50.66 | 1.49 | 368 | 33.44 | 34.3 | 2100 | 50.1 | 31.6 | 973 | 16.3 | 19.9 | 18.1 | 22 | 2092 | 25.6 | 0 | 2066.4
2022-03-28 | 21:14 | 50.52 | 1.59 | 368 | 33.46 | 33.4 | 2100 | 49.9 | 30.6 | 973 | 16.2 | 19.8 | 18 | 22 | 2083 | 26.93 | 0 | 2056.07
2022-03-28 | 22:19 | 50.13 | 1.59 | 368 | 33.34 | 32.9 | 2100 | 50 | 30.1 | 972 | 16.1 | 19.7 | 17.8 | 21.8 | 2184 | 26.27 | 0 | 2157.73
2022-03-28 | 23:24 | 50.37 | 1.61 | 368 | 33.24 | 31.3 | 2130 | 50 | 28.7 | 972 | 16.2 | 19.7 | 18 | 21.9 | 2196 | 25.56 | 0 | 2170.44
2022-03-29 | 0:29 | 50.33 | 1.57 | 368 | 33.3 | 30.1 | 2100 | 49.9 | 27.3 | 971 | 16.2 | 19.7 | 17.9 | 21.9 | 2094 | 25.55 | 0 | 2068.45
2022-03-29 | 1:34 | 50.17 | 1.56 | 368 | 33.38 | 29.6 | 2100 | 50 | 26.8 | 971 | 16.1 | 19.7 | 17.9 | 21.8 | 2110 | 25.6 | 0 | 2084.4
2022-03-29 | 2:39 | 50.37 | 1.55 | 368 | 33.42 | 29.4 | 2100 | 49.9 | 26.6 | 970 | 16.2 | 19.7 | 17.9 | 21.9 | 2090 | 25.26 | 0 | 2064.74
2022-03-29 | 3:44 | 49.97 | 1.55 | 368 | 33.4 | 28.2 | 2100 | 49.9 | 25.4 | 969 | 16 | 19.6 | 17.8 | 21.7 | 2291 | 25.03 | 0 | 2265.97
2022-03-29 | 4:49 | 50.01 | 1.55 | 368 | 33.36 | 27.7 | 2100 | 50.1 | 24.9 | 968 | 16 | 19.6 | 17.8 | 21.7 | 2116 | 25.58 | 0 | 2090.42
2022-03-29 | 5:54 | 49.9 | 1.55 | 368 | 33.27 | 27.6 | 2130 | 50 | 24.8 | 967 | 16 | 19.6 | 17.7 | 21.7 | 2023 | 25.13 | 0 | 1997.87
2022-03-29 | 6:59 | 49.87 | 1.54 | 358 | 33.28 | 28.3 | 2100 | 50.1 | 25.3 | 967 | 16 | 19.6 | 17.7 | 21.7 | 2033 | 25.31 | 0 | 2007.69
2022-03-29 | 8:04 | 49.66 | 1.58 | 358 | 33.2 | 28.5 | 2100 | 49.8 | 25.6 | 967 | 15.9 | 19.5 | 17.6 | 21.6 | 2114 | 24.89 | 0 | 2089.11
2022-03-29 | 9:09 | 49.34 | 1.59 | 358 | 33.2 | 28.9 | 2100 | 50.1 | 25.9 | 967 | 15.8 | 19.3 | 17.5 | 21.4 | 2004 | 21.79 | 0 | 1982.21
2022-03-29 | 10:14 | 50.03 | 1.55 | 358 | 33.17 | 29.6 | 2100 | 50 | 26.7 | 967 | 16.1 | 19.6 | 17.8 | 21.8 | 2033 | 24.23 | 0 | 2008.77
2022-03-29 | 11:19 | 49.24 | 1.56 | 358 | 33.09 | 31.9 | 2100 | 50 | 28.9 | 967 | 15.8 | 19.3 | 17.5 | 21.4 | 2100 | 24.72 | 0 | 2075.28
2022-03-29 | 12:24 | 49.21 | 1.72 | 358 | 33.05 | 36.2 | 2130 | 50 | 33 | 966 | 15.8 | 19.3 | 17.5 | 21.4 | 2068 | 23.25 | 0 | 2044.75
2022-03-29 | 13:29 | 50.45 | 1.53 | 358 | 33.49 | 40.2 | 2100 | 50 | 37.2 | 965 | 16.2 | 19.8 | 18 | 21.9 | 2144 | 25.15 | 0 | 2118.85
2022-03-29 | 14:34 | 50.91 | 1.31 | 358 | 33.75 | 42.7 | 2100 | 49.9 | 39.8 | 965 | 16.4 | 20 | 18.1 | 22.1 | 2153 | 23.4 | 0 | 2129.6
2022-03-29 | 15:39 | 50.37 | 1.4 | 358 | 33.52 | 44 | 2100 | 49.9 | 41.2 | 964 | 16.2 | 19.7 | 17.9 | 21.9 | 2197 | 23.24 | 0 | 2173.76
2022-03-29 | 16:44 | 49.95 | 1.5 | 358 | 33.35 | 44.7 | 2100 | 50 | 42 | 963 | 16 | 19.6 | 17.8 | 21.7 | 2075 | 23.48 | 0 | 2051.52
2022-03-29 | 17:49 | 50.47 | 1.29 | 383 | 33.7 | 44.4 | 2100 | 49.8 | 41.8 | 963 | 16.2 | 19.8 | 18 | 21.9 | 2037 | 23.16 | 0 | 2013.84
2022-03-29 | 18:54 | 50.87 | 1.17 | 383 | 33.91 | 32.7 | 2100 | 50.2 | 30.2 | 962 | 16.3 | 19.9 | 18.1 | 22.1 | 2057 | 23.72 | 0 | 2033.28
2022-03-29 | 19:59 | 50.66 | 1.21 | 383 | 33.88 | 29.4 | 2100 | 49.8 | 26.6 | 962 | 16.3 | 19.9 | 18 | 22 | 2059 | 23.56 | 0 | 2035.44
2022-03-29 | 21:04 | 50.26 | 1.26 | 383 | 33.62 | 26.1 | 2130 | 49.9 | 23.2 | 962 | 16.1 | 19.7 | 17.9 | 21.9 | 2037 | 23.07 | 0 | 2013.93
2022-03-29 | 22:09 | 51.26 | 1.07 | 383 | 34.03 | 24.5 | 2100 | 49.8 | 21.5 | 962 | 16.5 | 20.1 | 18.3 | 22.3 | 2010 | 26.02 | 0 | 1983.98
2022-03-29 | 23:14 | 50.77 | 1.11 | 383 | 33.76 | 21.9 | 2100 | 50 | 18.9 | 961 | 16.3 | 19.9 | 18.1 | 22.1 | 2092 | 26.21 | 0 | 2065.79
2022-03-30 | 0:19 | 50.12 | 1.2 | 383 | 33.79 | 20.1 | 2100 | 49.9 | 17 | 961 | 16 | 19.6 | 17.8 | 21.8 | 2083 | 25.84 | 0 | 2057.16
2022-03-30 | 1:24 | 50.36 | 1.25 | 383 | 33.78 | 19.5 | 2100 | 50.1 | 16.4 | 961 | 16.1 | 19.7 | 17.9 | 21.9 | 2184 | 24.96 | 0 | 2159.04
2022-03-30 | 2:29 | 50.31 | 1.26 | 383 | 33.73 | 19.6 | 2100 | 50.1 | 16.4 | 961 | 16.1 | 19.7 | 17.9 | 21.9 | 2196 | 25.49 | 0 | 2170.51
2022-03-30 | 3:34 | 35.08 | 7.22 | 383 | 22.88 | 20.6 | 2100 | 50.1 | 17.4 | 961 | 11.1 | 13.8 | 12.3 | 15.3 | 2094 | 25.9 | 0 | 2068.1
2022-03-30 | 4:39 | 54.8 | 0.4 | 393 | 35.29 | 20.4 | 2100 | 49.8 | 17.2 | 960 | 17.8 | 21.5 | 19.7 | 23.8 | 2110 | 25.57 | 0 | 2084.43
2022-03-30 | 5:44 | 54.22 | 0.52 | 393 | 35.38 | 19.8 | 2100 | 49.9 | 16.6 | 960 | 17.5 | 21.3 | 19.4 | 23.6 | 2090 | 24.77 | 0 | 2065.23
2022-03-30 | 6:49 | 53.24 | 0.68 | 393 | 35.18 | 20.5 | 2100 | 49.8 | 17.3 | 960 | 17.2 | 20.9 | 19 | 23.1 | 2291 | 24.37 | 0 | 2266.63
2022-03-30 | 7:54 | 55.18 | 0.44 | 393 | 35.56 | 19.7 | 2130 | 49.8 | 16.5 | 960 | 17.9 | 21.6 | 19.8 | 24 | 2115 | 24.86 | 0 | 2090.14
2022-03-30 | 8:59 | 53.96 | 0.68 | 393 | 35.13 | 20.1 | 2100 | 50 | 16.9 | 960 | 17.4 | 21.2 | 19.4 | 23.5 | 2127 | 24.55 | 0 | 2102.45
2022-03-30 | 10:04 | 52.63 | 0.92 | 393 | 34.72 | 20.8 | 2100 | 50 | 17.6 | 961 | 17 | 20.6 | 18.8 | 22.9 | 2091 | 24.01 | 0 | 2066.99
2022-03-30 | 11:09 | 50.6 | 0.84 | 393 | 33.54 | 21.7 | 2100 | 50 | 18.6 | 961 | 16.3 | 19.8 | 18 | 22 | 2101 | 24.56 | 0 | 2076.44
2022-03-30 | 12:14 | 50.74 | 0.83 | 393 | 33.96 | 21.5 | 2100 | 50 | 18.4 | 962 | 16.3 | 19.9 | 18 | 22.1 | 2116 | 24.59 | 0 | 2091.41
2022-03-30 | 13:19 | 50 | 0.84 | 393 | 33.53 | 22.8 | 2100 | 50.2 | 19.5 | 962 | 16 | 19.6 | 17.8 | 21.7 | 2023 | 25.16 | 0 | 1997.84
2022-03-30 | 14:24 | 49.59 | 0.83 | 393 | 33.3 | 24.2 | 2130 | 49.9 | 20.9 | 962 | 15.9 | 19.4 | 17.6 | 21.6 | 2033 | 24.84 | 0 | 2008.16
2022-03-30 | 15:45 | 1.92 | 0.88 | 358 | 0.74 | 25.1 | 2130 | 50.2 | 21.7 | 961 | 0.6 | 0.8 | 0.7 | 0.8 | 2114 | 24.66 | 0 | 2089.34
2022-03-30 | 16:28 | 0.13 | 0.91 | 358 | 0.07 | 26.1 | 2130 | 50.9 | 22.8 | 961 | 0 | 0.1 | 0 | 0.1 | 2004 | 25.23 | 0 | 1978.77
2022-03-30 | 17:33 | 53.75 | 0.86 | 358 | 35.4 | 24.2 | 2130 | 50.1 | 21.2 | 961 | 17.3 | 21.1 | 19.2 | 23.4 | 2033 | 25.34 | 0 | 2007.66
2022-03-30 | 18:38 | 53.37 | 0.76 | 358 | 35.13 | 22.9 | 2100 | 49.8 | 19.8 | 961 | 17.2 | 20.9 | 19.1 | 23.2 | 2100 | 24.41 | 0 | 2075.59
2022-03-30 | 19:43 | 52.55 | 0.87 | 358 | 34.8 | 23.3 | 2130 | 50 | 20.2 | 961 | 16.9 | 20.6 | 18.7 | 22.8 | 2068 | 25.44 | 0 | 2042.56
2022-03-30 | 20:48 | 52.01 | 0.93 | 358 | 34.58 | 21.5 | 2100 | 50 | 18.4 | 961 | 16.7 | 20.4 | 18.5 | 22.6 | 2144 | 24.97 | 0 | 2119.03
2022-03-30 | 21:53 | 51.08 | 0.83 | 358 | 34.19 | 19.9 | 2130 | 50.1 | 16.9 | 962 | 16.4 | 20 | 18.2 | 22.2 | 2153 | 24.81 | 0 | 2128.19
2022-03-30 | 22:58 | 52.7 | 0.94 | 358 | 34.86 | 18.1 | 2100 | 50.2 | 15.1 | 962 | 16.9 | 20.7 | 18.8 | 22.9 | 2197 | 24.36 | 0 | 2172.64
2022-03-31 | 0:03 | 52.49 | 1 | 358 | 34.63 | 18.2 | 2100 | 50 | 15.1 | 962 | 16.9 | 20.6 | 18.7 | 22.8 | 2075 | 24.55 | 0 | 2050.45
2022-03-31 | 1:08 | 51.86 | 1.04 | 358 | 34.49 | 18 | 2100 | 50.1 | 14.7 | 962 | 16.7 | 20.3 | 18.5 | 22.5 | 2037 | 24.88 | 0 | 2012.12
2022-03-31 | 2:13 | 51.53 | 1.06 | 366 | 34.4 | 17.3 | 2100 | 50.3 | 14.2 | 961 | 16.5 | 20.2 | 18.3 | 22.4 | 2057 | 24.17 | 0 | 2032.83
2022-03-31 | 3:18 | 52.22 | 1.07 | 366 | 34.37 | 17.1 | 2100 | 49.9 | 14 | 961 | 16.8 | 20.5 | 18.6 | 22.7 | 2059 | 26.36 | 0 | 2032.64
2022-03-31 | 4:23 | 51.8 | 1.07 | 366 | 34.34 | 17.1 | 2130 | 49.8 | 13.9 | 961 | 16.6 | 20.3 | 18.5 | 22.5 | 2037 | 26.22 | 0 | 2010.78
2022-03-31 | 5:28 | 51.33 | 0.73 | 366 | 34.04 | 17 | 2100 | 50 | 13.9 | 962 | 16.5 | 20.1 | 18.3 | 22.3 | 2010 | 26.45 | 0 | 1983.55
2022-03-31 | 6:33 | 51 | 0.35 | 366 | 34.03 | 17.1 | 2100 | 50 | 14 | 962 | 16.4 | 20 | 18.1 | 22.2 | 2092 | 26.29 | 0 | 2065.71
2022-03-31 | 7:38 | 51.05 | 0.75 | 366 | 33.88 | 17 | 2100 | 50.1 | 13.8 | 962 | 16.4 | 20 | 18.2 | 22.2 | 2083 | 25.52 | 0 | 2057.48
2022-03-31 | 8:43 | 51.14 | 1.02 | 366 | 33.93 | 17.3 | 2100 | 50.6 | 14 | 962 | 16.4 | 20 | 18.2 | 22.2 | 2184 | 26.12 | 0 | 2157.88
2022-03-31 | 9:48 | 51.52 | 1.05 | 366 | 33.91 | 18.4 | 2100 | 49.7 | 15.1 | 962 | 16.6 | 20.2 | 18.4 | 22.4 | 2196 | 26.12 | 0 | 2169.88
2022-03-31 | 10:53 | 55.08 | 1.07 | 366 | 35.73 | 23.7 | 2100 | 49.8 | 20.1 | 962 | 17.8 | 21.6 | 19.8 | 23.9 | 2094 | 25.63 | 0 | 2068.37
2022-03-31 | 11:58 | 52.7 | 1.07 | 366 | 34.55 | 30 | 2130 | 49.9 | 26.7 | 963 | 17 | 20.7 | 18.8 | 22.9 | 2110 | 25.48 | 0 | 2084.52
2022-03-31 | 13:03 | 50.78 | 1.08 | 356 | 33.67 | 35.5 | 2100 | 50.1 | 31.9 | 962 | 16.3 | 19.9 | 18.1 | 22.1 | 2090 | 25.11 | 0 | 2064.89
2022-03-31 | 14:08 | 51.16 | 1 | 356 | 33.9 | 39.8 | 2100 | 50 | 36.7 | 961 | 16.4 | 20.1 | 18.2 | 22.2 | 2291 | 25.36 | 0 | 2265.64
2022-03-31 | 15:13 | 51.78 | 1.03 | 356 | 34.27 | 42.1 | 2100 | 50 | 39.2 | 960 | 16.6 | 20.3 | 18.5 | 22.5 | 2003 | 23.95 | 0 | 1979.05
2022-03-31 | 16:18 | 51.97 | 1.04 | 356 | 34.49 | 42.9 | 2100 | 49.9 | 40.1 | 960 | 16.7 | 20.4 | 18.5 | 22.6 | 2121 | 23.62 | 0 | 2097.38
2022-03-31 | 17:23 | 51.91 | 0.99 | 356 | 34.57 | 43.3 | 2100 | 50 | 40.6 | 960 | 16.7 | 20.3 | 18.5 | 22.6 | 2115 | 24.19 | 0 | 2090.81
2022-03-31 | 18:28 | 51.69 | 1.07 | 356 | 34.41 | 43.6 | 2100 | 50 | 40.9 | 960 | 16.6 | 20.3 | 18.4 | 22.5 | 2127 | 24.81 | 0 | 2102.19
2022-03-31 | 19:33 | 52.23 | 1.13 | 356 | 34.49 | 43.3 | 2130 | 50 | 40.7 | 960 | 16.8 | 20.5 | 18.6 | 22.7 | 2091 | 25.29 | 0 | 2065.71
2022-03-31 | 20:38 | 51.52 | 1.14 | 356 | 34.44 | 43.2 | 2100 | 50 | 40.5 | 960 | 16.5 | 20.2 | 18.3 | 22.4 | 2101 | 25.98 | 0 | 2075.02
2022-03-31 | 21:43 | 51.72 | 1.17 | 356 | 34.41 | 43.5 | 2130 | 50 | 40.8 | 961 | 16.6 | 20.3 | 18.4 | 22.5 | 2116 | 26.31 | 0 | 2089.69
2022-03-31 | 22:48 | 51.63 | 1.12 | 356 | 34.41 | 43 | 2100 | 50.1 | 40.3 | 961 | 16.6 | 20.2 | 18.4 | 22.4 | 2023 | 27 | 0 | 1996
2022-03-31 | 23:53 | 52.02 | 1.17 | 365 | 34.57 | 41.7 | 2100 | 49.9 | 39.1 | 961 | 16.7 | 20.4 | 18.5 | 22.6 | 2033 | 26.55 | 0 | 2006.45
2022-04-01 | 0:58 | 52.12 | 1.13 | 365 | 34.6 | 40.8 | 2100 | 49.8 | 38.2 | 961 | 16.7 | 20.4 | 18.6 | 22.7 | 2114 | 26.28 | 0 | 2087.72
2022-04-01 | 2:03 | 51.42 | 1.16 | 365 | 34.35 | 40.6 | 2100 | 50 | 37.9 | 962 | 16.5 | 20.2 | 18.3 | 22.4 | 2004 | 26.85 | 0 | 1977.15
2022-04-01 | 3:08 | 51.52 | 0.74 | 365 | 34.47 | 40.5 | 2100 | 50 | 37.8 | 961 | 16.5 | 20.2 | 18.3 | 22.4 | 2033 | 26.39 | 0 | 2006.61
2022-04-01 | 4:13 | 51.98 | 0.56 | 365 | 34.4 | 40.9 | 2100 | 49.9 | 38.2 | 961 | 16.7 | 20.4 | 18.5 | 22.6 | 2100 | 25.11 | 0 | 2074.89
2022-04-01 | 5:18 | 51.48 | 0.56 | 365 | 34.49 | 40.6 | 2100 | 49.9 | 37.9 | 961 | 16.5 | 20.2 | 18.3 | 22.4 | 2068 | 24.45 | 0 | 2043.55
2022-04-01 | 6:23 | 51.94 | 0.72 | 365 | 34.39 | 40.2 | 2130 | 50.1 | 37.5 | 960 | 16.7 | 20.4 | 18.5 | 22.6 | 2144 | 25.36 | 0 | 2118.64
2022-04-01 | 7:28 | 52.01 | 0.78 | 365 | 34.43 | 40.4 | 2100 | 49.9 | 37.7 | 961 | 16.7 | 20.4 | 18.5 | 22.6 | 2153 | 25.9 | 0 | 2127.1
2022-04-01 | 8:33 | 51.66 | 0.86 | 365 | 34.28 | 40.4 | 2130 | 50.1 | 37.7 | 961 | 16.6 | 20.3 | 18.4 | 22.5 | 2197 | 25.53 | 0 | 2171.47
2022-04-01 | 9:38 | 52.55 | 0.95 | 365 | 34.67 | 35.3 | 2130 | 50 | 33.2 | 962 | 16.9 | 20.6 | 18.8 | 22.8 | 2075 | 25.47 | 0 | 2049.53
2022-04-01 | 10:43 | 20.44 | 0.99 | 352 | 14.79 | 26.4 | 2100 | 49.9 | 23.7 | 962 | 6.3 | 8 | 7 | 8.9 | 2037 | 23.65 | 0 | 2013.35
2022-04-01 | 11:48 | 52.92 | 0.96 | 352 | 34.87 | 26 | 2130 | 50 | 23 | 962 | 17 | 20.7 | 18.9 | 23 | 2057 | 23.91 | 0 | 2033.09
2022-04-01 | 12:53 | 52.8 | 0.99 | 352 | 34.79 | 26.6 | 2160 | 50.2 | 23.5 | 961 | 17 | 20.7 | 18.9 | 23 | 2059 | 23.77 | 0 | 2035.23
2022-04-01 | 13:58 | 52.39 | 0.94 | 352 | 34.82 | 27.1 | 2100 | 50 | 24.1 | 961 | 16.8 | 20.5 | 18.7 | 22.8 | 2037 | 24.71 | 0 | 2012.29
2022-04-01 | 15:03 | 52.89 | 1.01 | 352 | 35 | 28 | 2100 | 50 | 24.9 | 960 | 17 | 20.7 | 18.9 | 23 | 2010 | 25.09 | 0 | 1984.91
2022-04-01 | 16:08 | 52.89 | 1.03 | 352 | 34.95 | 28.5 | 2130 | 50.1 | 25.5 | 959 | 17 | 20.7 | 18.9 | 23 | 2092 | 24.96 | 0 | 2067.04
2022-04-01 | 17:13 | 54.15 | 1.08 | 352 | 35.58 | 28.5 | 2130 | 50.1 | 25.4 | 958 | 17.5 | 21.2 | 19.4 | 23.5 | 2083 | 25.06 | 0 | 2057.94
2022-04-01 | 18:18 | 54.06 | 1.16 | 352 | 35.46 | 29.3 | 2130 | 50.1 | 26.2 | 957 | 17.4 | 21.2 | 19.3 | 23.5 | 2184 | 24.46 | 0 | 2159.54
2022-04-01 | 19:23 | 53.37 | 1.45 | 352 | 35.14 | 29.7 | 2130 | 50 | 26.6 | 956 | 17.2 | 20.9 | 19.1 | 23.2 | 2196 | 23.83 | 0 | 2172.17
2022-04-01 | 20:28 | 52.53 | 1.26 | 352 | 34.85 | 29.5 | 2100 | 49.8 | 26.5 | 956 | 16.9 | 20.6 | 18.7 | 22.8 | 2094 | 23.16 | 0 | 2070.84
2022-04-01 | 21:33 | 52.07 | 1.14 | 367 | 34.9 | 29.1 | 2100 | 49.9 | 26 | 956 | 16.7 | 20.4 | 18.5 | 22.6 | 2110 | 23.31 | 0 | 2086.69
2022-04-01 | 22:38 | 53.04 | 1.13 | 367 | 34.82 | 29.1 | 2100 | 50 | 26.1 | 956 | 17.1 | 20.8 | 19 | 23.1 | 2090 | 23.72 | 0 | 2066.28
2022-04-01 | 23:43 | 52.33 | 0.98 | 367 | 34.84 | 27.1 | 2100 | 49.9 | 24.2 | 955 | 16.8 | 20.5 | 18.6 | 22.7 | 2291 | 25.07 | 0 | 2265.93
2022-04-02 | 0:48 | 52.86 | 0.99 | 367 | 34.92 | 27 | 2130 | 49.9 | 24 | 955 | 17 | 20.7 | 18.9 | 23 | 2210 | 25.6 | 0 | 2184.4
2022-04-02 | 1:53 | 53.39 | 0.99 | 367 | 35.11 | 25.8 | 2130 | 49.8 | 22.8 | 953 | 17.2 | 20.9 | 19.1 | 23.2 | 2291 | 25.72 | 0 | 2265.28
2022-04-02 | 2:58 | 52.69 | 1.01 | 367 | 35.09 | 28.1 | 2130 | 50.2 | 25 | 953 | 16.9 | 20.7 | 18.8 | 22.9 | 2321 | 25.33 | 0 | 2295.67
2022-04-02 | 4:03 | 55.2 | 1.02 | 367 | 36.15 | 28.3 | 2100 | 50.2 | 25.2 | 953 | 17.8 | 21.6 | 19.8 | 24 | 2215 | 25.55 | 0 | 2189.45
2022-04-02 | 5:08 | 54.12 | 0.95 | 367 | 35.67 | 32 | 2130 | 50 | 28.7 | 952 | 17.4 | 21.2 | 19.3 | 23.5 | 2045 | 25.93 | 0 | 2019.07
2022-04-02 | 6:13 | 52.84 | 0.96 | 367 | 35.06 | 35.8 | 2130 | 50 | 32.7 | 952 | 17 | 20.7 | 18.8 | 23 | 2076 | 25.65 | 0 | 2050.35
2022-04-02 | 7:18 | 52.2 | 0.97 | 367 | 34.81 | 37.5 | 2130 | 50 | 34.6 | 952 | 16.8 | 20.5 | 18.6 | 22.7 | 2047 | 25.58 | 0 | 2021.42
2022-04-02 | 8:23 | 52.81 | 0.99 | 346 | 34.99 | 38.4 | 2130 | 50 | 35.6 | 953 | 17 | 20.7 | 18.8 | 23 | 2141 | 25.45 | 0 | 2115.55
2022-04-02 | 9:28 | 52.12 | 0.98 | 346 | 34.76 | 39.7 | 2100 | 50 | 36.9 | 954 | 16.7 | 20.4 | 18.6 | 22.7 | 2138 | 25.75 | 0 | 2112.25
2022-04-02 | 10:33 | 55.19 | 0.98 | 346 | 36.01 | 35.6 | 2130 | 50.1 | 33.3 | 954 | 17.8 | 21.6 | 19.8 | 24 | 2218 | 25.3 | 0 | 2192.7
2022-04-02 | 11:38 | 53.88 | 1.03 | 346 | 35.37 | 34.8 | 2130 | 49.8 | 31.7 | 954 | 17.4 | 21.1 | 19.3 | 23.4 | 2270 | 24.82 | 0 | 2245.18
2022-04-02 | 12:43 | 52.22 | 1.07 | 346 | 34.7 | 38.6 | 2130 | 50 | 35.3 | 954 | 16.8 | 20.5 | 18.6 | 22.7 | 2207 | 25.41 | 0 | 2181.59
2022-04-02 | 13:48 | 50.94 | 1.11 | 346 | 34.22 | 44.5 | 2130 | 50 | 41.4 | 954 | 16.3 | 20 | 18.1 | 22.1 | 2207 | 25.37 | 0 | 2181.63
2022-04-02 | 14:53 | 50.33 | 1.13 | 346 | 33.57 | 46.4 | 2100 | 49.8 | 43.5 | 954 | 16.1 | 19.7 | 17.9 | 21.9 | 2260 | 25.3 | 0 | 2234.7
2022-04-02 | 15:58 | 53.18 | 1.16 | 346 | 34.91 | 45.3 | 2130 | 50.1 | 42.5 | 955 | 17.1 | 20.8 | 19 | 23.1 | 2251 | 25.85 | 0 | 2225.15
2022-04-02 | 17:03 | 51.71 | 1.17 | 346 | 34.36 | 44.6 | 2100 | 49.7 | 41.8 | 955 | 16.6 | 20.3 | 18.4 | 22.5 | 2260 | 25.78 | 0 | 2234.22
2022-04-02 | 18:08 | 51.73 | 1.13 | 346 | 34.28 | 30.7 | 2100 | 50.1 | 28.2 | 955 | 16.6 | 20.3 | 18.4 | 22.5 | 2308 | 25.96 | 0 | 2282.04
2022-04-02 | 19:13 | 50.9 | 0.7 | 329 | 34.04 | 26.2 | 2130 | 49.7 | 23.5 | 956 | 16.3 | 20 | 18.1 | 22.1 | 2270 | 25.43 | 0 | 2244.57
2022-04-02 | 20:18 | 52.87 | 0.39 | 329 | 34.86 | 23.1 | 2100 | 50 | 20.1 | 956 | 17 | 20.7 | 18.9 | 23 | 2346 | 25 | 0 | 2321
2022-04-02 | 21:23 | 51.32 | 0.53 | 329 | 34.25 | 22 | 2100 | 50.1 | 18.8 | 956 | 16.5 | 20.1 | 18.3 | 22.3 | 2229 | 25.45 | 0 | 2203.55
2022-04-02 | 22:28 | 52.95 | 0.52 | 329 | 34.93 | 22.1 | 2100 | 49.7 | 18.9 | 957 | 17 | 20.8 | 18.9 | 23 | 2190 | 23.37 | 0 | 2166.63
2022-04-02 | 23:33 | 53.68 | 0.7 | 329 | 35.25 | 21.8 | 2100 | 50 | 18.6 | 956 | 17.3 | 21 | 19.2 | 23.3 | 2122 | 24.04 | 0 | 2097.96
2022-04-03 | 0:38 | 52.6 | 0.76 | 329 | 34.49 | 21.7 | 2130 | 50.2 | 18.5 | 956 | 16.9 | 20.6 | 18.8 | 22.9 | 2131 | 24.4 | 0 | 2106.6
2022-04-03 | 1:43 | 50.99 | 0.82 | 329 | 34.09 | 21 | 2130 | 50.1 | 17.8 | 956 | 16.3 | 20 | 18.1 | 22.2 | 2083 | 25.06 | 0 | 2057.94
2022-04-03 | 2:48 | 51.64 | 0.84 | 329 | 34.32 | 19.4 | 2100 | 50 | 16.4 | 956 | 16.6 | 20.2 | 18.4 | 22.5 | 2193 | 25.92 | 0 | 2167.08
2022-04-03 | 3:53 | 54.43 | 0.82 | 329 | 35.4 | 18.8 | 2130 | 49.9 | 15.7 | 955 | 17.6 | 21.3 | 19.5 | 23.7 | 2208 | 25.78 | 0 | 2182.22
2022-04-03 | 4:58 | 52.28 | 0.75 | 329 | 34.71 | 17.6 | 2100 | 50 | 14.4 | 955 | 16.8 | 20.5 | 18.6 | 22.7 | 2150 | 25.4 | 0 | 2124.6
2022-04-03 | 6:03 | 50.84 | 0.69 | 343 | 34.19 | 17.6 | 2130 | 50.4 | 14.4 | 955 | 16.3 | 19.9 | 18 | 22.1 | 2230 | 24.89 | 0 | 2205.11
2022-04-03 | 7:08 | 53.88 | 0.77 | 343 | 35.13 | 16.5 | 2130 | 49.9 | 13.3 | 955 | 17.4 | 21.1 | 19.3 | 23.4 | 2110 | 24.96 | 0 | 2085.04
2022-04-03 | 8:13 | 51.72 | 0.87 | 343 | 34.42 | 16.9 | 2100 | 50 | 13.6 | 955 | 16.6 | 20.3 | 18.4 | 22.5 | 2215 | 25.25 | 0 | 2189.75
2022-04-03 | 9:18 | 54.51 | 0.91 | 343 | 35.45 | 18.3 | 2100 | 50.5 | 14.9 | 955 | 17.6 | 21.4 | 19.5 | 23.7 | 2210 | 25.2 | 0 | 2184.8
2022-04-03 | 10:23 | 51.62 | 0.91 | 343 | 33.79 | 22.3 | 2100 | 50.5 | 18.8 | 954 | 16.6 | 20.2 | 18.4 | 22.4 | 2291 | 25.5 | 0 | 2265.5
2022-04-03 | 11:28 | 57.61 | 0.93 | 343 | 36.67 | 24.7 | 2100 | 50 | 21.3 | 955 | 18.8 | 22.6 | 20.8 | 25 | 2321 | 22.52 | 0 | 2298.48
2022-04-03 | 12:33 | 56.18 | 0.89 | 343 | 36.25 | 26.5 | 2100 | 49.9 | 23.1 | 955 | 18.2 | 22 | 20.2 | 24.4 | 2215 | 23.77 | 0 | 2191.23
2022-04-03 | 13:38 | 53.48 | 0.94 | 343 | 35.3 | 29.6 | 2130 | 49.8 | 26.2 | 955 | 17.2 | 21 | 19.1 | 23.2 | 2045 | 23.32 | 0 | 2021.68
2022-04-03 | 14:43 | 52.76 | 0.91 | 343 | 34.68 | 29.9 | 2130 | 49.8 | 26.7 | 953 | 17 | 20.7 | 18.8 | 22.9 | 2076 | 22.96 | 0 | 2053.04
2022-04-03 | 15:48 | 51.77 | 0.98 | 343 | 34.46 | 30.8 | 2130 | 50.4 | 27.5 | 953 | 16.6 | 20.3 | 18.4 | 22.5 | 2047 | 22.99 | 0 | 2024.01
2022-04-03 | 16:53 | 55.94 | 1.01 | 352 | 36.25 | 31.9 | 2130 | 49.7 | 28.8 | 953 | 18.1 | 21.9 | 20.1 | 24.3 | 2141 | 24.76 | 0 | 2116.24
2022-04-03 | 17:58 | 54.83 | 1.01 | 352 | 35.75 | 30.7 | 2100 | 50.1 | 27.7 | 955 | 17.7 | 21.5 | 19.7 | 23.8 | 2138 | 24.47 | 0 | 2113.53
2022-04-03 | 19:03 | 52.34 | 1.01 | 352 | 34.74 | 29.8 | 2100 | 49.8 | 26.7 | 957 | 16.8 | 20.5 | 18.7 | 22.8 | 2218 | 24.78 | 0 | 2193.22
2022-04-03 | 20:08 | 51.26 | 1.04 | 352 | 34.14 | 28.6 | 2130 | 50 | 25.6 | 958 | 16.4 | 20.1 | 18.2 | 22.3 | 2270 | 24.73 | 0 | 2245.27
2022-04-03 | 21:13 | 50.4 | 1.03 | 352 | 33.69 | 26.7 | 2100 | 50 | 23.7 | 959 | 16.1 | 19.8 | 17.9 | 21.9 | 2207 | 24.62 | 0 | 2182.38
2022-04-03 | 22:18 | 48.7 | 1.02 | 352 | 33.02 | 26.8 | 2130 | 50 | 23.7 | 961 | 15.5 | 19.1 | 17.2 | 21.2 | 2207 | 23.58 | 0 | 2183.42
2022-04-03 | 23:23 | 51.68 | 0.98 | 352 | 34.19 | 27.7 | 2130 | 50.1 | 24.6 | 961 | 16.6 | 20.3 | 18.4 | 22.5 | 2260 | 23.64 | 0 | 2236.36
2022-04-04 | 0:28 | 50.59 | 1.12 | 352 | 33.83 | 27.1 | 2130 | 50 | 24 | 962 | 16.2 | 19.8 | 18 | 22 | 2251 | 23.27 | 0 | 2227.73
2022-04-04 | 1:33 | 50.28 | 1 | 352 | 33.56 | 27.6 | 2100 | 50 | 24.5 | 962 | 16.1 | 19.7 | 17.9 | 21.9 | 2260 | 23.39 | 0 | 2236.61
2022-04-04 | 2:38 | 50.32 | 0.95 | 352 | 33.46 | 26.8 | 2100 | 49.8 | 23.8 | 963 | 16.1 | 19.7 | 17.9 | 21.9 | 2308 | 21.94 | 0 | 2286.06
2022-04-04 | 3:43 | 50.79 | 0.94 | 349 | 33.63 | 22.6 | 2130 | 50.3 | 19.6 | 963 | 16.3 | 19.9 | 18.1 | 22.1 | 2270 | 22.13 | 0 | 2247.87
2022-04-04 | 4:48 | 52.83 | 0.95 | 349 | 34.6 | 20.5 | 2100 | 50 | 17.5 | 963 | 17 | 20.7 | 18.9 | 23 | 2346 | 22.15 | 0 | 2323.85
2022-04-04 | 5:53 | 51.27 | 0.92 | 349 | 33.79 | 22.4 | 2100 | 50 | 19.2 | 963 | 16.5 | 20.1 | 18.3 | 22.3 | 2229 | 21.75 | 0 | 2207.25
2022-04-04 | 6:58 | 55.65 | 0.92 | 349 | 35.81 | 19.3 | 2100 | 50.3 | 16.4 | 963 | 18.1 | 21.8 | 20 | 24.2 | 2190 | 21.38 | 0 | 2168.62
2022-04-04 | 8:03 | 54.45 | 0.93 | 349 | 35.46 | 17.3 | 2100 | 50.1 | 14.2 | 963 | 17.6 | 21.3 | 19.5 | 23.7 | 2122 | 21.29 | 0 | 2100.71
2022-04-04 | 9:08 | 52.08 | 0.93 | 349 | 34.54 | 16.8 | 2100 | 50 | 13.6 | 964 | 16.7 | 20.4 | 18.6 | 22.6 | 2131 | 21.68 | 0 | 2109.32
2022-04-04 | 10:13 | 51.05 | 0.91 | 349 | 34.19 | 18 | 2100 | 50.2 | 14.6 | 964 | 16.4 | 20 | 18.1 | 22.2 | 2083 | 21.61 | 0 | 2061.39
2022-04-04 | 11:18 | 51.69 | 0.9 | 349 | 34.25 | 21.5 | 2100 | 50.1 | 17.9 | 964 | 16.6 | 20.3 | 18.4 | 22.5 | 2193 | 20.91 | 0 | 2172.09
2022-04-04 | 12:23 | 51.48 | 0.9 | 349 | 34.29 | 22.6 | 2100 | 50 | 19.3 | 965 | 16.5 | 20.2 | 18.3 | 22.4 | 2208 | 20.58 | 0 | 2187.42
2022-04-04 | 13:28 | 53.57 | 0.92 | 349 | 35.19 | 21.3 | 2130 | 49.8 | 18 | 966 | 17.3 | 21 | 19.2 | 23.3 | 2150 | 20.51 | 0 | 2129.49
2022-04-04 | 14:33 | 53.38 | 0.91 | 250 | 35.04 | 21.3 | 2100 | 49.8 | 17.9 | 966 | 17.2 | 20.9 | 19.1 | 23.2 | 2230 | 20.78 | 0 | 2209.22
2022-04-04 | 15:38 | 55.69 | 0.94 | 250 | 36.02 | 22.6 | 2100 | 50 | 19.1 | 966 | 18 | 21.8 | 20 | 24.2 | 2110 | 20.62 | 0 | 2089.38
2022-04-04 | 16:43 | 55.13 | 0.94 | 250 | 35.86 | 24.4 | 2130 | 50 | 20.7 | 966 | 17.8 | 21.6 | 19.8 | 24 | 2215 | 20.76 | 0 | 2194.24
2022-04-04 | 17:48 | 55.25 | 0.9 | 250 | 36.06 | 22.3 | 2100 | 50 | 19.1 | 966 | 17.9 | 21.7 | 19.8 | 24 | 2131 | 23.18 | 0 | 2107.82
2022-04-04 | 18:53 | 54.9 | 0.77 | 250 | 35.92 | 25.4 | 2100 | 49.9 | 22 | 966 | 17.7 | 21.5 | 19.7 | 23.9 | 2083 | 23.02 | 0 | 2059.98
2022-04-04 | 19:58 | 54.59 | 0.8 | 250 | 35.83 | 28.8 | 2100 | 50 | 25.6 | 966 | 17.6 | 21.4 | 19.5 | 23.7 | 2193 | 22.3 | 0 | 2170.7
2022-04-04 | 21:03 | 54.52 | 0.72 | 250 | 35.89 | 30.5 | 2100 | 50.1 | 27.5 | 966 | 17.6 | 21.4 | 19.5 | 23.7 | 2208 | 22.33 | 0 | 2185.67
2022-04-04 | 22:08 | 54.79 | 0.79 | 250 | 35.87 | 31.6 | 2100 | 50.2 | 28.6 | 966 | 17.7 | 21.5 | 19.6 | 23.8 | 2150 | 22.65 | 0 | 2127.35
2022-04-04 | 23:13 | 54.59 | 0.79 | 250 | 35.88 | 32.4 | 2130 | 49.9 | 29.5 | 965 | 17.6 | 21.4 | 19.5 | 23.7 | 2230 | 22.46 | 0 | 2207.54
2022-04-05 | 0:18 | 55.29 | 0.83 | 250 | 36.22 | 33 | 2100 | 50.1 | 30 | 964 | 17.9 | 21.7 | 19.8 | 24 | 2110 | 21.83 | 0 | 2088.17
2022-04-05 | 1:23 | 54.92 | 0.87 | 293 | 36.23 | 33 | 2100 | 50.1 | 30.1 | 963 | 17.7 | 21.5 | 19.6 | 23.9 | 2215 | 21.97 | 0 | 2193.03
2022-04-05 | 2:28 | 55.48 | 0.47 | 293 | 36.41 | 33.3 | 2100 | 50 | 30.4 | 963 | 17.9 | 21.7 | 19.9 | 24.1 | 2210 | 21.95 | 0 | 2188.05
2022-04-05 | 3:33 | 55.02 | 0.5 | 293 | 36.22 | 33.3 | 2130 | 50.1 | 30.5 | 962 | 17.8 | 21.6 | 19.7 | 23.9 | 2291 | 21.67 | 0 | 2269.33
2022-04-05 | 4:38 | 55.34 | 0.69 | 293 | 36.26 | 33.3 | 2130 | 50 | 30.4 | 962 | 17.9 | 21.7 | 19.8 | 24.1 | 2321 | 21.42 | 0 | 2299.58
2022-04-05 | 5:43 | 55.42 | 0.57 | 293 | 36.41 | 33.3 | 2100 | 50.1 | 30.5 | 962 | 17.9 | 21.7 | 19.8 | 24.1 | 2215 | 20.03 | 0 | 2194.97
2022-04-05 | 6:48 | 55.01 | 0.36 | 293 | 36.28 | 33.7 | 2130 | 50 | 30.8 | 962 | 17.7 | 21.6 | 19.7 | 23.9 | 2045 | 20.57 | 0 | 2024.43
2022-04-05 | 7:53 | 55.35 | 0.43 | 293 | 36.11 | 33.4 | 2130 | 49.9 | 30.6 | 963 | 17.9 | 21.7 | 19.8 | 24.1 | 2076 | 20.57 | 0 | 2055.43
2022-04-05 | 8:58 | 53.64 | 0.49 | 293 | 34.94 | 33.3 | 2100 | 50.4 | 30.5 | 964 | 17.3 | 21 | 19.2 | 23.3 | 2047 | 19.95 | 0 | 2027.05
2022-04-05 | 10:03 | 58.1 | 0.61 | 293 | 37.1 | 33.6 | 2100 | 49.9 | 30.7 | 964 | 18.9 | 22.8 | 21 | 25.3 | 2141 | 20.56 | 0 | 2120.44
2022-04-05 | 11:08 | 57 | 0.57 | 293 | 36.93 | 33.7 | 2100 | 50 | 30.7 | 965 | 18.5 | 22.3 | 20.5 | 24.8 | 2138 | 21.34 | 0 | 2116.66
2022-04-05 | 12:13 | 56.08 | 0.62 | 258 | 36.76 | 32.8 | 2100 | 50.2 | 29.9 | 964 | 18.1 | 22 | 20.1 | 24.4 | 2218 | 21.23 | 0 | 2196.77
2022-04-05 | 13:18 | 54.97 | 0.71 | 258 | 36.27 | 32.7 | 2130 | 49.9 | 29.8 | 964 | 17.7 | 21.5 | 19.7 | 23.9 | 2270 | 20.68 | 0 | 2249.32
2022-04-05 | 14:23 | 54.82 | 0.75 | 258 | 36.28 | 33.7 | 2130 | 50.1 | 30.7 | 962 | 17.7 | 21.5 | 19.6 | 23.8 | 2207 | 22.14 | 0 | 2184.86
2022-04-05 | 15:28 | 55.36 | 0.81 | 258 | 36.34 | 35 | 2100 | 50.1 | 32 | 961 | 17.9 | 21.7 | 19.8 | 24.1 | 2207 | 22.06 | 0 | 2184.94
2022-04-05 | 16:33 | 55.09 | 0.86 | 258 | 36.36 | 34.7 | 2100 | 50.1 | 31.9 | 961 | 17.8 | 21.6 | 19.7 | 23.9 | 2260 | 22.02 | 0 | 2237.98
2022-04-05 | 17:38 | 55.93 | 0.86 | 258 | 36.32 | 33.8 | 2100 | 49.8 | 30.9 | 961 | 18.1 | 21.9 | 20.1 | 24.3 | 2251 | 21.84 | 0 | 2229.16
2022-04-05 | 18:43 | 55.68 | 0.75 | 258 | 36.62 | 32.9 | 2130 | 50 | 30 | 960 | 18 | 21.8 | 19.9 | 24.2 | 2260 | 21.48 | 0 | 2238.52
2022-04-05 | 19:48 | 55.52 | 0.5 | 258 | 36.46 | 32.5 | 2100 | 50.1 | 29.6 | 960 | 17.9 | 21.8 | 19.9 | 24.1 | 2308 | 22.37 | 0 | 2285.63
2022-04-05 | 20:53 | 54.81 | 0.45 | 258 | 36.2 | 32.4 | 2100 | 50.1 | 29.5 | 959 | 17.7 | 21.5 | 19.6 | 23.8 | 2270 | 21.68 | 0 | 2248.32
2022-04-05 | 21:58 | 55.25 | 0.62 | 258 | 36 | 31.5 | 2100 | 50.2 | 28.6 | 959 | 17.9 | 21.7 | 19.8 | 24 | 2346 | 21.41 | 0 | 2324.59
2022-04-05 | 23:03 | 54.98 | 1.23 | 445 | 36.18 | 31.6 | 2100 | 49.9 | 28.6 | 958 | 17.7 | 21.6 | 19.7 | 23.9 | 2229 | 23.96 | 0 | 2205.04
2022-04-06 | 0:08 | 55.08 | 0.82 | 445 | 36.14 | 32.8 | 2130 | 49.9 | 29.8 | 957 | 17.8 | 21.6 | 19.7 | 23.9 | 2190 | 23.99 | 0 | 2166.01
2022-04-06 | 1:13 | 55.06 | 0.77 | 445 | 36.16 | 33.6 | 2130 | 49.9 | 30.6 | 957 | 17.8 | 21.6 | 19.7 | 23.9 | 2122 | 23.87 | 0 | 2098.13
2022-04-06 | 2:18 | 54.98 | 0.83 | 445 | 36.23 | 33.6 | 2100 | 50 | 30.7 | 957 | 17.7 | 21.6 | 19.7 | 23.9 | 2131 | 23.47 | 0 | 2107.53
2022-04-06 | 3:23 | 55.21 | 0.81 | 445 | 36.31 | 33.6 | 2130 | 50.1 | 30.7 | 957 | 17.8 | 21.6 | 19.8 | 24 | 2083 | 23.18 | 0 | 2059.82
2022-04-06 | 4:28 | 55.69 | 0.77 | 445 | 36.48 | 33.2 | 2130 | 50.1 | 30.4 | 957 | 18 | 21.8 | 20 | 24.2 | 2193 | 23.92 | 0 | 2169.08
2022-04-06 | 5:33 | 55.59 | 0.77 | 445 | 36.6 | 32.3 | 2100 | 50 | 29.5 | 957 | 17.9 | 21.8 | 19.9 | 24.2 | 2208 | 23.04 | 0 | 2184.96
2022-04-06 | 6:38 | 55.58 | 0.76 | 445 | 36.44 | 32.5 | 2130 | 49.9 | 29.5 | 958 | 18 | 21.8 | 19.9 | 24.2 | 2150 | 23.03 | 0 | 2126.97
2022-04-06 | 7:43 | 55.42 | 0.78 | 445 | 36.36 | 30.6 | 2130 | 49.9 | 27.8 | 958 | 17.9 | 21.7 | 19.9 | 24.1 | 2230 | 22.65 | 0 | 2207.35
2022-04-06 | 8:48 | 55.02 | 0.78 | 445 | 36.39 | 30.5 | 2100 | 50 | 27.6 | 959 | 17.7 | 21.6 | 19.7 | 23.9 | 2110 | 22.67 | 0 | 2087.33
2022-04-06 | 9:53 | 54.79 | 0.8 | 417 | 36.21 | 32.3 | 2130 | 49.9 | 29.3 | 960 | 17.7 | 21.5 | 19.6 | 23.8 | 2215 | 21.38 | 0 | 2193.62
2022-04-06 | 10:58 | 55.19 | 0.84 | 417 | 36.35 | 34.2 | 2100 | 50.2 | 31.2 | 961 | 17.8 | 21.6 | 19.7 | 24 | 2131 | 23.53 | 0 | 2107.47
2022-04-06 | 12:03 | 54.56 | 0.9 | 417 | 36.16 | 35 | 2100 | 50 | 32 | 962 | 17.6 | 21.4 | 19.5 | 23.7 | 2083 | 23.37 | 0 | 2059.63
2022-04-06 | 13:08 | 54.77 | 0.81 | 417 | 36.28 | 35.1 | 2100 | 50.1 | 32.1 | 962 | 17.6 | 21.5 | 19.6 | 23.8 | 2193 | 23.79 | 0 | 2169.21
2022-04-06 | 14:13 | 54.79 | 0.82 | 417 | 36.41 | 35.6 | 2130 | 49.9 | 32.6 | 962 | 17.6 | 21.5 | 19.6 | 23.8 | 2208 | 23.4 | 0 | 2184.6
2022-04-06 | 15:18 | 54.91 | 0.85 | 417 | 36.49 | 34.8 | 2100 | 50.1 | 31.9 | 962 | 17.7 | 21.5 | 19.6 | 23.9 | 2150 | 22.47 | 0 | 2127.53
2022-04-06 | 16:23 | 54.92 | 0.87 | 417 | 36.43 | 35.6 | 2130 | 50 | 32.7 | 962 | 17.7 | 21.5 | 19.6 | 23.9 | 2230 | 22.8 | 0 | 2207.2
2022-04-06 | 17:28 | 55.05 | 0.88 | 417 | 36.49 | 36.1 | 2100 | 50.2 | 33.2 | 962 | 17.7 | 21.6 | 19.7 | 23.9 | 2110 | 23.49 | 0 | 2086.51
2022-04-06 | 18:33 | 54.84 | 0.95 | 417 | 36.58 | 36.6 | 2100 | 49.9 | 33.7 | 962 | 17.6 | 21.5 | 19.6 | 23.8 | 2215 | 22.84 | 0 | 2192.16
2022-04-06 | 19:38 | 55.3 | 1.07 | 417 | 36.54 | 36.9 | 2130 | 49.7 | 34.1 | 962 | 17.8 | 21.7 | 19.8 | 24 | 2210 | 22.67 | 0 | 2187.33
2022-04-06 | 20:43 | 55.84 | 1.05 | 444 | 36.53 | 36.9 | 2130 | 50.3 | 34.1 | 962 | 18.1 | 21.9 | 20 | 24.3 | 2291 | 22.55 | 0 | 2268.45
2022-04-06 | 21:48 | 55.99 | 1.01 | 423 | 36.77 | 36.8 | 2100 | 50.1 | 34 | 963 | 18.1 | 21.9 | 20.1 | 24.3 | 2321 | 22.7 | 0 | 2298.3
2022-04-06 | 22:53 | 55.38 | 1.02 | 423 | 36.53 | 36.4 | 2130 | 50.1 | 33.6 | 963 | 17.9 | 21.7 | 19.8 | 24.1 | 2215 | 21.67 | 0 | 2193.33
2022-04-06 | 23:58 | 55.2 | 1.02 | 423 | 36.08 | 36.2 | 2100 | 50.1 | 33.4 | 963 | 17.8 | 21.6 | 19.8 | 24 | 2045 | 21.4 | 0 | 2023.6
2022-04-07 | 1:03 | 54.9 | 1.11 | 423 | 36.1 | 36.1 | 2100 | 50 | 33.3 | 962 | 17.7 | 21.5 | 19.7 | 23.9 | 2076 | 21.16 | 0 | 2054.84
2022-04-07 | 2:08 | 55.02 | 1.16 | 353 | 36.14 | 36.2 | 2100 | 50 | 33.3 | 962 | 17.8 | 21.6 | 19.7 | 23.9 | 2047 | 21.18 | 0 | 2025.82
2022-04-07 | 3:13 | 55.34 | 1.18 | 353 | 36.24 | 36.5 | 2100 | 49.9 | 33.6 | 962 | 17.9 | 21.7 | 19.8 | 24.1 | 2141 | 21.17 | 0 | 2119.83
2022-04-07 | 4:18 | 54.91 | 1.2 | 353 | 36.33 | 36.4 | 2100 | 50 | 33.6 | 961 | 17.7 | 21.5 | 19.6 | 23.9 | 2138 | 23.28 | 0 | 2114.72
2022-04-07 | 5:23 | 55.46 | 1.18 | 353 | 36.58 | 36.3 | 2100 | 50 | 33.5 | 961 | 17.9 | 21.7 | 19.8 | 24.1 | 2218 | 23.32 | 0 | 2194.68
2022-04-07 | 6:28 | 55.36 | 1.16 | 353 | 36.6 | 36.3 | 2100 | 49.8 | 33.5 | 960 | 17.9 | 21.7 | 19.8 | 24.1 | 2270 | 23.58 | 0 | 2246.42
2022-04-07 | 7:33 | 55.24 | 1.18 | 353 | 36.55 | 36.4 | 2100 | 50 | 33.6 | 960 | 17.8 | 21.7 | 19.8 | 24 | 2207 | 23.35 | 0 | 2183.65
2022-04-07 | 8:38 | 55.7 | 1.22 | 353 | 36.74 | 36.3 | 2130 | 49.9 | 33.5 | 960 | 18 | 21.8 | 19.9 | 24.2 | 2207 | 23 | 0 | 2184
2022-04-07 | 9:43 | 55.39 | 1.17 | 353 | 36.84 | 36.5 | 2100 | 49.8 | 33.7 | 960 | 17.8 | 21.7 | 19.8 | 24.1 | 2260 | 23.18 | 0 | 2236.82
2022-04-07 | 10:48 | 56.01 | 1.13 | 353 | 36.91 | 37.1 | 2130 | 50.2 | 34.2 | 959 | 18.1 | 22 | 20.1 | 24.3 | 2251 | 22.91 | 0 | 2228.09
2022-04-07 | 11:53 | 55.22 | 1.13 | 353 | 36.81 | 39.1 | 2130 | 50 | 36.1 | 959 | 17.8 | 21.6 | 19.7 | 24 | 2260 | 23.05 | 0 | 2236.95
2022-04-07 | 12:58 | 55.81 | 1.15 | 387 | 36.86 | 42.7 | 2130 | 50.1 | 39.7 | 958 | 18 | 21.9 | 20 | 24.3 | 2308 | 22.56 | 0 | 2285.44
2022-04-07 | 14:03 | 55.49 | 1.16 | 387 | 36.99 | 44.8 | 2100 | 50.1 | 42.3 | 957 | 17.9 | 21.8 | 19.8 | 24.1 | 2270 | 22.29 | 0 | 2247.71
2022-04-07 | 15:08 | 56.23 | 1.21 | 387 | 37.12 | 33.2 | 2130 | 49.9 | 30.5 | 956 | 18.1 | 22 | 20.1 | 24.4 | 2346 | 22.49 | 0 | 2323.51
2022-04-07 | 16:13 | 55.43 | 1.21 | 387 | 36.88 | 30.7 | 2130 | 50 | 27.6 | 954 | 17.9 | 21.7 | 19.8 | 24.1 | 2229 | 22.23 | 0 | 2206.77
2022-04-07 | 17:18 | 55.91 | 1.06 | 387 | 37.07 | 29.9 | 2130 | 50 | 26.8 | 953 | 18 | 21.9 | 20 | 24.3 | 2190 | 21.87 | 0 | 2168.13
2022-04-07 | 18:23 | 56.92 | 0.6 | 387 | 37.22 | 26.4 | 2100 | 49.8 | 23.4 | 952 | 18.4 | 22.3 | 20.4 | 24.7 | 2122 | 21.68 | 0 | 2100.32
2022-04-07 | 19:28 | 56.74 | 0.38 | 387 | 37.29 | 24.1 | 2100 | 50.1 | 21 | 951 | 18.3 | 22.2 | 20.3 | 24.7 | 2131 | 22.13 | 0 | 2108.87
2022-04-07 | 20:33 | 56.66 | 0.34 | 387 | 37.31 | 22.3 | 2130 | 50.1 | 19.2 | 949 | 18.3 | 22.2 | 20.3 | 24.6 | 2083 | 21.81 | 0 | 2061.19
2022-04-07 | 21:38 | 56.1 | 0.44 | 387 | 37.14 | 21.7 | 2100 | 50.1 | 18.5 | 949 | 18.1 | 22 | 20.1 | 24.4 | 2193 | 23.33 | 0 | 2169.67
2022-04-07 | 22:43 | 55.81 | 0.69 | 387 | 37.22 | 22.4 | 2130 | 50 | 19.1 | 948 | 18 | 21.9 | 19.9 | 24.3 | 2208 | 23.34 | 0 | 2184.66
2022-04-07 | 23:48 | 56.12 | 0.8 | 335 | 37.13 | 25.7 | 2130 | 50 | 22.4 | 947 | 18.1 | 22 | 20.1 | 24.4 | 2150 | 23.41 | 0 | 2126.59
2022-04-08 | 0:53 | 54.58 | 0.91 | 335 | 36.68 | 30.3 | 2130 | 50 | 27.1 | 948 | 17.5 | 21.4 | 19.5 | 23.7 | 2230 | 22.98 | 0 | 2207.02
2022-04-08 | 1:58 | 54.76 | 1.04 | 335 | 36.79 | 32.8 | 2130 | 49.9 | 29.7 | 949 | 17.6 | 21.5 | 19.5 | 23.8 | 2110 | 22.43 | 0 | 2087.57
2022-04-08 | 3:03 | 55.63 | 0.65 | 335 | 36.92 | 25.4 | 2130 | 50.1 | 22.7 | 948 | 17.9 | 21.8 | 19.9 | 24.2 | 2215 | 22.29 | 0 | 2192.71
2022-04-08 | 4:08 | 55.97 | 0.59 | 335 | 37.17 | 21.7 | 2100 | 49.8 | 18.7 | 947 | 18 | 21.9 | 20 | 24.3 | 2207 | 22.77 | 0 | 2184.23
2022-04-08 | 5:13 | 56.02 | 0.49 | 335 | 37.36 | 19.8 | 2130 | 50 | 16.8 | 947 | 18 | 22 | 20 | 24.4 | 2260 | 22.48 | 0 | 2237.52
2022-04-08 | 6:18 | 55.78 | 0.22 | 335 | 37.33 | 19.4 | 2100 | 50.1 | 16.3 | 947 | 17.9 | 21.9 | 19.9 | 24.2 | 2251 | 22.16 | 0 | 2228.84
2022-04-08 | 7:23 | 56.3 | 0.29 | 335 | 37.31 | 18.5 | 2100 | 49.8 | 15.4 | 948 | 18.2 | 22.1 | 20.1 | 24.5 | 2260 | 22.07 | 0 | 2237.93
2022-04-08 | 8:28 | 56.63 | 0.47 | 335 | 37.33 | 17.6 | 2100 | 49.9 | 14.5 | 948 | 18.3 | 22.2 | 20.3 | 24.6 | 2308 | 22.05 | 0 | 2285.95
2022-04-08 | 9:33 | 56.14 | 0.46 | 335 | 37.2 | 18.4 | 2100 | 49.9 | 15.1 | 949 | 18.1 | 22 | 20.1 | 24.4 | 2270 | 21.9 | 0 | 2248.1
2022-04-08 | 10:38 | 55.52 | 0.38 | 339 | 37.06 | 23.8 | 2130 | 49.6 | 20.2 | 950 | 17.9 | 21.8 | 19.8 | 24.1 | 2346 | 21.53 | 0 | 2324.47
2022-04-08 | 11:43 | 54.93 | 0.67 | 339 | 36.54 | 30.9 | 2130 | 50.3 | 27.4 | 951 | 17.7 | 21.5 | 19.6 | 23.9 | 2229 | 21.13 | 0 | 2207.87
2022-04-08 | 12:48 | 54.09 | 0.39 | 339 | 36.27 | 35.3 | 2130 | 50.1 | 31.9 | 951 | 17.4 | 21.2 | 19.3 | 23.5 | 2190 | 21.7 | 0 | 2168.3
2022-04-08 | 13:53 | 54.36 | 0.37 | 339 | 36.57 | 38.2 | 2130 | 50 | 35.2 | 952 | 17.5 | 21.3 | 19.4 | 23.6 | 2122 | 21.67 | 0 | 2100.33
2022-04-08 | 14:58 | 55.89 | 0.37 | 339 | 36.46 | 39.3 | 2100 | 50.2 | 36.5 | 952 | 18.1 | 21.9 | 20.1 | 24.3 | 2131 | 22.35 | 0 | 2108.65
2022-04-08 | 16:03 | 55.47 | 0.43 | 339 | 36.99 | 38.8 | 2130 | 50.1 | 36.1 | 953 | 17.9 | 21.7 | 19.8 | 24.1 | 2083 | 22.31 | 0 | 2060.69
2022-04-08 | 17:08 | 55.58 | 0.37 | 339 | 36.65 | 37.6 | 2130 | 50 | 34.9 | 954 | 17.9 | 21.8 | 19.9 | 24.2 | 2193 | 22.6 | 0 | 2170.4
2022-04-08 | 18:13 | 55.3 | 0.36 | 339 | 36.86 | 37.7 | 2100 | 50 | 34.9 | 954 | 17.8 | 21.7 | 19.7 | 24 | 2208 | 22.41 | 0 | 2185.59
2022-04-08 | 19:18 | 56.77 | 0.37 | 339 | 37.31 | 37.5 | 2100 | 50.1 | 34.8 | 954 | 18.4 | 22.3 | 20.4 | 24.7 | 2150 | 22.21 | 0 | 2127.79
2022-04-08 | 20:23 | 56.67 | 0.33 | 339 | 37.34 | 37.8 | 2130 | 50.1 | 35 | 956 | 18.3 | 22.2 | 20.3 | 24.6 | 2230 | 22.13 | 0 | 2207.87
2022-04-08 | 21:28 | 56.11 | 0.46 | 326 | 37.22 | 37.4 | 2100 | 49.8 | 34.7 | 957 | 18.1 | 22 | 20.1 | 24.4 | 2110 | 22.47 | 0 | 2087.53
2022-04-08 | 22:33 | 55.8 | 0.6 | 326 | 36.89 | 36 | 2100 | 49.9 | 33.2 | 957 | 18 | 21.9 | 20 | 24.3 | 2215 | 22.45 | 0 | 2192.55
2022-04-08 | 23:38 | 55.61 | 0.8 | 326 | 37.01 | 36 | 2100 | 50 | 33.2 | 958 | 17.9 | 21.8 | 19.9 | 24.2 | 2131 | 24.35 | 0 | 2106.65
2022-04-09 | 0:43 | 55.05 | 0.76 | 326 | 36.77 | 36.2 | 2100 | 49.8 | 33.4 | 959 | 17.7 | 21.6 | 19.6 | 23.9 | 2083 | 24.34 | 0 | 2058.66
2022-04-09 | 1:48 | 55.92 | 0.69 | 326 | 36.81 | 36 | 2130 | 50.1 | 33.3 | 959 | 18.1 | 21.9 | 20 | 24.3 | 2193 | 25.15 | 0 | 2167.85
2022-04-09 | 2:53 | 55.82 | 0.72 | 326 | 36.9 | 35.5 | 2100 | 50 | 32.8 | 959 | 18 | 21.9 | 20 | 24.3 | 2208 | 25.13 | 0 | 2182.87
2022-04-09 | 3:58 | 55.61 | 0.76 | 326 | 37.08 | 35.6 | 2130 | 50 | 32.8 | 960 | 17.9 | 21.8 | 19.9 | 24.2 | 2150 | 21.43 | 0 | 2128.57
2022-04-09 | 5:03 | 56.02 | 0.65 | 326 | 36.9 | 35.5 | 2100 | 50.1 | 32.7 | 960 | 18.1 | 22 | 20.1 | 24.4 | 2230 | 21.4 | 0 | 2208.6
2022-04-09 | 6:08 | 56.28 | 0.66 | 326 | 36.95 | 35.4 | 2130 | 50 | 32.6 | 960 | 18.2 | 22.1 | 20.2 | 24.5 | 2110 | 21.85 | 0 | 2088.15
2022-04-09 | 7:13 | 55.61 | 0.63 | 326 | 36.83 | 35.3 | 2100 | 50 | 32.5 | 960 | 17.9 | 21.8 | 19.9 | 24.2 | 2215 | 21.71 | 0 | 2193.29
2022-04-09 | 8:18 | 55.91 | 0.61 | 328 | 36.99 | 34.9 | 2100 | 50 | 32.1 | 961 | 18 | 21.9 | 20 | 24.3 | 2210 | 21.39 | 0 | 2188.61
2022-04-09 | 9:23 | 56.11 | 0.61 | 328 | 36.91 | 34.7 | 2100 | 50.1 | 31.9 | 961 | 18.1 | 22 | 20.1 | 24.4 | 2291 | 21.63 | 0 | 2269.37
2022-04-09 | 10:28 | 56.09 | 0.56 | 328 | 36.93 | 35.4 | 2100 | 49.8 | 32.5 | 961 | 18.1 | 22 | 20.1 | 24.4 | 2321 | 21.99 | 0 | 2299.01
2022-04-09 | 11:33 | 55.92 | 0.55 | 328 | 36.93 | 37.7 | 2100 | 50 | 34.8 | 960 | 18 | 21.9 | 20 | 24.3 | 2215 | 22.16 | 0 | 2192.84
2022-04-09 | 12:38 | 56.29 | 0.54 | 328 | 36.98 | 40.7 | 2100 | 49.9 | 37.8 | 960 | 18.2 | 22.1 | 20.2 | 24.5 | 2045 | 21.24 | 0 | 2023.76
2022-04-09 | 13:43 | 56.02 | 0.52 | 328 | 37.18 | 43.6 | 2100 | 50 | 40.7 | 959 | 18.1 | 22 | 20 | 24.4 | 2076 | 21.15 | 0 | 2054.85
2022-04-09 | 14:48 | 55.86 | 0.51 | 328 | 36.99 | 46.5 | 2130 | 50 | 43.6 | 958 | 18 | 21.9 | 20 | 24.3 | 2047 | 21.05 | 0 | 2025.95
2022-04-09 | 15:53 | 55.37 | 0.51 | 328 | 36.66 | 48.6 | 2130 | 50 | 45.8 | 958 | 17.9 | 21.7 | 19.8 | 24.1 | 2141 | 21.17 | 0 | 2119.83
2022-04-09 | 16:58 | 53.69 | 0.47 | 328 | 36.16 | 50.1 | 2100 | 50 | 47.3 | 958 | 17.2 | 21 | 19.1 | 23.3 | 2138 | 21.74 | 0 | 2116.26
2022-04-09 | 18:03 | 53.6 | 0.43 | 328 | 35.88 | 49.4 | 2100 | 50 | 46.8 | 957 | 17.2 | 21 | 19.1 | 23.3 | 2218 | 21.89 | 0 | 2196.11
2022-04-09 | 19:08 | 52.85 | 0.23 | 330 | 35.54 | 48 | 2100 | 50 | 45.5 | 957 | 17 | 20.7 | 18.8 | 23 | 2270 | 22.08 | 0 | 2247.92
2022-04-09 | 20:13 | 52.79 | 0.15 | 330 | 35.21 | 46.6 | 2130 | 50.1 | 44 | 957 | 17 | 20.7 | 18.8 | 23 | 2207 | 19.8 | 0 | 2187.2
2022-04-09 | 21:18 | 52.23 | 0.41 | 330 | 35.37 | 45.3 | 2130 | 49.7 | 42.7 | 957 | 16.7 | 20.5 | 18.5 | 22.7 | 2207 | 20.15 | 0 | 2186.85
2022-04-09 | 22:23 | 52.11 | 0.4 | 330 | 35.08 | 44 | 2130 | 49.9 | 41.5 | 957 | 16.7 | 20.4 | 18.5 | 22.7 | 2260 | 20.46 | 0 | 2239.54
2022-04-09 | 23:28 | 51.86 | 0.34 | 330 | 35.1 | 42.9 | 2100 | 49.9 | 40.3 | 956 | 16.6 | 20.3 | 18.4 | 22.5 | 2251 | 20.87 | 0 | 2230.13
2022-04-10 | 0:33 | 51.9 | 0.15 | 330 | 35.13 | 41.9 | 2100 | 50 | 39.3 | 956 | 16.6 | 20.3 | 18.4 | 22.6 | 2260 | 20.7 | 0 | 2239.3
2022-04-10 | 1:38 | 52.65 | 0.14 | 330 | 35.3 | 41.2 | 2100 | 49.9 | 38.6 | 955 | 16.9 | 20.6 | 18.7 | 22.9 | 2308 | 23.46 | 0 | 2284.54
2022-04-10 | 2:43 | 52.09 | 0.69 | 330 | 35.12 | 41 | 2130 | 50 | 38.3 | 955 | 16.7 | 20.4 | 18.5 | 22.6 | 2270 | 23.44 | 0 | 2246.56
2022-04-10 | 3:48 | 52.41 | 1.83 | 330 | 35.16 | 40.8 | 2100 | 50.1 | 38.1 | 954 | 16.8 | 20.5 | 18.6 | 22.8 | 2346 | 24.37 | 0 | 2321.63
2022-04-10 | 4:53 | 52.18 | 1.05 | 330 | 35.24 | 40.5 | 2130 | 50 | 37.8 | 954 | 16.7 | 20.5 | 18.5 | 22.7 | 2229 | 22.42 | 0 | 2206.58
2022-04-10 | 5:58 | 52.71 | 0.22 | 333 | 35.42 | 40.3 | 2100 | 50.1 | 37.6 | 953 | 16.9 | 20.7 | 18.7 | 22.9 | 2190 | 22.22 | 0 | 2167.78
2022-04-10 | 7:03 | 52.36 | 0.79 | 333 | 35.18 | 39.7 | 2130 | 50 | 37 | 954 | 16.8 | 20.5 | 18.6 | 22.8 | 2122 | 23.08 | 0 | 2098.92
2022-04-10 | 8:08 | 52.36 | 0.7 | 333 | 35.18 | 40 | 2130 | 49.8 | 37.3 | 954 | 16.8 | 20.5 | 18.6 | 22.8 | 2131 | 23.9 | 0 | 2107.1
2022-04-10 | 9:13 | 52.09 | 0.41 | 333 | 35.27 | 40.2 | 2100 | 49.8 | 37.4 | 954 | 16.7 | 20.4 | 18.5 | 22.6 | 2083 | 23.68 | 0 | 2059.32
2022-04-10 | 10:18 | 52.25 | 0.2 | 333 | 35.12 | 41.6 | 2130 | 50.1 | 38.8 | 954 | 16.7 | 20.5 | 18.6 | 22.7 | 2193 | 23.66 | 0 | 2169.34
2022-04-10 | 11:23 | 53.78 | 0.14 | 333 | 35.8 | 42.7 | 2130 | 49.9 | 40 | 955 | 17.3 | 21.1 | 19.2 | 23.4 | 2208 | 23.46 | 0 | 2184.54
2022-04-10 | 12:28 | 52.91 | 0.15 | 333 | 35.35 | 44.2 | 2100 | 50 | 41.4 | 955 | 17 | 20.7 | 18.8 | 23 | 2150 | 23.47 | 0 | 2126.53
2022-04-10 | 13:33 | 52.72 | 0.12 | 333 | 35.03 | 45.3 | 2100 | 50 | 42.5 | 955 | 16.9 | 20.7 | 18.8 | 22.9 | 2230 | 23.37 | 0 | 2206.63
2022-04-10 | 14:38 | 52.48 | 0.18 | 333 | 35.08 | 46.4 | 2100 | 50 | 43.6 | 955 | 16.8 | 20.6 | 18.7 | 22.8 | 2110 | 22.72 | 0 | 2087.28
2022-04-10 | 15:43 | 52.33 | 0.22 | 333 | 35.1 | 47.2 | 2100 | 50.1 | 44.5 | 955 | 16.8 | 20.5 | 18.6 | 22.7 | 2215 | 22.97 | 0 | 2192.03
2022-04-10 | 16:48 | 52.52 | 0.31 | 346 | 35.13 | 48.8 | 2100 | 49.9 | 46 | 955 | 16.9 | 20.6 | 18.7 | 22.8 | 2207 | 23.3 | 0 | 2183.7
2022-04-10 | 17:53 | 51.71 | 0.25 | 346 | 34.86 | 50.3 | 2130 | 49.9 | 47.5 | 954 | 16.6 | 20.3 | 18.4 | 22.5 | 2260 | 23.91 | 0 | 2236.09
2022-04-10 | 18:58 | 52.32 | 0.38 | 346 | 34.82 | 49.8 | 2130 | 50 | 47.1 | 954 | 16.8 | 20.5 | 18.6 | 22.7 | 2251 | 23.74 | 0 | 2227.26
2022-04-10 | 20:03 | 52.89 | 0.57 | 346 | 35.22 | 48.6 | 2130 | 50 | 46.1 | 954 | 17 | 20.7 | 18.8 | 23 | 2260 | 24.32 | 0 | 2235.68
2022-04-10 | 21:08 | 52.8 | 0.63 | 346 | 35.36 | 47.1 | 2130 | 50 | 44.5 | 954 | 16.9 | 20.7 | 18.8 | 23 | 2308 | 25.05 | 0 | 2282.95
2022-04-10 | 22:13 | 52.76 | 0.85 | 346 | 35.17 | 45.4 | 2130 | 50 | 42.9 | 954 | 16.9 | 20.7 | 18.8 | 22.9 | 2270 | 24.62 | 0 | 2245.38
2022-04-10 | 23:18 | 52.49 | 1.17 | 346 | 35.25 | 44.6 | 2130 | 50.1 | 42 | 954 | 16.8 | 20.6 | 18.7 | 22.8 | 2346 | 21.36 | 0 | 2324.64
2022-04-11 | 0:23 | 53.08 | 1.36 | 346 | 35.44 | 44 | 2130 | 50 | 41.4 | 953 | 17.1 | 20.8 | 18.9 | 23.1 | 2229 | 22.48 | 0 | 2206.52
2022-04-11 | 1:28 | 52.87 | 1.53 | 346 | 35.44 | 43.1 | 2130 | 50.1 | 40.4 | 953 | 17 | 20.7 | 18.8 | 23 | 2190 | 23.52 | 0 | 2166.48
2022-04-11 | 2:33 | 52.41 | 0.78 | 346 | 35.28 | 42.6 | 2100 | 50 | 39.9 | 953 | 16.8 | 20.5 | 18.6 | 22.8 | 2122 | 25.19 | 0 | 2096.81
2022-04-11 | 3:38 | 52.77 | 0.82 | 354 | 35.57 | 42.2 | 2100 | 50.1 | 39.5 | 952 | 16.9 | 20.7 | 18.8 | 22.9 | 2131 | 23.52 | 0 | 2107.48
2022-04-11 | 4:43 | 53.19 | 1.1 | 354 | 35.63 | 41.6 | 2100 | 50 | 38.9 | 951 | 17.1 | 20.9 | 18.9 | 23.1 | 2083 | 23.37 | 0 | 2059.63
2022-04-11 | 5:48 | 53.37 | 1.47 | 354 | 35.55 | 41.2 | 2100 | 50 | 38.4 | 951 | 17.2 | 20.9 | 19 | 23.2 | 2193 | 23.94 | 0 | 2169.06
2022-04-11 | 6:53 | 52.45 | 0.74 | 354 | 35.61 | 40.8 | 2130 | 49.9 | 38 | 950 | 16.8 | 20.6 | 18.6 | 22.8 | 2208 | 23.54 | 0 | 2184.46
2022-04-11 | 7:58 | 52.87 | 1.08 | 354 | 35.56 | 40.7 | 2130 | 50 | 37.9 | 950 | 17 | 20.7 | 18.8 | 23 | 2150 | 23.06 | 0 | 2126.94
2022-04-11 | 9:03 | 53 | 1.59 | 354 | 35.59 | 40.1 | 2100 | 50.1 | 37.4 | 949 | 17 | 20.8 | 18.9 | 23 | 2230 | 22.99 | 0 | 2207.01
2022-04-11 | 10:08 | 52.59 | 1.8 | 354 | 35.39 | 40.4 | 2130 | 50 | 37.6 | 949 | 16.9 | 20.6 | 18.7 | 22.9 | 2110 | 22.87 | 0 | 2087.13
2022-04-11 | 11:13 | 53.02 | 1.67 | 354 | 35.47 | 42.2 | 2130 | 50.1 | 39.3 | 949 | 17 | 20.8 | 18.9 | 23 | 2215 | 25.15 | 0 | 2189.85
2022-04-11 | 12:18 | 53.16 | 1.7 | 354 | 35.6 | 44.9 | 2130 | 50.1 | 42 | 949 | 17.1 | 20.8 | 18.9 | 23.1 | 2131 | 24.68 | 0 | 2106.32
2022-04-11 | 13:23 | 56.28 | 1.09 | 354 | 37.04 | 42.7 | 2130 | 50.2 | 39.8 | 948 | 18.2 | 22.1 | 20.2 | 24.5 | 2083 | 24.47 | 0 | 2058.53
2022-04-11 | 14:28 | 55.85 | 1.11 | 377 | 36.82 | 44.5 | 2130 | 49.9 | 41.6 | 948 | 18 | 21.9 | 20 | 24.3 | 2193 | 24.61 | 0 | 2168.39
2022-04-11 | 15:33 | 55.83 | 1.16 | 377 | 36.9 | 46.5 | 2130 | 50 | 43.6 | 948 | 18 | 21.9 | 20 | 24.3 | 2208 | 24.14 | 0 | 2183.86
2022-04-11 | 16:38 | 54.19 | 1.14 | 377 | 36.1 | 48.2 | 2130 | 50.2 | 45.4 | 949 | 17.4 | 21.2 | 19.3 | 23.6 | 2150 | 22.92 | 0 | 2127.08
2022-04-11 | 17:43 | 53.83 | 1.12 | 377 | 36 | 36.6 | 2100 | 50.1 | 34.8 | 950 | 17.3 | 21.1 | 19.2 | 23.4 | 2230 | 23.24 | 0 | 2206.76
2022-04-11 | 18:48 | 56.3 | 1.07 | 377 | 37.06 | 30.4 | 2100 | 50 | 27.5 | 950 | 18.2 | 22.1 | 20.2 | 24.5 | 2110 | 23.49 | 0 | 2086.51
2022-04-11 | 19:53 | 54.84 | 1.03 | 377 | 36.49 | 32.7 | 2130 | 50 | 29.6 | 951 | 17.6 | 21.5 | 19.6 | 23.8 | 2215 | 23.85 | 0 | 2191.15
2022-04-11 | 20:58 | 53.45 | 0.87 | 377 | 35.9 | 33.8 | 2100 | 50 | 30.8 | 952 | 17.1 | 21 | 19 | 23.2 | 2210 | 23.01 | 0 | 2186.99
2022-04-11 | 22:03 | 52.47 | 0.93 | 377 | 35.19 | 33.8 | 2130 | 50 | 30.9 | 953 | 16.8 | 20.6 | 18.7 | 22.8 | 2291 | 22.98 | 0 | 2268.02
2022-04-11 | 23:08 | 52.31 | 0.98 | 377 | 35.19 | 33 | 2130 | 49.8 | 30.2 | 953 | 16.8 | 20.5 | 18.6 | 22.7 | 2321 | 23.24 | 0 | 2297.76
2022-04-12 | 0:13 | 51.99 | 0.9 | 377 | 35.08 | 32.7 | 2100 | 50 | 29.7 | 953 | 16.7 | 20.4 | 18.5 | 22.6 | 2215 | 22.58 | 0 | 2192.42
2022-04-12 | 1:18 | 52.99 | 0.88 | 394 | 35.14 | 32.1 | 2100 | 50.2 | 29.2 | 954 | 17 | 20.8 | 18.9 | 23 | 2045 | 21.94 | 0 | 2023.06
2022-04-12 | 2:23 | 52.34 | 0.88 | 394 | 35.23 | 31.2 | 2130 | 49.9 | 28.3 | 954 | 16.8 | 20.5 | 18.6 | 22.8 | 2076 | 22.32 | 0 | 2053.68
2022-04-12 | 3:28 | 52.68 | 0.88 | 394 | 35.17 | 31.8 | 2130 | 50.2 | 28.9 | 954 | 16.9 | 20.7 | 18.8 | 22.9 | 2047 | 22.14 | 0 | 2024.86
2022-04-12 | 4:33 | 52.86 | 0.88 | 394 | 35.1 | 32.3 | 2130 | 49.9 | 29.4 | 955 | 17 | 20.7 | 18.8 | 23 | 2141 | 22.58 | 0 | 2118.42
2022-04-12 | 5:38 | 52.98 | 0.88 | 394 | 35.57 | 32.5 | 2130 | 50 | 29.5 | 955 | 17 | 20.8 | 18.8 | 23 | 2138 | 22.03 | 0 | 2115.97
2022-04-12 | 6:43 | 52.34 | 0.89 | 394 | 34.79 | 32 | 2130 | 49.7 | 29.1 | 955 | 16.8 | 20.5 | 18.6 | 22.8 | 2218 | 22.11 | 0 | 2195.89
2022-04-12 | 7:48 | 55.11 | 0.88 | 394 | 36.13 | 31.7 | 2130 | 50.1 | 28.9 | 956 | 17.8 | 21.6 | 19.7 | 24 | 2270 | 23.18 | 0 | 2246.82
2022-04-12 | 8:53 | 53.68 | 0.88 | 394 | 35.73 | 31.5 | 2130 | 49.9 | 28.6 | 957 | 17.3 | 21 | 19.1 | 23.3 | 2207 | 23.03 | 0 | 2183.97
2022-04-12 | 9:58 | 53.42 | 0.9 | 394 | 35.51 | 31.4 | 2130 | 50 | 28.5 | 958 | 17.2 | 20.9 | 19 | 23.2 | 2207 | 21.87 | 0 | 2185.13
2022-04-12 | 11:03 | 52.76 | 0.87 | 394 | 35.3 | 31.9 | 2100 | 50 | 29 | 959 | 16.9 | 20.7 | 18.8 | 22.9 | 2260 | 21.99 | 0 | 2238.01
2022-04-12 | 12:08 | 52.94 | 0.77 | 354 | 35.18 | 32.3 | 2100 | 49.9 | 29.4 | 960 | 17 | 20.8 | 18.9 | 23 | 2251 | 22.24 | 0 | 2228.76
2022-04-12 | 13:13 | 52.97 | 0.69 | 354 | 35.17 | 32.9 | 2100 | 50.1 | 30 | 961 | 17 | 20.8 | 18.9 | 23 | 2260 | 22.27 | 0 | 2237.73
2022-04-12 | 14:18 | 52.92 | 0.61 | 354 | 35.21 | 32.9 | 2130 | 50 | 29.9 | 961 | 17 | 20.7 | 18.9 | 23 | 2308 | 22.33 | 0 | 2285.67
2022-04-12 | 15:23 | 53.18 | 0.55 | 354 | 35.27 | 32.8 | 2100 | 50 | 29.9 | 962 | 17.1 | 20.8 | 19 | 23.1 | 2270 | 22.18 | 0 | 2247.82
2022-04-12 | 16:28 | 52.57 | 0.47 | 354 | 35.02 | 32 | 2100 | 50 | 29.1 | 962 | 16.9 | 20.6 | 18.7 | 22.9 | 2346 | 23.82 | 0 | 2322.18
2022-04-12 | 17:33 | 52.57 | 1.27 | 354 | 35.08 | 31.3 | 2130 | 49.8 | 28.5 | 962 | 16.9 | 20.6 | 18.7 | 22.9 | 2229 | 24.07 | 0 | 2204.93
2022-04-12 | 18:38 | 52.93 | 1.41 | 354 | 35.1 | 30.5 | 2100 | 49.9 | 27.7 | 963 | 17 | 20.7 | 18.9 | 23 | 2190 | 23.94 | 0 | 2166.06
2022-04-12 | 19:43 | 53.17 | 1.73 | 354 | 35.07 | 29.7 | 2130 | 50.1 | 26.8 | 963 | 17.1 | 20.8 | 19 | 23.1 | 2122 | 23.74 | 0 | 2098.26
2022-04-12 | 20:48 | 53.36 | 0.62 | 354 | 35.19 | 30.3 | 2130 | 50.1 | 27.3 | 963 | 17.2 | 20.9 | 19 | 23.2 | 2131 | 23.84 | 0 | 2107.16
2022-04-12 | 21:53 | 53.24 | 0.66 | 354 | 35.07 | 30 | 2100 | 50 | 27.1 | 964 | 17.1 | 20.9 | 19 | 23.1 | 2083 | 23.56 | 0 | 2059.44
2022-04-12 | 22:58 | 53.17 | 0.7 | 361 | 35.06 | 30.1 | 2100 | 50.1 | 27.3 | 964 | 17.1 | 20.8 | 19 | 23.1 | 2193 | 23.22 | 0 | 2169.78
2022-04-13 | 0:03 | 53.34 | 0.76 | 361 | 35.22 | 29.7 | 2130 | 49.9 | 26.8 | 963 | 17.2 | 20.9 | 19 | 23.2 | 2208 | 22.89 | 0 | 2185.11
2022-04-13 | 1:08 | 53.39 | 0.8 | 361 | 35.27 | 28.9 | 2130 | 50.2 | 26 | 963 | 17.2 | 20.9 | 19.1 | 23.2 | 2150 | 23.2 | 0 | 2126.8
2022-04-13 | 2:13 | 53.33 | 0.81 | 361 | 35.3 | 28.7 | 2100 | 49.8 | 25.8 | 963 | 17.2 | 20.9 | 19 | 23.2 | 2230 | 22.6 | 0 | 2207.4
2022-04-13 | 3:18 | 53.8 | 0.8 | 361 | 35.31 | 28.8 | 2100 | 50.1 | 25.9 | 963 | 17.3 | 21.1 | 19.2 | 23.4 | 2110 | 21.4 | 0 | 2088.6
2022-04-13 | 4:23 | 53.35 | 0.78 | 361 | 35.43 | 28.4 | 2130 | 50 | 25.5 | 963 | 17.2 | 20.9 | 19 | 23.2 | 2215 | 23.86 | 0 | 2191.14
2022-04-13 | 5:28 | 53.7 | 0.87 | 361 | 35.46 | 28.4 | 2130 | 49.8 | 25.3 | 963 | 17.3 | 21.1 | 19.2 | 23.3 | 2207 | 24.02 | 0 | 2182.98
2022-04-13 | 6:33 | 53.9 | 1.12 | 361 | 35.55 | 27.9 | 2100 | 50 | 24.8 | 963 | 17.4 | 21.1 | 19.3 | 23.4 | 2260 | 23.47 | 0 | 2236.53
2022-04-13 | 7:38 | 53.96 | 1.24 | 361 | 35.64 | 27.3 | 2130 | 50 | 24.1 | 963 | 17.4 | 21.2 | 19.3 | 23.5 | 2251 | 23.38 | 0 | 2227.62
2022-04-13 | 8:43 | 54.04 | 1.62 | 361 | 35.3 | 26.9 | 2100 | 49.9 | 23.7 | 963 | 17.4 | 21.2 | 19.3 | 23.5 | 2260 | 23.11 | 0 | 2236.89
2022-04-13 | 9:48 | 54.17 | 1.86 | 360 | 35.41 | 26.5 | 2130 | 50.1 | 23.2 | 963 | 17.5 | 21.2 | 19.4 | 23.6 | 2308 | 23.41 | 0 | 2284.59
2022-04-13 | 10:53 | 54.4 | 1.85 | 360 | 35.59 | 28.7 | 2100 | 50.2 | 25.3 | 963 | 17.6 | 21.3 | 19.5 | 23.6 | 2270 | 23.13 | 0 | 2246.87
2022-04-13 | 11:58 | 54.12 | 1.69 | 360 | 35.36 | 31.2 | 2100 | 50.1 | 27.8 | 964 | 17.5 | 21.2 | 19.4 | 23.5 | 2346 | 22.62 | 0 | 2323.38
2022-04-13 | 13:03 | 53.46 | 1.88 | 360 | 35.22 | 32.6 | 2130 | 50 | 29.3 | 964 | 17.2 | 21 | 19.1 | 23.2 | 2229 | 22.83 | 0 | 2206.17
2022-04-13 | 14:08 | 53.29 | 1.78 | 360 | 35.1 | 32.1 | 2100 | 50 | 28.9 | 964 | 17.2 | 20.9 | 19 | 23.2 | 2190 | 22.93 | 0 | 2167.07
2022-04-13 | 15:13 | 52.81 | 0.96 | 360 | 35.06 | 32.7 | 2100 | 49.9 | 29.5 | 964 | 17 | 20.7 | 18.8 | 23 | 2122 | 22.47 | 0 | 2099.53
2022-04-13 | 16:18 | 52.78 | 0.68 | 360 | 34.93 | 34.3 | 2130 | 50.2 | 31 | 964 | 17 | 20.7 | 18.8 | 22.9 | 2131 | 21.87 | 0 | 2109.13
2022-04-13 | 17:23 | 53.01 | 1.05 | 360 | 35.07 | 33.6 | 2100 | 50 | 30.6 | 964 | 17 | 20.8 | 18.9 | 23 | 2083 | 22.11 | 0 | 2060.89
2022-04-13 | 18:28 | 53.19 | 1.26 | 360 | 34.82 | 30.8 | 2100 | 50 | 27.8 | 964 | 17.1 | 20.9 | 19 | 23.1 | 2193 | 22.02 | 0 | 2170.98
2022-04-13 | 19:33 | 53.19 | 1.26 | 360 | 34.98 | 30.9 | 2100 | 50 | 27.7 | 965 | 17.1 | 20.9 | 19 | 23.1 | 2208 | 22.02 | 0 | 2185.98
2022-04-13 | 20:38 | 53.28 | 0.68 | 373 | 34.82 | 30.9 | 2100 | 50 | 27.7 | 965 | 17.2 | 20.9 | 19.1 | 23.2 | 2150 | 21.63 | 0 | 2128.37
2022-04-13 | 21:43 | 52.82 | 0.53 | 373 | 34.89 | 30.6 | 2130 | 50 | 27.4 | 965 | 17 | 20.7 | 18.8 | 23 | 2230 | 24.29 | 0 | 2205.71
2022-04-13 | 22:48 | 52.65 | 0.64 | 373 | 34.72 | 30.2 | 2130 | 50 | 27.1 | 965 | 16.9 | 20.6 | 18.8 | 22.9 | 2110 | 24.45 | 0 | 2085.55
2022-04-13 | 23:53 | 52.94 | 0.64 | 373 | 34.7 | 29 | 2100 | 50 | 25.8 | 965 | 17.1 | 20.8 | 18.9 | 23 | 2215 | 23.37 | 0 | 2191.63
2022-04-14 | 0:58 | 52.72 | 0.87 | 373 | 34.76 | 29.8 | 2100 | 50 | 26.5 | 965 | 17 | 20.7 | 18.8 | 22.9 | 2131 | 22.35 | 0 | 2108.65
2022-04-14 | 2:03 | 53.1 | 0.74 | 373 | 34.88 | 29.7 | 2100 | 50.1 | 26.5 | 964 | 17.1 | 20.8 | 19 | 23.1 | 2083 | 22.77 | 0 | 2060.23
2022-04-14 | 3:08 | 53.18 | 0.73 | 373 | 34.83 | 29.6 | 2130 | 50 | 26.4 | 964 | 17.1 | 20.8 | 19 | 23.1 | 2193 | 23.22 | 0 | 2169.78
2022-04-14 | 4:13 | 52.7 | 0.69 | 373 | 34.73 | 29.5 | 2100 | 50 | 26.4 | 964 | 17 | 20.7 | 18.8 | 22.9 | 2208 | 22.61 | 0 | 2185.39
2022-04-14 | 5:18 | 52.73 | 0.78 | 373 | 34.7 | 29.8 | 2100 | 49.9 | 26.5 | 963 | 17 | 20.7 | 18.8 | 22.9 | 2150 | 21.68 | 0 | 2128.32
2022-04-14 | 6:23 | 52.6 | 0.76 | 373 | 34.86 | 30.1 | 2130 | 50.1 | 27 | 963 | 16.9 | 20.6 | 18.8 | 22.9 | 2230 | 21.89 | 0 | 2208.11
2022-04-14 | 7:28 | 52.45 | 0.73 | 401 | 34.74 | 30.2 | 2100 | 50.1 | 27.2 | 963 | 16.9 | 20.6 | 18.7 | 22.8 | 2110 | 22.34 | 0 | 2087.66
2022-04-14 | 8:33 | 52.17 | 1.05 | 401 | 34.73 | 30.4 | 2100 | 49.9 | 27.4 | 964 | 16.7 | 20.5 | 18.6 | 22.7 | 2215 | 22.33 | 0 | 2192.67
2022-04-14 | 9:38 | 52.64 | 1.29 | 401 | 34.67 | 29.3 | 2100 | 50 | 26.5 | 965 | 16.9 | 20.6 | 18.8 | 22.9 | 2210 | 22.27 | 0 | 2187.73
2022-04-14 | 10:43 | 52.25 | 1.33 | 401 | 34.56 | 25.8 | 2100 | 49.9 | 23 | 965 | 16.8 | 20.5 | 18.6 | 22.7 | 2291 | 22.53 | 0 | 2268.47
2022-04-14 | 11:48 | 52.58 | 1.37 | 401 | 34.42 | 27.4 | 2130 | 50.1 | 24.1 | 965 | 16.9 | 20.6 | 18.8 | 22.9 | 2321 | 22.7 | 0 | 2298.3
2022-04-14 | 12:53 | 51.81 | 1.42 | 401 | 34.52 | 30.1 | 2130 | 50 | 26.7 | 965 | 16.6 | 20.3 | 18.4 | 22.5 | 2215 | 22.16 | 0 | 2192.84
2022-04-14 | 13:58 | 51.81 | 1.44 | 401 | 34.34 | 31.9 | 2130 | 50.2 | 28.7 | 965 | 16.6 | 20.3 | 18.5 | 22.5 | 2045 | 22.15 | 0 | 2022.85
2022-04-14 | 15:03 | 51.69 | 1.45 | 401 | 34.36 | 33.7 | 2100 | 50 | 30.5 | 965 | 16.6 | 20.3 | 18.4 | 22.5 | 2076 | 24.76 | 0 | 2051.24
2022-04-14 | 16:08 | 51.85 | 1.49 | 401 | 34.33 | 34.6 | 2100 | 49.8 | 31.5 | 965 | 16.7 | 20.3 | 18.5 | 22.5 | 2047 | 25.02 | 0 | 2021.98
2022-04-14 | 17:13 | 52.25 | 1.54 | 401 | 34.55 | 35.3 | 2100 | 50.2 | 32.3 | 965 | 16.8 | 20.5 | 18.6 | 22.7 | 2141 | 24.12 | 0 | 2116.88
2022-04-14 | 18:18 | 54.21 | 1.56 | 372 | 35.64 | 36 | 2100 | 50 | 33 | 966 | 17.5 | 21.2 | 19.4 | 23.6 | 2138 | 24.22 | 0 | 2113.78
2022-04-14 | 19:23 | 53.46 | 1.61 | 372 | 35.27 | 36.1 | 2100 | 50.1 | 33.1 | 967 | 17.2 | 21 | 19.1 | 23.2 | 2218 | 24.33 | 0 | 2193.67
2022-04-14 | 20:28 | 53.01 | 1.31 | 372 | 34.94 | 35.8 | 2100 | 50 | 32.9 | 967 | 17.1 | 20.8 | 18.9 | 23 | 2270 | 24.69 | 0 | 2245.31
2022-04-14 | 21:33 | 52.55 | 1.1 | 372 | 34.99 | 35.4 | 2100 | 49.7 | 32.4 | 967 | 16.9 | 20.6 | 18.7 | 22.8 | 2207 | 23.35 | 0 | 2183.65
2022-04-14 | 22:38 | 52.56 | 0.86 | 372 | 34.87 | 35.1 | 2100 | 50 | 32.2 | 968 | 16.9 | 20.6 | 18.7 | 22.8 | 2207 | 22.45 | 0 | 2184.55
2022-04-14 | 23:43 | 52.53 | 0.64 | 372 | 34.73 | 34.9 | 2100 | 50 | 32 | 968 | 16.9 | 20.6 | 18.7 | 22.8 | 2260 | 22.93 | 0 | 2237.07
2022-04-15 | 0:48 | 52.61 | 0.61 | 372 | 34.62 | 34.9 | 2130 | 50 | 31.9 | 968 | 16.9 | 20.6 | 18.8 | 22.9 | 2251 | 23.09 | 0 | 2227.91
2022-04-15 | 1:53 | 52.09 | 0.72 | 372 | 34.72 | 35 | 2130 | 49.9 | 32 | 968 | 16.7 | 20.4 | 18.5 | 22.6 | 2260 | 23.46 | 0 | 2236.54
2022-04-15 | 2:58 | 52.26 | 0.89 | 372 | 34.6 | 35.1 | 2100 | 50 | 32.1 | 968 | 16.8 | 20.5 | 18.6 | 22.7 | 2308 | 22.78 | 0 | 2285.22
2022-04-15 | 4:03 | 52.09 | 1 | 372 | 34.62 | 35 | 2100 | 50 | 31.9 | 967 | 16.7 | 20.4 | 18.6 | 22.6 | 2270 | 22.81 | 0 | 2247.19
2022-04-15 | 5:08 | 50.99 | 1.03 | 479 | 33.84 | 34.5 | 2130 | 49.9 | 31.5 | 967 | 16.4 | 20 | 18.1 | 22.2 | 2346 | 23.66 | 0 | 2322.34
2022-04-15 | 6:13 | 53.72 | 1.11 | 479 | 35.3 | 34.1 | 2100 | 50 | 31.1 | 967 | 17.3 | 21.1 | 19.2 | 23.4 | 2229 | 23.8 | 0 | 2205.2
2022-04-15 | 7:18 | 53.62 | 1.02 | 479 | 35.34 | 34.4 | 2130 | 49.9 | 31.4 | 967 | 17.3 | 21 | 19.2 | 23.3 | 2190 | 23.91 | 0 | 2166.09
2022-04-15 | 8:23 | 53.34 | 1.05 | 479 | 35.05 | 35.1 | 2100 | 49.9 | 32.1 | 968 | 17.2 | 20.9 | 19.1 | 23.2 | 2122 | 24.94 | 0 | 2097.06
2022-04-15 | 9:28 | 52.62 | 1.09 | 479 | 34.98 | 35.5 | 2130 | 50 | 32.5 | 968 | 16.9 | 20.6 | 18.7 | 22.9 | 2131 | 24.82 | 0 | 2106.18
2022-04-15 | 10:33 | 52.45 | 1.09 | 479 | 34.76 | 35.6 | 2100 | 50.2 | 32.6 | 968 | 16.9 | 20.6 | 18.7 | 22.8 | 2083 | 24.47 | 0 | 2058.53
2022-04-15 | 11:38 | 52.24 | 1.07 | 479 | 34.63 | 35.7 | 2100 | 50.1 | 32.7 | 968 | 16.8 | 20.5 | 18.6 | 22.7 | 2193 | 24.36 | 0 | 2168.64
2022-04-15 | 12:43 | 52.37 | 1.12 | 479 | 34.58 | 36.4 | 2100 | 50 | 33.4 | 968 | 16.8 | 20.5 | 18.7 | 22.8 | 2208 | 24.22 | 0 | 2183.78
2022-04-15 | 13:48 | 52.08 | 1.08 | 479 | 34.57 | 37.5 | 2130 | 49.9 | 34.4 | 968 | 16.7 | 20.4 | 18.6 | 22.6 | 2150 | 24.57 | 0 | 2125.43
2022-04-15 | 14:53 | 51.81 | 1.11 | 479 | 34.52 | 39.3 | 2100 | 50.1 | 36.2 | 968 | 16.6 | 20.3 | 18.4 | 22.5 | 2230 | 24.09 | 0 | 2205.91
2022-04-15 | 15:58 | 52.15 | 1.18 | 459 | 34.42 | 37.1 | 2100 | 49.8 | 34.4 | 967 | 16.8 | 20.4 | 18.6 | 22.7 | 2110 | 23.3 | 0 | 2086.7
2022-04-15 | 17:03 | 56.52 | 1.2 | 459 | 36.03 | 27.6 | 2100 | 50.1 | 24.6 | 967 | 18.4 | 22.2 | 20.4 | 24.6 | 2215 | 25.93 | 0 | 2189.07
2022-04-15 | 18:08 | 54.61 | 1.24 | 459 | 35.55 | 22.9 | 2100 | 50 | 19.7 | 967 | 17.7 | 21.4 | 19.6 | 23.7 | 2207 | 26.25 | 0 | 2180.75
2022-04-15 | 19:13 | 55.19 | 0.97 | 459 | 35.72 | 21 | 2100 | 49.8 | 17.6 | 967 | 17.9 | 21.6 | 19.8 | 24 | 2260 | 26.08 | 0 | 2233.92
2022-04-15 | 20:18 | 53.92 | 1.08 | 459 | 35.39 | 19 | 2100 | 50.4 | 15.8 | 967 | 17.4 | 21.1 | 19.3 | 23.4 | 2251 | 25.7 | 0 | 2225.3
2022-04-15 | 21:23 | 53.72 | 0.91 | 459 | 35.38 | 16.9 | 2100 | 50.2 | 13.6 | 967 | 17.3 | 21.1 | 19.2 | 23.4 | 2260 | 25.89 | 0 | 2234.11
2022-04-15 | 22:28 | 53.39 | 0.86 | 459 | 35.23 | 15.1 | 2100 | 49.9 | 11.7 | 967 | 17.2 | 20.9 | 19.1 | 23.2 | 2308 | 24.54 | 0 | 2283.46
2022-04-15 | 23:33 | 54.02 | 0.82 | 459 | 35.3 | 14.4 | 2100 | 50.2 | 10.8 | 966 | 17.4 | 21.2 | 19.3 | 23.5 | 2270 | 24.79 | 0 | 2245.21
2022-04-16 | 0:38 | 54.14 | 0.91 | 459 | 35.27 | 14.1 | 2100 | 50.1 | 10.6 | 966 | 17.5 | 21.2 | 19.4 | 23.5 | 2346 | 24.1 | 0 | 2321.9
2022-04-16 | 1:43 | 53.95 | 0.85 | 459 | 35.35 | 13.9 | 2100 | 50.1 | 10.4 | 965 | 17.4 | 21.1 | 19.3 | 23.5 | 2229 | 24.11 | 0 | 2204.89
2022-04-16 | 2:48 | 53.55 | 0.96 | 445 | 35.27 | 13.9 | 2100 | 50 | 10.3 | 965 | 17.2 | 21 | 19.1 | 23.3 | 2190 | 23.76 | 0 | 2166.24
2022-04-16 | 3:53 | 53.58 | 0.92 | 445 | 35.18 | 13.6 | 2100 | 49.9 | 10 | 964 | 17.3 | 21 | 19.1 | 23.3 | 2122 | 23.3 | 0 | 2098.7
2022-04-16 | 4:58 | 53.48 | 0.9 | 445 | 35.16 | 13.6 | 2130 | 49.8 | 10.1 | 964 | 17.2 | 21 | 19.1 | 23.2 | 2131 | 21.48 | 0 | 2109.52
2022-04-16 | 6:03 | 53.29 | 0.85 | 445 | 35.32 | 13.4 | 2100 | 50 | 9.7 | 964 | 17.1 | 20.9 | 19 | 23.2 | 2083 | 22.29 | 0 | 2060.71
2022-04-16 | 7:08 | 53.58 | 0.94 | 445 | 35.1 | 13.5 | 2100 | 50 | 9.8 | 964 | 17.3 | 21 | 19.2 | 23.3 | 2193 | 22.52 | 0 | 2170.48
2022-04-16 | 8:13 | 53.38 | 1.01 | 445 | 35.11 | 13.7 | 2100 | 50.7 | 10.1 | 964 | 17.2 | 20.9 | 19.1 | 23.2 | 2208 | 21.63 | 0 | 2186.37
2022-04-16 | 9:18 | 53.38 | 1.54 | 445 | 35.27 | 15.3 | 2100 | 50 | 11.7 | 963 | 17.2 | 20.9 | 19.1 | 23.2 | 2150 | 21.24 | 0 | 2128.76
2022-04-16 | 10:23 | 53.27 | 1.47 | 445 | 35.19 | 17.9 | 2100 | 49.8 | 14.2 | 963 | 17.1 | 20.9 | 19 | 23.2 | 2230 | 22.56 | 0 | 2207.44
2022-04-16 | 11:28 | 52.77 | 1.48 | 445 | 35.01 | 22.3 | 2100 | 50.1 | 18.6 | 962 | 17 | 20.7 | 18.8 | 22.9 | 2110 | 22.69 | 0 | 2087.31
2022-04-16 | 12:33 | 52.65 | 1.52 | 445 | 34.7 | 28.1 | 2100 | 50 | 24.3 | 962 | 16.9 | 20.6 | 18.8 | 22.9 | 2215 | 22.44 | 0 | 2192.56
2022-04-16 | 13:38 | 52.27 | 1.51 | 417 | 34.27 | 30.9 | 2100 | 49.9 | 27.1 | 962 | 16.8 | 20.5 | 18.7 | 22.7 | 2131 | 21.98 | 0 | 2109.02
2022-04-16 | 14:43 | 52.07 | 1.61 | 417 | 34.37 | 30.7 | 2100 | 50.4 | 27 | 962 | 16.7 | 20.4 | 18.6 | 22.6 | 2083 | 22.11 | 0 | 2060.89
2022-04-16 | 15:48 | 51.5 | 1.67 | 417 | 34.25 | 30.5 | 2100 | 49.9 | 26.9 | 961 | 16.5 | 20.2 | 18.3 | 22.4 | 2193 | 20.65 | 0 | 2172.35
2022-04-16 | 16:53 | 51.95 | 1.89 | 417 | 34.21 | 29.6 | 2100 | 49.9 | 26 | 961 | 16.7 | 20.4 | 18.5 | 22.6 | 2208 | 20.16 | 0 | 2187.84
2022-04-16 | 17:58 | 53.67 | 1.26 | 417 | 35.29 | 27 | 2100 | 49.7 | 23.8 | 961 | 17.3 | 21 | 19.2 | 23.3 | 2150 | 20.17 | 0 | 2129.83
2022-04-16 | 19:03 | 52.26 | 1.46 | 417 | 34.75 | 25 | 2100 | 49.8 | 21.6 | 960 | 16.8 | 20.5 | 18.6 | 22.7 | 2230 | 22.73 | 0 | 2207.27
2022-04-16 | 20:08 | 51.99 | 1.54 | 417 | 34.79 | 23.6 | 2130 | 50.2 | 20.2 | 960 | 16.7 | 20.4 | 18.5 | 22.6 | 2110 | 22.99 | 0 | 2087.01
2022-04-16 | 21:13 | 51.81 | 1.64 | 417 | 34.33 | 22.6 | 2100 | 50.2 | 19.3 | 961 | 16.6 | 20.3 | 18.5 | 22.5 | 2215 | 22.93 | 0 | 2192.07
2022-04-16 | 22:18 | 51.14 | 1.68 | 417 | 34.48 | 21.2 | 2130 | 50.1 | 17.9 | 961 | 16.4 | 20 | 18.2 | 22.2 | 2210 | 22.85 | 0 | 2187.15
2022-04-16 | 23:23 | 51.26 | 1.74 | 417 | 34.29 | 19.4 | 2100 | 50.1 | 16.1 | 961 | 16.4 | 20.1 | 18.2 | 22.3 | 2291 | 22.55 | 0 | 2268.45
2022-04-17 | 0:28 | 51.28 | 1.78 | 444 | 34.41 | 18.8 | 2100 | 49.9 | 15.5 | 961 | 16.4 | 20.1 | 18.2 | 22.3 | 2321 | 22.56 | 0 | 2298.44
2022-04-17 | 1:33 | 51.25 | 1.78 | 424 | 34.21 | 18.6 | 2130 | 50.5 | 15.1 | 961 | 16.4 | 20.1 | 18.2 | 22.3 | 2215 | 22.38 | 0 | 2192.62
2022-04-17 | 2:38 | 51.27 | 1.83 | 424 | 34.23 | 18.5 | 2130 | 50 | 15 | 961 | 16.4 | 20.1 | 18.2 | 22.3 | 2045 | 21.96 | 0 | 2023.04
2022-04-17 | 3:43 | 51.02 | 1.83 | 424 | 34.14 | 18.4 | 2100 | 50.6 | 14.9 | 960 | 16.4 | 20 | 18.1 | 22.2 | 2076 | 22.5 | 0 | 2053.5
2022-04-17 | 4:48 | 50.95 | 1.86 | 380 | 34.11 | 18.2 | 2100 | 49.9 | 14.6 | 960 | 16.3 | 20 | 18.1 | 22.2 | 2047 | 22.4 | 0 | 2024.6
2022-04-17 | 5:53 | 51.3 | 1.87 | 380 | 33.99 | 17.2 | 2100 | 50.1 | 13.8 | 959 | 16.5 | 20.1 | 18.3 | 22.3 | 2141 | 22.45 | 0 | 2118.55
2022-04-17 | 6:58 | 51.15 | 1.87 | 380 | 34.06 | 17.6 | 2100 | 49.7 | 14 | 959 | 16.4 | 20.1 | 18.2 | 22.2 | 2138 | 21.97 | 0 | 2116.03
2022-04-17 | 8:03 | 51.21 | 1.89 | 380 | 34.06 | 18.6 | 2130 | 50.3 | 15.1 | 959 | 16.4 | 20.1 | 18.2 | 22.3 | 2218 | 21.75 | 0 | 2196.25
2022-04-17 | 9:08 | 50.74 | 1.91 | 380 | 34.01 | 19.4 | 2100 | 50 | 15.9 | 959 | 16.3 | 19.9 | 18 | 22.1 | 2270 | 21.98 | 0 | 2248.02
2022-04-17 | 10:13 | 54.21 | 1.14 | 380 | 35.42 | 21 | 2100 | 50 | 17.3 | 959 | 17.5 | 21.3 | 19.4 | 23.6 | 2207 | 22.63 | 0 | 2184.37
2022-04-17 | 11:18 | 55.46 | 0.69 | 380 | 36.13 | 24.6 | 2100 | 50 | 20.8 | 959 | 17.9 | 21.7 | 19.9 | 24.1 | 2207 | 21.67 | 0 | 2185.33
2022-04-17 | 12:23 | 53.91 | 0.95 | 380 | 35.45 | 27.8 | 2100 | 50.1 | 24.1 | 959 | 17.4 | 21.1 | 19.3 | 23.4 | 2260 | 22.08 | 0 | 2237.92
2022-04-17 | 13:28 | 52.1 | 1.29 | 380 | 34.62 | 29.9 | 2100 | 50.1 | 26.5 | 958 | 16.7 | 20.4 | 18.6 | 22.6 | 2251 | 22.53 | 0 | 2228.47
2022-04-17 | 14:33 | 51.42 | 1.43 | 380 | 34.27 | 30.7 | 2100 | 50 | 27.1 | 958 | 16.5 | 20.2 | 18.3 | 22.4 | 2260 | 20.51 | 0 | 2239.49
2022-04-17 | 15:38 | 50.84 | 1.55 | 380 | 34.27 | 31.1 | 2100 | 50 | 27.6 | 958 | 16.3 | 19.9 | 18.1 | 22.1 | 2308 | 20.21 | 0 | 2287.79
2022-04-17 | 16:43 | 51.29 | 1.6 | 380 | 34.19 | 29.6 | 2100 | 50.1 | 26.2 | 957 | 16.5 | 20.1 | 18.3 | 22.3 | 2270 | 20.53 | 0 | 2249.47
2022-04-17 | 17:48 | 51.51 | 1.61 | 380 | 34.26 | 28.7 | 2130 | 49.9 | 25.3 | 957 | 16.5 | 20.2 | 18.3 | 22.4 | 2346 | 20.56 | 0 | 2325.44
2022-04-17 | 18:53 | 51.08 | 1.62 | 380 | 34.19 | 28.4 | 2100 | 49.9 | 25 | 956 | 16.4 | 20 | 18.2 | 22.2 | 2229 | 20.8 | 0 | 2208.2
2022-04-17 | 19:58 | 50.9 | 1.62 | 380 | 34.21 | 29.1 | 2130 | 50.2 | 25.6 | 956 | 16.3 | 20 | 18.1 | 22.1 | 2190 | 22.1 | 0 | 2167.9
2022-04-17 | 21:03 | 51.32 | 1.68 | 380 | 34.19 | 28.3 | 2100 | 50.2 | 25 | 956 | 16.5 | 20.1 | 18.3 | 22.3 | 2122 | 22.1 | 0 | 2099.9
2022-04-17 | 22:08 | 50.98 | 1.73 | 380 | 34.17 | 27 | 2100 | 50 | 23.8 | 956 | 16.3 | 20 | 18.1 | 22.2 | 2131 | 22.51 | 0 | 2108.49
2022-04-17 | 23:13 | 52.53 | 1.28 | 380 | 35.01 | 26 | 2100 | 50 | 22.6 | 955 | 16.9 | 20.6 | 18.7 | 22.8 | 2083 | 22.42 | 0 | 2060.58
2022-04-18 | 0:18 | 51.86 | 1.48 | 380 | 34.71 | 25.2 | 2100 | 49.9 | 21.9 | 954 | 16.6 | 20.3 | 18.4 | 22.5 | 2193 | 22.14 | 0 | 2170.86
2022-04-18 | 1:23 | 51.52 | 1.53 | 380 | 34.61 | 24.3 | 2100 | 49.9 | 21 | 953 | 16.5 | 20.2 | 18.3 | 22.4 | 2208 | 22.1 | 0 | 2185.9
2022-04-18 | 2:28 | 51.71 | 1.54 | 375 | 34.57 | 24.2 | 2130 | 50.2 | 20.8 | 952 | 16.6 | 20.3 | 18.4 | 22.5 | 2150 | 22.49 | 0 | 2127.51
2022-04-18 | 3:33 | 51.48 | 1.58 | 375 | 34.49 | 24.4 | 2100 | 50 | 21 | 952 | 16.5 | 20.2 | 18.3 | 22.4 | 2230 | 22.04 | 0 | 2207.96
2022-04-18 | 4:38 | 50.94 | 1.66 | 375 | 34.28 | 23.7 | 2130 | 50 | 20.3 | 952 | 16.3 | 20 | 18.1 | 22.1 | 2110 | 24.09 | 0 | 2085.91
2022-04-18 | 5:43 | 51.45 | 1.63 | 375 | 34.41 | 23.9 | 2130 | 50 | 20.4 | 950 | 16.5 | 20.2 | 18.3 | 22.4 | 2215 | 24.5 | 0 | 2190.5
2022-04-18 | 6:48 | 51.25 | 1.65 | 375 | 34.39 | 24.1 | 2100 | 49.9 | 20.7 | 950 | 16.4 | 20.1 | 18.2 | 22.3 | 2207 | 24.72 | 0 | 2182.28
2022-04-18 | 7:53 | 50.88 | 1.7 | 375 | 34.15 | 25.5 | 2130 | 49.9 | 22 | 951 | 16.3 | 19.9 | 18.1 | 22.1 | 2260 | 22.59 | 0 | 2237.41
2022-04-18 | 8:58 | 50.57 | 1.69 | 375 | 34.13 | 26.9 | 2130 | 50 | 23.4 | 950 | 16.2 | 19.8 | 17.9 | 22 | 2251 | 22.61 | 0 | 2228.39
2022-04-18 | 10:03 | 52.77 | 1.18 | 375 | 34.93 | 28.4 | 2130 | 50.2 | 24.9 | 949 | 17 | 20.7 | 18.8 | 22.9 | 2260 | 22.56 | 0 | 2237.44
2022-04-18 | 11:08 | 51.45 | 1.35 | 375 | 34.6 | 31.6 | 2130 | 50 | 28.1 | 948 | 16.5 | 20.2 | 18.3 | 22.4 | 2308 | 22.84 | 0 | 2285.16
2022-04-18 | 12:13 | 51.96 | 1.15 | 375 | 34.89 | 37.8 | 2130 | 50 | 34.4 | 948 | 16.7 | 20.4 | 18.5 | 22.6 | 2270 | 22.66 | 0 | 2247.34
2022-04-18 | 13:18 | 51.49 | 1.59 | 373 | 34.27 | 43.2 | 2130 | 50.2 | 39.9 | 947 | 16.5 | 20.2 | 18.3 | 22.4 | 2346 | 22.23 | 0 | 2323.77
2022-04-18 | 14:23 | 49.89 | 1.49 | 373 | 33.85 | 47.3 | 2130 | 50.1 | 44.1 | 947 | 15.9 | 19.6 | 17.7 | 21.7 | 2229 | 22.09 | 0 | 2206.91
2022-04-18 | 15:28 | 50.18 | 1.55 | 373 | 33.84 | 47 | 2100 | 50 | 43.9 | 947 | 16.1 | 19.7 | 17.8 | 21.8 | 2190 | 21.78 | 0 | 2168.22
2022-04-18 | 16:33 | 49.73 | 1.72 | 373 | 33.58 | 46.9 | 2130 | 50 | 44 | 947 | 15.9 | 19.5 | 17.6 | 21.6 | 2122 | 20.89 | 0 | 2101.11
2022-04-18 | 17:38 | 51.55 | 1.38 | 373 | 34.37 | 43 | 2130 | 49.8 | 40.2 | 948 | 16.5 | 20.2 | 18.4 | 22.4 | 2131 | 20.94 | 0 | 2110.06
2022-04-18 | 18:43 | 50.91 | 1.69 | 373 | 34.54 | 39.3 | 2130 | 50 | 36.5 | 950 | 16.3 | 20 | 18 | 22.1 | 2083 | 21.08 | 0 | 2061.92
2022-04-18 | 19:48 | 50.15 | 1.82 | 373 | 34.22 | 36.3 | 2100 | 49.9 | 33.3 | 951 | 16 | 19.7 | 17.7 | 21.8 | 2193 | 21.29 | 0 | 2171.71
2022-04-18 | 20:53 | 50.06 | 1.94 | 373 | 34.05 | 35.2 | 2100 | 50.1 | 32.1 | 952 | 16 | 19.6 | 17.7 | 21.8 | 2208 | 20.16 | 0 | 2187.84
2022-04-18 | 21:58 | 51.29 | 1.57 | 373 | 34.74 | 35.2 | 2130 | 49.9 | 32.1 | 953 | 16.4 | 20.1 | 18.2 | 22.3 | 2150 | 20.11 | 0 | 2129.89
2022-04-18 | 23:03 | 50.61 | 1.75 | 373 | 34.3 | 34.9 | 2130 | 50 | 31.8 | 954 | 16.2 | 19.8 | 17.9 | 22 | 2230 | 20.45 | 0 | 2209.55
2022-04-19 | 0:08 | 50.34 | 0.84 | 368 | 34.08 | 34.9 | 2100 | 50.1 | 31.8 | 954 | 16.1 | 19.7 | 17.8 | 21.9 | 2110 | 20.81 | 0 | 2089.19
2022-04-19 | 1:13 | 50.01 | 0.83 | 368 | 33.91 | 34.7 | 2100 | 50.2 | 31.6 | 955 | 16 | 19.6 | 17.7 | 21.7 | 2215 | 21.32 | 0 | 2193.68
2022-04-19 | 2:18 | 49.98 | 0.84 | 368 | 33.83 | 35.2 | 2130 | 50 | 32.1 | 955 | 16 | 19.6 | 17.7 | 21.7 | 2131 | 21.06 | 0 | 2109.94
2022-04-19 | 3:23 | 50.38 | 0.83 | 368 | 33.97 | 35.5 | 2130 | 50 | 32.3 | 955 | 16.1 | 19.7 | 17.9 | 21.9 | 2083 | 21.34 | 0 | 2061.66
2022-04-19 | 4:28 | 49.96 | 0.88 | 368 | 33.66 | 35.7 | 2130 | 50.1 | 32.6 | 956 | 16 | 19.6 | 17.7 | 21.7 | 2193 | 21.17 | 0 | 2171.83
2022-04-19 | 5:33 | 50.01 | 0.91 | 368 | 33.65 | 35 | 2100 | 50.1 | 31.9 | 956 | 16 | 19.6 | 17.7 | 21.7 | 2208 | 21.09 | 0 | 2186.91
2022-04-19 | 6:38 | 53 | 0.86 | 368 | 35.42 | 34.5 | 2130 | 49.9 | 31.3 | 955 | 17 | 20.8 | 18.9 | 23 | 2150 | 20.7 | 0 | 2129.3
2022-04-19 | 7:43 | 51.22 | 0.76 | 368 | 34.59 | 33.5 | 2130 | 49.9 | 30.4 | 955 | 16.4 | 20.1 | 18.2 | 22.3 | 2230 | 20.84 | 0 | 2209.16
2022-04-19 | 8:48 | 51.04 | 0.87 | 368 | 34.45 | 33.4 | 2130 | 50 | 30.2 | 955 | 16.3 | 20 | 18.1 | 22.2 | 2110 | 20.84 | 0 | 2089.16
2022-04-19 | 9:53 | 50.41 | 0.93 | 368 | 34.28 | 32.8 | 2130 | 50 | 29.8 | 956 | 16.1 | 19.8 | 17.9 | 21.9 | 2215 | 22.98 | 0 | 2192.02
2022-04-19 | 10:58 | 50.05 | 0.83 | 358 | 33.85 | 32 | 2100 | 50 | 28.8 | 956 | 16 | 19.6 | 17.7 | 21.8 | 2210 | 22.54 | 0 | 2187.46
2022-04-19 | 12:03 | 51 | 0.94 | 358 | 34.31 | 31.5 | 2100 | 50 | 28.3 | 955 | 16.3 | 20 | 18.1 | 22.2 | 2291 | 22.64 | 0 | 2268.36
2022-04-19 | 13:08 | 51.42 | 1 | 358 | 34.38 | 30.8 | 2100 | 50 | 27.6 | 955 | 16.5 | 20.2 | 18.3 | 22.4 | 2321 | 23.1 | 0 | 2297.9
2022-04-19 | 14:13 | 51.32 | 1.04 | 358 | 34.54 | 30 | 2130 | 50 | 26.8 | 955 | 16.4 | 20.1 | 18.2 | 22.3 | 2215 | 22.74 | 0 | 2192.26
2022-04-19 | 15:18 | 50.43 | 1.06 | 358 | 34.28 | 29.2 | 2130 | 50 | 26 | 954 | 16.1 | 19.8 | 17.9 | 21.9 | 2045 | 22.71 | 0 | 2022.29
2022-04-19 | 16:23 | 50.1 | 1.07 | 358 | 34.02 | 29.2 | 2100 | 50 | 25.9 | 955 | 16 | 19.6 | 17.7 | 21.8 | 2076 | 22.34 | 0 | 2053.66
2022-04-19 | 17:28 | 50.39 | 1.07 | 358 | 33.73 | 29.1 | 2100 | 50 | 25.8 | 955 | 16.1 | 19.8 | 17.9 | 21.9 | 2047 | 22.87 | 0 | 2024.13
2022-04-19 | 18:33 | 50.1 | 0.73 | 358 | 33.94 | 30.8 | 2100 | 49.9 | 27.5 | 957 | 16 | 19.6 | 17.8 | 21.8 | 2141 | 23.13 | 0 | 2117.87
2022-04-19 | 19:38 | 49.67 | 0.35 | 358 | 33.61 | 31.5 | 2100 | 49.9 | 28.3 | 956 | 15.9 | 19.5 | 17.6 | 21.6 | 2138 | 22.57 | 0 | 2115.43
2022-04-19 | 20:43 | 47.7 | 0.75 | 358 | 32.53 | 32.6 | 2130 | 50 | 29.5 | 957 | 15.2 | 18.7 | 16.9 | 20.7 | 2218 | 21.77 | 0 | 2196.23
2022-04-19 | 21:48 | 48.79 | 1.02 | 383 | 33.08 | 32.9 | 2100 | 49.5 | 29.8 | 958 | 15.6 | 19.1 | 17.3 | 21.2 | 2270 | 24.63 | 0 | 2245.37
2022-04-19 | 22:53 | 50.9 | 1.05 | 383 | 34.3 | 33.1 | 2100 | 49.8 | 30 | 959 | 16.3 | 20 | 18.1 | 22.1 | 2207 | 24.19 | 0 | 2182.81
2022-04-19 | 23:58 | 50.55 | 1.07 | 383 | 34.03 | 33.3 | 2130 | 50 | 30.1 | 959 | 16.2 | 19.8 | 17.9 | 22 | 2207 | 23.5 | 0 | 2183.5
2022-04-20 | 1:03 | 50.46 | 1.07 | 383 | 34.04 | 33.7 | 2100 | 50 | 30.5 | 959 | 16.1 | 19.8 | 17.9 | 21.9 | 2260 | 23.83 | 0 | 2236.17
2022-04-20 | 2:08 | 51.2 | 1.08 | 383 | 33.99 | 33.4 | 2130 | 50.2 | 30.4 | 960 | 16.4 | 20.1 | 18.2 | 22.3 | 2251 | 23.91 | 0 | 2227.09
2022-04-20 | 3:13 | 50.87 | 1 | 383 | 34.03 | 33.4 | 2100 | 50 | 30.3 | 960 | 16.3 | 19.9 | 18.1 | 22.1 | 2260 | 23.15 | 0 | 2236.85
2022-04-20 | 4:18 | 50.49 | 1.03 | 383 | 33.87 | 33.5 | 2100 | 49.9 | 30.4 | 961 | 16.2 | 19.8 | 17.9 | 21.9 | 2308 | 23.41 | 0 | 2284.59
2022-04-20 | 5:23 | 50.15 | 1.04 | 383 | 33.93 | 33.9 | 2130 | 50.2 | 30.8 | 961 | 16 | 19.7 | 17.8 | 21.8 | 2270 | 23.28 | 0 | 2246.72
2022-04-20 | 6:28 | 50.49 | 0.99 | 383 | 33.78 | 34.1 | 2100 | 49.7 | 31.1 | 962 | 16.2 | 19.8 | 17.9 | 22 | 2346 | 23.35 | 0 | 2322.65
2022-04-20 | 7:33 | 50.32 | 1.07 | 383 | 33.6 | 34.3 | 2100 | 50 | 31.2 | 963 | 16.1 | 19.7 | 17.9 | 21.9 | 2229 | 23.16 | 0 | 2205.84
2022-04-20 | 8:38 | 50.07 | 1.13 | 393 | 33.66 | 34.1 | 2100 | 50 | 31 | 963 | 16 | 19.6 | 17.8 | 21.8 | 2190 | 23.04 | 0 | 2166.96
2022-04-20 | 9:43 | 50.18 | 1.14 | 393 | 33.49 | 34.2 | 2100 | 49.8 | 31.1 | 964 | 16.1 | 19.7 | 17.8 | 21.8 | 2122 | 23.08 | 0 | 2098.92
2022-04-20 | 10:48 | 52.44 | 1.17 | 393 | 34.32 | 34.3 | 2100 | 50.2 | 31.1 | 964 | 16.9 | 20.6 | 18.7 | 22.8 | 2131 | 22.8 | 0 | 2108.2
2022-04-20 | 11:53 | 51.61 | 1.12 | 393 | 34.19 | 34.4 | 2130 | 49.7 | 31.3 | 965 | 16.6 | 20.2 | 18.4 | 22.4 | 2083 | 22.93 | 0 | 2060.07
2022-04-20 | 12:58 | 51.66 | 1.17 | 393 | 34.21 | 34.6 | 2100 | 50 | 31.5 | 964 | 16.6 | 20.3 | 18.4 | 22.5 | 2193 | 22.36 | 0 | 2170.64
2022-04-20 | 14:03 | 51.64 | 1.13 | 393 | 34.1 | 34.7 | 2100 | 49.9 | 31.5 | 965 | 16.6 | 20.2 | 18.4 | 22.4 | 2208 | 22.41 | 0 | 2185.59
2022-04-20 | 15:08 | 51.46 | 1.16 | 393 | 34 | 34.8 | 2100 | 50.1 | 31.6 | 965 | 16.5 | 20.2 | 18.3 | 22.4 | 2150 | 25.23 | 0 | 2124.77
2022-04-20 | 16:13 | 51.62 | 0.74 | 393 | 34.11 | 34.7 | 2100 | 50 | 31.7 | 964 | 16.6 | 20.2 | 18.4 | 22.4 | 2230 | 28.38 | 0 | 2201.62
2022-04-20 | 17:18 | 51.72 | 0.56 | 393 | 34.09 | 34.9 | 2070 | 50 | 31.8 | 964 | 16.6 | 20.3 | 18.4 | 22.5 | 2110 | 24.29 | 0 | 2085.71
2022-04-20 | 18:23 | 50.58 | 0.56 | 393 | 34.1 | 34.7 | 2100 | 49.7 | 31.7 | 964 | 16.2 | 19.8 | 17.9 | 22 | 2215 | 24.3 | 0 | 2190.7
2022-04-20 | 19:28 | 51.11 | 0.72 | 358 | 34.11 | 34.7 | 2130 | 50.2 | 31.6 | 964 | 16.4 | 20 | 18.2 | 22.2 | 2208 | 24.66 | 0 | 2183.34
2022-04-20 | 20:33 | 51.51 | 0.78 | 358 | 34 | 34.6 | 2100 | 50.4 | 31.5 | 964 | 16.6 | 20.2 | 18.4 | 22.4 | 2150 | 24.24 | 0 | 2125.76
2022-04-20 | 21:38 | 51.86 | 0.86 | 358 | 33.94 | 34.5 | 2100 | 50.1 | 31.4 | 964 | 16.7 | 20.3 | 18.5 | 22.5 | 2230 | 36.01 | 0 | 2193.99
2022-04-20 | 22:43 | 51.25 | 0.95 | 358 | 34.04 | 34.4 | 2100 | 49.8 | 31.3 | 964 | 16.4 | 20.1 | 18.2 | 22.3 | 2110 | 21.11 | 0 | 2088.89
2022-04-20 | 23:48 | 51.63 | 0.99 | 358 | 33.99 | 34.3 | 2100 | 50.1 | 31.3 | 964 | 16.6 | 20.2 | 18.4 | 22.4 | 2215 | 21.89 | 0 | 2193.11
2022-04-21 | 0:53 | 51.74 | 0.96 | 358 | 33.94 | 34.4 | 2100 | 50.1 | 31.3 | 963 | 16.7 | 20.3 | 18.5 | 22.5 | 2210 | 22.56 | 0 | 2187.44
2022-04-21 | 1:58 | 51.32 | 0.99 | 358 | 34.18 | 34.5 | 2130 | 50.2 | 31.4 | 963 | 16.5 | 20.1 | 18.3 | 22.3 | 2291 | 22.72 | 0 | 2268.28
2022-04-21 | 3:03 | 51.93 | 0.94 | 358 | 34.18 | 34.6 | 2100 | 50.2 | 31.5 | 962 | 16.7 | 20.4 | 18.5 | 22.6 | 2321 | 23.03 | 0 | 2297.97
2022-04-21 | 4:08 | 51.97 | 1.01 | 358 | 34.3 | 34.4 | 2100 | 50.1 | 31.3 | 961 | 16.7 | 20.4 | 18.5 | 22.6 | 2215 | 23.61 | 0 | 2191.39
2022-04-21 | 5:13 | 51.87 | 1.03 | 358 | 34.39 | 34 | 2100 | 50 | 30.9 | 961 | 16.7 | 20.3 | 18.5 | 22.6 | 2045 | 23.12 | 0 | 2021.88
2022-04-21 | 6:18 | 52.32 | 1.08 | 366 | 34.57 | 32 | 2100 | 50.2 | 29 | 960 | 16.8 | 20.5 | 18.7 | 22.7 | 2076 | 22.29 | 0 | 2053.71
2022-04-21 | 7:23 | 52.08 | 1.16 | 366 | 34.35 | 30.6 | 2100 | 50.2 | 27.5 | 960 | 16.7 | 20.4 | 18.6 | 22.6 | 2047 | 22.46 | 0 | 2024.54
2022-04-21 | 8:28 | 52.18 | 1.45 | 366 | 34.56 | 30.1 | 2100 | 50.2 | 27 | 959 | 16.8 | 20.5 | 18.6 | 22.7 | 2141 | 25.09 | 0 | 2115.91
2022-04-21 | 9:33 | 52.11 | 1.26 | 366 | 34.56 | 30.8 | 2100 | 49.8 | 27.5 | 959 | 16.7 | 20.4 | 18.6 | 22.7 | 2138 | 24.81 | 0 | 2113.19
2022-04-21 | 10:38 | 52.56 | 1.14 | 366 | 34.62 | 32.3 | 2100 | 50 | 29 | 959 | 16.9 | 20.6 | 18.8 | 22.8 | 2218 | 24.34 | 0 | 2193.66
2022-04-21 | 11:43 | 52.19 | 1.13 | 366 | 34.67 | 35.9 | 2130 | 50 | 32.5 | 960 | 16.8 | 20.5 | 18.6 | 22.7 | 2270 | 24.88 | 0 | 2245.12
2022-04-21 | 12:48 | 52.15 | 0.98 | 366 | 34.39 | 40.4 | 2100 | 49.9 | 37.1 | 960 | 16.8 | 20.4 | 18.6 | 22.7 | 2207 | 25.29 | 0 | 2181.71
2022-04-21 | 13:53 | 54.9 | 0.99 | 366 | 35.7 | 42.4 | 2100 | 50.2 | 39.2 | 961 | 17.8 | 21.5 | 19.7 | 23.9 | 2207 | 25.39 | 0 | 2181.61
2022-04-21 | 14:58 | 53.18 | 0.99 | 366 | 35.17 | 43.7 | 2130 | 50 | 40.7 | 962 | 17.1 | 20.8 | 19 | 23.1 | 2260 | 25.19 | 0 | 2234.81
2022-04-21 | 16:03 | 54.58 | 1.01 | 366 | 36.22 | 31 | 2100 | 50.1 | 28.6 | 963 | 17.6 | 21.4 | 19.5 | 23.7 | 2251 | 25.01 | 0 | 2225.99
2022-04-21 | 17:08 | 56.15 | 1.02 | 356 | 36.6 | 20.3 | 2070 | 50 | 17.3 | 964 | 18.2 | 22 | 20.2 | 24.4 | 2260 | 25.52 | 0 | 2234.48
2022-04-21 | 18:13 | 54.53 | 0.95 | 356 | 35.93 | 18.7 | 2100 | 49.4 | 15.3 | 964 | 17.6 | 21.4 | 19.5 | 23.7 | 2308 | 24.96 | 0 | 2283.04
2022-04-21 | 19:18 | 54.39 | 0.96 | 356 | 36.12 | 20.4 | 2100 | 50 | 16.8 | 965 | 17.5 | 21.3 | 19.4 | 23.6 | 2270 | 21.3 | 0 | 2248.7
2022-04-21 | 20:23 | 53.41 | 0.97 | 356 | 35.67 | 20.8 | 2100 | 50 | 17.3 | 966 | 17.2 | 20.9 | 19 | 23.2 | 2346 | 23.13 | 0 | 2322.87
2022-04-21 | 21:28 | 55.54 | 0.99 | 356 | 36.25 | 19.7 | 2100 | 49.9 | 16.2 | 966 | 18 | 21.8 | 19.9 | 24.1 | 2229 | 23.94 | 0 | 2205.06
2022-04-21 | 22:33 | 54.61 | 0.98 | 356 | 35.8 | 19.8 | 2100 | 50 | 16.2 | 967 | 17.6 | 21.4 | 19.6 | 23.7 | 2190 | 23.4 | 0 | 2166.6
2022-04-21 | 23:38 | 53.51 | 0.98 | 356 | 35.39 | 19.8 | 2100 | 50 | 16.2 | 967 | 17.2 | 21 | 19.1 | 23.3 | 2122 | 23.38 | 0 | 2098.62
2022-04-22 | 0:43 | 54.69 | 1.03 | 356 | 35.68 | 19.4 | 2100 | 50.1 | 15.9 | 967 | 17.7 | 21.4 | 19.6 | 23.8 | 2131 | 23.24 | 0 | 2107.76
2022-04-22 | 1:48 | 55.02 | 1.07 | 356 | 36.09 | 17.9 | 2070 | 49.9 | 14.6 | 966 | 17.8 | 21.6 | 19.7 | 23.9 | 2083 | 23.83 | 0 | 2059.17
2022-04-22 | 2:53 | 54.37 | 1.11 | 356 | 35.74 | 14 | 2100 | 50.2 | 10.6 | 966 | 17.5 | 21.3 | 19.5 | 23.6 | 2193 | 23.14 | 0 | 2169.86
2022-04-22 | 3:58 | 53.75 | 1.13 | 365 | 35.79 | 13.1 | 2100 | 50.1 | 9.3 | 965 | 17.3 | 21.1 | 19.2 | 23.4 | 2208 | -5015.77 | 0 | 7223.77
2022-04-22 | 5:03 | 54.43 | 1.16 | 365 | 35.59 | 13 | 2100 | 50.1 | 9.3 | 965 | 17.6 | 21.3 | 19.5 | 23.7 | 2150 | 24.88 | 0 | 2125.12
2022-04-22 | 6:08 | 53.08 | 1.17 | 365 | 35.14 | 12.5 | 2100 | 50.5 | 8.9 | 965 | 17.1 | 20.8 | 18.9 | 23.1 | 2230 | 24.61 | 0 | 2205.39
2022-04-22 | 7:13 | 55.42 | 1.13 | 365 | 36.07 | 12 | 2070 | 49.7 | 8.4 | 965 | 17.9 | 21.7 | 19.9 | 24.1 | 2110 | 24.7 | 0 | 2085.3
2022-04-22 | 8:18 | 54.09 | 0.7 | 365 | 35.84 | 12 | 2100 | 49.7 | 8.2 | 965 | 17.4 | 21.2 | 19.3 | 23.5 | 2215 | 24.49 | 0 | 2190.51
2022-04-22 | 9:23 | 52.47 | 0.39 | 365 | 34.65 | 13.6 | 2100 | 50.3 | 9.6 | 965 | 16.9 | 20.6 | 18.7 | 22.8 | 2208 | 24.05 | 0 | 2183.95
2022-04-22 | 10:28 | 56.38 | 0.53 | 365 | 36.52 | 15.9 | 2100 | 50.1 | 12.2 | 965 | 18.3 | 22.1 | 20.3 | 24.5 | 2150 | 27.06 | 0 | 2122.94
2022-04-22 | 11:33 | 56.06 | 0.52 | 365 | 36.34 | 19.3 | 2100 | 49.6 | 15.5 | 965 | 18.2 | 22 | 20.1 | 24.4 | 2230 | 26.66 | 0 | 2203.34
2022-04-22 | 12:38 | 54.82 | 0.7 | 365 | 35.86 | 22.8 | 2100 | 50.3 | 19 | 965 | 17.7 | 21.5 | 19.6 | 23.8 | 2110 | 26.71 | 0 | 2083.29
2022-04-22 | 13:43 | 53.53 | 0.76 | 365 | 35.55 | 24.8 | 2100 | 50.1 | 21.1 | 964 | 17.2 | 21 | 19.1 | 23.3 | 2215 | 24.14 | 0 | 2190.86
2022-04-22 | 14:48 | 53.28 | 0.82 | 352 | 35.11 | 25.7 | 2100 | 50.3 | 22.2 | 965 | 17.2 | 20.9 | 19 | 23.2 | 2210 | 24.73 | 0 | 2185.27
2022-04-22 | 15:53 | 53.31 | 0.84 | 352 | 34.9 | 25.8 | 2100 | 50.2 | 22.1 | 965 | 17.2 | 20.9 | 19.1 | 23.2 | 2291 | 24.37 | 0 | 2266.63
2022-04-22 | 16:58 | 54.28 | 0.82 | 352 | 35.7 | 25.6 | 2100 | 50.1 | 22 | 964 | 17.5 | 21.3 | 19.4 | 23.6 | 2321 | 24.75 | 0 | 2296.25
2022-04-22 | 18:03 | 54.18 | 0.75 | 352 | 35.42 | 24 | 2100 | 49.7 | 20.5 | 965 | 17.5 | 21.2 | 19.4 | 23.6 | 2215 | 24.72 | 0 | 2190.28
2022-04-22 | 19:08 | 53.17 | 0.69 | 352 | 35.15 | 28.3 | 2130 | 50.4 | 24.7 | 964 | 17.1 | 20.8 | 19 | 23.1 | 2045 | 25.5 | 0 | 2019.5
2022-04-22 | 20:13 | 52.89 | 0.77 | 352 | 34.75 | 31.9 | 2130 | 49.9 | 28.5 | 964 | 17 | 20.7 | 18.9 | 23 | 2076 | 24.93 | 0 | 2051.07
2022-04-22 | 21:18 | 52.87 | 0.87 | 352 | 34.84 | 34.1 | 2100 | 49.8 | 30.9 | 965 | 17 | 20.7 | 18.9 | 23 | 2047 | 24.13 | 0 | 2022.87
2022-04-22 | 22:23 | 52.33 | 0.91 | 352 | 34.91 | 34.5 | 2130 | 50 | 31.3 | 964 | 16.8 | 20.5 | 18.6 | 22.7 | 2141 | 24.15 | 0 | 2116.85
2022-04-22 | 23:28 | 52.71 | 0.91 | 352 | 34.87 | 34.4 | 2100 | 49.9 | 31.2 | 964 | 17 | 20.7 | 18.8 | 22.9 | 2138 | 24.28 | 0 | 2113.72
2022-04-23 | 0:33 | 53.08 | 0.93 | 352 | 34.91 | 34 | 2130 | 50 | 30.9 | 963 | 17.1 | 20.8 | 19 | 23.1 | 2218 | 23.17 | 0 | 2194.83
2022-04-23 | 1:38 | 52.81 | 0.89 | 367 | 35 | 34 | 2130 | 49.9 | 30.9 | 963 | 17 | 20.7 | 18.8 | 23 | 2270 | 29.37 | 0 | 2240.63
2022-04-23 | 2:43 | 53.02 | 0.94 | 367 | 35.01 | 33.2 | 2100 | 50.2 | 30.2 | 962 | 17.1 | 20.8 | 18.9 | 23 | 2207 | 21.34 | 0 | 2185.66
2022-04-23 | 3:48 | 52.87 | 0.91 | 367 | 35.23 | 32.2 | 2130 | 49.9 | 29.2 | 962 | 17 | 20.7 | 18.8 | 23 | 2207 | 22.42 | 0 | 2184.58
2022-04-23 | 4:53 | 53.42 | 0.98 | 367 | 35.37 | 28.6 | 2130 | 49.8 | 25.4 | 961 | 17.2 | 20.9 | 19.1 | 23.2 | 2260 | 22.85 | 0 | 2237.15
2022-04-23 | 5:58 | 52.8 | 1.01 | 367 | 35.27 | 28.5 | 2100 | 50 | 25.3 | 961 | 17 | 20.7 | 18.8 | 23 | 2251 | 22.39 | 0 | 2228.61
2022-04-23 | 7:03 | 53.14 | 1.01 | 367 | 35.28 | 27.2 | 2100 | 49.9 | 24 | 960 | 17.1 | 20.8 | 19 | 23.1 | 2260 | 22.46 | 0 | 2237.54
2022-04-23 | 8:08 | 52.84 | 1.01 | 367 | 35.25 | 26.8 | 2100 | 49.9 | 23.5 | 960 | 17 | 20.7 | 18.8 | 23 | 2308 | 23.35 | 0 | 2284.65
2022-04-23 | 9:13 | 53.04 | 1.04 | 367 | 35.19 | 27.8 | 2100 | 50 | 24.5 | 960 | 17.1 | 20.8 | 18.9 | 23.1 | 2270 | 21.46 | 0 | 2248.54
2022-04-23 | 10:18 | 52.97 | 1.03 | 367 | 35.05 | 29.6 | 2130 | 50 | 26.2 | 960 | 17 | 20.8 | 18.9 | 23 | 2346 | 20.99 | 0 | 2325.01
2022-04-23 | 11:23 | 52.58 | 1.02 | 367 | 35.1 | 33 | 2100 | 49.9 | 29.6 | 960 | 16.9 | 20.6 | 18.7 | 22.9 | 2229 | 20.8 | 0 | 2208.2
2022-04-23 | 12:28 | 56.19 | 0.98 | 346 | 36.52 | 38.1 | 2130 | 49.9 | 34.7 | 960 | 18.2 | 22 | 20.2 | 24.4 | 2190 | 23.72 | 0 | 2166.28
2022-04-23 | 13:33 | 55.4 | 1.12 | 346 | 36.28 | 43 | 2100 | 50.2 | 39.6 | 959 | 17.9 | 21.7 | 19.9 | 24.1 | 2122 | 24.35 | 0 | 2097.65
2022-04-23 | 14:38 | 54.3 | 1 | 346 | 36 | 45.3 | 2100 | 49.9 | 42.1 | 959 | 17.5 | 21.3 | 19.4 | 23.6 | 2131 | 24.37 | 0 | 2106.63
2022-04-23 | 15:43 | 53.47 | 0.95 | 346 | 35.57 | 45.5 | 2130 | 50 | 42.5 | 959 | 17.2 | 21 | 19.1 | 23.2 | 2083 | 24.92 | 0 | 2058.08
2022-04-23 | 16:48 | 52.97 | 0.94 | 346 | 35.27 | 45.2 | 2130 | 50.1 | 42.1 | 958 | 17 | 20.8 | 18.9 | 23 | 2193 | 25.55 | 0 | 2167.45
2022-04-23 | 17:53 | 52.36 | 0.95 | 346 | 35.2 | 44 | 2100 | 49.8 | 41 | 957 | 16.8 | 20.5 | 18.6 | 22.8 | 2208 | 25.4 | 0 | 2182.6
2022-04-23 | 18:58 | 52.32 | 0.92 | 346 | 35.11 | 43 | 2130 | 50.1 | 40 | 957 | 16.8 | 20.5 | 18.6 | 22.7 | 2150 | 24.45 | 0 | 2125.55
2022-04-23 | 20:03 | 52.16 | 0.92 | 346 | 34.88 | 41.9 | 2130 | 49.9 | 38.9 | 956 | 16.7 | 20.4 | 18.6 | 22.7 | 2230 | 24.09 | 0 | 2205.91
2022-04-23 | 21:08 | 51.98 | 0.93 | 346 | 34.93 | 40.9 | 2130 | 49.9 | 38 | 956 | 16.7 | 20.4 | 18.5 | 22.6 | 2110 | 25.12 | 0 | 2084.88
2022-04-23 | 22:13 | 52.15 | 0.93 | 346 | 34.97 | 39.9 | 2100 | 50.2 | 37 | 956 | 16.7 | 20.4 | 18.5 | 22.7 | 2215 | 24.64 | 0 | 2190.36
2022-04-23 | 23:18 | 52.46 | 0.91 | 329 | 34.86 | 38.9 | 2100 | 50.1 | 35.9 | 956 | 16.9 | 20.6 | 18.7 | 22.8 | 2208 | 24.04 | 0 | 2183.96
2022-04-24 | 0:23 | 51.87 | 0.9 | 329 | 34.9 | 37.5 | 2130 | 49.9 | 34.5 | 955 | 16.6 | 20.3 | 18.4 | 22.5 | 2150 | 24.05 | 0 | 2125.95
2022-04-24 | 1:28 | 52.37 | 0.9 | 329 | 35.04 | 36.3 | 2100 | 50 | 33.3 | 955 | 16.8 | 20.5 | 18.6 | 22.8 | 2230 | 23.95 | 0 | 2206.05
2022-04-24 | 2:33 | 52.85 | 0.92 | 329 | 34.85 | 34.7 | 2130 | 50.1 | 31.7 | 955 | 17 | 20.7 | 18.9 | 23 | 2110 | 22.44 | 0 | 2087.56
2022-04-24 | 3:38 | 52.28 | 0.91 | 329 | 34.92 | 32.8 | 2130 | 49.9 | 29.6 | 955 | 16.8 | 20.5 | 18.6 | 22.7 | 2215 | 20.53 | 0 | 2194.47
2022-04-24 | 4:43 | 51.9 | 0.94 | 329 | 34.78 | 34.2 | 2100 | 50 | 31 | 956 | 16.6 | 20.3 | 18.5 | 22.6 | 2210 | 20.79 | 0 | 2189.21
2022-04-24 | 5:48 | 54.16 | 0.94 | 329 | 35.64 | 34.9 | 2130 | 50.1 | 31.7 | 956 | 17.5 | 21.2 | 19.4 | 23.5 | 2291 | 21.39 | 0 | 2269.61
2022-04-24 | 6:53 | 53.28 | 0.9 | 329 | 35.39 | 33.8 | 2100 | 50 | 30.7 | 957 | 17.1 | 20.9 | 19 | 23.2 | 2321 | 21.89 | 0 | 2299.11
2022-04-24 | 7:58 | 52.42 | 0.77 | 329 | 35.15 | 33.1 | 2130 | 50 | 29.9 | 957 | 16.8 | 20.5 | 18.6 | 22.8 | 2215 | 21.29 | 0 | 2193.71
2022-04-24 | 9:03 | 52.42 | 0.8 | 329 | 34.97 | 32.9 | 2100 | 50 | 29.7 | 958 | 16.8 | 20.5 | 18.7 | 22.8 | 2045 | 21.47 | 0 | 2023.53
2022-04-24 | 10:08 | 52.93 | 0.72 | 343 | 35.26 | 35.1 | 2130 | 50.2 | 31.8 | 959 | 17 | 20.7 | 18.9 | 23 | 2076 | 20.08 | 0 | 2055.92
2022-04-24 | 11:13 | 53.57 | 0.79 | 343 | 35.43 | 38 | 2130 | 50 | 34.7 | 959 | 17.3 | 21 | 19.1 | 23.3 | 2047 | 20.4 | 0 | 2026.6
2022-04-24 | 12:18 | 52.58 | 0.79 | 343 | 35.04 | 41.6 | 2130 | 50 | 38.3 | 960 | 16.9 | 20.6 | 18.7 | 22.9 | 2141 | 20.71 | 0 | 2120.29
2022-04-24 | 13:23 | 52.29 | 0.83 | 343 | 34.99 | 44.9 | 2130 | 50.1 | 41.7 | 960 | 16.8 | 20.5 | 18.6 | 22.7 | 2138 | 21.96 | 0 | 2116.04
2022-04-24 | 14:28 | 52.08 | 0.87 | 343 | 34.6 | 46.6 | 2100 | 50 | 43.5 | 960 | 16.7 | 20.4 | 18.6 | 22.6 | 2218 | 22.34 | 0 | 2195.66
2022-04-24 | 15:33 | 50.34 | 0.47 | 343 | 33.8 | 47.1 | 2100 | 49.8 | 44 | 960 | 16.1 | 19.7 | 17.9 | 21.9 | 2270 | 22.23 | 0 | 2247.77
2022-04-24 | 16:38 | 54.77 | 0.5 | 343 | 35.87 | 46.9 | 2100 | 49.9 | 44 | 960 | 17.7 | 21.5 | 19.6 | 23.8 | 2207 | 21.45 | 0 | 2185.55
2022-04-24 | 17:43 | 54.1 | 0.69 | 343 | 35.6 | 46 | 2100 | 50.1 | 43 | 961 | 17.4 | 21.2 | 19.3 | 23.5 | 2207 | 21.69 | 0 | 2185.31
2022-04-24 | 18:48 | 52.89 | 0.57 | 343 | 35.23 | 43.9 | 2100 | 50.1 | 40.9 | 961 | 17 | 20.7 | 18.9 | 23 | 2260 | 22.11 | 0 | 2237.89
2022-04-24 | 19:53 | 52.92 | 0.36 | 343 | 35.17 | 41.7 | 2130 | 50 | 38.7 | 961 | 17 | 20.7 | 18.9 | 23 | 2251 | 21.78 | 0 | 2229.22
2022-04-24 | 20:58 | 52.45 | 0.43 | 352 | 35.12 | 40.3 | 2100 | 50 | 37.4 | 961 | 16.8 | 20.6 | 18.7 | 22.8 | 2260 | 21.49 | 0 | 2238.51
2022-04-24 | 22:03 | 52 | 0.49 | 352 | 35.02 | 39.2 | 2100 | 50 | 36.2 | 961 | 16.7 | 20.4 | 18.5 | 22.6 | 2308 | 24.45 | 0 | 2283.55
2022-04-24 | 23:08 | 52.39 | 0.61 | 352 | 34.83 | 37.3 | 2100 | 50 | 34.3 | 961 | 16.8 | 20.5 | 18.7 | 22.8 | 2270 | 24.43 | 0 | 2245.57
2022-04-25 | 0:13 | 52.72 | 0.57 | 352 | 34.92 | 35.5 | 2100 | 50 | 32.5 | 960 | 17 | 20.7 | 18.8 | 22.9 | 2346 | 24.2 | 0 | 2321.8
2022-04-25 | 1:18 | 52.64 | 0.62 | 352 | 34.92 | 33.8 | 2100 | 50 | 30.8 | 960 | 16.9 | 20.6 | 18.8 | 22.9 | 2229 | 22.23 | 0 | 2206.77
2022-04-25 | 2:23 | 52.33 | 0.71 | 352 | 34.84 | 32.1 | 2100 | 49.9 | 29 | 960 | 16.8 | 20.5 | 18.6 | 22.8 | 2190 | 22.4 | 0 | 2167.6
2022-04-25 | 3:28 | 52.08 | 0.75 | 352 | 34.87 | 30.2 | 2100 | 50 | 27 | 959 | 16.7 | 20.4 | 18.5 | 22.6 | 2122 | 22.85 | 0 | 2099.15
2022-04-25 | 4:33 | 52.62 | 0.81 | 352 | 34.97 | 28.6 | 2100 | 50 | 25.4 | 959 | 16.9 | 20.6 | 18.8 | 22.9 | 2131 | 22.56 | 0 | 2108.44
2022-04-25 | 5:38 | 52.76 | 0.86 | 352 | 34.97 | 28.1 | 2100 | 50 | 24.8 | 958 | 17 | 20.7 | 18.8 | 22.9 | 2083 | 22.23 | 0 | 2060.77
2022-04-25 | 6:43 | 52.66 | 0.86 | 352 | 34.96 | 27.1 | 2100 | 50.1 | 23.8 | 958 | 16.9 | 20.6 | 18.8 | 22.9 | 2193 | 22.05 | 0 | 2170.95
2022-04-25 | 7:48 | 52.5 | 0.75 | 349 | 34.82 | 27.1 | 2100 | 49.8 | 23.7 | 958 | 16.9 | 20.6 | 18.7 | 22.8 | 2208 | 22.9 | 0 | 2185.1
2022-04-25 | 8:53 | 52.98 | 0.5 | 349 | 34.82 | 26.4 | 2100 | 50.1 | 23 | 957 | 17.1 | 20.8 | 18.9 | 23 | 2150 | 22.62 | 0 | 2127.38
2022-04-25 | 9:58 | 52.52 | 0.45 | 349 | 34.88 | 29.5 | 2100 | 50 | 26.1 | 957 | 16.9 | 20.6 | 18.7 | 22.8 | 2230 | 22.58 | 0 | 2207.42
2022-04-25 | 11:03 | 55.28 | 0.62 | 349 | 35.91 | 32.7 | 2130 | 50.2 | 29.2 | 957 | 17.9 | 21.7 | 19.8 | 24 | 2110 | 22.85 | 0 | 2087.15
2022-04-25 | 12:08 | 54.29 | 1.23 | 349 | 35.63 | 38.2 | 2100 | 50 | 34.7 | 957 | 17.5 | 21.3 | 19.4 | 23.6 | 2215 | 23.37 | 0 | 2191.63
2022-04-25 | 13:13 | 52.57 | 0.82 | 349 | 35.23 | 43 | 2100 | 50 | 39.6 | 956 | 16.9 | 20.6 | 18.7 | 22.9 | 2208 | 22.69 | 0 | 2185.31
2022-04-25 | 14:18 | 52.21 | 0.77 | 349 | 34.92 | 45.5 | 2100 | 50.1 | 42.3 | 956 | 16.8 | 20.5 | 18.6 | 22.7 | 2150 | 22.24 | 0 | 2127.76
2022-04-25 | 15:23 | 51.68 | 0.83 | 349 | 34.69 | 45.9 | 2130 | 50.2 | 42.8 | 956 | 16.6 | 20.3 | 18.4 | 22.5 | 2230 | 22.79 | 0 | 2207.21
2022-04-25 | 16:28 | 53.55 | 0.81 | 349 | 35.38 | 45.7 | 2100 | 50.2 | 42.5 | 955 | 17.2 | 21 | 19.1 | 23.3 | 2110 | 22.58 | 0 | 2087.42
2022-04-25 | 17:33 | 52.75 | 0.77 | 349 | 35.14 | 44.8 | 2130 | 50 | 41.8 | 955 | 17 | 20.7 | 18.8 | 22.9 | 2215 | 22.24 | 0 | 2192.76
2022-04-25 | 18:38 | 52.53 | 0.77 | 250 | 34.95 | 43.7 | 2100 | 50 | 40.7 | 955 | 16.9 | 20.6 | 18.7 | 22.8 | 2210 | 22.97 | 0 | 2187.03
2022-04-25 | 19:43 | 52.5 | 0.76 | 250 | 34.94 | 42.8 | 2130 | 50.1 | 39.8 | 954 | 16.9 | 20.6 | 18.7 | 22.8 | 2291 | 23.41 | 0 | 2267.59
2022-04-25 | 20:48 | 52.41 | 0.78 | 250 | 34.82 | 41.7 | 2130 | 49.9 | 38.7 | 955 | 16.8 | 20.5 | 18.7 | 22.8 | 2321 | 21.14 | 0 | 2299.86
2022-04-25 | 21:53 | 52.19 | 0.78 | 250 | 34.7 | 39.9 | 2100 | 50.1 | 36.9 | 955 | 16.8 | 20.5 | 18.6 | 22.7 | 2215 | 21.42 | 0 | 2193.58
2022-04-25 | 22:58 | 52.73 | 0.8 | 250 | 34.82 | 39 | 2100 | 49.9 | 35.9 | 955 | 17 | 20.7 | 18.8 | 22.9 | 2045 | 20.94 | 0 | 2024.06
2022-04-26 | 0:03 | 52.09 | 0.84 | 250 | 34.69 | 39.1 | 2100 | 49.9 | 36 | 956 | 16.7 | 20.4 | 18.6 | 22.6 | 2076 | 21.29 | 0 | 2054.71
2022-04-26 | 1:08 | 51.25 | 0.9 | 250 | 34.59 | 38.8 | 2130 | 49.9 | 35.7 | 956 | 16.4 | 20.1 | 18.2 | 22.3 | 2047 | 22.09 | 0 | 2024.91
2022-04-26 | 2:13 | 51.6 | 0.81 | 250 | 34.7 | 38.5 | 2130 | 50 | 35.4 | 956 | 16.5 | 20.2 | 18.3 | 22.4 | 2141 | 21.42 | 0 | 2119.58
2022-04-26 | 3:18 | 51.64 | 0.82 | 250 | 34.57 | 38.2 | 2130 | 50.2 | 35.2 | 956 | 16.6 | 20.2 | 18.4 | 22.5 | 2138 | 23 | 0 | 2115
2022-04-26 | 4:23 | 51.91 | 0.85 | 250 | 34.55 | 37.8 | 2100 | 49.9 | 34.8 | 956 | 16.7 | 20.3 | 18.5 | 22.6 | 2218 | 23.24 | 0 | 2194.76
2022-04-26 | 5:28 | 51.57 | 0.87 | 293 | 34.41 | 35.4 | 2130 | 50.2 | 32.3 | 957 | 16.5 | 20.2 | 18.4 | 22.4 | 2270 | 24.16 | 0 | 2245.84
2022-04-26 | 6:33 | 50.88 | 0.88 | 293 | 34.06 | 35.4 | 2100 | 50 | 32.3 | 957 | 16.3 | 19.9 | 18.1 | 22.1 | 2207 | 23.77 | 0 | 2183.23
2022-04-26 | 7:38 | 53.71 | 0.95 | 293 | 35.24 | 35.4 | 2130 | 50 | 32.3 | 958 | 17.3 | 21.1 | 19.2 | 23.4 | 2207 | 23.9 | 0 | 2183.1
2022-04-26 | 8:43 | 53.09 | 1.07 | 293 | 35.06 | 34.8 | 2100 | 49.9 | 31.7 | 958 | 17.1 | 20.8 | 19 | 23.1 | 2260 | 23.79 | 0 | 2236.21
2022-04-26 | 9:48 | 52.27 | 1.05 | 293 | 34.75 | 35.1 | 2100 | 50 | 31.9 | 958 | 16.8 | 20.5 | 18.6 | 22.7 | 2251 | 24.09 | 0 | 2226.91
2022-04-26 | 10:53 | 53.96 | 1.01 | 293 | 35.67 | 37 | 2130 | 50 | 33.8 | 959 | 17.4 | 21.2 | 19.3 | 23.5 | 2260 | 22.61 | 0 | 2237.39
2022-04-26 | 11:58 | 52.28 | 1.02 | 293 | 35.03 | 41.8 | 2130 | 50.1 | 38.5 | 959 | 16.8 | 20.5 | 18.6 | 22.7 | 2308 | 21.61 | 0 | 2286.39
2022-04-26 | 13:03 | 50.04 | 1.02 | 293 | 33.31 | 45.5 | 2130 | 49.9 | 42.3 | 959 | 16 | 19.6 | 17.8 | 21.8 | 2270 | 22.51 | 0 | 2247.49
2022-04-26 | 14:08 | 51.99 | 1.11 | 293 | 34.81 | 46.6 | 2130 | 50.1 | 43.4 | 959 | 16.7 | 20.4 | 18.5 | 22.6 | 2346 | 22.21 | 0 | 2323.79
2022-04-26 | 15:13 | 51.36 | 1.16 | 293 | 34.44 | 45.1 | 2100 | 50.2 | 42.1 | 959 | 16.5 | 20.1 | 18.3 | 22.3 | 2229 | 24.62 | 0 | 2204.38
2022-04-26 | 16:18 | 51.82 | 1.18 | 258 | 34.65 | 46.8 | 2130 | 50 | 43.7 | 959 | 16.6 | 20.3 | 18.4 | 22.5 | 2190 | 24.44 | 0 | 2165.56
2022-04-26 | 17:23 | 51.37 | 1.2 | 258 | 34.24 | 48.1 | 2100 | 50.1 | 45.1 | 959 | 16.5 | 20.1 | 18.3 | 22.3 | 2122 | 23.96 | 0 | 2098.04
2022-04-26 | 18:28 | 51.11 | 1.18 | 258 | 34.09 | 48 | 2130 | 49.8 | 45 | 960 | 16.4 | 20 | 18.2 | 22.2 | 2131 | 24.33 | 0 | 2106.67
2022-04-26 | 19:33 | 53.39 | 1.16 | 258 | 35.16 | 47 | 2100 | 50 | 44.2 | 960 | 17.2 | 20.9 | 19.1 | 23.2 | 2083 | 24.22 | 0 | 2058.78
2022-04-26 | 20:38 | 52.09 | 1.18 | 258 | 34.78 | 45.4 | 2100 | 50 | 42.6 | 960 | 16.7 | 20.4 | 18.5 | 22.6 | 2193 | 23.98 | 0 | 2169.02
2022-04-26 | 21:43 | 51.33 | 1.22 | 258 | 34.46 | 44.2 | 2130 | 49.8 | 41.3 | 961 | 16.5 | 20.1 | 18.2 | 22.3 | 2208 | 23.84 | 0 | 2184.16
2022-04-26 | 22:48 | 51.53 | 1.17 | 258 | 34.29 | 42.5 | 2130 | 50 | 39.6 | 961 | 16.5 | 20.2 | 18.3 | 22.4 | 2150 | 24.05 | 0 | 2125.95
2022-04-26 | 23:53 | 51.19 | 1.13 | 258 | 34.28 | 39.1 | 2100 | 50 | 36.1 | 961 | 16.4 | 20.1 | 18.2 | 22.3 | 2230 | 23.88 | 0 | 2206.12
2022-04-27 | 0:58 | 49.75 | 1.13 | 258 | 33.3 | 38 | 2100 | 50 | 35 | 961 | 15.9 | 19.5 | 17.7 | 21.6 | 2110 | 23.07 | 0 | 2086.93
2022-04-27 | 2:03 | 53.23 | 1.15 | 258 | 35.04 | 37 | 2100 | 50.1 | 34 | 961 | 17.2 | 20.9 | 19 | 23.1 | 2215 | 21.96 | 0 | 2193.04
2022-04-27 | 3:08 | 52.14 | 1.16 | 445 | 34.69 | 36.3 | 2100 | 50.2 | 33.3 | 961 | 16.7 | 20.4 | 18.6 | 22.7 | 2208 | 21.78 | 0 | 2186.22
2022-04-27 | 4:13 | 51.77 | 1.21 | 445 | 34.49 | 35.4 | 2100 | 50 | 32.3 | 960 | 16.6 | 20.3 | 18.4 | 22.5 | 2150 | 21.56 | 0 | 2128.44
2022-04-27 | 5:18 | 51.55 | 1.21 | 445 | 34.26 | 33.9 | 2100 | 50.1 | 30.8 | 960 | 16.6 | 20.2 | 18.4 | 22.4 | 2230 | 21.8 | 0 | 2208.2
2022-04-27 | 6:23 | 50.91 | 1.06 | 445 | 34.09 | 33.8 | 2100 | 50 | 30.7 | 960 | 16.3 | 20 | 18.1 | 22.1 | 2110 | 21.85 | 0 | 2088.15
2022-04-27 | 7:28 | 54.98 | 0.6 | 445 | 35.88 | 33.6 | 2100 | 50.2 | 30.5 | 961 | 17.8 | 21.6 | 19.7 | 23.9 | 2215 | 22.54 | 0 | 2192.46
2022-04-27 | 8:33 | 53.3 | 0.38 | 445 | 35.33 | 33.2 | 2100 | 49.9 | 30 | 961 | 17.2 | 20.9 | 19 | 23.2 | 2210 | 25.12 | 0 | 2184.88
2022-04-27 | 9:38 | 52.54 | 0.34 | 445 | 34.84 | 33.8 | 2130 | 49.9 | 30.6 | 961 | 16.9 | 20.6 | 18.7 | 22.8 | 2291 | 23.41 | 0 | 2267.59
2022-04-27 | 10:43 | 51.21 | 0.44 | 445 | 34.34 | 35.4 | 2100 | 50 | 32.1 | 962 | 16.4 | 20.1 | 18.2 | 22.3 | 2321 | 23.81 | 0 | 2297.19
2022-04-27 | 11:48 | 54.19 | 0.69 | 445 | 35.41 | 39.6 | 2130 | 50.1 | 36.2 | 962 | 17.5 | 21.2 | 19.4 | 23.6 | 2215 | 24.84 | 0 | 2190.16
2022-04-27 | 12:53 | 52.88 | 0.8 | 445 | 34.98 | 34.6 | 2130 | 50 | 31.1 | 961 | 17 | 20.7 | 18.9 | 23 | 2045 | 25.06 | 0 | 2019.94
2022-04-27 | 13:58 | 51.25 | 0.91 | 417 | 34.24 | 33.6 | 2100 | 50.1 | 30 | 961 | 16.4 | 20.1 | 18.2 | 22.3 | 2076 | 24.96 | 0 | 2051.04
2022-04-27 | 14:49 | 52.19 | 1.04 | 417 | 34.57 | 32.9 | 2130 | 50 | 29.5 | 961 | 16.8 | 20.5 | 18.6 | 22.7 | 2047 | 24.88 | 0 | 2022.12
2022-04-27 | 15:03 | 53.23 | 0.65 | 417 | 35.09 | 31.9 | 2130 | 50 | 28.5 | 961 | 17.2 | 20.9 | 19 | 23.1 | 2141 | 24.55 | 0 | 2116.45
2022-04-27 | 15:54 | 53.65 | 0.59 | 417 | 35.12 | 30.8 | 2100 | 50.2 | 27.4 | 961 | 17.3 | 21 | 19.2 | 23.3 | 2138 | 24.61 | 0 | 2113.39
2022-04-27 | 16:59 | 53.41 | 0.49 | 417 | 35.33 | 30.6 | 2100 | 50.1 | 27.3 | 961 | 17.2 | 20.9 | 19.1 | 23.2 | 2218 | 23.82 | 0 | 2194.18
2022-04-27 | 18:04 | 52.18 | 0.22 | 417 | 34.66 | 28.8 | 2130 | 50.1 | 25.3 | 962 | 16.8 | 20.5 | 18.6 | 22.7 | 2270 | 23.24 | 0 | 2246.76
2022-04-27 | 19:09 | 51.31 | 0.29 | 417 | 34.34 | 24.4 | 2130 | 50 | 20.9 | 962 | 16.4 | 20.1 | 18.2 | 22.3 | 2207 | 23.82 | 0 | 2183.18
2022-04-27 | 20:14 | 50.07 | 0.47 | 417 | 33.57 | 24.7 | 2100 | 49.9 | 21.1 | 963 | 16 | 19.6 | 17.8 | 21.8 | 2207 | 21.92 | 0 | 2185.08
2022-04-27 | 21:19 | 51.11 | 0.46 | 417 | 34.06 | 24.4 | 2100 | 50.1 | 20.9 | 963 | 16.4 | 20 | 18.2 | 22.2 | 2260 | 21.37 | 0 | 2238.63
2022-04-27 | 22:24 | 50.72 | 0.38 | 417 | 33.55 | 24.4 | 2100 | 49.9 | 20.9 | 963 | 16.3 | 19.9 | 18.1 | 22 | 2251 | 20.05 | 0 | 2230.95
2022-04-27 | 23:29 | 52.72 | 0.67 | 444 | 34.74 | 23.5 | 2100 | 49.9 | 20 | 963 | 17 | 20.7 | 18.8 | 22.9 | 2260 | 19.71 | 0 | 2240.29
2022-04-28 | 0:34 | 51.82 | 0.39 | 423 | 34.29 | 21.3 | 2100 | 50.1 | 17.8 | 963 | 16.7 | 20.3 | 18.5 | 22.5 | 2308 | 21.97 | 0 | 2286.03
2022-04-28 | 1:39 | 51.63 | 0.37 | 423 | 34.13 | 20 | 2100 | 49.9 | 16.6 | 963 | 16.6 | 20.2 | 18.4 | 22.4 | 2270 | 21.68 | 0 | 2248.32
2022-04-28 | 2:44 | 51.12 | 0.37 | 423 | 33.87 | 19.1 | 2100 | 50.4 | 15.7 | 963 | 16.4 | 20 | 18.2 | 22.2 | 2346 | 21.78 | 0 | 2324.22
2022-04-28 | 3:49 | 55.2 | 0.43 | 423 | 35.4 | 18.4 | 2100 | 49.8 | 14.9 | 962 | 17.9 | 21.6 | 19.9 | 24 | 2229 | 22.24 | 0 | 2206.76
2022-04-28 | 4:54 | 53.9 | 0.37 | 353 | 35.1 | 18.4 | 2100 | 50 | 14.9 | 962 | 17.4 | 21.1 | 19.3 | 23.4 | 2190 | 22.3 | 0 | 2167.7
2022-04-28 | 5:59 | 52.98 | 0.36 | 353 | 34.6 | 17.9 | 2100 | 49.8 | 14.3 | 962 | 17.1 | 20.8 | 19 | 23 | 2122 | 21.95 | 0 | 2100.05
2022-04-28 | 7:04 | 52.02 | 0.37 | 353 | 34.27 | 17.9 | 2100 | 49.9 | 14.3 | 962 | 16.7 | 20.4 | 18.6 | 22.6 | 2131 | 22.38 | 0 | 2108.62
2022-04-28 | 8:09 | 51.28 | 0.33 | 353 | 34.07 | 20 | 2130 | 50 | 16.4 | 962 | 16.5 | 20.1 | 18.3 | 22.3 | 2083 | 24.43 | 0 | 2058.57
2022-04-28 | 9:14 | 57.62 | 0.46 | 353 | 36.28 | 22.6 | 2100 | 49.8 | 18.8 | 962 | 18.8 | 22.6 | 20.9 | 25 | 2193 | 24.44 | 0 | 2168.56
2022-04-28 | 10:19 | 56.05 | 0.6 | 353 | 36.04 | 27.1 | 2100 | 49.7 | 23.3 | 962 | 18.2 | 22 | 20.2 | 24.4 | 2208 | 23.75 | 0 | 2184.25
2022-04-28 | 11:24 | 55.35 | 0.8 | 353 | 35.66 | 32 | 2100 | 50 | 28.3 | 962 | 18 | 21.7 | 19.9 | 24.1 | 2150 | 21.86 | 0 | 2128.14
2022-04-28 | 12:29 | 53.53 | 0.76 | 353 | 34.76 | 33.2 | 2130 | 50.1 | 29.4 | 962 | 17.3 | 21 | 19.2 | 23.3 | 2230 | 22.51 | 0 | 2207.49
2022-04-28 | 13:34 | 52.3 | 0.69 | 353 | 34.18 | 32.8 | 2130 | 49.9 | 29.3 | 962 | 16.9 | 20.5 | 18.7 | 22.7 | 2110 | 22.43 | 0 | 2087.57
2022-04-28 | 14:39 | 52.15 | 0.72 | 353 | 34.41 | 31.3 | 2130 | 50.1 | 27.8 | 962 | 16.8 | 20.4 | 18.6 | 22.7 | 2215 | 22.27 | 0 | 2192.73
2022-04-28 | 15:44 | 51.63 | 0.76 | 387 | 34.17 | 29.1 | 2100 | 50.1 | 25.7 | 961 | 16.6 | 20.2 | 18.4 | 22.4 | 2208 | 22.03 | 0 | 2185.97
2022-04-28 | 16:49 | 50.85 | 0.65 | 387 | 33.94 | 29.5 | 2100 | 50.2 | 26 | 961 | 16.3 | 19.9 | 18.1 | 22.1 | 2150 | 22.67 | 0 | 2127.33
2022-04-28 | 17:54 | 53.44 | 0.66 | 387 | 34.86 | 26.7 | 2100 | 49.9 | 23.4 | 961 | 17.3 | 20.9 | 19.1 | 23.2 | 2230 | 23.88 | 0 | 2206.12
2022-04-28 | 18:59 | 52.19 | 0.63 | 387 | 34.29 | 22.5 | 2100 | 49.7 | 19 | 961 | 16.8 | 20.5 | 18.6 | 22.7 | 2110 | 23.04 | 0 | 2086.96
2022-04-28 | 20:04 | 55.08 | 0.61 | 387 | 35.36 | 21.5 | 2130 | 50 | 17.9 | 962 | 17.9 | 21.6 | 19.8 | 23.9 | 2215 | 23.22 | 0 | 2191.78
2022-04-28 | 21:09 | 53.31 | 0.61 | 387 | 34.84 | 20.9 | 2100 | 50 | 17.4 | 962 | 17.2 | 20.9 | 19.1 | 23.2 | 2210 | 23.67 | 0 | 2186.33
2022-04-28 | 22:14 | 51.97 | 0.56 | 387 | 34.29 | 20.3 | 2100 | 49.8 | 16.8 | 962 | 16.7 | 20.4 | 18.5 | 22.6 | 2291 | 22.33 | 0 | 2268.67
2022-04-28 | 23:19 | 51.58 | 0.55 | 387 | 34.08 | 18 | 2100 | 50 | 14.5 | 962 | 16.6 | 20.2 | 18.4 | 22.4 | 2321 | 21.99 | 0 | 2299.01
2022-04-29 | 0:24 | 51.75 | 0.54 | 387 | 34.01 | 17.5 | 2100 | 49.8 | 14 | 962 | 16.7 | 20.3 | 18.5 | 22.5 | 2215 | 21.79 | 0 | 2193.21
2022-04-29 | 1:29 | 51.2 | 0.52 | 387 | 33.9 | 18.4 | 2100 | 50 | 14.7 | 962 | 16.4 | 20.1 | 18.2 | 22.3 | 2045 | 22.58 | 0 | 2022.42
2022-04-29 | 2:34 | 54.34 | 0.51 | 335 | 34.93 | 18.1 | 2100 | 50 | 14.5 | 962 | 17.6 | 21.3 | 19.5 | 23.6 | 2076 | 25.11 | 0 | 2050.89
2022-04-29 | 3:39 | 52.3 | 0.51 | 335 | 34.45 | 18.1 | 2100 | 50 | 14.5 | 962 | 16.8 | 20.5 | 18.7 | 22.7 | 2047 | 23.48 | 0 | 2023.52
2022-04-29 | 4:44 | 51.57 | 0.47 | 335 | 34.13 | 18 | 2100 | 50 | 14.4 | 962 | 16.6 | 20.2 | 18.4 | 22.4 | 2141 | 23.43 | 0 | 2117.57
2022-04-29 | 5:49 | 51.5 | 0.43 | 335 | 34.03 | 17.8 | 2100 | 50.1 | 14.2 | 962 | 16.6 | 20.2 | 18.4 | 22.4 | 2138 | 23.98 | 0 | 2114.02
2022-04-29 | 6:54 | 50.52 | 0.23 | 335 | 33.28 | 18 | 2100 | 49.7 | 14.4 | 962 | 16.2 | 19.8 | 18 | 22 | 2218 | 23.38 | 0 | 2194.62
2022-04-29 | 7:59 | 53.67 | 0.15 | 335 | 34.87 | 19.8 | 2100 | 49.8 | 16.2 | 963 | 17.3 | 21 | 19.2 | 23.3 | 2270 | 23.36 | 0 | 2246.64
2022-04-29 | 9:04 | 52.46 | 0.41 | 335 | 34.12 | 22.5 | 2100 | 49.8 | 18.9 | 963 | 16.9 | 20.6 | 18.8 | 22.8 | 2207 | 23.31 | 0 | 2183.69
2022-04-29 | 10:09 | 50.24 | 0.4 | 335 | 33.52 | 25.8 | 2100 | 50 | 21.9 | 963 | 16.1 | 19.7 | 17.9 | 21.8 | 2207 | 23.59 | 0 | 2183.41
2022-04-29 | 11:14 | 51.88 | 0.34 | 335 | 34.16 | 31.2 | 2100 | 50 | 27.6 | 963 | 16.7 | 20.3 | 18.5 | 22.6 | 2260 | 22.81 | 0 | 2237.19
2022-04-29 | 12:19 | 50.4 | 0.15 | 335 | 33.39 | 32.9 | 2130 | 49.9 | 29.2 | 963 | 16.2 | 19.8 | 17.9 | 21.9 | 2251 | 22.45 | 0 | 2228.55
2022-04-29 | 13:24 | 51.51 | 0.14 | 339 | 33.66 | 32.9 | 2130 | 49.9 | 29.2 | 963 | 16.6 | 20.2 | 18.4 | 22.4 | 2260 | 22.41 | 0 | 2237.59
2022-04-29 | 14:29 | 51.82 | 0.69 | 339 | 33.34 | 32.2 | 2130 | 50 | 28.7 | 963 | 16.7 | 20.3 | 18.6 | 22.5 | 2308 | 23.1 | 0 | 2284.9
2022-04-29 | 15:34 | 57.37 | 1.83 | 339 | 35.96 | 30.2 | 2130 | 50.1 | 26.7 | 963 | 18.7 | 22.5 | 20.8 | 24.9 | 2270 | 22.39 | 0 | 2247.61
2022-04-29 | 16:39 | 55.95 | 1.05 | 339 | 35.98 | 28.1 | 2100 | 50 | 24.7 | 962 | 18.2 | 21.9 | 20.1 | 24.3 | 2346 | 21.85 | 0 | 2324.15
2022-04-29 | 17:44 | 53.92 | 0.22 | 339 | 35.46 | 25.7 | 2100 | 50.1 | 22.2 | 962 | 17.4 | 21.1 | 19.3 | 23.4 | 2229 | 21.85 | 0 | 2207.15
2022-04-29 | 18:49 | 52.83 | 0.79 | 339 | 34.91 | 23.7 | 2100 | 50 | 20.2 | 962 | 17 | 20.7 | 18.9 | 23 | 2190 | 22.19 | 0 | 2167.81
2022-04-29 | 19:54 | 52.59 | 0.7 | 339 | 34.65 | 20.6 | 2100 | 49.8 | 17.1 | 963 | 16.9 | 20.6 | 18.8 | 22.9 | 2122 | 23.03 | 0 | 2098.97
2022-04-29 | 20:59 | 52.5 | 0.41 | 339 | 34.53 | 20.2 | 2100 | 50.1 | 16.7 | 963 | 16.9 | 20.6 | 18.7 | 22.8 | 2131 | 21.99 | 0 | 2109.01
2022-04-29 | 22:04 | 52.33 | 0.2 | 339 | 34.36 | 20 | 2100 | 50 | 16.5 | 963 | 16.9 | 20.5 | 18.7 | 22.7 | 2083 | 22.09 | 0 | 2060.91
2022-04-29 | 23:09 | 52.03 | 0.14 | 339 | 34.31 | 20 | 2100 | 50.2 | 16.5 | 962 | 16.7 | 20.4 | 18.6 | 22.6 | 2193 | 22.33 | 0 | 2170.67
2022-04-30 | 0:14 | 51.65 | 0.15 | 326 | 34.06 | 18.4 | 2100 | 50.1 | 14.8 | 963 | 16.6 | 20.2 | 18.4 | 22.5 | 2208 | 21.95 | 0 | 2186.05
2022-04-30 | 1:19 | 52.07 | 0.12 | 326 | 34.05 | 18 | 2100 | 50 | 14.4 | 962 | 16.8 | 20.4 | 18.6 | 22.6 | 2150 | 22 | 0 | 2128
2022-04-30 | 2:24 | 51.79 | 0.18 | 326 | 34.22 | 18.5 | 2130 | 49.9 | 14.9 | 962 | 16.7 | 20.3 | 18.5 | 22.5 | 2230 | 21.66 | 0 | 2208.34
2022-04-30 | 3:29 | 50.4 | 0.22 | 326 | 33.23 | 18.6 | 2100 | 50.2 | 15 | 962 | 16.2 | 19.8 | 18 | 21.9 | 2110 | 21.84 | 0 | 2088.16
2022-04-30 | 4:34 | 53.69 | 0.31 | 326 | 34.75 | 18.8 | 2100 | 50 | 15.2 | 962 | 17.4 | 21 | 19.3 | 23.3 | 2215 | 23.95 | 0 | 2191.05
2022-04-30 | 5:39 | 52.49 | 0.25 | 326 | 34.2 | 18.2 | 2100 | 50 | 14.4 | 962 | 16.9 | 20.6 | 18.8 | 22.8 | 2208 | 23.79 | 0 | 2184.21
2022-04-30 | 6:44 | 54.1 | 0.38 | 326 | 35.22 | 18.2 | 2100 | 49.7 | 14.4 | 962 | 17.5 | 21.2 | 19.4 | 23.5 | 2150 | 23.4 | 0 | 2126.6
2022-04-30 | 7:49 | 52.94 | 0.57 | 326 | 34.64 | 18.3 | 2100 | 49.9 | 14.6 | 962 | 17.1 | 20.8 | 18.9 | 23 | 2230 | 23.91 | 0 | 2206.09
2022-04-30 | 8:54 | 52.5 | 0.63 | 326 | 34.26 | 19 | 2100 | 50.2 | 15.4 | 962 | 16.9 | 20.6 | 18.8 | 22.8 | 2110 | 23.49 | 0 | 2086.51
2022-04-30 | 9:59 | 52.67 | 0.85 | 326 | 34.26 | 20.4 | 2100 | 50.3 | 16.8 | 962 | 17 | 20.6 | 18.9 | 22.9 | 2215 | 22.66 | 0 | 2192.34
2022-04-30 | 11:04 | 54.94 | 1.17 | 328 | 35.46 | 24 | 2130 | 50.1 | 20.2 | 962 | 17.8 | 21.5 | 19.7 | 23.9 | 2210 | 22.65 | 0 | 2187.35
2022-04-30 | 12:09 | 52.81 | 1.36 | 328 | 34.53 | 29 | 2100 | 50.1 | 25.4 | 961 | 17 | 20.7 | 18.9 | 23 | 2291 | 22.94 | 0 | 2268.06
2022-04-30 | 13:14 | 50.89 | 1.53 | 328 | 33.63 | 32.1 | 2100 | 50.1 | 28.5 | 962 | 16.4 | 20 | 18.1 | 22.1 | 2321 | 22.18 | 0 | 2298.82
2022-04-30 | 14:19 | 50.62 | 0.78 | 328 | 33.4 | 34.1 | 2130 | 50.1 | 30.8 | 961 | 16.3 | 19.8 | 18 | 22 | 2215 | 21.76 | 0 | 2193.24
2022-04-30 | 15:24 | 50.73 | 0.82 | 328 | 33.25 | 35.2 | 2100 | 49.9 | 32 | 961 | 16.3 | 19.9 | 18.1 | 22.1 | 2045 | 21.61 | 0 | 2023.39
2022-04-30 | 16:29 | 51.56 | 1.1 | 328 | 34.34 | 36 | 2130 | 50 | 32.8 | 961 | 16.6 | 20.2 | 18.4 | 22.4 | 2076 | 22.03 | 0 | 2053.97
2022-04-30 | 17:34 | 51.6 | 1.47 | 328 | 34.69 | 36.5 | 2100 | 49.9 | 33.4 | 962 | 16.5 | 20.2 | 18.3 | 22.4 | 2047 | 21.75 | 0 | 2025.25
2022-04-30 | 18:39 | 51.19 | 0.74 | 328 | 34.65 | 36.8 | 2130 | 50.1 | 33.7 | 961 | 16.4 | 20.1 | 18.2 | 22.3 | 2141 | 20.75 | 0 | 2120.25
2022-04-30 | 19:44 | 51.03 | 1.08 | 328 | 34.53 | 37.1 | 2100 | 50 | 34 | 961 | 16.3 | 20 | 18.1 | 22.2 | 2138 | 20.93 | 0 | 2117.07
2022-04-30 | 20:49 | 50.36 | 1.59 | 328 | 34.04 | 37.1 | 2100 | 50.2 | 34.1 | 962 | 16.1 | 19.7 | 17.9 | 21.9 | 2218 | 21.16 | 0 | 2196.84
2022-04-30 | 21:54 | 49.91 | 1.8 | 330 | 33.93 | 37.2 | 2100 | 49.8 | 34.1 | 962 | 15.9 | 19.6 | 17.7 | 21.7 | 2270 | 21.33 | 0 | 2248.67
2022-04-30 | 22:59 | 50.41 | 1.67 | 330 | 33.92 | 37.1 | 2100 | 50.1 | 34.1 | 962 | 16.1 | 19.8 | 17.9 | 21.9 | 2207 | 21.38 | 0 | 2185.62
2022-05-01 | 0:04 | 49.58 | 1.7 | 330 | 33.75 | 37.2 | 2130 | 50 | 34.2 | 962 | 15.8 | 19.4 | 17.6 | 21.6 | 2207 | 21.57 | 0 | 2185.43
2022-05-01 | 1:09 | 49.79 | 1.09 | 330 | 33.57 | 37.6 | 2100 | 50 | 34.5 | 962 | 15.9 | 19.5 | 17.7 | 21.6 | 2260 | 21.68 | 0 | 2238.32
2022-05-01 | 2:14 | 49.12 | 1.11 | 330 | 33.62 | 37.6 | 2130 | 49.7 | 34.6 | 962 | 15.7 | 19.3 | 17.4 | 21.4 | 2251 | 21.2 | 0 | 2229.8
2022-05-01 | 3:19 | 49.5 | 1.16 | 330 | 33.56 | 37.8 | 2130 | 50.1 | 34.8 | 961 | 15.8 | 19.4 | 17.5 | 21.5 | 2260 | 20.65 | 0 | 2239.35
2022-05-01 | 4:24 | 49.38 | 1.14 | 330 | 33.53 | 37.8 | 2130 | 50.3 | 34.8 | 961 | 15.8 | 19.4 | 17.5 | 21.5 | 2308 | 20.93 | 0 | 2287.07
2022-05-01 | 5:29 | 49.57 | 1.12 | 330 | 33.46 | 38 | 2100 | 49.7 | 35 | 961 | 15.8 | 19.4 | 17.6 | 21.5 | 2270 | 22.47 | 0 | 2247.53
2022-05-01 | 6:34 | 49.13 | 1.07 | 330 | 33.49 | 38 | 2100 | 49.9 | 35.1 | 962 | 15.7 | 19.3 | 17.4 | 21.4 | 2346 | 22.88 | 0 | 2323.12
2022-05-01 | 7:39 | 50.91 | 1.03 | 330 | 34.54 | 38.2 | 2130 | 50 | 35.1 | 962 | 16.3 | 20 | 18.1 | 22.1 | 2229 | 22.12 | 0 | 2206.88
2022-05-01 | 8:44 | 49.69 | 0.87 | 333 | 34.14 | 38.7 | 2130 | 50.1 | 35.7 | 962 | 15.8 | 19.5 | 17.6 | 21.6 | 2190 | 21.77 | 0 | 2168.23
2022-05-01 | 9:49 | 49.75 | 0.93 | 333 | 34.03 | 35.1 | 2070 | 49.9 | 32.3 | 962 | 15.9 | 19.5 | 17.6 | 21.6 | 2122 | 21.97 | 0 | 2100.03
2022-05-01 | 10:54 | 51.81 | 0.98 | 333 | 34.79 | 24.9 | 2100 | 50.1 | 21.7 | 962 | 16.6 | 20.3 | 18.4 | 22.5 | 2131 | 21.41 | 0 | 2109.59
2022-05-01 | 11:59 | 50.39 | 0.9 | 333 | 34.29 | 24 | 2100 | 49.9 | 20.5 | 962 | 16.1 | 19.8 | 17.8 | 21.9 | 2083 | 20.67 | 0 | 2062.33
2022-05-01 | 13:04 | 49.75 | 0.88 | 333 | 34.17 | 23.6 | 2100 | 48.9 | 20 | 962 | 15.9 | 19.5 | 17.6 | 21.6 | 2193 | 20.63 | 0 | 2172.37
2022-05-01 | 14:09 | 49.91 | 0.88 | 333 | 33.89 | 23.1 | 2100 | 50 | 19.5 | 962 | 15.9 | 19.6 | 17.7 | 21.7 | 2208 | 23.34 | 0 | 2184.66
2022-05-01 | 15:14 | 49.76 | 0.88 | 333 | 33.84 | 22.1 | 2100 | 50 | 18.6 | 962 | 15.9 | 19.5 | 17.6 | 21.6 | 2150 | 23.25 | 0 | 2126.75
2022-05-01 | 16:19 | 49.04 | 0.88 | 333 | 33.63 | 20.6 | 2100 | 50 | 17 | 962 | 15.6 | 19.2 | 17.3 | 21.3 | 2230 | 22.63 | 0 | 2207.37
2022-05-01 | 17:24 | 52.01 | 0.88 | 333 | 34.78 | 19.8 | 2100 | 50.1 | 16.2 | 962 | 16.7 | 20.4 | 18.5 | 22.6 | 2110 | 22.41 | 0 | 2087.59
2022-05-01 | 18:29 | 50.77 | 0.89 | 333 | 34.29 | 19.4 | 2100 | 50 | 15.9 | 962 | 16.2 | 19.9 | 18 | 22.1 | 2215 | 22.7 | 0 | 2192.3
2022-05-01 | 19:34 | 47.39 | 0.88 | 346 | 32.91 | 19 | 2100 | 49.9 | 15.5 | 962 | 15.1 | 18.6 | 16.7 | 20.6 | 2250 | 22.05 | 0 | 2227.95
2022-05-01 | 20:39 | 50.94 | 0.88 | 346 | 34.25 | 18.7 | 2100 | 50 | 15.1 | 963 | 16.3 | 20 | 18.1 | 22.1 | 2302 | 22.63 | 0 | 2279.37
2022-05-01 | 21:44 | 50.29 | 0.9 | 346 | 34.12 | 18.4 | 2100 | 50 | 14.8 | 963 | 16.1 | 19.7 | 17.8 | 21.9 | 2266 | 21.64 | 0 | 2244.36
2022-05-01 | 22:49 | 49.68 | 0.87 | 346 | 33.86 | 18.2 | 2100 | 50.3 | 14.6 | 963 | 15.9 | 19.5 | 17.6 | 21.6 | 2268 | 21.88 | 0 | 2246.12
2022-05-01 | 23:54 | 49.54 | 0.77 | 346 | 33.69 | 18.3 | 2100 | 49.6 | 14.7 | 963 | 15.8 | 19.4 | 17.5 | 21.5 | 1971 | 21.7 | 0 | 1949.3
2022-05-02 | 0:59 | 52.82 | 0.69 | 346 | 35.05 | 19 | 2100 | 49.8 | 15.4 | 963 | 17 | 20.7 | 18.8 | 23 | 2010 | 21.03 | 0 | 1988.97
2022-05-02 | 2:04 | 52.23 | 0.61 | 346 | 34.97 | 18.8 | 2100 | 49.9 | 15.3 | 963 | 16.8 | 20.5 | 18.6 | 22.7 | 2055 | 20.96 | 0 | 2034.04
2022-05-02 | 3:09 | 49.76 | 0.55 | 346 | 34 | 18.9 | 2100 | 50 | 15.3 | 962 | 15.9 | 19.5 | 17.6 | 21.6 | 2059 | 21.02 | 0 | 2037.98
2022-05-02 | 4:14 | 50.57 | 0.47 | 346 | 33.91 | 19.1 | 2100 | 50.3 | 15.4 | 963 | 16.2 | 19.8 | 18 | 22 | 2051 | 20.49 | 0 | 2030.51
2022-05-02 | 5:19 | 47.3 | 1.27 | 346 | 32.59 | 19.6 | 2100 | 50 | 15.9 | 962 | 15 | 18.5 | 16.7 | 20.6 | 2060 | 20.36 | 0 | 2039.64
2022-05-02 | 6:24 | 50.76 | 1.41 | 354 | 34.11 | 18.3 | 2100 | 50.4 | 14.6 | 963 | 16.3 | 19.9 | 18 | 22.1 | 2118 | 20.6 | 0 | 2097.4
2022-05-02 | 7:29 | 50.26 | 1.73 | 354 | 33.84 | 18.8 | 2100 | 50 | 15.1 | 963 | 16.1 | 19.7 | 17.8 | 21.9 | 2219 | 21.69 | 0 | 2197.31
2022-05-02 | 8:34 | 49.83 | 0.62 | 354 | 33.78 | 20.3 | 2100 | 50.1 | 16.6 | 963 | 15.9 | 19.5 | 17.7 | 21.7 | 2203 | 20.55 | 0 | 2182.45
2022-05-02 | 9:39 | 48.54 | 0.66 | 354 | 33.23 | 23.9 | 2130 | 50.3 | 20.1 | 963 | 15.5 | 19 | 17.2 | 21.1 | 2113 | 19.91 | 0 | 2093.09
2022-05-02 | 10:44 | 49.96 | 0.7 | 354 | 33.58 | 27.4 | 2100 | 50 | 23.8 | 963 | 16 | 19.6 | 17.7 | 21.7 | 2110 | 21.67 | 0 | 2088.33
2022-05-02 | 11:49 | 49.18 | 0.76 | 354 | 33.38 | 28.8 | 2130 | 49.9 | 25.1 | 963 | 15.7 | 19.3 | 17.4 | 21.4 | 2160 | 22.24 | 0 | 2137.76
2022-05-02 | 12:54 | 49.08 | 0.8 | 354 | 33.17 | 30.2 | 2100 | 50 | 26.6 | 963 | 15.7 | 19.2 | 17.4 | 21.3 | 2122 | 22.39 | 0 | 2099.61
2022-05-02 | 13:59 | 50.39 | 0.81 | 354 | 34.09 | 29.9 | 2100 | 50.1 | 26.3 | 963 | 16.1 | 19.8 | 17.9 | 21.9 | 2071 | 21.95 | 0 | 2049.05
2022-05-02 | 15:04 | 49.35 | 0.8 | 354 | 33.53 | 33.1 | 2130 | 50 | 29.6 | 962 | 15.8 | 19.3 | 17.5 | 21.5 | 2124 | 21.76 | 0 | 2102.24
2022-05-02 | 16:09 | 48.5 | 0.78 | 354 | 33.23 | 32.2 | 2100 | 50 | 28.9 | 962 | 15.5 | 19 | 17.1 | 21.1 | 2095 | 22.35 | 0 | 2072.65
2022-05-02 | 17:14 | 49.39 | 0.87 | 377 | 33.69 | 30.8 | 2130 | 49.9 | 27.5 | 962 | 15.8 | 19.4 | 17.5 | 21.5 | 2213 | 22.1 | 0 | 2190.9
2022-05-02 | 18:19 | 53.86 | 1.12 | 377 | 35.37 | 30 | 2130 | 50.1 | 26.6 | 962 | 17.4 | 21.1 | 19.3 | 23.4 | 2267 | 19.99 | 0 | 2247.01
2022-05-02 | 19:24 | 51.96 | 1.24 | 377 | 34.79 | 29.6 | 2100 | 49.8 | 26.3 | 962 | 16.7 | 20.4 | 18.5 | 22.6 | 2057 | 22.5 | 0 | 2034.5
2022-05-02 | 20:29 | 49.97 | 1.62 | 377 | 34.02 | 30.3 | 2130 | 49.8 | 27 | 962 | 16 | 19.6 | 17.7 | 21.7 | 2352 | 22.69 | 0 | 2329.31
2022-05-02 | 21:34 | 50.03 | 1.86 | 377 | 33.83 | 30.9 | 2130 | 50 | 27.5 | 962 | 16 | 19.6 | 17.7 | 21.7 | 2308 | 23.16 | 0 | 2284.84
2022-05-02 | 22:39 | 48.43 | 1.85 | 377 | 33.39 | 30.5 | 2100 | 50.2 | 27.3 | 961 | 15.4 | 19 | 17.1 | 21.1 | 2312 | 22.88 | 0 | 2289.12
2022-05-02 | 23:44 | 53.62 | 1.69 | 377 | 35.45 | 29.9 | 2100 | 49.9 | 26.6 | 961 | 17.3 | 21 | 19.2 | 23.3 | 1951 | 23.07 | 0 | 1927.93
2022-05-03 | 0:49 | 52.4 | 1.88 | 377 | 34.98 | 29.6 | 2100 | 50.1 | 26.3 | 960 | 16.8 | 20.5 | 18.7 | 22.8 | 2171 | 23.13 | 0 | 2147.87
2022-05-03 | 1:54 | 51.91 | 1.78 | 377 | 34.8 | 29 | 2100 | 50.1 | 25.7 | 959 | 16.7 | 20.3 | 18.5 | 22.6 | 2115 | 23.13 | 0 | 2091.87
2022-05-03 | 2:59 | 50.61 | 0.96 | 377 | 34.34 | 27.4 | 2130 | 49.8 | 24 | 959 | 16.2 | 19.8 | 17.9 | 22 | 2163 | 22.59 | 0 | 2140.41
2022-05-03 | 4:04 | 50.36 | 0.68 | 394 | 34.19 | 26.3 | 2130 | 50.1 | 22.9 | 958 | 16.1 | 19.7 | 17.9 | 21.9 | 1921 | 22.93 | 0 | 1898.07
2022-05-03 | 5:09 | 50.27 | 1.05 | 394 | 34.21 | 26.4 | 2100 | 50 | 23 | 958 | 16.1 | 19.7 | 17.8 | 21.9 | 2045 | 23.14 | 0 | 2021.86
2022-05-03 | 6:14 | 49.71 | 1.26 | 394 | 34 | 26 | 2100 | 50.1 | 22.6 | 958 | 15.9 | 19.5 | 17.6 | 21.6 | 2076 | 22.3 | 0 | 2053.7
2022-05-03 | 7:19 | 50.42 | 1.26 | 394 | 34.29 | 26.3 | 2130 | 50 | 22.9 | 958 | 16.1 | 19.8 | 17.9 | 21.9 | 2047 | 23.99 | 0 | 2023.01
2022-05-03 | 8:24 | 49.7 | 0.68 | 394 | 34.06 | 28.3 | 2130 | 50.1 | 24.8 | 958 | 15.9 | 19.5 | 17.6 | 21.6 | 2141 | 23.71 | 0 | 2117.29
2022-05-03 | 9:29 | 49 | 0.53 | 394 | 33.89 | 30 | 2100 | 49.9 | 26.6 | 958 | 15.6 | 19.2 | 17.3 | 21.3 | 2138 | 24.18 | 0 | 2113.82
2022-05-03 | 10:34 | 49.27 | 0.64 | 394 | 33.89 | 31.3 | 2130 | 50 | 27.9 | 958 | 15.7 | 19.3 | 17.4 | 21.4 | 2218 | 23.82 | 0 | 2194.18
2022-05-03 | 11:39 | 50.94 | 0.64 | 394 | 34.68 | 32.2 | 2130 | 49.9 | 28.8 | 958 | 16.3 | 20 | 18.1 | 22.1 | 2270 | 23.83 | 0 | 2246.17
2022-05-03 | 12:44 | 49.51 | 0.87 | 394 | 34.2 | 32 | 2130 | 50.2 | 28.7 | 958 | 15.8 | 19.4 | 17.5 | 21.5 | 2207 | 23.76 | 0 | 2183.24
2022-05-03 | 13:49 | 49.56 | 0.74 | 394 | 34.05 | 32.2 | 2100 | 50.2 | 28.8 | 958 | 15.8 | 19.4 | 17.5 | 21.5 | 2207 | 23.3 | 0 | 2183.7
2022-05-03 | 14:54 | 52.24 | 0.73 | 354 | 35.26 | 31.9 | 2130 | 50 | 28.6 | 957 | 16.7 | 20.5 | 18.6 | 22.7 | 2260 | 23.19 | 0 | 2236.81
2022-05-03 | 15:59 | 50.14 | 0.69 | 354 | 34.53 | 31.2 | 2100 | 50 | 27.8 | 957 | 16 | 19.7 | 17.7 | 21.8 | 2251 | 22.43 | 0 | 2228.57
2022-05-03 | 17:04 | 49.04 | 0.78 | 354 | 34.12 | 30.5 | 2100 | 49.9 | 27.2 | 957 | 15.6 | 19.2 | 17.3 | 21.3 | 2260 | 22.76 | 0 | 2237.24
2022-05-03 | 18:09 | 51.26 | 0.76 | 354 | 34.82 | 30.1 | 2100 | 49.8 | 26.7 | 957 | 16.4 | 20.1 | 18.2 | 22.3 | 2308 | 22.25 | 0 | 2285.75
2022-05-03 | 19:14 | 49.76 | 0.73 | 354 | 34.24 | 29.7 | 2100 | 50 | 26.4 | 957 | 15.9 | 19.5 | 17.6 | 21.6 | 2270 | 22.02 | 0 | 2247.98
2022-05-03 | 20:19 | 49.45 | 1.05 | 354 | 34.03 | 29.3 | 2130 | 49.8 | 26 | 957 | 15.8 | 19.4 | 17.5 | 21.5 | 2346 | 20.34 | 0 | 2325.66
2022-05-03 | 21:24 | 51.36 | 1.29 | 354 | 34.83 | 29.1 | 2100 | 49.8 | 25.7 | 958 | 16.4 | 20.1 | 18.2 | 22.3 | 2229 | 21.2 | 0 | 2207.8
2022-05-03 | 22:29 | 49.89 | 1.33 | 354 | 34.23 | 29.4 | 2100 | 49.9 | 26 | 958 | 15.9 | 19.6 | 17.6 | 21.7 | 2190 | 21.35 | 0 | 2168.65
2022-05-03 | 23:34 | 51.44 | 1.37 | 354 | 34.99 | 29.6 | 2130 | 50.1 | 26.2 | 958 | 16.4 | 20.2 | 18.2 | 22.4 | 2122 | 20.3 | 0 | 2101.7
2022-05-04 | 0:39 | 49.92 | 1.42 | 354 | 34.39 | 29.3 | 2130 | 50.1 | 25.9 | 958 | 15.9 | 19.6 | 17.6 | 21.7 | 2131 | 21.27 | 0 | 2109.73
2022-05-04 | 1:44 | 52.43 | 1.44 | 361 | 35.49 | 29.4 | 2130 | 50.3 | 26 | 958 | 16.8 | 20.6 | 18.6 | 22.8 | 2083 | 21.72 | 0 | 2061.28
2022-05-04 | 2:49 | 50.63 | 1.45 | 361 | 34.61 | 29.2 | 2100 | 50 | 25.9 | 958 | 16.2 | 19.8 | 17.9 | 22 | 2193 | 22.4 | 0 | 2170.6
2022-05-04 | 3:54 | 48.96 | 1.49 | 361 | 34.12 | 29.5 | 2130 | 50 | 26.2 | 957 | 15.6 | 19.2 | 17.3 | 21.3 | 2208 | 22.38 | 0 | 2185.62
2022-05-04 | 4:59 | 53.15 | 1.54 | 361 | 35.68 | 29.5 | 2100 | 49.8 | 26.1 | 958 | 17.1 | 20.8 | 18.9 | 23.1 | 2150 | 22.06 | 0 | 2127.94
2022-05-04 | 6:04 | 50.68 | 1.56 | 361 | 34.64 | 29.4 | 2100 | 50 | 26.1 | 958 | 16.2 | 19.9 | 17.9 | 22 | 2230 | 22.87 | 0 | 2207.13
2022-05-04 | 7:09 | 49.4 | 1.61 | 361 | 34.11 | 29.3 | 2100 | 50.2 | 25.9 | 959 | 15.7 | 19.4 | 17.4 | 21.5 | 2110 | 23.89 | 0 | 2086.11
2022-05-04 | 8:14 | 51.15 | 1.31 | 361 | 34.76 | 29.3 | 2100 | 49.8 | 26 | 959 | 16.4 | 20.1 | 18.1 | 22.2 | 2215 | 23.88 | 0 | 2191.12
2022-05-04 | 9:19 | 50.12 | 1.1 | 361 | 34.13 | 29.5 | 2100 | 50.2 | 26.1 | 959 | 16 | 19.6 | 17.7 | 21.8 | 2250 | 23.63 | 0 | 2226.37
2022-05-04 | 10:24 | 49.13 | 0.86 | 361 | 33.82 | 29.1 | 2100 | 49.9 | 25.8 | 960 | 15.7 | 19.3 | 17.4 | 21.4 | 2302 | 23.32 | 0 | 2278.68
2022-05-04 | 11:29 | 50.81 | 0.64 | 361 | 34.48 | 28.8 | 2130 | 50.1 | 25.5 | 961 | 16.3 | 19.9 | 18 | 22.1 | 2266 | 22.35 | 0 | 2243.65
2022-05-04 | 12:34 | 49.66 | 0.61 | 360 | 33.9 | 29.8 | 2100 | 49.9 | 26.4 | 960 | 15.9 | 19.5 | 17.6 | 21.6 | 2268 | 22.36 | 0 | 2245.64
2022-05-04 | 13:39 | 50.3 | 0.72 | 360 | 34.3 | 30.7 | 2130 | 49.8 | 27.4 | 960 | 16.1 | 19.7 | 17.8 | 21.9 | 1971 | 21.46 | 0 | 1949.54
2022-05-04 | 14:44 | 50.13 | 0.89 | 360 | 34.16 | 30.5 | 2130 | 50.2 | 27.1 | 960 | 16 | 19.7 | 17.8 | 21.8 | 2010 | 21.93 | 0 | 1988.07
2022-05-04 | 15:49 | 49.25 | 1 | 360 | 33.88 | 29.5 | 2100 | 49.9 | 26.1 | 960 | 15.7 | 19.3 | 17.4 | 21.4 | 2055 | 22.27 | 0 | 2032.73
2022-05-04 | 16:54 | 51.04 | 1.03 | 360 | 34.45 | 28.6 | 2130 | 49.7 | 25.2 | 960 | 16.3 | 20 | 18.1 | 22.2 | 2059 | 22.77 | 0 | 2036.23
2022-05-04 | 17:59 | 54.5 | 1.11 | 360 | 35.96 | 28 | 2130 | 49.9 | 24.6 | 960 | 17.6 | 21.4 | 19.5 | 23.7 | 2051 | 25.19 | 0 | 2025.81
2022-05-04 | 19:04 | 51.88 | 1.02 | 360 | 35.32 | 27.4 | 2100 | 50 | 24 | 960 | 16.6 | 20.3 | 18.4 | 22.6 | 2060 | 25.54 | 0 | 2034.46
2022-05-04 | 20:09 | 50.54 | 1.05 | 360 | 34.52 | 26.9 | 2100 | 50.1 | 23.5 | 960 | 16.1 | 19.8 | 17.9 | 22 | 2118 | 25.1 | 0 | 2092.9
2022-05-04 | 21:14 | 49.65 | 1.09 | 360 | 34.16 | 26.9 | 2100 | 50 | 23.5 | 961 | 15.8 | 19.5 | 17.5 | 21.6 | 2219 | 25.61 | 0 | 2193.39
2022-05-04 | 22:19 | 49.54 | 1.09 | 360 | 33.9 | 27.2 | 2100 | 50 | 23.7 | 961 | 15.8 | 19.4 | 17.5 | 21.5 | 2203 | 24.92 | 0 | 2178.08
2022-05-04 | 23:24 | 53.26 | 1.07 | 373 | 35.54 | 27.5 | 2100 | 50.3 | 24 | 961 | 17.1 | 20.9 | 19 | 23.2 | 2113 | 24.62 | 0 | 2088.38
2022-05-05 | 0:29 | 53.05 | 1.12 | 373 | 35.42 | 27.9 | 2100 | 50.1 | 24.5 | 961 | 17.1 | 20.8 | 18.9 | 23.1 | 2110 | 24.8 | 0 | 2085.2
2022-05-05 | 1:34 | 50.98 | 1.08 | 373 | 34.64 | 27.1 | 2100 | 50.2 | 23.7 | 961 | 16.3 | 20 | 18.1 | 22.2 | 2160 | 24.3 | 0 | 2135.7
2022-05-05 | 2:39 | 50.54 | 1.11 | 373 | 34.56 | 27.3 | 2130 | 49.9 | 24 | 961 | 16.1 | 19.8 | 17.9 | 22 | 2122 | 23.44 | 0 | 2098.56
2022-05-05 | 3:44 | 49.67 | 1.18 | 373 | 34.12 | 27.9 | 2130 | 50.1 | 24.5 | 961 | 15.8 | 19.5 | 17.6 | 21.6 | 2071 | 23.2 | 0 | 2047.8
2022-05-05 | 4:49 | 49.02 | 1.2 | 373 | 33.79 | 29.1 | 2100 | 50.1 | 25.7 | 961 | 15.6 | 19.2 | 17.3 | 21.3 | 2124 | 23.19 | 0 | 2100.81
2022-05-05 | 5:54 | 46.53 | 1.24 | 373 | 32.64 | 29.6 | 2100 | 49.9 | 26.2 | 961 | 14.7 | 18.2 | 16.4 | 20.2 | 2095 | 22.9 | 0 | 2072.1
2022-05-05 | 6:59 | 49.37 | 0.97 | 373 | 34.04 | 29 | 2130 | 50 | 25.7 | 961 | 15.7 | 19.4 | 17.4 | 21.5 | 2213 | 22.54 | 0 | 2190.46
2022-05-05 | 8:04 | 49.4 | 1.08 | 373 | 33.73 | 28.8 | 2130 | 50 | 25.4 | 962 | 15.8 | 19.4 | 17.5 | 21.5 | 2267 | 22.99 | 0 | 2244.01
2022-05-05 | 9:09 | 49.23 | 0.91 | 373 | 33.87 | 29.3 | 2100 | 49.8 | 26 | 962 | 15.7 | 19.3 | 17.4 | 21.4 | 2057 | 22.43 | 0 | 2034.57
2022-05-05 | 10:14 | 49.22 | 0.86 | 401 | 33.55 | 29.3 | 2130 | 49.9 | 25.9 | 963 | 15.7 | 19.3 | 17.4 | 21.4 | 2352 | 22.63 | 0 | 2329.37
2022-05-05 | 11:19 | 51.12 | 0.82 | 401 | 34.45 | 31.5 | 2100 | 49.9 | 28.1 | 963 | 16.4 | 20 | 18.2 | 22.2 | 2308 | 23.24 | 0 | 2284.76
2022-05-05 | 12:24 | 49.17 | 0.91 | 401 | 33.75 | 33 | 2100 | 50 | 29.7 | 963 | 15.7 | 19.3 | 17.4 | 21.4 | 2312 | 23.8 | 0 | 2288.2
2022-05-05 | 13:29 | 48.61 | 0.85 | 401 | 33.48 | 33.3 | 2100 | 49.9 | 30.2 | 963 | 15.5 | 19.1 | 17.2 | 21.1 | 1951 | 24.3 | 0 | 1926.7
2022-05-05 | 14:34 | 52.72 | 0.96 | 401 | 35.14 | 34.5 | 2100 | 50 | 31.3 | 963 | 16.9 | 20.7 | 18.8 | 22.9 | 2171 | 23.69 | 0 | 2147.31
2022-05-05 | 15:39 | 53.85 | 0.92 | 401 | 35.94 | 36.1 | 2100 | 50.2 | 32.9 | 963 | 17.3 | 21.1 | 19.2 | 23.4 | 2115 | 23.8 | 0 | 2091.2
2022-05-05 | 16:44 | 54.48 | 0.9 | 401 | 36.07 | 37.2 | 2130 | 49.8 | 34 | 963 | 17.6 | 21.4 | 19.5 | 23.7 | 2163 | 23.65 | 0 | 2139.35
2022-05-05 | 17:49 | 54.19 | 0.85 | 401 | 36.03 | 37.9 | 2100 | 50.1 | 34.8 | 963 | 17.4 | 21.2 | 19.3 | 23.6 | 1921 | 24.51 | 0 | 1896.49
2022-05-05 | 18:54 | 54.18 | 0.94 | 401 | 36 | 38 | 2130 | 50 | 35 | 963 | 17.4 | 21.2 | 19.3 | 23.6 | 2045 | 24.26 | 0 | 2020.74
2022-05-05 | 19:59 | 53.85 | 1.01 | 401 | 35.9 | 37.7 | 2100 | 50 | 34.6 | 963 | 17.3 | 21.1 | 19.2 | 23.4 | 2076 | 26.89 | 0 | 2049.11
2022-05-05 | 21:04 | 53.22 | 1.06 | 372 | 35.85 | 37.2 | 2130 | 50.2 | 34.1 | 964 | 17.1 | 20.9 | 18.9 | 23.1 | 2047 | 26.81 | 0 | 2020.19
2022-05-05 | 22:09 | 53.93 | 1.08 | 372 | 35.88 | 36.7 | 2100 | 50 | 33.7 | 964 | 17.3 | 21.1 | 19.2 | 23.4 | 2141 | 27.15 | 0 | 2113.85
2022-05-05 | 23:14 | 53.08 | 1.34 | 372 | 35.5 | 36.4 | 2100 | 49.9 | 33.3 | 963 | 17 | 20.8 | 18.9 | 23.1 | 2138 | 26.32 | 0 | 2111.68
2022-05-06 | 0:19 | 54.37 | 0.96 | 372 | 36.17 | 36.1 | 2100 | 50.2 | 33 | 963 | 17.5 | 21.3 | 19.4 | 23.6 | 2218 | 25.67 | 0 | 2192.33
2022-05-06 | 1:24 | 54.49 | 0.99 | 372 | 36.15 | 35.9 | 2130 | 50 | 32.8 | 962 | 17.5 | 21.4 | 19.5 | 23.7 | 2270 | 24.65 | 0 | 2245.35
2022-05-06 | 2:29 | 54.42 | 1 | 372 | 36.06 | 35.5 | 2100 | 49.9 | 32.5 | 962 | 17.5 | 21.3 | 19.4 | 23.7 | 2207 | 22.64 | 0 | 2184.36
2022-05-06 | 3:34 | 54.07 | 1.03 | 372 | 36.05 | 35.5 | 2100 | 50.1 | 32.3 | 961 | 17.4 | 21.2 | 19.3 | 23.5 | 2207 | 23.29 | 0 | 2183.71
2022-05-06 | 4:39 | 54.26 | 1.02 | 372 | 35.95 | 35.3 | 2100 | 50 | 32.2 | 961 | 17.5 | 21.3 | 19.4 | 23.6 | 2260 | 23.18 | 0 | 2236.82
2022-05-06 | 5:44 | 54.31 | 1.03 | 372 | 35.98 | 35 | 2100 | 50.1 | 31.9 | 961 | 17.5 | 21.3 | 19.4 | 23.6 | 2251 | 23.11 | 0 | 2227.89
2022-05-06 | 6:49 | 54.34 | 1.04 | 372 | 36 | 34.8 | 2100 | 49.8 | 31.7 | 961 | 17.5 | 21.3 | 19.4 | 23.6 | 2260 | 23.43 | 0 | 2236.57
2022-05-06 | 7:54 | 53.75 | 1.07 | 479 | 35.99 | 34.7 | 2100 | 49.9 | 31.6 | 961 | 17.3 | 21.1 | 19.1 | 23.4 | 2308 | 22.75 | 0 | 2285.25
2022-05-06 | 8:59 | 53.76 | 1.1 | 479 | 35.91 | 34.4 | 2100 | 50 | 31.3 | 962 | 17.3 | 21.1 | 19.2 | 23.4 | 2270 | 20.74 | 0 | 2249.26
2022-05-06 | 10:04 | 53.67 | 1.1 | 479 | 35.95 | 34.3 | 2100 | 49.9 | 31.2 | 962 | 17.2 | 21 | 19.1 | 23.3 | 2346 | 21.46 | 0 | 2324.54
2022-05-06 | 11:09 | 52.81 | 1.31 | 479 | 35.2 | 34.3 | 2100 | 49.9 | 31.1 | 962 | 17 | 20.7 | 18.8 | 23 | 2229 | 22.02 | 0 | 2206.98
2022-05-06 | 12:14 | 55.02 | 0.81 | 479 | 36.49 | 34.4 | 2130 | 50 | 31.2 | 962 | 17.7 | 21.6 | 19.7 | 23.9 | 2190 | 22.1 | 0 | 2167.9
2022-05-06 | 13:19 | 54.55 | 0.96 | 479 | 36.29 | 34.4 | 2100 | 49.8 | 31.2 | 962 | 17.6 | 21.4 | 19.5 | 23.7 | 2122 | 22.59 | 0 | 2099.41
2022-05-06 | 14:24 | 53.64 | 1.04 | 479 | 36.02 | 34.3 | 2100 | 49.9 | 31.1 | 963 | 17.2 | 21 | 19.1 | 23.3 | 2131 | 22.66 | 0 | 2108.34
2022-05-06 | 15:29 | 54.17 | 1.05 | 479 | 36.19 | 34.5 | 2130 | 50.3 | 31.3 | 962 | 17.4 | 21.2 | 19.3 | 23.5 | 2083 | 22.28 | 0 | 2060.72
2022-05-06 | 16:34 | 53.63 | 1.08 | 479 | 35.9 | 34.6 | 2130 | 49.8 | 31.4 | 962 | 17.2 | 21 | 19.1 | 23.3 | 2193 | 22.16 | 0 | 2170.84
2022-05-06 | 17:39 | 54.26 | 1.11 | 479 | 35.84 | 34.6 | 2100 | 50.3 | 31.4 | 962 | 17.5 | 21.3 | 19.4 | 23.6 | 2208 | 22.44 | 0 | 2185.56
2022-05-06 | 18:44 | 53.99 | 1.17 | 459 | 35.64 | 34.1 | 2100 | 49.9 | 30.9 | 963 | 17.4 | 21.2 | 19.3 | 23.5 | 2150 | 22.41 | 0 | 2127.59
2022-05-06 | 19:49 | 53.75 | 1.19 | 459 | 35.53 | 33.8 | 2100 | 50.1 | 30.6 | 963 | 17.3 | 21.1 | 19.2 | 23.4 | 2230 | 22.03 | 0 | 2207.97
2022-05-06 | 20:54 | 53.9 | 1.16 | 459 | 35.61 | 33.7 | 2100 | 50.1 | 30.5 | 963 | 17.4 | 21.1 | 19.3 | 23.4 | 2110 | 21.55 | 0 | 2088.45
2022-05-06 | 21:59 | 55.71 | 0.86 | 459 | 36.27 | 34 | 2100 | 50 | 30.8 | 963 | 18 | 21.8 | 20 | 24.2 | 2215 | 23.58 | 0 | 2191.42
2022-05-06 | 23:04 | 54.98 | 0.93 | 459 | 36.2 | 34.4 | 2100 | 49.9 | 31.2 | 963 | 17.7 | 21.6 | 19.7 | 23.9 | 2250 | 23.61 | 0 | 2226.39
2022-05-07 | 0:09 | 54.71 | 1 | 459 | 36.11 | 34.8 | 2100 | 50 | 31.6 | 963 | 17.6 | 21.4 | 19.6 | 23.8 | 2302 | 23.75 | 0 | 2278.25
2022-05-07 | 1:14 | 54.74 | 1.01 | 459 | 36.05 | 35.1 | 2100 | 50 | 31.9 | 963 | 17.7 | 21.5 | 19.6 | 23.8 | 2266 | 23.49 | 0 | 2242.51
2022-05-07 | 2:19 | 54.61 | 1.03 | 459 | 36.01 | 35.3 | 2100 | 50.2 | 32.1 | 963 | 17.6 | 21.4 | 19.5 | 23.7 | 2268 | 23.32 | 0 | 2244.68
2022-05-07 | 3:24 | 54.59 | 1.04 | 459 | 35.99 | 35.5 | 2100 | 50 | 32.3 | 963 | 17.6 | 21.4 | 19.5 | 23.7 | 1971 | 22.83 | 0 | 1948.17
2022-05-07 | 4:29 | 54.52 | 1.06 | 459 | 35.87 | 35.5 | 2100 | 50 | 32.4 | 963 | 17.6 | 21.4 | 19.5 | 23.7 | 2010 | 22.97 | 0 | 1987.03
2022-05-07 | 5:34 | 54.44 | 1.07 | 445 | 35.88 | 35.7 | 2100 | 50.1 | 32.6 | 963 | 17.6 | 21.3 | 19.5 | 23.7 | 2055 | 22.97 | 0 | 2032.03
2022-05-07 | 6:39 | 53.52 | 1.27 | 445 | 35.3 | 35.7 | 2100 | 49.9 | 32.6 | 963 | 17.2 | 21 | 19.1 | 23.3 | 2059 | 22.13 | 0 | 2036.87
2022-05-07 | 7:44 | 54.63 | 1.04 | 445 | 36.03 | 36 | 2100 | 49.9 | 32.9 | 964 | 17.6 | 21.4 | 19.5 | 23.7 | 2051 | 21.96 | 0 | 2029.04
2022-05-07 | 8:49 | 54.88 | 1.08 | 445 | 35.97 | 36.3 | 2100 | 50 | 33.2 | 964 | 17.7 | 21.5 | 19.7 | 23.9 | 2060 | 22.87 | 0 | 2037.13
2022-05-07 | 9:54 | 54.49 | 1.1 | 445 | 35.85 | 36.6 | 2100 | 50 | 33.5 | 964 | 17.6 | 21.4 | 19.5 | 23.7 | 2118 | 23.04 | 0 | 2094.96
2022-05-07 | 10:59 | 53.88 | 1.13 | 445 | 35.88 | 37.6 | 2100 | 50 | 34.4 | 964 | 17.3 | 21.1 | 19.2 | 23.4 | 2219 | 23.31 | 0 | 2195.69
2022-05-07 | 12:04 | 55.15 | 1.05 | 445 | 35.77 | 26.5 | 2100 | 50.1 | 23.4 | 964 | 17.8 | 21.6 | 19.8 | 24 | 2203 | 21.57 | 0 | 2181.43
2022-05-07 | 13:09 | 55.17 | 1.03 | 445 | 35.83 | 22.6 | 2100 | 49.8 | 19.1 | 964 | 17.8 | 21.6 | 19.8 | 24 | 2113 | 21.83 | 0 | 2091.17
2022-05-07 | 14:14 | 57.39 | 0.59 | 445 | 36.63 | 21.1 | 2100 | 50.1 | 17.6 | 964 | 18.7 | 22.5 | 20.7 | 24.9 | 2110 | 22.02 | 0 | 2087.98
2022-05-07 | 15:19 | 57.25 | 0.61 | 445 | 36.64 | 20.6 | 2100 | 50 | 17 | 964 | 18.6 | 22.4 | 20.6 | 24.9 | 2160 | 22.49 | 0 | 2137.51
2022-05-07 | 16:24 | 56.75 | 0.73 | 417 | 36.56 | 20.2 | 2100 | 50 | 16.6 | 964 | 18.4 | 22.2 | 20.4 | 24.7 | 2122 | 23.58 | 0 | 2098.42
2022-05-07 | 17:29 | 56.21 | 0.96 | 417 | 36.19 | 19.8 | 2100 | 50.1 | 16.1 | 965 | 18.2 | 22 | 20.2 | 24.4 | 2071 | 24.14 | 0 | 2046.86
2022-05-07 | 18:34 | 55.31 | 1.14 | 417 | 35.92 | 19.2 | 2100 | 49.9 | 15.5 | 965 | 17.9 | 21.7 | 19.8 | 24 | 2124 | 24.21 | 0 | 2099.79
2022-05-07 | 19:39 | 55.32 | 1.2 | 417 | 35.82 | 18.9 | 2100 | 49.9 | 15.2 | 965 | 17.9 | 21.7 | 19.9 | 24 | 2095 | 22.64 | 0 | 2072.36
2022-05-07 | 20:44 | 54.89 | 1.19 | 417 | 35.82 | 18.2 | 2100 | 49.9 | 14.4 | 966 | 17.7 | 21.5 | 19.7 | 23.9 | 2213 | 22.53 | 0 | 2190.47
2022-05-07 | 21:49 | 55.14 | 1.2 | 417 | 35.63 | 17.3 | 2100 | 49.9 | 13.6 | 966 | 17.9 | 21.6 | 19.8 | 24 | 2267 | 22.34 | 0 | 2244.66
2022-05-07 | 22:54 | 54.68 | 1.2 | 417 | 35.63 | 17.2 | 2100 | 50.1 | 13.5 | 966 | 17.7 | 21.4 | 19.6 | 23.8 | 2057 | 22.79 | 0 | 2034.21
2022-05-07 | 23:59 | 54.59 | 1.22 | 417 | 35.61 | 16.9 | 2100 | 50.1 | 13.2 | 966 | 17.6 | 21.4 | 19.6 | 23.7 | 2352 | 22.62 | 0 | 2329.38
2022-05-08 | 1:04 | 55 | 1.23 | 417 | 35.67 | 17.1 | 2070 | 49.7 | 13.4 | 965 | 17.8 | 21.6 | 19.7 | 23.9 | 2308 | 23.17 | 0 | 2284.83
2022-05-08 | 2:09 | 54.92 | 1.25 | 417 | 35.57 | 17.2 | 2100 | 50.2 | 13.6 | 965 | 17.8 | 21.5 | 19.7 | 23.9 | 2312 | 23.86 | 0 | 2288.14
2022-05-08 | 3:14 | 54.7 | 1.25 | 444 | 35.54 | 17.3 | 2100 | 50.4 | 13.6 | 965 | 17.7 | 21.4 | 19.6 | 23.8 | 1951 | 24.15 | 0 | 1926.85
2022-05-08 | 4:19 | 54.46 | 1.28 | 424 | 35.53 | 17 | 2100 | 49.2 | 13.3 | 965 | 17.6 | 21.3 | 19.5 | 23.7 | 2171 | 23.58 | 0 | 2147.42
2022-05-08 | 5:24 | 54.6 | 1.3 | 424 | 35.43 | 16.1 | 2100 | 50.3 | 12.4 | 965 | 17.7 | 21.4 | 19.6 | 23.7 | 2115 | 23.53 | 0 | 2091.47
2022-05-08 | 6:29 | 54.53 | 1.34 | 424 | 35.35 | 15.9 | 2100 | 49.6 | 12.2 | 966 | 17.6 | 21.4 | 19.6 | 23.7 | 2163 | 23.66 | 0 | 2139.34
2022-05-08 | 7:34 | 54.38 | 1.36 | 380 | 35.34 | 16.4 | 2100 | 49.6 | 12.6 | 966 | 17.6 | 21.3 | 19.5 | 23.6 | 1921 | 25.65 | 0 | 1895.35
2022-05-08 | 8:39 | 54.42 | 1.39 | 380 | 35.13 | 17.4 | 2100 | 50.5 | 13.6 | 967 | 17.6 | 21.3 | 19.5 | 23.7 | 2045 | 25.76 | 0 | 2019.24
2022-05-08 | 9:44 | 54.13 | 1.42 | 380 | 35.1 | 18.1 | 2100 | 50.4 | 14.4 | 967 | 17.5 | 21.2 | 19.4 | 23.5 | 2076 | 25.6 | 0 | 2050.4
2022-05-08 | 10:49 | 53.96 | 1.41 | 380 | 35.07 | 20.2 | 2100 | 50.1 | 16.4 | 967 | 17.4 | 21.2 | 19.3 | 23.5 | 2047 | 24.07 | 0 | 2022.93
2022-05-08 | 11:54 | 53.89 | 1.43 | 380 | 34.93 | 21.9 | 2130 | 50 | 18.1 | 967 | 17.4 | 21.1 | 19.3 | 23.4 | 2141 | 24.38 | 0 | 2116.62
2022-05-08 | 12:59 | 53.62 | 1.48 | 380 | 34.76 | 22.1 | 2100 | 49.8 | 18.4 | 967 | 17.3 | 21 | 19.2 | 23.3 | 2138 | 24.4 | 0 | 2113.6
2022-05-08 | 14:04 | 53.23 | 1.53 | 380 | 34.7 | 21.5 | 2100 | 49.8 | 17.9 | 967 | 17.2 | 20.9 | 19.1 | 23.1 | 2218 | 23.97 | 0 | 2194.03
2022-05-08 | 15:09 | 53.21 | 1.48 | 380 | 34.89 | 21.6 | 2100 | 49.9 | 17.9 | 967 | 17.2 | 20.9 | 19 | 23.1 | 2270 | 24.47 | 0 | 2245.53
2022-05-08 | 16:14 | 53.47 | 1.52 | 380 | 34.83 | 19 | 2100 | 49.8 | 15.4 | 967 | 17.3 | 21 | 19.1 | 23.2 | 2207 | 24.09 | 0 | 2182.91
2022-05-08 | 17:19 | 53.15 | 1.5 | 380 | 34.93 | 18 | 2100 | 50 | 14.4 | 967 | 17.1 | 20.8 | 19 | 23.1 | 2207 | 23.14 | 0 | 2183.86
2022-05-08 | 18:24 | 53.29 | 1.51 | 380 | 34.87 | 17.6 | 2100 | 50 | 13.9 | 967 | 17.2 | 20.9 | 19.1 | 23.2 | 2260 | 23.32 | 0 | 2236.68
2022-05-08 | 19:29 | 53.31 | 1.51 | 380 | 34.8 | 17.3 | 2100 | 50.1 | 13.7 | 967 | 17.2 | 20.9 | 19.1 | 23.2 | 2251 | 23.34 | 0 | 2227.66
2022-05-08 | 20:34 | 53.43 | 1.47 | 380 | 34.94 | 17.1 | 2100 | 50.9 | 13.5 | 968 | 17.2 | 20.9 | 19.1 | 23.2 | 2260 | 22.25 | 0 | 2237.75
2022-05-08 | 21:39 | 53.37 | 1.46 | 380 | 34.85 | 16.8 | 2100 | 50.4 | 13.1 | 968 | 17.2 | 20.9 | 19.1 | 23.2 | 2308 | 21.77 | 0 | 2286.23
2022-05-08 | 22:44 | 54.1 | 1.45 | 380 | 35.05 | 16.7 | 2100 | 49.8 | 13 | 967 | 17.5 | 21.2 | 19.4 | 23.5 | 2270 | 21.91 | 0 | 2248.09
2022-05-08 | 23:49 | 52.94 | 1.44 | 380 | 35.04 | 16.4 | 2100 | 50.1 | 12.7 | 967 | 17 | 20.8 | 18.9 | 23 | 2346 | 22.37 | 0 | 2323.63
2022-05-09 | 0:54 | 53.73 | 1.45 | 380 | 35.16 | 15.7 | 2100 | 49.9 | 12 | 967 | 17.3 | 21.1 | 19.2 | 23.4 | 2229 | 22.49 | 0 | 2206.51
2022-05-09 | 1:59 | 53.89 | 1.45 | 380 | 35.19 | 15.3 | 2100 | 50.2 | 11.6 | 966 | 17.4 | 21.1 | 19.3 | 23.4 | 2190 | 22.22 | 0 | 2167.78
2022-05-09 | 3:04 | 53.78 | 1.42 | 380 | 35.3 | 15.1 | 2100 | 50 | 11.4 | 966 | 17.3 | 21.1 | 19.2 | 23.4 | 2122 | 21.99 | 0 | 2100.01
2022-05-09 | 4:09 | 54.03 | 1.39 | 380 | 35.27 | 15.3 | 2100 | 50 | 11.5 | 966 | 17.4 | 21.2 | 19.3 | 23.5 | 2131 | 23.68 | 0 | 2107.32
2022-05-09 | 5:14 | 53.74 | 1.39 | 375 | 35.28 | 15.6 | 2100 | 49.8 | 11.8 | 966 | 17.3 | 21.1 | 19.2 | 23.4 | 2083 | 23.55 | 0 | 2059.45
2022-05-09 | 6:19 | 53.26 | 1.38 | 375 | 35.18 | 15.3 | 2100 | 49.7 | 11.6 | 966 | 17.1 | 20.9 | 19 | 23.2 | 2193 | 23.05 | 0 | 2169.95
2022-05-09 | 7:24 | 54.05 | 1.4 | 375 | 35.23 | 15.9 | 2100 | 50.1 | 12.1 | 966 | 17.5 | 21.2 | 19.4 | 23.5 | 2208 | 23.3 | 0 | 2184.7
2022-05-09 | 8:29 | 54.49 | 1.4 | 375 | 35.19 | 16.7 | 2100 | 50 | 13 | 966 | 17.6 | 21.4 | 19.6 | 23.7 | 2150 | 23.14 | 0 | 2126.86
2022-05-09 | 9:34 | 53.46 | 1.38 | 375 | 34.92 | 21.1 | 2100 | 49.9 | 17.4 | 966 | 17.2 | 21 | 19.1 | 23.2 | 2230 | 22.79 | 0 | 2207.21
2022-05-09 | 10:39 | 53.17 | 1.35 | 375 | 34.87 | 27.1 | 2100 | 49.7 | 23.4 | 967 | 17.1 | 20.8 | 19 | 23.1 | 2110 | 22.26 | 0 | 2087.74
2022-05-09 | 11:44 | 52.19 | 1.34 | 375 | 34.97 | 31.6 | 2100 | 50.1 | 28.1 | 967 | 16.7 | 20.5 | 18.6 | 22.7 | 2215 | 22.67 | 0 | 2192.33
2022-05-09 | 12:49 | 51.99 | 1.26 | 375 | 34.49 | 35.3 | 2100 | 50 | 31.5 | 967 | 16.7 | 20.4 | 18.5 | 22.6 | 2250 | 25.63 | 0 | 2224.37
2022-05-09 | 13:54 | 55.61 | 0.79 | 375 | 36.03 | 27.2 | 2070 | 50.1 | 23.8 | 967 | 18 | 21.8 | 20 | 24.2 | 2302 | 25.74 | 0 | 2276.26
2022-05-09 | 14:59 | 55.43 | 0.79 | 375 | 36.37 | 25.2 | 2130 | 49.9 | 21.6 | 967 | 17.9 | 21.7 | 19.9 | 24.1 | 2266 | 25.24 | 0 | 2240.76
2022-05-09 | 16:04 | 54.27 | 0.97 | 373 | 36.14 | 24.8 | 2100 | 49.6 | 21.2 | 966 | 17.5 | 21.3 | 19.4 | 23.6 | 2268 | 25.12 | 0 | 2242.88
2022-05-09 | 17:09 | 53.82 | 1.07 | 373 | 35.72 | 24.8 | 2100 | 50 | 21.1 | 966 | 17.3 | 21.1 | 19.2 | 23.4 | 1971 | 25.36 | 0 | 1945.64
2022-05-09 | 18:14 | 53.9 | 1.08 | 373 | 35.75 | 24.8 | 2100 | 50 | 21.2 | 966 | 17.4 | 21.1 | 19.2 | 23.4 | 2010 | 24.95 | 0 | 1985.05
2022-05-09 | 19:19 | 53.96 | 1.11 | 373 | 35.76 | 23.5 | 2100 | 49.7 | 19.9 | 966 | 17.4 | 21.2 | 19.3 | 23.5 | 2055 | 24.45 | 0 | 2030.55
2022-05-09 | 20:24 | 54.17 | 1.15 | 373 | 35.65 | 20 | 2100 | 50.2 | 16.6 | 967 | 17.5 | 21.2 | 19.4 | 23.5 | 2059 | 24.44 | 0 | 2034.56
2022-05-09 | 21:29 | 53.95 | 1.12 | 373 | 35.92 | 18.7 | 2100 | 49.9 | 15.2 | 967 | 17.4 | 21.1 | 19.2 | 23.5 | 2051 | 24.46 | 0 | 2026.54
2022-05-09 | 22:34 | 54.2 | 1.1 | 373 | 35.92 | 16.7 | 2100 | 50.1 | 13.1 | 966 | 17.5 | 21.2 | 19.4 | 23.6 | 2060 | 23.99 | 0 | 2036.01
2022-05-09 | 23:39 | 54.49 | 1.09 | 373 | 36.11 | 15.9 | 2070 | 50 | 12.2 | 966 | 17.5 | 21.4 | 19.5 | 23.7 | 2118 | 22.43 | 0 | 2095.57
2022-05-10 | 0:44 | 54.92 | 1.09 | 373 | 36.08 | 15.2 | 2100 | 49.8 | 11.4 | 966 | 17.7 | 21.5 | 19.7 | 23.9 | 2219 | 25.37 | 0 | 2193.63
2022-05-10 | 1:49 | 54.61 | 1.07 | 373 | 36.13 | 14.9 | 2100 | 49.6 | 11.2 | 966 | 17.6 | 21.4 | 19.5 | 23.7 | 2203 | 25.58 | 0 | 2177.42
2022-05-10 | 2:54 | 54.46 | 1.09 | 368 | 36.17 | 14.2 | 2100 | 49.5 | 10.6 | 966 | 17.5 | 21.3 | 19.4 | 23.7 | 2113 | 24.88 | 0 | 2088.12
2022-05-10 | 3:59 | 54.91 | 1.09 | 368 | 36.03 | 14.2 | 2100 | 50.2 | 10.5 | 966 | 17.7 | 21.5 | 19.7 | 23.9 | 2110 | 24.34 | 0 | 2085.66
2022-05-10 | 5:04 | 55.21 | 1.05 | 368 | 36.14 | 13.7 | 2100 | 50 | 9.8 | 966 | 17.8 | 21.6 | 19.8 | 24 | 2160 | 24.49 | 0 | 2135.51
2022-05-10 | 6:09 | 54.28 | 1.07 | 368 | 36.02 | 13.5 | 2100 | 50.2 | 9.6 | 966 | 17.5 | 21.3 | 19.4 | 23.6 | 2122 | 24.67 | 0 | 2097.33
2022-05-10 | 7:14 | 54.81 | 1.06 | 368 | 36.07 | 14.2 | 2100 | 49.6 | 10.4 | 966 | 17.7 | 21.5 | 19.6 | 23.8 | 2071 | 24.3 | 0 | 2046.7
2022-05-10 | 8:19 | 54.49 | 1.07 | 368 | 36.11 | 16.5 | 2100 | 49.8 | 12.7 | 966 | 17.6 | 21.4 | 19.5 | 23.7 | 2124 | 22.59 | 0 | 2101.41
2022-05-10 | 9:24 | 53.71 | 1 | 368 | 32.74 | 19.9 | 2100 | 50.3 | 16.1 | 966 | 17.6 | 21.1 | 19.5 | 23.4 | 2095 | 22.54 | 0 | 2072.46
2022-05-10 | 10:29 | 42.09 | 1.07 | 368 | 25.48 | 25.7 | 2100 | 38.5 | 21.8 | 966 | 13.7 | 16.5 | 15.2 | 18.3 | 2213 | 21.83 | 0 | 2191.17
2022-05-10 | 11:34 | 42.6 | 0.26 | 368 | 24.91 | 31.5 | 2100 | 43.3 | 27.8 | 967 | 13.9 | 16.7 | 15.4 | 18.5 | 2267 | 22.11 | 0 | 2244.89
2022-05-10 | 12:58 | 0 | 0.84 | 368 | 0 | 32.7 | 2100 | 48.5 | 28.8 | 966 | 0 | 0 | 0 | 0 | 2057 | 21.51 | 0 | 2035.49
2022-05-10 | 14:03 | 0 | 0.83 | 358 | 0.02 | 32 | 2100 | 50 | 28.4 | 966 | 0 | 0 | 0 | 0 | 2352 | 21.43 | 0 | 2330.57
2022-05-10 | 15:37 | 54.62 | 0.84 | 358 | 36.16 | 27.7 | 2100 | 50.1 | 24 | 966 | 17.6 | 21.4 | 19.5 | 23.7 | 2308 | 22.02 | 0 | 2285.98
2022-05-10 | 16:42 | 53.34 | 0.83 | 358 | 35.96 | 26.8 | 2100 | 49.9 | 23.4 | 966 | 17.1 | 20.9 | 19 | 23.2 | 2312 | 22.4 | 0 | 2289.6
2022-05-10 | 17:47 | 54.18 | 0.88 | 358 | 35.93 | 25.8 | 2130 | 50 | 22.2 | 966 | 17.4 | 21.2 | 19.3 | 23.6 | 1951 | 21.82 | 0 | 1929.18
2022-05-10 | 18:52 | 54.26 | 0.91 | 358 | 35.78 | 24.1 | 2130 | 50.2 | 20.6 | 965 | 17.5 | 21.3 | 19.4 | 23.6 | 2171 | 24.84 | 0 | 2146.16
2022-05-10 | 19:57 | 53.89 | 0.86 | 358 | 35.87 | 21.7 | 2100 | 49.8 | 18.1 | 965 | 17.3 | 21.1 | 19.2 | 23.4 | 2115 | 24.92 | 0 | 2090.08
2022-05-10 | 21:02 | 53.84 | 0.76 | 358 | 35.73 | 20 | 2100 | 49.9 | 16.5 | 965 | 17.3 | 21.1 | 19.2 | 23.4 | 2163 | 24.81 | 0 | 2138.19
2022-05-10 | 22:07 | 53.95 | 0.87 | 358 | 35.74 | 16.9 | 2100 | 50.2 | 13.6 | 965 | 17.4 | 21.1 | 19.3 | 23.5 | 1921 | 24.31 | 0 | 1896.69
2022-05-10 | 23:12 | 53.85 | 0.93 | 358 | 35.8 | 15.5 | 2130 | 50.2 | 12 | 964 | 17.3 | 21.1 | 19.2 | 23.4 | 2045 | 23.19 | 0 | 2021.81
2022-05-11 | 0:17 | 53.62 | 0.83 | 358 | 35.75 | 14.2 | 2130 | 50 | 10.7 | 964 | 17.2 | 21 | 19.1 | 23.3 | 2076 | 23.79 | 0 | 2052.21
2022-05-11 | 1:22 | 53.68 | 0.94 | 383 | 35.91 | 13.6 | 2100 | 50 | 10.1 | 963 | 17.2 | 21 | 19.1 | 23.3 | 2047 | 23.87 | 0 | 2023.13
2022-05-11 | 2:27 | 53.89 | 1 | 383 | 35.94 | 13 | 2100 | 50 | 9.4 | 963 | 17.3 | 21.1 | 19.2 | 23.4 | 2141 | 22.16 | 0 | 2118.84
2022-05-11 | 3:32 | 52.81 | 1.04 | 383 | 35.82 | 13 | 2130 | 49.5 | 9.3 | 963 | 16.9 | 20.7 | 18.7 | 23 | 2138 | 22.72 | 0 | 2115.28
2022-05-11 | 4:37 | 53.88 | 1.06 | 383 | 35.69 | 12.6 | 2100 | 50.2 | 9 | 963 | 17.3 | 21.1 | 19.2 | 23.4 | 2218 | 23.64 | 0 | 2194.36
2022-05-11 | 5:42 | 53.53 | 1.07 | 383 | 35.75 | 13 | 2100 | 50.7 | 9.5 | 963 | 17.2 | 21 | 19.1 | 23.3 | 2270 | 23.76 | 0 | 2246.24
2022-05-11 | 6:47 | 53.41 | 1.07 | 383 | 35.77 | 13.7 | 2100 | 50.4 | 10.3 | 963 | 17.1 | 20.9 | 19 | 23.2 | 2207 | 23.8 | 0 | 2183.2
2022-05-11 | 7:52 | 53.56 | 0.73 | 383 | 35.72 | 15.7 | 2100 | 50.4 | 12.1 | 963 | 17.2 | 21 | 19.1 | 23.3 | 2207 | 24.94 | 0 | 2182.06
2022-05-11 | 8:57 | 53.43 | 0.35 | 383 | 35.59 | 18.8 | 2100 | 49.9 | 15.1 | 964 | 17.2 | 20.9 | 19 | 23.2 | 2260 | 22.68 | 0 | 2237.32
2022-05-11 | 10:02 | 53.14 | 0.75 | 383 | 35.48 | 25.4 | 2100 | 50.3 | 21.5 | 964 | 17.1 | 20.8 | 18.9 | 23.1 | 2251 | 23.07 | 0 | 2227.93
2022-05-11 | 11:07 | 52.86 | 1.02 | 383 | 35.04 | 32.5 | 2130 | 49.5 | 28.9 | 964 | 17 | 20.7 | 18.9 | 23 | 2260 | 23.08 | 0 | 2236.92
2022-05-11 | 12:12 | 52.32 | 1.05 | 393 | 34.84 | 35.8 | 2100 | 46.5 | 31.7 | 965 | 16.8 | 20.5 | 18.6 | 22.7 | 2308 | 25.65 | 0 | 2282.35
2022-05-11 | 13:17 | 52.39 | 1.07 | 393 | 34.84 | 36.3 | 2100 | 50 | 32.9 | 965 | 16.8 | 20.5 | 18.7 | 22.8 | 2270 | 24.36 | 0 | 2245.64
2022-05-11 | 14:22 | 52.86 | 1.07 | 393 | 35.03 | 38 | 2130 | 49.8 | 34.6 | 965 | 17 | 20.7 | 18.9 | 23 | 2346 | 23.39 | 0 | 2322.61
2022-05-11 | 15:27 | 53.39 | 1.08 | 393 | 35.05 | 37.7 | 2130 | 49.8 | 34.5 | 965 | 17.2 | 20.9 | 19.1 | 23.2 | 2229 | 22.55 | 0 | 2206.45
2022-05-11 | 16:32 | 53.84 | 1 | 393 | 35.3 | 32.4 | 2100 | 50 | 29.7 | 965 | 17.4 | 21.1 | 19.3 | 23.4 | 2190 | 22.32 | 0 | 2167.68
2022-05-11 | 17:37 | 54.3 | 1.03 | 393 | 35.72 | 24.6 | 2100 | 50 | 21.2 | 965 | 17.5 | 21.3 | 19.4 | 23.6 | 2122 | 22.52 | 0 | 2099.48
2022-05-11 | 18:42 | 54.5 | 1.04 | 393 | 35.63 | 22.2 | 2100 | 49.3 | 18.6 | 965 | 17.6 | 21.4 | 19.5 | 23.7 | 2131 | 22.84 | 0 | 2108.16
2022-05-11 | 19:47 | 54.39 | 0.99 | 393 | 35.59 | 20.3 | 2100 | 50 | 16.7 | 966 | 17.6 | 21.3 | 19.5 | 23.6 | 2083 | 22.71 | 0 | 2060.29
2022-05-11 | 20:52 | 54.2 | 1.07 | 393 | 35.74 | 18.4 | 2100 | 50 | 15 | 966 | 17.5 | 21.2 | 19.4 | 23.6 | 2193 | 22.95 | 0 | 2170.05
2022-05-11 | 21:57 | 54.53 | 1.13 | 393 | 35.7 | 17.2 | 2100 | 49.9 | 13.7 | 966 | 17.6 | 21.4 | 19.5 | 23.7 | 2208 | 23.9 | 0 | 2184.1
2022-05-11 | 23:02 | 54.14 | 1.14 | 358 | 35.76 | 16.2 | 2100 | 50.2 | 12.7 | 966 | 17.4 | 21.2 | 19.3 | 23.5 | 2150 | 22.77 | 0 | 2127.23
2022-05-12 | 0:07 | 54.58 | 1.17 | 358 | 35.75 | 16.2 | 2100 | 50 | 12.6 | 966 | 17.6 | 21.4 | 19.5 | 23.7 | 2230 | 21.61 | 0 | 2208.39
2022-05-12 | 1:12 | 54.37 | 1.12 | 358 | 35.79 | 15.6 | 2100 | 50.1 | 12.1 | 966 | 17.5 | 21.3 | 19.4 | 23.6 | 2110 | 21.97 | 0 | 2088.03
2022-05-12 | 2:17 | 54.88 | 1.17 | 358 | 35.96 | 15.2 | 2100 | 49.8 | 11.6 | 966 | 17.7 | 21.5 | 19.6 | 23.9 | 2215 | 24.92 | 0 | 2190.08
2022-05-12 | 3:22 | 54.71 | 1.13 | 358 | 35.83 | 14.2 | 2100 | 50.2 | 10.6 | 966 | 17.7 | 21.4 | 19.6 | 23.8 | 2250 | 25.62 | 0 | 2224.38
2022-05-12 | 4:27 | 55.07 | 1.16 | 358 | 35.83 | 13.6 | 2100 | 50.2 | 10.1 | 966 | 17.8 | 21.6 | 19.7 | 23.9 | 2302 | 26.04 | 0 | 2275.96
2022-05-12 | 5:32 | 54.29 | 0.74 | 358 | 35.87 | 13.6 | 2100 | 49.5 | 9.9 | 967 | 17.5 | 21.3 | 19.4 | 23.6 | 2266 | 26.97 | 0 | 2239.03
2022-05-12 | 6:37 | 54.49 | 0.56 | 358 | 35.79 | 13.7 | 2100 | 50.3 | 10.1 | 967 | 17.6 | 21.4 | 19.5 | 23.7 | 2268 | 26.94 | 0 | 2241.06
2022-05-12 | 7:42 | 54.02 | 0.56 | 358 | 35.7 | 15.2 | 2100 | 50.1 | 11.6 | 968 | 17.4 | 21.2 | 19.3 | 23.5 | 1971 | 26.5 | 0 | 1944.5
2022-05-12 | 8:47 | 53.91 | 0.72 | 358 | 35.67 | 17.9 | 2130 | 49.8 | 14.3 | 968 | 17.4 | 21.1 | 19.2 | 23.4 | 2010 | 25.24 | 0 | 1984.76
2022-05-12 | 9:52 | 53.53 | 0.78 | 366 | 35.49 | 21.8 | 2130 | 49.5 | 17.9 | 968 | 17.2 | 21 | 19.1 | 23.3 | 2055 | 24.76 | 0 | 2030.24
2022-05-12 | 10:57 | 53.17 | 0.86 | 366 | 35.25 | 26.5 | 2130 | 50.1 | 22.5 | 969 | 17.1 | 20.8 | 19 | 23.1 | 2059 | 25.25 | 0 | 2033.75
2022-05-12 | 12:02 | 52.36 | 0.95 | 366 | 35.04 | 31.3 | 2100 | 50.2 | 27.8 | 969 | 16.8 | 20.5 | 18.6 | 22.8 | 2051 | 25.62 | 0 | 2025.38
2022-05-12 | 13:07 | 52.87 | 0.99 | 366 | 34.87 | 31.4 | 2100 | 50.2 | 27.6 | 969 | 17 | 20.7 | 18.9 | 23 | 2060 | 26.58 | 0 | 2033.42
2022-05-12 | 14:12 | 52.69 | 0.96 | 366 | 35.04 | 31.6 | 2130 | 49.9 | 27.8 | 969 | 16.9 | 20.7 | 18.8 | 22.9 | 2118 | 27.25 | 0 | 2090.75
2022-05-12 | 15:17 | 52.42 | 0.99 | 366 | 35 | 30.7 | 2100 | 49.8 | 27 | 969 | 16.8 | 20.6 | 18.7 | 22.8 | 2219 | 26.43 | 0 | 2192.57
2022-05-12 | 16:22 | 52.29 | 0.94 | 366 | 34.97 | 31.1 | 2130 | 49.7 | 27.6 | 969 | 16.8 | 20.5 | 18.6 | 22.7 | 2203 | 26.24 | 0 | 2176.76
2022-05-12 | 17:27 | 52.64 | 1.01 | 366 | 35.06 | 28.9 | 2100 | 50.1 | 25.5 | 969 | 16.9 | 20.6 | 18.8 | 22.9 | 2113 | 26.77 | 0 | 2086.23
2022-05-12 | 18:32 | 53.46 | 1.03 | 366 | 35.14 | 27.4 | 2100 | 49.9 | 23.9 | 969 | 17.2 | 21 | 19.1 | 23.2 | 2110 | 26.65 | 0 | 2083.35
2022-05-12 | 19:37 | 52.83 | 1.08 | 366 | 35.05 | 25.8 | 2100 | 50.1 | 22.3 | 969 | 17 | 20.7 | 18.8 | 23 | 2160 | 26.09 | 0 | 2133.91
2022-05-12 | 20:42 | 54.03 | 1.16 | 356 | 35.36 | 23.8 | 2100 | 50 | 20.2 | 969 | 17.4 | 21.2 | 19.3 | 23.5 | 2122 | 26.16 | 0 | 2095.84
2022-05-12 | 21:47 | 54.21 | 1.45 | 356 | 35.55 | 19.5 | 2100 | 50.2 | 16.2 | 970 | 17.5 | 21.2 | 19.4 | 23.6 | 2071 | 26.35 | 0 | 2044.65
2022-05-12 | 22:52 | 54.04 | 1.26 | 356 | 35.62 | 17.5 | 2100 | 50.2 | 14.2 | 969 | 17.4 | 21.2 | 19.3 | 23.5 | 2124 | 25.94 | 0 | 2098.06
2022-05-12 | 23:57 | 54.17 | 1.14 | 356 | 35.67 | 17 | 2100 | 50 | 13.6 | 969 | 17.5 | 21.2 | 19.4 | 23.6 | 2095 | 25.82 | 0 | 2069.18
2022-05-13 | 1:02 | 54.54 | 1.13 | 356 | 35.68 | 16.1 | 2100 | 50.5 | 12.7 | 969 | 17.6 | 21.4 | 19.5 | 23.7 | 2213 | 25.15 | 0 | 2187.85
2022-05-13 | 2:07 | 54.4 | 0.98 | 356 | 35.83 | 15.7 | 2100 | 50.4 | 12.3 | 969 | 17.5 | 21.3 | 19.4 | 23.6 | 2267 | 25.61 | 0 | 2241.39
2022-05-13 | 3:12 | 54.69 | 0.99 | 356 | 35.8 | 15.5 | 2100 | 50.1 | 11.9 | 968 | 17.7 | 21.4 | 19.6 | 23.8 | 2057 | 25.69 | 0 | 2031.31
2022-05-13 | 4:17 | 54.19 | 0.99 | 356 | 35.68 | 15 | 2100 | 49.4 | 11.5 | 968 | 17.5 | 21.2 | 19.4 | 23.6 | 2352 | 25.78 | 0 | 2326.22
2022-05-13 | 5:22 | 54.01 | 1.01 | 356 | 35.6 | 12.9 | 2130 | 50 | 10.8 | 968 | 17.4 | 21.2 | 19.3 | 23.5 | 2308 | 25.73 | 0 | 2282.27
2022-05-13 | 6:27 | 55.13 | 1.02 | 356 | 36.01 | 12.5 | 2100 | 50 | 9.6 | 968 | 17.8 | 21.6 | 19.8 | 24 | 2312 | 25.66 | 0 | 2286.34
2022-05-13 | 7:32 | 54.15 | 0.95 | 365 | 35.64 | 15 | 2100 | 48.9 | 11.6 | 968 | 17.5 | 21.2 | 19.4 | 23.5 | 1951 | 25.72 | 0 | 1925.28
2022-05-13 | 8:37 | 54.51 | 0.96 | 365 | 35.73 | 18.9 | 2100 | 50.5 | 15.2 | 968 | 17.6 | 21.4 | 19.5 | 23.7 | 2171 | 24.66 | 0 | 2146.34
2022-05-13 | 9:42 | 53.86 | 0.97 | 365 | 35.46 | 24.1 | 2100 | 49.9 | 20.1 | 968 | 17.4 | 21.1 | 19.3 | 23.4 | 2115 | 24.94 | 0 | 2090.06
2022-05-13 | 10:47 | 53.62 | 0.99 | 365 | 35.3 | 28.6 | 2100 | 49.9 | 24.8 | 968 | 17.3 | 21 | 19.2 | 23.3 | 2163 | 25.99 | 0 | 2137.01
2022-05-13 | 11:52 | 42.58 | 0.98 | 365 | 23.79 | 34 | 2100 | 49.9 | 30 | 967 | 14 | 16.7 | 15.5 | 18.5 | 1921 | 26.32 | 0 | 1894.68
2022-05-13 | 15:52 | 0 | 0.98 | 365 | 0.09 | 21.4 | 2100 | 51.4 | 18.9 | 966 | 0 | 0 | 0 | 0 | 2045 | 25.63 | 0 | 2019.37
2022-05-13 | 17:29 | 55.47 | 1.03 | 365 | 35.78 | 31.2 | 2100 | 49.9 | 27.7 | 965 | 18 | 21.7 | 19.9 | 24.1 | 2076 | 25.71 | 0 | 2050.29
2022-05-13 | 18:34 | 53.06 | 1.07 | 365 | 34.93 | 36.4 | 2100 | 50 | 32.7 | 965 | 17.1 | 20.8 | 19 | 23.1 | 2047 | 25.85 | 0 | 2021.15
2022-05-13 | 19:39 | 52.59 | 1.11 | 365 | 34.94 | 39 | 2100 | 50 | 35.8 | 964 | 16.9 | 20.6 | 18.7 | 22.9 | 2141 | 25.25 | 0 | 2115.75
2022-05-13 | 20:44 | 52.74 | 1.13 | 365 | 34.8 | 40.2 | 2100 | 50.1 | 37.2 | 965 | 17 | 20.7 | 18.8 | 22.9 | 2138 | 25.05 | 0 | 2112.95
2022-05-13 | 21:49 | 52.23 | 1.16 | 352 | 34.57 | 40.7 | 2100 | 50.1 | 37.7 | 965 | 16.8 | 20.5 | 18.6 | 22.7 | 2218 | 25.42 | 0 | 2192.58
2022-05-13 | 22:54 | 51.72 | 1.17 | 352 | 34.59 | 40.5 | 2100 | 49.9 | 37.6 | 964 | 16.6 | 20.3 | 18.4 | 22.5 | 2270 | 25.93 | 0 | 2244.07
2022-05-13 | 23:59 | 51.58 | 1.13 | 352 | 34.63 | 40.4 | 2100 | 50.1 | 37.4 | 964 | 16.5 | 20.2 | 18.3 | 22.4 | 2207 | 25.91 | 0 | 2181.09
2022-05-14 | 1:04 | 52.52 | 0.7 | 352 | 34.69 | 39.9 | 2100 | 50 | 37 | 963 | 16.9 | 20.6 | 18.7 | 22.8 | 2207 | 25.43 | 0 | 2181.57
2022-05-14 | 2:09 | 52.34 | 0.39 | 352 | 34.97 | 39.6 | 2100 | 49.9 | 36.6 | 962 | 16.8 | 20.5 | 18.6 | 22.8 | 2260 | 25.5 | 0 | 2234.5
2022-05-14 | 3:14 | 52.3 | 0.53 | 352 | 34.98 | 39 | 2100 | 50 | 36 | 961 | 16.8 | 20.5 | 18.6 | 22.7 | 2251 | 25.48 | 0 | 2225.52
2022-05-14 | 4:19 | 52.29 | 0.52 | 352 | 34.92 | 38.4 | 2100 | 50 | 35.3 | 960 | 16.8 | 20.5 | 18.6 | 22.7 | 2260 | 25.76 | 0 | 2234.24
2022-05-14 | 5:24 | 52.57 | 0.7 | 352 | 35.01 | 39 | 2100 | 50.1 | 36 | 960 | 16.9 | 20.6 | 18.7 | 22.9 | 2308 | 25.19 | 0 | 2282.81
2022-05-14 | 6:29 | 52.59 | 0.76 | 352 | 35.04 | 39.2 | 2100 | 50.1 | 36.1 | 960 | 16.9 | 20.6 | 18.7 | 22.9 | 2270 | 25.16 | 0 | 2244.84
2022-05-14 | 7:34 | 52.76 | 0.82 | 352 | 35.16 | 39.6 | 2100 | 50.1 | 36.5 | 960 | 16.9 | 20.7 | 18.8 | 22.9 | 2346 | 25.82 | 0 | 2320.18
2022-05-14 | 8:39 | 52.33 | 0.84 | 367 | 35.15 | 41.2 | 2100 | 49.9 | 38.1 | 960 | 16.8 | 20.5 | 18.6 | 22.7 | 2229 | 25.2 | 0 | 2203.8
2022-05-14 | 9:44 | 52.56 | 0.82 | 367 | 35.17 | 44.1 | 2100 | 49.8 | 41 | 960 | 16.9 | 20.6 | 18.7 | 22.9 | 2190 | 25.18 | 0 | 2164.82
2022-05-14 | 10:49 | 52.38 | 0.75 | 367 | 34.91 | 48.7 | 2100 | 50 | 45.5 | 961 | 16.8 | 20.5 | 18.7 | 22.8 | 2122 | 25 | 0 | 2097
2022-05-14 | 11:54 | 52.09 | 0.69 | 367 | 34.69 | 52 | 2100 | 50.1 | 48.9 | 961 | 16.7 | 20.4 | 18.5 | 22.6 | 2131 | 25.35 | 0 | 2105.65
2022-05-14 | 12:59 | 51.47 | 0.77 | 367 | 34.43 | 53.4 | 2100 | 50 | 50.3 | 961 | 16.5 | 20.2 | 18.3 | 22.4 | 2083 | 25.23 | 0 | 2057.77
2022-05-14 | 15:57 | 52.87 | 0.87 | 367 | 35.19 | 29.5 | 2100 | 50 | 26.2 | 961 | 17 | 20.7 | 18.9 | 23 | 2193 | 24.88 | 0 | 2168.12
2022-05-14 | 17:02 | 53.64 | 0.91 | 367 | 35.87 | 29.5 | 2100 | 49.8 | 26.1 | 962 | 17.2 | 21 | 19.1 | 23.3 | 2208 | 25.1 | 0 | 2182.9
2022-05-14 | 18:07 | 52.48 | 0.91 | 367 | 35.45 | 29.5 | 2130 | 49.9 | 26.2 | 962 | 16.8 | 20.6 | 18.6 | 22.8 | 2150 | 24.22 | 0 | 2125.78
2022-05-14 | 19:12 | 52.75 | 0.93 | 367 | 35.5 | 29.4 | 2100 | 50.1 | 26.1 | 962 | 16.9 | 20.7 | 18.8 | 22.9 | 2230 | 23.67 | 0 | 2206.33
2022-05-14 | 20:17 | 52.46 | 0.89 | 367 | 35.36 | 29.5 | 2130 | 49.8 | 26.2 | 963 | 16.8 | 20.6 | 18.6 | 22.8 | 2110 | 23.44 | 0 | 2086.56
2022-05-14 | 21:22 | 53.03 | 0.94 | 346 | 35.74 | 29 | 2100 | 50.1 | 25.7 | 963 | 17 | 20.8 | 18.9 | 23.1 | 2215 | 23.48 | 0 | 2191.52
2022-05-14 | 22:27 | 52.7 | 0.91 | 346 | 35.5 | 29.3 | 2100 | 50 | 26 | 963 | 16.9 | 20.7 | 18.7 | 22.9 | 2250 | 23.69 | 0 | 2226.31
2022-05-14 | 23:32 | 52.69 | 0.98 | 346 | 35.36 | 29.5 | 2100 | 50.1 | 26.2 | 962 | 16.9 | 20.7 | 18.7 | 22.9 | 2302 | 23.88 | 0 | 2278.12
2022-05-15 | 0:37 | 52.97 | 1.01 | 346 | 35.29 | 29.3 | 2100 | 49.9 | 26 | 962 | 17 | 20.8 | 18.9 | 23 | 2266 | 24.29 | 0 | 2241.71
2022-05-15 | 1:42 | 53.21 | 1.01 | 346 | 35.6 | 28.5 | 2100 | 50 | 25.2 | 962 | 17.1 | 20.9 | 18.9 | 23.1 | 2268 | 24.89 | 0 | 2243.11
2022-05-15 | 2:47 | 53.47 | 1.01 | 346 | 35.46 | 28.5 | 2100 | 49.9 | 25.2 | 961 | 17.2 | 21 | 19.1 | 23.2 | 1971 | 26.58 | 0 | 1944.42
2022-05-15 | 3:52 | 53.35 | 1.04 | 346 | 35.67 | 28 | 2100 | 50 | 24.8 | 961 | 17.1 | 20.9 | 19 | 23.2 | 2010 | 26.46 | 0 | 1983.54
2022-05-15 | 4:57 | 53.16 | 1.03 | 346 | 35.36 | 27.6 | 2100 | 50.1 | 24.3 | 961 | 17.1 | 20.8 | 18.9 | 23.1 | 2055 | 26.18 | 0 | 2028.82
2022-05-15 | 6:02 | 52.97 | 1.02 | 346 | 35.39 | 27.8 | 2100 | 50 | 24.5 | 961 | 17 | 20.8 | 18.9 | 23 | 2059 | 25.23 | 0 | 2033.77
2022-05-15 | 7:07 | 53.64 | 0.98 | 346 | 35.57 | 27.9 | 2130 | 50 | 24.6 | 962 | 17.3 | 21 | 19.1 | 23.3 | 2051 | 25.43 | 0 | 2025.57
2022-05-15 | 8:12 | 52.99 | 1.12 | 329 | 35.59 | 27.5 | 2130 | 50.1 | 24.2 | 962 | 17 | 20.8 | 18.9 | 23 | 2060 | 24.66 | 0 | 2035.34
2022-05-15 | 9:17 | 53.23 | 1 | 329 | 35.24 | 28.9 | 2130 | 50.1 | 25.5 | 963 | 17.1 | 20.9 | 19 | 23.1 | 2118 | 24.48 | 0 | 2093.52
2022-05-15 | 10:22 | 52.47 | 0.95 | 329 | 35.31 | 29.6 | 2100 | 50 | 26.2 | 962 | 16.8 | 20.6 | 18.7 | 22.8 | 2219 | 24.38 | 0 | 2194.62
2022-05-15 | 11:27 | 52.23 | 0.94 | 329 | 35.17 | 30 | 2100 | 50.1 | 26.6 | 962 | 16.7 | 20.5 | 18.6 | 22.7 | 2203 | 24.57 | 0 | 2178.43
2022-05-15 | 12:32 | 53.19 | 0.95 | 329 | 35.58 | 29.7 | 2130 | 49.9 | 26.3 | 962 | 17.1 | 20.8 | 18.9 | 23.1 | 2113 | 24.09 | 0 | 2088.91
2022-05-15 | 13:37 | 53.02 | 0.92 | 329 | 35.53 | 29.7 | 2100 | 50 | 26.3 | 962 | 17 | 20.8 | 18.9 | 23.1 | 2110 | 23.75 | 0 | 2086.25
2022-05-15 | 14:42 | 52.52 | 0.92 | 329 | 35.52 | 29.6 | 2100 | 50 | 26.3 | 962 | 16.8 | 20.6 | 18.7 | 22.8 | 2160 | 24.08 | 0 | 2135.92
2022-05-15 | 15:47 | 52.87 | 0.93 | 329 | 35.6 | 29.6 | 2100 | 49.8 | 26.3 | 962 | 16.9 | 20.7 | 18.8 | 23 | 2122 | 24.69 | 0 | 2097.31
2022-05-15 | 16:52 | 52.81 | 0.93 | 329 | 35.68 | 29.5 | 2100 | 50.1 | 26.2 | 962 | 16.9 | 20.7 | 18.8 | 23 | 2071 | 24.33 | 0 | 2046.67
2022-05-15 | 17:57 | 53.53 | 0.91 | 329 | 35.91 | 29.8 | 2100 | 50 | 26.4 | 963 | 17.2 | 21 | 19.1 | 23.3 | 2124 | 23.46 | 0 | 2100.54
2022-05-15 | 19:02 | 52.8 | 0.9 | 343 | 35.47 | 29.6 | 2100 | 49.8 | 26.3 | 963 | 16.9 | 20.7 | 18.8 | 23 | 2095 | 25 | 0 | 2070
2022-05-15 | 20:07 | 52.87 | 0.9 | 343 | 35.37 | 29 | 2100 | 49.7 | 25.8 | 964 | 17 | 20.7 | 18.8 | 23 | 2213 | 25.61 | 0 | 2187.39
2022-05-15 | 21:12 | 52.8 | 0.92 | 343 | 35.42 | 28.7 | 2100 | 50 | 25.4 | 964 | 16.9 | 20.7 | 18.8 | 23 | 2267 | 26.92 | 0 | 2240.08
2022-05-15 | 22:17 | 52.77 | 0.91 | 343 | 35.31 | 28.3 | 2100 | 50.1 | 25 | 964 | 16.9 | 20.7 | 18.8 | 22.9 | 2057 | 26.59 | 0 | 2030.41
2022-05-15 | 23:22 | 52.76 | 0.94 | 343 | 35.44 | 28 | 2100 | 49.9 | 24.7 | 964 | 16.9 | 20.7 | 18.8 | 22.9 | 2352 | 26.56 | 0 | 2325.44
2022-05-16 | 0:27 | 52.68 | 0.94 | 343 | 35.37 | 27.9 | 2100 | 50 | 24.6 | 964 | 16.9 | 20.7 | 18.7 | 22.9 | 2308 | 26.75 | 0 | 2281.25
2022-05-16 | 1:32 | 53.13 | 0.9 | 343 | 35.43 | 27.9 | 2100 | 50.2 | 24.6 | 964 | 17.1 | 20.8 | 18.9 | 23.1 | 2312 | 26.73 | 0 | 2285.27
2022-05-16 | 2:37 | 52.92 | 0.77 | 343 | 35.42 | 27.7 | 2130 | 50 | 24.4 | 964 | 17 | 20.7 | 18.8 | 23 | 1951 | 25.76 | 0 | 1925.24
2022-05-16 | 3:42 | 52.69 | 0.8 | 343 | 35.47 | 27.8 | 2100 | 49.9 | 24.5 | 964 | 16.9 | 20.7 | 18.7 | 22.9 | 2171 | 26.23 | 0 | 2144.77
2022-05-16 | 4:47 | 53.13 | 0.72 | 343 | 35.38 | 27.9 | 2130 | 49.8 | 24.6 | 965 | 17.1 | 20.8 | 18.9 | 23.1 | 2115 | 26.43 | 0 | 2088.57
2022-05-16 | 5:52 | 52.74 | 0.79 | 352 | 35.53 | 27.7 | 2130 | 50.2 | 24.4 | 965 | 16.9 | 20.7 | 18.7 | 22.9 | 2163 | 26.52 | 0 | 2136.48
2022-05-16 | 6:57 | 53.33 | 0.79 | 352 | 35.52 | 27.6 | 2100 | 49.8 | 24.4 | 965 | 17.1 | 20.9 | 19 | 23.2 | 1921 | 25.99 | 0 | 1895.01
2022-05-16 | 8:02 | 53.02 | 0.83 | 352 | 35.45 | 27.8 | 2100 | 49.9 | 24.4 | 966 | 17 | 20.8 | 18.9 | 23.1 | 2045 | 25.75 | 0 | 2019.25
2022-05-16 | 9:07 | 52.87 | 0.87 | 352 | 35.52 | 27.6 | 2100 | 49.9 | 24.3 | 966 | 17 | 20.7 | 18.8 | 23 | 2076 | 25.66 | 0 | 2050.34
2022-05-16 | 10:12 | 52.95 | 0.47 | 352 | 35.47 | 28.2 | 2100 | 50.1 | 24.6 | 966 | 17 | 20.8 | 18.8 | 23 | 2047 | 24.9 | 0 | 2022.1
2022-05-16 | 11:17 | 52.54 | 0.5 | 352 | 35.34 | 29.6 | 2100 | 50 | 26.2 | 966 | 16.8 | 20.6 | 18.7 | 22.8 | 2141 | 24.62 | 0 | 2116.38
2022-05-16 | 12:22 | 52.43 | 0.69 | 352 | 35.26 | 29.5 | 2100 | 50.1 | 26.2 | 966 | 16.8 | 20.6 | 18.6 | 22.8 | 2138 | 24.66 | 0 | 2113.34
2022-05-16 | 13:27 | 52.34 | 0.57 | 352 | 35.28 | 29.6 | 2100 | 50 | 26.2 | 966 | 16.8 | 20.5 | 18.6 | 22.8 | 2218 | 25.27 | 0 | 2192.73
2022-05-16 | 14:32 | 53.31 | 0.36 | 352 | 35.65 | 29.5 | 2100 | 50 | 26.1 | 966 | 17.1 | 20.9 | 19 | 23.2 | 2270 | 24.65 | 0 | 2245.35
2022-05-16 | 15:37 | 52.99 | 0.43 | 352 | 35.33 | 29.4 | 2100 | 50 | 26.1 | 966 | 17 | 20.8 | 18.9 | 23 | 2207 | 24.14 | 0 | 2182.86
2022-05-16 | 16:42 | 53.03 | 0.49 | 349 | 35.51 | 29.5 | 2100 | 50 | 26.1 | 966 | 17 | 20.8 | 18.9 | 23.1 | 2207 | 24.24 | 0 | 2182.76
2022-05-16 | 17:47 | 52.6 | 0.61 | 349 | 35.42 | 29.8 | 2100 | 50 | 26.5 | 966 | 16.9 | 20.6 | 18.7 | 22.9 | 2260 | 24.81 | 0 | 2235.19
2022-05-16 | 18:52 | 52.69 | 0.57 | 349 | 35.46 | 29.7 | 2100 | 49.8 | 26.4 | 966 | 16.9 | 20.7 | 18.7 | 22.9 | 2251 | 24.91 | 0 | 2226.09
2022-05-16 | 19:57 | 53.12 | 0.62 | 349 | 35.4 | 29.3 | 2100 | 49.9 | 26 | 966 | 17.1 | 20.8 | 18.9 | 23.1 | 2260 | 24.92 | 0 | 2235.08
2022-05-16 | 21:02 | 52.89 | 0.71 | 349 | 35.51 | 28.4 | 2100 | 50.1 | 25.1 | 966 | 17 | 20.7 | 18.8 | 23 | 2308 | 25.28 | 0 | 2282.72
2022-05-16 | 22:07 | 53.07 | 0.75 | 349 | 35.34 | 28.3 | 2130 | 50.1 | 25 | 966 | 17.1 | 20.8 | 18.9 | 23.1 | 2270 | 25.89 | 0 | 2244.11
2022-05-16 | 23:12 | 52.57 | 0.81 | 349 | 35.49 | 27.9 | 2100 | 50.1 | 24.5 | 966 | 16.8 | 20.6 | 18.7 | 22.9 | 2346 | 25.44 | 0 | 2320.56
2022-05-17 | 0:17 | 53.03 | 0.86 | 349 | 35.49 | 27.6 | 2100 | 50.4 | 24.4 | 965 | 17 | 20.8 | 18.9 | 23.1 | 2229 | 25.56 | 0 | 2203.44
2022-05-17 | 1:22 | 52.78 | 0.86 | 349 | 35.59 | 27.5 | 2100 | 50 | 24.2 | 965 | 16.9 | 20.7 | 18.8 | 22.9 | 2190 | 25.67 | 0 | 2164.33
2022-05-17 | 2:27 | 52.9 | 0.75 | 349 | 35.49 | 27.7 | 2130 | 49.9 | 24.4 | 964 | 17 | 20.7 | 18.8 | 23 | 2122 | 26.02 | 0 | 2095.98
2022-05-17 | 3:32 | 53.11 | 0.5 | 250 | 35.61 | 27.8 | 2100 | 49.9 | 24.5 | 964 | 17 | 20.8 | 18.9 | 23.1 | 2131 | 25.72 | 0 | 2105.28
2022-05-17 | 4:37 | 52.88 | 0.45 | 250 | 35.62 | 27.8 | 2130 | 49.7 | 24.5 | 964 | 17 | 20.7 | 18.8 | 23 | 2083 | 25.34 | 0 | 2057.66
2022-05-17 | 5:42 | 53.16 | 0.62 | 250 | 35.6 | 27.8 | 2130 | 50.3 | 24.4 | 964 | 17.1 | 20.8 | 18.9 | 23.1 | 2193 | 25.48 | 0 | 2167.52
2022-05-17 | 6:47 | 53.77 | 1.23 | 250 | 35.74 | 27.8 | 2100 | 49.8 | 24.5 | 964 | 17.3 | 21.1 | 19.2 | 23.4 | 2208 | 25.97 | 0 | 2182.03
2022-05-17 | 7:52 | 53.2 | 0.82 | 250 | 35.73 | 27.7 | 2130 | 50.1 | 24.4 | 964 | 17.1 | 20.9 | 18.9 | 23.1 | 2150 | 26.03 | 0 | 2123.97
2022-05-17 | 8:57 | 52.88 | 0.77 | 250 | 35.73 | 27.6 | 2100 | 50.1 | 24.2 | 964 | 16.9 | 20.7 | 18.8 | 23 | 2230 | 25.67 | 0 | 2204.33
2022-05-17 | 10:02 | 53.09 | 0.83 | 250 | 35.61 | 29.1 | 2100 | 50.2 | 25.7 | 964 | 17 | 20.8 | 18.9 | 23.1 | 2110 | 26.23 | 0 | 2083.77
2022-05-17 | 11:07 | 52.95 | 0.81 | 250 | 35.5 | 30 | 2100 | 50.1 | 26.5 | 964 | 17 | 20.8 | 18.8 | 23 | 2215 | 29.51 | 0 | 2185.49
2022-05-17 | 12:12 | 53.06 | 0.77 | 250 | 35.63 | 29.7 | 2100 | 49.9 | 26.3 | 964 | 17 | 20.8 | 18.9 | 23.1 | 2250 | 28.7 | 0 | 2221.3
2022-05-17 | 13:17 | 52.72 | 0.77 | 250 | 35.68 | 29.7 | 2100 | 49.8 | 26.3 | 964 | 16.9 | 20.7 | 18.7 | 22.9 | 2302 | 28.09 | 0 | 2273.91
2022-05-17 | 14:22 | 53.24 | 0.76 | 293 | 36.21 | 29.6 | 2100 | 49.9 | 26.1 | 964 | 17 | 20.9 | 18.9 | 23.1 | 2266 | 26.41 | 0 | 2239.59
2022-05-17 | 15:27 | 53.09 | 0.78 | 293 | 36.22 | 29.5 | 2100 | 49.9 | 26.1 | 964 | 17 | 20.8 | 18.8 | 23.1 | 2268 | 26.14 | 0 | 2241.86
2022-05-17 | 16:32 | 52.5 | 0.78 | 293 | 36.4 | 29.4 | 2100 | 50.1 | 26 | 964 | 16.7 | 20.6 | 18.6 | 22.8 | 1971 | 27.75 | 0 | 1943.25
2022-05-17 | 17:37 | 52.23 | 0.8 | 293 | 36.15 | 29.6 | 2100 | 50.2 | 26.3 | 964 | 16.6 | 20.5 | 18.5 | 22.7 | 2010 | 27.97 | 0 | 1982.03
2022-05-17 | 18:42 | 51.56 | 0.84 | 293 | 35.81 | 29.9 | 2100 | 50.1 | 26.5 | 964 | 16.4 | 20.2 | 18.2 | 22.4 | 2055 | 28.24 | 0 | 2026.76
2022-05-17 | 19:47 | 51.18 | 0.9 | 293 | 35.63 | 29.8 | 2100 | 50.1 | 26.5 | 964 | 16.3 | 20.1 | 18.1 | 22.2 | 2059 | 25.04 | 0 | 2033.96
2022-05-17 | 20:52 | 51.71 | 0.81 | 293 | 35.71 | 29.1 | 2100 | 50 | 25.9 | 964 | 16.5 | 20.3 | 18.3 | 22.5 | 2051 | 25.33 | 0 | 2025.67
2022-05-17 | 21:57 | 51.33 | 0.82 | 293 | 35.58 | 29 | 2100 | 49.9 | 25.7 | 964 | 16.4 | 20.1 | 18.1 | 22.3 | 2060 | 25.78 | 0 | 2034.22
2022-05-17 | 23:02 | 50.87 | 0.85 | 293 | 35.45 | 28.6 | 2100 | 50.1 | 25.3 | 963 | 16.2 | 19.9 | 17.9 | 22.1 | 2118 | 25.21 | 0 | 2092.79
2022-05-18 | 0:07 | 51.38 | 0.87 | 293 | 35.56 | 28.4 | 2100 | 49.7 | 25.1 | 963 | 16.4 | 20.1 | 18.2 | 22.3 | 2219 | 24.95 | 0 | 2194.05
2022-05-18 | 1:12 | 51.43 | 0.88 | 258 | 35.72 | 28 | 2130 | 50 | 24.7 | 962 | 16.4 | 20.2 | 18.2 | 22.4 | 2203 | 25.15 | 0 | 2177.85
2022-05-18 | 2:17 | 51.63 | 0.95 | 258 | 35.46 | 27.5 | 2100 | 50.1 | 24.3 | 961 | 16.5 | 20.2 | 18.3 | 22.4 | 2113 | 24.74 | 0 | 2088.26
2022-05-18 | 3:22 | 51.72 | 1.07 | 258 | 35.72 | 27.7 | 2130 | 49.7 | 24.4 | 961 | 16.5 | 20.3 | 18.3 | 22.5 | 2110 | 24.93 | 0 | 2085.07
2022-05-18 | 4:27 | 51.59 | 1.05 | 258 | 35.62 | 27.7 | 2100 | 49.9 | 24.4 | 960 | 16.4 | 20.2 | 18.2 | 22.4 | 2160 | 24.68 | 0 | 2135.32
2022-05-18 | 5:32 | 51.21 | 1.01 | 258 | 35.68 | 27.7 | 2100 | 50 | 24.4 | 960 | 16.3 | 20.1 | 18.1 | 22.3 | 2122 | 24.73 | 0 | 2097.27
2022-05-18 | 6:37 | 51.39 | 1.02 | 258 | 35.64 | 27.9 | 2100 | 49.9 | 24.5 | 959 | 16.4 | 20.1 | 18.2 | 22.3 | 2071 | 23.68 | 0 | 2047.32
2022-05-18 | 7:42 | 51.68 | 1.02 | 258 | 35.57 | 27.6 | 2130 | 49.7 | 24.3 | 959 | 16.5 | 20.3 | 18.3 | 22.5 | 2124 | 23.79 | 0 | 2100.21
2022-05-18 | 8:47 | 51.76 | 1.11 | 258 | 35.68 | 27.8 | 2100 | 50 | 24.4 | 959 | 16.5 | 20.3 | 18.3 | 22.5 | 2095 | 23.87 | 0 | 2071.13
2022-05-18 | 9:52 | 51.47 | 1.16 | 258 | 35.73 | 29.3 | 2100 | 50.3 | 25.9 | 958 | 16.4 | 20.2 | 18.2 | 22.4 | 2213 | 23.52 | 0 | 2189.48
2022-05-18 | 10:57 | 52 | 1.18 | 258 | 36.01 | 29.7 | 2100 | 50 | 26.3 | 958 | 16.6 | 20.4 | 18.4 | 22.6 | 2267 | 23.24 | 0 | 2243.76
2022-05-18 | 12:02 | 53.29 | 1.2 | 445 | 36.46 | 29.5 | 2130 | 49.9 | 26 | 957 | 17 | 20.9 | 18.9 | 23.2 | 2057 | 23.22 | 0 | 2033.78
2022-05-18 | 13:07 | 54.24 | 1.18 | 445 | 36.8 | 29.5 | 2130 | 50.2 | 26.1 | 957 | 17.4 | 21.3 | 19.3 | 23.6 | 2352 | 23.71 | 0 | 2328.29
2022-05-18 | 14:12 | 53.95 | 1.16 | 445 | 36.92 | 29.3 | 2100 | 50.2 | 25.8 | 957 | 17.3 | 21.1 | 19.1 | 23.5 | 2308 | 25.35 | 0 | 2282.65
2022-05-18 | 15:17 | 54.13 | 1.18 | 445 | 36.98 | 29.1 | 2100 | 49.8 | 25.7 | 957 | 17.3 | 21.2 | 19.2 | 23.5 | 2312 | 25.03 | 0 | 2286.97
2022-05-18 | 16:22 | 53.35 | 1.22 | 445 | 36.7 | 29.4 | 2130 | 50.2 | 26 | 958 | 17 | 20.9 | 18.9 | 23.2 | 1951 | 24.81 | 0 | 1926.19
2022-05-18 | 17:27 | 52.9 | 1.17 | 445 | 36.52 | 29.6 | 2130 | 50 | 26.2 | 958 | 16.9 | 20.7 | 18.7 | 23 | 2171 | 24.93 | 0 | 2146.07
2022-05-18 | 18:32 | 52.77 | 1.13 | 445 | 36.39 | 29.6 | 2100 | 49.8 | 26.3 | 959 | 16.8 | 20.7 | 18.7 | 22.9 | 2115 | 24.9 | 0 | 2090.1
2022-05-18 | 19:37 | 51.27 | 1.13 | 445 | 35.87 | 29.6 | 2130 | 49.7 | 26.2 | 960 | 16.3 | 20.1 | 18.1 | 22.3 | 2163 | 23.86 | 0 | 2139.14
2022-05-18 | 20:42 | 52.43 | 1.15 | 445 | 36.2 | 29.5 | 2100 | 50 | 26.1 | 961 | 16.7 | 20.6 | 18.6 | 22.8 | 1921 | 24.36 | 0 | 1896.64
2022-05-18 | 21:47 | 52.36 | 1.16 | 445 | 35.95 | 28.2 | 2100 | 50.1 | 24.9 | 962 | 16.7 | 20.5 | 18.5 | 22.8 | 2045 | 25.06 | 0 | 2019.94
2022-05-18 | 22:52 | 52.32 | 1.21 | 417 | 36.23 | 28.5 | 2100 | 49.8 | 25.1 | 962 | 16.7 | 20.5 | 18.5 | 22.7 | 2076 | 24.21 | 0 | 2051.79
2022-05-18 | 23:57 | 51.93 | 1.21 | 417 | 35.89 | 28.2 | 2100 | 49.7 | 24.9 | 963 | 16.6 | 20.4 | 18.4 | 22.6 | 2047 | 25.22 | 0 | 2021.78
2022-05-19 | 1:02 | 51.56 | 1.06 | 417 | 35.63 | 27.6 | 2100 | 49.8 | 24.3 | 963 | 16.4 | 20.2 | 18.2 | 22.4 | 2141 | 25.04 | 0 | 2115.96
2022-05-19 | 2:07 | 50.97 | 0.6 | 417 | 35.53 | 27.7 | 2100 | 49.9 | 24.4 | 964 | 16.2 | 20 | 18 | 22.2 | 2138 | 24.96 | 0 | 2113.04
2022-05-19 | 3:12 | 51.46 | 0.38 | 417 | 35.54 | 27.6 | 2130 | 50.8 | 24.3 | 964 | 16.4 | 20.2 | 18.2 | 22.4 | 2218 | 25.46 | 0 | 2192.54
2022-05-19 | 4:17 | 52.75 | 0.34 | 417 | 35.83 | 27.6 | 2130 | 50.1 | 24.3 | 965 | 16.9 | 20.7 | 18.7 | 22.9 | 2270 | 24.38 | 0 | 2245.62
2022-05-19 | 5:22 | 53.21 | 0.44 | 417 | 35.9 | 27.6 | 2100 | 50 | 24.3 | 965 | 17.1 | 20.9 | 18.9 | 23.1 | 2207 | 24.87 | 0 | 2182.13
2022-05-19 | 6:27 | 53.04 | 0.69 | 417 | 35.89 | 27.8 | 2130 | 50.1 | 24.5 | 967 | 17 | 20.8 | 18.8 | 23.1 | 2207 | 25.52 | 0 | 2181.48
2022-05-19 | 7:32 | 53.61 | 0.8 | 417 | 36.07 | 27.7 | 2100 | 50 | 24.4 | 967 | 17.2 | 21 | 19.1 | 23.3 | 2260 | 25.4 | 0 | 2234.6
2022-05-19 | 8:37 | 53.61 | 0.91 | 417 | 36.17 | 27.6 | 2100 | 50 | 24.3 | 968 | 17.2 | 21 | 19.1 | 23.3 | 2251 | 25.22 | 0 | 2225.78
2022-05-19 | 9:42 | 53.51 | 1.04 | 444 | 35.67 | 27.6 | 2100 | 49.8 | 24.4 | 968 | 17.2 | 21 | 19.1 | 23.3 | 2260 | 25.31 | 0 | 2234.69
2022-05-19 | 10:47 | 53.09 | 0.65 | 423 | 35.76 | 27.5 | 2130 | 50.1 | 24.3 | 968 | 17 | 20.8 | 18.9 | 23.1 | 2308 | 25.91 | 0 | 2282.09
2022-05-19 | 11:52 | 53.01 | 0.59 | 423 | 35.65 | 27.5 | 2100 | 50 | 24.3 | 968 | 17 | 20.8 | 18.9 | 23 | 2270 | 25.47 | 0 | 2244.53
2022-05-19 | 12:57 | 52.75 | 0.49 | 423 | 35.49 | 27.7 | 2130 | 49.9 | 24.4 | 968 | 16.9 | 20.7 | 18.8 | 22.9 | 2346 | 25.37 | 0 | 2320.63
2022-05-19 | 14:02 | 52.2 | 0.22 | 423 | 35.44 | 27.5 | 2100 | 50 | 24.3 | 968 | 16.7 | 20.5 | 18.5 | 22.7 | 2229 | 25.68 | 0 | 2203.32
2022-05-19 | 15:07 | 52.32 | 0.29 | 353 | 35.37 | 27.9 | 2130 | 50.2 | 24.5 | 968 | 16.8 | 20.5 | 18.6 | 22.7 | 2190 | 25.5 | 0 | 2164.5
2022-05-19 | 16:12 | 52.13 | 0.47 | 353 | 35.44 | 27.9 | 2130 | 49.8 | 24.5 | 968 | 16.7 | 20.4 | 18.5 | 22.7 | 2122 | 25.84 | 0 | 2096.16
2022-05-19 | 17:17 | 52.43 | 0.46 | 353 | 35.34 | 28 | 2100 | 49.9 | 24.6 | 968 | 16.8 | 20.6 | 18.6 | 22.8 | 2131 | 26.41 | 0 | 2104.59
2022-05-19 | 18:22 | 51.92 | 0.38 | 353 | 35.29 | 28 | 2130 | 49.9 | 24.7 | 969 | 16.6 | 20.4 | 18.4 | 22.6 | 2083 | 25.51 | 0 | 2057.49
2022-05-19 | 19:27 | 52.35 | 0.67 | 353 | 35.28 | 27.8 | 2100 | 50.1 | 24.5 | 969 | 16.8 | 20.5 | 18.6 | 22.8 | 2193 | 26.07 | 0 | 2166.93
2022-05-19 | 20:32 | 53.07 | 0.39 | 353 | 35.73 | 27.7 | 2100 | 50 | 24.4 | 970 | 17 | 20.8 | 18.9 | 23.1 | 2208 | 25.98 | 0 | 2182.02
2022-05-19 | 21:37 | 52.58 | 0.37 | 353 | 35.7 | 27.7 | 2100 | 49.9 | 24.4 | 970 | 16.8 | 20.6 | 18.7 | 22.9 | 2150 | 25.6 | 0 | 2124.4
2022-05-19 | 22:42 | 52.37 | 0.37 | 353 | 35.57 | 27.7 | 2130 | 49.8 | 24.4 | 970 | 16.8 | 20.5 | 18.6 | 22.8 | 2230 | 26.14 | 0 | 2203.86
2022-05-19 | 23:47 | 52.64 | 0.43 | 353 | 35.52 | 27.7 | 2100 | 50 | 24.4 | 970 | 16.9 | 20.6 | 18.7 | 22.9 | 2110 | 26.63 | 0 | 2083.37
2022-05-20 | 0:52 | 52.28 | 0.37 | 353 | 35.42 | 27.6 | 2130 | 50 | 24.3 | 970 | 16.7 | 20.5 | 18.6 | 22.7 | 2215 | 26.56 | 0 | 2188.44
2022-05-20 | 1:57 | 52.44 | 0.36 | 387 | 35.48 | 27.6 | 2100 | 50 | 24.3 | 970 | 16.8 | 20.6 | 18.6 | 22.8 | 2250 | 25.5 | 0 | 2224.5
2022-05-20 | 3:02 | 52.42 | 0.37 | 387 | 35.41 | 27.5 | 2100 | 50 | 24.3 | 970 | 16.8 | 20.6 | 18.6 | 22.8 | 2302 | 24.37 | 0 | 2277.63
2022-05-20 | 4:07 | 52.38 | 0.33 | 387 | 35.52 | 27.6 | 2100 | 50.1 | 24.3 | 970 | 16.8 | 20.5 | 18.6 | 22.8 | 2266 | 24.51 | 0 | 2241.49
2022-05-20 | 5:12 | 52.3 | 0.46 | 387 | 35.53 | 27.6 | 2130 | 50.1 | 24.3 | 970 | 16.7 | 20.5 | 18.6 | 22.7 | 2268 | 24.24 | 0 | 2243.76
2022-05-20 | 6:17 | 52.49 | 0.6 | 387 | 35.54 | 27.6 | 2130 | 49.8 | 24.3 | 970 | 16.8 | 20.6 | 18.6 | 22.8 | 1971 | 24.13 | 0 | 1946.87
2022-05-20 | 7:22 | 51.92 | 0.8 | 387 | 35.39 | 27.7 | 2130 | 50.1 | 24.4 | 971 | 16.6 | 20.4 | 18.4 | 22.6 | 2010 | 24.62 | 0 | 1985.38
2022-05-20 | 8:27 | 52.41 | 0.76 | 387 | 35.43 | 27.7 | 2100 | 50 | 24.4 | 971 | 16.8 | 20.5 | 18.6 | 22.8 | 2055 | 25.11 | 0 | 2029.89
2022-05-20 | 9:32 | 52.29 | 0.69 | 387 | 35.4 | 28.1 | 2100 | 50 | 24.8 | 972 | 16.7 | 20.5 | 18.6 | 22.7 | 2059 | 25.55 | 0 | 2033.45
2022-05-20 | 10:37 | 51.89 | 0.72 | 387 | 35.47 | 29.2 | 2100 | 50 | 25.8 | 972 | 16.6 | 20.3 | 18.4 | 22.6 | 2051 | 24.99 | 0 | 2026.01
2022-05-20 | 11:42 | 52.58 | 0.76 | 387 | 35.52 | 29.9 | 2100 | 50 | 26.5 | 972 | 16.8 | 20.6 | 18.7 | 22.9 | 2060 | 24.55 | 0 | 2035.45
2022-05-20 | 12:47 | 52.35 | 0.65 | 335 | 35.52 | 29.7 | 2100 | 50.1 | 26.3 | 972 | 16.8 | 20.5 | 18.6 | 22.8 | 2118 | 24.4 | 0 | 2093.6
2022-05-20 | 13:52 | 52.62 | 0.66 | 335 | 35.55 | 29.7 | 2100 | 50 | 26.3 | 972 | 16.9 | 20.6 | 18.7 | 22.9 | 2219 | 24.53 | 0 | 2194.47
2022-05-20 | 14:57 | 52.42 | 0.63 | 335 | 35.53 | 29.6 | 2100 | 49.9 | 26.3 | 971 | 16.8 | 20.5 | 18.6 | 22.8 | 2203 | 24.55 | 0 | 2178.45
2022-05-20 | 16:02 | 52.44 | 0.61 | 335 | 35.4 | 29.5 | 2100 | 50.1 | 26.2 | 971 | 16.8 | 20.6 | 18.6 | 22.8 | 2113 | 25.25 | 0 | 2087.75
2022-05-20 | 17:07 | 52.42 | 0.61 | 335 | 35.63 | 29.8 | 2100 | 50.1 | 26.5 | 971 | 16.8 | 20.5 | 18.6 | 22.8 | 2110 | 25.48 | 0 | 2084.52
2022-05-20 | 18:12 | 52.71 | 0.56 | 335 | 35.61 | 29.6 | 2100 | 49.9 | 26.3 | 971 | 16.9 | 20.7 | 18.7 | 22.9 | 2160 | 26.02 | 0 | 2133.98
2022-05-20 | 19:17 | 52.57 | 0.55 | 335 | 35.74 | 29.1 | 2100 | 50 | 25.9 | 970 | 16.8 | 20.6 | 18.7 | 22.9 | 2122 | 24.8 | 0 | 2097.2
2022-05-20 | 20:22 | 52.79 | 0.54 | 335 | 35.44 | 28.8 | 2100 | 50.4 | 25.5 | 970 | 16.9 | 20.7 | 18.8 | 23 | 2071 | 24.5 | 0 | 2046.5
2022-05-20 | 21:27 | 52.21 | 0.52 | 335 | 35.36 | 28.1 | 2100 | 49.9 | 24.9 | 970 | 16.7 | 20.5 | 18.5 | 22.7 | 2124 | 24.83 | 0 | 2099.17
2022-05-20 | 22:32 | 52.07 | 0.51 | 335 | 35.4 | 27.7 | 2100 | 50 | 24.4 | 970 | 16.7 | 20.4 | 18.5 | 22.6 | 2095 | 25.4 | 0 | 2069.6
2022-05-20 | 23:37 | 51.99 | 0.51 | 339 | 35.38 | 27.6 | 2100 | 50.2 | 24.4 | 969 | 16.6 | 20.4 | 18.4 | 22.6 | 2213 | 24.85 | 0 | 2188.15
2022-05-21 | 0:42 | 52.73 | 0.47 | 339 | 35.59 | 27.7 | 2100 | 49.9 | 24.5 | 969 | 16.9 | 20.7 | 18.7 | 22.9 | 2267 | 25.16 | 0 | 2241.84
2022-05-21 | 1:47 | 52.4 | 0.43 | 339 | 35.52 | 27.6 | 2100 | 49.9 | 24.4 | 969 | 16.8 | 20.5 | 18.6 | 22.8 | 2057 | 26.23 | 0 | 2030.77
2022-05-21 | 2:52 | 52.73 | 0.23 | 339 | 35.46 | 27.6 | 2100 | 50 | 24.3 | 968 | 16.9 | 20.7 | 18.8 | 22.9 | 2352 | 26.62 | 0 | 2325.38
2022-05-21 | 3:57 | 52.59 | 0.15 | 339 | 35.39 | 27.5 | 2100 | 50 | 24.2 | 968 | 16.9 | 20.6 | 18.7 | 22.9 | 2308 | 26.85 | 0 | 2281.15
2022-05-21 | 5:02 | 52.47 | 0.41 | 339 | 35.49 | 27.5 | 2100 | 49.8 | 24.3 | 968 | 16.8 | 20.6 | 18.6 | 22.8 | 2312 | 26.81 | 0 | 2285.19
2022-05-21 | 6:07 | 53.03 | 0.4 | 339 | 35.44 | 27.5 | 2100 | 50 | 24.2 | 967 | 17 | 20.8 | 18.9 | 23.1 | 1951 | 26.96 | 0 | 1924.04
2022-05-21 | 7:12 | 52.01 | 0.34 | 339 | 35.38 | 27.6 | 2100 | 50 | 24.3 | 967 | 16.6 | 20.4 | 18.4 | 22.6 | 2171 | 26.77 | 0 | 2144.23
2022-05-21 | 8:17 | 51.87 | 0.15 | 339 | 35.44 | 28 | 2100 | 50.1 | 24.8 | 967 | 16.6 | 20.3 | 18.4 | 22.5 | 2115 | 26.68 | 0 | 2088.32
2022-05-21 | 9:22 | 52.01 | 0.14 | 339 | 35.37 | 28 | 2100 | 49.6 | 24.6 | 966 | 16.6 | 20.4 | 18.5 | 22.6 | 2163 | 26.9 | 0 | 2136.1
2022-05-21 | 10:27 | 52.02 | 0.69 | 326 | 35.55 | 29.5 | 2100 | 50 | 26 | 966 | 16.6 | 20.4 | 18.4 | 22.6 | 1921 | 27.11 | 0 | 1893.89
2022-05-21 | 11:32 | 51.96 | 1.83 | 326 | 35.47 | 29.5 | 2100 | 50 | 26.1 | 966 | 16.6 | 20.4 | 18.4 | 22.6 | 2045 | 26.8 | 0 | 2018.2
2022-05-21 | 12:37 | 53.11 | 1.05 | 326 | 36.05 | 29.6 | 2100 | 50.9 | 26.2 | 965 | 17 | 20.8 | 18.9 | 23.1 | 2076 | 27.05 | 0 | 2048.95
2022-05-21 | 13:42 | 52.38 | 0.22 | 326 | 36.23 | 29.6 | 2100 | 50.3 | 26.2 | 965 | 16.7 | 20.5 | 18.5 | 22.8 | 2047 | 27.05 | 0 | 2019.95
2022-05-21 | 14:47 | 52.05 | 0.79 | 326 | 36.17 | 29.4 | 2130 | 50 | 26 | 964 | 16.6 | 20.4 | 18.4 | 22.6 | 2141 | 27.56 | 0 | 2113.44
2022-05-21 | 15:52 | 52.7 | 0.7 | 326 | 35.99 | 29.2 | 2100 | 50.2 | 25.9 | 964 | 16.9 | 20.7 | 18.7 | 22.9 | 2138 | 27.43 | 0 | 2110.57
2022-05-21 | 16:57 | 52.41 | 0.41 | 326 | 36.02 | 29.5 | 2100 | 49.8 | 26.1 | 964 | 16.7 | 20.5 | 18.6 | 22.8 | 2218 | 25.02 | 0 | 2192.98
2022-05-21 | 18:02 | 52.29 | 0.2 | 326 | 36.09 | 29.6 | 2100 | 50.2 | 26.3 | 963 | 16.7 | 20.5 | 18.5 | 22.7 | 2270 | 24.97 | 0 | 2245.03
2022-05-21 | 19:07 | 52.6 | 0.14 | 326 | 36.12 | 29.4 | 2100 | 49.8 | 26.1 | 962 | 16.8 | 20.6 | 18.6 | 22.9 | 2207 | 26.18 | 0 | 2180.82
2022-05-21 | 20:12 | 52.71 | 0.15 | 326 | 36.16 | 29.5 | 2100 | 50 | 26.2 | 961 | 16.8 | 20.7 | 18.7 | 22.9 | 2207 | 26.43 | 0 | 2180.57
2022-05-21 | 21:17 | 52.2 | 0.12 | 328 | 36.14 | 29.5 | 2100 | 50.6 | 26.2 | 961 | 16.6 | 20.5 | 18.5 | 22.7 | 2260 | 29.93 | 0 | 2230.07
2022-05-21 | 22:22 | 52.57 | 0.18 | 328 | 35.97 | 29.5 | 2130 | 50.2 | 26.2 | 960 | 16.8 | 20.6 | 18.6 | 22.9 | 2251 | 26.95 | 0 | 2224.05
2022-05-21 | 23:27 | 52.87 | 0.22 | 328 | 36.07 | 29.3 | 2100 | 50 | 26 | 960 | 16.9 | 20.7 | 18.8 | 23 | 2260 | 27.1 | 0 | 2232.9
2022-05-22 | 0:32 | 52.35 | 0.31 | 328 | 36.05 | 29.3 | 2130 | 49.9 | 26 | 959 | 16.7 | 20.5 | 18.5 | 22.8 | 2308 | 27.12 | 0 | 2280.88
2022-05-22 | 1:37 | 52.78 | 0.25 | 328 | 36.05 | 29.5 | 2100 | 49.9 | 26.2 | 958 | 16.9 | 20.7 | 18.7 | 22.9 | 2270 | 26.74 | 0 | 2243.26
2022-05-22 | 2:42 | 52.82 | 0.38 | 328 | 36.05 | 29.2 | 2100 | 49.8 | 25.9 | 958 | 16.9 | 20.7 | 18.7 | 23 | 2346 | 27.19 | 0 | 2318.81
2022-05-22 | 3:47 | 52.63 | 0.57 | 328 | 36.04 | 28.9 | 2130 | 49.9 | 25.6 | 957 | 16.8 | 20.6 | 18.7 | 22.9 | 2229 | 50.98 | 0 | 2178.02
2022-05-22 | 4:52 | 52.46 | 0.63 | 328 | 36.08 | 29.6 | 2100 | 50.2 | 26.3 | 957 | 16.7 | 20.6 | 18.6 | 22.8 | 2190 | 50.31 | 0 | 2139.69
2022-05-22 | 5:57 | 52.1 | 0.85 | 328 | 36 | 29.4 | 2100 | 50.1 | 26.1 | 956 | 16.6 | 20.4 | 18.4 | 22.6 | 2122 | 50.03 | 0 | 2071.97
2022-05-22 | 7:02 | 52.32 | 1.17 | 328 | 35.95 | 29.5 | 2130 | 50.1 | 26.2 | 956 | 16.7 | 20.5 | 18.5 | 22.7 | 2131 | 49.13 | 0 | 2081.87
2022-05-22 | 8:07 | 51.97 | 1.36 | 330 | 35.88 | 29.5 | 2100 | 50.4 | 26.2 | 956 | 16.6 | 20.4 | 18.4 | 22.6 | 2083 | 50 | 0 | 2033
2022-05-22 | 9:12 | 52.22 | 1.53 | 330 | 35.89 | 29.4 | 2130 | 50.2 | 26 | 956 | 16.7 | 20.5 | 18.5 | 22.7 | 2193 | 50.39 | 0 | 2142.61
2022-05-22 | 10:17 | 51.76 | 0.78 | 330 | 35.89 | 29.5 | 2100 | 49.9 | 26.1 | 955 | 16.5 | 20.3 | 18.3 | 22.5 | 2208 | 50.91 | 0 | 2157.09
2022-05-22 | 11:22 | 52.1 | 0.82 | 330 | 35.93 | 29.8 | 2130 | 49.9 | 26.4 | 954 | 16.6 | 20.4 | 18.4 | 22.7 | 2150 | 48.6 | 0 | 2101.4
2022-05-22 | 12:27 | 51.47 | 1.1 | 330 | 35.99 | 29.8 | 2130 | 50.3 | 26.4 | 954 | 16.4 | 20.2 | 18.2 | 22.4 | 2230 | 48.9 | 0 | 2181.1
2022-05-22 | 13:32 | 51.98 | 1.47 | 330 | 36.03 | 29.6 | 2130 | 50.2 | 26.1 | 953 | 16.6 | 20.4 | 18.4 | 22.6 | 2110 | 49.33 | 0 | 2060.67
2022-05-22 | 14:37 | 52.06 | 0.74 | 330 | 35.93 | 29.4 | 2100 | 50.3 | 26 | 953 | 16.6 | 20.4 | 18.4 | 22.6 | 2215 | 49.35 | 0 | 2165.65
2022-05-22 | 15:42 | 52.08 | 1.08 | 330 | 35.98 | 29.3 | 2100 | 50.1 | 25.9 | 953 | 16.6 | 20.4 | 18.4 | 22.6 | 2250 | 49.7 | 0 | 2200.3
2022-05-22 | 16:47 | 52.16 | 1.59 | 330 | 35.99 | 29.3 | 2130 | 50.4 | 26 | 953 | 16.6 | 20.4 | 18.5 | 22.7 | 2302 | 55.24 | 0 | 2246.76
2022-05-22 | 17:52 | 51.59 | 1.8 | 330 | 35.77 | 29.7 | 2100 | 49.8 | 26.4 | 953 | 16.4 | 20.2 | 18.2 | 22.4 | 2266 | 0 | 0 | 2266
2022-05-22 | 18:57 | 51.74 | 1.67 | 333 | 35.7 | 29.6 | 2100 | 50.2 | 26.3 | 953 | 16.5 | 20.3 | 18.3 | 22.5 | 2268 | 48 | 0 | 2220
2022-05-22 | 20:02 | 51.3 | 1.7 | 333 | 35.5 | 29.3 | 2100 | 50 | 26 | 954 | 16.3 | 20.1 | 18.1 | 22.3 | 1971 | 50.84 | 0 | 1920.16
2022-05-22 | 21:07 | 51.43 | 1.09 | 333 | 35.58 | 28.8 | 2130 | 50 | 25.5 | 954 | 16.4 | 20.2 | 18.2 | 22.4 | 2010 | 52.45 | 0 | 1957.55
2022-05-22 | 22:12 | 51.35 | 1.11 | 333 | 35.53 | 29.4 | 2130 | 50 | 26.1 | 954 | 16.4 | 20.1 | 18.1 | 22.3 | 2055 | 52.7 | 0 | 2002.3
2022-05-22 | 23:17 | 51.48 | 1.16 | 333 | 35.51 | 29.6 | 2130 | 49.9 | 26.4 | 953 | 16.4 | 20.2 | 18.2 | 22.4 | 2059 | 52.22 | 0 | 2006.78
2022-05-23 | 0:22 | 51.39 | 1.14 | 333 | 35.64 | 29.4 | 2130 | 50 | 26.2 | 953 | 16.4 | 20.1 | 18.2 | 22.3 | 2051 | 52.42 | 0 | 1998.58
2022-05-23 | 1:27 | 51.77 | 1.12 | 333 | 35.67 | 29.6 | 2130 | 50.1 | 26.3 | 953 | 16.5 | 20.3 | 18.3 | 22.5 | 2060 | 53.03 | 0 | 2006.97
2022-05-23 | 2:32 | 51.56 | 1.07 | 333 | 35.79 | 29.5 | 2130 | 49.6 | 26.2 | 953 | 16.4 | 20.2 | 18.2 | 22.4 | 2118 | 53.26 | 0 | 2064.74
2022-05-23 | 3:37 | 51.62 | 1.03 | 333 | 35.8 | 29 | 2100 | 49.8 | 25.8 | 954 | 16.4 | 20.2 | 18.2 | 22.4 | 2219 | 52.32 | 0 | 2166.68
2022-05-23 | 4:42 | 51.54 | 0.87 | 333 | 35.73 | 29.3 | 2100 | 49.9 | 26 | 954 | 16.4 | 20.2 | 18.2 | 22.4 | 2203 | 52.8 | 0 | 2150.2
2022-05-23 | 5:47 | 51.89 | 0.93 | 346 | 35.95 | 29 | 2130 | 50 | 25.7 | 954 | 16.5 | 20.3 | 18.3 | 22.6 | 2113 | 25.5 | 0 | 2087.5
2022-05-23 | 6:52 | 52.27 | 0.98 | 346 | 35.94 | 28.3 | 2130 | 49.9 | 25 | 954 | 16.7 | 20.5 | 18.5 | 22.7 | 2110 | 25.44 | 0 | 2084.56
2022-05-23 | 7:57 | 52.26 | 0.9 | 346 | 35.94 | 28.1 | 2100 | 50 | 24.8 | 955 | 16.7 | 20.5 | 18.5 | 22.7 | 2160 | 25.05 | 0 | 2134.95
2022-05-23 | 9:02 | 51.39 | 0.88 | 346 | 35.83 | 29.3 | 2130 | 50.2 | 25.9 | 955 | 16.4 | 20.1 | 18.1 | 22.3 | 2122 | 25.48 | 0 | 2096.52
2022-05-23 | 10:07 | 52.83 | 0.88 | 346 | 36.38 | 29.6 | 2100 | 50 | 26.2 | 955 | 16.9 | 20.7 | 18.7 | 23 | 2071 | 26.05 | 0 | 2044.95
2022-05-23 | 11:12 | 52.46 | 0.88 | 346 | 36.36 | 30 | 2100 | 50 | 26.6 | 955 | 16.7 | 20.6 | 18.5 | 22.8 | 2124 | 24.48 | 0 | 2099.52
2022-05-23 | 12:17 | 52.44 | 0.88 | 346 | 36.27 | 29.9 | 2100 | 50.1 | 26.5 | 955 | 16.7 | 20.6 | 18.6 | 22.8 | 2095 | 24.2 | 0 | 2070.8
2022-05-23 | 13:22 | 53.06 | 0.88 | 346 | 36.44 | 29.8 | 2130 | 49.9 | 26.4 | 954 | 17 | 20.8 | 18.8 | 23.1 | 2213 | 26.23 | 0 | 2186.77
2022-05-23 | 14:27 | 52.5 | 0.89 | 346 | 36.25 | 29.8 | 2130 | 49.9 | 26.5 | 954 | 16.7 | 20.6 | 18.6 | 22.8 | 2267 | 25.21 | 0 | 2241.79
2022-05-23 | 15:32 | 51.86 | 0.88 | 346 | 35.95 | 29.5 | 2130 | 50 | 26.2 | 954 | 16.5 | 20.3 | 18.3 | 22.5 | 2057 | 24.92 | 0 | 2032.08
2022-05-23 | 16:37 | 52.48 | 0.88 | 354 | 36.18 | 29.7 | 2100 | 49.8 | 26.3 | 955 | 16.7 | 20.6 | 18.6 | 22.8 | 2352 | 24.32 | 0 | 2327.68
2022-05-23 | 17:42 | 52.78 | 0.9 | 354 | 36.37 | 28.9 | 2130 | 49.8 | 25.6 | 955 | 16.8 | 20.7 | 18.7 | 22.9 | 2308 | 24.28 | 0 | 2283.72
2022-05-23 | 18:47 | 52.18 | 0.87 | 354 | 36.01 | 28.9 | 2100 | 50.2 | 25.6 | 956 | 16.6 | 20.5 | 18.5 | 22.7 | 2312 | 25.64 | 0 | 2286.36
2022-05-23 | 19:52 | 51.59 | 0.77 | 354 | 35.75 | 28.5 | 2100 | 49.8 | 25.2 | 956 | 16.4 | 20.2 | 18.2 | 22.4 | 1951 | 26.26 | 0 | 1924.74
2022-05-23 | 20:57 | 50.83 | 0.69 | 354 | 35.56 | 28.4 | 2100 | 50.5 | 25.1 | 957 | 16.2 | 19.9 | 17.9 | 22.1 | 2171 | 25.65 | 0 | 2145.35
2022-05-23 | 22:02 | 51.12 | 0.61 | 354 | 35.48 | 28.6 | 2100 | 50.5 | 25.3 | 957 | 16.3 | 20 | 18.1 | 22.2 | 2115 | 24.9 | 0 | 2090.1
2022-05-23 | 23:07 | 50.94 | 0.55 | 354 | 35.47 | 27.8 | 2130 | 49.9 | 24.5 | 957 | 16.2 | 20 | 18 | 22.1 | 2163 | 25.9 | 0 | 2137.1
2022-05-24 | 0:12 | 50.96 | 0.47 | 354 | 35.51 | 27.7 | 2130 | 50 | 24.4 | 958 | 16.2 | 20 | 18 | 22.2 | 1921 | 26.52 | 0 | 1894.48
2022-05-24 | 1:17 | 51.14 | 1.27 | 354 | 35.42 | 27.6 | 2130 | 49.9 | 24.4 | 958 | 16.3 | 20 | 18.1 | 22.2 | 2045 | 26.19 | 0 | 2018.81
2022-05-24 | 2:22 | 51 | 1.41 | 354 | 35.58 | 27.6 | 2130 | 49.9 | 24.4 | 958 | 16.2 | 20 | 18 | 22.2 | 2076 | 26.78 | 0 | 2049.22
2022-05-24 | 3:27 | 50.65 | 1.73 | 377 | 35.45 | 27.6 | 2100 | 50.1 | 24.3 | 958 | 16.1 | 19.9 | 17.9 | 22 | 2047 | 27.53 | 0 | 2019.47
2022-05-24 | 4:32 | 50.43 | 0.62 | 377 | 35.41 | 27.7 | 2100 | 50.2 | 24.4 | 958 | 16 | 19.8 | 17.8 | 21.9 | 2141 | 26.91 | 0 | 2114.09
2022-05-24 | 5:37 | 50.94 | 0.66 | 377 | 35.41 | 27.6 | 2100 | 50.3 | 24.3 | 958 | 16.2 | 20 | 18 | 22.1 | 2138 | 26.63 | 0 | 2111.37
2022-05-24 | 6:42 | 50.64 | 0.7 | 377 | 35.4 | 27.6 | 2130 | 49.9 | 24.3 | 959 | 16.1 | 19.9 | 17.9 | 22 | 2218 | 27.73 | 0 | 2190.27
2022-05-24 | 7:47 | 50.8 | 0.76 | 377 | 35.37 | 27.6 | 2100 | 50.1 | 24.3 | 959 | 16.2 | 19.9 | 17.9 | 22.1 | 2270 | 27.5 | 0 | 2242.5
2022-05-24 | 8:52 | 50.73 | 0.8 | 377 | 35.53 | 27.7 | 2130 | 50 | 24.4 | 959 | 16.1 | 19.9 | 17.9 | 22.1 | 2207 | 27.62 | 0 | 2179.38
2022-05-24 | 9:57 | 50.24 | 0.81 | 377 | 35.44 | 27.8 | 2130 | 50 | 24.5 | 959 | 15.9 | 19.7 | 17.7 | 21.8 | 2207 | 26.16 | 0 | 2180.84
2022-05-24 | 11:02 | 50.77 | 0.8 | 377 | 35.62 | 27.7 | 2130 | 49.9 | 24.4 | 960 | 16.1 | 19.9 | 17.9 | 22.1 | 2260 | 26.21 | 0 | 2233.79
2022-05-24 | 12:07 | 51.95 | 0.78 | 377 | 36 | 27.8 | 2100 | 49.7 | 24.5 | 961 | 16.6 | 20.4 | 18.4 | 22.6 | 2251 | 23.41 | 0 | 2227.59
2022-05-24 | 13:12 | 50.88 | 0.87 | 377 | 35.65 | 28.5 | 2100 | 50.1 | 25.2 | 961 | 16.2 | 19.9 | 17.9 | 22.1 | 2260 | 23.84 | 0 | 2236.16
2022-05-24 | 14:17 | 50.06 | 1.12 | 394 | 35.48 | 27.9 | 2100 | 50.2 | 24.6 | 961 | 15.9 | 19.6 | 17.6 | 21.8 | 2308 | 23.47 | 0 | 2284.53
2022-05-24 | 15:22 | 48.63 | 1.24 | 394 | 34.79 | 27.6 | 2130 | 49.8 | 24.3 | 961 | 15.4 | 19.1 | 17.1 | 21.1 | 2270 | 23.8 | 0 | 2246.2
2022-05-24 | 16:27 | 51.83 | 1.62 | 394 | 35.98 | 28.6 | 2100 | 50.1 | 25.3 | 962 | 16.5 | 20.3 | 18.3 | 22.5 | 2346 | 25.15 | 0 | 2320.85
2022-05-24 | 17:32 | 51.1 | 1.86 | 394 | 35.83 | 28.2 | 2100 | 50.1 | 24.9 | 962 | 16.2 | 20 | 18 | 22.2 | 2229 | 25.49 | 0 | 2203.51
2022-05-24 | 18:37 | 50.31 | 1.85 | 394 | 35.61 | 28.4 | 2100 | 49.9 | 25.1 | 962 | 16 | 19.7 | 17.7 | 21.9 | 2190 | 25.28 | 0 | 2164.72
2022-05-24 | 19:42 | 50.4 | 1.69 | 394 | 35.36 | 28 | 2100 | 50 | 24.7 | 963 | 16 | 19.8 | 17.8 | 21.9 | 2122 | 25.23 | 0 | 2096.77
2022-05-24 | 20:47 | 49.97 | 1.88 | 394 | 35.29 | 27.8 | 2100 | 50 | 24.5 | 963 | 15.8 | 19.6 | 17.6 | 21.7 | 2131 | 25.78 | 0 | 2105.22
2022-05-24 | 21:52 | 50.03 | 1.78 | 394 | 35.19 | 27.9 | 2100 | 49.8 | 24.6 | 963 | 15.9 | 19.6 | 17.6 | 21.7 | 2083 | 24.5 | 0 | 2058.5
2022-05-24 | 22:57 | 52.63 | 0.96 | 394 | 35.88 | 27.6 | 2130 | 50.3 | 24.3 | 963 | 16.8 | 20.6 | 18.7 | 22.9 | 2193 | 25.36 | 0 | 2167.64
2022-05-25 | 0:02 | 51.64 | 0.68 | 394 | 35.77 | 27.6 | 2100 | 50 | 24.3 | 963 | 16.5 | 20.2 | 18.3 | 22.5 | 2208 | 25.5 | 0 | 2182.5
2022-05-25 | 1:07 | 51.02 | 1.05 | 354 | 35.66 | 27.6 | 2130 | 50 | 24.4 | 963 | 16.2 | 20 | 18 | 22.2 | 2150 | 26.35 | 0 | 2123.65
2022-05-25 | 2:12 | 50.8 | 1.26 | 354 | 35.55 | 27.6 | 2100 | 50 | 24.3 | 963 | 16.1 | 19.9 | 17.9 | 22.1 | 2230 | 29.53 | 0 | 2200.47
2022-05-25 | 3:17 | 50.45 | 1.26 | 354 | 35.45 | 27.6 | 2130 | 50 | 24.4 | 963 | 16 | 19.8 | 17.8 | 21.9 | 2110 | 27.75 | 0 | 2082.25
2022-05-25 | 4:22 | 50.57 | 0.68 | 354 | 35.38 | 27.6 | 2100 | 50.2 | 24.3 | 963 | 16.1 | 19.8 | 17.8 | 22 | 2215 | 27.48 | 0 | 2187.52
2022-05-25 | 5:27 | 50.47 | 0.53 | 354 | 35.42 | 27.6 | 2100 | 50.1 | 24.4 | 963 | 16 | 19.8 | 17.8 | 21.9 | 2250 | 26.5 | 0 | 2223.5
2022-05-25 | 6:32 | 50 | 0.64 | 354 | 35.18 | 27.6 | 2100 | 50.1 | 24.3 | 964 | 15.9 | 19.6 | 17.6 | 21.7 | 2302 | 25.71 | 0 | 2276.29
2022-05-25 | 7:37 | 50.06 | 0.64 | 354 | 35.12 | 27.9 | 2100 | 49.4 | 24.6 | 964 | 15.9 | 19.6 | 17.6 | 21.8 | 2266 | 24.33 | 0 | 2241.67
2022-05-25 | 8:42 | 51.29 | 0.87 | 354 | 35.58 | 27.5 | 2100 | 49.9 | 24.2 | 965 | 16.3 | 20.1 | 18.1 | 22.3 | 2268 | 24.58 | 0 | 2243.42
2022-05-25 | 9:47 | 50.48 | 0.74 | 354 | 35.37 | 28.9 | 2100 | 49.9 | 25.5 | 965 | 16 | 19.8 | 17.8 | 21.9 | 1971 | 23.95 | 0 | 1947.05
2022-05-25 | 10:52 | 49.92 | 0.73 | 354 | 35.14 | 30 | 2100 | 49.9 | 26.6 | 965 | 15.8 | 19.6 | 17.6 | 21.7 | 2010 | 23.77 | 0 | 1986.23
2022-05-25 | 11:57 | 49.89 | 0.69 | 361 | 35.11 | 30 | 2100 | 50.1 | 26.6 | 966 | 15.8 | 19.6 | 17.6 | 21.7 | 2055 | 23.27 | 0 | 2031.73
2022-05-25 | 13:02 | 49.33 | 0.78 | 361 | 34.97 | 29.7 | 2100 | 50.2 | 26.4 | 966 | 15.6 | 19.3 | 17.3 | 21.4 | 2059 | 23.82 | 0 | 2035.18
2022-05-25 | 14:07 | 49.75 | 0.76 | 361 | 35.15 | 29.4 | 2130 | 49.8 | 26.1 | 967 | 15.8 | 19.5 | 17.5 | 21.6 | 2051 | 24.12 | 0 | 2026.88
2022-05-25 | 15:12 | 52.13 | 0.73 | 361 | 35.1 | 29.5 | 2100 | 49.7 | 26.1 | 967 | 16.7 | 20.4 | 18.5 | 22.7 | 2060 | 23.59 | 0 | 2036.41
2022-05-25 | 16:17 | 52.23 | 1.05 | 361 | 35.37 | 29.5 | 2130 | 49.8 | 26.2 | 966 | 16.7 | 20.5 | 18.5 | 22.7 | 2118 | 22.52 | 0 | 2095.48
2022-05-25 | 17:22 | 53.98 | 1.29 | 361 | 36.34 | 29.2 | 2130 | 50.8 | 25.9 | 967 | 17.3 | 21.2 | 19.2 | 23.5 | 2219 | 22.57 | 0 | 2196.43
2022-05-25 | 18:27 | 55.91 | 1.33 | 361 | 36.97 | 28.5 | 2130 | 50 | 25.2 | 967 | 18 | 21.9 | 20 | 24.3 | 2203 | 21.54 | 0 | 2181.46
2022-05-25 | 19:32 | 53.75 | 1.37 | 361 | 36.02 | 28.8 | 2100 | 49.7 | 25.5 | 967 | 17.3 | 21.1 | 19.1 | 23.4 | 2113 | 21.57 | 0 | 2091.43
2022-05-25 | 20:37 | 53.12 | 1.42 | 361 | 35.85 | 28.5 | 2100 | 50 | 25.2 | 967 | 17 | 20.8 | 18.9 | 23.1 | 2110 | 24.38 | 0 | 2085.62
2022-05-25 | 21:42 | 53.53 | 1.44 | 361 | 35.36 | 28 | 2100 | 50.1 | 24.7 | 967 | 17.2 | 21 | 19.1 | 23.3 | 2160 | 23.43 | 0 | 2136.57
2022-05-25 | 22:47 | 54.62 | 1.45 | 360 | 36.16 | 27.8 | 2100 | 49.9 | 24.4 | 967 | 17.6 | 21.4 | 19.5 | 23.7 | 2122 | 23.44 | 0 | 2098.56
2022-05-25 | 23:52 | 53.48 | 1.49 | 360 | 35.8 | 27.6 | 2100 | 49.8 | 24.3 | 966 | 17.2 | 21 | 19 | 23.2 | 2071 | 22.98 | 0 | 2048.02
2022-05-26 | 0:57 | 51.3 | 1.54 | 360 | 34.55 | 27.7 | 2130 | 50 | 24.4 | 966 | 16.4 | 20.1 | 18.2 | 22.3 | 2124 | 23.06 | 0 | 2100.94
2022-05-26 | 2:02 | 55.05 | 1.56 | 360 | 36 | 27.5 | 2100 | 49.7 | 24.3 | 966 | 17.8 | 21.6 | 19.7 | 23.9 | 2095 | 22.36 | 0 | 2072.64
2022-05-26 | 3:07 | 54.43 | 1.61 | 360 | 36.08 | 27.6 | 2100 | 49.9 | 24.3 | 965 | 17.5 | 21.3 | 19.4 | 23.7 | 2213 | 22.71 | 0 | 2190.29
2022-05-26 | 4:12 | 52.2 | 1.31 | 360 | 34.84 | 27.6 | 2130 | 49.9 | 24.3 | 965 | 16.8 | 20.5 | 18.6 | 22.7 | 2267 | 22.44 | 0 | 2244.56
2022-05-26 | 5:17 | 51.11 | 1.1 | 360 | 33.81 | 27.6 | 2100 | 50 | 24.3 | 965 | 16.4 | 20 | 18.2 | 22.2 | 2057 | 22.9 | 0 | 2034.1
2022-05-26 | 6:22 | 50.66 | 0.86 | 360 | 33.42 | 27.6 | 2100 | 50.1 | 24.3 | 965 | 16.3 | 19.9 | 18 | 22 | 2352 | 22.57 | 0 | 2329.43
2022-05-26 | 7:27 | 50.06 | 0.64 | 360 | 33.41 | 27.8 | 2130 | 50.1 | 24.4 | 965 | 16 | 19.6 | 17.8 | 21.8 | 2308 | 23.12 | 0 | 2284.88
2022-05-26 | 8:32 | 47.18 | 0.61 | 360 | 31.58 | 27.6 | 2100 | 50 | 24.3 | 965 | 15.1 | 18.5 | 16.7 | 20.5 | 2312 | 23.29 | 0 | 2288.71
2022-05-26 | 9:37 | 56.57 | 0.72 | 373 | 36.82 | 28.8 | 2100 | 50 | 25.3 | 965 | 18.3 | 22.2 | 20.3 | 24.6 | 1951 | 22.87 | 0 | 1928.13
2022-05-26 | 10:42 | 55.08 | 0.89 | 373 | 36.39 | 29.9 | 2100 | 50 | 26.4 | 966 | 17.8 | 21.6 | 19.7 | 23.9 | 2171 | 22.59 | 0 | 2148.41
2022-05-26 | 11:47 | 52.26 | 1 | 373 | 35.16 | 30.1 | 2100 | 50 | 26.6 | 966 | 16.7 | 20.5 | 18.6 | 22.7 | 2115 | 23.9 | 0 | 2091.1
2022-05-26 | 12:52 | 52.12 | 1.03 | 373 | 35.05 | 30 | 2100 | 49.8 | 26.5 | 966 | 16.7 | 20.4 | 18.5 | 22.7 | 2163 | 23.88 | 0 | 2139.12
2022-05-26 | 13:57 | 51.14 | 1.11 | 373 | 34.67 | 29.8 | 2100 | 49.9 | 26.3 | 965 | 16.3 | 20 | 18.1 | 22.2 | 2045 | 22.94 | 0 | 2022.06
2022-05-26 | 15:02 | 50.57 | 1.02 | 373 | 34.37 | 29.5 | 2100 | 50 | 26.1 | 965 | 16.1 | 19.8 | 17.9 | 22 | 2076 | 24.04 | 0 | 2051.96
2022-05-26 | 16:07 | 52.91 | 1.05 | 373 | 35.55 | 29.4 | 2100 | 50.1 | 26 | 964 | 17 | 20.7 | 18.8 | 23 | 2047 | 25.25 | 0 | 2021.75
2022-05-26 | 17:12 | 51.83 | 1.09 | 373 | 35.25 | 29.5 | 2100 | 49.8 | 26.2 | 964 | 16.6 | 20.3 | 18.4 | 22.5 | 2141 | 25.2 | 0 | 2115.8
2022-05-26 | 18:17 | 51.56 | 1.09 | 373 | 35.08 | 29.7 | 2100 | 50 | 26.4 | 964 | 16.5 | 20.2 | 18.3 | 22.4 | 2138 | 23.8 | 0 | 2114.2
2022-05-26 | 19:22 | 51.16 | 1.07 | 373 | 34.52 | 29.4 | 2130 | 50.1 | 26.2 | 964 | 16.4 | 20.1 | 18.2 | 22.2 | 2218 | 25.14 | 0 | 2192.86
2022-05-26 | 20:27 | 50.08 | 1.12 | 401 | 34.05 | 29.6 | 2130 | 49.9 | 26.3 | 964 | 16 | 19.6 | 17.7 | 21.8 | 2270 | 23.35 | 0 | 2246.65
2022-05-26 | 21:32 | 49.82 | 1.08 | 401 | 33.86 | 29.6 | 2100 | 50 | 26.4 | 965 | 15.9 | 19.5 | 17.6 | 21.7 | 2207 | 24.3 | 0 | 2182.7
2022-05-26 | 22:37 | 49.94 | 1.11 | 401 | 33.83 | 29.4 | 2100 | 50 | 26.2 | 965 | 16 | 19.6 | 17.7 | 21.7 | 2207 | 24.27 | 0 | 2182.73
2022-05-26 | 23:42 | 49.51 | 1.18 | 401 | 33.77 | 29.3 | 2100 | 49.9 | 26 | 965 | 15.8 | 19.4 | 17.5 | 21.5 | 2260 | 25.03 | 0 | 2234.97
2022-05-27 | 0:47 | 49.42 | 1.2 | 401 | 33.61 | 29.4 | 2100 | 50.2 | 26.1 | 965 | 15.8 | 19.4 | 17.5 | 21.5 | 2251 | 26 | 0 | 2225
2022-05-27 | 1:52 | 52.1 | 1.24 | 401 | 35.05 | 29.4 | 2100 | 50.1 | 26.1 | 964 | 16.7 | 20.4 | 18.5 | 22.6 | 2260 | 25.24 | 0 | 2234.76
2022-05-27 | 2:57 | 51.45 | 0.97 | 401 | 34.61 | 29.5 | 2100 | 49.9 | 26.2 | 965 | 16.5 | 20.2 | 18.3 | 22.4 | 2308 | 25.45 | 0 | 2282.55
2022-05-27 | 4:02 | 50.74 | 1.08 | 401 | 34.31 | 29.4 | 2100 | 50 | 26.1 | 965 | 16.2 | 19.9 | 18 | 22.1 | 2270 | 25.31 | 0 | 2244.69
2022-05-27 | 5:07 | 50.47 | 0.91 | 401 | 34.09 | 29.5 | 2100 | 50.2 | 26.3 | 965 | 16.1 | 19.8 | 17.9 | 21.9 | 2346 | 24.9 | 0 | 2321.1
2022-05-27 | 6:12 | 50.02 | 0.86 | 401 | 33.91 | 29.6 | 2100 | 49.8 | 26.3 | 965 | 16 | 19.6 | 17.7 | 21.7 | 2229 | 25.52 | 0 | 2203.48
2022-05-27 | 7:17 | 52.59 | 0.82 | 372 | 35.2 | 29.5 | 2100 | 49.9 | 26.3 | 965 | 16.9 | 20.6 | 18.7 | 22.9 | 2190 | 25.08 | 0 | 2164.92
2022-05-27 | 8:22 | 51.47 | 0.91 | 372 | 34.69 | 29.5 | 2100 | 50.2 | 26.3 | 966 | 16.5 | 20.2 | 18.3 | 22.4 | 2122 | 25.3 | 0 | 2096.7
2022-05-27 | 9:27 | 50.57 | 0.85 | 372 | 34.19 | 29.1 | 2130 | 49.9 | 25.8 | 966 | 16.2 | 19.8 | 17.9 | 22 | 2131 | 26.48 | 0 | 2104.52
2022-05-27 | 10:32 | 50.58 | 0.96 | 372 | 34.45 | 29.8 | 2100 | 50 | 26.4 | 966 | 16.1 | 19.8 | 17.9 | 22 | 2083 | 30.47 | 0 | 2052.53
2022-05-27 | 11:37 | 51.83 | 0.92 | 372 | 35.14 | 30.3 | 2100 | 50.1 | 26.8 | 966 | 16.6 | 20.3 | 18.4 | 22.5 | 2193 | 28.66 | 0 | 2164.34
2022-05-27 | 12:42 | 52.35 | 0.9 | 372 | 35.36 | 29.7 | 2100 | 50.1 | 26.4 | 966 | 16.8 | 20.5 | 18.6 | 22.8 | 2208 | 27.6 | 0 | 2180.4
2022-05-27 | 13:47 | 51.84 | 0.85 | 372 | 35.37 | 29.6 | 2100 | 50 | 26.3 | 966 | 16.6 | 20.3 | 18.4 | 22.5 | 2150 | 27.37 | 0 | 2122.63
2022-05-27 | 14:52 | 51.67 | 0.94 | 372 | 35.38 | 29.4 | 2100 | 49.9 | 26.1 | 966 | 16.5 | 20.3 | 18.3 | 22.5 | 2230 | 26.37 | 0 | 2203.63
2022-05-27 | 15:57 | 54.46 | 1.01 | 372 | 36.2 | 29.4 | 2100 | 49.8 | 26.1 | 966 | 17.5 | 21.3 | 19.4 | 23.7 | 2110 | 27.36 | 0 | 2082.64
2022-05-27 | 17:02 | 53.79 | 1.13 | 372 | 36.12 | 29.8 | 2100 | 49.7 | 26.5 | 965 | 17.3 | 21.1 | 19.2 | 23.4 | 2215 | 29.06 | 0 | 2185.94
2022-05-27 | 18:07 | 52.98 | 1.25 | 479 | 35.83 | 29.6 | 2100 | 50.2 | 26.4 | 965 | 17 | 20.8 | 18.8 | 23 | 2250 | 29.28 | 0 | 2220.72
2022-05-27 | 19:12 | 53.07 | 1.33 | 479 | 35.78 | 29.8 | 2100 | 49.7 | 26.5 | 965 | 17 | 20.8 | 18.9 | 23.1 | 2302 | 24.81 | 0 | 2277.19
2022-05-27 | 20:17 | 52.93 | 1.35 | 479 | 35.85 | 28 | 2100 | 50.2 | 24.8 | 965 | 16.9 | 20.7 | 18.8 | 23 | 2266 | 26.22 | 0 | 2239.78
2022-05-27 | 21:22 | 53 | 1.26 | 479 | 35.94 | 28.9 | 2130 | 50 | 25.6 | 965 | 17 | 20.8 | 18.8 | 23 | 2268 | 27.48 | 0 | 2240.52
2022-05-27 | 22:27 | 52.84 | 1.3 | 479 | 35.75 | 29.3 | 2100 | 49.9 | 26 | 964 | 16.9 | 20.7 | 18.8 | 23 | 1971 | 26.16 | 0 | 1944.84
2022-05-27 | 23:32 | 52.91 | 1.37 | 479 | 35.6 | 29.1 | 2100 | 50.1 | 25.9 | 964 | 17 | 20.7 | 18.8 | 23 | 2010 | 25.27 | 0 | 1984.73
2022-05-28 | 0:37 | 52.77 | 1.39 | 479 | 35.56 | 28.6 | 2130 | 49.9 | 25.4 | 963 | 16.9 | 20.7 | 18.8 | 22.9 | 2055 | 24.52 | 0 | 2030.48
2022-05-28 | 1:42 | 52.72 | 1.41 | 479 | 35.61 | 28.4 | 2130 | 49.8 | 25.1 | 962 | 16.9 | 20.7 | 18.7 | 22.9 | 2059 | 24.86 | 0 | 2034.14
2022-05-28 | 2:47 | 53.24 | 1.4 | 479 | 35.57 | 28.3 | 2100 | 50.1 | 25.1 | 962 | 17.1 | 20.9 | 19 | 23.1 | 2051 | 24.92 | 0 | 2026.08
2022-05-28 | 3:52 | 52.89 | 1.41 | 479 | 35.62 | 28 | 2100 | 50.2 | 24.8 | 961 | 17 | 20.7 | 18.8 | 23 | 2060 | 24.85 | 0 | 2035.15
2022-05-28 | 4:57 | 52.72 | 1.43 | 459 | 35.61 | 28.1 | 2100 | 50.1 | 24.8 | 961 | 16.9 | 20.7 | 18.7 | 22.9 | 2118 | 24.69 | 0 | 2093.31
2022-05-28 | 6:02 | 52.48 | 1.46 | 459 | 35.6 | 27.8 | 2100 | 49.9 | 24.6 | 961 | 16.8 | 20.6 | 18.6 | 22.8 | 2219 | 23.44 | 0 | 2195.56
2022-05-28 | 7:07 | 52.71 | 1.48 | 459 | 35.52 | 28.5 | 2130 | 50 | 25.2 | 961 | 16.9 | 20.7 | 18.7 | 22.9 | 2203 | 23.62 | 0 | 2179.38
2022-05-28 | 8:12 | 52.32 | 1.52 | 459 | 35.4 | 29.5 | 2130 | 49.8 | 26.2 | 960 | 16.7 | 20.5 | 18.6 | 22.7 | 2113 | 23.12 | 0 | 2089.88
2022-05-28 | 9:17 | 52.21 | 1.5 | 459 | 35.26 | 28.8 | 2100 | 50.1 | 25.5 | 960 | 16.7 | 20.5 | 18.5 | 22.7 | 2110 | 22.89 | 0 | 2087.11
2022-05-28 | 10:22 | 52.51 | 1.48 | 459 | 35.41 | 29.6 | 2130 | 49.7 | 26.3 | 960 | 16.8 | 20.6 | 18.7 | 22.8 | 2160 | 22.84 | 0 | 2137.16
2022-05-28 | 11:27 | 51.82 | 1.5 | 459 | 35.35 | 29.9 | 2100 | 50 | 26.5 | 960 | 16.6 | 20.3 | 18.4 | 22.5 | 2122 | 22.61 | 0 | 2099.39
2022-05-28 | 12:32 | 51 | 1.73 | 459 | 34.72 | 29.8 | 2100 | 50.2 | 26.4 | 960 | 16.3 | 20 | 18.1 | 22.2 | 2071 | 22.85 | 0 | 2048.15
2022-05-28 | 13:37 | 54.69 | 0.97 | 459 | 36.19 | 29.7 | 2100 | 49.7 | 26.3 | 960 | 17.6 | 21.4 | 19.5 | 23.8 | 2124 | 24.74 | 0 | 2099.26
2022-05-28 | 14:42 | 54.26 | 1.06 | 459 | 36.2 | 29.6 | 2100 | 49.8 | 26.2 | 960 | 17.4 | 21.3 | 19.4 | 23.6 | 2095 | 26.63 | 0 | 2068.37
2022-05-28 | 15:47 | 54.05 | 1.01 | 445 | 36.19 | 29.4 | 2100 | 49.7 | 26 | 960 | 17.4 | 21.2 | 19.3 | 23.5 | 2213 | 24.41 | 0 | 2188.59
2022-05-28 | 16:52 | 54.29 | 1.05 | 445 | 36.09 | 29.5 | 2100 | 50 | 26.1 | 960 | 17.5 | 21.3 | 19.4 | 23.6 | 2267 | 24.15 | 0 | 2242.85
2022-05-28 | 17:57 | 53.76 | 1.06 | 445 | 36.05 | 29.6 | 2130 | 49.9 | 26.3 | 960 | 17.3 | 21.1 | 19.1 | 23.4 | 2057 | 24.58 | 0 | 2032.42
2022-05-28 | 19:02 | 54.19 | 1.08 | 445 | 36.11 | 29.7 | 2100 | 49.2 | 26.5 | 961 | 17.4 | 21.2 | 19.3 | 23.6 | 2352 | 29.18 | 0 | 2322.82
2022-05-28 | 20:07 | 53.9 | 1.07 | 445 | 36.11 | 29.6 | 2130 | 49.9 | 26.4 | 961 | 17.3 | 21.1 | 19.2 | 23.4 | 2308 | 26.76 | 0 | 2281.24
2022-05-28 | 21:12 | 53.56 | 1.08 | 445 | 35.97 | 29.7 | 2130 | 50 | 26.4 | 961 | 17.2 | 21 | 19.1 | 23.3 | 2312 | 30.11 | 0 | 2281.89
2022-05-28 | 22:17 | 54.6 | 0.9 | 445 | 36.18 | 29.5 | 2100 | 50 | 26.2 | 961 | 17.6 | 21.4 | 19.5 | 23.7 | 1951 | 29.7 | 0 | 1921.3
2022-05-28 | 23:22 | 54.06 | 1 | 445 | 36.16 | 29.5 | 2100 | 50.1 | 26.2 | 961 | 17.4 | 21.2 | 19.3 | 23.5 | 2171 | 27.65 | 0 | 2143.35
2022-05-29 | 0:27 | 54.12 | 1.06 | 445 | 35.92 | 29.5 | 2100 | 50.1 | 26.2 | 960 | 17.4 | 21.2 | 19.3 | 23.5 | 2115 | 25.31 | 0 | 2089.69
2022-05-29 | 1:32 | 54.28 | 1.07 | 445 | 35.91 | 29.4 | 2100 | 49.9 | 26.2 | 960 | 17.5 | 21.3 | 19.4 | 23.6 | 2045 | 25.35 | 0 | 2019.65
2022-05-29 | 2:37 | 54.2 | 1.07 | 417 | 35.97 | 29.4 | 2100 | 50.1 | 26.1 | 960 | 17.4 | 21.2 | 19.3 | 23.6 | 2076 | 24.98 | 0 | 2051.02
2022-05-29 | 3:42 | 53.82 | 1.05 | 417 | 36.01 | 29.5 | 2100 | 50.1 | 26.3 | 959 | 17.3 | 21.1 | 19.2 | 23.4 | 2047 | 24.34 | 0 | 2022.66
2022-05-29 | 4:47 | 54.33 | 1.05 | 417 | 36.01 | 29.5 | 2100 | 49.8 | 26.3 | 959 | 17.5 | 21.3 | 19.4 | 23.6 | 2141 | 25.13 | 0 | 2115.87
2022-05-29 | 5:52 | 54.51 | 1.05 | 417 | 36.08 | 29.5 | 2130 | 50.2 | 26.2 | 960 | 17.6 | 21.4 | 19.5 | 23.7 | 2138 | 28.37 | 0 | 2109.63
2022-05-29 | 6:57 | 54.13 | 1.09 | 417 | 36.17 | 29.5 | 2100 | 50.3 | 26.3 | 960 | 17.4 | 21.2 | 19.3 | 23.5 | 2218 | 25.05 | 0 | 2192.95
2022-05-29 | 8:02 | 54 | 1.13 | 417 | 36.17 | 29.6 | 2100 | 49.8 | 26.4 | 960 | 17.3 | 21.2 | 19.2 | 23.5 | 2270 | 25.17 | 0 | 2244.83
2022-05-29 | 9:07 | 53.19 | 1.24 | 417 | 35.97 | 29.4 | 2100 | 50.2 | 26 | 960 | 17 | 20.9 | 18.9 | 23.1 | 2207 | 25.46 | 0 | 2181.54
2022-05-29 | 10:12 | 54.46 | 0.91 | 417 | 36.61 | 29.6 | 2100 | 50 | 26.3 | 960 | 17.5 | 21.3 | 19.4 | 23.7 | 2207 | 26.15 | 0 | 2180.85
2022-05-29 | 11:17 | 54 | 1.02 | 417 | 36.35 | 29.9 | 2100 | 50.1 | 26.5 | 960 | 17.3 | 21.2 | 19.2 | 23.5 | 2260 | 25.32 | 0 | 2234.68
2022-05-29 | 12:22 | 53.56 | 1.11 | 417 | 36.18 | 29.9 | 2100 | 50.3 | 26.5 | 961 | 17.2 | 21 | 19 | 23.3 | 2251 | 25.45 | 0 | 2225.55
2022-05-29 | 13:27 | 53.63 | 1.15 | 444 | 36.06 | 29.7 | 2100 | 49.9 | 26.3 | 961 | 17.2 | 21 | 19.1 | 23.3 | 2260 | 26.03 | 0 | 2233.97
2022-05-29 | 14:32 | 53.13 | 1.15 | 424 | 36.07 | 29.3 | 2100 | 49.8 | 25.9 | 961 | 17 | 20.8 | 18.9 | 23.1 | 2308 | 26.22 | 0 | 2281.78
2022-05-29 | 15:37 | 53.16 | 1.16 | 424 | 36.07 | 29.3 | 2100 | 50 | 25.9 | 961 | 17 | 20.8 | 18.9 | 23.1 | 2270 | 25.34 | 0 | 2244.66
2022-05-29 | 16:42 | 54.52 | 0.85 | 424 | 36.46 | 29.3 | 2100 | 50.1 | 26 | 961 | 17.5 | 21.4 | 19.4 | 23.7 | 2346 | 27.16 | 0 | 2318.84
2022-05-29 | 17:47 | 54.79 | 0.93 | 380 | 36.43 | 29.7 | 2130 | 50.2 | 26.3 | 961 | 17.6 | 21.5 | 19.6 | 23.8 | 2229 | 26.7 | 0 | 2202.3
2022-05-29 | 18:52 | 54.03 | 0.99 | 380 | 36.3 | 29.5 | 2100 | 50.2 | 26.3 | 961 | 17.3 | 21.2 | 19.2 | 23.5 | 2190 | 26.7 | 0 | 2163.3
2022-05-29 | 19:57 | 53.87 | 1.05 | 380 | 36.13 | 29.5 | 2100 | 50 | 26.2 | 961 | 17.3 | 21.1 | 19.2 | 23.4 | 2122 | 26.07 | 0 | 2095.93
2022-05-29 | 21:02 | 53.51 | 1.07 | 380 | 36.05 | 29.4 | 2100 | 49.8 | 26.2 | 961 | 17.2 | 21 | 19 | 23.3 | 2131 | 26.31 | 0 | 2104.69
2022-05-29 | 22:07 | 53.65 | 1.1 | 380 | 36.1 | 29.4 | 2100 | 50 | 26.2 | 961 | 17.2 | 21 | 19.1 | 23.3 | 2083 | 26.85 | 0 | 2056.15
2022-05-29 | 23:12 | 53.48 | 1.12 | 380 | 35.73 | 29.6 | 2130 | 49.9 | 26.3 | 961 | 17.2 | 21 | 19.1 | 23.2 | 2193 | 26.27 | 0 | 2166.73
2022-05-30 | 0:17 | 53.84 | 1.04 | 380 | 35.91 | 29.5 | 2100 | 50.1 | 26.3 | 961 | 17.3 | 21.1 | 19.2 | 23.4 | 2208 | 24.71 | 0 | 2183.29
2022-05-30 | 1:22 | 53.7 | 1.13 | 380 | 35.95 | 29.6 | 2100 | 49.8 | 26.3 | 961 | 17.2 | 21.1 | 19.1 | 23.3 | 2150 | 25.31 | 0 | 2124.69
2022-05-30 | 2:27 | 53.41 | 1.19 | 380 | 35.86 | 29.4 | 2100 | 50 | 26.2 | 960 | 17.1 | 20.9 | 19 | 23.2 | 2230 | 26.33 | 0 | 2203.67
2022-05-30 | 3:32 | 53.35 | 1.22 | 380 | 35.92 | 29.6 | 2100 | 50.3 | 26.3 | 960 | 17.1 | 20.9 | 19 | 23.2 | 2110 | 26.27 | 0 | 2083.73
2022-05-30 | 4:37 | 53.43 | 1.22 | 380 | 35.79 | 29.5 | 2100 | 50.2 | 26.3 | 960 | 17.2 | 20.9 | 19 | 23.2 | 2215 | 25.44 | 0 | 2189.56
2022-05-30 | 5:42 | 53.69 | 1.25 | 380 | 35.71 | 29.5 | 2100 | 49.9 | 26.3 | 961 | 17.3 | 21 | 19.1 | 23.3 | 2250 | 25.91 | 0 | 2224.09
2022-05-30 | 6:47 | 53.24 | 1.28 | 380 | 35.84 | 29.5 | 2100 | 50.2 | 26.3 | 960 | 17.1 | 20.9 | 18.9 | 23.1 | 2302 | 26.41 | 0 | 2275.59
2022-05-30 | 7:52 | 53.08 | 1.29 | 380 | 35.72 | 29.5 | 2100 | 50.2 | 26.2 | 960 | 17 | 20.8 | 18.9 | 23.1 | 2266 | 25.75 | 0 | 2240.25
2022-05-30 | 8:57 | 52.81 | 1.33 | 380 | 35.58 | 29.5 | 2130 | 49.7 | 26.2 | 960 | 16.9 | 20.7 | 18.8 | 23 | 2268 | 25.84 | 0 | 2242.16
2022-05-30 | 10:02 | 52.48 | 1.51 | 380 | 35.2 | 29.5 | 2100 | 50.3 | 26.1 | 960 | 16.8 | 20.6 | 18.7 | 22.8 | 1971 | 25.85 | 0 | 1945.15
2022-05-30 | 11:07 | 51.11 | 1.84 | 380 | 34.53 | 29.7 | 2130 | 50.2 | 26.3 | 960 | 16.4 | 20 | 18.1 | 22.2 | 2010 | 26.87 | 0 | 1983.13
2022-05-30 | 12:12 | 54.28 | 0.93 | 380 | 35.91 | 33.1 | 2130 | 49.9 | 29.6 | 960 | 17.5 | 21.3 | 19.4 | 23.6 | 2055 | 27.01 | 0 | 2027.99
2022-05-30 | 13:17 | 52.67 | 1.05 | 380 | 34.95 | 38.9 | 2130 | 50.1 | 35.4 | 960 | 16.9 | 20.6 | 18.8 | 22.9 | 2059 | 26.56 | 0 | 2032.44
2022-05-30 | 14:22 | 51.87 | 1.48 | 380 | 35.06 | 41.4 | 2100 | 50 | 38.1 | 960 | 16.6 | 20.3 | 18.4 | 22.5 | 2051 | 27.67 | 0 | 2023.33
2022-05-30 | 15:27 | 51.67 | 1.29 | 375 | 35.32 | 40.8 | 2100 | 50.1 | 37.6 | 959 | 16.5 | 20.3 | 18.3 | 22.5 | 2060 | 27.9 | 0 | 2032.1
2022-05-30 | 16:32 | 51.83 | 1.29 | 375 | 35.35 | 39.4 | 2130 | 50.1 | 36.2 | 959 | 16.6 | 20.3 | 18.4 | 22.5 | 2118 | 28.42 | 0 | 2089.58
2022-05-30 | 17:37 | 51.59 | 1.29 | 375 | 35.42 | 40.1 | 2130 | 49.8 | 37 | 958 | 16.5 | 20.2 | 18.3 | 22.4 | 2219 | 26.46 | 0 | 2192.54
2022-05-30 | 18:42 | 51.76 | 1.31 | 375 | 35.5 | 43.5 | 2130 | 50 | 40.5 | 959 | 16.5 | 20.3 | 18.3 | 22.5 | 2203 | 26.27 | 0 | 2176.73
2022-05-30 | 19:47 | 52.41 | 1.25 | 375 | 35.54 | 37.1 | 2100 | 50.1 | 34.2 | 959 | 16.8 | 20.5 | 18.6 | 22.8 | 2113 | 24.41 | 0 | 2088.59
2022-05-30 | 20:52 | 52.8 | 1.2 | 375 | 35.63 | 34 | 2100 | 50.2 | 30.9 | 962 | 16.9 | 20.7 | 18.8 | 23 | 2110 | 25.34 | 0 | 2084.66
2022-05-30 | 21:57 | 51.31 | 1.43 | 375 | 35.2 | 34.6 | 2100 | 50 | 31.4 | 963 | 16.4 | 20.1 | 18.2 | 22.3 | 2160 | 24.9 | 0 | 2135.1
2022-05-30 | 23:02 | 51.41 | 1.44 | 375 | 35.17 | 31 | 2100 | 50.1 | 28.1 | 961 | 16.4 | 20.2 | 18.2 | 22.4 | 2122 | 24.99 | 0 | 2097.01
2022-05-31 | 0:07 | 50.54 | 1.65 | 375 | 34.67 | 29 | 2100 | 49.9 | 25.8 | 963 | 16.1 | 19.8 | 17.9 | 22 | 2071 | 25 | 0 | 2046
2022-05-31 | 1:12 | 49.91 | 1.65 | 375 | 34.61 | 28.2 | 2100 | 49.9 | 25 | 961 | 15.9 | 19.6 | 17.6 | 21.7 | 2045 | 26.41 | 0 | 2018.59
2022-05-31 | 2:17 | 50.77 | 1.44 | 373 | 34.88 | 27.6 | 2100 | 49.8 | 24.3 | 958 | 16.2 | 19.9 | 18 | 22.1 | 2076 | 24.96 | 0 | 2051.04
2022-05-31 | 3:22 | 50.35 | 1.53 | 373 | 34.72 | 28.7 | 2100 | 49.8 | 25.4 | 959 | 16 | 19.7 | 17.8 | 21.9 | 2047 | 25.13 | 0 | 2021.87
2022-05-31 | 4:27 | 49.85 | 1.58 | 373 | 34.48 | 28.9 | 2130 | 49.7 | 25.6 | 960 | 15.9 | 19.5 | 17.6 | 21.7 | 2141 | 25.72 | 0 | 2115.28
2022-05-31 | 5:32 | 51.64 | 1.3 | 373 | 35.06 | 27.9 | 2100 | 50.2 | 24.6 | 960 | 16.5 | 20.2 | 18.3 | 22.5 | 2138 | 25.92 | 0 | 2112.08
2022-05-31 | 6:37 | 51.09 | 1.4 | 373 | 34.82 | 27.8 | 2100 | 49.8 | 24.4 | 961 | 16.3 | 20 | 18.1 | 22.2 | 2218 | 25.46 | 0 | 2192.54
2022-05-31 | 7:42 | 50.61 | 1.45 | 373 | 34.77 | 28.1 | 2100 | 49.8 | 24.8 | 961 | 16.1 | 19.8 | 17.9 | 22 | 2270 | 26.21 | 0 | 2243.79
2022-05-31 | 8:47 | 49.83 | 1.53 | 373 | 34.42 | 30.1 | 2100 | 50.3 | 26.7 | 961 | 15.9 | 19.5 | 17.6 | 21.7 | 2207 | 26.48 | 0 | 2180.52
2022-05-31 | 9:52 | 50.32 | 1.58 | 373 | 34.81 | 32.6 | 2100 | 50.2 | 29.1 | 961 | 16 | 19.7 | 17.8 | 21.9 | 2207 | 25.81 | 0 | 2181.19
2022-05-31 | 10:57 | 50.81 | 1.47 | 373 | 35.04 | 36.4 | 2100 | 50 | 32.9 | 961 | 16.2 | 19.9 | 18 | 22.1 | 2260 | 25.38 | 0 | 2234.62
2022-05-31 | 12:02 | 52.7 | 1.09 | 373 | 36.04 | 42 | 2130 | 50.2 | 38.7 | 962 | 16.8 | 20.7 | 18.7 | 22.9 | 2251 | 26.47 | 0 | 2224.53
2022-05-31 | 13:07 | 51.22 | 1.72 | 368 | 34.95 | 45.8 | 2100 | 50 | 42.7 | 962 | 16.4 | 20.1 | 18.1 | 22.3 | 2260 | 25.84 | 0 | 2234.16
2022-05-31 | 14:12 | 50.59 | 2.13 | 368 | 34.41 | 40.4 | 2100 | 50 | 37.4 | 962 | 16.2 | 19.8 | 17.9 | 22 | 2308 | 24.68 | 0 | 2283.32
2022-05-31 | 15:17 | 55.04 | 1.16 | 368 | 36.42 | 41.2 | 2100 | 50.2 | 38 | 962 | 17.7 | 21.6 | 19.7 | 23.9 | 2270 | 24.44 | 0 | 2245.56
2022-05-31 | 16:22 | 53.31 | 1.23 | 368 | 36.1 | 42.8 | 2100 | 50 | 39.9 | 962 | 17.1 | 20.9 | 18.9 | 23.2 | 2346 | 25.3 | 0 | 2320.7
2022-05-31 | 17:27 | 53.45 | 1.57 | 368 | 35.61 | 34.5 | 2130 | 50 | 31.5 | 961 | 17.2 | 21 | 19 | 23.2 | 2229 | 25.18 | 0 | 2203.82
2022-05-31 | 18:32 | 52.59 | 1.67 | 368 | 35.31 | 31.7 | 2100 | 50.5 | 28.6 | 961 | 16.9 | 20.6 | 18.7 | 22.9 | 2190 | 25.34 | 0 | 2164.66
2022-05-31 | 19:37 | 52.3 | 1.78 | 368 | 35.18 | 29 | 2100 | 50 | 25.8 | 962 | 16.8 | 20.5 | 18.6 | 22.7 | 2122 | 26.69 | 0 | 2095.31
2022-05-31 | 20:42 | 51.97 | 1.88 | 368 | 34.84 | 27.9 | 2100 | 50.1 | 24.6 | 962 | 16.7 | 20.4 | 18.5 | 22.6 | 2131 | 26.71 | 0 | 2104.29
2022-05-31 | 21:47 | 51.61 | 1.93 | 368 | 34.74 | 26.8 | 2100 | 50.1 | 23.5 | 962 | 16.5 | 20.2 | 18.3 | 22.4 | 2083 | 26.03 | 0 | 2056.97
2022-05-31 | 22:52 | 50.88 | 2.05 | 368 | 34.33 | 26.5 | 2070 | 50 | 23.1 | 962 | 16.3 | 19.9 | 18 | 22.1 | 2193 | 27.09 | 0 | 2165.91
2022-05-31 | 23:57 | 52.03 | 1.81 | 358 | 34.92 | 25.5 | 2100 | 49.7 | 22.2 | 961 | 16.7 | 20.4 | 18.5 | 22.6 | 2208 | 26.94 | 0 | 2181.06
2022-06-01 | 1:02 | 52.24 | 1.71 | 358 | 35.08 | 26.2 | 2100 | 49.8 | 22.8 | 961 | 16.7 | 20.5 | 18.6 | 22.7 | 2150 | 26.69 | 0 | 2123.31
2022-06-01 | 2:07 | 52.59 | 1.72 | 358 | 34.95 | 25.9 | 2100 | 50.1 | 22.6 | 961 | 16.9 | 20.6 | 18.7 | 22.9 | 2230 | 25.28 | 0 | 2204.72
2022-06-01 | 3:12 | 52.23 | 1.64 | 358 | 35.07 | 25.4 | 2100 | 49.9 | 22 | 961 | 16.7 | 20.5 | 18.6 | 22.7 | 2110 | 24.92 | 0 | 2085.08
2022-06-01 | 4:17 | 52.49 | 1.68 | 358 | 35.04 | 25 | 2100 | 50.3 | 21.6 | 961 | 16.8 | 20.6 | 18.7 | 22.8 | 2215 | 24.84 | 0 | 2190.16
2022-06-01 | 5:22 | 52.75 | 1.58 | 358 | 35.13 | 24.2 | 2100 | 49.9 | 20.9 | 961 | 16.9 | 20.7 | 18.8 | 22.9 | 2250 | 26.26 | 0 | 2223.74
2022-06-01 | 6:27 | 52.7 | 1.63 | 358 | 35.16 | 23.5 | 2100 | 51 | 20.1 | 961 | 16.9 | 20.7 | 18.8 | 22.9 | 2302 | 27.13 | 0 | 2274.87
2022-06-01 | 7:32 | 52.75 | 1.6 | 358 | 35 | 24.5 | 2100 | 49.9 | 21.2 | 961 | 17 | 20.7 | 18.8 | 22.9 | 2266 | 27.07 | 0 | 2238.93
2022-06-01 | 8:37 | 51.93 | 1.65 | 358 | 34.71 | 26.7 | 2100 | 50.5 | 23.2 | 961 | 16.7 | 20.4 | 18.5 | 22.6 | 2268 | 26.02 | 0 | 2241.98
2022-06-01 | 9:42 | 56.87 | 0.58 | 358 | 36.24 | 29.8 | 2100 | 50.4 | 26.3 | 961 | 18.5 | 22.3 | 20.5 | 24.7 | 1971 | 26.61 | 0 | 1944.39
2022-06-01 | 10:47 | 55.15 | 0.65 | 383 | 36.07 | 34.3 | 2100 | 50 | 30.8 | 961 | 17.8 | 21.6 | 19.8 | 24 | 2010 | 26.67 | 0 | 1983.33
2022-06-01 | 11:52 | 54.88 | 0.82 | 383 | 35.76 | 37.7 | 2100 | 50.1 | 34 | 961 | 17.7 | 21.5 | 19.7 | 23.9 | 2055 | 25.73 | 0 | 2029.27
2022-06-01 | 12:57 | 54.75 | 1.1 | 383 | 35.91 | 37.8 | 2100 | 50.1 | 34.4 | 961 | 17.7 | 21.5 | 19.6 | 23.8 | 2059 | 25.97 | 0 | 2033.03
2022-06-01 | 14:02 | 54.68 | 1.12 | 383 | 36.05 | 36.5 | 2100 | 50 | 33.2 | 962 | 17.6 | 21.4 | 19.6 | 23.8 | 2051 | 25.78 | 0 | 2025.22
2022-06-01 | 15:07 | 54.94 | 1.08 | 383 | 36.33 | 33 | 2100 | 50.3 | 29.8 | 962 | 17.7 | 21.5 | 19.6 | 23.9 | 2060 | 26.04 | 0 | 2033.96
2022-06-01 | 16:12 | 55.58 | 1.06 | 383 | 36.45 | 32.2 | 2100 | 49.8 | 28.9 | 961 | 18 | 21.8 | 19.9 | 24.2 | 2118 | 25.21 | 0 | 2092.79
2022-06-01 | 17:17 | 55.35 | 1.05 | 383 | 36.5 | 30.3 | 2100 | 50.2 | 27 | 961 | 17.9 | 21.7 | 19.8 | 24.1 | 2219 | 25.23 | 0 | 2193.77
2022-06-01 | 18:22 | 54.94 | 1.09 | 383 | 36.33 | 33.5 | 2100 | 50.1 | 30.2 | 961 | 17.7 | 21.5 | 19.6 | 23.9 | 2203 | 25.16 | 0 | 2177.84
2022-06-01 | 19:27 | 54.52 | 1.12 | 383 | 36.12 | 35.7 | 2100 | 49.9 | 32.6 | 962 | 17.6 | 21.4 | 19.5 | 23.7 | 2113 | 25.65 | 0 | 2087.35
2022-06-01 | 20:32 | 54.58 | 1.22 | 383 | 36.14 | 36.9 | 2130 | 50.2 | 33.9 | 962 | 17.6 | 21.4 | 19.5 | 23.7 | 2110 | 24.72 | 0 | 2085.28
2022-06-01 | 21:37 | 54.77 | 1.17 | 393 | 36.34 | 38 | 2100 | 50 | 34.9 | 962 | 17.6 | 21.5 | 19.6 | 23.8 | 2160 | 24.46 | 0 | 2135.54
2022-06-01 | 22:42 | 54.46 | 1.27 | 393 | 36.31 | 38.3 | 2130 | 49.6 | 35.3 | 962 | 17.5 | 21.3 | 19.4 | 23.7 | 2122 | 24.13 | 0 | 2097.87
2022-06-01 | 23:47 | 54.18 | 1.26 | 393 | 36.3 | 38.2 | 2100 | 50 | 35.3 | 961 | 17.4 | 21.2 | 19.3 | 23.6 | 2071 | 25.58 | 0 | 2045.42
2022-06-02 | 0:52 | 54.71 | 1.28 | 393 | 36.3 | 37.7 | 2100 | 50.2 | 34.8 | 961 | 17.6 | 21.4 | 19.5 | 23.8 | 2124 | 25.57 | 0 | 2098.43
2022-06-02 | 1:57 | 54.55 | 1.35 | 393 | 36.37 | 37.1 | 2100 | 49.9 | 34.2 | 961 | 17.5 | 21.4 | 19.5 | 23.7 | 2095 | 25.73 | 0 | 2069.27
2022-06-02 | 3:02 | 54.37 | 1.39 | 393 | 36.2 | 37.1 | 2100 | 49.9 | 34.1 | 961 | 17.5 | 21.3 | 19.4 | 23.6 | 2213 | 26.6 | 0 | 2186.4
2022-06-02 | 4:07 | 53.95 | 1.39 | 393 | 35.93 | 37.6 | 2130 | 50.1 | 34.6 | 961 | 17.3 | 21.1 | 19.2 | 23.5 | 2267 | 27.06 | 0 | 2239.94
2022-06-02 | 5:12 | 53.85 | 1.47 | 393 | 35.95 | 37.2 | 2100 | 50 | 34.2 | 961 | 17.3 | 21.1 | 19.2 | 23.4 | 2057 | 29.18 | 0 | 2027.82
2022-06-02 | 6:17 | 53.89 | 1.57 | 393 | 35.7 | 37 | 2100 | 49.9 | 34.1 | 962 | 17.3 | 21.1 | 19.2 | 23.4 | 2352 | 53.28 | 0 | 2298.72
2022-06-02 | 7:22 | 53.45 | 1.51 | 393 | 35.74 | 37.8 | 2100 | 49.8 | 34.8 | 962 | 17.2 | 21 | 19 | 23.2 | 2308 | 54.29 | 0 | 2253.71
2022-06-02 | 8:27 | 53.5 | 1.57 | 358 | 35.84 | 38.4 | 2100 | 49.8 | 35.4 | 962 | 17.2 | 21 | 19 | 23.3 | 2312 | 28.24 | 0 | 2283.76
2022-06-02 | 9:32 | 52.98 | 1.53 | 358 | 35.63 | 39.7 | 2130 | 50 | 36.7 | 962 | 17 | 20.8 | 18.8 | 23 | 1951 | 28.13 | 0 | 1922.87
2022-06-02 | 10:37 | 52.76 | 0.84 | 358 | 35.39 | 42.7 | 2100 | 50 | 39.6 | 962 | 16.9 | 20.7 | 18.8 | 22.9 | 2171 | 28.12 | 0 | 2142.88
2022-06-02 | 11:42 | 52.7 | 0.83 | 358 | 35.53 | 37.8 | 2100 | 49.7 | 34.6 | 962 | 16.9 | 20.7 | 18.7 | 22.9 | 2115 | 26.92 | 0 | 2088.08
2022-06-02 | 12:47 | 52.39 | 0.84 | 358 | 35.45 | 36.7 | 2130 | 49.6 | 33.5 | 962 | 16.8 | 20.5 | 18.6 | 22.8 | 2163 | 26.63 | 0 | 2136.37
2022-06-02 | 13:52 | 51.73 | 0.83 | 358 | 35.19 | 36.8 | 2130 | 49.8 | 33.5 | 962 | 16.5 | 20.3 | 18.3 | 22.5 | 1921 | 27.23 | 0 | 1893.77
2022-06-02 | 14:57 | 52.44 | 0.88 | 358 | 35.42 | 36.9 | 2100 | 50.1 | 33.7 | 962 | 16.8 | 20.6 | 18.6 | 22.8 | 1210 | 26.7 | 0 | 1183.3
2022-06-02 | 16:02 | 52.08 | 0.91 | 358 | 34.43 | 33 | 2100 | 50 | 29.8 | 961 | 16.7 | 20.4 | 18.6 | 22.6 | 2016 | 27.41 | 0 | 1988.59
2022-06-02 | 17:07 | 52.36 | 0.86 | 358 | 35.18 | 32.5 | 2100 | 50 | 29.2 | 961 | 16.8 | 20.5 | 18.6 | 22.8 | 2079 | 24.3 | 0 | 2054.7
2022-06-02 | 18:12 | 52.01 | 0.76 | 358 | 35.1 | 31.1 | 2100 | 50 | 27.9 | 961 | 16.6 | 20.4 | 18.5 | 22.6 | 2077 | 24.11 | 0 | 2052.89
2022-06-02 | 19:17 | 51.93 | 0.87 | 366 | 35.05 | 30.3 | 2100 | 50.2 | 27 | 960 | 16.6 | 20.4 | 18.4 | 22.6 | 2146 | 24.87 | 0 | 2121.13
2022-06-02 | 20:22 | 49.37 | 0.93 | 366 | 33.79 | 28 | 2100 | 50.1 | 24.7 | 961 | 15.7 | 19.4 | 17.4 | 21.5 | 2195 | 25.14 | 0 | 2169.86
2022-06-02 | 21:27 | 49.93 | 0.83 | 366 | 33.64 | 25.8 | 2100 | 50 | 22.6 | 960 | 16 | 19.6 | 17.7 | 21.7 | 2059 | 26.76 | 0 | 2032.24
2022-06-02 | 22:32 | 49.13 | 0.94 | 366 | 33.55 | 25.2 | 2100 | 49.9 | 21.9 | 960 | 15.7 | 19.3 | 17.4 | 21.4 | 2111 | 50.42 | 0 | 2060.58
2022-06-02 | 23:37 | 50.98 | 1 | 366 | 34.24 | 25.6 | 2100 | 49.9 | 22.3 | 961 | 16.3 | 20 | 18.1 | 22.2 | 2138 | 51.67 | 0 | 2086.33
2022-06-03 | 0:42 | 53.39 | 1.04 | 366 | 35.39 | 25.7 | 2100 | 49.9 | 22.4 | 960 | 17.2 | 20.9 | 19 | 23.2 | 2010 | 26.75 | 0 | 1983.25
2022-06-03 | 1:47 | 51.97 | 1.06 | 366 | 34.98 | 25.3 | 2100 | 50.3 | 22 | 960 | 16.6 | 20.4 | 18.5 | 22.6 | 2089 | 28.24 | 0 | 2060.76
2022-06-03 | 2:52 | 51.45 | 1.07 | 366 | 34.71 | 25.9 | 2100 | 50 | 22.5 | 960 | 16.5 | 20.2 | 18.3 | 22.4 | 2091 | 29.08 | 0 | 2061.92
2022-06-03 | 3:57 | 50.12 | 1.07 | 366 | 34.41 | 25.3 | 2100 | 50.2 | 21.9 | 960 | 16 | 19.6 | 17.7 | 21.8 | 2139 | 28.46 | 0 | 2110.54
2022-06-03 | 5:02 | 49.84 | 0.73 | 366 | 34.06 | 24.9 | 2100 | 50 | 21.5 | 960 | 15.9 | 19.5 | 17.6 | 21.7 | 2208 | 28.56 | 0 | 2179.44
2022-06-03 | 6:07 | 49.96 | 0.35 | 356 | 34.18 | 24.8 | 2100 | 50.3 | 21.5 | 960 | 15.9 | 19.6 | 17.7 | 21.7 | 2095 | 29.61 | 0 | 2065.39
2022-06-03 | 7:12 | 51.43 | 0.75 | 356 | 34.69 | 25.7 | 2100 | 50.6 | 22.3 | 961 | 16.5 | 20.2 | 18.3 | 22.4 | 2152 | 28.21 | 0 | 2123.79
2022-06-03 | 8:17 | 50.97 | 1.02 | 356 | 34.79 | 25.3 | 2100 | 50.2 | 22 | 960 | 16.3 | 20 | 18 | 22.2 | 2056 | 28.77 | 0 | 2027.23
2022-06-03 | 9:22 | 50.43 | 1.05 | 356 | 34.59 | 25.3 | 2100 | 50.5 | 21.9 | 961 | 16.1 | 19.8 | 17.8 | 21.9 | 2058 | 28.8 | 0 | 2029.2
2022-06-03 | 10:27 | 52.06 | 1.07 | 356 | 35.45 | 27 | 2100 | 49.8 | 23.6 | 961 | 16.6 | 20.4 | 18.5 | 22.6 | 2140 | 29.95 | 0 | 2110.05
2022-06-03 | 11:32 | 52.71 | 1.07 | 356 | 35.82 | 25.9 | 2100 | 50 | 22.5 | 961 | 16.9 | 20.7 | 18.7 | 22.9 | 2057 | 29.14 | 0 | 2027.86
2022-06-03 | 12:37 | 52.59 | 1.08 | 356 | 36.01 | 31 | 2100 | 39.8 | 27.6 | 960 | 16.8 | 20.6 | 18.6 | 22.9 | 1988 | 28.95 | 0 | 1959.05
2022-06-03 | 14:28 | 50.22 | 1 | 356 | 36.09 | 34.1 | 2100 | 49.4 | 30.7 | 960 | 15.9 | 19.7 | 17.6 | 21.8 | 2212 | 28.5 | 0 | 2183.5
2022-06-03 | 15:33 | 52.73 | 1.03 | 356 | 35.82 | 33.7 | 2100 | 50.2 | 30.5 | 960 | 16.9 | 20.7 | 18.7 | 22.9 | 2330 | 28.16 | 0 | 2301.84
2022-06-03 | 16:38 | 52.51 | 1.04 | 356 | 35.75 | 33.5 | 2100 | 49.9 | 30.3 | 960 | 16.8 | 20.6 | 18.6 | 22.8 | 2108 | 26.28 | 0 | 2081.72
2022-06-03 | 17:43 | 52.23 | 0.99 | 365 | 35.75 | 36.5 | 2100 | 49.9 | 33.3 | 959 | 16.7 | 20.5 | 18.5 | 22.7 | 2052 | 26.1 | 0 | 2025.9
2022-06-03 | 18:48 | 52.22 | 1.07 | 365 | 35.68 | 37.8 | 2130 | 50 | 34.7 | 960 | 16.7 | 20.5 | 18.5 | 22.7 | 2084 | 26.85 | 0 | 2057.15
2022-06-03 | 19:53 | 51.33 | 1.13 | 365 | 35.4 | 38.4 | 2100 | 50 | 35.4 | 960 | 16.4 | 20.1 | 18.2 | 22.3 | 2089 | 28.66 | 0 | 2060.34
2022-06-03 | 20:58 | 53.21 | 1.14 | 365 | 35.92 | 38.2 | 2100 | 50.1 | 35.2 | 962 | 17.1 | 20.9 | 18.9 | 23.1 | 1944 | 27.55 | 0 | 1916.45
2022-06-03 | 22:03 | 52.53 | 1.17 | 365 | 35.82 | 37.7 | 2100 | 49.9 | 34.7 | 962 | 16.8 | 20.6 | 18.6 | 22.8 | 1986 | 25.41 | 0 | 1960.59
2022-06-03 | 23:08 | 52.42 | 1.12 | 365 | 35.86 | 37.9 | 2100 | 50 | 34.9 | 961 | 16.8 | 20.5 | 18.6 | 22.8 | 2010 | 25.93 | 0 | 1984.07
2022-06-04 | 0:13 | 52.13 | 1.17 | 365 | 35.94 | 38.4 | 2100 | 49.8 | 35.5 | 961 | 16.6 | 20.4 | 18.4 | 22.7 | 1210 | 26.92 | 0 | 1183.08
2022-06-04 | 1:18 | 52.3 | 1.13 | 365 | 35.93 | 37.8 | 2100 | 50 | 34.9 | 960 | 16.7 | 20.5 | 18.5 | 22.7 | 2016 | 27.65 | 0 | 1988.35
2022-06-04 | 2:23 | 52.39 | 1.16 | 365 | 35.8 | 38.3 | 2100 | 49.8 | 35.3 | 960 | 16.8 | 20.5 | 18.6 | 22.8 | 2079 | 26.94 | 0 | 2052.06
2022-06-04 | 3:28 | 52.41 | 0.74 | 365 | 35.87 | 38.6 | 2130 | 50.2 | 35.7 | 960 | 16.8 | 20.5 | 18.6 | 22.8 | 2077 | 27.89 | 0 | 2049.11
2022-06-04 | 4:33 | 52.24 | 0.56 | 352 | 35.82 | 39.5 | 2100 | 50 | 36.5 | 961 | 16.7 | 20.5 | 18.5 | 22.7 | 2146 | 28.76 | 0 | 2117.24
2022-06-04 | 5:38 | 51.97 | 0.56 | 352 | 35.95 | 40.1 | 2100 | 50 | 37.1 | 960 | 16.6 | 20.4 | 18.4 | 22.6 | 2195 | 28.07 | 0 | 2166.93
2022-06-04 | 6:43 | 51.94 | 0.72 | 352 | 35.89 | 39.6 | 2100 | 50.3 | 36.7 | 960 | 16.6 | 20.4 | 18.4 | 22.6 | 2059 | 28.22 | 0 | 2030.78
2022-06-04 | 7:48 | 52.01 | 0.78 | 352 | 35.67 | 38 | 2100 | 49.9 | 35 | 960 | 16.6 | 20.4 | 18.4 | 22.6 | 2111 | 28.66 | 0 | 2082.34
2022-06-04 | 8:53 | 51.13 | 0.86 | 352 | 35.49 | 37.9 | 2130 | 50.1 | 34.9 | 960 | 16.3 | 20 | 18.1 | 22.2 | 2138 | 29.16 | 0 | 2108.84
2022-06-04 | 9:58 | 54.69 | 0.95 | 352 | 36.73 | 39.7 | 2100 | 50.1 | 36.5 | 961 | 17.6 | 21.4 | 19.5 | 23.8 | 2010 | 28.24 | 0 | 1981.76
2022-06-04 | 11:03 | 54.06 | 0.99 | 352 | 36.31 | 35.8 | 2100 | 50 | 32.7 | 961 | 17.4 | 21.2 | 19.3 | 23.5 | 2089 | 28.36 | 0 | 2060.64
2022-06-04 | 12:08 | 53.25 | 0.96 | 352 | 36.32 | 31 | 2100 | 50 | 27.9 | 960 | 17 | 20.9 | 18.9 | 23.1 | 2091 | 28.44 | 0 | 2062.56
2022-06-04 | 13:13 | 53.18 | 0.99 | 352 | 36.22 | 31.3 | 2100 | 50.2 | 28 | 960 | 17 | 20.8 | 18.9 | 23.1 | 2139 | 28.3 | 0 | 2110.7
2022-06-04 | 14:18 | 53.15 | 0.94 | 352 | 36.28 | 29 | 2100 | 49.9 | 25.8 | 960 | 17 | 20.8 | 18.9 | 23.1 | 2208 | 29.81 | 0 | 2178.19
2022-06-04 | 15:23 | 53.34 | 1.01 | 367 | 36.32 | 30 | 2130 | 50 | 26.5 | 959 | 17.1 | 20.9 | 18.9 | 23.2 | 2095 | 25.4 | 0 | 2069.6
2022-06-04 | 16:28 | 53.3 | 1.03 | 367 | 36.36 | 31.8 | 2100 | 50.2 | 28.5 | 959 | 17.1 | 20.9 | 18.9 | 23.2 | 2152 | 26.43 | 0 | 2125.57
2022-06-04 | 17:33 | 53.4 | 1.08 | 367 | 36.09 | 34.1 | 2130 | 50 | 30.8 | 959 | 17.1 | 20.9 | 19 | 23.2 | 2056 | 26.84 | 0 | 2029.16
2022-06-04 | 18:38 | 52.98 | 1.16 | 367 | 36.18 | 35.4 | 2100 | 49.9 | 32.2 | 959 | 17 | 20.8 | 18.8 | 23 | 2058 | 27.65 | 0 | 2030.35
2022-06-04 | 19:43 | 53.87 | 1.45 | 367 | 36.23 | 36.1 | 2100 | 50.2 | 33 | 958 | 17.3 | 21.1 | 19.2 | 23.4 | 2140 | 28.05 | 0 | 2111.95
2022-06-04 | 20:48 | 53.09 | 1.26 | 367 | 36.22 | 36.2 | 2100 | 50.2 | 33 | 960 | 17 | 20.8 | 18.8 | 23.1 | 2057 | 28.79 | 0 | 2028.21
2022-06-04 | 21:53 | 53.27 | 1.14 | 367 | 36.18 | 36.5 | 2100 | 50 | 33.4 | 960 | 17.1 | 20.9 | 18.9 | 23.2 | 1988 | 25.52 | 0 | 1962.48
2022-06-04 | 22:58 | 53.76 | 1.13 | 367 | 36.46 | 36.8 | 2100 | 50.1 | 33.7 | 959 | 17.2 | 21.1 | 19.1 | 23.4 | 2212 | 25.6 | 0 | 2186.4
2022-06-05 | 0:03 | 54.03 | 0.98 | 367 | 36.68 | 35.5 | 2100 | 50.2 | 32.4 | 959 | 17.3 | 21.2 | 19.2 | 23.5 | 2330 | 24.76 | 0 | 2305.24
2022-06-05 | 1:08 | 54.06 | 0.99 | 367 | 36.43 | 35.8 | 2130 | 49.9 | 32.6 | 959 | 17.4 | 21.2 | 19.2 | 23.5 | 2108 | 25.6 | 0 | 2082.4
2022-06-05 | 2:13 | 53.2 | 0.99 | 346 | 36.33 | 35.1 | 2100 | 50.3 | 32 | 959 | 17 | 20.9 | 18.9 | 23.1 | 2052 | 25.74 | 0 | 2026.26
2022-06-05 | 3:18 | 52.88 | 1.01 | 346 | 36.23 | 35 | 2100 | 50 | 31.9 | 959 | 16.9 | 20.7 | 18.7 | 23 | 2084 | 24.36 | 0 | 2059.64
2022-06-05 | 4:23 | 53.41 | 1.02 | 346 | 36.2 | 35 | 2100 | 50 | 31.9 | 959 | 17.1 | 20.9 | 19 | 23.2 | 2089 | 25.16 | 0 | 2063.84
2022-06-05 | 5:28 | 53.38 | 0.95 | 346 | 36.18 | 34.6 | 2100 | 49.7 | 31.5 | 959 | 17.1 | 20.9 | 19 | 23.2 | 1944 | 25.18 | 0 | 1918.82
2022-06-05 | 6:33 | 53.15 | 0.96 | 346 | 36.26 | 34 | 2100 | 50 | 30.9 | 959 | 17 | 20.8 | 18.9 | 23.1 | 1986 | 27.26 | 0 | 1958.74
2022-06-05 | 7:38 | 53.38 | 0.97 | 346 | 36.29 | 34.1 | 2100 | 50 | 30.9 | 959 | 17.1 | 20.9 | 19 | 23.2 | 2010 | 25.6 | 0 | 1984.4
2022-06-05 | 8:43 | 53.28 | 0.99 | 346 | 36.16 | 35 | 2100 | 49.8 | 31.8 | 959 | 17.1 | 20.9 | 18.9 | 23.2 | 2016 | 25.78 | 0 | 1990.22
2022-06-05 | 9:48 | 53 | 0.98 | 346 | 36.08 | 37.1 | 2100 | 50 | 33.9 | 959 | 17 | 20.8 | 18.8 | 23 | 2079 | 25.63 | 0 | 2053.37
2022-06-05 | 10:53 | 51.49 | 0.98 | 346 | 35.15 | 41.3 | 2100 | 50.2 | 38 | 959 | 16.5 | 20.2 | 18.2 | 22.4 | 2077 | 26.8 | 0 | 2050.2
2022-06-05 | 11:58 | 51.3 | 1.03 | 346 | 34.8 | 42.8 | 2100 | 50.3 | 39.6 | 960 | 16.4 | 20.1 | 18.2 | 22.3 | 2146 | 26.63 | 0 | 2119.37
2022-06-05 | 13:03 | 52.83 | 1.07 | 329 | 35.46 | 45.2 | 2100 | 49.8 | 42.1 | 959 | 17 | 20.7 | 18.8 | 23 | 2195 | 24.96 | 0 | 2170.04
2022-06-05 | 14:08 | 51.94 | 1.11 | 329 | 35.22 | 45.3 | 2100 | 50 | 42.2 | 959 | 16.6 | 20.4 | 18.4 | 22.6 | 2059 | 25.7 | 0 | 2033.3
2022-06-05 | 15:13 | 52.49 | 1.13 | 329 | 35.13 | 44.4 | 2100 | 50.1 | 41.3 | 959 | 16.8 | 20.6 | 18.7 | 22.8 | 2111 | 26.1 | 0 | 2084.9
2022-06-05 | 16:18 | 51.41 | 1.16 | 329 | 34.92 | 43.2 | 2130 | 50.3 | 40.1 | 959 | 16.4 | 20.2 | 18.2 | 22.3 | 2138 | 26.51 | 0 | 2111.49
2022-06-05 | 17:23 | 50.63 | 1.17 | 329 | 34.48 | 42.4 | 2100 | 50.2 | 39.3 | 958 | 16.2 | 19.8 | 17.9 | 22 | 2010 | 27.21 | 0 | 1982.79
2022-06-05 | 18:28 | 49.95 | 1.13 | 329 | 33.94 | 41.3 | 2100 | 49.9 | 38.2 | 958 | 15.9 | 19.6 | 17.7 | 21.7 | 2089 | 27.41 | 0 | 2061.59
2022-06-05 | 19:33 | 49.44 | 0.7 | 329 | 33.82 | 39.1 | 2100 | 49.6 | 36.1 | 959 | 15.8 | 19.4 | 17.5 | 21.5 | 2091 | 29.43 | 0 | 2061.57
2022-06-05 | 20:38 | 50.75 | 0.39 | 329 | 34.43 | 37 | 2100 | 50 | 34 | 960 | 16.2 | 19.9 | 18 | 22.1 | 2139 | 29.38 | 0 | 2109.62
2022-06-05 | 21:43 | 50.33 | 0.53 | 329 | 34.12 | 38.1 | 2100 | 49.8 | 35.1 | 960 | 16.1 | 19.7 | 17.8 | 21.9 | 2208 | 26.71 | 0 | 2181.29
2022-06-05 | 22:48 | 50.4 | 0.52 | 329 | 33.91 | 38.2 | 2100 | 50 | 35.2 | 960 | 16.1 | 19.8 | 17.9 | 21.9 | 2095 | 25.13 | 0 | 2069.87
2022-06-05 | 23:53 | 50.23 | 0.7 | 343 | 33.97 | 38.8 | 2100 | 50 | 35.8 | 959 | 16.1 | 19.7 | 17.8 | 21.8 | 2152 | 26 | 0 | 2126
2022-06-06 | 0:58 | 49.71 | 0.76 | 343 | 33.81 | 38.2 | 2100 | 50.1 | 35.2 | 959 | 15.9 | 19.5 | 17.6 | 21.6 | 2056 | 25.54 | 0 | 2030.46
2022-06-06 | 2:03 | 49.97 | 0.82 | 343 | 33.85 | 38.5 | 2100 | 49.9 | 35.6 | 959 | 16 | 19.6 | 17.7 | 21.7 | 2058 | 24.75 | 0 | 2033.25
2022-06-06 | 3:08 | 50.57 | 0.84 | 343 | 33.96 | 39.3 | 2100 | 50 | 36.3 | 958 | 16.2 | 19.8 | 18 | 22 | 2140 | 25.33 | 0 | 2114.67
2022-06-06 | 4:13 | 51.47 | 0.82 | 343 | 34.51 | 38.8 | 2100 | 49.8 | 35.9 | 958 | 16.5 | 20.2 | 18.3 | 22.4 | 2057 | 25.29 | 0 | 2031.71
2022-06-06 | 5:18 | 50.62 | 0.75 | 343 | 34.45 | 39.2 | 2100 | 49.9 | 36.2 | 958 | 16.2 | 19.8 | 17.9 | 22 | 1988 | 24.88 | 0 | 1963.12
2022-06-06 | 6:23 | 51.2 | 0.69 | 343 | 34.25 | 38.8 | 2130 | 49.9 | 35.9 | 958 | 16.4 | 20.1 | 18.2 | 22.3 | 2212 | 25.5 | 0 | 2186.5
2022-06-06 | 7:28 | 50.58 | 0.77 | 343 | 34.09 | 39.5 | 2100 | 50 | 36.4 | 959 | 16.2 | 19.8 | 17.9 | 22 | 2330 | 25.99 | 0 | 2304.01
2022-06-06 | 8:33 | 49.99 | 0.87 | 343 | 33.95 | 41.1 | 2100 | 50 | 38.1 | 959 | 16 | 19.6 | 17.7 | 21.7 | 2108 | 26.62 | 0 | 2081.38
2022-06-06 | 9:38 | 49.3 | 0.91 | 343 | 33.31 | 43.1 | 2130 | 50 | 40 | 959 | 15.7 | 19.3 | 17.5 | 21.4 | 2052 | 27.34 | 0 | 2024.66
2022-06-06 | 10:43 | 54.52 | 0.91 | 352 | 36.48 | 45.6 | 2100 | 49.9 | 42.5 | 959 | 17.5 | 21.4 | 19.4 | 23.7 | 2084 | 26.91 | 0 | 2057.09
2022-06-06 | 11:48 | 55.47 | 0.93 | 352 | 36.87 | 47.1 | 2100 | 49.8 | 44.1 | 959 | 17.9 | 21.7 | 19.8 | 24.1 | 2089 | 25.33 | 0 | 2063.67
2022-06-06 | 12:53 | 56.03 | 0.89 | 352 | 36.86 | 40.3 | 2100 | 49.7 | 37.3 | 959 | 18.1 | 22 | 20.1 | 24.4 | 1944 | 26.61 | 0 | 1917.39
2022-06-06 | 13:58 | 55.62 | 0.94 | 352 | 36.82 | 37.7 | 2100 | 50 | 34.5 | 958 | 17.9 | 21.8 | 19.9 | 24.2 | 1986 | 26.22 | 0 | 1959.78
2022-06-06 | 15:03 | 55.47 | 0.91 | 352 | 36.83 | 35.9 | 2100 | 49.8 | 32.7 | 958 | 17.9 | 21.7 | 19.8 | 24.1 | 2010 | 25.65 | 0 | 1984.35
2022-06-06 | 16:08 | 56.94 | 0.98 | 352 | 37.45 | 22.9 | 2100 | 50.2 | 19.9 | 958 | 18.4 | 22.3 | 20.4 | 24.8 | 2016 | 25.9 | 0 | 1990.1
2022-06-06 | 17:13 | 56.38 | 1.01 | 352 | 37.33 | 21.4 | 2100 | 50.1 | 18 | 958 | 18.2 | 22.1 | 20.2 | 24.5 | 2079 | 25.93 | 0 | 2053.07
2022-06-06 | 18:18 | 56.46 | 1.01 | 352 | 37.18 | 21 | 2100 | 50.1 | 17.7 | 958 | 18.2 | 22.1 | 20.2 | 24.5 | 2077 | 25.76 | 0 | 2051.24
2022-06-06 | 19:23 | 55.59 | 1.01 | 352 | 37.02 | 21 | 2100 | 49.9 | 17.6 | 958 | 17.9 | 21.8 | 19.9 | 24.2 | 2146 | 26.27 | 0 | 2119.73
2022-06-06 | 20:28 | 55.85 | 1.04 | 352 | 36.73 | 20.9 | 2100 | 49.8 | 17.5 | 959 | 18 | 21.9 | 20 | 24.3 | 2195 | 26.19 | 0 | 2168.81
2022-06-06 | 21:33 | 55.77 | 1.03 | 349 | 36.73 | 20.7 | 2100 | 50.1 | 17.5 | 959 | 18 | 21.9 | 20 | 24.2 | 2059 | 26.88 | 0 | 2032.12
2022-06-06 | 22:38 | 55.47 | 1.02 | 349 | 36.6 | 20.9 | 2100 | 50.2 | 17.5 | 959 | 17.9 | 21.7 | 19.9 | 24.1 | 2111 | 26.88 | 0 | 2084.12
2022-06-06 | 23:43 | 56.09 | 0.98 | 349 | 36.9 | 21 | 2070 | 49.8 | 17.6 | 959 | 18.1 | 22 | 20.1 | 24.4 | 2138 | 24.79 | 0 | 2113.21
2022-06-07 | 0:48 | 55.93 | 1.12 | 349 | 36.66 | 20.7 | 2100 | 50.1 | 17.4 | 958 | 18.1 | 21.9 | 20.1 | 24.3 | 2010 | 25.91 | 0 | 1984.09
2022-06-07 | 1:53 | 55.54 | 1 | 349 | 36.63 | 21.1 | 2070 | 50 | 17.6 | 958 | 17.9 | 21.8 | 19.9 | 24.1 | 2089 | 25.16 | 0 | 2063.84
2022-06-07 | 2:58 | 55.8 | 0.95 | 349 | 36.74 | 20.8 | 2100 | 50.1 | 17.5 | 958 | 18 | 21.9 | 20 | 24.3 | 2091 | 25.48 | 0 | 2065.52
2022-06-07 | 4:03 | 55.73 | 0.94 | 349 | 36.67 | 20.8 | 2100 | 50.4 | 17.5 | 957 | 18 | 21.8 | 20 | 24.2 | 2139 | 25.32 | 0 | 2113.68
2022-06-07 | 5:08 | 55.22 | 0.95 | 349 | 36.48 | 21 | 2070 | 50.2 | 17.6 | 958 | 17.8 | 21.6 | 19.8 | 24 | 2208 | 25.88 | 0 | 2182.12
2022-06-07 | 6:13 | 55.32 | 0.92 | 349 | 36.57 | 20.8 | 2100 | 50.1 | 17.4 | 958 | 17.8 | 21.7 | 19.8 | 24 | 2095 | 26.94 | 0 | 2068.06
2022-06-07 | 7:18 | 54.93 | 0.92 | 349 | 36.46 | 20.9 | 2100 | 50 | 17.4 | 958 | 17.7 | 21.5 | 19.6 | 23.9 | 2152 | 26.26 | 0 | 2125.74
2022-06-07 | 8:23 | 54.8 | 0.93 | 250 | 36.37 | 20.9 | 2100 | 49.9 | 17.5 | 958 | 17.7 | 21.5 | 19.6 | 23.8 | 2056 | 25.93 | 0 | 2030.07
2022-06-07 | 9:28 | 55.33 | 0.93 | 250 | 36.53 | 21 | 2100 | 49.7 | 17.7 | 959 | 17.9 | 21.7 | 19.8 | 24.1 | 2058 | 27.34 | 0 | 2030.66
2022-06-07 | 10:33 | 54.63 | 0.91 | 250 | 36.42 | 21.2 | 2100 | 50.5 | 17.9 | 958 | 17.6 | 21.4 | 19.5 | 23.8 | 2140 | 28.1 | 0 | 2111.9
2022-06-07 | 11:38 | 54.93 | 0.9 | 250 | 36.36 | 21.3 | 2100 | 50.1 | 17.9 | 958 | 17.7 | 21.5 | 19.6 | 23.9 | 2057 | 27.99 | 0 | 2029.01
2022-06-07 | 12:43 | 54.63 | 0.9 | 250 | 36.42 | 21.3 | 2100 | 49.8 | 18 | 958 | 17.6 | 21.4 | 19.5 | 23.7 | 1988 | 28.19 | 0 | 1959.81
2022-06-07 | 13:48 | 54.55 | 0.92 | 250 | 36.31 | 21.6 | 2100 | 49.4 | 18.3 | 958 | 17.6 | 21.4 | 19.5 | 23.7 | 2212 | 26.95 | 0 | 2185.05
2022-06-07 | 14:53 | 54.61 | 0.91 | 250 | 36.24 | 21.5 | 2100 | 50.5 | 18.1 | 958 | 17.6 | 21.4 | 19.5 | 23.7 | 2330 | 28.31 | 0 | 2301.69
2022-06-07 | 15:58 | 54.53 | 0.94 | 250 | 36.48 | 21.5 | 2100 | 49.7 | 18.1 | 957 | 17.5 | 21.4 | 19.4 | 23.7 | 2108 | 27.37 | 0 | 2080.63
2022-06-07 | 17:03 | 55.03 | 0.94 | 250 | 36.41 | 21.1 | 2100 | 50.2 | 17.8 | 957 | 17.7 | 21.6 | 19.7 | 23.9 | 2052 | 27.29 | 0 | 2024.71
2022-06-07 | 18:08 | 54.28 | 0.9 | 250 | 36.28 | 21.2 | 2100 | 50.1 | 17.9 | 957 | 17.5 | 21.3 | 19.4 | 23.6 | 2084 | 27.77 | 0 | 2056.23
2022-06-07 | 19:13 | 54.18 | 0.77 | 293 | 36.06 | 21.1 | 2100 | 50.1 | 17.8 | 957 | 17.4 | 21.2 | 19.3 | 23.6 | 2089 | 26.93 | 0 | 2062.07
2022-06-07 | 20:18 | 54.59 | 0.8 | 293 | 36.1 | 20.7 | 2100 | 50.2 | 17.4 | 957 | 17.6 | 21.4 | 19.5 | 23.7 | 1944 | 27.19 | 0 | 1916.81
2022-06-07 | 21:23 | 53.94 | 0.72 | 293 | 35.98 | 20.4 | 2130 | 50.2 | 17.1 | 958 | 17.3 | 21.1 | 19.2 | 23.4 | 1986 | 26.78 | 0 | 1959.22
2022-06-07 | 22:28 | 54.41 | 0.79 | 293 | 36.08 | 20.3 | 2100 | 50.7 | 17 | 958 | 17.5 | 21.3 | 19.4 | 23.7 | 2010 | 27.12 | 0 | 1982.88
2022-06-07 | 23:33 | 54.34 | 0.79 | 293 | 36.07 | 20.7 | 2100 | 49.6 | 17.3 | 957 | 17.5 | 21.3 | 19.4 | 23.6 | 2016 | 29.11 | 0 | 1986.89
2022-06-08 | 0:38 | 53.94 | 0.83 | 293 | 35.98 | 20.5 | 2100 | 50.2 | 17.2 | 956 | 17.3 | 21.1 | 19.2 | 23.4 | 2079 | 27.22 | 0 | 2051.78
2022-06-08 | 1:43 | 53.89 | 0.87 | 293 | 35.91 | 20.6 | 2100 | 50.1 | 17.3 | 956 | 17.3 | 21.1 | 19.2 | 23.4 | 2077 | 26.66 | 0 | 2050.34
2022-06-08 | 2:48 | 53.54 | 0.47 | 293 | 35.93 | 20.8 | 2100 | 50.3 | 17.5 | 955 | 17.2 | 21 | 19.1 | 23.3 | 2146 | 26.08 | 0 | 2119.92
2022-06-08 | 3:53 | 53.88 | 0.5 | 293 | 35.97 | 20.6 | 2130 | 49.7 | 17.2 | 956 | 17.3 | 21.1 | 19.2 | 23.4 | 2195 | 29.44 | 0 | 2165.56
2022-06-08 | 4:58 | 53.93 | 0.69 | 293 | 35.85 | 20.4 | 2100 | 51.1 | 17 | 955 | 17.4 | 21.1 | 19.2 | 23.4 | 2059 | 27.13 | 0 | 2031.87
2022-06-08 | 6:03 | 53.94 | 0.57 | 258 | 35.9 | 20.7 | 2100 | 50.1 | 17.4 | 956 | 17.4 | 21.1 | 19.2 | 23.4 | 2111 | 25.53 | 0 | 2085.47
2022-06-08 | 7:08 | 54.88 | 0.36 | 258 | 36.19 | 21 | 2070 | 50.3 | 17.7 | 956 | 17.7 | 21.5 | 19.6 | 23.9 | 2138 | 25.17 | 0 | 2112.83
2022-06-08 | 8:13 | 54.21 | 0.43 | 258 | 36.13 | 21.1 | 2100 | 50.2 | 17.8 | 956 | 17.4 | 21.3 | 19.3 | 23.6 | 2010 | 25.61 | 0 | 1984.39
2022-06-08 | 9:18 | 53.9 | 0.49 | 258 | 36.12 | 22.1 | 2100 | 50.3 | 18.6 | 956 | 17.3 | 21.1 | 19.2 | 23.4 | 2089 | 25.75 | 0 | 2063.25
2022-06-08 | 10:23 | 54.69 | 0.61 | 258 | 36.29 | 21.9 | 2100 | 50.3 | 18.5 | 956 | 17.6 | 21.4 | 19.5 | 23.8 | 2091 | 26.49 | 0 | 2064.51
2022-06-08 | 11:28 | 54.05 | 0.57 | 258 | 36.22 | 21.4 | 2100 | 49.9 | 18 | 956 | 17.4 | 21.2 | 19.3 | 23.5 | 2139 | 24.2 | 0 | 2114.8
2022-06-08 | 12:33 | 54.07 | 0.62 | 258 | 36.11 | 21.5 | 2100 | 49.9 | 18.1 | 956 | 17.4 | 21.2 | 19.3 | 23.5 | 2208 | 25.04 | 0 | 2182.96
2022-06-08 | 13:38 | 54.29 | 0.71 | 258 | 36.24 | 21.5 | 2100 | 49.9 | 18.1 | 955 | 17.5 | 21.3 | 19.4 | 23.6 | 2095 | 24.51 | 0 | 2070.49
2022-06-08 | 14:43 | 54.11 | 0.75 | 258 | 36.19 | 23 | 2100 | 50 | 19.6 | 955 | 17.4 | 21.2 | 19.3 | 23.5 | 2152 | 25.28 | 0 | 2126.72
2022-06-08 | 15:48 | 54.38 | 0.81 | 258 | 36.19 | 23.6 | 2100 | 49.9 | 20.2 | 956 | 17.5 | 21.3 | 19.4 | 23.6 | 2056 | 25.67 | 0 | 2030.33
2022-06-08 | 16:53 | 54.11 | 0.86 | 445 | 35.93 | 24.3 | 2100 | 49.8 | 21 | 956 | 17.4 | 21.2 | 19.3 | 23.5 | 2058 | 25.75 | 0 | 2032.25
2022-06-08 | 17:58 | 53.89 | 0.86 | 445 | 35.9 | 23.3 | 2100 | 50.1 | 20 | 956 | 17.3 | 21.1 | 19.2 | 23.4 | 2140 | 25.6 | 0 | 2114.4
2022-06-08 | 19:03 | 53.79 | 0.75 | 445 | 35.77 | 23.1 | 2100 | 50.1 | 19.8 | 956 | 17.3 | 21.1 | 19.2 | 23.4 | 2057 | 25.13 | 0 | 2031.87
2022-06-08 | 20:08 | 54.16 | 0.5 | 445 | 36.07 | 23.2 | 2100 | 50 | 19.8 | 956 | 17.4 | 21.2 | 19.3 | 23.5 | 1988 | 26.56 | 0 | 1961.44
2022-06-08 | 21:13 | 54.22 | 0.45 | 445 | 35.91 | 23.3 | 2100 | 50.3 | 20 | 956 | 17.5 | 21.3 | 19.4 | 23.6 | 2212 | 27.15 | 0 | 2184.85
2022-06-08 | 22:18 | 53.92 | 0.62 | 445 | 35.81 | 23 | 2100 | 50.2 | 19.6 | 956 | 17.4 | 21.1 | 19.3 | 23.4 | 2330 | 28.08 | 0 | 2301.92
2022-06-08 | 23:23 | 54.27 | 1.23 | 445 | 35.94 | 23.1 | 2100 | 50.2 | 19.6 | 956 | 17.5 | 21.3 | 19.4 | 23.6 | 2108 | 25.84 | 0 | 2082.16
2022-06-09 | 0:28 | 54.33 | 0.82 | 445 | 36.12 | 23.1 | 2100 | 50.2 | 19.7 | 956 | 17.5 | 21.3 | 19.4 | 23.6 | 2052 | 28.38 | 0 | 2023.62
2022-06-09 | 1:33 | 54.5 | 0.77 | 445 | 36.03 | 23.1 | 2100 | 49.5 | 19.7 | 956 | 17.6 | 21.4 | 19.5 | 23.7 | 2084 | 28.93 | 0 | 2055.07
2022-06-09 | 2:38 | 54.95 | 0.83 | 445 | 36.32 | 23 | 2100 | 49.5 | 19.7 | 956 | 17.7 | 21.5 | 19.7 | 23.9 | 2089 | 27.77 | 0 | 2061.23
2022-06-09 | 3:43 | 54.83 | 0.81 | 417 | 36.13 | 23 | 2100 | 50.1 | 19.7 | 956 | 17.7 | 21.5 | 19.6 | 23.8 | 1944 | 28.04 | 0 | 1915.96
2022-06-09 | 4:48 | 54.08 | 0.77 | 417 | 36.06 | 23.2 | 2100 | 50.2 | 19.7 | 955 | 17.4 | 21.2 | 19.3 | 23.5 | 1986 | 28.17 | 0 | 1957.83
2022-06-09 | 5:53 | 53.92 | 0.77 | 417 | 35.89 | 23.1 | 2100 | 49.7 | 19.8 | 955 | 17.4 | 21.1 | 19.2 | 23.4 | 2010 | 28.4 | 0 | 1981.6
2022-06-09 | 6:58 | 54.32 | 0.76 | 417 | 35.95 | 23.1 | 2100 | 49.8 | 19.8 | 955 | 17.5 | 21.3 | 19.4 | 23.6 | 2016 | 27.35 | 0 | 1988.65
2022-06-09 | 8:03 | 53.97 | 0.78 | 417 | 35.91 | 23 | 2100 | 50.3 | 19.7 | 955 | 17.4 | 21.2 | 19.3 | 23.5 | 2079 | 26.75 | 0 | 2052.25
2022-06-09 | 9:08 | 53.95 | 0.78 | 417 | 35.88 | 23.3 | 2100 | 50 | 19.9 | 956 | 17.4 | 21.1 | 19.3 | 23.5 | 2077 | 26.73 | 0 | 2050.27
2022-06-09 | 10:13 | 54.19 | 0.8 | 417 | 35.93 | 23.4 | 2100 | 49.9 | 20 | 957 | 17.5 | 21.2 | 19.4 | 23.6 | 2146 | 28.08 | 0 | 2117.92
2022-06-09 | 11:18 | 53.27 | 0.84 | 417 | 35.76 | 23.6 | 2100 | 50 | 20.2 | 957 | 17.1 | 20.9 | 19 | 23.2 | 2195 | 28.53 | 0 | 2166.47
2022-06-09 | 12:23 | 53.71 | 0.9 | 417 | 35.87 | 23.4 | 2100 | 50.2 | 20 | 957 | 17.3 | 21.1 | 19.1 | 23.3 | 2059 | 27.54 | 0 | 2031.46
2022-06-09 | 13:28 | 53.91 | 0.81 | 417 | 35.95 | 23.4 | 2100 | 50 | 20 | 957 | 17.3 | 21.1 | 19.2 | 23.4 | 2111 | 28.37 | 0 | 2082.63
2022-06-09 | 14:33 | 53.62 | 0.82 | 444 | 35.83 | 23.2 | 2100 | 50.2 | 19.8 | 957 | 17.2 | 21 | 19.1 | 23.3 | 2138 | 29.78 | 0 | 2108.22
2022-06-09 | 15:38 | 53.87 | 0.85 | 423 | 35.74 | 23.3 | 2100 | 49.9 | 19.9 | 957 | 17.3 | 21.1 | 19.2 | 23.4 | 2010 | 27.48 | 0 | 1982.52
2022-06-09 | 16:43 | 53.64 | 0.87 | 423 | 35.65 | 23.3 | 2070 | 49.7 | 20 | 958 | 17.3 | 21 | 19.1 | 23.3 | 2089 | 25.68 | 0 | 2063.32
2022-06-09 | 17:48 | 54.07 | 0.88 | 423 | 36.18 | 23.4 | 2100 | 49.8 | 20.1 | 957 | 17.4 | 21.2 | 19.3 | 23.5 | 2091 | 26.99 | 0 | 2064.01
2022-06-09 | 18:53 | 53.36 | 0.95 | 423 | 35.91 | 23.4 | 2100 | 50.3 | 20.1 | 958 | 17.1 | 20.9 | 19 | 23.2 | 2139 | 26.31 | 0 | 2112.69
2022-06-09 | 19:58 | 53.48 | 1.07 | 353 | 35.87 | 23.4 | 2100 | 50 | 20 | 958 | 17.2 | 21 | 19.1 | 23.3 | 2208 | 24.7 | 0 | 2183.3
2022-06-09 | 21:03 | 52.93 | 1.05 | 353 | 35.75 | 23.2 | 2100 | 50.1 | 19.9 | 958 | 17 | 20.7 | 18.8 | 23 | 2095 | 24.62 | 0 | 2070.38
2022-06-09 | 22:08 | 52.76 | 1.01 | 353 | 35.53 | 23 | 2100 | 49.7 | 19.8 | 958 | 16.9 | 20.7 | 18.8 | 22.9 | 2152 | 24.96 | 0 | 2127.04
2022-06-09 | 23:13 | 53.45 | 1.02 | 353 | 35.83 | 23.5 | 2100 | 49.9 | 20.2 | 958 | 17.2 | 21 | 19 | 23.2 | 2056 | 25.99 | 0 | 2030.01
2022-06-10 | 0:18 | 52.9 | 1.02 | 353 | 35.72 | 23.2 | 2070 | 49.7 | 19.8 | 958 | 17 | 20.7 | 18.8 | 23 | 2058 | 27.15 | 0 | 2030.85
2022-06-10 | 1:23 | 53.13 | 1.11 | 353 | 35.95 | 23.1 | 2100 | 49.9 | 19.8 | 957 | 17 | 20.8 | 18.9 | 23.1 | 2140 | 27.19 | 0 | 2112.81
2022-06-10 | 2:28 | 52.56 | 1.16 | 353 | 35.64 | 23.2 | 2100 | 49.9 | 20 | 957 | 16.8 | 20.6 | 18.7 | 22.8 | 2057 | 27.58 | 0 | 2029.42
2022-06-10 | 3:33 | 52.02 | 1.18 | 353 | 35.25 | 23.1 | 2100 | 50.1 | 19.7 | 957 | 16.7 | 20.4 | 18.5 | 22.6 | 1988 | 26.26 | 0 | 1961.74
2022-06-10 | 4:38 | 54.86 | 1.2 | 353 | 36.42 | 23 | 2100 | 49.9 | 19.6 | 957 | 17.7 | 21.5 | 19.6 | 23.8 | 2212 | 26.09 | 0 | 2185.91
2022-06-10 | 5:43 | 54.76 | 1.18 | 353 | 36.46 | 23.1 | 2100 | 50.4 | 19.7 | 957 | 17.6 | 21.5 | 19.6 | 23.8 | 2330 | 27.25 | 0 | 2302.75
2022-06-10 | 6:48 | 54.42 | 1.16 | 387 | 36.17 | 23.1 | 2100 | 49.8 | 19.7 | 957 | 17.5 | 21.3 | 19.4 | 23.7 | 2108 | 26.84 | 0 | 2081.16
2022-06-10 | 7:53 | 53.27 | 1.18 | 387 | 35.86 | 23.1 | 2100 | 49.9 | 19.8 | 958 | 17.1 | 20.9 | 19 | 23.2 | 2052 | 26.14 | 0 | 2025.86
2022-06-10 | 8:58 | 53.79 | 1.22 | 387 | 35.94 | 23.4 | 2100 | 49.9 | 20 | 958 | 17.3 | 21.1 | 19.2 | 23.4 | 2084 | 26.77 | 0 | 2057.23
2022-06-10 | 10:03 | 55.57 | 1.17 | 387 | 36.67 | 23.5 | 2100 | 49.7 | 20.2 | 958 | 17.9 | 21.8 | 19.9 | 24.2 | 2089 | 26.11 | 0 | 2062.89
2022-06-10 | 11:08 | 54.89 | 1.13 | 387 | 36.59 | 26.1 | 2100 | 50.6 | 22.6 | 959 | 17.7 | 21.5 | 19.6 | 23.9 | 1944 | 26.43 | 0 | 1917.57
2022-06-10 | 12:13 | 54.13 | 1.13 | 387 | 36.36 | 26.1 | 2100 | 50.5 | 22.5 | 959 | 17.4 | 21.2 | 19.3 | 23.5 | 1986 | 26.3 | 0 | 1959.7
2022-06-10 | 13:18 | 53.67 | 1.15 | 387 | 36.16 | 28 | 2100 | 35.7 | 24.5 | 958 | 17.2 | 21 | 19.1 | 23.3 | 2010 | 25.47 | 0 | 1984.53
2022-06-10 | 14:23 | 53.14 | 1.16 | 387 | 35.77 | 26.9 | 2100 | 37.6 | 23.4 | 958 | 17.1 | 20.8 | 18.9 | 23.1 | 2016 | 26.25 | 0 | 1989.75
2022-06-10 | 15:28 | 55.86 | 1.21 | 387 | 36.93 | 24.2 | 2100 | 40.5 | 20.9 | 959 | 18 | 21.9 | 20 | 24.3 | 2079 | 26.75 | 0 | 2052.25
2022-06-10 | 16:33 | 54.84 | 1.21 | 387 | 36.36 | 23.4 | 2100 | 49.6 | 20.1 | 959 | 17.7 | 21.5 | 19.6 | 23.8 | 2077 | 26.72 | 0 | 2050.28
2022-06-10 | 17:38 | 54.31 | 1.06 | 335 | 36.27 | 25 | 2100 | 43.2 | 21.7 | 958 | 17.5 | 21.3 | 19.4 | 23.6 | 2146 | 26.16 | 0 | 2119.84
2022-06-10 | 18:43 | 53.95 | 0.6 | 335 | 36.09 | 25.4 | 2100 | 50 | 22.1 | 959 | 17.3 | 21.1 | 19.2 | 23.5 | 2195 | 24.66 | 0 | 2170.34
2022-06-10 | 19:48 | 53.4 | 0.38 | 335 | 35.83 | 25.3 | 2100 | 50 | 22 | 959 | 17.1 | 20.9 | 19 | 23.2 | 2059 | 26.02 | 0 | 2032.98
2022-06-10 | 20:53 | 52.69 | 0.34 | 335 | 35.66 | 25.2 | 2100 | 50.5 | 21.9 | 959 | 16.9 | 20.7 | 18.7 | 22.9 | 2111 | 26.39 | 0 | 2084.61
2022-06-10 | 21:58 | 53.06 | 0.44 | 335 | 35.76 | 25.2 | 2100 | 49.7 | 21.7 | 960 | 17 | 20.8 | 18.9 | 23.1 | 2138 | 25 | 0 | 2113
2022-06-10 | 23:03 | 52.31 | 0.69 | 335 | 35.4 | 25.2 | 2100 | 50 | 21.9 | 961 | 16.8 | 20.5 | 18.6 | 22.7 | 2010 | 24.82 | 0 | 1985.18
2022-06-11 | 0:08 | 52.64 | 0.8 | 335 | 35.63 | 25.4 | 2100 | 49.9 | 21.8 | 960 | 16.9 | 20.6 | 18.7 | 22.9 | 2089 | 25.16 | 0 | 2063.84
2022-06-11 | 1:13 | 53.11 | 0.91 | 335 | 35.65 | 25.3 | 2100 | 49.9 | 22 | 959 | 17.1 | 20.8 | 18.9 | 23.1 | 2091 | 25.61 | 0 | 2065.39
2022-06-11 | 2:18 | 52.85 | 1.04 | 335 | 35.74 | 25.4 | 2100 | 48.6 | 22 | 959 | 16.9 | 20.7 | 18.8 | 23 | 2139 | 25.79 | 0 | 2113.21
2022-06-11 | 3:23 | 52.28 | 0.65 | 335 | 35.38 | 25.2 | 2130 | 50.2 | 21.9 | 959 | 16.7 | 20.5 | 18.6 | 22.7 | 2208 | 23.46 | 0 | 2184.54
2022-06-11 | 4:28 | 52.58 | 0.59 | 339 | 35.48 | 25.2 | 2100 | 49.9 | 21.8 | 959 | 16.9 | 20.6 | 18.7 | 22.9 | 2095 | 22.87 | 0 | 2072.13
2022-06-11 | 5:33 | 52.47 | 0.49 | 339 | 35.59 | 25.2 | 2100 | 38.5 | 21.8 | 959 | 16.8 | 20.6 | 18.6 | 22.8 | 2152 | 23.92 | 0 | 2128.08
2022-06-11 | 6:38 | 52.28 | 0.22 | 339 | 35.42 | 25.2 | 2100 | 50.3 | 22 | 959 | 16.7 | 20.5 | 18.6 | 22.7 | 2056 | 24.67 | 0 | 2031.33
2022-06-11 | 7:43 | 52.75 | 0.29 | 339 | 35.52 | 25.3 | 2100 | 50.1 | 21.9 | 959 | 16.9 | 20.7 | 18.8 | 22.9 | 2058 | 25.13 | 0 | 2032.87
2022-06-11 | 8:48 | 52.29 | 0.47 | 339 | 35 | 25.5 | 2100 | 49.9 | 22.1 | 959 | 16.8 | 20.5 | 18.6 | 22.7 | 2140 | 25.36 | 0 | 2114.64
2022-06-11 | 9:53 | 55.46 | 0.46 | 339 | 36.18 | 25.9 | 2100 | 50 | 22.5 | 959 | 17.9 | 21.7 | 19.9 | 24.1 | 2057 | 26.15 | 0 | 2030.85
2022-06-11 | 10:58 | 54.92 | 0.38 | 339 | 36.07 | 26.1 | 2100 | 50 | 22.6 | 959 | 17.7 | 21.5 | 19.7 | 23.9 | 1988 | 25.53 | 0 | 1962.47
2022-06-11 | 12:03 | 54.01 | 0.67 | 339 | 35.73 | 31.9 | 2130 | 49.8 | 28.7 | 959 | 17.4 | 21.2 | 19.3 | 23.5 | 2212 | 24.1 | 0 | 2187.9
2022-06-11 | 13:08 | 52.31 | 0.39 | 339 | 34.49 | 40.8 | 2100 | 50.1 | 37.1 | 958 | 16.9 | 20.5 | 18.7 | 22.7 | 2330 | 24.86 | 0 | 2305.14
2022-06-11 | 14:13 | 52.04 | 0.37 | 339 | 34.54 | 45.9 | 2130 | 49.9 | 42.4 | 958 | 16.7 | 20.4 | 18.6 | 22.6 | 2108 | 25.26 | 0 | 2082.74
2022-06-11 | 15:18 | 52.39 | 0.37 | 326 | 35.06 | 49 | 2130 | 49.9 | 46 | 958 | 16.8 | 20.5 | 18.7 | 22.8 | 2052 | 25 | 0 | 2027
2022-06-11 | 16:23 | 52.37 | 0.43 | 326 | 34.75 | 50.6 | 2100 | 50.1 | 47.7 | 957 | 16.9 | 20.5 | 18.7 | 22.8 | 2084 | 25.19 | 0 | 2058.81
2022-06-11 | 17:28 | 52.11 | 0.37 | 326 | 35.31 | 50.6 | 2130 | 49.9 | 47.9 | 956 | 16.7 | 20.4 | 18.5 | 22.7 | 2089 | 24.97 | 0 | 2064.03
2022-06-11 | 18:33 | 52.76 | 0.36 | 326 | 35.4 | 50.4 | 2130 | 50 | 47.7 | 957 | 16.9 | 20.7 | 18.8 | 22.9 | 1944 | 24.9 | 0 | 1919.1
2022-06-11 | 19:38 | 52.42 | 0.37 | 326 | 35.52 | 49.8 | 2100 | 50.1 | 47.2 | 956 | 16.8 | 20.5 | 18.6 | 22.8 | 1986 | 25.23 | 0 | 1960.77
2022-06-11 | 20:43 | 51.7 | 0.33 | 326 | 35.48 | 49.5 | 2100 | 50.2 | 46.8 | 958 | 16.5 | 20.3 | 18.3 | 22.5 | 2010 | 24.78 | 0 | 1985.22
2022-06-11 | 21:48 | 51.53 | 0.46 | 326 | 35.13 | 48.9 | 2100 | 50 | 46.2 | 959 | 16.5 | 20.2 | 18.3 | 22.4 | 2016 | 25.15 | 0 | 1990.85
2022-06-11 | 22:53 | 52.24 | 0.6 | 326 | 35.56 | 47.7 | 2100 | 50 | 45 | 956 | 16.7 | 20.5 | 18.5 | 22.7 | 2079 | 25.96 | 0 | 2053.04
2022-06-11 | 23:58 | 52.76 | 0.8 | 326 | 35.68 | 47.2 | 2100 | 50.1 | 44.5 | 957 | 16.9 | 20.7 | 18.8 | 22.9 | 2077 | 24.49 | 0 | 2052.51
2022-06-12 | 1:03 | 53.04 | 0.76 | 326 | 35.67 | 46.6 | 2130 | 49.9 | 43.9 | 956 | 17 | 20.8 | 18.9 | 23.1 | 2146 | 25.43 | 0 | 2120.57
2022-06-12 | 2:08 | 54.94 | 0.69 | 328 | 36.6 | 45.1 | 2130 | 50.1 | 42.4 | 952 | 17.7 | 21.5 | 19.6 | 23.9 | 2195 | 24.19 | 0 | 2170.81
2022-06-12 | 3:13 | 54.55 | 0.72 | 328 | 36.72 | 43.9 | 2100 | 49.9 | 41.2 | 951 | 17.5 | 21.4 | 19.4 | 23.7 | 2059 | 24.92 | 0 | 2034.08
2022-06-12 | 4:18 | 54.62 | 0.76 | 328 | 36.59 | 43.6 | 2100 | 49.8 | 40.8 | 951 | 17.6 | 21.4 | 19.5 | 23.7 | 2111 | 24.63 | 0 | 2086.37
2022-06-12 | 5:23 | 53.96 | 0.65 | 328 | 36.55 | 44 | 2100 | 50 | 41.2 | 951 | 17.3 | 21.2 | 19.2 | 23.5 | 2138 | 23.93 | 0 | 2114.07
2022-06-12 | 6:28 | 54.39 | 0.66 | 328 | 36.66 | 44.6 | 2100 | 50.2 | 41.8 | 951 | 17.5 | 21.3 | 19.4 | 23.6 | 2010 | 24.18 | 0 | 1985.82
2022-06-12 | 7:33 | 54.33 | 0.63 | 328 | 36.57 | 45.2 | 2130 | 50.1 | 42.3 | 951 | 17.5 | 21.3 | 19.4 | 23.6 | 2089 | 23.99 | 0 | 2065.01
2022-06-12 | 8:38 | 54.02 | 0.61 | 328 | 36.29 | 45.9 | 2100 | 50.3 | 43 | 951 | 17.4 | 21.2 | 19.2 | 23.5 | 2091 | 24.14 | 0 | 2066.86
2022-06-12 | 9:43 | 53.4 | 0.61 | 328 | 36.25 | 46.6 | 2130 | 50 | 43.7 | 951 | 17.1 | 20.9 | 19 | 23.2 | 2139 | 24.49 | 0 | 2114.51
2022-06-12 | 10:48 | 53.3 | 0.56 | 328 | 35.95 | 47.9 | 2100 | 50.2 | 45 | 951 | 17.1 | 20.9 | 19 | 23.2 | 2208 | 24.76 | 0 | 2183.24
2022-06-12 | 11:53 | 53.38 | 0.55 | 328 | 35.85 | 49.4 | 2100 | 50.2 | 46.5 | 951 | 17.1 | 20.9 | 19 | 23.2 | 2095 | 25.08 | 0 | 2069.92
2022-06-12 | 12:58 | 53.07 | 0.54 | 330 | 35.89 | 49.6 | 2130 | 49.8 | 46.8 | 951 | 17 | 20.8 | 18.9 | 23.1 | 2152 | 25.27 | 0 | 2126.73
2022-06-12 | 14:03 | 52.5 | 0.52 | 330 | 35.68 | 50.4 | 2100 | 50 | 47.6 | 951 | 16.8 | 20.6 | 18.6 | 22.8 | 2056 | 23.85 | 0 | 2032.15
2022-06-12 | 15:08 | 52.66 | 0.51 | 330 | 35.58 | 50.5 | 2100 | 51.1 | 47.8 | 951 | 16.9 | 20.6 | 18.7 | 22.9 | 2058 | 25.65 | 0 | 2032.35
2022-06-12 | 16:13 | 52.77 | 0.51 | 330 | 35.6 | 50.7 | 2100 | 49.7 | 47.9 | 951 | 16.9 | 20.7 | 18.8 | 22.9 | 2140 | 25.02 | 0 | 2114.98
2022-06-12 | 17:18 | 52.93 | 0.47 | 330 | 35.58 | 50 | 2100 | 49.6 | 47.3 | 951 | 17 | 20.7 | 18.8 | 23 | 2057 | 25.48 | 0 | 2031.52
2022-06-12 | 18:23 | 52.62 | 0.43 | 330 | 35.74 | 48.8 | 2130 | 49.9 | 46.2 | 951 | 16.8 | 20.6 | 18.7 | 22.9 | 1988 | 24.45 | 0 | 1963.55
2022-06-12 | 19:28 | 53.28 | 0.23 | 330 | 35.65 | 48.1 | 2100 | 49.7 | 45.4 | 952 | 17.1 | 20.9 | 19 | 23.2 | 2212 | 24.44 | 0 | 2187.56
2022-06-12 | 20:33 | 52.51 | 0.15 | 330 | 35.55 | 47.6 | 2100 | 50.2 | 44.9 | 952 | 16.8 | 20.6 | 18.7 | 22.8 | 2330 | 24.88 | 0 | 2305.12
2022-06-12 | 21:38 | 52.47 | 0.41 | 330 | 35.62 | 47.2 | 2100 | 50.2 | 44.4 | 952 | 16.8 | 20.6 | 18.6 | 22.8 | 2108 | 24.61 | 0 | 2083.39
2022-06-12 | 22:43 | 53 | 0.4 | 330 | 35.61 | 46.4 | 2130 | 49.8 | 43.7 | 952 | 17 | 20.8 | 18.9 | 23 | 2052 | 24.94 | 0 | 2027.06
2022-06-12 | 23:48 | 52.9 | 0.34 | 333 | 35.8 | 46.5 | 2100 | 50 | 43.7 | 952 | 17 | 20.7 | 18.8 | 23 | 2084 | 25.82 | 0 | 2058.18
2022-06-13 | 0:53 | 52.58 | 0.15 | 333 | 35.72 | 46.3 | 2100 | 50.3 | 43.6 | 952 | 16.8 | 20.6 | 18.7 | 22.9 | 2089 | 26.19 | 0 | 2062.81
2022-06-13 | 1:58 | 52.33 | 0.14 | 333 | 35.57 | 46.2 | 2130 | 50.1 | 43.4 | 952 | 16.8 | 20.5 | 18.6 | 22.8 | 1944 | 26.38 | 0 | 1917.62
2022-06-13 | 3:03 | 52.15 | 0.69 | 333 | 35.55 | 45.7 | 2130 | 50.1 | 42.9 | 952 | 16.7 | 20.4 | 18.5 | 22.7 | 1986 | 26.26 | 0 | 1959.74
2022-06-13 | 4:08 | 53.29 | 1.83 | 333 | 35.95 | 45.2 | 2100 | 50.3 | 42.4 | 951 | 17.1 | 20.9 | 19 | 23.2 | 2010 | 24.91 | 0 | 1985.09
2022-06-13 | 5:13 | 53.59 | 1.05 | 333 | 36.01 | 45.1 | 2100 | 50.4 | 42.3 | 951 | 17.2 | 21 | 19.1 | 23.3 | 2016 | 26.14 | 0 | 1989.86
2022-06-13 | 6:18 | 53.02 | 0.22 | 333 | 35.79 | 45 | 2100 | 49.9 | 42.2 | 951 | 17 | 20.8 | 18.9 | 23.1 | 2079 | 26.02 | 0 | 2052.98
2022-06-13 | 7:23 | 52.35 | 0.79 | 333 | 35.63 | 45 | 2100 | 50 | 42.2 | 952 | 16.8 | 20.5 | 18.6 | 22.8 | 2077 | 24.96 | 0 | 2052.04
2022-06-13 | 8:28 | 51.78 | 0.7 | 333 | 35.64 | 44.9 | 2100 | 50.1 | 42.1 | 952 | 16.5 | 20.3 | 18.3 | 22.5 | 2146 | 25.83 | 0 | 2120.17
2022-06-13 | 9:33 | 51.57 | 0.41 | 333 | 35.48 | 44.8 | 2100 | 50 | 42 | 952 | 16.5 | 20.2 | 18.2 | 22.4 | 2195 | 25.47 | 0 | 2169.53
2022-06-13 | 10:38 | 52.72 | 0.2 | 346 | 35.61 | 45.8 | 2100 | 50.4 | 42.9 | 953 | 16.9 | 20.7 | 18.7 | 22.9 | 2059 | 25.87 | 0 | 2033.13
2022-06-13 | 11:43 | 51.8 | 0.14 | 346 | 35.27 | 46.9 | 2130 | 49.8 | 44 | 953 | 16.6 | 20.3 | 18.4 | 22.5 | 2111 | 25.06 | 0 | 2085.94
2022-06-13 | 12:48 | 51.02 | 0.15 | 346 | 34.73 | 49.2 | 2100 | 50.2 | 46.2 | 953 | 16.3 | 20 | 18.1 | 22.2 | 2138 | 25.3 | 0 | 2112.7
2022-06-13 | 13:53 | 50.6 | 0.12 | 346 | 34.46 | 50.6 | 2100 | 49.9 | 47.7 | 953 | 16.2 | 19.8 | 17.9 | 22 | 2010 | 24.65 | 0 | 1985.35
2022-06-13 | 14:58 | 52.02 | 0.18 | 346 | 34.91 | 51.8 | 2100 | 50.1 | 48.9 | 953 | 16.7 | 20.4 | 18.5 | 22.6 | 2089 | 26.78 | 0 | 2062.22
2022-06-13 | 16:03 | 52.62 | 0.22 | 346 | 35.03 | 52.2 | 2100 | 49.8 | 49.5 | 953 | 16.9 | 20.6 | 18.8 | 22.9 | 2091 | 24.43 | 0 | 2066.57
2022-06-13 | 17:08 | 51.84 | 0.31 | 346 | 34.5 | 51.3 | 2100 | 50.1 | 48.7 | 953 | 16.7 | 20.3 | 18.5 | 22.5 | 2139 | 26.43 | 0 | 2112.57
2022-06-13 | 18:13 | 50.61 | 0.25 | 346 | 34.14 | 50.8 | 2100 | 49.9 | 48.1 | 953 | 16.2 | 19.8 | 18 | 22 | 2208 | 27.94 | 0 | 2180.06
2022-06-13 | 19:18 | 50.31 | 0.38 | 346 | 33.93 | 50.8 | 2100 | 49.8 | 48 | 954 | 16.1 | 19.7 | 17.9 | 21.9 | 2095 | 25.55 | 0 | 2069.45
2022-06-13 | 20:23 | 50.22 | 0.57 | 346 | 33.88 | 50.3 | 2130 | 49.9 | 47.6 | 954 | 16.1 | 19.7 | 17.8 | 21.8 | 2152 | 23.18 | 0 | 2128.82
2022-06-13 | 21:28 | 50.56 | 0.63 | 354 | 33.9 | 49.5 | 2100 | 50 | 46.8 | 955 | 16.2 | 19.8 | 18 | 22 | 2056 | 24.15 | 0 | 2031.85
2022-06-13 | 22:33 | 49.8 | 0.85 | 354 | 33.25 | 49.3 | 2100 | 50 | 46.6 | 955 | 16 | 19.5 | 17.7 | 21.6 | 2058 | 25.03 | 0 | 2032.97
2022-06-13 | 23:38 | 50.16 | 1.17 | 354 | 33.8 | 48.8 | 2100 | 50.1 | 46.1 | 955 | 16.1 | 19.7 | 17.8 | 21.8 | 2140 | 24.3 | 0 | 2115.7
2022-06-14 | 0:43 | 49.13 | 1.36 | 354 | 33.43 | 48.2 | 2130 | 50.1 | 45.5 | 955 | 15.7 | 19.3 | 17.4 | 21.4 | 2057 | 25.63 | 0 | 2031.37
2022-06-14 | 1:48 | 50.62 | 1.53 | 354 | 34.03 | 47.8 | 2100 | 50.1 | 45.1 | 956 | 16.2 | 19.8 | 18 | 22 | 1988 | 25.01 | 0 | 1962.99
2022-06-14 | 2:53 | 50.05 | 0.78 | 354 | 33.68 | 47.5 | 2100 | 49.8 | 44.8 | 956 | 16 | 19.6 | 17.8 | 21.8 | 2212 | 25.17 | 0 | 2186.83
2022-06-14 | 3:58 | 49.92 | 0.82 | 354 | 33.59 | 47.2 | 2130 | 50.4 | 44.5 | 956 | 16 | 19.6 | 17.7 | 21.7 | 2330 | 25.77 | 0 | 2304.23
2022-06-14 | 5:03 | 50.33 | 1.1 | 354 | 33.94 | 46.6 | 2130 | 50.3 | 43.9 | 956 | 16.1 | 19.7 | 17.9 | 21.9 | 2108 | 23.62 | 0 | 2084.38
2022-06-14 | 6:08 | 50.43 | 1.47 | 354 | 33.79 | 46.1 | 2100 | 50.5 | 43.4 | 956 | 16.2 | 19.8 | 17.9 | 21.9 | 2052 | 24.41 | 0 | 2027.59
2022-06-14 | 7:13 | 50 | 0.74 | 354 | 33.9 | 46.2 | 2100 | 50.2 | 43.5 | 957 | 16 | 19.6 | 17.7 | 21.7 | 2084 | 25.33 | 0 | 2058.67
2022-06-14 | 8:18 | 53.8 | 1.08 | 377 | 35.36 | 46.6 | 2100 | 49.9 | 43.8 | 957 | 17.4 | 21.1 | 19.2 | 23.4 | 2089 | 25.71 | 0 | 2063.29
2022-06-14 | 9:23 | 52.97 | 1.59 | 377 | 35.11 | 44 | 2070 | 49.9 | 42 | 957 | 17 | 20.8 | 18.9 | 23 | 1944 | 25.12 | 0 | 1918.88
2022-06-14 | 10:28 | 53.68 | 1.8 | 377 | 35.15 | 26.3 | 2100 | 50 | 23 | 957 | 17.3 | 21 | 19.2 | 23.3 | 1986 | 24.89 | 0 | 1961.11
2022-06-14 | 11:33 | 52.4 | 1.67 | 377 | 35.05 | 25.5 | 2100 | 50.3 | 22 | 957 | 16.8 | 20.5 | 18.7 | 22.8 | 2010 | 24.83 | 0 | 1985.17
2022-06-14 | 12:38 | 52.36 | 1.7 | 377 | 34.94 | 25.6 | 2100 | 50.2 | 22.1 | 957 | 16.8 | 20.5 | 18.7 | 22.8 | 2016 | 25.76 | 0 | 1990.24
2022-06-14 | 13:43 | 51.61 | 1.09 | 377 | 34.64 | 25 | 2100 | 49.9 | 21.5 | 957 | 16.5 | 20.2 | 18.4 | 22.4 | 2079 | 24.96 | 0 | 2054.04
2022-06-14 | 14:48 | 51.71 | 1.11 | 377 | 34.46 | 24.5 | 2100 | 50.2 | 21.1 | 957 | 16.6 | 20.3 | 18.4 | 22.5 | 2077 | 25.61 | 0 | 2051.39
2022-06-14 | 15:53 | 51.84 | 1.16 | 377 | 34.32 | 24.7 | 2130 | 50.1 | 21.2 | 957 | 16.7 | 20.3 | 18.5 | 22.5 | 2146 | 25.59 | 0 | 2120.41
2022-06-14 | 16:58 | 50.26 | 1.14 | 377 | 34.08 | 29.5 | 2100 | 50 | 26.3 | 957 | 16.1 | 19.7 | 17.8 | 21.8 | 2195 | 24.85 | 0 | 2170.15
2022-06-14 | 18:03 | 50.48 | 1.12 | 377 | 33.92 | 24.8 | 2100 | 50.2 | 21.6 | 957 | 16.2 | 19.8 | 17.9 | 21.9 | 2059 | 25.03 | 0 | 2033.97
2022-06-14 | 19:08 | 50.41 | 1.07 | 394 | 33.79 | 22.7 | 2100 | 49.8 | 19.5 | 958 | 16.2 | 19.8 | 17.9 | 21.9 | 2111 | 24.68 | 0 | 2086.32
2022-06-14 | 20:13 | 51.66 | 1.03 | 394 | 34.34 | 22.3 | 2100 | 49.9 | 18.9 | 958 | 16.6 | 20.3 | 18.4 | 22.5 | 2138 | 28.72 | 0 | 2109.28
2022-06-14 | 21:18 | 51.12 | 0.87 | 394 | 34.08 | 21.9 | 2100 | 49.7 | 18.6 | 959 | 16.4 | 20 | 18.2 | 22.2 | 2010 | 25.49 | 0 | 1984.51
2022-06-14 | 22:23 | 50.28 | 0.93 | 394 | 33.79 | 22 | 2100 | 50.3 | 18.7 | 960 | 16.1 | 19.7 | 17.9 | 21.9 | 2089 | 25.98 | 0 | 2063.02
2022-06-14 | 23:28 | 55.1 | 0.98 | 394 | 35.46 | 21.7 | 2100 | 49.7 | 18.5 | 959 | 17.9 | 21.6 | 19.8 | 24 | 2091 | 25.61 | 0 | 2065.39
2022-06-15 | 0:33 | 53.21 | 0.9 | 394 | 34.83 | 21.9 | 2100 | 50 | 18.5 | 960 | 17.2 | 20.9 | 19 | 23.1 | 2139 | 26.12 | 0 | 2112.88
2022-06-15 | 1:38 | 51.58 | 0.88 | 394 | 34.25 | 21.9 | 2070 | 50.1 | 18.5 | 960 | 16.6 | 20.2 | 18.4 | 22.4 | 2208 | 22.94 | 0 | 2185.06
2022-06-15 | 2:43 | 51.16 | 0.88 | 394 | 34.18 | 21.8 | 2100 | 50.3 | 18.4 | 960 | 16.4 | 20.1 | 18.2 | 22.2 | 2095 | 23.84 | 0 | 2071.16
2022-06-15 | 3:48 | 51.29 | 0.88 | 394 | 34.04 | 21.8 | 2100 | 49.8 | 18.5 | 960 | 16.5 | 20.1 | 18.3 | 22.3 | 2152 | 24.47 | 0 | 2127.53
2022-06-15 | 4:53 | 50.49 | 0.88 | 394 | 33.84 | 21.8 | 2100 | 49.9 | 18.5 | 960 | 16.2 | 19.8 | 17.9 | 21.9 | 2056 | 25.13 | 0 | 2030.87
2022-06-15 | 5:58 | 50.39 | 0.88 | 354 | 33.82 | 22 | 2100 | 50 | 18.6 | 960 | 16.1 | 19.8 | 17.9 | 21.9 | 2058 | 24.91 | 0 | 2033.09
2022-06-15 | 7:03 | 52.87 | 0.89 | 354 | 34.76 | 22 | 2100 | 50 | 18.6 | 961 | 17 | 20.7 | 18.9 | 23 | 2140 | 24.26 | 0 | 2115.74
2022-06-15 | 8:08 | 52.05 | 0.88 | 354 | 34.4 | 22.2 | 2100 | 50 | 18.9 | 961 | 16.7 | 20.4 | 18.6 | 22.6 | 2057 | 24.85 | 0 | 2032.15
2022-06-15 | 9:13 | 51.94 | 0.88 | 354 | 34.43 | 22.5 | 2070 | 50.1 | 19.2 | 961 | 16.7 | 20.4 | 18.5 | 22.6 | 1988 | 24.8 | 0 | 1963.2
2022-06-15 | 10:18 | 53.1 | 0.9 | 354 | 35.51 | 23.3 | 2100 | 49.9 | 20 | 962 | 17.1 | 20.8 | 18.9 | 23.1 | 2212 | 24.93 | 0 | 2187.07
2022-06-15 | 11:23 | 55.82 | 0.87 | 354 | 36.27 | 24.7 | 2100 | 50.3 | 21.3 | 962 | 18.1 | 21.9 | 20.1 | 24.3 | 2330 | 25.02 | 0 | 2304.98
2022-06-15 | 12:28 | 54.97 | 0.77 | 354 | 36.06 | 24 | 2100 | 50.1 | 20.6 | 962 | 17.8 | 21.5 | 19.7 | 23.9 | 2108 | 25.38 | 0 | 2082.62
2022-06-15 | 13:33 | 54.16 | 0.69 | 354 | 35.98 | 24.8 | 2100 | 50.2 | 21.4 | 963 | 17.4 | 21.2 | 19.3 | 23.5 | 2052 | 26.79 | 0 | 2025.21
2022-06-15 | 14:38 | 53.26 | 0.61 | 354 | 35.63 | 23.3 | 2100 | 49.9 | 20 | 963 | 17.1 | 20.9 | 19 | 23.2 | 2084 | 24.93 | 0 | 2059.07
2022-06-15 | 15:43 | 53.52 | 0.55 | 354 | 35.62 | 23.2 | 2100 | 50 | 19.9 | 963 | 17.2 | 21 | 19.1 | 23.3 | 2089 | 24.83 | 0 | 2064.17
2022-06-15 | 16:48 | 54.9 | 0.47 | 361 | 36.23 | 24.3 | 2100 | 50 | 21 | 963 | 17.7 | 21.5 | 19.6 | 23.9 | 1944 | 26.83 | 0 | 1917.17
2022-06-15 | 17:53 | 53.66 | 1.27 | 361 | 35.67 | 23.9 | 2070 | 50.6 | 20.6 | 963 | 17.3 | 21 | 19.2 | 23.3 | 1986 | 27.64 | 0 | 1958.36
2022-06-15 | 18:58 | 53.04 | 1.41 | 361 | 35.65 | 22.8 | 2100 | 50.2 | 19.5 | 963 | 17 | 20.8 | 18.9 | 23.1 | 2010 | 26.93 | 0 | 1983.07
2022-06-15 | 20:03 | 52.6 | 1.73 | 361 | 35.12 | 22.7 | 2100 | 49.6 | 19.3 | 964 | 16.9 | 20.6 | 18.7 | 22.9 | 2016 | 26 | 0 | 1990
2022-06-15 | 21:08 | 52.16 | 0.62 | 361 | 34.8 | 22.5 | 2100 | 49.8 | 19.2 | 964 | 16.8 | 20.4 | 18.6 | 22.7 | 2079 | 25.32 | 0 | 2053.68
2022-06-15 | 22:13 | 51.65 | 0.66 | 361 | 34.74 | 22.4 | 2100 | 50.2 | 19.1 | 965 | 16.6 | 20.2 | 18.4 | 22.5 | 2077 | 25.96 | 0 | 2051.04
2022-06-15 | 23:18 | 51.25 | 0.7 | 361 | 34.5 | 22.4 | 2100 | 50.2 | 19.1 | 965 | 16.4 | 20.1 | 18.2 | 22.3 | 2146 | 25.65 | 0 | 2120.35
2022-06-16 | 0:23 | 50.85 | 0.76 | 361 | 34.52 | 22.5 | 2100 | 48 | 19.2 | 965 | 16.3 | 19.9 | 18 | 22.1 | 2195 | 25 | 0 | 2170
2022-06-16 | 1:28 | 50.23 | 0.8 | 361 | 34.36 | 22.4 | 2070 | 46.3 | 19.1 | 965 | 16 | 19.7 | 17.8 | 21.8 | 2059 | 24.9 | 0 | 2034.1
2022-06-16 | 2:33 | 52.79 | 0.81 | 361 | 35.08 | 22.2 | 2100 | 49.8 | 18.9 | 965 | 17 | 20.7 | 18.8 | 22.9 | 2111 | 25.88 | 0 | 2085.12
2022-06-16 | 3:38 | 52.34 | 0.8 | 360 | 34.89 | 22.3 | 2100 | 50.3 | 19 | 965 | 16.8 | 20.5 | 18.7 | 22.8 | 2138 | 25.18 | 0 | 2112.82
2022-06-16 | 4:43 | 51.92 | 0.78 | 360 | 34.66 | 22.2 | 2100 | 50.2 | 18.9 | 965 | 16.7 | 20.4 | 18.5 | 22.6 | 2010 | 25.1 | 0 | 1984.9
2022-06-16 | 5:48 | 51 | 0.87 | 360 | 34.54 | 22 | 2070 | 49.9 | 18.8 | 965 | 16.3 | 20 | 18.1 | 22.2 | 2089 | 25.76 | 0 | 2063.24
2022-06-16 | 6:53 | 52.09 | 1.12 | 360 | 34.86 | 22.2 | 2100 | 49.8 | 19 | 965 | 16.7 | 20.4 | 18.5 | 22.6 | 2091 | 26.21 | 0 | 2064.79
2022-06-16 | 7:58 | 51.62 | 1.24 | 360 | 34.58 | 22.4 | 2100 | 50 | 19.1 | 965 | 16.6 | 20.2 | 18.4 | 22.4 | 2139 | 26.17 | 0 | 2112.83
2022-06-16 | 9:03 | 51.73 | 1.62 | 360 | 34.61 | 22.8 | 2100 | 49.7 | 19.3 | 965 | 16.6 | 20.3 | 18.4 | 22.5 | 2208 | 26.25 | 0 | 2181.75
2022-06-16 | 10:08 | 52.39 | 1.86 | 360 | 34.67 | 22.9 | 2100 | 50.1 | 19.6 | 965 | 16.9 | 20.5 | 18.7 | 22.8 | 2095 | 26.27 | 0 | 2068.73
2022-06-16 | 11:13 | 51.4 | 1.85 | 360 | 34.6 | 23.2 | 2100 | 49.8 | 20 | 966 | 16.5 | 20.1 | 18.3 | 22.3 | 2152 | 24.95 | 0 | 2127.05
2022-06-16 | 12:18 | 53.36 | 1.69 | 360 | 35.3 | 23.5 | 2070 | 50.2 | 20.2 | 966 | 17.2 | 20.9 | 19.1 | 23.2 | 2056 | 25.08 | 0 | 2030.92
2022-06-16 | 13:23 | 52.51 | 1.88 | 360 | 34.85 | 23.2 | 2100 | 49.9 | 20 | 965 | 16.9 | 20.6 | 18.7 | 22.8 | 2058 | 24.67 | 0 | 2033.33
2022-06-16 | 14:28 | 52.33 | 1.78 | 373 | 34.86 | 23.2 | 2070 | 50.1 | 19.9 | 965 | 16.8 | 20.5 | 18.6 | 22.7 | 2140 | 24.68 | 0 | 2115.32
2022-06-16 | 15:33 | 52.66 | 0.96 | 373 | 34.96 | 23 | 2100 | 50.2 | 19.7 | 965 | 16.9 | 20.6 | 18.8 | 22.9 | 2057 | 26.39 | 0 | 2030.61
2022-06-16 | 16:38 | 52.14 | 0.68 | 373 | 34.87 | 23.2 | 2070 | 49.9 | 19.8 | 965 | 16.7 | 20.4 | 18.6 | 22.7 | 1988 | 24.95 | 0 | 1963.05
2022-06-16 | 17:43 | 52.19 | 1.05 | 373 | 34.72 | 22.8 | 2100 | 50.3 | 19.5 | 965 | 16.8 | 20.5 | 18.6 | 22.7 | 2212 | 24.74 | 0 | 2187.26
2022-06-16 | 18:48 | 52.16 | 1.26 | 373 | 34.77 | 22.8 | 2100 | 50.1 | 19.5 | 965 | 16.8 | 20.4 | 18.6 | 22.7 | 2330 | 25.51 | 0 | 2304.49
2022-06-16 | 19:53 | 52.11 | 1.26 | 373 | 34.7 | 22.7 | 2100 | 50.2 | 19.5 | 965 | 16.7 | 20.4 | 18.6 | 22.7 | 2108 | 26.19 | 0 | 2081.81
2022-06-16 | 20:58 | 51.1 | 0.68 | 373 | 34.48 | 22.6 | 2100 | 49.9 | 19.3 | 965 | 16.4 | 20 | 18.2 | 22.2 | 2052 | 25.98 | 0 | 2026.02
2022-06-16 | 22:03 | 51.35 | 0.53 | 373 | 34.55 | 22.9 | 2100 | 50.3 | 19.6 | 965 | 16.5 | 20.1 | 18.3 | 22.3 | 2084 | 25.61 | 0 | 2058.39
2022-06-16 | 23:08 | 51.57 | 0.64 | 373 | 34.42 | 22.6 | 2100 | 49.9 | 19.3 | 965 | 16.6 | 20.2 | 18.4 | 22.4 | 2089 | 24.54 | 0 | 2064.46
2022-06-17 | 0:13 | 51.42 | 0.64 | 373 | 34.4 | 22.5 | 2100 | 49.7 | 19.1 | 965 | 16.5 | 20.2 | 18.3 | 22.4 | 1944 | 26.39 | 0 | 1917.61
2022-06-17 | 1:18 | 54.03 | 0.87 | 401 | 35.69 | 22.4 | 2100 | 50.3 | 19 | 964 | 17.4 | 21.2 | 19.3 | 23.5 | 1986 | 25.03 | 0 | 1960.97
2022-06-17 | 2:23 | 53.72 | 0.74 | 401 | 35.4 | 22.5 | 2100 | 49.9 | 19 | 964 | 17.3 | 21.1 | 19.2 | 23.4 | 2010 | 25.34 | 0 | 1984.66
2022-06-17 | 3:28 | 53.04 | 0.73 | 401 | 35.32 | 22.6 | 2070 | 50 | 19.2 | 964 | 17.1 | 20.8 | 18.9 | 23.1 | 2016 | 25.46 | 0 | 1990.54
2022-06-17 | 4:33 | 52.9 | 0.69 | 401 | 35.11 | 22.5 | 2100 | 50.2 | 19 | 964 | 17 | 20.7 | 18.9 | 23 | 2079 | 25.29 | 0 | 2053.71
2022-06-17 | 5:38 | 52.17 | 0.78 | 401 | 34.92 | 22.4 | 2100 | 49.8 | 19.1 | 964 | 16.7 | 20.5 | 18.6 | 22.7 | 2077 | 25.44 | 0 | 2051.56
2022-06-17 | 6:43 | 52.11 | 0.76 | 401 | 34.8 | 22.5 | 2100 | 50 | 19 | 965 | 16.7 | 20.4 | 18.6 | 22.7 | 2146 | 24.39 | 0 | 2121.61
2022-06-17 | 7:48 | 51.5 | 0.73 | 401 | 34.36 | 22.6 | 2100 | 50.2 | 19.3 | 965 | 16.5 | 20.2 | 18.3 | 22.4 | 2195 | 24.54 | 0 | 2170.46
2022-06-17 | 8:53 | 52.42 | 1.05 | 401 | 34.8 | 22.8 | 2100 | 47.4 | 19.5 | 965 | 16.9 | 20.5 | 18.7 | 22.8 | 2059 | 26.04 | 0 | 2032.96
2022-06-17 | 9:58 | 51.73 | 1.29 | 401 | 33.65 | 23 | 2100 | 44.7 | 19.8 | 964 | 16.7 | 20.3 | 18.5 | 22.5 | 2111 | 26.09 | 0 | 2084.91
2022-06-17 | 11:03 | 51.77 | 1.33 | 401 | 34.72 | 23.5 | 2100 | 48 | 20.3 | 964 | 16.6 | 20.3 | 18.4 | 22.5 | 2138 | 25.86 | 0 | 2112.14
2022-06-17 | 12:08 | 51.67 | 1.37 | 372 | 34.6 | 23.6 | 2100 | 49.9 | 20.3 | 964 | 16.6 | 20.3 | 18.4 | 22.5 | 2010 | 26.53 | 0 | 1983.47
2022-06-17 | 13:13 | 54.36 | 1.42 | 372 | 35.5 | 23.4 | 2100 | 50.1 | 20.1 | 964 | 17.6 | 21.3 | 19.5 | 23.6 | 2089 | 0 | 0 | 2089
2022-06-17 | 14:18 | 54 | 1.44 | 372 | 35.32 | 23.4 | 2100 | 50.1 | 20 | 963 | 17.4 | 21.2 | 19.3 | 23.5 | 2091 | 26.67 | 0 | 2064.33
2022-06-17 | 15:23 | 54.13 | 1.45 | 372 | 35.49 | 23.1 | 2100 | 49.6 | 19.9 | 963 | 17.5 | 21.2 | 19.4 | 23.5 | 2139 | 23.85 | 0 | 2115.15
2022-06-17 | 16:28 | 54.24 | 1.49 | 372 | 35.76 | 23 | 2100 | 50.2 | 19.5 | 963 | 17.5 | 21.3 | 19.4 | 23.6 | 2208 | 25.44 | 0 | 2182.56
2022-06-17 | 17:33 | 55.07 | 1.54 | 372 | 36.03 | 23.1 | 2100 | 50.3 | 19.8 | 963 | 17.8 | 21.6 | 19.7 | 23.9 | 2095 | 25.7 | 0 | 2069.3
2022-06-17 | 18:38 | 54.21 | 1.56 | 372 | 35.65 | 23 | 2100 | 50 | 19.6 | 963 | 17.5 | 21.3 | 19.4 | 23.6 | 2152 | 25.36 | 0 | 2126.64
2022-06-17 | 19:43 | 53.81 | 1.61 | 372 | 35.64 | 22.9 | 2100 | 50 | 19.6 | 963 | 17.3 | 21.1 | 19.2 | 23.4 | 2056 | 25.55 | 0 | 2030.45
2022-06-17 | 20:48 | 53.35 | 1.31 | 372 | 35.4 | 22.6 | 2100 | 50 | 19.3 | 963 | 17.2 | 20.9 | 19 | 23.2 | 2058 | 25.29 | 0 | 2032.71
2022-06-17 | 21:53 | 53.73 | 1.1 | 372 | 35.51 | 22.7 | 2100 | 50.2 | 19.4 | 963 | 17.3 | 21.1 | 19.2 | 23.4 | 2140 | 26 | 0 | 2114
2022-06-17 | 22:58 | 53.57 | 0.86 | 479 | 35.35 | 22.6 | 2100 | 49.8 | 19.3 | 963 | 17.3 | 21 | 19.1 | 23.3 | 2057 | 27.2 | 0 | 2029.8
2022-06-18 | 0:03 | 53.15 | 0.64 | 479 | 35.4 | 22.6 | 2100 | 50.1 | 19.4 | 962 | 17.1 | 20.8 | 19 | 23.1 | 1988 | 27.24 | 0 | 1960.76
2022-06-18 | 1:08 | 53.71 | 0.61 | 479 | 35.29 | 22.4 | 2100 | 50 | 19.2 | 962 | 17.3 | 21.1 | 19.2 | 23.3 | 2212 | 27.55 | 0 | 2184.45
2022-06-18 | 2:13 | 53.23 | 0.72 | 479 | 35.2 | 22.4 | 2100 | 49.8 | 19.1 | 962 | 17.1 | 20.9 | 19 | 23.1 | 2330 | 28.27 | 0 | 2301.73
2022-06-18 | 3:18 | 52.92 | 0.89 | 479 | 35.11 | 22.4 | 2100 | 50.2 | 19.2 | 962 | 17 | 20.7 | 18.9 | 23 | 2108 | 26.73 | 0 | 2081.27
2022-06-18 | 4:23 | 52.31 | 1 | 479 | 35.02 | 22.5 | 2100 | 50.3 | 19.3 | 962 | 16.8 | 20.5 | 18.6 | 22.7 | 2052 | 27.19 | 0 | 2024.81
2022-06-18 | 5:28 | 52.66 | 1.03 | 479 | 34.89 | 22.1 | 2100 | 50.1 | 18.8 | 963 | 16.9 | 20.6 | 18.8 | 22.9 | 2084 | 27.06 | 0 | 2056.94
2022-06-18 | 6:33 | 52.86 | 1.11 | 479 | 34.82 | 22.1 | 2070 | 50.5 | 18.8 | 962 | 17 | 20.7 | 18.9 | 23 | 2089 | 26.75 | 0 | 2062.25
2022-06-18 | 7:38 | 52.12 | 1.02 | 479 | 34.66 | 22.2 | 2100 | 49.9 | 19 | 963 | 16.7 | 20.4 | 18.6 | 22.7 | 1944 | 26.93 | 0 | 1917.07
2022-06-18 | 8:43 | 52.57 | 1.05 | 479 | 34.67 | 22.5 | 2100 | 49.9 | 19.2 | 963 | 16.9 | 20.6 | 18.8 | 22.9 | 1986 | 24.77 | 0 | 1961.23
2022-06-18 | 9:48 | 52.01 | 1.09 | 459 | 34.13 | 22.7 | 2100 | 50.4 | 19.5 | 963 | 16.8 | 20.4 | 18.6 | 22.6 | 2010 | 26.91 | 0 | 1983.09
2022-06-18 | 10:53 | 52.29 | 1.09 | 459 | 34.73 | 23.5 | 2100 | 50 | 20.2 | 963 | 16.8 | 20.5 | 18.6 | 22.7 | 2016 | 26.54 | 0 | 1989.46
2022-06-18 | 11:58 | 51.62 | 1.07 | 459 | 34.36 | 23.5 | 2100 | 49.9 | 20.2 | 963 | 16.6 | 20.2 | 18.4 | 22.4 | 2079 | 25.93 | 0 | 2053.07
2022-06-18 | 13:03 | 52 | 1.12 | 459 | 34.34 | 23.5 | 2100 | 43.1 | 20.2 | 962 | 16.7 | 20.4 | 18.5 | 22.6 | 2077 | 24.68 | 0 | 2052.32
2022-06-18 | 14:08 | 56.39 | 1.08 | 459 | 36.31 | 23.5 | 2100 | 49.9 | 20.2 | 962 | 18.3 | 22.1 | 20.3 | 24.5 | 2146 | 25.25 | 0 | 2120.75
2022-06-18 | 15:13 | 56.52 | 1.11 | 459 | 36.72 | 23.3 | 2100 | 49.8 | 20 | 962 | 18.3 | 22.2 | 20.3 | 24.6 | 2195 | 25.96 | 0 | 2169.04
2022-06-18 | 16:18 | 55.64 | 1.18 | 459 | 36.37 | 23.1 | 2100 | 49.9 | 19.9 | 962 | 18 | 21.8 | 20 | 24.2 | 2059 | 26.51 | 0 | 2032.49
2022-06-18 | 17:23 | 55.01 | 1.2 | 459 | 36.18 | 23.3 | 2100 | 50 | 20 | 962 | 17.8 | 21.6 | 19.7 | 23.9 | 2111 | 26.9 | 0 | 2084.1
2022-06-18 | 18:28 | 54.84 | 1.24 | 459 | 35.92 | 23 | 2100 | 50 | 19.7 | 962 | 17.7 | 21.5 | 19.7 | 23.8 | 2138 | 27.76 | 0 | 2110.24
2022-06-18 | 19:33 | 54.03 | 0.97 | 459 | 35.65 | 22.9 | 2100 | 50 | 19.5 | 962 | 17.4 | 21.2 | 19.3 | 23.5 | 2010 | 27.89 | 0 | 1982.11
2022-06-18 | 20:38 | 53.53 | 1.08 | 445 | 35.68 | 22.6 | 2100 | 50.1 | 19.4 | 963 | 17.2 | 21 | 19.1 | 23.3 | 2089 | 29.05 | 0 | 2059.95
2022-06-18 | 21:43 | 52.86 | 0.91 | 445 | 35 | 22.5 | 2100 | 50.1 | 19.3 | 963 | 17 | 20.7 | 18.9 | 23 | 2091 | 26.57 | 0 | 2064.43
2022-06-18 | 22:48 | 52.08 | 0.86 | 445 | 34.73 | 22.4 | 2100 | 50.1 | 19.2 | 963 | 16.7 | 20.4 | 18.5 | 22.6 | 2139 | 27.61 | 0 | 2111.39
2022-06-18 | 23:53 | 51.98 | 0.82 | 445 | 34.75 | 22.6 | 2100 | 49.9 | 19.1 | 962 | 16.7 | 20.4 | 18.5 | 22.6 | 2208 | 27.82 | 0 | 2180.18
2022-06-19 | 0:58 | 50.97 | 0.91 | 445 | 34.41 | 22.5 | 2100 | 49.7 | 19 | 962 | 16.3 | 20 | 18.1 | 22.2 | 2095 | 27.82 | 0 | 2067.18
2022-06-19 | 2:03 | 50.86 | 0.85 | 445 | 33.99 | 22.5 | 2100 | 49.7 | 19 | 962 | 16.3 | 19.9 | 18.1 | 22.1 | 2152 | 28.06 | 0 | 2123.94
2022-06-19 | 3:08 | 52.1 | 0.96 | 445 | 34.49 | 22.3 | 2100 | 49.8 | 18.8 | 962 | 16.8 | 20.4 | 18.6 | 22.6 | 2056 | 27.58 | 0 | 2028.42
2022-06-19 | 4:13 | 53.08 | 0.92 | 445 | 34.95 | 22.3 | 2100 | 50.2 | 19.1 | 962 | 17.1 | 20.8 | 19 | 23.1 | 2058 | 27.17 | 0 | 2030.83
2022-06-19 | 5:18 | 52.97 | 0.9 | 445 | 34.93 | 22.4 | 2100 | 49.9 | 19.1 | 962 | 17.1 | 20.8 | 18.9 | 23 | 2140 | 27.74 | 0 | 2112.26
2022-06-19 | 6:23 | 52.57 | 0.85 | 445 | 34.58 | 22.5 | 2100 | 49.9 | 19.1 | 962 | 16.9 | 20.6 | 18.8 | 22.9 | 2057 | 0 | 0 | 2057
2022-06-19 | 7:28 | 51.73 | 0.94 | 417 | 34.38 | 22.6 | 2100 | 49.8 | 19.1 | 962 | 16.6 | 20.3 | 18.4 | 22.5 | 1988 | 0.71 | 0 | 1987.29
2022-06-19 | 8:33 | 52.11 | 1.01 | 417 | 34.4 | 22.6 | 2100 | 49.7 | 19.4 | 963 | 16.8 | 20.4 | 18.6 | 22.7 | 2212 | 0.14 | 0 | 2211.86
2022-06-19 | 9:38 | 52.56 | 1.39 | 417 | 34.35 | 22.9 | 2070 | 49.4 | 19.5 | 963 | 17 | 20.6 | 18.8 | 22.9 | 2330 | 0 | 0 | 2330
2022-06-19 | 10:43 | 51.99 | 1.47 | 417 | 34.34 | 23.4 | 2100 | 49.8 | 20.2 | 963 | 16.7 | 20.4 | 18.5 | 22.6 | 2108 | 0 | 0 | 2108
2022-06-19 | 11:48 | 53.53 | 0.88 | 417 | 35.22 | 23.6 | 2100 | 50.2 | 20.3 | 963 | 17.3 | 21 | 19.1 | 23.3 | 2052 | 0 | 0 | 2052
2022-06-19 | 12:53 | 53.5 | 1.02 | 417 | 35.06 | 23.7 | 2100 | 50.1 | 20.4 | 963 | 17.3 | 21 | 19.1 | 23.3 | 2084 | 0 | 0 | 2084
2022-06-19 | 13:58 | 53.07 | 1.1 | 417 | 34.98 | 23.6 | 2100 | 49.7 | 20.3 | 963 | 17.1 | 20.8 | 19 | 23.1 | 2089 | 0.01 | 0 | 2088.99
2022-06-19 | 15:03 | 53.33 | 1.16 | 417 | 34.88 | 23.4 | 2100 | 50.1 | 20.1 | 963 | 17.2 | 20.9 | 19.1 | 23.2 | 1944 | 0 | 0 | 1944
2022-06-19 | 16:08 | 53.15 | 1.14 | 417 | 34.93 | 23.4 | 2100 | 49.9 | 20.2 | 963 | 17.1 | 20.8 | 19 | 23.1 | 1986 | 0 | 0 | 1986
2022-06-19 | 17:13 | 53.26 | 0.98 | 417 | 35.11 | 23.7 | 2100 | 49.9 | 20.5 | 963 | 17.2 | 20.9 | 19 | 23.2 | 2010 | 0 | 0 | 2010
2022-06-19 | 18:18 | 53.53 | 1.05 | 444 | 35.09 | 23.2 | 2100 | 50.2 | 20 | 963 | 17.3 | 21 | 19.2 | 23.3 | 2016 | 0.01 | 0 | 2015.99
2022-06-19 | 19:23 | 53.23 | 1.11 | 424 | 35.07 | 22.8 | 2100 | 49.7 | 19.6 | 963 | 17.2 | 20.9 | 19 | 23.1 | 2079 | 0 | 0 | 2079
2022-06-19 | 20:28 | 53.13 | 1.05 | 424 | 35.01 | 22.6 | 2070 | 50 | 19.4 | 964 | 17.1 | 20.8 | 19 | 23.1 | 2077 | 0 | 0 | 2077
2022-06-19 | 21:33 | 52.9 | 1.05 | 424 | 34.9 | 22.7 | 2100 | 49.9 | 19.5 | 964 | 17 | 20.7 | 18.9 | 23 | 2146 | 0 | 0 | 2146
2022-06-19 | 22:38 | 53.25 | 1.02 | 380 | 35.08 | 22.5 | 2100 | 49.6 | 19.3 | 964 | 17.2 | 20.9 | 19 | 23.2 | 2195 | 0.01 | 0 | 2194.99
2022-06-19 | 23:43 | 52.83 | 1.01 | 380 | 35.18 | 22.6 | 2070 | 49.8 | 19.4 | 963 | 17 | 20.7 | 18.8 | 23 | 2059 | 0.01 | 0 | 2058.99
2022-06-20 | 0:48 | 53.04 | 0.98 | 380 | 35.2 | 22.5 | 2100 | 49.8 | 19.2 | 963 | 17.1 | 20.8 | 18.9 | 23.1 | 2111 | 0.01 | 0 | 2110.99
2022-06-20 | 1:53 | 53.55 | 1 | 380 | 35.06 | 22.4 | 2100 | 50.2 | 19.1 | 963 | 17.3 | 21 | 19.2 | 23.3 | 2138 | 0.01 | 0 | 2137.99
2022-06-20 | 2:58 | 53.1 | 1.14 | 380 | 35 | 22.3 | 2070 | 50.1 | 19.1 | 963 | 17.1 | 20.8 | 19 | 23.1 | 2010 | 0.01 | 0 | 2009.99
2022-06-20 | 4:03 | 53.2 | 1 | 380 | 35.34 | 22.2 | 2100 | 50.9 | 19.1 | 962 | 17.1 | 20.9 | 19 | 23.1 | 2089 | 0.06 | 0 | 2088.94
2022-06-20 | 5:08 | 53.22 | 1.07 | 380 | 35.14 | 22.2 | 2100 | 49.9 | 18.9 | 962 | 17.1 | 20.9 | 19 | 23.1 | 2091 | 0.02 | 0 | 2090.98
2022-06-20 | 6:13 | 54.62 | 0.82 | 380 | 35.89 | 22.3 | 2070 | 50.1 | 19.1 | 962 | 17.6 | 21.4 | 19.6 | 23.7 | 2139 | 0.03 | 0 | 2138.97
2022-06-20 | 7:18 | 53.98 | 0.89 | 380 | 35.69 | 22.5 | 2100 | 49.9 | 19 | 962 | 17.4 | 21.2 | 19.3 | 23.5 | 2208 | 25.85 | 0 | 2182.15
2022-06-20 | 8:23 | 53.99 | 0.9 | 380 | 35.67 | 22.8 | 2100 | 49.7 | 19.5 | 962 | 17.4 | 21.2 | 19.3 | 23.5 | 2095 | 26.83 | 0 | 2068.17
2022-06-20 | 10:05 | 54.13 | 1.01 | 380 | 35.55 | 23.1 | 2100 | 42.7 | 19.9 | 961 | 17.5 | 21.2 | 19.4 | 23.5 | 2152 | 26.14 | 0 | 2125.86
2022-06-20 | 11:10 | 54.32 | 0.92 | 380 | 35.8 | 24.2 | 2100 | 48.8 | 20.9 | 961 | 17.5 | 21.3 | 19.4 | 23.6 | 2056 | 27.67 | 0 | 2028.33
2022-06-20 | 12:15 | 55 | 0.76 | 380 | 35.93 | 24.5 | 2100 | 49.9 | 21.2 | 960 | 17.8 | 21.6 | 19.7 | 23.9 | 2058 | 27.46 | 0 | 2030.54
2022-06-20 | 13:20 | 56.36 | 0.64 | 380 | 36.25 | 25.4 | 2100 | 50.6 | 22 | 960 | 18.3 | 22.1 | 20.3 | 24.5 | 2140 | 26.97 | 0 | 2113.03
2022-06-20 | 14:25 | 57.3 | 0.47 | 380 | 36.63 | 24 | 2100 | 50.8 | 20.7 | 960 | 18.6 | 22.5 | 20.7 | 24.9 | 2057 | 25.98 | 0 | 2031.02
2022-06-20 | 15:30 | 56.25 | 0.53 | 380 | 36.38 | 24.7 | 2100 | 50.3 | 21.3 | 960 | 18.2 | 22 | 20.2 | 24.5 | 1988 | 26.92 | 0 | 1961.08
2022-06-20 | 16:35 | 56.02 | 0.58 | 380 | 36.61 | 25.7 | 2100 | 49.9 | 22.5 | 959 | 18.1 | 22 | 20.1 | 24.4 | 2212 | 26.97 | 0 | 2185.03
2022-06-20 | 17:40 | 55.64 | 0.67 | 380 | 36.31 | 25.4 | 2100 | 39.7 | 22.2 | 958 | 18 | 21.8 | 20 | 24.2 | 2330 | 26.35 | 0 | 2303.65
2022-06-20 | 18:45 | 53.27 | 0.72 | 380 | 29.66 | 24.9 | 2130 | 36 | 21.7 | 958 | 17.7 | 20.9 | 19.7 | 23.2 | 2108 | 26.43 | 0 | 2081.57
2022-06-20 | 19:50 | 54.86 | 0.71 | 380 | 35.97 | 24.6 | 2100 | 28.8 | 21.4 | 957 | 17.7 | 21.5 | 19.7 | 23.8 | 2052 | 26.17 | 0 | 2025.83
2022-06-20 | 20:55 | 54.06 | 0.56 | 375 | 30.65 | 24.6 | 2100 | 27.2 | 21.4 | 957 | 18 | 21.2 | 19.9 | 23.5 | 2084 | 26.94 | 0 | 2057.06
2022-06-20 | 22:00 | 54.02 | 0.67 | 375 | 41.73 | 24.6 | 2100 | 38.5 | 21.3 | 957 | 16.8 | 21.2 | 18.7 | 23.5 | 2089 | 26.75 | 0 | 2062.25
2022-06-20 | 23:05 | 0.08 | 0.63 | 375 | 0.23 | 24.4 | 2100 | 49.7 | 21.3 | 956 | 0 | 0 | 0 | 0 | 1944 | 26.96 | 0 | 1917.04
2022-06-21 | 0:10 | 54.57 | 0.7 | 375 | 35.98 | 24.3 | 2130 | 49.5 | 21.1 | 956 | 17.6 | 21.4 | 19.5 | 23.7 | 1986 | 27.12 | 0 | 1958.88
2022-06-21 | 1:15 | 54.37 | 0.72 | 375 | 36.04 | 24.5 | 2100 | 49.8 | 21.4 | 955 | 17.5 | 21.3 | 19.4 | 23.6 | 2010 | 28.27 | 0 | 1981.73
2022-06-21 | 2:20 | 55 | 0.76 | 375 | 35.98 | 24.3 | 2100 | 49.7 | 21 | 955 | 17.8 | 21.6 | 19.7 | 23.9 | 2016 | 27.05 | 0 | 1988.95
2022-06-21 | 3:25 | 54.65 | 0.75 | 375 | 36.01 | 24.3 | 2100 | 49.9 | 21 | 954 | 17.6 | 21.4 | 19.6 | 23.8 | 2079 | 26.57 | 0 | 2052.43
2022-06-21 | 4:30 | 54.76 | 0.76 | 375 | 36 | 24.2 | 2130 | 49.1 | 21.1 | 954 | 17.7 | 21.5 | 19.6 | 23.8 | 2077 | 27.5 | 0 | 2049.5
2022-06-21 | 5:35 | 54.95 | 0.73 | 375 | 36.04 | 24.3 | 2100 | 50.1 | 21 | 954 | 17.7 | 21.5 | 19.7 | 23.9 | 2146 | 28.13 | 0 | 2117.87
2022-06-21 | 6:40 | 55.63 | 0.75 | 375 | 35.97 | 24.6 | 2100 | 49.9 | 21.3 | 954 | 18 | 21.8 | 20 | 24.2 | 2195 | 27.13 | 0 | 2167.87
2022-06-21 | 7:45 | 43.19 | 0.39 | 373 | 23.83 | 24.6 | 2100 | 50.7 | 21.4 | 954 | 14.2 | 16.9 | 15.8 | 18.8 | 2059 | 27.45 | 0 | 2031.55
2022-06-21 | 8:50 | 55.67 | 0.56 | 373 | 36.26 | 24.4 | 2130 | 50.2 | 21.2 | 954 | 18 | 21.8 | 20 | 24.2 | 2111 | 27.46 | 0 | 2083.54
2022-06-21 | 9:55 | 54.79 | 0.57 | 373 | 36.22 | 24.5 | 2100 | 49.9 | 21.2 | 954 | 17.7 | 21.5 | 19.6 | 23.8 | 2138 | 26.15 | 0 | 2111.85
2022-06-21 | 11:00 | 55.41 | 0.53 | 373 | 35.64 | 24.5 | 2100 | 50.4 | 21.3 | 953 | 18 | 21.7 | 19.9 | 24.1 | 2010 | 26.05 | 0 | 1983.95
2022-06-21 | 12:05 | 55.03 | 0.5 | 373 | 36.07 | 24.5 | 2100 | 50.4 | 21.2 | 953 | 17.8 | 21.6 | 19.7 | 23.9 | 2089 | 25.24 | 0 | 2063.76
2022-06-21 | 13:10 | 54.68 | 0.31 | 373 | 35.98 | 24.8 | 2130 | 49.2 | 21.4 | 953 | 17.7 | 21.4 | 19.6 | 23.8 | 2091 | 25.17 | 0 | 2065.83
2022-06-21 | 14:15 | 54.46 | 0.38 | 373 | 35.99 | 24.3 | 2130 | 50.6 | 20.9 | 953 | 17.6 | 21.3 | 19.5 | 23.7 | 2139 | 25.31 | 0 | 2113.69
2022-06-21 | 15:20 | 54.55 | 0.28 | 373 | 35.99 | 24.3 | 2100 | 49.1 | 20.9 | 952 | 17.6 | 21.4 | 19.5 | 23.7 | 2208 | 24.3 | 0 | 2183.7
2022-06-21 | 16:25 | 53.72 | 0.28 | 373 | 35.63 | 24.4 | 2100 | 49.8 | 21 | 952 | 17.3 | 21.1 | 19.2 | 23.4 | 2095 | 25.81 | 0 | 2069.19
2022-06-21 | 17:30 | 53.33 | 0.39 | 373 | 35.52 | 24 | 2100 | 50.9 | 20.6 | 953 | 17.2 | 20.9 | 19 | 23.2 | 2152 | 26.19 | 0 | 2125.81
2022-06-21 | 18:35 | 54.02 | 0.55 | 368 | 35.84 | 24.2 | 2100 | 50.7 | 20.8 | 953 | 17.4 | 21.2 | 19.3 | 23.5 | 2056 | 27.11 | 0 | 2028.89
2022-06-21 | 19:40 | 53.48 | 0.52 | 368 | 35.99 | 24.2 | 2100 | 50.9 | 20.8 | 953 | 17.2 | 21 | 19 | 23.2 | 2058 | 26.51 | 0 | 2031.49
2022-06-21 | 20:45 | 53.89 | 0.57 | 368 | 35.7 | 24.3 | 2100 | 50.3 | 20.8 | 953 | 17.4 | 21.1 | 19.3 | 23.4 | 2140 | 26.93 | 0 | 2113.07
2022-06-21 | 21:50 | 52.98 | 0.6 | 368 | 35.85 | 24.1 | 2100 | 49.2 | 20.8 | 953 | 17 | 20.8 | 18.8 | 23 | 2057 | 25.61 | 0 | 2031.39
2022-06-21 | 22:55 | 53.18 | 0.74 | 368 | 35.47 | 24.2 | 2100 | 52.5 | 21 | 953 | 17.1 | 20.8 | 19 | 23.1 | 1988 | 26.68 | 0 | 1961.32
2022-06-22 | 0:00 | 53.01 | 0.82 | 368 | 35.49 | 24.4 | 2100 | 50.8 | 21.1 | 953 | 17 | 20.8 | 18.9 | 23 | 2212 | 25.61 | 0 | 2186.39
2022-06-22 | 1:05 | 53.06 | 0.82 | 368 | 35.44 | 24.4 | 2130 | 48.2 | 21.1 | 952 | 17.1 | 20.8 | 18.9 | 23.1 | 2330 | 26.12 | 0 | 2303.88
2022-06-22 | 2:10 | 53.64 | 0.85 | 368 | 35.48 | 24.3 | 2100 | 50.2 | 21 | 952 | 17.3 | 21 | 19.2 | 23.3 | 2108 | 25.72 | 0 | 2082.28
2022-06-22 | 3:15 | 53.01 | 0.8 | 368 | 35.3 | 24.2 | 2100 | 49.2 | 21 | 952 | 17.1 | 20.8 | 18.9 | 23 | 2052 | 24.95 | 0 | 2027.05
2022-06-22 | 4:20 | 53.03 | 0.84 | 368 | 35.12 | 24.6 | 2100 | 46.8 | 21.3 | 952 | 17.1 | 20.8 | 18.9 | 23.1 | 2084 | 25.28 | 0 | 2058.72
2022-06-22 | 5:25 | 53.26 | 0.79 | 358 | 35.41 | 24.7 | 2100 | 48.6 | 21.4 | 952 | 17.1 | 20.9 | 19 | 23.2 | 2089 | 25.02 | 0 | 2063.98
2022-06-22 | 6:30 | 52.41 | 0.83 | 358 | 35.21 | 24.6 | 2100 | 52.4 | 21.3 | 952 | 16.8 | 20.5 | 18.7 | 22.8 | 1944 | 25.09 | 0 | 1918.91
2022-06-22 | 7:35 | 52.47 | 0.84 | 358 | 35.15 | 24.7 | 2130 | 51.4 | 21.3 | 952 | 16.8 | 20.6 | 18.7 | 22.8 | 1986 | 25.88 | 0 | 1960.12
2022-06-22 | 8:40 | 52.31 | 0.91 | 358 | 35.34 | 24.6 | 2130 | 51.1 | 21.3 | 952 | 16.8 | 20.5 | 18.6 | 22.7 | 2010 | 26.16 | 0 | 1983.84
2022-06-22 | 9:45 | 52.12 | 0.97 | 358 | 35.06 | 24.5 | 2130 | 43.3 | 21.3 | 953 | 16.7 | 20.4 | 18.5 | 22.7 | 2016 | 26.67 | 0 | 1989.33
2022-06-22 | 10:50 | 51.5 | 1.01 | 358 | 35.1 | 25.8 | 2100 | 50 | 22.3 | 953 | 16.5 | 20.2 | 18.3 | 22.4 | 2079 | 27.78 | 0 | 2051.22
2022-06-22 | 11:55 | 51.83 | 1.04 | 358 | 34.92 | 26.2 | 2100 | 51.3 | 22.9 | 953 | 16.6 | 20.3 | 18.4 | 22.5 | 2077 | 26.12 | 0 | 2050.88
2022-06-22 | 13:00 | 51.36 | 1.05 | 358 | 34.75 | 25 | 2100 | 50 | 21.8 | 953 | 16.4 | 20.1 | 18.2 | 22.3 | 2146 | 26.89 | 0 | 2119.11
2022-06-22 | 14:05 | 51.89 | 1.05 | 358 | 34.88 | 25.3 | 2130 | 46.4 | 22 | 953 | 16.6 | 20.3 | 18.5 | 22.6 | 2195 | 25.17 | 0 | 2169.83
2022-06-22 | 15:10 | 51.19 | 1.05 | 358 | 34.72 | 24.6 | 2130 | 50.1 | 21.3 | 953 | 16.4 | 20.1 | 18.2 | 22.3 | 2059 | 26.15 | 0 | 2032.85
2022-06-22 | 16:15 | 50.77 | 0.96 | 383 | 34.52 | 24.2 | 2100 | 49.7 | 20.9 | 954 | 16.2 | 19.9 | 18 | 22.1 | 2111 | 25.77 | 0 | 2085.23
2022-06-22 | 17:20 | 51.4 | 0.85 | 383 | 34.59 | 24.3 | 2130 | 45.6 | 21 | 954 | 16.5 | 20.1 | 18.3 | 22.3 | 2138 | 23.78 | 0 | 2114.22
2022-06-22 | 18:25 | 50.09 | 0.9 | 383 | 34.31 | 24.4 | 2100 | 51.3 | 21 | 955 | 16 | 19.6 | 17.7 | 21.8 | 2010 | 24.77 | 0 | 1985.23
2022-06-22 | 19:30 | 50.55 | 1.28 | 383 | 34.05 | 24 | 2130 | 51.7 | 20.7 | 956 | 16.2 | 19.8 | 18 | 22 | 2089 | 24.57 | 0 | 2064.43
2022-06-22 | 20:35 | 49.84 | 1.36 | 383 | 33.92 | 24.2 | 2100 | 49.9 | 20.9 | 957 | 15.9 | 19.5 | 17.7 | 21.7 | 2091 | 25.15 | 0 | 2065.85
2022-06-22 | 21:40 | 49.74 | 1.42 | 383 | 33.84 | 24.3 | 2100 | 49.4 | 21 | 958 | 15.9 | 19.5 | 17.6 | 21.6 | 2139 | 25.65 | 0 | 2113.35
2022-06-22 | 22:45 | 49.59 | 1.46 | 383 | 33.84 | 24.3 | 2100 | 50.2 | 20.9 | 958 | 15.8 | 19.4 | 17.6 | 21.6 | 2208 | 26.34 | 0 | 2181.66
2022-06-22 | 23:50 | 49.25 | 1.44 | 383 | 33.52 | 24.1 | 2100 | 46.7 | 20.8 | 957 | 15.7 | 19.3 | 17.4 | 21.4 | 2095 | 26.43 | 0 | 2068.57
2022-06-23 | 0:55 | 50.15 | 1.31 | 383 | 33.94 | 24.1 | 2100 | 47.9 | 21 | 957 | 16 | 19.7 | 17.8 | 21.8 | 2152 | 26.45 | 0 | 2125.55
2022-06-23 | 2:00 | 50.93 | 1.25 | 383 | 34.2 | 24.4 | 2100 | 50.7 | 21.1 | 957 | 16.3 | 20 | 18.1 | 22.1 | 2056 | 24.49 | 0 | 2031.51
2022-06-23 | 3:05 | 50.6 | 1.29 | 393 | 34.05 | 24.3 | 2100 | 50.7 | 21.1 | 956 | 16.2 | 19.8 | 18 | 22 | 2058 | 25.58 | 0 | 2032.42
2022-06-23 | 4:10 | 50.5 | 1.31 | 393 | 34.13 | 24.8 | 2100 | 47.9 | 21.5 | 957 | 16.2 | 19.8 | 17.9 | 22 | 2140 | 25.64 | 0 | 2114.36
2022-06-23 | 5:15 | 50.33 | 1.32 | 393 | 34.13 | 24.8 | 2100 | 50.1 | 21.4 | 957 | 16.1 | 19.7 | 17.9 | 21.9 | 2057 | 25.25 | 0 | 2031.75
2022-06-23 | 6:20 | 50.66 | 1.32 | 393 | 34.05 | 24.5 | 2100 | 48.1 | 21.2 | 957 | 16.2 | 19.9 | 18 | 22 | 1988 | 27.14 | 0 | 1960.86
2022-06-23 | 7:25 | 49.62 | 1.37 | 393 | 33.86 | 24.5 | 2100 | 50 | 21.2 | 957 | 15.8 | 19.5 | 17.6 | 21.6 | 2212 | 0 | 0 | 2212
2022-06-23 | 8:30 | 50.31 | 1.36 | 393 | 33.96 | 24.4 | 2100 | 49.2 | 21.2 | 957 | 16.1 | 19.7 | 17.9 | 21.9 | 2330 | 0 | 0 | 2330
2022-06-23 | 9:35 | 49.6 | 1.37 | 393 | 33.89 | 24.3 | 2100 | 43.5 | 21 | 957 | 15.8 | 19.4 | 17.6 | 21.6 | 2108 | 0 | 0 | 2108
2022-06-23 | 10:40 | 49.81 | 1.4 | 393 | 34.01 | 24.5 | 2100 | 53.4 | 21.3 | 958 | 15.9 | 19.5 | 17.6 | 21.7 | 2052 | 0 | 0 | 2052
2022-06-23 | 11:45 | 50.53 | 1.39 | 393 | 34.03 | 24.5 | 2100 | 50.4 | 21.2 | 958 | 16.2 | 19.8 | 17.9 | 22 | 2084 | 0 | 0 | 2084
2022-06-23 | 12:50 | 50.28 | 1.4 | 393 | 33.99 | 24.4 | 2100 | 55.6 | 21.2 | 958 | 16.1 | 19.7 | 17.8 | 21.9 | 2089 | 0 | 0 | 2089
2022-06-23 | 13:55 | 50.87 | 1.39 | 358 | 34.31 | 24.5 | 2100 | 51.6 | 21.3 | 958 | 16.3 | 19.9 | 18.1 | 22.1 | 1944 | 0 | 0 | 1944
2022-06-23 | 15:00 | 51.58 | 1.38 | 358 | 34.39 | 24.8 | 2100 | 47.6 | 21.5 | 958 | 16.6 | 20.2 | 18.4 | 22.4 | 1986 | 0 | 0 | 1986
2022-06-23 | 16:05 | 51.83 | 1.29 | 358 | 34.64 | 24.9 | 2100 | 42.2 | 21.6 | 958 | 16.6 | 20.3 | 18.4 | 22.5 | 2010 | 0 | 0 | 2010
2022-06-23 | 17:10 | 51.28 | 1.42 | 358 | 34.14 | 24.7 | 2100 | 35.3 | 21.5 | 958 | 16.5 | 20.1 | 18.3 | 22.3 | 2016 | 0 | 0 | 2016
2022-06-23 | 18:15 | 51.78 | 1.38 | 358 | 34.1 | 24.4 | 2100 | 47.5 | 21.2 | 959 | 16.7 | 20.3 | 18.5 | 22.5 | 2079 | 0 | 0 | 2079
2022-06-23 | 19:20 | 51.08 | 1.47 | 358 | 34.3 | 24.5 | 2100 | 25.9 | 21.2 | 958 | 16.4 | 20 | 18.2 | 22.2 | 2077 | 0 | 0 | 2077
2022-06-23 | 20:25 | 50.34 | 1.37 | 358 | 33.86 | 24.4 | 2100 | 50.9 | 21 | 959 | 16.1 | 19.7 | 17.9 | 21.9 | 2146 | 25.81 | 0 | 2120.19
2022-06-23 | 21:30 | 51.57 | 1.43 | 358 | 34.47 | 24.5 | 2100 | 43.1 | 21.1 | 959 | 16.5 | 20.2 | 18.3 | 22.4 | 2195 | 26.28 | 0 | 2168.72
2022-06-23 | 22:35 | 51.46 | 1.45 | 358 | 34.39 | 24.6 | 2100 | 42.9 | 21.4 | 959 | 16.5 | 20.2 | 18.3 | 22.4 | 2059 | 26.29 | 0 | 2032.71
2022-06-23 | 23:40 | 51.5 | 1.47 | 358 | 33.98 | 24.7 | 2100 | 36.2 | 21.3 | 958 | 16.6 | 20.2 | 18.4 | 22.4 | 2111 | 25.68 | 0 | 2085.32
2022-06-24 | 0:45 | 55.48 | 0.51 | 366 | 35.8 | 25 | 2100 | 49 | 21.8 | 958 | 18 | 21.7 | 20 | 24.1 | 2138 | 26.48 | 0 | 2111.52
2022-06-24 | 1:50 | 54.93 | 0.78 | 366 | 35.59 | 24.6 | 2100 | 53.5 | 21.3 | 958 | 17.8 | 21.5 | 19.7 | 23.9 | 2010 | 28.18 | 0 | 1981.82
2022-06-24 | 2:55 | 53.33 | 1.37 | 366 | 34.9 | 24.1 | 2100 | 54.8 | 20.8 | 957 | 17.2 | 20.9 | 19.1 | 23.2 | 2089 | 28.81 | 0 | 2060.19
2022-06-24 | 4:00 | 59.03 | 0.19 | 366 | 37.32 | 24.4 | 2100 | 50.9 | 21.1 | 957 | 19.3 | 23.1 | 21.4 | 25.7 | 2091 | 28.9 | 0 | 2062.1
2022-06-24 | 5:05 | 51.15 | 2.1 | 366 | 33.34 | 24 | 2100 | 51.5 | 20.8 | 957 | 16.5 | 20.1 | 18.3 | 22.2 | 2139 | 29.4 | 0 | 2109.6
2022-06-24 | 6:10 | 53.42 | 1.27 | 366 | 34.25 | 24.8 | 2130 | 52.5 | 21.7 | 957 | 17.3 | 20.9 | 19.2 | 23.2 | 2208 | 28.75 | 0 | 2179.25
2022-06-24 | 7:15 | 53 | 0.84 | 366 | 34.2 | 24.8 | 2100 | 60.1 | 21.7 | 957 | 17.1 | 20.8 | 19 | 23 | 2095 | 31.35 | 0 | 2063.65
2022-06-24 | 8:20 | 51.51 | 0.83 | 366 | 33.64 | 24.7 | 2100 | 49.9 | 21.5 | 957 | 16.6 | 20.2 | 18.4 | 22.4 | 2152 | 50.62 | 0 | 2101.38
2022-06-24 | 9:25 | 50.85 | 0.84 | 366 | 33.38 | 24.5 | 2100 | 49.2 | 21.2 | 957 | 16.4 | 19.9 | 18.1 | 22.1 | 2056 | 25.67 | 0 | 2030.33
2022-06-24 | 10:30 | 50.98 | 0.83 | 366 | 33.47 | 24.8 | 2100 | 36 | 21.7 | 957 | 16.4 | 20 | 18.2 | 22.2 | 2058 | 38.74 | 0 | 2019.26
2022-06-24 | 11:35 | 50.38 | 0.88 | 356 | 33.19 | 25 | 2100 | 44.3 | 21.7 | 957 | 16.2 | 19.7 | 17.9 | 21.9 | 2140 | 24.23 | 0 | 2115.77
2022-06-24 | 12:40 | 49.45 | 0.91 | 356 | 33.11 | 25 | 2100 | 38.5 | 21.5 | 956 | 15.8 | 19.4 | 17.6 | 21.5 | 2057 | 24.91 | 0 | 2032.09
2022-06-24 | 13:45 | 49.53 | 0.86 | 356 | 32.95 | 24.9 | 2100 | 36.5 | 21.7 | 956 | 15.9 | 19.4 | 17.6 | 21.5 | 1988 | 25.81 | 0 | 1962.19
2022-06-24 | 14:50 | 54.7 | 0.76 | 356 | 36.09 | 25 | 2100 | 35.6 | 21.7 | 956 | 17.6 | 21.4 | 19.6 | 23.8 | 2212 | 26.62 | 0 | 2185.38
2022-06-24 | 15:55 | 54.38 | 0.87 | 356 | 36.04 | 25 | 2100 | 38.1 | 21.6 | 956 | 17.5 | 21.3 | 19.4 | 23.6 | 2330 | 27.38 | 0 | 2302.62
2022-06-24 | 17:00 | 53.66 | 0.93 | 356 | 36 | 25.1 | 2100 | 38.5 | 21.7 | 956 | 17.2 | 21 | 19.1 | 23.3 | 2108 | 27.85 | 0 | 2080.15
2022-06-24 | 18:05 | 54.06 | 0.83 | 356 | 35.92 | 25.1 | 2100 | 35.8 | 21.9 | 957 | 17.4 | 21.2 | 19.3 | 23.5 | 2052 | 27.94 | 0 | 2024.06
2022-06-24 | 19:10 | 53.67 | 0.94 | 356 | 35.75 | 25 | 2100 | 43.7 | 21.7 | 957 | 17.3 | 21 | 19.1 | 23.3 | 2084 | 27.06 | 0 | 2056.94
2022-06-24 | 20:15 | 52.98 | 1 | 356 | 35.33 | 24.5 | 2130 | 50.1 | 21.4 | 958 | 17 | 20.8 | 18.9 | 23 | 2089 | 26.05 | 0 | 2062.95
2022-06-24 | 21:20 | 52.69 | 1.04 | 356 | 35.36 | 24.6 | 2100 | 49.8 | 21.2 | 958 | 16.9 | 20.7 | 18.8 | 22.9 | 1944 | 26.7 | 0 | 1917.3
2022-06-24 | 22:25 | 53.05 | 1.06 | 365 | 35.35 | 24.8 | 2100 | 49.1 | 21.4 | 958 | 17.1 | 20.8 | 18.9 | 23.1 | 1986 | 26.06 | 0 | 1959.94
2022-06-24 | 23:30 | 55.17 | 1.07 | 365 | 36.23 | 24.6 | 2100 | 75 | 21.4 | 957 | 17.8 | 21.6 | 19.8 | 24 | 2010 | 26.91 | 0 | 1983.09
2022-06-25 | 0:35 | 53.93 | 1.07 | 365 | 35.97 | 24.5 | 2100 | 41.2 | 21.3 | 957 | 17.4 | 21.1 | 19.2 | 23.4 | 2016 | 26.87 | 0 | 1989.13
2022-06-25 | 1:40 | 53.87 | 0.73 | 365 | 35.97 | 24.7 | 2070 | 45.4 | 21.5 | 957 | 17.3 | 21.1 | 19.2 | 23.4 | 2079 | 26.45 | 0 | 2052.55
2022-06-25 | 2:45 | 54.14 | 0.35 | 365 | 35.82 | 24.7 | 2100 | 50.5 | 21.4 | 956 | 17.5 | 21.2 | 19.4 | 23.5 | 2077 | 26.44 | 0 | 2050.56
2022-06-25 | 3:50 | 54.03 | 0.75 | 365 | 35.72 | 24.3 | 2100 | 45.2 | 21.1 | 956 | 17.4 | 21.2 | 19.3 | 23.5 | 2146 | 24.46 | 0 | 2121.54
2022-06-25 | 4:55 | 53.59 | 1.02 | 365 | 35.73 | 24.6 | 2100 | 49.2 | 21.4 | 956 | 17.2 | 21 | 19.1 | 23.3 | 2195 | 25.26 | 0 | 2169.74
2022-06-25 | 6:00 | 54.75 | 1.05 | 365 | 35.83 | 24.6 | 2070 | 43 | 21.4 | 956 | 17.7 | 21.5 | 19.6 | 23.8 | 2059 | 25.51 | 0 | 2033.49
2022-06-25 | 7:05 | 54.35 | 1.07 | 365 | 35.97 | 24.7 | 2100 | 38.4 | 21.4 | 956 | 17.5 | 21.3 | 19.4 | 23.6 | 2111 | 26.1 | 0 | 2084.9
2022-06-25 | 8:10 | 54.17 | 1.07 | 365 | 36.03 | 24.9 | 2100 | 32.8 | 21.6 | 955 | 17.4 | 21.2 | 19.3 | 23.5 | 2138 | 27.29 | 0 | 2110.71
2022-06-25 | 9:15 | 53.45 | 1.08 | 352 | 35.71 | 25.1 | 2100 | 29.9 | 21.6 | 955 | 17.2 | 21 | 19.1 | 23.2 | 2010 | 27.25 | 0 | 1982.75
2022-06-25 | 10:20 | 56.64 | 1 | 352 | 36.76 | 25.2 | 2100 | 28.8 | 21.9 | 955 | 18.4 | 22.2 | 20.4 | 24.6 | 2089 | 25.78 | 0 | 2063.22
2022-06-25 | 11:25 | 55.63 | 1.03 | 352 | 36.67 | 25 | 2100 | 39.7 | 21.8 | 955 | 18 | 21.8 | 19.9 | 24.2 | 2091 | 25.95 | 0 | 2065.05
2022-06-25 | 12:30 | 56.28 | 1.04 | 352 | 36.71 | 24.9 | 2100 | 54.2 | 21.6 | 955 | 18.2 | 22.1 | 20.2 | 24.5 | 2139 | 26.27 | 0 | 2112.73
2022-06-25 | 13:35 | 55.72 | 0.99 | 352 | 36.81 | 24.9 | 2100 | 50.6 | 21.5 | 955 | 18 | 21.8 | 19.9 | 24.2 | 2208 | 25.91 | 0 | 2182.09
2022-06-25 | 14:40 | 55.81 | 1.07 | 352 | 36.53 | 25 | 2100 | 38.5 | 21.7 | 956 | 18 | 21.9 | 20 | 24.3 | 2095 | 25.89 | 0 | 2069.11
2022-06-25 | 15:45 | 54.88 | 1.13 | 352 | 36.38 | 24.9 | 2100 | 31.4 | 21.5 | 956 | 17.7 | 21.5 | 19.6 | 23.9 | 2152 | 25.56 | 0 | 2126.44
2022-06-25 | 16:50 | 55.23 | 1.14 | 352 | 36.61 | 25.2 | 2100 | 37.6 | 21.8 | 957 | 17.8 | 21.7 | 19.8 | 24 | 2056 | 26.92 | 0 | 2029.08
2022-06-25 | 17:55 | 55.39 | 1.17 | 352 | 36.35 | 25.2 | 2100 | 38.3 | 22 | 957 | 17.9 | 21.7 | 19.9 | 24.1 | 2058 | 26.31 | 0 | 2031.69
2022-06-25 | 19:00 | 53.98 | 1.12 | 352 | 35.88 | 25.1 | 2100 | 43.4 | 21.8 | 958 | 17.4 | 21.2 | 19.3 | 23.5 | 2140 | 26.52 | 0 | 2113.48
2022-06-25 | 20:05 | 54.56 | 1.17 | 367 | 36.16 | 25.1 | 2100 | 36.8 | 21.8 | 957 | 17.6 | 21.4 | 19.5 | 23.7 | 2057 | 26.6 | 0 | 2030.4
2022-06-25 | 21:10 | 54.01 | 1.13 | 367 | 36.09 | 25.1 | 2070 | 35.5 | 21.7 | 958 | 17.4 | 21.2 | 19.3 | 23.5 | 1988 | 26.49 | 0 | 1961.51
2022-06-25 | 22:15 | 54.6 | 1.16 | 367 | 36.32 | 25.2 | 2100 | 23.8 | 22 | 958 | 17.6 | 21.4 | 19.5 | 23.7 | 2212 | 27.34 | 0 | 2184.66
2022-06-25 | 23:20 | 54.54 | 0.74 | 367 | 36.04 | 25.1 | 2100 | 23.3 | 21.8 | 957 | 17.6 | 21.4 | 19.5 | 23.7 | 2330 | 26.14 | 0 | 2303.86
2022-06-26 | 0:25 | 51.22 | 0.56 | 367 | 30.27 | 24.9 | 2100 | 30 | 21.8 | 957 | 16.8 | 20.1 | 18.7 | 22.3 | 2108 | 27.98 | 0 | 2080.02
2022-06-26 | 1:30 | 55.11 | 0.56 | 367 | 36.19 | 25.1 | 2100 | 40.1 | 21.9 | 956 | 17.8 | 21.6 | 19.7 | 24 | 2052 | 0 | 0 | 2052
2022-06-26 | 2:35 | 54.4 | 0.72 | 367 | 35.84 | 25 | 2100 | 48.5 | 21.9 | 956 | 17.6 | 21.3 | 19.5 | 23.6 | 2084 | 0 | 0 | 2084
2022-06-26 | 3:40 | 54.93 | 0.78 | 367 | 36.22 | 25.4 | 2100 | 44.6 | 22.1 | 956 | 17.7 | 21.5 | 19.7 | 23.9 | 2089 | 0 | 0 | 2089
2022-06-26 | 4:45 | 54.28 | 0.86 | 367 | 35.98 | 24.9 | 2100 | 49.9 | 21.6 | 956 | 17.5 | 21.3 | 19.4 | 23.6 | 1944 | 0 | 0 | 1944
2022-06-26 | 5:50 | 55 | 0.95 | 367 | 36.3 | 24.9 | 2100 | 40.7 | 21.5 | 956 | 17.7 | 21.6 | 19.7 | 23.9 | 1986 | 0.05 | 0 | 1985.95
2022-06-26 | 6:55 | 54.92 | 0.99 | 346 | 36.36 | 25 | 2100 | 39.3 | 21.7 | 957 | 17.7 | 21.5 | 19.6 | 23.9 | 2010 | 0.13 | 0 | 2009.87
2022-06-26 | 8:00 | 55.42 | 0.96 | 346 | 36.34 | 24.8 | 2100 | 29.7 | 21.5 | 956 | 17.9 | 21.7 | 19.9 | 24.1 | 2016 | 0.07 | 0 | 2015.93
2022-06-26 | 9:05 | 55.85 | 0.99 | 346 | 36.27 | 25 | 2100 | 24.3 | 21.7 | 956 | 18.1 | 21.9 | 20.1 | 24.3 | 2079 | 0 | 0 | 2079
2022-06-26 | 10:10 | 37.2 | 0.94 | 346 | 20.19 | 25.2 | 2100 | 36.7 | 21.9 | 957 | 12.2 | 14.6 | 13.5 | 16.2 | 2077 | 0 | 0 | 2077
2022-06-26 | 11:15 | 33.08 | 1.01 | 346 | 21.1 | 25.1 | 2100 | 45.5 | 21.8 | 957 | 10.6 | 13 | 11.8 | 14.4 | 2146 | 0.03 | 0 | 2145.97
2022-06-26 | 12:20 | 43.22 | 1.03 | 346 | 26 | 25 | 2100 | 46.7 | 21.8 | 957 | 14.1 | 16.9 | 15.6 | 18.8 | 2195 | 22.93 | 0 | 2172.07
2022-06-26 | 13:25 | 50.35 | 1.08 | 346 | 30.1 | 25 | 2100 | 47.7 | 21.8 | 958 | 16.5 | 19.7 | 18.3 | 21.9 | 2059 | 23.81 | 0 | 2035.19
2022-06-26 | 14:30 | 53.88 | 1.16 | 346 | 33.38 | 25.1 | 2070 | 49.1 | 21.9 | 958 | 17.6 | 21.1 | 19.5 | 23.4 | 2111 | 24.65 | 0 | 2086.35
2022-06-26 | 15:35 | 54.18 | 1.45 | 346 | 34.6 | 25.1 | 2100 | 44.1 | 21.8 | 958 | 17.6 | 21.2 | 19.5 | 23.6 | 2138 | 24.12 | 0 | 2113.88
2022-06-26 | 16:40 | 54.02 | 1.26 | 346 | 34.85 | 25.2 | 2100 | 49.4 | 22 | 958 | 17.5 | 21.2 | 19.4 | 23.5 | 2010 | 23.68 | 0 | 1986.32
2022-06-26 | 17:45 | 54.19 | 1.14 | 329 | 35.12 | 25.1 | 2100 | 33.2 | 21.9 | 958 | 17.5 | 21.2 | 19.5 | 23.6 | 2089 | 22.6 | 0 | 2066.4
2022-06-26 | 18:50 | 53.92 | 1.13 | 329 | 35.2 | 25.2 | 2100 | 34.5 | 21.9 | 958 | 17.4 | 21.1 | 19.3 | 23.4 | 2091 | 23.39 | 0 | 2067.61
2022-06-26 | 19:55 | 55.16 | 0.98 | 329 | 35.8 | 25.2 | 2100 | 43.7 | 21.8 | 959 | 17.9 | 21.6 | 19.8 | 24 | 2139 | 22.81 | 0 | 2116.19
2022-06-26 | 21:00 | 54.52 | 0.99 | 329 | 35.65 | 24.9 | 2100 | 46 | 21.7 | 959 | 17.6 | 21.4 | 19.5 | 23.7 | 2208 | 23.37 | 0 | 2184.63
2022-06-26 | 22:05 | 55 | 0.99 | 329 | 35.83 | 25.2 | 2100 | 46 | 21.9 | 959 | 17.8 | 21.6 | 19.7 | 23.9 | 2095 | 23.62 | 0 | 2071.38
2022-06-26 | 23:10 | 54.24 | 1.01 | 329 | 35.99 | 24.9 | 2100 | 31.7 | 21.6 | 959 | 17.5 | 21.3 | 19.4 | 23.6 | 2152 | 24.09 | 0 | 2127.91
2022-06-27 | 0:15 | 54.57 | 1.02 | 329 | 36 | 24.8 | 2100 | 36 | 21.5 | 958 | 17.6 | 21.4 | 19.5 | 23.7 | 2056 | 24.47 | 0 | 2031.53
2022-06-27 | 1:20 | 54.97 | 0.95 | 329 | 35.82 | 25 | 2100 | 24.7 | 21.7 | 958 | 17.8 | 21.5 | 19.7 | 23.9 | 2058 | 24.32 | 0 | 2033.68
2022-06-27 | 2:25 | 55.04 | 0.96 | 329 | 35.89 | 25.2 | 2100 | 25.9 | 22 | 958 | 17.8 | 21.6 | 19.7 | 23.9 | 2140 | 24.23 | 0 | 2115.77
2022-06-27 | 3:30 | 56 | 0.97 | 329 | 36.05 | 25.3 | 2100 | 20.3 | 22.1 | 957 | 18.2 | 22 | 20.2 | 24.3 | 2057 | 24.77 | 0 | 2032.23
2022-06-27 | 4:35 | 3.09 | 0.99 | 343 | 4.55 | 24.9 | 2100 | 49.6 | 21.7 | 957 | 1 | 1.2 | 1.1 | 1.3 | 1988 | 24.94 | 0 | 1963.06
2022-06-27 | 5:40 | 2.49 | 0.98 | 343 | 2.55 | 24.8 | 2100 | 37.2 | 21.5 | 956 | 0.8 | 1 | 0.9 | 1.1 | 2212 | 23.96 | 0 | 2188.04
2022-06-27 | 6:45 | 2.35 | 0.98 | 343 | 3.07 | 24.9 | 2070 | 39.6 | 21.6 | 956 | 0.7 | 0.9 | 0.8 | 1 | 2330 | 23.86 | 0 | 2306.14
2022-06-27 | 7:50 | 2.59 | 1.03 | 343 | 3.65 | 24.8 | 2100 | 41.2 | 21.7 | 956 | 0.8 | 1 | 0.9 | 1.1 | 2108 | 24.47 | 0 | 2083.53
2022-06-27 | 8:55 | 3.65 | 1.07 | 343 | 4.93 | 24.8 | 2100 | 44.9 | 21.5 | 956 | 1.1 | 1.4 | 1.3 | 1.6 | 2052 | 23.46 | 0 | 2028.54
2022-06-27 | 10:00 | 12.35 | 1.11 | 343 | 11.12 | 27.2 | 2100 | 49.9 | 23.6 | 956 | 3.8 | 4.8 | 4.2 | 5.4 | 2084 | 23.77 | 0 | 2060.23
2022-06-27 | 11:05 | 0 | 1.13 | 343 | 0 | 31.6 | 2130 | 49.9 | 28.1 | 956 | 0 | 0 | 0 | 0 | 2089 | 26.16 | 0 | 2062.84
2022-06-27 | 12:10 | 0 | 1.16 | 343 | 0 | 34.1 | 2130 | 49.8 | 30.6 | 956 | 0 | 0 | 0 | 0 | 1944 | 24.53 | 0 | 1919.47
2022-06-27 | 13:15 | 0 | 1.17 | 343 | 0 | 34.9 | 2100 | 49.5 | 31.6 | 957 | 0 | 0 | 0 | 0 | 1986 | 24 | 0 | 1962
2022-06-27 | 14:20 | 0 | 1.13 | 343 | 0 | 34.7 | 2100 | 46.3 | 31.2 | 957 | 0 | 0 | 0 | 0 | 2010 | 23.87 | 0 | 1986.13
2022-06-27 | 15:25 | 0 | 0.7 | 352 | 0 | 32.4 | 2100 | 49.7 | 29.2 | 957 | 0 | 0 | 0 | 0 | 2016 | 22.58 | 0 | 1993.42
2022-06-27 | 17:33 | 51.17 | 0.39 | 352 | 33.48 | 33.3 | 2100 | 49.2 | 30 | 957 | 16.5 | 20.1 | 18.3 | 22.2 | 2079 | 23.16 | 0 | 2055.84
2022-06-27 | 18:38 | 0.53 | 0.53 | 352 | 1.52 | 37.1 | 2100 | 50.7 | 34 | 958 | 0.2 | 0.2 | 0.2 | 0.2 | 2077 | 22.57 | 0 | 2054.43
2022-06-27 | 19:43 | 0.46 | 0.52 | 352 | 1.3 | 39.2 | 2130 | 47.5 | 36.2 | 958 | 0.1 | 0.2 | 0.2 | 0.2 | 2146 | 23.21 | 0 | 2122.79
2022-06-27 | 21:41 | 0.86 | 0.7 | 352 | 2.22 | 36 | 2100 | 45.8 | 32.9 | 958 | 0.3 | 0.3 | 0.3 | 0.4 | 2195 | 23.19 | 0 | 2171.81
2022-06-27 | 22:46 | 0.73 | 0.76 | 352 | 1.56 | 38.9 | 2100 | 43.3 | 35.9 | 958 | 0.2 | 0.3 | 0.3 | 0.3 | 2059 | 23.82 | 0 | 2035.18
2022-06-27 | 23:51 | 1.01 | 0.82 | 352 | 1.89 | 40.1 | 2130 | 41.9 | 37.2 | 958 | 0.3 | 0.4 | 0.3 | 0.4 | 2111 | 23.36 | 0 | 2087.64
2022-06-28 | 0:56 | 1.5 | 0.84 | 352 | 2.37 | 40.8 | 2130 | 42.7 | 37.9 | 957 | 0.5 | 0.6 | 0.5 | 0.7 | 2138 | 23.06 | 0 | 2114.94
2022-06-28 | 2:01 | 2.35 | 0.82 | 352 | 3.27 | 40.8 | 2100 | 40.2 | 38 | 957 | 0.7 | 0.9 | 0.8 | 1 | 2010 | 23.34 | 0 | 1986.66
2022-06-28 | 3:06 | 3.26 | 0.75 | 352 | 4.43 | 41 | 2100 | 39.1 | 38.1 | 957 | 1 | 1.3 | 1.1 | 1.4 | 2089 | 24.12 | 0 | 2064.88
2022-06-28 | 4:11 | 4.61 | 0.69 | 349 | 5.81 | 41.4 | 2100 | 41.1 | 38.5 | 957 | 1.4 | 1.8 | 1.6 | 2 | 2091 | 22.11 | 0 | 2068.89
2022-06-28 | 5:16 | 7.25 | 0.77 | 349 | 7.82 | 40.2 | 2100 | 50 | 37.5 | 957 | 2.2 | 2.8 | 2.5 | 3.2 | 2139 | 22.83 | 0 | 2116.17
2022-06-28 | 6:21 | 58.49 | 0.87 | 349 | 37.09 | 29.1 | 2100 | 49.9 | 26.1 | 957 | 19.1 | 22.9 | 21.2 | 25.4 | 2208 | 23.11 | 0 | 2184.89
2022-06-28 | 7:26 | 59.06 | 0.91 | 349 | 37.55 | 25.3 | 2100 | 46.6 | 22 | 957 | 19.3 | 23.2 | 21.4 | 25.7 | 2095 | 22.82 | 0 | 2072.18
2022-06-28 | 8:31 | 55.32 | 0.91 | 349 | 36.33 | 25.7 | 2100 | 42.3 | 22.3 | 958 | 17.9 | 21.7 | 19.8 | 24 | 2152 | 22.57 | 0 | 2129.43
2022-06-28 | 9:36 | 52.93 | 0.93 | 349 | 34.63 | 27 | 2100 | 44.8 | 23.5 | 958 | 17.1 | 20.7 | 19 | 23 | 2056 | 22.91 | 0 | 2033.09
2022-06-28 | 10:41 | 49.47 | 0.89 | 349 | 32.78 | 30.5 | 2100 | 44.7 | 27 | 958 | 15.9 | 19.4 | 17.6 | 21.5 | 2058 | 22.95 | 0 | 2035.05
2022-06-28 | 12:26 | 19.58 | 0.94 | 349 | 17.61 | 37.3 | 2100 | 47.7 | 34 | 958 | 6 | 7.7 | 6.7 | 8.5 | 2140 | 22.75 | 0 | 2117.25
2022-06-28 | 14:22 | 0 | 0.91 | 349 | 0 | 29.6 | 2100 | 50.1 | 26.8 | 958 | 0 | 0 | 0 | 0 | 2057 | 23.27 | 0 | 2033.73
2022-06-28 | 15:52 | 56.87 | 0.98 | 349 | 37.56 | 35 | 2100 | 44 | 31.7 | 958 | 18.4 | 22.3 | 20.4 | 24.7 | 1988 | 22.8 | 0 | 1965.2
2022-06-28 | 16:57 | 55.88 | 1.01 | 250 | 36.78 | 39.4 | 2100 | 44.8 | 36.3 | 958 | 18 | 21.9 | 20 | 24.3 | 2212 | 22.82 | 0 | 2189.18
2022-06-28 | 18:02 | 55.78 | 1.01 | 250 | 36.78 | 41.9 | 2100 | 41.2 | 38.9 | 959 | 18 | 21.9 | 20 | 24.3 | 2330 | 23.45 | 0 | 2306.55
2022-06-28 | 19:07 | 54.79 | 1.01 | 250 | 36.77 | 43.3 | 2100 | 41.4 | 40.3 | 959 | 17.6 | 21.5 | 19.5 | 23.8 | 2108 | 23.24 | 0 | 2084.76
2022-06-28 | 20:12 | 54.73 | 1.04 | 250 | 36.62 | 43.5 | 2100 | 40.7 | 40.7 | 960 | 17.6 | 21.5 | 19.5 | 23.8 | 2052 | 23.05 | 0 | 2028.95
2022-06-28 | 21:17 | 54.93 | 1.03 | 250 | 36.42 | 43.6 | 2100 | 39.8 | 40.8 | 960 | 17.7 | 21.5 | 19.6 | 23.9 | 2084 | 22.83 | 0 | 2061.17
2022-06-28 | 22:22 | 54.2 | 1.02 | 250 | 36.04 | 43.8 | 2100 | 40.6 | 41 | 960 | 17.4 | 21.2 | 19.3 | 23.6 | 2089 | 23.24 | 0 | 2065.76
2022-06-28 | 23:27 | 54.23 | 0.98 | 250 | 36.35 | 44.1 | 2100 | 39.5 | 41.3 | 960 | 17.4 | 21.3 | 19.3 | 23.6 | 1944 | 23.35 | 0 | 1920.65
2022-06-29 | 0:32 | 53.76 | 1.12 | 250 | 36.34 | 44.2 | 2100 | 39.3 | 41.3 | 960 | 17.2 | 21.1 | 19.1 | 23.4 | 1986 | 22.79 | 0 | 1963.21
2022-06-29 | 1:37 | 53.82 | 1 | 250 | 36.35 | 44.3 | 2100 | 37.4 | 41.5 | 960 | 17.3 | 21.1 | 19.1 | 23.4 | 2010 | 22.93 | 0 | 1987.07
2022-06-29 | 2:42 | 54.3 | 0.95 | 250 | 36.26 | 44.4 | 2100 | 37.6 | 41.6 | 960 | 17.5 | 21.3 | 19.4 | 23.6 | 2016 | 23.43 | 0 | 1992.57
2022-06-29 | 3:47 | 53.91 | 0.94 | 293 | 36.17 | 44.3 | 2100 | 40.6 | 41.4 | 960 | 17.3 | 21.1 | 19.2 | 23.4 | 2079 | 23.86 | 0 | 2055.14
2022-06-29 | 4:52 | 54.05 | 0.95 | 293 | 36.46 | 43.8 | 2100 | 42.6 | 41 | 960 | 17.3 | 21.2 | 19.2 | 23.5 | 2077 | 24.15 | 0 | 2052.85
2022-06-29 | 5:57 | 55.69 | 0.92 | 293 | 36.74 | 43.3 | 2100 | 42.6 | 40.5 | 960 | 18 | 21.8 | 19.9 | 24.2 | 2146 | 24.25 | 0 | 2121.75
2022-06-29 | 7:02 | 54.89 | 0.92 | 293 | 36.55 | 43 | 2100 | 42.5 | 40.2 | 960 | 17.7 | 21.5 | 19.6 | 23.9 | 2195 | 24.57 | 0 | 2170.43
2022-06-29 | 8:07 | 54.79 | 0.93 | 293 | 36.41 | 43.1 | 2070 | 42.6 | 40.2 | 960 | 17.6 | 21.5 | 19.6 | 23.8 | 2059 | 24.86 | 0 | 2034.14
2022-06-29 | 9:12 | 55.06 | 0.93 | 293 | 36.41 | 42.9 | 2100 | 42.1 | 40.1 | 960 | 17.8 | 21.6 | 19.7 | 23.9 | 2111 | 24.15 | 0 | 2086.85
2022-06-29 | 10:17 | 56.24 | 0.91 | 293 | 37.07 | 34.7 | 2100 | 38.5 | 31.9 | 961 | 18.2 | 22 | 20.1 | 24.5 | 2138 | 24.75 | 0 | 2113.25
2022-06-29 | 11:22 | 57.67 | 0.9 | 293 | 36.93 | 29.2 | 2100 | 50.2 | 26 | 961 | 18.8 | 22.6 | 20.8 | 25.1 | 2010 | 24.37 | 0 | 1985.63
2022-06-29 | 12:27 | 57.52 | 0.9 | 293 | 37.43 | 29.3 | 2070 | 41.7 | 25.9 | 961 | 18.7 | 22.5 | 20.7 | 25 | 2089 | 24.49 | 0 | 2064.51
2022-06-29 | 13:32 | 56.93 | 0.92 | 293 | 37.24 | 29.8 | 2100 | 41.3 | 26.3 | 961 | 18.4 | 22.3 | 20.4 | 24.7 | 2091 | 24.49 | 0 | 2066.51
2022-06-29 | 14:37 | 56.13 | 0.91 | 258 | 36.97 | 31.8 | 2100 | 41.8 | 28.4 | 961 | 18.1 | 22 | 20.1 | 24.4 | 2139 | 24.67 | 0 | 2114.33
2022-06-29 | 15:42 | 56.04 | 0.94 | 258 | 36.98 | 31.2 | 2100 | 37.2 | 27.9 | 961 | 18.1 | 22 | 20.1 | 24.4 | 2208 | 24.42 | 0 | 2183.58
2022-06-29 | 16:47 | 55.53 | 0.94 | 258 | 36.88 | 29.6 | 2100 | 37.3 | 26.3 | 960 | 17.9 | 21.8 | 19.8 | 24.1 | 2095 | 24.3 | 0 | 2070.7
2022-06-29 | 17:52 | 55.13 | 0.9 | 258 | 36.8 | 29.2 | 2100 | 37.3 | 25.8 | 961 | 17.7 | 21.6 | 19.7 | 24 | 2152 | 24.12 | 0 | 2127.88
2022-06-29 | 18:57 | 55.02 | 0.77 | 258 | 36.63 | 28.5 | 2100 | 39.1 | 25.2 | 960 | 17.7 | 21.6 | 19.6 | 23.9 | 2056 | 23.69 | 0 | 2032.31
2022-06-29 | 20:02 | 55.56 | 0.8 | 258 | 36.6 | 27.9 | 2100 | 36.6 | 24.6 | 960 | 17.9 | 21.8 | 19.9 | 24.2 | 2058 | 23.53 | 0 | 2034.47
2022-06-29 | 21:07 | 54.61 | 0.72 | 258 | 36.45 | 28.7 | 2100 | 40.1 | 25.4 | 961 | 17.6 | 21.4 | 19.5 | 23.7 | 2140 | 23.77 | 0 | 2116.23
2022-06-29 | 22:12 | 54.42 | 0.79 | 258 | 36.4 | 28.9 | 2100 | 38.1 | 25.5 | 961 | 17.5 | 21.3 | 19.4 | 23.7 | 2057 | 21.18 | 0 | 2035.82
2022-06-29 | 23:17 | 54.44 | 0.79 | 258 | 36.32 | 28.6 | 2100 | 38.7 | 25.2 | 960 | 17.5 | 21.3 | 19.4 | 23.7 | 1988 | 21.72 | 0 | 1966.28
2022-06-30 | 0:22 | 54.64 | 0.83 | 258 | 36.38 | 29 | 2100 | 39.1 | 25.6 | 960 | 17.6 | 21.4 | 19.5 | 23.8 | 2212 | 22.63 | 0 | 2189.37
2022-06-30 | 1:27 | 54.56 | 0.87 | 445 | 36.35 | 28.1 | 2100 | 37.8 | 24.8 | 960 | 17.6 | 21.4 | 19.5 | 23.7 | 2330 | 23.22 | 0 | 2306.78
2022-06-30 | 2:32 | 54.73 | 0.47 | 445 | 36.41 | 28.3 | 2100 | 38.4 | 24.9 | 960 | 17.6 | 21.5 | 19.5 | 23.8 | 2108 | 23.18 | 0 | 2084.82
2022-06-30 | 3:37 | 54.41 | 0.5 | 445 | 36.47 | 28.1 | 2100 | 40.5 | 24.8 | 960 | 17.5 | 21.3 | 19.4 | 23.7 | 2052 | 23.4 | 0 | 2028.6
2022-06-30 | 4:42 | 54.57 | 0.69 | 445 | 36.38 | 28.3 | 2100 | 37.6 | 24.9 | 960 | 17.6 | 21.4 | 19.5 | 23.7 | 2084 | 24.3 | 0 | 2059.7
2022-06-30 | 5:47 | 54.84 | 0.57 | 445 | 36.33 | 27.5 | 2100 | 37.1 | 24.2 | 960 | 17.7 | 21.5 | 19.6 | 23.8 | 2089 | 24.24 | 0 | 2064.76
2022-06-30 | 6:52 | 54.6 | 0.36 | 445 | 36.33 | 27.1 | 2100 | 35.9 | 23.7 | 960 | 17.6 | 21.4 | 19.5 | 23.7 | 1944 | 24.08 | 0 | 1919.92
2022-06-30 | 7:57 | 54.74 | 0.43 | 445 | 36.26 | 27.3 | 2100 | 35.3 | 23.9 | 960 | 17.6 | 21.5 | 19.6 | 23.8 | 1986 | 23.92 | 0 | 1962.08
2022-06-30 | 9:02 | 54.51 | 0.49 | 445 | 36.3 | 27.4 | 2100 | 37 | 24 | 960 | 17.5 | 21.4 | 19.5 | 23.7 | 2010 | 23.99 | 0 | 1986.01
2022-06-30 | 10:07 | 54.7 | 0.61 | 445 | 36.34 | 27.6 | 2100 | 36 | 24.2 | 960 | 17.6 | 21.4 | 19.5 | 23.8 | 2016 | 22.41 | 0 | 1993.59
2022-06-30 | 11:12 | 54.53 | 0.57 | 445 | 36.22 | 29.3 | 2100 | 36.9 | 25.7 | 960 | 17.6 | 21.4 | 19.5 | 23.7 | 2079 | 21.91 | 0 | 2057.09
2022-06-30 | 12:17 | 53.87 | 0.62 | 417 | 36.17 | 31.7 | 2100 | 35.8 | 28.1 | 960 | 17.3 | 21.1 | 19.2 | 23.4 | 2077 | 22.53 | 0 | 2054.47
2022-06-30 | 13:22 | 56.29 | 0.71 | 417 | 36.49 | 34.7 | 2100 | 47.3 | 31.3 | 960 | 18.3 | 22.1 | 20.2 | 24.5 | 2146 | 23.75 | 0 | 2122.25
2022-06-30 | 14:27 | 55.68 | 0.75 | 417 | 36.49 | 34 | 2100 | 38.2 | 30.6 | 960 | 18 | 21.8 | 20 | 24.2 | 2195 | 24.02 | 0 | 2170.98
2022-06-30 | 15:32 | 54.92 | 0.81 | 417 | 36.32 | 34.6 | 2100 | 38.3 | 31.4 | 959 | 17.7 | 21.5 | 19.6 | 23.9 | 2059 | 23.69 | 0 | 2035.31
2022-06-30 | 16:37 | 54.87 | 0.86 | 417 | 36.36 | 33.6 | 2100 | 35.7 | 30.4 | 959 | 17.7 | 21.5 | 19.6 | 23.9 | 2111 | 22.15 | 0 | 2088.85
2022-06-30 | 17:42 | 54.62 | 0.86 | 417 | 36.3 | 33.2 | 2100 | 35.2 | 29.9 | 959 | 17.6 | 21.4 | 19.5 | 23.7 | 2138 | 22.66 | 0 | 2115.34
2022-06-30 | 18:47 | 54.78 | 0.75 | 417 | 36.43 | 31.3 | 2100 | 35.8 | 28.1 | 959 | 17.6 | 21.5 | 19.6 | 23.8 | 2010 | 22.93 | 0 | 1987.07
2022-06-30 | 19:52 | 54.99 | 0.5 | 417 | 36.34 | 30.2 | 2100 | 37 | 26.9 | 959 | 17.7 | 21.6 | 19.7 | 23.9 | 2089 | 22.8 | 0 | 2066.2
2022-06-30 | 20:57 | 54.94 | 0.45 | 417 | 36.48 | 29.1 | 2100 | 35.5 | 25.9 | 960 | 17.7 | 21.5 | 19.6 | 23.9 | 2091 | 22.45 | 0 | 2068.55
2022-06-30 | 22:02 | 55.45 | 0.62 | 417 | 36.38 | 28.8 | 2100 | 35.6 | 25.5 | 960 | 17.9 | 21.7 | 19.9 | 24.1 | 2139 | 23.7 | 0 | 2115.3
2022-06-30 | 23:07 | 55 | 1.23 | 444 | 36.4 | 27.8 | 2100 | 37.2 | 24.5 | 960 | 17.7 | 21.6 | 19.7 | 23.9 | 2208 | 23.71 | 0 | 2184.29
2022-07-01 | 0:12 | 54.93 | 0.82 | 423 | 36.41 | 27.4 | 2100 | 37.4 | 24.1 | 960 | 17.7 | 21.5 | 19.6 | 23.9 | 2095 | 24.03 | 0 | 2070.97
2022-07-01 | 1:17 | 54.93 | 0.77 | 423 | 36.49 | 27.5 | 2070 | 37.5 | 24.2 | 959 | 17.7 | 21.5 | 19.6 | 23.9 | 2152 | 24.82 | 0 | 2127.18
2022-07-01 | 2:22 | 54.97 | 0.83 | 423 | 36.35 | 26.3 | 2100 | 36.5 | 23 | 959 | 17.7 | 21.5 | 19.7 | 23.9 | 2056 | 25.24 | 0 | 2030.76
2022-07-01 | 3:27 | 55.41 | 0.81 | 423 | 36.4 | 25.9 | 2070 | 35.4 | 22.6 | 959 | 17.9 | 21.7 | 19.8 | 24.1 | 2058 | 24.89 | 0 | 2033.11
2022-07-01 | 4:32 | 55.37 | 0.77 | 353 | 36.41 | 25.7 | 2100 | 36 | 22.3 | 959 | 17.9 | 21.7 | 19.8 | 24.1 | 2140 | 24.3 | 0 | 2115.7
2022-07-01 | 5:37 | 55.11 | 0.77 | 353 | 36.36 | 25.7 | 2100 | 34.8 | 22.4 | 959 | 17.8 | 21.6 | 19.7 | 24 | 2057 | 23.44 | 0 | 2033.56
2022-07-01 | 6:42 | 55.2 | 0.76 | 353 | 36.4 | 25.6 | 2100 | 36.3 | 22.3 | 959 | 17.8 | 21.6 | 19.8 | 24 | 1988 | 24.28 | 0 | 1963.72
2022-07-01 | 7:47 | 55.48 | 0.78 | 353 | 36.33 | 26 | 2100 | 37.6 | 22.6 | 959 | 17.9 | 21.7 | 19.9 | 24.1 | 2212 | 24.27 | 0 | 2187.73
2022-07-01 | 8:52 | 55.4 | 0.78 | 353 | 36.35 | 27 | 2100 | 37.6 | 23.8 | 960 | 17.9 | 21.7 | 19.8 | 24.1 | 2330 | 23.9 | 0 | 2306.1
2022-07-01 | 9:57 | 54.27 | 0.8 | 353 | 36.03 | 31.5 | 2100 | 40.2 | 28.4 | 960 | 17.5 | 21.3 | 19.4 | 23.6 | 2108 | 24.55 | 0 | 2083.45
2022-07-01 | 11:02 | 54.27 | 0.84 | 353 | 36.01 | 28.7 | 2100 | 35.8 | 25.4 | 960 | 17.5 | 21.3 | 19.4 | 23.6 | 2052 | 24.31 | 0 | 2027.69
2022-07-01 | 12:07 | 53.89 | 0.9 | 353 | 35.91 | 31.6 | 2100 | 35.4 | 28.4 | 960 | 17.3 | 21.1 | 19.2 | 23.4 | 2084 | 24.3 | 0 | 2059.7
2022-07-01 | 13:12 | 53.62 | 0.81 | 353 | 35.52 | 36 | 2100 | 36.4 | 32.8 | 960 | 17.3 | 21 | 19.2 | 23.3 | 2089 | 24.07 | 0 | 2064.93
2022-07-01 | 14:17 | 53.14 | 0.82 | 353 | 35.31 | 39 | 2100 | 31.2 | 35.9 | 960 | 17.1 | 20.8 | 19 | 23.1 | 1944 | 24.35 | 0 | 1919.65
2022-07-01 | 15:22 | 54.71 | 0.85 | 387 | 36.12 | 42.2 | 2100 | 39.5 | 39.2 | 960 | 17.6 | 21.4 | 19.6 | 23.8 | 1986 | 23.17 | 0 | 1962.83
2022-07-01 | 16:27 | 53.46 | 0.87 | 387 | 35.57 | 43.9 | 2100 | 38.2 | 41 | 960 | 17.2 | 21 | 19.1 | 23.2 | 2010 | 23.28 | 0 | 1986.72
2022-07-01 | 17:32 | 54.03 | 0.88 | 387 | 35.68 | 45.4 | 2100 | 39.4 | 42.5 | 960 | 17.4 | 21.2 | 19.3 | 23.5 | 2114 | 22.76 | 0 | 2091.24
2022-07-01 | 18:37 | 54.59 | 0.95 | 387 | 36.08 | 45.6 | 2100 | 35.7 | 42.7 | 960 | 17.6 | 21.4 | 19.5 | 23.7 | 2111 | 23.01 | 0 | 2087.99
2022-07-01 | 19:42 | 53.81 | 1.07 | 387 | 35.89 | 45.4 | 2100 | 35.7 | 42.5 | 961 | 17.3 | 21.1 | 19.2 | 23.4 | 2087 | 23.89 | 0 | 2063.11
2022-07-01 | 20:47 | 53.8 | 1.05 | 387 | 36.02 | 45 | 2100 | 39.1 | 42.2 | 961 | 17.3 | 21.1 | 19.2 | 23.4 | 2135 | 23.2 | 0 | 2111.8
2022-07-01 | 21:52 | 53.98 | 1.01 | 387 | 35.99 | 43.9 | 2100 | 36.2 | 41.1 | 962 | 17.4 | 21.2 | 19.3 | 23.5 | 2071 | 23.07 | 0 | 2047.93
2022-07-01 | 22:57 | 54.04 | 1.02 | 387 | 35.94 | 43.4 | 2100 | 33.5 | 40.5 | 962 | 17.4 | 21.2 | 19.3 | 23.5 | 2160 | 23.23 | 0 | 2136.77
2022-07-02 | 0:02 | 53.77 | 1.02 | 387 | 35.96 | 43.2 | 2100 | 32.8 | 40.4 | 961 | 17.3 | 21.1 | 19.2 | 23.4 | 2123 | 23.51 | 0 | 2099.49
2022-07-02 | 1:07 | 53.45 | 1.11 | 387 | 35.92 | 42.5 | 2100 | 33.5 | 39.7 | 962 | 17.2 | 21 | 19 | 23.2 | 2186 | 23.16 | 0 | 2162.84
2022-07-02 | 2:12 | 53.66 | 1.16 | 335 | 35.84 | 41.6 | 2100 | 28.3 | 38.7 | 962 | 17.2 | 21 | 19.1 | 23.3 | 2015 | 22.66 | 0 | 1992.34
2022-07-02 | 3:17 | 53.75 | 1.18 | 335 | 35.92 | 40.8 | 2100 | 28.6 | 38 | 962 | 17.3 | 21.1 | 19.2 | 23.4 | 2161 | 22.96 | 0 | 2138.04
2022-07-02 | 4:22 | 54.48 | 1.2 | 335 | 36.22 | 40.5 | 2100 | 32.3 | 37.7 | 962 | 17.5 | 21.4 | 19.4 | 23.7 | 2172 | 23.64 | 0 | 2148.36
2022-07-02 | 5:27 | 53.94 | 1.18 | 335 | 35.99 | 40.3 | 2100 | 30.6 | 37.4 | 962 | 17.3 | 21.1 | 19.2 | 23.4 | 2122 | 23.7 | 0 | 2098.3
2022-07-02 | 6:32 | 53.61 | 1.16 | 335 | 35.89 | 39.9 | 2100 | 29.1 | 37 | 962 | 17.2 | 21 | 19.1 | 23.3 | 2015 | 23.91 | 0 | 1991.09
2022-07-02 | 7:37 | 53.88 | 1.18 | 335 | 35.97 | 40 | 2100 | 27.8 | 37.1 | 962 | 17.3 | 21.1 | 19.2 | 23.4 | 2134 | 24.52 | 0 | 2109.48
2022-07-02 | 8:42 | 53.83 | 1.22 | 335 | 36.03 | 40.9 | 2070 | 30.6 | 37.9 | 963 | 17.3 | 21.1 | 19.2 | 23.4 | 2058 | 24.03 | 0 | 2033.97
2022-07-02 | 9:47 | 53.34 | 1.17 | 335 | 35.8 | 43.1 | 2100 | 31.2 | 40.1 | 963 | 17.1 | 20.9 | 19 | 23.2 | 2112 | 23.87 | 0 | 2088.13
2022-07-02 | 10:52 | 52.8 | 1.13 | 335 | 35.63 | 46.3 | 2100 | 38.2 | 43.2 | 963 | 16.9 | 20.7 | 18.8 | 23 | 2031 | 23.01 | 0 | 2007.99
2022-07-02 | 11:57 | 52.5 | 1.13 | 335 | 35.28 | 48.6 | 2100 | 34.6 | 45.6 | 963 | 16.8 | 20.6 | 18.7 | 22.8 | 2153 | 21.9 | 0 | 2131.1
2022-07-02 | 13:02 | 53.1 | 1.15 | 339 | 35.35 | 50 | 2100 | 37.4 | 47 | 963 | 17.1 | 20.8 | 18.9 | 23.1 | 1892 | 27.16 | 0 | 1864.84
2022-07-02 | 14:07 | 52.19 | 1.16 | 339 | 34.97 | 50.6 | 2100 | 40 | 47.7 | 963 | 16.7 | 20.5 | 18.6 | 22.7 | 1903 | 23.69 | 0 | 1879.31
2022-07-02 | 15:12 | 52.73 | 1.21 | 339 | 34.99 | 50.9 | 2100 | 35.3 | 48 | 963 | 17 | 20.7 | 18.8 | 22.9 | 1987 | 24.58 | 0 | 1962.42
2022-07-02 | 16:17 | 52.23 | 1.21 | 339 | 34.98 | 50.4 | 2070 | 33.8 | 47.5 | 964 | 16.8 | 20.5 | 18.6 | 22.7 | 2135 | 25.27 | 0 | 2109.73
2022-07-02 | 17:22 | 52.46 | 1.06 | 339 | 35.03 | 49.3 | 2100 | 33 | 46.5 | 964 | 16.8 | 20.6 | 18.7 | 22.8 | 2148 | 24.9 | 0 | 2123.1
2022-07-02 | 18:27 | 54.64 | 0.6 | 339 | 36.15 | 36.6 | 2100 | 33.2 | 33.8 | 964 | 17.6 | 21.4 | 19.5 | 23.8 | 2095 | 25.75 | 0 | 2069.25
2022-07-02 | 19:32 | 53.92 | 0.38 | 339 | 36.13 | 32.9 | 2100 | 33.8 | 29.8 | 964 | 17.3 | 21.1 | 19.2 | 23.4 | 2131 | 25 | 0 | 2106
2022-07-02 | 20:37 | 53.99 | 0.34 | 339 | 36.08 | 30.4 | 2070 | 34.4 | 27.3 | 964 | 17.4 | 21.2 | 19.2 | 23.5 | 2129 | 25.65 | 0 | 2103.35
2022-07-02 | 21:42 | 53.74 | 0.44 | 339 | 35.97 | 29.1 | 2100 | 37.9 | 25.9 | 965 | 17.3 | 21.1 | 19.2 | 23.4 | 1671 | 26.08 | 0 | 1644.92
2022-07-02 | 22:47 | 53.44 | 0.69 | 339 | 35.96 | 28.5 | 2100 | 37.9 | 25.3 | 965 | 17.1 | 20.9 | 19 | 23.2 | 2125 | 25.61 | 0 | 2099.39
2022-07-02 | 23:52 | 53.53 | 0.8 | 326 | 35.92 | 27.7 | 2100 | 37.1 | 24.4 | 964 | 17.2 | 21 | 19.1 | 23.3 | 2077 | 24.54 | 0 | 2052.46
2022-07-03 | 0:57 | 53 | 0.91 | 326 | 35.89 | 27 | 2100 | 37.7 | 23.7 | 964 | 17 | 20.8 | 18.8 | 23 | 2075 | 23.67 | 0 | 2051.33
2022-07-03 | 2:02 | 53.46 | 1.04 | 326 | 35.81 | 26.1 | 2070 | 37.5 | 22.8 | 964 | 17.2 | 21 | 19 | 23.2 | 2053 | 25.64 | 0 | 2027.36
2022-07-03 | 3:07 | 53.36 | 0.65 | 326 | 35.79 | 25.3 | 2100 | 36 | 22 | 964 | 17.1 | 20.9 | 19 | 23.2 | 2114 | 24.89 | 0 | 2089.11
2022-07-03 | 4:12 | 53.57 | 0.59 | 326 | 36.05 | 23.8 | 2100 | 40.7 | 20.5 | 964 | 17.2 | 21 | 19.1 | 23.3 | 2111 | 24.89 | 0 | 2086.11
2022-07-03 | 5:17 | 53.53 | 0.49 | 326 | 35.87 | 22.4 | 2100 | 42.5 | 19 | 964 | 17.2 | 21 | 19.1 | 23.3 | 2087 | 25.23 | 0 | 2061.77
2022-07-03 | 6:22 | 53.49 | 0.22 | 326 | 35.95 | 22.1 | 2100 | 34.4 | 18.7 | 964 | 17.2 | 21 | 19 | 23.3 | 2135 | 25.16 | 0 | 2109.84
2022-07-03 | 7:27 | 53.59 | 0.29 | 326 | 35.84 | 23.1 | 2100 | 34.4 | 19.6 | 964 | 17.2 | 21 | 19.1 | 23.3 | 2071 | 25.31 | 0 | 2045.69
2022-07-03 | 8:32 | 54.92 | 0.47 | 326 | 36.41 | 25.6 | 2100 | 38.8 | 22.2 | 965 | 17.7 | 21.5 | 19.6 | 23.9 | 2160 | 25.27 | 0 | 2134.73
2022-07-03 | 9:37 | 53.51 | 0.46 | 326 | 35.92 | 31.4 | 2100 | 40.8 | 28.2 | 965 | 17.2 | 21 | 19.1 | 23.3 | 2123 | 25.02 | 0 | 2097.98
2022-07-03 | 10:42 | 52.38 | 0.38 | 328 | 35.11 | 37.8 | 2100 | 39.6 | 34.3 | 965 | 16.8 | 20.5 | 18.7 | 22.8 | 2186 | 24.79 | 0 | 2161.21
2022-07-03 | 11:47 | 51.53 | 0.67 | 328 | 34.47 | 42.9 | 2100 | 36.4 | 39.5 | 965 | 16.5 | 20.2 | 18.3 | 22.4 | 2015 | 25.14 | 0 | 1989.86
2022-07-03 | 12:52 | 51.69 | 0.39 | 328 | 34.87 | 46.3 | 2100 | 41.2 | 43.2 | 965 | 16.5 | 20.3 | 18.3 | 22.5 | 2161 | 24.54 | 0 | 2136.46
2022-07-03 | 13:57 | 51.71 | 0.37 | 328 | 35.14 | 48.5 | 2100 | 36.7 | 45.5 | 965 | 16.5 | 20.3 | 18.3 | 22.5 | 2172 | 24.61 | 0 | 2147.39
2022-07-03 | 15:02 | 51.84 | 0.37 | 328 | 34.68 | 50.1 | 2100 | 35.1 | 47.2 | 965 | 16.6 | 20.3 | 18.4 | 22.5 | 2122 | 25.05 | 0 | 2096.95
2022-07-03 | 16:07 | 51.29 | 0.43 | 328 | 34.68 | 50.7 | 2100 | 36.5 | 47.8 | 965 | 16.4 | 20.1 | 18.2 | 22.3 | 2015 | 24.2 | 0 | 1990.8
2022-07-03 | 17:12 | 51.41 | 0.37 | 328 | 34.68 | 50.5 | 2070 | 34.8 | 47.7 | 965 | 16.5 | 20.2 | 18.3 | 22.4 | 2134 | 24.99 | 0 | 2109.01
2022-07-03 | 18:17 | 51.21 | 0.36 | 328 | 34.67 | 49.9 | 2100 | 32.7 | 47.1 | 965 | 16.4 | 20.1 | 18.2 | 22.3 | 2058 | 24.85 | 0 | 2033.15
2022-07-03 | 19:22 | 51.99 | 0.37 | 328 | 34.93 | 48.9 | 2100 | 31.8 | 46.1 | 965 | 16.7 | 20.4 | 18.5 | 22.6 | 2112 | 25.27 | 0 | 2086.73
2022-07-03 | 20:27 | 51.67 | 0.33 | 328 | 34.7 | 47.8 | 2100 | 32.5 | 45 | 965 | 16.6 | 20.3 | 18.4 | 22.5 | 2031 | 24.81 | 0 | 2006.19
2022-07-03 | 21:32 | 53 | 0.46 | 330 | 35.54 | 46.8 | 2100 | 33 | 44 | 965 | 17 | 20.8 | 18.9 | 23 | 2153 | 24.7 | 0 | 2128.3
2022-07-03 | 22:37 | 52.33 | 0.6 | 330 | 35.55 | 46.2 | 2100 | 33.3 | 43.4 | 965 | 16.7 | 20.5 | 18.6 | 22.7 | 1892 | 24.65 | 0 | 1867.35
2022-07-03 | 23:42 | 53.72 | 0.8 | 330 | 35.82 | 46.1 | 2100 | 37 | 43.2 | 965 | 17.3 | 21.1 | 19.2 | 23.4 | 1903 | 24.54 | 0 | 1878.46
2022-07-04 | 0:47 | 52.01 | 0.76 | 330 | 34.93 | 45.5 | 2070 | 36.1 | 42.7 | 964 | 16.7 | 20.4 | 18.5 | 22.6 | 1987 | 24.91 | 0 | 1962.09
2022-07-04 | 1:52 | 52.6 | 0.69 | 330 | 34.88 | 44.5 | 2100 | 34.7 | 41.7 | 964 | 16.9 | 20.6 | 18.8 | 22.9 | 2135 | 24.01 | 0 | 2110.99
2022-07-04 | 2:57 | 52.01 | 0.72 | 330 | 35.03 | 43.7 | 2100 | 34.1 | 41 | 964 | 16.7 | 20.4 | 18.5 | 22.6 | 2148 | 24.3 | 0 | 2123.7
2022-07-04 | 4:02 | 53.58 | 0.76 | 330 | 35.76 | 42.9 | 2100 | 39.8 | 40.1 | 964 | 17.2 | 21 | 19.1 | 23.3 | 2095 | 24.49 | 0 | 2070.51
2022-07-04 | 5:07 | 53.29 | 0.65 | 330 | 35.52 | 42.4 | 2100 | 30.5 | 39.6 | 964 | 17.1 | 20.9 | 19 | 23.2 | 2131 | 24.46 | 0 | 2106.54
2022-07-04 | 6:12 | 52.95 | 0.66 | 330 | 35.36 | 42.1 | 2100 | 35.7 | 39.2 | 964 | 17 | 20.8 | 18.9 | 23 | 2129 | 23.46 | 0 | 2105.54
2022-07-04 | 7:17 | 53.29 | 0.63 | 330 | 35.57 | 42 | 2100 | 36.1 | 39.1 | 964 | 17.1 | 20.9 | 19 | 23.2 | 1671 | 23.29 | 0 | 1647.71
2022-07-04 | 8:22 | 53.21 | 0.61 | 333 | 35.31 | 42.4 | 2100 | 37.6 | 39.5 | 964 | 17.1 | 20.9 | 19 | 23.1 | 2125 | 26.24 | 0 | 2098.76
2022-07-04 | 9:27 | 53.56 | 0.61 | 333 | 35.65 | 44 | 2070 | 49.6 | 41 | 964 | 17.2 | 21 | 19.1 | 23.3 | 2077 | 24.69 | 0 | 2052.31
2022-07-04 | 10:32 | 55.22 | 0.56 | 333 | 36.4 | 46.1 | 2100 | 42.8 | 43 | 964 | 17.8 | 21.6 | 19.8 | 24 | 2075 | 24.82 | 0 | 2050.18
2022-07-04 | 11:37 | 54.42 | 0.55 | 333 | 35.99 | 49.1 | 2070 | 42.2 | 46.1 | 964 | 17.5 | 21.3 | 19.5 | 23.7 | 2053 | 25.34 | 0 | 2027.66
2022-07-04 | 12:42 | 53.23 | 0.54 | 333 | 35.26 | 50.8 | 2100 | 39.2 | 47.8 | 964 | 17.1 | 20.9 | 19 | 23.1 | 2052 | 27.59 | 0 | 2024.41
2022-07-04 | 13:47 | 52.49 | 0.52 | 333 | 35.03 | 52.4 | 2100 | 41.4 | 49.4 | 964 | 16.9 | 20.6 | 18.7 | 22.8 | 2084 | 25.9 | 0 | 2058.1
2022-07-04 | 14:52 | 51.85 | 0.51 | 333 | 34.8 | 53.4 | 2100 | 37.6 | 50.5 | 964 | 16.6 | 20.3 | 18.4 | 22.5 | 2089 | 24.37 | 0 | 2064.63
2022-07-04 | 15:57 | 51.75 | 0.51 | 333 | 34.79 | 53.4 | 2100 | 37.9 | 50.6 | 964 | 16.6 | 20.3 | 18.4 | 22.5 | 1944 | 25.14 | 0 | 1918.86
2022-07-04 | 17:02 | 51.48 | 0.47 | 333 | 34.27 | 52.8 | 2100 | 34.3 | 50 | 964 | 16.5 | 20.2 | 18.3 | 22.4 | 1986 | 22.84 | 0 | 1963.16
2022-07-04 | 18:07 | 51.54 | 0.43 | 333 | 34.46 | 51.8 | 2100 | 34 | 49 | 963 | 16.5 | 20.2 | 18.3 | 22.4 | 2010 | 23.87 | 0 | 1986.13
2022-07-04 | 19:12 | 51.73 | 0.23 | 346 | 34.71 | 50.6 | 2100 | 36.8 | 47.8 | 964 | 16.6 | 20.3 | 18.4 | 22.5 | 2016 | 21.95 | 0 | 1994.05
2022-07-04 | 20:17 | 51.64 | 0.15 | 346 | 34.66 | 49.3 | 2100 | 35.4 | 46.6 | 963 | 16.6 | 20.2 | 18.4 | 22.4 | 2079 | 22.41 | 0 | 2056.59
2022-07-04 | 21:22 | 52.25 | 0.41 | 346 | 34.99 | 48.4 | 2100 | 36 | 45.6 | 963 | 16.8 | 20.5 | 18.6 | 22.7 | 2077 | 23.13 | 0 | 2053.87
2022-07-04 | 22:27 | 51.57 | 0.4 | 346 | 34.9 | 47.9 | 2100 | 36.7 | 45.1 | 963 | 16.5 | 20.2 | 18.3 | 22.4 | 2146 | 22.54 | 0 | 2123.46
2022-07-04 | 23:32 | 52.85 | 0.34 | 346 | 35.4 | 47.6 | 2100 | 46.9 | 44.7 | 963 | 17 | 20.7 | 18.8 | 23 | 2195 | 22.58 | 0 | 2172.42
2022-07-05 | 0:37 | 53.71 | 0.15 | 346 | 35.6 | 46.5 | 2100 | 37.5 | 43.7 | 963 | 17.3 | 21.1 | 19.2 | 23.3 | 2059 | 22.5 | 0 | 2036.5
2022-07-05 | 1:42 | 52.83 | 0.14 | 346 | 35.37 | 46.3 | 2100 | 37.1 | 43.4 | 963 | 17 | 20.7 | 18.8 | 23 | 2111 | 24.83 | 0 | 2086.17
2022-07-05 | 2:47 | 51.82 | 0.69 | 346 | 34.65 | 45.8 | 2070 | 37.1 | 43 | 963 | 16.6 | 20.3 | 18.4 | 22.5 | 2138 | 24.69 | 0 | 2113.31
2022-07-05 | 3:52 | 52.18 | 1.83 | 346 | 35.2 | 45.7 | 2100 | 36.5 | 42.8 | 962 | 16.7 | 20.5 | 18.5 | 22.7 | 2010 | 24.36 | 0 | 1985.64
2022-07-05 | 4:57 | 52.08 | 1.05 | 346 | 35 | 45.5 | 2100 | 36.7 | 42.7 | 962 | 16.7 | 20.4 | 18.5 | 22.6 | 2089 | 24.66 | 0 | 2064.34
2022-07-05 | 6:02 | 53.37 | 0.22 | 354 | 35.47 | 45.5 | 2100 | 38.2 | 42.6 | 963 | 17.2 | 20.9 | 19 | 23.2 | 2091 | 25.36 | 0 | 2065.64
2022-07-05 | 7:07 | 52.38 | 0.79 | 354 | 35.16 | 45.7 | 2100 | 38.3 | 42.8 | 963 | 16.8 | 20.5 | 18.6 | 22.8 | 2139 | 24.96 | 0 | 2114.04
2022-07-05 | 8:12 | 51.68 | 0.7 | 354 | 34.85 | 46.1 | 2100 | 37.6 | 43.2 | 963 | 16.6 | 20.3 | 18.4 | 22.5 | 2208 | 25.07 | 0 | 2182.93
2022-07-05 | 9:17 | 53.39 | 0.41 | 354 | 35.44 | 46.7 | 2100 | 40.7 | 43.8 | 963 | 17.2 | 20.9 | 19.1 | 23.2 | 2095 | 19.96 | 0 | 2075.04
2022-07-05 | 10:22 | 52.07 | 0.2 | 354 | 35.82 | 47.8 | 2100 | 42.1 | 44.8 | 962 | 16.6 | 20.4 | 18.4 | 22.6 | 2152 | 27.32 | 0 | 2124.68
2022-07-05 | 11:27 | 51.28 | 0.14 | 354 | 34.27 | 49.7 | 2100 | 41.9 | 46.7 | 962 | 16.4 | 20.1 | 18.2 | 22.3 | 2056 | 25.81 | 0 | 2030.19
2022-07-05 | 12:32 | 53.19 | 0.15 | 354 | 35.31 | 51.7 | 2100 | 45.3 | 48.7 | 963 | 17.1 | 20.9 | 19 | 23.1 | 2058 | 24.98 | 0 | 2033.02
2022-07-05 | 13:37 | 51.57 | 0.12 | 354 | 34.83 | 52.8 | 2100 | 42 | 49.9 | 962 | 16.5 | 20.2 | 18.3 | 22.4 | 2140 | 25.63 | 0 | 2114.37
2022-07-05 | 14:42 | 51.06 | 0.18 | 354 | 34.23 | 53.2 | 2100 | 43.8 | 50.3 | 962 | 16.4 | 20 | 18.1 | 22.2 | 2057 | 25.31 | 0 | 2031.69
2022-07-05 | 15:47 | 50.72 | 0.22 | 354 | 34 | 53.4 | 2100 | 40.8 | 50.5 | 962 | 16.2 | 19.9 | 18 | 22 | 1988 | 22.97 | 0 | 1965.03
2022-07-05 | 17:17 | 53.86 | 0.31 | 377 | 35.72 | 33.9 | 2100 | 32.2 | 31.3 | 961 | 17.3 | 21.1 | 19.2 | 23.4 | 2212 | 23.2 | 0 | 2188.8
2022-07-05 | 18:22 | 52.73 | 0.25 | 377 | 35.52 | 31 | 2100 | 37 | 28 | 961 | 16.9 | 20.7 | 18.8 | 22.9 | 2330 | 22.42 | 0 | 2307.58
2022-07-05 | 19:27 | 52.56 | 0.38 | 377 | 35.25 | 29.3 | 2100 | 38.6 | 26.3 | 961 | 16.9 | 20.6 | 18.7 | 22.8 | 2108 | 25.26 | 0 | 2082.74
2022-07-05 | 20:32 | 51.89 | 0.57 | 377 | 35.24 | 27.9 | 2100 | 36.7 | 24.8 | 961 | 16.6 | 20.3 | 18.4 | 22.6 | 2052 | 24.9 | 0 | 2027.1
2022-07-05 | 21:37 | 51.3 | 0.63 | 377 | 35.06 | 27.6 | 2100 | 37.7 | 24.5 | 961 | 16.4 | 20.1 | 18.2 | 22.3 | 2084 | 23.97 | 0 | 2060.03
2022-07-05 | 22:42 | 51.19 | 0.85 | 377 | 34.81 | 25.9 | 2100 | 36.5 | 22.9 | 961 | 16.4 | 20.1 | 18.1 | 22.3 | 2089 | 24.48 | 0 | 2064.52
2022-07-05 | 23:47 | 51.33 | 1.17 | 377 | 34.66 | 23.8 | 2100 | 35.7 | 20.7 | 961 | 16.4 | 20.1 | 18.2 | 22.3 | 1944 | 25.02 | 0 | 1918.98
2022-07-06 | 0:52 | 50.87 | 1.36 | 377 | 34.59 | 23.1 | 2070 | 35.2 | 19.9 | 960 | 16.3 | 19.9 | 18 | 22.1 | 1986 | 23.32 | 0 | 1962.68
2022-07-06 | 1:57 | 51.03 | 1.53 | 377 | 34.55 | 22.3 | 2100 | 34.7 | 19.2 | 960 | 16.3 | 20 | 18.1 | 22.2 | 2010 | 22.84 | 0 | 1987.16
2022-07-06 | 3:02 | 50.45 | 0.78 | 377 | 34.47 | 22.3 | 2100 | 34.6 | 19.3 | 960 | 16.1 | 19.8 | 17.9 | 21.9 | 2114 | 22.93 | 0 | 2091.07
2022-07-06 | 4:07 | 51.03 | 0.82 | 394 | 34.34 | 22 | 2100 | 31.1 | 19 | 959 | 16.3 | 20 | 18.1 | 22.2 | 2111 | 22.7 | 0 | 2088.3
2022-07-06 | 5:12 | 50.76 | 1.1 | 394 | 34.38 | 22.4 | 2100 | 33.7 | 19.4 | 959 | 16.2 | 19.9 | 18 | 22.1 | 2087 | 23.07 | 0 | 2063.93
2022-07-06 | 6:17 | 50.76 | 1.47 | 394 | 34.37 | 22.3 | 2070 | 32 | 19.3 | 959 | 16.2 | 19.9 | 18 | 22.1 | 2135 | 23.3 | 0 | 2111.7
2022-07-06 | 7:22 | 50.8 | 0.74 | 394 | 34.37 | 22.7 | 2100 | 34.5 | 19.7 | 959 | 16.3 | 19.9 | 18 | 22.1 | 2071 | 22.9 | 0 | 2048.1
2022-07-06 | 8:27 | 50.11 | 1.08 | 394 | 34.41 | 24.5 | 2100 | 35.9 | 21.3 | 959 | 16 | 19.6 | 17.7 | 21.8 | 2160 | 22.56 | 0 | 2137.44
2022-07-06 | 9:32 | 50.37 | 1.59 | 394 | 34.22 | 28.6 | 2100 | 34.6 | 25.4 | 959 | 16.1 | 19.7 | 17.9 | 21.9 | 2123 | 22.77 | 0 | 2100.23
2022-07-06 | 10:37 | 49.95 | 1.8 | 394 | 33.98 | 33.6 | 2130 | 34.9 | 30.2 | 959 | 16 | 19.6 | 17.7 | 21.7 | 2186 | 22.31 | 0 | 2163.69
2022-07-06 | 11:42 | 53.03 | 1.67 | 394 | 35.09 | 33 | 2100 | 38.1 | 29.6 | 959 | 17.1 | 20.8 | 18.9 | 23.1 | 2015 | 22.45 | 0 | 1992.55
2022-07-06 | 12:47 | 51.79 | 1.7 | 394 | 34.71 | 35.1 | 2100 | 40.3 | 31.6 | 959 | 16.6 | 20.3 | 18.4 | 22.5 | 2161 | 25.34 | 0 | 2135.66
2022-07-06 | 13:52 | 51.55 | 1.09 | 394 | 34.39 | 37 | 2130 | 38.1 | 33.6 | 958 | 16.6 | 20.2 | 18.4 | 22.4 | 2172 | 24.3 | 0 | 2147.7
2022-07-06 | 14:57 | 51.23 | 1.11 | 354 | 34.39 | 36.6 | 2100 | 35.2 | 33.5 | 958 | 16.4 | 20.1 | 18.2 | 22.3 | 2122 | 24.21 | 0 | 2097.79
2022-07-06 | 16:02 | 52.75 | 1.16 | 354 | 35.68 | 35.1 | 2100 | 35.9 | 32 | 958 | 16.9 | 20.7 | 18.8 | 22.9 | 2015 | 23.93 | 0 | 1991.07
2022-07-06 | 17:07 | 53.79 | 1.14 | 354 | 36.01 | 33.1 | 2100 | 35.8 | 30.1 | 958 | 17.3 | 21.1 | 19.2 | 23.4 | 2134 | 23.62 | 0 | 2110.38
2022-07-06 | 18:12 | 53.48 | 1.12 | 354 | 36.08 | 31.6 | 2100 | 35 | 28.6 | 958 | 17.2 | 21 | 19 | 23.3 | 2058 | 23.93 | 0 | 2034.07
2022-07-06 | 19:17 | 52.7 | 1.07 | 354 | 35.76 | 30.3 | 2100 | 35 | 27.2 | 958 | 16.9 | 20.7 | 18.7 | 22.9 | 2112 | 23.16 | 0 | 2088.84
2022-07-06 | 20:22 | 52.6 | 1.03 | 354 | 35.71 | 28.9 | 2100 | 32.6 | 25.9 | 958 | 16.8 | 20.6 | 18.7 | 22.9 | 2031 | 23.48 | 0 | 2007.52
2022-07-06 | 21:27 | 52.43 | 0.87 | 354 | 35.56 | 28.3 | 2100 | 32.8 | 25.2 | 958 | 16.8 | 20.6 | 18.6 | 22.8 | 2153 | 23.94 | 0 | 2129.06
2022-07-06 | 22:32 | 55.12 | 0.93 | 354 | 36.39 | 26.6 | 2100 | 36.2 | 23.7 | 958 | 17.8 | 21.6 | 19.7 | 24 | 1892 | 23.41 | 0 | 1868.59
2022-07-06 | 23:37 | 55.12 | 0.98 | 354 | 36.29 | 24 | 2100 | 35 | 20.9 | 957 | 17.8 | 21.6 | 19.7 | 24 | 1903 | 22.86 | 0 | 1880.14
2022-07-07 | 0:42 | 54.27 | 0.9 | 354 | 36.18 | 23.3 | 2100 | 33.1 | 20.1 | 957 | 17.5 | 21.3 | 19.4 | 23.6 | 1987 | 22.85 | 0 | 1964.15
2022-07-07 | 1:47 | 53.62 | 0.88 | 361 | 36.22 | 22.7 | 2070 | 36.2 | 19.6 | 957 | 17.2 | 21 | 19.1 | 23.3 | 2135 | 23.34 | 0 | 2111.66
2022-07-07 | 2:52 | 53.39 | 0.88 | 361 | 35.95 | 22 | 2100 | 33.3 | 18.9 | 957 | 17.1 | 20.9 | 19 | 23.2 | 2148 | 22.91 | 0 | 2125.09
2022-07-07 | 3:57 | 53.13 | 0.88 | 361 | 35.86 | 22.2 | 2100 | 33 | 19.2 | 957 | 17 | 20.8 | 18.9 | 23.1 | 2095 | 22.63 | 0 | 2072.37
2022-07-07 | 5:02 | 51.78 | 0.88 | 361 | 35.4 | 22.3 | 2070 | 37.7 | 19.3 | 957 | 16.6 | 20.3 | 18.4 | 22.5 | 2131 | 22.12 | 0 | 2108.88
2022-07-07 | 6:07 | 54.7 | 0.88 | 361 | 36.22 | 21.5 | 2100 | 37.7 | 18.5 | 957 | 17.6 | 21.4 | 19.6 | 23.8 | 2129 | 23.79 | 0 | 2105.21
2022-07-07 | 7:12 | 54.17 | 0.89 | 361 | 36.07 | 22.7 | 2070 | 38.8 | 19.7 | 957 | 17.4 | 21.2 | 19.3 | 23.6 | 1671 | 22.83 | 0 | 1648.17
2022-07-07 | 8:17 | 53.27 | 0.88 | 361 | 35.93 | 24.7 | 2100 | 33.1 | 21.6 | 957 | 17.1 | 20.9 | 19 | 23.2 | 2125 | 22.92 | 0 | 2102.08
2022-07-07 | 9:22 | 52.75 | 0.88 | 361 | 35.74 | 27.7 | 2100 | 32.6 | 24.4 | 957 | 16.9 | 20.7 | 18.7 | 22.9 | 2077 | 22.95 | 0 | 2054.05
2022-07-07 | 10:27 | 52.73 | 0.9 | 361 | 35.36 | 33.4 | 2100 | 32.8 | 29.9 | 957 | 16.9 | 20.7 | 18.8 | 22.9 | 2075 | 23.09 | 0 | 2051.91
2022-07-07 | 11:32 | 52.16 | 0.87 | 361 | 35.17 | 37.1 | 2100 | 31.4 | 33.7 | 957 | 16.7 | 20.4 | 18.6 | 22.7 | 2053 | 22.88 | 0 | 2030.12
2022-07-07 | 12:37 | 51.93 | 0.77 | 360 | 34.99 | 38.4 | 2100 | 34.1 | 34.7 | 957 | 16.7 | 20.4 | 18.5 | 22.6 | 2114 | 22.51 | 0 | 2091.49
2022-07-07 | 13:42 | 52.03 | 0.69 | 360 | 34.91 | 38.7 | 2130 | 32.2 | 35.4 | 957 | 16.7 | 20.4 | 18.5 | 22.6 | 2111 | 22 | 0 | 2089
2022-07-07 | 14:47 | 52.2 | 0.61 | 360 | 35.1 | 38 | 2100 | 29.8 | 34.8 | 957 | 16.7 | 20.5 | 18.6 | 22.7 | 2087 | 25.32 | 0 | 2061.68
2022-07-07 | 15:52 | 53.54 | 0.55 | 360 | 35.87 | 36.2 | 2100 | 34 | 33.1 | 958 | 17.2 | 21 | 19.1 | 23.3 | 2135 | 24.68 | 0 | 2110.32
2022-07-07 | 16:57 | 52.97 | 0.47 | 360 | 35.85 | 34.3 | 2100 | 32.6 | 31.2 | 958 | 17 | 20.8 | 18.8 | 23 | 2071 | 24.62 | 0 | 2046.38
2022-07-07 | 18:02 | 52.63 | 1.27 | 360 | 35.67 | 32.8 | 2100 | 33.8 | 29.7 | 958 | 16.9 | 20.6 | 18.7 | 22.9 | 2160 | 24.93 | 0 | 2135.07
2022-07-07 | 19:07 | 52.01 | 1.41 | 360 | 35.47 | 31.8 | 2100 | 34 | 28.9 | 958 | 16.6 | 20.4 | 18.5 | 22.6 | 2123 | 25.88 | 0 | 2097.12
2022-07-07 | 20:12 | 51.9 | 1.73 | 360 | 35.45 | 29 | 2100 | 34.6 | 26 | 958 | 16.6 | 20.3 | 18.4 | 22.6 | 2186 | 25.63 | 0 | 2160.37
2022-07-07 | 21:17 | 50.87 | 0.62 | 360 | 34.74 | 27.7 | 2100 | 38.7 | 24.7 | 958 | 16.3 | 19.9 | 18 | 22.1 | 2015 | 24.87 | 0 | 1990.13
2022-07-07 | 22:22 | 54 | 0.66 | 360 | 35.99 | 26.6 | 2100 | 35.4 | 23.6 | 958 | 17.4 | 21.2 | 19.3 | 23.5 | 2161 | 24.48 | 0 | 2136.52
2022-07-07 | 23:27 | 53.51 | 0.7 | 373 | 35.78 | 25.6 | 2100 | 29.8 | 22.6 | 958 | 17.2 | 21 | 19.1 | 23.3 | 2172 | 24.37 | 0 | 2147.63
2022-07-08 | 0:32 | 53 | 0.76 | 373 | 35.73 | 24.8 | 2100 | 26.7 | 21.8 | 958 | 17 | 20.8 | 18.9 | 23 | 2122 | 24.86 | 0 | 2097.14
2022-07-08 | 1:37 | 52.65 | 0.8 | 373 | 35.47 | 24.1 | 2100 | 30.5 | 21.1 | 958 | 16.9 | 20.6 | 18.7 | 22.9 | 2015 | 27.1 | 0 | 1987.9
2022-07-08 | 2:42 | 52.12 | 0.81 | 373 | 35.28 | 23.6 | 2100 | 23.9 | 20.6 | 957 | 16.7 | 20.4 | 18.5 | 22.7 | 2134 | 24.23 | 0 | 2109.77
2022-07-08 | 3:47 | 52 | 0.8 | 373 | 35.2 | 23.1 | 2100 | 25.1 | 20 | 958 | 16.7 | 20.4 | 18.5 | 22.6 | 2058 | 24.75 | 0 | 2033.25
2022-07-08 | 4:52 | 54.86 | 0.78 | 373 | 35.96 | 22.8 | 2100 | 29.6 | 19.9 | 958 | 17.7 | 21.5 | 19.7 | 23.8 | 2112 | 24.53 | 0 | 2087.47
2022-07-08 | 5:57 | 53.55 | 0.87 | 373 | 35.73 | 22.4 | 2100 | 28.1 | 19.4 | 958 | 17.2 | 21 | 19.1 | 23.3 | 2031 | 24.07 | 0 | 2006.93
2022-07-08 | 7:02 | 52.98 | 1.12 | 373 | 35.68 | 22.8 | 2100 | 33.4 | 19.9 | 958 | 17 | 20.8 | 18.9 | 23 | 2153 | 23.81 | 0 | 2129.19
2022-07-08 | 8:07 | 52.22 | 1.24 | 373 | 35.37 | 25.5 | 2100 | 35.8 | 22.3 | 958 | 16.7 | 20.5 | 18.5 | 22.7 | 1892 | 25.13 | 0 | 1866.87
2022-07-08 | 9:12 | 52.04 | 1.62 | 373 | 35.19 | 28.4 | 2100 | 31.4 | 25.3 | 959 | 16.7 | 20.4 | 18.5 | 22.6 | 1903 | 24.61 | 0 | 1878.39
2022-07-08 | 10:17 | 54.66 | 1.86 | 401 | 35.97 | 33.2 | 2130 | 43.7 | 29.9 | 959 | 17.6 | 21.4 | 19.6 | 23.8 | 1987 | 23.64 | 0 | 1963.36
2022-07-08 | 11:22 | 53.84 | 1.85 | 401 | 35.47 | 36.7 | 2100 | 32.9 | 33.1 | 959 | 17.4 | 21.1 | 19.3 | 23.4 | 2135 | 23.75 | 0 | 2111.25
2022-07-08 | 12:27 | 52.71 | 1.69 | 401 | 35.31 | 37.8 | 2100 | 31.9 | 34 | 959 | 16.9 | 20.7 | 18.8 | 22.9 | 2148 | 23.63 | 0 | 2124.37
2022-07-08 | 13:32 | 51.75 | 1.88 | 401 | 34.48 | 42 | 2100 | 35.6 | 38.7 | 959 | 16.6 | 20.3 | 18.4 | 22.5 | 2095 | 23.83 | 0 | 2071.17
2022-07-08 | 19:08 | 0 | 1.78 | 401 | 0 | 33.3 | 2100 | 49.9 | 30.2 | 959 | 0 | 0 | 0 | 0 | 2131 | 22.88 | 0 | 2108.12
2022-07-08 | 20:13 | 0 | 0.96 | 401 | 0 | 31.7 | 2100 | 49.8 | 28.6 | 958 | 0 | 0 | 0 | 0 | 2129 | 23.23 | 0 | 2105.77
2022-07-08 | 21:18 | 52.9 | 0.68 | 401 | 35.5 | 30.3 | 2100 | 33.7 | 27.4 | 959 | 17 | 20.7 | 18.8 | 23 | 1671 | 26.16 | 0 | 1644.84
2022-07-08 | 22:23 | 34.69 | 1.05 | 401 | 23.59 | 27.5 | 2100 | 33.9 | 24.5 | 959 | 11 | 13.6 | 12.2 | 15.1 | 2125 | 25.65 | 0 | 2099.35
2022-07-08 | 23:28 | 34.67 | 1.26 | 401 | 23.66 | 26.5 | 2100 | 33.6 | 23.4 | 958 | 11 | 13.6 | 12.2 | 15.1 | 2077 | 25.29 | 0 | 2051.71
2022-07-09 | 0:33 | 35.81 | 1.26 | 401 | 24.11 | 25.3 | 2100 | 34.3 | 22.3 | 958 | 11.4 | 14 | 12.6 | 15.6 | 2075 | 25.31 | 0 | 2049.69
2022-07-09 | 1:38 | 37.55 | 0.68 | 372 | 25.02 | 24.4 | 2100 | 34.1 | 21.3 | 957 | 12 | 14.7 | 13.3 | 16.3 | 2053 | 25.73 | 0 | 2027.27
2022-07-09 | 2:43 | 37.95 | 0.53 | 372 | 25.18 | 24 | 2100 | 35.7 | 20.9 | 957 | 12.1 | 14.9 | 13.4 | 16.5 | 2052 | 25.29 | 0 | 2026.71
2022-07-09 | 3:48 | 38.9 | 0.64 | 372 | 25.65 | 23.2 | 2100 | 36.5 | 20.2 | 957 | 12.4 | 15.2 | 13.8 | 16.9 | 2084 | 24.8 | 0 | 2059.2
2022-07-09 | 4:53 | 41.12 | 0.64 | 372 | 26.62 | 22.8 | 2100 | 34.9 | 19.9 | 956 | 13.2 | 16.1 | 14.6 | 17.9 | 2089 | 24.79 | 0 | 2064.21
2022-07-09 | 5:58 | 42.62 | 0.87 | 372 | 27.62 | 23.5 | 2100 | 35.3 | 20.2 | 957 | 13.7 | 16.7 | 15.2 | 18.5 | 1944 | 25.27 | 0 | 1918.73
2022-07-09 | 7:03 | 44.05 | 0.74 | 372 | 28.42 | 23.6 | 2100 | 33.9 | 20.4 | 957 | 14.2 | 17.3 | 15.7 | 19.1 | 1986 | 24.5 | 0 | 1961.5
2022-07-09 | 8:20 | 54.65 | 0.73 | 372 | 34.97 | 26 | 2100 | 47.6 | 22.9 | 956 | 17.7 | 21.4 | 19.7 | 23.8 | 2010 | 23.92 | 0 | 1986.08
2022-07-09 | 9:25 | 52.13 | 0.69 | 372 | 33.39 | 32.9 | 2100 | 32 | 30 | 957 | 16.9 | 20.4 | 18.7 | 22.7 | 2016 | 23.48 | 0 | 1992.52
2022-07-09 | 10:30 | 14.45 | 0.78 | 372 | 11.72 | 38.2 | 2100 | 37.1 | 35.1 | 957 | 4.5 | 5.7 | 5 | 6.3 | 2079 | 23.61 | 0 | 2055.39
2022-07-09 | 11:35 | 7.42 | 0.76 | 372 | 7.85 | 41.9 | 2100 | 46.7 | 38.7 | 956 | 2.3 | 2.9 | 2.5 | 3.2 | 2077 | 23.67 | 0 | 2053.33
2022-07-09 | 12:40 | 1.24 | 0.73 | 479 | 2.32 | 46.2 | 2130 | 40.1 | 43.1 | 956 | 0.4 | 0.5 | 0.4 | 0.5 | 2146 | 23.23 | 0 | 2122.77
2022-07-09 | 13:45 | 3.47 | 1.05 | 479 | 4.51 | 49.5 | 2130 | 40.3 | 46.5 | 955 | 1.1 | 1.4 | 1.2 | 1.5 | 2195 | 23.33 | 0 | 2171.67
2022-07-09 | 14:50 | 6.62 | 1.29 | 479 | 7.15 | 51.3 | 2100 | 39.4 | 48.3 | 955 | 2 | 2.6 | 2.3 | 2.9 | 2059 | 23.23 | 0 | 2035.77
2022-07-09 | 15:55 | 10.75 | 1.33 | 479 | 9.86 | 51.8 | 2130 | 39.7 | 48.9 | 955 | 3.3 | 4.2 | 3.7 | 4.7 | 2111 | 25.36 | 0 | 2085.64
2022-07-09 | 17:00 | 13.88 | 1.37 | 479 | 11.8 | 51 | 2130 | 37 | 48.3 | 954 | 4.3 | 5.4 | 4.8 | 6 | 2138 | 25.28 | 0 | 2112.72
2022-07-09 | 18:05 | 18.03 | 1.42 | 479 | 14.36 | 49.7 | 2130 | 36.1 | 47 | 954 | 5.6 | 7.1 | 6.2 | 7.8 | 2010 | 25.23 | 0 | 1984.77
2022-07-09 | 19:10 | 51.13 | 1.44 | 479 | 33.88 | 48.6 | 2100 | 36 | 45.9 | 954 | 16.4 | 20 | 18.2 | 22.2 | 2089 | 25.17 | 0 | 2063.83
2022-07-09 | 20:15 | 52.12 | 1.45 | 479 | 34.93 | 47.6 | 2130 | 37.6 | 44.9 | 954 | 16.7 | 20.4 | 18.5 | 22.7 | 2091 | 24.64 | 0 | 2066.36
2022-07-09 | 21:20 | 52.09 | 1.49 | 479 | 34.98 | 46.8 | 2100 | 36.9 | 44 | 954 | 16.7 | 20.4 | 18.5 | 22.6 | 2139 | 23.83 | 0 | 2115.17
2022-07-09 | 22:25 | 52.25 | 1.54 | 479 | 35.05 | 46.5 | 2130 | 37.1 | 43.8 | 954 | 16.8 | 20.5 | 18.6 | 22.7 | 2208 | 23.33 | 0 | 2184.67
2022-07-09 | 23:30 | 51.9 | 1.56 | 459 | 34.94 | 46.9 | 2100 | 38.7 | 44.2 | 953 | 16.6 | 20.3 | 18.4 | 22.6 | 2095 | 23.59 | 0 | 2071.41
2022-07-10 | 0:35 | 51.8 | 1.61 | 459 | 34.98 | 47.1 | 2130 | 36.3 | 44.4 | 953 | 16.6 | 20.3 | 18.4 | 22.5 | 2152 | 22.83 | 0 | 2129.17
2022-07-10 | 1:40 | 51.66 | 1.31 | 459 | 34.9 | 47.3 | 2130 | 36 | 44.5 | 953 | 16.5 | 20.3 | 18.3 | 22.5 | 2056 | 22.39 | 0 | 2033.61
2022-07-10 | 2:45 | 53.28 | 1.1 | 459 | 35.4 | 47 | 2130 | 40.3 | 44.3 | 953 | 17.1 | 20.9 | 19 | 23.2 | 2058 | 22.53 | 0 | 2035.47
2022-07-10 | 3:50 | 52.04 | 0.86 | 459 | 34.61 | 46.8 | 2130 | 36.3 | 44.1 | 953 | 16.7 | 20.4 | 18.5 | 22.6 | 2140 | 22.83 | 0 | 2117.17
2022-07-10 | 4:55 | 51.76 | 0.64 | 459 | 34.87 | 46.5 | 2100 | 36.8 | 43.8 | 952 | 16.6 | 20.3 | 18.4 | 22.5 | 2057 | 22.28 | 0 | 2034.72
2022-07-10 | 6:00 | 52.18 | 0.61 | 459 | 35.13 | 46.1 | 2100 | 35.4 | 43.4 | 952 | 16.7 | 20.5 | 18.6 | 22.7 | 1988 | 22.36 | 0 | 1965.64
2022-07-10 | 7:05 | 52.23 | 0.72 | 459 | 34.96 | 45.8 | 2100 | 36.6 | 43.2 | 952 | 16.8 | 20.5 | 18.6 | 22.7 | 2212 | 22.37 | 0 | 2189.63
2022-07-10 | 8:10 | 51.77 | 0.89 | 459 | 34.79 | 45.8 | 2100 | 34.7 | 43.1 | 952 | 16.6 | 20.3 | 18.4 | 22.5 | 2330 | 22.69 | 0 | 2307.31
2022-07-10 | 9:15 | 51.62 | 1 | 459 | 34.94 | 46 | 2130 | 35.4 | 43.2 | 952 | 16.5 | 20.2 | 18.3 | 22.4 | 2108 | 24.65 | 0 | 2083.35
2022-07-10 | 10:20 | 53.75 | 1.03 | 445 | 35.73 | 45.8 | 2130 | 39.2 | 43.1 | 952 | 17.3 | 21.1 | 19.2 | 23.4 | 2052 | 24.14 | 0 | 2027.86
2022-07-10 | 11:25 | 52.41 | 1.11 | 445 | 35.26 | 46.8 | 2130 | 38.5 | 43.9 | 951 | 16.8 | 20.5 | 18.6 | 22.8 | 2084 | 24.43 | 0 | 2059.57
2022-07-10 | 12:30 | 52.71 | 1.02 | 445 | 35.36 | 47.2 | 2100 | 35.9 | 44.1 | 951 | 16.9 | 20.7 | 18.8 | 22.9 | 2089 | 24.22 | 0 | 2064.78
2022-07-10 | 13:35 | 52.7 | 1.05 | 445 | 35.4 | 40.5 | 2100 | 29.7 | 37.4 | 951 | 16.9 | 20.7 | 18.8 | 22.9 | 1944 | 24.66 | 0 | 1919.34
2022-07-10 | 14:40 | 52.56 | 1.09 | 445 | 35.48 | 37.7 | 2100 | 32.2 | 34.4 | 951 | 16.8 | 20.6 | 18.7 | 22.8 | 1986 | 23.1 | 0 | 1962.9
2022-07-10 | 15:45 | 51.55 | 1.09 | 445 | 35.06 | 41.2 | 2100 | 40.8 | 38 | 951 | 16.5 | 20.2 | 18.3 | 22.4 | 2010 | 23.03 | 0 | 1986.97
2022-07-10 | 16:50 | 51.88 | 1.07 | 445 | 35.1 | 41 | 2100 | 33.3 | 37.9 | 952 | 16.6 | 20.3 | 18.4 | 22.6 | 2114 | 24.21 | 0 | 2089.79
2022-07-10 | 17:55 | 51.98 | 1.12 | 445 | 34.89 | 40.1 | 2130 | 37.7 | 37 | 952 | 16.7 | 20.4 | 18.5 | 22.6 | 2111 | 24.37 | 0 | 2086.63
2022-07-10 | 19:00 | 53.52 | 1.08 | 445 | 35.81 | 38.4 | 2100 | 34.9 | 35.3 | 953 | 17.2 | 21 | 19.1 | 23.3 | 2087 | 22.98 | 0 | 2064.02
2022-07-10 | 20:05 | 53.23 | 1.11 | 445 | 35.74 | 37.1 | 2130 | 30.7 | 34 | 954 | 17.1 | 20.9 | 18.9 | 23.1 | 2135 | 23.36 | 0 | 2111.64
2022-07-10 | 21:10 | 51.99 | 1.18 | 417 | 35.09 | 37.2 | 2130 | 32.9 | 34.2 | 955 | 16.7 | 20.4 | 18.5 | 22.6 | 2071 | 23.66 | 0 | 2047.34
2022-07-10 | 22:15 | 51.79 | 1.2 | 417 | 35.02 | 37.2 | 2100 | 33.2 | 34.2 | 955 | 16.6 | 20.3 | 18.4 | 22.5 | 2160 | 23.02 | 0 | 2136.98
2022-07-10 | 23:20 | 55.17 | 1.24 | 417 | 36.27 | 36.6 | 2130 | 40 | 33.7 | 955 | 17.8 | 21.6 | 19.8 | 24 | 2123 | 22.34 | 0 | 2100.66
2022-07-11 | 0:25 | 55.55 | 0.97 | 417 | 36.48 | 36 | 2100 | 38.3 | 33 | 955 | 17.9 | 21.8 | 19.9 | 24.1 | 2186 | 22.16 | 0 | 2163.84
2022-07-11 | 1:30 | 55.65 | 1.08 | 417 | 36.4 | 35.9 | 2100 | 39 | 32.8 | 955 | 18 | 21.8 | 20 | 24.2 | 2015 | 22.33 | 0 | 1992.67
2022-07-11 | 2:35 | 55.12 | 0.91 | 417 | 36.26 | 35.8 | 2100 | 34.8 | 32.7 | 956 | 17.8 | 21.6 | 19.7 | 24 | 2161 | 24.37 | 0 | 2136.63
2022-07-11 | 3:40 | 54.22 | 0.86 | 417 | 35.98 | 36.3 | 2100 | 37 | 33.2 | 956 | 17.5 | 21.3 | 19.4 | 23.6 | 2172 | 23.94 | 0 | 2148.06
2022-07-11 | 4:45 | 53.25 | 0.82 | 417 | 35.83 | 36.6 | 2130 | 35.8 | 33.5 | 957 | 17.1 | 20.9 | 18.9 | 23.1 | 2122 | 24.53 | 0 | 2097.47
2022-07-11 | 5:50 | 52.46 | 0.91 | 417 | 35.64 | 36.7 | 2100 | 34.4 | 33.6 | 957 | 16.8 | 20.6 | 18.6 | 22.8 | 2015 | 24.23 | 0 | 1990.77
2022-07-11 | 6:55 | 52.43 | 0.85 | 417 | 35.31 | 36.6 | 2100 | 33 | 33.5 | 957 | 16.8 | 20.6 | 18.6 | 22.8 | 2134 | 24.39 | 0 | 2109.61
2022-07-11 | 8:00 | 51.26 | 0.96 | 444 | 34.78 | 34.8 | 2100 | 40.5 | 31.7 | 958 | 16.4 | 20.1 | 18.2 | 22.3 | 2058 | 23.02 | 0 | 2034.98
2022-07-11 | 9:05 | 53.68 | 0.92 | 424 | 35.63 | 35.3 | 2130 | 36.9 | 32.2 | 959 | 17.3 | 21 | 19.2 | 23.3 | 2112 | 23.46 | 0 | 2088.54
2022-07-11 | 10:10 | 52.54 | 0.9 | 424 | 35.48 | 38 | 2100 | 40.4 | 34.8 | 959 | 16.8 | 20.6 | 18.7 | 22.8 | 2031 | 23.53 | 0 | 2007.47
2022-07-11 | 11:15 | 53.02 | 0.85 | 424 | 35.36 | 37.7 | 2100 | 30.9 | 34.6 | 959 | 17 | 20.8 | 18.9 | 23 | 2153 | 23.41 | 0 | 2129.59
2022-07-11 | 12:20 | 52.05 | 0.94 | 380 | 35.16 | 36.4 | 2100 | 30.8 | 33 | 960 | 16.7 | 20.4 | 18.5 | 22.6 | 1892 | 22.85 | 0 | 1869.15
2022-07-11 | 13:25 | 51.7 | 1.01 | 380 | 34.96 | 35 | 2100 | 30.6 | 31.8 | 960 | 16.6 | 20.3 | 18.4 | 22.5 | 1903 | 22.88 | 0 | 1880.12
2022-07-11 | 14:30 | 52.72 | 0.9 | 380 | 35.33 | 35.1 | 2100 | 34.7 | 32 | 961 | 16.9 | 20.7 | 18.8 | 22.9 | 1987 | 22.61 | 0 | 1964.39
2022-07-11 | 15:35 | 52.47 | 0.94 | 380 | 35.22 | 34.4 | 2100 | 34.1 | 31.2 | 961 | 16.8 | 20.6 | 18.7 | 22.8 | 2135 | 21.76 | 0 | 2113.24
2022-07-11 | 16:40 | 52.04 | 1.05 | 380 | 35.02 | 34.1 | 2100 | 32.7 | 31 | 961 | 16.7 | 20.4 | 18.5 | 22.6 | 2148 | 21.81 | 0 | 2126.19
2022-07-11 | 17:45 | 51.36 | 1.21 | 380 | 34.99 | 32.6 | 2130 | 32.6 | 29.6 | 962 | 16.4 | 20.1 | 18.2 | 22.3 | 2095 | 22.28 | 0 | 2072.72
2022-07-11 | 18:50 | 52.39 | 1.08 | 380 | 35.18 | 31.4 | 2100 | 41.4 | 28.4 | 962 | 16.8 | 20.5 | 18.6 | 22.8 | 2131 | 22.71 | 0 | 2108.29
2022-07-11 | 19:55 | 51.63 | 1.14 | 380 | 34.99 | 30 | 2100 | 37.3 | 27 | 963 | 16.5 | 20.2 | 18.3 | 22.4 | 2129 | 23.22 | 0 | 2105.78
2022-07-11 | 21:00 | 51.44 | 1.48 | 380 | 34.91 | 28.5 | 2100 | 34.8 | 25.4 | 963 | 16.5 | 20.2 | 18.2 | 22.4 | 1671 | 22.61 | 0 | 1648.39
2022-07-11 | 22:05 | 50.55 | 1.66 | 380 | 34.06 | 27.5 | 2100 | 39 | 24.3 | 964 | 16.2 | 19.8 | 17.9 | 22 | 2125 | 22.8 | 0 | 2102.2
2022-07-11 | 23:10 | 52.42 | 1.28 | 380 | 35.14 | 28 | 2100 | 33.4 | 24.7 | 964 | 16.8 | 20.5 | 18.7 | 22.8 | 2077 | 22.92 | 0 | 2054.08
2022-07-12 | 0:15 | 51.83 | 1.38 | 380 | 34.87 | 28.2 | 2100 | 30.2 | 25 | 964 | 16.6 | 20.3 | 18.4 | 22.5 | 2075 | 22.16 | 0 | 2052.84
2022-07-12 | 1:20 | 51.58 | 1.5 | 380 | 34.83 | 27.5 | 2100 | 30.3 | 24.3 | 964 | 16.5 | 20.2 | 18.3 | 22.4 | 2053 | 21.77 | 0 | 2031.23
2022-07-12 | 2:25 | 51.34 | 1.56 | 380 | 34.7 | 25.3 | 2100 | 30.4 | 22.2 | 964 | 16.4 | 20.1 | 18.2 | 22.3 | 2114 | 21.67 | 0 | 2092.33
2022-07-12 | 3:30 | 53.4 | 1.04 | 380 | 35.29 | 23.7 | 2100 | 35.2 | 20.6 | 964 | 17.2 | 20.9 | 19.1 | 23.2 | 2111 | 21.86 | 0 | 2089.14
2022-07-12 | 4:35 | 52.57 | 1.09 | 380 | 34.95 | 23.1 | 2100 | 33.3 | 20 | 964 | 16.9 | 20.6 | 18.7 | 22.9 | 2087 | 24.17 | 0 | 2062.83
2022-07-12 | 5:40 | 52.11 | 1.17 | 380 | 34.95 | 22.5 | 2100 | 32.4 | 19.5 | 964 | 16.7 | 20.4 | 18.5 | 22.7 | 2135 | 23.5 | 0 | 2111.5
2022-07-12 | 6:45 | 51.44 | 1.16 | 380 | 34.83 | 22.9 | 2100 | 30.9 | 19.8 | 964 | 16.5 | 20.2 | 18.3 | 22.4 | 2071 | 23.54 | 0 | 2047.46
2022-07-12 | 7:50 | 51.59 | 1.24 | 380 | 34.88 | 25.1 | 2100 | 39.4 | 21.9 | 964 | 16.5 | 20.2 | 18.3 | 22.4 | 2160 | 23.68 | 0 | 2136.32
2022-07-12 | 8:55 | 51.51 | 1.27 | 380 | 34.75 | 27.8 | 2100 | 33.3 | 24.6 | 964 | 16.5 | 20.2 | 18.3 | 22.4 | 2123 | 23.57 | 0 | 2099.43
2022-07-12 | 10:00 | 51.6 | 1.45 | 375 | 34.68 | 30.3 | 2100 | 31.9 | 27 | 964 | 16.5 | 20.2 | 18.3 | 22.4 | 2186 | 23.18 | 0 | 2162.82
2022-07-12 | 11:05 | 52.76 | 1.14 | 375 | 35.13 | 34.1 | 2100 | 40.3 | 30.9 | 964 | 17 | 20.7 | 18.8 | 22.9 | 2015 | 23.14 | 0 | 1991.86
2022-07-12 | 12:10 | 53.23 | 1.14 | 375 | 34.93 | 33.9 | 2100 | 37.2 | 30.5 | 965 | 17.2 | 20.9 | 19 | 23.1 | 2161 | 21.82 | 0 | 2139.18
2022-07-12 | 13:15 | 53.02 | 1.07 | 375 | 34.9 | 33.9 | 2100 | 33.9 | 30.7 | 964 | 17.1 | 20.8 | 18.9 | 23 | 2172 | 21.6 | 0 | 2150.4
2022-07-12 | 14:20 | 53.53 | 1 | 375 | 35.15 | 32.9 | 2070 | 37.8 | 29.7 | 964 | 17.3 | 21 | 19.1 | 23.3 | 2122 | 20.74 | 0 | 2101.26
2022-07-12 | 15:25 | 53.33 | 1.03 | 375 | 35.37 | 31.7 | 2100 | 36.7 | 28.5 | 964 | 17.2 | 20.9 | 19 | 23.2 | 2015 | 20.78 | 0 | 1994.22
2022-07-12 | 16:30 | 52.81 | 1.13 | 375 | 35.12 | 31.7 | 2100 | 33.6 | 28.5 | 964 | 17 | 20.7 | 18.8 | 23 | 2134 | 21.2 | 0 | 2112.8
2022-07-12 | 17:35 | 51.85 | 1.45 | 375 | 34.71 | 30.7 | 2100 | 34.6 | 27.5 | 964 | 16.6 | 20.3 | 18.4 | 22.5 | 2058 | 21.82 | 0 | 2036.18
2022-07-12 | 18:40 | 51.68 | 1.53 | 375 | 34.88 | 29.7 | 2100 | 32.1 | 26.6 | 964 | 16.5 | 20.3 | 18.4 | 22.5 | 2112 | 19.89 | 0 | 2092.11
2022-07-12 | 19:45 | 53.39 | 1.27 | 375 | 35.28 | 28.5 | 2100 | 39.4 | 25.4 | 964 | 17.2 | 20.9 | 19.1 | 23.2 | 2031 | 19.75 | 0 | 2011.25
2022-07-12 | 20:50 | 53.9 | 1.21 | 373 | 35.25 | 27.5 | 2100 | 48.5 | 24.5 | 964 | 17.4 | 21.1 | 19.3 | 23.4 | 2153 | 20.32 | 0 | 2132.68
2022-07-12 | 21:55 | 53.5 | 1.21 | 373 | 35.41 | 26.8 | 2100 | 38.1 | 23.7 | 965 | 17.2 | 21 | 19.1 | 23.3 | 1892 | 20.74 | 0 | 1871.26
2022-07-12 | 23:00 | 53.29 | 1.2 | 373 | 35.35 | 26.2 | 2100 | 38.3 | 23.1 | 964 | 17.1 | 20.9 | 19 | 23.2 | 1903 | 20.76 | 0 | 1882.24
2022-07-13 | 0:05 | 52.82 | 1.27 | 373 | 35.41 | 24.2 | 2100 | 36.9 | 21.2 | 964 | 17 | 20.7 | 18.8 | 23 | 1987 | 20.67 | 0 | 1966.33
2022-07-13 | 1:10 | 52.71 | 1.26 | 373 | 35.31 | 23.2 | 2100 | 34 | 20.2 | 963 | 16.9 | 20.7 | 18.8 | 22.9 | 2135 | 21.56 | 0 | 2113.44
2022-07-13 | 2:15 | 52.5 | 1.32 | 373 | 35.31 | 22.2 | 2100 | 35.5 | 19.1 | 963 | 16.8 | 20.6 | 18.7 | 22.8 | 2148 | 21.16 | 0 | 2126.84
2022-07-13 | 3:20 | 51.65 | 1.31 | 373 | 35.3 | 21.8 | 2100 | 32.3 | 18.7 | 963 | 16.5 | 20.2 | 18.3 | 22.5 | 2095 | 21.47 | 0 | 2073.53
2022-07-13 | 4:25 | 51.08 | 1.46 | 373 | 34.84 | 21.8 | 2100 | 36.5 | 18.8 | 963 | 16.3 | 20 | 18.1 | 22.2 | 2131 | 21.1 | 0 | 2109.9
2022-07-13 | 5:30 | 56.1 | 0.7 | 373 | 36.5 | 21.3 | 2100 | 39.2 | 18.3 | 963 | 18.2 | 22 | 20.1 | 24.4 | 2129 | 21.68 | 0 | 2107.32
2022-07-13 | 6:35 | 56.72 | 0.5 | 373 | 36.78 | 21 | 2100 | 35.8 | 18 | 963 | 18.4 | 22.2 | 20.4 | 24.7 | 1671 | 23.96 | 0 | 1647.04
2022-07-13 | 7:40 | 56.23 | 0.58 | 368 | 36.74 | 22.9 | 2100 | 39.4 | 19.7 | 963 | 18.2 | 22 | 20.2 | 24.4 | 2125 | 23.81 | 0 | 2101.19
2022-07-13 | 8:45 | 55.45 | 0.85 | 368 | 36.43 | 25.4 | 2100 | 36.3 | 22.3 | 963 | 17.9 | 21.7 | 19.9 | 24.1 | 2077 | 24.27 | 0 | 2052.73
2022-07-13 | 9:50 | 54.83 | 1 | 368 | 36.24 | 27.6 | 2100 | 42.9 | 24.4 | 963 | 17.7 | 21.5 | 19.6 | 23.8 | 2075 | 24.64 | 0 | 2050.36
2022-07-13 | 10:55 | 54.54 | 0.93 | 368 | 36.09 | 31.8 | 2100 | 42.2 | 28.6 | 963 | 17.6 | 21.4 | 19.5 | 23.7 | 2053 | 24.24 | 0 | 2028.76
2022-07-13 | 12:00 | 54.2 | 0.8 | 368 | 35.87 | 35.2 | 2100 | 39.1 | 31.8 | 963 | 17.5 | 21.2 | 19.4 | 23.6 | 2052 | 23.82 | 0 | 2028.18
2022-07-13 | 13:05 | 54.28 | 0.93 | 368 | 35.68 | 36.9 | 2100 | 36.1 | 33.1 | 963 | 17.5 | 21.3 | 19.4 | 23.6 | 2084 | 24.11 | 0 | 2059.89
2022-07-13 | 14:10 | 53.64 | 1.02 | 368 | 35.38 | 36.3 | 2100 | 25.3 | 33 | 962 | 17.3 | 21 | 19.2 | 23.3 | 2089 | 24.26 | 0 | 2064.74
2022-07-13 | 15:15 | 53.76 | 0.89 | 368 | 35.37 | 37.3 | 2100 | 36.2 | 34 | 962 | 17.3 | 21.1 | 19.2 | 23.4 | 1944 | 23.68 | 0 | 1920.32
2022-07-13 | 16:20 | 53.83 | 1.01 | 368 | 35.61 | 35.6 | 2100 | 35.6 | 32.5 | 963 | 17.3 | 21.1 | 19.2 | 23.4 | 1986 | 23.01 | 0 | 1962.99
2022-07-13 | 17:25 | 53.65 | 1.02 | 368 | 35.59 | 33.9 | 2100 | 34.3 | 30.7 | 962 | 17.3 | 21 | 19.2 | 23.3 | 2010 | 21.9 | 0 | 1988.1
2022-07-13 | 18:30 | 53.01 | 1.15 | 358 | 35.73 | 32.2 | 2100 | 33.1 | 29.1 | 963 | 17 | 20.8 | 18.9 | 23 | 2016 | 24.7 | 0 | 1991.3
2022-07-13 | 19:35 | 52.46 | 1.26 | 358 | 35.39 | 31 | 2100 | 32.4 | 27.8 | 963 | 16.8 | 20.6 | 18.6 | 22.8 | 2079 | 23.7 | 0 | 2055.3
2022-07-13 | 20:40 | 52.72 | 1.29 | 358 | 35.27 | 29.8 | 2070 | 34 | 26.6 | 963 | 16.9 | 20.7 | 18.8 | 22.9 | 2077 | 22.45 | 0 | 2054.55
2022-07-13 | 21:45 | 51.81 | 1.34 | 358 | 35.24 | 29 | 2100 | 33.6 | 25.7 | 964 | 16.6 | 20.3 | 18.4 | 22.5 | 2146 | 23.91 | 0 | 2122.09
2022-07-13 | 22:50 | 52.37 | 1.27 | 358 | 35.24 | 28.8 | 2100 | 34.1 | 25.5 | 964 | 16.8 | 20.5 | 18.6 | 22.8 | 2195 | 24.95 | 0 | 2170.05
2022-07-13 | 23:55 | 52.06 | 1.34 | 358 | 35.17 | 28.5 | 2100 | 34.3 | 25.2 | 963 | 16.7 | 20.4 | 18.5 | 22.6 | 2059 | 24.8 | 0 | 2034.2
2022-07-14 | 1:00 | 51.49 | 1.42 | 358 | 34.91 | 27.8 | 2100 | 32.2 | 24.5 | 963 | 16.5 | 20.2 | 18.3 | 22.4 | 2111 | 24.92 | 0 | 2086.08
2022-07-14 | 2:05 | 51.31 | 1.44 | 358 | 34.83 | 26.2 | 2100 | 33.2 | 22.9 | 963 | 16.4 | 20.1 | 18.2 | 22.3 | 2138 | 25.38 | 0 | 2112.62
2022-07-14 | 3:10 | 50.89 | 1.55 | 358 | 34.35 | 24.8 | 2100 | 34.7 | 21.5 | 963 | 16.3 | 19.9 | 18.1 | 22.1 | 2010 | 24.7 | 0 | 1985.3
2022-07-14 | 4:15 | 54.78 | 0.92 | 358 | 35.65 | 24 | 2070 | 39.3 | 20.7 | 963 | 17.7 | 21.5 | 19.6 | 23.8 | 2089 | 24.72 | 0 | 2064.28
2022-07-14 | 5:20 | 53.43 | 1.12 | 383 | 35.22 | 23.6 | 2100 | 34.3 | 20.2 | 964 | 17.2 | 20.9 | 19.1 | 23.2 | 2091 | 23.98 | 0 | 2067.02
2022-07-14 | 6:25 | 52.69 | 1.22 | 383 | 35.14 | 23.7 | 2100 | 34 | 20.3 | 964 | 16.9 | 20.7 | 18.8 | 22.9 | 2139 | 23.1 | 0 | 2115.9
2022-07-14 | 7:30 | 51.88 | 1.32 | 383 | 35.02 | 24.2 | 2100 | 38 | 20.8 | 964 | 16.6 | 20.3 | 18.4 | 22.6 | 2208 | 23.15 | 0 | 2184.85
2022-07-14 | 8:35 | 51.71 | 1.37 | 383 | 34.85 | 25.3 | 2070 | 36.4 | 21.9 | 964 | 16.6 | 20.3 | 18.4 | 22.5 | 2095 | 23.02 | 0 | 2071.98
2022-07-14 | 9:40 | 53.77 | 0.96 | 383 | 35.53 | 28.6 | 2100 | 43.2 | 25.2 | 964 | 17.3 | 21.1 | 19.2 | 23.4 | 2152 | 22.57 | 0 | 2129.43
2022-07-14 | 10:45 | 52.75 | 0.99 | 383 | 35.17 | 34.1 | 2100 | 42.7 | 31 | 964 | 17 | 20.7 | 18.8 | 22.9 | 2056 | 21.49 | 0 | 2034.51
2022-07-14 | 11:50 | 52.46 | 0.9 | 383 | 34.61 | 37.4 | 2100 | 41.1 | 33.9 | 964 | 16.9 | 20.6 | 18.7 | 22.8 | 2058 | 23.91 | 0 | 2034.09
2022-07-14 | 12:55 | 52.25 | 1.28 | 383 | 34.57 | 37.6 | 2100 | 29.3 | 34.2 | 964 | 16.8 | 20.5 | 18.6 | 22.7 | 2140 | 23.8 | 0 | 2116.2
2022-07-14 | 14:00 | 52.5 | 1.06 | 383 | 34.61 | 36.4 | 2100 | 35.4 | 33.2 | 964 | 16.9 | 20.6 | 18.8 | 22.8 | 2057 | 22.6 | 0 | 2034.4
2022-07-14 | 15:05 | 51.85 | 1.2 | 383 | 34.67 | 35.3 | 2100 | 34 | 32.1 | 964 | 16.6 | 20.3 | 18.5 | 22.5 | 1988 | 22.33 | 0 | 1965.67
2022-07-14 | 16:10 | 51.79 | 1.29 | 393 | 34.62 | 34.3 | 2100 | 33.4 | 31.2 | 964 | 16.6 | 20.3 | 18.4 | 22.5 | 2212 | 22.89 | 0 | 2189.11
2022-07-14 | 17:15 | 52.09 | 1.22 | 393 | 34.94 | 33.5 | 2100 | 32.4 | 30.3 | 964 | 16.7 | 20.4 | 18.5 | 22.6 | 2330 | 22.08 | 0 | 2307.92
2022-07-14 | 18:20 | 51.36 | 1.37 | 393 | 34.75 | 32.2 | 2100 | 32.2 | 29 | 964 | 16.4 | 20.1 | 18.2 | 22.3 | 2108 | 21.89 | 0 | 2086.11
2022-07-14 | 19:25 | 51.49 | 1.44 | 393 | 34.7 | 30.8 | 2100 | 31.2 | 27.7 | 964 | 16.5 | 20.2 | 18.3 | 22.4 | 2052 | 21.93 | 0 | 2030.07
2022-07-14 | 20:30 | 51.3 | 1.5 | 393 | 34.66 | 29.2 | 2070 | 31.7 | 26 | 964 | 16.4 | 20.1 | 18.2 | 22.3 | 2084 | 22.1 | 0 | 2061.9
2022-07-14 | 21:35 | 51.26 | 1.51 | 393 | 34.57 | 28.2 | 2100 | 33.5 | 24.9 | 964 | 16.4 | 20.1 | 18.2 | 22.3 | 2089 | 21.62 | 0 | 2067.38
2022-07-14 | 22:40 | 51.74 | 1.44 | 393 | 34.65 | 27.2 | 2100 | 33 | 24 | 964 | 16.6 | 20.3 | 18.4 | 22.5 | 1944 | 21.13 | 0 | 1922.87
2022-07-14 | 23:45 | 51.25 | 1.48 | 393 | 34.5 | 25.9 | 2100 | 33.4 | 22.6 | 963 | 16.4 | 20.1 | 18.2 | 22.3 | 1986 | 20.87 | 0 | 1965.13
2022-07-15 | 0:50 | 51.13 | 1.48 | 393 | 34.47 | 25.3 | 2100 | 39.8 | 22 | 963 | 16.4 | 20 | 18.2 | 22.2 | 2010 | 20.93 | 0 | 1989.07
2022-07-15 | 1:55 | 51.29 | 1.51 | 393 | 34.47 | 25.5 | 2070 | 36.8 | 22.1 | 963 | 16.4 | 20.1 | 18.2 | 22.3 | 2114 | 20.83 | 0 | 2093.17
2022-07-15 | 3:00 | 51.25 | 1.48 | 358 | 34.45 | 26.8 | 2100 | 38.4 | 23.4 | 962 | 16.4 | 20.1 | 18.2 | 22.3 | 2111 | 20.64 | 0 | 2090.36
2022-07-15 | 4:05 | 53.22 | 1.18 | 358 | 35.15 | 27.3 | 2100 | 39.5 | 24 | 962 | 17.1 | 20.9 | 19 | 23.1 | 2087 | 20.54 | 0 | 2066.46
2022-07-15 | 5:10 | 52.71 | 1.28 | 358 | 34.94 | 27.4 | 2070 | 36 | 24.1 | 961 | 17 | 20.7 | 18.8 | 22.9 | 2135 | 23.14 | 0 | 2111.86
2022-07-15 | 6:15 | 52.41 | 1.29 | 358 | 35.02 | 27.5 | 2100 | 35.8 | 24.3 | 961 | 16.8 | 20.5 | 18.7 | 22.8 | 2071 | 22.87 | 0 | 2048.13
2022-07-15 | 7:20 | 52.21 | 1.34 | 358 | 34.95 | 27.5 | 2100 | 39.4 | 24.2 | 961 | 16.8 | 20.5 | 18.6 | 22.7 | 2160 | 21.68 | 0 | 2138.32
2022-07-15 | 8:25 | 52.21 | 1.27 | 358 | 34.81 | 27.3 | 2100 | 34 | 24 | 960 | 16.8 | 20.5 | 18.6 | 22.7 | 2123 | 21.95 | 0 | 2101.05
2022-07-15 | 9:30 | 53.4 | 0.93 | 358 | 35.31 | 32.2 | 2100 | 50.1 | 29 | 960 | 17.2 | 20.9 | 19.1 | 23.2 | 2186 | 20.71 | 0 | 2165.29
2022-07-15 | 10:35 | 51.6 | 1.11 | 358 | 34.51 | 35.6 | 2100 | 41 | 32.4 | 960 | 16.6 | 20.2 | 18.4 | 22.4 | 2015 | 20.77 | 0 | 1994.23
2022-07-15 | 11:40 | 51.08 | 1.38 | 358 | 33.98 | 38.2 | 2100 | 43.7 | 35.2 | 960 | 16.4 | 20 | 18.2 | 22.2 | 2161 | 20.51 | 0 | 2140.49
2022-07-15 | 12:45 | 51.5 | 1.7 | 358 | 34.1 | 40.6 | 2100 | 37.7 | 37.6 | 960 | 16.5 | 20.2 | 18.4 | 22.4 | 2172 | 20.69 | 0 | 2151.31
2022-07-15 | 13:50 | 51.14 | 1.27 | 366 | 34.37 | 42.7 | 2100 | 37.1 | 39.8 | 960 | 16.4 | 20 | 18.2 | 22.2 | 2122 | 20.62 | 0 | 2101.38
2022-07-15 | 14:55 | 50.97 | 1.32 | 366 | 34.37 | 43.8 | 2100 | 36.2 | 40.9 | 960 | 16.3 | 20 | 18.1 | 22.2 | 2015 | 20.55 | 0 | 1994.45
2022-07-15 | 16:00 | 50.86 | 1.37 | 366 | 34.33 | 44.7 | 2100 | 35.4 | 41.8 | 960 | 16.3 | 19.9 | 18.1 | 22.1 | 2134 | 20.39 | 0 | 2113.61
2022-07-15 | 17:05 | 52.19 | 1.14 | 366 | 34.76 | 45.1 | 2100 | 36.9 | 42.2 | 960 | 16.8 | 20.5 | 18.6 | 22.7 | 2058 | 20.85 | 0 | 2037.15
2022-07-15 | 18:10 | 51.97 | 1.25 | 366 | 34.48 | 45.6 | 2100 | 38 | 42.7 | 960 | 16.7 | 20.4 | 18.5 | 22.6 | 2112 | 20.82 | 0 | 2091.18
2022-07-15 | 19:15 | 51.09 | 1.44 | 366 | 34.27 | 45.9 | 2100 | 36.2 | 43.1 | 960 | 16.4 | 20 | 18.2 | 22.2 | 2031 | 20.5 | 0 | 2010.5
2022-07-15 | 20:20 | 50.54 | 1.53 | 366 | 34 | 45.7 | 2070 | 34.9 | 43.1 | 960 | 16.2 | 19.8 | 18 | 22 | 2153 | 20.1 | 0 | 2132.9
2022-07-15 | 21:25 | 51.77 | 1.41 | 366 | 34.76 | 32.6 | 2100 | 25.7 | 29.8 | 960 | 16.6 | 20.3 | 18.4 | 22.5 | 1892 | 20.74 | 0 | 1871.26
2022-07-15 | 22:30 | 53.12 | 1.1 | 366 | 35.34 | 29 | 2100 | 36.5 | 25.9 | 960 | 17.1 | 20.8 | 18.9 | 23.1 | 1903 | 22.58 | 0 | 1880.42
2022-07-15 | 23:35 | 52.54 | 1.15 | 366 | 35.18 | 27.4 | 2100 | 34.1 | 24.1 | 960 | 16.9 | 20.6 | 18.7 | 22.8 | 1987 | 21.01 | 0 | 1965.99
2022-07-16 | 0:40 | 52.29 | 1.23 | 356 | 35 | 26.6 | 2100 | 34.9 | 23.3 | 960 | 16.8 | 20.5 | 18.6 | 22.7 | 2135 | 21.46 | 0 | 2113.54
2022-07-16 | 1:45 | 51.23 | 1.4 | 356 | 34.64 | 26.3 | 2070 | 41.1 | 22.9 | 960 | 16.4 | 20.1 | 18.2 | 22.3 | 2148 | 21.88 | 0 | 2126.12
2022-07-16 | 2:50 | 51.66 | 1.32 | 356 | 34.98 | 26.1 | 2100 | 31.9 | 22.9 | 960 | 16.5 | 20.2 | 18.3 | 22.5 | 2095 | 22.28 | 0 | 2072.72
2022-07-16 | 3:55 | 54.06 | 0.9 | 356 | 35.68 | 26.1 | 2100 | 43.2 | 22.7 | 960 | 17.4 | 21.2 | 19.3 | 23.5 | 2131 | 22.44 | 0 | 2108.56
2022-07-16 | 5:00 | 52.94 | 1.05 | 356 | 35.49 | 25.6 | 2100 | 34.7 | 22.4 | 960 | 17 | 20.8 | 18.8 | 23 | 2129 | 22.27 | 0 | 2106.73
2022-07-16 | 6:05 | 52.63 | 1.16 | 356 | 35.2 | 25.4 | 2070 | 34.1 | 22.2 | 960 | 16.9 | 20.6 | 18.7 | 22.9 | 1671 | 22.38 | 0 | 1648.62
2022-07-16 | 7:10 | 52.62 | 1.23 | 356 | 35.1 | 25.5 | 2100 | 34.5 | 22.3 | 960 | 16.9 | 20.6 | 18.7 | 22.9 | 2125 | 24.92 | 0 | 2100.08
2022-07-16 | 8:15 | 50.43 | 1.47 | 356 | 34.22 | 26.7 | 2100 | 42 | 23.4 | 960 | 16.1 | 19.8 | 17.9 | 21.9 | 2077 | 25.13 | 0 | 2051.87
2022-07-16 | 9:20 | 52.4 | 1.16 | 356 | 35.07 | 28.7 | 2100 | 37.9 | 25.3 | 960 | 16.8 | 20.5 | 18.7 | 22.8 | 2075 | 25.17 | 0 | 2049.83
2022-07-16 | 10:25 | 51.89 | 1 | 356 | 35.57 | 32.9 | 2100 | 42.8 | 29.5 | 960 | 16.6 | 20.3 | 18.4 | 22.6 | 2053 | 24.74 | 0 | 2028.26
2022-07-16 | 11:30 | 52.67 | 1.03 | 365 | 35.46 | 31.9 | 2100 | 33.9 | 28.6 | 960 | 16.9 | 20.6 | 18.7 | 22.9 | 2114 | 24.92 | 0 | 2089.08
2022-07-16 | 12:35 | 52.85 | 1.03 | 365 | 35.51 | 32.4 | 2100 | 38.8 | 29.1 | 960 | 17 | 20.7 | 18.8 | 23 | 2111 | 24.56 | 0 | 2086.44
2022-07-16 | 13:40 | 53.16 | 0.94 | 365 | 35.47 | 33.5 | 2130 | 36 | 30.1 | 960 | 17.1 | 20.8 | 18.9 | 23.1 | 2087 | 24.63 | 0 | 2062.37
2022-07-16 | 14:45 | 51.63 | 0.94 | 365 | 35.17 | 36.9 | 2130 | 37.5 | 33.6 | 960 | 16.5 | 20.2 | 18.3 | 22.4 | 2135 | 24.69 | 0 | 2110.31
2022-07-16 | 15:50 | 50.52 | 1.18 | 365 | 34.37 | 42.3 | 2100 | 42.2 | 39.2 | 961 | 16.2 | 19.8 | 17.9 | 22 | 2071 | 22.65 | 0 | 2048.35
2022-07-16 | 16:55 | 50.85 | 1.97 | 365 | 34.31 | 45.4 | 2100 | 39.3 | 42.3 | 961 | 16.3 | 19.9 | 18 | 22.1 | 2160 | 22.17 | 0 | 2137.83
2022-07-16 | 18:00 | 51.41 | 1.24 | 365 | 34.58 | 47 | 2100 | 35.3 | 44.1 | 961 | 16.5 | 20.2 | 18.3 | 22.4 | 2123 | 22.28 | 0 | 2100.72
2022-07-16 | 19:05 | 50.21 | 1.42 | 365 | 34.23 | 48 | 2100 | 36.4 | 45.2 | 961 | 16 | 19.7 | 17.8 | 21.8 | 2186 | 22.72 | 0 | 2163.28
2022-07-16 | 20:10 | 50.17 | 1.58 | 365 | 34.05 | 48.3 | 2100 | 34 | 45.5 | 962 | 16 | 19.7 | 17.8 | 21.8 | 2015 | 22.42 | 0 | 1992.58
2022-07-16 | 21:15 | 50.31 | 1.74 | 365 | 34.4 | 48.5 | 2100 | 34.2 | 45.7 | 962 | 16.1 | 19.7 | 17.8 | 21.9 | 2161 | 21.11 | 0 | 2139.89
2022-07-16 | 22:20 | 53.35 | 1.2 | 352 | 35.6 | 48.2 | 2100 | 39.1 | 45.4 | 963 | 17.1 | 20.9 | 19 | 23.2 | 2172 | 21.06 | 0 | 2150.94
2022-07-16 | 23:25 | 52.54 | 1.2 | 352 | 35.55 | 48 | 2100 | 36.2 | 45.2 | 963 | 16.8 | 20.6 | 18.7 | 22.8 | 2122 | 21.86 | 0 | 2100.14
2022-07-17 | 0:30 | 52 | 1.32 | 352 | 34.92 | 48.1 | 2100 | 37 | 45.3 | 963 | 16.7 | 20.4 | 18.5 | 22.6 | 2015 | 21.19 | 0 | 1993.81
2022-07-17 | 1:35 | 52.56 | 1.26 | 352 | 35.3 | 48.3 | 2100 | 39.3 | 45.5 | 963 | 16.9 | 20.6 | 18.7 | 22.8 | 2134 | 21.86 | 0 | 2112.14
2022-07-17 | 2:40 | 52.3 | 1.23 | 352 | 35.09 | 48.2 | 2100 | 36.3 | 45.4 | 963 | 16.8 | 20.5 | 18.6 | 22.7 | 2058 | 22.18 | 0 | 2035.82
2022-07-17 | 3:45 | 52.61 | 1.24 | 352 | 35.17 | 48.1 | 2100 | 37.5 | 45.3 | 962 | 16.9 | 20.6 | 18.7 | 22.9 | 2112 | 20.93 | 0 | 2091.07
2022-07-17 | 4:50 | 52.29 | 1.27 | 352 | 35.12 | 47.7 | 2070 | 37.3 | 45 | 963 | 16.8 | 20.5 | 18.6 | 22.7 | 2031 | 22.16 | 0 | 2008.84
2022-07-17 | 5:55 | 52.08 | 1.35 | 352 | 35.12 | 47.7 | 2100 | 36.4 | 44.9 | 963 | 16.7 | 20.4 | 18.5 | 22.6 | 2153 | 22.17 | 0 | 2130.83
2022-07-17 | 7:00 | 52.97 | 1.17 | 352 | 35.44 | 47.7 | 2100 | 38.6 | 45 | 963 | 17 | 20.8 | 18.9 | 23 | 1892 | 22.04 | 0 | 1869.96
2022-07-17 | 8:05 | 52.88 | 1.21 | 352 | 35.32 | 47.8 | 2070 | 37.7 | 45 | 963 | 17 | 20.7 | 18.8 | 23 | 1903 | 22.67 | 0 | 1880.33
2022-07-17 | 9:10 | 53.72 | 0.97 | 367 | 35.69 | 48.3 | 2100 | 44.4 | 45.4 | 963 | 17.3 | 21.1 | 19.2 | 23.4 | 1987 | 25.14 | 0 | 1961.86
2022-07-17 | 10:15 | 53.87 | 0.96 | 367 | 35.71 | 49.7 | 2100 | 42.3 | 46.7 | 963 | 17.3 | 21.1 | 19.2 | 23.4 | 2135 | 25.3 | 0 | 2109.7
2022-07-17 | 11:20 | 54.72 | 0.9 | 367 | 35.84 | 51.2 | 2100 | 44.8 | 48.3 | 963 | 17.7 | 21.5 | 19.6 | 23.8 | 2148 | 24.83 | 0 | 2123.17
2022-07-17 | 12:25 | 53.77 | 1.14 | 367 | 35.7 | 53.3 | 2100 | 40.9 | 50.4 | 963 | 17.3 | 21.1 | 19.2 | 23.4 | 2095 | 24.95 | 0 | 2070.05
2022-07-17 | 13:30 | 53.6 | 1.3 | 367 | 35.52 | 53.6 | 2100 | 39.7 | 50.8 | 963 | 17.3 | 21 | 19.1 | 23.3 | 2131 | 25.45 | 0 | 2105.55
2022-07-17 | 14:35 | 53 | 1.42 | 367 | 35.01 | 53.3 | 2100 | 38.3 | 50.5 | 963 | 17.1 | 20.8 | 18.9 | 23 | 2129 | 24.9 | 0 | 2104.1
2022-07-17 | 15:40 | 52.32 | 1.59 | 367 | 34.91 | 53 | 2100 | 37.4 | 50.1 | 963 | 16.8 | 20.5 | 18.6 | 22.7 | 1671 | 24.63 | 0 | 1646.37
2022-07-17 | 16:45 | 51.61 | 1.66 | 367 | 34.46 | 52 | 2100 | 35.8 | 49.2 | 963 | 16.6 | 20.2 | 18.4 | 22.4 | 2125 | 24.54 | 0 | 2100.46
2022-07-17 | 17:50 | 51.02 | 1.83 | 367 | 34.4 | 51.5 | 2100 | 37 | 48.7 | 963 | 16.3 | 20 | 18.1 | 22.2 | 2077 | 24.55 | 0 | 2052.45
2022-07-17 | 18:55 | 50.55 | 1.93 | 367 | 34.02 | 51.2 | 2070 | 37.7 | 48.4 | 964 | 16.2 | 19.8 | 17.9 | 22 | 2075 | 24.11 | 0 | 2050.89
2022-07-17 | 20:00 | 49.98 | 1.88 | 346 | 33.83 | 51 | 2070 | 37.3 | 48.2 | 963 | 16 | 19.6 | 17.7 | 21.7 | 2053 | 22.42 | 0 | 2030.58
2022-07-17 | 21:05 | 50.31 | 1.81 | 346 | 34.06 | 50.7 | 2100 | 36.7 | 47.9 | 964 | 16.1 | 19.7 | 17.8 | 21.9 | 2052 | 23.28 | 0 | 2028.72
2022-07-17 | 22:10 | 51.02 | 1.81 | 346 | 34.17 | 50.5 | 2100 | 38.2 | 47.7 | 964 | 16.3 | 20 | 18.1 | 22.2 | 2084 | 23.58 | 0 | 2060.42
2022-07-17 | 23:15 | 49.78 | 1.91 | 346 | 34.01 | 50.1 | 2100 | 37.1 | 47.4 | 964 | 15.9 | 19.5 | 17.6 | 21.6 | 2089 | 23.5 | 0 | 2065.5
2022-07-18 | 0:20 | 49.27 | 2.02 | 346 | 33.76 | 49.8 | 2100 | 37 | 47 | 964 | 15.7 | 19.3 | 17.4 | 21.4 | 1944 | 22.82 | 0 | 1921.18
2022-07-18 | 1:25 | 49.67 | 2.01 | 346 | 33.38 | 49.2 | 2100 | 44.5 | 46.5 | 964 | 15.9 | 19.5 | 17.6 | 21.6 | 1986 | 22.4 | 0 | 1963.6
2022-07-18 | 2:30 | 51.09 | 1.66 | 346 | 34.29 | 48.3 | 2100 | 37.8 | 45.5 | 964 | 16.4 | 20 | 18.2 | 22.2 | 2010 | 23.4 | 0 | 1986.6
2022-07-18 | 3:35 | 51.25 | 1.62 | 346 | 34.54 | 47.6 | 2100 | 37.9 | 44.8 | 964 | 16.4 | 20.1 | 18.2 | 22.3 | 2016 | 21.91 | 0 | 1994.09
2022-07-18 | 4:40 | 50.58 | 1.77 | 346 | 34.22 | 47.2 | 2100 | 36.3 | 44.4 | 964 | 16.2 | 19.8 | 17.9 | 22 | 2079 | 22.02 | 0 | 2056.98
2022-07-18 | 5:45 | 51.97 | 1.27 | 346 | 35.02 | 34.2 | 2100 | 28.3 | 31.5 | 964 | 16.7 | 20.4 | 18.5 | 22.6 | 2077 | 23.09 | 0 | 2053.91
2022-07-18 | 6:50 | 52.24 | 1.16 | 329 | 35.42 | 30.3 | 2100 | 34.4 | 27.2 | 964 | 16.7 | 20.5 | 18.5 | 22.7 | 2146 | 23.38 | 0 | 2122.62
2022-07-18 | 7:55 | 51.89 | 1.3 | 329 | 35.12 | 29.4 | 2100 | 35.6 | 26.1 | 964 | 16.6 | 20.3 | 18.4 | 22.6 | 2195 | 23.31 | 0 | 2171.69
2022-07-18 | 9:00 | 51.25 | 1.23 | 329 | 35.25 | 30.8 | 2100 | 38.4 | 27.4 | 964 | 16.4 | 20.1 | 18.1 | 22.3 | 2059 | 22.23 | 0 | 2036.77
2022-07-18 | 10:05 | 50.2 | 1.39 | 329 | 34.43 | 31.9 | 2100 | 42.6 | 28.5 | 964 | 16 | 19.7 | 17.8 | 21.8 | 2111 | 22.56 | 0 | 2088.44
2022-07-18 | 11:10 | 52.73 | 1.11 | 329 | 35.46 | 32.2 | 2100 | 39 | 28.9 | 964 | 16.9 | 20.7 | 18.8 | 22.9 | 2138 | 23.29 | 0 | 2114.71
2022-07-18 | 12:15 | 53.48 | 0.86 | 329 | 35.6 | 32.2 | 2100 | 36.9 | 28.9 | 964 | 17.2 | 21 | 19.1 | 23.2 | 2010 | 22.92 | 0 | 1987.08
2022-07-18 | 13:20 | 52.89 | 0.93 | 329 | 35.52 | 32.8 | 2100 | 40.2 | 29.5 | 964 | 17 | 20.7 | 18.8 | 23 | 2089 | 22.46 | 0 | 2066.54
2022-07-18 | 14:25 | 53.34 | 0.9 | 329 | 35.68 | 30.8 | 2070 | 32.7 | 27.6 | 964 | 17.1 | 20.9 | 19 | 23.2 | 2091 | 25.69 | 0 | 2065.31
2022-07-18 | 15:30 | 53.54 | 0.94 | 329 | 35.82 | 30.2 | 2100 | 37.2 | 27 | 965 | 17.2 | 21 | 19.1 | 23.3 | 2139 | 24.67 | 0 | 2114.33
2022-07-18 | 16:35 | 52.64 | 1.08 | 329 | 35.49 | 30.2 | 2100 | 34.7 | 27 | 965 | 16.9 | 20.6 | 18.7 | 22.9 | 2208 | 24.26 | 0 | 2183.74
2022-07-18 | 17:40 | 51.91 | 1.22 | 343 | 35.03 | 29.6 | 2100 | 32.9 | 26.4 | 965 | 16.6 | 20.4 | 18.4 | 22.6 | 2095 | 23.86 | 0 | 2071.14
2022-07-18 | 18:45 | 53.04 | 1 | 343 | 35.67 | 29 | 2100 | 35.3 | 25.8 | 965 | 17 | 20.8 | 18.9 | 23.1 | 2152 | 23.88 | 0 | 2128.12
2022-07-18 | 19:50 | 52.07 | 1.17 | 343 | 35.32 | 28.7 | 2070 | 34.2 | 25.4 | 965 | 16.7 | 20.4 | 18.5 | 22.6 | 2056 | 24.4 | 0 | 2031.6
2022-07-18 | 20:55 | 50.58 | 1.35 | 343 | 34.55 | 28.4 | 2100 | 38.6 | 25.1 | 966 | 16.2 | 19.8 | 17.9 | 22 | 2058 | 24.41 | 0 | 2033.59
2022-07-18 | 22:00 | 51.49 | 1.22 | 343 | 35.07 | 28.4 | 2070 | 36.3 | 25.1 | 966 | 16.5 | 20.2 | 18.3 | 22.4 | 2140 | 23.84 | 0 | 2116.16
2022-07-18 | 23:05 | 50.64 | 1.33 | 343 | 34.91 | 29 | 2070 | 37.9 | 25.6 | 966 | 16.1 | 19.9 | 17.9 | 22 | 2057 | 22.77 | 0 | 2034.23
2022-07-19 | 0:10 | 54.31 | 0.88 | 343 | 35.57 | 29 | 2100 | 40.2 | 25.7 | 966 | 17.5 | 21.3 | 19.4 | 23.6 | 1988 | 24.23 | 0 | 1963.77
2022-07-19 | 1:15 | 53.21 | 0.91 | 343 | 35.55 | 28.6 | 2070 | 37.4 | 25.3 | 966 | 17.1 | 20.9 | 19 | 23.1 | 2212 | 22.46 | 0 | 2189.54
2022-07-19 | 2:20 | 52.5 | 1.07 | 343 | 35.38 | 28.5 | 2100 | 36.8 | 25.2 | 966 | 16.8 | 20.6 | 18.7 | 22.8 | 2330 | 25.15 | 0 | 2304.85
2022-07-19 | 3:25 | 52.1 | 1.2 | 343 | 35.11 | 28.5 | 2100 | 34.7 | 25.2 | 966 | 16.7 | 20.4 | 18.5 | 22.6 | 2108 | 25.42 | 0 | 2082.58
2022-07-19 | 4:30 | 51.78 | 1.28 | 352 | 34.98 | 28.5 | 2100 | 35.3 | 25.2 | 966 | 16.6 | 20.3 | 18.4 | 22.5 | 2052 | 24.66 | 0 | 2027.34
2022-07-19 | 5:35 | 50.96 | 1.36 | 352 | 34.77 | 28.4 | 2070 | 33.4 | 25.1 | 966 | 16.3 | 20 | 18.1 | 22.2 | 2084 | 24.42 | 0 | 2059.58
2022-07-19 | 6:40 | 52.2 | 1.22 | 352 | 35.01 | 28.6 | 2100 | 37.7 | 25.3 | 966 | 16.7 | 20.5 | 18.6 | 22.7 | 2089 | 24.26 | 0 | 2064.74
2022-07-19 | 7:45 | 52.58 | 1.04 | 352 | 35.18 | 29 | 2100 | 42.8 | 25.6 | 966 | 16.9 | 20.6 | 18.7 | 22.9 | 1944 | 23.94 | 0 | 1920.06
2022-07-19 | 8:50 | 52 | 1.16 | 352 | 34.94 | 29.2 | 2100 | 37.4 | 25.9 | 966 | 16.7 | 20.4 | 18.5 | 22.6 | 1986 | 24.66 | 0 | 1961.34
2022-07-19 | 9:55 | 52.19 | 1.1 | 352 | 35.14 | 30.2 | 2100 | 42.7 | 26.8 | 966 | 16.7 | 20.5 | 18.6 | 22.7 | 2010 | 24.39 | 0 | 1985.61
2022-07-19 | 11:00 | 52.57 | 1.04 | 352 | 34.94 | 32.3 | 2100 | 35.5 | 28.9 | 966 | 16.9 | 20.6 | 18.7 | 22.9 | 2114 | 24.18 | 0 | 2089.82
2022-07-19 | 12:05 | 52.24 | 1.07 | 352 | 35.09 | 32.8 | 2100 | 34.7 | 29.5 | 966 | 16.8 | 20.5 | 18.6 | 22.7 | 2111 | 23.84 | 0 | 2087.16
2022-07-19 | 13:10 | 51.87 | 1.08 | 352 | 34.75 | 34.1 | 2100 | 38.4 | 30.7 | 965 | 16.6 | 20.3 | 18.5 | 22.6 | 2087 | 23.79 | 0 | 2063.21
2022-07-19 | 14:15 | 53.31 | 1.07 | 352 | 35.15 | 33.9 | 2070 | 37 | 30.6 | 965 | 17.2 | 20.9 | 19 | 23.2 | 2135 | 23.6 | 0 | 2111.4
2022-07-19 | 15:20 | 54.27 | 0.83 | 349 | 35.62 | 33.7 | 2100 | 37.9 | 30.5 | 965 | 17.5 | 21.3 | 19.4 | 23.6 | 2071 | 23.04 | 0 | 2047.96
2022-07-19 | 16:25 | 53.98 | 0.82 | 349 | 35.51 | 32.5 | 2100 | 46 | 29.3 | 965 | 17.4 | 21.2 | 19.3 | 23.5 | 2160 | 23.09 | 0 | 2136.91
2022-07-19 | 17:30 | 56.2 | 0.52 | 349 | 36.39 | 34.3 | 2070 | 41.8 | 31.1 | 965 | 18.2 | 22 | 20.2 | 24.4 | 2123 | 23.29 | 0 | 2099.71
2022-07-19 | 18:35 | 55.03 | 0.64 | 349 | 36.35 | 36 | 2100 | 38.4 | 32.8 | 966 | 17.8 | 21.6 | 19.7 | 23.9 | 2186 | 22.99 | 0 | 2163.01
2022-07-19 | 19:40 | 54.29 | 0.84 | 349 | 35.95 | 37.1 | 2100 | 37.4 | 34 | 966 | 17.5 | 21.3 | 19.4 | 23.6 | 2015 | 25.3 | 0 | 1989.7
2022-07-19 | 20:45 | 53.43 | 1.05 | 349 | 35.81 | 37.2 | 2100 | 34 | 34.2 | 966 | 17.2 | 20.9 | 19 | 23.2 | 2161 | 25.16 | 0 | 2135.84
2022-07-19 | 21:50 | 52.61 | 1.21 | 349 | 35.55 | 37.2 | 2100 | 34.7 | 34.2 | 966 | 16.9 | 20.6 | 18.7 | 22.9 | 2172 | 25.36 | 0 | 2146.64
2022-07-19 | 22:55 | 52.68 | 1.26 | 349 | 35.34 | 37 | 2100 | 33.6 | 34 | 966 | 16.9 | 20.7 | 18.7 | 22.9 | 2122 | 25.12 | 0 | 2096.88
2022-07-20 | 0:00 | 52.32 | 1.33 | 349 | 35.16 | 36.9 | 2100 | 32.5 | 33.8 | 966 | 16.8 | 20.5 | 18.6 | 22.7 | 2015 | 24.96 | 0 | 1990.04
2022-07-20 | 1:05 | 51.73 | 1.34 | 349 | 35.19 | 36.3 | 2100 | 31.9 | 33.3 | 965 | 16.5 | 20.3 | 18.3 | 22.5 | 2134 | 23.8 | 0 | 2110.2
2022-07-20 | 2:10 | 53.2 | 1.14 | 250 | 35.47 | 34.9 | 2070 | 34.4 | 31.9 | 965 | 17.1 | 20.9 | 19 | 23.1 | 2058 | 24.28 | 0 | 2033.72
2022-07-20 | 3:15 | 52.58 | 1.2 | 250 | 35.33 | 33.9 | 2100 | 33.7 | 30.8 | 965 | 16.9 | 20.6 | 18.7 | 22.9 | 2112 | 24.81 | 0 | 2087.19
2022-07-20 | 4:20 | 52.17 | 1.22 | 250 | 35.33 | 33.3 | 2070 | 35.6 | 30.2 | 965 | 16.7 | 20.4 | 18.5 | 22.7 | 2031 | 23.04 | 0 | 2007.96
2022-07-20 | 5:25 | 52.29 | 1.25 | 250 | 35.25 | 32.5 | 2100 | 33.8 | 29.3 | 965 | 16.8 | 20.5 | 18.6 | 22.7 | 2153 | 23.18 | 0 | 2129.82
2022-07-20 | 6:30 | 52.03 | 1.21 | 250 | 35.35 | 31.5 | 2070 | 33.3 | 28.3 | 965 | 16.6 | 20.4 | 18.5 | 22.6 | 1892 | 23.98 | 0 | 1868.02
2022-07-20 | 7:35 | 51.82 | 1.23 | 250 | 35.25 | 31.7 | 2100 | 33.3 | 28.4 | 965 | 16.6 | 20.3 | 18.4 | 22.5 | 1903 | 23.2 | 0 | 1879.8
2022-07-20 | 8:40 | 51.57 | 1.28 | 250 | 35.01 | 32.7 | 2100 | 33.6 | 29.5 | 964 | 16.5 | 20.2 | 18.3 | 22.4 | 1987 | 23.67 | 0 | 1963.33
2022-07-20 | 9:45 | 52.74 | 1.17 | 250 | 35.17 | 35.9 | 2100 | 38.4 | 32.5 | 964 | 16.9 | 20.7 | 18.8 | 22.9 | 2135 | 24.32 | 0 | 2110.68
2022-07-20 | 10:50 | 51.98 | 1.11 | 250 | 35.18 | 39 | 2100 | 48.2 | 35.8 | 964 | 16.6 | 20.4 | 18.5 | 22.6 | 2148 | 22.44 | 0 | 2125.56
2022-07-20 | 11:55 | 57.72 | 0.41 | 250 | 36.64 | 36.3 | 2100 | 38.4 | 33 | 964 | 18.8 | 22.6 | 20.9 | 25.1 | 2095 | 22.94 | 0 | 2072.06
2022-07-20 | 13:00 | 56.42 | 0.47 | 293 | 36.66 | 36.5 | 2100 | 38.8 | 33.3 | 964 | 18.3 | 22.1 | 20.3 | 24.5 | 2131 | 26.13 | 0 | 2104.87
2022-07-20 | 14:05 | 56.76 | 0.45 | 293 | 37.04 | 35.9 | 2100 | 36.6 | 32.7 | 963 | 18.4 | 22.3 | 20.4 | 24.7 | 2129 | 26.72 | 0 | 2102.28
2022-07-20 | 15:10 | 57.26 | 0.39 | 293 | 37.2 | 34.8 | 2100 | 37.8 | 31.7 | 963 | 18.6 | 22.4 | 20.6 | 24.9 | 1671 | 24.42 | 0 | 1646.58
2022-07-20 | 16:15 | 57.01 | 0.48 | 293 | 37.12 | 33.7 | 2100 | 37.8 | 30.5 | 963 | 18.5 | 22.3 | 20.5 | 24.8 | 2125 | 25.01 | 0 | 2099.99
2022-07-20 | 17:20 | 56.06 | 0.48 | 293 | 36.97 | 33.1 | 2100 | 35.5 | 29.8 | 963 | 18.1 | 22 | 20.1 | 24.4 | 2077 | 25.71 | 0 | 2051.29
2022-07-20 | 18:25 | 55.25 | 0.63 | 293 | 36.81 | 32.7 | 2100 | 35.6 | 29.5 | 963 | 17.8 | 21.7 | 19.7 | 24 | 2075 | 26.11 | 0 | 2048.89
2022-07-20 | 19:30 | 54.5 | 0.76 | 293 | 36.41 | 31.7 | 2100 | 35.7 | 28.5 | 963 | 17.5 | 21.4 | 19.4 | 23.7 | 2053 | 24.48 | 0 | 2028.52
2022-07-20 | 20:35 | 54.1 | 0.89 | 293 | 36.29 | 30.2 | 2100 | 35.7 | 27 | 963 | 17.4 | 21.2 | 19.3 | 23.5 | 2114 | 24.49 | 0 | 2089.51
2022-07-20 | 21:40 | 52.78 | 1.05 | 293 | 36 | 29.3 | 2100 | 34.5 | 26.1 | 963 | 16.9 | 20.7 | 18.7 | 22.9 | 2111 | 22.78 | 0 | 2088.22
2022-07-20 | 22:45 | 52.62 | 1.1 | 293 | 35.84 | 27.4 | 2070 | 33.6 | 24.2 | 963 | 16.8 | 20.6 | 18.7 | 22.9 | 2087 | 23.62 | 0 | 2063.38
2022-07-20 | 23:50 | 52.32 | 1.15 | 258 | 35.76 | 25.7 | 2100 | 36.5 | 22.5 | 963 | 16.7 | 20.5 | 18.5 | 22.7 | 2135 | 24.62 | 0 | 2110.38
2022-07-21 | 0:55 | 52.26 | 1.19 | 258 | 35.71 | 24.4 | 2100 | 33.7 | 21.1 | 962 | 16.7 | 20.5 | 18.5 | 22.7 | 2071 | 23.56 | 0 | 2047.44
2022-07-21 | 2:00 | 51.97 | 1.22 | 258 | 35.5 | 23.7 | 2100 | 31.6 | 20.4 | 962 | 16.6 | 20.4 | 18.4 | 22.6 | 2160 | 23.16 | 0 | 2136.84
2022-07-21 | 3:05 | 52.23 | 1.26 | 258 | 35.42 | 23.1 | 2100 | 35.4 | 19.8 | 962 | 16.7 | 20.5 | 18.5 | 22.7 | 2123 | 23.73 | 0 | 2099.27
2022-07-21 | 4:10 | 51.81 | 1.23 | 258 | 35.4 | 22.9 | 2100 | 34.6 | 19.5 | 961 | 16.6 | 20.3 | 18.4 | 22.5 | 2186 | 23.89 | 0 | 2162.11
2022-07-21 | 5:15 | 53.26 | 1.04 | 258 | 35.79 | 22.4 | 2100 | 35.3 | 19 | 961 | 17.1 | 20.9 | 19 | 23.2 | 2015 | 23.63 | 0 | 1991.37
2022-07-21 | 6:20 | 52.55 | 1.16 | 258 | 35.44 | 22.6 | 2100 | 35.7 | 19.1 | 961 | 16.8 | 20.6 | 18.7 | 22.8 | 2161 | 23.39 | 0 | 2137.61
2022-07-21 | 7:25 | 53.1 | 1.01 | 258 | 35.66 | 23.2 | 2100 | 39.2 | 19.9 | 961 | 17 | 20.8 | 18.9 | 23.1 | 2172 | 23.97 | 0 | 2148.03
2022-07-21 | 8:30 | 52.67 | 1.1 | 258 | 35.43 | 25.2 | 2100 | 36 | 21.9 | 961 | 16.9 | 20.6 | 18.7 | 22.9 | 2122 | 24.33 | 0 | 2097.67
2022-07-21 | 9:35 | 53.3 | 1 | 258 | 35.66 | 28.1 | 2100 | 37.1 | 24.7 | 961 | 17.1 | 20.9 | 19 | 23.2 | 2015 | 24.73 | 0 | 1990.27
2022-07-21 | 10:40 | 52.88 | 0.88 | 305 | 35.31 | 33.9 | 2100 | 43.3 | 30.5 | 961 | 17 | 20.7 | 18.8 | 23 | 2134 | 23.11 | 0 | 2110.89
2022-07-21 | 11:45 | 54.4 | 0.58 | 350 | 35.54 | 37.8 | 2100 | 40.9 | 34 | 961 | 17.6 | 21.3 | 19.5 | 23.6 | 2058 | 22.97 | 0 | 2035.03
2022-07-21 | 12:50 | 54.58 | 0.62 | 367 | 35.46 | 38.5 | 2100 | 42 | 35 | 960 | 17.7 | 21.4 | 19.6 | 23.7 | 2112 | 22.27 | 0 | 2089.73
2022-07-21 | 13:55 | 55.58 | 0.73 | 367 | 35.96 | 38.2 | 2100 | 38.5 | 35 | 961 | 18 | 21.8 | 20 | 24.2 | 2031 | 22.24 | 0 | 2008.76
2022-07-21 | 15:00 | 54.91 | 0.61 | 367 | 36.34 | 37.4 | 2100 | 36.1 | 34.2 | 961 | 17.7 | 21.5 | 19.6 | 23.9 | 2153 | 23.33 | 0 | 2129.67
2022-07-21 | 16:05 | 54.22 | 0.73 | 367 | 36.2 | 36.1 | 2100 | 34.5 | 32.9 | 961 | 17.4 | 21.3 | 19.3 | 23.6 | 1892 | 24.62 | 0 | 1867.38
2022-07-21 | 17:10 | 53.69 | 0.85 | 367 | 36.07 | 34.7 | 2100 | 34.5 | 31.5 | 961 | 17.2 | 21 | 19.1 | 23.3 | 1903 | 25.28 | 0 | 1877.72
2022-07-21 | 18:15 | 52.78 | 0.97 | 367 | 35.79 | 33.5 | 2100 | 35.3 | 30.4 | 961 | 16.9 | 20.7 | 18.7 | 22.9 | 1987 | 24.78 | 0 | 1962.22
2022-07-21 | 19:20 | 53.02 | 1.05 | 367 | 35.84 | 32.4 | 2100 | 34.4 | 29.2 | 961 | 17 | 20.8 | 18.8 | 23 | 2135 | 24.3 | 0 | 2110.7
2022-07-21 | 20:25 | 52.75 | 1.11 | 367 | 35.8 | 30.6 | 2100 | 31.2 | 27.5 | 961 | 16.9 | 20.7 | 18.7 | 22.9 | 2148 | 24.24 | 0 | 2123.76
2022-07-21 | 21:30 | 52.42 | 1.2 | 367 | 35.65 | 28.7 | 2070 | 32.6 | 25.5 | 961 | 16.8 | 20.5 | 18.6 | 22.8 | 2095 | 24.59 | 0 | 2070.41
2022-07-21 | 22:35 | 53.58 | 0.93 | 367 | 36.15 | 26.5 | 2100 | 35 | 23.3 | 961 | 17.2 | 21 | 19.1 | 23.3 | 2131 | 24.39 | 0 | 2106.61
2022-07-21 | 23:40 | 53.32 | 1.02 | 445 | 35.88 | 25.2 | 2100 | 35.7 | 21.9 | 961 | 17.1 | 20.9 | 19 | 23.2 | 2129 | 23.99 | 0 | 2105.01
2022-07-22 | 0:45 | 53.26 | 1.09 | 445 | 35.82 | 24.3 | 2070 | 35.5 | 21 | 961 | 17.1 | 20.9 | 18.9 | 23.2 | 1671 | 24.32 | 0 | 1646.68
2022-07-22 | 1:50 | 53.24 | 1.16 | 445 | 35.73 | 23.7 | 2100 | 32.3 | 20.3 | 960 | 17.1 | 20.9 | 18.9 | 23.1 | 2125 | 24.53 | 0 | 2100.47
2022-07-22 | 2:55 | 52.32 | 1.17 | 445 | 35.59 | 23.8 | 2100 | 32.3 | 20.4 | 960 | 16.7 | 20.5 | 18.6 | 22.7 | 2077 | 22.94 | 0 | 2054.06
2022-07-22 | 4:00 | 52.23 | 1.27 | 445 | 35.48 | 23.8 | 2100 | 31.2 | 20.4 | 960 | 16.7 | 20.5 | 18.5 | 22.7 | 2075 | 23.4 | 0 | 2051.6
2022-07-22 | 5:05 | 52.01 | 1.32 | 445 | 35.42 | 23.5 | 2100 | 34.7 | 20.1 | 961 | 16.6 | 20.4 | 18.4 | 22.6 | 2053 | 23.42 | 0 | 2029.58
2022-07-22 | 6:10 | 51.9 | 1.37 | 445 | 35.27 | 22.8 | 2070 | 39.5 | 19.5 | 961 | 16.6 | 20.3 | 18.4 | 22.6 | 2052 | 24.01 | 0 | 2027.99
2022-07-22 | 7:15 | 51.93 | 1.28 | 445 | 35.32 | 24 | 2100 | 38.7 | 20.6 | 961 | 16.6 | 20.4 | 18.4 | 22.6 | 2084 | 23.77 | 0 | 2060.23
2022-07-22 | 8:20 | 51.46 | 1.29 | 445 | 35.09 | 26 | 2100 | 44 | 22.6 | 961 | 16.4 | 20.2 | 18.2 | 22.4 | 2089 | 24.89 | 0 | 2064.11
2022-07-22 | 9:25 | 51.27 | 1.24 | 445 | 35.2 | 28.6 | 2100 | 39 | 25.2 | 962 | 16.4 | 20.1 | 18.1 | 22.3 | 1944 | 24.78 | 0 | 1919.22
2022-07-22 | 10:30 | 53.54 | 0.9 | 417 | 35.45 | 33.6 | 2100 | 41.2 | 30.1 | 962 | 17.2 | 21 | 19.1 | 23.3 | 1986 | 24.31 | 0 | 1961.69
2022-07-22 | 11:35 | 52.28 | 0.85 | 417 | 34.96 | 37.5 | 2100 | 40 | 34.1 | 962 | 16.8 | 20.5 | 18.6 | 22.7 | 2010 | 23.64 | 0 | 1986.36
2022-07-22 | 12:40 | 51.19 | 1.09 | 417 | 34.26 | 41.2 | 2100 | 37.8 | 37.7 | 962 | 16.4 | 20.1 | 18.2 | 22.3 | 2016 | 23.44 | 0 | 1992.56
2022-07-22 | 13:45 | 50.77 | 1.27 | 417 | 34.18 | 41.1 | 2100 | 35.8 | 38 | 962 | 16.3 | 19.9 | 18 | 22.1 | 2079 | 22.42 | 0 | 2056.58
2022-07-22 | 14:50 | 51.41 | 1.47 | 417 | 34.77 | 36.4 | 2070 | 30.8 | 33.3 | 963 | 16.5 | 20.2 | 18.2 | 22.3 | 2077 | 22.26 | 0 | 2054.74
2022-07-22 | 15:55 | 51.36 | 1.18 | 417 | 35.1 | 33.7 | 2070 | 32.2 | 30.6 | 963 | 16.4 | 20.1 | 18.2 | 22.3 | 2146 | 22.71 | 0 | 2123.29
2022-07-22 | 17:00 | 51.45 | 1.23 | 417 | 35.02 | 32.5 | 2100 | 33.9 | 29.3 | 963 | 16.5 | 20.2 | 18.2 | 22.4 | 2195 | 22.77 | 0 | 2172.23
2022-07-22 | 18:05 | 51.11 | 1.27 | 417 | 34.99 | 31.7 | 2100 | 34.2 | 28.5 | 963 | 16.3 | 20 | 18.1 | 22.2 | 2059 | 23.65 | 0 | 2035.35
2022-07-22 | 19:10 | 51.54 | 1.34 | 417 | 34.92 | 31 | 2100 | 35.6 | 27.7 | 963 | 16.5 | 20.2 | 18.3 | 22.4 | 2111 | 24.07 | 0 | 2086.93
2022-07-22 | 20:15 | 51.09 | 1.38 | 417 | 34.79 | 30.4 | 2070 | 35.7 | 27.2 | 963 | 16.3 | 20 | 18.1 | 22.2 | 2138 | 24.72 | 0 | 2113.28
2022-07-22 | 21:20 | 50.84 | 1.4 | 444 | 34.77 | 29.3 | 2100 | 39.4 | 26.1 | 963 | 16.2 | 19.9 | 18 | 22.1 | 2010 | 22.89 | 0 | 1987.11
2022-07-22 | 22:25 | 51.84 | 1.15 | 423 | 35.18 | 27.8 | 2100 | 35.6 | 24.6 | 963 | 16.6 | 20.3 | 18.4 | 22.5 | 2089 | 23.03 | 0 | 2065.97
2022-07-22 | 23:30 | 52.23 | 1.21 | 423 | 35.1 | 25.9 | 2100 | 36.5 | 22.7 | 963 | 16.8 | 20.5 | 18.6 | 22.7 | 2091 | 23.05 | 0 | 2067.95
2022-07-23 | 0:35 | 51.74 | 1.24 | 423 | 35.15 | 24.7 | 2100 | 31.6 | 21.5 | 963 | 16.6 | 20.3 | 18.4 | 22.5 | 2139 | 22.58 | 0 | 2116.42
2022-07-23 | 1:40 | 52.03 | 1.23 | 423 | 35.13 | 24.2 | 2070 | 32.7 | 20.9 | 963 | 16.7 | 20.4 | 18.5 | 22.6 | 2208 | 22.53 | 0 | 2185.47
2022-07-23 | 2:45 | 51.85 | 1.26 | 353 | 35.13 | 23.8 | 2100 | 36.6 | 20.5 | 963 | 16.6 | 20.3 | 18.4 | 22.5 | 2095 | 22.76 | 0 | 2072.24
2022-07-23 | 3:50 | 52.85 | 1.12 | 353 | 35.24 | 23.2 | 2100 | 34.6 | 19.9 | 963 | 17 | 20.7 | 18.8 | 23 | 2152 | 21.9 | 0 | 2130.1
2022-07-23 | 4:55 | 52.63 | 1.17 | 353 | 35.35 | 22.8 | 2100 | 34.7 | 19.5 | 963 | 16.9 | 20.6 | 18.7 | 22.9 | 2056 | 22.69 | 0 | 2033.31
2022-07-23 | 6:00 | 51.92 | 1.24 | 353 | 35.15 | 22.3 | 2100 | 34 | 19 | 963 | 16.6 | 20.4 | 18.4 | 22.6 | 2058 | 22.43 | 0 | 2035.57
2022-07-23 | 7:05 | 52.08 | 1.27 | 353 | 35.2 | 22.6 | 2070 | 37.5 | 19.4 | 963 | 16.7 | 20.4 | 18.5 | 22.6 | 2140 | 22.24 | 0 | 2117.76
2022-07-23 | 8:10 | 52.36 | 1.25 | 353 | 35.11 | 24.3 | 2070 | 36.6 | 20.9 | 963 | 16.8 | 20.5 | 18.6 | 22.8 | 2057 | 23 | 0 | 2034
2022-07-23 | 9:15 | 51.62 | 1.22 | 353 | 35.11 | 27 | 2100 | 35.5 | 23.6 | 963 | 16.5 | 20.2 | 18.3 | 22.4 | 1988 | 24.86 | 0 | 1963.14
2022-07-23 | 10:20 | 52.82 | 0.99 | 353 | 35.11 | 33.4 | 2100 | 35.9 | 30 | 963 | 17 | 20.7 | 18.8 | 23 | 2212 | 24.06 | 0 | 2187.94
2022-07-23 | 11:25 | 51.41 | 1.04 | 353 | 34.68 | 35.8 | 2100 | 36.3 | 32.5 | 963 | 16.5 | 20.2 | 18.3 | 22.3 | 2330 | 24.44 | 0 | 2305.56
2022-07-23 | 12:30 | 51.24 | 1.28 | 353 | 34.35 | 36.2 | 2100 | 38.2 | 32.6 | 963 | 16.4 | 20.1 | 18.2 | 22.3 | 2108 | 24.64 | 0 | 2083.36
2022-07-23 | 13:35 | 51 | 1.25 | 387 | 34.3 | 36.5 | 2100 | 33.9 | 33.1 | 963 | 16.3 | 20 | 18.1 | 22.2 | 2052 | 24.55 | 0 | 2027.45
2022-07-23 | 14:40 | 51.38 | 1.22 | 387 | 34.25 | 37.7 | 2100 | 32.9 | 34.4 | 963 | 16.5 | 20.1 | 18.3 | 22.3 | 2084 | 23.85 | 0 | 2060.15
2022-07-23 | 15:45 | 50.63 | 1.67 | 387 | 34.42 | 37.1 | 2100 | 33.2 | 33.9 | 963 | 16.2 | 19.8 | 17.9 | 22 | 2089 | 23.65 | 0 | 2065.35
2022-07-23 | 16:50 | 51.69 | 1.24 | 387 | 34.71 | 35.7 | 2100 | 31 | 32.5 | 963 | 16.6 | 20.3 | 18.4 | 22.5 | 1944 | 23.77 | 0 | 1920.23
2022-07-23 | 17:55 | 50.75 | 1.27 | 387 | 34.47 | 35.1 | 2100 | 30.3 | 31.9 | 963 | 16.2 | 19.9 | 18 | 22.1 | 1986 | 23.35 | 0 | 1962.65
2022-07-23 | 19:00 | 51.28 | 1.35 | 387 | 34.56 | 33.4 | 2100 | 31.2 | 30.3 | 963 | 16.4 | 20.1 | 18.2 | 22.3 | 2010 | 22.74 | 0 | 1987.26
2022-07-23 | 20:05 | 50.58 | 1.4 | 387 | 34.5 | 32.2 | 2100 | 30.7 | 29 | 964 | 16.2 | 19.8 | 17.9 | 22 | 2114 | 22.83 | 0 | 2091.17
2022-07-23 | 21:10 | 50.3 | 1.05 | 387 | 33.98 | 36.9 | 2100 | 36.8 | 33.7 | 964 | 16.1 | 19.7 | 17.9 | 21.9 | 2111 | 22.93 | 0 | 2088.07
2022-07-23 | 22:15 | 51.64 | 0.84 | 387 | 34.62 | 39.9 | 2100 | 38 | 36.9 | 964 | 16.6 | 20.2 | 18.4 | 22.4 | 2087 | 22.93 | 0 | 2064.07
2022-07-23 | 23:20 | 51.27 | 0.83 | 387 | 34.42 | 42.2 | 2100 | 35.6 | 39.2 | 964 | 16.4 | 20.1 | 18.2 | 22.3 | 2135 | 20.78 | 0 | 2114.22
2022-07-24 | 0:25 | 50.69 | 0.84 | 335 | 34.36 | 43.6 | 2100 | 35.9 | 40.7 | 963 | 16.2 | 19.9 | 18 | 22 | 2071 | 21.18 | 0 | 2049.82
2022-07-24 | 1:30 | 50.91 | 0.83 | 335 | 34.16 | 44.2 | 2100 | 36.8 | 41.3 | 963 | 16.3 | 20 | 18.1 | 22.1 | 2160 | 22 | 0 | 2138
2022-07-24 | 2:35 | 50.59 | 0.88 | 335 | 34.28 | 44.6 | 2100 | 35.4 | 41.8 | 963 | 16.2 | 19.8 | 17.9 | 22 | 2123 | 22.27 | 0 | 2100.73
2022-07-24 | 3:40 | 50.83 | 0.91 | 335 | 34.48 | 44.5 | 2070 | 32.9 | 41.7 | 963 | 16.3 | 19.9 | 18 | 22.1 | 2186 | 21.41 | 0 | 2164.59
2022-07-24 | 4:45 | 50.69 | 0.86 | 335 | 34.5 | 44.2 | 2070 | 33.3 | 41.5 | 963 | 16.2 | 19.9 | 18 | 22 | 2015 | 20.3 | 0 | 1994.7
2022-07-24 | 5:50 | 50.46 | 0.76 | 335 | 34.54 | 44 | 2100 | 32.6 | 41.2 | 963 | 16.1 | 19.8 | 17.9 | 21.9 | 2161 | 21.22 | 0 | 2139.78
2022-07-24 | 6:55 | 53.09 | 0.87 | 335 | 35.36 | 43.4 | 2100 | 37.6 | 40.6 | 963 | 17.1 | 20.8 | 18.9 | 23.1 | 2172 | 21.74 | 0 | 2150.26
2022-07-24 | 8:00 | 52.35 | 0.93 | 335 | 35.25 | 43.6 | 2100 | 36.4 | 40.8 | 963 | 16.8 | 20.5 | 18.6 | 22.8 | 2122 | 21.37 | 0 | 2100.63
2022-07-24 | 9:05 | 52.23 | 0.83 | 335 | 35.05 | 44.5 | 2100 | 36.9 | 41.6 | 963 | 16.8 | 20.5 | 18.6 | 22.7 | 2015 | 21.34 | 0 | 1993.66
2022-07-24 | 10:10 | 51.65 | 0.94 | 335 | 34.91 | 46.8 | 2100 | 40.5 | 43.8 | 963 | 16.5 | 20.2 | 18.3 | 22.5 | 2134 | 23.77 | 0 | 2110.23
2022-07-24 | 11:15 | 50.81 | 1 | 339 | 34.23 | 50.6 | 2100 | 36 | 47.6 | 962 | 16.3 | 19.9 | 18 | 22.1 | 2058 | 23.43 | 0 | 2034.57
2022-07-24 | 12:20 | 50.38 | 1.04 | 339 | 34.13 | 53 | 2100 | 40.5 | 50 | 962 | 16.1 | 19.7 | 17.9 | 21.9 | 2112 | 22.98 | 0 | 2089.02
2022-07-24 | 13:25 | 49.72 | 1.06 | 339 | 34.01 | 54.2 | 2100 | 38 | 51.3 | 962 | 15.9 | 19.5 | 17.6 | 21.6 | 2031 | 22.92 | 0 | 2008.08
2022-07-24 | 14:30 | 49.8 | 1.07 | 339 | 34.1 | 54.8 | 2100 | 35.5 | 52 | 962 | 15.9 | 19.5 | 17.6 | 21.6 | 2153 | 23.26 | 0 | 2129.74
2022-07-24 | 15:35 | 50.23 | 1.07 | 339 | 34.31 | 54.8 | 2100 | 31.6 | 52 | 962 | 16 | 19.7 | 17.8 | 21.8 | 1892 | 23.12 | 0 | 1868.88
2022-07-24 | 16:40 | 50.67 | 0.73 | 339 | 34.19 | 54.3 | 2100 | 34.7 | 51.5 | 962 | 16.2 | 19.9 | 18 | 22 | 1903 | 22.26 | 0 | 1880.74
2022-07-24 | 17:45 | 50.55 | 0.35 | 339 | 33.87 | 53.1 | 2100 | 33.2 | 50.4 | 962 | 16.2 | 19.8 | 18 | 22 | 1987 | 22.46 | 0 | 1964.54
2022-07-24 | 18:50 | 50.28 | 0.75 | 339 | 33.8 | 52.1 | 2100 | 34.3 | 49.4 | 962 | 16.1 | 19.7 | 17.8 | 21.9 | 2135 | 23.14 | 0 | 2111.86
2022-07-24 | 19:55 | 49.91 | 1.02 | 339 | 33.75 | 51 | 2100 | 36.2 | 48.3 | 962 | 16 | 19.6 | 17.7 | 21.7 | 2148 | 22.62 | 0 | 2125.38
2022-07-24 | 21:00 | 50.78 | 1.05 | 339 | 34.06 | 50.2 | 2100 | 36.9 | 47.5 | 962 | 16.3 | 19.9 | 18 | 22.1 | 2095 | 22.9 | 0 | 2072.1
2022-07-24 | 22:05 | 50.38 | 1.07 | 326 | 34.12 | 49.4 | 2100 | 34 | 46.7 | 962 | 16.1 | 19.7 | 17.9 | 21.9 | 2131 | 22.93 | 0 | 2108.07
2022-07-24 | 23:10 | 51.66 | 1.07 | 326 | 34.34 | 49 | 2100 | 38.3 | 46.2 | 962 | 16.6 | 20.2 | 18.4 | 22.5 | 2129 | 21.91 | 0 | 2107.09
2022-07-25 | 0:15 | 50.87 | 1.08 | 326 | 34.3 | 48.1 | 2100 | 34.9 | 45.4 | 962 | 16.3 | 19.9 | 18.1 | 22.1 | 1671 | 21.93 | 0 | 1649.07
2022-07-25 | 1:20 | 50.77 | 1 | 326 | 34.04 | 47.3 | 2100 | 34.6 | 44.6 | 962 | 16.3 | 19.9 | 18 | 22.1 | 2125 | 22.01 | 0 | 2102.99
2022-07-25 | 2:25 | 50.6 | 1.03 | 326 | 34.25 | 46.4 | 2100 | 33.2 | 43.7 | 962 | 16.2 | 19.8 | 17.9 | 22 | 2077 | 21.79 | 0 | 2055.21
2022-07-25 | 3:30 | 51.4 | 1.04 | 326 | 34.76 | 45.4 | 2100 | 35.5 | 42.6 | 961 | 16.5 | 20.1 | 18.2 | 22.3 | 2075 | 22.29 | 0 | 2052.71
2022-07-25 | 4:35 | 51.49 | 0.99 | 326 | 34.64 | 44.5 | 2100 | 34 | 41.8 | 961 | 16.5 | 20.2 | 18.3 | 22.4 | 2053 | 22.37 | 0 | 2030.63
2022-07-25 | 5:40 | 50.68 | 1.07 | 326 | 34.35 | 44.1 | 2100 | 33.8 | 41.3 | 961 | 16.2 | 19.9 | 18 | 22 | 2114 | 22.03 | 0 | 2091.97
2022-07-25 | 6:45 | 50.44 | 1.13 | 326 | 34.25 | 43.7 | 2100 | 38 | 40.9 | 961 | 16.1 | 19.8 | 17.9 | 21.9 | 2111 | 23.22 | 0 | 2087.78
2022-07-25 | 7:50 | 51.9 | 1.14 | 326 | 34.77 | 43.6 | 2100 | 36.5 | 40.8 | 961 | 16.6 | 20.3 | 18.5 | 22.6 | 2087 | 22.01 | 0 | 2064.99
2022-07-25 | 8:55 | 50.95 | 1.17 | 328 | 34.47 | 44.4 | 2100 | 36.4 | 41.6 | 961 | 16.3 | 20 | 18.1 | 22.1 | 2135 | 22.47 | 0 | 2112.53
2022-07-25 | 10:00 | 51.17 | 1.12 | 328 | 34.18 | 46.4 | 2100 | 36.4 | 43.4 | 961 | 16.4 | 20.1 | 18.2 | 22.2 | 2071 | 22.49 | 0 | 2048.51
2022-07-25 | 11:05 | 50.12 | 1.17 | 328 | 33.79 | 50.7 | 2100 | 37.5 | 47.6 | 961 | 16 | 19.6 | 17.8 | 21.8 | 2160 | 21.87 | 0 | 2138.13
2022-07-25 | 12:10 | 49.26 | 1.13 | 328 | 33.49 | 53.7 | 2100 | 39.5 | 50.7 | 961 | 15.7 | 19.3 | 17.4 | 21.4 | 2123 | 22.86 | 0 | 2100.14
2022-07-25 | 13:15 | 49.27 | 1.16 | 328 | 33.69 | 55 | 2100 | 37.5 | 52.1 | 961 | 15.7 | 19.3 | 17.4 | 21.4 | 2186 | 21.81 | 0 | 2164.19
2022-07-25 | 14:20 | 49.12 | 0.74 | 328 | 33.69 | 56.1 | 2100 | 37.9 | 53.2 | 960 | 15.6 | 19.3 | 17.3 | 21.4 | 2015 | 21.47 | 0 | 1993.53
2022-07-25 | 15:25 | 46.18 | 0.56 | 328 | 31.76 | 56.3 | 2100 | 36.2 | 53.5 | 960 | 14.7 | 18.1 | 16.3 | 20.1 | 2161 | 24.3 | 0 | 2136.7
2022-07-25 | 16:30 | 47.63 | 0.56 | 328 | 32.23 | 55.9 | 2100 | 37.3 | 53.1 | 960 | 15.2 | 18.7 | 16.8 | 20.7 | 2172 | 24.69 | 0 | 2147.31
2022-07-25 | 17:55 | 52.43 | 0.72 | 328 | 34.6 | 34.1 | 2100 | 33.5 | 31.1 | 959 | 16.8 | 20.6 | 18.7 | 22.8 | 2122 | 24.69 | 0 | 2097.31
2022-07-25 | 19:00 | 52.92 | 0.78 | 328 | 35.22 | 31.5 | 2100 | 34 | 28.5 | 960 | 17 | 20.7 | 18.8 | 23 | 2015 | 24.18 | 0 | 1990.82
2022-07-25 | 20:05 | 51.48 | 0.86 | 330 | 34.78 | 29.3 | 2100 | 40 | 26.5 | 960 | 16.5 | 20.2 | 18.2 | 22.4 | 2134 | 24.07 | 0 | 2109.93
2022-07-25 | 21:10 | 53.63 | 0.95 | 330 | 35.77 | 27.9 | 2100 | 35.9 | 25 | 960 | 17.2 | 21 | 19.1 | 23.3 | 2058 | 24.23 | 0 | 2033.77
2022-07-25 | 22:15 | 52.4 | 0.99 | 330 | 35.42 | 27.5 | 2100 | 38.7 | 24.5 | 960 | 16.7 | 20.5 | 18.6 | 22.8 | 2112 | 24.01 | 0 | 2087.99
2022-07-25 | 23:20 | 51.21 | 0.96 | 330 | 34.68 | 32.9 | 2100 | 35 | 29.6 | 960 | 16.4 | 20.1 | 18.1 | 22.3 | 2031 | 23.96 | 0 | 2007.04
2022-07-26 | 0:25 | 52.23 | 0.99 | 330 | 34.91 | 34.8 | 2100 | 32.7 | 31.7 | 959 | 16.7 | 20.5 | 18.5 | 22.7 | 2153 | 23.68 | 0 | 2129.32
2022-07-26 | 1:30 | 50.94 | 0.94 | 330 | 34.51 | 35.9 | 2100 | 34.8 | 32.8 | 959 | 16.2 | 20 | 18 | 22.1 | 1892 | 23.44 | 0 | 1868.56
2022-07-26 | 2:35 | 51.52 | 1.01 | 330 | 34.72 | 35.7 | 2100 | 32.6 | 32.6 | 959 | 16.5 | 20.2 | 18.3 | 22.4 | 1903 | 22.13 | 0 | 1880.87
2022-07-26 | 3:40 | 52.85 | 1.03 | 330 | 35.23 | 35.3 | 2130 | 34.7 | 32.3 | 959 | 16.9 | 20.7 | 18.8 | 23 | 1987 | 24.31 | 0 | 1962.69
2022-07-26 | 4:45 | 52.3 | 1.08 | 330 | 35.16 | 35.8 | 2100 | 34.6 | 32.7 | 959 | 16.7 | 20.5 | 18.6 | 22.7 | 2135 | 24.07 | 0 | 2110.93
2022-07-26 | 5:50 | 51.43 | 1.16 | 330 | 34.82 | 35.3 | 2100 | 32.8 | 32.3 | 959 | 16.4 | 20.2 | 18.2 | 22.4 | 2148 | 24.3 | 0 | 2123.7
2022-07-26 | 6:55 | 50.85 | 1.45 | 333 | 34.3 | 34.3 | 2100 | 39 | 31.3 | 959 | 16.2 | 19.9 | 18 | 22.1 | 2095 | 24.24 | 0 | 2070.76
2022-07-26 | 8:00 | 52.09 | 1.26 | 333 | 35.01 | 34.7 | 2100 | 33.9 | 31.5 | 959 | 16.7 | 20.4 | 18.5 | 22.6 | 2131 | 23.61 | 0 | 2107.39
2022-07-26 | 9:05 | 52.43 | 1.14 | 333 | 35.19 | 31.1 | 2100 | 31.4 | 28.2 | 959 | 16.8 | 20.6 | 18.6 | 22.8 | 2129 | 23.33 | 0 | 2105.67
2022-07-26 | 10:10 | 53.15 | 1.13 | 333 | 35.48 | 33.5 | 2100 | 38.1 | 30 | 959 | 17 | 20.8 | 18.9 | 23.1 | 1671 | 23.56 | 0 | 1647.44
2022-07-26 | 11:15 | 51.88 | 0.98 | 333 | 34.85 | 37.7 | 2100 | 36 | 34.2 | 959 | 16.6 | 20.3 | 18.4 | 22.6 | 2125 | 23.18 | 0 | 2101.82
2022-07-26 | 12:20 | 51.58 | 0.99 | 333 | 34.72 | 38.1 | 2100 | 34.7 | 34.9 | 959 | 16.5 | 20.2 | 18.3 | 22.4 | 2077 | 22.63 | 0 | 2054.37
2022-07-26 | 13:25 | 51.13 | 0.99 | 333 | 34.74 | 38 | 2100 | 33.2 | 34.9 | 959 | 16.3 | 20 | 18.1 | 22.2 | 2075 | 22.57 | 0 | 2052.43
2022-07-26 | 14:30 | 51.35 | 1.01 | 333 | 34.85 | 36.2 | 2100 | 31.1 | 33 | 959 | 16.4 | 20.1 | 18.2 | 22.3 | 2053 | 24.48 | 0 | 2028.52
2022-07-26 | 15:35 | 51.56 | 1.02 | 333 | 34.97 | 35 | 2100 | 31.5 | 32 | 959 | 16.5 | 20.2 | 18.3 | 22.4 | 2052 | 21.48 | 0 | 2030.52
2022-07-26 | 16:40 | 51.41 | 0.95 | 333 | 35.05 | 33.3 | 2100 | 32.5 | 30.3 | 959 | 16.4 | 20.2 | 18.2 | 22.4 | 2084 | 21.35 | 0 | 2062.65
2022-07-26 | 17:45 | 52.81 | 0.96 | 346 | 35.17 | 32.3 | 2100 | 41.7 | 29.2 | 959 | 16.9 | 20.7 | 18.8 | 23 | 2089 | 21.43 | 0 | 2067.57
2022-07-26 | 19:19 | 53.48 | 0.97 | 346 | 35.94 | 31.4 | 2100 | 36.4 | 28.1 | 959 | 17.2 | 21 | 19 | 23.2 | 1944 | 21.64 | 0 | 1922.36
2022-07-26 | 20:24 | 52.6 | 0.99 | 346 | 35.54 | 32.3 | 2100 | 36.1 | 29 | 959 | 16.9 | 20.6 | 18.7 | 22.9 | 1986 | 21.56 | 0 | 1964.44
2022-07-26 | 21:29 | 51.4 | 0.98 | 346 | 34.93 | 35.9 | 2100 | 36.2 | 32.7 | 959 | 16.4 | 20.2 | 18.2 | 22.3 | 2010 | 23.42 | 0 | 1986.58
2022-07-26 | 22:34 | 51.96 | 0.98 | 346 | 35.14 | 37.7 | 2130 | 35.4 | 34.6 | 959 | 16.6 | 20.4 | 18.4 | 22.6 | 2016 | 23.27 | 0 | 1992.73
2022-07-26 | 23:39 | 53.02 | 1.03 | 346 | 35.34 | 38.3 | 2100 | 36.2 | 35.3 | 960 | 17 | 20.8 | 18.9 | 23 | 2079 | 23.63 | 0 | 2055.37
2022-07-27 | 0:44 | 52.28 | 1.07 | 346 | 34.99 | 38.4 | 2100 | 34.4 | 35.4 | 959 | 16.8 | 20.5 | 18.6 | 22.7 | 2077 | 23.3 | 0 | 2053.7
2022-07-27 | 1:49 | 52.35 | 1.11 | 346 | 35.08 | 38.1 | 2130 | 33.3 | 35.1 | 959 | 16.8 | 20.5 | 18.6 | 22.8 | 2146 | 23.06 | 0 | 2122.94
2022-07-27 | 2:54 | 51.77 | 1.13 | 346 | 35.01 | 38 | 2100 | 33.2 | 35 | 959 | 16.6 | 20.3 | 18.4 | 22.5 | 2195 | 23.28 | 0 | 2171.72
2022-07-27 | 3:59 | 51.67 | 1.16 | 346 | 34.63 | 37 | 2100 | 38.7 | 34 | 959 | 16.6 | 20.3 | 18.4 | 22.5 | 2059 | 23.34 | 0 | 2035.66
2022-07-27 | 5:04 | 53.23 | 1.17 | 354 | 35.56 | 34.9 | 2100 | 32.7 | 31.8 | 959 | 17.1 | 20.9 | 19 | 23.1 | 2111 | 23.22 | 0 | 2087.78
2022-07-27 | 6:09 | 53.27 | 1.13 | 354 | 35.47 | 33.5 | 2100 | 33.3 | 30.5 | 959 | 17.1 | 20.9 | 19 | 23.2 | 2138 | 22.28 | 0 | 2115.72
2022-07-27 | 7:14 | 52.54 | 0.7 | 354 | 35.36 | 32.3 | 2100 | 32.2 | 29.1 | 959 | 16.9 | 20.6 | 18.7 | 22.8 | 2010 | 21.43 | 0 | 1988.57
2022-07-27 | 8:19 | 52 | 0.39 | 354 | 35.08 | 33.2 | 2100 | 32.5 | 30 | 959 | 16.7 | 20.4 | 18.5 | 22.6 | 2089 | 22.08 | 0 | 2066.92
2022-07-27 | 9:24 | 54.79 | 0.53 | 354 | 36.08 | 28.8 | 2100 | 36.6 | 25.9 | 959 | 17.7 | 21.5 | 19.6 | 23.8 | 2091 | 20.51 | 0 | 2070.49
2022-07-27 | 10:29 | 54.78 | 0.52 | 354 | 36.14 | 25.7 | 2100 | 32.7 | 22.4 | 959 | 17.7 | 21.5 | 19.6 | 23.8 | 2139 | 20.45 | 0 | 2118.55
2022-07-27 | 11:34 | 54.13 | 0.7 | 354 | 36.09 | 25.8 | 2100 | 32.6 | 22.3 | 959 | 17.4 | 21.2 | 19.3 | 23.5 | 2208 | 19.84 | 0 | 2188.16
2022-07-27 | 12:39 | 54.24 | 0.76 | 354 | 35.98 | 25.7 | 2100 | 35.9 | 22.3 | 959 | 17.5 | 21.3 | 19.4 | 23.6 | 2095 | 20.49 | 0 | 2074.51
2022-07-27 | 13:44 | 54.05 | 0.82 | 354 | 35.9 | 25.6 | 2100 | 35.5 | 22.2 | 960 | 17.4 | 21.2 | 19.3 | 23.5 | 2152 | 20.74 | 0 | 2131.26
2022-07-27 | 14:49 | 53.4 | 0.84 | 354 | 35.61 | 25.5 | 2100 | 39.4 | 22.1 | 960 | 17.2 | 20.9 | 19 | 23.2 | 2056 | 22.66 | 0 | 2033.34
2022-07-27 | 15:54 | 54.53 | 0.82 | 377 | 35.97 | 25.5 | 2070 | 41.4 | 22.1 | 960 | 17.6 | 21.4 | 19.5 | 23.7 | 2058 | 22.8 | 0 | 2035.2
2022-07-27 | 16:59 | 54.35 | 0.75 | 377 | 35.8 | 25.6 | 2100 | 45.8 | 22.2 | 960 | 17.5 | 21.3 | 19.4 | 23.6 | 2140 | 23.13 | 0 | 2116.87
2022-07-27 | 18:04 | 54.57 | 0.69 | 377 | 35.94 | 25.5 | 2100 | 45.3 | 22.1 | 960 | 17.6 | 21.4 | 19.5 | 23.7 | 2057 | 22.73 | 0 | 2034.27
2022-07-27 | 19:09 | 54.03 | 0.77 | 377 | 35.84 | 25.4 | 2070 | 43 | 22 | 960 | 17.4 | 21.2 | 19.3 | 23.5 | 1988 | 22.31 | 0 | 1965.69
2022-07-27 | 20:14 | 53.78 | 0.87 | 377 | 35.74 | 25.3 | 2100 | 46.2 | 22 | 960 | 17.3 | 21.1 | 19.2 | 23.4 | 2212 | 22.31 | 0 | 2189.69
2022-07-27 | 21:19 | 53.57 | 0.91 | 377 | 35.49 | 25.2 | 2100 | 49.7 | 21.9 | 961 | 17.2 | 21 | 19.1 | 23.3 | 2330 | 23.27 | 0 | 2306.73
2022-07-27 | 22:24 | 53.4 | 0.91 | 377 | 35.58 | 25 | 2100 | 49.6 | 21.7 | 961 | 17.2 | 20.9 | 19 | 23.2 | 2108 | 22.94 | 0 | 2085.06
2022-07-27 | 23:29 | 53.34 | 0.93 | 377 | 35.41 | 25.2 | 2100 | 45.2 | 21.9 | 961 | 17.2 | 20.9 | 19 | 23.2 | 2052 | 22.61 | 0 | 2029.39
2022-07-28 | 0:34 | 54.71 | 0.89 | 377 | 35.71 | 25.1 | 2100 | 50.1 | 21.8 | 961 | 17.7 | 21.4 | 19.6 | 23.8 | 2084 | 22.46 | 0 | 2061.54
2022-07-28 | 1:39 | 54.09 | 0.94 | 377 | 35.71 | 25.1 | 2100 | 49.9 | 21.8 | 961 | 17.4 | 21.2 | 19.3 | 23.5 | 2089 | 22.79 | 0 | 2066.21
2022-07-28 | 2:44 | 55.17 | 0.91 | 394 | 36.12 | 25.1 | 2100 | 49.7 | 21.8 | 961 | 17.8 | 21.6 | 19.8 | 24 | 1944 | 22.42 | 0 | 1921.58
2022-07-28 | 3:49 | 54.02 | 0.98 | 394 | 35.85 | 25 | 2100 | 49.7 | 21.7 | 960 | 17.4 | 21.2 | 19.3 | 23.5 | 1986 | 22.08 | 0 | 1963.92
2022-07-28 | 4:54 | 53.99 | 1.01 | 394 | 35.74 | 25 | 2100 | 46 | 21.8 | 961 | 17.4 | 21.2 | 19.3 | 23.5 | 2010 | 21.96 | 0 | 1988.04
2022-07-28 | 5:59 | 54.54 | 1.01 | 394 | 35.86 | 25 | 2100 | 48.5 | 21.8 | 961 | 17.6 | 21.4 | 19.5 | 23.7 | 2114 | 22.42 | 0 | 2091.58
2022-07-28 | 7:04 | 54.22 | 1.01 | 394 | 35.68 | 25.2 | 2070 | 43.8 | 22 | 961 | 17.5 | 21.3 | 19.4 | 23.6 | 2111 | 22.6 | 0 | 2088.4
2022-07-28 | 8:09 | 53.71 | 1.04 | 394 | 35.72 | 25.3 | 2070 | 46.7 | 22 | 962 | 17.3 | 21.1 | 19.2 | 23.3 | 2087 | 23.38 | 0 | 2063.62
2022-07-28 | 9:14 | 53.38 | 1.03 | 394 | 35.6 | 25.3 | 2100 | 50.6 | 21.9 | 962 | 17.2 | 20.9 | 19 | 23.2 | 2135 | 24.22 | 0 | 2110.78
2022-07-28 | 10:19 | 54.54 | 1.02 | 394 | 35.71 | 25.4 | 2070 | 50.2 | 22 | 962 | 17.6 | 21.4 | 19.5 | 23.7 | 2071 | 23.48 | 0 | 2047.52
2022-07-28 | 11:24 | 53.77 | 0.98 | 394 | 35.56 | 25.5 | 2070 | 47.1 | 22.1 | 962 | 17.3 | 21.1 | 19.2 | 23.4 | 2160 | 22.85 | 0 | 2137.15
2022-07-28 | 12:29 | 53.62 | 1.12 | 394 | 35.48 | 25.7 | 2100 | 46 | 22.4 | 962 | 17.3 | 21 | 19.2 | 23.3 | 2123 | 22.15 | 0 | 2100.85
2022-07-28 | 13:34 | 52.9 | 1 | 354 | 35.47 | 25.8 | 2100 | 45.6 | 22.5 | 962 | 17 | 20.7 | 18.8 | 23 | 2186 | 22.44 | 0 | 2163.56
2022-07-28 | 14:39 | 53.6 | 0.95 | 354 | 35.36 | 25.5 | 2100 | 50 | 22.2 | 962 | 17.3 | 21 | 19.2 | 23.3 | 2015 | 22.69 | 0 | 1992.31
2022-07-28 | 15:44 | 52.76 | 0.94 | 354 | 35.34 | 25.1 | 2100 | 44.8 | 21.9 | 962 | 16.9 | 20.7 | 18.8 | 22.9 | 2161 | 22.31 | 0 | 2138.69
2022-07-28 | 16:49 | 52.94 | 0.95 | 354 | 35.23 | 25.2 | 2100 | 50.5 | 22 | 962 | 17 | 20.8 | 18.9 | 23 | 2172 | 24.05 | 0 | 2147.95
2022-07-28 | 17:54 | 53.11 | 0.92 | 354 | 34.96 | 25.1 | 2100 | 45 | 21.7 | 962 | 17.1 | 20.8 | 19 | 23.1 | 2122 | 24.45 | 0 | 2097.55
2022-07-28 | 18:59 | 52.3 | 0.92 | 354 | 35.07 | 25.1 | 2100 | 45.5 | 21.9 | 962 | 16.8 | 20.5 | 18.6 | 22.7 | 2015 | 24.7 | 0 | 1990.3
2022-07-28 | 20:04 | 52.17 | 0.93 | 354 | 34.13 | 25.1 | 2100 | 50 | 21.9 | 962 | 16.8 | 20.5 | 18.7 | 22.7 | 2134 | 24.65 | 0 | 2109.35
2022-07-28 | 21:09 | 53.69 | 0.93 | 354 | 35.4 | 25.3 | 2100 | 47.2 | 22 | 963 | 17.3 | 21 | 19.2 | 23.3 | 2058 | 24.16 | 0 | 2033.84
2022-07-28 | 22:14 | 53.32 | 0.91 | 354 | 35.17 | 25.4 | 2100 | 45.5 | 22 | 963 | 17.2 | 20.9 | 19.1 | 23.2 | 2112 | 23.97 | 0 | 2088.03
2022-07-28 | 23:19 | 53.24 | 0.9 | 354 | 35.17 | 25.5 | 2100 | 44.9 | 22.3 | 963 | 17.2 | 20.9 | 19 | 23.1 | 2031 | 24.1 | 0 | 2006.9
2022-07-29 | 0:24 | 52.9 | 0.9 | 361 | 35.07 | 25.4 | 2100 | 45.6 | 22.2 | 962 | 17 | 20.7 | 18.9 | 23 | 2153 | 24.16 | 0 | 2128.84
2022-07-29 | 1:29 | 52.63 | 0.92 | 361 | 35.06 | 25.4 | 2070 | 44.8 | 22.2 | 962 | 16.9 | 20.6 | 18.8 | 22.9 | 1892 | 23.79 | 0 | 1868.21
2022-07-29 | 2:34 | 52.43 | 0.91 | 361 | 34.91 | 25.3 | 2100 | 50 | 22.1 | 962 | 16.9 | 20.6 | 18.7 | 22.8 | 1903 | 23.96 | 0 | 1879.04
2022-07-29 | 3:39 | 55.37 | 0.94 | 361 | 35.61 | 24.7 | 2100 | 49.7 | 21.5 | 962 | 18 | 21.7 | 19.9 | 24.1 | 1987 | 24.14 | 0 | 1962.86
2022-07-29 | 4:44 | 54.96 | 0.94 | 361 | 35.88 | 23.9 | 2100 | 50.2 | 20.6 | 962 | 17.8 | 21.5 | 19.7 | 23.9 | 2135 | 23.04 | 0 | 2111.96
2022-07-29 | 5:49 | 55.41 | 0.9 | 361 | 35.83 | 23.7 | 2070 | 45.5 | 20.5 | 962 | 18 | 21.7 | 19.9 | 24.1 | 2148 | 22.84 | 0 | 2125.16
2022-07-29 | 6:54 | 54.08 | 0.77 | 361 | 35.77 | 24.1 | 2100 | 45.8 | 20.8 | 962 | 17.4 | 21.2 | 19.3 | 23.5 | 2095 | 21.21 | 0 | 2073.79
2022-07-29 | 7:59 | 53.86 | 0.8 | 361 | 35.57 | 25.1 | 2100 | 41.4 | 21.9 | 962 | 17.4 | 21.1 | 19.2 | 23.4 | 2131 | 21.07 | 0 | 2109.93
2022-07-29 | 9:04 | 53.47 | 0.72 | 361 | 35.3 | 25.5 | 2100 | 44.7 | 22.2 | 962 | 17.2 | 21 | 19.1 | 23.2 | 2129 | 21.11 | 0 | 2107.89
2022-07-29 | 10:09 | 53.22 | 0.79 | 361 | 35.56 | 25.5 | 2100 | 47.8 | 22.1 | 962 | 17.1 | 20.9 | 19 | 23.1 | 1671 | 22.22 | 0 | 1648.78
2022-07-29 | 11:14 | 53.33 | 0.79 | 360 | 35.32 | 26.2 | 2100 | 44.8 | 22.9 | 962 | 17.2 | 20.9 | 19 | 23.2 | 2125 | 22.53 | 0 | 2102.47
2022-07-29 | 12:19 | 52.88 | 0.83 | 360 | 35.22 | 27.6 | 2100 | 38.8 | 24.1 | 962 | 17 | 20.7 | 18.9 | 23 | 2077 | 22.51 | 0 | 2054.49
2022-07-29 | 13:24 | 52.74 | 0.87 | 360 | 35.09 | 28.9 | 2100 | 36.3 | 25.4 | 962 | 17 | 20.7 | 18.8 | 22.9 | 2075 | 20.07 | 0 | 2054.93
2022-07-29 | 14:29 | 53.02 | 0.47 | 360 | 35.17 | 29.2 | 2100 | 41.3 | 25.7 | 962 | 17.1 | 20.8 | 18.9 | 23.1 | 2053 | 20.56 | 0 | 2032.44
2022-07-29 | 15:34 | 52.84 | 0.5 | 360 | 35.17 | 28.9 | 2100 | 38.5 | 25.6 | 961 | 17 | 20.7 | 18.8 | 23 | 2114 | 20.81 | 0 | 2093.19
2022-07-29 | 16:39 | 52.26 | 0.69 | 360 | 35.18 | 28.4 | 2100 | 39.9 | 25.1 | 961 | 16.8 | 20.5 | 18.6 | 22.7 | 2111 | 21 | 0 | 2090
2022-07-29 | 17:44 | 52.67 | 0.57 | 360 | 35.17 | 28 | 2100 | 37.5 | 24.8 | 961 | 16.9 | 20.6 | 18.8 | 22.9 | 2087 | 20.94 | 0 | 2066.06
2022-07-29 | 18:49 | 53.32 | 0.36 | 360 | 34.94 | 27.2 | 2100 | 44.3 | 23.9 | 961 | 17.2 | 20.9 | 19.1 | 23.2 | 2135 | 23.34 | 0 | 2111.66
2022-07-29 | 19:54 | 54.07 | 0.43 | 360 | 35.71 | 26.5 | 2100 | 34.3 | 23.3 | 961 | 17.4 | 21.2 | 19.3 | 23.5 | 2071 | 23.34 | 0 | 2047.66
2022-07-29 | 20:59 | 53.67 | 0.49 | 360 | 35.48 | 26.5 | 2100 | 33 | 23.1 | 961 | 17.3 | 21 | 19.2 | 23.3 | 2160 | 22.87 | 0 | 2137.13
2022-07-29 | 22:04 | 53.19 | 0.61 | 373 | 35.45 | 26.2 | 2100 | 33.4 | 23 | 962 | 17.1 | 20.9 | 19 | 23.1 | 2123 | 22.32 | 0 | 2100.68
2022-07-29 | 23:09 | 53.28 | 0.57 | 373 | 35.37 | 25.8 | 2100 | 32 | 22.5 | 961 | 17.1 | 20.9 | 19 | 23.2 | 2186 | 22.2 | 0 | 2163.8
2022-07-30 | 0:14 | 53 | 0.62 | 373 | 35.25 | 25.7 | 2100 | 28.8 | 22.5 | 961 | 17 | 20.8 | 18.9 | 23 | 2015 | 23.69 | 0 | 1991.31
2022-07-30 | 1:19 | 52.72 | 0.71 | 373 | 35.25 | 25.7 | 2100 | 25.3 | 22.5 | 961 | 16.9 | 20.7 | 18.8 | 22.9 | 2161 | 24.37 | 0 | 2136.63
2022-07-30 | 2:24 | 52.5 | 0.75 | 373 | 35.23 | 25 | 2100 | 28.6 | 21.8 | 961 | 16.8 | 20.6 | 18.7 | 22.8 | 2172 | 24.68 | 0 | 2147.32
2022-07-30 | 3:29 | 52.73 | 0.81 | 373 | 35.19 | 24.4 | 2100 | 29.7 | 21.1 | 960 | 16.9 | 20.7 | 18.8 | 22.9 | 2122 | 25.03 | 0 | 2096.97
2022-07-30 | 4:34 | 54.44 | 0.86 | 373 | 35.57 | 24.4 | 2100 | 36.5 | 21.1 | 960 | 17.6 | 21.3 | 19.5 | 23.7 | 2015 | 25.6 | 0 | 1989.4
2022-07-30 | 5:39 | 54.33 | 0.86 | 373 | 35.76 | 23.6 | 2100 | 31.4 | 20.4 | 960 | 17.5 | 21.3 | 19.4 | 23.6 | 2134 | 25.36 | 0 | 2108.64
2022-07-30 | 6:44 | 54.06 | 0.75 | 373 | 35.62 | 23.3 | 2100 | 32.9 | 19.9 | 960 | 17.4 | 21.2 | 19.3 | 23.5 | 2058 | 25.4 | 0 | 2032.6
2022-07-30 | 7:49 | 53.93 | 0.5 | 373 | 35.58 | 24.3 | 2070 | 34.6 | 21 | 960 | 17.4 | 21.1 | 19.3 | 23.4 | 2112 | 23.86 | 0 | 2088.14
2022-07-30 | 8:54 | 53.44 | 0.45 | 401 | 35.54 | 26.2 | 2100 | 33.7 | 22.8 | 960 | 17.2 | 21 | 19.1 | 23.2 | 2031 | 23.57 | 0 | 2007.43
2022-07-30 | 9:59 | 53.34 | 0.62 | 401 | 35.33 | 26.3 | 2100 | 30.6 | 23 | 960 | 17.2 | 20.9 | 19 | 23.2 | 2153 | 24.18 | 0 | 2128.82
2022-07-30 | 11:04 | 54.44 | 1.23 | 401 | 35.75 | 26.8 | 2100 | 36.3 | 23.2 | 960 | 17.6 | 21.3 | 19.5 | 23.7 | 1892 | 24.07 | 0 | 1867.93
2022-07-30 | 12:09 | 54.41 | 0.82 | 401 | 35.79 | 27.6 | 2100 | 35.6 | 24.2 | 959 | 17.6 | 21.3 | 19.5 | 23.7 | 1903 | 24.22 | 0 | 1878.78
2022-07-30 | 13:14 | 53.49 | 0.77 | 401 | 35.49 | 28.3 | 2100 | 32.7 | 24.8 | 959 | 17.2 | 21 | 19.1 | 23.3 | 1987 | 24.86 | 0 | 1962.14
2022-07-30 | 14:19 | 53.93 | 0.83 | 401 | 35.53 | 27.8 | 2100 | 33.1 | 24.5 | 959 | 17.4 | 21.1 | 19.3 | 23.4 | 2135 | 24.8 | 0 | 2110.2
2022-07-30 | 15:24 | 53.54 | 0.81 | 401 | 35.31 | 28.4 | 2100 | 33.3 | 25 | 959 | 17.3 | 21 | 19.1 | 23.3 | 2148 | 24.48 | 0 | 2123.52
2022-08-02 | 17:32 | 52.94 | 0.77 | 401 | 36.03 | 26 | 2100 | 34.7 | 22.5 | 959 | 17 | 20.8 | 18.8 | 23 | 2095 | 21.88 | 0 | 2073.12
2022-08-02 | 18:37 | 52.36 | 0.77 | 401 | 35.25 | 25.8 | 2100 | 37.6 | 22.3 | 959 | 16.8 | 20.5 | 18.6 | 22.8 | 2131 | 22.32 | 0 | 2108.68
2022-08-02 | 19:42 | 52.15 | 0.76 | 401 | 35.12 | 25.8 | 2100 | 33.8 | 22.5 | 959 | 16.7 | 20.4 | 18.6 | 22.7 | 2129 | 23.36 | 0 | 2105.64
2022-08-02 | 20:47 | 51.96 | 0.78 | 372 | 34.85 | 25.5 | 2100 | 33.1 | 22.3 | 960 | 16.7 | 20.4 | 18.5 | 22.6 | 1671 | 25.16 | 0 | 1645.84
2022-08-02 | 21:52 | 51.31 | 0.78 | 372 | 34.63 | 25 | 2100 | 31.2 | 21.8 | 960 | 16.5 | 20.1 | 18.3 | 22.3 | 2125 | 23.71 | 0 | 2101.29
2022-08-02 | 22:57 | 51.51 | 0.8 | 372 | 34.67 | 25.3 | 2100 | 31.7 | 22 | 960 | 16.5 | 20.2 | 18.3 | 22.4 | 2077 | 23.94 | 0 | 2053.06
2022-08-03 | 0:02 | 52.99 | 0.84 | 372 | 35.09 | 25.1 | 2100 | 32.8 | 22 | 960 | 17.1 | 20.8 | 18.9 | 23 | 2075 | 23.81 | 0 | 2051.19
2022-08-03 | 1:07 | 51.96 | 0.9 | 372 | 34.99 | 25 | 2070 | 29.6 | 21.7 | 960 | 16.7 | 20.4 | 18.5 | 22.6 | 2053 | 23.43 | 0 | 2029.57
2022-08-03 | 2:12 | 52.03 | 0.81 | 372 | 34.83 | 25.2 | 2100 | 29.2 | 21.9 | 960 | 16.7 | 20.4 | 18.6 | 22.6 | 2087 | 23.27 | 0 | 2063.73
2022-08-03 | 3:17 | 51.03 | 0.82 | 372 | 34.2 | 24.8 | 2100 | 35.5 | 21.6 | 960 | 16.4 | 20 | 18.2 | 22.2 | 2129 | 23.06 | 0 | 2105.94
2022-08-03 | 4:22 | 51.8 | 0.85 | 372 | 35.03 | 24.9 | 2070 | 30.2 | 21.6 | 959 | 16.6 | 20.3 | 18.4 | 22.5 | 2079 | 23.3 | 0 | 2055.7
2022-08-03 | 5:27 | 52.28 | 0.87 | 372 | 35.01 | 24.6 | 2100 | 30.3 | 21.4 | 960 | 16.8 | 20.5 | 18.6 | 22.7 | 2010 | 25.26 | 0 | 1984.74
2022-08-03 | 6:32 | 52.05 | 0.88 | 372 | 34.86 | 24.9 | 2100 | 31 | 21.6 | 960 | 16.7 | 20.4 | 18.6 | 22.6 | 2000 | 25.76 | 0 | 1974.24
2022-08-03 | 7:37 | 51.75 | 0.95 | 479 | 34.71 | 25.1 | 2070 | 30.9 | 21.9 | 960 | 16.6 | 20.3 | 18.4 | 22.5 | 2142 | 25.45 | 0 | 2116.55
2022-08-03 | 9:46 | 0 | 1.07 | 479 | 0 | 28.7 | 2040 | 49 | 24.8 | 961 | 0 | 0 | 0 | 0 | 2093 | 26.03 | 0 | 2066.97
2022-08-03 | 10:51 | 0 | 1.05 | 479 | 0.02 | 31.9 | 2070 | 49.7 | 28.1 | 961 | 0 | 0 | 0 | 0 | 2170 | 25.52 | 0 | 2144.48
2022-08-03 | 13:01 | 52.86 | 1.01 | 479 | 35.55 | 34.1 | 2040 | 29.5 | 30.7 | 961 | 17 | 20.7 | 18.8 | 23 | 2090 | 23.93 | 0 | 2066.07
2022-08-03 | 14:06 | 51.65 | 1.02 | 479 | 34.92 | 34.3 | 2070 | 30.1 | 30.9 | 961 | 16.5 | 20.2 | 18.3 | 22.5 | 2183 | 24.26 | 0 | 2158.74
2022-08-03 | 15:11 | 51.38 | 1.02 | 479 | 34.79 | 33.6 | 2070 | 28.8 | 30.3 | 961 | 16.4 | 20.1 | 18.2 | 22.3 | 2176 | 23.73 | 0 | 2152.27
2022-08-03 | 16:16 | 54.02 | 1.11 | 479 | 35.27 | 31.9 | 2070 | 34 | 28.6 | 961 | 17.5 | 21.2 | 19.4 | 23.5 | 1826 | 23.69 | 0 | 1802.31
2022-08-03 | 17:21 | 53.11 | 1.16 | 479 | 35.23 | 32 | 2070 | 34.7 | 28.6 | 961 | 17.1 | 20.8 | 19 | 23.1 | 1972 | 23.55 | 0 | 1948.45
2022-08-03 | 18:26 | 51.9 | 1.18 | 479 | 34.84 | 31.9 | 2040 | 39.3 | 28.6 | 961 | 16.7 | 20.3 | 18.5 | 22.6 | 2156 | 23.5 | 0 | 2132.5
2022-08-03 | 19:31 | 52.2 | 1.2 | 479 | 34.8 | 31.2 | 2040 | 30.4 | 27.9 | 962 | 16.8 | 20.5 | 18.6 | 22.7 | 2014 | 23.36 | 0 | 1990.64
2022-08-03 | 20:36 | 51.6 | 1.18 | 459 | 34.51 | 30.2 | 2040 | 29.7 | 26.9 | 962 | 16.6 | 20.2 | 18.4 | 22.4 | 2089 | 22.77 | 0 | 2066.23
2022-08-03 | 21:41 | 52.53 | 1.16 | 459 | 34.93 | 29.8 | 2070 | 31.5 | 26.4 | 962 | 16.9 | 20.6 | 18.7 | 22.8 | 2040 | 22.5 | 0 | 2017.5
2022-08-03 | 22:46 | 52.11 | 1.18 | 459 | 34.73 | 29.8 | 2040 | 31 | 26.4 | 962 | 16.7 | 20.4 | 18.6 | 22.7 | 2070 | 22.64 | 0 | 2047.36
2022-08-03 | 23:51 | 56.72 | 1.22 | 459 | 35.86 | 29.9 | 2040 | 41.1 | 26.5 | 962 | 18.5 | 22.2 | 20.5 | 24.7 | 2001 | 23.02 | 0 | 1977.98
2022-08-04 | 0:56 | 55.8 | 1.17 | 459 | 36.05 | 29.6 | 2040 | 39.6 | 26.2 | 962 | 18.1 | 21.9 | 20.1 | 24.3 | 2109 | 23.64 | 0 | 2085.36
2022-08-04 | 2:01 | 54.66 | 1.13 | 459 | 36.01 | 28.4 | 2040 | 38.3 | 25 | 962 | 17.6 | 21.4 | 19.6 | 23.8 | 2062 | 23.36 | 0 | 2038.64
2022-08-04 | 3:06 | 53.98 | 1.13 | 459 | 35.67 | 27.8 | 2040 | 34.3 | 24.3 | 961 | 17.4 | 21.2 | 19.3 | 23.5 | 2032 | 22.52 | 0 | 2009.48
2022-08-04 | 4:11 | 53.1 | 1.15 | 459 | 35.31 | 27.6 | 2040 | 35 | 24.2 | 961 | 17.1 | 20.8 | 18.9 | 23.1 | 2173 | 24.41 | 0 | 2148.59
2022-08-04 | 5:16 | 52.48 | 1.16 | 459 | 34.98 | 27.6 | 2070 | 35.4 | 24.2 | 961 | 16.9 | 20.6 | 18.7 | 22.8 | 2115 | 24.75 | 0 | 2090.25
2022-08-04 | 6:21 | 51.91 | 1.21 | 459 | 34.72 | 27.4 | 2070 | 34.3 | 24 | 961 | 16.7 | 20.3 | 18.5 | 22.6 | 2165 | 23.37 | 0 | 2141.63
2022-08-04 | 7:26 | 52.15 | 1.21 | 445 | 34.74 | 28.1 | 2040 | 32.7 | 24.6 | 961 | 16.8 | 20.4 | 18.6 | 22.7 | 2160 | 22.6 | 0 | 2137.4
2022-08-04 | 8:31 | 51.8 | 1.06 | 445 | 34.63 | 29.5 | 2040 | 36 | 26 | 961 | 16.6 | 20.3 | 18.4 | 22.5 | 2160 | 23.82 | 0 | 2136.18
2022-08-04 | 9:36 | 52.65 | 0.6 | 445 | 34.93 | 32.3 | 2070 | 33.7 | 28.6 | 962 | 16.9 | 20.6 | 18.8 | 22.9 | 2176 | 24.35 | 0 | 2151.65
2022-08-04 | 10:41 | 51.4 | 0.38 | 445 | 34.87 | 33.2 | 2070 | 34.2 | 29.8 | 962 | 16.4 | 20.1 | 18.2 | 22.3 | 2127 | 22.36 | 0 | 2104.64
2022-08-04 | 11:46 | 53.11 | 0.34 | 445 | 34.99 | 35.5 | 2070 | 34.3 | 32 | 962 | 17.1 | 20.8 | 19 | 23.1 | 2192 | 22.4 | 0 | 2169.6
2022-08-04 | 12:51 | 51.6 | 0.44 | 445 | 34.64 | 37.2 | 2070 | 33.7 | 33.7 | 962 | 16.6 | 20.2 | 18.4 | 22.4 | 2132 | 25.53 | 0 | 2106.47
2022-08-04 | 13:56 | 51.26 | 0.69 | 445 | 34.36 | 37.5 | 2070 | 32.1 | 34.2 | 962 | 16.4 | 20.1 | 18.2 | 22.3 | 2134 | 25.44 | 0 | 2108.56
2022-08-04 | 15:01 | 51.09 | 0.8 | 445 | 34.45 | 35.5 | 2070 | 29.9 | 32.2 | 962 | 16.4 | 20 | 18.1 | 22.2 | 2058 | 25.2 | 0 | 2032.8
2022-08-04 | 16:06 | 50.83 | 0.91 | 445 | 34.49 | 34.8 | 2070 | 41.6 | 31.4 | 961 | 16.3 | 19.9 | 18 | 22.1 | 2112 | 25.02 | 0 | 2086.98
2022-08-04 | 17:34 | 0.01 | 1.04 | 445 | 0 | 33.5 | 2040 | 49.6 | 30.1 | 961 | 0 | 0 | 0 | 0 | 2031 | 25.02 | 0 | 2005.98
2022-08-04 | 18:53 | 53.17 | 0.65 | 417 | 35.5 | 38 | 2040 | 34.1 | 34.6 | 962 | 17.1 | 20.8 | 19 | 23.1 | 2153 | 24.98 | 0 | 2128.02
2022-08-04 | 19:58 | 51.64 | 0.59 | 417 | 34.6 | 40 | 2070 | 32.8 | 36.8 | 962 | 16.6 | 20.2 | 18.4 | 22.5 | 1892 | 22.98 | 0 | 1869.02
2022-08-04 | 21:03 | 52.44 | 0.49 | 417 | 34.93 | 33.7 | 2070 | 29.8 | 30.6 | 962 | 16.9 | 20.6 | 18.7 | 22.8 | 1903 | 23.74 | 0 | 1879.26
2022-08-04 | 22:08 | 51.8 | 0.22 | 417 | 34.93 | 31.9 | 2070 | 33.2 | 28.5 | 962 | 16.6 | 20.3 | 18.4 | 22.5 | 1987 | 24.23 | 0 | 1962.77
2022-08-04 | 23:13 | 55.19 | 0.29 | 417 | 35.73 | 31.7 | 2040 | 36.3 | 28.2 | 961 | 17.9 | 21.6 | 19.8 | 24 | 2135 | 24.08 | 0 | 2110.92
2022-08-05 | 0:18 | 54.86 | 0.47 | 417 | 35.93 | 31.6 | 2070 | 35.8 | 28 | 961 | 17.7 | 21.5 | 19.7 | 23.8 | 2148 | 23.36 | 0 | 2124.64
2022-08-05 | 1:23 | 54.11 | 0.46 | 417 | 35.69 | 31.4 | 2040 | 34.4 | 27.8 | 961 | 17.4 | 21.2 | 19.4 | 23.5 | 2095 | 26.08 | 0 | 2068.92
2022-08-05 | 2:28 | 53.45 | 0.38 | 417 | 35.34 | 32 | 2040 | 45.9 | 28.3 | 961 | 17.2 | 21 | 19.1 | 23.2 | 2131 | 24.26 | 0 | 2106.74
2022-08-05 | 3:33 | 52.19 | 0.67 | 417 | 35.03 | 32.1 | 2070 | 34.4 | 28.6 | 960 | 16.7 | 20.5 | 18.6 | 22.7 | 2129 | 24.01 | 0 | 2104.99
2022-08-05 | 4:38 | 51.22 | 0.39 | 417 | 34.45 | 32.8 | 2040 | 32.7 | 29.4 | 960 | 16.4 | 20.1 | 18.2 | 22.3 | 1671 | 24.6 | 0 | 1646.4
2022-08-05 | 5:43 | 52.32 | 0.37 | 444 | 35.07 | 31.6 | 2070 | 32.5 | 28.2 | 960 | 16.8 | 20.5 | 18.6 | 22.7 | 2125 | 24.99 | 0 | 2100.01
2022-08-05 | 6:48 | 52.37 | 0.37 | 424 | 35.01 | 31.5 | 2070 | 32.4 | 27.9 | 960 | 16.8 | 20.5 | 18.7 | 22.8 | 2077 | 25.49 | 0 | 2051.51
2022-08-05 | 7:53 | 51.67 | 0.43 | 424 | 34.97 | 31.1 | 2070 | 30.8 | 27.6 | 961 | 16.5 | 20.3 | 18.3 | 22.5 | 2075 | 24.16 | 0 | 2050.84
2022-08-05 | 8:58 | 51.6 | 0.37 | 424 | 34.72 | 30.9 | 2070 | 30.6 | 27.4 | 961 | 16.5 | 20.2 | 18.3 | 22.4 | 2053 | 24.53 | 0 | 2028.47
2022-08-05 | 10:03 | 51.17 | 0.36 | 380 | 34.63 | 30.7 | 2070 | 27.9 | 27.2 | 961 | 16.4 | 20.1 | 18.2 | 22.2 | 2087 | 24.06 | 0 | 2062.94
2022-08-05 | 11:08 | 50.25 | 0.37 | 380 | 34.21 | 35 | 2070 | 32.8 | 31.5 | 961 | 16.1 | 19.7 | 17.8 | 21.8 | 2129 | 24.74 | 0 | 2104.26
2022-08-05 | 12:13 | 51.93 | 0.33 | 380 | 34.53 | 38.5 | 2070 | 33.6 | 35.2 | 961 | 16.7 | 20.4 | 18.5 | 22.6 | 2079 | 24.25 | 0 | 2054.75
2022-08-05 | 13:18 | 51.23 | 0.46 | 380 | 34.37 | 40.8 | 2040 | 32.3 | 37.6 | 961 | 16.4 | 20.1 | 18.2 | 22.3 | 2010 | 24.08 | 0 | 1985.92
2022-08-05 | 14:23 | 50.82 | 0.6 | 380 | 34.12 | 42.2 | 2070 | 33 | 39 | 961 | 16.3 | 19.9 | 18.1 | 22.1 | 2000 | 24.15 | 0 | 1975.85
2022-08-05 | 15:28 | 50.43 | 0.8 | 380 | 34.13 | 43.3 | 2040 | 32.1 | 40.1 | 960 | 16.1 | 19.8 | 17.9 | 21.9 | 2142 | 24.26 | 0 | 2117.74
2022-08-05 | 16:33 | 49.86 | 0.76 | 380 | 34.07 | 43.9 | 2070 | 32.1 | 40.8 | 960 | 15.9 | 19.5 | 17.7 | 21.7 | 2093 | 23.53 | 0 | 2069.47
2022-08-05 | 17:38 | 52.18 | 0.69 | 380 | 34.96 | 44.2 | 2040 | 33.3 | 41.2 | 960 | 16.7 | 20.5 | 18.6 | 22.7 | 2170 | 22.83 | 0 | 2147.17
2022-08-05 | 18:43 | 51.95 | 0.72 | 380 | 34.65 | 44.3 | 2070 | 32.2 | 41.3 | 960 | 16.7 | 20.4 | 18.5 | 22.6 | 2090 | 25.25 | 0 | 2064.75
2022-08-05 | 19:48 | 51 | 0.76 | 380 | 34.6 | 44.5 | 2070 | 32.2 | 41.5 | 960 | 16.3 | 20 | 18.1 | 22.2 | 2183 | 25.41 | 0 | 2157.59
2022-08-05 | 20:53 | 50.18 | 0.65 | 380 | 34.08 | 44.7 | 2040 | 36.4 | 41.6 | 960 | 16 | 19.7 | 17.8 | 21.8 | 2176 | 24.36 | 0 | 2151.64
2022-08-05 | 21:58 | 51.12 | 0.66 | 380 | 34.5 | 44.6 | 2070 | 32.3 | 41.5 | 961 | 16.4 | 20 | 18.2 | 22.2 | 1826 | 22.98 | 0 | 1803.02
2022-08-05 | 23:03 | 50.39 | 0.63 | 380 | 34.44 | 44.6 | 2070 | 31.3 | 41.5 | 960 | 16.1 | 19.8 | 17.8 | 21.9 | 1972 | 23.52 | 0 | 1948.48
2022-08-06 | 0:08 | 50.13 | 0.61 | 380 | 34.06 | 44.6 | 2040 | 36.3 | 41.5 | 960 | 16 | 19.6 | 17.8 | 21.8 | 2156 | 24.19 | 0 | 2131.81
2022-08-06 | 1:13 | 50.52 | 0.61 | 380 | 34.43 | 44.2 | 2040 | 33.7 | 41.2 | 959 | 16.1 | 19.8 | 17.9 | 22 | 2014 | 24.14 | 0 | 1989.86
2022-08-06 | 2:18 | 52.8 | 0.56 | 380 | 34.95 | 43.9 | 2040 | 34.3 | 40.9 | 959 | 17 | 20.7 | 18.9 | 23 | 2089 | 22.78 | 0 | 2066.22
2022-08-06 | 3:23 | 52.35 | 0.55 | 380 | 34.94 | 43.8 | 2070 | 31.4 | 40.8 | 959 | 16.8 | 20.5 | 18.7 | 22.8 | 2040 | 22.37 | 0 | 2017.63
2022-08-06 | 4:28 | 51.48 | 0.54 | 380 | 34.88 | 43.8 | 2070 | 30.4 | 40.7 | 959 | 16.5 | 20.2 | 18.3 | 22.4 | 2070 | 23.13 | 0 | 2046.87
2022-08-06 | 5:33 | 51.34 | 0.52 | 380 | 34.53 | 43.9 | 2070 | 33.1 | 40.8 | 959 | 16.5 | 20.1 | 18.2 | 22.3 | 2001 | 23.2 | 0 | 1977.8
2022-08-06 | 6:38 | 51.09 | 0.51 | 380 | 34.55 | 44 | 2070 | 31.3 | 41 | 959 | 16.4 | 20 | 18.1 | 22.2 | 2109 | 23.2 | 0 | 2085.8
2022-08-06 | 7:43 | 50.31 | 0.51 | 375 | 34.36 | 44.1 | 2070 | 33.7 | 41.1 | 959 | 16.1 | 19.7 | 17.8 | 21.9 | 2062 | 23.91 | 0 | 2038.09
2022-08-06 | 8:48 | 52.86 | 0.47 | 375 | 35.18 | 43.3 | 2070 | 34.4 | 40.4 | 959 | 17 | 20.7 | 18.9 | 23 | 2032 | 22.84 | 0 | 2009.16
2022-08-06 | 9:53 | 53.07 | 0.43 | 375 | 35.25 | 32.3 | 2070 | 28.3 | 29.1 | 959 | 17.1 | 20.8 | 19 | 23.1 | 2173 | 23.05 | 0 | 2149.95
2022-08-06 | 10:58 | 52.09 | 0.23 | 375 | 35.2 | 32 | 2100 | 33.3 | 28.7 | 958 | 16.7 | 20.4 | 18.5 | 22.6 | 2115 | 22.73 | 0 | 2092.27
2022-08-06 | 12:03 | 52.03 | 0.15 | 375 | 35.22 | 33.3 | 2070 | 31.5 | 29.7 | 958 | 16.7 | 20.4 | 18.5 | 22.6 | 2165 | 25.56 | 0 | 2139.44
2022-08-06 | 13:08 | 51.89 | 0.41 | 375 | 35.01 | 34.2 | 2070 | 31.8 | 30.9 | 958 | 16.6 | 20.3 | 18.4 | 22.6 | 2160 | 26.38 | 0 | 2133.62
2022-08-06 | 14:13 | 51.11 | 0.4 | 375 | 34.44 | 35 | 2070 | 31.6 | 31.7 | 958 | 16.4 | 20 | 18.2 | 22.2 | 2160 | 25.74 | 0 | 2134.26
2022-08-06 | 15:18 | 50.47 | 0.34 | 375 | 34.23 | 33.8 | 2100 | 30.5 | 30.5 | 957 | 16.1 | 19.8 | 17.9 | 21.9 | 2176 | 25.6 | 0 | 2150.4
2022-08-06 | 16:23 | 52.17 | 0.15 | 375 | 34.9 | 33.1 | 2100 | 31.8 | 29.8 | 957 | 16.8 | 20.5 | 18.6 | 22.7 | 2127 | 25.99 | 0 | 2101.01
2022-08-06 | 17:28 | 51.44 | 0.14 | 375 | 34.59 | 32.3 | 2070 | 33.2 | 28.9 | 957 | 16.5 | 20.2 | 18.3 | 22.4 | 2192 | 26.02 | 0 | 2165.98
2022-08-06 | 18:33 | 50.65 | 0.69 | 373 | 34.4 | 31.9 | 2070 | 32.1 | 28.6 | 957 | 16.2 | 19.9 | 18 | 22 | 2132 | 24.54 | 0 | 2107.46
2022-08-06 | 19:38 | 50.33 | 1.83 | 373 | 34.29 | 30.9 | 2040 | 35.7 | 27.7 | 957 | 16.1 | 19.7 | 17.8 | 21.9 | 2134 | 23.82 | 0 | 2110.18
2022-08-06 | 20:43 | 49.99 | 1.05 | 373 | 34.18 | 30.1 | 2040 | 30.7 | 26.9 | 957 | 16 | 19.6 | 17.7 | 21.7 | 2058 | 23.83 | 0 | 2034.17
2022-08-06 | 21:48 | 51.52 | 0.22 | 373 | 34.57 | 29.8 | 2070 | 32 | 26.4 | 957 | 16.5 | 20.2 | 18.3 | 22.4 | 2112 | 22.88 | 0 | 2089.12
2022-08-06 | 22:53 | 51.08 | 0.79 | 373 | 34.39 | 29.8 | 2070 | 31.8 | 26.4 | 956 | 16.4 | 20 | 18.2 | 22.2 | 2031 | 23.74 | 0 | 2007.26
2022-08-06 | 23:58 | 51.02 | 0.7 | 373 | 34.3 | 29.8 | 2040 | 31.4 | 26.4 | 956 | 16.4 | 20 | 18.1 | 22.2 | 2153 | 23.33 | 0 | 2129.67
2022-08-07 | 1:03 | 50.49 | 0.41 | 373 | 34.27 | 29.9 | 2070 | 30.5 | 26.5 | 955 | 16.1 | 19.8 | 17.9 | 22 | 1892 | 23.13 | 0 | 1868.87
2022-08-07 | 2:08 | 50.58 | 0.2 | 373 | 34.24 | 29.7 | 2100 | 30.4 | 26.3 | 955 | 16.2 | 19.8 | 17.9 | 22 | 1903 | 25.59 | 0 | 1877.41
2022-08-07 | 3:13 | 50.25 | 0.14 | 373 | 34.11 | 29.4 | 2040 | 30.4 | 26 | 955 | 16.1 | 19.7 | 17.8 | 21.8 | 1987 | 24.96 | 0 | 1962.04
2022-08-07 | 4:18 | 50.86 | 0.15 | 373 | 34.23 | 29.2 | 2040 | 42.8 | 25.7 | 955 | 16.3 | 19.9 | 18.1 | 22.1 | 2135 | 24.73 | 0 | 2110.27
2022-08-07 | 5:23 | 57.13 | 0.12 | 368 | 36.09 | 28.9 | 2070 | 38.4 | 25.4 | 955 | 18.6 | 22.4 | 20.7 | 24.8 | 2148 | 24.56 | 0 | 2123.44
2022-08-07 | 6:28 | 55.62 | 0.18 | 368 | 36.15 | 28.7 | 2070 | 40.7 | 25.3 | 955 | 18 | 21.8 | 20 | 24.2 | 2095 | 25.15 | 0 | 2069.85
2022-08-07 | 7:33 | 54.57 | 0.22 | 368 | 35.91 | 29 | 2040 | 36.7 | 25.5 | 955 | 17.6 | 21.4 | 19.5 | 23.7 | 2131 | 26.47 | 0 | 2104.53
2022-08-07 | 8:38 | 55.07 | 0.31 | 368 | 35.91 | 29.3 | 2040 | 36.2 | 25.9 | 955 | 17.8 | 21.6 | 19.8 | 23.9 | 2129 | 24.95 | 0 | 2104.05
2022-08-07 | 9:43 | 54.76 | 0.25 | 368 | 35.8 | 29.8 | 2070 | 37 | 26.5 | 955 | 17.7 | 21.5 | 19.6 | 23.8 | 1671 | 25.96 | 0 | 1645.04
2022-08-07 | 10:48 | 53.61 | 0.38 | 368 | 35.56 | 30.7 | 2040 | 35.9 | 27.3 | 956 | 17.3 | 21 | 19.1 | 23.3 | 2125 | 26.52 | 0 | 2098.48
2022-08-07 | 11:53 | 52.78 | 0.57 | 368 | 34.96 | 36.8 | 2040 | 34 | 33.3 | 956 | 17 | 20.7 | 18.8 | 22.9 | 2077 | 25.39 | 0 | 2051.61
2022-08-07 | 12:58 | 51.66 | 0.63 | 368 | 34.31 | 40.9 | 2040 | 42.2 | 37.8 | 956 | 16.6 | 20.2 | 18.4 | 22.5 | 2075 | 24.41 | 0 | 2050.59
2022-08-07 | 14:03 | 54.73 | 0.85 | 368 | 35.63 | 37 | 2070 | 36.3 | 33.6 | 956 | 17.7 | 21.5 | 19.6 | 23.8 | 2053 | 27.21 | 0 | 2025.79
2022-08-07 | 15:08 | 53.87 | 1.17 | 368 | 35.65 | 37.4 | 2070 | 34.7 | 33.9 | 956 | 17.4 | 21.1 | 19.3 | 23.4 | 2087 | 27.64 | 0 | 2059.36
2022-08-07 | 16:13 | 53.4 | 1.36 | 358 | 35.49 | 35.9 | 2070 | 32 | 32.6 | 956 | 17.2 | 20.9 | 19.1 | 23.2 | 2129 | 27.32 | 0 | 2101.68
2022-08-07 | 17:18 | 52.82 | 1.53 | 358 | 35.43 | 34.5 | 2070 | 32.1 | 31.1 | 956 | 17 | 20.7 | 18.8 | 23 | 2079 | 25.01 | 0 | 2053.99
2022-08-07 | 18:23 | 52.69 | 0.78 | 358 | 35.21 | 33.4 | 2070 | 32.1 | 30.1 | 956 | 16.9 | 20.7 | 18.8 | 22.9 | 2010 | 26.01 | 0 | 1983.99
2022-08-07 | 19:28 | 52.58 | 0.82 | 358 | 35.11 | 31.8 | 2070 | 30.5 | 28.6 | 956 | 16.9 | 20.6 | 18.7 | 22.9 | 2000 | 25.02 | 0 | 1974.98
2022-08-07 | 20:33 | 51.48 | 1.1 | 358 | 34.78 | 33.1 | 2070 | 32.1 | 29.7 | 956 | 16.5 | 20.2 | 18.3 | 22.4 | 2142 | 25.46 | 0 | 2116.54
2022-08-07 | 21:38 | 50.88 | 1.47 | 358 | 34.72 | 33.2 | 2040 | 31.5 | 29.9 | 957 | 16.3 | 19.9 | 18 | 22.1 | 2093 | 24.53 | 0 | 2068.47
2022-08-07 | 22:43 | 51.03 | 0.74 | 358 | 34.64 | 32.3 | 2070 | 28.4 | 28.9 | 957 | 16.3 | 20 | 18.1 | 22.2 | 2170 | 25.06 | 0 | 2144.94
2022-08-07 | 23:48 | 50.97 | 1.08 | 358 | 34.56 | 30.6 | 2070 | 31.1 | 27.4 | 957 | 16.3 | 20 | 18.1 | 22.2 | 2090 | 24.55 | 0 | 2065.45
2022-08-08 | 0:53 | 50.47 | 1.59 | 358 | 34.36 | 30.4 | 2070 | 31.1 | 27 | 957 | 16.1 | 19.8 | 17.9 | 21.9 | 2183 | 24.56 | 0 | 2158.44
2022-08-08 | 1:58 | 50.31 | 1.8 | 358 | 34.13 | 30.2 | 2040 | 30.3 | 27.1 | 957 | 16.1 | 19.7 | 17.8 | 21.9 | 2176 | 22.26 | 0 | 2153.74
2022-08-08 | 3:03 | 50.19 | 1.67 | 383 | 34.18 | 26.9 | 2070 | 28.4 | 23.8 | 957 | 16 | 19.7 | 17.8 | 21.8 | 1826 | 22.66 | 0 | 1803.34
2022-08-08 | 4:08 | 53.41 | 1.7 | 383 | 35.34 | 25.8 | 2040 | 33.6 | 22.7 | 957 | 17.2 | 20.9 | 19.1 | 23.2 | 1972 | 22.8 | 0 | 1949.2
2022-08-08 | 5:13 | 53.03 | 1.09 | 383 | 35.24 | 25.7 | 2070 | 31.5 | 22.4 | 957 | 17.1 | 20.8 | 18.9 | 23.1 | 2156 | 22.33 | 0 | 2133.67
2022-08-08 | 6:18 | 52.45 | 1.11 | 383 | 34.99 | 25.8 | 2040 | 31.7 | 22.4 | 957 | 16.9 | 20.6 | 18.7 | 22.8 | 2014 | 21.8 | 0 | 1992.2
2022-08-08 | 7:23 | 51.34 | 1.16 | 383 | 34.81 | 26.5 | 2040 | 35.5 | 23.1 | 958 | 16.4 | 20.1 | 18.2 | 22.3 | 2089 | 23.43 | 0 | 2065.57
2022-08-08 | 8:28 | 51.13 | 1.14 | 383 | 34.52 | 28.2 | 2040 | 34.1 | 24.8 | 958 | 16.4 | 20 | 18.2 | 22.2 | 2040 | 22.19 | 0 | 2017.81
2022-08-08 | 10:50 | 0 | 1.12 | 383 | 0.01 | 36.8 | 2070 | 50 | 33.1 | 958 | 0 | 0 | 0 | 0 | 0 | 22.92 | 0 | -22.92
2022-08-08 | 11:55 | 0 | 1.07 | 383 | 0.03 | 37.5 | 2070 | 50.2 | 33.8 | 958 | 0 | 0 | 0 | 0 | 0 | 22.92 | 0 | -22.92
2022-08-08 | 13:00 | 0 | 1.03 | 383 | 0.02 | 38.7 | 2040 | 49.9 | 35.2 | 958 | 0 | 0 | 0 | 0 | 0 | 23.34 | 0 | -23.34
2022-08-08 | 14:05 | 0 | 0.87 | 383 | 0.03 | 38.6 | 2070 | 50.2 | 35.3 | 959 | 0 | 0 | 0 | 0 | 0 | 23.3 | 0 | -23.3
2022-08-08 | 15:26 | 52.79 | 0.93 | 393 | 35.39 | 37 | 2070 | 31.1 | 33.8 | 958 | 16.9 | 20.7 | 18.8 | 23 | 1826 | 21.71 | 0 | 1804.29
2022-08-08 | 16:31 | 51.76 | 0.98 | 393 | 34.8 | 35.1 | 2040 | 31 | 31.9 | 959 | 16.6 | 20.3 | 18.4 | 22.5 | 1972 | 21.46 | 0 | 1950.54
2022-08-08 | 17:36 | 51.3 | 0.9 | 393 | 34.69 | 33.9 | 2070 | 33.4 | 30.6 | 959 | 16.4 | 20.1 | 18.2 | 22.3 | 2156 | 24.45 | 0 | 2131.55
2022-08-08 | 18:41 | 50.52 | 0.88 | 393 | 34.51 | 33.6 | 2070 | 32.6 | 30.3 | 958 | 16.1 | 19.8 | 17.9 | 22 | 1903 | 25.15 | 0 | 1877.85
2022-08-08 | 19:46 | 50.57 | 0.88 | 393 | 34.41 | 32 | 2040 | 30.3 | 28.8 | 959 | 16.2 | 19.8 | 17.9 | 22 | 1987 | 24.7 | 0 | 1962.3
2022-08-08 | 20:51 | 53.12 | 0.88 | 393 | 35.1 | 31.2 | 2070 | 33.4 | 27.8 | 959 | 17.1 | 20.8 | 19 | 23.1 | 1972 | 24.56 | 0 | 1947.44
2022-08-08 | 21:56 | 52.14 | 0.88 | 393 | 34.96 | 30.8 | 2040 | 32.3 | 27.5 | 959 | 16.7 | 20.4 | 18.6 | 22.7 | 1903 | 24.82 | 0 | 1878.18
2022-08-08 | 23:01 | 51.44 | 0.88 | 393 | 34.7 | 31 | 2040 | 33.8 | 27.5 | 959 | 16.5 | 20.2 | 18.3 | 22.4 | 1987 | 25.05 | 0 | 1961.95
2022-08-09 | 0:06 | 51.18 | 0.89 | 393 | 34.67 | 28 | 2040 | 34.9 | 25 | 958 | 16.4 | 20.1 | 18.2 | 22.3 | 2192 | 24.57 | 0 | 2167.43
2022-08-09 | 1:11 | 50.96 | 0.88 | 393 | 34.61 | 27.2 | 2070 | 40.8 | 23.9 | 958 | 16.3 | 20 | 18.1 | 22.2 | 2132 | 24.02 | 0 | 2107.98
2022-08-09 | 2:16 | 52.58 | 0.88 | 358 | 34.9 | 26.4 | 2070 | 36.9 | 23.1 | 958 | 16.9 | 20.6 | 18.8 | 22.9 | 2134 | 22.18 | 0 | 2111.82
2022-08-09 | 3:21 | 52.22 | 0.9 | 358 | 34.72 | 26.1 | 2040 | 32.1 | 22.8 | 957 | 16.8 | 20.5 | 18.6 | 22.7 | 2058 | 22.16 | 0 | 2035.84
2022-08-09 | 4:26 | 52.18 | 0.87 | 358 | 34.74 | 25.4 | 2070 | 44.6 | 22.2 | 957 | 16.8 | 20.5 | 18.6 | 22.7 | 2112 | 22.95 | 0 | 2089.05
2022-08-09 | 5:31 | 50.96 | 0.77 | 358 | 34.49 | 25.8 | 2040 | 32 | 22.4 | 958 | 16.3 | 20 | 18.1 | 22.2 | 2031 | 22.19 | 0 | 2008.81
2022-08-09 | 6:36 | 50.91 | 0.69 | 358 | 34.35 | 25.8 | 2040 | 33.6 | 22.5 | 958 | 16.3 | 20 | 18.1 | 22.1 | 2153 | 22.77 | 0 | 2130.23
2022-08-09 | 7:41 | 51.79 | 0.61 | 358 | 34.41 | 26.3 | 2070 | 41 | 23 | 958 | 16.6 | 20.3 | 18.5 | 22.5 | 1892 | 22.92 | 0 | 1869.08
2022-08-09 | 8:46 | 53.74 | 0.55 | 358 | 35.17 | 27.8 | 2070 | 41.2 | 24.4 | 958 | 17.4 | 21.1 | 19.2 | 23.4 | 1903 | 22.77 | 0 | 1880.23
2022-08-09 | 9:51 | 54.17 | 0.47 | 358 | 35.59 | 31.1 | 2040 | 38.6 | 27.6 | 958 | 17.5 | 21.2 | 19.4 | 23.6 | 1987 | 21.27 | 0 | 1965.73
2022-08-09 | 10:56 | 52.89 | 1.27 | 358 | 34.66 | 35.2 | 2070 | 35.5 | 31.6 | 957 | 17.1 | 20.7 | 18.9 | 23 | 2135 | 21.99 | 0 | 2113.01
2022-08-09 | 12:01 | 53.47 | 1.41 | 358 | 34.82 | 37.1 | 2070 | 39 | 33.6 | 957 | 17.3 | 21 | 19.2 | 23.2 | 2148 | 22.96 | 0 | 2125.04
2022-08-09 | 13:06 | 52.69 | 1.73 | 366 | 34.4 | 39.1 | 2040 | 35.4 | 35.3 | 957 | 17 | 20.7 | 18.9 | 22.9 | 2095 | 23.38 | 0 | 2071.62
2022-08-09 | 14:11 | 51.61 | 0.62 | 366 | 34.25 | 39 | 2070 | 35.4 | 35.7 | 957 | 16.6 | 20.2 | 18.4 | 22.4 | 2131 | 23.04 | 0 | 2107.96
2022-08-09 | 15:16 | 51.56 | 0.66 | 366 | 34.36 | 37.2 | 2070 | 32.1 | 33.9 | 957 | 16.6 | 20.2 | 18.4 | 22.4 | 2129 | 22.95 | 0 | 2106.05
2022-08-09 | 16:21 | 51.52 | 0.7 | 366 | 34.45 | 36.6 | 2040 | 31.7 | 33.2 | 957 | 16.5 | 20.2 | 18.3 | 22.4 | 1671 | 22.94 | 0 | 1648.06
2022-08-09 | 17:26 | 51.25 | 0.76 | 366 | 34.31 | 35.3 | 2070 | 30 | 32.1 | 957 | 16.4 | 20.1 | 18.2 | 22.3 | 2125 | 21.51 | 0 | 2103.49
2022-08-09 | 18:31 | 50.83 | 0.8 | 366 | 34.27 | 34.2 | 2070 | 31.7 | 30.9 | 957 | 16.3 | 19.9 | 18.1 | 22.1 | 2077 | 22.21 | 0 | 2054.79
2022-08-09 | 19:36 | 50.7 | 0.81 | 366 | 34.29 | 32.9 | 2070 | 32 | 29.6 | 957 | 16.2 | 19.9 | 18 | 22 | 2075 | 23.09 | 0 | 2051.91
2022-08-09 | 20:41 | 50.81 | 0.8 | 366 | 34.28 | 31.6 | 2040 | 36.9 | 28.3 | 957 | 16.3 | 19.9 | 18 | 22.1 | 2053 | 23.21 | 0 | 2029.79
2022-08-09 | 21:46 | 51.17 | 0.78 | 366 | 34.2 | 30.6 | 2040 | 43 | 27.2 | 957 | 16.4 | 20.1 | 18.2 | 22.2 | 2087 | 23.51 | 0 | 2063.49
2022-08-09 | 22:51 | 55.49 | 0.87 | 366 | 35.54 | 30 | 2070 | 37.9 | 26.5 | 957 | 18 | 21.8 | 20 | 24.1 | 2129 | 22.87 | 0 | 2106.13
2022-08-09 | 23:56 | 54.53 | 1.12 | 356 | 35.61 | 30.5 | 2070 | 37.3 | 27 | 957 | 17.6 | 21.4 | 19.5 | 23.7 | 2079 | 22.73 | 0 | 2056.27
2022-08-10 | 1:01 | 52.85 | 1.24 | 356 | 34.85 | 35.2 | 2070 | 40.6 | 31.9 | 956 | 17 | 20.7 | 18.9 | 23 | 2010 | 22.68 | 0 | 1987.32
2022-08-10 | 2:06 | 51.69 | 1.62 | 356 | 34.18 | 38.3 | 2070 | 40.5 | 35.1 | 956 | 16.6 | 20.3 | 18.4 | 22.5 | 2000 | 22.53 | 0 | 1977.47
2022-08-10 | 3:11 | 51.18 | 1.86 | 356 | 34 | 40.3 | 2070 | 33.1 | 37.2 | 956 | 16.4 | 20.1 | 18.2 | 22.2 | 2142 | 24.39 | 0 | 2117.61
2022-08-10 | 4:16 | 50.66 | 1.85 | 356 | 33.91 | 41.5 | 2070 | 33.9 | 38.5 | 956 | 16.2 | 19.9 | 18 | 22 | 2093 | 24.7 | 0 | 2068.3
2022-08-10 | 5:21 | 49.84 | 1.69 | 356 | 33.59 | 42.3 | 2070 | 32.7 | 39.3 | 956 | 15.9 | 19.5 | 17.7 | 21.7 | 2170 | 23.78 | 0 | 2146.22
2022-08-10 | 6:26 | 49.88 | 1.88 | 356 | 33.43 | 43 | 2040 | 32.6 | 40.1 | 956 | 16 | 19.6 | 17.7 | 21.7 | 2090 | 24.06 | 0 | 2065.94
2022-08-10 | 7:31 | 50.26 | 1.78 | 356 | 33.69 | 43.7 | 2040 | 33.2 | 40.7 | 956 | 16.1 | 19.7 | 17.9 | 21.8 | 2183 | 24.04 | 0 | 2158.96
2022-08-10 | 8:36 | 49.63 | 0.96 | 356 | 33.87 | 42.9 | 2070 | 32.6 | 40.9 | 956 | 15.8 | 19.5 | 17.6 | 21.6 | 2176 | 24.24 | 0 | 2151.76
2022-08-10 | 9:41 | 52.4 | 0.68 | 356 | 34.71 | 33.9 | 2040 | 28.5 | 30.7 | 956 | 16.9 | 20.5 | 18.7 | 22.8 | 1826 | 24.17 | 0 | 1801.83
2022-08-10 | 10:46 | 51.77 | 1.05 | 365 | 34.65 | 38.1 | 2070 | 35.2 | 34.4 | 955 | 16.6 | 20.3 | 18.4 | 22.5 | 1972 | 24.56 | 0 | 1947.44
2022-08-10 | 11:51 | 51.63 | 1.26 | 365 | 34.52 | 40.5 | 2070 | 34.3 | 37.1 | 955 | 16.6 | 20.2 | 18.4 | 22.4 | 2156 | 23.73 | 0 | 2132.27
2022-08-10 | 12:56 | 52.17 | 1.26 | 365 | 34.92 | 41 | 2100 | 33.9 | 37.7 | 955 | 16.8 | 20.5 | 18.6 | 22.7 | 2014 | 23.7 | 0 | 1990.3
2022-08-10 | 14:01 | 52.91 | 0.68 | 365 | 35.03 | 40.2 | 2070 | 31 | 37 | 955 | 17 | 20.7 | 18.9 | 23 | 2089 | 24.27 | 0 | 2064.73
2022-08-10 | 15:06 | 52.65 | 0.53 | 365 | 34.82 | 38.3 | 2070 | 29.1 | 35.2 | 955 | 16.9 | 20.6 | 18.8 | 22.9 | 2040 | 22.96 | 0 | 2017.04
2022-08-10 | 16:11 | 52.19 | 0.64 | 365 | 34.82 | 41.2 | 2040 | 35.7 | 37.8 | 956 | 16.8 | 20.5 | 18.6 | 22.7 | 2070 | 22.72 | 0 | 2047.28
2022-08-10 | 17:16 | 51.33 | 0.64 | 365 | 34.39 | 43 | 2070 | 33.3 | 39.8 | 956 | 16.5 | 20.1 | 18.3 | 22.3 | 2001 | 22.91 | 0 | 1978.09
2022-08-10 | 18:21 | 50.95 | 0.87 | 365 | 34.4 | 42.9 | 2070 | 32.4 | 39.6 | 956 | 16.3 | 20 | 18.1 | 22.1 | 2109 | 23.26 | 0 | 2085.74
2022-08-10 | 19:26 | 50.76 | 0.74 | 365 | 34.23 | 42.1 | 2070 | 31.3 | 39 | 956 | 16.3 | 19.9 | 18 | 22.1 | 2062 | 22.05 | 0 | 2039.95
2022-08-10 | 20:31 | 51.66 | 0.73 | 365 | 34.88 | 39.4 | 2040 | 37.3 | 36.7 | 956 | 16.6 | 20.2 | 18.4 | 22.5 | 2032 | 22.79 | 0 | 2009.21
2022-08-10 | 21:36 | 53.79 | 0.69 | 352 | 35.54 | 32.6 | 2040 | 29 | 29.5 | 957 | 17.3 | 21.1 | 19.2 | 23.4 | 2173 | 21.17 | 0 | 2151.83
2022-08-10 | 22:41 | 53.98 | 0.78 | 352 | 35.56 | 30.4 | 2070 | 32.7 | 27.2 | 956 | 17.4 | 21.2 | 19.3 | 23.5 | 2115 | 22.29 | 0 | 2092.71
2022-08-10 | 23:46 | 53.22 | 0.76 | 352 | 35.23 | 28.6 | 2070 | 30.4 | 25.4 | 956 | 17.1 | 20.9 | 19 | 23.1 | 2165 | 23.29 | 0 | 2141.71
2022-08-11 | 0:51 | 52.62 | 0.73 | 352 | 35.25 | 27.6 | 2070 | 31.2 | 24.3 | 955 | 16.9 | 20.6 | 18.7 | 22.9 | 2160 | 22.51 | 0 | 2137.49
2022-08-11 | 1:56 | 52.3 | 1.05 | 352 | 34.84 | 27.1 | 2070 | 33.2 | 23.9 | 955 | 16.8 | 20.5 | 18.6 | 22.7 | 2160 | 21.62 | 0 | 2138.38
2022-08-11 | 3:01 | 52.86 | 1.29 | 352 | 35.15 | 26.9 | 2070 | 33.8 | 23.6 | 955 | 17 | 20.7 | 18.9 | 23 | 2176 | 22.4 | 0 | 2153.6
2022-08-11 | 4:06 | 52.38 | 1.33 | 352 | 34.95 | 26.3 | 2070 | 36.4 | 23 | 955 | 16.8 | 20.5 | 18.7 | 22.8 | 2127 | 22.03 | 0 | 2104.97
2022-08-11 | 5:11 | 51.94 | 1.37 | 352 | 34.85 | 26.6 | 2070 | 35 | 23.3 | 956 | 16.7 | 20.4 | 18.5 | 22.6 | 2192 | 21.71 | 0 | 2170.29
2022-08-11 | 6:16 | 52.03 | 1.42 | 352 | 34.73 | 26.1 | 2040 | 36.5 | 22.8 | 956 | 16.7 | 20.4 | 18.5 | 22.6 | 2132 | 21.99 | 0 | 2110.01
2022-08-11 | 7:21 | 51.61 | 1.44 | 352 | 34.62 | 26.6 | 2040 | 34.3 | 23.1 | 956 | 16.6 | 20.2 | 18.4 | 22.4 | 2153 | 22.52 | 0 | 2130.48
2022-08-11 | 8:26 | 51.38 | 1.45 | 367 | 34.59 | 28.8 | 2040 | 36.5 | 25.4 | 956 | 16.5 | 20.1 | 18.3 | 22.3 | 1892 | 23.7 | 0 | 1868.3
2022-08-11 | 9:31 | 51.09 | 1.49 | 367 | 34.38 | 31.8 | 2070 | 33.3 | 28.3 | 956 | 16.4 | 20 | 18.2 | 22.2 | 1903 | 23.36 | 0 | 1879.64
2022-08-11 | 10:36 | 50.52 | 1.54 | 367 | 33.87 | 37.3 | 2070 | 33.6 | 33.9 | 956 | 16.2 | 19.8 | 18 | 22 | 1987 | 23.65 | 0 | 1963.35
2022-08-11 | 11:41 | 49.6 | 1.56 | 367 | 33.24 | 43 | 2070 | 37.4 | 39.7 | 957 | 15.9 | 19.4 | 17.6 | 21.6 | 2135 | 24.24 | 0 | 2110.76
2022-08-11 | 12:46 | 49.15 | 1.61 | 367 | 32.75 | 46.6 | 2070 | 35.8 | 43 | 957 | 15.8 | 19.3 | 17.5 | 21.4 | 2148 | 24.48 | 0 | 2123.52
2022-08-11 | 13:51 | 49.21 | 1.31 | 367 | 30.67 | 45 | 2070 | 30.9 | 41.9 | 957 | 16 | 19.3 | 17.8 | 21.4 | 2095 | 24.14 | 0 | 2070.86
2022-08-11 | 14:56 | 50.08 | 1.1 | 367 | 33.72 | 43.5 | 2070 | 30 | 40.2 | 957 | 16 | 19.6 | 17.8 | 21.8 | 2131 | 22.99 | 0 | 2108.01
2022-08-11 | 16:01 | 50.26 | 0.86 | 367 | 33.77 | 42.8 | 2040 | 29.8 | 39.5 | 957 | 16.1 | 19.7 | 17.9 | 21.9 | 2129 | 23.47 | 0 | 2105.53
2022-08-11 | 17:06 | 50.3 | 0.64 | 367 | 33.86 | 42.8 | 2070 | 30.9 | 39.5 | 958 | 16.1 | 19.7 | 17.9 | 21.9 | 1671 | 23.56 | 0 | 1647.44
2022-08-11 | 18:11 | 49.87 | 0.61 | 367 | 33.94 | 42 | 2040 | 30.8 | 38.8 | 958 | 15.9 | 19.5 | 17.7 | 21.7 | 2125 | 23.17 | 0 | 2101.83
2022-08-11 | 19:16 | 50.4 | 0.72 | 346 | 33.83 | 41.3 | 2070 | 30 | 38.1 | 958 | 16.1 | 19.8 | 17.9 | 21.9 | 2077 | 22.37 | 0 | 2054.63
2022-08-11 | 20:21 | 50.71 | 0.89 | 346 | 33.87 | 40.4 | 2040 | 30 | 37.2 | 959 | 16.3 | 19.9 | 18 | 22 | 2075 | 25.54 | 0 | 2049.46
2022-08-11 | 21:26 | 50.25 | 1 | 346 | 34.15 | 39.8 | 2040 | 34.1 | 36.5 | 959 | 16.1 | 19.7 | 17.8 | 21.8 | 2053 | 25.32 | 0 | 2027.68
2022-08-11 | 22:31 | 51.85 | 1.03 | 346 | 34.64 | 37.5 | 2040 | 41.3 | 34.5 | 959 | 16.6 | 20.3 | 18.5 | 22.5 | 2087 | 23.96 | 0 | 2063.04
2022-08-11 | 23:36 | 55.42 | 1.11 | 346 | 35.85 | 31 | 2040 | 29.5 | 27.7 | 959 | 18 | 21.7 | 19.9 | 24.1 | 2129 | 24.51 | 0 | 2104.49
2022-08-12 | 0:41 | 54.16 | 1.02 | 346 | 35.52 | 30 | 2070 | 32.9 | 26.5 | 959 | 17.5 | 21.2 | 19.4 | 23.5 | 2079 | 25.07 | 0 | 2053.93
2022-08-12 | 1:46 | 53.25 | 1.05 | 346 | 35.41 | 29.2 | 2070 | 32.4 | 25.8 | 959 | 17.1 | 20.9 | 19 | 23.1 | 2010 | 24.75 | 0 | 1985.25
2022-08-12 | 2:51 | 52.69 | 1.09 | 346 | 35.07 | 28.9 | 2070 | 31.6 | 25.3 | 959 | 16.9 | 20.7 | 18.8 | 22.9 | 2000 | 24.39 | 0 | 1975.61
2022-08-12 | 3:56 | 52.45 | 1.09 | 346 | 34.91 | 28.3 | 2070 | 31.4 | 24.8 | 959 | 16.9 | 20.6 | 18.7 | 22.8 | 2142 | 24.29 | 0 | 2117.71
2022-08-12 | 5:01 | 51.77 | 1.07 | 346 | 34.75 | 27.6 | 2040 | 32.5 | 24.2 | 959 | 16.6 | 20.3 | 18.4 | 22.5 | 2093 | 23.54 | 0 | 2069.46
2022-08-12 | 6:06 | 51.62 | 1.12 | 329 | 34.63 | 28 | 2070 | 31 | 24.5 | 960 | 16.6 | 20.2 | 18.4 | 22.4 | 2170 | 23.83 | 0 | 2146.17
2022-08-12 | 7:11 | 51.14 | 1.08 | 329 | 34.38 | 28.6 | 2070 | 30.4 | 25 | 960 | 16.4 | 20 | 18.2 | 22.2 | 2090 | 23.9 | 0 | 2066.1
2022-08-12 | 8:16 | 51.01 | 1.11 | 329 | 34.37 | 30.5 | 2070 | 35.2 | 26.9 | 960 | 16.3 | 20 | 18.1 | 22.2 | 2183 | 22.98 | 0 | 2160.02
2022-08-12 | 9:21 | 50.71 | 1.18 | 329 | 33.96 | 33.9 | 2070 | 36.9 | 30.3 | 960 | 16.3 | 19.9 | 18 | 22 | 2176 | 22.96 | 0 | 2153.04
2022-08-12 | 10:26 | 50.05 | 1.2 | 329 | 33.68 | 35.4 | 2070 | 36.5 | 31.9 | 960 | 16 | 19.6 | 17.8 | 21.8 | 1826 | 23.27 | 0 | 1802.73
2022-08-12 | 11:31 | 49.61 | 1.24 | 329 | 33.45 | 37.7 | 2070 | 36 | 34.2 | 960 | 15.9 | 19.4 | 17.6 | 21.6 | 1972 | 23.2 | 0 | 1948.8
2022-08-12 | 12:36 | 49.17 | 0.97 | 329 | 33.27 | 38.8 | 2040 | 32.2 | 35.3 | 960 | 15.7 | 19.3 | 17.4 | 21.4 | 2156 | 21.94 | 0 | 2134.06
2022-08-12 | 13:41 | 48.79 | 1.08 | 329 | 33.15 | 38.2 | 2070 | 33.1 | 34.8 | 960 | 15.6 | 19.1 | 17.3 | 21.2 | 2014 | 25.16 | 0 | 1988.84
2022-08-12 | 14:46 | 49.91 | 0.91 | 329 | 33.75 | 36.6 | 2070 | 28.8 | 33.3 | 960 | 16 | 19.6 | 17.7 | 21.7 | 2089 | 24.97 | 0 | 2064.03
2022-08-12 | 15:51 | 54.53 | 0.86 | 329 | 34.31 | 34.5 | 2070 | 37.5 | 31.1 | 960 | 17.7 | 21.4 | 19.7 | 23.7 | 2040 | 24.32 | 0 | 2015.68
2022-08-12 | 16:56 | 55.69 | 0.82 | 343 | 35.76 | 34 | 2040 | 31.9 | 30.7 | 960 | 18.1 | 21.8 | 20.1 | 24.2 | 2070 | 24.7 | 0 | 2045.3
2022-08-12 | 18:01 | 55.15 | 0.91 | 343 | 35.61 | 33.4 | 2040 | 30.4 | 30 | 960 | 17.9 | 21.6 | 19.8 | 24 | 2001 | 24.8 | 0 | 1976.2
2022-08-12 | 19:06 | 53.66 | 0.85 | 343 | 35.54 | 32.8 | 2070 | 30.4 | 29.5 | 960 | 17.3 | 21 | 19.2 | 23.3 | 2109 | 24.3 | 0 | 2084.7
2022-08-12 | 20:11 | 53.22 | 0.96 | 343 | 35.44 | 32.8 | 2070 | 31.3 | 29.3 | 960 | 17.1 | 20.9 | 19 | 23.1 | 2062 | 36.43 | 0 | 2025.57
2022-08-12 | 21:16 | 51.82 | 0.92 | 343 | 34.63 | 37.4 | 2070 | 36.2 | 34.1 | 961 | 16.6 | 20.3 | 18.5 | 22.5 | 2032 | 21.86 | 0 | 2010.14
2022-08-12 | 22:21 | 51.1 | 0.9 | 343 | 34.34 | 40.2 | 2070 | 32 | 37.1 | 960 | 16.4 | 20 | 18.1 | 22.2 | 2173 | 22.44 | 0 | 2150.56
2022-08-12 | 23:26 | 54.26 | 0.85 | 343 | 35.43 | 35.2 | 2070 | 30.2 | 31.9 | 960 | 17.5 | 21.3 | 19.4 | 23.6 | 2115 | 23.08 | 0 | 2091.92
2022-08-13 | 0:31 | 52.99 | 0.94 | 343 | 35.18 | 38.7 | 2070 | 35.5 | 35.4 | 960 | 17 | 20.8 | 18.9 | 23 | 2165 | 23.64 | 0 | 2141.36
2022-08-13 | 1:36 | 52.81 | 1.01 | 343 | 35.04 | 40.2 | 2070 | 33.6 | 37 | 959 | 17 | 20.7 | 18.8 | 23 | 2160 | 23.89 | 0 | 2136.11
2022-08-13 | 2:41 | 51.69 | 0.84 | 343 | 34.69 | 40.8 | 2040 | 33 | 37.6 | 959 | 16.6 | 20.3 | 18.4 | 22.5 | 2160 | 24.54 | 0 | 2135.46
2022-08-13 | 3:46 | 50.34 | 0.83 | 352 | 34.27 | 41.2 | 2100 | 31.9 | 38.1 | 959 | 16.1 | 19.7 | 17.8 | 21.9 | 2176 | 23.63 | 0 | 2152.37
2022-08-13 | 4:51 | 50.55 | 0.84 | 352 | 34.12 | 40.9 | 2040 | 31.4 | 37.8 | 959 | 16.2 | 19.8 | 17.9 | 22 | 2127 | 23.23 | 0 | 2103.77
2022-08-13 | 5:56 | 49.7 | 0.83 | 352 | 34.04 | 41 | 2040 | 30.9 | 37.9 | 958 | 15.9 | 19.5 | 17.6 | 21.6 | 2192 | 23 | 0 | 2169
2022-08-13 | 7:01 | 49.95 | 0.88 | 352 | 33.79 | 41.7 | 2070 | 32.2 | 38.5 | 958 | 16 | 19.6 | 17.7 | 21.7 | 2132 | 26.3 | 0 | 2105.7
2022-08-13 | 8:06 | 50.28 | 0.91 | 352 | 33.76 | 41.5 | 2070 | 31 | 38.4 | 958 | 16.1 | 19.7 | 17.9 | 21.9 | 2153 | 25.79 | 0 | 2127.21
2022-08-13 | 9:11 | 49.38 | 0.86 | 352 | 33.84 | 43.2 | 2070 | 31.4 | 40 | 958 | 15.7 | 19.4 | 17.5 | 21.5 | 1892 | 24.76 | 0 | 1867.24
2022-08-13 | 10:16 | 49.52 | 0.76 | 352 | 33.4 | 45.7 | 2070 | 32.3 | 42.5 | 958 | 15.8 | 19.4 | 17.6 | 21.5 | 1903 | 25.5 | 0 | 1877.5
2022-08-13 | 11:21 | 48.79 | 0.87 | 352 | 33.07 | 47.7 | 2070 | 32.9 | 44.5 | 958 | 15.6 | 19.1 | 17.3 | 21.2 | 1987 | 26.13 | 0 | 1960.87
2022-08-13 | 12:26 | 48.95 | 0.93 | 352 | 33.12 | 48.2 | 2070 | 31.8 | 45.1 | 957 | 15.6 | 19.2 | 17.3 | 21.3 | 2135 | 26.22 | 0 | 2108.78
2022-08-13 | 13:31 | 48.37 | 0.83 | 352 | 32.6 | 49.9 | 2040 | 31.9 | 46.6 | 957 | 15.5 | 19 | 17.1 | 21 | 2148 | 25.64 | 0 | 2122.36
2022-08-13 | 14:36 | 48.44 | 0.94 | 349 | 32.78 | 49.7 | 2070 | 31.7 | 46.5 | 957 | 15.5 | 19 | 17.2 | 21.1 | 2095 | 25.86 | 0 | 2069.14
2022-08-13 | 15:41 | 52.73 | 1 | 349 | 34.74 | 41.4 | 2040 | 29.8 | 38.2 | 957 | 17 | 20.7 | 18.8 | 22.9 | 2131 | 24.74 | 0 | 2106.26
2022-08-13 | 16:46 | 52.78 | 1.04 | 349 | 35.01 | 37.4 | 2070 | 29.5 | 34.1 | 956 | 17 | 20.7 | 18.9 | 22.9 | 2129 | 24.68 | 0 | 2104.32
2022-08-13 | 17:51 | 52.78 | 1.06 | 349 | 34.9 | 35.8 | 2070 | 29.7 | 32.4 | 956 | 17 | 20.7 | 18.8 | 22.9 | 1671 | 20.98 | 0 | 1650.02
2022-08-13 | 18:56 | 52.4 | 1.07 | 349 | 34.86 | 34.6 | 2070 | 28.3 | 31.1 | 956 | 16.8 | 20.5 | 18.7 | 22.8 | 2125 | 23.17 | 0 | 2101.83
2022-08-13 | 20:01 | 51.58 | 1.07 | 349 | 34.91 | 33.2 | 2070 | 31.6 | 29.8 | 956 | 16.5 | 20.2 | 18.3 | 22.4 | 2077 | 23.83 | 0 | 2053.17
2022-08-13 | 21:06 | 51.5 | 0.73 | 349 | 34.72 | 32.2 | 2070 | 29.9 | 28.8 | 956 | 16.5 | 20.2 | 18.3 | 22.4 | 2075 | 23.41 | 0 | 2051.59
2022-08-13 | 22:11 | 50.96 | 0.35 | 349 | 34.72 | 31.9 | 2040 | 30.5 | 28.6 | 955 | 16.3 | 20 | 18.1 | 22.2 | 2053 | 23.38 | 0 | 2029.62
2022-08-13 | 23:16 | 50.62 | 0.75 | 349 | 34.49 | 31.9 | 2070 | 32 | 28.5 | 955 | 16.2 | 19.8 | 17.9 | 22 | 2087 | 23.36 | 0 | 2063.64
2022-08-14 | 0:21 | 51.18 | 1.02 | 349 | 34.47 | 30.7 | 2040 | 36.2 | 27.3 | 955 | 16.4 | 20.1 | 18.2 | 22.3 | 2129 | 24.28 | 0 | 2104.72
2022-08-14 | 1:26 | 50.5 | 1.05 | 250 | 34.4 | 30.7 | 2070 | 30.3 | 27.3 | 955 | 16.1 | 19.8 | 17.9 | 22 | 2079 | 21.66 | 0 | 2057.34
2022-08-14 | 2:31 | 49.04 | 1.07 | 250 | 33.37 | 29.8 | 2040 | 39.3 | 26.4 | 955 | 15.7 | 19.2 | 17.4 | 21.3 | 2010 | -4855.99 | 0 | 6865.99
2022-08-14 | 3:36 | 54.98 | 1.07 | 250 | 35.77 | 31.9 | 2070 | 35.9 | 28.4 | 955 | 17.8 | 21.6 | 19.7 | 23.9 | 2000 | 24.38 | 0 | 1975.62
2022-08-14 | 4:41 | 54.08 | 1.08 | 250 | 35.55 | 34.1 | 2070 | 36.3 | 30.5 | 954 | 17.5 | 21.2 | 19.4 | 23.5 | 2142 | 23.72 | 0 | 2118.28
2022-08-14 | 5:46 | 52.89 | 1 | 250 | 34.99 | 34.9 | 2070 | 35.6 | 31.5 | 955 | 17 | 20.7 | 18.9 | 23 | 2093 | 24.35 | 0 | 2068.65
2022-08-14 | 6:51 | 54.14 | 1.03 | 250 | 35.87 | 29.6 | 2040 | 27 | 26.5 | 955 | 17.4 | 21.2 | 19.3 | 23.5 | 2170 | 24.19 | 0 | 2145.81
2022-08-14 | 7:56 | 54.12 | 1.04 | 250 | 35.7 | 28.9 | 2070 | 30 | 25.5 | 954 | 17.4 | 21.2 | 19.4 | 23.5 | 2090 | 24.61 | 0 | 2065.39
2022-08-14 | 9:01 | 52.98 | 0.99 | 250 | 35.4 | 30.6 | 2070 | 32.9 | 27 | 954 | 17 | 20.8 | 18.9 | 23 | 2183 | 27.89 | 0 | 2155.11
2022-08-14 | 10:06 | 52.05 | 1.07 | 250 | 35.03 | 33 | 2070 | 34.3 | 29.3 | 955 | 16.7 | 20.4 | 18.5 | 22.6 | 2176 | 27.28 | 0 | 2148.72
2022-08-14 | 11:11 | 51.26 | 1.13 | 250 | 34.73 | 35.5 | 2070 | 35.7 | 32 | 955 | 16.4 | 20.1 | 18.2 | 22.3 | 1826 | 25.71 | 0 | 1800.29
2022-08-14 | 12:16 | 50.77 | 1.14 | 293 | 34.17 | 39.1 | 2070 | 31 | 35.5 | 954 | 16.3 | 19.9 | 18 | 22.1 | 1972 | 26.1 | 0 | 1945.9
2022-08-14 | 13:21 | 49.7 | 1.17 | 293 | 34.08 | 39.3 | 2070 | 30.1 | 35.9 | 954 | 15.8 | 19.5 | 17.6 | 21.6 | 2156 | 26.56 | 0 | 2129.44
2022-08-14 | 14:26 | 51.39 | 1.12 | 293 | 34.6 | 39.2 | 2040 | 32 | 35.9 | 954 | 16.5 | 20.1 | 18.3 | 22.3 | 2014 | 25.8 | 0 | 1988.2
2022-08-14 | 15:31 | 51.41 | 1.17 | 293 | 34.63 | 37.9 | 2070 | 27.7 | 34.7 | 954 | 16.5 | 20.2 | 18.3 | 22.3 | 2089 | 25.84 | 0 | 2063.16
2022-08-14 | 16:36 | 51.1 | 1.13 | 293 | 34.52 | 36.2 | 2070 | 26.5 | 33 | 954 | 16.4 | 20 | 18.1 | 22.2 | 2040 | 24.96 | 0 | 2015.04
2022-08-14 | 17:41 | 50.97 | 1.16 | 293 | 34.57 | 34.6 | 2040 | 30.5 | 31.3 | 954 | 16.3 | 20 | 18.1 | 22.2 | 2070 | 26 | 0 | 2044
2022-08-14 | 18:46 | 50.61 | 0.74 | 293 | 34.47 | 33.5 | 2070 | 33.2 | 30.1 | 954 | 16.2 | 19.8 | 17.9 | 22 | 2001 | 25.8 | 0 | 1975.2
2022-08-14 | 19:51 | 52.1 | 0.56 | 293 | 35.03 | 32.5 | 2070 | 32.1 | 29.2 | 954 | 16.7 | 20.4 | 18.5 | 22.7 | 2109 | 23.88 | 0 | 2085.12
2022-08-14 | 20:56 | 51 | 0.56 | 293 | 34.38 | 36.3 | 2070 | 33 | 32.9 | 954 | 16.3 | 20 | 18.1 | 22.2 | 2062 | 24.08 | 0 | 2037.92
2022-08-14 | 22:01 | 50.6 | 0.72 | 293 | 34.22 | 39.3 | 2070 | 31.4 | 36 | 954 | 16.2 | 19.8 | 17.9 | 22 | 2032 | 24.69 | 0 | 2007.31
2022-08-14 | 23:06 | 50.59 | 0.78 | 258 | 34.21 | 40.5 | 2070 | 30.8 | 37.3 | 954 | 16.2 | 19.8 | 18 | 22 | 2173 | 24.99 | 0 | 2148.01
2022-08-15 | 0:11 | 51.59 | 0.86 | 258 | 34.69 | 40.4 | 2070 | 32.4 | 37.2 | 953 | 16.5 | 20.2 | 18.3 | 22.4 | 2115 | 28.91 | 0 | 2086.09
2022-08-15 | 1:16 | 51.44 | 0.95 | 258 | 34.68 | 40.2 | 2070 | 30.7 | 37.1 | 953 | 16.5 | 20.2 | 18.3 | 22.4 | 2165 | 21.19 | 0 | 2143.81
2022-08-15 | 2:21 | 50.74 | 0.99 | 258 | 34.57 | 39.7 | 2070 | 28.9 | 36.5 | 953 | 16.2 | 19.9 | 18 | 22.1 | 2160 | 22.56 | 0 | 2137.44
2022-08-15 | 3:26 | 50.27 | 0.96 | 258 | 34.47 | 38.8 | 2070 | 25.4 | 35.6 | 952 | 16 | 19.7 | 17.8 | 21.9 | 2160 | 21.87 | 0 | 2138.13
2022-08-15 | 4:31 | 48.82 | 0.99 | 258 | 33.42 | 38.1 | 2040 | 31.3 | 34.9 | 952 | 15.6 | 19.1 | 17.3 | 21.2 | 2176 | 23.16 | 0 | 2152.84
2022-08-15 | 5:36 | 51.76 | 0.94 | 258 | 34.87 | 37.7 | 2070 | 28.7 | 34.5 | 952 | 16.6 | 20.3 | 18.4 | 22.5 | 2127 | 24.02 | 0 | 2102.98
2022-08-15 | 6:41 | 50.88 | 1.01 | 258 | 34.57 | 37.1 | 2070 | 28.3 | 33.9 | 953 | 16.3 | 19.9 | 18 | 22.1 | 2192 | 24.82 | 0 | 2167.18
2022-08-15 | 7:46 | 50.78 | 1.03 | 258 | 34.52 | 38.6 | 2040 | 31.2 | 35.3 | 953 | 16.2 | 19.9 | 18 | 22.1 | 2132 | 22.24 | 0 | 2109.76
2022-08-15 | 8:51 | 50.68 | 1.08 | 258 | 34.44 | 37.2 | 2070 | 26.1 | 34.3 | 954 | 16.2 | 19.9 | 18 | 22 | 2153 | 22.27 | 0 | 2130.73
2022-08-15 | 9:56 | 50.71 | 1.16 | 445 | 34.54 | 32.3 | 2070 | 27.2 | 29.1 | 954 | 16.2 | 19.9 | 18 | 22 | 1892 | 22.7 | 0 | 1869.3
2022-08-15 | 11:01 | 51.03 | 1.45 | 445 | 34.61 | 32.3 | 2070 | 30.5 | 28.9 | 955 | 16.3 | 20 | 18.1 | 22.2 | 1903 | 26.42 | 0 | 1876.58
2022-08-15 | 12:06 | 50.62 | 1.26 | 445 | 34.39 | 33.9 | 2040 | 31.3 | 30.7 | 955 | 16.2 | 19.8 | 18 | 22 | 1987 | 26.34 | 0 | 1960.66
2022-08-15 | 13:11 | 50.82 | 1.14 | 445 | 34.27 | 34.6 | 2070 | 29.5 | 31.1 | 955 | 16.3 | 19.9 | 18 | 22.1 | 2135 | 26.07 | 0 | 2108.93
2022-08-15 | 14:16 | 49.8 | 1.13 | 445 | 34.26 | 34.8 | 2040 | 29.6 | 31.4 | 955 | 15.9 | 19.5 | 17.6 | 21.7 | 2148 | 26.38 | 0 | 2121.62
2022-08-15 | 15:21 | 50.19 | 0.98 | 445 | 34.34 | 34.4 | 2040 | 29.4 | 31.1 | 954 | 16 | 19.7 | 17.8 | 21.8 | 2095 | 26.06 | 0 | 2068.94
2022-08-15 | 16:26 | 52.37 | 0.99 | 445 | 34.97 | 34.4 | 2070 | 31.1 | 31.1 | 954 | 16.8 | 20.5 | 18.7 | 22.8 | 2131 | 25.52 | 0 | 2105.48
2022-08-15 | 17:31 | 50.89 | 0.99 | 445 | 34.26 | 34.5 | 2070 | 31.8 | 31.1 | 954 | 16.3 | 19.9 | 18.1 | 22.1 | 2129 | 25.18 | 0 | 2103.82
2022-08-15 | 18:36 | 51.62 | 1.01 | 445 | 34.71 | 38 | 2070 | 32.7 | 34.7 | 954 | 16.6 | 20.2 | 18.4 | 22.4 | 1671 | 24.27 | 0 | 1646.73
2022-08-15 | 19:41 | 50.92 | 1.02 | 445 | 34.68 | 39.5 | 2070 | 32.5 | 36.3 | 955 | 16.3 | 20 | 18 | 22.1 | 2125 | 26.27 | 0 | 2098.73
2022-08-15 | 20:46 | 51.27 | 0.95 | 417 | 34.39 | 40.1 | 2070 | 31.3 | 37 | 956 | 16.4 | 20.1 | 18.2 | 22.3 | 2077 | 26.33 | 0 | 2050.67
2022-08-15 | 21:51 | 50.44 | 0.96 | 417 | 34.37 | 40.3 | 2040 | 30.7 | 37.1 | 957 | 16.1 | 19.8 | 17.9 | 21.9 | 2075 | 24.17 | 0 | 2050.83
2022-08-15 | 22:56 | 49.79 | 0.97 | 417 | 34.22 | 40.1 | 2070 | 29.6 | 37 | 957 | 15.9 | 19.5 | 17.6 | 21.6 | 2053 | 23.46 | 0 | 2029.54
2022-08-16 | 0:01 | 49.85 | 0.99 | 417 | 33.54 | 40 | 2070 | 34 | 36.8 | 957 | 16 | 19.5 | 17.7 | 21.7 | 2087 | 24.57 | 0 | 2062.43
2022-08-16 | 1:06 | 51.71 | 0.98 | 417 | 34.59 | 40.2 | 2040 | 32.1 | 37 | 957 | 16.6 | 20.3 | 18.4 | 22.5 | 2129 | 24.33 | 0 | 2104.67
2022-08-16 | 2:11 | 51.27 | 0.98 | 417 | 34.24 | 39.8 | 2070 | 28.9 | 36.6 | 957 | 16.5 | 20.1 | 18.2 | 22.3 | 2079 | 19.7 | 0 | 2059.3
2022-08-16 | 3:16 | 50.38 | 1.03 | 417 | 34.17 | 39.7 | 2070 | 28.2 | 36.5 | 958 | 16.1 | 19.7 | 17.9 | 21.9 | 2010 | 20.55 | 0 | 1989.45
2022-08-16 | 4:21 | 51.8 | 1.07 | 417 | 34.68 | 39.3 | 2070 | 30.7 | 36.1 | 958 | 16.6 | 20.3 | 18.4 | 22.5 | 2000 | 22.06 | 0 | 1977.94
2022-08-16 | 5:26 | 51.03 | 1.11 | 417 | 34.41 | 39.1 | 2040 | 29.4 | 35.9 | 958 | 16.3 | 20 | 18.1 | 22.2 | 2142 | 22.38 | 0 | 2119.62
2022-08-16 | 6:31 | 50.63 | 1.13 | 417 | 34.23 | 39 | 2040 | 29.3 | 35.7 | 958 | 16.2 | 19.8 | 18 | 22 | 2093 | 22.18 | 0 | 2070.82
2022-08-16 | 7:36 | 50.24 | 1.16 | 444 | 34.12 | 38.8 | 2070 | 29.1 | 35.6 | 959 | 16.1 | 19.7 | 17.8 | 21.8 | 2170 | 22.51 | 0 | 2147.49
2022-08-16 | 8:41 | 49.02 | 1.17 | 423 | 32.99 | 38.8 | 2040 | 33.9 | 35.6 | 959 | 15.7 | 19.2 | 17.4 | 21.3 | 2090 | 21.06 | 0 | 2068.94
2022-08-16 | 9:46 | 51.32 | 1.13 | 423 | 34.31 | 39.4 | 2070 | 30.6 | 36.1 | 959 | 16.5 | 20.1 | 18.3 | 22.3 | 2183 | 21.43 | 0 | 2161.57
2022-08-16 | 10:51 | 50.73 | 0.7 | 423 | 34.24 | 40.6 | 2070 | 32 | 37.3 | 960 | 16.2 | 19.9 | 18 | 22.1 | 2176 | 20.93 | 0 | 2155.07
2022-08-16 | 11:56 | 51.36 | 0.39 | 423 | 34.3 | 40.6 | 2070 | 30.1 | 37.4 | 960 | 16.5 | 20.1 | 18.3 | 22.3 | 1826 | 22.52 | 0 | 1803.48
2022-08-16 | 13:01 | 52.28 | 0.53 | 353 | 34.64 | 40.9 | 2040 | 30.8 | 37.7 | 960 | 16.8 | 20.5 | 18.7 | 22.7 | 1972 | 22.86 | 0 | 1949.14
2022-08-16 | 14:06 | 51.38 | 0.52 | 353 | 34.37 | 41.6 | 2070 | 32.1 | 38.4 | 960 | 16.5 | 20.1 | 18.3 | 22.3 | 2156 | 22.88 | 0 | 2133.12
2022-08-16 | 15:11 | 51.59 | 0.7 | 353 | 34.83 | 41.7 | 2070 | 29.6 | 38.5 | 960 | 16.5 | 20.2 | 18.3 | 22.4 | 2014 | 22.53 | 0 | 1991.47
2022-08-16 | 16:16 | 51.31 | 0.76 | 353 | 34.6 | 41.1 | 2040 | 27.7 | 37.9 | 960 | 16.4 | 20.1 | 18.2 | 22.3 | 2089 | 23.07 | 0 | 2065.93
2022-08-16 | 17:21 | 49.75 | 0.82 | 353 | 33.98 | 40.8 | 2070 | 30.5 | 37.6 | 960 | 15.9 | 19.5 | 17.6 | 21.6 | 2040 | 21.87 | 0 | 2018.13
2022-08-16 | 18:26 | 52.39 | 0.84 | 353 | 34.78 | 40.1 | 2040 | 27.4 | 36.9 | 960 | 16.9 | 20.5 | 18.7 | 22.8 | 2070 | 22.35 | 0 | 2047.65
2022-08-16 | 19:31 | 51.1 | 0.82 | 353 | 33.94 | 39.8 | 2070 | 34.7 | 36.5 | 960 | 16.4 | 20 | 18.2 | 22.2 | 2001 | 22.5 | 0 | 1978.5
2022-08-16 | 20:36 | 53.15 | 0.75 | 353 | 34.94 | 39.5 | 2070 | 29.5 | 36.3 | 961 | 17.1 | 20.8 | 19 | 23.1 | 2109 | 26.22 | 0 | 2082.78
2022-08-16 | 21:41 | 52.99 | 0.69 | 353 | 35.06 | 39.6 | 2070 | 31.4 | 36.3 | 961 | 17.1 | 20.8 | 18.9 | 23 | 2062 | 26.32 | 0 | 2035.68
2022-08-16 | 22:46 | 53.24 | 0.77 | 353 | 35.09 | 39.5 | 2040 | 30.5 | 36.3 | 960 | 17.2 | 20.9 | 19 | 23.1 | 2032 | 26.22 | 0 | 2005.78
2022-08-16 | 23:51 | 52.56 | 0.87 | 387 | 34.87 | 39.8 | 2070 | 30.7 | 36.5 | 960 | 16.9 | 20.6 | 18.8 | 22.8 | 2173 | 24.33 | 0 | 2148.67
2022-08-17 | 0:56 | 52.07 | 0.91 | 387 | 34.87 | 39.8 | 2070 | 30.1 | 36.6 | 960 | 16.7 | 20.4 | 18.5 | 22.6 | 2115 | 24.44 | 0 | 2090.56
2022-08-17 | 2:01 | 52.17 | 0.91 | 387 | 34.76 | 39.9 | 2070 | 29.8 | 36.7 | 960 | 16.8 | 20.4 | 18.6 | 22.7 | 2165 | 24.81 | 0 | 2140.19
2022-08-17 | 3:06 | 51.82 | 0.93 | 387 | 34.4 | 39.6 | 2070 | 33.3 | 36.5 | 960 | 16.7 | 20.3 | 18.5 | 22.5 | 2160 | 24.41 | 0 | 2135.59
2022-08-17 | 4:11 | 52.77 | 0.89 | 387 | 34.93 | 39.4 | 2040 | 29.6 | 36.2 | 959 | 17 | 20.7 | 18.8 | 22.9 | 2160 | 24 | 0 | 2136
2022-08-17 | 5:16 | 55.24 | 0.94 | 387 | 35.85 | 32.7 | 2040 | 33.6 | 30 | 959 | 17.9 | 21.7 | 19.8 | 24 | 2176 | 23.88 | 0 | 2152.12
2022-08-17 | 6:21 | 56.82 | 0.91 | 387 | 36.29 | 28.4 | 2070 | 29.8 | 25.2 | 959 | 18.5 | 22.3 | 20.5 | 24.7 | 2127 | 23.22 | 0 | 2103.78
2022-08-17 | 7:26 | 55.65 | 0.98 | 387 | 36.3 | 28.8 | 2040 | 30.4 | 25.3 | 959 | 18 | 21.8 | 20 | 24.2 | 2192 | 23.72 | 0 | 2168.28
2022-08-17 | 8:31 | 55.06 | 1.01 | 387 | 36.04 | 30.1 | 2040 | 32 | 26.5 | 959 | 17.8 | 21.6 | 19.7 | 23.9 | 2132 | 23.87 | 0 | 2108.13
2022-08-17 | 9:36 | 53.57 | 1.01 | 387 | 35.6 | 32.5 | 2070 | 33.8 | 29 | 959 | 17.2 | 21 | 19.1 | 23.3 | 2153 | 24.48 | 0 | 2128.52
2022-08-17 | 10:41 | 52.94 | 1.01 | 335 | 35.45 | 34.5 | 2070 | 32.6 | 30.9 | 959 | 17 | 20.8 | 18.9 | 23 | 1892 | 24.82 | 0 | 1867.18
2022-08-17 | 11:46 | 52.76 | 1.04 | 335 | 34.9 | 38.2 | 2070 | 32.2 | 34.5 | 958 | 17 | 20.7 | 18.8 | 22.9 | 1903 | 24.05 | 0 | 1878.95
2022-08-17 | 12:51 | 52.23 | 1.03 | 335 | 34.86 | 41.5 | 2070 | 30.6 | 38.3 | 958 | 16.8 | 20.5 | 18.6 | 22.7 | 1987 | 23.37 | 0 | 1963.63
2022-08-17 | 13:56 | 51.86 | 1.02 | 335 | 34.73 | 41.1 | 2040 | 29.6 | 37.6 | 958 | 16.6 | 20.3 | 18.5 | 22.5 | 2135 | 23.31 | 0 | 2111.69
2022-08-17 | 15:01 | 51.31 | 0.98 | 335 | 34.27 | 45 | 2040 | 34.4 | 41.6 | 958 | 16.5 | 20.1 | 18.3 | 22.3 | 2148 | 23.59 | 0 | 2124.41
2022-08-17 | 16:06 | 50.9 | 1.12 | 335 | 33.97 | 45 | 2070 | 28.7 | 41.9 | 958 | 16.3 | 20 | 18.1 | 22.1 | 2095 | 23.22 | 0 | 2071.78
2022-08-17 | 17:11 | 50.35 | 1 | 335 | 33.95 | 44.6 | 2070 | 30.8 | 41.4 | 958 | 16.1 | 19.7 | 17.9 | 21.9 | 2131 | 23.93 | 0 | 2107.07
2022-08-17 | 18:16 | 50.98 | 0.95 | 335 | 34.16 | 44 | 2070 | 29.3 | 40.8 | 958 | 16.4 | 20 | 18.1 | 22.2 | 2129 | 24.41 | 0 | 2104.59
2022-08-17 | 19:21 | 51.07 | 0.94 | 335 | 34.32 | 43.2 | 2070 | 29.4 | 40.1 | 959 | 16.4 | 20 | 18.2 | 22.2 | 1671 | 22.55 | 0 | 1648.45
2022-08-17 | 20:26 | 52.19 | 0.95 | 335 | 34.34 | 42.6 | 2070 | 33.2 | 39.6 | 959 | 16.8 | 20.5 | 18.6 | 22.7 | 2125 | 23.02 | 0 | 2101.98
2022-08-17 | 21:31 | 55.59 | 0.92 | 339 | 35.82 | 37.9 | 2040 | 34.3 | 34.7 | 959 | 18 | 21.8 | 20 | 24.2 | 2077 | 22.55 | 0 | 2054.45
2022-08-17 | 22:36 | 56.45 | 0.92 | 339 | 36.07 | 32.4 | 2040 | 30.8 | 29.1 | 959 | 18.4 | 22.1 | 20.4 | 24.5 | 2075 | 22.47 | 0 | 2052.53
2022-08-17 | 23:41 | 55.91 | 0.93 | 339 | 36.16 | 31.3 | 2070 | 32.8 | 27.8 | 959 | 18.1 | 21.9 | 20.1 | 24.3 | 2053 | 22.93 | 0 | 2030.07
2022-08-18 | 0:46 | 55.8 | 0.93 | 339 | 36.35 | 30.4 | 2040 | 32.7 | 27 | 958 | 18.1 | 21.9 | 20 | 24.3 | 2087 | 21.52 | 0 | 2065.48
2022-08-18 | 1:51 | 55.24 | 0.91 | 339 | 36.29 | 29.4 | 2040 | 32.1 | 26 | 958 | 17.8 | 21.7 | 19.8 | 24 | 2129 | 23.41 | 0 | 2105.59
2022-08-18 | 2:56 | 55.06 | 0.9 | 339 | 36.12 | 28.6 | 2070 | 30.3 | 25.2 | 958 | 17.8 | 21.6 | 19.7 | 23.9 | 2079 | 24.2 | 0 | 2054.8
2022-08-18 | 4:01 | 54.09 | 0.9 | 339 | 35.9 | 28.1 | 2070 | 29.4 | 24.6 | 958 | 17.4 | 21.2 | 19.3 | 23.5 | 2010 | 25.38 | 0 | 1984.62
2022-08-18 | 5:06 | 53.45 | 0.92 | 339 | 35.71 | 27.9 | 2040 | 29.4 | 24.4 | 958 | 17.2 | 21 | 19.1 | 23.2 | 2000 | 25.17 | 0 | 1974.83
2022-08-18 | 6:11 | 53.28 | 0.91 | 339 | 35.55 | 27.4 | 2040 | 27.9 | 24 | 958 | 17.1 | 20.9 | 19 | 23.2 | 2142 | 25.51 | 0 | 2116.49
2022-08-18 | 7:16 | 53 | 0.94 | 339 | 35.32 | 27.7 | 2070 | 31 | 24.2 | 958 | 17 | 20.8 | 18.9 | 23 | 2093 | 25.31 | 0 | 2067.69
2022-08-18 | 8:21 | 52.74 | 0.94 | 326 | 35.2 | 28.8 | 2070 | 31 | 25.2 | 958 | 16.9 | 20.7 | 18.8 | 22.9 | 2170 | 25.24 | 0 | 2144.76
2022-08-18 | 9:26 | 51.97 | 0.9 | 326 | 35.08 | 30.8 | 2070 | 40.5 | 27.1 | 958 | 16.7 | 20.4 | 18.5 | 22.6 | 2090 | 24.9 | 0 | 2065.1
2022-08-18 | 10:31 | 56.34 | 0.77 | 326 | 35.92 | 33.5 | 2070 | 43.5 | 30 | 958 | 18.3 | 22.1 | 20.3 | 24.5 | 2183 | 23.87 | 0 | 2159.13
2022-08-18 | 11:36 | 55.81 | 0.8 | 326 | 35.73 | 36.8 | 2070 | 35.9 | 33.2 | 958 | 18.1 | 21.9 | 20.1 | 24.3 | 2176 | 24.56 | 0 | 2151.44
2022-08-18 | 12:41 | 54.16 | 0.72 | 326 | 35.4 | 40.2 | 2070 | 36.7 | 36.7 | 958 | 17.5 | 21.2 | 19.4 | 23.5 | 1826 | 23.74 | 0 | 1802.26
2022-08-18 | 13:46 | 53.68 | 0.79 | 326 | 35.14 | 39.9 | 2070 | 31.2 | 36.4 | 958 | 17.3 | 21 | 19.2 | 23.3 | 1972 | 26.55 | 0 | 1945.45
2022-08-18 | 14:51 | 53.16 | 0.79 | 326 | 35.22 | 38.9 | 2070 | 31.4 | 35.6 | 958 | 17.1 | 20.8 | 19 | 23.1 | 2156 | 25.34 | 0 | 2130.66
2022-08-18 | 15:56 | 52 | 0.83 | 326 | 34.91 | 38.7 | 2070 | 27.5 | 35.2 | 958 | 16.7 | 20.4 | 18.5 | 22.6 | 2014 | 25.57 | 0 | 1988.43
2022-08-18 | 17:01 | 51.86 | 0.87 | 326 | 34.94 | 36.2 | 2040 | 24.1 | 33 | 958 | 16.6 | 20.3 | 18.4 | 22.5 | 2089 | 25.98 | 0 | 2063.02
2022-08-18 | 18:06 | 51.62 | 0.47 | 326 | 34.83 | 34.6 | 2070 | 27.8 | 31.3 | 958 | 16.5 | 20.2 | 18.3 | 22.4 | 2040 | 26.14 | 0 | 2013.86
2022-08-18 | 19:11 | 53.2 | 0.5 | 328 | 35.41 | 33.4 | 2040 | 32.6 | 30.1 | 958 | 17.1 | 20.9 | 19 | 23.1 | 2070 | 24.63 | 0 | 2045.37
2022-08-18 | 20:16 | 52.82 | 0.69 | 328 | 35.3 | 31.9 | 2040 | 31.6 | 28.6 | 958 | 17 | 20.7 | 18.8 | 23 | 2001 | 24.04 | 0 | 1976.96
2022-08-18 | 21:21 | 52.43 | 0.57 | 328 | 35.04 | 31.5 | 2070 | 31.4 | 28.1 | 959 | 16.8 | 20.6 | 18.7 | 22.8 | 2109 | 24.2 | 0 | 2084.8
2022-08-18 | 22:26 | 51.6 | 0.36 | 328 | 34.97 | 29.7 | 2070 | 39.1 | 26.5 | 958 | 16.5 | 20.2 | 18.3 | 22.4 | 2062 | 23.78 | 0 | 2038.22
2022-08-18 | 23:31 | 52.7 | 0.43 | 328 | 35.15 | 31.1 | 2070 | 36.5 | 27.7 | 958 | 16.9 | 20.7 | 18.8 | 22.9 | 2032 | 22.97 | 0 | 2009.03
2022-08-19 | 0:36 | 52.91 | 0.49 | 328 | 35.08 | 27.6 | 2040 | 30.3 | 24.6 | 958 | 17 | 20.7 | 18.9 | 23 | 2173 | 21.96 | 0 | 2151.04
2022-08-19 | 1:41 | 52.28 | 0.61 | 328 | 35.01 | 26.3 | 2040 | 34.1 | 23.1 | 957 | 16.8 | 20.5 | 18.6 | 22.7 | 2115 | 21.91 | 0 | 2093.09
2022-08-19 | 2:46 | 53.97 | 0.57 | 328 | 35.23 | 25.8 | 2040 | 36.2 | 22.6 | 957 | 17.4 | 21.2 | 19.3 | 23.5 | 2165 | 21.62 | 0 | 2143.38
2022-08-19 | 3:51 | 54.13 | 0.62 | 328 | 35.51 | 25.3 | 2070 | 38.7 | 22 | 957 | 17.5 | 21.2 | 19.4 | 23.5 | 2160 | 21.25 | 0 | 2138.75
2022-08-19 | 4:56 | 53.87 | 0.71 | 328 | 35.66 | 24.4 | 2070 | 36.2 | 21.3 | 957 | 17.4 | 21.1 | 19.2 | 23.4 | 2160 | 21.73 | 0 | 2138.27
2022-08-19 | 6:01 | 53.04 | 0.75 | 330 | 35.39 | 24.3 | 2040 | 31.9 | 21 | 957 | 17.1 | 20.8 | 18.9 | 23.1 | 2176 | 22.22 | 0 | 2153.78
2022-08-19 | 7:06 | 52.83 | 0.81 | 330 | 35.29 | 24.2 | 2040 | 33.2 | 21 | 957 | 17 | 20.7 | 18.8 | 23 | 2127 | 24.85 | 0 | 2102.15
2022-08-19 | 8:11 | 52.49 | 0.86 | 330 | 35 | 25.6 | 2070 | 35.7 | 22.3 | 957 | 16.9 | 20.6 | 18.7 | 22.8 | 2192 | 24.96 | 0 | 2167.04
2022-08-19 | 9:16 | 53.89 | 0.86 | 330 | 35.59 | 28.3 | 2070 | 32.9 | 24.8 | 957 | 17.4 | 21.1 | 19.3 | 23.4 | 2132 | 24.68 | 0 | 2107.32
2022-08-19 | 10:21 | 52.86 | 0.75 | 330 | 35.13 | 34.8 | 2070 | 34.2 | 31.1 | 957 | 17 | 20.7 | 18.9 | 23 | 2133 | 25.15 | 0 | 2107.85
2022-08-19 | 11:26 | 52.53 | 0.5 | 330 | 34.71 | 38.7 | 2070 | 34.9 | 35.2 | 957 | 16.9 | 20.6 | 18.8 | 22.8 | 2109 | 25.07 | 0 | 2083.93
2022-08-19 | 12:31 | 51.24 | 0.45 | 330 | 34.1 | 41.3 | 2040 | 34.6 | 37.3 | 957 | 16.5 | 20.1 | 18.3 | 22.3 | 2062 | 24.79 | 0 | 2037.21
2022-08-19 | 13:36 | 50.8 | 0.62 | 330 | 34.04 | 40.8 | 2070 | 28.1 | 37.5 | 958 | 16.3 | 19.9 | 18.1 | 22.1 | 2032 | 25.13 | 0 | 2006.87
2022-08-19 | 14:41 | 53.34 | 1.23 | 330 | 34.99 | 38.8 | 2040 | 30.1 | 35.5 | 957 | 17.2 | 20.9 | 19.1 | 23.2 | 2173 | 24.43 | 0 | 2148.57
2022-08-19 | 15:46 | 52.81 | 0.82 | 330 | 35.14 | 37.1 | 2070 | 28.6 | 33.7 | 957 | 17 | 20.7 | 18.8 | 23 | 2115 | 24.45 | 0 | 2090.55
2022-08-19 | 16:51 | 52.41 | 0.77 | 333 | 35.17 | 35.2 | 2040 | 29.5 | 31.9 | 958 | 16.8 | 20.5 | 18.7 | 22.8 | 2165 | 24.36 | 0 | 2140.64
2022-08-19 | 17:56 | 51.86 | 0.83 | 333 | 34.95 | 33.8 | 2040 | 29.9 | 30.6 | 958 | 16.6 | 20.3 | 18.4 | 22.5 | 2160 | 24.83 | 0 | 2135.17
2022-08-19 | 19:01 | 53.53 | 0.81 | 333 | 35.15 | 32.4 | 2040 | 29.2 | 29.1 | 958 | 17.3 | 21 | 19.2 | 23.3 | 2160 | 25.43 | 0 | 2134.57
2022-08-19 | 20:06 | 52.81 | 0.77 | 333 | 35.14 | 31.6 | 2040 | 30.4 | 28.3 | 958 | 17 | 20.7 | 18.8 | 23 | 2176 | 24.71 | 0 | 2151.29
2022-08-19 | 21:11 | 52.74 | 0.77 | 333 | 35.01 | 31.3 | 2040 | 34.3 | 28 | 958 | 17 | 20.7 | 18.8 | 22.9 | 2127 | 24.08 | 0 | 2102.92
2022-08-19 | 22:16 | 53.57 | 0.76 | 333 | 35.22 | 30.8 | 2070 | 36 | 27.5 | 958 | 17.3 | 21 | 19.2 | 23.3 | 2192 | 22.74 | 0 | 2169.26
2022-08-19 | 23:21 | 52.6 | 0.78 | 333 | 35.11 | 30.5 | 2040 | 36.6 | 27.1 | 958 | 16.9 | 20.6 | 18.7 | 22.9 | 2132 | 21.73 | 0 | 2110.27
2022-08-20 | 0:26 | 51.85 | 0.78 | 333 | 34.61 | 30.4 | 2070 | 37.6 | 27 | 958 | 16.7 | 20.3 | 18.5 | 22.5 | 2153 | 24.21 | 0 | 2128.79
2022-08-20 | 1:31 | 52.98 | 0.8 | 333 | 35.15 | 28.4 | 2040 | 35.1 | 25 | 958 | 17.1 | 20.8 | 18.9 | 23 | 1892 | 23.32 | 0 | 1868.68
2022-08-20 | 2:36 | 52.8 | 0.84 | 333 | 35.08 | 26.9 | 2040 | 35.9 | 23.7 | 958 | 17 | 20.7 | 18.8 | 23 | 1903 | 23.46 | 0 | 1879.54
2022-08-20 | 3:41 | 52.29 | 0.9 | 346 | 34.95 | 26.8 | 2040 | 33.7 | 23.4 | 957 | 16.8 | 20.5 | 18.6 | 22.7 | 1987 | 22.47 | 0 | 1964.53
2022-08-20 | 4:46 | 52.46 | 0.81 | 346 | 34.99 | 26.6 | 2040 | 35 | 23.3 | 957 | 16.9 | 20.6 | 18.7 | 22.8 | 2135 | 23.65 | 0 | 2111.35
2022-08-20 | 5:51 | 54.99 | 0.82 | 346 | 35.44 | 25.9 | 2070 | 41.1 | 22.8 | 958 | 17.8 | 21.6 | 19.8 | 23.9 | 2148 | 23.04 | 0 | 2124.96
2022-08-20 | 6:56 | 54.31 | 0.85 | 346 | 35.7 | 26.1 | 2040 | 34.9 | 22.8 | 958 | 17.5 | 21.3 | 19.4 | 23.6 | 2095 | 23.24 | 0 | 2071.76
2022-08-20 | 8:01 | 54.28 | 0.87 | 346 | 35.55 | 27.4 | 2070 | 35.6 | 24 | 958 | 17.5 | 21.3 | 19.4 | 23.6 | 2131 | 24.01 | 0 | 2106.99
2022-08-20 | 9:06 | 52.59 | 0.88 | 346 | 35.26 | 29.8 | 2040 | 33.2 | 26.4 | 958 | 16.9 | 20.6 | 18.7 | 22.9 | 2129 | 24.02 | 0 | 2104.98
2022-08-20 | 10:11 | 52.06 | 0.95 | 346 | 34.71 | 34.7 | 2070 | 33.9 | 31.1 | 958 | 16.7 | 20.4 | 18.6 | 22.6 | 1671 | 22.27 | 0 | 1648.73
2022-08-20 | 11:16 | 51.07 | 1.07 | 346 | 34.12 | 39.9 | 2040 | 33.6 | 36.6 | 958 | 16.4 | 20 | 18.2 | 22.2 | 2125 | 22.41 | 0 | 2102.59
2022-08-20 | 12:21 | 52.74 | 1.05 | 346 | 34.66 | 39.9 | 2070 | 33.8 | 36 | 958 | 17 | 20.7 | 18.9 | 22.9 | 2077 | 22.97 | 0 | 2054.03
2022-08-20 | 13:26 | 52.37 | 1.01 | 346 | 34.76 | 37.9 | 2070 | 28 | 34.5 | 958 | 16.8 | 20.5 | 18.7 | 22.8 | 2075 | 22.63 | 0 | 2052.37
2022-08-20 | 14:31 | 52.38 | 1.02 | 354 | 34.86 | 37.7 | 2040 | 29.2 | 34.3 | 958 | 16.8 | 20.5 | 18.7 | 22.8 | 2053 | 22.36 | 0 | 2030.64
2022-08-20 | 15:36 | 51.91 | 1.02 | 354 | 34.76 | 37.5 | 2070 | 27.6 | 33.9 | 958 | 16.7 | 20.3 | 18.5 | 22.6 | 2087 | 22.64 | 0 | 2064.36
2022-08-20 | 16:41 | 51.56 | 1.11 | 354 | 34.58 | 35.4 | 2040 | 30.6 | 32.1 | 958 | 16.5 | 20.2 | 18.3 | 22.4 | 2129 | 23.98 | 0 | 2105.02
2022-08-20 | 17:46 | 52.31 | 1.16 | 354 | 35.13 | 34.6 | 2040 | 30.9 | 31.2 | 957 | 16.8 | 20.5 | 18.6 | 22.7 | 2079 | 23.06 | 0 | 2055.94
2022-08-20 | 18:51 | 53.08 | 1.18 | 354 | 35.17 | 33.7 | 2070 | 36.2 | 30.4 | 957 | 17.1 | 20.8 | 19 | 23.1 | 2010 | 23.31 | 0 | 1986.69
2022-08-20 | 19:56 | 52.47 | 1.2 | 354 | 35.05 | 32.6 | 2040 | 37.9 | 29.3 | 958 | 16.9 | 20.6 | 18.7 | 22.8 | 2000 | 23.24 | 0 | 1976.76
2022-08-20 | 21:01 | 52.25 | 1.18 | 354 | 34.92 | 31.5 | 2040 | 35.4 | 28.3 | 958 | 16.8 | 20.5 | 18.6 | 22.7 | 2142 | 23.77 | 0 | 2118.23
2022-08-20 | 22:06 | 53.78 | 1.16 | 354 | 35.25 | 30.9 | 2040 | 38.8 | 27.5 | 958 | 17.4 | 21.1 | 19.3 | 23.4 | 2093 | 23.03 | 0 | 2069.97
2022-08-20 | 23:11 | 52.46 | 1.18 | 354 | 35.13 | 30.7 | 2070 | 34.5 | 27.5 | 958 | 16.8 | 20.6 | 18.7 | 22.8 | 2170 | 22.59 | 0 | 2147.41
2022-08-21 | 0:16 | 52.25 | 1.22 | 354 | 35.08 | 29.1 | 2070 | 33.7 | 25.8 | 957 | 16.8 | 20.5 | 18.6 | 22.7 | 2090 | 21.4 | 0 | 2068.6
2022-08-21 | 1:21 | 50.82 | 1.17 | 377 | 34.07 | 27.4 | 2040 | 35.2 | 24.2 | 957 | 16.3 | 19.9 | 18.1 | 22.1 | 2183 | 21.75 | 0 | 2161.25
2022-08-21 | 2:26 | 53.2 | 1.13 | 377 | 35.2 | 26.4 | 2040 | 31.6 | 23.1 | 957 | 17.1 | 20.9 | 19 | 23.1 | 2176 | 24.28 | 0 | 2151.72
2022-08-21 | 3:31 | 52.51 | 1.13 | 377 | 35.06 | 25.5 | 2070 | 31.1 | 22.4 | 957 | 16.9 | 20.6 | 18.7 | 22.8 | 1826 | 23.09 | 0 | 1802.91
2022-08-21 | 4:36 | 52.46 | 1.15 | 377 | 35.1 | 25.2 | 2040 | 36.9 | 22 | 956 | 16.8 | 20.6 | 18.7 | 22.8 | 1972 | 23.07 | 0 | 1948.93
2022-08-21 | 5:41 | 52.69 | 1.16 | 377 | 35.01 | 25 | 2070 | 30.5 | 21.7 | 956 | 16.9 | 20.7 | 18.8 | 22.9 | 2156 | 24.14 | 0 | 2131.86
2022-08-21 | 6:46 | 53.89 | 1.21 | 377 | 35.37 | 25 | 2040 | 31 | 21.7 | 956 | 17.4 | 21.1 | 19.3 | 23.4 | 2014 | 23.96 | 0 | 1990.04
2022-08-21 | 7:51 | 53.07 | 1.21 | 377 | 35.22 | 26 | 2040 | 31.3 | 22.7 | 956 | 17.1 | 20.8 | 18.9 | 23.1 | 2089 | 23.09 | 0 | 2065.91
2022-08-21 | 8:56 | 52.41 | 1.06 | 377 | 35.08 | 28.7 | 2070 | 35 | 25.4 | 956 | 16.8 | 20.5 | 18.7 | 22.8 | 2040 | 22.99 | 0 | 2017.01
2022-08-21 | 10:01 | 53.76 | 0.6 | 377 | 35.32 | 32.4 | 2100 | 31.8 | 28.7 | 956 | 17.3 | 21.1 | 19.2 | 23.4 | 2070 | 23.38 | 0 | 2046.62
2022-08-21 | 11:06 | 51.76 | 0.38 | 377 | 34.69 | 39.8 | 2070 | 29.9 | 36.3 | 955 | 16.6 | 20.3 | 18.4 | 22.5 | 2001 | 22.55 | 0 | 1978.45
2022-08-21 | 12:11 | 50.94 | 0.34 | 394 | 34.15 | 40.7 | 2070 | 24.5 | 37.2 | 955 | 16.3 | 20 | 18.1 | 22.1 | 2109 | 21.88 | 0 | 2087.12
2022-08-21 | 13:16 | 53.14 | 0.44 | 394 | 34.6 | 41.2 | 2070 | 25.4 | 37.4 | 955 | 17.2 | 20.8 | 19 | 23.1 | 2062 | 21.86 | 0 | 2040.14
2022-08-21 | 14:21 | 51.43 | 0.69 | 394 | 34.6 | 40.4 | 2070 | 26.8 | 37 | 955 | 16.5 | 20.2 | 18.3 | 22.4 | 2032 | 22.11 | 0 | 2009.89
2022-08-21 | 15:26 | 51.72 | 0.8 | 394 | 34.7 | 39.3 | 2070 | 26.8 | 35.7 | 954 | 16.6 | 20.3 | 18.4 | 22.5 | 2173 | 22.21 | 0 | 2150.79
2022-08-21 | 16:31 | 52.73 | 0.91 | 394 | 34.94 | 37.1 | 2070 | 33.4 | 33.8 | 954 | 17 | 20.7 | 18.8 | 22.9 | 2115 | 21.59 | 0 | 2093.41
2022-08-21 | 17:36 | 53.36 | 1.04 | 394 | 35.46 | 35.3 | 2070 | 28.4 | 32 | 954 | 17.2 | 20.9 | 19 | 23.2 | 2165 | 21.51 | 0 | 2143.49
2022-08-21 | 18:41 | 52.54 | 0.65 | 394 | 35.25 | 34.1 | 2040 | 30 | 30.9 | 954 | 16.9 | 20.6 | 18.7 | 22.8 | 2160 | 22.06 | 0 | 2137.94
2022-08-21 | 19:46 | 51.84 | 0.59 | 394 | 35.06 | 32.9 | 2070 | 36.8 | 29.7 | 955 | 16.6 | 20.3 | 18.4 | 22.5 | 2160 | 23.74 | 0 | 2136.26
2022-08-21 | 20:51 | 52.76 | 0.49 | 394 | 35.33 | 32.2 | 2040 | 37 | 29 | 955 | 16.9 | 20.7 | 18.8 | 22.9 | 2176 | 22.86 | 0 | 2153.14
2022-08-21 | 21:56 | 52.17 | 0.22 | 394 | 35.3 | 30.3 | 2040 | 33.4 | 27.3 | 954 | 16.7 | 20.5 | 18.5 | 22.7 | 2127 | 23.09 | 0 | 2103.91
2022-08-21 | 23:01 | 51.83 | 0.29 | 354 | 35 | 28.8 | 2070 | 35.6 | 25.7 | 954 | 16.6 | 20.3 | 18.4 | 22.5 | 2192 | 23.35 | 0 | 2168.65
2022-08-22 | 0:06 | 53.88 | 0.47 | 354 | 35.6 | 27.8 | 2040 | 40.8 | 24.6 | 954 | 17.4 | 21.1 | 19.3 | 23.4 | 2142 | 22.74 | 0 | 2119.26
2022-08-22 | 1:11 | 53.56 | 0.46 | 354 | 35.56 | 27.2 | 2070 | 35.4 | 24 | 954 | 17.2 | 21 | 19.1 | 23.3 | 2093 | 22.7 | 0 | 2070.3
2022-08-22 | 2:16 | 52.94 | 0.38 | 354 | 35.26 | 27 | 2040 | 40 | 23.8 | 954 | 17 | 20.8 | 18.9 | 23 | 2170 | 22.96 | 0 | 2147.04
2022-08-22 | 3:21 | 52.33 | 0.67 | 354 | 35.16 | 26.5 | 2040 | 38 | 23.2 | 953 | 16.8 | 20.5 | 18.6 | 22.8 | 2090 | 23.1 | 0 | 2066.9
2022-08-22 | 4:26 | 53.72 | 0.39 | 354 | 35.39 | 26.2 | 2040 | 36 | 22.9 | 953 | 17.3 | 21.1 | 19.2 | 23.4 | 2183 | 25.52 | 0 | 2157.48
2022-08-22 | 5:31 | 52.62 | 0.37 | 354 | 35.27 | 25.6 | 2070 | 38.9 | 22.5 | 953 | 16.9 | 20.6 | 18.7 | 22.9 | 2176 | 25.15 | 0 | 2150.85
2022-08-22 | 6:36 | 52 | 0.37 | 354 | 35.08 | 25.6 | 2070 | 37 | 22.4 | 954 | 16.7 | 20.4 | 18.5 | 22.6 | 1826 | 25.12 | 0 | 1800.88
2022-08-22 | 7:41 | 52.47 | 0.43 | 354 | 35.15 | 26 | 2070 | 43.9 | 22.8 | 954 | 16.8 | 20.6 | 18.7 | 22.8 | 1972 | 25.23 | 0 | 1946.77
2022-08-22 | 8:46 | 50.85 | 0.37 | 354 | 34.68 | 28.8 | 2070 | 35.4 | 25.4 | 954 | 16.3 | 19.9 | 18 | 22.1 | 2156 | 25.16 | 0 | 2130.84
2022-08-22 | 9:51 | 56.53 | 0.36 | 361 | 36.04 | 30.8 | 2070 | 32.5 | 27.2 | 954 | 18.4 | 22.2 | 20.4 | 24.6 | 2014 | 24.08 | 0 | 1989.92
2022-08-22 | 10:56 | 55.35 | 0.37 | 361 | 35.77 | 35.7 | 2070 | 34.5 | 32.1 | 955 | 18 | 21.7 | 19.9 | 24.1 | 2089 | 23.9 | 0 | 2065.1
2022-08-22 | 12:01 | 53.65 | 0.33 | 361 | 35.19 | 41.2 | 2040 | 34.1 | 37.7 | 954 | 17.3 | 21 | 19.2 | 23.3 | 2040 | 21.59 | 0 | 2018.41
2022-08-22 | 13:06 | 52.29 | 0.46 | 361 | 34.88 | 43.5 | 2070 | 24.6 | 39.5 | 955 | 16.8 | 20.5 | 18.6 | 22.7 | 2070 | 22.36 | 0 | 2047.64
2022-08-22 | 14:11 | 0.21 | 0.6 | 361 | 0.85 | 46.5 | 2070 | 26.2 | 43 | 955 | 0.1 | 0.1 | 0.1 | 0.1 | 2001 | 21.67 | 0 | 1979.33
2022-08-22 | 15:16 | 1.43 | 0.8 | 361 | 2.28 | 48.5 | 2070 | 30.4 | 45.2 | 955 | 0.4 | 0.6 | 0.5 | 0.6 | 2109 | 22.92 | 0 | 2086.08
2022-08-22 | 16:21 | 3.62 | 0.76 | 361 | 4.44 | 48.4 | 2070 | 29.4 | 45.2 | 955 | 1.1 | 1.4 | 1.2 | 1.6 | 2062 | 22.04 | 0 | 2039.96
2022-08-22 | 17:26 | 5.19 | 0.69 | 361 | 5.9 | 47.3 | 2040 | 26.8 | 44.2 | 955 | 1.6 | 2 | 1.8 | 2.3 | 2032 | 21.91 | 0 | 2010.09
2022-08-22 | 18:31 | 6.26 | 0.72 | 361 | 6.81 | 45.9 | 2070 | 26.9 | 42.8 | 956 | 1.9 | 2.5 | 2.1 | 2.7 | 2173 | 21.36 | 0 | 2151.64
2022-08-22 | 19:36 | 7.69 | 0.76 | 361 | 8.18 | 44.5 | 2070 | 30.1 | 41.4 | 956 | 2.4 | 3 | 2.6 | 3.3 | 2115 | 21.46 | 0 | 2093.54
2022-08-22 | 20:41 | 9.38 | 0.65 | 360 | 9.43 | 44.1 | 2040 | 28.3 | 40.9 | 956 | 2.9 | 3.7 | 3.2 | 4.1 | 2165 | 21.91 | 0 | 2143.09
2022-08-22 | 21:46 | 9.99 | 0.66 | 360 | 9.56 | 43.5 | 2040 | 34 | 40.4 | 956 | 3.1 | 3.9 | 3.4 | 4.3 | 2160 | 21.58 | 0 | 2138.42
2022-08-22 | 22:51 | 10.51 | 0.63 | 360 | 10.45 | 42.2 | 2070 | 29 | 39 | 956 | 3.2 | 4.1 | 3.6 | 4.6 | 2160 | 22.06 | 0 | 2137.94
2022-08-22 | 23:56 | 17.39 | 0.61 | 360 | 14.5 | 41 | 2070 | 26.7 | 37.8 | 956 | 5.4 | 6.8 | 6 | 7.6 | 2176 | 21.71 | 0 | 2154.29
2022-08-23 | 1:01 | 22.78 | 0.61 | 360 | 17.28 | 40.7 | 2070 | 31.3 | 37.5 | 956 | 7.1 | 8.9 | 7.9 | 9.9 | 2127 | 23.26 | 0 | 2103.74
2022-08-23 | 2:06 | 28.01 | 0.56 | 360 | 20.5 | 41 | 2070 | 29.4 | 37.7 | 956 | 8.8 | 11 | 9.8 | 12.2 | 2192 | 23.02 | 0 | 2168.98
2022-08-23 | 3:11 | 33.87 | 0.55 | 360 | 22.8 | 40.9 | 2040 | 27.4 | 37.7 | 956 | 10.8 | 13.3 | 11.9 | 14.7 | 2132 | 21.31 | 0 | 2110.69
2022-08-23 | 4:16 | 39.98 | 0.54 | 360 | 25.74 | 39.2 | 2070 | 28.3 | 36 | 956 | 12.8 | 15.7 | 14.2 | 17.4 | 2133 | 21.33 | 0 | 2111.67
2022-08-23 | 5:21 | 44.69 | 0.52 | 360 | 28.7 | 36.6 | 2070 | 27.9 | 33.4 | 956 | 14.4 | 17.5 | 16 | 19.4 | 2109 | 23.06 | 0 | 2085.94
2022-08-23 | 6:26 | 47.72 | 0.51 | 360 | 31.06 | 36.2 | 2040 | 27.9 | 32.9 | 957 | 15.4 | 18.7 | 17 | 20.7 | 2062 | 24.18 | 0 | 2037.82
2022-08-23 | 7:31 | 51.91 | 0.51 | 373 | 32.9 | 35.3 | 2040 | 31.2 | 32 | 957 | 16.9 | 20.3 | 18.7 | 22.6 | 2032 | 0 | 0 | 2032
2022-08-23 | 8:36 | 52.02 | 0.47 | 373 | 33.93 | 37 | 2040 | 30.6 | 33.6 | 958 | 16.8 | 20.4 | 18.6 | 22.6 | 2173 | 0 | 0 | 2173
2022-08-23 | 9:41 | 50.82 | 0.43 | 373 | 33.58 | 39.7 | 2070 | 30.2 | 36.3 | 958 | 16.3 | 19.9 | 18.1 | 22.1 | 2115 | 0 | 0 | 2115
2022-08-23 | 10:46 | 50.06 | 0.23 | 373 | 33.48 | 44.7 | 2040 | 33.5 | 41.3 | 958 | 16.1 | 19.6 | 17.8 | 21.8 | 2165 | 22.44 | 0 | 2142.56
2022-08-23 | 11:51 | 50.11 | 0.15 | 373 | 33.25 | 48.5 | 2070 | 30.1 | 45.1 | 958 | 16.1 | 19.6 | 17.8 | 21.8 | 2160 | 21.91 | 0 | 2138.09
2022-08-23 | 12:56 | 49.84 | 0.41 | 373 | 33.59 | 48.5 | 2040 | 32.1 | 45.4 | 958 | 16 | 19.5 | 17.7 | 21.7 | 2160 | 22.27 | 0 | 2137.73
2022-08-23 | 14:01 | 51.88 | 0.4 | 373 | 34.92 | 44.7 | 2070 | 28 | 41.5 | 958 | 16.6 | 20.3 | 18.5 | 22.6 | 2176 | 25.09 | 0 | 2150.91
2022-08-23 | 15:06 | 51.61 | 0.34 | 373 | 34.88 | 43 | 2070 | 27.2 | 39.8 | 958 | 16.5 | 20.2 | 18.3 | 22.4 | 2127 | 24.99 | 0 | 2102.01
2022-08-23 | 16:11 | 51.12 | 0.15 | 373 | 35.24 | 41.2 | 2040 | 27.7 | 37.8 | 958 | 16.3 | 20 | 18.1 | 22.2 | 2192 | 23.89 | 0 | 2168.11
2022-08-23 | 17:16 | 49.57 | 0.14 | 373 | 34.25 | 38.8 | 2040 | 33.1 | 35.6 | 958 | 15.8 | 19.4 | 17.5 | 21.6 | 2132 | 24.35 | 0 | 2107.65
2022-08-23 | 18:21 | 52.69 | 0.69 | 401 | 35.47 | 37.1 | 2040 | 28.5 | 33.7 | 958 | 16.9 | 20.7 | 18.8 | 22.9 | 2153 | 24.03 | 0 | 2128.97
2022-08-23 | 19:26 | 51.54 | 1.83 | 401 | 35.36 | 35.3 | 2070 | 27.2 | 32 | 958 | 16.5 | 20.2 | 18.3 | 22.4 | 1892 | 23.66 | 0 | 1868.34
2022-08-23 | 20:31 | 53.5 | 1.05 | 401 | 35.89 | 34 | 2070 | 31.4 | 30.5 | 958 | 17.2 | 21 | 19.1 | 23.3 | 1903 | 23.74 | 0 | 1879.26
2022-08-23 | 21:36 | 52.43 | 0.22 | 401 | 35.53 | 32.7 | 2070 | 28.7 | 29.3 | 959 | 16.8 | 20.6 | 18.6 | 22.8 | 1987 | 23.03 | 0 | 1963.97
2022-08-23 | 22:41 | 51.56 | 0.79 | 401 | 35.26 | 31.4 | 2040 | 27.3 | 28 | 958 | 16.5 | 20.2 | 18.3 | 22.4 | 2135 | 22.79 | 0 | 2112.21
2022-08-23 | 23:46 | 51.4 | 0.7 | 401 | 35 | 30.3 | 2040 | 35.3 | 27 | 958 | 16.4 | 20.1 | 18.2 | 22.3 | 2148 | 22.67 | 0 | 2125.33
2022-08-24 | 0:51 | 52.55 | 0.41 | 401 | 35.45 | 29.6 | 2070 | 30.3 | 26.2 | 958 | 16.9 | 20.6 | 18.7 | 22.8 | 2095 | 22.3 | 0 | 2072.7
2022-08-24 | 1:56 | 51.87 | 0.2 | 401 | 35.27 | 29.9 | 2070 | 30.4 | 26.5 | 957 | 16.6 | 20.3 | 18.4 | 22.5 | 2131 | 22.18 | 0 | 2108.82
2022-08-24 | 3:01 | 49.6 | 0.14 | 401 | 34.13 | 30 | 2040 | 35 | 26.5 | 957 | 15.8 | 19.4 | 17.5 | 21.6 | 2129 | 22.01 | 0 | 2106.99
2022-08-24 | 4:06 | 52.75 | 0.15 | 401 | 35.5 | 29.3 | 2070 | 32 | 25.8 | 957 | 16.9 | 20.7 | 18.8 | 22.9 | 1671 | 22.06 | 0 | 1648.94
2022-08-24 | 5:11 | 51.76 | 0.12 | 372 | 35.25 | 29.1 | 2070 | 28.9 | 25.5 | 956 | 16.6 | 20.3 | 18.4 | 22.5 | 2125 | 21.6 | 0 | 2103.4
2022-08-24 | 6:16 | 50.84 | 0.18 | 372 | 34.85 | 28.7 | 2040 | 34.5 | 25.2 | 956 | 16.2 | 19.9 | 18 | 22.1 | 2077 | 22.01 | 0 | 2054.99
2022-08-24 | 7:21 | 51.7 | 0.22 | 372 | 35.37 | 29.1 | 2070 | 38.6 | 25.4 | 957 | 16.5 | 20.3 | 18.3 | 22.5 | 2075 | 22.7 | 0 | 2052.3
2022-08-24 | 8:26 | 51.21 | 0.31 | 372 | 35.11 | 31.5 | 2070 | 36.5 | 27.9 | 957 | 16.4 | 20.1 | 18.1 | 22.3 | 2053 | 23.5 | 0 | 2029.5
2022-08-24 | 9:31 | 49.88 | 0.25 | 372 | 34.47 | 33.5 | 2070 | 37.8 | 30 | 957 | 15.9 | 19.6 | 17.6 | 21.7 | 2087 | 23.74 | 0 | 2063.26
2022-08-24 | 10:36 | 50.92 | 0.38 | 372 | 34.51 | 37.9 | 2070 | 41 | 34.5 | 957 | 16.3 | 20 | 18.1 | 22.1 | 2129 | 23.35 | 0 | 2105.65
2022-08-24 | 11:41 | 50.97 | 0.57 | 372 | 34.37 | 40.3 | 2040 | 33.8 | 36.8 | 957 | 16.3 | 20 | 18.1 | 22.2 | 2079 | 23.56 | 0 | 2055.44
2022-08-24 | 12:46 | 48.7 | 0.63 | 372 | 32.09 | 42.3 | 2040 | 35.4 | 38.8 | 956 | 15.7 | 19.1 | 17.4 | 21.2 | 2010 | 23.07 | 0 | 1986.93
2022-08-24 | 13:51 | 45.31 | 0.85 | 372 | 30.17 | 42.5 | 2040 | 33.4 | 39.2 | 957 | 14.5 | 17.8 | 16.1 | 19.7 | 2000 | 23.08 | 0 | 1976.92
2022-08-24 | 14:56 | 52.4 | 1.17 | 372 | 34.87 | 41.3 | 2070 | 27.4 | 38 | 957 | 16.9 | 20.5 | 18.7 | 22.8 | 2142 | 21.5 | 0 | 2120.5
2022-08-24 | 16:01 | 50.97 | 1.36 | 479 | 34.77 | 39.5 | 2070 | 24.2 | 36.2 | 957 | 16.3 | 20 | 18.1 | 22.2 | 2093 | 23.18 | 0 | 2069.82
2022-08-24 | 17:06 | 50.47 | 1.53 | 479 | 34.07 | 39.6 | 2070 | 34.6 | 36.2 | 956 | 16.2 | 19.8 | 17.9 | 21.9 | 2170 | 22.66 | 0 | 2147.34
2022-08-24 | 18:11 | 53.79 | 0.78 | 479 | 35.61 | 42.7 | 2070 | 35.1 | 39.4 | 956 | 17.3 | 21.1 | 19.2 | 23.4 | 2090 | 22.19 | 0 | 2067.81
2022-08-24 | 19:16 | 52.17 | 0.82 | 479 | 35.4 | 45.3 | 2070 | 29.7 | 42.1 | 956 | 16.7 | 20.5 | 18.5 | 22.7 | 2183 | 23.27 | 0 | 2159.73
2022-08-24 | 20:21 | 50.84 | 1.1 | 479 | 34.47 | 46.7 | 2070 | 36.4 | 43.7 | 956 | 16.3 | 19.9 | 18 | 22.1 | 2176 | 23.99 | 0 | 2152.01
2022-08-24 | 21:26 | 52.04 | 1.47 | 479 | 35.13 | 47.4 | 2070 | 30.4 | 44.3 | 956 | 16.7 | 20.4 | 18.5 | 22.6 | 1826 | 24.12 | 0 | 1801.88
2022-08-24 | 22:31 | 50.81 | 0.74 | 479 | 34.5 | 48.1 | 2040 | 35.8 | 45.2 | 956 | 16.2 | 19.9 | 18 | 22.1 | 1972 | 24.45 | 0 | 1947.55
2022-08-24 | 23:36 | 52.46 | 1.08 | 479 | 35.12 | 48.5 | 2070 | 31.1 | 45.5 | 956 | 16.8 | 20.6 | 18.7 | 22.8 | 2156 | 0 | 0 | 2156
2022-08-25 | 0:41 | 50.2 | 1.59 | 479 | 34.23 | 49.1 | 2040 | 33.7 | 46.1 | 955 | 16.1 | 19.7 | 17.8 | 21.8 | 2014 | 24.81 | 0 | 1989.19
2022-08-25 | 1:46 | 52.29 | 1.8 | 479 | 34.63 | 49 | 2070 | 31.4 | 46 | 955 | 16.9 | 20.5 | 18.7 | 22.7 | 2089 | 23.88 | 0 | 2065.12
2022-08-25 | 2:51 | 50.52 | 1.67 | 459 | 33.87 | 49.4 | 2070 | 30.3 | 46.4 | 954 | 16.2 | 19.8 | 18 | 22 | 2040 | 23.73 | 0 | 2016.27
2022-08-25 | 3:56 | 50.21 | 1.7 | 459 | 33.92 | 49.5 | 2070 | 35.1 | 46.5 | 955 | 16.1 | 19.7 | 17.9 | 21.8 | 2070 | 24.05 | 0 | 2045.95
2022-08-25 | 5:01 | 53.66 | 1.09 | 459 | 35.5 | 48.4 | 2070 | 32 | 45.5 | 955 | 17.3 | 21 | 19.2 | 23.3 | 2001 | 24.03 | 0 | 1976.97
2022-08-25 | 6:06 | 52.46 | 1.11 | 459 | 34.96 | 48.3 | 2070 | 29.7 | 45.2 | 955 | 16.9 | 20.6 | 18.7 | 22.8 | 2109 | 23.72 | 0 | 2085.28
2022-08-25 | 7:11 | 50.49 | 1.16 | 459 | 34.31 | 48.6 | 2070 | 29.6 | 45.6 | 955 | 16.2 | 19.8 | 17.9 | 21.9 | 2062 | 25.85 | 0 | 2036.15
2022-08-25 | 8:16 | 51.7 | 1.14 | 459 | 34.49 | 49 | 2070 | 32.8 | 46 | 955 | 16.6 | 20.3 | 18.4 | 22.5 | 2032 | 25.55 | 0 | 2006.45
2022-08-25 | 9:21 | 49.26 | 1.12 | 459 | 33.39 | 49.8 | 2040 | 31.5 | 46.7 | 955 | 15.8 | 19.3 | 17.5 | 21.4 | 2173 | 25.45 | 0 | 2147.55
2022-08-25 | 10:26 | 49.96 | 1.07 | 459 | 33.27 | 52 | 2040 | 33.5 | 48.9 | 955 | 16.1 | 19.6 | 17.8 | 21.7 | 2115 | 25.57 | 0 | 2089.43
2022-08-25 | 11:31 | 47.53 | 1.03 | 459 | 32.36 | 53.7 | 2070 | 31.8 | 50.5 | 955 | 15.2 | 18.6 | 16.9 | 20.7 | 2165 | 24.93 | 0 | 2140.07
2022-08-25 | 12:36 | 48.18 | 0.87 | 459 | 33.13 | 47.5 | 2040 | 25 | 44.6 | 954 | 15.4 | 18.9 | 17.1 | 20.9 | 2160 | 25.39 | 0 | 2134.61
2022-08-25 | 13:41 | 51.03 | 0.93 | 445 | 34.16 | 44.7 | 2070 | 28.7 | 41.5 | 954 | 16.4 | 20 | 18.2 | 22.2 | 2160 | 24.33 | 0 | 2135.67
2022-08-25 | 15:50 | 50.66 | 0.98 | 445 | 34.41 | 40.1 | 2070 | 29 | 36.9 | 954 | 16.2 | 19.9 | 18 | 22 | 2156 | 25.1 | 0 | 2130.9
2022-08-25 | 16:55 | 50.55 | 0.9 | 445 | 34.59 | 37.7 | 2070 | 26.6 | 34.3 | 954 | 16.2 | 19.8 | 17.9 | 22 | 2014 | 24.58 | 0 | 1989.42
2022-08-25 | 18:00 | 52.83 | 0.88 | 445 | 35.29 | 35.9 | 2070 | 30.1 | 32.5 | 954 | 17 | 20.7 | 18.9 | 23 | 2089 | 26.25 | 0 | 2062.75
2022-08-25 | 19:05 | 50.72 | 0.88 | 445 | 34.71 | 39.2 | 2070 | 31.7 | 35.8 | 955 | 16.2 | 19.9 | 18 | 22 | 2040 | 24 | 0 | 2016
2022-08-25 | 20:10 | 49.61 | 0.88 | 445 | 34.1 | 41.4 | 2070 | 29.5 | 38.1 | 956 | 15.8 | 19.4 | 17.5 | 21.6 | 2070 | 24.22 | 0 | 2045.78
2022-08-25 | 21:15 | 51.51 | 0.88 | 445 | 34.6 | 42 | 2070 | 32 | 38.8 | 955 | 16.5 | 20.2 | 18.3 | 22.4 | 2001 | 22.34 | 0 | 1978.66
2022-08-25 | 22:20 | 49.25 | 0.88 | 445 | 33.79 | 43 | 2070 | 30.3 | 39.8 | 955 | 15.7 | 19.3 | 17.4 | 21.4 | 2109 | 22.8 | 0 | 2086.2
2022-08-25 | 23:25 | 48.54 | 0.89 | 445 | 33.39 | 44.2 | 2070 | 29.3 | 41 | 955 | 15.5 | 19 | 17.1 | 21.1 | 2062 | 23.49 | 0 | 2038.51
2022-08-26 | 0:30 | 51.39 | 0.88 | 445 | 34.4 | 44.2 | 2070 | 31.6 | 41.1 | 955 | 16.5 | 20.1 | 18.3 | 22.3 | 2032 | 23.49 | 0 | 2008.51
2022-08-26 | 1:35 | 49.32 | 0.88 | 417 | 33.78 | 44.2 | 2070 | 30 | 41 | 955 | 15.8 | 19.3 | 17.5 | 21.4 | 2173 | 24.15 | 0 | 2148.85
2022-08-26 | 2:40 | 48.61 | 0.9 | 417 | 33.59 | 44.4 | 2070 | 29 | 41.3 | 955 | 15.5 | 19.1 | 17.2 | 21.1 | 2115 | 24.6 | 0 | 2090.4
2022-08-26 | 3:45 | 47.6 | 0.87 | 417 | 32.87 | 44.6 | 2070 | 33.7 | 41.5 | 955 | 15.2 | 18.7 | 16.8 | 20.7 | 2165 | 24.73 | 0 | 2140.27
2022-08-26 | 4:50 | 49.94 | 0.77 | 417 | 34.01 | 43.9 | 2070 | 29.1 | 40.9 | 955 | 16 | 19.6 | 17.7 | 21.7 | 2160 | 25.82 | 0 | 2134.18
2022-08-26 | 5:55 | 49.15 | 0.69 | 417 | 33.56 | 43.7 | 2070 | 28.7 | 40.6 | 955 | 15.7 | 19.3 | 17.4 | 21.4 | 2160 | 24.16 | 0 | 2135.84
2022-08-26 | 7:00 | 47.24 | 0.61 | 417 | 32.56 | 43.6 | 2070 | 32.8 | 40.5 | 955 | 15.1 | 18.5 | 16.7 | 20.5 | 2176 | 26.53 | 0 | 2149.47
2022-08-26 | 8:05 | 50.53 | 0.55 | 417 | 33.99 | 43.7 | 2070 | 30.1 | 40.6 | 956 | 16.2 | 19.8 | 18 | 22 | 2127 | 26.9 | 0 | 2100.1
2022-08-26 | 10:09 | 0 | 0.47 | 417 | 0.01 | 35.9 | 2070 | 46.1 | 32.3 | 956 | 0 | 0 | 0 | 0 | 2192 | 27.26 | 0 | 2164.74
2022-08-26 | 11:14 | 0 | 1.27 | 417 | 0.03 | 39.9 | 2070 | 48.1 | 36.2 | 955 | 0 | 0 | 0 | 0 | 2142 | 26.74 | 0 | 2115.26
2022-08-26 | 12:19 | 0 | 1.41 | 417 | 0.03 | 41.6 | 2070 | 47.4 | 38 | 956 | 0 | 0 | 0 | 0 | 2093 | 26.08 | 0 | 2066.92
2022-08-26 | 13:24 | 0.02 | 1.73 | 444 | 0.04 | 43.7 | 2070 | 46.2 | 40.7 | 956 | 0 | 0 | 0 | 0 | 2170 | 25.61 | 0 | 2144.39
2022-08-26 | 14:29 | 42.27 | 0.62 | 424 | 0 | 41.1 | 2070 | 27.7 | 37.7 | 956 | 16.2 | 16.6 | 18 | 18.4 | 2090 | 24.61 | 0 | 2065.39
2022-08-26 | 15:34 | 49.33 | 0.66 | 424 | 30.14 | 39.8 | 2070 | 28.2 | 36.3 | 955 | 16.1 | 19.3 | 17.9 | 21.4 | 2183 | 24.63 | 0 | 2158.37
2022-08-26 | 17:42 | 49.65 | 0.7 | 424 | 34.25 | 39.8 | 2070 | 30.5 | 36.4 | 955 | 15.8 | 19.5 | 17.5 | 21.6 | 2176 | 24.35 | 0 | 2151.65
2022-08-26 | 18:47 | 49.99 | 0.76 | 380 | 34.16 | 40 | 2070 | 29.4 | 36.7 | 956 | 16 | 19.6 | 17.7 | 21.7 | 1826 | 25.12 | 0 | 1800.88
2022-08-26 | 19:52 | 48.19 | 0.8 | 380 | 32.72 | 39.5 | 2070 | 36 | 36.3 | 956 | 15.4 | 18.9 | 17 | 20.9 | 1972 | 23.55 | 0 | 1948.45
2022-08-26 | 20:57 | 50.72 | 0.81 | 380 | 34.38 | 39 | 2070 | 28.8 | 35.7 | 956 | 16.2 | 19.9 | 18 | 22.1 | 2156 | 26.39 | 0 | 2129.61
2022-08-26 | 22:02 | 50.22 | 0.8 | 380 | 34.24 | 39.2 | 2070 | 28.6 | 35.9 | 957 | 16 | 19.7 | 17.8 | 21.8 | 2014 | 27.39 | 0 | 1986.61
2022-08-26 | 23:07 | 51.22 | 0.78 | 380 | 34.23 | 39.1 | 2070 | 33.8 | 35.8 | 956 | 16.4 | 20.1 | 18.2 | 22.3 | 2089 | 26.18 | 0 | 2062.82
2022-08-27 | 0:12 | 49.98 | 0.87 | 380 | 34.14 | 38.1 | 2070 | 28.3 | 34.8 | 956 | 16 | 19.6 | 17.7 | 21.7 | 2040 | 26.83 | 0 | 2013.17
2022-08-27 | 1:17 | 48.99 | 1.12 | 380 | 33.76 | 38.4 | 2070 | 31.7 | 35.1 | 957 | 15.6 | 19.2 | 17.3 | 21.3 | 2070 | 25.77 | 0 | 2044.23
2022-08-27 | 2:22 | 53.49 | 1.24 | 380 | 35.24 | 37.7 | 2070 | 31.4 | 34.5 | 957 | 17.2 | 21 | 19.1 | 23.3 | 2001 | 26.11 | 0 | 1974.89
2022-08-27 | 3:27 | 52.14 | 1.62 | 380 | 34.62 | 38.3 | 2070 | 30.7 | 35 | 957 | 16.8 | 20.4 | 18.6 | 22.7 | 2109 | 27.24 | 0 | 2081.76
2022-08-27 | 4:32 | 50.44 | 1.86 | 380 | 34.32 | 38.3 | 2070 | 28.8 | 35 | 957 | 16.1 | 19.8 | 17.9 | 21.9 | 2062 | 28.36 | 0 | 2033.64
2022-08-27 | 5:37 | 51.67 | 1.85 | 380 | 34.72 | 37.8 | 2070 | 31.7 | 34.5 | 957 | 16.6 | 20.3 | 18.4 | 22.5 | 2032 | 23.95 | 0 | 2008.05
2022-08-27 | 6:42 | 58.03 | 1.69 | 380 | 36.65 | 32.8 | 2070 | 35.8 | 29.6 | 957 | 18.9 | 22.7 | 21 | 25.2 | 2173 | 25.32 | 0 | 2147.68
2022-08-27 | 7:47 | 56.08 | 1.88 | 380 | 36.11 | 30.2 | 2070 | 32.2 | 26.9 | 957 | 18.2 | 22 | 20.2 | 24.4 | 2115 | 26.27 | 0 | 2088.73
2022-08-27 | 8:52 | 53.28 | 1.78 | 380 | 35.28 | 30.3 | 2070 | 33.1 | 26.7 | 957 | 17.1 | 20.9 | 19 | 23.2 | 2165 | 23.45 | 0 | 2141.55
2022-08-27 | 9:57 | 51.37 | 0.96 | 380 | 34.59 | 32 | 2040 | 32.8 | 28.4 | 958 | 16.5 | 20.1 | 18.2 | 22.3 | 2160 | 24.59 | 0 | 2135.41
2022-08-27 | 11:02 | 50.03 | 0.68 | 380 | 33.69 | 35.3 | 2040 | 32.3 | 31.6 | 958 | 16 | 19.6 | 17.8 | 21.8 | 2160 | 25.99 | 0 | 2134.01
2022-08-27 | 12:07 | 48.98 | 1.05 | 380 | 33.39 | 36.8 | 2070 | 31.9 | 33.2 | 958 | 15.6 | 19.2 | 17.3 | 21.3 | 2176 | 25.63 | 0 | 2150.37
2022-08-27 | 13:12 | 48.8 | 1.26 | 380 | 33.16 | 40.2 | 2070 | 37.5 | 36.6 | 958 | 15.6 | 19.1 | 17.3 | 21.2 | 2127 | 27.2 | 0 | 2099.8
2022-08-27 | 14:17 | 48.28 | 1.26 | 380 | 32.91 | 40.7 | 2070 | 31.1 | 37.3 | 958 | 15.4 | 18.9 | 17.1 | 21 | 2192 | 27.52 | 0 | 2164.48
2022-08-27 | 15:22 | 47.74 | 0.68 | 380 | 32.62 | 40.2 | 2040 | 30.1 | 36.7 | 958 | 15.2 | 18.7 | 16.9 | 20.8 | 2132 | 28.71 | 0 | 2103.29
2022-08-27 | 16:27 | 46.87 | 0.53 | 375 | 32.24 | 37.9 | 2070 | 27.5 | 34.6 | 959 | 14.9 | 18.4 | 16.5 | 20.4 | 2133 | 23.83 | 0 | 2109.17
2022-08-27 | 17:32 | 50.42 | 0.64 | 375 | 33.62 | 34.8 | 2070 | 32.6 | 31.7 | 959 | 16.2 | 19.8 | 17.9 | 21.9 | 2109 | 22.92 | 0 | 2086.08
2022-08-27 | 18:37 | 49.08 | 0.64 | 375 | 33.21 | 33.7 | 2070 | 28.8 | 30.5 | 959 | 15.7 | 19.2 | 17.4 | 21.3 | 2062 | 23.76 | 0 | 2038.24
2022-08-27 | 19:42 | 47.57 | 0.87 | 375 | 32.77 | 32.8 | 2040 | 29.3 | 29.5 | 960 | 15.1 | 18.6 | 16.8 | 20.7 | 2032 | 24.62 | 0 | 2007.38
2022-08-27 | 20:47 | 48.64 | 0.74 | 375 | 32.79 | 32.3 | 2070 | 35 | 29 | 960 | 15.5 | 19.1 | 17.2 | 21.1 | 2173 | 26.07 | 0 | 2146.93
2022-08-27 | 21:52 | 53.2 | 0.73 | 375 | 34.84 | 32.1 | 2070 | 33.5 | 28.8 | 960 | 17.2 | 20.9 | 19 | 23.1 | 2115 | 26.51 | 0 | 2088.49
2022-08-27 | 22:57 | 51.12 | 0.69 | 375 | 34.13 | 32.2 | 2040 | 31.4 | 28.8 | 961 | 16.4 | 20 | 18.2 | 22.2 | 2165 | 29.87 | 0 | 2135.13
2022-08-28 | 0:02 | 50.57 | 0.78 | 375 | 33.96 | 31.7 | 2070 | 30.7 | 28.3 | 960 | 16.2 | 19.8 | 18 | 22 | 2160 | 29.9 | 0 | 2130.1
2022-08-28 | 1:07 | 49.46 | 0.76 | 375 | 33.58 | 31.4 | 2070 | 32.1 | 28 | 960 | 15.8 | 19.4 | 17.5 | 21.5 | 2160 | 29.76 | 0 | 2130.24
2022-08-28 | 2:12 | 48.54 | 0.73 | 375 | 32.97 | 33.8 | 2070 | 31.6 | 30.4 | 960 | 15.5 | 19 | 17.2 | 21.1 | 2176 | 27.43 | 0 | 2148.57
2022-08-28 | 3:17 | 47.98 | 1.05 | 373 | 33.24 | 33 | 2040 | 30.4 | 29.6 | 960 | 15.2 | 18.8 | 16.9 | 20.9 | 2127 | 28.77 | 0 | 2098.23
2022-08-28 | 4:22 | 48.25 | 1.29 | 373 | 32.73 | 31.6 | 2040 | 27.4 | 28.4 | 960 | 15.4 | 18.9 | 17.1 | 21 | 2192 | 28.14 | 0 | 2163.86
2022-08-28 | 5:27 | 46.82 | 1.33 | 373 | 32.51 | 31.4 | 2070 | 29.4 | 28.1 | 960 | 14.9 | 18.4 | 16.5 | 20.4 | 2132 | 26.18 | 0 | 2105.82
2022-08-28 | 6:32 | 47.48 | 1.37 | 373 | 32.65 | 31 | 2070 | 29.3 | 27.8 | 960 | 15.1 | 18.6 | 16.8 | 20.6 | 2153 | 26.77 | 0 | 2126.23
2022-08-28 | 7:37 | 46.76 | 1.42 | 373 | 31.91 | 32.8 | 2070 | 33.1 | 29.3 | 960 | 14.9 | 18.3 | 16.5 | 20.3 | 1892 | 24.44 | 0 | 1867.56
2022-08-28 | 8:42 | 46.58 | 1.44 | 373 | 31.99 | 33.7 | 2040 | 31.1 | 30.3 | 961 | 14.8 | 18.3 | 16.4 | 20.2 | 1903 | 24.71 | 0 | 1878.29
2022-08-28 | 9:47 | 47.39 | 1.45 | 373 | 32.3 | 33.6 | 2070 | 30.1 | 30.3 | 961 | 15.1 | 18.6 | 16.7 | 20.6 | 1987 | 25.02 | 0 | 1961.98
2022-08-28 | 10:52 | 47.11 | 1.49 | 373 | 31.89 | 35.5 | 2070 | 32.4 | 32.1 | 961 | 15 | 18.5 | 16.7 | 20.5 | 2135 | 26.54 | 0 | 2108.46
2022-08-28 | 11:57 | 47.84 | 1.54 | 373 | 32.03 | 38.2 | 2070 | 33.7 | 34.7 | 961 | 15.3 | 18.8 | 17 | 20.8 | 2148 | 24.57 | 0 | 2123.43
2022-08-28 | 13:02 | 49.35 | 1.56 | 373 | 33.33 | 39.4 | 2070 | 30.6 | 36 | 961 | 15.8 | 19.3 | 17.5 | 21.5 | 2095 | 24.92 | 0 | 2070.08
2022-08-28 | 14:07 | 48.62 | 1.61 | 368 | 33.39 | 38.5 | 2070 | 28.6 | 35.3 | 961 | 15.5 | 19.1 | 17.2 | 21.1 | 2131 | 23.45 | 0 | 2107.55
2022-08-28 | 15:12 | 48.66 | 1.31 | 368 | 33.5 | 36 | 2070 | 26.1 | 32.9 | 961 | 15.5 | 19.1 | 17.2 | 21.2 | 2129 | 23.76 | 0 | 2105.24
2022-08-28 | 16:17 | 48.89 | 1.1 | 368 | 33.75 | 35 | 2070 | 27.3 | 31.8 | 960 | 15.6 | 19.2 | 17.3 | 21.3 | 1671 | 24.98 | 0 | 1646.02
2022-08-28 | 17:22 | 49.5 | 0.86 | 368 | 33.86 | 33.2 | 2070 | 26.6 | 30 | 961 | 15.8 | 19.4 | 17.5 | 21.5 | 2125 | 25.5 | 0 | 2099.5
2022-08-28 | 18:27 | 48.65 | 0.64 | 368 | 33.63 | 32.3 | 2070 | 26.2 | 29.2 | 961 | 15.5 | 19.1 | 17.2 | 21.2 | 2077 | 26.06 | 0 | 2050.94
2022-08-28 | 19:32 | 49.26 | 0.61 | 368 | 33.76 | 29.4 | 2040 | 26.9 | 26.8 | 962 | 15.7 | 19.3 | 17.4 | 21.4 | 2075 | 24.96 | 0 | 2050.04
2022-08-28 | 20:37 | 50.61 | 0.72 | 368 | 34.27 | 25.9 | 2040 | 28.1 | 23.3 | 961 | 16.2 | 19.8 | 18 | 22 | 2053 | 25.8 | 0 | 2027.2
2022-08-28 | 21:42 | 50.01 | 0.89 | 368 | 33.85 | 25 | 2040 | 28.3 | 22 | 961 | 16 | 19.6 | 17.7 | 21.7 | 2087 | 24.29 | 0 | 2062.71
2022-08-28 | 22:47 | 49.05 | 1 | 368 | 33.63 | 25.6 | 2040 | 29.2 | 22.6 | 962 | 15.6 | 19.2 | 17.3 | 21.3 | 2129 | 24.53 | 0 | 2104.47
2022-08-28 | 23:52 | 49.99 | 1.03 | 368 | 33.87 | 24 | 2040 | 26.7 | 21.6 | 962 | 16 | 19.6 | 17.7 | 21.7 | 2079 | 24.04 | 0 | 2054.96
2022-08-29 | 0:57 | 48.47 | 1.11 | 358 | 33.27 | 24.5 | 2070 | 29.5 | 21.2 | 962 | 15.4 | 19 | 17.1 | 21.1 | 2010 | 26.16 | 0 | 1983.84
2022-08-29 | 2:02 | 49.02 | 1.02 | 358 | 33.71 | 24.8 | 2070 | 26.5 | 21.7 | 961 | 15.6 | 19.2 | 17.3 | 21.3 | 2000 | 25.62 | 0 | 1974.38
2022-08-29 | 3:07 | 50.43 | 1.05 | 358 | 33.97 | 24 | 2070 | 26.6 | 21.2 | 962 | 16.1 | 19.8 | 17.9 | 21.9 | 2142 | 26.59 | 0 | 2115.41
2022-08-29 | 4:12 | 49.45 | 1.09 | 358 | 33.6 | 23.6 | 2070 | 25.4 | 20.7 | 962 | 15.8 | 19.4 | 17.5 | 21.5 | 2093 | 25.19 | 0 | 2067.81
2022-08-29 | 5:17 | 47.64 | 1.09 | 358 | 32.6 | 23.9 | 2040 | 30.1 | 20.9 | 962 | 15.2 | 18.7 | 16.8 | 20.7 | 2170 | 25.13 | 0 | 2144.87
2022-08-29 | 6:22 | 49.92 | 1.07 | 358 | 33.8 | 24.4 | 2070 | 26.6 | 21.4 | 962 | 16 | 19.6 | 17.7 | 21.7 | 2090 | 24.62 | 0 | 2065.38
2022-08-29 | 7:27 | 49.12 | 1.12 | 358 | 33.34 | 25.4 | 2040 | 26.5 | 22.2 | 963 | 15.7 | 19.3 | 17.4 | 21.4 | 2183 | 25.01 | 0 | 2157.99
2022-08-29 | 8:32 | 50.61 | 1.08 | 358 | 34.06 | 26.8 | 2040 | 29.4 | 23 | 963 | 16.2 | 19.8 | 18 | 22 | 2176 | 24.79 | 0 | 2151.21
2022-08-29 | 9:37 | 49.24 | 1.11 | 358 | 33.28 | 28.7 | 2040 | 30.3 | 25 | 963 | 15.7 | 19.3 | 17.5 | 21.4 | 1826 | 23.9 | 0 | 1802.1
2022-08-29 | 10:42 | 49.14 | 1.18 | 358 | 33.39 | 32.8 | 2040 | 31.1 | 29 | 964 | 15.7 | 19.3 | 17.4 | 21.4 | 1972 | 24.5 | 0 | 1947.5
2022-08-29 | 11:47 | 51.67 | 1.2 | 383 | 33.96 | 35.6 | 2070 | 30 | 32.1 | 964 | 16.6 | 20.3 | 18.5 | 22.5 | 2156 | 23.92 | 0 | 2132.08
2022-08-29 | 12:52 | 50.66 | 1.24 | 383 | 33.54 | 37.3 | 2070 | 30.2 | 33.9 | 964 | 16.3 | 19.9 | 18.1 | 22 | 2014 | 23.64 | 0 | 1990.36
2022-08-29 | 13:57 | 49.9 | 0.97 | 383 | 33.3 | 37.7 | 2040 | 37 | 34.2 | 963 | 16 | 19.6 | 17.8 | 21.7 | 2089 | 23.8 | 0 | 2065.2
2022-08-29 | 15:02 | 49.42 | 1.08 | 383 | 32.87 | 39.5 | 2040 | 35.6 | 35.8 | 963 | 15.9 | 19.4 | 17.6 | 21.5 | 2040 | 23.52 | 0 | 2016.48
2022-08-29 | 16:07 | 50.3 | 0.91 | 383 | 33.43 | 38.8 | 2040 | 31.8 | 35.3 | 963 | 16.2 | 19.7 | 17.9 | 21.9 | 2070 | 23.22 | 0 | 2046.78
2022-08-29 | 17:12 | 49.25 | 0.86 | 383 | 33.34 | 37.2 | 2040 | 24.6 | 33.8 | 963 | 15.7 | 19.3 | 17.5 | 21.4 | 2001 | 22.81 | 0 | 1978.19
2022-08-29 | 18:17 | 48.94 | 0.82 | 383 | 33.35 | 35.5 | 2040 | 25.7 | 32.2 | 963 | 15.6 | 19.2 | 17.3 | 21.3 | 2109 | 22.78 | 0 | 2086.22
2022-08-29 | 19:22 | 51.58 | 0.91 | 383 | 34.09 | 34.2 | 2040 | 30.3 | 30.8 | 963 | 16.6 | 20.2 | 18.4 | 22.4 | 2062 | 24.09 | 0 | 2037.91
2022-08-29 | 20:27 | 49.85 | 0.85 | 383 | 33.79 | 33.4 | 2040 | 27.8 | 30 | 963 | 15.9 | 19.5 | 17.7 | 21.7 | 2032 | 24.7 | 0 | 2007.3
2022-08-29 | 21:32 | 49.05 | 0.96 | 383 | 33.11 | 33.2 | 2070 | 31.7 | 29.7 | 963 | 15.7 | 19.2 | 17.4 | 21.3 | 2173 | 24.37 | 0 | 2148.63
2022-08-29 | 22:37 | 49.08 | 0.92 | 393 | 33.33 | 34.1 | 2040 | 30.1 | 30.6 | 963 | 15.7 | 19.2 | 17.4 | 21.3 | 2115 | 22.99 | 0 | 2092.01
2022-08-29 | 23:42 | 48.21 | 0.9 | 393 | 33.12 | 35.1 | 2070 | 39.7 | 31.7 | 963 | 15.4 | 18.9 | 17 | 21 | 2165 | 23.4 | 0 | 2141.6
2022-08-30 | 0:47 | 49.75 | 0.85 | 393 | 33.74 | 32.5 | 2040 | 32.3 | 29.1 | 963 | 15.9 | 19.5 | 17.6 | 21.6 | 2160 | 22.71 | 0 | 2137.29
2022-08-30 | 1:52 | 49.27 | 0.94 | 393 | 33.43 | 32.1 | 2040 | 27.5 | 28.7 | 962 | 15.7 | 19.3 | 17.5 | 21.4 | 2160 | 24.09 | 0 | 2135.91
2022-08-30 | 2:57 | 50.46 | 1.01 | 393 | 33.65 | 31.8 | 2070 | 46.6 | 28.4 | 962 | 16.2 | 19.8 | 18 | 21.9 | 2176 | 23.89 | 0 | 2152.11
2022-08-30 | 4:02 | 50.97 | 1.21 | 393 | 34.15 | 29.5 | 2070 | 28.1 | 26 | 962 | 16.3 | 20 | 18.1 | 22.2 | 2127 | 24.16 | 0 | 2102.84
2022-08-30 | 5:07 | 49.98 | 1.31 | 393 | 33.84 | 28.7 | 2040 | 28.2 | 25.2 | 962 | 16 | 19.6 | 17.7 | 21.7 | 2192 | 24.69 | 0 | 2167.31
2022-08-30 | 6:12 | 50.35 | 1.39 | 393 | 33.91 | 28.3 | 2070 | 26.2 | 24.7 | 962 | 16.1 | 19.7 | 17.9 | 21.9 | 2132 | 24.74 | 0 | 2107.26
2022-08-30 | 7:17 | 49.37 | 1.55 | 393 | 33.56 | 28.2 | 2040 | 23.3 | 24.6 | 962 | 15.8 | 19.4 | 17.5 | 21.5 | 2100 | 23.97 | 0 | 2076.03
2022-08-30 | 8:22 | 51.52 | 1.25 | 393 | 34.09 | 29.8 | 2040 | 29.7 | 26.1 | 962 | 16.6 | 20.2 | 18.4 | 22.4 | 2093 | 22.9 | 0 | 2070.1
2022-08-30 | 9:27 | 49.55 | 1.33 | 358 | 33.64 | 33.4 | 2070 | 36.4 | 29.6 | 962 | 15.8 | 19.4 | 17.6 | 21.5 | 1732 | 24.61 | 0 | 1707.39
2022-08-30 | 10:32 | 50.06 | 1.18 | 358 | 33.21 | 38.3 | 2070 | 41.7 | 34.8 | 962 | 16.1 | 19.6 | 17.8 | 21.8 | 1925 | 24.9 | 0 | 1900.1
2022-08-30 | 11:37 | 49.09 | 1.24 | 358 | 32.92 | 41.8 | 2070 | 32.1 | 38 | 962 | 15.7 | 19.2 | 17.4 | 21.3 | 1902 | 25.95 | 0 | 1876.05
2022-08-30 | 12:42 | 48.35 | 1.39 | 358 | 32.35 | 44.3 | 2070 | 32.9 | 40.8 | 962 | 15.5 | 19 | 17.2 | 21 | 1915 | 24.81 | 0 | 1890.19
2022-08-30 | 13:47 | 47.68 | 1.78 | 358 | 32.31 | 47.4 | 2070 | 30.1 | 44.1 | 962 | 15.2 | 18.7 | 16.9 | 20.7 | 1972 | 24.3 | 0 | 1947.7
2022-08-30 | 14:52 | 49.77 | 1.32 | 358 | 32.98 | 47.1 | 2040 | 28.4 | 44 | 962 | 16 | 19.5 | 17.7 | 21.6 | 1883 | 22.38 | 0 | 1860.62
2022-08-30 | 15:57 | 48.16 | 1.62 | 358 | 32.66 | 46.3 | 2070 | 25 | 43.2 | 962 | 15.4 | 18.9 | 17.1 | 20.9 | 1907 | 23.39 | 0 | 1883.61
2022-08-30 | 17:02 | 47.6 | 1.78 | 358 | 32.35 | 45.8 | 2070 | 25.6 | 42.7 | 961 | 15.2 | 18.7 | 16.8 | 20.7 | 1810 | 23.05 | 0 | 1786.95
2022-08-30 | 18:07 | 48.17 | 1.57 | 358 | 32.57 | 45.3 | 2040 | 27.5 | 42.2 | 961 | 15.4 | 18.9 | 17.1 | 20.9 | 1750 | 24.96 | 0 | 1725.04
2022-08-30 | 19:12 | 48.07 | 1.74 | 358 | 32.41 | 45 | 2040 | 27.4 | 41.9 | 960 | 15.4 | 18.8 | 17 | 20.9 | 1883 | 24.81 | 0 | 1858.19
2022-08-30 | 20:17 | 49.5 | 1.39 | 366 | 33.29 | 44.7 | 2070 | 28.6 | 41.6 | 961 | 15.9 | 19.4 | 17.6 | 21.5 | 1786 | 24.22 | 0 | 1761.78
2022-08-30 | 21:22 | 48.19 | 1.64 | 366 | 32.92 | 44.3 | 2070 | 24.1 | 41.2 | 961 | 15.4 | 18.9 | 17 | 21 | 1789 | 23.86 | 0 | 1765.14
2022-08-30 | 22:27 | 49.44 | 1.54 | 366 | 33.48 | 44.3 | 2070 | 26 | 41.2 | 961 | 15.8 | 19.4 | 17.5 | 21.5 | 1778 | 24.01 | 0 | 1753.99
2022-08-30 | 23:32 | 48.18 | 1.79 | 366 | 32.99 | 44.4 | 2070 | 24.5 | 41.2 | 960 | 15.4 | 18.9 | 17 | 20.9 | 1790 | 23.3 | 0 | 1766.7
2022-08-31 | 0:37 | 48.46 | 1.64 | 366 | 33.16 | 44.2 | 2070 | 24.3 | 41.1 | 960 | 15.5 | 19 | 17.1 | 21.1 | 1777 | 22.51 | 0 | 1754.49
2022-08-31 | 1:42 | 49.94 | 1.42 | 366 | 33.5 | 43.8 | 2070 | 25.6 | 40.7 | 960 | 16 | 19.6 | 17.7 | 21.7 | 1732 | 22.65 | 0 | 1709.35
2022-08-31 | 2:47 | 48.85 | 1.65 | 366 | 33.16 | 43.4 | 2070 | 24.1 | 40.3 | 960 | 15.6 | 19.2 | 17.3 | 21.2 | 1815 | 22.89 | 0 | 1792.11
2022-08-31 | 3:52 | 50.56 | 1.35 | 366 | 33.82 | 43.2 | 2070 | 27.3 | 40.1 | 959 | 16.2 | 19.8 | 18 | 22 | 1770 | 22.86 | 0 | 1747.14
2022-08-31 | 4:57 | 48.71 | 1.6 | 366 | 33.27 | 43.5 | 2040 | 26.6 | 40.3 | 959 | 15.5 | 19.1 | 17.2 | 21.2 | 1731 | 22.28 | 0 | 1708.72
2022-08-31 | 6:02 | 48.58 | 1.76 | 366 | 32.95 | 43.7 | 2040 | 30.6 | 40.6 | 959 | 15.5 | 19 | 17.2 | 21.1 | 1700 | 21.68 | 0 | 1678.32
2022-08-31 | 7:07 | 49.54 | 1.41 | 356 | 33.56 | 44 | 2070 | 26.3 | 40.8 | 960 | 15.8 | 19.4 | 17.6 | 21.5 | 1660 | 23.56 | 0 | 1636.44
2022-08-31 | 8:12 | 48.19 | 1.68 | 356 | 33.15 | 44.5 | 2040 | 26.6 | 41.3 | 960 | 15.3 | 18.9 | 17 | 21 | 1629 | 23.44 | 0 | 1605.56
2022-08-31 | 9:17 | 50.54 | 1.29 | 356 | 33.8 | 45 | 2040 | 29.7 | 41.8 | 960 | 16.2 | 19.8 | 18 | 22 | 1711 | 22.75 | 0 | 1688.25
2022-08-31 | 10:22 | 48.54 | 1.64 | 356 | 33.09 | 46.9 | 2070 | 29.2 | 43.7 | 960 | 15.5 | 19 | 17.2 | 21.1 | 1706 | 22.66 | 0 | 1683.34
2022-08-31 | 11:27 | 46.32 | 2.33 | 356 | 31.61 | 49.2 | 2070 | 34.3 | 46 | 959 | 14.7 | 18.2 | 16.4 | 20.1 | 1736 | 22.69 | 0 | 1713.31
2022-08-31 | 12:32 | 49.46 | 1.68 | 356 | 32.99 | 49.3 | 2070 | 28.6 | 46.1 | 959 | 15.9 | 19.4 | 17.6 | 21.5 | 1722 | 22.45 | 0 | 1699.55
2022-08-31 | 13:37 | 47.94 | 1.98 | 356 | 32.51 | 49.5 | 2070 | 27.8 | 46.3 | 958 | 15.3 | 18.8 | 17 | 20.8 | 1745 | 22.8 | 0 | 1722.2
2022-08-31 | 14:42 | 48.65 | 1.63 | 356 | 33.23 | 41.1 | 2070 | 25.1 | 38 | 958 | 15.5 | 19.1 | 17.2 | 21.2 | 1717 | 22.83 | 0 | 1694.17
2022-08-31 | 15:47 | 51.39 | 1.05 | 356 | 34.38 | 36.4 | 2070 | 24 | 33.3 | 958 | 16.5 | 20.1 | 18.3 | 22.3 | 1750 | 24.97 | 0 | 1725.03
2022-08-31 | 16:52 | 52.5 | 0.83 | 356 | 35.08 | 34.6 | 2070 | 25.4 | 31.3 | 958 | 16.9 | 20.6 | 18.7 | 22.8 | 1883 | 25.45 | 0 | 1857.55
2022-08-31 | 17:57 | 51.11 | 1 | 365 | 34.87 | 33.5 | 2070 | 25.8 | 30.2 | 958 | 16.3 | 20 | 18.1 | 22.2 | 1786 | 25.11 | 0 | 1760.89
2022-08-31 | 19:02 | 50.78 | 1.12 | 365 | 34.63 | 32.8 | 2040 | 26 | 29.5 | 958 | 16.2 | 19.9 | 18 | 22.1 | 1789 | 24.81 | 0 | 1764.19
2022-08-31 | 20:07 | 50 | 1.33 | 365 | 34.01 | 32.2 | 2040 | 30.4 | 28.9 | 958 | 16 | 19.6 | 17.7 | 21.7 | 1778 | 24.97 | 0 | 1753.03
2022-08-31 | 21:12 | 50.97 | 1.12 | 365 | 34.63 | 32.2 | 2040 | 26.9 | 28.8 | 959 | 16.3 | 20 | 18.1 | 22.2 | 1790 | 24.48 | 0 | 1765.52
2022-08-31 | 22:17 | 50.44 | 1.2 | 365 | 34.47 | 31.8 | 2070 | 25.5 | 28.5 | 958 | 16.1 | 19.8 | 17.9 | 21.9 | 1777 | 24.67 | 0 | 1752.33
2022-08-31 | 23:22 | 49.44 | 1.45 | 365 | 33.55 | 30.7 | 2040 | 28.3 | 27.4 | 958 | 15.8 | 19.4 | 17.5 | 21.5 | 1732 | 23.98 | 0 | 1708.02
2022-09-01 | 0:27 | 51.56 | 1.12 | 365 | 34.47 | 29.9 | 2070 | 24.6 | 26.5 | 958 | 16.6 | 20.2 | 18.4 | 22.4 | 1815 | 24.69 | 0 | 1790.31
2022-09-01 | 1:32 | 50.96 | 1.22 | 365 | 34.27 | 29.6 | 2070 | 24.7 | 26.3 | 957 | 16.3 | 20 | 18.1 | 22.2 | 1770 | 24.18 | 0 | 1745.82
2022-09-01 | 2:37 | 50.29 | 1.28 | 365 | 33.9 | 29.6 | 2070 | 29.8 | 26.3 | 957 | 16.1 | 19.7 | 17.9 | 21.9 | 1731 | 22.74 | 0 | 1708.26
2022-09-01 | 3:42 | 54.02 | 0.59 | 365 | 35.46 | 28.8 | 2040 | 27.4 | 25.3 | 957 | 17.4 | 21.2 | 19.3 | 23.5 | 1700 | 25.76 | 0 | 1674.24
2022-09-01 | 4:47 | 52.82 | 0.72 | 352 | 35.26 | 30.1 | 2070 | 38.9 | 26.7 | 957 | 17 | 20.7 | 18.8 | 23 | 1660 | 25.87 | 0 | 1634.13
2022-09-01 | 5:52 | 52.03 | 0.92 | 352 | 34.99 | 29.7 | 2040 | 33.1 | 26.2 | 957 | 16.7 | 20.4 | 18.5 | 22.6 | 1629 | 26 | 0 | 1603
2022-09-01 | 6:57 | 51.15 | 1.1 | 352 | 34.68 | 30.6 | 2070 | 32.7 | 27.1 | 957 | 16.4 | 20.1 | 18.2 | 22.2 | 1711 | 24.73 | 0 | 1686.27
2022-09-01 | 8:02 | 51.24 | 1.15 | 352 | 34.4 | 31.6 | 2040 | 29.1 | 28.1 | 957 | 16.4 | 20.1 | 18.2 | 22.3 | 1706 | 25.46 | 0 | 1680.54
2022-09-01 | 9:07 | 50.17 | 1.25 | 352 | 34.31 | 32.6 | 2070 | 28.7 | 29.1 | 958 | 16 | 19.7 | 17.8 | 21.8 | 1736 | 25.77 | 0 | 1710.23
2022-09-01 | 10:12 | 51.69 | 0.92 | 352 | 34.48 | 34.4 | 2070 | 34.8 | 30.9 | 958 | 16.6 | 20.3 | 18.4 | 22.5 | 1722 | 24.43 | 0 | 1697.57
2022-09-01 | 11:17 | 50.53 | 1.04 | 352 | 34.1 | 36.1 | 2070 | 32.5 | 32.4 | 957 | 16.2 | 19.8 | 17.9 | 22 | 1745 | 24.55 | 0 | 1720.45
2022-09-01 | 12:22 | 49.57 | 1.22 | 352 | 33.42 | 40.5 | 2070 | 30.5 | 36.9 | 957 | 15.9 | 19.4 | 17.6 | 21.5 | 1717 | 24.36 | 0 | 1692.64
2022-09-01 | 13:27 | 49.96 | 1.18 | 352 | 33.26 | 40.7 | 2070 | 33.3 | 37.2 | 957 | 16 | 19.6 | 17.8 | 21.7 | 1750 | 24.41 | 0 | 1725.59
2022-09-01 | 14:32 | 50.22 | 1.17 | 352 | 33.81 | 40.3 | 2040 | 26.8 | 36.9 | 957 | 16.1 | 19.7 | 17.8 | 21.8 | 1883 | 24.67 | 0 | 1858.33
2022-09-01 | 15:37 | 50.25 | 1.14 | 367 | 34.12 | 38.8 | 2070 | 21.7 | 35.3 | 957 | 16.1 | 19.7 | 17.8 | 21.8 | 1786 | 25.07 | 0 | 1760.93
2022-09-01 | 16:42 | 50.19 | 1.26 | 367 | 34.16 | 35 | 2100 | 24.5 | 31.8 | 958 | 16 | 19.7 | 17.8 | 21.8 | 1789 | 21.97 | 0 | 1767.03
2022-09-01 | 17:47 | 48.14 | 1.76 | 367 | 32.41 | 33.4 | 2070 | 40.9 | 30.1 | 958 | 15.4 | 18.9 | 17.1 | 20.9 | 1778 | 22.26 | 0 | 1755.74
2022-09-01 | 18:52 | 52.69 | 0.74 | 367 | 34.85 | 32.4 | 2040 | 28.8 | 29.1 | 958 | 17 | 20.7 | 18.8 | 22.9 | 1790 | 22.66 | 0 | 1767.34
2022-09-01 | 19:57 | 51.88 | 0.96 | 367 | 34.73 | 32 | 2070 | 28 | 28.5 | 959 | 16.7 | 20.3 | 18.5 | 22.6 | 1777 | 21.48 | 0 | 1755.52
2022-09-01 | 21:02 | 51.17 | 1.13 | 367 | 34.34 | 32.2 | 2070 | 26.3 | 28.7 | 959 | 16.4 | 20.1 | 18.2 | 22.2 | 1732 | 24.19 | 0 | 1707.81
2022-09-01 | 22:07 | 50.61 | 1.25 | 367 | 34.1 | 30.9 | 2040 | 25.3 | 27.5 | 959 | 16.2 | 19.8 | 18 | 22 | 1815 | 24.39 | 0 | 1790.61
2022-09-01 | 23:12 | 51.62 | 1.09 | 367 | 34.14 | 30.5 | 2040 | 30 | 27.2 | 960 | 16.6 | 20.2 | 18.4 | 22.4 | 1770 | 24.65 | 0 | 1745.35
2022-09-02 | 0:17 | 51.54 | 1.06 | 367 | 34.35 | 29.4 | 2040 | 24.8 | 25.9 | 958 | 16.6 | 20.2 | 18.4 | 22.4 | 1731 | 23.74 | 0 | 1707.26
2022-09-02 | 1:22 | 50.49 | 1.22 | 367 | 34.23 | 28.3 | 2040 | 25 | 25.2 | 959 | 16.2 | 19.8 | 17.9 | 21.9 | 1700 | 22.57 | 0 | 1677.43
2022-09-02 | 2:27 | 50.23 | 1.36 | 346 | 33.92 | 27.6 | 2040 | 25.8 | 24.3 | 959 | 16.1 | 19.7 | 17.8 | 21.8 | 1660 | 22.67 | 0 | 1637.33
2022-09-02 | 3:32 | 50.64 | 1.3 | 346 | 33.87 | 27 | 2070 | 29 | 23.7 | 959 | 16.2 | 19.9 | 18 | 22 | 1629 | 22.92 | 0 | 1606.08
2022-09-02 | 4:37 | 52.11 | 0.97 | 346 | 34.64 | 26.8 | 2040 | 33.7 | 23.4 | 959 | 16.8 | 20.4 | 18.6 | 22.7 | 1711 | 21.46 | 0 | 1689.54
2022-09-02 | 5:42 | 51.03 | 1.18 | 346 | 34.22 | 26.4 | 2040 | 32.2 | 23.1 | 959 | 16.4 | 20 | 18.1 | 22.2 | 1706 | 22.26 | 0 | 1683.74
2022-09-02 | 6:47 | 50.1 | 1.32 | 346 | 33.98 | 26.7 | 2040 | 32 | 23.4 | 959 | 16 | 19.6 | 17.8 | 21.8 | 1736 | 22.58 | 0 | 1713.42
2022-09-02 | 7:52 | 49.24 | 1.64 | 346 | 33.09 | 27.1 | 2070 | 30.4 | 23.7 | 959 | 15.8 | 19.3 | 17.5 | 21.4 | 1722 | 23.11 | 0 | 1698.89
2022-09-02 | 8:57 | 51.9 | 0.94 | 346 | 34.45 | 28.7 | 2040 | 33 | 25.2 | 959 | 16.7 | 20.3 | 18.5 | 22.6 | 1745 | 23 | 0 | 1722
2022-09-02 | 10:02 | 50.77 | 1.09 | 346 | 34.17 | 32.5 | 2070 | 32.6 | 28.9 | 959 | 16.3 | 19.9 | 18 | 22.1 | 1717 | 23.14 | 0 | 1693.86
2022-09-02 | 11:07 | 49.73 | 1.23 | 346 | 33.62 | 36 | 2070 | 30.8 | 32.5 | 959 | 15.9 | 19.5 | 17.6 | 21.6 | 1826 | 23.44 | 0 | 1802.56
2022-09-02 | 12:12 | 51.67 | 0.84 | 346 | 33.98 | 36.7 | 2070 | 28.8 | 33.2 | 959 | 16.6 | 20.3 | 18.5 | 22.5 | 1972 | 22.38 | 0 | 1949.62
2022-09-02 | 13:17 | 50.03 | 1.03 | 329 | 33.57 | 38.6 | 2040 | 28.3 | 35.3 | 959 | 16 | 19.6 | 17.8 | 21.7 | 2156 | 22.92 | 0 | 2133.08
2022-09-02 | 14:22 | 49.89 | 1.23 | 329 | 33.21 | 39 | 2040 | 27.7 | 35.6 | 959 | 16 | 19.6 | 17.8 | 21.7 | 2014 | 24.71 | 0 | 1989.29
2022-09-02 | 15:27 | 50 | 1.33 | 329 | 33.05 | 36.7 | 2070 | 28.6 | 33.5 | 959 | 16.1 | 19.6 | 17.8 | 21.7 | 2089 | 25.19 | 0 | 2063.81
2022-09-02 | 16:32 | 51.37 | 0.95 | 329 | 34.15 | 35.1 | 2070 | 26 | 31.8 | 959 | 16.5 | 20.1 | 18.3 | 22.3 | 2040 | 24.51 | 0 | 2015.49
2022-09-02 | 17:37 | 49.48 | 1.14 | 329 | 33.97 | 35.2 | 2040 | 27 | 31.8 | 959 | 15.8 | 19.4 | 17.5 | 21.5 | 2070 | 24.1 | 0 | 2045.9
2022-09-02 | 18:42 | 50.58 | 1.12 | 329 | 34.04 | 34.2 | 2070 | 25.9 | 31 | 959 | 16.2 | 19.8 | 18 | 22 | 2001 | 24.37 | 0 | 1976.63
2022-09-02 | 19:47 | 49.9 | 1.28 | 329 | 33.72 | 33.6 | 2070 | 25.1 | 30.1 | 959 | 16 | 19.6 | 17.7 | 21.7 | 2109 | 24.56 | 0 | 2084.44
2022-09-02 | 20:52 | 51.59 | 0.94 | 329 | 34.21 | 35 | 2040 | 31.2 | 31.6 | 960 | 16.6 | 20.2 | 18.4 | 22.4 | 2062 | 23.57 | 0 | 2038.43
2022-09-02 | 21:57 | 50.79 | 1.12 | 329 | 33.84 | 35.1 | 2040 | 25.6 | 31.6 | 960 | 16.3 | 19.9 | 18.1 | 22.1 | 2032 | 23.69 | 0 | 2008.31
2022-09-02 | 23:02 | 50.03 | 1.28 | 329 | 33.93 | 31.3 | 2040 | 25 | 28.1 | 960 | 16 | 19.6 | 17.7 | 21.7 | 2173 | 23.68 | 0 | 2149.32
2022-09-03 | 0:07 | 49.29 | 1.52 | 343 | 33.23 | 30.1 | 2040 | 31.7 | 27.1 | 959 | 15.8 | 19.3 | 17.5 | 21.4 | 2115 | 23.63 | 0 | 2091.37
2022-09-03 | 1:12 | 51.22 | 1.05 | 343 | 34.43 | 28.6 | 2040 | 25.5 | 25.3 | 959 | 16.4 | 20.1 | 18.2 | 22.3 | 2165 | 23.02 | 0 | 2141.98
2022-09-03 | 2:17 | 50.83 | 1.23 | 343 | 34.09 | 28.1 | 2040 | 24.6 | 24.7 | 959 | 16.3 | 19.9 | 18.1 | 22.1 | 2160 | 22.99 | 0 | 2137.01
2022-09-03 | 3:22 | 50.02 | 1.37 | 343 | 33.83 | 27.5 | 2070 | 25.4 | 24.1 | 959 | 16 | 19.6 | 17.7 | 21.7 | 2160 | 23.06 | 0 | 2136.94
2022-09-03 | 4:27 | 52.29 | 1.06 | 343 | 34.29 | 26.4 | 2070 | 36.2 | 23.2 | 959 | 16.9 | 20.5 | 18.7 | 22.7 | 2176 | 25.4 | 0 | 2150.6
2022-09-03 | 5:32 | 53.94 | 0.66 | 343 | 35.26 | 25.7 | 2040 | 26.3 | 22.5 | 959 | 17.4 | 21.1 | 19.3 | 23.4 | 2127 | 24.96 | 0 | 2102.04
2022-09-03 | 6:37 | 52.18 | 0.92 | 343 | 34.87 | 26 | 2040 | 27.9 | 22.6 | 959 | 16.8 | 20.5 | 18.6 | 22.7 | 2192 | 25.74 | 0 | 2166.26
2022-09-03 | 7:42 | 51.26 | 1.14 | 343 | 34.43 | 26.3 | 2040 | 29.3 | 23.1 | 959 | 16.4 | 20.1 | 18.2 | 22.3 | 2132 | 26.76 | 0 | 2105.24
2022-09-03 | 8:47 | 50.32 | 1.35 | 343 | 33.94 | 27.3 | 2040 | 34.1 | 24.1 | 959 | 16.1 | 19.7 | 17.9 | 21.9 | 2100 | 25.29 | 0 | 2074.71
2022-09-03 | 9:52 | 51.73 | 1.11 | 343 | 34.07 | 30.3 | 2070 | 31.2 | 26.2 | 959 | 16.7 | 20.3 | 18.5 | 22.5 | 2093 | 26.59 | 0 | 2066.41
2022-09-03 | 10:57 | 53.55 | 0.55 | 352 | 35.03 | 35.3 | 2070 | 30.1 | 31.7 | 958 | 17.3 | 21 | 19.2 | 23.3 | 1826 | 25.76 | 0 | 1800.24
2022-09-03 | 12:02 | 54.31 | 0.38 | 352 | 34.8 | 40.6 | 2070 | 32.5 | 37.1 | 958 | 17.6 | 21.3 | 19.6 | 23.6 | 1972 | 25.94 | 0 | 1946.06
2022-09-03 | 13:07 | 54.2 | 0.36 | 352 | 34.84 | 40.6 | 2070 | 29.6 | 37 | 958 | 17.6 | 21.2 | 19.5 | 23.6 | 2156 | 26.37 | 0 | 2129.63
2022-09-03 | 14:12 | 55.01 | 0.3 | 352 | 35.28 | 39.8 | 2070 | 26.8 | 36.3 | 959 | 17.9 | 21.6 | 19.8 | 23.9 | 2014 | 26.3 | 0 | 1987.7
2022-09-03 | 15:17 | 55.73 | 0.29 | 352 | 35.79 | 38 | 2040 | 28.4 | 34.7 | 959 | 18.1 | 21.8 | 20.1 | 24.2 | 2089 | 27.12 | 0 | 2061.88
2022-09-03 | 16:22 | 55.53 | 0.35 | 352 | 36.05 | 35.3 | 2070 | 28.7 | 32.1 | 959 | 18 | 21.8 | 20 | 24.1 | 2040 | 27.02 | 0 | 2012.98
2022-09-03 | 17:27 | 54.89 | 0.45 | 352 | 36.03 | 34.5 | 2070 | 28.5 | 31.1 | 959 | 17.7 | 21.5 | 19.7 | 23.9 | 2070 | 25.79 | 0 | 2044.21
2022-09-03 | 18:32 | 54.63 | 0.63 | 352 | 35.78 | 33.9 | 2040 | 25.6 | 30.5 | 960 | 17.7 | 21.4 | 19.6 | 23.7 | 2001 | 24.65 | 0 | 1976.35
2022-09-03 | 19:37 | 53.55 | 0.76 | 352 | 35.44 | 33.4 | 2070 | 25.3 | 30 | 960 | 17.3 | 21 | 19.1 | 23.3 | 2109 | 26.2 | 0 | 2082.8
2022-09-03 | 20:42 | 52.8 | 0.88 | 352 | 35.23 | 32.9 | 2040 | 25.6 | 29.5 | 961 | 17 | 20.7 | 18.8 | 23 | 2062 | 25.43 | 0 | 2036.57
2022-09-03 | 21:47 | 52.41 | 0.97 | 349 | 34.92 | 32.1 | 2040 | 26 | 28.8 | 961 | 16.8 | 20.5 | 18.7 | 22.8 | 2032 | 25.75 | 0 | 2006.25
2022-09-03 | 22:52 | 52.01 | 1.04 | 349 | 34.84 | 31.5 | 2070 | 24.5 | 28 | 961 | 16.7 | 20.4 | 18.5 | 22.6 | 2173 | 25.1 | 0 | 2147.9
2022-09-03 | 23:57 | 52.18 | 1.09 | 349 | 34.57 | 30.7 | 2040 | 23.8 | 27.4 | 961 | 16.8 | 20.5 | 18.6 | 22.7 | 2115 | 25.34 | 0 | 2089.66
2022-09-04 | 1:02 | 51.71 | 1.09 | 349 | 34.65 | 30.6 | 2040 | 24.6 | 27.2 | 961 | 16.6 | 20.3 | 18.4 | 22.5 | 2165 | 25.11 | 0 | 2139.89
2022-09-04 | 2:07 | 51.78 | 1.1 | 349 | 34.56 | 30.2 | 2040 | 24.1 | 26.8 | 962 | 16.6 | 20.3 | 18.4 | 22.5 | 2160 | 25.25 | 0 | 2134.75
2022-09-04 | 3:12 | 51.04 | 1.14 | 349 | 34.48 | 29.6 | 2070 | 24 | 26.3 | 962 | 16.3 | 20 | 18.1 | 22.2 | 2160 | 24.47 | 0 | 2135.53
2022-09-04 | 4:17 | 51.03 | 1.19 | 349 | 34.43 | 29.6 | 2040 | 23.6 | 26.1 | 962 | 16.3 | 20 | 18.1 | 22.2 | 2176 | 25.18 | 0 | 2150.82
2022-09-04 | 5:22 | 51 | 1.24 | 349 | 34.22 | 29.5 | 2040 | 23.1 | 26.1 | 963 | 16.4 | 20 | 18.1 | 22.2 | 2127 | 25.13 | 0 | 2101.87
2022-09-04 | 6:27 | 50.84 | 1.28 | 349 | 34.21 | 28.9 | 2070 | 22.7 | 25.4 | 963 | 16.3 | 19.9 | 18.1 | 22.1 | 2192 | 24.67 | 0 | 2167.33
2022-09-04 | 7:32 | 50.78 | 1.31 | 349 | 34.14 | 28.9 | 2040 | 29.3 | 25.5 | 963 | 16.3 | 19.9 | 18 | 22.1 | 2132 | 25.14 | 0 | 2106.86
2022-09-04 | 8:37 | 50.65 | 1.33 | 250 | 34.06 | 29.3 | 2040 | 30.5 | 25.8 | 963 | 16.2 | 19.9 | 18 | 22 | 2100 | 24.85 | 0 | 2075.15
2022-09-04 | 9:42 | 50.03 | 1.36 | 250 | 33.89 | 30.7 | 2070 | 30.6 | 27.3 | 964 | 16 | 19.6 | 17.7 | 21.7 | 2093 | 24.83 | 0 | 2068.17
2022-09-04 | 10:47 | 49.84 | 1.36 | 250 | 33.62 | 34.5 | 2070 | 27.6 | 31.1 | 964 | 16 | 19.5 | 17.7 | 21.7 | 2192 | 24.3 | 0 | 2167.7
2022-09-04 | 11:52 | 50.63 | 1.04 | 250 | 33.64 | 39.9 | 2070 | 31.9 | 36.6 | 964 | 16.3 | 19.8 | 18 | 22 | 2142 | 24.35 | 0 | 2117.65
2022-09-04 | 12:57 | 49.45 | 1.33 | 250 | 32.75 | 44.3 | 2070 | 25.4 | 40.9 | 964 | 15.9 | 19.4 | 17.6 | 21.5 | 2093 | 24.59 | 0 | 2068.41
2022-09-04 | 14:02 | 48.45 | 1.72 | 250 | 32.59 | 47 | 2070 | 26.3 | 43.9 | 964 | 15.5 | 19 | 17.2 | 21.1 | 2170 | 26.38 | 0 | 2143.62
2022-09-04 | 15:07 | 47.91 | 1.8 | 250 | 32.47 | 47.1 | 2040 | 25.1 | 44.1 | 964 | 15.3 | 18.8 | 17 | 20.8 | 2090 | 25.48 | 0 | 2064.52
2022-09-04 | 16:12 | 47.96 | 1.99 | 250 | 32.13 | 46.9 | 2070 | 23.2 | 44 | 965 | 15.3 | 18.8 | 17 | 20.8 | 2183 | 25.98 | 0 | 2157.02
2022-09-04 | 17:17 | 47.09 | 1.9 | 250 | 32.01 | 46.4 | 2040 | 22.4 | 43.6 | 965 | 15 | 18.5 | 16.7 | 20.5 | 2176 | 25.39 | 0 | 2150.61
2022-09-04 | 18:22 | 50.4 | 1.35 | 250 | 33.88 | 30.8 | 2040 | 16.7 | 28 | 965 | 16.1 | 19.8 | 17.9 | 21.9 | 1826 | 25.48 | 0 | 1800.52
2022-09-04 | 19:27 | 51.02 | 1.32 | 293 | 34.08 | 28.2 | 2040 | 22.4 | 25.1 | 965 | 16.4 | 20 | 18.2 | 22.2 | 1972 | 24.81 | 0 | 1947.19
2022-09-04 | 20:32 | 49.87 | 1.44 | 293 | 33.67 | 32.9 | 2070 | 26.6 | 29.4 | 965 | 16 | 19.6 | 17.7 | 21.7 | 2156 | 24.91 | 0 | 2131.09
2022-09-04 | 21:37 | 51.37 | 1.07 | 293 | 34.05 | 36.3 | 2070 | 26.7 | 32.9 | 966 | 16.5 | 20.1 | 18.3 | 22.3 | 2014 | 25.47 | 0 | 1988.53
2022-09-04 | 22:42 | 49.46 | 1.24 | 293 | 33.35 | 38.6 | 2070 | 26.6 | 35.4 | 966 | 15.8 | 19.4 | 17.6 | 21.5 | 2089 | 22.9635 | 0 | 2066.0365
2022-09-04 | 23:47 | 49.32 | 1.53 | 293 | 32.88 | 40.2 | 2070 | 25.1 | 37.1 | 966 | 15.8 | 19.3 | 17.5 | 21.4 | 2040 | 24.629 | 0 | 2015.371
2022-09-05 | 0:52 | 49.2 | 1.48 | 293 | 32.99 | 41.5 | 2070 | 26.7 | 38.5 | 965 | 15.8 | 19.3 | 17.5 | 21.4 | 2070 | 24.783 | 0 | 2045.217
2022-09-05 | 1:57 | 48.39 | 1.68 | 293 | 32.49 | 42.2 | 2040 | 24.7 | 39.2 | 965 | 15.5 | 19 | 17.2 | 21 | 2001 | 25.113 | 0 | 1975.887
2022-09-05 | 3:02 | 48.81 | 1.68 | 293 | 32.74 | 42.4 | 2070 | 24.8 | 39.4 | 965 | 15.6 | 19.1 | 17.3 | 21.2 | 2109 | 24.508 | 0 | 2084.492
2022-09-05 | 4:07 | 50.24 | 1.52 | 293 | 33.18 | 42.2 | 2040 | 24 | 39.2 | 965 | 16.1 | 19.7 | 17.9 | 21.8 | 2062 | 24.596 | 0 | 2037.404
2022-09-05 | 5:12 | 49.28 | 1.54 | 293 | 33.21 | 42 | 2070 | 23.1 | 39 | 964 | 15.8 | 19.3 | 17.5 | 21.4 | 2032 | 24.607 | 0 | 2007.393
2022-09-05 | 6:17 | 49.41 | 1.64 | 258 | 33.32 | 42 | 2070 | 23.2 | 39 | 964 | 15.8 | 19.4 | 17.5 | 21.5 | 2173 | 24.959 | 0 | 2148.041
2022-09-05 | 7:22 | 49.21 | 1.84 | 258 | 33.23 | 41.9 | 2040 | 23 | 39 | 964 | 15.7 | 19.3 | 17.4 | 21.4 | 2115 | 27.115 | 0 | 2087.885
2022-09-05 | 8:27 | 49.65 | 1.75 | 258 | 33.25 | 42.3 | 2040 | 24 | 39.3 | 964 | 15.9 | 19.5 | 17.6 | 21.6 | 2165 | 26.554 | 0 | 2138.446
2022-09-05 | 9:32 | 49.04 | 1.92 | 258 | 32.9 | 43.9 | 2040 | 25.8 | 40.8 | 965 | 15.7 | 19.2 | 17.4 | 21.3 | 2160 | 26.873 | 0 | 2133.127
2022-09-05 | 10:37 | 47.92 | 2.4 | 258 | 32.37 | 46.5 | 2070 | 24.8 | 43.5 | 965 | 15.3 | 18.8 | 17 | 20.8 | 2160 | 26.642 | 0 | 2133.358
2022-09-05 | 11:42 | 46.84 | 2.53 | 258 | 31.92 | 46.8 | 2040 | 23.8 | 43.8 | 964 | 14.9 | 18.4 | 16.5 | 20.4 | 2176 | 27.126 | 0 | 2148.874
2022-09-05 | 12:47 | 49.55 | 1.89 | 258 | 32.91 | 46.7 | 2070 | 25.1 | 43.8 | 964 | 15.9 | 19.4 | 17.6 | 21.5 | 2127 | 25.41 | 0 | 2101.59
2022-09-05 | 13:52 | 48.97 | 2.1 | 258 | 32.78 | 46.9 | 2040 | 24.9 | 43.9 | 964 | 15.7 | 19.2 | 17.4 | 21.3 | 2192 | 25.333 | 0 | 2166.667
2022-09-05 | 14:57 | 48.97 | 1.83 | 258 | 33.28 | 46.8 | 2040 | 24.4 | 44.7 | 964 | 15.6 | 19.2 | 17.3 | 21.3 | 2132 | 26.631 | 0 | 2105.369
2022-09-05 | 16:04 | 51.41 | 1.2 | 258 | 34.63 | 31.8 | 2040 | 12.8 | 28.8 | 964 | 16.5 | 20.2 | 18.3 | 22.3 | 2133 | 26.807 | 0 | 2106.193
2022-09-05 | 17:09 | 51.02 | 1.2 | 445 | 34.56 | 29.5 | 2040 | 22.6 | 26.2 | 964 | 16.3 | 20 | 18.1 | 22.2 | 2109 | 25.278 | 0 | 2083.722
2022-09-05 | 18:14 | 51.02 | 1.12 | 445 | 34.7 | 26.9 | 2040 | 21.5 | 23.7 | 964 | 16.3 | 20 | 18.1 | 22.2 | 2192 | 25.696 | 0 | 2166.304
2022-09-05 | 19:19 | 51.28 | 1.16 | 445 | 34.73 | 25.8 | 2040 | 21.1 | 22.4 | 965 | 16.4 | 20.1 | 18.2 | 22.3 | 2142 | 26.026 | 0 | 2115.974
2022-09-05 | 20:24 | 53.01 | 0.82 | 445 | 35.14 | 28.5 | 2040 | 27.4 | 24.9 | 966 | 17.1 | 20.8 | 18.9 | 23 | 2093 | 25.322 | 0 | 2067.678
2022-09-05 | 21:29 | 51.66 | 1.09 | 445 | 34.65 | 33 | 2040 | 25.6 | 29.5 | 966 | 16.6 | 20.3 | 18.4 | 22.5 | 2170 | 24.574 | 0 | 2145.426
2022-09-05 | 22:34 | 49.95 | 1.41 | 445 | 34.1 | 35.9 | 2070 | 24.3 | 32.5 | 966 | 15.9 | 19.6 | 17.7 | 21.7 | 2090 | 24.376 | 0 | 2065.624
2022-09-05 | 23:39 | 49.84 | 1.41 | 445 | 33.56 | 37.8 | 2070 | 28.3 | 34.6 | 966 | 16 | 19.5 | 17.7 | 21.7 | 2183 | 24.563 | 0 | 2158.437
2022-09-06 | 0:44 | 50.74 | 1.27 | 445 | 34.05 | 38.4 | 2070 | 25.3 | 35.2 | 966 | 16.3 | 19.9 | 18 | 22.1 | 2176 | 26.807 | 0 | 2149.193
2022-09-06 | 1:49 | 49.8 | 1.57 | 445 | 33.5 | 39.6 | 2070 | 25.1 | 36.5 | 965 | 15.9 | 19.5 | 17.7 | 21.6 | 1826 | 26.334 | 0 | 1799.666
2022-09-06 | 2:54 | 50 | 1.51 | 445 | 33.97 | 40.7 | 2040 | 22.9 | 37.5 | 965 | 16 | 19.6 | 17.7 | 21.7 | 1972 | 26.983 | 0 | 1945.017
2022-09-06 | 3:59 | 50.87 | 1.32 | 417 | 34.07 | 40.7 | 2040 | 23.6 | 37.7 | 965 | 16.3 | 19.9 | 18.1 | 22.1 | 2156 | 26.653 | 0 | 2129.347
2022-09-06 | 5:04 | 49.99 | 1.64 | 417 | 33.65 | 41.2 | 2040 | 23.3 | 38.2 | 965 | 16 | 19.6 | 17.7 | 21.7 | 2014 | 26.829 | 0 | 1987.171
2022-09-06 | 6:09 | 49.18 | 1.8 | 417 | 33.49 | 41.6 | 2070 | 23.2 | 38.5 | 965 | 15.7 | 19.3 | 17.4 | 21.4 | 2089 | 25.322 | 0 | 2063.678
2022-09-06 | 7:14 | 51.58 | 1.26 | 417 | 34.24 | 41.2 | 2070 | 23.2 | 38.2 | 966 | 16.6 | 20.2 | 18.4 | 22.4 | 2040 | 25.806 | 0 | 2014.194
2022-09-06 | 8:19 | 50.04 | 1.62 | 417 | 33.81 | 41.5 | 2040 | 23.4 | 38.4 | 966 | 16 | 19.6 | 17.7 | 21.8 | 2070 | 25.883 | 0 | 2044.117
2022-09-06 | 9:24 | 49.22 | 1.78 | 417 | 33.33 | 42.3 | 2070 | 23.1 | 39.2 | 966 | 15.7 | 19.3 | 17.4 | 21.4 | 2001 | 25.751 | 0 | 1975.249
2022-09-06 | 10:29 | 44.63 | 5.77 | 417 | 30.13 | 43.5 | 2040 | 29 | 40.3 | 966 | 14.2 | 17.5 | 15.7 | 19.4 | 2109 | 25.135 | 0 | 2083.865
2022-09-06 | 11:34 | 53.45 | 0.81 | 417 | 33.81 | 34.3 | 2040 | 19.1 | 30.9 | 967 | 17.4 | 21 | 19.3 | 23.2 | 2062 | 25.168 | 0 | 2036.832
2022-09-06 | 12:39 | 52.48 | 0.82 | 417 | 34.66 | 37.1 | 2040 | 28.3 | 33.6 | 967 | 16.9 | 20.6 | 18.7 | 22.8 | 2032 | 24.871 | 0 | 2007.129
2022-09-06 | 13:44 | 51.18 | 1.14 | 417 | 34.42 | 39.4 | 2040 | 26 | 35.9 | 967 | 16.4 | 20.1 | 18.2 | 22.3 | 2173 | 23.936 | 0 | 2149.064
2022-09-06 | 14:49 | 49.65 | 1.47 | 444 | 33.76 | 41.1 | 2040 | 24.9 | 37.7 | 967 | 15.9 | 19.5 | 17.6 | 21.6 | 2115 | 23.991 | 0 | 2091.009
2022-09-06 | 15:54 | 48.93 | 1.66 | 423 | 33.35 | 42.6 | 2040 | 24 | 39.3 | 967 | 15.6 | 19.2 | 17.3 | 21.3 | 2165 | 24.508 | 0 | 2140.492
2022-09-06 | 16:59 | 48.6 | 1.72 | 423 | 33.13 | 43.4 | 2040 | 23.5 | 40.1 | 966 | 15.5 | 19.1 | 17.2 | 21.1 | 2160 | 24.981 | 0 | 2135.019
2022-09-06 | 18:04 | 48.63 | 1.68 | 423 | 33.12 | 42.9 | 2040 | 22.6 | 39.7 | 966 | 15.5 | 19.1 | 17.2 | 21.1 | 2160 | 25.542 | 0 | 2134.458
2022-09-06 | 19:09 | 49.04 | 1.67 | 423 | 33.19 | 42.3 | 2040 | 23.1 | 39.1 | 966 | 15.7 | 19.2 | 17.4 | 21.3 | 2176 | 24.871 | 0 | 2151.129
2022-09-06 | 20:14 | 48.4 | 1.84 | 353 | 32.85 | 41.8 | 2070 | 20.9 | 38.6 | 967 | 15.5 | 19 | 17.1 | 21 | 2127 | 25.08 | 0 | 2101.92
2022-09-06 | 21:19 | 49.17 | 1.74 | 353 | 33.12 | 41.5 | 2040 | 22.5 | 38.3 | 967 | 15.7 | 19.3 | 17.4 | 21.4 | 2192 | 25.212 | 0 | 2166.788
2022-09-06 | 22:24 | 48.45 | 1.77 | 353 | 32.91 | 40.9 | 2040 | 23 | 37.8 | 967 | 15.5 | 19 | 17.2 | 21.1 | 2132 | 24.376 | 0 | 2107.624
2022-09-06 | 23:29 | 49.3 | 1.62 | 353 | 33.28 | 39.9 | 2040 | 22.4 | 36.7 | 966 | 15.8 | 19.3 | 17.5 | 21.4 | 2133 | 23.947 | 0 | 2109.053
2022-09-07 | 0:34 | 48.44 | 1.74 | 353 | 32.64 | 39.2 | 2040 | 25.2 | 36 | 966 | 15.5 | 19 | 17.2 | 21.1 | 2109 | 23.837 | 0 | 2085.163
2022-09-07 | 1:39 | 49.41 | 1.49 | 353 | 33.24 | 38.5 | 2070 | 22.6 | 35.2 | 966 | 15.8 | 19.4 | 17.5 | 21.5 | 2192 | 24.046 | 0 | 2167.954
2022-09-07 | 2:44 | 48.49 | 1.58 | 353 | 32.94 | 38.6 | 2040 | 25 | 35.4 | 966 | 15.5 | 19 | 17.2 | 21.1 | 2142 | 26.587 | 0 | 2115.413
2022-09-07 | 3:49 | 49.64 | 1.44 | 353 | 33.32 | 38.4 | 2040 | 23.2 | 35.2 | 966 | 15.9 | 19.5 | 17.6 | 21.6 | 2093 | 25.85 | 0 | 2067.15
2022-09-07 | 4:54 | 48.51 | 1.67 | 353 | 33.06 | 38.6 | 2040 | 23.1 | 35.4 | 965 | 15.5 | 19 | 17.2 | 21.1 | 2170 | 25.894 | 0 | 2144.106
2022-09-07 | 5:59 | 50.24 | 1.42 | 353 | 33.56 | 38 | 2040 | 22.8 | 34.7 | 966 | 16.1 | 19.7 | 17.9 | 21.8 | 2090 | 26.048 | 0 | 2063.952
2022-09-07 | 7:04 | 49.59 | 1.64 | 387 | 33.38 | 37.3 | 2040 | 20.3 | 34 | 966 | 15.9 | 19.4 | 17.6 | 21.6 | 2183 | 25.927 | 0 | 2157.073
2022-09-07 | 8:09 | 50.01 | 1.29 | 387 | 33.74 | 37 | 2040 | 22 | 33.7 | 966 | 16 | 19.6 | 17.8 | 21.7 | 2176 | 25.498 | 0 | 2150.502
2022-09-07 | 9:14 | 48.66 | 1.57 | 387 | 33.17 | 37.6 | 2040 | 22.8 | 34.3 | 966 | 15.5 | 19.1 | 17.2 | 21.2 | 1826 | 25.454 | 0 | 1800.546
2022-09-07 | 10:19 | 51.24 | 1.27 | 387 | 34.03 | 39.1 | 2070 | 27.1 | 35.8 | 967 | 16.5 | 20.1 | 18.3 | 22.3 | 1972 | 24.002 | 0 | 1947.998
2022-09-07 | 11:24 | 50.04 | 1.44 | 387 | 33.57 | 40.5 | 2040 | 27.3 | 37.2 | 967 | 16 | 19.6 | 17.8 | 21.8 | 2156 | 23.76 | 0 | 2132.24
2022-09-07 | 12:29 | 52.21 | 1.1 | 387 | 34.35 | 41.2 | 2070 | 27.1 | 37.8 | 967 | 16.8 | 20.5 | 18.7 | 22.7 | 2014 | 22.814 | 0 | 1991.186
2022-09-07 | 13:34 | 51.15 | 1.28 | 387 | 34.08 | 42 | 2070 | 25 | 38.8 | 967 | 16.4 | 20.1 | 18.2 | 22.2 | 2089 | 22.858 | 0 | 2066.142
2022-09-07 | 14:39 | 50.1 | 1.66 | 387 | 33.6 | 42.5 | 2040 | 26.1 | 39.3 | 967 | 16 | 19.6 | 17.8 | 21.8 | 2040 | 23.32 | 0 | 2016.68
2022-09-07 | 15:44 | 50.52 | 1.41 | 387 | 33.64 | 42.5 | 2040 | 25.7 | 39.3 | 967 | 16.2 | 19.8 | 18 | 22 | 2070 | 24.002 | 0 | 2045.998
2022-09-07 | 16:49 | 50.91 | 1.26 | 387 | 34.06 | 42.7 | 2040 | 24.8 | 39.5 | 967 | 16.3 | 20 | 18.1 | 22.1 | 2001 | 21.879 | 0 | 1979.121
2022-09-07 | 17:54 | 49.21 | 1.65 | 335 | 33.32 | 42.8 | 2040 | 24.8 | 39.6 | 967 | 15.7 | 19.3 | 17.4 | 21.4 | 2109 | 21.725 | 0 | 2087.275
2022-09-07 | 18:59 | 54.82 | 0.6 | 335 | 35.59 | 33.3 | 2040 | 20.6 | 30.1 | 967 | 17.7 | 21.5 | 19.7 | 23.8 | 2062 | 22.352 | 0 | 2039.648
2022-09-07 | 20:04 | 54.56 | 0.57 | 335 | 35.6 | 27.8 | 2040 | 24.1 | 24.3 | 968 | 17.6 | 21.4 | 19.6 | 23.7 | 2032 | 22.814 | 0 | 2009.186
2022-09-07 | 21:09 | 54.11 | 0.68 | 335 | 35.26 | 29.6 | 2040 | 28.3 | 26 | 968 | 17.5 | 21.2 | 19.4 | 23.5 | 2173 | 22.836 | 0 | 2150.164
2022-09-07 | 22:14 | 52.51 | 1.01 | 335 | 34.85 | 33.9 | 2040 | 25.9 | 30.3 | 968 | 16.9 | 20.6 | 18.7 | 22.8 | 2115 | 22.737 | 0 | 2092.263
2022-09-07 | 23:19 | 51.64 | 0.84 | 335 | 34.43 | 36.2 | 2070 | 28 | 32.8 | 968 | 16.6 | 20.2 | 18.4 | 22.4 | 2165 | 23.716 | 0 | 2141.284
2022-09-08 | 0:24 | 51.41 | 0.83 | 335 | 34.28 | 37.8 | 2040 | 24.9 | 34.5 | 967 | 16.5 | 20.2 | 18.3 | 22.3 | 2160 | 23.276 | 0 | 2136.724
2022-09-08 | 1:29 | 50.35 | 0.84 | 335 | 33.75 | 39 | 2040 | 24.6 | 35.8 | 967 | 16.1 | 19.7 | 17.9 | 21.9 | 2160 | 23.617 | 0 | 2136.383
2022-09-08 | 2:34 | 49.59 | 0.83 | 335 | 33.38 | 39.7 | 2070 | 24.2 | 36.5 | 967 | 15.9 | 19.4 | 17.6 | 21.6 | 2176 | 23.21 | 0 | 2152.79
2022-09-08 | 3:39 | 49.03 | 0.88 | 335 | 33.18 | 40 | 2070 | 23.6 | 36.9 | 967 | 15.7 | 19.2 | 17.4 | 21.3 | 2127 | 23.848 | 0 | 2103.152
2022-09-08 | 4:44 | 49.57 | 0.91 | 339 | 33.4 | 40.4 | 2040 | 23.4 | 37.2 | 967 | 15.9 | 19.4 | 17.6 | 21.5 | 2192 | 26.356 | 0 | 2165.644
2022-09-08 | 5:49 | 49.99 | 0.86 | 339 | 33.77 | 40.7 | 2070 | 27.6 | 37.6 | 967 | 16 | 19.6 | 17.7 | 21.7 | 2132 | 26.191 | 0 | 2105.809
2022-09-08 | 6:54 | 49.99 | 0.76 | 339 | 33.63 | 40.4 | 2070 | 23.2 | 37.3 | 967 | 16 | 19.6 | 17.7 | 21.7 | 2133 | 26.697 | 0 | 2106.303
2022-09-08 | 7:59 | 50.09 | 0.87 | 339 | 33.82 | 40 | 2070 | 22.1 | 36.9 | 967 | 16 | 19.6 | 17.8 | 21.8 | 2109 | 27.104 | 0 | 2081.896
2022-09-08 | 9:04 | 49.57 | 0.93 | 339 | 33.41 | 40.5 | 2070 | 23.5 | 37.3 | 967 | 15.9 | 19.4 | 17.6 | 21.5 | 2192 | 26.664 | 0 | 2165.336
2022-09-08 | 10:09 | 49.31 | 0.83 | 339 | 33.64 | 41.3 | 2040 | 23.9 | 38.2 | 968 | 15.7 | 19.3 | 17.5 | 21.4 | 2142 | 26.202 | 0 | 2115.798
2022-09-08 | 11:14 | 49.2 | 0.94 | 339 | 33.41 | 41.7 | 2040 | 23.9 | 38.6 | 968 | 15.7 | 19.3 | 17.4 | 21.4 | 2093 | 26.521 | 0 | 2066.479
2022-09-08 | 12:19 | 49.16 | 1 | 339 | 33.24 | 42.1 | 2070 | 26.2 | 39 | 968 | 15.7 | 19.3 | 17.4 | 21.4 | 2170 | 26.686 | 0 | 2143.314
2022-09-08 | 13:24 | 49.71 | 1.04 | 339 | 33.38 | 44.2 | 2070 | 26.7 | 41 | 967 | 15.9 | 19.5 | 17.7 | 21.6 | 2090 | 26.048 | 0 | 2063.952
2022-09-08 | 14:29 | 49 | 1.06 | 339 | 32.71 | 46 | 2100 | 29.2 | 43 | 967 | 15.7 | 19.2 | 17.4 | 21.3 | 2183 | 25.311 | 0 | 2157.689
2022-09-08 | 15:34 | 48.06 | 1.07 | 326 | 32.8 | 47.2 | 2070 | 24.4 | 44.1 | 967 | 15.3 | 18.8 | 17 | 20.9 | 2176 | 24.09 | 0 | 2151.91
2022-09-08 | 16:39 | 47.99 | 1.07 | 326 | 32.64 | 46.8 | 2070 | 23 | 43.8 | 967 | 15.3 | 18.8 | 17 | 20.9 | 1826 | 27.17 | 0 | 1798.83
2022-09-08 | 17:44 | 48.48 | 0.73 | 326 | 32.6 | 46.1 | 2040 | 22.6 | 43.1 | 967 | 15.5 | 19 | 17.2 | 21.1 | 1972 | 26.07 | 0 | 1945.93
2022-09-08 | 18:49 | 49.63 | 0.35 | 326 | 33.23 | 45.2 | 2070 | 28.1 | 42.3 | 967 | 15.9 | 19.5 | 17.6 | 21.6 | 2156 | 24.695 | 0 | 2131.305
2022-09-08 | 19:54 | 49.27 | 0.75 | 326 | 32.95 | 44.2 | 2070 | 22 | 41.2 | 967 | 15.8 | 19.3 | 17.5 | 21.4 | 2014 | 26.301 | 0 | 1987.699
2022-09-08 | 20:59 | 50.32 | 1.02 | 326 | 33.26 | 43.4 | 2040 | 22 | 40.4 | 968 | 16.2 | 19.7 | 17.9 | 21.9 | 2089 | 27.445 | 0 | 2061.555
2022-09-08 | 22:04 | 49.24 | 1.05 | 326 | 32.8 | 43.2 | 2070 | 22.9 | 40.2 | 968 | 15.8 | 19.3 | 17.5 | 21.4 | 2040 | 27.28 | 0 | 2012.72
2022-09-08 | 23:09 | 48.58 | 1.07 | 326 | 32.87 | 42.7 | 2070 | 22 | 39.8 | 967 | 15.5 | 19 | 17.2 | 21.1 | 2070 | 27.412 | 0 | 2042.588
2022-09-09 | 0:14 | 48.18 | 1.07 | 326 | 32.48 | 42.3 | 2100 | 25.9 | 39.3 | 967 | 15.4 | 18.9 | 17.1 | 20.9 | 2001 | 27.918 | 0 | 1973.082
2022-09-09 | 1:19 | 50.48 | 1.08 | 326 | 33.36 | 41.2 | 2070 | 23.3 | 38.2 | 967 | 16.2 | 19.8 | 18 | 21.9 | 2109 | 27.17 | 0 | 2081.83
2022-09-09 | 2:24 | 49.61 | 1 | 328 | 33.31 | 40.7 | 2070 | 23.1 | 37.7 | 967 | 15.9 | 19.4 | 17.6 | 21.6 | 2062 | 27.192 | 0 | 2034.808
2022-09-09 | 3:29 | 48.83 | 1.03 | 328 | 33 | 40.4 | 2070 | 22 | 37.3 | 967 | 15.6 | 19.1 | 17.3 | 21.2 | 2032 | 26.378 | 0 | 2005.622
2022-09-09 | 4:34 | 48.63 | 1.04 | 328 | 33.12 | 39.9 | 2070 | 21.6 | 36.9 | 967 | 15.5 | 19.1 | 17.2 | 21.1 | 2173 | 25.41 | 0 | 2147.59
2022-09-09 | 5:39 | 50.6 | 0.99 | 328 | 33.74 | 39 | 2070 | 22.5 | 35.9 | 967 | 16.2 | 19.8 | 18 | 22 | 2115 | 25.465 | 0 | 2089.535
2022-09-09 | 6:44 | 49.61 | 1.07 | 328 | 33.32 | 38.7 | 2070 | 22.7 | 35.6 | 967 | 15.9 | 19.4 | 17.6 | 21.6 | 2165 | 25.322 | 0 | 2139.678
2022-09-09 | 7:49 | 48.51 | 1.13 | 328 | 33.18 | 38.9 | 2100 | 23.4 | 35.8 | 968 | 15.5 | 19 | 17.2 | 21.1 | 2160 | 24.827 | 0 | 2135.173
2022-09-09 | 8:54 | 48.13 | 1.14 | 328 | 32.65 | 39.4 | 2100 | 27 | 36.3 | 968 | 15.4 | 18.9 | 17 | 20.9 | 2160 | 23.639 | 0 | 2136.361
2022-09-09 | 9:59 | 49.68 | 1.17 | 328 | 33.41 | 41.2 | 2070 | 25 | 37.9 | 968 | 15.9 | 19.5 | 17.6 | 21.6 | 2176 | 26.301 | 0 | 2149.699
2022-09-09 | 11:04 | 48.29 | 1.12 | 328 | 32.64 | 45.4 | 2070 | 27.2 | 42.1 | 968 | 15.4 | 18.9 | 17.1 | 21 | 2127 | 26.18 | 0 | 2100.82
2022-09-09 | 12:42 | 0 | 1.17 | 328 | 0 | 40.1 | 2070 | 33.7 | 37 | 967 | 0 | 0 | 0 | 0 | 2192 | 24.86 | 0 | 2167.14
2022-09-09 | 13:47 | 0.01 | 1.13 | 330 | 0.02 | 43.4 | 2070 | 40.4 | 40 | 967 | 0 | 0 | 0 | 0 | 2132 | 24.563 | 0 | 2107.437
2022-09-09 | 14:52 | 0 | 1.16 | 330 | 0.03 | 45.4 | 2070 | 40.1 | 42.3 | 967 | 0 | 0 | 0 | 0 | 2133 | 25.179 | 0 | 2107.821
2022-09-09 | 15:57 | 0.05 | 0.74 | 330 | 0.03 | 45.1 | 2070 | 37.7 | 42.1 | 966 | 0 | 0 | 0 | 0 | 2109 | 24.288 | 0 | 2084.712
2022-09-09 | 17:18 | 51.38 | 0.56 | 330 | 34.63 | 34.7 | 2070 | 17.7 | 31.6 | 966 | 16.5 | 20.1 | 18.3 | 22.3 | 2070 | 24.079 | 0 | 2045.921
2022-09-09 | 18:23 | 50.65 | 0.56 | 330 | 34.14 | 31.8 | 2100 | 20.9 | 28.6 | 966 | 16.2 | 19.9 | 18 | 22 | 2001 | 24.123 | 0 | 1976.877
2022-09-09 | 19:28 | 49.41 | 0.72 | 330 | 33.7 | 31.4 | 2070 | 22.2 | 28 | 967 | 15.8 | 19.4 | 17.5 | 21.5 | 2109 | 24.31 | 0 | 2084.69
2022-09-09 | 20:33 | 49.29 | 0.78 | 330 | 33.52 | 31.7 | 2070 | 22.2 | 28.3 | 967 | 15.7 | 19.3 | 17.5 | 21.4 | 2062 | 23.782 | 0 | 2038.218
2022-09-09 | 21:38 | 50.34 | 0.86 | 330 | 34.13 | 31.3 | 2100 | 23.5 | 27.9 | 967 | 16.1 | 19.7 | 17.9 | 21.9 | 2032 | 23.243 | 0 | 2008.757
2022-09-09 | 22:43 | 50.27 | 0.95 | 330 | 34.08 | 28.6 | 2070 | 20.7 | 25.4 | 966 | 16.1 | 19.7 | 17.8 | 21.9 | 2173 | 22.957 | 0 | 2150.043
2022-09-09 | 23:48 | 50.23 | 0.99 | 330 | 33.99 | 25 | 2070 | 18 | 21.6 | 966 | 16.1 | 19.7 | 17.8 | 21.8 | 2115 | 23.023 | 0 | 2091.977
2022-09-10 | 0:53 | 49.93 | 0.96 | 333 | 33.81 | 22.9 | 2070 | 23 | 19.5 | 966 | 16 | 19.6 | 17.7 | 21.7 | 2165 | 22.913 | 0 | 2142.087
2022-09-10 | 1:58 | 51.34 | 0.99 | 333 | 34.25 | 21.8 | 2070 | 24.8 | 18.3 | 965 | 16.5 | 20.1 | 18.3 | 22.3 | 2160 | 22.704 | 0 | 2137.296
2022-09-10 | 3:03 | 50.47 | 0.94 | 333 | 34.05 | 21.6 | 2070 | 26.9 | 18 | 965 | 16.2 | 19.8 | 17.9 | 21.9 | 2160 | 22.594 | 0 | 2137.406
2022-09-10 | 4:08 | 50.58 | 1.01 | 333 | 33.97 | 21.2 | 2040 | 23.9 | 17.6 | 965 | 16.2 | 19.8 | 18 | 22 | 2176 | 25.454 | 0 | 2150.546
2022-09-10 | 5:13 | 49.85 | 1.03 | 333 | 33.94 | 20.6 | 2070 | 26 | 17.1 | 965 | 15.9 | 19.5 | 17.7 | 21.7 | 2127 | 25.157 | 0 | 2101.843
2022-09-10 | 6:18 | 51.65 | 1.08 | 333 | 34.3 | 20.1 | 2040 | 24.2 | 16.5 | 964 | 16.6 | 20.2 | 18.4 | 22.5 | 2192 | 23.848 | 0 | 2168.152
2022-09-10 | 7:23 | 50.65 | 1.16 | 333 | 34.09 | 20.8 | 2070 | 25.2 | 17.2 | 964 | 16.2 | 19.9 | 18 | 22 | 2132 | 24.145 | 0 | 2107.855
2022-09-10 | 8:28 | 49.88 | 1.45 | 333 | 33.94 | 22.7 | 2070 | 24 | 19.1 | 964 | 15.9 | 19.6 | 17.7 | 21.7 | 2133 | 22.781 | 0 | 2110.219
2022-09-10 | 9:33 | 51.17 | 1.26 | 333 | 34.28 | 25.8 | 2040 | 28 | 22.1 | 964 | 16.4 | 20.1 | 18.2 | 22.2 | 2109 | 22.847 | 0 | 2086.153
2022-09-10 | 10:38 | 50.41 | 1.14 | 333 | 34.2 | 30.5 | 2070 | 33.2 | 26.7 | 964 | 16.1 | 19.8 | 17.9 | 21.9 | 2192 | 22.561 | 0 | 2169.439
2022-09-10 | 11:43 | 49.57 | 1.13 | 346 | 33.44 | 36.1 | 2040 | 30.3 | 32.4 | 964 | 15.9 | 19.4 | 17.6 | 21.5 | 2142 | 22.759 | 0 | 2119.241
2022-09-10 | 12:48 | 48.7 | 0.98 | 346 | 33.16 | 38.2 | 2040 | 27.1 | 34.7 | 964 | 15.6 | 19.1 | 17.2 | 21.2 | 2093 | 22.682 | 0 | 2070.318
2022-09-10 | 13:53 | 47.55 | 0.99 | 346 | 32.38 | 41.7 | 2070 | 31.9 | 38.2 | 963 | 15.2 | 18.6 | 16.8 | 20.7 | 2170 | 22.605 | 0 | 2147.395
2022-09-10 | 14:58 | 47.9 | 0.99 | 346 | 32.19 | 43.7 | 2070 | 24.9 | 40.2 | 963 | 15.3 | 18.8 | 17 | 20.8 | 2090 | 22.429 | 0 | 2067.571
2022-09-10 | 16:03 | 48.54 | 1.01 | 346 | 32.98 | 43.2 | 2070 | 22.5 | 40 | 962 | 15.5 | 19 | 17.2 | 21.1 | 2183 | 22.935 | 0 | 2160.065
2022-09-10 | 17:08 | 49.31 | 1.02 | 346 | 33.55 | 41.4 | 2070 | 21 | 38.3 | 962 | 15.8 | 19.3 | 17.5 | 21.4 | 2176 | 22.902 | 0 | 2153.098
2022-09-10 | 18:13 | 49.92 | 0.95 | 346 | 33.76 | 39.6 | 2070 | 23.8 | 36.5 | 962 | 16 | 19.6 | 17.7 | 21.7 | 1826 | 22.55 | 0 | 1803.45
2022-09-10 | 19:18 | 51 | 0.96 | 346 | 34.32 | 38.1 | 2070 | 22.2 | 34.9 | 961 | 16.3 | 20 | 18.1 | 22.2 | 1972 | 22.11 | 0 | 1949.89
2022-09-10 | 20:23 | 50.91 | 0.97 | 346 | 34.32 | 37.7 | 2070 | 21.9 | 34.5 | 962 | 16.3 | 20 | 18.1 | 22.1 | 2156 | 22.814 | 0 | 2133.186
2022-09-10 | 21:28 | 50.62 | 0.99 | 346 | 34.14 | 37.6 | 2070 | 21.7 | 34.4 | 962 | 16.2 | 19.8 | 18 | 22 | 2014 | 24.838 | 0 | 1989.162
2022-09-10 | 22:33 | 50.22 | 0.98 | 354 | 34.21 | 36.7 | 2070 | 20.5 | 33.5 | 961 | 16.1 | 19.7 | 17.8 | 21.8 | 2089 | 23.111 | 0 | 2065.889
2022-09-10 | 23:38 | 49.34 | 0.98 | 354 | 33.86 | 35.8 | 2040 | 19.6 | 32.7 | 961 | 15.7 | 19.3 | 17.5 | 21.5 | 2040 | 23.606 | 0 | 2016.394
2022-09-11 | 0:43 | 49.74 | 1.03 | 354 | 33.46 | 35.3 | 2070 | 24.3 | 32.1 | 960 | 15.9 | 19.5 | 17.7 | 21.6 | 2070 | 24.068 | 0 | 2045.932
2022-09-11 | 1:48 | 51.23 | 1.07 | 354 | 34.41 | 34.1 | 2040 | 20.9 | 30.9 | 960 | 16.4 | 20.1 | 18.2 | 22.3 | 2001 | 24.508 | 0 | 1976.492
2022-09-11 | 2:53 | 50.8 | 1.11 | 354 | 34.46 | 32.9 | 2040 | 21.1 | 29.7 | 959 | 16.3 | 19.9 | 18 | 22.1 | 2109 | 24.684 | 0 | 2084.316
2022-09-11 | 3:58 | 50.24 | 1.13 | 354 | 34.27 | 32 | 2040 | 20.2 | 28.7 | 959 | 16.1 | 19.7 | 17.8 | 21.8 | 2062 | 24.497 | 0 | 2037.503
2022-09-11 | 5:03 | 50.16 | 1.16 | 354 | 33.81 | 31.5 | 2040 | 24.6 | 28.2 | 958 | 16.1 | 19.7 | 17.8 | 21.8 | 2032 | 24.618 | 0 | 2007.382
2022-09-11 | 6:08 | 51.74 | 1.17 | 354 | 34.65 | 29.2 | 2070 | 19.3 | 25.9 | 958 | 16.6 | 20.3 | 18.4 | 22.5 | 2173 | 27.412 | 0 | 2145.588
2022-09-11 | 7:13 | 51.16 | 1.13 | 354 | 34.61 | 28.2 | 2070 | 20.1 | 24.8 | 958 | 16.4 | 20.1 | 18.2 | 22.2 | 2115 | 27.643 | 0 | 2087.357
2022-09-11 | 8:18 | 50.93 | 0.7 | 354 | 34.7 | 29.5 | 2070 | 24.2 | 26.1 | 958 | 16.3 | 20 | 18.1 | 22.1 | 2165 | 27.687 | 0 | 2137.313
2022-09-11 | 9:23 | 52.15 | 0.39 | 377 | 34.81 | 32 | 2070 | 33.3 | 28.5 | 958 | 16.8 | 20.4 | 18.6 | 22.7 | 2160 | 27.214 | 0 | 2132.786
2022-09-11 | 10:28 | 53.32 | 0.53 | 377 | 35.17 | 36.7 | 2070 | 27.1 | 33.1 | 958 | 17.2 | 20.9 | 19.1 | 23.2 | 2160 | 27.412 | 0 | 2132.588
2022-09-11 | 11:33 | 52.45 | 0.52 | 377 | 34.6 | 43.6 | 2070 | 28 | 40.1 | 958 | 16.9 | 20.6 | 18.7 | 22.8 | 2176 | 27.016 | 0 | 2148.984
2022-09-11 | 12:38 | 51.28 | 0.7 | 377 | 34.15 | 47.4 | 2070 | 28.7 | 44.1 | 958 | 16.5 | 20.1 | 18.3 | 22.3 | 2127 | 27.093 | 0 | 2099.907
2022-09-11 | 13:43 | 51.27 | 0.76 | 377 | 33.88 | 49 | 2070 | 26.2 | 45.8 | 958 | 16.5 | 20.1 | 18.3 | 22.3 | 2192 | 27.159 | 0 | 2164.841
2022-09-11 | 14:48 | 50.66 | 0.82 | 377 | 33.67 | 49.5 | 2070 | 25.2 | 46.3 | 958 | 16.3 | 19.9 | 18 | 22 | 2132 | 24.915 | 0 | 2107.085
2022-09-11 | 15:53 | 49.66 | 0.84 | 377 | 33.65 | 48.7 | 2070 | 19.9 | 45.6 | 958 | 15.9 | 19.5 | 17.6 | 21.6 | 2133 | 24.387 | 0 | 2108.613
2022-09-11 | 16:58 | 49.9 | 0.82 | 377 | 33.63 | 47.2 | 2070 | 18.7 | 44.2 | 958 | 16 | 19.6 | 17.7 | 21.7 | 2109 | 24.508 | 0 | 2084.492
2022-09-11 | 18:03 | 50.37 | 0.75 | 377 | 33.88 | 45.1 | 2070 | 21 | 42.1 | 958 | 16.1 | 19.7 | 17.9 | 21.9 | 2070 | 24.992 | 0 | 2045.008
2022-09-11 | 19:08 | 50.15 | 0.69 | 377 | 34.23 | 43.4 | 2070 | 19.4 | 40.4 | 958 | 16 | 19.7 | 17.8 | 21.8 | 2001 | 24.662 | 0 | 1976.338
2022-09-11 | 20:13 | 49.08 | 0.77 | 394 | 33.62 | 42.2 | 2070 | 18.6 | 39.2 | 958 | 15.7 | 19.2 | 17.4 | 21.3 | 2109 | 23.221 | 0 | 2085.779
2022-09-11 | 21:18 | 49.55 | 0.87 | 394 | 34.01 | 41.2 | 2070 | 20 | 38.1 | 958 | 15.8 | 19.4 | 17.5 | 21.5 | 2062 | 23.166 | 0 | 2038.834
2022-09-11 | 22:23 | 49.03 | 0.91 | 394 | 33.53 | 40.5 | 2070 | 19.7 | 37.4 | 958 | 15.6 | 19.2 | 17.3 | 21.3 | 2032 | 24.046 | 0 | 2007.954
2022-09-11 | 23:28 | 48.9 | 0.91 | 394 | 33.53 | 39 | 2070 | 19.5 | 35.9 | 957 | 15.6 | 19.2 | 17.3 | 21.3 | 2173 | 23.309 | 0 | 2149.691
2022-09-12 | 0:33 | 50.57 | 0.93 | 394 | 34.17 | 37.2 | 2070 | 21.9 | 34.1 | 957 | 16.2 | 19.8 | 18 | 22 | 2115 | 24.046 | 0 | 2090.954
2022-09-12 | 1:38 | 50.1 | 0.89 | 394 | 34 | 35.2 | 2070 | 19.8 | 32 | 956 | 16 | 19.6 | 17.8 | 21.8 | 2165 | 24.398 | 0 | 2140.602
2022-09-12 | 2:43 | 49.8 | 0.94 | 394 | 34.1 | 34.6 | 2070 | 20.4 | 31.4 | 956 | 15.9 | 19.5 | 17.6 | 21.6 | 2160 | 23.023 | 0 | 2136.977
2022-09-12 | 3:48 | 49.24 | 0.91 | 394 | 33.88 | 34.1 | 2070 | 18.9 | 30.8 | 956 | 15.7 | 19.3 | 17.4 | 21.4 | 2160 | 24.376 | 0 | 2135.624
2022-09-12 | 4:53 | 48.86 | 0.98 | 394 | 33.46 | 33.1 | 2040 | 23.2 | 29.8 | 955 | 15.6 | 19.2 | 17.3 | 21.2 | 2176 | 24.387 | 0 | 2151.613
2022-09-12 | 5:58 | 50.05 | 1.01 | 394 | 34.16 | 32.8 | 2100 | 20.6 | 29.5 | 955 | 16 | 19.6 | 17.7 | 21.8 | 2127 | 24.244 | 0 | 2102.756
2022-09-12 | 7:03 | 48.97 | 1.01 | 354 | 33.61 | 32.9 | 2070 | 21.6 | 29.5 | 955 | 15.6 | 19.2 | 17.3 | 21.3 | 2192 | 24.937 | 0 | 2167.063
2022-09-12 | 8:08 | 49.41 | 1.01 | 354 | 34.04 | 33.5 | 2070 | 21.3 | 30.1 | 955 | 15.7 | 19.4 | 17.5 | 21.5 | 2132 | 27.654 | 0 | 2104.346
2022-09-12 | 9:13 | 51.71 | 1.04 | 354 | 34.6 | 35.1 | 2040 | 24.3 | 31.7 | 955 | 16.6 | 20.3 | 18.4 | 22.5 | 2133 | 27.83 | 0 | 2105.17
2022-09-12 | 10:18 | 51.17 | 1.03 | 354 | 34.5 | 39.2 | 2070 | 23.5 | 35.8 | 955 | 16.4 | 20.1 | 18.2 | 22.2 | 2109 | 27.313 | 0 | 2081.687
2022-09-12 | 11:23 | 50.97 | 1.02 | 354 | 34.17 | 44.5 | 2070 | 27.1 | 41 | 954 | 16.3 | 20 | 18.1 | 22.2 | 2192 | 27.445 | 0 | 2164.555
2022-09-12 | 12:28 | 49.51 | 0.98 | 354 | 33.8 | 46.7 | 2070 | 22.9 | 43.5 | 954 | 15.8 | 19.4 | 17.5 | 21.5 | 2142 | 27.995 | 0 | 2114.005
2022-09-12 | 13:33 | 49.86 | 1.12 | 354 | 34 | 41.2 | 2100 | 16 | 38 | 954 | 15.9 | 19.5 | 17.7 | 21.7 | 2093 | 27.39 | 0 | 2065.61
2022-09-12 | 14:38 | 49.98 | 1 | 354 | 34.2 | 38.8 | 2070 | 18.4 | 35.4 | 953 | 16 | 19.6 | 17.7 | 21.7 | 2170 | 27.093 | 0 | 2142.907
2022-09-12 | 15:43 | 49.54 | 0.95 | 354 | 33.9 | 37.5 | 2070 | 21.8 | 33.7 | 953 | 15.8 | 19.4 | 17.5 | 21.5 | 2090 | 26.994 | 0 | 2063.006
2022-09-12 | 16:48 | 51.32 | 0.94 | 354 | 34.83 | 33.6 | 2070 | 18.7 | 30.3 | 953 | 16.4 | 20.1 | 18.2 | 22.3 | 2183 | 27.005 | 0 | 2155.995
2022-09-12 | 17:53 | 51.03 | 0.95 | 361 | 34.82 | 31.6 | 2070 | 19.2 | 28.3 | 954 | 16.3 | 20 | 18.1 | 22.2 | 2176 | 26.521 | 0 | 2149.479
2022-09-12 | 18:58 | 50.49 | 0.92 | 361 | 34.59 | 30.3 | 2070 | 18.3 | 26.9 | 954 | 16.1 | 19.8 | 17.9 | 22 | 1826 | 24.662 | 0 | 1801.338
2022-09-12 | 20:03 | 52.19 | 0.92 | 361 | 34.9 | 29.1 | 2070 | 20.5 | 25.8 | 955 | 16.8 | 20.5 | 18.6 | 22.7 | 1972 | 25.608 | 0 | 1946.392
2022-09-12 | 21:08 | 50.81 | 0.93 | 361 | 34.62 | 27.9 | 2070 | 19 | 24.4 | 956 | 16.2 | 19.9 | 18 | 22.1 | 2156 | 25.938 | 0 | 2130.062
2022-09-12 | 22:13 | 50.36 | 0.93 | 361 | 34.43 | 28.1 | 2070 | 20.8 | 24.6 | 956 | 16.1 | 19.7 | 17.8 | 21.9 | 2014 | 25.85 | 0 | 1988.15
2022-09-12 | 23:18 | 51.61 | 0.91 | 361 | 34.58 | 27 | 2070 | 21.5 | 23.6 | 957 | 16.6 | 20.2 | 18.4 | 22.4 | 2089 | 25.102 | 0 | 2063.898
2022-09-13 | 0:23 | 51.39 | 0.9 | 361 | 34.69 | 24 | 2070 | 18.4 | 20.5 | 957 | 16.5 | 20.1 | 18.3 | 22.3 | 2040 | 24.64 | 0 | 2015.36
2022-09-13 | 1:28 | 50.7 | 0.9 | 361 | 34.53 | 23 | 2040 | 22.4 | 19.4 | 957 | 16.2 | 19.9 | 18 | 22 | 2070 | 25.74 | 0 | 2044.26
2022-09-13 | 2:33 | 52.15 | 0.92 | 361 | 34.78 | 22.4 | 2070 | 23.2 | 18.8 | 956 | 16.8 | 20.4 | 18.6 | 22.7 | 2001 | 24.101 | 0 | 1976.899
2022-09-13 | 3:38 | 50.94 | 0.91 | 361 | 34.63 | 23.2 | 2070 | 24.6 | 19.6 | 956 | 16.3 | 20 | 18.1 | 22.1 | 2109 | 24.222 | 0 | 2084.778
2022-09-13 | 4:43 | 50.6 | 0.94 | 360 | 34.29 | 22.8 | 2040 | 20.9 | 19.3 | 956 | 16.2 | 19.8 | 18 | 22 | 2062 | 25.399 | 0 | 2036.601
2022-09-13 | 5:48 | 51.79 | 0.94 | 360 | 34.67 | 22.9 | 2040 | 29 | 19.3 | 956 | 16.6 | 20.3 | 18.4 | 22.5 | 2032 | 25.718 | 0 | 2006.282
2022-09-13 | 6:53 | 51 | 0.9 | 360 | 34.55 | 22.6 | 2070 | 21 | 19 | 956 | 16.3 | 20 | 18.1 | 22.2 | 2173 | 25.641 | 0 | 2147.359
2022-09-13 | 7:58 | 50.08 | 0.77 | 360 | 33.8 | 22.8 | 2070 | 24.4 | 19.2 | 956 | 16 | 19.6 | 17.8 | 21.8 | 2115 | 24.453 | 0 | 2090.547
2022-09-13 | 9:03 | 52.09 | 0.8 | 360 | 34.82 | 24.1 | 2070 | 25.4 | 20.5 | 956 | 16.7 | 20.4 | 18.6 | 22.6 | 2165 | 24.816 | 0 | 2140.184
2022-09-13 | 10:08 | 51.33 | 0.72 | 360 | 34.61 | 27.4 | 2070 | 21.7 | 23.8 | 956 | 16.4 | 20.1 | 18.2 | 22.3 | 2160 | 25.619 | 0 | 2134.381
2022-09-13 | 11:13 | 50.34 | 0.79 | 360 | 34.26 | 31.9 | 2070 | 21.6 | 28 | 956 | 16.1 | 19.7 | 17.8 | 21.9 | 2160 | 25.212 | 0 | 2134.788
2022-09-13 | 12:18 | 51.91 | 0.79 | 360 | 34.35 | 35.7 | 2070 | 25.9 | 32.3 | 956 | 16.7 | 20.3 | 18.5 | 22.6 | 2176 | 24.706 | 0 | 2151.294
2022-09-13 | 13:23 | 50.84 | 0.83 | 360 | 34 | 38 | 2070 | 22.8 | 34.6 | 956 | 16.3 | 19.9 | 18.1 | 22.1 | 2127 | 28.259 | 0 | 2098.741
2022-09-13 | 14:28 | 49.55 | 0.87 | 360 | 33.75 | 38.5 | 2100 | 23.3 | 35.1 | 956 | 15.8 | 19.4 | 17.6 | 21.5 | 2192 | 27.137 | 0 | 2164.863
2022-09-13 | 15:33 | 49.24 | 0.47 | 373 | 33.37 | 38.4 | 2070 | 25.5 | 35 | 957 | 15.7 | 19.3 | 17.5 | 21.4 | 2132 | 26.686 | 0 | 2105.314
2022-09-13 | 16:38 | 48.77 | 0.5 | 373 | 33.48 | 37.3 | 2070 | 21.3 | 34 | 957 | 15.5 | 19.1 | 17.2 | 21.2 | 2133 | 26.246 | 0 | 2106.754
2022-09-13 | 17:43 | 49.77 | 0.69 | 373 | 33.75 | 36.2 | 2100 | 23.4 | 32.9 | 957 | 15.9 | 19.5 | 17.6 | 21.6 | 2109 | 26.268 | 0 | 2082.732
2022-09-13 | 18:48 | 50.56 | 0.57 | 373 | 34.28 | 34.3 | 2070 | 19 | 31 | 957 | 16.2 | 19.8 | 17.9 | 22 | 2070 | 26.84 | 0 | 2043.16
2022-09-13 | 19:53 | 49.5 | 0.36 | 373 | 33.99 | 34.1 | 2070 | 18 | 30.8 | 958 | 15.8 | 19.4 | 17.5 | 21.5 | 2001 | 26.851 | 0 | 1974.149
2022-09-13 | 20:58 | 49.28 | 0.43 | 373 | 33.47 | 34.2 | 2070 | 21.8 | 30.9 | 959 | 15.7 | 19.3 | 17.5 | 21.4 | 2109 | 26.224 | 0 | 2082.776
2022-09-13 | 22:03 | 50.61 | 0.49 | 373 | 33.91 | 33.8 | 2070 | 17.3 | 30.5 | 959 | 16.2 | 19.8 | 18 | 22 | 2062 | 25.047 | 0 | 2036.953
2022-09-13 | 23:08 | 48.55 | 0.61 | 373 | 33.3 | 33.2 | 2040 | 21.3 | 29.9 | 959 | 15.5 | 19 | 17.2 | 21.1 | 2032 | 26.653 | 0 | 2005.347
2022-09-14 | 0:13 | 50.71 | 0.57 | 373 | 34.26 | 30.5 | 2070 | 18.9 | 27.2 | 959 | 16.2 | 19.9 | 18 | 22 | 2173 | 24.706 | 0 | 2148.294
2022-09-14 | 1:18 | 49.58 | 0.62 | 373 | 33.98 | 29.9 | 2070 | 20.3 | 26.5 | 960 | 15.8 | 19.4 | 17.5 | 21.6 | 2115 | 27.665 | 0 | 2087.335
2022-09-14 | 2:23 | 48.98 | 0.71 | 401 | 33.11 | 30.6 | 2070 | 28.2 | 27.3 | 960 | 15.7 | 19.2 | 17.4 | 21.3 | 2165 | 27.962 | 0 | 2137.038
2022-09-14 | 3:28 | 49.26 | 0.75 | 401 | 33.99 | 31.4 | 2070 | 22.3 | 28 | 961 | 15.7 | 19.3 | 17.4 | 21.4 | 2160 | 27.126 | 0 | 2132.874
2022-09-14 | 4:33 | 49.24 | 0.81 | 401 | 33.38 | 31.3 | 2040 | 28.9 | 27.9 | 961 | 15.7 | 19.3 | 17.5 | 21.4 | 2160 | 26.862 | 0 | 2133.138
2022-09-14 | 5:38 | 50.15 | 0.86 | 401 | 34.05 | 30.7 | 2040 | 19.7 | 27.3 | 961 | 16 | 19.7 | 17.8 | 21.8 | 2176 | 26.686 | 0 | 2149.314
2022-09-14 | 6:43 | 49.19 | 0.86 | 401 | 33.9 | 30.3 | 2040 | 21.1 | 26.9 | 961 | 15.7 | 19.3 | 17.4 | 21.4 | 2127 | 26.334 | 0 | 2100.666
2022-09-14 | 7:48 | 50.88 | 0.75 | 401 | 34.36 | 29.7 | 2040 | 21.5 | 26.4 | 962 | 16.3 | 19.9 | 18.1 | 22.1 | 2192 | 27.126 | 0 | 2164.874
2022-09-14 | 8:53 | 50.09 | 0.5 | 401 | 34.23 | 30.1 | 2070 | 22.3 | 26.7 | 962 | 16 | 19.6 | 17.7 | 21.8 | 2132 | 26.829 | 0 | 2105.171
2022-09-14 | 9:58 | 49.61 | 0.45 | 401 | 33.69 | 32.9 | 2040 | 25.6 | 29.4 | 963 | 15.9 | 19.4 | 17.6 | 21.6 | 2133 | 26.598 | 0 | 2106.402
2022-09-14 | 11:03 | 49.11 | 0.62 | 401 | 33.65 | 36.7 | 2040 | 24.6 | 33.2 | 963 | 15.7 | 19.2 | 17.4 | 21.3 | 2109 | 26.224 | 0 | 2082.776
2022-09-14 | 12:08 | 48.93 | 1.23 | 401 | 33.45 | 40.1 | 2070 | 21.6 | 36.7 | 963 | 15.6 | 19.2 | 17.3 | 21.3 | 2192 | 26.169 | 0 | 2165.831
2022-09-14 | 13:13 | 53.22 | 0.82 | 372 | 34.53 | 37.8 | 2070 | 23.3 | 34.5 | 963 | 17.2 | 20.9 | 19.1 | 23.1 | 2142 | 25.96 | 0 | 2116.04
2022-09-14 | 14:18 | 52.3 | 0.77 | 372 | 34.34 | 36 | 2070 | 21.5 | 32.5 | 963 | 16.9 | 20.5 | 18.7 | 22.7 | 2093 | 25.344 | 0 | 2067.656
2022-09-14 | 15:23 | 51.47 | 0.83 | 372 | 34.66 | 35.9 | 2070 | 21 | 32 | 963 | 16.5 | 20.2 | 18.3 | 22.4 | 2170 | 25.399 | 0 | 2144.601
2022-09-14 | 16:28 | 51.61 | 0.81 | 372 | 34.86 | 33.3 | 2070 | 21.6 | 29.8 | 964 | 16.5 | 20.2 | 18.3 | 22.4 | 2090 | 25.619 | 0 | 2064.381
2022-09-14 | 17:33 | 51.75 | 0.77 | 372 | 34.92 | 30.8 | 2070 | 17.3 | 27.5 | 964 | 16.6 | 20.3 | 18.4 | 22.5 | 2183 | 25.289 | 0 | 2157.711
2022-09-14 | 18:38 | 51.4 | 0.77 | 372 | 34.86 | 28.7 | 2070 | 19.6 | 25.4 | 964 | 16.5 | 20.1 | 18.2 | 22.3 | 2176 | 27.83 | 0 | 2148.17
2022-09-14 | 19:43 | 51.28 | 0.76 | 372 | 34.78 | 27.4 | 2070 | 20.3 | 23.9 | 964 | 16.4 | 20.1 | 18.2 | 22.3 | 1826 | 27.676 | 0 | 1798.324
2022-09-14 | 20:48 | 51.19 | 0.78 | 372 | 34.79 | 27.5 | 2070 | 20.5 | 24 | 964 | 16.4 | 20.1 | 18.2 | 22.3 | 1972 | 27.896 | 0 | 1944.104
2022-09-14 | 21:53 | 51.09 | 0.78 | 372 | 34.8 | 26.2 | 2070 | 19.8 | 22.7 | 964 | 16.3 | 20 | 18.1 | 22.2 | 2156 | 27.632 | 0 | 2128.368
2022-09-14 | 22:58 | 51.07 | 0.8 | 372 | 34.68 | 25.9 | 2070 | 20.8 | 22.5 | 964 | 16.3 | 20 | 18.1 | 22.2 | 2014 | 27.456 | 0 | 1986.544
2022-09-15 | 0:03 | 51.37 | 0.84 | 479 | 34.77 | 23.4 | 2070 | 19.3 | 19.9 | 963 | 16.4 | 20.1 | 18.2 | 22.3 | 2089 | 26.18 | 0 | 2062.82
2022-09-15 | 1:08 | 51.33 | 0.9 | 479 | 34.86 | 22.5 | 2070 | 21.1 | 18.9 | 963 | 16.4 | 20.1 | 18.2 | 22.3 | 2040 | 26.708 | 0 | 2013.292
2022-09-15 | 2:13 | 51.62 | 0.81 | 479 | 34.79 | 22.2 | 2070 | 22.3 | 18.6 | 963 | 16.5 | 20.2 | 18.3 | 22.4 | 2070 | 27.291 | 0 | 2042.709
2022-09-15 | 3:18 | 51.47 | 0.82 | 479 | 34.77 | 21.6 | 2070 | 21.1 | 18.1 | 963 | 16.5 | 20.2 | 18.3 | 22.4 | 2001 | 25.344 | 0 | 1975.656
2022-09-15 | 4:23 | 51.23 | 0.85 | 479 | 34.97 | 20.9 | 2040 | 21 | 17.4 | 962 | 16.4 | 20.1 | 18.2 | 22.3 | 2109 | 25.498 | 0 | 2083.502
2022-09-15 | 5:28 | 51.44 | 0.87 | 479 | 34.92 | 20.3 | 2070 | 21.9 | 16.9 | 962 | 16.5 | 20.2 | 18.3 | 22.4 | 2062 | 26.378 | 0 | 2035.622
2022-09-15 | 6:33 | 51.34 | 0.88 | 479 | 34.75 | 20.7 | 2070 | 28.2 | 17.2 | 962 | 16.4 | 20.1 | 18.2 | 22.3 | 2032 | 25.52 | 0 | 2006.48
2022-09-15 | 7:38 | 51.57 | 0.95 | 479 | 34.81 | 21.4 | 2070 | 22 | 17.8 | 962 | 16.5 | 20.2 | 18.3 | 22.4 | 2173 | 26.037 | 0 | 2146.963
2022-09-15 | 8:43 | 52.87 | 1.07 | 479 | 35.13 | 23.6 | 2070 | 24.3 | 20 | 962 | 17 | 20.7 | 18.9 | 23 | 2115 | 26.752 | 0 | 2088.248
2022-09-15 | 9:48 | 52.56 | 1.05 | 479 | 35.19 | 26.8 | 2070 | 23.8 | 23.2 | 962 | 16.9 | 20.6 | 18.7 | 22.8 | 2165 | 24.684 | 0 | 2140.316
2022-09-15 | 10:53 | 52.26 | 1.01 | 459 | 34.88 | 31.5 | 2070 | 25.7 | 27.8 | 962 | 16.8 | 20.5 | 18.6 | 22.7 | 2160 | 25.234 | 0 | 2134.766
2022-09-15 | 11:58 | 50.89 | 1.02 | 459 | 34.34 | 36.5 | 2070 | 23.6 | 32.9 | 962 | 16.3 | 19.9 | 18.1 | 22.1 | 2160 | 28.743 | 0 | 2131.257
2022-09-15 | 13:03 | 50.35 | 1.02 | 459 | 33.83 | 39.2 | 2070 | 23 | 35.8 | 961 | 16.1 | 19.7 | 17.9 | 21.9 | 2176 | 29.392 | 0 | 2146.608
2022-09-15 | 14:08 | 50.34 | 1.11 | 459 | 33.82 | 39.3 | 2070 | 22.4 | 35.7 | 961 | 16.1 | 19.7 | 17.9 | 21.9 | 2127 | 26.862 | 0 | 2100.138
2022-09-15 | 15:13 | 50.48 | 1.16 | 459 | 33.85 | 39.7 | 2070 | 27.5 | 35.8 | 961 | 16.2 | 19.8 | 18 | 21.9 | 2192 | 27.511 | 0 | 2164.489
2022-09-15 | 16:18 | 51.17 | 1.18 | 459 | 34.37 | 37.4 | 2070 | 18.5 | 33.9 | 961 | 16.4 | 20.1 | 18.2 | 22.2 | 2132 | 28.281 | 0 | 2103.719
2022-09-15 | 17:23 | 51.16 | 1.2 | 459 | 34.71 | 34.4 | 2070 | 19 | 31.1 | 961 | 16.4 | 20.1 | 18.2 | 22.2 | 2133 | 28.721 | 0 | 2104.279
2022-09-15 | 18:28 | 51.33 | 1.18 | 459 | 34.81 | 32.3 | 2070 | 19.6 | 29 | 961 | 16.4 | 20.1 | 18.2 | 22.3 | 2109 | 26.928 | 0 | 2082.072
2022-09-15 | 19:33 | 51.53 | 1.16 | 459 | 34.86 | 31 | 2040 | 20 | 27.7 | 960 | 16.5 | 20.2 | 18.3 | 22.4 | 2070 | 26.939 | 0 | 2043.061
2022-09-15 | 20:38 | 51.04 | 1.18 | 459 | 34.5 | 28.7 | 2070 | 19.7 | 25.4 | 960 | 16.3 | 20 | 18.1 | 22.2 | 2001 | 25.058 | 0 | 1975.942
2022-09-15 | 21:43 | 51.31 | 1.22 | 445 | 34.83 | 27.6 | 2070 | 21.5 | 24.2 | 960 | 16.4 | 20.1 | 18.2 | 22.3 | 2109 | 25.982 | 0 | 2083.018
2022-09-15 | 22:48 | 51.56 | 1.17 | 445 | 35.08 | 26.9 | 2070 | 21.7 | 23.5 | 960 | 16.5 | 20.2 | 18.3 | 22.4 | 2062 | 27.082 | 0 | 2034.918
2022-09-15 | 23:53 | 51.72 | 1.13 | 445 | 34.96 | 26.7 | 2040 | 21.7 | 23.2 | 960 | 16.6 | 20.3 | 18.4 | 22.5 | 2032 | 25.916 | 0 | 2006.084
2022-09-16 | 0:58 | 51.77 | 1.13 | 445 | 34.82 | 26.7 | 2070 | 20.1 | 23.3 | 960 | 16.6 | 20.3 | 18.4 | 22.5 | 2173 | 25.476 | 0 | 2147.524
2022-09-16 | 2:03 | 51.54 | 1.15 | 445 | 34.88 | 26.5 | 2070 | 20 | 23.2 | 960 | 16.5 | 20.2 | 18.3 | 22.4 | 2115 | 26.103 | 0 | 2088.897
2022-09-16 | 3:08 | 51.98 | 1.16 | 445 | 34.82 | 26.8 | 2070 | 27.5 | 23.3 | 960 | 16.7 | 20.4 | 18.5 | 22.6 | 2165 | 26.279 | 0 | 2138.721
2022-09-16 | 4:13 | 51.42 | 1.21 | 445 | 34.89 | 27.4 | 2070 | 21.6 | 24 | 960 | 16.5 | 20.2 | 18.2 | 22.4 | 2160 | 25.993 | 0 | 2134.007
2022-09-16 | 5:18 | 51.86 | 1.21 | 445 | 34.83 | 27 | 2070 | 19.5 | 23.6 | 959 | 16.6 | 20.3 | 18.4 | 22.5 | 2160 | 25.729 | 0 | 2134.271
2022-09-16 | 6:23 | 51.61 | 1.06 | 445 | 34.83 | 27.4 | 2070 | 21.9 | 23.9 | 960 | 16.5 | 20.2 | 18.3 | 22.4 | 2176 | 26.367 | 0 | 2149.633
2022-09-16 | 7:28 | 51.58 | 0.6 | 445 | 34.84 | 27.9 | 2070 | 21.5 | 24.5 | 960 | 16.5 | 20.2 | 18.3 | 22.4 | 2127 | 26.763 | 0 | 2100.237
2022-09-16 | 8:33 | 51.41 | 0.38 | 417 | 34.85 | 29.1 | 2070 | 22 | 25.6 | 960 | 16.5 | 20.2 | 18.2 | 22.3 | 2192 | 27.203 | 0 | 2164.797
2022-09-16 | 9:38 | 51.38 | 0.34 | 417 | 34.8 | 31.7 | 2070 | 21.1 | 28.1 | 960 | 16.4 | 20.1 | 18.2 | 22.3 | 2132 | 25.421 | 0 | 2106.579
2022-09-16 | 10:43 | 50.97 | 0.44 | 417 | 34.48 | 35.7 | 2100 | 33.9 | 32.1 | 959 | 16.3 | 20 | 18.1 | 22.2 | 2133 | 25.267 | 0 | 2107.733
2022-09-16 | 11:48 | 51.66 | 0.69 | 417 | 34.37 | 39.6 | 2070 | 29.3 | 36.1 | 958 | 16.6 | 20.2 | 18.4 | 22.5 | 2109 | 24.497 | 0 | 2084.503
2022-09-16 | 12:53 | 50.95 | 0.8 | 417 | 33.68 | 43.5 | 2070 | 33.4 | 40 | 958 | 16.4 | 20 | 18.2 | 22.2 | 2192 | 24.464 | 0 | 2167.536
2022-09-16 | 13:58 | 52.58 | 0.91 | 417 | 34.48 | 45.1 | 2070 | 29.2 | 41.8 | 957 | 17 | 20.6 | 18.8 | 22.9 | 2142 | 25.663 | 0 | 2116.337
2022-09-16 | 15:03 | 51.54 | 1.04 | 417 | 33.98 | 48 | 2100 | 28.6 | 44.8 | 957 | 16.6 | 20.2 | 18.4 | 22.4 | 2093 | 27.082 | 0 | 2065.918
2022-09-16 | 16:08 | 50.4 | 0.65 | 417 | 33.98 | 50.5 | 2070 | 28 | 47.3 | 957 | 16.1 | 19.8 | 17.9 | 21.9 | 2170 | 27.808 | 0 | 2142.192
2022-09-16 | 17:13 | 50.31 | 0.59 | 417 | 33.8 | 49.7 | 2070 | 24.5 | 46.7 | 957 | 16.1 | 19.7 | 17.9 | 21.9 | 2090 | 27.258 | 0 | 2062.742
2022-09-16 | 18:18 | 49.82 | 0.49 | 417 | 33.83 | 47.4 | 2070 | 25 | 44.4 | 958 | 15.9 | 19.5 | 17.7 | 21.7 | 2183 | 26.73 | 0 | 2156.27
2022-09-16 | 19:23 | 50.75 | 0.22 | 444 | 34.13 | 44.9 | 2070 | 25.5 | 41.9 | 958 | 16.3 | 19.9 | 18 | 22.1 | 2176 | 26.664 | 0 | 2149.336
2022-09-16 | 20:28 | 50.57 | 0.29 | 424 | 34.14 | 43.7 | 2070 | 23.5 | 40.6 | 959 | 16.2 | 19.8 | 17.9 | 22 | 1826 | 27.049 | 0 | 1798.951
2022-09-16 | 21:33 | 50.26 | 0.47 | 424 | 34.15 | 44 | 2070 | 25.9 | 41 | 959 | 16.1 | 19.7 | 17.8 | 21.8 | 1972 | 26.829 | 0 | 1945.171
2022-09-16 | 22:38 | 49.72 | 0.46 | 424 | 33.77 | 44.1 | 2070 | 25.5 | 41.1 | 959 | 15.9 | 19.5 | 17.6 | 21.6 | 2156 | 26.389 | 0 | 2129.611
2022-09-16 | 23:43 | 50.4 | 0.38 | 380 | 33.9 | 43 | 2070 | 23.1 | 40 | 958 | 16.1 | 19.8 | 17.9 | 21.9 | 2014 | 26.752 | 0 | 1987.248
2022-09-17 | 0:48 | 50.71 | 0.67 | 380 | 34.19 | 41.5 | 2070 | 22.1 | 38.4 | 958 | 16.2 | 19.9 | 18 | 22 | 2089 | 26.983 | 0 | 2062.017
2022-09-17 | 1:53 | 50.29 | 0.39 | 380 | 34.09 | 40.5 | 2070 | 19.2 | 37.4 | 957 | 16.1 | 19.7 | 17.8 | 21.9 | 2040 | 25.234 | 0 | 2014.766
2022-09-17 | 2:58 | 51.13 | 0.37 | 380 | 34.56 | 39.3 | 2070 | 20.7 | 36.1 | 957 | 16.4 | 20 | 18.2 | 22.2 | 2070 | 25.74 | 0 | 2044.26
2022-09-17 | 4:03 | 50.73 | 0.37 | 380 | 34.39 | 37.9 | 2070 | 22.6 | 34.7 | 957 | 16.2 | 19.9 | 18 | 22.1 | 2001 | 25.762 | 0 | 1975.238
2022-09-17 | 5:08 | 50.44 | 0.43 | 380 | 34.28 | 39.3 | 2070 | 25.1 | 36.1 | 957 | 16.1 | 19.8 | 17.9 | 21.9 | 2109 | 26.411 | 0 | 2082.589
2022-09-17 | 6:13 | 50.45 | 0.37 | 380 | 34.16 | 39 | 2070 | 22 | 35.8 | 957 | 16.1 | 19.8 | 17.9 | 21.9 | 2062 | 26.147 | 0 | 2035.853
2022-09-17 | 7:18 | 51.05 | 0.36 | 380 | 34.36 | 39.8 | 2070 | 24.1 | 36.6 | 957 | 16.4 | 20 | 18.1 | 22.2 | 2032 | 27.379 | 0 | 2004.621
2022-09-17 | 8:23 | 50.37 | 0.37 | 380 | 34.3 | 41.3 | 2070 | 24.4 | 38.1 | 957 | 16.1 | 19.7 | 17.9 | 21.9 | 2173 | 27.258 | 0 | 2145.742
2022-09-17 | 9:28 | 50.54 | 0.33 | 380 | 34.22 | 43.5 | 2070 | 25 | 40.2 | 957 | 16.2 | 19.8 | 17.9 | 22 | 2115 | 26.741 | 0 | 2088.259
2022-09-17 | 10:33 | 49.83 | 0.46 | 380 | 33.5 | 46.9 | 2070 | 28 | 43.6 | 957 | 16 | 19.5 | 17.7 | 21.7 | 2165 | 26.004 | 0 | 2138.996
2022-09-17 | 11:38 | 49.75 | 0.6 | 380 | 33.29 | 50.7 | 2070 | 26 | 47.4 | 956 | 15.9 | 19.5 | 17.7 | 21.6 | 2160 | 25.784 | 0 | 2134.216
2022-09-17 | 12:43 | 48.46 | 0.8 | 380 | 32.47 | 53.6 | 2070 | 28.2 | 50.4 | 956 | 15.5 | 19 | 17.2 | 21.1 | 2160 | 24.662 | 0 | 2135.338
2022-09-17 | 14:29 | 0 | 0.76 | 380 | 0 | 41.5 | 2070 | 35.2 | 37.2 | 955 | 0 | 0 | 0 | 0 | 0 | 24.486 | 0 | -24.486
2022-09-17 | 15:34 | 0 | 0.69 | 380 | 0.03 | 41 | 2070 | 37.6 | 34.9 | 955 | 0 | 0 | 0 | 0 | 0 | 24.981 | 0 | -24.981
2022-09-17 | 16:39 | 0 | 0.72 | 380 | 0.02 | 36.6 | 2070 | 37.3 | 32.7 | 955 | 0 | 0 | 0 | 0 | 0 | 25.047 | 0 | -25.047
2022-09-17 | 17:57 | 51.6 | 0.76 | 380 | 35.16 | 37.2 | 2070 | 24.2 | 33.9 | 954 | 16.5 | 20.2 | 18.3 | 22.4 | 2132 | 26.015 | 0 | 2105.985
2022-09-17 | 19:02 | 50.81 | 0.65 | 380 | 34.58 | 36.1 | 2070 | 21.9 | 32.9 | 954 | 16.2 | 19.9 | 18 | 22.1 | 2133 | 26.477 | 0 | 2106.523
2022-09-17 | 20:07 | 51.3 | 0.66 | 380 | 34.51 | 36 | 2070 | 24 | 32.7 | 954 | 16.4 | 20.1 | 18.2 | 22.3 | 2109 | 27.192 | 0 | 2081.808
2022-09-17 | 21:12 | 49.75 | 0.63 | 380 | 34.01 | 39.7 | 2070 | 26.3 | 36.4 | 954 | 15.9 | 19.5 | 17.6 | 21.6 | 1925 | 25.179 | 0 | 1899.821
2022-09-17 | 22:17 | 49.84 | 0.61 | 375 | 33.78 | 40.7 | 2070 | 22 | 37.5 | 954 | 15.9 | 19.5 | 17.7 | 21.7 | 1902 | 25.333 | 0 | 1876.667
2022-09-17 | 23:22 | 49.89 | 0.61 | 375 | 33.83 | 41 | 2100 | 23.1 | 37.9 | 954 | 15.9 | 19.6 | 17.7 | 21.7 | 1915 | 25.355 | 0 | 1889.645
2022-09-18 | 0:27 | 49.88 | 0.56 | 375 | 34.01 | 40.6 | 2100 | 18.5 | 37.6 | 954 | 15.9 | 19.6 | 17.7 | 21.7 | 1972 | 24.838 | 0 | 1947.162
2022-09-18 | 1:32 | 50.42 | 0.55 | 375 | 33.95 | 40.7 | 2070 | 19.1 | 37.6 | 953 | 16.1 | 19.8 | 17.9 | 21.9 | 1883 | 24.783 | 0 | 1858.217
2022-09-18 | 2:37 | 49.64 | 0.54 | 375 | 33.8 | 41.2 | 2070 | 23.3 | 38.1 | 953 | 15.9 | 19.5 | 17.6 | 21.6 | 1907 | 25.036 | 0 | 1881.964
2022-09-18 | 3:42 | 49.62 | 0.52 | 375 | 33.84 | 41.8 | 2070 | 24.5 | 38.7 | 953 | 15.8 | 19.5 | 17.6 | 21.6 | 1810 | 24.09 | 0 | 1785.91
2022-09-18 | 4:47 | 49.8 | 0.51 | 375 | 33.79 | 42.3 | 2070 | 24.9 | 39.2 | 953 | 15.9 | 19.5 | 17.6 | 21.6 | 1750 | 24.959 | 0 | 1725.041
2022-09-18 | 5:52 | 50.02 | 0.51 | 375 | 33.66 | 41.5 | 2070 | 22.9 | 38.5 | 952 | 16 | 19.6 | 17.8 | 21.7 | 1883 | 24.673 | 0 | 1858.327
2022-09-18 | 6:57 | 50.12 | 0.47 | 375 | 34.09 | 41.4 | 2070 | 24.8 | 38.3 | 952 | 16 | 19.6 | 17.8 | 21.8 | 1786 | 24.464 | 0 | 1761.536
2022-09-18 | 8:02 | 50.25 | 0.43 | 375 | 33.98 | 42 | 2070 | 25.1 | 38.9 | 952 | 16.1 | 19.7 | 17.8 | 21.8 | 1789 | 25.3 | 0 | 1763.7
2022-09-18 | 9:07 | 49.71 | 0.23 | 373 | 33.79 | 42.8 | 2070 | 24.7 | 39.6 | 952 | 15.9 | 19.5 | 17.6 | 21.6 | 1778 | 27.346 | 0 | 1750.654
2022-09-18 | 10:12 | 49.75 | 0.15 | 373 | 33.51 | 45.5 | 2070 | 26.5 | 42.2 | 953 | 15.9 | 19.5 | 17.6 | 21.6 | 1790 | 26.466 | 0 | 1763.534
2022-09-18 | 11:17 | 47.82 | 0.41 | 373 | 32.18 | 49.3 | 2070 | 25.7 | 46 | 952 | 15.3 | 18.7 | 16.9 | 20.8 | 1777 | 26.884 | 0 | 1750.116
2022-09-18 | 12:22 | 47.04 | 0.4 | 373 | 31.47 | 53.7 | 2070 | 30 | 50.4 | 952 | 15 | 18.4 | 16.7 | 20.5 | 1732 | 27.104 | 0 | 1704.896
2022-09-18 | 13:27 | 46.38 | 0.34 | 373 | 31.89 | 56.8 | 2070 | 29 | 53.6 | 953 | 14.7 | 18.2 | 16.3 | 20.2 | 1815 | 27.005 | 0 | 1787.995
2022-09-18 | 14:32 | 45.83 | 0.15 | 373 | 31.49 | 58.2 | 2070 | 25.9 | 55.1 | 953 | 14.5 | 18 | 16.1 | 19.9 | 1770 | 26.235 | 0 | 1743.765
2022-09-18 | 15:37 | 44.6 | 0.14 | 373 | 30.47 | 58.2 | 2070 | 27.5 | 55.1 | 954 | 14.2 | 17.5 | 15.7 | 19.4 | 1731 | 26.015 | 0 | 1704.985
2022-09-18 | 16:42 | 46.19 | 0.69 | 373 | 31.01 | 55.3 | 2070 | 24.1 | 52.5 | 954 | 14.7 | 18.1 | 16.3 | 20.1 | 1700 | 26.147 | 0 | 1673.853
2022-09-18 | 17:47 | 47.28 | 1.83 | 373 | 31.16 | 51.5 | 2070 | 26.1 | 48.8 | 954 | 15.1 | 18.5 | 16.8 | 20.6 | 1660 | 25.685 | 0 | 1634.315
2022-09-18 | 18:52 | 50.31 | 1.05 | 373 | 33.72 | 38.9 | 2070 | 24 | 35.9 | 955 | 16.1 | 19.7 | 17.9 | 21.9 | 1629 | 25.014 | 0 | 1603.986
2022-09-18 | 19:57 | 50.05 | 0.22 | 368 | 33.76 | 38.6 | 2070 | 23.1 | 35.4 | 956 | 16 | 19.6 | 17.8 | 21.8 | 1711 | 25.113 | 0 | 1685.887
2022-09-18 | 21:02 | 50.96 | 0.79 | 368 | 34.08 | 32.9 | 2040 | 19.6 | 29.6 | 957 | 16.3 | 20 | 18.1 | 22.2 | 1706 | 25.223 | 0 | 1680.777
2022-09-18 | 22:07 | 51.6 | 0.7 | 368 | 34.61 | 31.1 | 2070 | 21.1 | 27.8 | 957 | 16.5 | 20.2 | 18.4 | 22.4 | 1736 | 25.223 | 0 | 1710.777
2022-09-18 | 23:12 | 51.14 | 0.41 | 368 | 34.55 | 30.7 | 2070 | 22.5 | 27.3 | 957 | 16.4 | 20 | 18.2 | 22.2 | 1722 | 22.858 | 0 | 1699.142
2022-09-19 | 0:17 | 51.28 | 0.2 | 368 | 34.73 | 30.1 | 2070 | 22.2 | 26.6 | 958 | 16.4 | 20.1 | 18.2 | 22.3 | 1745 | 23.298 | 0 | 1721.702
2022-09-19 | 1:22 | 51.19 | 0.14 | 368 | 34.6 | 29.6 | 2070 | 22.7 | 26.1 | 958 | 16.4 | 20.1 | 18.2 | 22.3 | 1717 | 24.2 | 0 | 1692.8
2022-09-19 | 2:27 | 50.82 | 0.15 | 368 | 34.5 | 28.9 | 2070 | 22.2 | 25.5 | 958 | 16.2 | 19.9 | 18 | 22.1 | 1750 | 24.497 | 0 | 1725.503
2022-09-19 | 3:32 | 51.44 | 0.12 | 368 | 34.55 | 28.6 | 2070 | 22.4 | 25.1 | 959 | 16.5 | 20.2 | 18.3 | 22.4 | 1883 | 23.551 | 0 | 1859.449
2022-09-19 | 4:37 | 51.3 | 0.18 | 368 | 34.61 | 27.9 | 2070 | 21.8 | 24.5 | 959 | 16.4 | 20.1 | 18.2 | 22.3 | 1786 | 22.33 | 0 | 1763.67
2022-09-19 | 5:42 | 51.17 | 0.22 | 368 | 34.45 | 27.9 | 2070 | 22.2 | 24.4 | 960 | 16.4 | 20.1 | 18.2 | 22.2 | 1789 | 23.342 | 0 | 1765.658
2022-09-19 | 6:47 | 51.14 | 0.31 | 358 | 34.63 | 27.9 | 2070 | 22.6 | 24.4 | 961 | 16.4 | 20 | 18.1 | 22.2 | 1778 | 23.914 | 0 | 1754.086
2022-09-19 | 7:52 | 51.04 | 0.25 | 358 | 34.38 | 27.6 | 2070 | 22.3 | 24.1 | 961 | 16.3 | 20 | 18.1 | 22.2 | 1790 | 23.507 | 0 | 1766.493
2022-09-19 | 8:57 | 50.99 | 0.38 | 358 | 34.45 | 27.4 | 2070 | 22.1 | 23.9 | 962 | 16.3 | 20 | 18.1 | 22.2 | 1777 | 23.474 | 0 | 1753.526
2022-09-19 | 10:02 | 50.34 | 0.57 | 358 | 34.05 | 27.6 | 2040 | 24.5 | 24.1 | 962 | 16.1 | 19.7 | 17.9 | 21.9 | 1732 | 26.147 | 0 | 1705.853
2022-09-19 | 11:07 | 50.75 | 0.63 | 358 | 34.35 | 28.3 | 2070 | 24.2 | 24.7 | 962 | 16.2 | 19.9 | 18 | 22.1 | 1815 | 25.773 | 0 | 1789.227
2022-09-19 | 12:12 | 50.21 | 0.85 | 358 | 34.23 | 28.8 | 2070 | 23.4 | 25.3 | 962 | 16 | 19.7 | 17.8 | 21.8 | 1770 | 25.278 | 0 | 1744.722
2022-09-19 | 13:17 | 51.3 | 1.17 | 358 | 34.32 | 28.1 | 2070 | 21.4 | 24.6 | 962 | 16.5 | 20.1 | 18.2 | 22.3 | 1731 | 25.212 | 0 | 1705.788
2022-09-19 | 14:22 | 52.5 | 1.36 | 358 | 35.04 | 27.9 | 2070 | 25.1 | 24.3 | 962 | 16.9 | 20.6 | 18.7 | 22.8 | 1700 | 25.586 | 0 | 1674.414
2022-09-19 | 15:27 | 52.77 | 1.53 | 358 | 34.84 | 29 | 2070 | 26.9 | 25.5 | 962 | 17 | 20.7 | 18.8 | 22.9 | 1660 | 25.432 | 0 | 1634.568
2022-09-19 | 16:32 | 51.79 | 0.78 | 358 | 34.69 | 28.3 | 2070 | 23.8 | 24.9 | 962 | 16.6 | 20.3 | 18.4 | 22.5 | 1629 | 24.486 | 0 | 1604.514
2022-09-19 | 17:37 | 51.71 | 0.82 | 383 | 34.66 | 32 | 2100 | 27.3 | 28.5 | 962 | 16.6 | 20.3 | 18.4 | 22.5 | 1711 | 24.706 | 0 | 1686.294
2022-09-19 | 18:42 | 51.68 | 1.1 | 383 | 34.59 | 35.7 | 2070 | 28.6 | 32.3 | 962 | 16.6 | 20.3 | 18.4 | 22.5 | 1706 | 25.454 | 0 | 1680.546
2022-09-19 | 19:47 | 50.74 | 1.47 | 383 | 33.79 | 37.9 | 2070 | 26.8 | 34.7 | 962 | 16.3 | 19.9 | 18.1 | 22.1 | 1736 | 24.882 | 0 | 1711.118
2022-09-19 | 20:52 | 50.96 | 0.74 | 383 | 34.32 | 39 | 2070 | 26.6 | 35.9 | 962 | 16.3 | 20 | 18.1 | 22.2 | 1722 | 25.19 | 0 | 1696.81
2022-09-19 | 21:57 | 50.21 | 1.08 | 383 | 33.83 | 40.1 | 2070 | 26 | 37 | 962 | 16.1 | 19.7 | 17.8 | 21.8 | 1745 | 25.223 | 0 | 1719.777
2022-09-19 | 23:02 | 50.29 | 1.59 | 383 | 33.8 | 41.2 | 2070 | 25.1 | 38.1 | 961 | 16.1 | 19.7 | 17.9 | 21.9 | 1717 | 24.101 | 0 | 1692.899
2022-09-20 | 0:07 | 50.06 | 1.8 | 383 | 33.76 | 41.7 | 2100 | 25.9 | 38.7 | 961 | 16 | 19.6 | 17.8 | 21.8 | 1750 | 24.123 | 0 | 1725.877
2022-09-20 | 1:12 | 49.69 | 1.67 | 383 | 33.13 | 42.2 | 2070 | 25.4 | 39.1 | 960 | 15.9 | 19.5 | 17.7 | 21.6 | 1883 | 24.211 | 0 | 1858.789
2022-09-20 | 2:17 | 48.61 | 1.7 | 383 | 32.84 | 42.2 | 2070 | 24.7 | 39.2 | 960 | 15.5 | 19.1 | 17.2 | 21.1 | 1786 | 23.969 | 0 | 1762.031
2022-09-20 | 3:22 | 49.16 | 1.09 | 383 | 33.25 | 42.2 | 2070 | 23.4 | 39.2 | 960 | 15.7 | 19.3 | 17.4 | 21.4 | 1789 | 24.519 | 0 | 1764.481
2022-09-20 | 4:27 | 49.02 | 1.11 | 393 | 33.27 | 42.3 | 2070 | 23.6 | 39.2 | 960 | 15.7 | 19.2 | 17.4 | 21.3 | 1778 | 24.607 | 0 | 1753.393
2022-09-20 | 5:32 | 48.83 | 1.16 | 393 | 32.98 | 42.4 | 2100 | 23.6 | 39.4 | 959 | 15.6 | 19.1 | 17.3 | 21.2 | 1790 | 24.233 | 0 | 1765.767
2022-09-20 | 6:37 | 49.08 | 1.14 | 393 | 33.23 | 42.2 | 2070 | 22.5 | 39.2 | 959 | 15.7 | 19.2 | 17.4 | 21.3 | 1777 | 25.542 | 0 | 1751.458
2022-09-20 | 7:42 | 48.71 | 1.12 | 393 | 32.87 | 42.3 | 2070 | 23 | 39.3 | 959 | 15.6 | 19.1 | 17.3 | 21.2 | 1732 | 24.211 | 0 | 1707.789
2022-09-20 | 8:47 | 48.9 | 1.07 | 393 | 33.25 | 42 | 2070 | 22.8 | 38.9 | 959 | 15.6 | 19.2 | 17.3 | 21.3 | 1815 | 24.717 | 0 | 1790.283
2022-09-20 | 9:52 | 48.19 | 1.03 | 393 | 32.52 | 42.6 | 2070 | 24.9 | 39.5 | 959 | 15.4 | 18.9 | 17.1 | 21 | 1770 | 24.739 | 0 | 1745.261
2022-09-20 | 10:57 | 47.72 | 0.87 | 393 | 32.35 | 46 | 2070 | 27 | 42.7 | 959 | 15.2 | 18.7 | 16.9 | 20.7 | 1731 | 24.057 | 0 | 1706.943
2022-09-20 | 12:02 | 47.94 | 0.93 | 393 | 32.05 | 49.1 | 2040 | 26.8 | 45.9 | 959 | 15.3 | 18.8 | 17 | 20.8 | 1700 | 25.146 | 0 | 1674.854
2022-09-20 | 13:19 | 51.83 | 0.98 | 393 | 34.63 | 38.1 | 2070 | 22.4 | 35.2 | 959 | 16.6 | 20.3 | 18.5 | 22.5 | 1660 | 23.991 | 0 | 1636.009
2022-09-20 | 14:24 | 51.99 | 0.9 | 393 | 34.92 | 34.3 | 2070 | 22.5 | 31.2 | 958 | 16.7 | 20.4 | 18.5 | 22.6 | 1629 | 23.617 | 0 | 1605.383
2022-09-20 | 15:29 | 51.89 | 0.88 | 358 | 35.09 | 31.9 | 2070 | 23.3 | 28.6 | 958 | 16.6 | 20.3 | 18.4 | 22.6 | 1711 | 26.73 | 0 | 1684.27
2022-09-20 | 16:34 | 52.83 | 0.88 | 358 | 35.41 | 30.5 | 2070 | 23.9 | 27.1 | 958 | 17 | 20.7 | 18.8 | 23 | 1706 | 27.159 | 0 | 1678.841
2022-09-20 | 17:39 | 52.57 | 0.88 | 358 | 35.24 | 28.5 | 2070 | 16.9 | 25.2 | 959 | 16.9 | 20.6 | 18.7 | 22.9 | 1736 | 27.159 | 0 | 1708.841
2022-09-20 | 18:44 | 51.88 | 0.88 | 358 | 34.99 | 31.7 | 2070 | 30.4 | 28.2 | 959 | 16.6 | 20.3 | 18.4 | 22.6 | 1722 | 26.598 | 0 | 1695.402
2022-09-20 | 19:49 | 51.84 | 0.88 | 358 | 34.74 | 35.5 | 2070 | 22.4 | 32.2 | 960 | 16.6 | 20.3 | 18.4 | 22.5 | 1745 | 26.477 | 0 | 1718.523
2022-09-20 | 20:54 | 51.43 | 0.89 | 358 | 34.71 | 37.8 | 2070 | 27.2 | 34.5 | 960 | 16.5 | 20.2 | 18.3 | 22.4 | 1717 | 26.653 | 0 | 1690.347
2022-09-20 | 21:59 | 51.22 | 0.88 | 358 | 34.47 | 38.8 | 2070 | 28.8 | 35.7 | 960 | 16.4 | 20.1 | 18.2 | 22.3 | 1826 | 26.411 | 0 | 1799.589
2022-09-20 | 23:04 | 51.17 | 0.88 | 358 | 34.43 | 39.3 | 2070 | 26.9 | 36.2 | 961 | 16.4 | 20.1 | 18.2 | 22.2 | 1972 | 26.356 | 0 | 1945.644
2022-09-21 | 0:09 | 51.04 | 0.9 | 358 | 34.34 | 40 | 2070 | 26.5 | 36.9 | 961 | 16.4 | 20 | 18.1 | 22.2 | 2156 | 26.048 | 0 | 2129.952
2022-09-21 | 1:14 | 50.36 | 0.87 | 358 | 34.04 | 40.7 | 2070 | 26.1 | 37.7 | 961 | 16.1 | 19.7 | 17.9 | 21.9 | 2014 | 25.784 | 0 | 1988.216
2022-09-21 | 2:19 | 50.06 | 0.77 | 366 | 33.55 | 41.2 | 2070 | 25.7 | 38.2 | 961 | 16 | 19.6 | 17.8 | 21.8 | 2089 | 24.343 | 0 | 2064.657
2022-09-21 | 3:24 | 50.24 | 0.69 | 366 | 33.42 | 41.1 | 2070 | 24 | 38.2 | 961 | 16.1 | 19.7 | 17.9 | 21.8 | 2040 | 26.741 | 0 | 2013.259
2022-09-21 | 4:29 | 50.31 | 0.61 | 366 | 33.4 | 41.4 | 2070 | 25.8 | 38.4 | 961 | 16.2 | 19.7 | 17.9 | 21.9 | 2070 | 26.477 | 0 | 2043.523
2022-09-21 | 5:34 | 50.16 | 0.55 | 366 | 33.53 | 41.3 | 2070 | 23.6 | 38.3 | 961 | 16.1 | 19.7 | 17.8 | 21.8 | 2001 | 26.73 | 0 | 1974.27
2022-09-21 | 6:39 | 50.76 | 0.47 | 366 | 34 | 41.6 | 2070 | 26.4 | 38.7 | 961 | 16.3 | 19.9 | 18 | 22.1 | 2109 | 26.664 | 0 | 2082.336
2022-09-21 | 7:44 | 49.85 | 1.27 | 366 | 33.79 | 41.8 | 2070 | 26.1 | 38.9 | 961 | 15.9 | 19.5 | 17.7 | 21.7 | 2062 | 25.971 | 0 | 2036.029
2022-09-21 | 8:49 | 50.36 | 1.41 | 366 | 34.13 | 42.5 | 2070 | 26.8 | 39.4 | 961 | 16.1 | 19.7 | 17.9 | 21.9 | 2032 | 25.663 | 0 | 2006.337
2022-09-21 | 9:54 | 50.26 | 1.73 | 366 | 34.13 | 42.6 | 2070 | 25.6 | 39.6 | 961 | 16.1 | 19.7 | 17.8 | 21.8 | 2173 | 25.916 | 0 | 2147.084
2022-09-21 | 10:59 | 50.23 | 0.62 | 366 | 33.8 | 42.9 | 2040 | 25.5 | 39.8 | 961 | 16.1 | 19.7 | 17.8 | 21.8 | 2115 | 25.498 | 0 | 2089.502
2022-09-21 | 12:04 | 51.31 | 0.66 | 366 | 34.29 | 43.1 | 2070 | 28.9 | 40.1 | 961 | 16.5 | 20.1 | 18.3 | 22.3 | 2165 | 24.893 | 0 | 2140.107
2022-09-21 | 13:09 | 51.59 | 0.7 | 356 | 34.53 | 42.7 | 2070 | 24.5 | 39.7 | 960 | 16.5 | 20.2 | 18.4 | 22.4 | 2160 | 24.827 | 0 | 2135.173
2022-09-21 | 14:14 | 51.44 | 0.76 | 356 | 34.37 | 41.9 | 2040 | 22.9 | 38.9 | 960 | 16.5 | 20.2 | 18.3 | 22.4 | 2160 | 26.928 | 0 | 2133.072
2022-09-21 | 15:19 | 51.22 | 0.8 | 356 | 34.42 | 41.7 | 2070 | 25.1 | 38.6 | 960 | 16.4 | 20.1 | 18.2 | 22.3 | 2176 | 23.628 | 0 | 2152.372
2022-09-21 | 16:24 | 51.5 | 0.81 | 356 | 34.69 | 41.6 | 2070 | 24.5 | 38.5 | 960 | 16.5 | 20.2 | 18.3 | 22.4 | 2127 | 23.485 | 0 | 2103.515
2022-09-21 | 17:29 | 50.68 | 0.8 | 356 | 34.12 | 41.7 | 2040 | 24.6 | 38.6 | 960 | 16.2 | 19.9 | 18 | 22 | 2192 | 23.573 | 0 | 2168.427
2022-09-21 | 18:34 | 51.12 | 0.78 | 356 | 34.42 | 41.7 | 2040 | 23.8 | 38.6 | 960 | 16.4 | 20 | 18.2 | 22.2 | 2132 | 23.804 | 0 | 2108.196
2022-09-21 | 19:39 | 51.07 | 0.87 | 356 | 34.11 | 42 | 2040 | 25.9 | 38.9 | 961 | 16.4 | 20 | 18.2 | 22.2 | 2100 | 23.716 | 0 | 2076.284
2022-09-21 | 20:44 | 50.57 | 1.12 | 356 | 33.95 | 41.7 | 2070 | 24.6 | 38.7 | 961 | 16.2 | 19.8 | 18 | 22 | 2093 | 25.762 | 0 | 2067.238
2022-09-21 | 21:49 | 50.57 | 1.24 | 356 | 33.93 | 41.8 | 2070 | 24.2 | 38.7 | 961 | 16.2 | 19.8 | 18 | 22 | 1826 | 25.597 | 0 | 1800.403
2022-09-21 | 22:54 | 50.08 | 1.62 | 356 | 33.62 | 41.7 | 2070 | 24.5 | 38.7 | 960 | 16 | 19.6 | 17.8 | 21.8 | 1972 | 25.993 | 0 | 1946.007
2022-09-21 | 23:59 | 50.55 | 1.86 | 365 | 34 | 41.6 | 2070 | 25.2 | 38.5 | 960 | 16.2 | 19.8 | 18 | 22 | 2156 | 25.63 | 0 | 2130.37
2022-09-22 | 1:04 | 51.21 | 1.85 | 365 | 34.3 | 40.9 | 2070 | 25.2 | 37.9 | 960 | 16.4 | 20.1 | 18.2 | 22.3 | 2014 | 25.366 | 0 | 1988.634
2022-09-22 | 2:09 | 53.32 | 1.69 | 365 | 35 | 40.9 | 2070 | 26.6 | 37.9 | 959 | 17.2 | 20.9 | 19.1 | 23.2 | 2089 | 25.608 | 0 | 2063.392
2022-09-22 | 3:14 | 52.53 | 1.88 | 365 | 34.52 | 40.4 | 2070 | 25.5 | 37.4 | 959 | 16.9 | 20.6 | 18.8 | 22.8 | 2040 | 25.674 | 0 | 2014.326
2022-09-22 | 4:19 | 51.36 | 1.78 | 365 | 34.64 | 40.3 | 2070 | 24.6 | 37.2 | 958 | 16.4 | 20.1 | 18.2 | 22.3 | 2070 | 25.542 | 0 | 2044.458
2022-09-22 | 5:24 | 51.86 | 0.96 | 365 | 34.66 | 39.9 | 2040 | 25.2 | 36.8 | 958 | 16.6 | 20.3 | 18.5 | 22.5 | 2001 | 24.508 | 0 | 1976.492
2022-09-22 | 6:29 | 51.88 | 0.68 | 365 | 34.83 | 40 | 2070 | 26.1 | 36.9 | 958 | 16.6 | 20.3 | 18.5 | 22.6 | 2109 | 23.573 | 0 | 2085.427
2022-09-22 | 7:34 | 51.5 | 1.05 | 365 | 34.33 | 40.2 | 2070 | 25.9 | 37.1 | 958 | 16.5 | 20.2 | 18.3 | 22.4 | 2062 | 24.288 | 0 | 2037.712
2022-09-22 | 8:39 | 51.36 | 1.26 | 365 | 34.25 | 40 | 2070 | 24.9 | 36.9 | 958 | 16.5 | 20.1 | 18.3 | 22.3 | 2032 | 22.561 | 0 | 2009.439
2022-09-22 | 9:44 | 51.3 | 1.26 | 365 | 34.18 | 40 | 2070 | 24.5 | 36.9 | 958 | 16.5 | 20.1 | 18.3 | 22.3 | 2173 | 22.495 | 0 | 2150.505
2022-09-22 | 10:49 | 50.81 | 0.68 | 352 | 34.1 | 40.4 | 2070 | 26.9 | 37.4 | 958 | 16.3 | 19.9 | 18.1 | 22.1 | 2115 | 21.824 | 0 | 2093.176
2022-09-22 | 11:54 | 51.11 | 0.53 | 352 | 34.31 | 41.1 | 2070 | 28.2 | 38 | 957 | 16.4 | 20 | 18.2 | 22.2 | 2165 | 22.539 | 0 | 2142.461
2022-09-22 | 12:59 | 51.04 | 0.64 | 352 | 34.16 | 42.4 | 2070 | 26.5 | 39.3 | 956 | 16.4 | 20 | 18.1 | 22.2 | 2160 | 22.814 | 0 | 2137.186
2022-09-22 | 14:04 | 51.5 | 0.64 | 352 | 34.51 | 43.5 | 2070 | 26.4 | 40.4 | 956 | 16.5 | 20.2 | 18.3 | 22.4 | 2160 | 24.926 | 0 | 2135.074
2022-09-22 | 15:09 | 50.64 | 0.87 | 352 | 34.21 | 44.2 | 2070 | 26.9 | 41.1 | 956 | 16.2 | 19.9 | 18 | 22 | 2176 | 25.08 | 0 | 2150.92
2022-09-22 | 16:14 | 50.17 | 0.74 | 352 | 33.82 | 44.4 | 2070 | 25 | 41.3 | 955 | 16.1 | 19.7 | 17.8 | 21.8 | 2127 | 25.443 | 0 | 2101.557
2022-09-22 | 17:19 | 50.15 | 0.73 | 352 | 33.72 | 44.5 | 2070 | 25.5 | 41.5 | 956 | 16.1 | 19.7 | 17.8 | 21.8 | 2192 | 25.003 | 0 | 2166.997
2022-09-22 | 18:24 | 50.33 | 0.69 | 352 | 33.73 | 44 | 2070 | 24.3 | 41 | 956 | 16.1 | 19.7 | 17.9 | 21.9 | 2132 | 24.541 | 0 | 2107.459
2022-09-22 | 19:29 | 50.63 | 0.78 | 352 | 33.96 | 43.5 | 2070 | 24.5 | 40.5 | 957 | 16.2 | 19.8 | 18 | 22 | 2100 | 24.541 | 0 | 2075.459
2022-09-22 | 20:34 | 50.83 | 0.76 | 352 | 34.36 | 42.8 | 2070 | 23.3 | 39.8 | 957 | 16.3 | 19.9 | 18 | 22.1 | 2093 | 25.597 | 0 | 2067.403
2022-09-22 | 21:39 | 49.92 | 0.73 | 367 | 33.52 | 41.9 | 2070 | 26.2 | 38.9 | 958 | 16 | 19.6 | 17.7 | 21.7 | 2192 | 25.234 | 0 | 2166.766
2022-09-22 | 22:44 | 51.12 | 1.05 | 367 | 34.08 | 40.9 | 2040 | 25.2 | 37.9 | 958 | 16.4 | 20 | 18.2 | 22.2 | 2142 | 24.871 | 0 | 2117.129
2022-09-22 | 23:49 | 51.37 | 1.29 | 367 | 34.16 | 40.5 | 2040 | 25.2 | 37.4 | 958 | 16.5 | 20.1 | 18.3 | 22.3 | 2093 | 24.706 | 0 | 2068.294
2022-09-23 | 0:54 | 51.79 | 1.33 | 367 | 34.41 | 41 | 2070 | 26.2 | 37.9 | 957 | 16.6 | 20.3 | 18.5 | 22.5 | 2170 | 25.069 | 0 | 2144.931
2022-09-23 | 1:59 | 51.09 | 1.37 | 367 | 34.23 | 41.3 | 2070 | 26 | 38.2 | 958 | 16.4 | 20 | 18.2 | 22.2 | 2090 | 24.662 | 0 | 2065.338
2022-09-23 | 3:04 | 51.44 | 1.42 | 367 | 34.33 | 41.2 | 2070 | 23.9 | 38.1 | 958 | 16.5 | 20.2 | 18.3 | 22.4 | 2183 | 24.288 | 0 | 2158.712
2022-09-23 | 4:09 | 50.69 | 1.44 | 367 | 34.17 | 41.3 | 2070 | 25.7 | 38.2 | 958 | 16.2 | 19.9 | 18 | 22 | 2176 | 24.156 | 0 | 2151.844
2022-09-23 | 5:14 | 51.05 | 1.45 | 367 | 34.27 | 41.3 | 2070 | 25.1 | 38.2 | 959 | 16.4 | 20 | 18.1 | 22.2 | 1826 | 24.662 | 0 | 1801.338
2022-09-23 | 6:19 | 50.76 | 1.49 | 367 | 34.09 | 40.9 | 2070 | 24 | 37.9 | 960 | 16.3 | 19.9 | 18 | 22.1 | 1972 | 24.86 | 0 | 1947.14
2022-09-23 | 7:24 | 50.42 | 1.54 | 367 | 34.03 | 40.6 | 2040 | 24.8 | 37.5 | 960 | 16.1 | 19.8 | 17.9 | 21.9 | 2156 | 25.718 | 0 | 2130.282
2022-09-23 | 8:29 | 50.99 | 1.56 | 346 | 34.38 | 40.1 | 2070 | 24.4 | 37.1 | 961 | 16.3 | 20 | 18.1 | 22.2 | 2014 | 26.642 | 0 | 1987.358
2022-09-23 | 9:34 | 50.98 | 1.61 | 346 | 34.13 | 40.9 | 2070 | 27.2 | 37.7 | 962 | 16.3 | 20 | 18.1 | 22.2 | 2089 | 25.828 | 0 | 2063.172
2022-09-23 | 10:39 | 50.41 | 1.31 | 346 | 33.66 | 44 | 2070 | 30.7 | 40.7 | 962 | 16.2 | 19.8 | 17.9 | 21.9 | 2040 | 25.135 | 0 | 2014.865
2022-09-23 | 11:44 | 49.83 | 1.1 | 346 | 33.44 | 46.3 | 2040 | 27.1 | 43.1 | 963 | 16 | 19.5 | 17.7 | 21.7 | 2070 | 24.365 | 0 | 2045.635
2022-09-23 | 12:49 | 49.9 | 0.86 | 346 | 33.14 | 47.5 | 2070 | 27.5 | 44.3 | 963 | 16 | 19.6 | 17.7 | 21.7 | 2001 | 24.684 | 0 | 1976.316
2022-09-23 | 13:54 | 50.11 | 0.64 | 346 | 33.16 | 47.9 | 2070 | 25.8 | 44.9 | 963 | 16.1 | 19.6 | 17.8 | 21.8 | 2109 | 24.959 | 0 | 2084.041
2022-09-23 | 14:59 | 50.18 | 0.61 | 346 | 33.2 | 47.4 | 2070 | 23.6 | 44.4 | 963 | 16.1 | 19.7 | 17.9 | 21.8 | 2062 | 24.541 | 0 | 2037.459
2022-09-23 | 16:04 | 49.79 | 0.72 | 346 | 33.22 | 47.2 | 2070 | 24.9 | 44.1 | 963 | 16 | 19.5 | 17.7 | 21.6 | 2032 | 26.455 | 0 | 2005.545
2022-09-23 | 17:09 | 49.68 | 0.89 | 346 | 33.3 | 46.5 | 2070 | 24.7 | 43.5 | 962 | 15.9 | 19.5 | 17.6 | 21.6 | 2173 | 26.895 | 0 | 2146.105
2022-09-23 | 18:14 | 49.64 | 1 | 346 | 33.36 | 45.2 | 2070 | 23.7 | 42.2 | 963 | 15.9 | 19.5 | 17.6 | 21.6 | 2115 | 27.17 | 0 | 2087.83
2022-09-23 | 19:19 | 50.09 | 1.03 | 329 | 33.62 | 44.4 | 2040 | 24.8 | 41.4 | 963 | 16 | 19.6 | 17.8 | 21.8 | 2165 | 27.115 | 0 | 2137.885
2022-09-23 | 20:24 | 50.1 | 1.11 | 329 | 33.82 | 43.9 | 2070 | 24.9 | 40.9 | 963 | 16 | 19.6 | 17.8 | 21.8 | 2160 | 26.576 | 0 | 2133.424
2022-09-23 | 21:29 | 50.15 | 1.02 | 329 | 33.69 | 43.7 | 2070 | 25.3 | 40.6 | 963 | 16.1 | 19.7 | 17.8 | 21.8 | 2160 | 26.367 | 0 | 2133.633
2022-09-23 | 22:34 | 50.45 | 1.05 | 329 | 33.63 | 43.4 | 2070 | 25.3 | 40.4 | 963 | 16.2 | 19.8 | 17.9 | 21.9 | 2176 | 26.51 | 0 | 2149.49
2022-09-23 | 23:39 | 50.29 | 1.09 | 329 | 33.23 | 43.2 | 2040 | 24.7 | 40.2 | 962 | 16.2 | 19.7 | 17.9 | 21.9 | 2127 | 26.576 | 0 | 2100.424
2022-09-24 | 0:44 | 50.14 | 1.09 | 329 | 33.67 | 42.6 | 2070 | 24.8 | 39.6 | 962 | 16.1 | 19.7 | 17.8 | 21.8 | 2192 | 26.169 | 0 | 2165.831
2022-09-24 | 1:49 | 49.95 | 1.07 | 329 | 33.41 | 42.1 | 2040 | 24.6 | 39.1 | 962 | 16 | 19.6 | 17.7 | 21.7 | 2132 | 26.356 | 0 | 2105.644
2022-09-24 | 2:54 | 50.27 | 1.12 | 329 | 33.53 | 41.9 | 2070 | 25 | 38.8 | 962 | 16.1 | 19.7 | 17.9 | 21.9 | 2133 | 26.554 | 0 | 2106.446
2022-09-24 | 3:59 | 50.09 | 1.08 | 329 | 33.46 | 41.9 | 2070 | 25.1 | 38.8 | 962 | 16.1 | 19.6 | 17.8 | 21.8 | 2109 | 25.344 | 0 | 2083.656
2022-09-24 | 5:04 | 50.69 | 1.11 | 329 | 33.92 | 41.6 | 2070 | 24.7 | 38.6 | 962 | 16.2 | 19.9 | 18 | 22 | 2192 | 25.124 | 0 | 2166.876
2022-09-24 | 6:09 | 50.5 | 1.18 | 343 | 33.88 | 41.4 | 2070 | 24.8 | 38.3 | 963 | 16.2 | 19.8 | 17.9 | 22 | 2142 | 23.331 | 0 | 2118.669
2022-09-24 | 7:14 | 50.95 | 1.2 | 343 | 33.83 | 41.1 | 2070 | 25.1 | 38 | 963 | 16.4 | 20 | 18.1 | 22.1 | 2093 | 23.177 | 0 | 2069.823
2022-09-24 | 8:19 | 51.04 | 1.24 | 343 | 34.02 | 41.5 | 2040 | 27.1 | 38.4 | 964 | 16.4 | 20 | 18.2 | 22.2 | 2170 | 23.221 | 0 | 2146.779
2022-09-24 | 9:24 | 50.31 | 0.97 | 343 | 33.67 | 41.1 | 2070 | 23.9 | 38.2 | 965 | 16.1 | 19.7 | 17.9 | 21.9 | 2090 | 24.442 | 0 | 2065.558
2022-09-24 | 10:29 | 51.58 | 1.08 | 343 | 34.63 | 34.1 | 2040 | 22.6 | 31 | 965 | 16.5 | 20.2 | 18.3 | 22.4 | 2183 | 24.783 | 0 | 2158.217
2022-09-24 | 11:34 | 51.75 | 0.91 | 343 | 34.56 | 35.6 | 2040 | 27.8 | 32.3 | 965 | 16.6 | 20.3 | 18.4 | 22.5 | 1925 | 24.761 | 0 | 1900.239
2022-09-24 | 12:39 | 51.61 | 0.86 | 343 | 34.39 | 38 | 2040 | 25.7 | 34.7 | 965 | 16.6 | 20.2 | 18.4 | 22.4 | 1902 | 22.077 | 0 | 1879.923
2022-09-24 | 13:44 | 51.78 | 0.82 | 343 | 34.35 | 41.7 | 2040 | 27.8 | 38.4 | 966 | 16.6 | 20.3 | 18.5 | 22.5 | 1915 | 22.616 | 0 | 1892.384
2022-09-24 | 14:49 | 51.85 | 0.91 | 343 | 34.41 | 42.5 | 2070 | 26.3 | 39.3 | 966 | 16.7 | 20.3 | 18.5 | 22.5 | 1972 | 22.891 | 0 | 1949.109
2022-09-24 | 15:54 | 53.53 | 0.85 | 343 | 34.99 | 42.7 | 2040 | 27.5 | 39.6 | 966 | 17.3 | 21 | 19.2 | 23.3 | 1883 | 23.1 | 0 | 1859.9
2022-09-24 | 16:59 | 53.17 | 0.96 | 352 | 34.9 | 42 | 2070 | 25.2 | 39 | 967 | 17.1 | 20.8 | 19 | 23.1 | 1907 | 23.034 | 0 | 1883.966
2022-09-24 | 18:04 | 52.13 | 0.92 | 352 | 34.53 | 42 | 2040 | 26 | 38.9 | 968 | 16.8 | 20.4 | 18.6 | 22.7 | 1810 | 25.674 | 0 | 1784.326
2022-09-24 | 19:09 | 52.26 | 0.9 | 352 | 34.31 | 41.7 | 2040 | 25.8 | 38.7 | 968 | 16.8 | 20.5 | 18.7 | 22.7 | 1750 | 25.674 | 0 | 1724.326
2022-09-24 | 20:14 | 52 | 0.85 | 352 | 34.59 | 41.7 | 2070 | 26.2 | 38.5 | 969 | 16.7 | 20.4 | 18.5 | 22.6 | 1883 | 25.157 | 0 | 1857.843
2022-09-24 | 21:19 | 51.61 | 0.94 | 352 | 34.35 | 41.5 | 2040 | 26 | 38.5 | 969 | 16.6 | 20.2 | 18.4 | 22.4 | 1786 | 24.552 | 0 | 1761.448
2022-09-24 | 22:24 | 50.98 | 1.01 | 352 | 34.05 | 41.5 | 2040 | 25.9 | 38.4 | 969 | 16.4 | 20 | 18.1 | 22.2 | 1789 | 24.42 | 0 | 1764.58
2022-09-24 | 23:29 | 50.82 | 1.64 | 352 | 33.58 | 40.9 | 2070 | 25.5 | 37.8 | 969 | 16.3 | 19.9 | 18.1 | 22.1 | 1778 | 26.059 | 0 | 1751.941
2022-09-25 | 0:34 | 50.54 | 1.48 | 352 | 33.75 | 40.6 | 2040 | 25.3 | 37.5 | 969 | 16.2 | 19.8 | 18 | 22 | 1790 | 26.807 | 0 | 1763.193
2022-09-25 | 1:39 | 50.83 | 1.57 | 352 | 33.84 | 40.4 | 2040 | 25.3 | 37.3 | 969 | 16.3 | 19.9 | 18.1 | 22.1 | 1777 | 27.148 | 0 | 1749.852
2022-09-25 | 2:44 | 50.53 | 1.48 | 352 | 33.91 | 40.4 | 2040 | 25.8 | 37.3 | 969 | 16.2 | 19.8 | 18 | 22 | 1732 | 27.533 | 0 | 1704.467
2022-09-25 | 3:49 | 51.28 | 1.4 | 349 | 34.26 | 40.1 | 2070 | 25.5 | 37 | 969 | 16.5 | 20.1 | 18.2 | 22.3 | 1815 | 28.16 | 0 | 1786.84
2022-09-25 | 4:54 | 51.23 | 1.62 | 349 | 33.87 | 39.8 | 2040 | 25.2 | 36.7 | 969 | 16.5 | 20.1 | 18.3 | 22.3 | 1770 | 27.896 | 0 | 1742.104
2022-09-25 | 5:59 | 51.32 | 1.37 | 349 | 34.34 | 39.1 | 2040 | 25.4 | 36.1 | 969 | 16.5 | 20.1 | 18.3 | 22.3 | 1731 | 27.94 | 0 | 1703.06
2022-09-25 | 7:04 | 51.33 | 1.44 | 349 | 34.14 | 38.9 | 2040 | 25.7 | 35.8 | 969 | 16.5 | 20.1 | 18.3 | 22.3 | 1700 | 26.246 | 0 | 1673.754
2022-09-25 | 8:09 | 51.66 | 1.29 | 349 | 34.56 | 35.6 | 2040 | 23.7 | 32.9 | 969 | 16.6 | 20.2 | 18.4 | 22.5 | 1660 | 25.927 | 0 | 1634.073
2022-09-25 | 9:14 | 53.11 | 0.92 | 349 | 35.17 | 25.6 | 2040 | 20.6 | 22.3 | 969 | 17.1 | 20.8 | 19 | 23.1 | 1629 | 26.598 | 0 | 1602.402
2022-09-25 | 10:19 | 53.06 | 0.9 | 349 | 35.2 | 26.5 | 2070 | 26.1 | 22.6 | 969 | 17.1 | 20.8 | 18.9 | 23.1 | 1711 | 26.477 | 0 | 1684.523
2022-09-25 | 11:24 | 52.34 | 0.94 | 349 | 34.85 | 31.9 | 2070 | 29.7 | 28 | 969 | 16.8 | 20.5 | 18.7 | 22.8 | 1706 | 26.642 | 0 | 1679.358
2022-09-25 | 12:29 | 51.88 | 1.14 | 349 | 34.56 | 34.6 | 2070 | 25.8 | 30.9 | 969 | 16.7 | 20.3 | 18.5 | 22.6 | 1736 | 27.346 | 0 | 1708.654
2022-09-25 | 13:34 | 52.47 | 1.11 | 349 | 34.71 | 39 | 2070 | 27 | 35.5 | 968 | 16.9 | 20.6 | 18.7 | 22.8 | 1722 | 27.28 | 0 | 1694.72
2022-09-25 | 14:39 | 51.5 | 1.38 | 250 | 34.32 | 41.5 | 2070 | 27.8 | 38.1 | 968 | 16.5 | 20.2 | 18.3 | 22.4 | 1745 | 26.928 | 0 | 1718.072
2022-09-25 | 15:44 | 51.28 | 1.29 | 250 | 34.42 | 41.4 | 2070 | 23.4 | 38.1 | 968 | 16.4 | 20.1 | 18.2 | 22.3 | 1717 | 24.068 | 0 | 1692.932
2022-09-25 | 16:49 | 51.58 | 1.28 | 250 | 34.48 | 39.8 | 2070 | 20.8 | 36.6 | 967 | 16.6 | 20.2 | 18.4 | 22.4 | 1750 | 24.552 | 0 | 1725.448
2022-09-25 | 17:54 | 51.16 | 1.28 | 250 | 34.45 | 38.6 | 2070 | 18 | 35.4 | 967 | 16.4 | 20.1 | 18.2 | 22.2 | 1883 | 25.696 | 0 | 1857.304
2022-09-25 | 18:59 | 51.56 | 1.22 | 250 | 34.35 | 37.4 | 2070 | 21 | 34.3 | 967 | 16.6 | 20.2 | 18.4 | 22.4 | 1786 | 27.676 | 0 | 1758.324
2022-09-25 | 20:04 | 51.47 | 1.23 | 250 | 34.53 | 36.9 | 2040 | 20.8 | 33.6 | 967 | 16.5 | 20.2 | 18.3 | 22.4 | 1789 | 26.081 | 0 | 1762.919
2022-09-25 | 21:09 | 52.14 | 1.19 | 250 | 34.46 | 36.5 | 2070 | 21.6 | 33.3 | 967 | 16.8 | 20.4 | 18.6 | 22.7 | 1778 | 26.334 | 0 | 1751.666
2022-09-25 | 22:14 | 51.88 | 1.19 | 250 | 34.53 | 35.5 | 2070 | 21 | 32.3 | 967 | 16.7 | 20.3 | 18.5 | 22.6 | 1790 | 26.191 | 0 | 1763.809
2022-09-25 | 23:19 | 52.02 | 1.12 | 250 | 34.68 | 33.6 | 2070 | 21.3 | 30.4 | 966 | 16.7 | 20.4 | 18.5 | 22.6 | 1777 | 25.773 | 0 | 1751.227
2022-09-26 | 0:24 | 51.96 | 1.03 | 250 | 34.9 | 31.8 | 2040 | 20.7 | 28.5 | 966 | 16.7 | 20.4 | 18.5 | 22.6 | 1732 | 25.597 | 0 | 1706.403
2022-09-26 | 1:29 | 52.58 | 1.03 | 293 | 34.95 | 29.2 | 2040 | 19.7 | 25.9 | 965 | 16.9 | 20.6 | 18.8 | 22.9 | 1815 | 25.366 | 0 | 1789.634
2022-09-26 | 2:34 | 52.68 | 0.97 | 293 | 34.93 | 27.9 | 2040 | 20.1 | 24.5 | 965 | 17 | 20.7 | 18.8 | 22.9 | 1770 | 25.63 | 0 | 1744.37
2022-09-26 | 3:39 | 52.62 | 0.97 | 293 | 35.04 | 27.5 | 2070 | 22 | 24.1 | 964 | 16.9 | 20.6 | 18.8 | 22.9 | 1731 | 27.786 | 0 | 1703.214
2022-09-26 | 4:44 | 52.63 | 0.97 | 293 | 34.99 | 28.1 | 2040 | 24.8 | 24.5 | 964 | 16.9 | 20.6 | 18.8 | 22.9 | 1700 | 28.336 | 0 | 1671.664
2022-09-26 | 5:49 | 52.55 | 0.95 | 293 | 35.02 | 28.1 | 2040 | 22.4 | 24.6 | 964 | 16.9 | 20.6 | 18.7 | 22.8 | 1660 | 27.995 | 0 | 1632.005
2022-09-26 | 6:54 | 52.57 | 0.96 | 293 | 35.08 | 28.5 | 2070 | 23.6 | 25 | 964 | 16.9 | 20.6 | 18.7 | 22.9 | 1629 | 28.633 | 0 | 1600.367
2022-09-26 | 7:59 | 52.4 | 0.92 | 293 | 35.13 | 28.9 | 2070 | 22.1 | 25.4 | 964 | 16.8 | 20.5 | 18.7 | 22.8 | 1711 | 28.072 | 0 | 1682.928
2022-09-26 | 9:04 | 52.41 | 0.96 | 293 | 35.02 | 28.3 | 2040 | 21.1 | 24.9 | 964 | 16.8 | 20.5 | 18.7 | 22.8 | 1706 | 26.323 | 0 | 1679.677
2022-09-26 | 10:09 | 53.25 | 0.81 | 293 | 35.18 | 28.9 | 2040 | 24 | 25.2 | 964 | 17.2 | 20.9 | 19 | 23.1 | 1736 | 26.686 | 0 | 1709.314
2022-09-26 | 11:14 | 52.68 | 0.86 | 293 | 35.15 | 34.7 | 2070 | 27 | 31 | 964 | 16.9 | 20.7 | 18.8 | 22.9 | 1722 | 26.103 | 0 | 1695.897
2022-09-26 | 12:19 | 51.39 | 1.24 | 258 | 34.45 | 42.3 | 2070 | 30.5 | 38.7 | 963 | 16.5 | 20.1 | 18.3 | 22.3 | 1745 | 26.059 | 0 | 1718.941
2022-09-26 | 13:24 | 50.58 | 1.61 | 258 | 33.87 | 47.1 | 2070 | 25.3 | 43.7 | 963 | 16.2 | 19.8 | 18 | 22 | 1717 | 25.905 | 0 | 1691.095
2022-09-26 | 14:29 | 50.38 | 1.69 | 258 | 33.59 | 48.9 | 2070 | 26.7 | 45.7 | 963 | 16.2 | 19.7 | 17.9 | 21.9 | 1750 | 25.85 | 0 | 1724.15
2022-09-26 | 15:34 | 49.3 | 1.92 | 258 | 33.26 | 49.3 | 2070 | 27 | 46.2 | 963 | 15.8 | 19.3 | 17.5 | 21.4 | 1883 | 25.696 | 0 | 1857.304
2022-09-26 | 16:39 | 49.65 | 1.95 | 258 | 33.27 | 48.3 | 2070 | 22.6 | 45.2 | 963 | 15.9 | 19.5 | 17.6 | 21.6 | 1786 | 25.047 | 0 | 1760.953
2022-09-26 | 17:44 | 50.34 | 1.76 | 258 | 33.57 | 46.6 | 2070 | 25 | 43.6 | 962 | 16.1 | 19.7 | 17.9 | 21.9 | 1789 | 24.75 | 0 | 1764.25
2022-09-26 | 18:49 | 50.98 | 1.56 | 258 | 33.95 | 44.8 | 2070 | 25.6 | 41.8 | 962 | 16.4 | 20 | 18.1 | 22.2 | 1778 | 24.904 | 0 | 1753.096
2022-09-26 | 19:54 | 50.77 | 1.54 | 258 | 33.96 | 43.1 | 2040 | 25.3 | 40.3 | 962 | 16.3 | 19.9 | 18.1 | 22.1 | 1790 | 25.322 | 0 | 1764.678
2022-09-26 | 20:59 | 52.64 | 1.03 | 258 | 34.94 | 30.4 | 2040 | 21.8 | 27.4 | 962 | 16.9 | 20.6 | 18.8 | 22.9 | 1777 | 26.004 | 0 | 1750.996
2022-09-26 | 22:04 | 53.13 | 0.93 | 258 | 35.11 | 26.2 | 2070 | 23.5 | 22.9 | 962 | 17.1 | 20.8 | 19 | 23.1 | 1732 | 25.696 | 0 | 1706.304
2022-09-26 | 23:09 | 52.76 | 0.94 | 501 | 35.16 | 24 | 2040 | 24.6 | 20.5 | 962 | 17 | 20.7 | 18.8 | 22.9 | 1815 | 24.772 | 0 | 1790.228
2022-09-27 | 0:14 | 53.48 | 0.94 | 501 | 35.13 | 23.7 | 2070 | 25 | 20.1 | 961 | 17.2 | 21 | 19.1 | 23.2 | 1770 | 26.851 | 0 | 1743.149
2022-09-27 | 1:19 | 52.75 | 0.96 | 501 | 35.32 | 23.3 | 2070 | 25.7 | 19.7 | 960 | 16.9 | 20.7 | 18.8 | 22.9 | 1731 | 27.225 | 0 | 1703.775
2022-09-27 | 2:24 | 53.52 | 0.97 | 501 | 35.18 | 21.5 | 2070 | 27.9 | 18 | 959 | 17.3 | 21 | 19.1 | 23.3 | 1700 | 25.707 | 0 | 1674.293
2022-09-27 | 3:29 | 53.06 | 0.97 | 501 | 35.25 | 21.3 | 2040 | 24.9 | 17.7 | 959 | 17.1 | 20.8 | 18.9 | 23.1 | 1660 | 24.86 | 0 | 1635.14
2022-09-27 | 4:34 | 53.2 | 0.97 | 501 | 35.23 | 22.5 | 2040 | 27.2 | 18.7 | 958 | 17.1 | 20.9 | 19 | 23.1 | 1629 | 26.202 | 0 | 1602.798
2022-09-27 | 5:39 | 53.08 | 0.95 | 501 | 35.3 | 23.5 | 2040 | 27.1 | 19.8 | 958 | 17.1 | 20.8 | 18.9 | 23.1 | 1711 | 26.785 | 0 | 1684.215
2022-09-27 | 6:44 | 52.93 | 0.97 | 501 | 35.19 | 23.3 | 2070 | 26.4 | 19.6 | 958 | 17 | 20.7 | 18.9 | 23 | 1706 | 24.596 | 0 | 1681.404
2022-09-27 | 7:49 | 53.02 | 0.93 | 489 | 35.33 | 24.5 | 2070 | 27.3 | 20.8 | 958 | 17 | 20.8 | 18.9 | 23 | 1736 | 24.64 | 0 | 1711.36
2022-09-27 | 8:54 | 53.01 | 0.92 | 489 | 35.39 | 25.9 | 2070 | 32.4 | 22.3 | 958 | 17 | 20.8 | 18.9 | 23 | 1722 | 28.083 | 0 | 1693.917
2022-09-27 | 9:59 | 52.5 | 0.93 | 489 | 35.15 | 29.2 | 2070 | 26 | 25.5 | 958 | 16.9 | 20.6 | 18.7 | 22.8 | 1745 | 27.984 | 0 | 1717.016
2022-09-27 | 11:04 | 51.92 | 1.04 | 489 | 34.64 | 33.2 | 2070 | 25.4 | 29.5 | 958 | 16.7 | 20.4 | 18.5 | 22.6 | 1717 | 27.72 | 0 | 1689.28
2022-09-27 | 12:09 | 51.09 | 1.1 | 489 | 34.31 | 36.1 | 2040 | 29.6 | 32.6 | 957 | 16.4 | 20 | 18.2 | 22.2 | 1826 | 27.522 | 0 | 1798.478
2022-09-27 | 13:14 | 50.76 | 1.11 | 489 | 34.16 | 37.2 | 2070 | 30 | 33.7 | 957 | 16.3 | 19.9 | 18 | 22.1 | 1972 | 27.522 | 0 | 1944.478
2022-09-27 | 14:19 | 50.29 | 1.25 | 489 | 33.78 | 40.8 | 2070 | 27.4 | 37.1 | 956 | 16.1 | 19.7 | 17.9 | 21.9 | 2156 | 27.478 | 0 | 2128.522
2022-09-27 | 15:24 | 51.13 | 1.39 | 489 | 34.29 | 41.4 | 2070 | 23.4 | 37.8 | 955 | 16.4 | 20 | 18.2 | 22.2 | 2014 | 25.278 | 0 | 1988.722
2022-09-27 | 16:29 | 51.52 | 1.25 | 489 | 34.35 | 40.5 | 2070 | 25.2 | 37 | 955 | 16.5 | 20.2 | 18.3 | 22.4 | 2089 | 26.114 | 0 | 2062.886
2022-09-27 | 17:34 | 51.98 | 1.1 | 489 | 34.74 | 38 | 2070 | 23.9 | 34.7 | 954 | 16.7 | 20.4 | 18.5 | 22.6 | 2040 | 26.653 | 0 | 2013.347
2022-09-27 | 18:39 | 51.51 | 1.19 | 507 | 34.72 | 35.3 | 2070 | 23 | 32.1 | 954 | 16.5 | 20.2 | 18.3 | 22.4 | 2070 | 26.488 | 0 | 2043.512
2022-09-27 | 19:44 | 51.82 | 1.07 | 507 | 34.78 | 33.8 | 2070 | 24.4 | 30.5 | 954 | 16.6 | 20.3 | 18.4 | 22.5 | 2001 | 25.696 | 0 | 1975.304
2022-09-27 | 20:49 | 51.84 | 1.12 | 507 | 34.7 | 32.3 | 2070 | 24.1 | 29.1 | 954 | 16.6 | 20.3 | 18.4 | 22.5 | 2109 | 28.688 | 0 | 2080.312
2022-09-27 | 21:54 | 52.17 | 1.11 | 507 | 34.95 | 30.4 | 2070 | 20.3 | 27.1 | 954 | 16.7 | 20.5 | 18.6 | 22.7 | 2062 | 26.686 | 0 | 2035.314
2022-09-27 | 22:59 | 52.21 | 1.04 | 507 | 34.99 | 28.4 | 2070 | 23.5 | 25.1 | 954 | 16.8 | 20.5 | 18.6 | 22.7 | 2032 | 26.411 | 0 | 2005.589
2022-09-28 | 0:04 | 52.18 | 1.06 | 507 | 34.98 | 28.1 | 2070 | 25.4 | 24.6 | 954 | 16.7 | 20.5 | 18.6 | 22.7 | 2173 | 27.06 | 0 | 2145.94
2022-09-28 | 1:09 | 51.76 | 1.01 | 507 | 35.04 | 28.7 | 2070 | 24.4 | 25.2 | 954 | 16.6 | 20.3 | 18.4 | 22.5 | 2115 | 27.489 | 0 | 2087.511
2022-09-28 | 2:14 | 52.1 | 1.02 | 507 | 35.01 | 26.7 | 2070 | 23.1 | 23.2 | 955 | 16.7 | 20.4 | 18.5 | 22.7 | 2165 | 28.039 | 0 | 2136.961
2022-09-28 | 3:19 | 52.18 | 1 | 507 | 35.16 | 26.3 | 2070 | 25.5 | 22.8 | 955 | 16.7 | 20.5 | 18.6 | 22.7 | 2160 | 26.576 | 0 | 2133.424
2022-09-28 | 4:24 | 52.71 | 0.97 | 507 | 35.21 | 25.9 | 2040 | 25.8 | 22.3 | 954 | 16.9 | 20.7 | 18.8 | 22.9 | 2160 | 26.983 | 0 | 2133.017
2022-09-28 | 5:29 | 53.9 | 0.79 | 502 | 35.41 | 25.7 | 2070 | 25.4 | 22 | 955 | 17.4 | 21.1 | 19.3 | 23.4 | 2176 | 26.466 | 0 | 2149.534
2022-09-28 | 6:34 | 53.28 | 0.83 | 502 | 35.37 | 26.9 | 2070 | 28.1 | 23.4 | 955 | 17.1 | 20.9 | 19 | 23.2 | 2127 | 27.214 | 0 | 2099.786
2022-09-28 | 7:39 | 53.1 | 0.88 | 502 | 35.43 | 27.1 | 2070 | 33.1 | 23.5 | 955 | 17.1 | 20.8 | 18.9 | 23.1 | 2192 | 26.675 | 0 | 2165.325
2022-09-28 | 8:44 | 52.74 | 0.87 | 502 | 35.14 | 28.3 | 2070 | 34.5 | 24.6 | 955 | 17 | 20.7 | 18.8 | 22.9 | 2132 | 26.488 | 0 | 2105.512
2022-09-28 | 9:49 | 52.51 | 0.88 | 502 | 35.19 | 29.9 | 2070 | 35.2 | 26.2 | 955 | 16.9 | 20.6 | 18.7 | 22.8 | 2100 | 26.565 | 0 | 2073.435
2022-09-28 | 10:54 | 51.86 | 1 | 502 | 34.77 | 33.9 | 2040 | 30.1 | 30.2 | 955 | 16.6 | 20.3 | 18.5 | 22.5 | 2093 | 26.686 | 0 | 2066.314
2022-09-28 | 11:59 | 51.93 | 0.96 | 502 | 35.01 | 35 | 2070 | 25.3 | 31.5 | 955 | 16.6 | 20.4 | 18.5 | 22.6 | 1826 | 25.883 | 0 | 1800.117
2022-09-28 | 13:04 | 52.43 | 0.96 | 502 | 35.08 | 35 | 2040 | 24.5 | 31.6 | 955 | 16.8 | 20.6 | 18.7 | 22.8 | 1972 | 25.113 | 0 | 1946.887
2022-09-28 | 14:09 | 51.72 | 1.1 | 502 | 34.73 | 37.1 | 2070 | 26.4 | 33.5 | 955 | 16.6 | 20.3 | 18.4 | 22.5 | 2156 | 27.775 | 0 | 2128.225
2022-09-28 | 15:14 | 51.67 | 1.19 | 502 | 34.63 | 38.3 | 2070 | 23.8 | 34.7 | 956 | 16.6 | 20.3 | 18.4 | 22.5 | 2014 | 27.951 | 0 | 1986.049
2022-09-28 | 16:19 | 51.52 | 1.15 | 487 | 34.68 | 35.5 | 2070 | 22.5 | 32.2 | 956 | 16.5 | 20.2 | 18.3 | 22.4 | 2089 | 26.796 | 0 | 2062.204
2022-09-28 | 17:24 | 51.62 | 1.2 | 487 | 34.55 | 32.8 | 2070 | 22.9 | 29.5 | 957 | 16.6 | 20.2 | 18.4 | 22.4 | 2040 | 25.278 | 0 | 2014.722
2022-09-28 | 18:29 | 51.52 | 1.11 | 487 | 34.78 | 30.6 | 2070 | 23.3 | 27.2 | 958 | 16.5 | 20.2 | 18.3 | 22.4 | 2070 | 25.872 | 0 | 2044.128
2022-09-28 | 19:34 | 51.33 | 1.04 | 487 | 34.76 | 30 | 2040 | 20.9 | 26.5 | 958 | 16.4 | 20.1 | 18.2 | 22.3 | 2001 | 26.609 | 0 | 1974.391
2022-09-28 | 20:39 | 51.66 | 0.84 | 487 | 34.69 | 29.9 | 2040 | 20.2 | 26.4 | 959 | 16.6 | 20.3 | 18.4 | 22.5 | 2109 | 26.554 | 0 | 2082.446
2022-09-28 | 21:44 | 51.42 | 0.83 | 487 | 34.68 | 29.2 | 2040 | 19.4 | 25.7 | 960 | 16.5 | 20.2 | 18.3 | 22.4 | 2062 | 25.058 | 0 | 2036.942
2022-09-28 | 22:49 | 51.96 | 0.84 | 487 | 34.75 | 26.7 | 2040 | 20.1 | 23.3 | 959 | 16.7 | 20.4 | 18.5 | 22.6 | 2032 | 24.607 | 0 | 2007.393
2022-09-28 | 23:54 | 52.01 | 0.83 | 487 | 34.71 | 27.5 | 2070 | 26.1 | 24 | 959 | 16.7 | 20.4 | 18.5 | 22.6 | 2173 | 25.443 | 0 | 2147.557
2022-09-29 | 0:59 | 50.85 | 0.88 | 487 | 34.2 | 31.8 | 2070 | 38.7 | 28.3 | 959 | 16.3 | 19.9 | 18.1 | 22.1 | 2115 | 25.52 | 0 | 2089.48
2022-09-29 | 2:04 | 49.82 | 0.91 | 487 | 33.93 | 34.7 | 2040 | 31.6 | 31.3 | 959 | 15.9 | 19.5 | 17.7 | 21.7 | 2165 | 25.52 | 0 | 2139.48
2022-09-29 | 3:09 | 50.46 | 0.86 | 464 | 34.04 | 36.8 | 2070 | 25.9 | 33.5 | 959 | 16.2 | 19.8 | 17.9 | 21.9 | 2160 | 26.301 | 0 | 2133.699
2022-09-29 | 4:14 | 50.76 | 0.76 | 464 | 34.04 | 37.7 | 2070 | 25.1 | 34.5 | 959 | 16.3 | 19.9 | 18 | 22.1 | 2160 | 25.124 | 0 | 2134.876
2022-09-29 | 5:19 | 50.23 | 0.87 | 464 | 33.93 | 38.6 | 2070 | 26.9 | 35.5 | 959 | 16.1 | 19.7 | 17.8 | 21.8 | 2176 | 25.355 | 0 | 2150.645
2022-09-29 | 6:24 | 49.86 | 0.93 | 464 | 33.83 | 39.2 | 2070 | 26 | 36.1 | 959 | 15.9 | 19.5 | 17.7 | 21.7 | 2127 | 25.003 | 0 | 2101.997
2022-09-29 | 7:29 | 50.73 | 0.83 | 464 | 34.07 | 39.7 | 2070 | 25.8 | 36.6 | 959 | 16.3 | 19.9 | 18 | 22.1 | 2192 | 28.116 | 0 | 2163.884
2022-09-29 | 8:34 | 51.18 | 0.94 | 464 | 34.06 | 40.4 | 2070 | 28.3 | 37.3 | 959 | 16.4 | 20.1 | 18.2 | 22.2 | 2132 | 29.018 | 0 | 2102.982
2022-09-29 | 9:39 | 50.33 | 1 | 464 | 33.84 | 42.1 | 2070 | 27.8 | 38.9 | 960 | 16.1 | 19.7 | 17.9 | 21.9 | 2100 | 28.314 | 0 | 2071.686
2022-09-29 | 10:44 | 50.05 | 1.04 | 464 | 33.33 | 45.7 | 2070 | 28 | 42.5 | 960 | 16 | 19.6 | 17.8 | 21.8 | 2093 | 28.16 | 0 | 2064.84
2022-09-29 | 11:49 | 48.23 | 1.06 | 464 | 32.15 | 50.7 | 2070 | 27.2 | 47.4 | 960 | 15.4 | 18.9 | 17.1 | 21 | 2192 | 28.589 | 0 | 2163.411
2022-09-29 | 12:54 | 45.89 | 1.07 | 464 | 31 | 53.6 | 2070 | 29.5 | 50.5 | 960 | 14.6 | 18 | 16.2 | 20 | 2142 | 28.622 | 0 | 2113.378
2022-09-29 | 13:59 | 45.42 | 1.07 | 410 | 30.67 | 55.2 | 2070 | 28.6 | 52.1 | 960 | 14.5 | 17.8 | 16 | 19.7 | 2093 | 26.994 | 0 | 2066.006
2022-09-29 | 15:04 | 45.68 | 0.73 | 410 | 31.21 | 55.8 | 2070 | 27.7 | 52.8 | 960 | 14.5 | 17.9 | 16.1 | 19.9 | 2170 | 26.202 | 0 | 2143.798
2022-09-29 | 16:25 | 50.5 | 0.35 | 456 | 33.14 | 41.5 | 2040 | 23.2 | 38.7 | 960 | 16.2 | 19.8 | 18 | 22 | 2090 | 26.213 | 0 | 2063.787
2022-09-29 | 17:30 | 51.69 | 0.75 | 456 | 34.43 | 34.6 | 2070 | 26.1 | 31.6 | 961 | 16.6 | 20.3 | 18.4 | 22.5 | 2183 | 25.168 | 0 | 2157.832
2022-09-29 | 18:35 | 51.77 | 1.02 | 456 | 34.51 | 31.6 | 2070 | 26.3 | 28.3 | 961 | 16.6 | 20.3 | 18.4 | 22.5 | 2176 | 26.114 | 0 | 2149.886
2022-09-29 | 19:40 | 52.79 | 1.05 | 456 | 34.83 | 29.2 | 2070 | 25.8 | 25.8 | 962 | 17 | 20.7 | 18.9 | 22.9 | 1826 | 25.663 | 0 | 1800.337
2022-09-29 | 20:45 | 52.12 | 1.07 | 456 | 34.91 | 28.2 | 2070 | 26.6 | 24.7 | 962 | 16.7 | 20.4 | 18.6 | 22.7 | 1972 | 25.443 | 0 | 1946.557
2022-09-29 | 21:50 | 52.27 | 1.07 | 456 | 35 | 26.9 | 2070 | 26.2 | 23.4 | 962 | 16.8 | 20.5 | 18.6 | 22.7 | 2156 | 28.149 | 0 | 2127.851
2022-09-29 | 22:55 | 52.38 | 1.08 | 456 | 35.03 | 26 | 2070 | 26.9 | 22.5 | 962 | 16.8 | 20.5 | 18.7 | 22.8 | 2014 | 27.456 | 0 | 1986.544
2022-09-29 | 24:00 | 52.69 | 1 | 456 | 35 | 25.1 | 2070 | 27 | 21.5 | 962 | 16.9 | 20.7 | 18.8 | 22.9 | 2089 | 27.203 | 0 | 2061.797
2022-09-30 | 1:05 | 52.7 | 1.03 | 456 | 34.99 | 24.5 | 2070 | 27.1 | 20.9 | 962 | 17 | 20.7 | 18.8 | 22.9 | 2040 | 27.016 | 0 | 2012.984
2022-09-30 | 2:10 | 52.6 | 1.04 | 456 | 34.9 | 24.8 | 2070 | 29.6 | 21.2 | 962 | 16.9 | 20.6 | 18.8 | 22.9 | 2070 | 27.665 | 0 | 2042.335
2022-09-30 | 3:15 | 52.82 | 0.99 | 481 | 35.04 | 24.9 | 2070 | 34.9 | 21.3 | 962 | 17 | 20.7 | 18.8 | 23 | 2001 | 29.117 | 0 | 1971.883
2022-09-30 | 4:20 | 52.5 | 1.07 | 481 | 35.1 | 24.6 | 2070 | 38.6 | 21 | 962 | 16.9 | 20.6 | 18.7 | 22.8 | 2109 | 27.445 | 0 | 2081.555
2022-09-30 | 5:25 | 52.76 | 1.13 | 481 | 35.14 | 23.8 | 2040 | 26.1 | 20.3 | 962 | 17 | 20.7 | 18.8 | 22.9 | 2062 | 28.556 | 0 | 2033.444
2022-09-30 | 6:30 | 52.52 | 1.14 | 481 | 35.12 | 24 | 2070 | 33 | 20.5 | 962 | 16.9 | 20.6 | 18.7 | 22.8 | 2032 | 29.172 | 0 | 2002.828
2022-09-30 | 7:35 | 52.28 | 1.17 | 481 | 35.13 | 24.7 | 2040 | 31.1 | 21.1 | 963 | 16.8 | 20.5 | 18.6 | 22.7 | 2173 | 27.929 | 0 | 2145.071
2022-09-30 | 8:40 | 52.48 | 1.12 | 481 | 35.12 | 26.6 | 2070 | 28.3 | 23 | 963 | 16.9 | 20.6 | 18.7 | 22.8 | 2115 | 26.851 | 0 | 2088.149
2022-09-30 | 9:45 | 52.07 | 1.17 | 481 | 34.85 | 29.9 | 2070 | 37.1 | 26.2 | 964 | 16.7 | 20.4 | 18.5 | 22.6 | 2165 | 29.931 | 0 | 2135.069
2022-09-30 | 10:50 | 50.95 | 1.13 | 481 | 34.42 | 34.5 | 2070 | 37.9 | 30.8 | 964 | 16.3 | 20 | 18.1 | 22.1 | 2160 | 30.404 | 0 | 2129.596
2022-09-30 | 11:55 | 51.14 | 1.16 | 481 | 33.85 | 39.2 | 2070 | 35 | 35.5 | 964 | 16.4 | 20 | 18.2 | 22.2 | 2160 | 30.052 | 0 | 2129.948
2022-09-30 | 13:00 | 49.57 | 0.74 | 481 | 33.31 | 41.7 | 2070 | 34.3 | 38.1 | 964 | 15.9 | 19.4 | 17.6 | 21.5 | 2176 | 27.511 | 0 | 2148.489
2022-09-30 | 14:05 | 50.83 | 0.56 | 484 | 34.15 | 41.7 | 2070 | 26.5 | 38.4 | 964 | 16.3 | 19.9 | 18.1 | 22.1 | 2127 | 28.611 | 0 | 2098.389
2022-09-30 | 15:10 | 52.04 | 0.56 | 484 | 34.43 | 41.5 | 2100 | 27.2 | 37.8 | 965 | 16.7 | 20.4 | 18.6 | 22.6 | 2192 | 27.522 | 0 | 2164.478
2022-09-30 | 16:15 | 51.3 | 0.72 | 484 | 34.67 | 38 | 2070 | 27.2 | 34.4 | 965 | 16.4 | 20.1 | 18.2 | 22.3 | 2132 | 28.006 | 0 | 2103.994
2022-09-30 | 17:20 | 51.91 | 0.78 | 484 | 34.56 | 34.3 | 2040 | 26.9 | 31 | 966 | 16.7 | 20.3 | 18.5 | 22.6 | 2133 | 26.983 | 0 | 2106.017
2022-09-30 | 18:25 | 52.06 | 0.86 | 484 | 34.62 | 31.8 | 2040 | 26.7 | 28.5 | 967 | 16.7 | 20.4 | 18.6 | 22.6 | 2109 | 27.566 | 0 | 2081.434
2022-09-30 | 19:30 | 51.43 | 0.95 | 484 | 34.72 | 31.3 | 2070 | 27.3 | 27.9 | 967 | 16.5 | 20.2 | 18.3 | 22.4 | 2192 | 27.005 | 0 | 2164.995
2022-09-30 | 20:35 | 52.08 | 0.99 | 484 | 34.88 | 30.4 | 2070 | 27.3 | 27.1 | 967 | 16.7 | 20.4 | 18.5 | 22.6 | 2142 | 27.016 | 0 | 2114.984
2022-09-30 | 21:40 | 52.65 | 0.96 | 484 | 35 | 27.4 | 2070 | 26.4 | 24 | 967 | 16.9 | 20.6 | 18.8 | 22.9 | 2093 | 24.486 | 0 | 2068.514
2022-09-30 | 22:45 | 52.29 | 0.99 | 484 | 34.92 | 26.6 | 2040 | 27.1 | 23.1 | 967 | 16.8 | 20.5 | 18.6 | 22.7 | 2170 | 24.926 | 0 | 2145.074
2022-09-30 | 23:50 | 52.32 | 0.94 | 484 | 34.83 | 25.8 | 2070 | 26.5 | 22.3 | 967 | 16.8 | 20.5 | 18.6 | 22.7 | 2090 | 25.08 | 0 | 2064.92
2022-10-01 | 0:55 | 52.83 | 1.01 | 469 | 34.94 | 25.4 | 2070 | 26.8 | 21.9 | 967 | 17 | 20.7 | 18.9 | 23 | 2183 | 24.563 | 0 | 2158.437
2022-10-01 | 2:00 | 52.18 | 1.03 | 469 | 34.78 | 25.1 | 2040 | 26.1 | 21.6 | 967 | 16.8 | 20.5 | 18.6 | 22.7 | 1925 | 23.98 | 0 | 1901.02
2022-10-01 | 3:05 | 52.07 | 1.08 | 469 | 34.73 | 25 | 2040 | 26.5 | 21.5 | 967 | 16.7 | 20.4 | 18.6 | 22.6 | 1902 | 25.773 | 0 | 1876.227
2022-10-01 | 4:10 | 52.75 | 1.16 | 469 | 34.78 | 24.5 | 2070 | 26 | 21 | 967 | 17 | 20.7 | 18.8 | 22.9 | 1915 | 24.409 | 0 | 1890.591
2022-10-01 | 5:15 | 52.59 | 1.45 | 469 | 34.9 | 24.5 | 2040 | 27.3 | 20.9 | 967 | 16.9 | 20.6 | 18.8 | 22.9 | 1972 | 25.212 | 0 | 1946.788
2022-10-01 | 6:20 | 52.68 | 1.26 | 469 | 34.71 | 24.7 | 2070 | 28 | 21.2 | 968 | 17 | 20.7 | 18.8 | 22.9 | 1883 | 25.212 | 0 | 1857.788
2022-10-01 | 7:25 | 52.12 | 1.14 | 469 | 34.65 | 25.7 | 2040 | 28.6 | 22.1 | 968 | 16.8 | 20.4 | 18.6 | 22.7 | 1907 | 25.674 | 0 | 1881.326
2022-10-01 | 8:30 | 52.07 | 1.13 | 469 | 34.74 | 26.6 | 2040 | 28.4 | 23.1 | 969 | 16.7 | 20.4 | 18.5 | 22.6 | 1810 | 25.63 | 0 | 1784.37
2022-10-01 | 9:35 | 51.94 | 0.98 | 469 | 34.7 | 29.3 | 2070 | 28.6 | 25.6 | 969 | 16.7 | 20.4 | 18.5 | 22.6 | 1750 | 23.881 | 0 | 1726.119
2022-10-01 | 10:40 | 51.29 | 0.99 | 469 | 34.35 | 33.6 | 2070 | 29.5 | 29.9 | 969 | 16.5 | 20.1 | 18.2 | 22.3 | 1883 | 23.606 | 0 | 1859.394
2022-10-01 | 11:45 | 50.39 | 0.99 | 454 | 33.53 | 38.7 | 2070 | 28.5 | 35.2 | 968 | 16.2 | 19.8 | 17.9 | 21.9 | 1786 | 26.895 | 0 | 1759.105
2022-10-01 | 12:50 | 49.43 | 1.01 | 454 | 33.23 | 40.9 | 2070 | 28.4 | 37.4 | 968 | 15.8 | 19.4 | 17.6 | 21.5 | 1789 | 27.665 | 0 | 1761.335
2022-10-01 | 13:55 | 50.19 | 1.02 | 454 | 33.63 | 40.6 | 2070 | 25.9 | 37.3 | 968 | 16.1 | 19.7 | 17.8 | 21.8 | 1778 | 27.17 | 0 | 1750.83
2022-10-01 | 15:00 | 50.33 | 0.95 | 454 | 33.98 | 41.1 | 2070 | 27.5 | 37.3 | 967 | 16.1 | 19.7 | 17.9 | 21.9 | 1790 | 27.016 | 0 | 1762.984
2022-10-01 | 16:05 | 50.24 | 0.96 | 454 | 33.87 | 38.8 | 2070 | 25.8 | 35.2 | 967 | 16.1 | 19.7 | 17.8 | 21.8 | 1777 | 27.302 | 0 | 1749.698
2022-10-01 | 17:10 | 50.68 | 0.97 | 454 | 34.16 | 35.1 | 2040 | 26.3 | 31.9 | 967 | 16.2 | 19.9 | 18 | 22 | 1732 | 27.555 | 0 | 1704.445
2022-10-01 | 18:15 | 51.25 | 0.99 | 454 | 34.16 | 32.7 | 2040 | 26.1 | 29.4 | 967 | 16.5 | 20.1 | 18.2 | 22.3 | 1815 | 27.027 | 0 | 1787.973
2022-10-01 | 19:20 | 51.33 | 0.98 | 454 | 34.34 | 30.9 | 2070 | 26.3 | 27.6 | 967 | 16.5 | 20.1 | 18.3 | 22.3 | 1770 | 26.422 | 0 | 1743.578
2022-10-01 | 20:25 | 51.4 | 0.98 | 454 | 34.39 | 30.3 | 2070 | 28.5 | 26.9 | 967 | 16.5 | 20.1 | 18.3 | 22.3 | 1731 | 24.398 | 0 | 1706.602
2022-10-01 | 21:30 | 51.42 | 1.03 | 454 | 34.46 | 28.2 | 2040 | 26.2 | 24.9 | 966 | 16.5 | 20.2 | 18.3 | 22.4 | 1700 | 24.376 | 0 | 1675.624
2022-10-01 | 22:35 | 52.09 | 1.07 | 456 | 34.71 | 26.7 | 2070 | 27.7 | 23.3 | 965 | 16.7 | 20.4 | 18.6 | 22.6 | 1660 | 25.245 | 0 | 1634.755
2022-10-01 | 23:40 | 51.72 | 1.11 | 456 | 34.72 | 26 | 2070 | 26.6 | 22.5 | 964 | 16.6 | 20.3 | 18.4 | 22.5 | 1629 | 24.409 | 0 | 1604.591
2022-10-02 | 0:45 | 52.12 | 1.13 | 456 | 34.79 | 25.7 | 2040 | 27.2 | 22.2 | 963 | 16.7 | 20.4 | 18.6 | 22.7 | 1711 | 25.047 | 0 | 1685.953
2022-10-02 | 1:50 | 51.63 | 1.16 | 456 | 34.62 | 25.3 | 2040 | 27.7 | 21.7 | 963 | 16.6 | 20.2 | 18.4 | 22.4 | 1706 | 25.212 | 0 | 1680.788
2022-10-02 | 2:55 | 52.19 | 1.17 | 456 | 34.82 | 24.9 | 2040 | 27.1 | 21.4 | 962 | 16.8 | 20.5 | 18.6 | 22.7 | 1736 | 25.047 | 0 | 1710.953
2022-10-02 | 4:00 | 52.58 | 1.13 | 456 | 34.83 | 24.8 | 2070 | 26.5 | 21.2 | 961 | 16.9 | 20.6 | 18.8 | 22.9 | 1722 | 23.397 | 0 | 1698.603
2022-10-02 | 5:05 | 52.4 | 0.7 | 456 | 34.79 | 25.2 | 2070 | 28.2 | 21.6 | 960 | 16.9 | 20.5 | 18.7 | 22.8 | 1745 | 24.189 | 0 | 1720.811
2022-10-02 | 6:10 | 53.56 | 0.39 | 456 | 35.33 | 26.3 | 2040 | 28.3 | 22.7 | 960 | 17.3 | 21 | 19.1 | 23.3 | 1717 | 25.256 | 0 | 1691.744
2022-10-02 | 7:15 | 53.56 | 0.53 | 456 | 35.02 | 25.5 | 2070 | 26.3 | 21.9 | 959 | 17.3 | 21 | 19.2 | 23.3 | 1750 | 25.718 | 0 | 1724.282
2022-10-02 | 8:20 | 53.09 | 0.52 | 456 | 34.99 | 26.2 | 2070 | 28 | 22.6 | 958 | 17.1 | 20.8 | 19 | 23.1 | 1883 | 25.344 | 0 | 1857.656
2022-10-02 | 9:25 | 52.74 | 0.7 | 468 | 35.06 | 29.2 | 2070 | 29 | 25.5 | 958 | 17 | 20.7 | 18.8 | 22.9 | 1786 | 25.245 | 0 | 1760.755
2022-10-02 | 10:30 | 52.02 | 0.76 | 468 | 34.62 | 32.9 | 2070 | 35.7 | 29.3 | 957 | 16.7 | 20.4 | 18.5 | 22.6 | 1789 | 25.234 | 0 | 1763.766
2022-10-02 | 11:35 | 50.81 | 0.82 | 468 | 33.95 | 37.4 | 2070 | 29.5 | 33.8 | 956 | 16.3 | 19.9 | 18.1 | 22.1 | 1778 | 23.661 | 0 | 1754.339
2022-10-02 | 12:40 | 50.32 | 0.84 | 468 | 33.81 | 39 | 2070 | 27.1 | 35.5 | 955 | 16.1 | 19.7 | 17.9 | 21.9 | 1790 | 24.431 | 0 | 1765.569
2022-10-02 | 13:45 | 50.29 | 0.82 | 468 | 33.82 | 39.7 | 2070 | 27.6 | 36.3 | 955 | 16.1 | 19.7 | 17.9 | 21.9 | 1777 | 25.399 | 0 | 1751.601
2022-10-02 | 14:50 | 50.44 | 0.75 | 468 | 33.94 | 40.5 | 2070 | 27.8 | 37.2 | 954 | 16.2 | 19.8 | 17.9 | 21.9 | 1732 | 25.531 | 0 | 1706.469
2022-10-02 | 15:55 | 51.07 | 0.69 | 468 | 34.29 | 40.6 | 2070 | 26.8 | 37.3 | 953 | 16.4 | 20 | 18.2 | 22.2 | 1815 | 25.861 | 0 | 1789.139
2022-10-02 | 17:00 | 51.75 | 0.77 | 468 | 34.57 | 38.3 | 2070 | 24.5 | 35.1 | 953 | 16.6 | 20.3 | 18.4 | 22.5 | 1770 | 25.157 | 0 | 1744.843
2022-10-02 | 18:05 | 51.66 | 0.87 | 468 | 34.81 | 34.2 | 2070 | 24.4 | 31.1 | 954 | 16.6 | 20.3 | 18.4 | 22.5 | 1731 | 25.003 | 0 | 1705.997
2022-10-02 | 19:10 | 52.65 | 0.91 | 468 | 34.93 | 30.8 | 2040 | 26 | 27.5 | 955 | 16.9 | 20.6 | 18.8 | 22.9 | 1700 | 24.948 | 0 | 1675.052
2022-10-02 | 20:15 | 52.25 | 0.91 | 471 | 34.88 | 29 | 2070 | 26 | 25.7 | 957 | 16.8 | 20.5 | 18.6 | 22.7 | 1660 | 24.783 | 0 | 1635.217
2022-10-02 | 21:20 | 51.73 | 0.93 | 471 | 34.73 | 27.6 | 2040 | 27.4 | 24.1 | 958 | 16.6 | 20.3 | 18.4 | 22.5 | 1629 | 26.829 | 0 | 1602.171
2022-10-02 | 22:25 | 52.42 | 0.89 | 471 | 34.97 | 27.3 | 2070 | 26.6 | 23.8 | 958 | 16.8 | 20.5 | 18.7 | 22.8 | 1711 | 27.17 | 0 | 1683.83
2022-10-02 | 23:30 | 53.12 | 0.94 | 471 | 35 | 26.5 | 2040 | 28.4 | 23 | 958 | 17.1 | 20.8 | 19 | 23.1 | 1706 | 26.158 | 0 | 1679.842
2022-10-03 | 0:35 | 53.53 | 0.91 | 471 | 35.22 | 26.4 | 2070 | 26.4 | 22.9 | 959 | 17.3 | 21 | 19.1 | 23.3 | 1736 | 26.466 | 0 | 1709.534
2022-10-03 | 1:40 | 53.35 | 0.98 | 471 | 35.2 | 25.1 | 2040 | 26 | 21.5 | 959 | 17.2 | 20.9 | 19.1 | 23.2 | 1722 | 26.444 | 0 | 1695.556
2022-10-03 | 2:45 | 53.3 | 1.01 | 471 | 35.2 | 24.8 | 2040 | 26.9 | 21.2 | 960 | 17.2 | 20.9 | 19 | 23.2 | 1745 | 26.664 | 0 | 1718.336
2022-10-03 | 3:50 | 52.65 | 1.01 | 471 | 35.02 | 25.4 | 2040 | 27.9 | 21.8 | 960 | 16.9 | 20.6 | 18.8 | 22.9 | 1717 | 26.587 | 0 | 1690.413
2022-10-03 | 4:55 | 52.82 | 1.01 | 471 | 35.17 | 24.5 | 2040 | 26.1 | 21 | 960 | 17 | 20.7 | 18.8 | 23 | 1750 | 27.016 | 0 | 1722.984
2022-10-03 | 6:00 | 52.89 | 1.04 | 471 | 35.04 | 23.3 | 2040 | 26 | 19.7 | 960 | 17 | 20.7 | 18.9 | 23 | 1883 | 26.103 | 0 | 1856.897
2022-10-03 | 7:05 | 52.69 | 1.03 | 471 | 34.92 | 23.8 | 2040 | 27.7 | 20.2 | 961 | 17 | 20.7 | 18.8 | 22.9 | 1786 | 26.07 | 0 | 1759.93
2022-10-03 | 8:10 | 52.95 | 1.02 | 471 | 34.85 | 23.2 | 2070 | 26 | 19.6 | 961 | 17.1 | 20.8 | 18.9 | 23 | 1789 | 26.697 | 0 | 1762.303
2022-10-03 | 9:15 | 52.86 | 0.98 | 471 | 34.98 | 23.6 | 2070 | 27.6 | 20 | 962 | 17 | 20.7 | 18.9 | 23 | 1778 | 25.256 | 0 | 1752.744
2022-10-03 | 10:20 | 52.48 | 1.12 | 471 | 34.81 | 24.9 | 2040 | 26.6 | 21.2 | 961 | 16.9 | 20.6 | 18.7 | 22.8 | 1790 | 24.992 | 0 | 1765.008
2022-10-03 | 11:25 | 52.5 | 1 | 471 | 34.89 | 28.3 | 2070 | 27.5 | 24.4 | 961 | 16.9 | 20.6 | 18.7 | 22.8 | 1777 | 25.201 | 0 | 1751.799
2022-10-03 | 12:30 | 51.23 | 0.95 | 471 | 34.23 | 32.3 | 2070 | 27 | 28.8 | 961 | 16.4 | 20.1 | 18.2 | 22.3 | 1732 | 25.586 | 0 | 1706.414
2022-10-03 | 13:35 | 51.01 | 0.94 | 471 | 33.91 | 34.7 | 2070 | 27.9 | 31.3 | 960 | 16.4 | 20 | 18.2 | 22.2 | 1815 | 24.255 | 0 | 1790.745
2022-10-03 | 14:40 | 51.04 | 0.95 | 471 | 33.84 | 36.5 | 2070 | 27.9 | 33 | 960 | 16.4 | 20 | 18.2 | 22.2 | 1770 | 25.069 | 0 | 1744.931
2022-10-03 | 15:45 | 51.34 | 0.92 | 471 | 34.03 | 36.7 | 2070 | 27.2 | 33.2 | 960 | 16.5 | 20.1 | 18.3 | 22.3 | 1731 | 23.287 | 0 | 1707.713
2022-10-03 | 16:50 | 51.75 | 0.92 | 471 | 34.4 | 35.8 | 2070 | 24.6 | 32.5 | 959 | 16.6 | 20.3 | 18.4 | 22.5 | 1700 | 24.519 | 0 | 1675.481
2022-10-03 | 17:55 | 51.75 | 0.93 | 509 | 34.74 | 34.9 | 2070 | 24.6 | 31.6 | 959 | 16.6 | 20.3 | 18.4 | 22.5 | 1660 | 25.619 | 0 | 1634.381
2022-10-03 | 19:00 | 52.43 | 0.93 | 509 | 34.94 | 34.1 | 2070 | 25.6 | 30.7 | 960 | 16.8 | 20.6 | 18.7 | 22.8 | 1629 | 24.761 | 0 | 1604.239
2022-10-03 | 20:05 | 52.45 | 0.91 | 509 | 34.67 | 33.2 | 2070 | 26.2 | 29.9 | 960 | 16.9 | 20.6 | 18.7 | 22.8 | 1711 | 23.782 | 0 | 1687.218
2022-10-03 | 21:10 | 52.11 | 0.9 | 509 | 34.72 | 32.8 | 2040 | 27.5 | 29.5 | 960 | 16.7 | 20.4 | 18.6 | 22.7 | 1706 | 24.64 | 0 | 1681.36
2022-10-03 | 22:15 | 52.63 | 0.9 | 509 | 34.9 | 31.5 | 2070 | 26.7 | 28.2 | 959 | 16.9 | 20.6 | 18.8 | 22.9 | 1736 | 24.233 | 0 | 1711.767
2022-10-03 | 23:20 | 52.78 | 0.92 | 509 | 34.83 | 30.6 | 2040 | 26.9 | 27.2 | 959 | 17 | 20.7 | 18.9 | 22.9 | 1722 | 23.881 | 0 | 1698.119
2022-10-04 | 0:25 | 53.1 | 0.91 | 509 | 34.9 | 30.1 | 2070 | 26.6 | 26.8 | 959 | 17.1 | 20.8 | 19 | 23.1 | 1745 | 24.189 | 0 | 1720.811
2022-10-04 | 1:30 | 53.36 | 0.94 | 509 | 34.89 | 29 | 2070 | 26.4 | 25.6 | 959 | 17.2 | 20.9 | 19.1 | 23.2 | 1717 | 24.772 | 0 | 1692.228
2022-10-04 | 2:35 | 52.63 | 0.94 | 509 | 34.81 | 27.8 | 2070 | 26.4 | 24.4 | 959 | 16.9 | 20.6 | 18.8 | 22.9 | 1826 | 26.07 | 0 | 1799.93
2022-10-04 | 3:40 | 52.9 | 0.9 | 509 | 34.95 | 26.5 | 2040 | 26.6 | 23 | 959 | 17 | 20.7 | 18.9 | 23 | 1972 | 25.696 | 0 | 1946.304
2022-10-04 | 4:45 | 52.69 | 0.77 | 487 | 34.96 | 22.3 | 2040 | 26.3 | 18.9 | 959 | 16.9 | 20.7 | 18.8 | 22.9 | 2156 | 26.015 | 0 | 2129.985
2022-10-04 | 5:50 | 53.29 | 0.8 | 487 | 35.09 | 20.4 | 2070 | 25.7 | 16.9 | 959 | 17.2 | 20.9 | 19 | 23.2 | 2014 | 26.664 | 0 | 1987.336
2022-10-04 | 6:55 | 53.15 | 0.72 | 487 | 34.91 | 20.1 | 2070 | 27.1 | 16.5 | 960 | 17.1 | 20.8 | 19 | 23.1 | 2089 | 26.928 | 0 | 2062.072
2022-10-04 | 8:00 | 52.93 | 0.79 | 487 | 34.89 | 20.2 | 2070 | 27.3 | 16.5 | 960 | 17 | 20.7 | 18.9 | 23 | 2040 | 26.554 | 0 | 2013.446
2022-10-04 | 9:05 | 52.61 | 0.79 | 487 | 34.87 | 21.7 | 2070 | 27.6 | 17.9 | 961 | 16.9 | 20.6 | 18.8 | 22.9 | 2070 | 25.289 | 0 | 2044.711
2022-10-04 | 10:10 | 52.4 | 0.83 | 487 | 34.87 | 25.4 | 2040 | 26.1 | 21.4 | 961 | 16.8 | 20.5 | 18.7 | 22.8 | 2001 | 25.817 | 0 | 1975.183
2022-10-04 | 11:15 | 51.84 | 0.87 | 487 | 34.55 | 29.5 | 2070 | 30.2 | 25.8 | 962 | 16.7 | 20.3 | 18.5 | 22.5 | 2109 | 25.916 | 0 | 2083.084
2022-10-04 | 12:20 | 51.64 | 0.47 | 487 | 34.69 | 34.1 | 2070 | 29.6 | 30.5 | 962 | 16.6 | 20.2 | 18.4 | 22.4 | 2062 | 25.487 | 0 | 2036.513
2022-10-04 | 13:25 | 52.32 | 0.5 | 487 | 34.5 | 32.8 | 2070 | 28.6 | 29.5 | 963 | 16.8 | 20.5 | 18.7 | 22.7 | 2032 | 24.607 | 0 | 2007.393
2022-10-04 | 14:30 | 52.89 | 0.69 | 487 | 35.02 | 29.5 | 2070 | 25.4 | 26.2 | 963 | 17 | 20.7 | 18.9 | 23 | 2173 | 28.094 | 0 | 2144.906
2022-10-04 | 15:35 | 53.49 | 0.57 | 499 | 35.13 | 27.6 | 2070 | 26.8 | 24.2 | 963 | 17.3 | 21 | 19.1 | 23.3 | 2115 | 27.852 | 0 | 2087.148
2022-10-04 | 16:40 | 53.4 | 0.36 | 499 | 35.11 | 27.4 | 2070 | 27.3 | 23.9 | 964 | 17.2 | 20.9 | 19.1 | 23.2 | 2165 | 26.356 | 0 | 2138.644
2022-10-04 | 17:45 | 53.77 | 0.43 | 499 | 35.19 | 26.7 | 2070 | 26.8 | 23.2 | 964 | 17.4 | 21.1 | 19.3 | 23.4 | 2160 | 26.961 | 0 | 2133.039
2022-10-04 | 18:50 | 53.33 | 0.49 | 499 | 35.15 | 26.1 | 2070 | 27.2 | 22.6 | 965 | 17.2 | 20.9 | 19.1 | 23.2 | 2160 | 27.577 | 0 | 2132.423
2022-10-04 | 19:55 | 53.28 | 0.61 | 499 | 35.14 | 25.8 | 2040 | 26.4 | 22.3 | 965 | 17.2 | 20.9 | 19 | 23.2 | 2176 | 27.225 | 0 | 2148.775
2022-10-04 | 21:00 | 53.31 | 0.57 | 499 | 35.15 | 25.8 | 2040 | 27.3 | 22.3 | 965 | 17.2 | 20.9 | 19.1 | 23.2 | 2127 | 26.829 | 0 | 2100.171
2022-10-04 | 22:05 | 53.33 | 0.62 | 499 | 35.17 | 25.6 | 2070 | 26.8 | 22 | 966 | 17.2 | 20.9 | 19.1 | 23.2 | 2192 | 26.719 | 0 | 2165.281
2022-10-04 | 23:10 | 53.5 | 0.71 | 499 | 35.13 | 25.5 | 2070 | 26.6 | 21.9 | 966 | 17.3 | 21 | 19.1 | 23.3 | 2132 | 25.894 | 0 | 2106.106
2022-10-05 | 0:15 | 53.58 | 0.75 | 499 | 35.28 | 25.2 | 2070 | 26.1 | 21.7 | 966 | 17.3 | 21 | 19.2 | 23.3 | 2100 | 26.213 | 0 | 2073.787
2022-10-05 | 1:20 | 54.92 | 0.81 | 499 | 35.58 | 24.8 | 2040 | 27.5 | 21.3 | 967 | 17.8 | 21.5 | 19.7 | 23.9 | 2093 | 26.29 | 0 | 2066.71
2022-10-05 | 2:25 | 54.51 | 0.86 | 521 | 35.32 | 22.7 | 2070 | 26.7 | 19.2 | 967 | 17.6 | 21.4 | 19.6 | 23.7 | 1826 | 25.278 | 0 | 1800.722
2022-10-05 | 3:30 | 54.41 | 0.86 | 521 | 35.48 | 21.6 | 2070 | 27 | 17.9 | 967 | 17.6 | 21.3 | 19.5 | 23.7 | 1972 | 25.256 | 0 | 1946.744
2022-10-05 | 4:35 | 54.69 | 0.75 | 521 | 35.28 | 20.6 | 2040 | 26.6 | 17 | 967 | 17.7 | 21.4 | 19.7 | 23.8 | 2156 | 25.597 | 0 | 2130.403
2022-10-05 | 5:40 | 53.78 | 0.5 | 521 | 35.32 | 21 | 2040 | 29.2 | 17.3 | 968 | 17.4 | 21.1 | 19.2 | 23.4 | 2014 | 25.52 | 0 | 1988.48
2022-10-05 | 6:45 | 53.77 | 0.45 | 521 | 35.31 | 21.4 | 2070 | 28.4 | 17.7 | 968 | 17.3 | 21.1 | 19.2 | 23.4 | 2089 | 24.134 | 0 | 2064.866
2022-10-05 | 7:50 | 53.82 | 0.62 | 521 | 35.31 | 21.2 | 2040 | 27.8 | 17.6 | 968 | 17.4 | 21.1 | 19.3 | 23.4 | 2040 | 27.676 | 0 | 2012.324
2022-10-05 | 8:55 | 53.73 | 1.23 | 521 | 35.23 | 21.5 | 2070 | 28.2 | 17.8 | 969 | 17.3 | 21.1 | 19.2 | 23.4 | 2070 | 27.467 | 0 | 2042.533
2022-10-05 | 10:00 | 53.52 | 0.82 | 521 | 35.32 | 23 | 2070 | 28.1 | 19.2 | 970 | 17.2 | 21 | 19.1 | 23.3 | 2001 | 26.752 | 0 | 1974.248
2022-10-05 | 11:05 | 53.8 | 0.77 | 521 | 35.32 | 25.1 | 2040 | 27.5 | 21.2 | 970 | 17.4 | 21.1 | 19.3 | 23.4 | 2109 | 27.17 | 0 | 2081.83
2022-10-05 | 12:10 | 53.17 | 0.83 | 521 | 35.02 | 28 | 2070 | 27.7 | 24.3 | 970 | 17.1 | 20.8 | 19 | 23.1 | 2062 | 27.28 | 0 | 2034.72
2022-10-05 | 13:15 | 53.49 | 0.81 | 503 | 35.17 | 27.5 | 2040 | 27.2 | 24 | 970 | 17.2 | 21 | 19.1 | 23.3 | 2032 | 26.73 | 0 | 2005.27
2022-10-05 | 14:20 | 53.55 | 0.77 | 503 | 35.13 | 27.3 | 2070 | 26.4 | 23.8 | 970 | 17.3 | 21 | 19.2 | 23.3 | 2173 | 40.073 | 0 | 2132.927
2022-10-05 | 15:25 | 53.52 | 0.77 | 503 | 35.08 | 27.7 | 2040 | 27.5 | 24 | 970 | 17.3 | 21 | 19.2 | 23.3 | 2115 | 24.046 | 0 | 2090.954
2022-10-05 | 16:30 | 53.49 | 0.76 | 503 | 35.05 | 27.5 | 2040 | 27.2 | 24 | 970 | 17.3 | 21 | 19.1 | 23.3 | 2165 | 24.684 | 0 | 2140.316
2022-10-05 | 17:35 | 53.61 | 0.78 | 503 | 35.05 | 26.4 | 2040 | 27.1 | 22.9 | 970 | 17.3 | 21 | 19.2 | 23.3 | 2160 | 25.388 | 0 | 2134.612
2022-10-05 | 18:40 | 53.56 | 0.78 | 503 | 34.98 | 25.5 | 2070 | 26.8 | 22 | 971 | 17.3 | 21 | 19.2 | 23.3 | 2160 | 26.004 | 0 | 2133.996
2022-10-05 | 19:45 | 53.5 | 0.8 | 503 | 35.04 | 25.2 | 2040 | 25.9 | 21.6 | 971 | 17.3 | 21 | 19.1 | 23.3 | 2176 | 26.279 | 0 | 2149.721
2022-10-05 | 20:50 | 53.37 | 0.84 | 503 | 34.83 | 24.3 | 2040 | 28.5 | 20.9 | 972 | 17.2 | 20.9 | 19.1 | 23.2 | 2127 | 26.994 | 0 | 2100.006
2022-10-05 | 21:55 | 53.57 | 0.9 | 503 | 34.89 | 23.8 | 2040 | 29.5 | 20.2 | 972 | 17.3 | 21 | 19.2 | 23.3 | 2192 | 25.993 | 0 | 2166.007
2022-10-05 | 23:00 | 53.35 | 0.81 | 503 | 34.97 | 24.5 | 2040 | 31.1 | 21 | 972 | 17.2 | 20.9 | 19.1 | 23.2 | 2132 | 25.553 | 0 | 2106.447
2022-10-06 | 0:05 | 53.89 | 0.82 | 496 | 35.04 | 24.1 | 2070 | 34.4 | 20.6 | 972 | 17.4 | 21.1 | 19.3 | 23.4 | 2100 | 25.3 | 0 | 2074.7
2022-10-06 | 1:10 | 53.01 | 0.85 | 496 | 34.83 | 23.5 | 2040 | 33.5 | 20 | 972 | 17.1 | 20.8 | 19 | 23 | 2093 | 28.93 | 0 | 2064.07
2022-10-06 | 2:15 | 54.26 | 0.87 | 496 | 35 | 23.7 | 2040 | 30 | 20.1 | 971 | 17.6 | 21.3 | 19.5 | 23.6 | 2192 | 28.369 | 0 | 2163.631
2022-10-06 | 3:20 | 54.41 | 0.88 | 496 | 35.04 | 23.6 | 2040 | 27.5 | 20 | 971 | 17.6 | 21.3 | 19.6 | 23.7 | 2142 | 27.236 | 0 | 2114.764
2022-10-06 | 4:25 | 53.78 | 0.95 | 496 | 35.12 | 23.6 | 2040 | 34.1 | 19.9 | 971 | 17.4 | 21.1 | 19.3 | 23.4 | 2093 | 28.05 | 0 | 2064.95
2022-10-06 | 5:30 | 54.61 | 1.07 | 496 | 35.18 | 23.4 | 2070 | 29.3 | 19.8 | 971 | 17.7 | 21.4 | 19.6 | 23.7 | 2170 | 28.743 | 0 | 2141.257
2022-10-06 | 6:35 | 54.02 | 1.05 | 496 | 35.14 | 23.3 | 2040 | 26.2 | 19.7 | 971 | 17.5 | 21.2 | 19.4 | 23.5 | 2090 | 28.842 | 0 | 2061.158
2022-10-06 | 7:40 | 53.74 | 1.01 | 496 | 35.28 | 23.1 | 2040 | 31.9 | 19.5 | 971 | 17.3 | 21.1 | 19.2 | 23.4 | 2183 | 28.204 | 0 | 2154.796
2022-10-06 | 8:45 | 54.3 | 1.02 | 496 | 35.19 | 23.1 | 2040 | 29.9 | 19.5 | 972 | 17.6 | 21.3 | 19.5 | 23.6 | 2176 | 28.446 | 0 | 2147.554
2022-10-06 | 9:50 | 53.7 | 1.02 | 496 | 35.24 | 23.8 | 2040 | 33.1 | 20.2 | 972 | 17.3 | 21 | 19.2 | 23.3 | 1826 | 27.214 | 0 | 1798.786
2022-10-06 | 10:55 | 53.39 | 1.11 | 517 | 35.17 | 25 | 2070 | 26.1 | 21.4 | 972 | 17.2 | 20.9 | 19.1 | 23.2 | 1972 | 27.148 | 0 | 1944.852
2022-10-06 | 12:00 | 53.64 | 1.16 | 517 | 35.09 | 25.5 | 2070 | 29 | 21.9 | 972 | 17.3 | 21 | 19.2 | 23.3 | 2156 | 23.078 | 0 | 2132.922
2022-10-06 | 13:05 | 53.67 | 1.18 | 517 | 34.99 | 25 | 2040 | 25.1 | 21.5 | 971 | 17.3 | 21 | 19.2 | 23.3 | 2014 | 25.487 | 0 | 1988.513
2022-10-06 | 14:10 | 53.61 | 1.2 | 517 | 34.98 | 24.8 | 2040 | 23.6 | 21.2 | 971 | 17.3 | 21 | 19.2 | 23.3 | 2089 | 26.213 | 0 | 2062.787
2022-10-06 | 15:15 | 53.14 | 1.18 | 517 | 35.06 | 25.6 | 2070 | 23.7 | 22 | 971 | 17.1 | 20.8 | 19 | 23.1 | 2040 | 25.751 | 0 | 2014.249
2022-10-06 | 16:20 | 53.76 | 1.16 | 517 | 35 | 25.4 | 2040 | 23.8 | 21.8 | 971 | 17.4 | 21.1 | 19.3 | 23.4 | 2070 | 25.718 | 0 | 2044.282
2022-10-06 | 17:25 | 53.59 | 1.18 | 517 | 35.13 | 25.2 | 2040 | 23.4 | 21.7 | 971 | 17.3 | 21 | 19.2 | 23.3 | 2001 | 25.696 | 0 | 1975.304
2022-10-06 | 18:30 | 53.8 | 1.22 | 517 | 34.84 | 27.6 | 2040 | 25.6 | 24 | 971 | 17.4 | 21.1 | 19.3 | 23.4 | 2109 | 26.708 | 0 | 2082.292
2022-10-06 | 19:35 | 52.95 | 1.17 | 517 | 34.65 | 31.6 | 2040 | 25.8 | 28.1 | 972 | 17.1 | 20.8 | 18.9 | 23 | 2062 | 23.826 | 0 | 2038.174
2022-10-06 | 20:40 | 51.91 | 1.13 | 517 | 34.45 | 34.2 | 2070 | 24.5 | 30.9 | 972 | 16.7 | 20.3 | 18.5 | 22.6 | 2032 | -5341.589 | 0 | 7373.589
2022-10-06 | 21:45 | 51.86 | 1.13 | 515 | 34.21 | 36.1 | 2070 | 25.5 | 32.9 | 971 | 16.7 | 20.3 | 18.5 | 22.5 | 2173 | 26.818 | 0 | 2146.182
2022-10-06 | 22:50 | 51.61 | 1.15 | 515 | 34.09 | 37.2 | 2070 | 25 | 34.1 | 971 | 16.6 | 20.2 | 18.4 | 22.4 | 2115 | 26.092 | 0 | 2088.908
2022-10-06 | 23:55 | 52.1 | 1.16 | 515 | 33.92 | 38.1 | 2070 | 25 | 35 | 971 | 16.8 | 20.4 | 18.6 | 22.6 | 2165 | 26.785 | 0 | 2138.215
2022-10-07 | 1:00 | 51.91 | 1.21 | 515 | 34.11 | 38.8 | 2040 | 24.9 | 35.6 | 970 | 16.7 | 20.3 | 18.5 | 22.6 | 2160 | 26.609 | 0 | 2133.391
2022-10-07 | 2:05 | 51.36 | 1.21 | 515 | 33.82 | 39.1 | 2070 | 25 | 36 | 970 | 16.5 | 20.1 | 18.3 | 22.3 | 2160 | 27.071 | 0 | 2132.929
2022-10-07 | 3:10 | 51.22 | 1.06 | 515 | 33.95 | 39.5 | 2040 | 24.6 | 36.3 | 970 | 16.5 | 20.1 | 18.3 | 22.3 | 2176 | 30.679 | 0 | 2145.321
2022-10-07 | 4:15 | 53.17 | 0.6 | 515 | 35.12 | 28.1 | 2040 | 20.3 | 25.1 | 969 | 17.1 | 20.8 | 19 | 23.1 | 2127 | 30.008 | 0 | 2096.992
2022-10-07 | 5:20 | 53.69 | 0.38 | 515 | 35.18 | 24.6 | 2040 | 24.3 | 21.2 | 969 | 17.3 | 21 | 19.2 | 23.3 | 2192 | 28.281 | 0 | 2163.719
2022-10-07 | 6:25 | 54.36 | 0.34 | 515 | 35.38 | 23.3 | 2040 | 24.5 | 19.7 | 969 | 17.6 | 21.3 | 19.5 | 23.6 | 2132 | 28.71 | 0 | 2103.29
2022-10-07 | 7:30 | 54.57 | 0.44 | 515 | 35.31 | 23.2 | 2040 | 24.2 | 19.5 | 968 | 17.7 | 21.4 | 19.6 | 23.7 | 2133 | 29.216 | 0 | 2103.784
2022-10-07 | 8:35 | 54.55 | 0.69 | 541 | 35.56 | 23.9 | 2070 | 24.2 | 20.1 | 968 | 17.6 | 21.4 | 19.6 | 23.7 | 2109 | 28.38 | 0 | 2080.62
2022-10-07 | 9:40 | 54.17 | 0.8 | 541 | 35.54 | 24.5 | 2070 | 24.4 | 20.8 | 968 | 17.5 | 21.2 | 19.4 | 23.5 | 2192 | 28.424 | 0 | 2163.576
2022-10-07 | 10:45 | 54.02 | 0.91 | 541 | 35.5 | 25.1 | 2070 | 24.6 | 21.4 | 968 | 17.4 | 21.2 | 19.3 | 23.5 | 2142 | 27.456 | 0 | 2114.544
2022-10-07 | 11:50 | 54.54 | 1.04 | 541 | 35.43 | 25.4 | 2040 | 25.3 | 21.8 | 968 | 17.6 | 21.4 | 19.6 | 23.7 | 2093 | 28.6 | 0 | 2064.4
2022-10-07 | 12:55 | 55.19 | 0.65 | 541 | 35.53 | 26.5 | 2040 | 24.3 | 22.8 | 967 | 17.9 | 21.6 | 19.8 | 24 | 2170 | 28.38 | 0 | 2141.62
2022-10-07 | 14:00 | 54.04 | 0.59 | 541 | 35.59 | 27.3 | 2070 | 25 | 23.7 | 966 | 17.4 | 21.2 | 19.3 | 23.5 | 2090 | 26.268 | 0 | 2063.732
2022-10-07 | 15:05 | 54.83 | 0.49 | 541 | 35.65 | 26.6 | 2040 | 25.3 | 23.1 | 966 | 17.7 | 21.5 | 19.7 | 23.8 | 2183 | 26.488 | 0 | 2156.512
2022-10-07 | 16:10 | 54.45 | 0.22 | 541 | 35.52 | 26.2 | 2070 | 24.3 | 22.6 | 966 | 17.6 | 21.3 | 19.5 | 23.7 | 1773 | 27.159 | 0 | 1745.841
2022-10-07 | 17:15 | 54.59 | 0.29 | 541 | 35.45 | 25.4 | 2040 | 23.8 | 21.9 | 966 | 17.7 | 21.4 | 19.6 | 23.7 | 1701 | 27.489 | 0 | 1673.511
2022-10-07 | 18:20 | 53.94 | 0.47 | 541 | 35.45 | 25.1 | 2040 | 24.3 | 21.6 | 965 | 17.4 | 21.1 | 19.3 | 23.4 | 1725 | 31.801 | 0 | 1693.199
2022-10-07 | 19:25 | 56.07 | 0.46 | 530 | 36.13 | 26 | 2070 | 26.1 | 22.3 | 965 | 18.2 | 22 | 20.2 | 24.4 | 1741 | 23.309 | 0 | 1717.691
2022-10-07 | 20:30 | 54.81 | 0.38 | 530 | 35.59 | 29.7 | 2070 | 26.5 | 26.1 | 965 | 17.7 | 21.5 | 19.7 | 23.8 | 1702 | 24.816 | 0 | 1677.184
2022-10-07 | 21:35 | 54.51 | 0.67 | 530 | 35.55 | 32.5 | 2070 | 26.1 | 28.9 | 965 | 17.6 | 21.4 | 19.5 | 23.7 | 1694 | 24.057 | 0 | 1669.943
2022-10-07 | 22:40 | 53.69 | 0.39 | 530 | 35.44 | 33.7 | 2070 | 25.1 | 30.4 | 966 | 17.3 | 21 | 19.2 | 23.3 | 1620 | 25.476 | 0 | 1594.524
2022-10-07 | 23:45 | 53.38 | 0.37 | 530 | 35.22 | 34.4 | 2070 | 25.8 | 31.1 | 965 | 17.2 | 20.9 | 19.1 | 23.2 | 1646 | 26.422 | 0 | 1619.578
2022-10-08 | 0:50 | 53.8 | 0.37 | 530 | 35.34 | 35.3 | 2040 | 25 | 32 | 964 | 17.4 | 21.1 | 19.2 | 23.4 | 1740 | 27.302 | 0 | 1712.698
2022-10-08 | 1:55 | 54.18 | 0.43 | 530 | 35.4 | 35.4 | 2070 | 24.9 | 32.2 | 963 | 17.5 | 21.2 | 19.4 | 23.6 | 1800 | 24.464 | 0 | 1775.536
2022-10-08 | 3:00 | 56.86 | 0.37 | 530 | 37.03 | 35.5 | 2070 | 27.5 | 32.2 | 962 | 18.4 | 22.3 | 20.4 | 24.7 | 1800 | 24.497 | 0 | 1775.503
2022-10-08 | 4:05 | 55.53 | 0.36 | 530 | 35.94 | 35.2 | 2070 | 26 | 31.9 | 962 | 18 | 21.8 | 20 | 24.1 | 1765 | 24.97 | 0 | 1740.03
2022-10-08 | 5:10 | 55.69 | 0.37 | 530 | 36.02 | 35.2 | 2070 | 24.3 | 31.9 | 962 | 18.1 | 21.8 | 20 | 24.2 | 1771 | 29.062 | 0 | 1741.938
2022-10-08 | 6:15 | 54.83 | 0.33 | 555 | 35.84 | 35.6 | 2070 | 23.9 | 32.3 | 963 | 17.7 | 21.5 | 19.7 | 23.8 | 1740 | 28.974 | 0 | 1711.026
2022-10-08 | 7:20 | 54.82 | 0.46 | 555 | 35.94 | 35.9 | 2040 | 25 | 32.7 | 961 | 17.7 | 21.5 | 19.6 | 23.8 | 1734 | 28.677 | 0 | 1705.323
2022-10-08 | 8:25 | 55.29 | 0.6 | 555 | 36.55 | 36 | 2040 | 28.5 | 32.7 | 962 | 17.8 | 21.7 | 19.8 | 24 | 1650 | 29.018 | 0 | 1620.982
2022-10-08 | 9:30 | 56.41 | 0.8 | 555 | 36.54 | 27.6 | 2070 | 22.4 | 24.4 | 961 | 18.3 | 22.1 | 20.3 | 24.5 | 1651 | 28.666 | 0 | 1622.334
2022-10-08 | 10:35 | 55.9 | 0.76 | 555 | 36.56 | 25.3 | 2040 | 24 | 21.8 | 961 | 18.1 | 21.9 | 20.1 | 24.3 | 1626 | 28.072 | 0 | 1597.928
2022-10-08 | 11:40 | 55.99 | 0.69 | 555 | 36.65 | 24.5 | 2070 | 23.6 | 20.9 | 960 | 18.1 | 21.9 | 20.1 | 24.3 | 1910 | 27.698 | 0 | 1882.302
2022-10-08 | 12:45 | 56.03 | 0.72 | 555 | 36.65 | 24.9 | 2070 | 25 | 21.2 | 960 | 18.1 | 22 | 20.1 | 24.4 | 1996 | 26.697 | 0 | 1969.303
2022-10-08 | 13:50 | 55.99 | 0.76 | 555 | 36.37 | 25.7 | 2070 | 25 | 22.1 | 960 | 18.1 | 21.9 | 20.1 | 24.3 | 1973 | 28.897 | 0 | 1944.103
2022-10-08 | 14:55 | 55.6 | 0.65 | 555 | 36.31 | 26.5 | 2070 | 23.8 | 22.9 | 959 | 18 | 21.8 | 19.9 | 24.2 | 1967 | 28.963 | 0 | 1938.037
2022-10-08 | 16:00 | 55.32 | 0.66 | 555 | 36.4 | 26.3 | 2040 | 23.4 | 22.7 | 960 | 17.9 | 21.7 | 19.8 | 24.1 | 1634 | 26.587 | 0 | 1607.413
2022-10-08 | 17:05 | 55.36 | 0.63 | 544 | 36.3 | 26.5 | 2070 | 24 | 22.9 | 959 | 17.9 | 21.7 | 19.8 | 24.1 | 1767 | 25.806 | 0 | 1741.194
2022-10-08 | 18:10 | 54.58 | 0.61 | 544 | 36.09 | 25.6 | 2070 | 23.5 | 22 | 960 | 17.6 | 21.4 | 19.5 | 23.7 | 1707 | 27.027 | 0 | 1679.973
2022-10-08 | 19:15 | 54.86 | 0.61 | 544 | 36.04 | 24.7 | 2070 | 22.8 | 21.1 | 960 | 17.7 | 21.5 | 19.6 | 23.9 | 1654 | 26.763 | 0 | 1627.237
2022-10-08 | 20:20 | 54.48 | 0.56 | 544 | 36.03 | 24.6 | 2070 | 23.8 | 21 | 960 | 17.6 | 21.4 | 19.5 | 23.7 | 1874 | 21.67 | 0 | 1852.33
2022-10-08 | 21:25 | 54.85 | 0.55 | 544 | 35.93 | 24.5 | 2070 | 25.7 | 20.9 | 960 | 17.7 | 21.5 | 19.7 | 23.8 | 1985 | 22.605 | 0 | 1962.395
2022-10-08 | 22:30 | 54.29 | 0.54 | 544 | 35.9 | 24.2 | 2040 | 25.4 | 20.6 | 960 | 17.5 | 21.3 | 19.4 | 23.6 | 1835 | 24.266 | 0 | 1810.734
2022-10-08 | 23:35 | 54.1 | 0.52 | 544 | 35.92 | 23.6 | 2070 | 33.5 | 20 | 960 | 17.4 | 21.2 | 19.3 | 23.5 | 1815 | 24.618 | 0 | 1790.382
2022-10-09 | 0:40 | 54.73 | 0.51 | 544 | 35.8 | 23.4 | 2040 | 33 | 19.8 | 959 | 17.7 | 21.5 | 19.6 | 23.8 | 1839 | 24.398 | 0 | 1814.602
2022-10-09 | 1:45 | 53.75 | 0.51 | 544 | 35.67 | 23.1 | 2040 | 28.4 | 19.5 | 960 | 17.3 | 21.1 | 19.2 | 23.4 | 1722 | 24.761 | 0 | 1697.239
2022-10-09 | 2:50 | 53.86 | 0.47 | 544 | 35.75 | 22.6 | 2070 | 24.5 | 19 | 960 | 17.3 | 21.1 | 19.2 | 23.4 | 1745 | 23.166 | 0 | 1721.834
2022-10-09 | 3:55 | 54.38 | 0.43 | 548 | 35.65 | 23.4 | 2040 | 25.3 | 19.9 | 959 | 17.6 | 21.3 | 19.5 | 23.6 | 1717 | 23.573 | 0 | 1693.427
2022-10-09 | 5:00 | 54.24 | 0.23 | 548 | 35.71 | 22.5 | 2070 | 27.9 | 18.9 | 960 | 17.5 | 21.3 | 19.4 | 23.6 | 1750 | 23.023 | 0 | 1726.977
2022-10-09 | 6:05 | 54.21 | 0.15 | 548 | 35.68 | 22.9 | 2040 | 31.3 | 19.2 | 959 | 17.5 | 21.2 | 19.4 | 23.6 | 1883 | 24.772 | 0 | 1858.228
2022-10-09 | 7:10 | 54 | 0.41 | 548 | 35.6 | 22.1 | 2040 | 28 | 18.5 | 960 | 17.4 | 21.2 | 19.3 | 23.5 | 1786 | 25.146 | 0 | 1760.854
2022-10-09 | 8:15 | 54.28 | 0.4 | 548 | 35.65 | 22.3 | 2040 | 25.2 | 18.6 | 960 | 17.5 | 21.3 | 19.4 | 23.6 | 1789 | 25.168 | 0 | 1763.832
2022-10-09 | 9:20 | 53.71 | 0.34 | 548 | 35.54 | 24.5 | 2070 | 23.9 | 20.8 | 960 | 17.3 | 21.1 | 19.2 | 23.4 | 1778 | 24.783 | 0 | 1753.217
2022-10-09 | 10:25 | 53.56 | 0.15 | 548 | 35.14 | 28.6 | 2040 | 25.6 | 25 | 961 | 17.3 | 21 | 19.2 | 23.3 | 1790 | 25.377 | 0 | 1764.623
2022-10-09 | 11:30 | 52.83 | 0.14 | 548 | 35.24 | 29.5 | 2070 | 23.6 | 25.8 | 961 | 17 | 20.7 | 18.8 | 23 | 1777 | 24.057 | 0 | 1752.943
2022-10-09 | 12:35 | 52.45 | 0.69 | 548 | 34.89 | 32.5 | 2070 | 25.1 | 29 | 961 | 16.9 | 20.6 | 18.7 | 22.8 | 1732 | 24.585 | 0 | 1707.415
2022-10-09 | 13:40 | 52.28 | 1.83 | 548 | 34.63 | 33.9 | 2070 | 24.1 | 30.4 | 961 | 16.8 | 20.5 | 18.7 | 22.7 | 1815 | 24.75 | 0 | 1790.25
2022-10-09 | 14:45 | 51.85 | 1.05 | 524 | 34.63 | 31.6 | 2070 | 23.7 | 28.3 | 961 | 16.6 | 20.3 | 18.5 | 22.5 | 1770 | 28.842 | 0 | 1741.158
2022-10-09 | 15:50 | 52.2 | 0.22 | 524 | 34.68 | 29.6 | 2070 | 21 | 26.2 | 961 | 16.8 | 20.5 | 18.6 | 22.7 | 1731 | 28.952 | 0 | 1702.048
2022-10-09 | 16:55 | 53.2 | 0.79 | 524 | 35.1 | 29.6 | 2070 | 19.6 | 26.1 | 961 | 17.1 | 20.9 | 19 | 23.1 | 1700 | 28.842 | 0 | 1671.158
2022-10-09 | 18:00 | 52.62 | 0.7 | 524 | 34.93 | 28.5 | 2040 | 19 | 25 | 962 | 16.9 | 20.6 | 18.8 | 22.9 | 1660 | 26.763 | 0 | 1633.237
2022-10-09 | 19:05 | 52.47 | 0.41 | 524 | 34.87 | 28.2 | 2070 | 21 | 24.8 | 962 | 16.9 | 20.6 | 18.7 | 22.8 | 1629 | 26.884 | 0 | 1602.116
2022-10-09 | 20:10 | 52.85 | 0.2 | 524 | 35.13 | 27.1 | 2070 | 21.5 | 23.8 | 963 | 17 | 20.7 | 18.8 | 23 | 1711 | 27.291 | 0 | 1683.709
2022-10-09 | 21:15 | 52.81 | 0.14 | 524 | 35.17 | 25 | 2070 | 20.3 | 21.6 | 963 | 17 | 20.7 | 18.8 | 23 | 1706 | 26.851 | 0 | 1679.149
2022-10-09 | 22:20 | 53.14 | 0.15 | 524 | 35.16 | 24.3 | 2040 | 20.7 | 20.8 | 964 | 17.1 | 20.8 | 19 | 23.1 | 1736 | 26.4 | 0 | 1709.6
2022-10-09 | 23:25 | 53.03 | 0.12 | 524 | 35.08 | 24.2 | 2040 | 22.4 | 20.7 | 964 | 17.1 | 20.8 | 18.9 | 23.1 | 1722 | 26.268 | 0 | 1695.732
2022-10-10 | 0:30 | 53.12 | 0.18 | 524 | 35.15 | 23.2 | 2040 | 20.3 | 19.7 | 964 | 17.1 | 20.8 | 19 | 23.1 | 1745 | 25.542 | 0 | 1719.458
2022-10-10 | 1:35 | 53.22 | 0.22 | 521 | 35.01 | 22.8 | 2040 | 21.1 | 19.2 | 964 | 17.2 | 20.9 | 19 | 23.1 | 1717 | 26.092 | 0 | 1690.908
2022-10-10 | 2:40 | 53.12 | 0.31 | 521 | 35.15 | 23.3 | 2040 | 22.8 | 19.7 | 964 | 17.1 | 20.8 | 19 | 23.1 | 1826 | 26.257 | 0 | 1799.743
2022-10-10 | 3:45 | 52.95 | 0.25 | 521 | 35.08 | 23.6 | 2040 | 23 | 20 | 964 | 17 | 20.8 | 18.9 | 23 | 1972 | 26.928 | 0 | 1945.072
2022-10-10 | 4:50 | 52.69 | 0.38 | 521 | 34.79 | 23.9 | 2070 | 31.7 | 20.4 | 965 | 17 | 20.7 | 18.8 | 22.9 | 2156 | 27.302 | 0 | 2128.698
2022-10-10 | 5:55 | 52.85 | 0.57 | 521 | 34.88 | 24.1 | 2070 | 28.5 | 20.6 | 965 | 17 | 20.7 | 18.9 | 23 | 2014 | 26.455 | 0 | 1987.545
2022-10-10 | 7:00 | 52.47 | 0.63 | 521 | 34.7 | 24 | 2040 | 23.6 | 20.5 | 966 | 16.9 | 20.6 | 18.7 | 22.8 | 2089 | 25.707 | 0 | 2063.293
2022-10-10 | 8:05 | 52.59 | 0.85 | 521 | 34.69 | 24 | 2070 | 22 | 20.4 | 967 | 16.9 | 20.6 | 18.8 | 22.9 | 2040 | 25.641 | 0 | 2014.359
2022-10-10 | 9:10 | 52.11 | 1.17 | 521 | 34.34 | 25.8 | 2070 | 22.5 | 22.2 | 968 | 16.8 | 20.4 | 18.6 | 22.7 | 2070 | 25.949 | 0 | 2044.051
2022-10-10 | 10:15 | 50.94 | 1.36 | 521 | 34.04 | 30 | 2070 | 25.1 | 26.5 | 968 | 16.3 | 20 | 18.1 | 22.1 | 2001 | 25.542 | 0 | 1975.458
2022-10-10 | 11:20 | 50.69 | 1.53 | 521 | 33.77 | 33.1 | 2070 | 29 | 29.6 | 969 | 16.3 | 19.9 | 18 | 22 | 2109 | 26.323 | 0 | 2082.677
2022-10-10 | 12:25 | 50.58 | 0.78 | 505 | 33.86 | 31.7 | 2070 | 22.4 | 28.5 | 969 | 16.2 | 19.8 | 18 | 22 | 2062 | 26.851 | 0 | 2035.149
2022-10-10 | 13:30 | 51.19 | 0.82 | 505 | 34.24 | 27.8 | 2070 | 18.4 | 24.5 | 969 | 16.4 | 20.1 | 18.2 | 22.3 | 2032 | 24.805 | 0 | 2007.195
2022-10-10 | 14:35 | 51.49 | 1.1 | 505 | 34.32 | 27.1 | 2040 | 19.4 | 23.6 | 969 | 16.5 | 20.2 | 18.3 | 22.4 | 2173 | 25.322 | 0 | 2147.678
2022-10-10 | 15:40 | 51.62 | 1.47 | 505 | 34.25 | 28.2 | 2070 | 20.4 | 24.6 | 969 | 16.6 | 20.2 | 18.4 | 22.4 | 2115 | 24.805 | 0 | 2090.195
2022-10-10 | 16:45 | 51.3 | 0.74 | 505 | 34.21 | 27.7 | 2040 | 20 | 24.3 | 970 | 16.5 | 20.1 | 18.3 | 22.3 | 2165 | 24.717 | 0 | 2140.283
2022-10-10 | 17:50 | 52.05 | 1.08 | 505 | 34.41 | 26.5 | 2070 | 20.2 | 23.1 | 970 | 16.7 | 20.4 | 18.6 | 22.6 | 2160 | 25.223 | 0 | 2134.777
2022-10-10 | 18:55 | 51.77 | 1.59 | 505 | 34.28 | 25.2 | 2040 | 20.2 | 21.8 | 970 | 16.6 | 20.3 | 18.5 | 22.5 | 2160 | 23.672 | 0 | 2136.328
2022-10-10 | 20:00 | 51.87 | 1.8 | 505 | 34.3 | 24.4 | 2040 | 20.2 | 20.9 | 971 | 16.7 | 20.3 | 18.5 | 22.5 | 2176 | 25.751 | 0 | 2150.249
2022-10-10 | 21:05 | 51.79 | 1.67 | 505 | 34.26 | 24.8 | 2040 | 20.9 | 21.3 | 971 | 16.7 | 20.3 | 18.5 | 22.5 | 2127 | 26.62 | 0 | 2100.38
2022-10-10 | 22:10 | 51.9 | 1.7 | 505 | 34.22 | 23.8 | 2040 | 20.7 | 20.3 | 971 | 16.7 | 20.3 | 18.5 | 22.6 | 2192 | 27.918 | 0 | 2164.082
2022-10-10 | 23:15 | 51.95 | 1.09 | 497 | 34.16 | 23.2 | 2070 | 20.1 | 19.7 | 971 | 16.7 | 20.4 | 18.6 | 22.6 | 2132 | 27.687 | 0 | 2104.313
2022-10-11 | 0:20 | 51.62 | 1.11 | 497 | 34.32 | 23.6 | 2070 | 22.1 | 20 | 971 | 16.6 | 20.2 | 18.4 | 22.4 | 2100 | 28.061 | 0 | 2071.939
2022-10-11 | 1:25 | 51.93 | 1.16 | 497 | 34.26 | 27 | 2070 | 23.5 | 23.5 | 970 | 16.7 | 20.4 | 18.5 | 22.6 | 2093 | 27.841 | 0 | 2065.159
2022-10-11 | 2:30 | 50.84 | 1.14 | 497 | 34.04 | 30.9 | 2040 | 28.8 | 27.4 | 971 | 16.3 | 19.9 | 18.1 | 22.1 | 1826 | 27.764 | 0 | 1798.236
2022-10-11 | 3:35 | 50.73 | 1.12 | 497 | 33.73 | 32.8 | 2070 | 21.3 | 29.4 | 970 | 16.3 | 19.9 | 18.1 | 22.1 | 1972 | 27.39 | 0 | 1944.61
2022-10-11 | 4:40 | 50.63 | 1.07 | 497 | 33.77 | 34.5 | 2040 | 22.3 | 31.2 | 970 | 16.2 | 19.8 | 18 | 22 | 2156 | 26.257 | 0 | 2129.743
2022-10-11 | 5:45 | 50.94 | 1.03 | 497 | 33.78 | 35.6 | 2070 | 24 | 32.4 | 970 | 16.4 | 20 | 18.1 | 22.1 | 2014 | 27.016 | 0 | 1986.984
2022-10-11 | 6:50 | 51.04 | 0.87 | 497 | 33.87 | 36.6 | 2070 | 23 | 33.4 | 970 | 16.4 | 20 | 18.2 | 22.2 | 2089 | 26.114 | 0 | 2062.886
2022-10-11 | 7:55 | 51.13 | 0.93 | 497 | 33.98 | 37 | 2040 | 22.3 | 33.8 | 970 | 16.4 | 20 | 18.2 | 22.2 | 2040 | 29.205 | 0 | 2010.795
2022-10-11 | 9:00 | 51.4 | 0.98 | 497 | 34.14 | 37.4 | 2040 | 21.3 | 34.2 | 970 | 16.5 | 20.2 | 18.3 | 22.3 | 2070 | 27.874 | 0 | 2042.126
2022-10-11 | 10:05 | 51.36 | 0.9 | 524 | 34.3 | 37.9 | 2070 | 21 | 34.7 | 971 | 16.5 | 20.1 | 18.3 | 22.3 | 2001 | 28.127 | 0 | 1972.873
2022-10-11 | 11:10 | 51.32 | 0.88 | 524 | 34.32 | 38.9 | 2040 | 21 | 35.7 | 970 | 16.5 | 20.1 | 18.3 | 22.3 | 2109 | 28.578 | 0 | 2080.422
2022-10-11 | 12:15 | 51.25 | 0.88 | 524 | 34.19 | 40 | 2040 | 21.6 | 36.8 | 970 | 16.4 | 20.1 | 18.2 | 22.3 | 2062 | 28.754 | 0 | 2033.246
2022-10-11 | 13:20 | 51.37 | 0.88 | 524 | 34.26 | 39.7 | 2070 | 19.3 | 36.6 | 969 | 16.5 | 20.1 | 18.3 | 22.3 | 2032 | 27.093 | 0 | 2004.907
2022-10-11 | 14:25 | 51.45 | 0.88 | 524 | 34.39 | 39.5 | 2070 | 16.4 | 36.4 | 969 | 16.5 | 20.2 | 18.3 | 22.4 | 2173 | 26.444 | 0 | 2146.556
2022-10-11 | 15:30 | 51.58 | 0.88 | 524 | 34.38 | 38.9 | 2070 | 15.4 | 35.8 | 969 | 16.6 | 20.2 | 18.4 | 22.4 | 2115 | 26.62 | 0 | 2088.38
2022-10-11 | 16:35 | 51.85 | 0.89 | 524 | 34.41 | 38.2 | 2070 | 13.5 | 35.1 | 969 | 16.7 | 20.3 | 18.5 | 22.5 | 2165 | 26.158 | 0 | 2138.842
2022-10-11 | 17:40 | 51.76 | 0.88 | 524 | 34.49 | 37.8 | 2040 | 14.2 | 34.7 | 969 | 16.6 | 20.3 | 18.4 | 22.5 | 2160 | 25.267 | 0 | 2134.733
2022-10-11 | 18:45 | 51.5 | 0.88 | 524 | 34.21 | 37.7 | 2040 | 14.2 | 34.6 | 969 | 16.5 | 20.2 | 18.3 | 22.4 | 2160 | 24.156 | 0 | 2135.844
2022-10-11 | 19:50 | 51.05 | 0.9 | 524 | 34.1 | 37.6 | 2070 | 14.2 | 34.5 | 969 | 16.4 | 20 | 18.2 | 22.2 | 2176 | 24.101 | 0 | 2151.899
2022-10-11 | 20:55 | 50.69 | 0.87 | 513 | 33.82 | 38 | 2070 | 17.9 | 34.9 | 969 | 16.3 | 19.9 | 18 | 22 | 2127 | 23.782 | 0 | 2103.218
2022-10-11 | 22:00 | 51.32 | 0.77 | 513 | 34.12 | 38.7 | 2040 | 20.7 | 35.6 | 969 | 16.5 | 20.1 | 18.3 | 22.3 | 2192 | 23.375 | 0 | 2168.625
2022-10-11 | 23:05 | 51.44 | 0.69 | 513 | 34.19 | 38.6 | 2040 | 15.6 | 35.5 | 969 | 16.5 | 20.2 | 18.3 | 22.4 | 2132 | 23.903 | 0 | 2108.097
2022-10-12 | 0:10 | 50.93 | 0.61 | 513 | 34.01 | 38.2 | 2040 | 14.5 | 35.1 | 968 | 16.3 | 20 | 18.1 | 22.1 | 2100 | 24.442 | 0 | 2075.558
2022-10-12 | 1:15 | 51.16 | 0.55 | 513 | 34.04 | 37.5 | 2070 | 13.3 | 34.4 | 968 | 16.4 | 20.1 | 18.2 | 22.2 | 2093 | 27.335 | 0 | 2065.665
2022-10-12 | 2:20 | 51.27 | 0.47 | 513 | 34.19 | 36.8 | 2070 | 13.3 | 33.7 | 968 | 16.5 | 20.1 | 18.2 | 22.3 | 2192 | 27.456 | 0 | 2164.544
2022-10-12 | 3:25 | 51.51 | 1.27 | 513 | 34.37 | 36.6 | 2070 | 15.1 | 33.5 | 968 | 16.5 | 20.2 | 18.3 | 22.4 | 2142 | 27.148 | 0 | 2114.852
2022-10-12 | 4:30 | 51.21 | 1.41 | 513 | 34.16 | 35.7 | 2070 | 13.8 | 32.6 | 968 | 16.4 | 20.1 | 18.2 | 22.3 | 2093 | 27.665 | 0 | 2065.335
2022-10-12 | 5:35 | 51.62 | 1.73 | 513 | 34.29 | 35.6 | 2040 | 15.2 | 32.5 | 968 | 16.6 | 20.2 | 18.4 | 22.4 | 2170 | 27.577 | 0 | 2142.423
2022-10-12 | 6:40 | 51.21 | 0.62 | 513 | 34.28 | 35.4 | 2070 | 14.5 | 32.3 | 968 | 16.4 | 20.1 | 18.2 | 22.3 | 2090 | 27.269 | 0 | 2062.731
2022-10-12 | 7:45 | 51.31 | 0.66 | 529 | 34.25 | 34.8 | 2070 | 14.6 | 31.7 | 968 | 16.5 | 20.1 | 18.3 | 22.3 | 2183 | 27.643 | 0 | 2155.357
2022-10-12 | 8:50 | 51.55 | 0.7 | 529 | 34.48 | 33.7 | 2040 | 12.5 | 30.5 | 968 | 16.5 | 20.2 | 18.3 | 22.4 | 2176 | 26.873 | 0 | 2149.127
2022-10-12 | 9:55 | 52.09 | 0.76 | 529 | 34.47 | 35.7 | 2070 | 25.4 | 32.3 | 968 | 16.8 | 20.4 | 18.6 | 22.6 | 1826 | 26.895 | 0 | 1799.105
2022-10-12 | 11:00 | 51.23 | 0.8 | 529 | 34.36 | 40.5 | 2070 | 22.5 | 37.1 | 968 | 16.4 | 20.1 | 18.2 | 22.3 | 1972 | 26.796 | 0 | 1945.204
2022-10-12 | 12:05 | 51.49 | 0.81 | 529 | 34.35 | 43.4 | 2070 | 21.6 | 40.1 | 968 | 16.5 | 20.2 | 18.3 | 22.4 | 2156 | 27.313 | 0 | 2128.687
2022-10-12 | 13:10 | 50.39 | 0.8 | 529 | 33.51 | 43.1 | 2070 | 22.4 | 40 | 968 | 16.2 | 19.8 | 17.9 | 21.9 | 2014 | 27.973 | 0 | 1986.027
2022-10-12 | 14:15 | 50.6 | 0.78 | 529 | 33.57 | 43.1 | 2040 | 22.2 | 40 | 968 | 16.2 | 19.8 | 18 | 22 | 2089 | 27.181 | 0 | 2061.819
2022-10-12 | 15:20 | 50.2 | 0.87 | 529 | 33.5 | 41.5 | 2070 | 20.4 | 38.4 | 968 | 16.1 | 19.7 | 17.8 | 21.8 | 2040 | 26.488 | 0 | 2013.512
2022-10-12 | 16:25 | 50.46 | 1.12 | 529 | 33.69 | 40.1 | 2070 | 18.5 | 37 | 968 | 16.2 | 19.8 | 17.9 | 21.9 | 2070 | 25.014 | 0 | 2044.986
2022-10-12 | 17:30 | 50.93 | 1.24 | 529 | 33.82 | 39 | 2070 | 18.8 | 35.8 | 968 | 16.3 | 20 | 18.1 | 22.1 | 2001 | 23.903 | 0 | 1977.097
2022-10-12 | 18:35 | 50.56 | 1.62 | 519 | 33.81 | 38.4 | 2070 | 20.2 | 35.2 | 968 | 16.2 | 19.8 | 18 | 22 | 2109 | 26.631 | 0 | 2082.369
2022-10-12 | 19:40 | 50.63 | 1.86 | 519 | 33.71 | 38.1 | 2070 | 19.9 | 34.9 | 968 | 16.2 | 19.8 | 18 | 22 | 2062 | 25.652 | 0 | 2036.348
2022-10-12 | 20:45 | 51.28 | 1.85 | 519 | 33.98 | 38.6 | 2070 | 21.5 | 35.4 | 968 | 16.5 | 20.1 | 18.3 | 22.3 | 2032 | 25.806 | 0 | 2006.194
2022-10-12 | 21:50 | 50.57 | 1.69 | 519 | 33.87 | 38.7 | 2040 | 19.2 | 35.5 | 968 | 16.2 | 19.8 | 18 | 22 | 2173 | 24.717 | 0 | 2148.283
2022-10-12 | 22:55 | 50.18 | 1.88 | 519 | 33.62 | 38.6 | 2040 | 18.6 | 35.5 | 968 | 16.1 | 19.7 | 17.8 | 21.8 | 2115 | 26.015 | 0 | 2088.985
2022-10-12 | 24:00 | 50.49 | 1.78 | 519 | 33.59 | 38.5 | 2070 | 18.4 | 35.4 | 968 | 16.2 | 19.8 | 18 | 21.9 | 2165 | 25.344 | 0 | 2139.656
2022-10-13 | 1:05 | 51.04 | 0.96 | 519 | 34.15 | 38.3 | 2040 | 17.9 | 35.2 | 968 | 16.4 | 20 | 18.1 | 22.2 | 2160 | 25.564 | 0 | 2134.436
2022-10-13 | 2:10 | 50.65 | 0.68 | 519 | 33.88 | 38.3 | 2070 | 19.3 | 35.2 | 968 | 16.2 | 19.9 | 18 | 22 | 2160 | 26.411 | 0 | 2133.589
2022-10-13 | 3:15 | 50.64 | 1.05 | 519 | 33.75 | 38.2 | 2040 | 18.3 | 35.1 | 968 | 16.2 | 19.9 | 18 | 22 | 2176 | 26.422 | 0 | 2149.578
2022-10-13 | 4:20 | 50.5 | 1.26 | 519 | 33.93 | 38 | 2070 | 17.5 | 34.9 | 967 | 16.2 | 19.8 | 17.9 | 22 | 2127 | 24.497 | 0 | 2102.503
2022-10-13 | 5:25 | 50.59 | 1.26 | 522 | 33.91 | 38.3 | 2070 | 20.7 | 35.2 | 967 | 16.2 | 19.8 | 18 | 22 | 2192 | 24.651 | 0 | 2167.349
2022-10-13 | 6:30 | 50.91 | 0.68 | 522 | 33.72 | 38.1 | 2070 | 17 | 35 | 967 | 16.3 | 20 | 18.1 | 22.1 | 2132 | 25.267 | 0 | 2106.733
2022-10-13 | 7:35 | 51.37 | 0.53 | 522 | 34.27 | 37.2 | 2070 | 14.2 | 34 | 967 | 16.5 | 20.1 | 18.3 | 22.3 | 2133 | 24.893 | 0 | 2108.107
2022-10-13 | 8:40 | 51.2 | 0.64 | 522 | 33.96 | 36.9 | 2070 | 18.1 | 33.7 | 968 | 16.4 | 20.1 | 18.2 | 22.3 | 2109 | 24.596 | 0 | 2084.404
2022-10-13 | 9:45 | 51.38 | 0.64 | 522 | 34.2 | 37.2 | 2070 | 19.4 | 34 | 968 | 16.5 | 20.1 | 18.3 | 22.3 | 2192 | 24.904 | 0 | 2167.096
2022-10-13 | 10:50 | 51.06 | 0.87 | 522 | 33.95 | 37.2 | 2040 | 18.9 | 34 | 968 | 16.4 | 20 | 18.2 | 22.2 | 2142 | 26.378 | 0 | 2115.622
2022-10-13 | 11:55 | 51.5 | 0.74 | 522 | 34.23 | 33.4 | 2040 | 16 | 30.3 | 968 | 16.5 | 20.2 | 18.3 | 22.4 | 2093 | 25.366 | 0 | 2067.634
2022-10-13 | 13:00 | 51.16 | 0.73 | 522 | 34.27 | 34.4 | 2070 | 20 | 31 | 967 | 16.4 | 20.1 | 18.2 | 22.2 | 2170 | 25.641 | 0 | 2144.359
2022-10-13 | 14:05 | 50.91 | 0.69 | 522 | 33.71 | 37.2 | 2070 | 21.8 | 33.9 | 967 | 16.4 | 20 | 18.1 | 22.1 | 2090 | 25.564 | 0 | 2064.436
2022-10-13 | 15:10 | 50.2 | 0.78 | 522 | 33.47 | 39.1 | 2040 | 21.9 | 36 | 967 | 16.1 | 19.7 | 17.8 | 21.8 | 2183 | 26.147 | 0 | 2156.853
2022-10-13 | 16:15 | 50.35 | 0.76 | 519 | 33.29 | 40.2 | 2040 | 22.3 | 37.1 | 967 | 16.2 | 19.7 | 17.9 | 21.9 | 1773 | 25.333 | 0 | 1747.667
2022-10-13 | 17:20 | 49.91 | 0.73 | 519 | 33.1 | 40.5 | 2070 | 21.5 | 37.5 | 967 | 16 | 19.6 | 17.8 | 21.7 | 1701 | 24.849 | 0 | 1676.151
2022-10-13 | 18:25 | 49.96 | 1.05 | 519 | 33.03 | 40.7 | 2040 | 20.2 | 37.7 | 967 | 16 | 19.6 | 17.8 | 21.7 | 1725 | 23.54 | 0 | 1701.46
2022-10-13 | 19:30 | 50.21 | 1.29 | 519 | 33.27 | 40.9 | 2070 | 21.8 | 37.8 | 968 | 16.1 | 19.7 | 17.9 | 21.8 | 1741 | 23.925 | 0 | 1717.075
2022-10-13 | 20:35 | 49.96 | 1.33 | 519 | 33.09 | 41.3 | 2070 | 21.9 | 38.2 | 967 | 16 | 19.6 | 17.8 | 21.7 | 1702 | 26.708 | 0 | 1675.292
2022-10-13 | 21:40 | 50.12 | 1.37 | 519 | 33.2 | 41.5 | 2070 | 21.8 | 38.5 | 967 | 16.1 | 19.6 | 17.8 | 21.8 | 1694 | 25.399 | 0 | 1668.601
2022-10-13 | 22:45 | 49.38 | 1.42 | 519 | 33.14 | 41.7 | 2070 | 21.5 | 38.7 | 967 | 15.8 | 19.4 | 17.5 | 21.5 | 1620 | 25.377 | 0 | 1594.623
2022-10-13 | 23:50 | 49.49 | 1.44 | 519 | 33.08 | 41.7 | 2070 | 21.6 | 38.7 | 967 | 15.8 | 19.4 | 17.6 | 21.5 | 1646 | 26.554 | 0 | 1619.446
2022-10-14 | 0:55 | 48.71 | 1.45 | 519 | 32.42 | 41.6 | 2070 | 21.3 | 38.6 | 966 | 15.6 | 19.1 | 17.3 | 21.2 | 1740 | 26.356 | 0 | 1713.644
2022-10-14 | 2:00 | 48.77 | 1.49 | 519 | 32.19 | 41.2 | 2070 | 19.6 | 38.3 | 967 | 15.6 | 19.1 | 17.3 | 21.2 | 1800 | 25.399 | 0 | 1774.601
2022-10-14 | 3:05 | 48.57 | 1.54 | 484 | 32.24 | 41 | 2040 | 20.2 | 38 | 966 | 15.6 | 19 | 17.3 | 21.1 | 1800 | 25.289 | 0 | 1774.711
2022-10-14 | 4:10 | 49.69 | 1.56 | 484 | 33.18 | 40.7 | 2070 | 20.6 | 37.7 | 966 | 15.9 | 19.5 | 17.7 | 21.6 | 1765 | 25.718 | 0 | 1739.282
2022-10-14 | 5:15 | 49.88 | 1.61 | 484 | 33.16 | 40.3 | 2070 | 19.6 | 37.4 | 966 | 16 | 19.6 | 17.7 | 21.7 | 1771 | 24.805 | 0 | 1746.195
2022-10-14 | 6:20 | 49.54 | 1.31 | 484 | 32.83 | 40.4 | 2040 | 21.2 | 37.4 | 965 | 15.9 | 19.4 | 17.6 | 21.5 | 1740 | 24.068 | 0 | 1715.932
2022-10-14 | 7:25 | 49.69 | 1.1 | 484 | 32.85 | 40.1 | 2070 | 19.9 | 37.1 | 965 | 15.9 | 19.5 | 17.7 | 21.6 | 1734 | 24.046 | 0 | 1709.954
2022-10-14 | 8:30 | 49.4 | 0.86 | 484 | 33 | 40 | 2070 | 20.9 | 36.9 | 965 | 15.8 | 19.4 | 17.5 | 21.5 | 1650 | 24.321 | 0 | 1625.679
2022-10-14 | 9:35 | 50.3 | 0.64 | 484 | 33.45 | 40.8 | 2070 | 21.1 | 37.7 | 965 | 16.1 | 19.7 | 17.9 | 21.9 | 1651 | 24.431 | 0 | 1626.569
2022-10-14 | 10:40 | 50.14 | 0.61 | 484 | 33.05 | 43.1 | 2070 | 21.8 | 39.9 | 965 | 16.1 | 19.7 | 17.9 | 21.8 | 1626 | 23.749 | 0 | 1602.251
2022-10-14 | 11:45 | 49.3 | 0.72 | 484 | 32.58 | 45.9 | 2070 | 22 | 42.8 | 965 | 15.8 | 19.3 | 17.5 | 21.4 | 1910 | 23.661 | 0 | 1886.339
2022-10-14 | 12:56 | 0 | 0.89 | 0 | 0.01 | 29.2 | 2070 | 26.1 | 25.4 | 964 | 0 | 0 | 0 | 0 | 1996 | 24.266 | 0 | 1971.734
2022-10-14 | 14:02 | 0.02 | 1 | 0 | 0.02 | 26.3 | 2040 | 28.9 | 23 | 964 | 0 | 0 | 0 | 0 | 1973 | 26.114 | 0 | 1946.886
2022-10-14 | 15:07 | 0.02 | 1.03 | 0 | 0.03 | 24.5 | 2070 | 27.4 | 21.5 | 963 | 0 | 0 | 0 | 0 | 1967 | 25.146 | 0 | 1941.854
2022-10-14 | 16:12 | 53.98 | 1.11 | 0 | 35.2 | 26.2 | 2040 | 17.3 | 22.5 | 963 | 17.4 | 21.2 | 19.3 | 23.5 | 1634 | 25.399 | 0 | 1608.601
2022-10-14 | 17:17 | 52.73 | 1.02 | 0 | 34.68 | 25.4 | 2070 | 16.8 | 21.9 | 963 | 17 | 20.7 | 18.8 | 22.9 | 1767 | 25.685 | 0 | 1741.315
2022-10-14 | 18:22 | 52.64 | 1.05 | 0 | 34.59 | 24.3 | 2040 | 14.9 | 20.7 | 963 | 17 | 20.6 | 18.8 | 22.9 | 1707 | 25.014 | 0 | 1681.986
2022-10-14 | 19:26 | 52.51 | 1.09 | 0 | 34.39 | 23.6 | 2070 | 17 | 20 | 963 | 16.9 | 20.6 | 18.8 | 22.8 | 1654 | 24.97 | 0 | 1629.03
2022-10-14 | 20:31 | 52.35 | 1.09 | 0 | 34.49 | 22.9 | 2040 | 17.9 | 19.2 | 963 | 16.9 | 20.5 | 18.7 | 22.8 | 1874 | 25.256 | 0 | 1848.744
2022-10-14 | 21:36 | 52.2 | 1.07 | 0 | 34.4 | 22.2 | 2070 | 17.9 | 18.6 | 963 | 16.8 | 20.5 | 18.6 | 22.7 | 1985 | 25.41 | 0 | 1959.59
2022-10-14 | 22:41 | 52.48 | 1.12 | 0 | 34.42 | 21.4 | 2040 | 17.7 | 17.8 | 963 | 16.9 | 20.6 | 18.8 | 22.8 | 1835 | 28.072 | 0 | 1806.928
2022-10-14 | 23:46 | 52.64 | 1.08 | 495 | 34.4 | 21.3 | 2070 | 19.5 | 17.7 | 963 | 17 | 20.6 | 18.8 | 22.9 | 1815 | 27.665 | 0 | 1787.335
2022-10-15 | 0:52 | 52.19 | 1.11 | 495 | 34.48 | 21 | 2040 | 19.4 | 17.4 | 963 | 16.8 | 20.5 | 18.6 | 22.7 | 1839 | 27.632 | 0 | 1811.368
2022-10-15 | 1:57 | 52.32 | 1.18 | 495 | 34.5 | 20.5 | 2070 | 19.7 | 16.9 | 963 | 16.8 | 20.5 | 18.7 | 22.7 | 1722 | 27.753 | 0 | 1694.247
2022-10-15 | 3:02 | 52.37 | 1.2 | 495 | 34.44 | 21.1 | 2070 | 21.5 | 17.5 | 962 | 16.9 | 20.5 | 18.7 | 22.8 | 1745 | 27.676 | 0 | 1717.324
2022-10-15 | 4:07 | 52.17 | 1.24 | 495 | 34.39 | 21.2 | 2070 | 19.9 | 17.6 | 962 | 16.8 | 20.5 | 18.6 | 22.7 | 1717 | 26.488 | 0 | 1690.512
2022-10-15 | 5:11 | 52.87 | 0.97 | 495 | 34.42 | 21.3 | 2070 | 20.2 | 17.8 | 962 | 17.1 | 20.7 | 18.9 | 23 | 1750 | 26.29 | 0 | 1723.71
2022-10-15 | 6:16 | 52.72 | 1.08 | 495 | 34.38 | 20.9 | 2070 | 19 | 17.3 | 962 | 17 | 20.7 | 18.9 | 22.9 | 1883 | 23.749 | 0 | 1859.251
2022-10-15 | 7:21 | 52.26 | 0.91 | 495 | 34.51 | 20.7 | 2070 | 21.4 | 17.1 | 962 | 16.8 | 20.5 | 18.6 | 22.7 | 1786 | 24.596 | 0 | 1761.404
2022-10-15 | 8:26 | 52.33 | 0.86 | 495 | 34.54 | 21.2 | 2070 | 26.2 | 17.5 | 962 | 16.8 | 20.5 | 18.7 | 22.8 | 1789 | 23.837 | 0 | 1765.163
2022-10-15 | 9:32 | 52.84 | 0.82 | 495 | 34.63 | 22.1 | 2040 | 30.1 | 18.5 | 963 | 17 | 20.7 | 18.9 | 23 | 1778 | 25.212 | 0 | 1752.788
2022-10-15 | 10:37 | 52.29 | 0.91 | 488 | 34.7 | 23.3 | 2070 | 25.4 | 19.6 | 963 | 16.8 | 20.5 | 18.6 | 22.7 | 1790 | 24.244 | 0 | 1765.756
2022-10-15 | 11:42 | 54.4 | 0.85 | 488 | 35.72 | 22.8 | 2070 | 20 | 19.3 | 963 | 17.6 | 21.3 | 19.5 | 23.6 | 1777 | 24.101 | 0 | 1752.899
2022-10-15 | 12:47 | 52.99 | 0.96 | 488 | 34.93 | 23.4 | 2070 | 23.8 | 19.7 | 963 | 17.1 | 20.8 | 18.9 | 23 | 1732 | 23.496 | 0 | 1708.504
2022-10-15 | 13:52 | 52.73 | 0.92 | 488 | 34.84 | 23.6 | 2070 | 21.7 | 20 | 963 | 17 | 20.7 | 18.8 | 22.9 | 1815 | 23.606 | 0 | 1791.394
2022-10-15 | 14:56 | 52.71 | 0.9 | 488 | 34.95 | 24.9 | 2070 | 27.6 | 21.3 | 962 | 17 | 20.7 | 18.8 | 22.9 | 1770 | 24.101 | 0 | 1745.899
2022-10-15 | 16:01 | 52.29 | 0.85 | 488 | 34.63 | 25.7 | 2070 | 26.2 | 22.2 | 962 | 16.8 | 20.5 | 18.6 | 22.7 | 1731 | 23.738 | 0 | 1707.262
2022-10-15 | 17:06 | 52.61 | 0.94 | 488 | 34.7 | 25.4 | 2070 | 20.4 | 21.9 | 962 | 16.9 | 20.6 | 18.8 | 22.9 | 1700 | 24.266 | 0 | 1675.734
2022-10-15 | 18:11 | 52.87 | 1.01 | 488 | 34.71 | 24.9 | 2070 | 27 | 21.4 | 963 | 17 | 20.7 | 18.9 | 23 | 1660 | 23.881 | 0 | 1636.119
2022-10-15 | 19:16 | 52.85 | 1.3 | 488 | 34.52 | 25.7 | 2070 | 31 | 22.1 | 963 | 17 | 20.7 | 18.9 | 23 | 1629 | 25.586 | 0 | 1603.414
2022-10-15 | 20:22 | 52.37 | 1.33 | 488 | 34.46 | 25.8 | 2070 | 29.8 | 22.3 | 963 | 16.9 | 20.5 | 18.7 | 22.8 | 1711 | 25.322 | 0 | 1685.678
2022-10-15 | 21:27 | 52.97 | 1.31 | 481 | 34.35 | 26.1 | 2070 | 28.7 | 22.6 | 963 | 17.1 | 20.8 | 19 | 23 | 1706 | 23.441 | 0 | 1682.559
2022-10-15 | 22:32 | 52.23 | 1.26 | 481 | 34.52 | 25.3 | 2070 | 20.8 | 21.8 | 964 | 16.8 | 20.5 | 18.6 | 22.7 | 1736 | 23.463 | 0 | 1712.537
2022-10-15 | 23:37 | 52.87 | 1.23 | 481 | 34.6 | 24.6 | 2070 | 23.8 | 21.1 | 964 | 17.1 | 20.7 | 18.9 | 23 | 1722 | 25.366 | 0 | 1696.634
2022-10-16 | 0:41 | 53.46 | 1.08 | 481 | 34.86 | 23.6 | 2070 | 19.5 | 20.1 | 963 | 17.3 | 21 | 19.1 | 23.2 | 1745 | 26.598 | 0 | 1718.402
2022-10-16 | 1:46 | 53.5 | 0.98 | 481 | 35.2 | 22.7 | 2070 | 21.2 | 19.2 | 964 | 17.3 | 21 | 19.1 | 23.3 | 1717 | 0 | 0 | 1717
2022-10-16 | 2:51 | 53.81 | 0.91 | 481 | 35.14 | 22.4 | 2070 | 32 | 18.8 | 964 | 17.4 | 21.1 | 19.3 | 23.4 | 1826 | 0 | 0 | 1826
2022-10-16 | 3:56 | 53.57 | 0.84 | 481 | 35.46 | 23.7 | 2070 | 27 | 20.2 | 964 | 17.3 | 21 | 19.1 | 23.3 | 1972 | 0 | 0 | 1972
2022-10-16 | 5:02 | 54.23 | 0.81 | 481 | 35.31 | 22.9 | 2070 | 25.4 | 19.4 | 964 | 17.5 | 21.3 | 19.4 | 23.6 | 2156 | 24.684 | 0 | 2131.316
2022-10-16 | 6:07 | 54.15 | 0.88 | 481 | 35.26 | 22.9 | 2040 | 25.5 | 19.2 | 964 | 17.5 | 21.2 | 19.4 | 23.5 | 2014 | 24.101 | 0 | 1989.899
2022-10-16 | 7:12 | 54.02 | 0.89 | 481 | 35.18 | 22.6 | 2070 | 24.9 | 19 | 965 | 17.5 | 21.2 | 19.4 | 23.5 | 2089 | 24.497 | 0 | 2064.503
2022-10-16 | 8:17 | 54.19 | 0.9 | 472 | 35.19 | 23.9 | 2070 | 26 | 20.3 | 965 | 17.5 | 21.2 | 19.4 | 23.6 | 2040 | 27.599 | 0 | 2012.401
2022-10-16 | 9:22 | 53.86 | 0.84 | 472 | 35.34 | 25.2 | 2040 | 26.6 | 21.6 | 966 | 17.4 | 21.1 | 19.3 | 23.4 | 2070 | 27.489 | 0 | 2042.511
2022-10-16 | 10:26 | 54.61 | 0.78 | 472 | 35.18 | 27 | 2070 | 27 | 23.4 | 966 | 17.7 | 21.4 | 19.6 | 23.7 | 2001 | 26.279 | 0 | 1974.721
2022-10-16 | 11:31 | 54.83 | 0.76 | 472 | 35.31 | 28 | 2070 | 24.7 | 24.4 | 966 | 17.8 | 21.5 | 19.7 | 23.8 | 2109 | 26.785 | 0 | 2082.215
2022-10-16 | 12:36 | 54.77 | 0.64 | 472 | 35.56 | 28.4 | 2070 | 26.1 | 25 | 966 | 17.7 | 21.5 | 19.7 | 23.8 | 2062 | 26.433 | 0 | 2035.567
2022-10-16 | 13:41 | 55.58 | 0.55 | 472 | 35.76 | 28.3 | 2070 | 24.5 | 24.8 | 966 | 18 | 21.8 | 20 | 24.2 | 2032 | 26.026 | 0 | 2005.974
2022-10-16 | 14:46 | 55.22 | 0.75 | 472 | 35.46 | 28.3 | 2070 | 25.3 | 24.8 | 966 | 17.9 | 21.6 | 19.9 | 24 | 2173 | 26.114 | 0 | 2146.886
2022-10-16 | 15:52 | 54.77 | 0.71 | 472 | 35.47 | 27.5 | 2070 | 27.1 | 24 | 967 | 17.7 | 21.5 | 19.7 | 23.8 | 2115 | 25.333 | 0 | 2089.667
2022-10-16 | 16:57 | 55.4 | 0.62 | 472 | 35.71 | 26.6 | 2070 | 29.3 | 23.2 | 967 | 18 | 21.7 | 19.9 | 24.1 | 2165 | 25.069 | 0 | 2139.931
2022-10-16 | 18:02 | 54.98 | 0.78 | 472 | 35.49 | 25.9 | 2040 | 26.2 | 22.4 | 967 | 17.8 | 21.6 | 19.8 | 23.9 | 2160 | 24.937 | 0 | 2135.063
2022-10-16 | 19:07 | 55.32 | 0.75 | 520 | 35.63 | 25.1 | 2070 | 21 | 21.6 | 968 | 17.9 | 21.7 | 19.9 | 24 | 2160 | 24.53 | 0 | 2135.47
2022-10-16 | 20:11 | 55 | 0.68 | 520 | 35.73 | 26.5 | 2070 | 20.4 | 22.9 | 968 | 17.8 | 21.6 | 19.7 | 23.9 | 2176 | 24.398 | 0 | 2151.602
2022-10-16 | 21:16 | 54.13 | 0.69 | 520 | 35.47 | 31.4 | 2070 | 24.7 | 27.9 | 969 | 17.5 | 21.2 | 19.4 | 23.5 | 2127 | 24.211 | 0 | 2102.789
2022-10-16 | 22:21 | 53.94 | 0.73 | 520 | 35.17 | 34.8 | 2070 | 21 | 31.4 | 969 | 17.4 | 21.1 | 19.3 | 23.5 | 2192 | 24.266 | 0 | 2167.734
2022-10-16 | 23:26 | 53.79 | 0.71 | 520 | 35.34 | 36.7 | 2070 | 24.2 | 33.5 | 969 | 17.4 | 21.1 | 19.2 | 23.4 | 2132 | 23.76 | 0 | 2108.24
2022-10-17 | 0:31 | 53.79 | 0.85 | 520 | 35.16 | 38.1 | 2070 | 22.5 | 34.9 | 969 | 17.4 | 21.1 | 19.3 | 23.4 | 2100 | 24.211 | 0 | 2075.789
2022-10-17 | 1:37 | 53.79 | 0.91 | 520 | 35.36 | 38.8 | 2070 | 21.8 | 35.6 | 969 | 17.4 | 21.1 | 19.2 | 23.4 | 2093 | 24.97 | 0 | 2068.03
2022-10-17 | 2:42 | 54.18 | 0.9 | 520 | 35.55 | 39.1 | 2070 | 21.1 | 35.9 | 970 | 17.5 | 21.2 | 19.4 | 23.6 | 1826 | 25.85 | 0 | 1800.15
2022-10-17 | 3:47 | 54.99 | 0.85 | 520 | 35.87 | 38.8 | 2070 | 21.4 | 35.8 | 969 | 17.8 | 21.6 | 19.7 | 23.9 | 1972 | 26.114 | 0 | 1945.886
2022-10-17 | 4:52 | 54.72 | 0.82 | 520 | 35.75 | 38.7 | 2070 | 21.2 | 35.6 | 970 | 17.7 | 21.5 | 19.6 | 23.8 | 2156 | 25.685 | 0 | 2130.315
2022-10-17 | 5:56 | 54.33 | 0.87 | 532 | 35.7 | 38.8 | 2070 | 20.7 | 35.7 | 970 | 17.5 | 21.3 | 19.4 | 23.6 | 2014 | 25.916 | 0 | 1988.084
2022-10-17 | 7:01 | 53.27 | 1 | 532 | 35.48 | 38.9 | 2070 | 20.5 | 35.8 | 971 | 17.1 | 20.9 | 19 | 23.2 | 2089 | 25.377 | 0 | 2063.623
2022-10-17 | 8:06 | 54.26 | 1.07 | 532 | 35.29 | 39 | 2070 | 20.6 | 35.9 | 971 | 17.5 | 21.3 | 19.5 | 23.6 | 2040 | 25.388 | 0 | 2014.612
2022-10-17 | 9:11 | 55.03 | 0.74 | 532 | 35.99 | 38.9 | 2070 | 21.5 | 35.8 | 972 | 17.8 | 21.6 | 19.7 | 23.9 | 2070 | 23.65 | 0 | 2046.35
2022-10-17 | 10:16 | 54.18 | 0.87 | 532 | 35.47 | 36.5 | 2040 | 19.5 | 33.2 | 972 | 17.5 | 21.2 | 19.4 | 23.6 | 2001 | 25.498 | 0 | 1975.502
2022-10-17 | 11:22 | 53.05 | 1.11 | 532 | 34.85 | 39.3 | 2070 | 23.1 | 36.1 | 972 | 17.1 | 20.8 | 19 | 23.1 | 2109 | 24.926 | 0 | 2084.074
2022-10-17 | 12:27 | 52.17 | 1.34 | 532 | 34.33 | 41 | 2070 | 24.4 | 37.9 | 973 | 16.8 | 20.5 | 18.6 | 22.7 | 2062 | 24.409 | 0 | 2037.591
2022-10-17 | 13:32 | 52.44 | 1.21 | 532 | 34.53 | 41.7 | 2040 | 17.9 | 38.7 | 972 | 16.9 | 20.6 | 18.7 | 22.8 | 2032 | 25.597 | 0 | 2006.403
2022-10-17 | 14:37 | 52.18 | 1.27 | 532 | 34.65 | 42.1 | 2040 | 20.9 | 39.1 | 972 | 16.8 | 20.5 | 18.6 | 22.7 | 2173 | 26.389 | 0 | 2146.611
2022-10-17 | 15:41 | 52.5 | 1.4 | 532 | 34.69 | 41.5 | 2040 | 20 | 38.8 | 973 | 16.9 | 20.6 | 18.7 | 22.8 | 2115 | 26.532 | 0 | 2088.468
2022-10-17 | 16:46 | 53.87 | 1 | 533 | 35.35 | 28.5 | 2040 | 14.2 | 25.6 | 973 | 17.4 | 21.1 | 19.3 | 23.4 | 2165 | 26.895 | 0 | 2138.105
2022-10-17 | 17:51 | 54.85 | 0.85 | 533 | 35.5 | 25.4 | 2070 | 15.5 | 22 | 973 | 17.8 | 21.5 | 19.7 | 23.8 | 2160 | 0 | 0 | 2160
2022-10-17 | 18:56 | 54.7 | 0.71 | 533 | 35.92 | 30.6 | 2040 | 22 | 27.1 | 974 | 17.7 | 21.4 | 19.6 | 23.8 | 2160 | 27.291 | 0 | 2132.709
2022-10-17 | 20:02 | 54.06 | 0.95 | 533 | 35.28 | 34.5 | 2070 | 23.5 | 31.1 | 974 | 17.5 | 21.2 | 19.4 | 23.5 | 2176 | 26.268 | 0 | 2149.732
2022-10-17 | 21:07 | 53.65 | 1.02 | 533 | 35.25 | 37 | 2070 | 20.9 | 33.7 | 974 | 17.3 | 21 | 19.2 | 23.3 | 2127 | 26.103 | 0 | 2100.897
2022-10-17 | 22:12 | 53.47 | 0.98 | 533 | 35.38 | 38.5 | 2070 | 21.5 | 35.3 | 974 | 17.2 | 21 | 19.1 | 23.2 | 2192 | 26.455 | 0 | 2165.545
2022-10-17 | 23:17 | 53 | 1.22 | 533 | 34.9 | 39.7 | 2070 | 21.6 | 36.6 | 974 | 17.1 | 20.8 | 18.9 | 23 | 2132 | 26.433 | 0 | 2105.567
2022-10-18 | 0:22 | 52.5 | 1.35 | 533 | 34.65 | 40.5 | 2040 | 21.9 | 37.4 | 974 | 16.9 | 20.6 | 18.7 | 22.8 | 2100 | 26.092 | 0 | 2073.908
2022-10-18 | 1:26 | 52.77 | 1.45 | 533 | 34.52 | 41 | 2070 | 23 | 38 | 974 | 17 | 20.7 | 18.9 | 22.9 | 2093 | 28.435 | 0 | 2064.565
2022-10-18 | 2:31 | 52.9 | 1.32 | 533 | 34.53 | 41.6 | 2070 | 18.9 | 38.5 | 975 | 17.1 | 20.7 | 18.9 | 23 | 2192 | 28.105 | 0 | 2163.895
2022-10-18 | 3:36 | 51.89 | 1.33 | 504 | 34.34 | 41.9 | 2070 | 20.6 | 38.9 | 974 | 16.7 | 20.3 | 18.5 | 22.6 | 2142 | 27.995 | 0 | 2114.005
2022-10-18 | 4:41 | 52.62 | 1.33 | 504 | 34.59 | 41.9 | 2070 | 20.6 | 38.9 | 974 | 17 | 20.6 | 18.8 | 22.9 | 2093 | 28.127 | 0 | 2064.873
2022-10-18 | 5:46 | 52.16 | 1.34 | 504 | 34.35 | 42.4 | 2070 | 22.3 | 39.3 | 974 | 16.8 | 20.4 | 18.6 | 22.7 | 2170 | 27.423 | 0 | 2142.577
2022-10-18 | 6:52 | 51.91 | 1.72 | 504 | 34.19 | 42.5 | 2040 | 21.7 | 39.5 | 974 | 16.7 | 20.3 | 18.5 | 22.6 | 2090 | 27.929 | 0 | 2062.071
2022-10-18 | 7:57 | 51.86 | 1.67 | 504 | 34.17 | 42.5 | 2040 | 21.5 | 39.6 | 974 | 16.7 | 20.3 | 18.5 | 22.5 | 2183 | 26.763 | 0 | 2156.237
2022-10-18 | 9:02 | 52.71 | 1.52 | 504 | 34.58 | 41.8 | 2040 | 20.6 | 39.1 | 975 | 17 | 20.7 | 18.8 | 22.9 | 2176 | 27.61 | 0 | 2148.39
2022-10-18 | 10:07 | 54.84 | 0.81 | 504 | 35.75 | 29 | 2040 | 15.6 | 26 | 974 | 17.7 | 21.5 | 19.7 | 23.8 | 1826 | 27.038 | 0 | 1798.962
2022-10-18 | 11:11 | 55.66 | 0.62 | 504 | 35.99 | 25.6 | 2040 | 14.8 | 22.3 | 974 | 18 | 21.8 | 20 | 24.2 | 1972 | 28.875 | 0 | 1943.125
2022-10-18 | 12:16 | 55.47 | 0.62 | 504 | 35.98 | 25.1 | 2040 | 17.6 | 21.5 | 974 | 18 | 21.7 | 19.9 | 24.1 | 2156 | 26.4 | 0 | 2129.6
2022-10-18 | 13:21 | 55.6 | 0.53 | 504 | 36.19 | 24.9 | 2040 | 18.7 | 21.3 | 973 | 18 | 21.8 | 20 | 24.2 | 2014 | 26.642 | 0 | 1987.358
2022-10-18 | 14:26 | 55.82 | 0.5 | 538 | 36.22 | 24.6 | 2040 | 18.9 | 21 | 972 | 18.1 | 21.9 | 20.1 | 24.3 | 2089 | 24.574 | 0 | 2064.426
2022-10-18 | 15:32 | 54.63 | 0.89 | 538 | 35.72 | 24.2 | 2070 | 19.1 | 20.6 | 972 | 17.7 | 21.4 | 19.6 | 23.8 | 2040 | 25.08 | 0 | 2014.92
2022-10-18 | 16:37 | 53.15 | 1.21 | 538 | 34.92 | 24.2 | 2040 | 20.6 | 20.6 | 972 | 17.1 | 20.8 | 19 | 23.1 | 2070 | 25.839 | 0 | 2044.161
2022-10-18 | 17:42 | 52.81 | 1.25 | 538 | 35 | 24 | 2040 | 20.1 | 20.5 | 971 | 17 | 20.7 | 18.8 | 23 | 2001 | 25.839 | 0 | 1975.161
2022-10-18 | 18:47 | 57.47 | 0.19 | 538 | 36.96 | 24.1 | 2040 | 24.5 | 20.5 | 971 | 18.7 | 22.5 | 20.7 | 25 | 2109 | 26.565 | 0 | 2082.435
2022-10-18 | 19:52 | 54.97 | 0.85 | 538 | 35.55 | 24.2 | 2070 | 20.6 | 20.6 | 971 | 17.8 | 21.5 | 19.7 | 23.9 | 2062 | 27.06 | 0 | 2034.94
2022-10-18 | 20:56 | 53.32 | 1.15 | 538 | 35.05 | 29.4 | 2040 | 21.1 | 25.8 | 971 | 17.2 | 20.9 | 19.1 | 23.2 | 2032 | 27.203 | 0 | 2004.797
2022-10-18 | 22:01 | 52.1 | 1.38 | 538 | 34.44 | 33.3 | 2070 | 20.4 | 29.8 | 970 | 16.8 | 20.4 | 18.6 | 22.6 | 2173 | 28.402 | 0 | 2144.598
2022-10-18 | 23:06 | 51.33 | 1.47 | 538 | 34.21 | 35.4 | 2070 | 25 | 32.2 | 969 | 16.5 | 20.1 | 18.3 | 22.3 | 2115 | 26.576 | 0 | 2088.424
2022-10-19 | 0:12 | 51.53 | 1.39 | 538 | 34.23 | 37.4 | 2070 | 20.2 | 34.2 | 968 | 16.6 | 20.2 | 18.4 | 22.4 | 2165 | 29.183 | 0 | 2135.817
2022-10-19 | 1:16 | 51.02 | 1.87 | 483 | 33.99 | 39.2 | 2070 | 21.1 | 36 | 968 | 16.4 | 20 | 18.1 | 22.2 | 2160 | 29.59 | 0 | 2130.41
2022-10-19 | 2:22 | 55.3 | 0.53 | 483 | 36.37 | 37.7 | 2070 | 22.8 | 34.9 | 967 | 17.9 | 21.7 | 19.8 | 24 | 2160 | 29.986 | 0 | 2130.014
2022-10-21 | 20:01 | 52.24 | 1.88 | 423 | 34.62 | 24.1 | 2040 | 16.4 | 21.3 | 973 | 16.8 | 20.5 | 18.6 | 22.7 | 2176 | 29.414 | 0 | 2146.586
2022-10-21 | 21:06 | 51.33 | 1.78 | 423 | 34.36 | 19.2 | 2040 | 14.4 | 15.9 | 973 | 16.5 | 20.1 | 18.2 | 22.3 | 2127 | 28.688 | 0 | 2098.312
2022-10-21 | 22:11 | 51.74 | 1.78 | 423 | 34.19 | 17 | 2040 | 15.3 | 13.6 | 973 | 16.6 | 20.3 | 18.4 | 22.5 | 2192 | 28.171 | 0 | 2163.829
2022-10-21 | 23:16 | 51.25 | 1.76 | 423 | 34.2 | 16.6 | 2070 | 15 | 12.9 | 973 | 16.4 | 20.1 | 18.2 | 22.3 | 2132 | 27.071 | 0 | 2104.929
2022-10-22 | 0:21 | 51.36 | 1.74 | 423 | 34.31 | 16.3 | 2070 | 14.5 | 12.6 | 973 | 16.5 | 20.1 | 18.3 | 22.3 | 2133 | 27.093 | 0 | 2105.907
2022-10-22 | 1:26 | 51.57 | 1.76 | 423 | 34.15 | 15.6 | 2070 | 15.9 | 11.9 | 973 | 16.6 | 20.2 | 18.4 | 22.4 | 2109 | 26.785 | 0 | 2082.215
2022-10-22 | 2:31 | 51.31 | 1.81 | 423 | 34.13 | 15.2 | 2040 | 17.7 | 11.5 | 973 | 16.5 | 20.1 | 18.3 | 22.3 | 2192 | 27.632 | 0 | 2164.368
2022-10-22 | 3:36 | 51.43 | 1.79 | 423 | 34.08 | 15.1 | 2040 | 18.9 | 11.4 | 973 | 16.5 | 20.2 | 18.3 | 22.4 | 2142 | 25.905 | 0 | 2116.095
2022-10-22 | 4:41 | 51.12 | 1.77 | 423 | 34.15 | 15.5 | 2040 | 18.6 | 11.7 | 972 | 16.4 | 20 | 18.2 | 22.2 | 2093 | 29.029 | 0 | 2063.971
2022-10-22 | 5:46 | 51.73 | 1.77 | 423 | 34.04 | 15.5 | 2040 | 28.2 | 11.8 | 973 | 16.6 | 20.3 | 18.5 | 22.5 | 2170 | 30.129 | 0 | 2139.871
2022-10-22 | 6:51 | 51.08 | 1.77 | 448 | 34.05 | 15.3 | 2040 | 17.5 | 11.6 | 973 | 16.4 | 20 | 18.2 | 22.2 | 2090 | 28.798 | 0 | 2061.202
2022-10-22 | 7:56 | 50.94 | 1.78 | 448 | 34.04 | 14.9 | 2040 | 24.2 | 11.2 | 973 | 16.3 | 20 | 18.1 | 22.1 | 2183 | 29.513 | 0 | 2153.487
2022-10-22 | 9:01 | 52.06 | 1.66 | 448 | 34.21 | 16.8 | 2070 | 26.6 | 12.9 | 973 | 16.8 | 20.4 | 18.6 | 22.6 | 1773 | 28.347 | 0 | 1744.653
2022-10-22 | 10:06 | 53.42 | 1.13 | 448 | 34.98 | 21.3 | 2070 | 20.2 | 17.2 | 973 | 17.2 | 20.9 | 19.1 | 23.2 | 1701 | 28.721 | 0 | 1672.279
2022-10-22 | 11:11 | 53.36 | 1.1 | 448 | 34.75 | 25 | 2040 | 21.3 | 20.8 | 973 | 17.2 | 20.9 | 19.1 | 23.2 | 1725 | 29.964 | 0 | 1695.036
2022-10-22 | 12:16 | 52.9 | 1.16 | 448 | 34.89 | 27 | 2070 | 24.6 | 22.9 | 973 | 17 | 20.7 | 18.9 | 23 | 1741 | 31.196 | 0 | 1709.804
2022-10-22 | 13:21 | 52.8 | 1.08 | 448 | 34.71 | 28.3 | 2070 | 15.7 | 24.6 | 972 | 17 | 20.7 | 18.9 | 23 | 1702 | 26.345 | 0 | 1675.655
2022-10-22 | 14:31 | 54.15 | 1.02 | 456 | 35.12 | 29.6 | 2040 | 19.5 | 25.9 | 971 | 17.5 | 21.2 | 19.4 | 23.5 | 1694 | 27.852 | 0 | 1666.148
2022-10-22 | 15:36 | 53.21 | 1.14 | 456 | 34.97 | 28.2 | 2040 | 21.4 | 24.6 | 971 | 17.2 | 20.9 | 19 | 23.1 | 1620 | 28.897 | 0 | 1591.103
2022-10-22 | 16:41 | 53.35 | 1.1 | 456 | 35.11 | 26.1 | 2040 | 17.3 | 22.6 | 971 | 17.2 | 20.9 | 19.1 | 23.2 | 1646 | 25.795 | 0 | 1620.205
2022-10-22 | 17:46 | 53.36 | 1.08 | 456 | 35.06 | 24.2 | 2070 | 17.7 | 20.7 | 971 | 17.2 | 20.9 | 19.1 | 23.2 | 1740 | 27.049 | 0 | 1712.951
2022-10-22 | 18:51 | 53.84 | 0.99 | 456 | 35.27 | 23.3 | 2070 | 20 | 19.7 | 971 | 17.4 | 21.1 | 19.3 | 23.4 | 1800 | 28.589 | 0 | 1771.411
2022-10-22 | 19:56 | 53.83 | 1.03 | 456 | 35.18 | 21.7 | 2070 | 15.9 | 18.1 | 971 | 17.4 | 21.1 | 19.3 | 23.4 | 1800 | 28.193 | 0 | 1771.807
2022-10-22 | 21:01 | 54.25 | 0.94 | 456 | 35.48 | 19.1 | 2040 | 12.1 | 15.7 | 971 | 17.5 | 21.3 | 19.4 | 23.6 | 1765 | 29.92 | 0 | 1735.08
2022-10-22 | 22:06 | 54.53 | 0.86 | 456 | 35.65 | 17.2 | 2040 | 16.6 | 13.7 | 971 | 17.6 | 21.4 | 19.5 | 23.7 | 1771 | 30.272 | 0 | 1740.728
2022-10-22 | 23:11 | 54.73 | 0.83 | 456 | 35.89 | 16.4 | 2040 | 15.4 | 12.7 | 970 | 17.7 | 21.5 | 19.6 | 23.8 | 1740 | 31.581 | 0 | 1708.419
2022-10-23 | 0:16 | 53.93 | 1.06 | 456 | 35.47 | 15.6 | 2040 | 16.9 | 11.9 | 970 | 17.4 | 21.1 | 19.3 | 23.4 | 1734 | 26.213 | 0 | 1707.787
2022-10-23 | 1:21 | 54.56 | 0.99 | 459 | 35.67 | 15.6 | 2040 | 17.1 | 11.9 | 969 | 17.6 | 21.4 | 19.5 | 23.7 | 1650 | 25.212 | 0 | 1624.788
2022-10-23 | 2:26 | 54.18 | 0.97 | 459 | 35.54 | 16.1 | 2040 | 20.2 | 12.4 | 969 | 17.5 | 21.2 | 19.4 | 23.6 | 1651 | 26.136 | 0 | 1624.864
2022-10-23 | 3:31 | 54.4 | 0.99 | 459 | 35.44 | 15.9 | 2040 | 26.3 | 12.2 | 968 | 17.6 | 21.3 | 19.5 | 23.6 | 1626 | 27.082 | 0 | 1598.918
2022-10-23 | 4:36 | 54.22 | 1.02 | 459 | 35.45 | 15.6 | 2040 | 19.8 | 11.9 | 968 | 17.5 | 21.3 | 19.4 | 23.6 | 1910 | 28.677 | 0 | 1881.323
2022-10-23 | 5:41 | 54.31 | 0.99 | 459 | 35.52 | 16.3 | 2040 | 25.6 | 12.6 | 968 | 17.5 | 21.3 | 19.5 | 23.6 | 1996 | 29.161 | 0 | 1966.839
2022-10-23 | 6:46 | 54.43 | 0.95 | 459 | 35.62 | 16.2 | 2070 | 23.1 | 12.5 | 967 | 17.6 | 21.3 | 19.5 | 23.7 | 1973 | 32.857 | 0 | 1940.143
2022-10-23 | 7:51 | 54.4 | 1.01 | 459 | 35.5 | 15.9 | 2070 | 25.9 | 12.2 | 967 | 17.6 | 21.3 | 19.5 | 23.7 | 1967 | 32.89 | 0 | 1934.11
2022-10-23 | 8:56 | 54.27 | 1.02 | 459 | 35.41 | 17.6 | 2040 | 25.2 | 13.8 | 967 | 17.5 | 21.3 | 19.4 | 23.6 | 1634 | 32.736 | 0 | 1601.264
2022-10-23 | 10:01 | 54 | 0.95 | 459 | 35.44 | 22.1 | 2070 | 25.9 | 18 | 967 | 17.4 | 21.2 | 19.3 | 23.5 | 1767 | 30.173 | 0 | 1736.827
2022-10-23 | 11:06 | 54.44 | 0.79 | 459 | 35.58 | 26.1 | 2040 | 24.5 | 22 | 967 | 17.6 | 21.3 | 19.5 | 23.7 | 1707 | 31.647 | 0 | 1675.353
2022-10-23 | 12:11 | 53.99 | 0.82 | 503 | 35.3 | 29.4 | 2040 | 19.3 | 25.5 | 966 | 17.4 | 21.2 | 19.3 | 23.5 | 1654 | 30.954 | 0 | 1623.046
2022-10-23 | 13:16 | 53.82 | 0.78 | 503 | 35.2 | 30.8 | 2070 | 25.6 | 27.1 | 966 | 17.4 | 21.1 | 19.3 | 23.4 | 1874 | 28.798 | 0 | 1845.202
2022-10-23 | 14:21 | 53.56 | 0.68 | 503 | 35.47 | 31 | 2040 | 29.9 | 27.4 | 965 | 17.3 | 21 | 19.1 | 23.3 | 1985 | 29.447 | 0 | 1955.553
2022-10-23 | 15:26 | 53.96 | 0.76 | 503 | 35.37 | 33 | 2040 | 29.1 | 29.2 | 965 | 17.4 | 21.2 | 19.3 | 23.5 | 1835 | 26.884 | 0 | 1808.116
2022-10-23 | 16:31 | 54.17 | 0.72 | 503 | 35.44 | 29.3 | 2070 | 23.9 | 26 | 966 | 17.5 | 21.2 | 19.4 | 23.5 | 1815 | 27.181 | 0 | 1787.819
2022-10-23 | 17:36 | 56 | 0.39 | 503 | 36.17 | 27.3 | 2040 | 30.6 | 23.9 | 965 | 18.2 | 22 | 20.1 | 24.3 | 1839 | 27.522 | 0 | 1811.478
2022-10-23 | 18:41 | 55.21 | 0.75 | 503 | 35.55 | 26.5 | 2040 | 24.3 | 23.1 | 965 | 17.9 | 21.6 | 19.9 | 24 | 1722 | 29.194 | 0 | 1692.806
2022-10-23 | 19:46 | 54.87 | 0.81 | 503 | 35.62 | 25.4 | 2070 | 24 | 21.9 | 966 | 17.8 | 21.5 | 19.7 | 23.9 | 1745 | 27.027 | 0 | 1717.973
2022-10-23 | 20:51 | 54.59 | 0.78 | 503 | 35.65 | 24.8 | 2070 | 25.1 | 21.3 | 966 | 17.6 | 21.4 | 19.6 | 23.7 | 1717 | 27.412 | 0 | 1689.588
2022-10-23 | 21:56 | 55.27 | 0.66 | 503 | 35.96 | 24.3 | 2040 | 25.8 | 20.8 | 966 | 17.9 | 21.7 | 19.8 | 24 | 1750 | 25.795 | 0 | 1724.205
2022-10-23 | 23:01 | 54.89 | 0.68 | 507 | 35.89 | 24.9 | 2070 | 24.1 | 21.3 | 967 | 17.7 | 21.5 | 19.7 | 23.9 | 1883 | 26.136 | 0 | 1856.864
2022-10-24 | 0:06 | 54.78 | 0.75 | 507 | 35.83 | 23.3 | 2040 | 25.8 | 19.8 | 967 | 17.7 | 21.5 | 19.6 | 23.8 | 1786 | 27.478 | 0 | 1758.522
2022-10-24 | 1:11 | 54.47 | 0.88 | 507 | 35.53 | 21.3 | 2070 | 20.3 | 17.8 | 967 | 17.6 | 21.4 | 19.5 | 23.7 | 1789 | 28.05 | 0 | 1760.95
2022-10-24 | 2:16 | 54.24 | 1.05 | 507 | 35.27 | 20.9 | 2040 | 22.1 | 17.3 | 968 | 17.5 | 21.3 | 19.4 | 23.6 | 1778 | 28.666 | 0 | 1749.334
2022-10-24 | 3:21 | 53.46 | 1.13 | 507 | 35.22 | 20.7 | 2040 | 25.6 | 17.1 | 968 | 17.2 | 21 | 19.1 | 23.2 | 1790 | 27.456 | 0 | 1762.544
2022-10-24 | 4:26 | 53.7 | 1.19 | 507 | 34.9 | 20.5 | 2040 | 31.3 | 16.9 | 968 | 17.4 | 21 | 19.2 | 23.3 | 1777 | 28.38 | 0 | 1748.62
2022-10-24 | 5:31 | 53.1 | 1.21 | 507 | 34.95 | 19.9 | 2040 | 28 | 16.3 | 969 | 17.1 | 20.8 | 19 | 23.1 | 1732 | 26.719 | 0 | 1705.281
2022-10-24 | 6:36 | 52.77 | 1.29 | 507 | 34.73 | 18.8 | 2040 | 21.5 | 15.2 | 969 | 17 | 20.7 | 18.9 | 22.9 | 1815 | 26.983 | 0 | 1788.017
2022-10-24 | 7:41 | 52.41 | 1.34 | 507 | 34.83 | 18.8 | 2070 | 21.6 | 15.1 | 969 | 16.8 | 20.5 | 18.7 | 22.8 | 1770 | 26.444 | 0 | 1743.556
2022-10-24 | 8:46 | 53.64 | 1.06 | 507 | 35.09 | 19.4 | 2040 | 22.9 | 15.6 | 969 | 17.3 | 21 | 19.2 | 23.3 | 1731 | 28.776 | 0 | 1702.224
2022-10-24 | 9:51 | 53.4 | 1.11 | 484 | 34.98 | 21.3 | 2070 | 23 | 17.5 | 970 | 17.2 | 20.9 | 19.1 | 23.2 | 1700 | 28.182 | 0 | 1671.818
2022-10-24 | 10:56 | 52.44 | 1.27 | 484 | 34.57 | 22.8 | 2070 | 21.7 | 19 | 970 | 16.9 | 20.6 | 18.7 | 22.8 | 1660 | 29.249 | 0 | 1630.751
2022-10-24 | 12:01 | 52.41 | 1.31 | 484 | 34.56 | 23.4 | 2040 | 25.5 | 19.7 | 970 | 16.9 | 20.5 | 18.7 | 22.8 | 1629 | 27.709 | 0 | 1601.291
2022-10-24 | 13:06 | 52.6 | 1.28 | 484 | 34.5 | 24.4 | 2070 | 24.7 | 20.8 | 970 | 17 | 20.6 | 18.8 | 22.9 | 1711 | 27.643 | 0 | 1683.357
2022-10-24 | 14:11 | 52.39 | 1.28 | 484 | 34.57 | 26.3 | 2070 | 23.6 | 22.6 | 970 | 16.9 | 20.5 | 18.7 | 22.8 | 1706 | 27.082 | 0 | 1678.918
2022-10-24 | 15:16 | 52.27 | 1.26 | 484 | 34.43 | 27 | 2070 | 23.5 | 23.2 | 970 | 16.8 | 20.5 | 18.7 | 22.7 | 1736 | 27.511 | 0 | 1708.489
2022-10-24 | 16:21 | 52.12 | 1.34 | 484 | 34.5 | 25.5 | 2070 | 26.4 | 22.1 | 970 | 16.8 | 20.4 | 18.6 | 22.7 | 1722 | 27.269 | 0 | 1694.731
2022-10-24 | 17:26 | 51.7 | 1.48 | 484 | 34.06 | 24.3 | 2040 | 22.8 | 20.9 | 970 | 16.6 | 20.3 | 18.5 | 22.5 | 1745 | 26.29 | 0 | 1718.71
2022-10-24 | 18:31 | 52.18 | 1.31 | 484 | 34.4 | 23.6 | 2070 | 22.1 | 20 | 970 | 16.8 | 20.5 | 18.6 | 22.7 | 1717 | 26.95 | 0 | 1690.05
2022-10-24 | 19:36 | 52.26 | 1.32 | 484 | 34.43 | 22.4 | 2040 | 23.7 | 18.9 | 970 | 16.8 | 20.5 | 18.7 | 22.7 | 1826 | 26.312 | 0 | 1799.688
2022-10-24 | 20:41 | 52.32 | 1.36 | 473 | 34.38 | 21.4 | 2070 | 22.4 | 17.9 | 970 | 16.9 | 20.5 | 18.7 | 22.7 | 1972 | 26.004 | 0 | 1945.996
2022-10-24 | 21:46 | 52.61 | 1.33 | 473 | 34.47 | 20.3 | 2040 | 23.2 | 16.8 | 970 | 17 | 20.6 | 18.8 | 22.9 | 2156 | 26.18 | 0 | 2129.82
2022-10-24 | 22:51 | 52.41 | 1.39 | 473 | 34.38 | 19.7 | 2070 | 28 | 16.1 | 970 | 16.9 | 20.5 | 18.7 | 22.8 | 2014 | 25.872 | 0 | 1988.128
2022-10-24 | 23:56 | 52.33 | 1.43 | 473 | 34.37 | 18.9 | 2040 | 21.9 | 15.3 | 970 | 16.9 | 20.5 | 18.7 | 22.7 | 2089 | 25.542 | 0 | 2063.458
2022-10-25 | 1:01 | 52.39 | 1.45 | 473 | 34.33 | 18.1 | 2070 | 21.7 | 14.5 | 970 | 16.9 | 20.5 | 18.7 | 22.8 | 2040 | 25.091 | 0 | 2014.909
2022-10-25 | 2:06 | 52.25 | 1.45 | 473 | 34.4 | 17.5 | 2040 | 21.9 | 13.9 | 970 | 16.8 | 20.5 | 18.7 | 22.7 | 2070 | 25.058 | 0 | 2044.942
2022-10-25 | 3:11 | 52.35 | 1.46 | 473 | 34.28 | 17.2 | 2040 | 22.6 | 13.5 | 969 | 16.9 | 20.5 | 18.7 | 22.8 | 2001 | 26.499 | 0 | 1974.501
2022-10-25 | 4:16 | 52.4 | 1.47 | 473 | 34.42 | 17 | 2070 | 20.9 | 13.4 | 969 | 16.9 | 20.5 | 18.7 | 22.8 | 2109 | 27.17 | 0 | 2081.83
2022-10-25 | 5:21 | 52.34 | 1.46 | 473 | 34.4 | 16.9 | 2040 | 20.6 | 13.2 | 968 | 16.9 | 20.5 | 18.7 | 22.8 | 2062 | 26.807 | 0 | 2035.193
2022-10-25 | 6:26 | 52.32 | 1.48 | 473 | 34.28 | 16.6 | 2070 | 20.8 | 12.9 | 969 | 16.9 | 20.5 | 18.7 | 22.7 | 2032 | 25.289 | 0 | 2006.711
2022-10-25 | 7:31 | 52.12 | 1.49 | 452 | 34.39 | 15.8 | 2070 | 21 | 12.2 | 968 | 16.8 | 20.4 | 18.6 | 22.7 | 2173 | 25.74 | 0 | 2147.26
2022-10-25 | 8:36 | 52.31 | 1.49 | 452 | 34.38 | 17 | 2040 | 25.5 | 13.2 | 968 | 16.8 | 20.5 | 18.7 | 22.7 | 2115 | 24.981 | 0 | 2090.019
2022-10-25 | 9:41 | 52.96 | 1.35 | 452 | 34.43 | 20.4 | 2040 | 23.3 | 16.5 | 969 | 17.1 | 20.8 | 19 | 23 | 2165 | 26.499 | 0 | 2138.501
2022-10-25 | 10:46 | 52.38 | 1.26 | 452 | 34.42 | 23.8 | 2070 | 23.5 | 19.8 | 968 | 16.9 | 20.5 | 18.7 | 22.8 | 2160 | 26.279 | 0 | 2133.721
2022-10-25 | 11:51 | 52.27 | 1.29 | 452 | 34.32 | 27.5 | 2070 | 21.5 | 23.5 | 968 | 16.8 | 20.5 | 18.7 | 22.7 | 2160 | 26.576 | 0 | 2133.424
2022-10-25 | 12:56 | 52.71 | 0.97 | 452 | 34.52 | 31.3 | 2070 | 20.9 | 27.4 | 967 | 17 | 20.7 | 18.9 | 22.9 | 2176 | 27.159 | 0 | 2148.841
2022-10-25 | 14:01 | 52.62 | 0.96 | 452 | 34.44 | 31.5 | 2070 | 21.8 | 28.1 | 967 | 17 | 20.6 | 18.8 | 22.9 | 2127 | 27.214 | 0 | 2099.786
2022-10-25 | 15:06 | 52.91 | 0.98 | 452 | 34.65 | 30.6 | 2070 | 20.3 | 26.8 | 967 | 17.1 | 20.7 | 18.9 | 23 | 2192 | 26.367 | 0 | 2165.633
2022-10-25 | 16:11 | 53.41 | 1.04 | 452 | 34.78 | 28.4 | 2040 | 25.5 | 25 | 966 | 17.3 | 20.9 | 19.1 | 23.2 | 2132 | 25.19 | 0 | 2106.81
2022-10-25 | 17:16 | 53.69 | 0.98 | 452 | 34.9 | 25.9 | 2040 | 24.3 | 22.4 | 966 | 17.4 | 21 | 19.2 | 23.3 | 2100 | 27.071 | 0 | 2072.929
2022-10-25 | 18:21 | 53.56 | 1.03 | 487 | 34.89 | 24.6 | 2070 | 20.6 | 21.2 | 966 | 17.3 | 21 | 19.2 | 23.3 | 2093 | 27.39 | 0 | 2065.61
2022-10-25 | 19:26 | 53.64 | 1.02 | 487 | 34.93 | 22.4 | 2070 | 18.5 | 19 | 966 | 17.3 | 21 | 19.2 | 23.3 | 1826 | 28.545 | 0 | 1797.455
2022-10-25 | 20:31 | 53.97 | 0.99 | 487 | 35.06 | 20.9 | 2070 | 17 | 17.4 | 966 | 17.5 | 21.2 | 19.4 | 23.5 | 1972 | 27.291 | 0 | 1944.709
2022-10-25 | 21:36 | 54.29 | 0.99 | 487 | 35.25 | 20.2 | 2040 | 17.8 | 16.7 | 966 | 17.6 | 21.3 | 19.5 | 23.6 | 2156 | 26.73 | 0 | 2129.27
2022-10-25 | 22:41 | 53.88 | 0.99 | 487 | 35.22 | 20 | 2040 | 15.7 | 16.5 | 965 | 17.4 | 21.1 | 19.3 | 23.4 | 2014 | 24.618 | 0 | 1989.382
2022-10-25 | 23:46 | 54.19 | 0.96 | 487 | 35.3 | 18.7 | 2070 | 19.2 | 15.2 | 965 | 17.5 | 21.2 | 19.4 | 23.6 | 2089 | 25.729 | 0 | 2063.271
2022-10-26 | 0:51 | 54.35 | 0.98 | 487 | 35.4 | 18.1 | 2040 | 18.1 | 14.6 | 965 | 17.6 | 21.3 | 19.5 | 23.6 | 2040 | 25.355 | 0 | 2014.645
2022-10-26 | 1:56 | 54.84 | 0.97 | 487 | 35.46 | 18.3 | 2040 | 17.4 | 14.6 | 965 | 17.8 | 21.5 | 19.7 | 23.8 | 2070 | 27.456 | 0 | 2042.544
2022-10-26 | 3:01 | 54.28 | 0.96 | 487 | 35.48 | 18.9 | 2070 | 19.7 | 15.3 | 964 | 17.5 | 21.3 | 19.4 | 23.6 | 2001 | 27.291 | 0 | 1973.709
2022-10-26 | 4:06 | 54.47 | 0.97 | 487 | 35.47 | 19 | 2070 | 18.2 | 15.4 | 964 | 17.6 | 21.4 | 19.5 | 23.7 | 2109 | 26.642 | 0 | 2082.358
2022-10-26 | 5:11 | 54.46 | 0.97 | 473 | 35.48 | 18.9 | 2040 | 17.5 | 15.3 | 963 | 17.6 | 21.3 | 19.5 | 23.7 | 2062 | 26.246 | 0 | 2035.754
2022-10-26 | 6:16 | 54.77 | 0.98 | 473 | 35.43 | 19.4 | 2040 | 20.5 | 15.8 | 964 | 17.7 | 21.5 | 19.7 | 23.8 | 2032 | 26.411 | 0 | 2005.589
2022-10-26 | 7:21 | 54.26 | 0.98 | 473 | 35.37 | 19.1 | 2040 | 19.4 | 15.5 | 964 | 17.5 | 21.3 | 19.4 | 23.6 | 2173 | 25.63 | 0 | 2147.37
2022-10-26 | 8:26 | 54.68 | 0.97 | 473 | 35.52 | 19.6 | 2070 | 22 | 15.9 | 964 | 17.7 | 21.4 | 19.6 | 23.8 | 2115 | 24.761 | 0 | 2090.239
2022-10-26 | 9:31 | 54.39 | 0.97 | 473 | 35.42 | 22.1 | 2070 | 29.6 | 18.3 | 964 | 17.6 | 21.3 | 19.5 | 23.6 | 2165 | 24.915 | 0 | 2140.085
2022-10-26 | 10:36 | 54.1 | 0.95 | 473 | 35.29 | 25.9 | 2040 | 21.9 | 21.9 | 964 | 17.5 | 21.2 | 19.4 | 23.5 | 2160 | 25.179 | 0 | 2134.821
2022-10-26 | 11:41 | 53.42 | 1.02 | 473 | 34.92 | 31.4 | 2070 | 19.1 | 27.4 | 964 | 17.2 | 20.9 | 19.1 | 23.2 | 2160 | 25.146 | 0 | 2134.854
2022-10-26 | 12:46 | 51.78 | 1.11 | 473 | 34.35 | 35.2 | 2070 | 21.7 | 31.5 | 964 | 16.7 | 20.3 | 18.5 | 22.5 | 2176 | 24.508 | 0 | 2151.492
2022-10-26 | 13:51 | 51.53 | 1.16 | 473 | 34.07 | 36.4 | 2040 | 31.8 | 33 | 964 | 16.6 | 20.2 | 18.4 | 22.4 | 2127 | 23.848 | 0 | 2103.152
2022-10-26 | 14:56 | 51.8 | 1.12 | 473 | 34.2 | 35 | 2070 | 24.6 | 31.5 | 964 | 16.7 | 20.3 | 18.5 | 22.5 | 2192 | 25.916 | 0 | 2166.084
2022-10-26 | 16:01 | 52.32 | 1.14 | 494 | 34.59 | 31.1 | 2040 | 16.5 | 27.9 | 965 | 16.8 | 20.5 | 18.7 | 22.7 | 2132 | 25.784 | 0 | 2106.216
2022-10-26 | 17:06 | 52.5 | 1.11 | 494 | 34.83 | 28.3 | 2070 | 19.5 | 25.1 | 965 | 16.9 | 20.6 | 18.7 | 22.8 | 2100 | 25.025 | 0 | 2074.975
2022-10-26 | 18:11 | 52.39 | 1.14 | 494 | 34.87 | 25.4 | 2040 | 18.8 | 22.1 | 966 | 16.8 | 20.5 | 18.7 | 22.8 | 2093 | 24.926 | 0 | 2068.074
2022-10-26 | 19:16 | 52.63 | 1.18 | 494 | 34.67 | 25 | 2070 | 18.7 | 21.6 | 967 | 17 | 20.6 | 18.8 | 22.9 | 2192 | 24.959 | 0 | 2167.041
2022-10-26 | 20:21 | 52.54 | 1.21 | 494 | 34.62 | 25.2 | 2070 | 19.1 | 21.7 | 967 | 16.9 | 20.6 | 18.8 | 22.8 | 2142 | 24.695 | 0 | 2117.305
2022-10-26 | 21:26 | 52.15 | 1.25 | 494 | 34.66 | 23.7 | 2040 | 19 | 20.2 | 968 | 16.8 | 20.4 | 18.6 | 22.7 | 2093 | 25.08 | 0 | 2067.92
2022-10-26 | 22:31 | 52.6 | 1.21 | 494 | 34.79 | 22.7 | 2070 | 17.5 | 19.2 | 968 | 16.9 | 20.6 | 18.8 | 22.9 | 2170 | 25.113 | 0 | 2144.887
2022-10-26 | 23:36 | 52.99 | 1.15 | 494 | 34.79 | 22.9 | 2040 | 18.1 | 19.3 | 969 | 17.1 | 20.8 | 18.9 | 23 | 2090 | 27.467 | 0 | 2062.533
2022-10-27 | 0:41 | 52.65 | 1.21 | 494 | 34.66 | 22.2 | 2040 | 15.6 | 18.6 | 969 | 17 | 20.6 | 18.8 | 22.9 | 2183 | 27.995 | 0 | 2155.005
2022-10-27 | 1:46 | 52.59 | 1.21 | 494 | 34.61 | 21.8 | 2040 | 15.9 | 18.2 | 970 | 16.9 | 20.6 | 18.8 | 22.9 | 2176 | 27.621 | 0 | 2148.379
2022-10-27 | 2:51 | 52.3 | 1.25 | 455 | 34.6 | 21.4 | 2040 | 15.8 | 17.8 | 970 | 16.8 | 20.5 | 18.7 | 22.7 | 1826 | 27.291 | 0 | 1798.709
2022-10-27 | 3:56 | 52.17 | 1.28 | 455 | 34.52 | 22 | 2070 | 20.8 | 18.4 | 970 | 16.8 | 20.4 | 18.6 | 22.7 | 1972 | 27.467 | 0 | 1944.533
2022-10-27 | 5:01 | 51.73 | 1.29 | 455 | 34.5 | 21.6 | 2040 | 15.5 | 18 | 970 | 16.6 | 20.3 | 18.4 | 22.5 | 2156 | 26.928 | 0 | 2129.072
2022-10-27 | 6:06 | 52.61 | 1.21 | 455 | 34.59 | 21 | 2040 | 16.1 | 17.4 | 971 | 17 | 20.6 | 18.8 | 22.9 | 2014 | 27.137 | 0 | 1986.863
2022-10-27 | 7:11 | 52.53 | 1.28 | 455 | 34.49 | 20.7 | 2070 | 16 | 17.1 | 971 | 16.9 | 20.6 | 18.8 | 22.8 | 2089 | 26.378 | 0 | 2062.622
2022-10-27 | 8:16 | 52.43 | 1.29 | 455 | 34.57 | 21 | 2040 | 18.2 | 17.3 | 971 | 16.9 | 20.6 | 18.7 | 22.8 | 2040 | 27.159 | 0 | 2012.841
2022-10-27 | 9:21 | 52.51 | 1.29 | 455 | 34.46 | 21.6 | 2040 | 21.8 | 18 | 972 | 16.9 | 20.6 | 18.8 | 22.8 | 2070 | 26.598 | 0 | 2043.402
2022-10-27 | 10:26 | 52.24 | 1.28 | 455 | 34.26 | 23.4 | 2040 | 22.2 | 19.5 | 972 | 16.8 | 20.5 | 18.7 | 22.7 | 2001 | 25.014 | 0 | 1975.986
2022-10-27 | 11:31 | 52.61 | 1.2 | 455 | 34.47 | 26.8 | 2040 | 24.1 | 22.9 | 972 | 17 | 20.6 | 18.8 | 22.9 | 2109 | 28.336 | 0 | 2080.664
2022-10-27 | 12:36 | 52.03 | 1.28 | 455 | 34.26 | 26.6 | 2040 | 25.5 | 23.1 | 972 | 16.8 | 20.4 | 18.6 | 22.6 | 2062 | 28.457 | 0 | 2033.543
2022-10-27 | 13:41 | 51.89 | 1.26 | 447 | 34.39 | 26.5 | 2070 | 26.4 | 23 | 972 | 16.7 | 20.3 | 18.5 | 22.6 | 2032 | 28.6 | 0 | 2003.4
2022-10-27 | 14:46 | 51.76 | 1.31 | 447 | 34.21 | 26.2 | 2070 | 23.5 | 22.7 | 972 | 16.6 | 20.3 | 18.5 | 22.5 | 2173 | 27.203 | 0 | 2145.797
2022-10-27 | 15:51 | 51.64 | 1.35 | 447 | 34.26 | 25 | 2040 | 20.7 | 21.5 | 972 | 16.6 | 20.2 | 18.4 | 22.5 | 2115 | 28.006 | 0 | 2086.994
2022-10-27 | 16:56 | 51.1 | 1.38 | 447 | 34.23 | 24.4 | 2040 | 14 | 20.9 | 972 | 16.4 | 20 | 18.2 | 22.2 | 2165 | 28.347 | 0 | 2136.653
2022-10-27 | 18:01 | 51.36 | 1.52 | 447 | 33.8 | 24 | 2040 | 21.4 | 20.4 | 973 | 16.5 | 20.1 | 18.3 | 22.3 | 2160 | 26.873 | 0 | 2133.127
2022-10-27 | 19:06 | 50.91 | 1.59 | 447 | 33.66 | 23.5 | 2070 | 23.4 | 19.9 | 973 | 16.4 | 20 | 18.1 | 22.1 | 2160 | 27.005 | 0 | 2132.995
2022-10-27 | 20:11 | 51.46 | 1.4 | 447 | 34.04 | 23.6 | 2040 | 17.7 | 20.1 | 973 | 16.5 | 20.2 | 18.3 | 22.4 | 2176 | 26.796 | 0 | 2149.204
2022-10-27 | 21:16 | 51.98 | 1.24 | 447 | 34.38 | 21.5 | 2070 | 15.4 | 18.1 | 973 | 16.7 | 20.4 | 18.5 | 22.6 | 2127 | 26.851 | 0 | 2100.149
2022-10-27 | 22:21 | 52.27 | 1.3 | 447 | 34.3 | 19.8 | 2040 | 15.3 | 16.4 | 973 | 16.8 | 20.5 | 18.7 | 22.7 | 2192 | 27.137 | 0 | 2164.863
2022-10-27 | 23:26 | 52.55 | 1.32 | 447 | 34.43 | 18.9 | 2040 | 13.7 | 15.3 | 973 | 16.9 | 20.6 | 18.8 | 22.8 | 2132 | 27.577 | 0 | 2104.423
2022-10-28 | 0:31 | 52.23 | 1.37 | 427 | 34.29 | 18.6 | 2070 | 17.9 | 15 | 973 | 16.8 | 20.5 | 18.7 | 22.7 | 2133 | 24.167 | 0 | 2108.833
2022-10-28 | 1:36 | 52.24 | 1.4 | 427 | 34.23 | 18.4 | 2040 | 19.9 | 14.8 | 973 | 16.8 | 20.5 | 18.7 | 22.7 | 2109 | 24.486 | 0 | 2084.514
2022-10-28 | 2:41 | 51.96 | 1.42 | 427 | 34.3 | 18.3 | 2070 | 27.3 | 14.7 | 973 | 16.7 | 20.4 | 18.5 | 22.6 | 2192 | 24.926 | 0 | 2167.074
2022-10-28 | 3:46 | 51.99 | 1.44 | 427 | 34.38 | 18 | 2040 | 27.8 | 14.3 | 973 | 16.7 | 20.4 | 18.5 | 22.6 | 2142 | 23.628 | 0 | 2118.372
2022-10-28 | 4:51 | 52.03 | 1.49 | 427 | 34.11 | 17.2 | 2070 | 29.1 | 13.5 | 973 | 16.8 | 20.4 | 18.6 | 22.6 | 2093 | 26.609 | 0 | 2066.391
2022-10-28 | 5:56 | 51.58 | 1.56 | 427 | 34.09 | 16.8 | 2040 | 23.2 | 13.2 | 973 | 16.6 | 20.2 | 18.4 | 22.4 | 2170 | 26.829 | 0 | 2143.171
2022-10-28 | 7:01 | 51.47 | 1.6 | 427 | 34.06 | 16.3 | 2040 | 21.1 | 12.7 | 973 | 16.5 | 20.2 | 18.3 | 22.4 | 2090 | 27.115 | 0 | 2062.885
2022-10-28 | 8:06 | 51.16 | 1.63 | 427 | 34 | 16.3 | 2040 | 22.9 | 12.6 | 973 | 16.4 | 20.1 | 18.2 | 22.2 | 2183 | 26.114 | 0 | 2156.886
2022-10-28 | 9:11 | 51.26 | 1.65 | 427 | 33.81 | 18.4 | 2070 | 26.2 | 14.6 | 973 | 16.5 | 20.1 | 18.3 | 22.3 | 1773 | 24.827 | 0 | 1748.173
2022-10-28 | 10:16 | 51.37 | 1.63 | 427 | 33.86 | 22.5 | 2070 | 25.9 | 18.5 | 973 | 16.5 | 20.1 | 18.3 | 22.3 | 1701 | 24.937 | 0 | 1676.063
2022-10-28 | 11:21 | 51.01 | 1.55 | 411 | 33.77 | 26.6 | 2070 | 24.4 | 22.6 | 973 | 16.4 | 20 | 18.2 | 22.2 | 1725 | 25.212 | 0 | 1699.788
2022-10-28 | 12:26 | 50.64 | 1.7 | 411 | 33.47 | 26.3 | 2040 | 18.1 | 22.8 | 973 | 16.3 | 19.9 | 18 | 22 | 1741 | 23.606 | 0 | 1717.394
2022-10-28 | 13:31 | 50.69 | 1.6 | 411 | 33.59 | 25.9 | 2040 | 18 | 22.5 | 973 | 16.3 | 19.9 | 18.1 | 22 | 1702 | 24.486 | 0 | 1677.514
2022-10-28 | 14:36 | 54.81 | 0.65 | 411 | 35.24 | 27.2 | 2040 | 23.7 | 23.7 | 972 | 17.8 | 21.5 | 19.7 | 23.8 | 1694 | 24.838 | 0 | 1669.162
2022-10-28 | 15:41 | 53.26 | 1.08 | 411 | 34.44 | 25.5 | 2040 | 19.8 | 22.1 | 973 | 17.2 | 20.9 | 19.1 | 23.2 | 1620 | 25.421 | 0 | 1594.579
2022-10-28 | 16:46 | 53.42 | 1.14 | 411 | 34.53 | 23.5 | 2070 | 16.3 | 20.1 | 973 | 17.3 | 20.9 | 19.2 | 23.2 | 1646 | 25.3 | 0 | 1620.7
2022-10-28 | 17:51 | 53.73 | 1.27 | 411 | 34.09 | 22.2 | 2040 | 19.3 | 18.7 | 973 | 17.4 | 21.1 | 19.4 | 23.4 | 1740 | 25.454 | 0 | 1714.546
2022-10-28 | 18:56 | 53.9 | 1.08 | 411 | 34.98 | 21.3 | 2040 | 19.7 | 17.7 | 973 | 17.4 | 21.1 | 19.3 | 23.4 | 1800 | 25.784 | 0 | 1774.216
2022-10-28 | 20:01 | 53.63 | 1.11 | 411 | 34.9 | 20.1 | 2040 | 20.2 | 16.6 | 974 | 17.3 | 21 | 19.2 | 23.3 | 1800 | 24.618 | 0 | 1775.382
2022-10-28 | 21:06 | 53.79 | 1.11 | 411 | 34.93 | 19 | 2070 | 23.4 | 15.6 | 973 | 17.4 | 21.1 | 19.3 | 23.4 | 1765 | 25.212 | 0 | 1739.788
2022-10-28 | 22:11 | 53.69 | 1.09 | 402 | 35.08 | 19.3 | 2040 | 18 | 15.7 | 973 | 17.3 | 21 | 19.2 | 23.3 | 1771 | 27.181 | 0 | 1743.819
2022-10-28 | 23:16 | 53.8 | 1.13 | 402 | 34.93 | 18 | 2040 | 16.6 | 14.4 | 973 | 17.4 | 21.1 | 19.3 | 23.4 | 1740 | 27.709 | 0 | 1712.291
2022-10-29 | 0:21 | 53.49 | 1.17 | 402 | 34.97 | 17.3 | 2040 | 18.4 | 13.7 | 973 | 17.3 | 21 | 19.1 | 23.3 | 1734 | 26.961 | 0 | 1707.039
2022-10-29 | 1:26 | 53.52 | 1.18 | 402 | 34.95 | 16.9 | 2040 | 18.9 | 13.3 | 973 | 17.3 | 21 | 19.2 | 23.3 | 1650 | 26.51 | 0 | 1623.49
2022-10-29 | 2:31 | 55.02 | 0.94 | 402 | 35.39 | 16.5 | 2040 | 22.7 | 12.8 | 973 | 17.8 | 21.6 | 19.8 | 23.9 | 1651 | 26.807 | 0 | 1624.193
2022-10-29 | 3:36 | 55.31 | 0.81 | 402 | 35.6 | 16.5 | 2040 | 28.5 | 12.8 | 972 | 17.9 | 21.7 | 19.9 | 24 | 1626 | 27.016 | 0 | 1598.984
2022-10-29 | 4:41 | 54.76 | 1.03 | 402 | 35.3 | 16.9 | 2040 | 28.6 | 13.2 | 972 | 17.7 | 21.5 | 19.7 | 23.8 | 1910 | 25.927 | 0 | 1884.073
2022-10-29 | 5:46 | 53.68 | 1.31 | 402 | 34.92 | 17 | 2040 | 22.8 | 13.4 | 972 | 17.3 | 21 | 19.2 | 23.3 | 1996 | 26.059 | 0 | 1969.941
2022-10-29 | 6:51 | 53.04 | 1.44 | 402 | 34.72 | 17.5 | 2040 | 22.6 | 13.8 | 972 | 17.1 | 20.8 | 19 | 23.1 | 1973 | 26.048 | 0 | 1946.952
2022-10-29 | 7:56 | 52.54 | 1.48 | 402 | 34.63 | 17.4 | 2070 | 22.2 | 13.7 | 972 | 16.9 | 20.6 | 18.8 | 22.8 | 1967 | 25.993 | 0 | 1941.007
2022-10-29 | 9:01 | 52.69 | 1.54 | 350 | 34.47 | 17.2 | 2040 | 21.4 | 13.5 | 972 | 17 | 20.7 | 18.8 | 22.9 | 1634 | 25.322 | 0 | 1608.678
2022-10-29 | 10:06 | 52.91 | 1.4 | 350 | 34.58 | 23 | 2040 | 20 | 19.3 | 973 | 17.1 | 20.7 | 18.9 | 23 | 1767 | 25.289 | 0 | 1741.711
2022-10-29 | 11:11 | 51.64 | 1.54 | 350 | 34.02 | 30.2 | 2040 | 20.6 | 26.5 | 973 | 16.6 | 20.2 | 18.4 | 22.4 | 1707 | 25.366 | 0 | 1681.634
2022-10-29 | 12:16 | 51.44 | 1.48 | 350 | 33.49 | 36.4 | 2040 | 22 | 33 | 972 | 16.6 | 20.2 | 18.4 | 22.4 | 1654 | 27.94 | 0 | 1626.06
2022-10-29 | 13:21 | 50.58 | 1.52 | 350 | 33.03 | 39.2 | 2040 | 17.6 | 36 | 972 | 16.3 | 19.8 | 18.1 | 22 | 1874 | 27.456 | 0 | 1846.544
2022-10-29 | 14:26 | 48.97 | 1.79 | 350 | 32.21 | 40.6 | 2040 | 17.8 | 37.2 | 971 | 15.7 | 19.2 | 17.4 | 21.3 | 1985 | 28.314 | 0 | 1956.686
2022-10-29 | 15:31 | 50.48 | 1.54 | 350 | 32.99 | 40.9 | 2040 | 17.6 | 37.8 | 971 | 16.3 | 19.8 | 18 | 21.9 | 1835 | 23.09 | 0 | 1811.91
2022-10-29 | 16:36 | 50.16 | 1.76 | 350 | 33.18 | 40.8 | 2040 | 16.6 | 37.8 | 971 | 16.1 | 19.7 | 17.9 | 21.8 | 1815 | 23.35 | 0 | 1791.65
2022-10-29 | 17:41 | 49.88 | 1.73 | 350 | 33.05 | 40.3 | 2040 | 13.7 | 37.3 | 971 | 16 | 19.6 | 17.8 | 21.7 | 1839 | 22.74 | 0 | 1816.26
2022-10-29 | 18:46 | 49.95 | 1.76 | 350 | 33.06 | 39.9 | 2070 | 13.7 | 37 | 971 | 16 | 19.6 | 17.8 | 21.7 | 1722 | 22.7 | 0 | 1699.3
2022-10-29 | 19:51 | 49.79 | 1.76 | 412 | 33.05 | 39.8 | 2070 | 15.6 | 36.8 | 971 | 16 | 19.5 | 17.7 | 21.6 | 1745 | 22.96 | 0 | 1722.04
2022-10-29 | 20:56 | 49.54 | 1.82 | 412 | 33.03 | 39.3 | 2040 | 15 | 36.3 | 970 | 15.9 | 19.4 | 17.6 | 21.5 | 1717 | 23.1 | 0 | 1693.9
2022-10-29 | 22:01 | 49.74 | 1.81 | 412 | 33.14 | 38.9 | 2040 | 15.3 | 35.9 | 970 | 15.9 | 19.5 | 17.7 | 21.6 | 1750 | 25.52 | 0 | 1724.48
2022-10-29 | 23:06 | 49.64 | 1.89 | 412 | 33.07 | 38.2 | 2040 | 15 | 35.2 | 970 | 15.9 | 19.5 | 17.6 | 21.6 | 1883 | 25.15 | 0 | 1857.85
2022-10-30 | 0:11 | 50.76 | 1.76 | 412 | 33.84 | 37.7 | 2070 | 15.4 | 34.7 | 970 | 16.3 | 19.9 | 18.1 | 22.1 | 1786 | 25.12 | 0 | 1760.88
2022-10-30 | 1:16 | 50.66 | 1.94 | 412 | 33.69 | 37 | 2040 | 16 | 34 | 970 | 16.3 | 19.9 | 18 | 22 | 1789 | 25.23 | 0 | 1763.77
2022-10-30 | 2:21 | 50.52 | 1.84 | 412 | 33.75 | 36.5 | 2040 | 15.1 | 33.5 | 969 | 16.2 | 19.8 | 18 | 22 | 1778 | 25.16 | 0 | 1752.84
2022-10-30 | 2:26 | 50.66 | 1.84 | 412 | 33.76 | 36 | 2040 | 14.8 | 32.9 | 969 | 16.2 | 19.9 | 18 | 22 | 1790 | 24.08 | 0 | 1765.92
2022-10-30 | 3:31 | 50.5 | 1.82 | 412 | 33.9 | 35.2 | 2040 | 15.3 | 32.2 | 969 | 16.2 | 19.8 | 17.9 | 22 | 1777 | 23.9 | 0 | 1753.1
2022-10-30 | 4:36 | 50.74 | 1.78 | 412 | 33.89 | 34.5 | 2040 | 15.3 | 31.5 | 968 | 16.3 | 19.9 | 18 | 22.1 | 1732 | 21.59 | 0 | 1710.41
2022-10-30 | 5:41 | 51.04 | 1.82 | 437 | 33.83 | 33.7 | 2040 | 15 | 30.7 | 968 | 16.4 | 20 | 18.2 | 22.2 | 1815 | 22.36 | 0 | 1792.64
2022-10-30 | 6:46 | 50.45 | 1.83 | 437 | 33.85 | 32.9 | 2070 | 15.3 | 29.8 | 968 | 16.2 | 19.8 | 17.9 | 21.9 | 1770 | 21.67 | 0 | 1748.33
2022-10-30 | 7:51 | 50.52 | 1.79 | 437 | 33.88 | 32.8 | 2070 | 15.3 | 29.6 | 968 | 16.2 | 19.8 | 17.9 | 22 | 1731 | 22.92 | 0 | 1708.08
2022-10-30 | 10:36 | 53.07 | 1.49 | 441 | 34.81 | 24.2 | 2040 | 12.8 | 20.5 | 967 | 17.1 | 20.8 | 19 | 23.1 | 1700 | 22.04 | 0 | 1677.96
2022-10-30 | 11:41 | 51.63 | 1.45 | 441 | 34.48 | 28.4 | 2040 | 20.3 | 24.4 | 966 | 16.6 | 20.2 | 18.4 | 22.4 | 1660 | 21.91 | 0 | 1638.09
2022-10-30 | 12:46 | 52.12 | 1.48 | 441 | 34.52 | 30.1 | 2070 | 15 | 26.5 | 966 | 16.8 | 20.4 | 18.6 | 22.7 | 1629 | 21.36 | 0 | 1607.64
2022-10-30 | 13:51 | 54.01 | 0.98 | 441 | 35.35 | 31 | 2040 | 17.5 | 27.2 | 965 | 17.4 | 21.2 | 19.3 | 23.5 | 1711 | 21.46 | 0 | 1689.54
2022-10-30 | 14:56 | 53.06 | 1.34 | 441 | 34.7 | 27.6 | 2040 | 14.4 | 24.3 | 965 | 17.1 | 20.8 | 19 | 23.1 | 1706 | 21.91 | 0 | 1684.09
2022-10-30 | 16:01 | 53.15 | 1.34 | 441 | 34.77 | 25.2 | 2040 | 15.3 | 21.8 | 965 | 17.1 | 20.8 | 19 | 23.1 | 1736 | 21.58 | 0 | 1714.42
2022-10-30 | 17:06 | 56.2 | 0.57 | 441 | 36.26 | 22.9 | 2070 | 10.9 | 19.3 | 966 | 18.2 | 22 | 20.2 | 24.4 | 1722 | 22.06 | 0 | 1699.94
2022-11-01 | 9:05 | 50.08 | 0.84 | 406 | 33.12 | 40.1 | 2070 | 16.8 | 37.1 | 969 | 16.1 | 19.6 | 17.8 | 21.8 | 1745 | 21.71 | 0 | 1723.29
2022-11-01 | 10:10 | 48.25 | 0.83 | 406 | 32.99 | 42.8 | 2070 | 17.6 | 39.6 | 969 | 15.4 | 18.9 | 17 | 21 | 1717 | 23.26 | 0 | 1693.74
2022-11-01 | 11:37 | 0 | 0.84 | 459 | 0 | 28.8 | 2100 | 17.6 | 26.1 | 969 | 0 | 0 | 0 | 0 | 1826 | 23.02 | 0 | 1802.98
2022-11-01 | 13:20 | 50.84 | 0.83 | 459 | 33.98 | 25.7 | 2040 | 12 | 22.4 | 969 | 16.3 | 19.9 | 18.1 | 22.1 | 1972 | 21.31 | 0 | 1950.69
2022-11-01 | 14:25 | 50.22 | 0.88 | 459 | 33.5 | 24.2 | 2040 | 11.3 | 20.8 | 969 | 16.1 | 19.7 | 17.9 | 21.8 | 2156 | 21.33 | 0 | 2134.67
2022-11-01 | 16:29 | 52.81 | 0.91 | 459 | 34.5 | 26.9 | 2040 | 17.6 | 23.3 | 969 | 17 | 20.7 | 18.9 | 23 | 2014 | 23.06 | 0 | 1990.94
2022-11-01 | 17:34 | 52.32 | 0.86 | 459 | 34.51 | 30.9 | 2040 | 10.8 | 27.5 | 970 | 16.8 | 20.5 | 18.7 | 22.7 | 2089 | 24.18 | 0 | 2064.82
2022-11-01 | 18:39 | 51.86 | 0.76 | 459 | 34.48 | 33.7 | 2040 | 15.8 | 30.4 | 970 | 16.7 | 20.3 | 18.5 | 22.5 | 2040 | 0 | 0 | 2040
2022-11-01 | 19:44 | 51.75 | 0.87 | 459 | 34.08 | 35.5 | 2070 | 17.3 | 32.3 | 970 | 16.7 | 20.3 | 18.5 | 22.5 | 2070 | 0 | 0 | 2070
2022-11-01 | 20:49 | 50.56 | 0.93 | 459 | 33.96 | 37 | 2070 | 16.3 | 33.8 | 970 | 16.2 | 19.8 | 18 | 22 | 2001 | 0 | 0 | 2001
2022-11-01 | 21:54 | 51.44 | 0.83 | 459 | 34.01 | 37.7 | 2040 | 16.1 | 34.6 | 970 | 16.5 | 20.2 | 18.3 | 22.4 | 2109 | 22.44 | 0 | 2086.56
2022-11-01 | 22:59 | 50.88 | 0.94 | 459 | 33.93 | 37.9 | 2070 | 15.8 | 34.9 | 970 | 16.3 | 19.9 | 18.1 | 22.1 | 2062 | 21.91 | 0 | 2040.09
2022-11-02 | 0:04 | 51.11 | 1 | 479 | 34.01 | 37.8 | 2040 | 15.5 | 34.8 | 969 | 16.4 | 20 | 18.2 | 22.2 | 2032 | 22.27 | 0 | 2009.73
2022-11-02 | 1:09 | 51.02 | 1.04 | 479 | 33.89 | 37.4 | 2070 | 13.9 | 34.4 | 969 | 16.4 | 20 | 18.2 | 22.2 | 2173 | 25.09 | 0 | 2147.91
2022-11-02 | 2:14 | 51.26 | 1.06 | 479 | 33.97 | 37 | 2070 | 13.2 | 34 | 969 | 16.5 | 20.1 | 18.3 | 22.3 | 2115 | 24.99 | 0 | 2090.01
2022-11-02 | 3:19 | 51.07 | 1.07 | 479 | 34.08 | 36.7 | 2040 | 13 | 33.7 | 968 | 16.4 | 20 | 18.2 | 22.2 | 2165 | 23.89 | 0 | 2141.11
2022-11-02 | 4:24 | 51.1 | 1.07 | 479 | 34.18 | 36.1 | 2040 | 13.2 | 33.1 | 968 | 16.4 | 20 | 18.2 | 22.2 | 2160 | 24.35 | 0 | 2135.65
2022-11-02 | 5:29 | 51.73 | 0.73 | 479 | 34.4 | 35.4 | 2070 | 12.4 | 32.4 | 968 | 16.6 | 20.3 | 18.4 | 22.5 | 2160 | 24.03 | 0 | 2135.97
2022-11-02 | 6:34 | 51.17 | 0.35 | 479 | 34.27 | 34.6 | 2040 | 12.3 | 31.6 | 968 | 16.4 | 20.1 | 18.2 | 22.2 | 2176 | 23.66 | 0 | 2152.34
2022-11-02 | 7:39 | 51.99 | 0.75 | 479 | 34.4 | 33.9 | 2040 | 13.6 | 30.8 | 968 | 16.7 | 20.4 | 18.5 | 22.6 | 2127 | 23.74 | 0 | 2103.26
2022-11-02 | 8:44 | 52.53 | 1.02 | 479 | 34.64 | 35.5 | 2040 | 16.3 | 32.2 | 968 | 16.9 | 20.6 | 18.8 | 22.8 | 2192 | 23.03 | 0 | 2168.97
2022-11-02 | 9:49 | 51.76 | 1.05 | 479 | 34.43 | 38.8 | 2070 | 16.6 | 35.5 | 968 | 16.6 | 20.3 | 18.4 | 22.5 | 2132 | 22.79 | 0 | 2109.21
2022-11-02 | 10:54 | 50.04 | 1.07 | 511 | 33.49 | 42.2 | 2040 | 17.5 | 39 | 967 | 16 | 19.6 | 17.8 | 21.8 | 2100 | 22.67 | 0 | 2077.33
2022-11-02 | 11:59 | 49.95 | 1.07 | 511 | 33.27 | 45.2 | 2040 | 15.3 | 42 | 966 | 16 | 19.6 | 17.8 | 21.7 | 2093 | 22.3 | 0 | 2070.7
2022-11-02 | 13:04 | 49.34 | 1.08 | 511 | 32.68 | 47.6 | 2040 | 15.4 | 44.5 | 966 | 15.8 | 19.3 | 17.5 | 21.4 | 1826 | 22.18 | 0 | 1803.82
2022-11-02 | 14:09 | 49.11 | 1 | 511 | 32.36 | 47.7 | 2070 | 17.9 | 44.8 | 965 | 15.8 | 19.3 | 17.5 | 21.4 | 1972 | 22.01 | 0 | 1949.99
2022-11-02 | 15:14 | 48.24 | 1.03 | 511 | 32.25 | 46.4 | 2070 | 16 | 43.5 | 965 | 15.4 | 18.9 | 17.1 | 21 | 2156 | 22.06 | 0 | 2133.94
2022-11-02 | 16:19 | 51.75 | 1.04 | 511 | 34.53 | 34 | 2040 | 15.8 | 31.5 | 965 | 16.6 | 20.3 | 18.4 | 22.5 | 2014 | 21.6 | 0 | 1992.4
2022-11-02 | 17:24 | 52.1 | 0.99 | 511 | 34.57 | 23.2 | 2040 | 15.5 | 20.2 | 965 | 16.7 | 20.4 | 18.6 | 22.6 | 2089 | 22.01 | 0 | 2066.99
2022-11-02 | 18:29 | 51.88 | 1.07 | 511 | 34.58 | 19.4 | 2040 | 15.7 | 16.1 | 965 | 16.7 | 20.3 | 18.5 | 22.6 | 2040 | 22.7 | 0 | 2017.3
2022-11-02 | 19:34 | 52.06 | 1.13 | 511 | 34.47 | 23.1 | 2070 | 18 | 19.3 | 964 | 16.7 | 20.4 | 18.6 | 22.6 | 2070 | 23.5 | 0 | 2046.5
2022-11-02 | 20:39 | 51.05 | 1.14 | 511 | 34.25 | 27.6 | 2070 | 16.8 | 24.1 | 964 | 16.4 | 20 | 18.1 | 22.2 | 2001 | 23.74 | 0 | 1977.26
2022-11-02 | 21:44 | 51.11 | 1.17 | 490 | 34.12 | 30.5 | 2070 | 17.4 | 27.1 | 964 | 16.4 | 20 | 18.2 | 22.2 | 2109 | 23.35 | 0 | 2085.65
2022-11-02 | 22:49 | 51.78 | 1.12 | 490 | 34.37 | 32.6 | 2070 | 16.7 | 29.2 | 964 | 16.6 | 20.3 | 18.5 | 22.5 | 2062 | 23.56 | 0 | 2038.44
2022-11-02 | 23:54 | 51.81 | 1.17 | 490 | 34.45 | 34.3 | 2070 | 16.7 | 31.1 | 963 | 16.6 | 20.3 | 18.5 | 22.5 | 2032 | 23.07 | 0 | 2008.93
2022-11-03 | 0:59 | 51.32 | 1.13 | 490 | 34.18 | 35.6 | 2070 | 16.5 | 32.4 | 964 | 16.5 | 20.1 | 18.3 | 22.3 | 2173 | 23.08 | 0 | 2149.92
2022-11-03 | 2:04 | 50.64 | 1.16 | 490 | 33.87 | 36.8 | 2070 | 15.6 | 33.6 | 964 | 16.2 | 19.9 | 18 | 22 | 2115 | 21.5 | 0 | 2093.5
2022-11-03 | 3:09 | 50.99 | 0.74 | 490 | 34.04 | 37.2 | 2040 | 16.4 | 34.2 | 964 | 16.4 | 20 | 18.1 | 22.2 | 2165 | 23.18 | 0 | 2141.82
2022-11-03 | 4:14 | 50.43 | 0.56 | 490 | 33.61 | 37.2 | 2040 | 15.8 | 34.1 | 964 | 16.2 | 19.8 | 17.9 | 21.9 | 2160 | 22.66 | 0 | 2137.34
2022-11-03 | 5:19 | 51.12 | 0.56 | 490 | 33.97 | 37.2 | 2070 | 16.1 | 34.2 | 964 | 16.4 | 20 | 18.2 | 22.2 | 2160 | 22.19 | 0 | 2137.81
2022-11-03 | 6:24 | 50.45 | 0.72 | 490 | 33.63 | 37.9 | 2040 | 17 | 34.8 | 964 | 16.2 | 19.8 | 17.9 | 21.9 | 2176 | 23.27 | 0 | 2152.73
2022-11-03 | 7:29 | 50.4 | 0.78 | 490 | 33.85 | 38.1 | 2040 | 15.8 | 35 | 965 | 16.1 | 19.8 | 17.9 | 21.9 | 2127 | 23.99 | 0 | 2103.01
2022-11-03 | 8:34 | 50.47 | 0.86 | 533 | 33.62 | 38.1 | 2040 | 15.9 | 35 | 965 | 16.2 | 19.8 | 17.9 | 21.9 | 2192 | 24.12 | 0 | 2167.88
2022-11-03 | 9:39 | 50.11 | 0.95 | 533 | 33.65 | 40 | 2040 | 17 | 36.8 | 965 | 16 | 19.6 | 17.8 | 21.8 | 2132 | 24.45 | 0 | 2107.55
2022-11-03 | 10:44 | 49.1 | 0.99 | 533 | 32.71 | 44 | 2070 | 18 | 40.7 | 965 | 15.7 | 19.2 | 17.4 | 21.3 | 2100 | 0 | 0 | 2100
2022-11-03 | 11:49 | 48.28 | 0.96 | 533 | 32.49 | 47.3 | 2070 | 17 | 44.2 | 965 | 15.4 | 18.9 | 17.1 | 21 | 2093 | 24.81 | 0 | 2068.19
2022-11-03 | 12:54 | 47.69 | 0.99 | 533 | 31.5 | 49.3 | 2040 | 19.7 | 46.3 | 965 | 15.3 | 18.7 | 16.9 | 20.7 | 2192 | 23.88 | 0 | 2168.12
2022-11-03 | 13:59 | 48.01 | 0.94 | 533 | 31.94 | 48 | 2070 | 15 | 45.1 | 965 | 15.4 | 18.8 | 17 | 20.9 | 2142 | 23.73 | 0 | 2118.27
2022-11-03 | 15:04 | 48.32 | 1.01 | 533 | 32.12 | 46.6 | 2070 | 15.8 | 43.7 | 965 | 15.5 | 18.9 | 17.2 | 21 | 2093 | 24.05 | 0 | 2068.95
2022-11-03 | 16:47 | 52.3 | 1.03 | 533 | 34.56 | 28.2 | 2040 | 16.1 | 25.4 | 966 | 16.8 | 20.5 | 18.7 | 22.7 | 2170 | 24.03 | 0 | 2145.97
2022-11-03 | 17:52 | 52.49 | 1.08 | 533 | 34.56 | 23.3 | 2040 | 15.1 | 20 | 966 | 16.9 | 20.6 | 18.7 | 22.8 | 2090 | 23.72 | 0 | 2066.28
2022-11-03 | 18:57 | 52.47 | 1.16 | 533 | 34.45 | 22.9 | 2040 | 16.3 | 19.3 | 966 | 16.9 | 20.6 | 18.8 | 22.8 | 2183 | 25.85 | 0 | 2157.15
2022-11-03 | 20:02 | 51.34 | 1.45 | 527 | 34.32 | 28.7 | 2070 | 18.4 | 25.2 | 966 | 16.5 | 20.1 | 18.3 | 22.3 | 2176 | 25.55 | 0 | 2150.45
2022-11-03 | 21:07 | 51.43 | 1.26 | 527 | 34.21 | 32.8 | 2070 | 19.1 | 29.3 | 966 | 16.5 | 20.2 | 18.3 | 22.4 | 1826 | 25.45 | 0 | 1800.55
2022-11-03 | 22:12 | 51.11 | 1.14 | 527 | 34.05 | 35.5 | 2070 | 16 | 32.2 | 966 | 16.4 | 20 | 18.2 | 22.2 | 1972 | 25.57 | 0 | 1946.43
2022-11-03 | 23:17 | 50.88 | 1.13 | 527 | 33.51 | 37.2 | 2040 | 18.2 | 34 | 966 | 16.4 | 19.9 | 18.1 | 22.1 | 2156 | 24.93 | 0 | 2131.07
2022-11-04 | 0:22 | 50.58 | 0.98 | 527 | 33.66 | 38.5 | 2070 | 16.9 | 35.3 | 965 | 16.2 | 19.8 | 18 | 22 | 2014 | 25.39 | 0 | 1988.61
2022-11-04 | 1:27 | 50.05 | 0.99 | 527 | 33.15 | 39.2 | 2040 | 16.5 | 36.1 | 965 | 16.1 | 19.6 | 17.8 | 21.8 | 2089 | 24.33 | 0 | 2064.67
2022-11-04 | 2:32 | 49.96 | 0.99 | 527 | 33.25 | 39.5 | 2040 | 17.2 | 36.4 | 965 | 16 | 19.6 | 17.8 | 21.7 | 2040 | 25.1 | 0 | 2014.9
2022-11-04 | 3:37 | 49.38 | 1.01 | 527 | 32.84 | 39.5 | 2070 | 16.1 | 36.4 | 965 | 15.8 | 19.4 | 17.6 | 21.5 | 2070 | 24.58 | 0 | 2045.42
2022-11-04 | 4:42 | 49.55 | 1.02 | 527 | 33.08 | 39 | 2070 | 16.1 | 36 | 965 | 15.9 | 19.4 | 17.6 | 21.5 | 2001 | 26.25 | 0 | 1974.75
2022-11-04 | 5:47 | 49.45 | 0.95 | 527 | 32.83 | 37.8 | 2070 | 16.2 | 34.7 | 965 | 15.9 | 19.4 | 17.6 | 21.5 | 2109 | 24 | 0 | 2085
2022-11-04 | 6:52 | 49.53 | 0.96 | 681 | 32.91 | 37 | 2070 | 16.4 | 34 | 966 | 15.9 | 19.4 | 17.6 | 21.5 | 2062 | 24.22 | 0 | 2037.78
2022-11-04 | 7:57 | 49.42 | 0.97 | 681 | 33.06 | 37.7 | 2040 | 17 | 34.6 | 966 | 15.8 | 19.4 | 17.5 | 21.5 | 2032 | 22.34 | 0 | 2009.66
2022-11-04 | 9:23 | 0 | 0.99 | 681 | 0 | 24.5 | 2040 | 22.2 | 21.3 | 966 | 0 | 0 | 0 | 0 | 2173 | 22.8 | 0 | 2150.2
2022-11-04 | 10:28 | 0.03 | 0.98 | 503 | 0.03 | 26.3 | 2070 | 23.7 | 22.9 | 966 | 0 | 0 | 0 | 0 | 2115 | 23.49 | 0 | 2091.51
2022-11-04 | 11:33 | 0 | 0.98 | 503 | 0.02 | 26.1 | 2070 | 21.6 | 22.6 | 965 | 0 | 0 | 0 | 0 | 2165 | 23.49 | 0 | 2141.51
2022-11-04 | 12:38 | 0.03 | 1.03 | 503 | 0.03 | 26.3 | 2070 | 22.8 | 23 | 965 | 0 | 0 | 0 | 0 | 2160 | 24.15 | 0 | 2135.85
2022-11-04 | 13:43 | 0 | 1.07 | 503 | 0.02 | 24.8 | 2070 | 21.8 | 21.2 | 964 | 0 | 0 | 0 | 0 | 2160 | 24.6 | 0 | 2135.4
2022-11-04 | 14:53 | 52.65 | 1.11 | 503 | 34.7 | 26.1 | 2040 | 14 | 22.6 | 964 | 16.9 | 20.6 | 18.8 | 22.9 | 2176 | 24.73 | 0 | 2151.27
2022-11-04 | 15:58 | 51.43 | 1.13 | 503 | 34.35 | 22.6 | 2070 | 13.9 | 19.1 | 965 | 16.5 | 20.2 | 18.3 | 22.4 | 2127 | 25.82 | 0 | 2101.18
2022-11-04 | 17:03 | 51.48 | 1.16 | 503 | 34.17 | 22.7 | 2070 | 14.6 | 19.1 | 965 | 16.5 | 20.2 | 18.3 | 22.4 | 2192 | 24.16 | 0 | 2167.84
2022-11-04 | 18:08 | 51.41 | 1.17 | 503 | 34.19 | 22.2 | 2040 | 14.3 | 18.6 | 965 | 16.5 | 20.2 | 18.3 | 22.3 | 2132 | 26.53 | 0 | 2105.47
2022-11-04 | 19:13 | 51.2 | 1.13 | 503 | 34.1 | 23.4 | 2040 | 16.7 | 19.7 | 964 | 16.4 | 20.1 | 18.2 | 22.3 | 2133 | 26.9 | 0 | 2106.1
2022-11-04 | 20:18 | 51.19 | 0.7 | 503 | 33.91 | 28.4 | 2040 | 16.4 | 24.8 | 964 | 16.4 | 20.1 | 18.2 | 22.3 | 2109 | 27.26 | 0 | 2081.74
2022-11-04 | 21:23 | 50.53 | 0.39 | 485 | 33.73 | 32 | 2070 | 16.5 | 28.6 | 964 | 16.2 | 19.8 | 18 | 22 | 2192 | 26.74 | 0 | 2165.26
2022-11-04 | 22:28 | 49.99 | 0.53 | 485 | 33.43 | 34.3 | 2070 | 12.4 | 31 | 964 | 16 | 19.6 | 17.8 | 21.7 | 2142 | 26.08 | 0 | 2115.92
2022-11-04 | 23:33 | 49.95 | 0.52 | 485 | 33.21 | 35.3 | 2040 | 15.7 | 32.1 | 964 | 16 | 19.6 | 17.8 | 21.7 | 2093 | 25.61 | 0 | 2067.39
2022-11-05 | 0:38 | 49.44 | 0.7 | 485 | 33.15 | 35.9 | 2040 | 15.6 | 32.7 | 964 | 15.8 | 19.4 | 17.5 | 21.5 | 2170 | 24.61 | 0 | 2145.39
2022-11-05 | 1:43 | 49.73 | 0.76 | 485 | 33.2 | 36.1 | 2040 | 16 | 33 | 964 | 15.9 | 19.5 | 17.7 | 21.6 | 2090 | 24.63 | 0 | 2065.37
2022-11-05 | 2:48 | 49.79 | 0.82 | 485 | 33.28 | 36 | 2070 | 16.3 | 32.9 | 963 | 15.9 | 19.5 | 17.7 | 21.6 | 2183 | 24.35 | 0 | 2158.65
2022-11-05 | 3:53 | 50.48 | 0.84 | 485 | 33.69 | 35.9 | 2070 | 16 | 32.8 | 963 | 16.2 | 19.8 | 17.9 | 21.9 | 1773 | 25.12 | 0 | 1747.88
2022-11-05 | 4:58 | 49.8 | 0.82 | 485 | 33.41 | 36.2 | 2070 | 16.3 | 33.2 | 964 | 15.9 | 19.5 | 17.7 | 21.6 | 1701 | 23.55 | 0 | 1677.45
2022-11-05 | 6:03 | 49.58 | 0.75 | 485 | 33.17 | 36.6 | 2070 | 16.2 | 33.5 | 963 | 15.9 | 19.4 | 17.6 | 21.6 | 1725 | 26.39 | 0 | 1698.61
2022-11-05 | 7:08 | 49.49 | 0.69 | 485 | 33.17 | 36.9 | 2070 | 17.5 | 33.9 | 964 | 15.8 | 19.4 | 17.6 | 21.5 | 1741 | 27.39 | 0 | 1713.61
2022-11-05 | 8:13 | 49.39 | 0.77 | 581 | 33.21 | 38.1 | 2070 | 16.7 | 35 | 964 | 15.8 | 19.4 | 17.5 | 21.5 | 1702 | 26.18 | 0 | 1675.82
2022-11-05 | 10:20 | 50.18 | 0.87 | 581 | 33.77 | 33.2 | 2040 | 13.9 | 29.8 | 963 | 16.1 | 19.7 | 17.8 | 21.8 | 1694 | 26.83 | 0 | 1667.17
2022-11-05 | 11:25 | 50.12 | 0.91 | 581 | 33.75 | 33.1 | 2040 | 16.7 | 29.4 | 963 | 16 | 19.6 | 17.8 | 21.8 | 1620 | 25.77 | 0 | 1594.23
2022-11-05 | 12:30 | 51.17 | 0.91 | 581 | 34.37 | 34.1 | 2070 | 17.5 | 30.6 | 963 | 16.4 | 20.1 | 18.2 | 22.2 | 1646 | 26.11 | 0 | 1619.89
2022-11-05 | 13:35 | 52.22 | 0.93 | 581 | 34.82 | 32.9 | 2040 | 13.7 | 29.5 | 963 | 16.8 | 20.5 | 18.6 | 22.7 | 1740 | 27.24 | 0 | 1712.76
2022-11-05 | 14:40 | 52.21 | 0.89 | 581 | 34.58 | 30.5 | 2040 | 14.6 | 27.1 | 963 | 16.8 | 20.5 | 18.6 | 22.7 | 1800 | 28.36 | 0 | 1771.64
2022-11-05 | 15:45 | 52.04 | 0.94 | 581 | 34.54 | 27 | 2040 | 14.6 | 23.7 | 963 | 16.7 | 20.4 | 18.5 | 22.6 | 1800 | 23.95 | 0 | 1776.05
2022-11-05 | 16:50 | 51.7 | 0.91 | 581 | 34.48 | 24.7 | 2040 | 15 | 21.2 | 964 | 16.6 | 20.3 | 18.4 | 22.5 | 1765 | 25.32 | 0 | 1739.68
2022-11-05 | 17:55 | 51.65 | 0.98 | 581 | 34.43 | 23.7 | 2040 | 13.6 | 20.1 | 964 | 16.6 | 20.2 | 18.4 | 22.5 | 1771 | 26.27 | 0 | 1744.73
2022-11-05 | 19:00 | 52.1 | 1.01 | 581 | 34.52 | 22 | 2040 | 14.2 | 18.5 | 964 | 16.8 | 20.4 | 18.6 | 22.6 | 1740 | 23.45 | 0 | 1716.55
2022-11-05 | 20:05 | 51.51 | 1.01 | 600 | 34.32 | 21 | 2070 | 14.2 | 17.4 | 964 | 16.5 | 20.2 | 18.3 | 22.4 | 1734 | 24.59 | 0 | 1709.41
2022-11-05 | 21:10 | 51.04 | 1.01 | 600 | 34.36 | 20.6 | 2040 | 14.2 | 17 | 965 | 16.3 | 20 | 18.1 | 22.2 | 1650 | 25.99 | 0 | 1624.01
2022-11-05 | 22:15 | 51.14 | 1.04 | 600 | 34.24 | 20 | 2070 | 14.5 | 16.5 | 965 | 16.4 | 20 | 18.2 | 22.2 | 1651 | 25.63 | 0 | 1625.37
2022-11-05 | 23:20 | 50.55 | 1.03 | 600 | 34.09 | 19.6 | 2040 | 14.2 | 16.1 | 965 | 16.2 | 19.8 | 17.9 | 22 | 1626 | 27.2 | 0 | 1598.8
2022-11-06 | 0:25 | 51.28 | 1.02 | 600 | 34.15 | 19 | 2040 | 14 | 15.4 | 965 | 16.5 | 20.1 | 18.3 | 22.3 | 1910 | 27.52 | 0 | 1882.48
2022-11-06 | 1:30 | 50.43 | 0.98 | 600 | 34.02 | 18.6 | 2040 | 14.3 | 15 | 965 | 16.1 | 19.8 | 17.9 | 21.9 | 1996 | 28.71 | 0 | 1967.29
2022-11-06 | 2:35 | 50.83 | 1.12 | 600 | 34.13 | 18.9 | 2040 | 14.9 | 15.2 | 965 | 16.3 | 19.9 | 18.1 | 22.1 | 1973 | 23.83 | 0 | 1949.17
2022-11-06 | 3:40 | 50.82 | 1 | 600 | 33.96 | 19.1 | 2070 | 15.6 | 15.4 | 965 | 16.3 | 19.9 | 18.1 | 22.1 | 1967 | 22.92 | 0 | 1944.08
2022-11-06 | 4:45 | 50.42 | 0.95 | 600 | 33.9 | 18.5 | 2040 | 13.3 | 14.9 | 965 | 16.1 | 19.8 | 17.9 | 21.9 | 1634 | 23.76 | 0 | 1610.24
2022-11-06 | 5:50 | 50.29 | 0.94 | 600 | 33.96 | 18.2 | 2040 | 22 | 14.5 | 965 | 16.1 | 19.7 | 17.8 | 21.9 | 1767 | 24.62 | 0 | 1742.38
2022-11-06 | 6:55 | 50.18 | 0.95 | 647 | 33.74 | 17.9 | 2070 | 15.1 | 14.4 | 966 | 16.1 | 19.7 | 17.8 | 21.8 | 1707 | 26.07 | 0 | 1680.93
2022-11-06 | 8:00 | 49.86 | 0.92 | 647 | 33.81 | 18.8 | 2040 | 18 | 15 | 966 | 15.9 | 19.5 | 17.7 | 21.7 | 1654 | 26.51 | 0 | 1627.49
2022-11-06 | 9:05 | 50.23 | 0.92 | 647 | 33.76 | 21.7 | 2070 | 23.8 | 17.7 | 966 | 16.1 | 19.7 | 17.8 | 21.8 | 1874 | 29.87 | 0 | 1844.13
2022-11-06 | 10:10 | 49.9 | 0.93 | 647 | 33.71 | 25.5 | 2070 | 16.3 | 21.4 | 966 | 16 | 19.6 | 17.7 | 21.7 | 1985 | 29.9 | 0 | 1955.1
2022-11-06 | 11:15 | 49.35 | 0.93 | 647 | 33.48 | 29.7 | 2070 | 16.1 | 25.9 | 966 | 15.8 | 19.3 | 17.5 | 21.5 | 1835 | 29.76 | 0 | 1805.24
2022-11-06 | 12:20 | 49.45 | 0.91 | 647 | 33.58 | 28.4 | 2070 | 21.7 | 24.9 | 965 | 15.8 | 19.4 | 17.5 | 21.5 | 1815 | 27.43 | 0 | 1787.57
2022-11-06 | 13:25 | 49.86 | 0.9 | 647 | 33.6 | 26.7 | 2070 | 16.1 | 23.3 | 965 | 16 | 19.5 | 17.7 | 21.7 | 1839 | 28.77 | 0 | 1810.23
2022-11-06 | 14:30 | 49.44 | 0.9 | 647 | 33.71 | 24.7 | 2040 | 15.1 | 21.2 | 965 | 15.8 | 19.4 | 17.5 | 21.5 | 1812 | 28.14 | 0 | 1783.86
2022-11-06 | 15:35 | 49.91 | 0.92 | 647 | 33.72 | 23.3 | 2070 | 17.6 | 19.8 | 965 | 16 | 19.6 | 17.7 | 21.7 | 1795 | 26.18 | 0 | 1768.82
2022-11-06 | 16:40 | 49.88 | 0.91 | 647 | 33.65 | 22.7 | 2040 | 11.8 | 19.2 | 965 | 16 | 19.6 | 17.7 | 21.7 | 1812 | 26.77 | 0 | 1785.23
2022-11-06 | 17:45 | 49.85 | 0.94 | 587 | 33.71 | 22.3 | 2040 | 12 | 18.7 | 965 | 15.9 | 19.5 | 17.7 | 21.7 | 1829 | 24.44 | 0 | 1804.56
2022-11-06 | 18:50 | 50.39 | 0.94 | 587 | 33.67 | 22.2 | 2040 | 15.6 | 18.6 | 965 | 16.2 | 19.8 | 17.9 | 21.9 | 1900 | 24.71 | 0 | 1875.29
2022-11-06 | 19:55 | 49.9 | 0.9 | 587 | 33.67 | 22.2 | 2040 | 15.7 | 18.6 | 965 | 16 | 19.6 | 17.7 | 21.7 | 1951 | 25.02 | 0 | 1925.98
2022-11-06 | 21:00 | 50.14 | 0.77 | 587 | 33.77 | 21.5 | 2040 | 15.7 | 17.9 | 965 | 16 | 19.7 | 17.8 | 21.8 | 1965 | 26.54 | 0 | 1938.46
2022-11-06 | 22:05 | 50.04 | 0.8 | 587 | 33.73 | 21.2 | 2070 | 16.4 | 17.6 | 965 | 16 | 19.6 | 17.8 | 21.8 | 1858 | 24.57 | 0 | 1833.43
2022-11-06 | 23:10 | 49.88 | 0.72 | 587 | 33.7 | 20.9 | 2040 | 15.6 | 17.3 | 964 | 16 | 19.6 | 17.7 | 21.7 | 1780 | 24.92 | 0 | 1755.08
2022-11-07 | 0:15 | 50.82 | 0.79 | 587 | 33.87 | 20.5 | 2070 | 17 | 17 | 964 | 16.3 | 19.9 | 18.1 | 22.1 | 1800 | 23.45 | 0 | 1776.55
2022-11-07 | 1:20 | 51.15 | 0.79 | 587 | 33.95 | 20.6 | 2040 | 16.3 | 17 | 964 | 16.4 | 20.1 | 18.2 | 22.2 | 1810 | 23.76 | 0 | 1786.24
2022-11-07 | 2:25 | 50.43 | 0.83 | 587 | 33.86 | 20.5 | 2040 | 18.9 | 16.9 | 963 | 16.2 | 19.8 | 17.9 | 21.9 | 1956 | 24.98 | 0 | 1931.02
2022-11-07 | 3:30 | 50.89 | 0.87 | 587 | 33.59 | 20.4 | 2040 | 18.9 | 16.8 | 963 | 16.4 | 19.9 | 18.1 | 22.1 | 1822 | 25.5 | 0 | 1796.5
2022-11-07 | 4:35 | 50.13 | 0.47 | 622 | 33.77 | 20.8 | 2040 | 23.3 | 17.1 | 963 | 16 | 19.7 | 17.8 | 21.8 | 1925 | 26.06 | 0 | 1898.94
2022-11-07 | 5:40 | 51.1 | 0.5 | 622 | 33.8 | 21.3 | 2040 | 22.7 | 17.7 | 962 | 16.4 | 20 | 18.2 | 22.2 | 1908 | 24.96 | 0 | 1883.04
2022-11-07 | 6:45 | 50.84 | 0.69 | 622 | 33.96 | 20.2 | 2070 | 21.3 | 16.6 | 962 | 16.3 | 19.9 | 18.1 | 22.1 | 1750 | 25.8 | 0 | 1724.2
2022-11-07 | 7:50 | 50.53 | 0.57 | 622 | 33.94 | 20.6 | 2040 | 21.5 | 17 | 963 | 16.2 | 19.8 | 18 | 22 | 1946 | 24.29 | 0 | 1921.71
2022-11-07 | 8:55 | 50.71 | 0.36 | 622 | 34.11 | 21.9 | 2040 | 23.3 | 18.2 | 963 | 16.2 | 19.9 | 18 | 22 | 1972 | 24.53 | 0 | 1947.47
2022-11-07 | 10:00 | 50.87 | 0.43 | 622 | 33.98 | 23.5 | 2070 | 21.5 | 19.8 | 962 | 16.3 | 19.9 | 18.1 | 22.1 | 2154 | 24.04 | 0 | 2129.96
2022-11-07 | 11:05 | 51.17 | 0.49 | 622 | 34.02 | 25.6 | 2040 | 25.3 | 21.8 | 962 | 16.4 | 20.1 | 18.2 | 22.2 | 2075 | 26.16 | 0 | 2048.84
2022-11-07 | 12:10 | 50.51 | 0.61 | 622 | 33.83 | 27.3 | 2040 | 20.9 | 23.8 | 961 | 16.2 | 19.8 | 18 | 22 | 1910 | 25.62 | 0 | 1884.38
2022-11-07 | 13:15 | 50.28 | 0.57 | 622 | 33.5 | 27.5 | 2040 | 26.7 | 24 | 961 | 16.1 | 19.7 | 17.9 | 21.9 | 2145 | 26.59 | 0 | 2118.41
2022-11-07 | 14:20 | 51.07 | 0.62 | 622 | 34.17 | 26.4 | 2070 | 26.1 | 22.9 | 961 | 16.4 | 20 | 18.2 | 22.2 | 2153 | 25.19 | 0 | 2127.81
2022-11-07 | 15:25 | 50.72 | 0.71 | 647 | 34.02 | 25.1 | 2070 | 25.2 | 21.6 | 961 | 16.3 | 19.9 | 18 | 22.1 | 2215 | 25.13 | 0 | 2189.87
2022-11-07 | 16:30 | 50.99 | 0.75 | 647 | 33.88 | 24.1 | 2040 | 23.3 | 20.6 | 961 | 16.4 | 20 | 18.2 | 22.2 | 2230 | 24.62 | 0 | 2205.38
2022-11-07 | 17:35 | 50.81 | 0.81 | 647 | 33.72 | 23.4 | 2040 | 26.1 | 19.9 | 962 | 16.3 | 19.9 | 18.1 | 22.1 | 1940 | 25.01 | 0 | 1914.99
2022-11-07 | 18:40 | 50.1 | 0.86 | 647 | 33.8 | 23.5 | 2070 | 22.4 | 19.9 | 962 | 16 | 19.6 | 17.8 | 21.8 | 2086 | 24.79 | 0 | 2061.21
2022-11-07 | 19:45 | 50.48 | 0.86 | 647 | 33.7 | 23.6 | 2040 | 16.8 | 20 | 962 | 16.2 | 19.8 | 18 | 21.9 | 2010 | 23.9 | 0 | 1986.1
2022-11-07 | 20:50 | 51.2 | 0.75 | 647 | 34.1 | 23.8 | 2070 | 17.8 | 20.3 | 962 | 16.4 | 20.1 | 18.2 | 22.3 | 1802 | 24.5 | 0 | 1777.5
2022-11-07 | 21:55 | 50.46 | 0.5 | 647 | 33.96 | 23.7 | 2070 | 16 | 20.1 | 963 | 16.2 | 19.8 | 17.9 | 21.9 | 1936 | 23.92 | 0 | 1912.08
2022-11-07 | 23:00 | 51.13 | 0.45 | 647 | 34.02 | 22.7 | 2070 | 13 | 19.2 | 962 | 16.4 | 20 | 18.2 | 22.2 | 1707 | 23.64 | 0 | 1683.36
2022-11-08 | 0:05 | 52.32 | 0.62 | 647 | 34.55 | 23.4 | 2070 | 14.9 | 19.8 | 963 | 16.8 | 20.5 | 18.7 | 22.7 | 1654 | 23.8 | 0 | 1630.2
2022-11-08 | 1:10 | 51.09 | 1.23 | 647 | 34.06 | 22.1 | 2070 | 11.9 | 18.6 | 963 | 16.4 | 20 | 18.2 | 22.2 | 1874 | 23.52 | 0 | 1850.48
2022-11-08 | 2:15 | 51.17 | 0.82 | 382 | 34.07 | 21.5 | 2040 | 15.2 | 17.9 | 963 | 16.4 | 20.1 | 18.2 | 22.2 | 1985 | 23.22 | 0 | 1961.78
2022-11-08 | 3:20 | 51.34 | 0.77 | 369 | 34.13 | 21.1 | 2040 | 17.2 | 17.5 | 963 | 16.5 | 20.1 | 18.3 | 22.3 | 1835 | 22.81 | 0 | 1812.19
2022-11-08 | 4:25 | 50.74 | 0.83 | 369 | 33.96 | 21.3 | 2040 | 17.4 | 17.7 | 963 | 16.3 | 19.9 | 18 | 22.1 | 1815 | 22.78 | 0 | 1792.22
2022-11-08 | 5:30 | 50.64 | 0.81 | 369 | 33.86 | 21.3 | 2070 | 16.3 | 17.8 | 963 | 16.2 | 19.8 | 18 | 22 | 1839 | 24.09 | 0 | 1814.91
2022-11-08 | 6:35 | 50.31 | 0.77 | 369 | 33.88 | 21.2 | 2070 | 17 | 17.6 | 963 | 16.1 | 19.7 | 17.9 | 21.9 | 1812 | 24.7 | 0 | 1787.3
2022-11-08 | 7:40 | 50.64 | 0.77 | 369 | 34.08 | 21.9 | 2040 | 18.3 | 18.3 | 964 | 16.2 | 19.9 | 18 | 22 | 1795 | 24.37 | 0 | 1770.63
2022-11-08 | 8:45 | 50.8 | 0.76 | 369 | 33.9 | 26.9 | 2070 | 21.7 | 23.3 | 964 | 16.3 | 19.9 | 18.1 | 22.1 | 1812 | 22.99 | 0 | 1789.01
2022-11-08 | 9:50 | 50.29 | 0.78 | 369 | 33.59 | 30.7 | 2070 | 18.8 | 27.3 | 965 | 16.1 | 19.7 | 17.9 | 21.9 | 1829 | 23.4 | 0 | 1805.6
2022-11-08 | 10:55 | 50.06 | 0.78 | 369 | 33.47 | 33.2 | 2070 | 17.6 | 29.9 | 965 | 16 | 19.6 | 17.8 | 21.8 | 1900 | 22.71 | 0 | 1877.29
2022-11-08 | 12:00 | 49.46 | 0.8 | 369 | 33.49 | 34.8 | 2070 | 21.3 | 31.6 | 965 | 15.8 | 19.4 | 17.5 | 21.5 | 1951 | 24.09 | 0 | 1926.91
2022-11-08 | 13:05 | 49.91 | 0.84 | 369 | 33.34 | 35.8 | 2070 | 16.4 | 32.7 | 965 | 16 | 19.6 | 17.7 | 21.7 | 1965 | 23.89 | 0 | 1941.11
2022-11-08 | 14:10 | 49.85 | 0.9 | 416 | 33.4 | 36.6 | 2070 | 18.4 | 33.5 | 965 | 16 | 19.5 | 17.7 | 21.7 | 1858 | 24.16 | 0 | 1833.84
2022-11-08 | 15:15 | 49.99 | 0.81 | 416 | 33.49 | 36.9 | 2070 | 19.5 | 33.8 | 966 | 16 | 19.6 | 17.8 | 21.7 | 1780 | 24.69 | 0 | 1755.31
2022-11-08 | 16:20 | 50.93 | 0.82 | 416 | 33.61 | 37 | 2070 | 18.6 | 34 | 966 | 16.4 | 20 | 18.2 | 22.1 | 1800 | 24.74 | 0 | 1775.26
2022-11-08 | 17:25 | 51.26 | 0.85 | 416 | 34.05 | 37 | 2070 | 18.4 | 33.9 | 966 | 16.5 | 20.1 | 18.3 | 22.3 | 1810 | 23.97 | 0 | 1786.03
2022-11-08 | 18:30 | 51.39 | 0.87 | 416 | 34.01 | 37.3 | 2070 | 19.2 | 34.2 | 967 | 16.5 | 20.1 | 18.3 | 22.3 | 1956 | 22.9 | 0 | 1933.1
2022-11-08 | 19:35 | 50.89 | 0.88 | 416 | 33.96 | 37.4 | 2040 | 19.1 | 34.4 | 967 | 16.3 | 19.9 | 18.1 | 22.1 | 1822 | 24.61 | 0 | 1797.39
2022-11-08 | 20:40 | 50.43 | 0.95 | 416 | 33.86 | 37.6 | 2070 | 18.6 | 34.5 | 967 | 16.1 | 19.8 | 17.9 | 21.9 | 1925 | 24.9 | 0 | 1900.1
2022-11-08 | 21:45 | 50.72 | 1.07 | 416 | 33.93 | 37.5 | 2070 | 17.7 | 34.5 | 967 | 16.3 | 19.9 | 18 | 22.1 | 1908 | 25.95 | 0 | 1882.05
2022-11-08 | 22:50 | 50.03 | 1.05 | 416 | 33.88 | 37.6 | 2070 | 18.7 | 34.5 | 967 | 16 | 19.6 | 17.7 | 21.7 | 1750 | 24.81 | 0 | 1725.19
2022-11-08 | 23:55 | 50.73 | 1.01 | 416 | 33.72 | 37.7 | 2070 | 18.1 | 34.6 | 967 | 16.3 | 19.9 | 18.1 | 22.1 | 1946 | 24.3 | 0 | 1921.7
2022-11-09 | 1:00 | 50.46 | 1.02 | 445 | 33.41 | 37.9 | 2070 | 18.2 | 34.9 | 967 | 16.2 | 19.8 | 18 | 21.9 | 1972 | 22.38 | 0 | 1949.62
2022-11-09 | 2:05 | 50.41 | 1.02 | 445 | 33.35 | 37.8 | 2070 | 17.4 | 34.8 | 967 | 16.2 | 19.8 | 18 | 21.9 | 2154 | 23.39 | 0 | 2130.61
2022-11-09 | 3:10 | 49.83 | 1.11 | 445 | 33.19 | 37.9 | 2070 | 18.8 | 34.9 | 967 | 16 | 19.5 | 17.7 | 21.7 | 2075 | 23.05 | 0 | 2051.95
2022-11-09 | 4:15 | 49.98 | 1.16 | 445 | 33.35 | 37.6 | 2070 | 17.3 | 34.6 | 968 | 16 | 19.6 | 17.8 | 21.7 | 1910 | 24.96 | 0 | 1885.04
2022-11-09 | 5:20 | 49.41 | 1.18 | 445 | 33.01 | 37.5 | 2040 | 18 | 34.4 | 968 | 15.8 | 19.4 | 17.5 | 21.5 | 2145 | 24.81 | 0 | 2120.19
2022-11-09 | 6:25 | 50.54 | 1.2 | 445 | 33.34 | 37 | 2070 | 17.8 | 34 | 968 | 16.2 | 19.8 | 18 | 22 | 2153 | 24.22 | 0 | 2128.78
2022-11-09 | 7:30 | 49.81 | 1.18 | 445 | 33.33 | 36.9 | 2040 | 17.7 | 33.8 | 968 | 15.9 | 19.5 | 17.7 | 21.7 | 2215 | 23.86 | 0 | 2191.14
2022-11-09 | 8:48 | 51.5 | 1.16 | 459 | 34.4 | 23.3 | 2040 | 16.1 | 20.1 | 968 | 16.5 | 20.2 | 18.3 | 22.4 | 2230 | 24.01 | 0 | 2205.99
2022-11-09 | 9:53 | 52.09 | 1.18 | 459 | 34.45 | 22.8 | 2040 | 16.5 | 19.2 | 968 | 16.8 | 20.4 | 18.6 | 22.6 | 1940 | 23.3 | 0 | 1916.7
2022-11-09 | 10:58 | 52 | 1.22 | 459 | 34.43 | 23.5 | 2040 | 16.9 | 19.7 | 968 | 16.7 | 20.4 | 18.5 | 22.6 | 2086 | 22.51 | 0 | 2063.49
2022-11-09 | 12:03 | 52.11 | 1.17 | 459 | 34.39 | 22.2 | 2040 | 15.3 | 18.7 | 968 | 16.8 | 20.4 | 18.6 | 22.7 | 2010 | 22.65 | 0 | 1987.35
2022-11-09 | 13:08 | 52.29 | 1.13 | 459 | 34.36 | 21.8 | 2040 | 16.4 | 18.1 | 967 | 16.8 | 20.5 | 18.7 | 22.7 | 1802 | 22.89 | 0 | 1779.11
2022-11-09 | 14:13 | 56.59 | 1.13 | 459 | 36.02 | 23 | 2040 | 21.2 | 19.3 | 968 | 18.4 | 22.2 | 20.4 | 24.6 | 1936 | 22.86 | 0 | 1913.14
2022-11-09 | 15:18 | 55.27 | 1.15 | 459 | 35.46 | 28.5 | 2070 | 20.1 | 24.9 | 968 | 17.9 | 21.7 | 19.9 | 24 | 1707 | 22.28 | 0 | 1684.72
2022-11-09 | 16:23 | 53.35 | 1.16 | 459 | 34.93 | 31.9 | 2040 | 18.6 | 28.5 | 968 | 17.2 | 20.9 | 19.1 | 23.2 | 1654 | 21.68 | 0 | 1632.32
2022-11-09 | 17:28 | 52.88 | 1.21 | 459 | 34.75 | 34.2 | 2040 | 19.5 | 30.9 | 969 | 17 | 20.7 | 18.9 | 23 | 1874 | 23.56 | 0 | 1850.44
2022-11-09 | 18:33 | 51.85 | 1.21 | 459 | 34.6 | 35.7 | 2070 | 16.4 | 32.5 | 969 | 16.6 | 20.3 | 18.5 | 22.5 | 1985 | 23.44 | 0 | 1961.56
2022-11-09 | 19:38 | 51.37 | 1.06 | 352 | 34.33 | 36.7 | 2070 | 18.9 | 33.5 | 969 | 16.5 | 20.1 | 18.3 | 22.3 | 1835 | 22.75 | 0 | 1812.25
2022-11-09 | 20:43 | 50.73 | 0.6 | 352 | 33.83 | 37.3 | 2040 | 18.9 | 34.2 | 969 | 16.3 | 19.9 | 18 | 22.1 | 1815 | 22.66 | 0 | 1792.34
2022-11-09 | 21:48 | 49.76 | 0.38 | 352 | 33.66 | 37.8 | 2040 | 18.6 | 34.7 | 969 | 15.9 | 19.5 | 17.6 | 21.6 | 1839 | 22.69 | 0 | 1816.31
2022-11-09 | 22:53 | 49.97 | 0.34 | 352 | 33.26 | 38 | 2070 | 18.8 | 34.9 | 969 | 16 | 19.6 | 17.8 | 21.7 | 1812 | 22.45 | 0 | 1789.55
2022-11-09 | 23:58 | 49.79 | 0.44 | 352 | 33.48 | 38.2 | 2070 | 18.3 | 35.1 | 969 | 15.9 | 19.5 | 17.7 | 21.6 | 1795 | 22.8 | 0 | 1772.2
2022-11-10 | 1:03 | 49.62 | 0.69 | 352 | 33.42 | 38.3 | 2070 | 17.8 | 35.3 | 969 | 15.9 | 19.5 | 17.6 | 21.6 | 1812 | 22.83 | 0 | 1789.17
2022-11-10 | 2:08 | 49.5 | 0.8 | 352 | 33.44 | 38.5 | 2070 | 17.3 | 35.5 | 969 | 15.8 | 19.4 | 17.5 | 21.5 | 1829 | 24.97 | 0 | 1804.03
2022-11-10 | 3:13 | 49.62 | 0.91 | 352 | 33.13 | 38.3 | 2070 | 15.7 | 35.3 | 969 | 15.9 | 19.5 | 17.6 | 21.6 | 1900 | 25.45 | 0 | 1874.55
2022-11-10 | 4:18 | 49.06 | 1.04 | 352 | 32.84 | 38.2 | 2070 | 15.8 | 35.2 | 969 | 15.7 | 19.2 | 17.4 | 21.3 | 1951 | 25.11 | 0 | 1925.89
2022-11-10 | 5:23 | 48.62 | 0.65 | 352 | 32.76 | 38.1 | 2040 | 15.7 | 35 | 969 | 15.5 | 19.1 | 17.2 | 21.1 | 1965 | 24.81 | 0 | 1940.19
2022-11-10 | 6:28 | 49.59 | 0.59 | 358 | 33.15 | 38.3 | 2040 | 16.3 | 35.2 | 969 | 15.9 | 19.4 | 17.6 | 21.6 | 1858 | 24.97 | 0 | 1833.03
2022-11-10 | 7:33 | 49.25 | 0.49 | 358 | 32.96 | 38 | 2040 | 15.1 | 35 | 970 | 15.8 | 19.3 | 17.5 | 21.4 | 1780 | 24.48 | 0 | 1755.52
2022-11-10 | 8:38 | 49.28 | 0.22 | 358 | 32.85 | 38 | 2070 | 16.8 | 34.9 | 970 | 15.8 | 19.3 | 17.5 | 21.4 | 1800 | 24.67 | 0 | 1775.33
2022-11-10 | 9:43 | 48.94 | 0.29 | 358 | 32.8 | 38.5 | 2040 | 18.8 | 35.4 | 971 | 15.7 | 19.2 | 17.4 | 21.3 | 1810 | 23.98 | 0 | 1786.02
2022-11-10 | 10:48 | 49.76 | 0.47 | 358 | 33.3 | 39 | 2070 | 18.9 | 35.9 | 971 | 15.9 | 19.5 | 17.7 | 21.6 | 1956 | 24.69 | 0 | 1931.31
2022-11-10 | 11:53 | 50.61 | 0.46 | 358 | 33.69 | 39.6 | 2040 | 20.8 | 36.5 | 971 | 16.2 | 19.8 | 18 | 22 | 1822 | 24.18 | 0 | 1797.82
2022-11-10 | 12:58 | 51.42 | 0.38 | 358 | 33.92 | 39.7 | 2040 | 20.8 | 36.7 | 970 | 16.5 | 20.2 | 18.3 | 22.4 | 1925 | 22.74 | 0 | 1902.26
2022-11-10 | 14:03 | 51.42 | 0.67 | 358 | 33.69 | 39.8 | 2040 | 20 | 36.7 | 971 | 16.6 | 20.2 | 18.4 | 22.4 | 1908 | 25.76 | 0 | 1882.24
2022-11-10 | 15:08 | 51.98 | 0.39 | 358 | 34.17 | 39.7 | 2040 | 19.5 | 36.7 | 971 | 16.7 | 20.4 | 18.6 | 22.6 | 1750 | 25.87 | 0 | 1724.13
2022-11-10 | 16:13 | 50.14 | 0.37 | 358 | 33.42 | 39.7 | 2070 | 20 | 36.7 | 971 | 16.1 | 19.7 | 17.8 | 21.8 | 1946 | 26 | 0 | 1920
2022-11-10 | 17:18 | 50.73 | 0.37 | 379 | 33.91 | 39.5 | 2040 | 18.1 | 36.5 | 971 | 16.3 | 19.9 | 18 | 22.1 | 1972 | 24.73 | 0 | 1947.27
2022-11-10 | 18:23 | 50.79 | 0.43 | 379 | 33.69 | 39.5 | 2070 | 19.3 | 36.5 | 971 | 16.3 | 19.9 | 18.1 | 22.1 | 2154 | 25.46 | 0 | 2128.54
2022-11-10 | 19:28 | 49.64 | 0.37 | 379 | 33.16 | 39.5 | 2040 | 18.5 | 36.5 | 971 | 15.9 | 19.5 | 17.6 | 21.6 | 2075 | 25.77 | 0 | 2049.23
2022-11-10 | 20:33 | 49.66 | 0.36 | 379 | 33.28 | 39.6 | 2040 | 19.7 | 36.5 | 972 | 15.9 | 19.5 | 17.6 | 21.6 | 1910 | 24.43 | 0 | 1885.57
2022-11-10 | 21:38 | 49.81 | 0.37 | 379 | 33.17 | 39.3 | 2070 | 19 | 36.3 | 972 | 16 | 19.5 | 17.7 | 21.7 | 2145 | 24.55 | 0 | 2120.45
2022-11-10 | 22:43 | 50.47 | 0.33 | 379 | 33.22 | 39.3 | 2070 | 19.4 | 36.2 | 972 | 16.2 | 19.8 | 18 | 21.9 | 2153 | 24.36 | 0 | 2128.64
2022-11-10 | 23:48 | 50.69 | 0.46 | 379 | 33.27 | 39.1 | 2040 | 18.7 | 36.1 | 972 | 16.3 | 19.9 | 18.1 | 22 | 2215 | 24.41 | 0 | 2190.59
2022-11-11 | 0:53 | 50.66 | 0.6 | 379 | 33.51 | 39.1 | 2070 | 20 | 36 | 972 | 16.3 | 19.9 | 18 | 22 | 2230 | 24.67 | 0 | 2205.33
2022-11-11 | 1:58 | 51.27 | 0.8 | 379 | 33.68 | 39 | 2070 | 18.7 | 35.9 | 972 | 16.5 | 20.1 | 18.3 | 22.3 | 1940 | 25.07 | 0 | 1914.93
2022-11-11 | 3:03 | 50.59 | 0.76 | 379 | 33.54 | 39.1 | 2040 | 19.7 | 36 | 972 | 16.2 | 19.8 | 18 | 22 | 2086 | 21.97 | 0 | 2064.03
2022-11-11 | 4:08 | 51.19 | 0.69 | 395 | 33.65 | 39 | 2040 | 18.8 | 36 | 972 | 16.5 | 20.1 | 18.3 | 22.3 | 2010 | 22.26 | 0 | 1987.74
2022-11-11 | 5:13 | 50.95 | 0.72 | 395 | 33.74 | 38.9 | 2040 | 19.5 | 35.8 | 972 | 16.4 | 20 | 18.1 | 22.2 | 1802 | 22.66 | 0 | 1779.34
2022-11-11 | 6:18 | 51.32 | 0.76 | 395 | 33.78 | 38.8 | 2040 | 19.1 | 35.7 | 972 | 16.5 | 20.1 | 18.3 | 22.3 | 1936 | 21.48 | 0 | 1914.52
2022-11-11 | 7:23 | 51.35 | 0.65 | 395 | 33.77 | 38.8 | 2070 | 19.6 | 35.7 | 972 | 16.5 | 20.1 | 18.3 | 22.3 | 1707 | 24.19 | 0 | 1682.81
2022-11-11 | 8:28 | 51.37 | 0.66 | 395 | 33.77 | 38.4 | 2040 | 19 | 35.3 | 973 | 16.5 | 20.1 | 18.3 | 22.3 | 1654 | 24.39 | 0 | 1629.61
2022-11-11 | 9:33 | 50.83 | 0.63 | 395 | 33.66 | 39.2 | 2070 | 19.6 | 36.1 | 973 | 16.3 | 19.9 | 18.1 | 22.1 | 1874 | 24.65 | 0 | 1849.35
2022-11-11 | 10:38 | 49.62 | 0.61 | 395 | 32.9 | 40.2 | 2070 | 20 | 37.1 | 973 | 15.9 | 19.5 | 17.6 | 21.6 | 1985 | 23.74 | 0 | 1961.26
2022-11-11 | 11:43 | 48.63 | 0.61 | 395 | 32.48 | 40.9 | 2070 | 21.3 | 37.9 | 972 | 15.6 | 19.1 | 17.3 | 21.1 | 1835 | 22.57 | 0 | 1812.43
2022-11-11 | 12:48 | 49.08 | 0.56 | 395 | 32.55 | 41.2 | 2070 | 20.2 | 38.2 | 972 | 15.7 | 19.2 | 17.4 | 21.3 | 1815 | 22.67 | 0 | 1792.33
2022-11-11 | 13:53 | 50.71 | 0.55 | 395 | 33.66 | 41.9 | 2040 | 20.8 | 38.9 | 972 | 16.3 | 19.9 | 18 | 22 | 1839 | 22.92 | 0 | 1816.08
2022-11-11 | 14:58 | 51.39 | 0.54 | 396 | 33.79 | 42.1 | 2040 | 20.4 | 39.1 | 972 | 16.5 | 20.1 | 18.3 | 22.3 | 1812 | 21.46 | 0 | 1790.54
2022-11-11 | 16:41 | 53.5 | 0.52 | 402 | 35.31 | 26 | 2040 | 15.1 | 23.1 | 972 | 17.2 | 21 | 19.1 | 23.3 | 1795 | 22.26 | 0 | 1772.74
2022-11-11 | 17:46 | 52.5 | 0.51 | 402 | 34.91 | 22.4 | 2040 | 17.2 | 19 | 973 | 16.9 | 20.6 | 18.7 | 22.8 | 1812 | 22.58 | 0 | 1789.42
2022-11-11 | 18:51 | 52.52 | 0.51 | 402 | 34.5 | 21.5 | 2040 | 16.6 | 17.9 | 973 | 16.9 | 20.6 | 18.8 | 22.8 | 1829 | 23.11 | 0 | 1805.89
2022-11-11 | 19:56 | 51.92 | 0.47 | 402 | 34.3 | 21.3 | 2040 | 17 | 17.7 | 973 | 16.7 | 20.4 | 18.5 | 22.6 | 1900 | 23 | 0 | 1877
2022-11-11 | 21:01 | 51.9 | 0.43 | 402 | 34.25 | 20.8 | 2040 | 16 | 17.1 | 973 | 16.7 | 20.3 | 18.5 | 22.6 | 1951 | 23.14 | 0 | 1927.86
2022-11-11 | 22:06 | 51.36 | 0.23 | 402 | 33.96 | 20.5 | 2040 | 16.5 | 16.8 | 973 | 16.5 | 20.1 | 18.3 | 22.3 | 1965 | 23.44 | 0 | 1941.56
2022-11-11 | 23:11 | 49.33 | 0.15 | 402 | 32.85 | 19.8 | 2040 | 20.3 | 16.2 | 973 | 15.8 | 19.3 | 17.5 | 21.4 | 1858 | 22.38 | 0 | 1835.62
2022-11-12 | 0:16 | 55.16 | 0.41 | 402 | 35.44 | 20.3 | 2040 | 19.3 | 16.5 | 973 | 17.9 | 21.6 | 19.9 | 24 | 1780 | 22.92 | 0 | 1757.08
2022-11-12 | 1:21 | 53.17 | 0.4 | 402 | 34.59 | 20.5 | 2040 | 18.5 | 16.8 | 973 | 17.2 | 20.8 | 19.1 | 23.1 | 1800 | 24.71 | 0 | 1775.29
2022-11-12 | 2:26 | 52.73 | 0.34 | 402 | 34.46 | 19.5 | 2040 | 16.8 | 15.8 | 973 | 17 | 20.7 | 18.9 | 22.9 | 1810 | 25.19 | 0 | 1784.81
2022-11-12 | 3:31 | 52.58 | 0.15 | 305 | 34.3 | 19.3 | 2040 | 17.2 | 15.6 | 973 | 17 | 20.6 | 18.8 | 22.9 | 1956 | 24.51 | 0 | 1931.49
2022-11-12 | 4:36 | 51.94 | 0.14 | 305 | 34.32 | 19 | 2040 | 16.7 | 15.3 | 974 | 16.7 | 20.4 | 18.5 | 22.6 | 1822 | 24.1 | 0 | 1797.9
2022-11-12 | 5:41 | 51.38 | 0.69 | 305 | 34 | 18.2 | 2040 | 16.1 | 14.5 | 974 | 16.5 | 20.1 | 18.3 | 22.3 | 1925 | 24.37 | 0 | 1900.63
2022-11-12 | 6:46 | 51.11 | 1.83 | 305 | 33.8 | 18 | 2040 | 16.5 | 14.3 | 974 | 16.4 | 20 | 18.2 | 22.2 | 1908 | 24.56 | 0 | 1883.44
2022-11-12 | 7:51 | 50.61 | 1.05 | 305 | 33.81 | 18.3 | 2040 | 18.1 | 14.5 | 975 | 16.2 | 19.8 | 18 | 22 | 1750 | 23.57 | 0 | 1726.43
2022-11-12 | 8:56 | 50.62 | 0.22 | 305 | 33.8 | 19.5 | 2040 | 20.7 | 15.7 | 975 | 16.2 | 19.8 | 18 | 22 | 1946 | 23.69 | 0 | 1922.31
2022-11-12 | 10:01 | 50.44 | 0.79 | 305 | 33.77 | 21.2 | 2040 | 20.5 | 17.3 | 975 | 16.2 | 19.8 | 17.9 | 21.9 | 1972 | 23.68 | 0 | 1948.32
2022-11-12 | 11:06 | 50.17 | 0.7 | 305 | 33.55 | 25.8 | 2040 | 19.9 | 21.6 | 975 | 16.1 | 19.7 | 17.8 | 21.8 | 2154 | 23.63 | 0 | 2130.37
2022-11-12 | 12:11 | 49.54 | 0.41 | 305 | 33.23 | 26.5 | 2040 | 18.6 | 22.9 | 975 | 15.9 | 19.4 | 17.6 | 21.5 | 2075 | 23.02 | 0 | 2051.98
2022-11-12 | 13:16 | 50.32 | 0.2 | 305 | 33.43 | 26.1 | 2040 | 19.2 | 22.5 | 975 | 16.1 | 19.7 | 17.9 | 21.9 | 1910 | 22.99 | 0 | 1887.01
2022-11-12 | 14:21 | 49.3 | 0.14 | 291 | 33.15 | 24.6 | 2040 | 24.7 | 21 | 975 | 15.8 | 19.3 | 17.5 | 21.4 | 2145 | 23.06 | 0 | 2121.94
2022-11-12 | 15:26 | 49.66 | 0.15 | 291 | 33.32 | 23.2 | 2040 | 22.5 | 19.7 | 975 | 15.9 | 19.5 | 17.6 | 21.6 | 2153 | 25.4 | 0 | 2127.6
2022-11-12 | 16:31 | 51.1 | 0.12 | 291 | 33.6 | 21.7 | 2040 | 24.6 | 18.1 | 975 | 16.4 | 20 | 18.2 | 22.2 | 2215 | 24.96 | 0 | 2190.04
2022-11-12 | 17:36 | 50.38 | 0.18 | 291 | 33.4 | 21.2 | 2040 | 24.3 | 17.6 | 975 | 16.2 | 19.7 | 17.9 | 21.9 | 2230 | 25.74 | 0 | 2204.26
2022-11-12 | 18:41 | 50.35 | 0.22 | 291 | 33.38 | 21 | 2040 | 26.1 | 17.4 | 976 | 16.2 | 19.7 | 17.9 | 21.9 | 1940 | 26.76 | 0 | 1913.24
2022-11-12 | 19:46 | 50.27 | 0.31 | 291 | 33.29 | 20 | 2040 | 21.6 | 16.5 | 975 | 16.1 | 19.7 | 17.9 | 21.9 | 2086 | 25.29 | 0 | 2060.71
2022-11-12 | 20:51 | 50.23 | 0.25 | 291 | 33.39 | 18.5 | 2010 | 16.3 | 14.9 | 975 | 16.1 | 19.7 | 17.9 | 21.8 | 2010 | 26.59 | 0 | 1983.41
2022-11-12 | 21:56 | 55.56 | 0.38 | 291 | 35.4 | 17.9 | 2040 | 19.1 | 14.3 | 975 | 18.1 | 21.8 | 20 | 24.2 | 1802 | 25.76 | 0 | 1776.24
2022-11-12 | 23:01 | 53.42 | 0.57 | 291 | 34.49 | 17.5 | 2040 | 17.3 | 13.8 | 975 | 17.3 | 20.9 | 19.2 | 23.2 | 1936 | 25.94 | 0 | 1910.06
2022-11-13 | 0:06 | 52.47 | 0.63 | 291 | 33.92 | 16.7 | 2040 | 16.9 | 13 | 975 | 17 | 20.6 | 18.8 | 22.8 | 2145 | 26.37 | 0 | 2118.63
2022-11-13 | 1:11 | 50.97 | 0.85 | 277 | 33.8 | 16.2 | 2040 | 16.7 | 12.4 | 975 | 16.4 | 20 | 18.2 | 22.2 | 2153 | 26.3 | 0 | 2126.7
2022-11-13 | 2:16 | 50.39 | 1.17 | 277 | 33.5 | 15.8 | 2040 | 17 | 12 | 975 | 16.2 | 19.8 | 17.9 | 21.9 | 2215 | 27.12 | 0 | 2187.88
2022-11-13 | 3:21 | 50.43 | 1.36 | 277 | 33.19 | 15.4 | 2010 | 17 | 11.6 | 975 | 16.2 | 19.8 | 18 | 21.9 | 2230 | 27.02 | 0 | 2202.98
2022-11-13 | 4:26 | 49.92 | 1.53 | 277 | 33.17 | 15.1 | 2040 | 18.3 | 11.3 | 975 | 16 | 19.6 | 17.8 | 21.7 | 1940 | 25.79 | 0 | 1914.21
2022-11-13 | 5:31 | 49.38 | 0.78 | 277 | 32.94 | 14.8 | 2010 | 22.9 | 11 | 975 | 15.8 | 19.4 | 17.5 | 21.5 | 2086 | 24.65 | 0 | 2061.35
2022-11-13 | 6:36 | 52.62 | 0.82 | 277 | 34.3 | 14.4 | 2040 | 22 | 10.6 | 975 | 17 | 20.6 | 18.8 | 22.9 | 2010 | 26.2 | 0 | 1983.8
2022-11-13 | 7:41 | 53.38 | 1.1 | 277 | 34.41 | 15.1 | 2040 | 21.1 | 11.3 | 975 | 17.3 | 20.9 | 19.2 | 23.2 | 1802 | 25.43 | 0 | 1776.57
2022-11-13 | 8:46 | 55.45 | 1.47 | 277 | 35.11 | 18.4 | 2040 | 21.6 | 14.4 | 975 | 18 | 21.7 | 20 | 24.1 | 1936 | 25.75 | 0 | 1910.25
2022-11-13 | 9:51 | 53.65 | 0.74 | 277 | 34.54 | 22 | 2040 | 20.5 | 18 | 975 | 17.4 | 21 | 19.3 | 23.3 | 1707 | 25.1 | 0 | 1681.9
2022-11-13 | 10:56 | 52.05 | 1.08 | 277 | 34.09 | 26.1 | 2040 | 18.6 | 21.8 | 975 | 16.8 | 20.4 | 18.6 | 22.6 | 1654 | 25.34 | 0 | 1628.66
2022-11-13 | 12:01 | 50.97 | 1.59 | 307 | 33.73 | 29 | 2040 | 24.4 | 25.1 | 974 | 16.4 | 20 | 18.2 | 22.2 | 1874 | 25.11 | 0 | 1848.89
2022-11-13 | 13:06 | 51 | 1.8 | 307 | 33.56 | 27.2 | 2040 | 20.6 | 23.7 | 974 | 16.4 | 20 | 18.2 | 22.2 | 1985 | 25.25 | 0 | 1959.75
2022-11-13 | 14:11 | 50.51 | 1.67 | 307 | 33.54 | 25.6 | 2040 | 21.6 | 21.9 | 974 | 16.2 | 19.8 | 18 | 22 | 1835 | 24.47 | 0 | 1810.53
2022-11-13 | 15:16 | 50.46 | 1.7 | 307 | 33.38 | 23.6 | 2040 | 21.4 | 20.1 | 974 | 16.2 | 19.8 | 18 | 21.9 | 1815 | 25.18 | 0 | 1789.82
2022-11-13 | 16:21 | 50.19 | 1.09 | 307 | 33.5 | 22.1 | 2040 | 15.2 | 18.5 | 974 | 16.1 | 19.7 | 17.8 | 21.8 | 1839 | 25.13 | 0 | 1813.87
2022-11-13 | 17:26 | 49.74 | 1.11 | 307 | 33.49 | 20.3 | 2040 | 15.9 | 16.9 | 973 | 15.9 | 19.5 | 17.6 | 21.6 | 1812 | 24.67 | 0 | 1787.33
2022-11-13 | 18:31 | 49.91 | 1.16 | 307 | 33.32 | 19.8 | 2040 | 18 | 16.3 | 973 | 16 | 19.6 | 17.7 | 21.7 | 1795 | 25.14 | 0 | 1769.86
2022-11-13 | 19:36 | 49.89 | 1.14 | 307 | 33.24 | 18.6 | 2040 | 18.3 | 15 | 973 | 16 | 19.6 | 17.7 | 21.7 | 1812 | 24.85 | 0 | 1787.15
2022-11-13 | 20:41 | 49.9 | 1.12 | 307 | 33.16 | 18.2 | 2040 | 19.7 | 14.5 | 973 | 16 | 19.6 | 17.7 | 21.7 | 1829 | 24.83 | 0 | 1804.17
2022-11-13 | 21:46 | 50.28 | 1.07 | 307 | 33.49 | 18.2 | 2040 | 19.6 | 14.5 | 973 | 16.1 | 19.7 | 17.9 | 21.9 | 1900 | 24.3 | 0 | 1875.7
2022-11-13 | 22:51 | 50.49 | 1.03 | 287 | 33.4 | 17.8 | 2040 | 17.7 | 14.2 | 972 | 16.2 | 19.8 | 18 | 21.9 | 1951 | 24.35 | 0 | 1926.65
2022-11-13 | 23:56 | 50.28 | 0.87 | 287 | 33.21 | 17.5 | 2040 | 17.3 | 13.8 | 972 | 16.1 | 19.7 | 17.9 | 21.9 | 1965 | 24.59 | 0 | 1940.41
2022-11-14 | 1:01 | 49.52 | 0.93 | 287 | 33.03 | 16.7 | 2040 | 25.2 | 13.1 | 972 | 15.9 | 19.4 | 17.6 | 21.5 | 1858 | 26.38 | 0 | 1831.62
2022-11-14 | 2:06 | 49.64 | 0.98 | 287 | 33.12 | 16.6 | 2010 | 25.9 | 12.8 | 972 | 15.9 | 19.5 | 17.6 | 21.6 | 1780 | 25.48 | 0 | 1754.52
2022-11-14 | 3:11 | 49.18 | 0.9 | 287 | 33.08 | 16.5 | 2040 | 20.8 | 12.8 | 971 | 15.7 | 19.3 | 17.4 | 21.4 | 1800 | 25.98 | 0 | 1774.02
2022-11-14 | 4:16 | 49.14 | 0.88 | 287 | 33.01 | 17.1 | 2040 | 21.9 | 13.3 | 971 | 15.7 | 19.3 | 17.4 | 21.4 | 1810 | 25.39 | 0 | 1784.61
2022-11-14 | 5:21 | 48.98 | 0.88 | 287 | 33.03 | 17.1 | 2040 | 22.4 | 13.4 | 971 | 15.7 | 19.2 | 17.4 | 21.3 | 1956 | 25.48 | 0 | 1930.52
2022-11-14 | 6:26 | 49.34 | 0.88 | 287 | 32.87 | 17.3 | 2040 | 22.2 | 13.5 | 971 | 15.8 | 19.3 | 17.5 | 21.5 | 1822 | 24.81 | 0 | 1797.19
2022-11-14 | 7:31 | 48.6 | 0.88 | 287 | 32.48 | 17.4 | 2040 | 24 | 13.6 | 971 | 15.6 | 19.1 | 17.2 | 21.1 | 1925 | 24.91 | 0 | 1900.09
2022-11-14 | 8:52 | 49.6 | 0.88 | 297 | 32.93 | 18.7 | 2040 | 21 | 15 | 971 | 15.9 | 19.4 | 17.6 | 21.6 | 1908 | 25.47 | 0 | 1882.53
2022-11-14 | 9:57 | 51.83 | 0.89 | 297 | 33.93 | 19.3 | 2040 | 21.9 | 15.5 | 971 | 16.7 | 20.3 | 18.5 | 22.5 | 1750 | 21.6651 | 0 | 1728.3349
2022-11-14 | 11:02 | 51.59 | 0.88 | 297 | 34.13 | 21.1 | 2040 | 23.5 | 17.3 | 971 | 16.6 | 20.2 | 18.4 | 22.4 | 1946 | 24.629 | 0 | 1921.371
2022-11-14 | 12:07 | 51.41 | 0.88 | 297 | 34.11 | 21.6 | 2040 | 21.2 | 18 | 970 | 16.5 | 20.2 | 18.3 | 22.4 | 1972 | 24.783 | 0 | 1947.217
2022-11-14 | 13:12 | 51.46 | 0.9 | 297 | 33.83 | 22.2 | 2040 | 21 | 18.5 | 970 | 16.6 | 20.2 | 18.4 | 22.4 | 2154 | 25.113 | 0 | 2128.887
2022-11-14 | 14:17 | 51.01 | 0.87 | 297 | 33.94 | 22.3 | 2040 | 20.5 | 18.6 | 970 | 16.4 | 20 | 18.2 | 22.2 | 2075 | 24.508 | 0 | 2050.492
2022-11-14 | 15:22 | 50.7 | 0.77 | 297 | 33.77 | 22 | 2040 | 18.2 | 18.3 | 969 | 16.3 | 19.9 | 18 | 22 | 1910 | 24.596 | 0 | 1885.404
2022-11-14 | 16:27 | 50.5 | 0.69 | 297 | 33.53 | 21.2 | 2040 | 17.6 | 17.6 | 969 | 16.2 | 19.8 | 18 | 22 | 2145 | 24.607 | 0 | 2120.393
2022-11-14 | 17:32 | 50.1 | 0.61 | 297 | 33.5 | 20.2 | 2040 | 19.6 | 16.6 | 969 | 16.1 | 19.6 | 17.8 | 21.8 | 2153 | 24.959 | 0 | 2128.041
2022-11-14 | 18:37 | 50.09 | 0.55 | 297 | 33.44 | 19.7 | 2040 | 18.9 | 16 | 969 | 16.1 | 19.6 | 17.8 | 21.8 | 2215 | 27.115 | 0 | 2187.885
2022-11-14 | 19:42 | 50.32 | 0.47 | 319 | 33.34 | 19.7 | 2040 | 19.4 | 16 | 969 | 16.2 | 19.7 | 17.9 | 21.9 | 2230 | 26.554 | 0 | 2203.446
2022-11-14 | 20:47 | 50.69 | 1.27 | 319 | 33.5 | 18.7 | 2040 | 17.4 | 15.1 | 970 | 16.3 | 19.9 | 18.1 | 22 | 1940 | 26.873 | 0 | 1913.127
2022-11-14 | 21:52 | 50.61 | 1.41 | 319 | 33.57 | 18.1 | 2040 | 17.2 | 14.5 | 969 | 16.2 | 19.8 | 18 | 22 | 2086 | 26.642 | 0 | 2059.358
2022-11-14 | 22:57 | 50.26 | 1.73 | 319 | 33.49 | 17.7 | 2040 | 15.3 | 14 | 969 | 16.1 | 19.7 | 17.9 | 21.8 | 2010 | 27.126 | 0 | 1982.874
2022-11-15 | 0:02 | 50.27 | 0.62 | 319 | 33.41 | 17.5 | 2040 | 19.1 | 13.8 | 969 | 16.1 | 19.7 | 17.9 | 21.9 | 1802 | 25.41 | 0 | 1776.59
2022-11-15 | 1:07 | 50.62 | 0.66 | 319 | 33.58 | 17.6 | 2040 | 19.2 | 13.9 | 969 | 16.3 | 19.8 | 18 | 22 | 1936 | 25.333 | 0 | 1910.667
2022-11-15 | 2:12 | 50.59 | 0.7 | 319 | 33.35 | 17.8 | 2040 | 19.6 | 14.1 | 968 | 16.3 | 19.8 | 18 | 22 | 1707 | 26.631 | 0 | 1680.369
2022-11-15 | 3:17 | 50.37 | 0.76 | 319 | 33.42 | 17.8 | 2040 | 17.5 | 14.1 | 968 | 16.2 | 19.7 | 17.9 | 21.9 | 1654 | 26.807 | 0 | 1627.193
2022-11-15 | 4:22 | 50.15 | 0.8 | 319 | 33.44 | 18.2 | 2040 | 18.1 | 14.5 | 968 | 16.1 | 19.7 | 17.8 | 21.8 | 1874 | 25.278 | 0 | 1848.722
2022-11-15 | 5:27 | 50.27 | 0.81 | 319 | 33.31 | 18 | 2040 | 17.3 | 14.4 | 968 | 16.1 | 19.7 | 17.9 | 21.9 | 1985 | 25.696 | 0 | 1959.304
2022-11-15 | 6:32 | 50.61 | 0.8 | 321 | 33.29 | 18 | 2040 | 17.3 | 14.3 | 968 | 16.3 | 19.8 | 18 | 22 | 1835 | 26.026 | 0 | 1808.974
2022-11-15 | 7:37 | 50.32 | 0.78 | 321 | 33.34 | 18 | 2040 | 18.4 | 14.4 | 968 | 16.2 | 19.7 | 17.9 | 21.9 | 1815 | 25.322 | 0 | 1789.678
2022-11-15 | 8:42 | 50.21 | 0.87 | 321 | 33.31 | 19.2 | 2040 | 20.4 | 15.5 | 968 | 16.1 | 19.7 | 17.9 | 21.8 | 1839 | 24.574 | 0 | 1814.426
2022-11-15 | 9:47 | 49.93 | 1.12 | 321 | 33.35 | 21.7 | 2040 | 19.4 | 17.9 | 967 | 16 | 19.6 | 17.7 | 21.7 | 1812 | 24.376 | 0 | 1787.624
2022-11-15 | 10:52 | 50.49 | 1.24 | 321 | 33.23 | 21.9 | 2040 | 19.5 | 18.2 | 967 | 16.2 | 19.8 | 18 | 21.9 | 1795 | 24.563 | 0 | 1770.437
2022-11-15 | 11:57 | 50.24 | 1.62 | 321 | 33.32 | 25.5 | 2070 | 19.4 | 21.6 | 966 | 16.1 | 19.7 | 17.9 | 21.8 | 1812 | 26.807 | 0 | 1785.193
2022-11-15 | 13:02 | 50.44 | 1.86 | 321 | 33.28 | 26.4 | 2070 | 18.3 | 22.8 | 966 | 16.2 | 19.8 | 18 | 21.9 | 1829 | 26.334 | 0 | 1802.666
2022-11-15 | 14:07 | 50.2 | 1.85 | 321 | 33.39 | 25.7 | 2040 | 16.5 | 22.3 | 965 | 16.1 | 19.7 | 17.9 | 21.8 | 1900 | 26.983 | 0 | 1873.017
2022-11-15 | 15:12 | 50.25 | 1.69 | 321 | 33.23 | 23.5 | 2040 | 14.6 | 20 | 965 | 16.1 | 19.7 | 17.9 | 21.8 | 1951 | 26.653 | 0 | 1924.347
2022-11-15 | 16:17 | 50.13 | 1.88 | 321 | 33.34 | 22 | 2040 | 14.3 | 18.5 | 965 | 16.1 | 19.6 | 17.8 | 21.8 | 1965 | 26.829 | 0 | 1938.171
2022-11-15 | 17:22 | 50.64 | 1.78 | 342 | 33.36 | 21.9 | 2040 | 15.6 | 18.2 | 964 | 16.3 | 19.9 | 18.1 | 22 | 1858 | 25.322 | 0 | 1832.678
2022-11-15 | 18:27 | 49.56 | 0.96 | 342 | 32.81 | 22.1 | 2040 | 16.1 | 18.5 | 964 | 15.9 | 19.4 | 17.6 | 21.5 | 1780 | 25.806 | 0 | 1754.194
2022-11-15 | 19:32 | 51.53 | 0.68 | 342 | 33.78 | 21.8 | 2070 | 15.2 | 18.1 | 964 | 16.6 | 20.2 | 18.4 | 22.4 | 1800 | 25.883 | 0 | 1774.117
2022-11-15 | 20:37 | 51.16 | 1.05 | 342 | 33.71 | 19.7 | 2070 | 13.1 | 16.3 | 963 | 16.5 | 20.1 | 18.2 | 22.2 | 1810 | 25.751 | 0 | 1784.249
2022-11-15 | 21:42 | 50.89 | 1.26 | 342 | 33.73 | 17.8 | 2040 | 15.1 | 14.3 | 962 | 16.3 | 19.9 | 18.1 | 22.1 | 1956 | 25.135 | 0 | 1930.865
2022-11-15 | 22:47 | 51.34 | 1.26 | 342 | 33.75 | 16.7 | 2040 | 15 | 13.1 | 962 | 16.5 | 20.1 | 18.3 | 22.3 | 1822 | 25.168 | 0 | 1796.832
2022-11-15 | 23:52 | 50.5 | 0.68 | 342 | 33.61 | 15.7 | 2040 | 15.9 | 12.1 | 961 | 16.2 | 19.8 | 18 | 22 | 1925 | 24.871 | 0 | 1900.129
2022-11-16 | 0:57 | 50.46 | 0.53 | 342 | 33.55 | 15.2 | 2040 | 15.8 | 11.5 | 960 | 16.2 | 19.8 | 18 | 21.9 | 1908 | 23.936 | 0 | 1884.064
2022-11-16 | 2:02 | 50.11 | 0.64 | 342 | 33.46 | 15 | 2040 | 14.8 | 11.3 | 959 | 16.1 | 19.6 | 17.8 | 21.8 | 1750 | 23.991 | 0 | 1726.009
2022-11-16 | 3:07 | 50.21 | 0.64 | 342 | 33.51 | 15.7 | 2040 | 13.9 | 12 | 959 | 16.1 | 19.7 | 17.8 | 21.8 | 1946 | 24.508 | 0 | 1921.492
2022-11-16 | 4:12 | 50.46 | 0.87 | 333 | 33.26 | 16.6 | 2040 | 16.6 | 12.9 | 958 | 16.2 | 19.8 | 18 | 21.9 | 1972 | 24.981 | 0 | 1947.019
2022-11-16 | 5:17 | 49.77 | 0.74 | 333 | 33.41 | 17.2 | 2040 | 15.9 | 13.5 | 958 | 15.9 | 19.5 | 17.7 | 21.6 | 2154 | 25.542 | 0 | 2128.458
2022-11-16 | 6:22 | 50.23 | 0.73 | 333 | 33.29 | 17.8 | 2040 | 16.9 | 14.1 | 958 | 16.1 | 19.7 | 17.9 | 21.8 | 2075 | 24.871 | 0 | 2050.129
2022-11-16 | 7:27 | 49.51 | 0.69 | 333 | 33.27 | 17.2 | 2040 | 13.6 | 13.6 | 958 | 15.8 | 19.4 | 17.6 | 21.5 | 1910 | 25.08 | 0 | 1884.92
2022-11-17 | 14:49 | 54.14 | 0.78 | 461 | 34.95 | 33.7 | 2070 | 49.9 | 30.5 | 955 | 17.5 | 21.2 | 19.4 | 23.5 | 2145 | 25.212 | 0 | 2119.788
2022-11-17 | 15:54 | 52.63 | 0.76 | 461 | 34.48 | 36.3 | 2070 | 49.9 | 32.9 | 955 | 17 | 20.6 | 18.8 | 22.9 | 2153 | 24.376 | 0 | 2128.624
2022-11-17 | 16:59 | 49.98 | 0.73 | 461 | 33.4 | 38 | 2040 | 50.4 | 34.9 | 955 | 16 | 19.6 | 17.8 | 21.7 | 2215 | 23.947 | 0 | 2191.053
2022-11-17 | 18:04 | 48.26 | 1.05 | 461 | 32.82 | 39.1 | 2070 | 50.1 | 36.1 | 955 | 15.4 | 18.9 | 17.1 | 21 | 2230 | 23.837 | 0 | 2206.163
2022-11-17 | 19:09 | 48.04 | 1.29 | 461 | 32.49 | 39.8 | 2070 | 50.1 | 36.8 | 955 | 15.3 | 18.8 | 17 | 20.9 | 1940 | 24.046 | 0 | 1915.954
2022-11-17 | 20:14 | 47.59 | 1.33 | 461 | 32.04 | 40.2 | 2070 | 50.1 | 37.2 | 954 | 15.2 | 18.7 | 16.9 | 20.7 | 2086 | 26.587 | 0 | 2059.413
2022-11-17 | 21:19 | 47.1 | 1.37 | 461 | 32 | 40.4 | 2070 | 49.8 | 37.4 | 955 | 15 | 18.5 | 16.6 | 20.5 | 2010 | 25.85 | 0 | 1984.15
2022-11-17 | 22:24 | 46.36 | 1.42 | 461 | 31.51 | 41.2 | 2070 | 50.3 | 38.3 | 955 | 14.8 | 18.2 | 16.4 | 20.2 | 1802 | 25.894 | 0 | 1776.106
2022-11-17 | 23:29 | 46.32 | 1.44 | 461 | 31.68 | 41.7 | 2070 | 50.3 | 38.8 | 955 | 14.7 | 18.2 | 16.3 | 20.1 | 1936 | 26.048 | 0 | 1909.952
2022-11-18 | 0:34 | 45.35 | 1.45 | 461 | 31.17 | 41.9 | 2100 | 50 | 39 | 955 | 14.4 | 17.8 | 16 | 19.7 | 2145 | 25.927 | 0 | 2119.073
2022-11-18 | 1:39 | 45.83 | 1.49 | 280 | 31.19 | 41.7 | 2070 | 50.1 | 38.8 | 954 | 14.6 | 18 | 16.2 | 19.9 | 2153 | 25.498 | 0 | 2127.502
2022-11-18 | 2:44 | 45.34 | 1.54 | 280 | 30.89 | 40.9 | 2070 | 50.1 | 38.1 | 955 | 14.4 | 17.8 | 16 | 19.7 | 2215 | 25.454 | 0 | 2189.546
2022-11-18 | 3:49 | 45.06 | 1.56 | 280 | 30.76 | 41.4 | 2070 | 50 | 38.5 | 956 | 14.3 | 17.7 | 15.9 | 19.6 | 2230 | 24.002 | 0 | 2205.998
2022-11-18 | 4:54 | 44.76 | 1.61 | 280 | 30.45 | 41.5 | 2070 | 49.8 | 38.7 | 956 | 14.2 | 17.5 | 15.8 | 19.5 | 1940 | 23.76 | 0 | 1916.24
2022-11-18 | 5:59 | 45.2 | 1.31 | 280 | 30.3 | 41.5 | 2070 | 50 | 38.6 | 957 | 14.4 | 17.7 | 16 | 19.6 | 2086 | 22.814 | 0 | 2063.186
2022-11-18 | 7:04 | 44.03 | 1.1 | 280 | 30.2 | 41.5 | 2070 | 50.2 | 38.6 | 957 | 14 | 17.3 | 15.5 | 19.1 | 2010 | 22.858 | 0 | 1987.142
2022-11-18 | 8:09 | 43.1 | 0.86 | 280 | 29.26 | 41.3 | 2040 | 49.6 | 38.3 | 958 | 13.7 | 16.9 | 15.2 | 18.7 | 1802 | 23.32 | 0 | 1778.68
2022-11-18 | 9:14 | 50.95 | 0.64 | 280 | 34.12 | 42.2 | 2070 | 49.9 | 39.2 | 958 | 16.3 | 20 | 18.1 | 22.2 | 1936 | 24.002 | 0 | 1911.998
2022-11-18 | 10:19 | 49.99 | 0.61 | 280 | 33.68 | 43.8 | 2070 | 49.9 | 40.8 | 959 | 16 | 19.6 | 17.7 | 21.7 | 1707 | 21.879 | 0 | 1685.121
2022-11-18 | 11:24 | 49.55 | 0.72 | 280 | 33.81 | 44.8 | 2070 | 50.1 | 41.9 | 959 | 15.8 | 19.4 | 17.5 | 21.5 | 1654 | 21.725 | 0 | 1632.275
2022-11-18 | 12:29 | 50.39 | 0.89 | 338 | 33.86 | 45.4 | 2070 | 50.2 | 42.5 | 959 | 16.1 | 19.8 | 17.9 | 21.9 | 1874 | 22.352 | 0 | 1851.648
2022-11-18 | 13:34 | 52.38 | 1 | 338 | 34.47 | 36.2 | 2070 | 50.1 | 33.3 | 959 | 16.9 | 20.5 | 18.7 | 22.8 | 1985 | 22.814 | 0 | 1962.186
2022-11-18 | 14:39 | 52.81 | 1.03 | 338 | 35.35 | 38.3 | 2070 | 50.4 | 35.2 | 959 | 17 | 20.7 | 18.8 | 23 | 1835 | 22.836 | 0 | 1812.164
2022-11-18 | 15:44 | 52.77 | 1.11 | 338 | 35 | 40 | 2070 | 50 | 37 | 959 | 17 | 20.7 | 18.8 | 22.9 | 1815 | 22.737 | 0 | 1792.263
2022-11-18 | 16:49 | 52.06 | 1.02 | 338 | 34.7 | 40.9 | 2040 | 50.2 | 38 | 959 | 16.7 | 20.4 | 18.5 | 22.6 | 1839 | 23.716 | 0 | 1815.284
2022-11-18 | 17:54 | 51.55 | 1.05 | 338 | 34.46 | 41.3 | 2070 | 50.2 | 38.4 | 959 | 16.5 | 20.2 | 18.3 | 22.4 | 1812 | 23.276 | 0 | 1788.724
2022-11-18 | 18:59 | 50.13 | 1.09 | 338 | 33.96 | 42 | 2070 | 50.1 | 39.1 | 960 | 16 | 19.7 | 17.8 | 21.8 | 1795 | 23.617 | 0 | 1771.383
2022-11-18 | 20:04 | 50.25 | 1.09 | 338 | 33.83 | 42.7 | 2070 | 49.8 | 39.8 | 959 | 16.1 | 19.7 | 17.8 | 21.8 | 1812 | 23.21 | 0 | 1788.79
2022-11-18 | 21:09 | 49.12 | 1.07 | 338 | 33.42 | 42.9 | 2070 | 49.8 | 40 | 959 | 15.7 | 19.3 | 17.4 | 21.4 | 1829 | 23.848 | 0 | 1805.152
2022-11-18 | 22:14 | 49.46 | 1.12 | 338 | 33.56 | 42.7 | 2070 | 49.9 | 39.8 | 959 | 15.8 | 19.4 | 17.5 | 21.5 | 1900 | 26.356 | 0 | 1873.644
2022-11-18 | 23:19 | 48.94 | 1.08 | 384 | 33.27 | 42.8 | 2040 | 50.5 | 39.9 | 959 | 15.6 | 19.2 | 17.3 | 21.3 | 1951 | 26.191 | 0 | 1924.809
2022-11-19 | 0:24 | 48.94 | 1.11 | 384 | 33.23 | 42.7 | 2070 | 50 | 39.9 | 958 | 15.6 | 19.2 | 17.3 | 21.3 | 1965 | 26.697 | 0 | 1938.303
2022-11-19 | 1:29 | 48.86 | 1.18 | 384 | 33.21 | 42.6 | 2070 | 50.2 | 39.7 | 959 | 15.6 | 19.2 | 17.3 | 21.2 | 1858 | 27.104 | 0 | 1830.896
2022-11-19 | 2:34 | 48.68 | 1.2 | 384 | 32.99 | 42 | 2070 | 49.7 | 39.1 | 959 | 15.5 | 19.1 | 17.2 | 21.2 | 1780 | 26.664 | 0 | 1753.336
2022-11-19 | 3:39 | 48.55 | 1.24 | 384 | 33.05 | 42.1 | 2070 | 50 | 39.1 | 960 | 15.5 | 19 | 17.2 | 21.1 | 1800 | 26.202 | 0 | 1773.798
2022-11-19 | 4:44 | 48.04 | 0.97 | 384 | 32.73 | 41.7 | 2070 | 49.7 | 38.8 | 960 | 15.3 | 18.8 | 17 | 20.9 | 1810 | 26.521 | 0 | 1783.479
2022-11-19 | 5:49 | 48.98 | 1.08 | 384 | 33.03 | 40.9 | 2040 | 50.1 | 37.9 | 960 | 15.7 | 19.2 | 17.4 | 21.3 | 1956 | 26.686 | 0 | 1929.314
2022-11-19 | 6:54 | 48 | 0.91 | 384 | 32.64 | 41.5 | 2070 | 49.9 | 38.6 | 962 | 15.3 | 18.8 | 17 | 20.9 | 1822 | 26.048 | 0 | 1795.952
2022-11-19 | 7:59 | 48.77 | 0.86 | 384 | 33.01 | 40.8 | 2070 | 49.8 | 37.8 | 962 | 15.6 | 19.1 | 17.3 | 21.2 | 1925 | 25.311 | 0 | 1899.689
2022-11-19 | 9:04 | 47.78 | 0.82 | 384 | 32.55 | 41.4 | 2040 | 49.9 | 38.4 | 963 | 15.2 | 18.7 | 16.9 | 20.8 | 1908 | 24.09 | 0 | 1883.91
2022-11-19 | 10:09 | 47.7 | 0.91 | 379 | 32.42 | 41.8 | 2070 | 50 | 38.8 | 963 | 15.2 | 18.7 | 16.9 | 20.7 | 1750 | 27.17 | 0 | 1722.83
2022-11-19 | 11:14 | 47.54 | 0.85 | 379 | 32.37 | 43.1 | 2070 | 50.6 | 40.1 | 963 | 15.1 | 18.6 | 16.8 | 20.7 | 1946 | 26.07 | 0 | 1919.93
2022-11-19 | 12:19 | 46.84 | 0.96 | 379 | 32.08 | 45.4 | 2040 | 50.1 | 42.3 | 963 | 14.9 | 18.4 | 16.5 | 20.4 | 1972 | 24.695 | 0 | 1947.305
2022-11-19 | 13:24 | 46.86 | 0.92 | 379 | 31.86 | 46.7 | 2070 | 50.3 | 43.8 | 964 | 14.9 | 18.4 | 16.6 | 20.4 | 2154 | 26.301 | 0 | 2127.699
2022-11-19 | 14:29 | 46.44 | 0.9 | 379 | 31.7 | 46.7 | 2070 | 49.7 | 43.8 | 964 | 14.8 | 18.2 | 16.4 | 20.2 | 2075 | 27.445 | 0 | 2047.555
2022-11-19 | 15:58 | 49.77 | 0.85 | 459 | 34.67 | 31.3 | 2040 | 50 | 28.4 | 965 | 15.8 | 19.5 | 17.6 | 21.6 | 1910 | 27.28 | 0 | 1882.72
2022-11-19 | 17:03 | 52.88 | 0.94 | 459 | 35.09 | 28.6 | 2070 | 49.8 | 25.4 | 966 | 17 | 20.7 | 18.9 | 23 | 2145 | 27.412 | 0 | 2117.588
2022-11-19 | 18:08 | 52.14 | 1.01 | 459 | 34.81 | 28.1 | 2070 | 50.2 | 24.7 | 967 | 16.8 | 20.4 | 18.6 | 22.7 | 2153 | 27.918 | 0 | 2125.082
2022-11-19 | 19:13 | 52.12 | 0.99 | 459 | 34.73 | 28.8 | 2040 | 50.1 | 25.3 | 968 | 16.7 | 20.4 | 18.6 | 22.7 | 2215 | 27.17 | 0 | 2187.83
2022-11-19 | 20:18 | 51.19 | 1.1 | 459 | 34.57 | 33.3 | 2040 | 50 | 29.9 | 968 | 16.4 | 20.1 | 18.2 | 22.3 | 2230 | 27.192 | 0 | 2202.808
2022-11-19 | 21:23 | 50.97 | 1.27 | 459 | 34.3 | 36.3 | 2070 | 50.5 | 33.1 | 968 | 16.3 | 20 | 18.1 | 22.2 | 1940 | 26.378 | 0 | 1913.622
2022-11-19 | 22:28 | 50.69 | 1.24 | 459 | 34.23 | 38 | 2070 | 50.2 | 34.9 | 968 | 16.2 | 19.9 | 18 | 22 | 2086 | 25.41 | 0 | 2060.59
2022-11-19 | 23:33 | 50.86 | 1.29 | 459 | 34.19 | 39 | 2040 | 50.5 | 35.9 | 968 | 16.3 | 19.9 | 18.1 | 22.1 | 2010 | 25.465 | 0 | 1984.535
2022-11-20 | 0:38 | 50.09 | 1.4 | 459 | 33.98 | 39.8 | 2040 | 50.5 | 36.8 | 968 | 16 | 19.6 | 17.8 | 21.8 | 1802 | 25.322 | 0 | 1776.678
2022-11-20 | 1:43 | 49.99 | 1.45 | 459 | 33.69 | 40.3 | 2070 | 49.9 | 37.3 | 968 | 16 | 19.6 | 17.7 | 21.7 | 1936 | 24.827 | 0 | 1911.173
2022-11-20 | 2:48 | 50.73 | 1.29 | 479 | 34.08 | 40.1 | 2040 | 49.9 | 37.2 | 968 | 16.3 | 19.9 | 18 | 22.1 | 1707 | 23.639 | 0 | 1683.361
2022-11-20 | 3:53 | 50.18 | 1.32 | 479 | 34.06 | 40.4 | 2070 | 50 | 37.4 | 968 | 16 | 19.7 | 17.8 | 21.8 | 1654 | 26.301 | 0 | 1627.699
2022-11-20 | 4:58 | 50.49 | 1.39 | 479 | 33.93 | 40.9 | 2070 | 50.9 | 37.9 | 968 | 16.2 | 19.8 | 17.9 | 21.9 | 1874 | 26.18 | 0 | 1847.82
2022-11-20 | 6:03 | 50.28 | 1.47 | 479 | 33.84 | 41.3 | 2040 | 50 | 38.3 | 968 | 16.1 | 19.7 | 17.9 | 21.9 | 1985 | 24.86 | 0 | 1960.14
2022-11-20 | 7:08 | 49.95 | 1.48 | 479 | 33.8 | 41.2 | 2040 | 49.8 | 38.3 | 968 | 16 | 19.6 | 17.7 | 21.7 | 1835 | 24.563 | 0 | 1810.437
2022-11-20 | 8:13 | 49.29 | 1.53 | 479 | 33.56 | 41.9 | 2070 | 50.1 | 38.9 | 969 | 15.7 | 19.3 | 17.5 | 21.4 | 1815 | 25.179 | 0 | 1789.821
2022-11-20 | 9:18 | 49.44 | 1.53 | 479 | 33.6 | 44.3 | 2040 | 49.9 | 41.2 | 968 | 15.8 | 19.4 | 17.5 | 21.5 | 1839 | 24.288 | 0 | 1814.712
2022-11-20 | 10:23 | 48.46 | 1.75 | 479 | 33.24 | 46.9 | 2070 | 50.1 | 43.9 | 967 | 15.4 | 19 | 17.1 | 21.1 | 1812 | 24.079 | 0 | 1787.921
2022-11-20 | 11:28 | 48.05 | 1.96 | 479 | 32.71 | 48.3 | 2070 | 50.2 | 45.3 | 967 | 15.3 | 18.8 | 17 | 20.9 | 1795 | 24.123 | 0 | 1770.877
2022-11-20 | 12:33 | 49.54 | 1.83 | 479 | 32.9 | 49.2 | 2070 | 49.8 | 46.2 | 966 | 15.9 | 19.4 | 17.6 | 21.5 | 1812 | 24.31 | 0 | 1787.69
2022-11-20 | 13:38 | 49.09 | 2.05 | 511 | 32.82 | 49.7 | 2070 | 49.8 | 46.8 | 966 | 15.7 | 19.2 | 17.4 | 21.3 | 1829 | 23.782 | 0 | 1805.218
2022-11-20 | 14:43 | 48.72 | 1.98 | 511 | 32.64 | 49.1 | 2040 | 50 | 46.3 | 965 | 15.6 | 19.1 | 17.3 | 21.2 | 1900 | 23.243 | 0 | 1876.757
2022-11-20 | 15:48 | 49.04 | 1.9 | 511 | 33.04 | 48.5 | 2070 | 49.7 | 45.7 | 965 | 15.7 | 19.2 | 17.4 | 21.3 | 1951 | 22.957 | 0 | 1928.043
2022-11-20 | 16:53 | 49.26 | 1.77 | 511 | 33.25 | 47.9 | 2070 | 50.3 | 45.1 | 966 | 15.8 | 19.3 | 17.5 | 21.4 | 1965 | 23.023 | 0 | 1941.977
2022-11-20 | 17:58 | 49.15 | 1.72 | 511 | 33.22 | 47.6 | 2070 | 49.6 | 44.7 | 966 | 15.7 | 19.3 | 17.4 | 21.4 | 1858 | 22.913 | 0 | 1835.087
2022-11-20 | 19:03 | 49.1 | 1.77 | 511 | 33.17 | 47.1 | 2070 | 49.9 | 44.2 | 966 | 15.7 | 19.2 | 17.4 | 21.3 | 1780 | 22.704 | 0 | 1757.296
2022-11-20 | 20:08 | 49.16 | 1.81 | 511 | 33.06 | 46.7 | 2040 | 49.6 | 43.8 | 966 | 15.7 | 19.3 | 17.4 | 21.4 | 1800 | 22.594 | 0 | 1777.406
2022-11-20 | 21:13 | 49.2 | 1.6 | 511 | 33.25 | 46.3 | 2070 | 49.7 | 43.4 | 965 | 15.7 | 19.3 | 17.4 | 21.4 | 1810 | 25.454 | 0 | 1784.546
2022-11-20 | 22:18 | 48.8 | 1.73 | 511 | 33.15 | 45.8 | 2070 | 49.7 | 42.9 | 965 | 15.6 | 19.1 | 17.3 | 21.2 | 1956 | 25.157 | 0 | 1930.843
2022-11-20 | 23:23 | 50.01 | 1.56 | 511 | 33.62 | 45.5 | 2040 | 50.3 | 42.6 | 965 | 16 | 19.6 | 17.8 | 21.7 | 1822 | 23.848 | 0 | 1798.152
2022-11-21 | 0:28 | 49.36 | 1.77 | 490 | 33.23 | 45.7 | 2070 | 50 | 42.7 | 965 | 15.8 | 19.4 | 17.5 | 21.5 | 1925 | 24.145 | 0 | 1900.855
2022-11-21 | 1:33 | 49.55 | 1.58 | 490 | 33.66 | 45.5 | 2070 | 49.9 | 42.6 | 965 | 15.8 | 19.4 | 17.6 | 21.5 | 1908 | 22.781 | 0 | 1885.219
2022-11-21 | 2:38 | 49.67 | 1.65 | 490 | 33.4 | 45.4 | 2070 | 50.4 | 42.4 | 964 | 15.9 | 19.5 | 17.6 | 21.6 | 1750 | 22.847 | 0 | 1727.153
2022-11-21 | 3:43 | 49.2 | 1.66 | 490 | 33.42 | 45 | 2070 | 50.3 | 42.1 | 964 | 15.7 | 19.3 | 17.4 | 21.4 | 1946 | 22.561 | 0 | 1923.439
2022-11-21 | 4:48 | 51.2 | 1.3 | 490 | 34.04 | 44.6 | 2070 | 50.5 | 41.7 | 963 | 16.4 | 20.1 | 18.2 | 22.3 | 1972 | 22.759 | 0 | 1949.241
2022-11-21 | 5:53 | 50.57 | 1.47 | 490 | 33.82 | 44.4 | 2070 | 50.1 | 41.5 | 963 | 16.2 | 19.8 | 18 | 22 | 2154 | 22.682 | 0 | 2131.318
2022-11-21 | 6:58 | 49.73 | 1.52 | 490 | 33.65 | 44.5 | 2070 | 50.3 | 41.5 | 963 | 15.9 | 19.5 | 17.6 | 21.6 | 2075 | 22.605 | 0 | 2052.395
2022-11-21 | 8:56 | 52.58 | 1.04 | 490 | 34.8 | 30.5 | 2070 | 50.1 | 27.6 | 963 | 16.9 | 20.6 | 18.8 | 22.9 | 1910 | 22.429 | 0 | 1887.571
2022-11-21 | 10:01 | 52.79 | 1.14 | 490 | 34.74 | 27.4 | 2070 | 50.4 | 24.2 | 962 | 17 | 20.7 | 18.9 | 23 | 2145 | 22.935 | 0 | 2122.065
2022-11-21 | 11:06 | 51.58 | 1.76 | 490 | 33.79 | 26.4 | 2040 | 50.3 | 23 | 961 | 16.6 | 20.2 | 18.4 | 22.4 | 2153 | 22.902 | 0 | 2130.098
2022-11-21 | 12:11 | 50.56 | 1.92 | 533 | 33.3 | 27.1 | 2040 | 50 | 23.6 | 961 | 16.2 | 19.8 | 18 | 22 | 2215 | 22.55 | 0 | 2192.45
2022-11-21 | 13:16 | 51.78 | 1.72 | 533 | 33.75 | 28 | 2070 | 50 | 24.5 | 960 | 16.7 | 20.3 | 18.5 | 22.5 | 2230 | 22.11 | 0 | 2207.89
2022-11-21 | 14:21 | 51.79 | 1.74 | 533 | 33.83 | 29.8 | 2070 | 49.9 | 26.2 | 960 | 16.7 | 20.3 | 18.5 | 22.5 | 1940 | 22.814 | 0 | 1917.186
2022-11-21 | 15:26 | 54.35 | 0.89 | 533 | 35.63 | 29.2 | 2070 | 50.3 | 25.8 | 960 | 17.5 | 21.3 | 19.5 | 23.6 | 2086 | 24.838 | 0 | 2061.162
2022-11-21 | 16:31 | 53.61 | 1.02 | 533 | 35.25 | 28.7 | 2070 | 49.8 | 25.3 | 959 | 17.3 | 21 | 19.2 | 23.3 | 2010 | 23.111 | 0 | 1986.889
2022-11-21 | 17:36 | 53.74 | 1.04 | 533 | 35.16 | 28.5 | 2040 | 49.7 | 25.1 | 959 | 17.3 | 21.1 | 19.2 | 23.4 | 1802 | 23.606 | 0 | 1778.394
2022-11-21 | 18:41 | 53.61 | 1.07 | 533 | 35.1 | 27.8 | 2070 | 50.6 | 24.5 | 959 | 17.3 | 21 | 19.2 | 23.3 | 1936 | 24.068 | 0 | 1911.932
2022-11-21 | 19:46 | 53.71 | 1.08 | 533 | 35.12 | 27.3 | 2040 | 50.3 | 23.8 | 958 | 17.3 | 21.1 | 19.2 | 23.4 |  | 24.508 | 0 | -24.508
2022-11-21 | 20:51 | 53.27 | 1.07 | 533 | 35.17 | 26.5 | 2040 | 50.5 | 23.1 | 958 | 17.2 | 20.9 | 19 | 23.2 | 2145 | 24.684 | 0 | 2120.316
2022-11-21 | 21:56 | 53.58 | 1.1 | 533 | 35.04 | 26.5 | 2070 | 50.1 | 23 | 958 | 17.3 | 21 | 19.2 | 23.3 | 2153 | 24.497 | 0 | 2128.503
2022-11-21 | 23:01 | 53.03 | 1.17 | 527 | 34.98 | 25.6 | 2040 | 49.7 | 22.1 | 958 | 17.1 | 20.8 | 18.9 | 23.1 | 2215 | 24.618 | 0 | 2190.382
2022-11-22 | 0:06 | 53.21 | 1.2 | 527 | 34.88 | 25.5 | 2070 | 50.1 | 22 | 958 | 17.2 | 20.9 | 19 | 23.1 | 2230 | 27.412 | 0 | 2202.588
2022-11-22 | 1:11 | 53.45 | 1.13 | 527 | 34.87 | 25.5 | 2040 | 50.2 | 22 | 958 | 17.3 | 21 | 19.1 | 23.2 | 1940 | 27.643 | 0 | 1912.357
2022-11-22 | 2:16 | 53.01 | 1.17 | 527 | 34.95 | 25.3 | 2040 | 50.2 | 21.8 | 958 | 17.1 | 20.8 | 18.9 | 23 | 2086 | 27.687 | 0 | 2058.313
2022-11-22 | 3:21 | 53.04 | 1.19 | 527 | 34.91 | 24.7 | 2070 | 50.1 | 21.2 | 958 | 17.1 | 20.8 | 19 | 23.1 | 2010 | 27.214 | 0 | 1982.786
2022-11-22 | 4:26 | 54.7 | 0.85 | 527 | 35.42 | 23.6 | 2040 | 49.7 | 20 | 957 | 17.7 | 21.4 | 19.6 | 23.8 | 1802 | 27.412 | 0 | 1774.588
2022-11-22 | 5:31 | 54 | 0.97 | 527 | 35.34 | 23.4 | 2070 | 49.9 | 19.8 | 957 | 17.4 | 21.2 | 19.3 | 23.5 | 1936 | 27.016 | 0 | 1908.984
2022-11-22 | 6:36 | 54 | 1.03 | 527 | 35.28 | 23.4 | 2040 | 50.3 | 19.8 | 957 | 17.4 | 21.2 | 19.3 | 23.5 | 1707 | 27.093 | 0 | 1679.907
2022-11-22 | 7:41 | 53.94 | 0.92 | 527 | 35.49 | 23.4 | 2070 | 50.3 | 19.8 | 957 | 17.4 | 21.1 | 19.3 | 23.4 | 1654 | 27.159 | 0 | 1626.841
2022-11-22 | 8:46 | 54.48 | 0.82 | 527 | 35.49 | 27.5 | 2070 | 50.2 | 23.8 | 957 | 17.6 | 21.4 | 19.5 | 23.7 | 1874 | 24.915 | 0 | 1849.085
2022-11-22 | 9:51 | 52.67 | 0.84 | 681 | 35.24 | 32.5 | 2040 | 50.4 | 28.9 | 957 | 16.9 | 20.6 | 18.8 | 22.9 | 1985 | 24.387 | 0 | 1960.613
2022-11-22 | 10:56 | 52.53 | 0.83 | 681 | 34.98 | 27.4 | 2070 | 50.2 | 24.1 | 957 | 16.9 | 20.6 | 18.7 | 22.8 | 1835 | 24.508 | 0 | 1810.492
2022-11-22 | 12:01 | 51.46 | 0.84 | 681 | 34.44 | 29.6 | 2040 | 49.8 | 26 | 957 | 16.5 | 20.2 | 18.3 | 22.4 | 1815 | 24.992 | 0 | 1790.008
2022-11-22 | 13:06 | 50.39 | 0.83 | 503 | 34.03 | 34.5 | 2070 | 50.3 | 31 | 958 | 16.1 | 19.8 | 17.9 | 21.9 | 1839 | 24.662 | 0 | 1814.338
2022-11-22 | 14:11 | 49.53 | 0.88 | 503 | 33.76 | 36.8 | 2070 | 49.8 | 33.5 | 959 | 15.8 | 19.4 | 17.5 | 21.5 | 1812 | 23.221 | 0 | 1788.779
2022-11-22 | 15:16 | 49.22 | 0.91 | 503 | 33.47 | 37.7 | 2040 | 49.8 | 34.6 | 959 | 15.7 | 19.3 | 17.4 | 21.4 | 1795 | 23.166 | 0 | 1771.834
2022-11-22 | 16:21 | 49.54 | 0.86 | 503 | 33.4 | 39.3 | 2070 | 49.9 | 36.2 | 960 | 15.8 | 19.4 | 17.6 | 21.5 | 1812 | 24.046 | 0 | 1787.954
2022-11-22 | 17:26 | 48.75 | 0.76 | 503 | 32.83 | 40.2 | 2070 | 50 | 37.2 | 961 | 15.6 | 19.1 | 17.3 | 21.2 | 1829 | 23.309 | 0 | 1805.691
2022-11-22 | 18:31 | 48.17 | 0.87 | 503 | 32.77 | 40.3 | 2070 | 50.4 | 37.3 | 963 | 15.4 | 18.9 | 17 | 20.9 | 1900 | 24.046 | 0 | 1875.954
2022-11-22 | 19:36 | 48.11 | 0.93 | 503 | 32.51 | 40.2 | 2040 | 50.3 | 37.2 | 963 | 15.4 | 18.9 | 17 | 20.9 | 1951 | 24.398 | 0 | 1926.602
2022-11-22 | 20:41 | 48.38 | 0.83 | 503 | 32.6 | 40.3 | 2040 | 50 | 37.3 | 964 | 15.5 | 19 | 17.1 | 21 | 1965 | 23.023 | 0 | 1941.977
2022-11-22 | 21:46 | 48.13 | 0.94 | 503 | 32.47 | 40.5 | 2070 | 50.3 | 37.5 | 964 | 15.4 | 18.9 | 17 | 20.9 | 1858 | 24.376 | 0 | 1833.624
2022-11-22 | 22:51 | 48.46 | 1 | 503 | 32.51 | 40.8 | 2070 | 50.2 | 37.8 | 964 | 15.5 | 19 | 17.2 | 21.1 | 1780 | 24.387 | 0 | 1755.613
2022-11-22 | 23:56 | 47.8 | 1.04 | 485 | 32.57 | 41 | 2040 | 50.4 | 38 | 964 | 15.2 | 18.7 | 16.9 | 20.8 | 1800 | 24.244 | 0 | 1775.756
2022-11-23 | 1:01 | 47.86 | 1.06 | 485 | 32.55 | 41.2 | 2070 | 50 | 38.2 | 964 | 15.3 | 18.8 | 16.9 | 20.8 | 1810 | 24.937 | 0 | 1785.063
2022-11-23 | 2:06 | 47.96 | 1.07 | 485 | 32.34 | 41.3 | 2070 | 49.9 | 38.3 | 964 | 15.3 | 18.8 | 17 | 20.8 | 1956 | 27.654 | 0 | 1928.346
2022-11-23 | 3:11 | 48.1 | 1.07 | 485 | 32.45 | 41.1 | 2070 | 50.4 | 38.2 | 963 | 15.4 | 18.9 | 17 | 20.9 | 1822 | 27.83 | 0 | 1794.17
2022-11-23 | 4:16 | 47.88 | 0.73 | 485 | 32.22 | 40.3 | 2040 | 50.4 | 37.4 | 963 | 15.3 | 18.8 | 17 | 20.8 | 1925 | 27.313 | 0 | 1897.687
2022-11-23 | 5:21 | 47.99 | 0.35 | 485 | 32.42 | 38.7 | 2040 | 50.1 | 35.7 | 962 | 15.3 | 18.8 | 17 | 20.9 | 1908 | 27.445 | 0 | 1880.555
2022-11-23 | 6:26 | 49.86 | 0.75 | 485 | 33.15 | 24.7 | 2070 | 50.2 | 21.8 | 961 | 16 | 19.5 | 17.7 | 21.7 | 1750 | 27.995 | 0 | 1722.005
2022-11-23 | 7:31 | 50.17 | 1.02 | 485 | 33.15 | 20.1 | 2070 | 50.1 | 16.8 | 961 | 16.1 | 19.7 | 17.9 | 21.8 | 1946 | 27.39 | 0 | 1918.61
2022-11-23 | 8:36 | 49.85 | 1.05 | 485 | 33.2 | 22 | 2070 | 50 | 18.2 | 961 | 16 | 19.5 | 17.7 | 21.7 | 1972 | 27.093 | 0 | 1944.907
2022-11-23 | 9:41 | 49.08 | 1.07 | 485 | 33.13 | 25.6 | 2040 | 49.8 | 21.6 | 961 | 15.7 | 19.2 | 17.4 | 21.3 | 2154 | 26.994 | 0 | 2127.006
2022-11-23 | 10:46 | 49.52 | 1.07 | 581 | 33.13 | 26 | 2070 | 49.8 | 22.4 | 960 | 15.9 | 19.4 | 17.6 | 21.5 | 2075 | 27.005 | 0 | 2047.995
2022-11-23 | 11:51 | 49.19 | 1.08 | 581 | 33.19 | 26.5 | 2070 | 50 | 22.9 | 959 | 15.7 | 19.3 | 17.4 | 21.4 | 1910 | 26.521 | 0 | 1883.479
2022-11-23 | 12:56 | 49.36 | 1 | 581 | 33.18 | 28.6 | 2070 | 50.2 | 24.8 | 958 | 15.8 | 19.3 | 17.5 | 21.5 | 2145 | 24.662 | 0 | 2120.338
2022-11-23 | 14:01 | 49.36 | 1.03 | 581 | 33.2 | 27.6 | 2040 | 49.8 | 24.4 | 958 | 15.8 | 19.3 | 17.5 | 21.5 | 2153 | 25.608 | 0 | 2127.392
2022-11-23 | 15:06 | 50.31 | 1.04 | 581 | 33.29 | 26.9 | 2070 | 49.8 | 23.5 | 958 | 16.2 | 19.7 | 17.9 | 21.9 | 2215 | 25.938 | 0 | 2189.062
2022-11-23 | 16:11 | 50.15 | 0.99 | 581 | 33.43 | 25.9 | 2040 | 50 | 22.5 | 958 | 16.1 | 19.7 | 17.8 | 21.8 | 2230 | 25.85 | 0 | 2204.15
2022-11-23 | 17:16 | 50.07 | 1.07 | 581 | 33.26 | 23.6 | 2040 | 49.9 | 20.2 | 958 | 16.1 | 19.6 | 17.8 | 21.8 | 1940 | 25.102 | 0 | 1914.898
2022-11-23 | 18:21 | 50.04 | 1.13 | 581 | 33.27 | 23.2 | 2070 | 50.1 | 19.6 | 958 | 16 | 19.6 | 17.8 | 21.8 | 2086 | 24.64 | 0 | 2061.36
2022-11-23 | 19:26 | 49.5 | 1.14 | 581 | 33.22 | 22.4 | 2070 | 50 | 18.8 | 958 | 15.8 | 19.4 | 17.6 | 21.5 | 2010 | 25.74 | 0 | 1984.26
2022-11-23 | 20:31 | 49.22 | 1.17 | 581 | 33.32 | 22.2 | 2070 | 50.1 | 18.7 | 957 | 15.7 | 19.3 | 17.4 | 21.4 | 1802 | 24.101 | 0 | 1777.899
2022-11-23 | 21:36 | 49.71 | 1.12 | 600 | 33.24 | 21.4 | 2070 | 50 | 17.9 | 958 | 15.9 | 19.5 | 17.7 | 21.6 | 1936 | 24.222 | 0 | 1911.778
2022-11-23 | 22:41 | 49.47 | 1.17 | 600 | 33.08 | 20.2 | 2040 | 49.6 | 16.8 | 958 | 15.8 | 19.4 | 17.6 | 21.5 | 1707 | 25.399 | 0 | 1681.601
2022-11-23 | 23:46 | 49.87 | 1.13 | 600 | 33.28 | 20 | 2070 | 49.8 | 16.6 | 958 | 16 | 19.6 | 17.7 | 21.7 | 1654 | 25.718 | 0 | 1628.282
2022-11-24 | 0:51 | 49.44 | 1.16 | 600 | 33.12 | 21 | 2070 | 50 | 17.5 | 958 | 15.8 | 19.4 | 17.6 | 21.5 | 1874 | 25.641 | 0 | 1848.359
2022-11-24 | 1:56 | 49.38 | 0.74 | 600 | 32.99 | 21.3 | 2040 | 50.1 | 17.9 | 958 | 15.8 | 19.4 | 17.5 | 21.5 | 1985 | 24.453 | 0 | 1960.547
2022-11-24 | 3:01 | 48.48 | 0.56 | 600 | 32.92 | 20.5 | 2070 | 50.2 | 17.9 | 957 | 15.5 | 19 | 17.2 | 21.1 | 1835 | 24.816 | 0 | 1810.184
2022-11-24 | 4:06 | 48.93 | 0.56 | 600 | 32.93 | 18.8 | 2070 | 50.1 | 16.5 | 957 | 15.6 | 19.2 | 17.3 | 21.3 | 1815 | 25.619 | 0 | 1789.381
2022-11-24 | 5:11 | 49.1 | 0.72 | 600 | 33.11 | 18.9 | 2040 | 50.4 | 16.3 | 957 | 15.7 | 19.2 | 17.4 | 21.3 | 1839 | 25.212 | 0 | 1813.788
2022-11-24 | 6:16 | 48.51 | 0.78 | 600 | 32.89 | 20.1 | 2070 | 50 | 16.8 | 957 | 15.5 | 19 | 17.2 | 21.1 | 1812 | 24.706 | 0 | 1787.294
2022-11-24 | 7:21 | 48.98 | 0.86 | 600 | 32.88 | 18.4 | 2040 | 50.1 | 15.8 | 956 | 15.7 | 19.2 | 17.4 | 21.3 | 1795 | 28.259 | 0 | 1766.741
2022-11-24 | 8:26 | 50.54 | 0.95 | 647 | 33.56 | 22.4 | 2070 | 50.3 | 18.7 | 956 | 16.2 | 19.8 | 18 | 22 | 1812 | 27.137 | 0 | 1784.863
2022-11-24 | 9:31 | 49.42 | 0.99 | 647 | 33.24 | 25.9 | 2040 | 50 | 22 | 956 | 15.8 | 19.4 | 17.5 | 21.5 | 1829 | 26.686 | 0 | 1802.314
2022-11-24 | 10:36 | 48.82 | 0.96 | 647 | 33.03 | 26.6 | 2040 | 50.1 | 23 | 956 | 15.6 | 19.1 | 17.3 | 21.2 | 1900 | 26.246 | 0 | 1873.754
2022-11-24 | 11:41 | 48.92 | 0.99 | 647 | 33.01 | 26.9 | 2070 | 50 | 23.2 | 955 | 15.6 | 19.2 | 17.3 | 21.3 | 1951 | 26.268 | 0 | 1924.732
2022-11-24 | 12:46 | 48.48 | 0.94 | 647 | 32.82 | 26.7 | 2040 | 49.8 | 23.1 | 955 | 15.5 | 19 | 17.2 | 21.1 | 1965 | 26.84 | 0 | 1938.16
2022-11-24 | 13:51 | 48.48 | 1.01 | 647 | 32.94 | 27.1 | 2040 | 50 | 23.4 | 954 | 15.5 | 19 | 17.2 | 21.1 | 1858 | 26.851 | 0 | 1831.149
2022-11-24 | 15:03 | 48.83 | 1.03 | 647 | 33.03 | 26.6 | 2040 | 50.2 | 23.1 | 954 | 15.6 | 19.1 | 17.3 | 21.2 | 1780 | 26.224 | 0 | 1753.776
2022-11-24 | 16:08 | 48.48 | 1.08 | 647 | 32.79 | 26.8 | 2040 | 50.2 | 23.3 | 953 | 15.5 | 19 | 17.2 | 21.1 | 1800 | 25.047 | 0 | 1774.953
2022-11-24 | 17:13 | 51.14 | 1.16 | 647 | 33.93 | 26.6 | 2070 | 49.9 | 23.1 | 953 | 16.4 | 20 | 18.2 | 22.2 | 1810 | 26.653 | 0 | 1783.347
2022-11-24 | 18:18 | 50.31 | 1.45 | 647 | 33.67 | 25.5 | 2040 | 49.7 | 22 | 953 | 16.1 | 19.7 | 17.9 | 21.9 | 1956 | 24.706 | 0 | 1931.294
2022-11-24 | 19:23 | 50.31 | 1.26 | 587 | 33.6 | 25.3 | 2040 | 50.2 | 21.8 | 953 | 16.1 | 19.7 | 17.9 | 21.9 | 1822 | 27.665 | 0 | 1794.335
2022-11-24 | 20:28 | 49.99 | 1.14 | 587 | 33.45 | 25.3 | 2040 | 50 | 21.7 | 952 | 16 | 19.6 | 17.8 | 21.7 | 1925 | 27.962 | 0 | 1897.038
2022-11-24 | 21:33 | 49.46 | 1.13 | 587 | 33.4 | 24.3 | 2040 | 50.2 | 20.7 | 952 | 15.8 | 19.4 | 17.5 | 21.5 | 1908 | 27.126 | 0 | 1880.874
2022-11-24 | 22:38 | 55.55 | 0.98 | 587 | 36.4 | 23.6 | 2040 | 50.4 | 20 | 952 | 18 | 21.8 | 19.9 | 24.1 | 1750 | 26.862 | 0 | 1723.138
2022-11-24 | 23:43 | 55.2 | 0.99 | 587 | 35.6 | 23.6 | 2070 | 50 | 19.9 | 952 | 17.9 | 21.6 | 19.9 | 24 | 1946 | 26.686 | 0 | 1919.314
2022-11-25 | 0:48 | 53 | 0.99 | 587 | 34.95 | 23.9 | 2040 | 49.9 | 20.2 | 951 | 17.1 | 20.8 | 18.9 | 23 | 1972 | 26.334 | 0 | 1945.666
2022-11-25 | 1:53 | 51.77 | 1.01 | 587 | 34.35 | 24 | 2040 | 49.9 | 20.4 | 951 | 16.6 | 20.3 | 18.4 | 22.5 | 2154 | 27.126 | 0 | 2126.874
2022-11-25 | 2:58 | 51.08 | 1.02 | 587 | 34.1 | 23.8 | 2040 | 49.9 | 20.1 | 951 | 16.4 | 20 | 18.2 | 22.2 | 2075 | 26.829 | 0 | 2048.171
2022-11-25 | 4:03 | 50.47 | 0.95 | 587 | 33.86 | 24.1 | 2040 | 49.9 | 20.4 | 952 | 16.2 | 19.8 | 17.9 | 21.9 | 1910 | 26.598 | 0 | 1883.402
2022-11-25 | 5:08 | 54.02 | 0.96 | 587 | 35.12 | 23.7 | 2040 | 50.2 | 20.1 | 952 | 17.5 | 21.2 | 19.4 | 23.5 | 2145 | 26.224 | 0 | 2118.776
2022-11-25 | 6:13 | 52.29 | 0.97 | 622 | 34.6 | 22.9 | 2070 | 50.4 | 19.2 | 952 | 16.8 | 20.5 | 18.7 | 22.7 | 2153 | 26.169 | 0 | 2126.831
2022-11-25 | 7:18 | 51.34 | 0.99 | 622 | 34.14 | 22.1 | 2040 | 50.1 | 18.5 | 953 | 16.5 | 20.1 | 18.3 | 22.3 | 2215 | 25.96 | 0 | 2189.04
2022-11-25 | 8:23 | 50.5 | 0.98 | 622 | 33.72 | 22.6 | 2040 | 49.9 | 18.8 | 954 | 16.2 | 19.8 | 18 | 22 | 2230 | 25.344 | 0 | 2204.656
2022-11-25 | 9:28 | 49.84 | 0.98 | 622 | 33.67 | 25.3 | 2070 | 49.6 | 21.4 | 954 | 15.9 | 19.5 | 17.7 | 21.7 | 1940 | 25.399 | 0 | 1914.601
2022-11-25 | 10:33 | 49 | 1.03 | 622 | 33.29 | 25.1 | 2040 | 50 | 21.5 | 954 | 15.6 | 19.2 | 17.3 | 21.3 | 2086 | 25.619 | 0 | 2060.381
2022-11-25 | 11:38 | 49.43 | 1.07 | 622 | 33.16 | 23.9 | 2070 | 49.7 | 20.3 | 953 | 15.8 | 19.4 | 17.5 | 21.5 | 2010 | 25.289 | 0 | 1984.711
2022-11-25 | 12:43 | 48.69 | 1.11 | 622 | 33.03 | 24.6 | 2040 | 50.3 | 21 | 953 | 15.5 | 19.1 | 17.2 | 21.2 | 1802 | 27.83 | 0 | 1774.17
2022-11-25 | 13:48 | 49.27 | 1.13 | 622 | 32.9 | 24.4 | 2040 | 49.8 | 20.8 | 953 | 15.8 | 19.3 | 17.5 | 21.4 | 1936 | 27.676 | 0 | 1908.324
2022-11-25 | 14:53 | 48.28 | 1.16 | 622 | 32.91 | 23.8 | 2070 | 50 | 20.3 | 954 | 15.4 | 18.9 | 17.1 | 21 | 1900 | 27.896 | 0 | 1872.104
2022-11-25 | 15:58 | 48.82 | 1.17 | 622 | 32.76 | 24.1 | 2070 | 50.2 | 20.5 | 955 | 15.6 | 19.1 | 17.3 | 21.2 | 1951 | 27.632 | 0 | 1923.368
2022-11-25 | 17:15 | 48.49 | 1.13 | 647 | 32.69 | 22.4 | 2070 | 50.2 | 19 | 955 | 15.5 | 19 | 17.2 | 21.1 | 1965 | 27.456 | 0 | 1937.544
2022-11-25 | 18:20 | 48.73 | 0.7 | 647 | 32.69 | 20.5 | 2070 | 50.2 | 17 | 955 | 15.6 | 19.1 | 17.3 | 21.2 | 1858 | 26.18 | 0 | 1831.82
2022-11-25 | 19:25 | 48.95 | 0.39 | 647 | 32.71 | 21.7 | 2070 | 49.8 | 18 | 956 | 15.7 | 19.2 | 17.4 | 21.3 | 1780 | 26.708 | 0 | 1753.292
2022-11-25 | 20:30 | 48.81 | 0.53 | 647 | 32.8 | 26.5 | 2070 | 49.7 | 22.8 | 956 | 15.6 | 19.1 | 17.3 | 21.2 | 1800 | 27.291 | 0 | 1772.709
2022-11-25 | 21:35 | 48.2 | 0.52 | 647 | 32.67 | 27 | 2070 | 49.7 | 23.6 | 957 | 15.4 | 18.9 | 17.1 | 21 | 1810 | 25.344 | 0 | 1784.656
2022-11-25 | 22:40 | 49.86 | 0.7 | 647 | 32.91 | 21.6 | 2070 | 50.1 | 18.2 | 957 | 16 | 19.5 | 17.8 | 21.7 | 1956 | 25.498 | 0 | 1930.502
2022-11-25 | 23:45 | 49.95 | 0.76 | 647 | 32.95 | 19.8 | 2040 | 49.8 | 16.4 | 957 | 16 | 19.6 | 17.8 | 21.7 | 1822 | 26.378 | 0 | 1795.622
2022-11-26 | 0:50 | 50.35 | 0.82 | 647 | 33.04 | 19 | 2070 | 50.2 | 15.4 | 958 | 16.2 | 19.7 | 18 | 21.9 | 1925 | 25.52 | 0 | 1899.48
2022-11-26 | 1:55 | 50.28 | 0.84 | 647 | 33.02 | 18.8 | 2040 | 50.3 | 15.2 | 958 | 16.2 | 19.7 | 17.9 | 21.9 | 1908 | 26.037 | 0 | 1881.963
2022-11-26 | 3:00 | 50.34 | 0.82 | 647 | 33.03 | 18.2 | 2070 | 49.8 | 14.7 | 959 | 16.2 | 19.7 | 17.9 | 21.9 | 1750 | 26.752 | 0 | 1723.248
2022-11-26 | 4:05 | 50.14 | 0.75 | 459 | 33.13 | 18.2 | 2070 | 49.9 | 14.6 | 959 | 16.1 | 19.7 | 17.9 | 21.8 | 1946 | 24.684 | 0 | 1921.316
2022-11-26 | 5:10 | 50.09 | 0.69 | 459 | 33.1 | 18.2 | 2070 | 50.1 | 14.7 | 960 | 16.1 | 19.6 | 17.8 | 21.8 | 1972 | 25.234 | 0 | 1946.766
2022-11-26 | 6:15 | 50.1 | 0.77 | 459 | 33.11 | 18.4 | 2040 | 50.1 | 14.8 | 960 | 16.1 | 19.6 | 17.8 | 21.8 | 2154 | 28.743 | 0 | 2125.257
2022-11-26 | 7:20 | 50.06 | 0.87 | 459 | 32.93 | 18 | 2070 | 50 | 14.4 | 961 | 16.1 | 19.6 | 17.8 | 21.8 | 2075 | 29.392 | 0 | 2045.608
2022-11-26 | 8:25 | 54.34 | 0.91 | 459 | 34.75 | 20.1 | 2040 | 49.8 | 16.5 | 961 | 17.6 | 21.3 | 19.5 | 23.6 | 1910 | 26.862 | 0 | 1883.138
2022-11-26 | 9:30 | 54.25 | 0.91 | 459 | 34.71 | 24 | 2040 | 49.8 | 20.3 | 962 | 17.6 | 21.3 | 19.5 | 23.6 | 2145 | 27.511 | 0 | 2117.489
2022-11-26 | 10:35 | 53.45 | 0.93 | 459 | 34.4 | 27.7 | 2040 | 50 | 24.3 | 963 | 17.3 | 21 | 19.2 | 23.2 | 2153 | 28.281 | 0 | 2124.719
2022-11-26 | 11:40 | 51.95 | 0.89 | 459 | 33.93 | 31 | 2070 | 50.1 | 27.4 | 963 | 16.7 | 20.4 | 18.6 | 22.6 | 2215 | 28.721 | 0 | 2186.279
2022-11-26 | 12:45 | 51.03 | 0.94 | 459 | 33.38 | 33.4 | 2070 | 50.2 | 29.7 | 963 | 16.4 | 20 | 18.2 | 22.2 | 2230 | 26.928 | 0 | 2203.072
2022-11-26 | 13:58 | 56.02 | 0.91 | 459 | 38.54 | 25.6 | 2040 | 49.6 | 23.2 | 964 | 17.9 | 22 | 19.9 | 24.4 | 1940 | 26.939 | 0 | 1913.061
2022-11-26 | 14:12 | 57.17 | 0.98 | 479 | 38.77 | 24.1 | 2040 | 50.3 | 21 | 964 | 18.4 | 22.4 | 20.4 | 24.9 | 2086 | 25.058 | 0 | 2060.942
2022-11-26 | 14:30 | 58.89 | 1.01 | 479 | 38.84 | 22.4 | 2040 | 50.1 | 19.1 | 964 | 19.1 | 23.1 | 21.1 | 25.6 | 2010 | 25.982 | 0 | 1984.018
2022-11-26 | 15:00 | 0.01 | 1.01 | 479 | 0.03 | 21.2 | 2040 | 70.5 | 17.3 | 964 | 0 | 0 | 0 | 0 | 1802 | 27.082 | 0 | 1774.918
2022-11-26 | 15:16 | 54.97 | 1.01 | 479 | 34.1 | 20.4 | 2040 | 50.1 | 16.9 | 964 | 17.9 | 21.5 | 19.9 | 23.9 | 1936 | 25.916 | 0 | 1910.084
2022-11-26 | 15:32 | 54.56 | 1.04 | 479 | 34.12 | 20.3 | 2070 | 49.8 | 16.5 | 964 | 17.8 | 21.4 | 19.7 | 23.7 | 1707 | 25.476 | 0 | 1681.524
2022-11-26 | 16:37 | 54.51 | 1.03 | 479 | 34.05 | 23.7 | 2040 | 50.2 | 20 | 965 | 17.7 | 21.4 | 19.7 | 23.7 | 1654 | 26.103 | 0 | 1627.897
2022-11-26 | 17:42 | 53.27 | 1.02 | 479 | 33.34 | 28 | 2070 | 50.2 | 24.5 | 965 | 17.3 | 20.9 | 19.2 | 23.2 | 1874 | 26.279 | 0 | 1847.721
2022-11-26 | 18:47 | 53.48 | 0.98 | 479 | 33.27 | 30.7 | 2070 | 49.8 | 27.3 | 966 | 17.4 | 21 | 19.3 | 23.3 | 1985 | 25.993 | 0 | 1959.007
2022-11-26 | 19:52 | 53.12 | 1.12 | 479 | 33.12 | 22.5 | 2040 | 50 | 19.2 | 966 | 17.3 | 20.8 | 19.2 | 23.1 | 1835 | 25.729 | 0 | 1809.271
2022-11-26 | 20:57 | 53.5 | 1 | 479 | 33.43 | 19.3 | 2040 | 50.3 | 15.9 | 967 | 17.4 | 21 | 19.3 | 23.3 | 1815 | 26.367 | 0 | 1788.633
2022-11-26 | 22:02 | 53.31 | 0.95 | 511 | 33.26 | 17.2 | 2040 | 50.3 | 13.8 | 967 | 17.3 | 20.9 | 19.2 | 23.2 | 1839 | 26.763 | 0 | 1812.237
2022-11-26 | 23:07 | 53.04 | 0.94 | 511 | 33.22 | 16.8 | 2070 | 50 | 13.1 | 968 | 17.2 | 20.8 | 19.1 | 23.1 | 1812 | 27.203 | 0 | 1784.797
2022-11-27 | 0:12 | 53.23 | 0.95 | 511 | 33.17 | 15.9 | 2040 | 50.3 | 12.2 | 968 | 17.3 | 20.9 | 19.2 | 23.1 | 1795 | 25.421 | 0 | 1769.579
2022-11-27 | 1:17 | 52.94 | 0.92 | 511 | 33.25 | 15.3 | 2040 | 50.2 | 11.5 | 968 | 17.2 | 20.8 | 19.1 | 23 | 1812 | 25.267 | 0 | 1786.733
2022-11-27 | 2:22 | 52.67 | 0.92 | 511 | 33.22 | 14.6 | 2040 | 50 | 10.8 | 968 | 17.1 | 20.6 | 18.9 | 22.9 | 1900 | 24.497 | 0 | 1875.503
2022-11-27 | 3:27 | 53.27 | 0.93 | 511 | 33.13 | 14.4 | 2040 | 49.6 | 10.6 | 969 | 17.3 | 20.9 | 19.2 | 23.2 | 1951 | 24.464 | 0 | 1926.536
2022-11-27 | 4:32 | 53.37 | 0.93 | 511 | 33.18 | 14.5 | 2040 | 49.8 | 10.7 | 969 | 17.4 | 20.9 | 19.3 | 23.2 | 1965 | 25.663 | 0 | 1939.337
2022-11-27 | 5:37 | 52.98 | 0.91 | 511 | 33.05 | 14.4 | 2040 | 50.1 | 10.6 | 969 | 17.2 | 20.8 | 19.1 | 23 | 1858 | 27.082 | 0 | 1830.918
2022-11-27 | 6:42 | 52.8 | 0.9 | 511 | 33.1 | 14.1 | 2040 | 49.8 | 10.3 | 970 | 17.1 | 20.7 | 19 | 23 | 1780 | 27.808 | 0 | 1752.192
2022-11-27 | 7:47 | 52.23 | 0.9 | 511 | 32.9 | 14.1 | 2040 | 49.7 | 10.4 | 970 | 16.9 | 20.5 | 18.8 | 22.7 | 1800 | 27.258 | 0 | 1772.742
2022-11-27 | 8:52 | 52.73 | 0.92 | 490 | 32.96 | 15.1 | 2070 | 49.8 | 11.3 | 970 | 17.1 | 20.7 | 19 | 22.9 | 1810 | 26.73 | 0 | 1783.27
2022-11-27 | 9:57 | 52.45 | 0.91 | 490 | 32.87 | 17.4 | 2040 | 50 | 13.6 | 971 | 17 | 20.6 | 18.9 | 22.8 | 1956 | 26.664 | 0 | 1929.336
2022-11-27 | 11:02 | 52.59 | 0.94 | 490 | 32.79 | 21.2 | 2040 | 50 | 17.3 | 970 | 17.1 | 20.6 | 19 | 22.9 | 1822 | 27.049 | 0 | 1794.951
2022-11-27 | 12:07 | 52.34 | 0.94 | 490 | 32.63 | 19.9 | 2040 | 50.4 | 16.2 | 970 | 17 | 20.5 | 18.9 | 22.8 | 1925 | 26.829 | 0 | 1898.171
2022-11-27 | 13:12 | 53.12 | 0.9 | 490 | 33.2 | 22.1 | 2040 | 50.3 | 18.4 | 969 | 17.3 | 20.8 | 19.2 | 23.1 | 1908 | 26.389 | 0 | 1881.611
2022-11-27 | 14:17 | 52.69 | 0.77 | 490 | 33.09 | 21.9 | 2070 | 49.5 | 18.3 | 969 | 17.1 | 20.7 | 19 | 22.9 | 1750 | 26.752 | 0 | 1723.248
2022-11-27 | 15:22 | 52.54 | 0.8 | 490 | 32.88 | 20.4 | 2070 | 49.8 | 16.7 | 970 | 17.1 | 20.6 | 18.9 | 22.8 | 1946 | 26.983 | 0 | 1919.017
2022-11-27 | 16:27 | 52.19 | 0.72 | 490 | 32.84 | 19.7 | 2040 | 50 | 16 | 970 | 16.9 | 20.5 | 18.8 | 22.7 | 1972 | 25.234 | 0 | 1946.766
2022-11-27 | 17:32 | 52.57 | 0.79 | 490 | 32.84 | 19.6 | 2040 | 50.5 | 15.9 | 970 | 17.1 | 20.6 | 18.9 | 22.9 | 2154 | 25.74 | 0 | 2128.26
2022-11-27 | 18:37 | 52.27 | 0.79 | 490 | 32.83 | 19.6 | 2040 | 49.8 | 15.9 | 969 | 17 | 20.5 | 18.8 | 22.7 | 2075 | 25.762 | 0 | 2049.238
2022-11-27 | 19:42 | 52.18 | 0.83 | 533 | 32.75 | 19.5 | 2040 | 49.9 | 16 | 969 | 16.9 | 20.5 | 18.8 | 22.7 | 1910 | 26.411 | 0 | 1883.589
2022-11-27 | 20:47 | 52.5 | 0.87 | 533 | 32.93 | 19.5 | 2040 | 49.1 | 16 | 969 | 17 | 20.6 | 18.9 | 22.8 | 2145 | 26.147 | 0 | 2118.853
2022-11-27 | 21:52 | 51.87 | 0.47 | 533 | 32.8 | 18.8 | 2070 | 50.6 | 15.3 | 969 | 16.8 | 20.3 | 18.6 | 22.5 | 2153 | 27.379 | 0 | 2125.621
2022-11-27 | 22:57 | 52.22 | 0.5 | 533 | 32.97 | 18.8 | 2040 | 50.2 | 15.2 | 968 | 16.9 | 20.5 | 18.8 | 22.7 | 2215 | 27.258 | 0 | 2187.742
2022-11-28 | 0:02 | 51.92 | 0.69 | 533 | 32.87 | 19 | 2040 | 50.3 | 15.3 | 968 | 16.8 | 20.4 | 18.7 | 22.6 | 2230 | 26.741 | 0 | 2203.259
2022-11-28 | 1:07 | 54.35 | 0.57 | 533 | 33.43 | 18.9 | 2070 | 49.9 | 15.3 | 968 | 17.8 | 21.3 | 19.7 | 23.6 | 1940 | 26.004 | 0 | 1913.996
2022-11-28 | 2:12 | 52.99 | 0.36 | 533 | 33.1 | 18.8 | 2070 | 49.9 | 15.1 | 968 | 17.2 | 20.8 | 19.1 | 23 | 2086 | 25.784 | 0 | 2060.216
2022-11-28 | 3:17 | 52.71 | 0.43 | 533 | 33.06 | 18.7 | 2040 | 50.3 | 15 | 967 | 17.1 | 20.7 | 19 | 22.9 | 2010 | 24.662 | 0 | 1985.338
2022-11-28 | 4:22 | 53.63 | 0.49 | 533 | 33.55 | 18.6 | 2040 | 49.6 | 14.8 | 967 | 17.4 | 21 | 19.3 | 23.3 | 1802 | 24.486 | 0 | 1777.514
2022-11-28 | 5:27 | 53.85 | 0.61 | 533 | 33.32 | 18.6 | 2070 | 50.3 | 14.9 | 967 | 17.6 | 21.1 | 19.5 | 23.4 | 1936 | 24.981 | 0 | 1911.019
2022-11-28 | 6:32 | 53.37 | 0.57 | 527 | 33.33 | 18.3 | 2070 | 50.1 | 14.6 | 967 | 17.4 | 20.9 | 19.3 | 23.2 | 1707 | 25.047 | 0 | 1681.953
2022-11-28 | 7:37 | 52.96 | 0.62 | 527 | 33.18 | 18.5 | 2040 | 50.6 | 14.9 | 967 | 17.2 | 20.8 | 19.1 | 23 | 1654 | 26.015 | 0 | 1627.985
2022-11-28 | 8:42 | 52.84 | 0.71 | 527 | 33.16 | 20.7 | 2040 | 50.1 | 16.8 | 967 | 17.2 | 20.7 | 19 | 23 | 1874 | 26.477 | 0 | 1847.523
2022-11-28 | 9:47 | 8.24 | 0.75 | 527 | 0 | 24.3 | 2070 | 50.4 | 19.7 | 967 | 2.6 | 3.2 | 2.9 | 3.6 | 1985 | 27.192 | 0 | 1957.808
2022-11-28 | 9:54 | 0 | 0.81 | 527 | 0.01 | 24.4 | 2040 | 70.2 | 20 | 967 | 0 | 0 | 0 | 0 | 1835 | 25.179 | 0 | 1809.821
2022-11-28 | 10:59 | 52.73 | 0.86 | 527 | 33.22 | 24.8 | 2070 | 49.6 | 20.8 | 966 | 17.2 | 20.7 | 19 | 22.9 | 1815 | 25.333 | 0 | 1789.667
2022-11-28 | 12:04 | 52.4 | 0.86 | 527 | 32.99 | 24.6 | 2040 | 50.3 | 20.7 | 965 | 17.1 | 20.5 | 18.9 | 22.8 | 1839 | 25.355 | 0 | 1813.645
2022-11-28 | 13:09 | 52.46 | 0.75 | 527 | 32.91 | 23.8 | 2070 | 50.1 | 19.9 | 965 | 17.1 | 20.6 | 19 | 22.8 | 1812 | 24.838 | 0 | 1787.162
2022-11-28 | 14:14 | 52.56 | 0.5 | 527 | 32.91 | 22.5 | 2040 | 50.1 | 18.6 | 965 | 17.1 | 20.6 | 19 | 22.8 | 1795 | 24.783 | 0 | 1770.217
2022-11-28 | 15:19 | 53.18 | 0.45 | 527 | 33.01 | 20.8 | 2040 | 50 | 17 | 965 | 17.4 | 20.8 | 19.3 | 23.1 | 1812 | 25.036 | 0 | 1786.964
2022-11-28 | 16:24 | 53.02 | 0.62 | 681 | 33.17 | 20.8 | 2070 | 49.5 | 17.1 | 965 | 17.3 | 20.8 | 19.2 | 23 | 1900 | 24.09 | 0 | 1875.91
2022-11-28 | 17:29 | 52.75 | 1.23 | 681 | 33.1 | 20.5 | 2070 | 51.7 | 16.8 | 965 | 17.2 | 20.7 | 19.1 | 22.9 | 1951 | 24.959 | 0 | 1926.041
2022-11-28 | 19:00 | 53.03 | 0.82 | 681 | 33.26 | 24.4 | 2040 | 50 | 20.5 | 965 | 17.2 | 20.8 | 19.1 | 23.1 | 1965 | 24.673 | 0 | 1940.327
2022-11-28 | 20:05 | 53.07 | 0.77 | 503 | 32.97 | 28.1 | 2040 | 50 | 24.5 | 964 | 17.3 | 20.8 | 19.2 | 23.1 | 1858 | 24.464 | 0 | 1833.536
2022-11-28 | 21:10 | 53.47 | 0.83 | 503 | 33.18 | 30.9 | 2040 | 49.7 | 27.3 | 964 | 17.4 | 21 | 19.3 | 23.2 | 1780 | 25.3 | 0 | 1754.7
2022-11-28 | 22:15 | 52.03 | 0.81 | 503 | 32.87 | 32.4 | 2070 | 46.2 | 29 | 964 | 16.9 | 20.4 | 18.7 | 22.6 | 1800 | 27.346 | 0 | 1772.654
2022-11-28 | 23:20 | 52.28 | 0.77 | 503 | 32.9 | 33.2 | 2070 | 49.3 | 30 | 964 | 17 | 20.5 | 18.8 | 22.7 | 1810 | 26.466 | 0 | 1783.534
2022-11-29 | 0:25 | 52.9 | 0.77 | 503 | 33.15 | 33.7 | 2040 | 50.9 | 30.5 | 964 | 17.2 | 20.7 | 19.1 | 23 | 1956 | 26.884 | 0 | 1929.116
2022-11-29 | 1:30 | 52.54 | 0.76 | 503 | 33.34 | 34.1 | 2040 | 49.8 | 30.9 | 964 | 17 | 20.6 | 18.9 | 22.8 | 1822 | 27.104 | 0 | 1794.896
2022-11-29 | 2:35 | 53.43 | 0.78 | 503 | 33.34 | 34.4 | 2040 | 50.3 | 31.2 | 963 | 17.4 | 20.9 | 19.3 | 23.2 | 1925 | 27.005 | 0 | 1897.995
2022-11-29 | 3:40 | 52.85 | 0.78 | 503 | 33.29 | 34.4 | 2070 | 50 | 31.3 | 964 | 17.2 | 20.7 | 19 | 23 | 1908 | 26.235 | 0 | 1881.765
2022-11-29 | 4:45 | 53.28 | 0.8 | 503 | 33.23 | 34.5 | 2040 | 49.8 | 31.3 | 963 | 17.3 | 20.9 | 19.2 | 23.2 | 1750 | 26.015 | 0 | 1723.985
2022-11-29 | 5:50 | 53.09 | 0.84 | 503 | 33.35 | 34.5 | 2070 | 50.1 | 31.3 | 963 | 17.3 | 20.8 | 19.1 | 23.1 | 1946 | 26.147 | 0 | 1919.853
2022-11-29 | 6:55 | 52.89 | 0.9 | 485 | 33.22 | 34.3 | 2070 | 50 | 31.1 | 963 | 17.2 | 20.7 | 19.1 | 23 | 1972 | 25.685 | 0 | 1946.315
2022-11-29 | 8:00 | 53.15 | 0.81 | 485 | 33.42 | 34 | 2040 | 49.8 | 30.9 | 964 | 17.3 | 20.8 | 19.2 | 23.1 | 2154 | 25.014 | 0 | 2128.986
2022-11-29 | 9:05 | 53.32 | 0.82 | 485 | 33.69 | 30.7 | 2040 | 50.5 | 27.8 | 964 | 17.3 | 20.9 | 19.2 | 23.2 | 2075 | 25.113 | 0 | 2049.887
2022-11-29 | 10:10 | 55.82 | 0.85 | 485 | 34.59 | 21.3 | 2070 | 49.9 | 17.9 | 963 | 18.2 | 21.9 | 20.2 | 24.3 | 1910 | 25.223 | 0 | 1884.777
2022-11-29 | 11:15 | 57.52 | 0.87 | 485 | 35.71 | 23.2 | 2040 | 50 | 19.4 | 963 | 18.8 | 22.5 | 20.9 | 25 | 2145 | 25.223 | 0 | 2119.777
2022-11-29 | 12:20 | 56.87 | 0.88 | 485 | 35.69 | 29 | 2070 | 50.1 | 25.3 | 963 | 18.6 | 22.3 | 20.6 | 24.7 | 2153 | 22.858 | 0 | 2130.142
2022-11-29 | 13:25 | 57.09 | 0.95 | 485 | 35.94 | 33.1 | 2040 | 50.2 | 29.5 | 963 | 18.6 | 22.4 | 20.7 | 24.8 | 2215 | 23.298 | 0 | 2191.702
2022-11-29 | 14:30 | 56.86 | 1.07 | 485 | 35.9 | 34.9 | 2040 | 49.8 | 31.5 | 963 | 18.5 | 22.3 | 20.6 | 24.7 | 2230 | 24.2 | 0 | 2205.8
2022-11-29 | 15:35 | 56.66 | 1.05 | 485 | 35.68 | 36.6 | 2070 | 50.1 | 33.2 | 963 | 18.5 | 22.2 | 20.5 | 24.6 | 1940 | 24.497 | 0 | 1915.503
2022-11-29 | 16:40 | 56.42 | 1.01 | 485 | 35.59 | 37 | 2070 | 50.2 | 33.8 | 963 | 18.4 | 22.1 | 20.4 | 24.5 | 2086 | 23.551 | 0 | 2062.449
2022-11-29 | 17:45 | 56.3 | 1.02 | 581 | 35.84 | 37.3 | 2070 | 50 | 34.1 | 963 | 18.3 | 22.1 | 20.3 | 24.5 | 2010 | 22.33 | 0 | 1987.67
2022-11-29 | 18:50 | 55.93 | 1.02 | 581 | 35.66 | 37.2 | 2040 | 50 | 34.1 | 963 | 18.2 | 21.9 | 20.2 | 24.3 | 1802 | 23.342 | 0 | 1778.658
2022-11-29 | 19:55 | 56.01 | 1.11 | 581 | 35.73 | 37.1 | 2070 | 49.8 | 33.9 | 963 | 18.2 | 22 | 20.2 | 24.4 | 1936 | 23.914 | 0 | 1912.086
2022-11-29 | 21:00 | 55.42 | 1.16 | 581 | 35.56 | 37 | 2070 | 49.5 | 33.8 | 963 | 18 | 21.7 | 19.9 | 24.1 | 1707 | 23.507 | 0 | 1683.493
2022-11-29 | 22:05 | 55.81 | 1.18 | 581 | 35.65 | 36.9 | 2070 | 50.2 | 33.7 | 963 | 18.1 | 21.9 | 20.1 | 24.3 | 1654 | 23.474 | 0 | 1630.526
2022-11-29 | 23:10 | 55.49 | 1.2 | 581 | 35.59 | 36.7 | 2070 | 50.1 | 33.5 | 963 | 18 | 21.8 | 20 | 24.1 | 1874 | 26.147 | 0 | 1847.853
2022-11-30 | 0:15 | 55.6 | 1.18 | 581 | 35.52 | 37.1 | 2070 | 50.2 | 33.8 | 963 | 18.1 | 21.8 | 20 | 24.2 | 1985 | 25.773 | 0 | 1959.227
2022-11-30 | 1:20 | 55.42 | 1.16 | 581 | 35.41 | 37 | 2070 | 50.3 | 33.8 | 963 | 18 | 21.7 | 20 | 24.1 | 1835 | 25.278 | 0 | 1809.722
2022-11-30 | 2:25 | 55.6 | 1.18 | 581 | 35.53 | 36.9 | 2040 | 50.1 | 33.7 | 963 | 18.1 | 21.8 | 20 | 24.2 | 1815 | 25.212 | 0 | 1789.788
2022-11-30 | 3:30 | 55.88 | 1.22 | 581 | 35.53 | 36.7 | 2040 | 49.8 | 33.5 | 963 | 18.2 | 21.9 | 20.2 | 24.3 | 1839 | 25.586 | 0 | 1813.414
2022-11-30 | 4:35 | 57.49 | 1.17 | 600 | 36.06 | 35.8 | 2040 | 49.8 | 32.6 | 963 | 18.8 | 22.5 | 20.8 | 25 | 1812 | 25.432 | 0 | 1786.568
2022-11-30 | 5:40 | 56.88 | 1.13 | 600 | 35.75 | 35.7 | 2070 | 50.1 | 32.5 | 963 | 18.6 | 22.3 | 20.6 | 24.7 | 1795 | 24.486 | 0 | 1770.514
2022-11-30 | 6:45 | 56.34 | 1.13 | 600 | 35.71 | 35.5 | 2070 | 50 | 32.3 | 963 | 18.3 | 22.1 | 20.3 | 24.5 | 1812 | 24.706 | 0 | 1787.294
2022-11-30 | 7:50 | 55.65 | 1.15 | 600 | 35.57 | 35.4 | 2070 | 49.9 | 32.2 | 963 | 18.1 | 21.8 | 20.1 | 24.2 | 1900 | 25.454 | 0 | 1874.546
2022-11-30 | 8:55 | 56 | 1.16 | 600 | 35.55 | 37.3 | 2070 | 50.3 | 33.9 | 964 | 18.2 | 22 | 20.2 | 24.3 | 1951 | 24.882 | 0 | 1926.118
2022-11-30 | 10:00 | 54.7 | 1.21 | 600 | 35.2 | 41.5 | 2040 | 49.9 | 38.1 | 964 | 17.7 | 21.4 | 19.7 | 23.8 | 1965 | 25.19 | 0 | 1939.81
2022-11-30 | 11:05 | 54.92 | 1.21 | 600 | 35.17 | 44.5 | 2070 | 50.1 | 41.2 | 964 | 17.8 | 21.5 | 19.8 | 23.9 | 1858 | 25.223 | 0 | 1832.777
2022-11-30 | 12:10 | 54.41 | 1.06 | 600 | 34.9 | 46 | 2070 | 50.2 | 42.8 | 964 | 17.6 | 21.3 | 19.6 | 23.7 | 1780 | 24.101 | 0 | 1755.899
2022-11-30 | 13:15 | 54.95 | 0.6 | 600 | 35.4 | 38 | 2040 | 49.9 | 35.2 | 963 | 17.8 | 21.5 | 19.8 | 23.9 | 1800 | 24.123 | 0 | 1775.877
2022-11-30 | 14:20 | 56.1 | 0.38 | 600 | 35.56 | 29 | 2040 | 49.8 | 25.9 | 964 | 18.3 | 22 | 20.3 | 24.4 | 1810 | 24.211 | 0 | 1785.789
2022-11-30 | 15:25 | 55.91 | 0.34 | 647 | 35.39 | 23.1 | 2040 | 50.2 | 19.6 | 964 | 18.2 | 21.9 | 20.2 | 24.3 | 1956 | 23.969 | 0 | 1932.031
2022-11-30 | 16:30 | 56.05 | 0.44 | 647 | 35.29 | 20.4 | 2040 | 49.7 | 16.8 | 964 | 18.3 | 22 | 20.3 | 24.4 | 1822 | 24.519 | 0 | 1797.481
2022-11-30 | 17:35 | 55.99 | 0.69 | 647 | 35.39 | 19.1 | 2070 | 50.1 | 15.4 | 965 | 18.2 | 21.9 | 20.2 | 24.3 | 1925 | 24.607 | 0 | 1900.393
2022-11-30 | 18:40 | 55.62 | 0.8 | 647 | 35.34 | 19.2 | 2040 | 50 | 15.4 | 965 | 18.1 | 21.8 | 20.1 | 24.2 | 1908 | 24.233 | 0 | 1883.767
2022-11-30 | 19:45 | 56 | 0.91 | 647 | 35.34 | 18.3 | 2070 | 50.2 | 14.5 | 965 | 18.2 | 22 | 20.2 | 24.3 | 1750 | 25.542 | 0 | 1724.458
2022-11-30 | 20:50 | 55.95 | 1.04 | 647 | 35.32 | 17.6 | 2040 | 50.2 | 13.9 | 964 | 18.2 | 21.9 | 20.2 | 24.3 | 1946 | 24.211 | 0 | 1921.789
2022-11-30 | 21:55 | 55.51 | 0.65 | 647 | 35.29 | 17.5 | 2040 | 50.2 | 13.6 | 965 | 18.1 | 21.8 | 20 | 24.1 | 1972 | 24.717 | 0 | 1947.283
2022-11-30 | 23:00 | 55.84 | 0.59 | 647 | 35.2 | 17.6 | 2040 | 49.9 | 13.8 | 965 | 18.2 | 21.9 | 20.2 | 24.3 | 2154 | 24.739 | 0 | 2129.261
2022-12-01 | 0:05 | 55.95 | 0.49 | 647 | 35.38 | 17.6 | 2040 | 49.9 | 13.8 | 965 | 18.2 | 21.9 | 20.2 | 24.3 | 2075 | 24.057 | 0 | 2050.943
2022-12-01 | 1:10 | 56.09 | 0.22 | 647 | 35.37 | 16.9 | 2070 | 50 | 13.1 | 965 | 18.3 | 22 | 20.3 | 24.4 | 1910 | 25.146 | 0 | 1884.854
2022-12-01 | 2:15 | 55.87 | 0.29 | 587 | 35.26 | 15.8 | 2040 | 50 | 11.9 | 965 | 18.2 | 21.9 | 20.2 | 24.3 | 2145 | 23.991 | 0 | 2121.009
2022-12-01 | 3:20 | 55.98 | 0.47 | 587 | 35.33 | 15.6 | 2040 | 49.8 | 11.8 | 965 | 18.2 | 21.9 | 20.2 | 24.3 | 2153 | 23.617 | 0 | 2129.383
2022-12-01 | 4:25 | 56.22 | 0.46 | 587 | 35.47 | 16.6 | 2040 | 50.1 | 12.5 | 964 | 18.3 | 22 | 20.3 | 24.4 | 2215 | 26.73 | 0 | 2188.27
2022-12-01 | 5:30 | 55.65 | 0.38 | 587 | 35.34 | 17.2 | 2070 | 50.3 | 13.2 | 964 | 18.1 | 21.8 | 20.1 | 24.2 | 2230 | 27.159 | 0 | 2202.841
2022-12-01 | 6:35 | 57.21 | 0.67 | 587 | 35.55 | 17.2 | 2070 | 50 | 13.2 | 964 | 18.7 | 22.4 | 20.8 | 24.9 | 1940 | 27.159 | 0 | 1912.841
2022-12-01 | 7:40 | 56.89 | 0.39 | 587 | 35.57 | 18.2 | 2040 | 49.8 | 14.3 | 965 | 18.6 | 22.3 | 20.6 | 24.7 | 2086 | 26.598 | 0 | 2059.402
2022-12-01 | 8:45 | 57.06 | 0.37 | 587 | 35.72 | 20.4 | 2040 | 49.8 | 16.5 | 965 | 18.6 | 22.4 | 20.7 | 24.8 | 2010 | 26.477 | 0 | 1983.523
2022-12-01 | 9:50 | 56.86 | 0.37 | 587 | 35.57 | 22.4 | 2070 | 50 | 18.4 | 964 | 18.6 | 22.3 | 20.6 | 24.7 | 1802 | 26.653 | 0 | 1775.347
2022-12-01 | 10:55 | 56.55 | 0.43 | 587 | 35.48 | 26.4 | 2040 | 50.3 | 22.3 | 964 | 18.5 | 22.2 | 20.5 | 24.6 | 1936 | 26.411 | 0 | 1909.589
2022-12-01 | 12:00 | 56.68 | 0.37 | 587 | 35.59 | 30 | 2040 | 50.2 | 26 | 964 | 18.5 | 22.2 | 20.5 | 24.6 | 1707 | 26.356 | 0 | 1680.644
2022-12-01 | 13:05 | 56.26 | 0.36 | 622 | 35.22 | 32 | 2070 | 50 | 28.1 | 963 | 18.4 | 22.1 | 20.4 | 24.5 | 1654 | 26.048 | 0 | 1627.952
2022-12-01 | 14:10 | 56.39 | 0.37 | 622 | 35.36 | 30.2 | 2040 | 49.9 | 26.3 | 963 | 18.4 | 22.1 | 20.4 | 24.5 | 1874 | 25.784 | 0 | 1848.216
2022-12-01 | 15:15 | 56.13 | 0.33 | 622 | 35.39 | 26.8 | 2070 | 50 | 23.1 | 963 | 18.3 | 22 | 20.3 | 24.4 | 1985 | 24.343 | 0 | 1960.657
2022-12-01 | 16:20 | 56.14 | 0.46 | 622 | 35.46 | 24.9 | 2040 | 50 | 21.2 | 963 | 18.3 | 22 | 20.3 | 24.4 | 1835 | 26.741 | 0 | 1808.259
2022-12-01 | 17:25 | 56.87 | 0.6 | 622 | 35.49 | 24.5 | 2070 | 50.3 | 20.7 | 963 | 18.6 | 22.3 | 20.6 | 24.7 | 1815 | 26.477 | 0 | 1788.523
2022-12-01 | 18:30 | 56.7 | 0.8 | 622 | 35.62 | 24.7 | 2040 | 50.3 | 20.9 | 963 | 18.5 | 22.2 | 20.5 | 24.6 | 1839 | 26.73 | 0 | 1812.27
2022-12-01 | 19:35 | 56.23 | 0.76 | 622 | 35.55 | 24.3 | 2040 | 49.8 | 20.6 | 963 | 18.3 | 22 | 20.3 | 24.4 | 1812 | 26.664 | 0 | 1785.336
2022-12-01 | 20:40 | 56.92 | 0.69 | 622 | 35.57 | 24.3 | 2040 | 50.3 | 20.5 | 963 | 18.6 | 22.3 | 20.6 | 24.7 | 1795 | 25.971 | 0 | 1769.029
2022-12-01 | 21:45 | 56.32 | 0.72 | 622 | 35.46 | 23.5 | 2040 | 49.7 | 19.7 | 963 | 18.4 | 22.1 | 20.4 | 24.5 | 1812 | 25.663 | 0 | 1786.337
2022-12-01 | 22:50 | 56.15 | 0.76 | 622 | 35.56 | 22.9 | 2070 | 50 | 19.1 | 964 | 18.3 | 22 | 20.3 | 24.4 | 1867 | 25.916 | 0 | 1841.084
2022-12-01 | 23:55 | 56.51 | 0.65 | 647 | 35.54 | 22.2 | 2040 | 50.2 | 18.5 | 963 | 18.4 | 22.2 | 20.4 | 24.6 | 1959 | 25.498 | 0 | 1933.502
2022-12-02 | 1:00 | 56.56 | 0.66 | 647 | 35.43 | 21.7 | 2040 | 49.9 | 17.9 | 963 | 18.5 | 22.2 | 20.5 | 24.6 | 1851 | 24.893 | 0 | 1826.107
2022-12-02 | 2:05 | 56.16 | 0.63 | 647 | 35.57 | 21.9 | 2070 | 49.9 | 18.1 | 963 | 18.3 | 22 | 20.3 | 24.4 | 1837 | 24.827 | 0 | 1812.173
2022-12-02 | 3:10 | 55.99 | 0.61 | 647 | 35.48 | 21.8 | 2040 | 50 | 18 | 963 | 18.2 | 21.9 | 20.2 | 24.3 | 1990 | 26.928 | 0 | 1963.072
2022-12-02 | 4:15 | 55.77 | 0.61 | 647 | 35.4 | 23 | 2040 | 49.9 | 19.2 | 963 | 18.2 | 21.9 | 20.1 | 24.2 | 1349 | 23.628 | 0 | 1325.372
2022-12-02 | 5:20 | 56.13 | 0.56 | 647 | 35.33 | 22.6 | 2040 | 49.9 | 18.8 | 964 | 18.3 | 22 | 20.3 | 24.4 | 1632 | 23.485 | 0 | 1608.515
2022-12-02 | 6:25 | 56.25 | 0.55 | 647 | 35.43 | 22.7 | 2040 | 50.1 | 18.9 | 964 | 18.3 | 22 | 20.3 | 24.5 | 1759 | 23.573 | 0 | 1735.427
2022-12-02 | 7:30 | 55.63 | 0.54 | 647 | 35.3 | 22.3 | 2070 | 50.1 | 18.5 | 965 | 18.1 | 21.8 | 20.1 | 24.2 | 1829 | 23.804 | 0 | 1805.196
2022-12-02 | 8:35 | 55.59 | 0.52 | 647 | 35.25 | 23.1 | 2070 | 49.9 | 19.2 | 965 | 18.1 | 21.8 | 20.1 | 24.2 | 1718 | 23.716 | 0 | 1694.284
2022-12-02 | 9:40 | 55.54 | 0.51 | 647 | 35.2 | 23.8 | 2040 | 49.9 | 19.9 | 966 | 18.1 | 21.8 | 20 | 24.1 | 1709 | 25.762 | 0 | 1683.238
2022-12-02 | 10:45 | 55.44 | 0.51 | 459 | 35.2 | 26.3 | 2070 | 50.3 | 22.3 | 965 | 18 | 21.7 | 20 | 24.1 | 2006 | 25.597 | 0 | 1980.403
2022-12-02 | 11:50 | 55.05 | 0.47 | 459 | 34.99 | 26.1 | 2070 | 50 | 22.3 | 965 | 17.9 | 21.6 | 19.8 | 23.9 | 1999 | 25.993 | 0 | 1973.007
2022-12-02 | 12:55 | 54.99 | 0.43 | 459 | 35.09 | 24.8 | 2070 | 49.9 | 21 | 965 | 17.9 | 21.6 | 19.8 | 23.9 | 2078 | 25.63 | 0 | 2052.37
2022-12-02 | 14:00 | 54.97 | 0.23 | 459 | 35.01 | 25.2 | 2040 | 50 | 21.4 | 965 | 17.9 | 21.5 | 19.8 | 23.9 | 1921 | 25.366 | 0 | 1895.634
2022-12-02 | 15:05 | 55.12 | 0.15 | 459 | 34.87 | 24.2 | 2040 | 50.2 | 20.5 | 965 | 17.9 | 21.6 | 19.9 | 24 | 1889 | 25.608 | 0 | 1863.392
2022-12-02 | 16:10 | 54.63 | 0.41 | 459 | 34.91 | 22.5 | 2040 | 50.4 | 18.7 | 966 | 17.7 | 21.4 | 19.7 | 23.8 | 1893 | 25.674 | 0 | 1867.326
2022-12-02 | 17:15 | 54.45 | 0.4 | 459 | 34.9 | 22.1 | 2040 | 49.8 | 18.3 | 966 | 17.7 | 21.3 | 19.6 | 23.7 | 1914 | 25.542 | 0 | 1888.458
2022-12-02 | 18:20 | 54.77 | 0.34 | 459 | 34.86 | 22.2 | 2040 | 50 | 18.4 | 966 | 17.8 | 21.5 | 19.7 | 23.8 | 2140 | 24.508 | 0 | 2115.492
2022-12-02 | 19:25 | 54.06 | 0.15 | 459 | 34.75 | 21.6 | 2070 | 50 | 17.8 | 966 | 17.5 | 21.2 | 19.4 | 23.5 | 1942 | 23.573 | 0 | 1918.427
2022-12-02 | 20:30 | 53.65 | 0.14 | 459 | 34.62 | 21.7 | 2040 | 49.9 | 17.9 | 966 | 17.4 | 21 | 19.3 | 23.3 | 1899 | 24.288 | 0 | 1874.712
2022-12-02 | 21:35 | 54.64 | 0.69 | 479 | 34.64 | 20.7 | 2070 | 49.9 | 17 | 966 | 17.8 | 21.4 | 19.7 | 23.8 | 1890 | 22.561 | 0 | 1867.439
2022-12-02 | 22:40 | 54.34 | 1.83 | 479 | 34.64 | 20.7 | 2040 | 49.9 | 16.9 | 967 | 17.6 | 21.3 | 19.6 | 23.6 | 1879 | 22.495 | 0 | 1856.505
2022-12-02 | 23:45 | 53.53 | 1.05 | 479 | 34.62 | 20.5 | 2040 | 49.8 | 16.7 | 967 | 17.3 | 21 | 19.2 | 23.3 | 2190 | 21.824 | 0 | 2168.176
2022-12-03 | 0:50 | 53.88 | 0.22 | 479 | 34.59 | 20.7 | 2070 | 50.1 | 16.9 | 967 | 17.5 | 21.1 | 19.4 | 23.4 | 2310 | 22.539 | 0 | 2287.461
2022-12-03 | 1:55 | 53.99 | 0.79 | 479 | 34.5 | 19.9 | 2070 | 49.9 | 16.1 | 967 | 17.5 | 21.2 | 19.4 | 23.5 | 1847 | 22.814 | 0 | 1824.186
2022-12-03 | 3:00 | 54.04 | 0.7 | 479 | 34.53 | 19.8 | 2040 | 49.8 | 16 | 967 | 17.5 | 21.2 | 19.4 | 23.5 | 1946 | 24.926 | 0 | 1921.074
2022-12-03 | 4:05 | 53.93 | 0.41 | 479 | 34.44 | 19.5 | 2040 | 50.2 | 15.7 | 967 | 17.5 | 21.1 | 19.4 | 23.4 | 1942 | 25.08 | 0 | 1916.92
2022-12-03 | 5:10 | 53.44 | 0.2 | 479 | 34.37 | 19.4 | 2040 | 50.6 | 15.6 | 967 | 17.3 | 20.9 | 19.2 | 23.2 | 1822 | 25.443 | 0 | 1796.557
2022-12-03 | 6:15 | 53.93 | 0.14 | 479 | 34.51 | 20.1 | 2070 | 49.8 | 16.2 | 968 | 17.5 | 21.1 | 19.4 | 23.4 | 1850 | 25.003 | 0 | 1824.997
2022-12-03 | 7:20 | 53.6 | 0.15 | 479 | 34.37 | 20 | 2040 | 50.4 | 16.1 | 968 | 17.4 | 21 | 19.3 | 23.3 | 1800 | 24.541 | 0 | 1775.459
2022-12-03 | 8:25 | 53.74 | 0.12 | 511 | 34.25 | 22.5 | 2040 | 49.7 | 18.6 | 969 | 17.4 | 21.1 | 19.3 | 23.4 | 1810 | 24.541 | 0 | 1785.459
2022-12-03 | 9:30 | 53.37 | 0.18 | 511 | 34.26 | 27.4 | 2040 | 50.3 | 23.8 | 969 | 17.3 | 20.9 | 19.2 | 23.2 | 1956 | 25.597 | 0 | 1930.403
2022-12-03 | 10:35 | 52.78 | 0.22 | 511 | 33.8 | 31 | 2070 | 50.3 | 27.5 | 969 | 17.1 | 20.7 | 19 | 22.9 | 1822 | 25.234 | 0 | 1796.766
2022-12-03 | 11:40 | 57.26 | 0.31 | 511 | 35.2 | 32.7 | 2070 | 49.6 | 29 | 969 | 18.8 | 22.4 | 20.8 | 24.9 | 1925 | 24.871 | 0 | 1900.129
2022-12-03 | 12:45 | 57.35 | 0.25 | 511 | 35.54 | 32.9 | 2070 | 49.8 | 29.5 | 969 | 18.8 | 22.5 | 20.8 | 24.9 | 1908 | 24.706 | 0 | 1883.294
2022-12-03 | 13:50 | 56.47 | 0.38 | 511 | 35.49 | 34.4 | 2070 | 50.4 | 31 | 969 | 18.4 | 22.1 | 20.4 | 24.6 | 1750 | 25.069 | 0 | 1724.931
2022-12-03 | 14:55 | 55.84 | 0.57 | 511 | 35.29 | 35.2 | 2070 | 50.3 | 31.9 | 969 | 18.2 | 21.9 | 20.2 | 24.3 | 1946 | 24.662 | 0 | 1921.338
2022-12-03 | 16:00 | 55.6 | 0.63 | 511 | 35.21 | 35.8 | 2070 | 50 | 32.4 | 970 | 18.1 | 21.8 | 20.1 | 24.2 | 1972 | 24.288 | 0 | 1947.712
2022-12-03 | 17:05 | 55.33 | 0.85 | 511 | 35.18 | 36 | 2070 | 49.9 | 32.7 | 970 | 18 | 21.7 | 20 | 24.1 | 2154 | 24.156 | 0 | 2129.844
2022-12-03 | 18:10 | 55.6 | 1.17 | 511 | 35.39 | 36.3 | 2070 | 49.7 | 33 | 971 | 18.1 | 21.8 | 20 | 24.2 | 2075 | 24.662 | 0 | 2050.338
2022-12-03 | 19:15 | 55.13 | 1.36 | 490 | 35.28 | 36.5 | 2070 | 50.2 | 33.2 | 971 | 17.9 | 21.6 | 19.9 | 24 | 1910 | 24.86 | 0 | 1885.14
2022-12-03 | 20:20 | 55.02 | 1.53 | 490 | 35.18 | 36.7 | 2040 | 49.7 | 33.4 | 972 | 17.9 | 21.6 | 19.8 | 23.9 | 2145 | 25.718 | 0 | 2119.282
2022-12-03 | 21:25 | 54.41 | 0.78 | 490 | 35.14 | 36.7 | 2070 | 50.1 | 33.4 | 972 | 17.6 | 21.3 | 19.5 | 23.7 | 2153 | 26.642 | 0 | 2126.358
2022-12-03 | 22:30 | 54.4 | 0.82 | 490 | 34.78 | 37.1 | 2070 | 50.1 | 33.8 | 972 | 17.7 | 21.3 | 19.6 | 23.6 | 2215 | 25.828 | 0 | 2189.172
2022-12-03 | 23:35 | 53.96 | 1.1 | 490 | 34.67 | 37.1 | 2040 | 49.8 | 33.9 | 972 | 17.5 | 21.2 | 19.4 | 23.5 | 2230 | 25.135 | 0 | 2204.865
2022-12-04 | 0:40 | 55.08 | 1.47 | 490 | 34.85 | 37.4 | 2070 | 49.8 | 34.2 | 972 | 17.9 | 21.6 | 19.9 | 23.9 | 1940 | 24.365 | 0 | 1915.635
2022-12-04 | 1:45 | 54.71 | 0.74 | 490 | 35.06 | 37.4 | 2070 | 49.9 | 34.2 | 972 | 17.7 | 21.4 | 19.7 | 23.8 | 2086 | 24.684 | 0 | 2061.316
2022-12-04 | 2:50 | 54.43 | 1.08 | 490 | 34.58 | 37.5 | 2040 | 50 | 34.2 | 972 | 17.7 | 21.3 | 19.6 | 23.7 | 2010 | 24.959 | 0 | 1985.041
2022-12-04 | 3:55 | 54.45 | 1.59 | 490 | 34.58 | 37.5 | 2040 | 50.1 | 34.3 | 972 | 17.7 | 21.3 | 19.6 | 23.7 | 1802 | 24.541 | 0 | 1777.459
2022-12-04 | 5:00 | 53.96 | 1.8 | 490 | 34.69 | 37.5 | 2070 | 50.2 | 34.3 | 972 | 17.5 | 21.2 | 19.4 | 23.5 | 1936 | 26.455 | 0 | 1909.545
2022-12-04 | 6:05 | 54.44 | 1.67 | 533 | 34.71 | 37.3 | 2070 | 50.1 | 34.1 | 972 | 17.7 | 21.3 | 19.6 | 23.7 | 1707 | 26.895 | 0 | 1680.105
2022-12-04 | 7:10 | 53.86 | 1.7 | 533 | 34.7 | 37.2 | 2070 | 49.8 | 34 | 972 | 17.4 | 21.1 | 19.3 | 23.4 | 1654 | 27.17 | 0 | 1626.83
2022-12-04 | 8:15 | 53.93 | 1.09 | 533 | 34.8 | 37.1 | 2070 | 50.2 | 33.9 | 973 | 17.5 | 21.1 | 19.4 | 23.4 | 1874 | 27.115 | 0 | 1846.885
2022-12-04 | 9:20 | 53.59 | 1.11 | 533 | 34.56 | 37.2 | 2070 | 50.4 | 33.9 | 973 | 17.4 | 21 | 19.2 | 23.3 | 1985 | 26.576 | 0 | 1958.424
2022-12-04 | 10:25 | 57.19 | 1.16 | 533 | 35.45 | 36.8 | 2040 | 50.4 | 33.6 | 973 | 18.7 | 22.4 | 20.8 | 24.9 | 1835 | 26.367 | 0 | 1808.633
2022-12-04 | 11:30 | 57.14 | 1.14 | 533 | 35.67 | 37.4 | 2040 | 49.8 | 34.1 | 972 | 18.7 | 22.4 | 20.7 | 24.8 | 1815 | 26.51 | 0 | 1788.49
2022-12-04 | 12:35 | 57.79 | 1.12 | 533 | 36.05 | 37.6 | 2070 | 50.2 | 34.3 | 972 | 18.9 | 22.7 | 21 | 25.1 | 1839 | 26.576 | 0 | 1812.424
2022-12-04 | 13:40 | 57.9 | 1.07 | 533 | 36.2 | 37.5 | 2070 | 50.3 | 34.2 | 972 | 18.9 | 22.7 | 21 | 25.2 | 1812 | 26.169 | 0 | 1785.831
2022-12-04 | 14:45 | 58.21 | 1.03 | 533 | 36.19 | 37.2 | 2040 | 49.8 | 34 | 972 | 19.1 | 22.8 | 21.1 | 25.3 | 1795 | 26.356 | 0 | 1768.644
2022-12-04 | 15:50 | 57.67 | 0.87 | 533 | 36.13 | 37.1 | 2070 | 50.2 | 33.9 | 972 | 18.8 | 22.6 | 20.9 | 25.1 | 1812 | 26.554 | 0 | 1785.446
2022-12-04 | 16:55 | 57.25 | 0.93 | 527 | 35.85 | 37 | 2040 | 50.1 | 33.8 | 972 | 18.7 | 22.4 | 20.7 | 24.9 | 1867 | 25.344 | 0 | 1841.656
2022-12-04 | 18:00 | 57.58 | 0.98 | 527 | 35.99 | 36.8 | 2070 | 49.9 | 33.5 | 972 | 18.8 | 22.6 | 20.9 | 25 | 1959 | 25.124 | 0 | 1933.876
2022-12-04 | 19:05 | 56.23 | 0.9 | 527 | 35.47 | 37 | 2070 | 50.2 | 33.7 | 971 | 18.3 | 22 | 20.3 | 24.4 | 1851 | 23.331 | 0 | 1827.669
2022-12-04 | 20:10 | 56.02 | 0.88 | 527 | 35.31 | 36.7 | 2070 | 50.1 | 33.5 | 971 | 18.3 | 22 | 20.3 | 24.4 | 1837 | 23.177 | 0 | 1813.823
2022-12-04 | 21:15 | 55.45 | 0.88 | 527 | 35.29 | 36.8 | 2040 | 50 | 33.5 | 971 | 18 | 21.7 | 20 | 24.1 | 1990 | 23.221 | 0 | 1966.779
2022-12-04 | 22:20 | 55.32 | 0.88 | 527 | 35.13 | 36.9 | 2070 | 50 | 33.6 | 971 | 18 | 21.7 | 20 | 24 | 1349 | 24.442 | 0 | 1324.558
2022-12-04 | 23:25 | 55.4 | 0.88 | 527 | 35.17 | 37 | 2040 | 49.8 | 33.7 | 971 | 18 | 21.7 | 20 | 24.1 | 1632 | 24.783 | 0 | 1607.217
2022-12-05 | 0:30 | 55.67 | 0.88 | 527 | 35.17 | 37 | 2040 | 50 | 33.7 | 971 | 18.1 | 21.8 | 20.1 | 24.2 | 1759 | 24.761 | 0 | 1734.239
2022-12-05 | 1:35 | 55.23 | 0.89 | 527 | 35.21 | 36.9 | 2040 | 50 | 33.6 | 971 | 17.9 | 21.7 | 19.9 | 24 | 1829 | 22.077 | 0 | 1806.923
2022-12-05 | 2:40 | 54.94 | 0.88 | 527 | 35.24 | 36.8 | 2070 | 49.9 | 33.6 | 971 | 17.8 | 21.5 | 19.8 | 23.9 | 1718 | 22.616 | 0 | 1695.384
2022-12-05 | 3:45 | 55.22 | 0.88 | 681 | 35.12 | 36.7 | 2070 | 50 | 33.5 | 970 | 18 | 21.6 | 19.9 | 24 | 1709 | 22.891 | 0 | 1686.109
2022-12-05 | 4:50 | 54.76 | 0.9 | 681 | 35.07 | 36.7 | 2070 | 50.2 | 33.5 | 970 | 17.8 | 21.5 | 19.7 | 23.8 | 2006 | 23.1 | 0 | 1982.9
2022-12-05 | 5:55 | 55.31 | 0.87 | 681 | 35.1 | 36.7 | 2040 | 50.1 | 33.5 | 970 | 18 | 21.7 | 20 | 24 | 1999 | 23.034 | 0 | 1975.966
2022-12-05 | 7:00 | 55.04 | 0.77 | 503 | 34.97 | 36.6 | 2040 | 50 | 33.4 | 970 | 17.9 | 21.6 | 19.8 | 23.9 | 2078 | 25.674 | 0 | 2052.326
2022-12-05 | 8:05 | 54.95 | 0.69 | 503 | 35.06 | 36.4 | 2040 | 50.1 | 33.2 | 970 | 17.8 | 21.5 | 19.8 | 23.9 | 1921 | 25.674 | 0 | 1895.326
2022-12-05 | 9:10 | 55.49 | 0.61 | 503 | 34.95 | 23.8 | 2040 | 50.1 | 20.4 | 970 | 18.1 | 21.8 | 20 | 24.1 | 1889 | 25.157 | 0 | 1863.843
2022-12-05 | 10:15 | 55.55 | 0.55 | 503 | 35.09 | 21.2 | 2040 | 50.1 | 17.4 | 970 | 18.1 | 21.8 | 20.1 | 24.1 | 1893 | 24.552 | 0 | 1868.448
2022-12-05 | 11:20 | 55.73 | 0.47 | 503 | 35.05 | 20.9 | 2040 | 49.8 | 17 | 970 | 18.2 | 21.8 | 20.1 | 24.2 | 1914 | 24.42 | 0 | 1889.58
2022-12-05 | 12:25 | 55.26 | 1.27 | 503 | 35 | 22.6 | 2040 | 50 | 18.6 | 969 | 18 | 21.7 | 19.9 | 24 | 2140 | 26.059 | 0 | 2113.941
2022-12-05 | 13:30 | 55.6 | 1.41 | 503 | 34.98 | 22.6 | 2040 | 50.1 | 18.7 | 969 | 18.1 | 21.8 | 20.1 | 24.2 | 1942 | 26.807 | 0 | 1915.193
2022-12-05 | 14:35 | 55.49 | 1.73 | 503 | 35 | 21.3 | 2040 | 50.2 | 17.4 | 969 | 18.1 | 21.8 | 20 | 24.1 | 1899 | 27.148 | 0 | 1871.852
2022-12-05 | 15:40 | 55.38 | 0.62 | 503 | 34.99 | 20.7 | 2040 | 50.1 | 16.8 | 969 | 18 | 21.7 | 20 | 24.1 | 1890 | 27.533 | 0 | 1862.467
2022-12-05 | 16:45 | 55.63 | 0.66 | 503 | 35.02 | 19.3 | 2040 | 49.8 | 15.5 | 969 | 18.1 | 21.8 | 20.1 | 24.2 | 1879 | 28.16 | 0 | 1850.84
2022-12-05 | 17:50 | 55.69 | 0.7 | 485 | 35.03 | 18.5 | 2040 | 49.7 | 14.7 | 969 | 18.1 | 21.8 | 20.1 | 24.2 | 2190 | 27.896 | 0 | 2162.104
2022-12-05 | 18:55 | 55.23 | 0.76 | 485 | 35.01 | 18.2 | 2070 | 49.7 | 14.3 | 969 | 18 | 21.7 | 19.9 | 24 | 2310 | 27.94 | 0 | 2282.06
2022-12-05 | 20:00 | 55.72 | 0.8 | 485 | 35 | 17.8 | 2040 | 49 | 13.9 | 969 | 18.2 | 21.8 | 20.1 | 24.2 | 1847 | 26.246 | 0 | 1820.754
2022-12-05 | 21:05 | 55.4 | 0.81 | 485 | 35.03 | 18.2 | 2040 | 50.3 | 14.2 | 969 | 18 | 21.7 | 20 | 24.1 | 1946 | 25.927 | 0 | 1920.073
2022-12-05 | 22:10 | 54.91 | 0.8 | 485 | 34.8 | 22.4 | 2070 | 49.9 | 18.5 | 969 | 17.9 | 21.5 | 19.8 | 23.9 | 1942 | 26.598 | 0 | 1915.402
2022-12-05 | 23:15 | 54.88 | 0.78 | 485 | 34.77 | 26.3 | 2040 | 50 | 22.4 | 969 | 17.9 | 21.5 | 19.8 | 23.9 | 1822 | 26.477 | 0 | 1795.523
2022-12-06 | 0:20 | 54.55 | 0.87 | 485 | 34.76 | 29.1 | 2070 | 50.1 | 25.5 | 968 | 17.7 | 21.4 | 19.6 | 23.7 | 1850 | 26.642 | 0 | 1823.358
2022-12-06 | 1:25 | 53.82 | 1.12 | 485 | 34.63 | 31 | 2070 | 50.2 | 27.5 | 968 | 17.4 | 21.1 | 19.3 | 23.4 | 1800 | 27.346 | 0 | 1772.654
2022-12-06 | 2:30 | 53.82 | 1.24 | 485 | 34.36 | 31.9 | 2040 | 50 | 28.4 | 968 | 17.5 | 21.1 | 19.4 | 23.4 | 1810 | 27.28 | 0 | 1782.72
2022-12-06 | 3:35 | 53.8 | 1.62 | 485 | 34.72 | 32.4 | 2040 | 49.9 | 29 | 967 | 17.4 | 21.1 | 19.3 | 23.4 | 1956 | 26.928 | 0 | 1929.072
2022-12-06 | 4:40 | 54.05 | 1.86 | 581 | 34.72 | 32.6 | 2070 | 50.3 | 29.2 | 967 | 17.5 | 21.2 | 19.4 | 23.5 | 1822 | 24.068 | 0 | 1797.932
2022-12-06 | 5:45 | 54.31 | 1.85 | 581 | 34.76 | 33.2 | 2070 | 50.3 | 29.8 | 967 | 17.6 | 21.3 | 19.5 | 23.6 | 1925 | 24.552 | 0 | 1900.448
2022-12-06 | 6:50 | 54.35 | 1.69 | 581 | 34.77 | 33.7 | 2070 | 50 | 30.3 | 968 | 17.6 | 21.3 | 19.6 | 23.6 | 1908 | 25.696 | 0 | 1882.304
2022-12-06 | 7:55 | 54.01 | 1.88 | 581 | 34.76 | 34.2 | 2070 | 50.2 | 30.8 | 967 | 17.5 | 21.2 | 19.4 | 23.5 | 1750 | 27.676 | 0 | 1722.324
2022-12-06 | 9:00 | 54.58 | 1.78 | 581 | 34.97 | 34.6 | 2070 | 50.1 | 31.3 | 968 | 17.7 | 21.4 | 19.6 | 23.7 | 1946 | 26.081 | 0 | 1919.919
2022-12-06 | 10:05 | 53.29 | 0.96 | 581 | 34.85 | 36 | 2070 | 49.7 | 32.6 | 968 | 17.2 | 20.9 | 19.1 | 23.2 | 1972 | 26.334 | 0 | 1945.666
2022-12-06 | 11:10 | 55.05 | 0.68 | 581 | 35.37 | 36.8 | 2070 | 49.9 | 33.4 | 967 | 17.9 | 21.6 | 19.8 | 23.9 | 2154 | 26.191 | 0 | 2127.809
2022-12-06 | 12:15 | 54.61 | 1.05 | 581 | 35.33 | 38.1 | 2070 | 49.7 | 34.7 | 967 | 17.7 | 21.4 | 19.6 | 23.7 | 2075 | 25.773 | 0 | 2049.227
2022-12-06 | 13:20 | 53.82 | 1.26 | 581 | 34.64 | 38.3 | 2070 | 49.7 | 35 | 966 | 17.4 | 21.1 | 19.3 | 23.4 | 1910 | 25.597 | 0 | 1884.403
2022-12-06 | 14:25 | 55.81 | 1.26 | 581 | 35.45 | 38.2 | 2070 | 49.7 | 34.8 | 966 | 18.2 | 21.9 | 20.1 | 24.3 | 2145 | 25.366 | 0 | 2119.634
2022-12-06 | 15:30 | 56.15 | 0.68 | 600 | 35.63 | 37.5 | 2070 | 50.3 | 34.2 | 966 | 18.3 | 22 | 20.3 | 24.4 | 2153 | 25.63 | 0 | 2127.37
2022-12-06 | 16:35 | 58.12 | 0.53 | 600 | 36.15 | 37 | 2070 | 49.7 | 33.7 | 966 | 19 | 22.8 | 21.1 | 25.3 | 2215 | 27.786 | 0 | 2187.214
2022-12-06 | 17:40 | 59.15 | 0.64 | 600 | 36.32 | 36.4 | 2070 | 50.6 | 33.2 | 966 | 19.4 | 23.2 | 21.6 | 25.7 | 2230 | 28.336 | 0 | 2201.664
2022-12-06 | 18:45 | 59.76 | 0.64 | 600 | 36.44 | 35.2 | 2070 | 50 | 31.9 | 966 | 19.7 | 23.4 | 21.8 | 26 | 1940 | 27.995 | 0 | 1912.005
2022-12-06 | 19:50 | 60.14 | 0.87 | 600 | 36.45 | 33.5 | 2070 | 50.2 | 30.1 | 966 | 19.8 | 23.6 | 22 | 26.1 | 2086 | 28.633 | 0 | 2057.367
2022-12-06 | 20:55 | 60.4 | 0.74 | 600 | 36.7 | 32.1 | 2040 | 50.6 | 28.7 | 966 | 19.9 | 23.7 | 22.1 | 26.3 | 2010 | 28.072 | 0 | 1981.928
2022-12-06 | 22:00 | 61.31 | 0.73 | 600 | 36.81 | 21.3 | 2070 | 50.1 | 18 | 965 | 20.3 | 24 | 22.5 | 26.7 | 1802 | 26.323 | 0 | 1775.677
2022-12-06 | 23:05 | 61.24 | 0.69 | 600 | 37.08 | 16.9 | 2040 | 49.9 | 13.4 | 965 | 20.2 | 24 | 22.4 | 26.6 | 1936 | 26.686 | 0 | 1909.314
2022-12-07 | 0:10 | 61.39 | 0.78 | 600 | 37.29 | 15.8 | 2040 | 50.2 | 11.9 | 965 | 20.3 | 24.1 | 22.5 | 26.7 | 1707 | 26.103 | 0 | 1680.897
2022-12-07 | 1:15 | 61.95 | 0.76 | 600 | 37.2 | 15.1 | 2040 | 49.9 | 11.1 | 964 | 20.5 | 24.3 | 22.8 | 26.9 | 1654 | 26.059 | 0 | 1627.941
2022-12-07 | 2:20 | 61.53 | 0.73 | 647 | 37.2 | 14.5 | 2040 | 49.9 | 10.4 | 964 | 20.3 | 24.1 | 22.6 | 26.7 | 1874 | 25.905 | 0 | 1848.095
2022-12-07 | 3:25 | 61.42 | 1.05 | 647 | 37.17 | 14.2 | 2040 | 49.7 | 10.2 | 964 | 20.3 | 24.1 | 22.5 | 26.7 | 1985 | 25.85 | 0 | 1959.15
2022-12-07 | 4:30 | 61.68 | 1.29 | 647 | 37.26 | 14.6 | 2040 | 49.8 | 10.6 | 964 | 20.4 | 24.2 | 22.6 | 26.8 | 1835 | 25.696 | 0 | 1809.304
2022-12-07 | 5:35 | 61.49 | 1.33 | 647 | 37.23 | 14.4 | 2040 | 50 | 10.4 | 964 | 20.3 | 24.1 | 22.5 | 26.7 | 1815 | 25.047 | 0 | 1789.953
2022-12-07 | 6:40 | 61.17 | 1.37 | 647 | 37.27 | 14.8 | 2040 | 49.7 | 10.8 | 964 | 20.2 | 24 | 22.4 | 26.6 | 1839 | 24.75 | 0 | 1814.25
2022-12-07 | 7:45 | 61.35 | 1.42 | 647 | 37.34 | 14.9 | 2040 | 50.2 | 10.9 | 964 | 20.2 | 24 | 22.5 | 26.7 | 1812 | 24.904 | 0 | 1787.096
2022-12-07 | 8:50 | 61.82 | 1.44 | 647 | 37.28 | 17.4 | 2040 | 49.8 | 13.2 | 964 | 20.5 | 24.2 | 22.7 | 26.9 | 1795 | 25.322 | 0 | 1769.678
2022-12-07 | 9:55 | 61.03 | 1.45 | 647 | 37 | 21.2 | 2040 | 49.7 | 16.9 | 965 | 20.2 | 23.9 | 22.4 | 26.5 | 1812 | 26.004 | 0 | 1785.996
2022-12-07 | 11:00 | 60.48 | 1.49 | 647 | 36.82 | 24.8 | 2070 | 50 | 20.5 | 964 | 19.9 | 23.7 | 22.1 | 26.3 | 1867 | 25.696 | 0 | 1841.304
2022-12-07 | 12:05 | 59.66 | 1.54 | 647 | 36.93 | 27.2 | 2040 | 50 | 23.1 | 963 | 19.6 | 23.4 | 21.7 | 25.9 | 1959 | 24.772 | 0 | 1934.228
2022-12-07 | 16:14 | 59.24 | 1.56 | 587 | 36.52 | 25.4 | 2040 | 50 | 21.5 | 963 | 19.5 | 23.2 | 21.6 | 25.8 | 1851 | 26.851 | 0 | 1824.149
2022-12-07 | 17:19 | 57.93 | 1.61 | 587 | 36.09 | 29.1 | 2070 | 50 | 25.4 | 963 | 19 | 22.7 | 21 | 25.2 | 1837 | 27.225 | 0 | 1809.775
2022-12-07 | 18:24 | 57.08 | 1.31 | 587 | 35.89 | 31.5 | 2070 | 50 | 27.9 | 963 | 18.6 | 22.4 | 20.7 | 24.8 | 1990 | 25.707 | 0 | 1964.293
2022-12-07 | 19:29 | 57.13 | 1.1 | 587 | 36.12 | 32.6 | 2040 | 50.3 | 29.1 | 964 | 18.6 | 22.4 | 20.7 | 24.8 | 1349 | 24.86 | 0 | 1324.14
2022-12-07 | 20:34 | 57.14 | 0.86 | 587 | 36.25 | 33.6 | 2040 | 49.9 | 30.1 | 964 | 18.6 | 22.4 | 20.6 | 24.8 | 1632 | 26.202 | 0 | 1605.798
2022-12-07 | 21:39 | 57.67 | 0.64 | 587 | 36.07 | 34.3 | 2070 | 50.4 | 30.9 | 964 | 18.8 | 22.6 | 20.9 | 25.1 | 1759 | 26.785 | 0 | 1732.215
2022-12-07 | 22:44 | 57.05 | 0.61 | 587 | 36.07 | 34.6 | 2070 | 49.6 | 31.3 | 964 | 18.6 | 22.4 | 20.6 | 24.8 | 1829 | 24.596 | 0 | 1804.404
2022-12-07 | 23:49 | 57.09 | 0.72 | 587 | 36.06 | 32.3 | 2070 | 50 | 29 | 964 | 18.6 | 22.4 | 20.6 | 24.8 | 1718 | 24.64 | 0 | 1693.36
2022-12-08 | 0:54 | 56.47 | 0.89 | 587 | 36 | 32.8 | 2040 | 50 | 29.4 | 964 | 18.4 | 22.1 | 20.4 | 24.5 | 1709 | 28.083 | 0 | 1680.917
2022-12-08 | 1:59 | 57.58 | 1 | 587 | 36.09 | 32.5 | 2070 | 49.8 | 29.1 | 964 | 18.8 | 22.6 | 20.9 | 25 | 2006 | 27.984 | 0 | 1978.016
2022-12-08 | 3:04 | 57.11 | 1.03 | 622 | 35.89 | 24.4 | 2040 | 49.9 | 21.1 | 964 | 18.6 | 22.4 | 20.7 | 24.8 | 1999 | 27.72 | 0 | 1971.28
2022-12-08 | 4:09 | 57.72 | 1.11 | 622 | 35.83 | 19 | 2040 | 50 | 15.4 | 964 | 18.9 | 22.6 | 21 | 25.1 | 2078 | 27.522 | 0 | 2050.478
2022-12-08 | 5:14 | 57.71 | 1.02 | 622 | 35.94 | 17.6 | 2040 | 50.3 | 13.8 | 964 | 18.9 | 22.6 | 20.9 | 25.1 | 1921 | 27.522 | 0 | 1893.478
2022-12-08 | 6:19 | 57.07 | 1.05 | 622 | 35.91 | 17.4 | 2040 | 49.8 | 13.5 | 965 | 18.6 | 22.4 | 20.7 | 24.8 | 1889 | 27.478 | 0 | 1861.522
2022-12-08 | 7:24 | 57.26 | 1.09 | 622 | 35.84 | 17.6 | 2040 | 49.7 | 13.6 | 965 | 18.7 | 22.4 | 20.7 | 24.9 | 1893 | 25.278 | 0 | 1867.722
2022-12-08 | 9:19 | 56.93 | 1.09 | 622 | 35.85 | 19.1 | 2040 | 49.8 | 15 | 966 | 18.6 | 22.3 | 20.6 | 24.7 | 1914 | 26.114 | 0 | 1887.886
2022-12-08 | 10:24 | 56.99 | 1.07 | 622 | 35.74 | 23.6 | 2040 | 50.3 | 19.4 | 966 | 18.6 | 22.3 | 20.6 | 24.8 | 2140 | 26.653 | 0 | 2113.347
2022-12-08 | 11:29 | 56.53 | 1.12 | 622 | 35.69 | 24.8 | 2070 | 50 | 20.6 | 966 | 18.4 | 22.2 | 20.4 | 24.6 | 1942 | 26.488 | 0 | 1915.512
2022-12-08 | 12:34 | 56.66 | 1.08 | 622 | 35.47 | 27.9 | 2040 | 50.4 | 23.7 | 965 | 18.5 | 22.2 | 20.5 | 24.6 | 1899 | 25.696 | 0 | 1873.304
2022-12-08 | 13:39 | 56.78 | 1.11 | 622 | 35.74 | 27.8 | 2070 | 50 | 24 | 965 | 18.5 | 22.3 | 20.5 | 24.7 | 1890 | 28.688 | 0 | 1861.312
2022-12-08 | 14:44 | 57.71 | 1.18 | 647 | 35.85 | 25 | 2040 | 49.8 | 21.3 | 965 | 18.9 | 22.6 | 21 | 25.1 | 1879 | 26.686 | 0 | 1852.314
2022-12-08 | 15:49 | 57.31 | 1.2 | 647 | 35.9 | 22.6 | 2040 | 50.4 | 18.7 | 966 | 18.7 | 22.5 | 20.8 | 24.9 | 2190 | 26.411 | 0 | 2163.589
2022-12-08 | 16:54 | 57.48 | 1.24 | 647 | 36.01 | 20.5 | 2040 | 50.3 | 16.7 | 966 | 18.8 | 22.5 | 20.8 | 25 | 2310 | 27.06 | 0 | 2282.94
2022-12-08 | 17:59 | 56.94 | 0.97 | 647 | 35.8 | 19.1 | 2040 | 49.8 | 15.3 | 966 | 18.6 | 22.3 | 20.6 | 24.8 | 1847 | 27.489 | 0 | 1819.511
2022-12-08 | 19:04 | 56.76 | 1.08 | 647 | 35.91 | 18.5 | 2040 | 50.4 | 14.6 | 966 | 18.5 | 22.2 | 20.5 | 24.7 | 1946 | 28.039 | 0 | 1917.961
2022-12-08 | 20:09 | 56.37 | 0.91 | 647 | 35.68 | 17.4 | 2040 | 50.2 | 13.4 | 966 | 18.4 | 22.1 | 20.4 | 24.5 | 1942 | 26.576 | 0 | 1915.424
2022-12-08 | 21:14 | 56.81 | 0.86 | 647 | 35.86 | 17 | 2040 | 49.9 | 13 | 966 | 18.5 | 22.3 | 20.5 | 24.7 | 1822 | 26.983 | 0 | 1795.017
2022-12-08 | 22:19 | 56.6 | 0.82 | 647 | 35.72 | 17.4 | 2040 | 50 | 13.3 | 966 | 18.4 | 22.2 | 20.5 | 24.6 | 1850 | 26.466 | 0 | 1823.534
2022-12-08 | 23:24 | 56.59 | 0.91 | 647 | 35.67 | 17.9 | 2070 | 50.1 | 13.8 | 966 | 18.5 | 22.2 | 20.5 | 24.6 | 1800 | 27.214 | 0 | 1772.786
2022-12-09 | 0:29 | 56.4 | 0.85 | 647 | 35.52 | 18.2 | 2070 | 50 | 14.2 | 966 | 18.4 | 22.1 | 20.4 | 24.5 | 1810 | 26.675 | 0 | 1783.325
2022-12-09 | 1:34 | 56.41 | 0.96 | 459 | 35.52 | 18.9 | 2070 | 49.6 | 14.9 | 966 | 18.4 | 22.1 | 20.4 | 24.5 | 1956 | 26.488 | 0 | 1929.512
2022-12-09 | 2:39 | 56.2 | 0.92 | 459 | 35.59 | 19 | 2040 | 49.8 | 15 | 966 | 18.3 | 22 | 20.3 | 24.4 | 1822 | 26.565 | 0 | 1795.435
2022-12-09 | 3:44 | 56.15 | 0.9 | 459 | 35.43 | 18.7 | 2040 | 49.7 | 14.7 | 966 | 18.3 | 22 | 20.3 | 24.4 | 1925 | 26.686 | 0 | 1898.314
2022-12-09 | 4:49 | 56.11 | 0.85 | 459 | 35.64 | 19 | 2040 | 50.3 | 15 | 966 | 18.3 | 22 | 20.2 | 24.4 | 1908 | 25.883 | 0 | 1882.117
2022-12-09 | 5:54 | 55.98 | 0.94 | 459 | 35.45 | 18.4 | 2040 | 50.1 | 14.5 | 966 | 18.2 | 21.9 | 20.2 | 24.3 | 1750 | 25.113 | 0 | 1724.887
2022-12-09 | 6:59 | 56.33 | 1.01 | 459 | 35.56 | 18 | 2040 | 50.1 | 14.1 | 966 | 18.4 | 22.1 | 20.4 | 24.5 | 1946 | 27.775 | 0 | 1918.225
2022-12-09 | 8:04 | 55.76 | 0.85 | 459 | 35.53 | 18.4 | 2040 | 49.8 | 14.5 | 966 | 18.1 | 21.9 | 20.1 | 24.2 | 1972 | 27.951 | 0 | 1944.049
2022-12-09 | 9:09 | 56.03 | 0.84 | 459 | 35.4 | 20.1 | 2070 | 49.9 | 16 | 966 | 18.3 | 22 | 20.2 | 24.4 | 2154 | 26.796 | 0 | 2127.204
2022-12-09 | 10:14 | 55.48 | 0.8 | 459 | 35.26 | 22.4 | 2040 | 49.8 | 18.3 | 966 | 18 | 21.7 | 20 | 24.1 | 2075 | 25.278 | 0 | 2049.722
2022-12-09 | 11:19 | 56.2 | 0.72 | 459 | 35.36 | 25.9 | 2040 | 49.7 | 21.8 | 965 | 18.3 | 22 | 20.3 | 24.4 | 1910 | 25.872 | 0 | 1884.128
2022-12-09 | 12:24 | 55.85 | 0.72 | 479 | 35.37 | 25.2 | 2040 | 50.4 | 21.4 | 965 | 18.2 | 21.9 | 20.2 | 24.3 | 2145 | 26.609 | 0 | 2118.391
2022-12-09 | 13:29 | 55.72 | 0.7 | 479 | 35.48 | 25.2 | 2070 | 50.2 | 21.4 | 965 | 18.1 | 21.8 | 20.1 | 24.2 | 2153 | 26.554 | 0 | 2126.446
2022-12-09 | 14:34 | 55.96 | 0.71 | 479 | 35.43 | 24.5 | 2040 | 49.9 | 20.8 | 965 | 18.2 | 21.9 | 20.2 | 24.3 | 2215 | 25.058 | 0 | 2189.942
2022-12-09 | 15:39 | 56.15 | 0.72 | 479 | 35.35 | 23.4 | 2040 | 49.7 | 19.7 | 966 | 18.3 | 22 | 20.3 | 24.4 | 2230 | 24.607 | 0 | 2205.393
2022-12-09 | 16:44 | 56.02 | 0.73 | 479 | 35.47 | 22.6 | 2070 | 49.8 | 18.9 | 966 | 18.2 | 22 | 20.2 | 24.4 | 1940 | 25.443 | 0 | 1914.557
2022-12-09 | 17:49 | 56.15 | 0.74 | 479 | 35.33 | 22 | 2070 | 49.9 | 18.1 | 966 | 18.3 | 22 | 20.3 | 24.4 | 2086 | 25.52 | 0 | 2060.48
2022-12-09 | 18:54 | 56.16 | 0.74 | 479 | 35.42 | 21.5 | 2040 | 49.8 | 17.7 | 966 | 18.3 | 22 | 20.3 | 24.4 | 2010 | 25.52 | 0 | 1984.48
2022-12-09 | 19:59 | 56.54 | 0.72 | 479 | 35.41 | 21.6 | 2040 | 50.4 | 17.8 | 966 | 18.5 | 22.2 | 20.5 | 24.6 | 1802 | 26.301 | 0 | 1775.699
2022-12-09 | 21:04 | 55.81 | 0.72 | 479 | 35.36 | 21.5 | 2040 | 49.8 | 17.7 | 966 | 18.2 | 21.9 | 20.1 | 24.3 | 1936 | 25.124 | 0 | 1910.876
2022-12-09 | 22:09 | 56.4 | 0.71 | 479 | 35.4 | 21.2 | 2040 | 49.9 | 17.4 | 966 | 18.4 | 22.1 | 20.4 | 24.5 | 1707 | 25.355 | 0 | 1681.645
2022-12-09 | 23:14 | 56.42 | 0.71 | 511 | 35.45 | 20.5 | 2040 | 49.9 | 16.6 | 966 | 18.4 | 22.1 | 20.4 | 24.5 | 1654 | 25.003 | 0 | 1628.997
2022-12-10 | 0:19 | 56.32 | 0.7 | 511 | 35.37 | 20.1 | 2040 | 52 | 16.3 | 966 | 18.4 | 22.1 | 20.4 | 24.5 | 1874 | 28.116 | 0 | 1845.884
2022-12-10 | 1:24 | 56.22 | 0.71 | 511 | 35.53 | 19.7 | 2040 | 49.8 | 15.8 | 966 | 18.3 | 22 | 20.3 | 24.4 | 1985 | 29.018 | 0 | 1955.982
2022-12-10 | 2:29 | 56.04 | 0.7 | 511 | 35.48 | 19 | 2040 | 49.7 | 15.1 | 965 | 18.3 | 22 | 20.2 | 24.4 | 1835 | 28.314 | 0 | 1806.686
2022-12-10 | 3:34 | 56.42 | 0.71 | 511 | 35.6 | 18.1 | 2040 | 49.9 | 14.2 | 965 | 18.4 | 22.1 | 20.4 | 24.5 | 1815 | 28.16 | 0 | 1786.84
2022-12-10 | 4:39 | 56.88 | 0.69 | 511 | 35.58 | 18.6 | 2040 | 49.9 | 14.6 | 965 | 18.6 | 22.3 | 20.6 | 24.7 | 1839 | 28.589 | 0 | 1810.411
2022-12-10 | 5:44 | 56.96 | 0.68 | 511 | 35.61 | 18.6 | 2040 | 50.1 | 14.6 | 965 | 18.6 | 22.3 | 20.6 | 24.8 | 1812 | 28.622 | 0 | 1783.378
2022-12-10 | 6:49 | 56.76 | 0.68 | 511 | 35.68 | 18.7 | 2040 | 50 | 14.8 | 964 | 18.5 | 22.3 | 20.5 | 24.7 | 1795 | 26.994 | 0 | 1768.006
2022-12-10 | 7:54 | 56.84 | 0.67 | 511 | 35.73 | 18.6 | 2040 | 49.9 | 14.6 | 964 | 18.5 | 22.3 | 20.6 | 24.7 | 1812 | 26.202 | 0 | 1785.798
2022-12-10 | 8:59 | 56.73 | 0.65 | 511 | 35.71 | 20.1 | 2040 | 49.8 | 16.1 | 964 | 18.5 | 22.2 | 20.5 | 24.7 | 1867 | 26.213 | 0 | 1840.787
2022-12-10 | 11:28 | 55.62 | 0.6 | 490 | 35.56 | 25.7 | 2040 | 50.1 | 21.6 | 963 | 18.1 | 21.8 | 20 | 24.2 | 1959 | 25.168 | 0 | 1933.832
2022-12-10 | 12:33 | 56.27 | 0.56 | 490 | 35.64 | 27.2 | 2040 | 50.3 | 23.6 | 963 | 18.3 | 22.1 | 20.3 | 24.5 | 1851 | 26.114 | 0 | 1824.886
2022-12-10 | 13:38 | 56.69 | 0.54 | 490 | 35.65 | 27 | 2070 | 50 | 23.2 | 962 | 18.5 | 22.2 | 20.5 | 24.6 | 1837 | 25.663 | 0 | 1811.337
2022-12-10 | 14:43 | 57.16 | 0.55 | 490 | 35.57 | 25.4 | 2040 | 49.9 | 21.7 | 962 | 18.7 | 22.4 | 20.7 | 24.9 | 1990 | 25.443 | 0 | 1964.557
2022-12-10 | 15:48 | 57.1 | 0.57 | 490 | 35.69 | 24.7 | 2070 | 50.2 | 21 | 962 | 18.7 | 22.4 | 20.7 | 24.8 | 1349 | 28.149 | 0 | 1320.851
2022-12-10 | 16:53 | 56.67 | 0.56 | 490 | 35.77 | 24.3 | 2040 | 50.5 | 20.6 | 962 | 18.5 | 22.2 | 20.5 | 24.6 | 1632 | 27.456 | 0 | 1604.544
2022-12-10 | 17:58 | 57.16 | 0.56 | 490 | 35.77 | 23.8 | 2040 | 49.9 | 20 | 962 | 18.7 | 22.4 | 20.7 | 24.8 | 1759 | 27.203 | 0 | 1731.797
2022-12-10 | 19:03 | 56.87 | 0.57 | 490 | 35.7 | 22.8 | 2040 | 49.9 | 19.1 | 961 | 18.6 | 22.3 | 20.6 | 24.7 | 1829 | 27.016 | 0 | 1801.984
2022-12-10 | 20:08 | 57.16 | 0.58 | 490 | 35.7 | 22.4 | 2040 | 49.3 | 18.6 | 961 | 18.7 | 22.4 | 20.7 | 24.8 | 1718 | 27.665 | 0 | 1690.335
2022-12-10 | 21:13 | 56.7 | 0.58 | 490 | 35.79 | 22.7 | 2040 | 49 | 18.8 | 961 | 18.5 | 22.2 | 20.5 | 24.7 | 1709 | 29.117 | 0 | 1679.883
2022-12-10 | 22:18 | 57.1 | 0.56 | 533 | 35.76 | 22.1 | 2070 | 50.1 | 18.3 | 961 | 18.7 | 22.4 | 20.7 | 24.8 | 2006 | 27.445 | 0 | 1978.555
2022-12-10 | 23:23 | 56.96 | 0.57 | 533 | 35.88 | 22 | 2070 | 50.3 | 18.1 | 960 | 18.6 | 22.3 | 20.6 | 24.8 | 1999 | 28.556 | 0 | 1970.444
2022-12-11 | 0:28 | 56.74 | 0.57 | 533 | 35.85 | 22.3 | 2040 | 50 | 18.5 | 960 | 18.5 | 22.2 | 20.5 | 24.7 | 2078 | 29.172 | 0 | 2048.828
2022-12-11 | 1:33 | 56.81 | 0.56 | 533 | 35.92 | 22.9 | 2070 | 50.4 | 19.1 | 959 | 18.5 | 22.3 | 20.5 | 24.7 | 1921 | 27.929 | 0 | 1893.071
2022-12-11 | 2:38 | 57.22 | 0.56 | 533 | 35.69 | 23.1 | 2040 | 50 | 19.3 | 959 | 18.7 | 22.4 | 20.8 | 24.9 | 1889 | 26.851 | 0 | 1862.149
2022-12-11 | 3:43 | 56.9 | 0.58 | 533 | 35.75 | 23 | 2070 | 50.2 | 19.2 | 958 | 18.6 | 22.3 | 20.6 | 24.7 | 1893 | 29.931 | 0 | 1863.069
2022-12-11 | 4:48 | 57.26 | 0.58 | 533 | 35.88 | 22 | 2040 | 50 | 18.3 | 958 | 18.7 | 22.4 | 20.7 | 24.9 | 1914 | 30.404 | 0 | 1883.596
2022-12-11 | 5:53 | 57.35 | 0.58 | 533 | 35.72 | 22.1 | 2040 | 49.7 | 18.2 | 958 | 18.8 | 22.5 | 20.8 | 24.9 | 2140 | 30.052 | 0 | 2109.948
2022-12-11 | 6:58 | 57.43 | 0.56 | 533 | 35.87 | 22.4 | 2070 | 49.9 | 18.6 | 958 | 18.8 | 22.5 | 20.8 | 25 | 1942 | 27.511 | 0 | 1914.489
2022-12-11 | 8:03 | 56.87 | 0.59 | 533 | 35.87 | 22.1 | 2040 | 49.8 | 18.3 | 958 | 18.5 | 22.3 | 20.6 | 24.7 | 1899 | 28.611 | 0 | 1870.389
2022-12-11 | 9:08 | 57.54 | 0.59 | 527 | 35.82 | 22.2 | 2040 | 50.1 | 18.4 | 958 | 18.8 | 22.6 | 20.9 | 25 | 1890 | 27.522 | 0 | 1862.478
2022-12-11 | 10:13 | 56.86 | 0.59 | 527 | 35.79 | 23.3 | 2040 | 50.1 | 19.5 | 959 | 18.6 | 22.3 | 20.6 | 24.7 | 1879 | 28.006 | 0 | 1850.994
2022-12-11 | 11:18 | 57.16 | 0.6 | 527 | 35.81 | 22.6 | 2070 | 49 | 18.9 | 958 | 18.7 | 22.4 | 20.7 | 24.8 | 2190 | 26.983 | 0 | 2163.017
2022-12-11 | 12:23 | 56.42 | 0.59 | 527 | 35.75 | 23.2 | 2070 | 49.6 | 19.4 | 958 | 18.4 | 22.1 | 20.4 | 24.5 | 2310 | 27.566 | 0 | 2282.434
2022-12-11 | 13:28 | 58.52 | 0.39 | 527 | 36.08 | 23.4 | 2040 | 50.2 | 19.6 | 957 | 19.2 | 22.9 | 21.3 | 25.4 | 1847 | 27.005 | 0 | 1819.995
2022-12-11 | 14:33 | 58.05 | 0.41 | 527 | 36.24 | 23.3 | 2070 | 50.2 | 19.5 | 956 | 19 | 22.8 | 21.1 | 25.2 | 1946 | 27.016 | 0 | 1918.984
2022-12-11 | 15:38 | 57.89 | 0.42 | 527 | 36.29 | 23.4 | 2040 | 50 | 19.6 | 956 | 18.9 | 22.7 | 21 | 25.2 | 1942 | 24.486 | 0 | 1917.514
2022-12-11 | 16:43 | 57.4 | 0.51 | 527 | 36.02 | 23.5 | 2070 | 50 | 19.8 | 956 | 18.8 | 22.5 | 20.8 | 25 | 1822 | 24.926 | 0 | 1797.074
2022-12-11 | 17:48 | 58.17 | 0.46 | 527 | 36.18 | 23.1 | 2040 | 49.8 | 19.4 | 957 | 19.1 | 22.8 | 21.1 | 25.3 | 1850 | 25.08 | 0 | 1824.92
2022-12-11 | 18:53 | 57.61 | 0.47 | 527 | 36.1 | 23.3 | 2040 | 50.2 | 19.5 | 956 | 18.8 | 22.6 | 20.9 | 25 | 1959 | 24.563 | 0 | 1934.437
2022-12-11 | 19:58 | 57.35 | 0.48 | 681 | 36.18 | 22.5 | 2070 | 49.8 | 18.8 | 956 | 18.7 | 22.5 | 20.8 | 24.9 | 1851 | 23.98 | 0 | 1827.02
2022-12-11 | 21:03 | 57.46 | 0.49 | 681 | 36.16 | 22.4 | 2070 | 50.2 | 18.6 | 956 | 18.8 | 22.5 | 20.8 | 25 | 1837 | 25.773 | 0 | 1811.227
2022-12-11 | 22:08 | 57.39 | 0.52 | 681 | 36.17 | 22.8 | 2070 | 50.1 | 19 | 956 | 18.7 | 22.5 | 20.8 | 24.9 | 1990 | 24.409 | 0 | 1965.591
2022-12-11 | 23:13 | 57.51 | 0.51 | 503 | 35.92 | 22.4 | 2070 | 50.7 | 18.5 | 955 | 18.8 | 22.5 | 20.9 | 25 | 1349 | 25.212 | 0 | 1323.788
2022-12-12 | 0:18 | 57.12 | 0.52 | 503 | 36.23 | 22 | 2070 | 50.2 | 18.2 | 955 | 18.6 | 22.4 | 20.6 | 24.8 | 1632 | 25.212 | 0 | 1606.788
2022-12-12 | 1:23 | 56.98 | 0.54 | 503 | 36.19 | 21.7 | 2040 | 50 | 17.9 | 955 | 18.6 | 22.3 | 20.6 | 24.8 | 1759 | 25.674 | 0 | 1733.326
2022-12-12 | 2:28 | 57.25 | 0.56 | 503 | 36.06 | 21.8 | 2070 | 50.7 | 18 | 955 | 18.7 | 22.4 | 20.7 | 24.9 | 1829 | 25.63 | 0 | 1803.37
2022-12-12 | 3:33 | 56.82 | 0.56 | 503 | 36.07 | 22 | 2070 | 50.3 | 18.2 | 955 | 18.5 | 22.3 | 20.5 | 24.7 | 1718 | 23.881 | 0 | 1694.119
2022-12-12 | 4:38 | 57.12 | 0.58 | 503 | 35.96 | 22.2 | 2070 | 50.3 | 18.4 | 955 | 18.6 | 22.4 | 20.7 | 24.8 | 1709 | 23.606 | 0 | 1685.394
2022-12-12 | 5:43 | 56.47 | 0.59 | 503 | 35.99 | 22.2 | 2070 | 49.8 | 18.4 | 955 | 18.4 | 22.1 | 20.4 | 24.5 | 2006 | 26.895 | 0 | 1979.105
2022-12-12 | 6:48 | 56.61 | 0.59 | 503 | 35.94 | 22.2 | 2070 | 49.2 | 18.4 | 955 | 18.4 | 22.2 | 20.4 | 24.6 | 1999 | 27.665 | 0 | 1971.335
2022-12-12 | 7:53 | 56.78 | 0.6 | 503 | 35.92 | 22.2 | 2070 | 49.6 | 18.4 | 956 | 18.5 | 22.3 | 20.5 | 24.7 | 2078 | 27.17 | 0 | 2050.83
2022-12-12 | 8:58 | 56.49 | 0.59 | 503 | 35.8 | 22.8 | 2070 | 49.5 | 19 | 956 | 18.4 | 22.1 | 20.4 | 24.6 | 1921 | 27.016 | 0 | 1893.984
2022-12-12 | 10:03 | 56.41 | 0.59 | 485 | 35.86 | 23.1 | 2070 | 50.5 | 19.3 | 956 | 18.4 | 22.1 | 20.4 | 24.5 | 1889 | 27.302 | 0 | 1861.698
2022-12-12 | 11:08 | 56.4 | 0.58 | 485 | 35.88 | 23.5 | 2040 | 50 | 19.7 | 955 | 18.4 | 22.1 | 20.4 | 24.5 | 1893 | 27.555 | 0 | 1865.445
2022-12-12 | 12:13 | 56.91 | 0.58 | 485 | 36 | 23 | 2070 | 50.4 | 19.2 | 955 | 18.6 | 22.3 | 20.6 | 24.7 | 1914 | 27.027 | 0 | 1886.973
2022-12-12 | 13:18 | 56.72 | 0.55 | 485 | 35.98 | 23.7 | 2070 | 48.9 | 19.8 | 955 | 18.5 | 22.2 | 20.5 | 24.7 | 2140 | 26.422 | 0 | 2113.578
2022-12-12 | 14:23 | 56.5 | 0.59 | 485 | 35.86 | 23.7 | 2070 | 50.1 | 19.9 | 955 | 18.4 | 22.1 | 20.4 | 24.6 | 1942 | 24.398 | 0 | 1917.602
2022-12-12 | 15:28 | 56.3 | 0.64 | 485 | 35.86 | 24 | 2040 | 50.5 | 20.2 | 956 | 18.3 | 22.1 | 20.3 | 24.5 | 1899 | 24.376 | 0 | 1874.624
2022-12-12 | 16:33 | 55.42 | 0.67 | 485 | 35.82 | 24.4 | 2070 | 50.8 | 20.6 | 956 | 18 | 21.7 | 19.9 | 24.1 | 1890 | 25.245 | 0 | 1864.755
2022-12-12 | 17:38 | 55.42 | 0.71 | 485 | 35.59 | 23.9 | 2070 | 50.1 | 20.1 | 957 | 18 | 21.7 | 19.9 | 24.1 | 1879 | 24.409 | 0 | 1854.591
2022-12-12 | 18:43 | 55.68 | 0.69 | 485 | 35.64 | 23.4 | 2070 | 50.1 | 19.6 | 957 | 18.1 | 21.8 | 20.1 | 24.2 | 2190 | 25.047 | 0 | 2164.953
2022-12-12 | 19:48 | 55.54 | 0.68 | 485 | 35.51 | 23.1 | 2070 | 50.7 | 19.2 | 957 | 18 | 21.8 | 20 | 24.1 | 2310 | 25.212 | 0 | 2284.788
2022-12-12 | 20:53 | 55.33 | 0.67 | 581 | 35.6 | 22.3 | 2070 | 50.6 | 18.5 | 957 | 18 | 21.7 | 19.9 | 24.1 | 1847 | 25.047 | 0 | 1821.953
2022-12-12 | 21:58 | 55.5 | 0.68 | 581 | 35.54 | 21.7 | 2070 | 49.9 | 17.9 | 957 | 18 | 21.8 | 20 | 24.1 | 1946 | 23.397 | 0 | 1922.603
2022-12-12 | 23:03 | 55.88 | 0.69 | 581 | 35.49 | 20 | 2070 | 50.3 | 16.3 | 957 | 18.2 | 21.9 | 20.2 | 24.3 | 1942 | 24.189 | 0 | 1917.811
2022-12-13 | 0:08 | 55.76 | 0.7 | 581 | 35.53 | 19.8 | 2070 | 49.8 | 15.9 | 956 | 18.1 | 21.9 | 20.1 | 24.2 | 1956 | 25.256 | 0 | 1930.744
2022-12-13 | 1:13 | 55.63 | 0.71 | 581 | 35.57 | 19.9 | 2040 | 50.1 | 16 | 956 | 18.1 | 21.8 | 20 | 24.2 | 1822 | 25.718 | 0 | 1796.282
2022-12-13 | 2:18 | 55.88 | 0.71 | 581 | 35.55 | 19.6 | 2070 | 49.7 | 15.8 | 956 | 18.2 | 21.9 | 20.2 | 24.3 | 1925 | 25.344 | 0 | 1899.656
2022-12-13 | 3:23 | 55.71 | 0.72 | 581 | 35.67 | 20.3 | 2070 | 50.2 | 16.4 | 956 | 18.1 | 21.8 | 20.1 | 24.2 | 1908 | 25.245 | 0 | 1882.755
2022-12-13 | 4:28 | 55.59 | 0.72 | 581 | 35.53 | 20.5 | 2040 | 50 | 16.6 | 956 | 18.1 | 21.8 | 20 | 24.2 | 1750 | 25.234 | 0 | 1724.766
2022-12-13 | 5:33 | 55.79 | 0.74 | 581 | 35.54 | 20.4 | 2070 | 49.9 | 16.6 | 955 | 18.1 | 21.9 | 20.1 | 24.3 | 1946 | 23.661 | 0 | 1922.339
2022-12-13 | 6:38 | 55.64 | 0.74 | 581 | 35.51 | 19.5 | 2040 | 50.2 | 15.6 | 955 | 18.1 | 21.8 | 20.1 | 24.2 | 1972 | 24.431 | 0 | 1947.569
2022-12-13 | 7:43 | 55.98 | 0.75 | 600 | 35.5 | 19.8 | 2040 | 50.5 | 15.9 | 955 | 18.2 | 21.9 | 20.2 | 24.3 | 2154 | 25.399 | 0 | 2128.601
2022-12-13 | 8:48 | 55.13 | 0.85 | 600 | 35.32 | 22.1 | 2070 | 49.8 | 18 | 955 | 17.9 | 21.6 | 19.8 | 24 | 2075 | 25.531 | 0 | 2049.469
2022-12-13 | 9:53 | 55.65 | 0.65 | 600 | 35.59 | 25.6 | 2070 | 50.1 | 21.5 | 954 | 18.1 | 21.8 | 20.1 | 24.2 | 1910 | 25.861 | 0 | 1884.139
2022-12-13 | 10:58 | 53.7 | 0.92 | 600 | 34.92 | 27.8 | 2040 | 49.8 | 23.8 | 954 | 17.4 | 21.1 | 19.3 | 23.3 | 2145 | 25.157 | 0 | 2119.843
2022-12-13 | 12:03 | 53.2 | 1.1 | 600 | 34.45 | 27.5 | 2070 | 50.2 | 23.9 | 953 | 17.2 | 20.9 | 19.1 | 23.1 | 2153 | 25.003 | 0 | 2127.997
2022-12-13 | 13:08 | 53.38 | 1.14 | 600 | 34.48 | 25.6 | 2070 | 51.2 | 22 | 954 | 17.3 | 20.9 | 19.2 | 23.2 | 2215 | 24.948 | 0 | 2190.052
2022-12-13 | 14:13 | 53.29 | 1.18 | 600 | 34.37 | 24.9 | 2070 | 50.1 | 21.2 | 955 | 17.2 | 20.9 | 19.1 | 23.2 | 2230 | 24.783 | 0 | 2205.217
2022-12-13 | 15:18 | 53.19 | 1.2 | 600 | 34.41 | 24.9 | 2070 | 51.1 | 21.2 | 955 | 17.2 | 20.9 | 19.1 | 23.1 | 1940 | 26.829 | 0 | 1913.171
2022-12-13 | 16:23 | 53.1 | 1.24 | 600 | 34.27 | 24.4 | 2040 | 50.8 | 20.6 | 956 | 17.2 | 20.8 | 19.1 | 23.1 | 2086 | 27.17 | 0 | 2058.83
2022-12-13 | 17:28 | 53.02 | 1.29 | 600 | 34.21 | 22.4 | 2040 | 50.3 | 18.6 | 957 | 17.1 | 20.8 | 19 | 23 | 2010 | 26.158 | 0 | 1983.842
2022-12-13 | 18:33 | 52.31 | 1.34 | 647 | 34.14 | 22.4 | 2070 | 50.3 | 18.5 | 957 | 16.9 | 20.5 | 18.7 | 22.7 | 1802 | 26.466 | 0 | 1775.534
2022-12-13 | 19:38 | 52.54 | 1.39 | 647 | 34.09 | 22.1 | 2070 | 50.3 | 18.3 | 958 | 17 | 20.6 | 18.8 | 22.8 | 1936 | 26.444 | 0 | 1909.556
2022-12-13 | 20:43 | 52.39 | 1.39 | 647 | 33.92 | 19.5 | 2070 | 50 | 15.9 | 958 | 16.9 | 20.5 | 18.8 | 22.8 | 1707 | 26.664 | 0 | 1680.336
2022-12-13 | 21:48 | 52.72 | 1.39 | 647 | 34.11 | 18.7 | 2070 | 49.8 | 14.9 | 959 | 17 | 20.7 | 18.9 | 22.9 | 1654 | 26.587 | 0 | 1627.413
2022-12-13 | 22:53 | 52.29 | 1.43 | 647 | 34.05 | 17.9 | 2040 | 50 | 14.1 | 959 | 16.9 | 20.5 | 18.7 | 22.7 | 1874 | 27.016 | 0 | 1846.984
2022-12-13 | 23:58 | 52.06 | 1.45 | 647 | 33.89 | 17.6 | 2040 | 50.1 | 13.7 | 960 | 16.8 | 20.4 | 18.6 | 22.6 | 1985 | 26.103 | 0 | 1958.897
2022-12-14 | 1:03 | 52.57 | 1.49 | 647 | 33.81 | 17.3 | 2070 | 50 | 13.3 | 960 | 17 | 20.6 | 18.9 | 22.9 | 1835 | 26.07 | 0 | 1808.93
2022-12-14 | 2:08 | 52.5 | 1.5 | 647 | 33.86 | 17 | 2040 | 50.2 | 13.1 | 960 | 17 | 20.6 | 18.8 | 22.8 | 1815 | 26.697 | 0 | 1788.303
2022-12-14 | 3:13 | 52.32 | 1.49 | 647 | 33.85 | 16.7 | 2040 | 49.8 | 12.7 | 961 | 16.9 | 20.5 | 18.7 | 22.7 | 1839 | 25.256 | 0 | 1813.744
2022-12-14 | 4:18 | 52.45 | 1.5 | 647 | 33.91 | 16.1 | 2040 | 49.8 | 12.1 | 961 | 16.9 | 20.6 | 18.8 | 22.8 | 1812 | 24.992 | 0 | 1787.008
2022-12-14 | 5:23 | 52.49 | 1.51 | 587 | 33.91 | 16.1 | 2040 | 50.2 | 12.1 | 961 | 17 | 20.6 | 18.8 | 22.8 | 1795 | 25.201 | 0 | 1769.799
2022-12-14 | 6:28 | 52.37 | 1.54 | 587 | 33.81 | 16.2 | 2040 | 49.9 | 12.1 | 962 | 16.9 | 20.5 | 18.8 | 22.8 | 1812 | 25.586 | 0 | 1786.414
2022-12-14 | 7:33 | 52.32 | 1.54 | 587 | 33.77 | 15.8 | 2070 | 50.5 | 11.8 | 963 | 16.9 | 20.5 | 18.8 | 22.7 | 1867 | 24.255 | 0 | 1842.745
2022-12-14 | 8:38 | 52.24 | 1.55 | 587 | 33.78 | 16.6 | 2040 | 49.9 | 12.6 | 963 | 16.9 | 20.5 | 18.7 | 22.7 | 1959 | 25.069 | 0 | 1933.931
2022-12-14 | 9:43 | 52.01 | 1.55 | 587 | 33.67 | 17.6 | 2040 | 50 | 13.6 | 963 | 16.8 | 20.4 | 18.6 | 22.6 | 1851 | 23.287 | 0 | 1827.713
2022-12-14 | 10:48 | 52.12 | 1.52 | 587 | 33.58 | 17.7 | 2040 | 50.4 | 13.7 | 963 | 16.8 | 20.4 | 18.7 | 22.7 | 1837 | 24.519 | 0 | 1812.481
2022-12-14 | 11:53 | 52.49 | 1.48 | 587 | 33.69 | 17.3 | 2070 | 50 | 13.3 | 963 | 17 | 20.6 | 18.8 | 22.8 | 1990 | 25.619 | 0 | 1964.381
2022-12-14 | 12:58 | 52.19 | 1.52 | 587 | 33.65 | 18 | 2040 | 49.3 | 14 | 963 | 16.9 | 20.5 | 18.7 | 22.7 | 1349 | 24.761 | 0 | 1324.239
2022-12-14 | 14:03 | 52.63 | 1.48 | 587 | 33.88 | 18.2 | 2040 | 49.9 | 14.2 | 963 | 17 | 20.6 | 18.9 | 22.9 | 1632 | 23.782 | 0 | 1608.218
2022-12-14 | 15:08 | 52.43 | 1.51 | 587 | 33.64 | 18.3 | 2040 | 50.3 | 14.3 | 963 | 17 | 20.6 | 18.8 | 22.8 | 1759 | 24.64 | 0 | 1734.36
2022-12-14 | 16:13 | 50.99 | 1.24 | 622 | 33.55 | 18.1 | 2040 | 50.3 | 14.2 | 964 | 16.4 | 20 | 18.2 | 22.2 | 1829 | 24.233 | 0 | 1804.767
2022-12-14 | 17:18 | 55.87 | 0.81 | 622 | 34.86 | 17.5 | 2040 | 50.2 | 13.5 | 964 | 18.2 | 21.9 | 20.2 | 24.3 | 1718 | 23.881 | 0 | 1694.119
2022-12-14 | 18:23 | 55.57 | 1.01 | 622 | 34.7 | 17.5 | 2070 | 50.3 | 13.5 | 965 | 18.1 | 21.8 | 20.1 | 24.2 | 1709 | 24.189 | 0 | 1684.811
2022-12-14 | 19:28 | 54.5 | 1.14 | 622 | 34.67 | 17.7 | 2070 | 50.3 | 13.7 | 965 | 17.7 | 21.4 | 19.6 | 23.7 | 2006 | 24.772 | 0 | 1981.228
2022-12-14 | 20:33 | 54.79 | 1.16 | 622 | 34.61 | 17.6 | 2040 | 49.8 | 13.7 | 964 | 17.8 | 21.5 | 19.8 | 23.8 | 1999 | 26.07 | 0 | 1972.93
2022-12-14 | 21:38 | 54.83 | 1.18 | 622 | 34.54 | 17.4 | 2040 | 49.7 | 13.4 | 963 | 17.8 | 21.5 | 19.8 | 23.8 | 2078 | 25.696 | 0 | 2052.304
2022-12-14 | 22:43 | 54.7 | 1.19 | 622 | 34.62 | 17.4 | 2040 | 50 | 13.4 | 963 | 17.8 | 21.4 | 19.7 | 23.8 | 1921 | 26.015 | 0 | 1894.985
2022-12-14 | 23:48 | 54.68 | 1.21 | 622 | 34.56 | 18 | 2070 | 50.4 | 14.1 | 963 | 17.8 | 21.4 | 19.7 | 23.8 | 1889 | 26.664 | 0 | 1862.336
2022-12-15 | 0:53 | 54.45 | 1.21 | 622 | 34.5 | 17.4 | 2040 | 50.3 | 13.4 | 963 | 17.7 | 21.3 | 19.6 | 23.7 | 1893 | 26.928 | 0 | 1866.072
2022-12-15 | 1:58 | 54.44 | 1.26 | 622 | 34.48 | 16 | 2070 | 50.3 | 12.1 | 963 | 17.7 | 21.3 | 19.6 | 23.7 | 1914 | 26.554 | 0 | 1887.446
2022-12-15 | 3:03 | 54.69 | 1.27 | 647 | 34.57 | 15.4 | 2070 | 49.8 | 11.4 | 963 | 17.8 | 21.4 | 19.7 | 23.8 | 2140 | 25.289 | 0 | 2114.711
2022-12-15 | 4:08 | 54.73 | 1.27 | 647 | 34.58 | 15.3 | 2070 | 50.3 | 11.4 | 962 | 17.8 | 21.5 | 19.7 | 23.8 | 1942 | 25.817 | 0 | 1916.183
2022-12-15 | 5:13 | 54.19 | 1.29 | 647 | 34.57 | 14.7 | 2040 | 50.1 | 10.8 | 962 | 17.6 | 21.2 | 19.5 | 23.6 | 1899 | 25.916 | 0 | 1873.084
2022-12-15 | 6:18 | 54.56 | 1.28 | 647 | 34.56 | 15.1 | 2070 | 50.2 | 11.1 | 962 | 17.7 | 21.4 | 19.7 | 23.7 | 1890 | 25.487 | 0 | 1864.513
2022-12-15 | 7:23 | 54.39 | 1.29 | 647 | 34.64 | 15.7 | 2040 | 49.9 | 11.7 | 961 | 17.7 | 21.3 | 19.6 | 23.6 | 1879 | 24.607 | 0 | 1854.393
2022-12-15 | 8:28 | 54.65 | 1.24 | 647 | 34.54 | 17.7 | 2040 | 50.5 | 13.8 | 961 | 17.8 | 21.4 | 19.7 | 23.8 | 2190 | 28.094 | 0 | 2161.906
2022-12-15 | 9:33 | 54.55 | 1.21 | 647 | 34.51 | 20.4 | 2070 | 51.1 | 16.4 | 961 | 17.7 | 21.4 | 19.7 | 23.7 | 2310 | 27.852 | 0 | 2282.148
2022-12-15 | 10:38 | 54.59 | 1.18 | 647 | 34.57 | 24.5 | 2040 | 49.7 | 20.3 | 961 | 17.7 | 21.4 | 19.7 | 23.7 | 1847 | 26.356 | 0 | 1820.644
2022-12-15 | 11:43 | 54.28 | 1.18 | 647 | 34.46 | 25.3 | 2040 | 49.8 | 21.3 | 960 | 17.6 | 21.3 | 19.6 | 23.6 | 1946 | 26.961 | 0 | 1919.039
2022-12-15 | 12:48 | 54.32 | 1.17 | 647 | 34.4 | 25.5 | 2070 | 50.4 | 21.5 | 960 | 17.7 | 21.3 | 19.6 | 23.6 | 1942 | 27.577 | 0 | 1914.423
2022-12-15 | 13:53 | 54.14 | 1.18 | 459 | 34.49 | 24.4 | 2070 | 49.7 | 20.7 | 960 | 17.6 | 21.2 | 19.5 | 23.5 | 1822 | 27.225 | 0 | 1794.775
2022-12-15 | 14:58 | 54.62 | 1.17 | 459 | 34.56 | 23 | 2040 | 50 | 19.3 | 960 | 17.8 | 21.4 | 19.7 | 23.7 | 1850 | 26.829 | 0 | 1823.171
2022-12-15 | 16:03 | 55.3 | 1.12 | 459 | 34.55 | 22.7 | 2040 | 49.8 | 18.9 | 960 | 18 | 21.7 | 20 | 24 | 1959 | 26.719 | 0 | 1932.281
2022-12-15 | 17:08 | 54.13 | 1.14 | 459 | 34.42 | 23 | 2040 | 49.7 | 19.2 | 960 | 17.6 | 21.2 | 19.5 | 23.5 | 1851 | 25.894 | 0 | 1825.106
2022-12-15 | 18:13 | 54.08 | 1.12 | 459 | 34.45 | 27.6 | 2070 | 49.8 | 24 | 961 | 17.6 | 21.2 | 19.5 | 23.5 | 1837 | 26.213 | 0 | 1810.787
2022-12-15 | 19:18 | 54.33 | 1.16 | 459 | 34.19 | 31.6 | 2070 | 50.5 | 27.7 | 962 | 17.7 | 21.3 | 19.6 | 23.6 | 1990 | 26.29 | 0 | 1963.71
2022-12-15 | 20:23 | 53.9 | 0.96 | 459 | 32.12 | 34.3 | 2070 | 50.1 | 30.8 | 962 | 17.7 | 21.1 | 19.7 | 23.4 | 1349 | 25.278 | 0 | 1323.722
2022-12-15 | 21:28 | 48.72 | 1.01 | 459 | 27.95 | 35.2 | 2070 | 49.9 | 31.8 | 963 | 16.1 | 19.1 | 17.8 | 21.2 | 1632 | 25.256 | 0 | 1606.744
2022-12-15 | 22:33 | 54.54 | 1.03 | 459 | 34.14 | 36.4 | 2040 | 50.2 | 33 | 963 | 17.8 | 21.4 | 19.7 | 23.7 | 1759 | 25.597 | 0 | 1733.403
2022-12-15 | 23:38 | 54.35 | 1.04 | 459 | 34.31 | 37.1 | 2070 | 49.9 | 33.8 | 963 | 17.7 | 21.3 | 19.6 | 23.6 | 1829 | 25.52 | 0 | 1803.48
2022-12-16 | 0:43 | 54.02 | 1.06 | 479 | 34.29 | 38.1 | 2070 | 50.3 | 34.8 | 963 | 17.6 | 21.2 | 19.5 | 23.5 | 1718 | 24.134 | 0 | 1693.866
2022-12-16 | 1:48 | 54.13 | 1.08 | 479 | 34.11 | 38.7 | 2040 | 49.9 | 35.5 | 964 | 17.6 | 21.2 | 19.5 | 23.5 | 1709 | 27.676 | 0 | 1681.324
2022-12-16 | 2:53 | 55.93 | 0.72 | 479 | 34.77 | 39.5 | 2070 | 49.5 | 36.2 | 965 | 18.3 | 21.9 | 20.3 | 24.3 | 2006 | 27.467 | 0 | 1978.533
2022-12-16 | 3:58 | 55.2 | 0.87 | 479 | 34.42 | 39.6 | 2040 | 49.9 | 36.4 | 966 | 18 | 21.6 | 20 | 24 | 1999 | 26.752 | 0 | 1972.248
2022-12-16 | 5:03 | 55.14 | 0.94 | 479 | 34.76 | 27.6 | 2040 | 50.1 | 24.5 | 966 | 18 | 21.6 | 19.9 | 24 | 2078 | 27.17 | 0 | 2050.83
2022-12-16 | 6:08 | 55.25 | 1.04 | 479 | 34.74 | 21.3 | 2040 | 50.2 | 17.7 | 966 | 18 | 21.7 | 20 | 24 | 1921 | 27.28 | 0 | 1893.72
2022-12-16 | 7:13 | 55.34 | 1.11 | 479 | 34.7 | 19.9 | 2040 | 49.9 | 16.2 | 967 | 18 | 21.7 | 20 | 24.1 | 1889 | 26.73 | 0 | 1862.27
2022-12-16 | 8:18 | 54.72 | 1.17 | 479 | 34.51 | 20.1 | 2040 | 49.9 | 16.2 | 968 | 17.8 | 21.5 | 19.7 | 23.8 | 1893 | 40.073 | 0 | 1852.927
2022-12-16 | 9:23 | 54.79 | 1.14 | 479 | 34.56 | 22 | 2040 | 50.1 | 17.9 | 968 | 17.8 | 21.5 | 19.8 | 23.8 | 1914 | 24.046 | 0 | 1889.954
2022-12-16 | 10:28 | 57.24 | 0.61 | 479 | 35.23 | 23.8 | 2040 | 49.9 | 19.7 | 968 | 18.8 | 22.4 | 20.8 | 24.9 | 2140 | 24.684 | 0 | 2115.316
2022-12-16 | 11:33 | 56.25 | 0.7 | 511 | 35.12 | 25.9 | 2040 | 49.9 | 21.9 | 968 | 18.4 | 22 | 20.4 | 24.5 | 1942 | 25.388 | 0 | 1916.612
2022-12-16 | 12:38 | 55.98 | 0.78 | 511 | 35.04 | 27.2 | 2040 | 49.8 | 23.3 | 968 | 18.3 | 21.9 | 20.3 | 24.3 | 1956 | 26.004 | 0 | 1929.996
2022-12-16 | 13:43 | 55.97 | 0.86 | 511 | 35.03 | 26.6 | 2040 | 49.9 | 22.8 | 968 | 18.3 | 21.9 | 20.3 | 24.3 | 1822 | 26.279 | 0 | 1795.721
2022-12-16 | 14:48 | 55.69 | 0.93 | 511 | 34.96 | 25.4 | 2040 | 50 | 21.6 | 968 | 18.2 | 21.8 | 20.1 | 24.2 | 1925 | 26.994 | 0 | 1898.006
2022-12-16 | 15:53 | 55.59 | 0.95 | 511 | 34.87 | 24 | 2040 | 50 | 20.2 | 969 | 18.1 | 21.8 | 20.1 | 24.2 | 1908 | 25.993 | 0 | 1882.007
2022-12-16 | 16:58 | 55.54 | 0.97 | 511 | 34.85 | 23.1 | 2040 | 50 | 19.3 | 969 | 18.1 | 21.8 | 20.1 | 24.1 | 1750 | 25.553 | 0 | 1724.447
2022-12-16 | 18:03 | 55.51 | 0.99 | 511 | 34.91 | 21.3 | 2040 | 49.5 | 17.6 | 968 | 18.1 | 21.8 | 20.1 | 24.1 | 1946 | 25.3 | 0 | 1920.7
2022-12-16 | 19:08 | 55.18 | 1.03 | 511 | 34.93 | 19.4 | 2040 | 49.8 | 15.7 | 968 | 18 | 21.6 | 19.9 | 24 | 1972 | 28.93 | 0 | 1943.07
2022-12-16 | 20:13 | 55.24 | 1 | 511 | 34.86 | 19.4 | 2070 | 50.1 | 15.6 | 968 | 18 | 21.7 | 19.9 | 24 | 2154 | 28.369 | 0 | 2125.631
2022-12-16 | 21:18 | 55.79 | 0.98 | 511 | 34.99 | 20.7 | 2040 | 50.1 | 16.9 | 968 | 18.2 | 21.9 | 20.2 | 24.3 | 2075 | 27.236 | 0 | 2047.764
2022-12-16 | 22:23 | 55.6 | 0.99 | 490 | 34.91 | 20.6 | 2040 | 50.1 | 16.8 | 968 | 18.1 | 21.8 | 20.1 | 24.2 | 1910 | 28.05 | 0 | 1881.95
2022-12-16 | 23:28 | 54.73 | 1.01 | 490 | 34.87 | 20 | 2040 | 49.8 | 16.1 | 968 | 17.8 | 21.5 | 19.7 | 23.8 | 2145 | 28.743 | 0 | 2116.257
2022-12-17 | 0:33 | 55.27 | 1.03 | 490 | 34.89 | 20.1 | 2040 | 50.3 | 16.3 | 968 | 18 | 21.7 | 20 | 24 | 2153 | 28.842 | 0 | 2124.158
2022-12-17 | 1:38 | 55.52 | 1.02 | 490 | 34.85 | 20.1 | 2040 | 50.2 | 16.3 | 968 | 18.1 | 21.8 | 20.1 | 24.1 | 2215 | 28.204 | 0 | 2186.796
2022-12-17 | 2:43 | 55.29 | 1.06 | 490 | 34.78 | 19.8 | 2040 | 50.1 | 16 | 969 | 18 | 21.7 | 20 | 24 | 2230 | 28.446 | 0 | 2201.554
2022-12-17 | 3:48 | 55.28 | 1.05 | 490 | 34.74 | 19.9 | 2040 | 49.8 | 16 | 969 | 18 | 21.7 | 20 | 24 | 1940 | 27.214 | 0 | 1912.786
2022-12-17 | 4:53 | 55.44 | 1.06 | 490 | 34.85 | 19.9 | 2040 | 49.8 | 16.1 | 968 | 18.1 | 21.7 | 20 | 24.1 | 2086 | 27.148 | 0 | 2058.852
2022-12-17 | 5:58 | 55.2 | 1.04 | 490 | 34.74 | 19.9 | 2040 | 50.3 | 16 | 968 | 18 | 21.6 | 19.9 | 24 | 2010 | 23.078 | 0 | 1986.922
2022-12-17 | 7:03 | 55.57 | 1.05 | 490 | 34.79 | 19.8 | 2070 | 50 | 15.9 | 969 | 18.1 | 21.8 | 20.1 | 24.2 | 1802 | 25.487 | 0 | 1776.513
2022-12-17 | 8:08 | 55.23 | 1.03 | 490 | 34.75 | 19.3 | 2070 | 50.1 | 15.5 | 968 | 18 | 21.7 | 20 | 24 | 1936 | 26.213 | 0 | 1909.787
2022-12-17 | 9:13 | 55.3 | 1.01 | 533 | 34.81 | 22 | 2040 | 49.8 | 17.9 | 969 | 18 | 21.7 | 20 | 24 | 1707 | 25.751 | 0 | 1681.249
2022-12-17 | 10:18 | 55.54 | 0.88 | 533 | 34.96 | 24.7 | 2040 | 49.8 | 20.5 | 968 | 18.1 | 21.8 | 20.1 | 24.1 | 1654 | 25.718 | 0 | 1628.282
2022-12-17 | 11:23 | 55.05 | 0.88 | 533 | 34.79 | 27.1 | 2040 | 50 | 23 | 968 | 17.9 | 21.6 | 19.9 | 23.9 | 1874 | 25.696 | 0 | 1848.304
2022-12-17 | 12:28 | 54.96 | 0.86 | 533 | 34.81 | 28.8 | 2040 | 50 | 24.9 | 967 | 17.9 | 21.5 | 19.8 | 23.9 | 1985 | 26.708 | 0 | 1958.292
2022-12-17 | 13:33 | 54.99 | 0.86 | 533 | 34.83 | 30.7 | 2070 | 50.1 | 27.2 | 967 | 17.9 | 21.6 | 19.8 | 23.9 | 1835 | 23.826 | 0 | 1811.174
2022-12-17 | 14:38 | 55.07 | 0.88 | 533 | 34.98 | 28 | 2040 | 50.3 | 24.6 | 967 | 17.9 | 21.6 | 19.9 | 23.9 | 1815 | -5341.589 | 0 | 7156.589
2022-12-17 | 15:43 | 55.52 | 0.9 | 533 | 34.88 | 26.3 | 2040 | 50.2 | 22.7 | 967 | 18.1 | 21.8 | 20.1 | 24.1 | 1839 | 26.818 | 0 | 1812.182
2022-12-17 | 16:48 | 55.6 | 0.92 | 533 | 34.97 | 25.3 | 2040 | 49.8 | 21.7 | 967 | 18.1 | 21.8 | 20.1 | 24.2 | 1812 | 26.092 | 0 | 1785.908
2022-12-17 | 17:53 | 55.32 | 0.93 | 533 | 34.96 | 24.3 | 2040 | 50 | 20.7 | 967 | 18 | 21.7 | 20 | 24 | 1795 | 26.785 | 0 | 1768.215
2022-12-17 | 18:58 | 55.45 | 0.94 | 533 | 35.09 | 23.5 | 2040 | 50.6 | 19.8 | 967 | 18 | 21.7 | 20 | 24.1 | 1812 | 26.609 | 0 | 1785.391
2022-12-17 | 20:03 | 55.31 | 0.94 | 527 | 34.93 | 22.8 | 2070 | 49.7 | 19.1 | 967 | 18 | 21.7 | 20 | 24 | 1867 | 27.071 | 0 | 1839.929
2022-12-17 | 21:08 | 55.37 | 0.95 | 527 | 34.9 | 22.6 | 2070 | 50.6 | 18.9 | 967 | 18 | 21.7 | 20 | 24.1 | 1959 | 30.679 | 0 | 1928.321
2022-12-17 | 22:13 | 55.41 | 0.98 | 527 | 34.95 | 22.5 | 2040 | 49.8 | 18.7 | 967 | 18 | 21.7 | 20 | 24.1 | 1851 | 30.008 | 0 | 1820.992
2022-12-17 | 23:18 | 55.3 | 0.99 | 527 | 34.83 | 22.4 | 2040 | 49.8 | 18.6 | 968 | 18 | 21.7 | 20 | 24 | 1837 | 28.281 | 0 | 1808.719
2022-12-18 | 0:23 | 55.15 | 0.98 | 527 | 34.85 | 22.5 | 2040 | 50.1 | 18.7 | 968 | 17.9 | 21.6 | 19.9 | 24 | 1990 | 28.71 | 0 | 1961.29
2022-12-18 | 1:28 | 55.59 | 0.91 | 527 | 34.94 | 22.5 | 2040 | 49.8 | 18.8 | 968 | 18.1 | 21.8 | 20.1 | 24.2 | 1349 | 29.216 | 0 | 1319.784
2022-12-18 | 2:33 | 55.62 | 0.92 | 527 | 35.03 | 21.8 | 2040 | 50.1 | 18.1 | 968 | 18.1 | 21.8 | 20.1 | 24.2 | 1632 | 28.38 | 0 | 1603.62
2022-12-18 | 3:38 | 55.46 | 0.95 | 527 | 34.91 | 20.9 | 2070 | 50.2 | 17.2 | 968 | 18.1 | 21.7 | 20 | 24.1 | 1759 | 28.424 | 0 | 1730.576
2022-12-18 | 4:43 | 55.5 | 0.95 | 527 | 34.96 | 21 | 2040 | 49.6 | 17.2 | 969 | 18.1 | 21.8 | 20 | 24.1 | 1829 | 27.456 | 0 | 1801.544
2022-12-18 | 5:48 | 55.73 | 1 | 527 | 34.84 | 20.4 | 2040 | 49.9 | 16.6 | 969 | 18.2 | 21.8 | 20.2 | 24.2 | 1718 | 28.6 | 0 | 1689.4
2022-12-18 | 6:53 | 55.47 | 1.04 | 681 | 34.84 | 19.4 | 2040 | 50.3 | 15.7 | 970 | 18.1 | 21.7 | 20 | 24.1 | 1709 | 28.38 | 0 | 1680.62
2022-12-18 | 7:58 | 55.41 | 1.03 | 681 | 34.9 | 18.5 | 2040 | 50 | 14.8 | 971 | 18 | 21.7 | 20 | 24.1 | 2006 | 26.268 | 0 | 1979.732
2022-12-18 | 9:03 | 55.21 | 1.02 | 681 | 34.91 | 19.9 | 2040 | 50.1 | 15.9 | 971 | 18 | 21.6 | 19.9 | 24 | 1999 | 26.488 | 0 | 1972.512
2022-12-18 | 10:08 | 55.39 | 0.99 | 503 | 34.85 | 21.9 | 2040 | 50.2 | 17.8 | 971 | 18 | 21.7 | 20 | 24.1 | 2078 | 27.159 | 0 | 2050.841
2022-12-18 | 11:13 | 54.98 | 0.94 | 503 | 34.94 | 24.4 | 2070 | 50 | 20.3 | 971 | 17.9 | 21.6 | 19.8 | 23.9 | 1921 | 27.489 | 0 | 1893.511
2022-12-18 | 12:18 | 55.16 | 0.93 | 503 | 34.83 | 25.9 | 2040 | 49.8 | 21.9 | 971 | 18 | 21.6 | 19.9 | 24 | 1889 | 31.801 | 0 | 1857.199
2022-12-18 | 13:23 | 55.42 | 0.89 | 503 | 34.82 | 27.4 | 2040 | 50 | 23.6 | 970 | 18.1 | 21.7 | 20 | 24.1 | 1893 | 23.309 | 0 | 1869.691
2022-12-18 | 14:28 | 54.86 | 0.93 | 503 | 34.68 | 27.3 | 2070 | 50.2 | 23.8 | 970 | 17.9 | 21.5 | 19.8 | 23.8 | 1914 | 24.816 | 0 | 1889.184
2022-12-18 | 15:33 | 55.47 | 0.9 | 503 | 34.85 | 24.8 | 2040 | 50.3 | 21.2 | 971 | 18.1 | 21.7 | 20.1 | 24.1 | 2140 | 24.057 | 0 | 2115.943
2022-12-18 | 16:38 | 55.47 | 0.91 | 503 | 34.84 | 22.7 | 2070 | 49.7 | 19.1 | 971 | 18.1 | 21.7 | 20.1 | 24.1 | 1942 | 25.476 | 0 | 1916.524
2022-12-18 | 17:43 | 54.97 | 0.95 | 503 | 34.87 | 21.6 | 2040 | 50.6 | 17.9 | 972 | 17.9 | 21.5 | 19.8 | 23.9 | 1899 | 26.422 | 0 | 1872.578
2022-12-18 | 18:48 | 55.65 | 0.97 | 503 | 34.88 | 20.3 | 2070 | 50.1 | 16.7 | 972 | 18.1 | 21.8 | 20.1 | 24.2 | 1890 | 27.302 | 0 | 1862.698
2022-12-18 | 19:53 | 62 | 0.13 | 503 | 36.55 | 20.2 | 2070 | 49.9 | 16.4 | 972 | 20.6 | 24.3 | 22.9 | 27 | 1879 | 24.464 | 0 | 1854.536
2022-12-18 | 20:58 | 58.19 | 0.71 | 485 | 35.62 | 19.4 | 2040 | 50 | 15.5 | 973 | 19.1 | 22.8 | 21.2 | 25.3 | 2190 | 24.497 | 0 | 2165.503
2022-12-18 | 22:03 | 49.6 | 0.84 | 485 | 30.56 | 19.4 | 2070 | 50.2 | 15.6 | 973 | 16.1 | 19.4 | 17.8 | 21.6 | 2310 | 24.97 | 0 | 2285.03
2022-12-18 | 23:08 | 49.04 | 0.83 | 485 | 30.18 | 19.2 | 2040 | 49.8 | 15.4 | 973 | 15.9 | 19.2 | 17.6 | 21.3 | 1847 | 29.062 | 0 | 1817.938
2022-12-19 | 0:13 | 50.95 | 0.84 | 485 | 31.28 | 19.8 | 2040 | 50.2 | 16 | 973 | 16.6 | 20 | 18.4 | 22.2 | 1946 | 28.974 | 0 | 1917.026
2022-12-19 | 1:18 | 49.44 | 0.83 | 485 | 30.85 | 20.6 | 2040 | 50.1 | 16.8 | 973 | 16 | 19.4 | 17.7 | 21.5 | 1942 | 28.677 | 0 | 1913.323
2022-12-19 | 2:23 | 49.04 | 0.88 | 485 | 30.29 | 20.8 | 2070 | 50.1 | 16.9 | 973 | 15.9 | 19.2 | 17.6 | 21.3 | 1822 | 29.018 | 0 | 1792.982
2022-12-19 | 3:28 | 48.44 | 0.91 | 485 | 30.19 | 20.7 | 2070 | 50 | 16.9 | 973 | 15.7 | 19 | 17.4 | 21.1 | 1850 | 28.666 | 0 | 1821.334
2022-12-19 | 4:33 | 48.64 | 0.86 | 485 | 30.45 | 20.7 | 2040 | 49.9 | 16.9 | 973 | 15.7 | 19.1 | 17.4 | 21.1 | 1959 | 28.072 | 0 | 1930.928
2022-12-19 | 5:38 | 48.65 | 0.76 | 485 | 30.33 | 20.6 | 2070 | 49.7 | 16.8 | 973 | 15.7 | 19.1 | 17.4 | 21.1 | 1851 | 27.698 | 0 | 1823.302
2022-12-19 | 6:43 | 48.51 | 0.87 | 485 | 30.33 | 20.2 | 2040 | 49.9 | 16.4 | 973 | 15.7 | 19 | 17.4 | 21.1 | 1837 | 26.697 | 0 | 1810.303
2022-12-19 | 7:48 | 48.41 | 0.93 | 581 | 30.2 | 19.9 | 2040 | 49.8 | 16 | 974 | 15.7 | 19 | 17.4 | 21 | 1990 | 28.897 | 0 | 1961.103
2022-12-19 | 9:31 | 0 | 0.83 | 581 | 0.02 | 22.9 | 2040 | 49.9 | 19.1 | 975 | 0 | 0 | 0 | 0 | 0 | 28.963 | 0 | -28.963
2022-12-19 | 10:36 | 0 | 0.94 | 581 | 0.03 | 26.9 | 2070 | 50.3 | 23.2 | 975 | 0 | 0 | 0 | 0 | 0 | 26.587 | 0 | -26.587
2022-12-19 | 11:41 | 0 | 1 | 581 | 0.04 | 29.2 | 2070 | 50.1 | 25.7 | 975 | 0 | 0 | 0 | 0 | 0 | 25.806 | 0 | -25.806
2022-12-19 | 12:46 | 0 | 1.04 | 581 | 0.04 | 30.6 | 2070 | 50.1 | 27.2 | 975 | 0 | 0 | 0 | 0 | 100 | 27.027 | 0 | 72.973
2022-12-19 | 13:51 | 0.01 | 1.06 | 581 | 0.03 | 31.4 | 2070 | 49.3 | 28.1 | 975 | 0 | 0 | 0 | 0 | 680 | 26.763 | 0 | 653.237
2022-12-19 | 15:38 | 50.65 | 1.07 | 581 | 31.73 | 32.3 | 2070 | 50 | 28.9 | 976 | 16.4 | 19.9 | 18.2 | 22 | 1200 | 21.67 | 0 | 1178.33
2022-12-19 | 16:42 | 50.19 | 1.07 | 581 | 31.48 | 32.2 | 2070 | 50.1 | 28.8 | 976 | 16.2 | 19.7 | 18 | 21.8 | 1240 | 22.605 | 0 | 1217.395
2022-12-19 | 17:47 | 50.37 | 0.73 | 581 | 31.61 | 31.8 | 2070 | 49.7 | 28.5 | 977 | 16.3 | 19.7 | 18.1 | 21.9 | 1239 | 24.266 | 0 | 1214.734
2022-12-19 | 18:52 | 51 | 0.35 | 581 | 31.81 | 31.9 | 2070 | 49.7 | 28.5 | 977 | 16.5 | 20 | 18.3 | 22.2 | 1380 | 24.618 | 0 | 1355.382
2022-12-19 | 19:57 | 51.1 | 0.75 | 600 | 31.85 | 31.9 | 2040 | 50.6 | 28.6 | 977 | 16.6 | 20 | 18.4 | 22.2 | 1450 | 24.398 | 0 | 1425.602
2022-12-19 | 21:02 | 50.84 | 1.02 | 600 | 32.01 | 31.7 | 2070 | 49.6 | 28.3 | 977 | 16.5 | 19.9 | 18.2 | 22.1 | 1687 | 24.761 | 0 | 1662.239
2022-12-19 | 22:08 | 51.39 | 1.05 | 600 | 32.12 | 31.4 | 2040 | 49.9 | 28.1 | 977 | 16.7 | 20.1 | 18.5 | 22.3 | 1790 | 23.166 | 0 | 1766.834
2022-12-19 | 23:12 | 51.61 | 1.07 | 600 | 32.37 | 31.3 | 2040 | 50.1 | 28 | 977 | 16.7 | 20.2 | 18.6 | 22.4 | 1914 | 23.573 | 0 | 1890.427
2022-12-20 | 0:18 | 51.94 | 1.07 | 600 | 32.41 | 31.1 | 2070 | 49.9 | 27.7 | 977 | 16.9 | 20.4 | 18.7 | 22.6 | 2140 | 23.023 | 0 | 2116.977
2022-12-20 | 1:22 | 52.13 | 1.08 | 600 | 32.6 | 31.2 | 2040 | 50.2 | 27.8 | 977 | 16.9 | 20.4 | 18.8 | 22.7 | 1942 | 24.772 | 0 | 1917.228
2022-12-20 | 2:27 | 52.43 | 1 | 600 | 32.68 | 31.3 | 2040 | 49.9 | 27.9 | 977 | 17 | 20.6 | 18.9 | 22.8 | 1899 | 25.146 | 0 | 1873.854
2022-12-20 | 3:32 | 52.6 | 1.03 | 600 | 33 | 31.3 | 2040 | 50 | 27.9 | 976 | 17.1 | 20.6 | 18.9 | 22.9 | 1890 | 25.168 | 0 | 1864.832
2022-12-20 | 4:37 | 52.82 | 1.04 | 600 | 32.98 | 31.1 | 2040 | 50 | 27.8 | 976 | 17.2 | 20.7 | 19 | 23 | 1879 | 24.783 | 0 | 1854.217
2022-12-20 | 5:42 | 52.7 | 0.99 | 600 | 32.99 | 31.3 | 2040 | 49.8 | 27.9 | 976 | 17.1 | 20.7 | 19 | 22.9 | 2190 | 25.377 | 0 | 2164.623
2022-12-20 | 6:47 | 52.88 | 1.07 | 647 | 33.25 | 31.2 | 2070 | 50 | 27.8 | 976 | 17.2 | 20.7 | 19 | 23 | 2310 | 24.057 | 0 | 2285.943
2022-12-20 | 7:52 | 52.99 | 1.13 | 647 | 33.09 | 31.1 | 2040 | 50 | 27.7 | 976 | 17.2 | 20.8 | 19.1 | 23 | 1847 | 24.585 | 0 | 1822.415
2022-12-20 | 8:57 | 53.59 | 1.14 | 647 | 33.34 | 31 | 2040 | 49.7 | 27.6 | 976 | 17.4 | 21 | 19.4 | 23.3 | 1946 | 24.75 | 0 | 1921.25
2022-12-20 | 10:02 | 53.81 | 1.17 | 647 | 33.53 | 31.1 | 2040 | 50.2 | 27.7 | 976 | 17.5 | 21.1 | 19.4 | 23.4 | 1942 | 28.842 | 0 | 1913.158
2022-12-20 | 11:08 | 54.21 | 1.12 | 647 | 33.99 | 31.8 | 2040 | 50.1 | 28.4 | 975 | 17.6 | 21.3 | 19.6 | 23.6 | 1893 | 28.952 | 0 | 1864.048
2022-12-20 | 12:13 | 55.54 | 1.17 | 647 | 34.53 | 32.6 | 2040 | 50.1 | 29.2 | 974 | 18.1 | 21.8 | 20.1 | 24.1 | 1914 | 28.842 | 0 | 1885.158
2022-12-20 | 13:17 | 55.42 | 1.13 | 647 | 34.38 | 33.3 | 2040 | 50 | 29.9 | 973 | 18.1 | 21.7 | 20.1 | 24.1 | 2140 | 26.763 | 0 | 2113.237
2022-12-20 | 14:22 | 55.42 | 1.16 | 647 | 34.62 | 33.6 | 2040 | 50.2 | 30.2 | 973 | 18.1 | 21.7 | 20 | 24.1 | 1942 | 26.884 | 0 | 1915.116
2022-12-20 | 15:27 | 55.6 | 0.74 | 647 | 34.51 | 33.6 | 2070 | 50 | 30.3 | 973 | 18.2 | 21.8 | 20.1 | 24.2 | 1956 | 27.291 | 0 | 1928.709
2022-12-20 | 16:32 | 55.49 | 0.56 | 647 | 34.66 | 33.4 | 2040 | 49.9 | 30.1 | 972 | 18.1 | 21.8 | 20.1 | 24.1 | 1822 | 26.851 | 0 | 1795.149
2022-12-20 | 17:38 | 55.48 | 0.56 | 587 | 34.71 | 33.2 | 2070 | 49.8 | 29.9 | 972 | 18.1 | 21.7 | 20.1 | 24.1 | 1925 | 26.4 | 0 | 1898.6
2022-12-20 | 18:42 | 55.84 | 0.72 | 587 | 34.7 | 32.7 | 2070 | 50.1 | 29.4 | 972 | 18.2 | 21.9 | 20.2 | 24.3 | 1908 | 26.268 | 0 | 1881.732
2022-12-20 | 19:47 | 56.05 | 0.78 | 587 | 34.62 | 20.9 | 2040 | 49.8 | 17.8 | 972 | 18.3 | 22 | 20.3 | 24.4 | 1750 | 25.542 | 0 | 1724.458
2022-12-20 | 20:52 | 56.58 | 0.86 | 587 | 34.83 | 13.2 | 2040 | 49.6 | 9.6 | 971 | 18.5 | 22.2 | 20.5 | 24.6 | 1946 | 26.092 | 0 | 1919.908
2022-12-20 | 21:57 | 56.8 | 0.95 | 587 | 35.06 | 11.9 | 2040 | 50.2 | 7.7 | 971 | 18.6 | 22.3 | 20.6 | 24.7 | 1972 | 26.257 | 0 | 1945.743
2022-12-20 | 23:03 | 58.72 | 0.99 | 587 | 35.47 | 17.1 | 2040 | 49.9 | 13.1 | 971 | 19.4 | 23 | 21.5 | 25.5 | 2154 | 26.928 | 0 | 2127.072
2022-12-21 | 0:07 | 57.22 | 0.96 | 587 | 35.35 | 21.2 | 2070 | 49.9 | 17.3 | 971 | 18.7 | 22.4 | 20.8 | 24.9 | 2075 | 27.302 | 0 | 2047.698
2022-12-21 | 1:13 | 56.19 | 0.99 | 587 | 35.04 | 24.1 | 2070 | 49.7 | 20.1 | 971 | 18.3 | 22 | 20.3 | 24.4 | 1910 | 26.455 | 0 | 1883.545
2022-12-21 | 2:18 | 56.23 | 0.94 | 587 | 34.82 | 25.8 | 2040 | 50.1 | 22.1 | 971 | 18.4 | 22 | 20.4 | 24.4 | 2145 | 25.707 | 0 | 2119.293
2022-12-21 | 3:22 | 55.87 | 1.01 | 587 | 34.94 | 27.3 | 2040 | 50 | 23.7 | 970 | 18.2 | 21.9 | 20.2 | 24.3 | 2153 | 25.641 | 0 | 2127.359
2022-12-21 | 4:27 | 55.9 | 1.03 | 622 | 34.93 | 28.7 | 2070 | 49.8 | 25.1 | 970 | 18.2 | 21.9 | 20.2 | 24.3 | 2215 | 25.949 | 0 | 2189.051
2022-12-21 | 5:32 | 55.58 | 1.08 | 622 | 34.95 | 29.5 | 2070 | 50.2 | 26.1 | 970 | 18.1 | 21.8 | 20.1 | 24.2 | 2230 | 25.542 | 0 | 2204.458
2022-12-21 | 6:38 | 55.33 | 1.16 | 622 | 34.74 | 30.2 | 2070 | 49.8 | 26.7 | 970 | 18 | 21.7 | 20 | 24.1 | 1940 | 26.323 | 0 | 1913.677
2022-12-21 | 7:42 | 55.11 | 1.45 | 622 | 34.72 | 30.6 | 2070 | 50 | 27.2 | 971 | 17.9 | 21.6 | 19.9 | 24 | 2086 | 26.851 | 0 | 2059.149
2022-12-21 | 8:47 | 55.73 | 1.26 | 622 | 34.7 | 31.1 | 2070 | 50.1 | 27.7 | 970 | 18.2 | 21.8 | 20.2 | 24.2 | 2010 | 24.805 | 0 | 1985.195
2022-12-21 | 9:52 | 55.22 | 1.14 | 622 | 34.67 | 31.7 | 2040 | 50.2 | 28.3 | 970 | 18 | 21.6 | 19.9 | 24 | 1802 | 25.322 | 0 | 1776.678
2022-12-21 | 10:57 | 55.58 | 1.13 | 622 | 34.78 | 33.5 | 2070 | 49.9 | 30 | 970 | 18.1 | 21.8 | 20.1 | 24.2 | 1936 | 24.805 | 0 | 1911.195
2022-12-21 | 12:03 | 55.36 | 0.98 | 622 | 34.75 | 35.2 | 2070 | 50.1 | 31.8 | 969 | 18 | 21.7 | 20 | 24.1 | 1707 | 24.717 | 0 | 1682.283
2022-12-21 | 13:07 | 55.1 | 0.99 | 622 | 34.75 | 35.7 | 2070 | 49.9 | 32.4 | 969 | 17.9 | 21.6 | 19.9 | 24 | 1654 | 25.223 | 0 | 1628.777
2022-12-21 | 14:13 | 55.6 | 0.99 | 622 | 34.86 | 36 | 2070 | 50.2 | 32.7 | 969 | 18.1 | 21.8 | 20.1 | 24.2 | 1874 | 23.672 | 0 | 1850.328
2022-12-21 | 15:17 | 55.87 | 1.01 | 647 | 34.6 | 35.7 | 2070 | 50 | 32.5 | 969 | 18.3 | 21.9 | 20.2 | 24.3 | 1985 | 25.751 | 0 | 1959.249
2022-12-21 | 16:22 | 55.02 | 1.02 | 647 | 34.65 | 35.1 | 2070 | 50.3 | 31.8 | 969 | 17.9 | 21.6 | 19.9 | 23.9 | 1893 | 26.62 | 0 | 1866.38
2022-12-21 | 17:27 | 55.03 | 0.95 | 647 | 34.46 | 34.5 | 2070 | 50 | 31.2 | 969 | 17.9 | 21.6 | 19.9 | 23.9 | 1914 | 27.918 | 0 | 1886.082
2022-12-21 | 18:33 | 55.13 | 0.96 | 647 | 34.55 | 34 | 2070 | 50.1 | 30.7 | 969 | 18 | 21.6 | 19.9 | 24 | 2140 | 27.687 | 0 | 2112.313
2022-12-21 | 19:37 | 54.81 | 0.97 | 647 | 34.52 | 33.6 | 2040 | 49.8 | 30.3 | 969 | 17.8 | 21.5 | 19.8 | 23.8 | 1942 | 28.061 | 0 | 1913.939
2022-12-21 | 20:42 | 55.02 | 0.99 | 647 | 34.57 | 33.1 | 2040 | 50.1 | 29.8 | 968 | 17.9 | 21.6 | 19.9 | 23.9 | 1956 | 27.841 | 0 | 1928.159
2022-12-21 | 21:47 | 55.15 | 0.98 | 647 | 34.59 | 32.7 | 2040 | 49.8 | 29.3 | 968 | 18 | 21.6 | 19.9 | 24 | 1822 | 27.764 | 0 | 1794.236
2022-12-21 | 22:53 | 55.08 | 0.98 | 647 | 34.59 | 32.2 | 2070 | 50 | 28.9 | 968 | 17.9 | 21.6 | 19.9 | 23.9 | 1925 | 27.39 | 0 | 1897.61
2022-12-21 | 23:57 | 55.1 | 1.03 | 647 | 34.57 | 32 | 2040 | 50 | 28.6 | 968 | 17.9 | 21.6 | 19.9 | 24 | 1908 | 26.257 | 0 | 1881.743
2022-12-22 | 1:02 | 55.54 | 1.07 | 647 | 34.47 | 31.9 | 2070 | 50.3 | 28.5 | 968 | 18.1 | 21.8 | 20.1 | 24.1 | 1750 | 27.016 | 0 | 1722.984
2022-12-22 | 2:07 | 55.49 | 1.11 | 459 | 34.46 | 31.5 | 2070 | 49.9 | 28.1 | 967 | 18.1 | 21.8 | 20.1 | 24.1 | 1946 | 26.114 | 0 | 1919.886
2022-12-22 | 3:12 | 55.58 | 1.13 | 459 | 34.52 | 30.5 | 2040 | 49.8 | 27.1 | 967 | 18.1 | 21.8 | 20.1 | 24.2 | 1972 | 29.205 | 0 | 1942.795
2022-12-22 | 4:17 | 54.93 | 1.16 | 459 | 34.57 | 30 | 2070 | 49.8 | 26.6 | 967 | 17.9 | 21.5 | 19.8 | 23.9 | 2154 | 27.874 | 0 | 2126.126
2022-12-22 | 5:22 | 55.32 | 1.17 | 459 | 34.52 | 29.4 | 2070 | 50 | 26 | 967 | 18 | 21.7 | 20 | 24.1 | 2075 | 28.127 | 0 | 2046.873
2022-12-22 | 6:27 | 55.28 | 1.13 | 459 | 34.53 | 29.2 | 2070 | 49.9 | 25.8 | 967 | 18 | 21.7 | 20 | 24 | 1910 | 28.578 | 0 | 1881.422
2022-12-22 | 7:32 | 55.31 | 0.7 | 459 | 34.6 | 29 | 2040 | 50.1 | 25.5 | 967 | 18 | 21.7 | 20 | 24 | 2145 | 28.754 | 0 | 2116.246
2022-12-22 | 8:37 | 55.39 | 0.39 | 459 | 34.58 | 29 | 2070 | 50.1 | 25.5 | 967 | 18.1 | 21.7 | 20 | 24.1 | 2153 | 27.093 | 0 | 2125.907
2022-12-22 | 9:43 | 55.34 | 0.53 | 459 | 34.55 | 30.5 | 2070 | 50.1 | 26.9 | 966 | 18 | 21.7 | 20 | 24.1 | 2215 | 26.444 | 0 | 2188.556
2022-12-22 | 10:48 | 55.03 | 0.52 | 459 | 34.34 | 32.1 | 2070 | 50.1 | 28.6 | 966 | 17.9 | 21.6 | 19.9 | 23.9 | 2230 | 26.62 | 0 | 2203.38
2022-12-22 | 11:52 | 55.78 | 0.7 | 459 | 34.75 | 34 | 2070 | 50.1 | 30.5 | 965 | 18.2 | 21.9 | 20.2 | 24.2 | 1940 | 26.158 | 0 | 1913.842
2022-12-22 | 12:58 | 55.64 | 0.76 | 479 | 34.58 | 35.2 | 2070 | 50.3 | 31.8 | 965 | 18.2 | 21.8 | 20.1 | 24.2 | 2086 | 25.267 | 0 | 2060.733
2022-12-22 | 14:02 | 56.74 | 0.82 | 479 | 35.09 | 35.1 | 2070 | 50.1 | 31.7 | 965 | 18.6 | 22.2 | 20.6 | 24.7 | 2010 | 24.156 | 0 | 1985.844
2022-12-22 | 15:07 | 56.36 | 0.84 | 479 | 35.01 | 34.2 | 2070 | 50.1 | 30.9 | 964 | 18.4 | 22.1 | 20.4 | 24.5 | 1802 | 24.101 | 0 | 1777.899
2022-12-22 | 16:12 | 55.64 | 0.82 | 479 | 34.88 | 33.8 | 2070 | 50 | 30.4 | 964 | 18.1 | 21.8 | 20.1 | 24.2 | 1936 | 23.782 | 0 | 1912.218
2022-12-22 | 17:18 | 56.51 | 0.75 | 479 | 34.85 | 32.9 | 2070 | 49.9 | 29.6 | 964 | 18.5 | 22.2 | 20.5 | 24.6 | 1707 | 23.375 | 0 | 1683.625
2022-12-22 | 18:22 | 55.81 | 0.69 | 479 | 34.73 | 31.5 | 2070 | 49.8 | 28.1 | 965 | 18.2 | 21.9 | 20.2 | 24.3 | 1654 | 23.903 | 0 | 1630.097
2022-12-22 | 19:27 | 56.01 | 0.77 | 479 | 34.71 | 31 | 2040 | 49.7 | 27.6 | 964 | 18.3 | 22 | 20.3 | 24.3 | 1874 | 24.442 | 0 | 1849.558
2022-12-22 | 20:33 | 55.92 | 0.87 | 479 | 34.66 | 30.1 | 2070 | 50 | 26.8 | 964 | 18.3 | 21.9 | 20.3 | 24.3 | 1985 | 27.335 | 0 | 1957.665
2022-12-22 | 21:38 | 55.2 | 0.91 | 479 | 34.72 | 29.5 | 2070 | 50.2 | 26 | 964 | 18 | 21.6 | 19.9 | 24 | 1893 | 27.456 | 0 | 1865.544
2022-12-22 | 22:43 | 54.92 | 0.91 | 479 | 34.69 | 28.7 | 2070 | 50 | 25.2 | 964 | 17.9 | 21.5 | 19.8 | 23.9 | 1914 | 27.148 | 0 | 1886.852
2022-12-22 | 23:48 | 55.3 | 0.93 | 511 | 34.6 | 28 | 2070 | 50.1 | 24.5 | 964 | 18 | 21.7 | 20 | 24 | 2140 | 27.665 | 0 | 2112.335
2022-12-23 | 0:52 | 55.81 | 0.89 | 511 | 34.56 | 27.7 | 2070 | 50.2 | 24.1 | 963 | 18.2 | 21.9 | 20.2 | 24.3 | 1942 | 27.577 | 0 | 1914.423
2022-12-23 | 1:57 | 55.42 | 0.94 | 511 | 34.68 | 27.9 | 2040 | 49.8 | 24.4 | 963 | 18.1 | 21.7 | 20 | 24.1 | 1956 | 27.269 | 0 | 1928.731
2022-12-23 | 3:02 | 55.53 | 0.91 | 511 | 34.62 | 28.2 | 2070 | 50.2 | 24.6 | 963 | 18.1 | 21.8 | 20.1 | 24.1 | 1822 | 27.643 | 0 | 1794.357
2022-12-23 | 4:08 | 55.65 | 0.98 | 511 | 34.54 | 28.4 | 2070 | 49.9 | 24.8 | 962 | 18.2 | 21.8 | 20.2 | 24.2 | 1925 | 26.873 | 0 | 1898.127
2022-12-23 | 5:12 | 55.27 | 1.01 | 511 | 34.54 | 28.8 | 2070 | 49.9 | 25.3 | 962 | 18 | 21.7 | 20 | 24 | 1908 | 26.895 | 0 | 1881.105
2022-12-23 | 6:18 | 55.48 | 1.01 | 511 | 34.6 | 28.8 | 2070 | 49.9 | 25.3 | 962 | 18.1 | 21.7 | 20.1 | 24.1 | 1750 | 26.796 | 0 | 1723.204
2022-12-23 | 7:23 | 55.61 | 1.01 | 511 | 34.63 | 29.2 | 2070 | 49.7 | 25.7 | 963 | 18.1 | 21.8 | 20.1 | 24.2 | 1946 | 27.313 | 0 | 1918.687
2022-12-23 | 8:27 | 55.09 | 1.04 | 511 | 34.55 | 29.2 | 2070 | 50.2 | 25.7 | 963 | 17.9 | 21.6 | 19.9 | 23.9 | 1972 | 27.973 | 0 | 1944.027
2022-12-23 | 9:32 | 55.54 | 1.03 | 511 | 34.62 | 32.1 | 2070 | 50.1 | 28.5 | 963 | 18.1 | 21.8 | 20.1 | 24.1 | 2154 | 27.181 | 0 | 2126.819
2022-12-23 | 10:37 | 54.78 | 1.02 | 490 | 34.47 | 34.3 | 2070 | 49.9 | 30.9 | 962 | 17.8 | 21.5 | 19.8 | 23.8 | 2075 | 26.488 | 0 | 2048.512
2022-12-23 | 11:42 | 55.37 | 0.98 | 490 | 34.71 | 36.5 | 2070 | 49.8 | 33.1 | 962 | 18 | 21.7 | 20 | 24.1 | 1910 | 25.014 | 0 | 1884.986
2022-12-23 | 12:47 | 55.3 | 1.12 | 490 | 34.7 | 38.1 | 2070 | 49.9 | 34.8 | 961 | 18 | 21.7 | 20 | 24 | 2145 | 23.903 | 0 | 2121.097
2022-12-23 | 13:52 | 55.26 | 1 | 490 | 34.67 | 38.6 | 2070 | 49.7 | 35.3 | 961 | 18 | 21.7 | 20 | 24 | 2153 | 26.631 | 0 | 2126.369
2022-12-23 | 14:57 | 55.37 | 0.95 | 490 | 34.88 | 38.7 | 2070 | 50.1 | 35.5 | 962 | 18 | 21.7 | 20 | 24.1 | 2215 | 25.652 | 0 | 2189.348
2022-12-23 | 16:03 | 55.89 | 0.94 | 490 | 34.69 | 37.6 | 2070 | 49.9 | 34.4 | 962 | 18.3 | 21.9 | 20.2 | 24.3 | 2230 | 25.806 | 0 | 2204.194
2022-12-23 | 0.71354 | 55.68 | 0.95 | 490 | 34.69 | 36.5 | 2040 | 49.7 | 33.3 | 962 | 18.2 | 21.8 | 20.2 | 24.2 | 1940 | 24.717 | 0 | 1915.283
2022-12-23 | 0.75867 | 55.13 | 0.92 | 490 | 34.69 | 35.7 | 2070 | 50 | 32.4 | 962 | 17.9 | 21.6 | 19.9 | 24 | 2086 | 26.015 | 0 | 2059.985
2022-12-23 | 0.80382 | 55 | 0.92 | 490 | 34.59 | 34.6 | 2070 | 50.3 | 31.3 | 962 | 17.9 | 21.6 | 19.9 | 23.9 | 2010 | 25.344 | 0 | 1984.656
2022-12-23 | 0.84895 | 55.51 | 0.93 | 490 | 34.54 | 34.2 | 2070 | 49.8 | 30.9 | 962 | 18.1 | 21.8 | 20.1 | 24.1 | 1802 | 25.564 | 0 | 1776.436
2022-12-23 | 0.8941 | 55.11 | 0.93 | 533 | 34.62 | 33.6 | 2070 | 49.9 | 30.3 | 962 | 17.9 | 21.6 | 19.9 | 24 | 1936 | 26.411 | 0 | 1909.589
2022-12-23 | 0.93924 | 54.95 | 0.91 | 533 | 34.49 | 33.3 | 2040 | 49.9 | 29.9 | 962 | 17.9 | 21.5 | 19.8 | 23.9 | 1707 | 26.422 | 0 | 1680.578
2022-12-23 | 0.98436 | 54.87 | 0.9 | 533 | 34.66 | 33 | 2070 | 50 | 29.6 | 962 | 17.8 | 21.5 | 19.8 | 23.9 | 1654 | 24.497 | 0 | 1629.503
2022-12-24 | 0.029502 | 55.01 | 0.9 | 533 | 34.57 | 32 | 2040 | 50.3 | 28.7 | 962 | 17.9 | 21.6 | 19.9 | 23.9 | 1874 | 24.651 | 0 | 1849.349
2022-12-24 | 0.074653 | 55.43 | 0.92 | 533 | 34.61 | 31.7 | 2070 | 50.2 | 28.4 | 962 | 18.1 | 21.7 | 20 | 24.1 | 1985 | 25.267 | 0 | 1959.733
2022-12-24 | 0.11978 | 55.28 | 0.91 | 533 | 34.56 | 31.3 | 2070 | 50 | 28 | 962 | 18 | 21.7 | 20 | 24 | 1893 | 24.893 | 0 | 1868.107
2022-12-24 | 0.16493 | 55.12 | 0.94 | 533 | 34.45 | 29.9 | 2070 | 50.1 | 26.5 | 961 | 18 | 21.6 | 19.9 | 24 | 1914 | 24.596 | 0 | 1889.404
2022-12-24 | 0.21006 | 55.77 | 0.94 | 533 | 34.65 | 30.1 | 2070 | 50.2 | 26.6 | 961 | 18.2 | 21.9 | 20.2 | 24.2 | 2140 | 24.904 | 0 | 2115.096
2022-12-24 | 0.2552 | 54.42 | 0.9 | 533 | 34.38 | 30.3 | 2070 | 50 | 26.9 | 962 | 17.7 | 21.3 | 19.6 | 23.7 | 1942 | 26.378 | 0 | 1915.622
2022-12-24 | 0.30034 | 54.88 | 0.77 | 533 | 34.54 | 30.4 | 2070 | 49.8 | 26.9 | 962 | 17.9 | 21.5 | 19.8 | 23.9 | 1956 | 25.366 | 0 | 1930.634
2022-12-24 | 0.34547 | 52.76 | 0.8 | 527 | 33.36 | 30 | 2070 | 49.6 | 26.5 | 962 | 17.1 | 20.7 | 19 | 22.9 | 1822 | 25.641 | 0 | 1796.359
2022-12-24 | 0.39062 | 48.6 | 0.72 | 527 | 30.52 | 30.8 | 2070 | 50 | 27.3 | 962 | 15.7 | 19.1 | 17.4 | 21.1 | 1925 | 25.564 | 0 | 1899.436
2022-12-24 | 0.43575 | 48.11 | 0.79 | 527 | 30.36 | 33.6 | 2070 | 50 | 30 | 962 | 15.5 | 18.9 | 17.2 | 20.9 | 1908 | 26.147 | 0 | 1881.853
2022-12-24 | 0.48089 | 48 | 0.79 | 527 | 30.41 | 36.6 | 2070 | 50.1 | 33.2 | 961 | 15.5 | 18.8 | 17.2 | 20.9 | 1750 | 25.333 | 0 | 1724.667
2022-12-24 | 0.52603 | 47.58 | 0.83 | 527 | 30.41 | 38.5 | 2070 | 50.2 | 35.2 | 961 | 15.3 | 18.7 | 17 | 20.7 | 1946 | 24.849 | 0 | 1921.151
2022-12-24 | 0.57118 | 49.02 | 0.87 | 527 | 30.61 | 39.1 | 2070 | 49.9 | 35.9 | 961 | 15.9 | 19.2 | 17.6 | 21.3 | 1972 | 23.54 | 0 | 1948.46
2022-12-24 | 0.61632 | 47.67 | 0.47 | 527 | 30.12 | 39.4 | 2070 | 50 | 36.2 | 962 | 15.4 | 18.7 | 17 | 20.7 | 2154 | 23.925 | 0 | 2130.075
2022-12-24 | 0.6853 | 48.5 | 0.5 | 527 | 29.78 | 20.9 | 2070 | 50.2 | 17.7 | 962 | 15.7 | 19 | 17.4 | 21.1 | 2075 | 26.708 | 0 | 2048.292
2022-12-24 | 0.73044 | 48.31 | 0.69 | 527 | 30.03 | 15.5 | 2040 | 49.9 | 12 | 962 | 15.6 | 18.9 | 17.3 | 21 | 1910 | 25.399 | 0 | 1884.601
2022-12-24 | 0.77558 | 48.18 | 0.57 | 527 | 30.11 | 13.6 | 2040 | 49.9 | 9.6 | 962 | 15.6 | 18.9 | 17.3 | 20.9 | 2145 | 25.377 | 0 | 2119.623
2022-12-24 | 0.82072 | 48.08 | 0.36 | 681 | 30.1 | 16.4 | 2070 | 49.9 | 12.3 | 962 | 15.5 | 18.8 | 17.2 | 20.9 | 2153 | 26.554 | 0 | 2126.446
2022-12-24 | 0.86586 | 48.04 | 0.43 | 681 | 29.99 | 21.5 | 2040 | 49.9 | 17.6 | 963 | 15.5 | 18.8 | 17.2 | 20.9 | 2215 | 26.356 | 0 | 2188.644
2022-12-24 | 0.911 | 47.02 | 0.49 | 681 | 29.74 | 24.6 | 2070 | 49.4 | 20.7 | 963 | 15.1 | 18.4 | 16.8 | 20.4 | 2230 | 25.399 | 0 | 2204.601
2022-12-24 | 0.95613 | 47.73 | 0.61 | 503 | 29.99 | 26.6 | 2070 | 50.1 | 22.8 | 963 | 15.4 | 18.7 | 17.1 | 20.7 | 1940 | 25.289 | 0 | 1914.711
2022-12-25 | 0.0012963 | 46.61 | 0.57 | 503 | 29.06 | 28.1 | 2040 | 50.3 | 24.6 | 963 | 15 | 18.3 | 16.7 | 20.3 | 2086 | 25.718 | 0 | 2060.282
2022-12-25 | 0.046412 | 49.29 | 0.62 | 503 | 30.38 | 16.6 | 2070 | 49.8 | 13.2 | 963 | 16 | 19.3 | 17.7 | 21.4 | 2010 | 24.805 | 0 | 1985.195
2022-12-25 | 0.091551 | 48.56 | 0.71 | 503 | 30.11 | 14 | 2040 | 49.8 | 10.2 | 963 | 15.7 | 19 | 17.4 | 21.1 | 1802 | 24.068 | 0 | 1777.932
2022-12-25 | 0.13669 | 48.26 | 0.75 | 503 | 29.81 | 13.8 | 2040 | 48.9 | 9.6 | 963 | 15.6 | 18.9 | 17.3 | 21 | 1936 | 24.046 | 0 | 1911.954
2022-12-25 | 0.18183 | 47.53 | 0.81 | 503 | 29.88 | 13.6 | 2070 | 50.4 | 9.5 | 962 | 15.3 | 18.6 | 17 | 20.7 | 1707 | 24.321 | 0 | 1682.679
2022-12-25 | 0.22697 | 46.16 | 0.86 | 503 | 28.95 | 14 | 2040 | 49.5 | 9.7 | 963 | 14.9 | 18.1 | 16.5 | 20.1 | 1654 | 24.431 | 0 | 1629.569
2022-12-25 | 0.27211 | 47.73 | 0.86 | 503 | 29.82 | 13.7 | 2070 | 49.9 | 9.5 | 963 | 15.4 | 18.7 | 17.1 | 20.7 | 1874 | 23.749 | 0 | 1850.251
2022-12-25 | 0.31725 | 48.02 | 0.75 | 503 | 29.89 | 13.9 | 2040 | 50 | 9.7 | 963 | 15.5 | 18.8 | 17.2 | 20.9 | 1985 | 23.661 | 0 | 1961.339
2022-12-25 | 0.36238 | 47.62 | 0.5 | 503 | 29.51 | 14.4 | 2070 | 50.1 | 10.2 | 963 | 15.4 | 18.7 | 17.1 | 20.7 | 1893 | 24.266 | 0 | 1868.734
2022-12-25 | 0.40752 | 47.24 | 0.45 | 485 | 29.54 | 16.2 | 2040 | 49.9 | 12 | 964 | 15.2 | 18.5 | 16.9 | 20.5 | 1914 | 26.114 | 0 | 1887.886
2022-12-25 | 0.45266 | 50.57 | 0.62 | 485 | 30.82 | 19.8 | 2070 | 50.2 | 15.5 | 963 | 16.5 | 19.8 | 18.2 | 22 | 2140 | 25.146 | 0 | 2114.854
2022-12-25 | 0.4978 | 47.66 | 1.23 | 485 | 29.73 | 21.7 | 2070 | 49.6 | 17.7 | 963 | 15.4 | 18.7 | 17.1 | 20.7 | 1942 | 25.399 | 0 | 1916.601
2022-12-25 | 0.54295 | 47.64 | 0.82 | 485 | 29.39 | 21.4 | 2070 | 50.1 | 17.4 | 963 | 15.4 | 18.7 | 17.1 | 20.7 | 1956 | 25.685 | 0 | 1930.315
2022-12-25 | 0.58808 | 46.72 | 0.77 | 485 | 29.33 | 19.7 | 2070 | 50.2 | 15.9 | 963 | 15.1 | 18.3 | 16.7 | 20.3 | 1822 | 25.014 | 0 | 1796.986
2022-12-25 | 0.63322 | 46.06 | 0.83 | 485 | 28.72 | 19.3 | 2040 | 50.1 | 15.4 | 963 | 14.8 | 18.1 | 16.5 | 20 | 1925 | 24.97 | 0 | 1900.03
2022-12-25 | 0.67836 | 48.21 | 0.81 | 485 | 29.78 | 18.5 | 2070 | 50.1 | 14.6 | 963 | 15.6 | 18.9 | 17.3 | 21 | 1908 | 25.256 | 0 | 1882.744
2022-12-25 | 0.7235 | 47.52 | 0.77 | 485 | 29.41 | 17.8 | 2070 | 49.8 | 13.9 | 964 | 15.4 | 18.6 | 17 | 20.7 | 1750 | 25.41 | 0 | 1724.59
2022-12-25 | 0.76865 | 47.11 | 0.77 | 485 | 29.4 | 17.3 | 2040 | 50.3 | 13.3 | 964 | 15.2 | 18.5 | 16.9 | 20.5 | 1946 | 28.072 | 0 | 1917.928
2022-12-25 | 0.81377 | 43.71 | 0.76 | 485 | 27.59 | 17.2 | 2040 | 50.7 | 13.3 | 964 | 14 | 17.1 | 15.6 | 19 | 1972 | 27.665 | 0 | 1944.335
2022-12-25 | 0.85891 | 47.72 | 0.78 | 581 | 29.36 | 15.6 | 2040 | 49.8 | 11.6 | 964 | 15.4 | 18.7 | 17.1 | 20.7 | 2154 | 27.632 | 0 | 2126.368
2022-12-25 | 0.90405 | 46.73 | 0.78 | 581 | 29.18 | 14.6 | 2040 | 50 | 10.6 | 964 | 15.1 | 18.3 | 16.7 | 20.3 | 2075 | 27.753 | 0 | 2047.247
2022-12-25 | 0.94919 | 47.8 | 0.8 | 581 | 29.5 | 14.1 | 2040 | 50.2 | 10.1 | 965 | 15.5 | 18.7 | 17.1 | 20.8 | 1910 | 27.676 | 0 | 1882.324
2022-12-25 | 0.99433 | 47.37 | 0.84 | 581 | 29.21 | 14.1 | 2040 | 49.9 | 9.9 | 965 | 15.3 | 18.6 | 17 | 20.6 | 2145 | 26.488 | 0 | 2118.512
2022-12-26 | 0.039468 | 47.35 | 0.9 | 581 | 29.18 | 13.9 | 2070 | 50 | 9.7 | 965 | 15.3 | 18.6 | 17 | 20.6 | 2153 | 26.29 | 0 | 2126.71
2022-12-26 | 0.084606 | 48.28 | 0.81 | 581 | 29.83 | 14.1 | 2040 | 49.9 | 9.9 | 965 | 15.6 | 18.9 | 17.3 | 21 | 2215 | 23.749 | 0 | 2191.251
2022-12-26 | 0.12975 | 47.57 | 0.82 | 581 | 29.4 | 14.2 | 2070 | 50.1 | 10.1 | 965 | 15.4 | 18.6 | 17.1 | 20.7 | 2230 | 24.596 | 0 | 2205.404
2022-12-26 | 0.17488 | 47.13 | 0.85 | 581 | 29.18 | 14.5 | 2070 | 50.3 | 10.5 | 965 | 15.2 | 18.5 | 16.9 | 20.5 | 1940 | 23.837 | 0 | 1916.163
2022-12-26 | 0.22003 | 47.45 | 0.87 | 581 | 29.26 | 14.4 | 2040 | 50.2 | 10.3 | 966 | 15.3 | 18.6 | 17 | 20.6 | 2086 | 25.212 | 0 | 2060.788
2022-12-26 | 0.26516 | 47.84 | 0.88 | 581 | 29.43 | 14.3 | 2040 | 50.2 | 10.4 | 966 | 15.5 | 18.8 | 17.2 | 20.8 | 2010 | 24.244 | 0 | 1985.756
2022-12-26 | 0.3103 | 47.78 | 0.95 | 600 | 29.05 | 14.1 | 2070 | 49.7 | 10 | 967 | 15.5 | 18.7 | 17.2 | 20.8 | 1802 | 24.101 | 0 | 1777.899
2022-12-26 | 0.3709 | 0 | 1.07 | 600 | 0 | 14.2 | 2070 | 50.2 | 10 | 967 | 0 | 0 | 0 | 0 | 0 | 23.496 | 0 | -23.496
2022-12-26 | 0.41604 | 0 | 1.05 | 600 | 0.02 | 15.5 | 2040 | 50.1 | 11.6 | 968 | 0 | 0 | 0 | 0 | 0 | 23.606 | 0 | -23.606
2022-12-26 | 0.46118 | 0 | 1.01 | 600 | 0.03 | 16.7 | 2070 | 49.7 | 12.7 | 968 | 0 | 0 | 0 | 0 | 0 | 24.101 | 0 | -24.101
2022-12-26 | 0.50632 | 0 | 1.02 | 600 | 0.03 | 18.1 | 2070 | 50.1 | 14.3 | 968 | 0 | 0 | 0 | 0 | 0 | 23.738 | 0 | -23.738
2022-12-26 | 0.55148 | 0 | 1.02 | 600 | 0.03 | 17 | 2070 | 49.4 | 13.2 | 968 | 0 | 0 | 0 | 0 | 0 | 24.266 | 0 | -24.266
2022-12-26 | 0.5966 | 0.01 | 1.11 | 600 | 0.03 | 16.9 | 2070 | 49.6 | 13 | 969 | 0 | 0 | 0 | 0 | 100 | 23.881 | 0 | 76.119
2022-12-26 | 0.64174 | 56.93 | 1.16 | 600 | 35.58 | 17.3 | 2040 | 50.1 | 13.3 | 970 | 18.6 | 22.3 | 20.6 | 24.7 | 680 | 25.586 | 0 | 654.414
2022-12-26 | 0.68688 | 55.86 | 1.18 | 600 | 34.97 | 17 | 2040 | 49.6 | 13.1 | 970 | 18.2 | 21.9 | 20.2 | 24.3 | 1200 | 25.322 | 0 | 1174.678
2022-12-26 | 0.73201 | 55.31 | 1.2 | 600 | 34.7 | 16.2 | 2070 | 51.5 | 12.3 | 971 | 18 | 21.7 | 20 | 24 | 1240 | 23.441 | 0 | 1216.559
2022-12-26 | 0.77715 | 55.17 | 1.18 | 647 | 34.62 | 15.6 | 2040 | 50.1 | 11.7 | 971 | 18 | 21.6 | 19.9 | 24 | 1239 | 23.463 | 0 | 1215.537
2022-12-26 | 0.82229 | 54.63 | 1.16 | 647 | 34.42 | 15.1 | 2070 | 49.9 | 11.1 | 971 | 17.8 | 21.4 | 19.7 | 23.7 | 1380 | 25.366 | 0 | 1354.634
2022-12-26 | 0.86743 | 54.54 | 1.18 | 647 | 34.2 | 15 | 2070 | 49.3 | 11 | 971 | 17.8 | 21.4 | 19.7 | 23.7 | 1450 | 26.598 | 0 | 1423.402
2022-12-26 | 0.91257 | 54.59 | 1.22 | 647 | 34.17 | 14.7 | 2070 | 49.1 | 10.7 | 971 | 17.8 | 21.4 | 19.7 | 23.7 | 1687 | 0 | 0 | 1687
2022-12-26 | 0.95771 | 53.94 | 1.17 | 647 | 34.01 | 14.5 | 2070 | 50 | 10.5 | 972 | 17.5 | 21.1 | 19.4 | 23.4 | 1790 | 0 | 0 | 1790
2022-12-27 | 0.0028472 | 54.07 | 1.13 | 647 | 33.89 | 15 | 2040 | 50.4 | 11.1 | 972 | 17.6 | 21.2 | 19.5 | 23.5 | 1914 | 0 | 0 | 1914
2022-12-27 | 0.047986 | 53.96 | 1.13 | 647 | 33.95 | 15 | 2040 | 49.3 | 10.9 | 972 | 17.5 | 21.2 | 19.5 | 23.5 | 2140 | 24.684 | 0 | 2115.316
2022-12-27 | 0.093125 | 53.88 | 1.15 | 647 | 33.92 | 14.7 | 2070 | 50 | 10.7 | 972 | 17.5 | 21.1 | 19.4 | 23.4 | 1942 | 24.101 | 0 | 1917.899
2022-12-27 | 0.13826 | 53.75 | 1.16 | 647 | 33.73 | 14.5 | 2040 | 49.4 | 10.5 | 972 | 17.5 | 21.1 | 19.4 | 23.4 | 1899 | 24.497 | 0 | 1874.503
2022-12-27 | 0.1834 | 52.56 | 1.21 | 647 | 33.48 | 13.8 | 2070 | 50 | 9.7 | 971 | 17 | 20.6 | 18.9 | 22.8 | 1890 | 27.599 | 0 | 1862.401
2022-12-27 | 0.22854 | 54.04 | 1.21 | 587 | 33.66 | 12.8 | 2040 | 50.2 | 8.7 | 971 | 17.6 | 21.2 | 19.5 | 23.5 | 1879 | 27.489 | 0 | 1851.511
2022-12-27 | 0.27368 | 53.97 | 1.06 | 587 | 33.91 | 12.3 | 2040 | 50 | 8.1 | 971 | 17.6 | 21.2 | 19.5 | 23.5 | 2190 | 26.279 | 0 | 2163.721
2022-12-27 | 0.31882 | 53.79 | 0.6 | 587 | 33.84 | 11.9 | 2040 | 50.1 | 7.8 | 971 | 17.5 | 21.1 | 19.4 | 23.4 | 2310 | 26.785 | 0 | 2283.215
2022-12-27 | 0.36396 | 53.51 | 0.38 | 587 | 33.77 | 14.8 | 2070 | 50 | 10.8 | 971 | 17.4 | 21 | 19.3 | 23.3 | 1847 | 26.433 | 0 | 1820.567
2022-12-27 | 0.4091 | 53.7 | 0.34 | 587 | 33.74 | 16.3 | 2070 | 49.8 | 12.1 | 970 | 17.5 | 21 | 19.4 | 23.3 | 1946 | 26.026 | 0 | 1919.974
2022-12-27 | 0.45424 | 53.37 | 0.44 | 587 | 33.54 | 20.6 | 2070 | 50.1 | 16.7 | 969 | 17.3 | 20.9 | 19.2 | 23.2 | 1942 | 26.114 | 0 | 1915.886
2022-12-27 | 0.49938 | 53.43 | 0.69 | 587 | 33.4 | 22.2 | 2040 | 50.2 | 18.1 | 968 | 17.4 | 20.9 | 19.3 | 23.2 | 1893 | 25.333 | 0 | 1867.667
2022-12-27 | 0.54451 | 53 | 0.8 | 587 | 33.41 | 24.2 | 2070 | 49.6 | 20 | 968 | 17.2 | 20.8 | 19.1 | 23 | 1914 | 25.069 | 0 | 1888.931
2022-12-27 | 0.58965 | 53.74 | 0.91 | 587 | 33.8 | 25.3 | 2040 | 50.3 | 21.5 | 968 | 17.5 | 21.1 | 19.4 | 23.4 | 2140 | 24.937 | 0 | 2115.063
2022-12-27 | 0.63479 | 54.42 | 1.04 | 587 | 33.86 | 22.2 | 2070 | 49.3 | 18.4 | 968 | 17.7 | 21.3 | 19.7 | 23.7 | 1942 | 24.53 | 0 | 1917.47
2022-12-27 | 0.67993 | 53.43 | 0.65 | 622 | 33.69 | 26.1 | 2040 | 49.8 | 22.4 | 968 | 17.4 | 20.9 | 19.3 | 23.2 | 1956 | 24.398 | 0 | 1931.602
2022-12-27 | 0.72507 | 52.99 | 0.59 | 622 | 33.54 | 29.1 | 2070 | 50 | 25.5 | 968 | 17.2 | 20.8 | 19.1 | 23 | 1874 | 24.211 | 0 | 1849.789
2022-12-27 | 0.77021 | 53.07 | 0.49 | 622 | 33.59 | 31.2 | 2070 | 50 | 27.7 | 968 | 17.2 | 20.8 | 19.1 | 23.1 | 1985 | 24.266 | 0 | 1960.734
2022-12-27 | 0.81535 | 52.97 | 0.22 | 622 | 33.72 | 32.4 | 2040 | 49.8 | 29 | 967 | 17.2 | 20.8 | 19 | 23 | 1893 | 23.76 | 0 | 1869.24
2022-12-27 | 0.86049 | 53.56 | 0.29 | 622 | 33.74 | 33 | 2040 | 50.3 | 29.7 | 968 | 17.4 | 21 | 19.3 | 23.3 | 1914 | 24.211 | 0 | 1889.789
2022-12-27 | 0.90563 | 53.22 | 0.47 | 622 | 33.76 | 33.4 | 2070 | 50.1 | 30 | 967 | 17.3 | 20.9 | 19.2 | 23.1 | 2140 | 24.97 | 0 | 2115.03
2022-12-27 | 0.95076 | 52.97 | 0.46 | 622 | 33.76 | 34 | 2070 | 50 | 30.7 | 967 | 17.2 | 20.8 | 19 | 23 | 1942 | 25.85 | 0 | 1916.15
2022-12-27 | 0.9959 | 53.35 | 0.38 | 622 | 33.99 | 34.5 | 2070 | 50.1 | 31.2 | 967 | 17.3 | 20.9 | 19.2 | 23.2 | 1956 | 26.114 | 0 | 1929.886
2022-12-28 | 0.041042 | 53.47 | 0.67 | 622 | 34.12 | 34.7 | 2070 | 50.1 | 31.4 | 967 | 17.3 | 21 | 19.2 | 23.2 | 1822 | 25.685 | 0 | 1796.315
2022-12-28 | 0.086181 | 53.7 | 0.39 | 622 | 33.98 | 35.1 | 2070 | 50 | 31.8 | 967 | 17.4 | 21.1 | 19.3 | 23.3 | 1925 | 25.916 | 0 | 1899.084
2022-12-28 | 0.13132 | 53.3 | 0.37 | 647 | 33.91 | 35.5 | 2040 | 50.2 | 32.3 | 967 | 17.3 | 20.9 | 19.2 | 23.2 | 1908 | 25.377 | 0 | 1882.623
2022-12-28 | 0.17646 | 53.43 | 0.37 | 647 | 34.04 | 35.7 | 2070 | 49.9 | 32.5 | 967 | 17.3 | 20.9 | 19.2 | 23.2 | 1750 | 25.388 | 0 | 1724.612
2022-12-28 | 0.2216 | 52.83 | 0.43 | 647 | 33.99 | 34.9 | 2070 | 49.9 | 31.6 | 967 | 17.1 | 20.7 | 19 | 23 | 1946 | 23.65 | 0 | 1922.35
2022-12-28 | 0.26674 | 53.22 | 0.37 | 647 | 34.03 | 35.4 | 2040 | 50.5 | 32.2 | 968 | 17.2 | 20.9 | 19.1 | 23.1 | 1972 | 25.498 | 0 | 1946.502
2022-12-28 | 0.31188 | 53.22 | 0.36 | 647 | 34.02 | 35.9 | 2070 | 50 | 32.7 | 969 | 17.2 | 20.9 | 19.1 | 23.1 | 2154 | 24.926 | 0 | 2129.074
2022-12-28 | 0.35701 | 54.26 | 0.37 | 647 | 33.93 | 35.9 | 2070 | 50 | 32.7 | 970 | 17.7 | 21.3 | 19.6 | 23.6 | 2075 | 24.409 | 0 | 2050.591
2022-12-28 | 0.40215 | 54.53 | 0.33 | 647 | 34.3 | 36.5 | 2070 | 50.2 | 33.3 | 971 | 17.8 | 21.4 | 19.7 | 23.7 | 1910 | 25.597 | 0 | 1884.403
2022-12-28 | 0.44729 | 54.03 | 0.46 | 647 | 34.16 | 37 | 2040 | 50.3 | 33.7 | 971 | 17.6 | 21.2 | 19.5 | 23.5 | 2145 | 26.389 | 0 | 2118.611
2022-12-28 | 0.49243 | 53.76 | 0.6 | 647 | 34.01 | 38 | 2070 | 50.1 | 34.7 | 970 | 17.5 | 21.1 | 19.4 | 23.4 | 2153 | 26.532 | 0 | 2126.468
2022-12-28 | 0.53757 | 54.41 | 0.8 | 647 | 34.34 | 38.6 | 2070 | 50.1 | 35.3 | 971 | 17.7 | 21.3 | 19.6 | 23.7 | 2215 | 26.895 | 0 | 2188.105
2022-12-28 | 0.58271 | 54.06 | 0.76 | 459 | 34.47 | 38.2 | 2070 | 49.8 | 35 | 971 | 17.5 | 21.2 | 19.5 | 23.5 | 2230 | 0 | 0 | 2230
2022-12-28 | 0.62785 | 53.99 | 0.69 | 459 | 34.21 | 38 | 2070 | 50.2 | 34.8 | 972 | 17.5 | 21.2 | 19.5 | 23.5 | 1940 | 27.291 | 0 | 1912.709
2022-12-28 | 0.67299 | 53.26 | 0.72 | 459 | 34.1 | 37.4 | 2070 | 50.5 | 34.2 | 973 | 17.3 | 20.9 | 19.1 | 23.2 | 2086 | 26.268 | 0 | 2059.732
2022-12-28 | 0.71813 | 53.59 | 0.76 | 459 | 34.02 | 36.8 | 2070 | 50.1 | 33.6 | 973 | 17.4 | 21 | 19.3 | 23.3 | 2010 | 26.103 | 0 | 1983.897
2022-12-28 | 0.76326 | 53.12 | 0.65 | 459 | 33.97 | 36.2 | 2070 | 49.7 | 33 | 974 | 17.2 | 20.8 | 19.1 | 23.1 | 1874 | 26.455 | 0 | 1847.545
2022-12-28 | 0.8084 | 53 | 0.66 | 459 | 33.76 | 36.1 | 2040 | 50 | 32.9 | 975 | 17.2 | 20.8 | 19.1 | 23 | 1985 | 26.433 | 0 | 1958.567
2022-12-28 | 0.85354 | 52.85 | 0.63 | 459 | 33.82 | 36 | 2070 | 49.7 | 32.8 | 975 | 17.1 | 20.7 | 19 | 23 | 1893 | 26.092 | 0 | 1866.908
2022-12-28 | 0.89868 | 53.25 | 0.61 | 459 | 33.71 | 35.9 | 2040 | 50.2 | 32.7 | 975 | 17.3 | 20.9 | 19.2 | 23.2 | 1914 | 28.435 | 0 | 1885.565
2022-12-28 | 0.94382 | 52.98 | 0.61 | 459 | 33.87 | 35.6 | 2070 | 49.8 | 32.3 | 976 | 17.2 | 20.8 | 19 | 23 | 2140 | 28.105 | 0 | 2111.895
2022-12-28 | 0.98896 | 53.13 | 0.56 | 459 | 33.79 | 35.4 | 2070 | 50.1 | 32.1 | 976 | 17.2 | 20.8 | 19.1 | 23.1 | 1942 | 27.995 | 0 | 1914.005
2022-12-29 | 0.034097 | 53.07 | 0.55 | 479 | 33.7 | 35.1 | 2040 | 49.8 | 31.9 | 975 | 17.2 | 20.8 | 19.1 | 23.1 | 1956 | 28.127 | 0 | 1927.873
2022-12-29 | 0.079236 | 53.21 | 0.54 | 479 | 33.82 | 35 | 2070 | 49.6 | 31.7 | 975 | 17.3 | 20.9 | 19.1 | 23.1 | 1822 | 27.423 | 0 | 1794.577
2022-12-29 | 0.12437 | 52.55 | 0.52 | 479 | 33.93 | 34.6 | 2040 | 50.1 | 31.4 | 975 | 17 | 20.6 | 18.8 | 22.8 | 1925 | 27.929 | 0 | 1897.071
2022-12-29 | 0.16951 | 53.04 | 0.51 | 479 | 33.65 | 34.5 | 2070 | 49.6 | 31.2 | 975 | 17.2 | 20.8 | 19.1 | 23.1 | 1908 | 26.763 | 0 | 1881.237
2022-12-29 | 0.21465 | 52.8 | 0.51 | 479 | 33.74 | 34.3 | 2040 | 50 | 31 | 974 | 17.1 | 20.7 | 19 | 23 | 1750 | 27.61 | 0 | 1722.39
2022-12-29 | 0.25979 | 52.91 | 0.47 | 479 | 33.62 | 34.3 | 2070 | 50 | 31 | 975 | 17.2 | 20.7 | 19 | 23 | 1946 | 27.038 | 0 | 1918.962
2022-12-29 | 0.30493 | 52.5 | 0.43 | 479 | 33.38 | 33.9 | 2070 | 50.1 | 30.6 | 974 | 17 | 20.6 | 18.9 | 22.8 | 1972 | 28.875 | 0 | 1943.125
2022-12-29 | 0.35007 | 54.37 | 0.23 | 479 | 34.13 | 34 | 2070 | 50 | 30.7 | 975 | 17.7 | 21.3 | 19.6 | 23.6 | 2154 | 26.4 | 0 | 2127.6
2022-12-29 | 0.39521 | 54.21 | 0.15 | 479 | 34.25 | 34.2 | 2070 | 50 | 31 | 975 | 17.6 | 21.3 | 19.6 | 23.6 | 2075 | 26.642 | 0 | 2048.358
2022-12-29 | 0.44035 | 54.49 | 0.41 | 479 | 34.3 | 35.5 | 2070 | 50 | 32.1 | 974 | 17.7 | 21.4 | 19.7 | 23.7 | 1910 | 24.574 | 0 | 1885.426
2022-12-29 | 0.48549 | 54.85 | 0.4 | 511 | 34.5 | 37.2 | 2070 | 50 | 33.8 | 973 | 17.9 | 21.5 | 19.8 | 23.8 | 2145 | 25.08 | 0 | 2119.92
2022-12-29 | 0.53063 | 54.61 | 0.34 | 511 | 34.5 | 39.8 | 2070 | 50 | 36.5 | 973 | 17.8 | 21.4 | 19.7 | 23.7 | 2153 | 25.839 | 0 | 2127.161
2022-12-29 | 0.57576 | 53.99 | 0.15 | 511 | 34.28 | 41.5 | 2070 | 49.9 | 38.3 | 973 | 17.5 | 21.2 | 19.4 | 23.5 | 2215 | 25.839 | 0 | 2189.161
2022-12-29 | 0.6209 | 53.54 | 0.14 | 511 | 34.02 | 36.6 | 2070 | 49.8 | 34 | 973 | 17.4 | 21 | 19.3 | 23.3 | 2230 | 26.565 | 0 | 2203.435
2022-12-29 | 0.66604 | 54.54 | 0.69 | 511 | 34.16 | 21.4 | 2040 | 49.8 | 18.1 | 972 | 17.8 | 21.4 | 19.7 | 23.7 | 1940 | 27.06 | 0 | 1912.94
2022-12-29 | 0.71118 | 54.3 | 1.83 | 511 | 34.37 | 16.8 | 2040 | 50.1 | 13.3 | 973 | 17.7 | 21.3 | 19.6 | 23.6 | 2086 | 27.203 | 0 | 2058.797
2022-12-29 | 0.75632 | 54.71 | 1.05 | 511 | 34.32 | 15.5 | 2040 | 49.9 | 11.7 | 973 | 17.8 | 21.4 | 19.8 | 23.8 | 2010 | 28.402 | 0 | 1981.598
2022-12-29 | 0.80146 | 54.2 | 0.22 | 511 | 34.29 | 15.1 | 2040 | 50.2 | 11.2 | 973 | 17.6 | 21.2 | 19.5 | 23.6 | 1874 | 26.576 | 0 | 1847.424
2022-12-29 | 0.8466 | 54.09 | 0.79 | 511 | 34.11 | 15.1 | 2070 | 50.2 | 11.1 | 973 | 17.6 | 21.2 | 19.5 | 23.5 | 1985 | 29.183 | 0 | 1955.817
2022-12-29 | 0.89174 | 53.65 | 0.7 | 511 | 34.1 | 14.9 | 2040 | 50.2 | 11 | 973 | 17.4 | 21 | 19.3 | 23.3 | 1893 | 29.59 | 0 | 1863.41
2022-12-29 | 0.93688 | 54.24 | 0.41 | 490 | 34.14 | 14.9 | 2040 | 50.2 | 10.9 | 973 | 17.6 | 21.3 | 19.6 | 23.6 | 1914 | 29.986 | 0 | 1884.014
2022-12-29 | 0.98201 | 53.96 | 0.2 | 490 | 34.14 | 15.1 | 2040 | 50.1 | 11.2 | 972 | 17.5 | 21.2 | 19.4 | 23.5 | 2140 | 29.414 | 0 | 2110.586
2022-12-30 | 0.027153 | 53.98 | 0.14 | 490 | 34.07 | 14.8 | 2040 | 50.1 | 10.9 | 972 | 17.6 | 21.2 | 19.5 | 23.5 | 1942 | 28.688 | 0 | 1913.312
2022-12-30 | 0.072292 | 53.11 | 0.15 | 490 | 34.07 | 14.9 | 2040 | 50.2 | 10.9 | 972 | 17.2 | 20.8 | 19.1 | 23.1 | 1956 | 28.171 | 0 | 1927.829
2022-12-30 | 0.11743 | 53.45 | 0.12 | 490 | 33.97 | 14.9 | 2040 | 49.9 | 10.9 | 972 | 17.3 | 21 | 19.2 | 23.2 | 1822 | 27.071 | 0 | 1794.929
2022-12-30 | 0.16257 | 52.77 | 0.18 | 490 | 33.77 | 14 | 2040 | 50.3 | 10 | 972 | 17.1 | 20.7 | 19 | 22.9 | 1925 | 27.093 | 0 | 1897.907
2022-12-30 | 0.20771 | 54.05 | 0.22 | 490 | 33.98 | 14.1 | 2040 | 49.5 | 10.1 | 972 | 17.6 | 21.2 | 19.5 | 23.5 | 1908 | 26.785 | 0 | 1881.215
2022-12-30 | 0.25285 | 53.94 | 0.31 | 490 | 33.91 | 13.9 | 2040 | 50.4 | 9.7 | 973 | 17.6 | 21.1 | 19.5 | 23.5 | 1750 | 27.632 | 0 | 1722.368
2022-12-30 | 0.29799 | 53.63 | 0.25 | 490 | 33.93 | 13.2 | 2070 | 50 | 9.1 | 973 | 17.4 | 21 | 19.3 | 23.3 | 1946 | 25.905 | 0 | 1920.095
2022-12-30 | 0.34313 | 53.86 | 0.38 | 490 | 33.93 | 13.2 | 2040 | 49.7 | 9 | 973 | 17.5 | 21.1 | 19.4 | 23.4 | 1972 | 29.029 | 0 | 1942.971
2022-12-30 | 0.38826 | 54.5 | 0.57 | 533 | 34.01 | 15.9 | 2040 | 49.9 | 11.6 | 974 | 17.8 | 21.4 | 19.7 | 23.7 | 2154 | 30.129 | 0 | 2123.871
2022-12-30 | 0.43341 | 54.73 | 0.63 | 533 | 34.24 | 18.7 | 2040 | 49.9 | 14.5 | 974 | 17.8 | 21.5 | 19.8 | 23.8 | 2075 | 28.798 | 0 | 2046.202
2022-12-30 | 0.47854 | 55.25 | 0.85 | 533 | 34.38 | 22.3 | 2070 | 49.9 | 18 | 973 | 18 | 21.7 | 20 | 24 | 1910 | 29.513 | 0 | 1880.487
2022-12-30 | 0.52368 | 53.59 | 1.17 | 533 | 33.89 | 26.8 | 2070 | 49.9 | 22.6 | 973 | 17.4 | 21 | 19.3 | 23.3 | 2145 | 28.347 | 0 | 2116.653
2022-12-30 | 0.56882 | 53.36 | 1.36 | 533 | 33.72 | 28.5 | 2040 | 49.7 | 24.9 | 973 | 17.3 | 20.9 | 19.2 | 23.2 | 2153 | 28.721 | 0 | 2124.279
2022-12-30 | 0.61396 | 52.89 | 1.53 | 533 | 33.64 | 24.8 | 2040 | 50.3 | 21.3 | 972 | 17.2 | 20.7 | 19 | 23 | 2215 | 29.964 | 0 | 2185.036
2022-12-30 | 0.65911 | 53.7 | 0.78 | 533 | 33.71 | 21.7 | 2070 | 50.2 | 18 | 973 | 17.5 | 21.1 | 19.4 | 23.3 | 2230 | 31.196 | 0 | 2198.804
2022-12-30 | 0.70424 | 53.14 | 0.82 | 533 | 33.78 | 19.7 | 2040 | 49.8 | 16.1 | 973 | 17.2 | 20.8 | 19.1 | 23.1 | 1940 | 26.345 | 0 | 1913.655
2022-12-30 | 0.74938 | 52.91 | 1.1 | 533 | 33.61 | 18.8 | 2070 | 50.2 | 15 | 973 | 17.2 | 20.7 | 19 | 23 | 2086 | 27.852 | 0 | 2058.148
2022-12-30 | 0.79451 | 53.31 | 1.47 | 533 | 33.72 | 17.7 | 2070 | 50 | 13.9 | 973 | 17.3 | 20.9 | 19.2 | 23.2 | 2010 | 28.897 | 0 | 1981.103
2022-12-30 | 0.83965 | 53.29 | 0.74 | 527 | 33.72 | 16.6 | 2040 | 49.9 | 12.8 | 973 | 17.3 | 20.9 | 19.2 | 23.2 | 1874 | 25.795 | 0 | 1848.205
2022-12-30 | 0.88479 | 53.18 | 1.08 | 527 | 33.73 | 16.1 | 2070 | 49.9 | 12.2 | 973 | 17.3 | 20.8 | 19.1 | 23.1 | 1985 | 27.049 | 0 | 1957.951
2022-12-30 | 0.92993 | 54.14 | 1.59 | 527 | 33.93 | 15.5 | 2040 | 49.9 | 11.6 | 973 | 17.6 | 21.2 | 19.6 | 23.5 | 1893 | 28.589 | 0 | 1864.411
2022-12-30 | 0.97507 | 53.68 | 1.8 | 527 | 34.03 | 15.4 | 2040 | 50 | 11.5 | 973 | 17.4 | 21 | 19.3 | 23.3 | 1914 | 28.193 | 0 | 1885.807
2022-12-31 | 0.020208 | 54.06 | 1.67 | 527 | 33.97 | 15.4 | 2040 | 50 | 11.5 | 973 | 17.6 | 21.2 | 19.5 | 23.5 | 2140 | 29.92 | 0 | 2110.08
2022-12-31 | 0.065347 | 53.84 | 1.7 | 527 | 34 | 15 | 2070 | 50.3 | 11.1 | 973 | 17.5 | 21.1 | 19.4 | 23.4 | 1942 | 30.272 | 0 | 1911.728
2022-12-31 | 0.11049 | 53.94 | 1.09 | 527 | 33.93 | 15.2 | 2070 | 50.3 | 11.3 | 973 | 17.5 | 21.1 | 19.5 | 23.4 | 1956 | 31.581 | 0 | 1924.419
2022-12-31 | 0.15563 | 54.14 | 1.11 | 527 | 34.02 | 15.1 | 2040 | 50.1 | 11.1 | 973 | 17.6 | 21.2 | 19.5 | 23.5 | 1822 | 26.213 | 0 | 1795.787
2022-12-31 | 0.20079 | 54.01 | 1.16 | 527 | 33.86 | 14.8 | 2040 | 49.8 | 10.8 | 974 | 17.6 | 21.2 | 19.5 | 23.5 | 1925 | 25.212 | 0 | 1899.788
2022-12-31 | 0.2459 | 53.43 | 1.14 | 527 | 33.77 | 14.8 | 2070 | 50.2 | 10.9 | 974 | 17.4 | 20.9 | 19.2 | 23.2 | 1908 | 26.136 | 0 | 1881.864
2022-12-31 | 0.29104 | 53.3 | 1.12 | 681 | 33.78 | 14.6 | 2040 | 50.7 | 10.6 | 974 | 17.3 | 20.9 | 19.2 | 23.2 | 1750 | 27.082 | 0 | 1722.918
2022-12-31 | 0.33618 | 52.96 | 1.07 | 681 | 33.56 | 14.4 | 2040 | 50.3 | 10.5 | 975 | 17.2 | 20.8 | 19.1 | 23 | 1946 | 28.677 | 0 | 1917.323
2022-12-31 | 0.38132 | 53.33 | 1.03 | 681 | 33.72 | 16.8 | 2040 | 49.1 | 12.6 | 975 | 17.3 | 20.9 | 19.2 | 23.2 | 1972 | 29.161 | 0 | 1942.839
2022-12-31 | 0.42646 | 53.44 | 0.87 | 503 | 33.76 | 19.4 | 2040 | 50 | 15.3 | 975 | 17.4 | 20.9 | 19.3 | 23.2 | 2154 | 32.857 | 0 | 2121.143
2022-12-31 | 0.4716 | 53.47 | 0.93 | 503 | 33.66 | 22.2 | 2070 | 49.9 | 18 | 975 | 17.4 | 21 | 19.3 | 23.2 | 2075 | 32.89 | 0 | 2042.11
2022-12-31 | 0.51674 | 53.75 | 0.98 | 503 | 33.83 | 24.2 | 2070 | 49.2 | 20 | 974 | 17.5 | 21.1 | 19.4 | 23.4 | 1910 | 32.736 | 0 | 1877.264
2022-12-31 | 0.56188 | 54.04 | 0.9 | 503 | 33.76 | 26.6 | 2070 | 49.9 | 22.6 | 974 | 17.6 | 21.2 | 19.5 | 23.5 | 2145 | 30.173 | 0 | 2114.827
2022-12-31 | 0.60701 | 52.01 | 0.88 | 503 | 33.09 | 24.7 | 2040 | 49.9 | 21.1 | 974 | 16.9 | 20.4 | 18.7 | 22.6 | 2153 | 31.647 | 0 | 2121.353
2022-12-31 | 0.65215 | 52.06 | 0.88 | 503 | 33.1 | 22.3 | 2070 | 50.4 | 18.5 | 975 | 16.9 | 20.4 | 18.7 | 22.6 | 2215 | 30.954 | 0 | 2184.046
2022-12-31 | 0.69729 | 52.01 | 0.88 | 503 | 33.04 | 20.8 | 2040 | 49.8 | 17.1 | 975 | 16.9 | 20.4 | 18.7 | 22.6 | 2230 | 28.798 | 0 | 2201.202
2022-12-31 | 0.74243 | 51.16 | 0.88 | 503 | 32.82 | 19.8 | 2040 | 50.1 | 16 | 976 | 16.5 | 20.1 | 18.3 | 22.2 | 1940 | 29.447 | 0 | 1910.553
2022-12-31 | 0.78757 | 50.86 | 0.88 | 503 | 32.48 | 19.1 | 2070 | 50.2 | 15.3 | 976 | 16.5 | 19.9 | 18.2 | 22.1 | 2086 | 26.884 | 0 | 2059.116
2022-12-31 | 0.83271 | 50.51 | 0.89 | 503 | 32.74 | 16.4 | 2070 | 49.9 | 12.7 | 976 | 16.3 | 19.8 | 18.1 | 22 | 2010 | 27.181 | 0 | 1982.819
2022-12-31 | 0.87785 | 50.82 | 0.88 | 485 | 32.66 | 14.8 | 2040 | 50 | 11 | 976 | 16.4 | 19.9 | 18.2 | 22.1 | 1874 | 27.522 | 0 | 1846.478
2022-12-31 | 0.92299 | 50.68 | 0.88 | 485 | 32.59 | 14.1 | 2040 | 50 | 10.2 | 976 | 16.4 | 19.9 | 18.2 | 22 | 1985 | 29.194 | 0 | 1955.806
2022-12-31 | 0.96813 | 51.01 | 0.9 | 485 | 32.69 | 14 | 2040 | 50.5 | 10 | 976 | 16.5 | 20 | 18.3 | 22.2 | 1893 | 27.027 | 0 | 1865.973
Average |  | 51.8628 | 0.97344 | 402.1047 | 34.279 | 30.1569 | 2089.7697 | 41.7295 | 26.7712 | 962.4202 | 16.6934 | 20.3304 | 18.5136 | 22.5458 | 2075.8705 | 22.4413 | 0 | 2053.4291
[15 empty] | 16366162.6317 | 176927.5913 | 0 | 16189235.0404
[13 empty] | TOTAL |  | ENGINE GAS (m3/h) FM1 # AAL3824F | Flow biogas (m3/h) FM3 # 50151515 | Flow Flare (m3/h) FM2 AAL3829F | Flow landfill
[10 empty] | 2022-01-01 | 2022-12-31 | 365 | day
[10 empty] | 1 day | 24 | hour
[9 empty] | Flow meter Measurement Correction Factor |  |  | 0.9

## 23 RAW
[15 empty] | ENGINE GAS (m3/h) FM1 # AAL3824F | Flow biogas (m3/h) FM3 # 50151515 | Flow Flare (m3/h) FM2 AAL3829F
Tarih | Saat | CH4 [%] | O2 [%] | H2S [ppm] | CO2 [%] | T-sensor [°C] | Fan rotat. [rpm] | Sample flow [l/h] | T-gascooler [°C] | P-absolute [hPa] | Net cal. val. [MJ/kg] | Net cal. val. [MJ/m³] | Gross cal. val. [MJ/kg] | Gross cal. val. [MJ/m³] | ENGINE GAS (m3/h) FM1 # AAL3824F | Flow biogas (m3/h) FM3 # AGF1583F | Flow Flare (m3/h) FM2 AAL3829F | Flow landfill
2023-01-01 | 0:19 | 50.57 | 0.87 | 485 | 32.52 | 13.9 | 2070 | 50.1 | 9.8 | 976 | 16.3 | 19.8 | 18.1 | 22 | 1837 | 28.4748 | 0 | 1808.5252
2023-01-01 | 1:24 | 50.4 | 0.77 | 485 | 32.6 | 13.5 | 2040 | 50.6 | 9.4 | 976 | 16.3 | 19.8 | 18 | 21.9 | 2054 | 28.4748 | 0 | 2025.5252
2023-01-01 | 2:29 | 50.18 | 0.69 | 485 | 32.54 | 12.8 | 2040 | 49.8 | 8.7 | 976 | 16.2 | 19.7 | 17.9 | 21.8 | 1864 | 27.9014 | 0 | 1836.0986
2023-01-01 | 3:34 | 49.84 | 0.61 | 485 | 32.26 | 12.5 | 2040 | 50.1 | 8.4 | 976 | 16.1 | 19.5 | 17.8 | 21.7 | 1878 | 27.2304 | 0 | 1850.7696
2023-01-01 | 4:39 | 50.19 | 0.55 | 485 | 32.35 | 12.5 | 2040 | 49.7 | 8.4 | 976 | 16.2 | 19.7 | 18 | 21.8 | 1749 | 27.084 | 0 | 1721.916
2023-01-01 | 5:44 | 49.75 | 0.47 | 485 | 32.33 | 12.4 | 2040 | 50.3 | 8.3 | 977 | 16 | 19.5 | 17.8 | 21.6 | 1848 | 28.9018 | 0 | 1819.0982
2023-01-01 | 6:49 | 50.27 | 1.27 | 485 | 32.21 | 12.4 | 2040 | 50.2 | 8.3 | 977 | 16.2 | 19.7 | 18 | 21.9 | 1832 | 29.7314 | 0 | 1802.2686
2023-01-01 | 7:54 | 49.13 | 1.41 | 581 | 31.78 | 12.6 | 2040 | 50 | 8.5 | 978 | 15.8 | 19.3 | 17.6 | 21.4 | 1680 | 30.1096 | 0 | 1649.8904
2023-01-01 | 8:59 | 50.18 | 1.73 | 581 | 32.33 | 13.9 | 2040 | 50.1 | 9.8 | 978 | 16.2 | 19.7 | 18 | 21.8 | 1868 | 30.5366 | 0 | 1837.4634
2023-01-01 | 10:04 | 49.78 | 0.62 | 581 | 32.22 | 16.6 | 2040 | 49.7 | 12.5 | 978 | 16 | 19.5 | 17.8 | 21.6 | 1893 | 31.232 | 0 | 1861.768
2023-01-01 | 11:09 | 49.5 | 0.66 | 581 | 31.87 | 20 | 2040 | 50.8 | 15.9 | 978 | 16 | 19.4 | 17.7 | 21.5 | 2068 | 30.9392 | 0 | 2037.0608
2023-01-01 | 12:14 | 49.96 | 0.7 | 581 | 32.11 | 23.1 | 2040 | 50.1 | 18.9 | 977 | 16.1 | 19.6 | 17.9 | 21.7 | 1992 | 30.988 | 0 | 1961.012
2023-01-01 | 13:19 | 49.58 | 0.76 | 581 | 32.11 | 25.7 | 2040 | 50.3 | 21.7 | 977 | 16 | 19.4 | 17.7 | 21.6 | 1834 | 29.1092 | 0 | 1804.8908
2023-01-01 | 14:24 | 50.09 | 0.8 | 581 | 32.15 | 24.7 | 2070 | 49 | 21 | 977 | 16.2 | 19.6 | 17.9 | 21.8 | 2059 | 28.7554 | 0 | 2030.2446
2023-01-01 | 15:29 | 50.67 | 0.81 | 581 | 32.08 | 20.9 | 2070 | 50 | 17.2 | 977 | 16.4 | 19.9 | 18.2 | 22 | 2067 | 29.4996 | 0 | 2037.5004
2023-01-01 | 16:34 | 50.78 | 0.8 | 581 | 32.15 | 18.4 | 2040 | 50.1 | 14.8 | 977 | 16.5 | 19.9 | 18.2 | 22.1 | 2126 | 29.3654 | 0 | 2096.6346
2023-01-01 | 17:39 | 50.29 | 0.78 | 581 | 32.24 | 17.1 | 2040 | 50.2 | 13.4 | 978 | 16.2 | 19.7 | 18 | 21.9 | 2141 | 29.5484 | 0 | 2111.4516
2023-01-01 | 18:44 | 50.29 | 0.87 | 600 | 32.18 | 15.5 | 2040 | 50.1 | 11.7 | 978 | 16.3 | 19.7 | 18 | 21.9 | 1862 | 30.3292 | 0 | 1831.6708
2023-01-01 | 19:49 | 50.39 | 1.12 | 600 | 32.32 | 14.8 | 2040 | 49.8 | 10.9 | 978 | 16.3 | 19.8 | 18.1 | 21.9 | 2003 | 30.256 | 0 | 1972.744
2023-01-01 | 20:54 | 51.65 | 1.24 | 600 | 32.73 | 14.4 | 2040 | 49.6 | 10.5 | 978 | 16.7 | 20.2 | 18.6 | 22.5 | 1930 | 29.8656 | 0 | 1900.1344
2023-01-01 | 21:59 | 51.81 | 1.62 | 600 | 32.88 | 14.1 | 2040 | 50 | 10.1 | 978 | 16.8 | 20.3 | 18.6 | 22.5 | 1984 | 26.6936 | 0 | 1957.3064
2023-01-01 | 23:04 | 50.53 | 1.86 | 600 | 32.62 | 13.7 | 2040 | 50 | 9.6 | 978 | 16.3 | 19.8 | 18.1 | 22 | 1918 | 27.2304 | 0 | 1890.7696
2023-01-02 | 0:09 | 49.87 | 1.85 | 600 | 32.37 | 13.7 | 2040 | 50.2 | 9.6 | 977 | 16.1 | 19.6 | 17.8 | 21.7 | 2027 | 28.4992 | 0 | 1998.5008
2023-01-02 | 1:14 | 51.42 | 1.69 | 600 | 32.77 | 13.3 | 2070 | 49.8 | 9.1 | 977 | 16.6 | 20.2 | 18.5 | 22.4 | 1788 | 30.6952 | 0 | 1757.3048
2023-01-02 | 2:19 | 50.27 | 1.88 | 600 | 32.4 | 12.8 | 2040 | 49.7 | 8.7 | 977 | 16.2 | 19.7 | 18 | 21.9 | 1482 | 28.9262 | 0 | 1453.0738
2023-01-02 | 3:24 | 49.91 | 1.78 | 600 | 32.38 | 12.2 | 2070 | 49.7 | 8.1 | 977 | 16.1 | 19.6 | 17.8 | 21.7 | 1505 | 29.2068 | 0 | 1475.7932
2023-01-02 | 4:29 | 48.61 | 0.96 | 600 | 31.75 | 12.1 | 2070 | 50.9 | 8 | 977 | 15.6 | 19.1 | 17.3 | 21.1 | 1488 | 29.0482 | 0 | 1458.9518
2023-01-02 | 5:34 | 50.33 | 0.68 | 647 | 32.54 | 11.9 | 2040 | 49.8 | 7.7 | 977 | 16.2 | 19.7 | 18 | 21.9 | 1414 | 28.5846 | 0 | 1385.4154
2023-01-02 | 6:39 | 50.49 | 1.05 | 647 | 32.34 | 11.5 | 2040 | 50 | 7.3 | 977 | 16.3 | 19.8 | 18.1 | 21.9 | 1539 | 28.3894 | 0 | 1510.6106
2023-01-02 | 7:44 | 49.75 | 1.26 | 647 | 32.23 | 11.1 | 2040 | 50.2 | 7 | 977 | 16 | 19.5 | 17.8 | 21.6 | 1430 | 28.1332 | 0 | 1401.8668
2023-01-02 | 8:49 | 50.75 | 1.26 | 647 | 32.66 | 12.7 | 2040 | 50.5 | 8.4 | 977 | 16.4 | 19.9 | 18.2 | 22.1 | 1404 | 28.426 | 0 | 1375.574
2023-01-02 | 9:54 | 53.26 | 0.68 | 647 | 32.95 | 15.8 | 2040 | 50.1 | 11.5 | 977 | 17.4 | 20.9 | 19.3 | 23.2 | 1526 | 30.8172 | 0 | 1495.1828
2023-01-02 | 10:59 | 53.86 | 0.53 | 647 | 33.28 | 18.9 | 2040 | 49.9 | 14.8 | 977 | 17.6 | 21.1 | 19.5 | 23.4 | 1440 | 31.4272 | 0 | 1408.5728
2023-01-02 | 12:04 | 53.25 | 0.64 | 647 | 33.54 | 21.9 | 2070 | 50.2 | 17.7 | 976 | 17.3 | 20.9 | 19.2 | 23.2 | 1397 | 31.049 | 0 | 1365.951
2023-01-02 | 13:09 | 52.02 | 0.64 | 647 | 33.37 | 24.1 | 2040 | 49.8 | 20.1 | 976 | 16.8 | 20.4 | 18.7 | 22.6 | 1310 | 31.7566 | 0 | 1278.2434
2023-01-02 | 14:14 | 51.25 | 0.87 | 647 | 33.34 | 25.8 | 2070 | 50.2 | 22.1 | 975 | 16.5 | 20.1 | 18.3 | 22.3 | 1328 | 31.1344 | 0 | 1296.8656
2023-01-02 | 15:19 | 53.7 | 0.74 | 647 | 34.05 | 21.9 | 2040 | 50.4 | 18.2 | 976 | 17.4 | 21.1 | 19.3 | 23.3 | 1466 | 29.1946 | 0 | 1436.8054
2023-01-02 | 16:24 | 53.19 | 0.73 | 587 | 34.01 | 19.6 | 2100 | 49.4 | 16 | 975 | 17.2 | 20.8 | 19.1 | 23.1 | 1402 | 29.5972 | 0 | 1372.4028
2023-01-02 | 17:29 | 52.13 | 0.69 | 587 | 33.55 | 18 | 2040 | 49.4 | 14.3 | 975 | 16.9 | 20.4 | 18.7 | 22.7 | 1354 | 28.9506 | 0 | 1325.0494
2023-01-02 | 18:34 | 51.77 | 0.78 | 587 | 33.14 | 16.4 | 2070 | 50.1 | 12.6 | 976 | 16.8 | 20.3 | 18.6 | 22.5 | 1498 | 28.9018 | 0 | 1469.0982
2023-01-02 | 19:39 | 51.12 | 0.76 | 587 | 32.96 | 15.3 | 2070 | 50.1 | 11.5 | 975 | 16.5 | 20 | 18.3 | 22.2 | 1334 | 28.731 | 0 | 1305.269
2023-01-02 | 20:44 | 50.6 | 0.73 | 587 | 32.66 | 14.3 | 2040 | 50.4 | 10.4 | 975 | 16.3 | 19.8 | 18.1 | 22 | 1325 | 28.67 | 0 | 1296.33
2023-01-02 | 21:49 | 50.18 | 1.05 | 587 | 32.58 | 13.9 | 2040 | 49.3 | 9.8 | 975 | 16.2 | 19.7 | 17.9 | 21.8 | 1440 | 28.4992 | 0 | 1411.5008
2023-01-02 | 22:54 | 50.26 | 1.29 | 587 | 32.43 | 13.4 | 2040 | 50.1 | 9.3 | 974 | 16.2 | 19.7 | 18 | 21.8 | 1342 | 27.7794 | 0 | 1314.2206
2023-01-02 | 23:59 | 50.1 | 1.33 | 587 | 32.42 | 12.7 | 2040 | 50 | 8.6 | 974 | 16.1 | 19.6 | 17.9 | 21.8 | 1443 | 27.45 | 0 | 1415.55
2023-01-03 | 1:04 | 50.02 | 1.37 | 587 | 32.41 | 12.6 | 2040 | 50 | 8.5 | 974 | 16.1 | 19.6 | 17.9 | 21.7 | 1335 | 27.6208 | 0 | 1307.3792
2023-01-03 | 2:09 | 50.03 | 1.42 | 587 | 32.25 | 12.4 | 2070 | 50 | 8.3 | 973 | 16.1 | 19.6 | 17.9 | 21.8 | 1357 | 28.0844 | 0 | 1328.9156
2023-01-03 | 3:14 | 51.65 | 1.44 | 622 | 33.07 | 12 | 2040 | 50.1 | 7.9 | 973 | 16.7 | 20.2 | 18.5 | 22.5 | 1472 | 28.8408 | 0 | 1443.1592
2023-01-03 | 4:19 | 51.18 | 1.45 | 622 | 32.7 | 11.4 | 2040 | 49.9 | 7.3 | 972 | 16.5 | 20.1 | 18.4 | 22.2 | 1432 | 28.4992 | 0 | 1403.5008
2023-01-03 | 5:24 | 51.44 | 1.49 | 622 | 32.79 | 11.1 | 2040 | 49.6 | 7 | 972 | 16.6 | 20.2 | 18.5 | 22.4 | 1395 | 27.4744 | 0 | 1367.5256
2023-01-03 | 6:29 | 51.21 | 1.54 | 622 | 32.72 | 11.3 | 2040 | 50 | 7.1 | 972 | 16.6 | 20.1 | 18.4 | 22.3 | 1617 | 29.7802 | 0 | 1587.2198
2023-01-03 | 7:34 | 51.77 | 1.56 | 622 | 32.87 | 11.8 | 2040 | 49.7 | 7.7 | 972 | 16.8 | 20.3 | 18.6 | 22.5 | 2059 | 30.195 | 0 | 2028.805
2023-01-03 | 8:39 | 51.03 | 1.61 | 622 | 32.82 | 13.2 | 2040 | 49.7 | 8.9 | 972 | 16.5 | 20 | 18.3 | 22.2 | 2067 | 28.5114 | 0 | 2038.4886
2023-01-03 | 9:44 | 50.97 | 1.31 | 622 | 32.82 | 17 | 2040 | 50.3 | 12.9 | 973 | 16.5 | 20 | 18.3 | 22.2 | 2126 | 27.572 | 0 | 2098.428
2023-01-03 | 10:49 | 50.14 | 1.1 | 622 | 32.46 | 19.5 | 2070 | 49.9 | 15.3 | 972 | 16.2 | 19.7 | 17.9 | 21.8 | 2141 | 29.0604 | 0 | 2111.9396
2023-01-03 | 11:54 | 50.57 | 0.86 | 622 | 32.58 | 22.4 | 2040 | 50 | 18.3 | 971 | 16.3 | 19.8 | 18.1 | 22 | 1862 | 29.707 | 0 | 1832.293
2023-01-03 | 12:59 | 49.66 | 0.64 | 622 | 32.53 | 24.6 | 2040 | 50 | 20.6 | 971 | 16 | 19.5 | 17.7 | 21.6 | 2003 | 27.2792 | 0 | 1975.7208
2023-01-03 | 14:04 | 49.7 | 0.61 | 647 | 32.26 | 26 | 2040 | 50.2 | 22.4 | 970 | 16 | 19.5 | 17.8 | 21.6 | 1930 | 27.328 | 0 | 1902.672
2023-01-03 | 15:09 | 50.79 | 0.72 | 647 | 32.65 | 22.3 | 2040 | 49.7 | 18.7 | 970 | 16.4 | 19.9 | 18.2 | 22.1 | 1984 | 31.1466 | 0 | 1952.8534
2023-01-03 | 16:14 | 51.01 | 0.89 | 647 | 32.61 | 20.8 | 2070 | 50.7 | 17 | 970 | 16.5 | 20 | 18.3 | 22.2 | 1918 | 31.0368 | 0 | 1886.9632
2023-01-03 | 17:19 | 50.85 | 1 | 647 | 32.61 | 19.1 | 2040 | 49.6 | 15.4 | 970 | 16.4 | 19.9 | 18.2 | 22.1 | 2027 | 30.744 | 0 | 1996.256
2023-01-03 | 18:24 | 50.9 | 1.03 | 647 | 32.73 | 18.1 | 2040 | 50.3 | 14.2 | 970 | 16.4 | 20 | 18.2 | 22.1 | 1788 | 30.5244 | 0 | 1757.4756
2023-01-03 | 19:29 | 51.34 | 1.11 | 647 | 32.76 | 17.3 | 2070 | 49.8 | 13.5 | 970 | 16.6 | 20.1 | 18.4 | 22.3 | 1482 | 30.5244 | 0 | 1451.4756
2023-01-03 | 20:34 | 51.64 | 1.02 | 647 | 33.16 | 16 | 2040 | 49.5 | 12.1 | 970 | 16.7 | 20.2 | 18.5 | 22.4 | 1505 | 30.4756 | 0 | 1474.5244
2023-01-03 | 21:39 | 51.71 | 1.05 | 647 | 33.04 | 15.3 | 2040 | 49.7 | 11.4 | 970 | 16.7 | 20.3 | 18.6 | 22.5 | 1488 | 28.0356 | 0 | 1459.9644
2023-01-03 | 22:44 | 51.22 | 1.09 | 647 | 33.02 | 14.5 | 2040 | 49.2 | 10.7 | 969 | 16.5 | 20.1 | 18.3 | 22.3 | 1414 | 28.9628 | 0 | 1385.0372
2023-01-03 | 23:49 | 54.37 | 1.09 | 647 | 33.38 | 14.2 | 2040 | 50.4 | 10.3 | 969 | 17.8 | 21.3 | 19.7 | 23.6 | 1539 | 29.5606 | 0 | 1509.4394
2023-01-04 | 0:54 | 54.76 | 1.07 | 459 | 34.04 | 14.3 | 2040 | 50 | 10.4 | 968 | 17.9 | 21.5 | 19.8 | 23.8 | 1430 | 29.3776 | 0 | 1400.6224
2023-01-04 | 1:59 | 53.71 | 1.12 | 459 | 33.74 | 14.4 | 2040 | 50.3 | 10.5 | 969 | 17.5 | 21.1 | 19.4 | 23.3 | 1404 | 28.4992 | 0 | 1375.5008
2023-01-04 | 3:04 | 54.73 | 1.08 | 459 | 34.03 | 14.3 | 2040 | 49.7 | 10.4 | 968 | 17.9 | 21.5 | 19.8 | 23.8 | 1526 | 31.8176 | 0 | 1494.1824
2023-01-04 | 4:09 | 53.74 | 1.11 | 459 | 33.65 | 13.1 | 2040 | 50.1 | 9.1 | 968 | 17.5 | 21.1 | 19.4 | 23.4 | 1440 | 29.5972 | 0 | 1410.4028
2023-01-04 | 5:14 | 55.75 | 1.18 | 459 | 34.75 | 13 | 2040 | 50.3 | 8.9 | 968 | 18.2 | 21.9 | 20.2 | 24.2 | 1397 | 29.2922 | 0 | 1367.7078
2023-01-04 | 6:19 | 54.98 | 1.2 | 459 | 34.19 | 12.1 | 2040 | 49.7 | 8.1 | 968 | 17.9 | 21.6 | 19.9 | 23.9 | 1310 | 30.012 | 0 | 1279.988
2023-01-04 | 7:24 | 54.42 | 1.24 | 459 | 34.03 | 11.9 | 2070 | 50 | 7.7 | 968 | 17.7 | 21.3 | 19.7 | 23.7 | 1328 | 30.4878 | 0 | 1297.5122
2023-01-04 | 8:29 | 55.75 | 0.97 | 459 | 34.65 | 12.1 | 2040 | 50 | 7.8 | 968 | 18.2 | 21.9 | 20.2 | 24.2 | 1466 | 31.0978 | 0 | 1434.9022
2023-01-04 | 9:34 | 53.37 | 1.08 | 459 | 34.04 | 14.5 | 2040 | 49.8 | 10.2 | 969 | 17.3 | 20.9 | 19.2 | 23.2 | 1402 | 29.4752 | 0 | 1372.5248
2023-01-04 | 10:55 | 0 | 0.91 | 459 | 0 | 17.9 | 2070 | 50 | 13.5 | 968 | 0 | 0 | 0 | 0 | 1354 | 29.9266 | 0 | 1324.0734
2023-01-04 | 12:00 | 0 | 0.86 | 479 | 0 | 21.8 | 2070 | 49.8 | 16.4 | 967 | 0 | 0 | 0 | 0 | 1498 | 29.3532 | 0 | 1468.6468
2023-01-04 | 13:05 | 0 | 0.82 | 479 | 0 | 22.5 | 2070 | 50 | 18.3 | 967 | 0 | 0 | 0 | 0 | 1334 | 30.1828 | 0 | 1303.8172
2023-01-04 | 14:10 | 0 | 0.91 | 479 | 0 | 21.6 | 2040 | 49.8 | 17.6 | 967 | 0 | 0 | 0 | 0 | 1325 | 29.585 | 0 | 1295.415
2023-01-04 | 15:15 | 0 | 0.85 | 479 | 0 | 19.4 | 2070 | 50.4 | 15.5 | 968 | 0 | 0 | 0 | 0 | 1440 | 29.3776 | 0 | 1410.6224
2023-01-04 | 16:29 | 53.76 | 0.96 | 479 | 34 | 18.2 | 2070 | 49.8 | 14.4 | 968 | 17.5 | 21.1 | 19.4 | 23.4 | 1342 | 29.463 | 0 | 1312.537
2023-01-04 | 17:34 | 52.23 | 0.92 | 479 | 33.71 | 17.2 | 2040 | 50.1 | 13.3 | 969 | 16.9 | 20.5 | 18.7 | 22.7 | 1443 | 29.5972 | 0 | 1413.4028
2023-01-04 | 18:39 | 50.58 | 0.9 | 479 | 33.07 | 16.8 | 2040 | 49.6 | 12.9 | 969 | 16.3 | 19.8 | 18.1 | 22 | 1335 | 28.7066 | 0 | 1306.2934
2023-01-04 | 19:44 | 51.54 | 0.85 | 479 | 33.12 | 20.8 | 2040 | 50.4 | 17 | 969 | 16.7 | 20.2 | 18.5 | 22.4 | 1357 | 27.8526 | 0 | 1329.1474
2023-01-04 | 20:49 | 49.61 | 0.94 | 479 | 32.65 | 26.5 | 2070 | 50 | 22.4 | 969 | 15.9 | 19.4 | 17.7 | 21.6 | 1472 | 30.805 | 0 | 1441.195
2023-01-04 | 21:54 | 50.68 | 1.01 | 479 | 33.06 | 30.3 | 2070 | 49.9 | 26.6 | 969 | 16.3 | 19.9 | 18.1 | 22 | 1432 | 31.0002 | 0 | 1400.9998
2023-01-04 | 22:59 | 50.65 | 0.84 | 511 | 32.85 | 32.9 | 2070 | 50.2 | 29.4 | 970 | 16.3 | 19.9 | 18.1 | 22 | 1395 | 29.7192 | 0 | 1365.2808
2023-01-05 | 0:04 | 50.86 | 0.83 | 511 | 32.95 | 34.6 | 2070 | 50.1 | 31.2 | 970 | 16.4 | 19.9 | 18.2 | 22.1 | 1617 | 28.0356 | 0 | 1588.9644
2023-01-05 | 1:09 | 50.39 | 0.84 | 511 | 32.72 | 35.7 | 2040 | 50.1 | 32.4 | 970 | 16.2 | 19.8 | 18 | 21.9 | 2059 | 28.6944 | 0 | 2030.3056
2023-01-05 | 2:14 | 49.53 | 0.83 | 511 | 32.34 | 36.6 | 2070 | 50.3 | 33.3 | 970 | 15.9 | 19.4 | 17.7 | 21.5 | 2067 | 29.5118 | 0 | 2037.4882
2023-01-05 | 3:19 | 50.6 | 0.88 | 511 | 32.72 | 37.2 | 2070 | 49.9 | 34 | 969 | 16.3 | 19.8 | 18.1 | 22 | 2126 | 29.4508 | 0 | 2096.5492
2023-01-05 | 4:24 | 50.83 | 0.91 | 511 | 32.85 | 37.3 | 2070 | 49.9 | 34.1 | 969 | 16.4 | 19.9 | 18.2 | 22.1 | 2141 | 27.7916 | 0 | 2113.2084
2023-01-05 | 5:29 | 51.63 | 0.86 | 511 | 33.43 | 37.7 | 2070 | 50.1 | 34.5 | 969 | 16.7 | 20.2 | 18.5 | 22.4 | 1862 | 27.2914 | 0 | 1834.7086
2023-01-05 | 6:34 | 51.17 | 0.76 | 511 | 33.23 | 37.6 | 2070 | 49.9 | 34.5 | 969 | 16.5 | 20.1 | 18.3 | 22.2 | 2003 | 28.2186 | 0 | 1974.7814
2023-01-05 | 7:39 | 51.28 | 0.87 | 511 | 33.3 | 37.5 | 2070 | 50 | 34.3 | 969 | 16.5 | 20.1 | 18.3 | 22.3 | 1930 | 28.304 | 0 | 1901.696
2023-01-05 | 8:44 | 50.89 | 0.93 | 511 | 32.88 | 22.5 | 2040 | 50.2 | 19.3 | 969 | 16.4 | 19.9 | 18.2 | 22.1 | 1984 | 28.304 | 0 | 1955.696
2023-01-05 | 9:49 | 51.23 | 0.83 | 490 | 33.1 | 20.7 | 2040 | 50 | 16.8 | 968 | 16.5 | 20.1 | 18.3 | 22.3 | 1918 | 29.1702 | 0 | 1888.8298
2023-01-05 | 10:54 | 51.24 | 0.94 | 490 | 33.25 | 22.3 | 2040 | 49.5 | 18.2 | 968 | 16.5 | 20.1 | 18.3 | 22.3 | 2027 | 27.8648 | 0 | 1999.1352
2023-01-05 | 11:59 | 51.16 | 1 | 490 | 33.05 | 24.2 | 2040 | 50.2 | 19.9 | 966 | 16.5 | 20.1 | 18.3 | 22.2 | 1788 | 28.121 | 0 | 1759.879
2023-01-05 | 13:04 | 51.11 | 1.04 | 490 | 32.99 | 23.7 | 2070 | 49.9 | 19.9 | 966 | 16.5 | 20 | 18.3 | 22.2 | 1482 | 27.7306 | 0 | 1454.2694
2023-01-05 | 14:09 | 50.6 | 1.06 | 490 | 32.89 | 22.2 | 2040 | 50 | 18.4 | 965 | 16.3 | 19.8 | 18.1 | 22 | 1505 | 31.1832 | 0 | 1473.8168
2023-01-05 | 15:14 | 50.47 | 1.07 | 490 | 32.73 | 20.8 | 2040 | 50 | 17.1 | 964 | 16.3 | 19.8 | 18 | 21.9 | 1488 | 32.1836 | 0 | 1455.8164
2023-01-05 | 16:19 | 50.3 | 1.07 | 490 | 32.85 | 19.3 | 2040 | 49.8 | 15.7 | 964 | 16.2 | 19.7 | 18 | 21.9 | 1414 | 31.4028 | 0 | 1382.5972
2023-01-05 | 17:24 | 50.26 | 0.73 | 490 | 32.76 | 17.8 | 2040 | 50.4 | 14 | 963 | 16.2 | 19.7 | 17.9 | 21.8 | 1539 | 31.232 | 0 | 1507.768
2023-01-05 | 18:29 | 49.86 | 0.35 | 490 | 32.61 | 17.2 | 2040 | 50.7 | 13.4 | 963 | 16 | 19.5 | 17.8 | 21.7 | 1430 | 31.7078 | 0 | 1398.2922
2023-01-05 | 19:34 | 50.43 | 0.75 | 490 | 32.75 | 20.9 | 2070 | 50 | 17 | 962 | 16.2 | 19.8 | 18 | 21.9 | 1404 | 31.7444 | 0 | 1372.2556
2023-01-05 | 20:39 | 49.89 | 1.02 | 533 | 32.52 | 26.3 | 2070 | 50.4 | 22.2 | 962 | 16.1 | 19.6 | 17.8 | 21.7 | 1526 | 29.9388 | 0 | 1496.0612
2023-01-05 | 21:44 | 50.86 | 1.05 | 533 | 33.14 | 30 | 2040 | 50.2 | 26.3 | 962 | 16.4 | 19.9 | 18.2 | 22.1 | 1440 | 29.0604 | 0 | 1410.9396
2023-01-05 | 22:49 | 51.4 | 1.07 | 533 | 33.25 | 32.2 | 2070 | 50.2 | 28.8 | 962 | 16.6 | 20.2 | 18.4 | 22.3 | 1397 | 29.0726 | 0 | 1367.9274
2023-01-05 | 23:54 | 51.68 | 1.07 | 533 | 33.21 | 34 | 2070 | 49.6 | 30.6 | 961 | 16.7 | 20.3 | 18.5 | 22.5 | 1310 | 27.9136 | 0 | 1282.0864
2023-01-06 | 0:59 | 51.68 | 1.08 | 533 | 33.47 | 35 | 2070 | 50.1 | 31.6 | 961 | 16.7 | 20.3 | 18.5 | 22.5 | 1328 | 28.9628 | 0 | 1299.0372
2023-01-06 | 2:04 | 51.92 | 1 | 533 | 33.25 | 35.5 | 2070 | 50.1 | 32.2 | 961 | 16.8 | 20.4 | 18.6 | 22.6 | 1466 | 28.4626 | 0 | 1437.5374
2023-01-06 | 3:09 | 51.67 | 1.03 | 533 | 33.36 | 36 | 2070 | 50.1 | 32.8 | 961 | 16.7 | 20.3 | 18.5 | 22.5 | 1402 | 28.2186 | 0 | 1373.7814
2023-01-06 | 4:14 | 51.3 | 1.04 | 533 | 33.34 | 36.4 | 2070 | 50.4 | 33.2 | 961 | 16.5 | 20.1 | 18.3 | 22.3 | 1354 | 31.2198 | 0 | 1322.7802
2023-01-06 | 5:19 | 52.16 | 0.99 | 533 | 33.54 | 36.8 | 2070 | 50.3 | 33.6 | 961 | 16.9 | 20.4 | 18.7 | 22.7 | 1498 | 30.4512 | 0 | 1467.5488
2023-01-06 | 6:24 | 51.68 | 1.07 | 533 | 33.52 | 37 | 2070 | 49.8 | 33.8 | 961 | 16.7 | 20.3 | 18.5 | 22.5 | 1334 | 30.1706 | 0 | 1303.8294
2023-01-06 | 7:29 | 51.41 | 1.13 | 527 | 33.36 | 36.8 | 2070 | 50 | 33.6 | 961 | 16.6 | 20.2 | 18.4 | 22.3 | 1325 | 29.9632 | 0 | 1295.0368
2023-01-06 | 8:34 | 50.6 | 1.14 | 527 | 33.17 | 37.1 | 2070 | 50.1 | 33.9 | 962 | 16.3 | 19.8 | 18.1 | 22 | 1440 | 30.683 | 0 | 1409.317
2023-01-06 | 9:39 | 50.41 | 1.17 | 527 | 33.08 | 37.8 | 2070 | 49.8 | 34.6 | 962 | 16.2 | 19.8 | 18 | 21.9 | 1342 | 32.2934 | 0 | 1309.7066
2023-01-06 | 10:44 | 53.02 | 1.12 | 527 | 33.84 | 38.2 | 2070 | 50.2 | 35.1 | 962 | 17.2 | 20.8 | 19.1 | 23.1 | 1443 | 30.439 | 0 | 1412.561
2023-01-06 | 11:49 | 52.08 | 1.17 | 527 | 33.65 | 38 | 2070 | 50 | 34.9 | 962 | 16.8 | 20.4 | 18.7 | 22.6 | 1335 | 31.6712 | 0 | 1303.3288
2023-01-06 | 12:54 | 52.42 | 1.13 | 527 | 33.29 | 36.7 | 2070 | 50.4 | 33.5 | 961 | 17 | 20.6 | 18.8 | 22.8 | 1357 | 32.3544 | 0 | 1324.6456
2023-01-06 | 13:59 | 52.57 | 1.16 | 527 | 33.61 | 36.2 | 2070 | 50.2 | 33 | 962 | 17 | 20.6 | 18.9 | 22.9 | 1472 | 30.9758 | 0 | 1441.0242
2023-01-06 | 15:04 | 51.56 | 0.74 | 527 | 33.49 | 36.6 | 2070 | 49.7 | 33.4 | 962 | 16.6 | 20.2 | 18.4 | 22.4 | 1432 | 29.7802 | 0 | 1402.2198
2023-01-06 | 16:09 | 51.48 | 0.56 | 527 | 33.19 | 37.4 | 2070 | 50.3 | 34.1 | 963 | 16.6 | 20.2 | 18.4 | 22.4 | 1395 | 33.1962 | 0 | 1361.8038
2023-01-06 | 17:14 | 51.4 | 0.56 | 527 | 33.34 | 37.5 | 2070 | 50.4 | 34.3 | 963 | 16.6 | 20.1 | 18.4 | 22.3 | 1617 | 33.7208 | 0 | 1583.2792
2023-01-06 | 18:19 | 50.39 | 0.72 | 681 | 32.88 | 37.6 | 2070 | 50.2 | 34.4 | 964 | 16.2 | 19.8 | 18 | 21.9 | 2059 | 33.3304 | 0 | 2025.6696
2023-01-06 | 19:24 | 50.53 | 0.78 | 681 | 32.85 | 37.6 | 2070 | 50 | 34.4 | 965 | 16.3 | 19.8 | 18.1 | 22 | 2067 | 30.5122 | 0 | 2036.4878
2023-01-06 | 20:29 | 50.17 | 0.86 | 681 | 32.76 | 37.6 | 2070 | 49.9 | 34.5 | 965 | 16.1 | 19.7 | 17.9 | 21.8 | 2126 | 31.7322 | 0 | 2094.2678
2023-01-06 | 21:34 | 49.6 | 0.95 | 503 | 32.75 | 37 | 2070 | 50.2 | 33.8 | 966 | 15.9 | 19.4 | 17.7 | 21.6 | 2141 | 30.5244 | 0 | 2110.4756
2023-01-06 | 22:39 | 56.26 | 0.99 | 503 | 34.69 | 21 | 2040 | 50.2 | 17.7 | 966 | 18.4 | 22.1 | 20.4 | 24.5 | 1862 | 31.0612 | 0 | 1830.9388
2023-01-06 | 23:44 | 55.18 | 0.96 | 503 | 34.2 | 19.5 | 2040 | 50 | 15.9 | 967 | 18 | 21.6 | 20 | 24 | 2003 | 29.9266 | 0 | 1973.0734
2023-01-07 | 0:49 | 53.93 | 0.99 | 503 | 34.22 | 25.7 | 2070 | 49.9 | 21.7 | 967 | 17.5 | 21.1 | 19.4 | 23.4 | 1930 | 30.5732 | 0 | 1899.4268
2023-01-07 | 1:54 | 55.14 | 0.94 | 503 | 34.29 | 29.9 | 2070 | 50 | 26.3 | 967 | 18 | 21.6 | 20 | 24 | 1984 | 29.951 | 0 | 1954.049
2023-01-07 | 2:59 | 54.56 | 1.01 | 503 | 34.44 | 31.8 | 2070 | 50.2 | 28.3 | 967 | 17.7 | 21.4 | 19.7 | 23.7 | 1918 | 29.9632 | 0 | 1888.0368
2023-01-07 | 4:04 | 54.17 | 1.03 | 503 | 34.21 | 33 | 2070 | 50.3 | 29.6 | 967 | 17.6 | 21.2 | 19.5 | 23.6 | 2027 | 27.1572 | 0 | 1999.8428
2023-01-07 | 5:09 | 53.41 | 1.08 | 503 | 33.9 | 34 | 2070 | 50.2 | 30.7 | 968 | 17.3 | 20.9 | 19.2 | 23.2 | 1788 | 27.6452 | 0 | 1760.3548
2023-01-07 | 6:14 | 52.7 | 1.16 | 503 | 33.57 | 34.8 | 2070 | 50 | 31.5 | 968 | 17.1 | 20.7 | 18.9 | 22.9 | 1482 | 27.816 | 0 | 1454.184
2023-01-07 | 7:19 | 51.7 | 1.45 | 503 | 33.23 | 35.6 | 2040 | 50 | 32.3 | 968 | 16.7 | 20.3 | 18.5 | 22.5 | 1505 | 27.2426 | 0 | 1477.7574
2023-01-07 | 8:24 | 51.21 | 1.26 | 485 | 33.04 | 36.1 | 2070 | 49.8 | 32.8 | 969 | 16.5 | 20.1 | 18.3 | 22.3 | 1488 | 26.596 | 0 | 1461.404
2023-01-07 | 9:29 | 50.25 | 1.14 | 485 | 32.74 | 36.9 | 2070 | 49.8 | 33.6 | 969 | 16.2 | 19.7 | 17.9 | 21.8 | 1414 | 28.5846 | 0 | 1385.4154
2023-01-07 | 10:34 | 49.62 | 1.13 | 485 | 32.57 | 37.5 | 2070 | 49.8 | 34.3 | 970 | 15.9 | 19.4 | 17.7 | 21.6 | 1539 | 27.0718 | 0 | 1511.9282
2023-01-07 | 11:39 | 49.23 | 0.98 | 485 | 32.43 | 38.3 | 2070 | 50.4 | 35.1 | 969 | 15.8 | 19.3 | 17.5 | 21.4 | 1430 | 27.9624 | 0 | 1402.0376
2023-01-07 | 12:44 | 49.51 | 0.99 | 485 | 32.26 | 39.3 | 2070 | 50 | 36.1 | 969 | 15.9 | 19.4 | 17.7 | 21.5 | 1404 | 27.9624 | 0 | 1376.0376
2023-01-07 | 13:49 | 49.49 | 0.99 | 485 | 32.2 | 39.3 | 2040 | 50.1 | 36.1 | 969 | 15.9 | 19.4 | 17.7 | 21.5 | 1526 | 28.4748 | 0 | 1497.5252
2023-01-07 | 14:54 | 49.2 | 1.01 | 485 | 32.06 | 38.9 | 2040 | 49.7 | 35.8 | 969 | 15.8 | 19.3 | 17.5 | 21.4 | 1440 | 28.426 | 0 | 1411.574
2023-01-07 | 15:59 | 49.29 | 1.02 | 485 | 31.99 | 38.6 | 2070 | 49.9 | 35.5 | 970 | 15.9 | 19.3 | 17.6 | 21.4 | 1397 | 26.4862 | 0 | 1370.5138
2023-01-07 | 17:04 | 48.99 | 0.95 | 485 | 32.07 | 38.3 | 2070 | 50 | 35.2 | 970 | 15.7 | 19.2 | 17.5 | 21.3 | 1310 | 26.1812 | 0 | 1283.8188
2023-01-07 | 18:09 | 48.66 | 0.96 | 485 | 31.89 | 38 | 2070 | 50 | 34.9 | 970 | 15.6 | 19.1 | 17.3 | 21.2 | 1328 | 29.829 | 0 | 1298.171
2023-01-07 | 19:14 | 48.21 | 0.97 | 581 | 31.85 | 37.7 | 2070 | 50.1 | 34.5 | 970 | 15.4 | 18.9 | 17.1 | 21 | 1466 | 30.683 | 0 | 1435.317
2023-01-07 | 20:19 | 47.95 | 0.99 | 581 | 31.68 | 37 | 2070 | 50 | 33.8 | 970 | 15.4 | 18.8 | 17 | 20.8 | 1402 | 30.134 | 0 | 1371.866
2023-01-07 | 21:24 | 47.99 | 0.98 | 581 | 31.77 | 36.5 | 2070 | 50 | 33.3 | 969 | 15.4 | 18.8 | 17 | 20.9 | 1354 | 29.9632 | 0 | 1324.0368
2023-01-07 | 22:29 | 48.48 | 0.98 | 581 | 31.75 | 36.5 | 2040 | 50 | 33.3 | 969 | 15.6 | 19 | 17.3 | 21.1 | 1498 | 30.2804 | 0 | 1467.7196
2023-01-07 | 23:34 | 48.21 | 1.03 | 581 | 31.72 | 35.9 | 2070 | 49.9 | 32.7 | 969 | 15.5 | 18.9 | 17.1 | 21 | 1334 | 30.561 | 0 | 1303.439
2023-01-08 | 0:39 | 48.68 | 1.07 | 581 | 31.61 | 36 | 2040 | 49.8 | 32.7 | 969 | 15.7 | 19.1 | 17.4 | 21.2 | 1325 | 29.9754 | 0 | 1295.0246
2023-01-08 | 1:44 | 49.01 | 1.11 | 581 | 31.94 | 36.2 | 2070 | 50 | 32.9 | 969 | 15.8 | 19.2 | 17.5 | 21.3 | 1440 | 29.3044 | 0 | 1410.6956
2023-01-08 | 2:49 | 48.88 | 1.13 | 581 | 31.86 | 36.3 | 2070 | 49.8 | 33.1 | 969 | 15.7 | 19.2 | 17.4 | 21.3 | 1342 | 27.0596 | 0 | 1314.9404
2023-01-08 | 3:54 | 49.39 | 1.16 | 581 | 32.19 | 36.1 | 2040 | 50.2 | 33 | 968 | 15.9 | 19.4 | 17.6 | 21.5 | 1443 | 27.0352 | 0 | 1415.9648
2023-01-08 | 4:59 | 49.67 | 1.17 | 581 | 32.22 | 36.1 | 2070 | 49.8 | 32.9 | 969 | 16 | 19.5 | 17.7 | 21.6 | 1335 | 27.999 | 0 | 1307.001
2023-01-08 | 6:04 | 50.55 | 1.13 | 600 | 32.32 | 36.6 | 2070 | 49.8 | 33.3 | 969 | 16.3 | 19.8 | 18.1 | 22 | 1357 | 27.0718 | 0 | 1329.9282
2023-01-08 | 7:09 | 50.57 | 0.7 | 600 | 32.54 | 32.5 | 2070 | 49.9 | 29.8 | 969 | 16.3 | 19.8 | 18.1 | 22 | 1472 | 27.7794 | 0 | 1444.2206
2023-01-08 | 8:14 | 49.78 | 0.39 | 600 | 32.11 | 17.6 | 2040 | 50.1 | 14.4 | 969 | 16 | 19.5 | 17.8 | 21.6 | 1432 | 27.9624 | 0 | 1404.0376
2023-01-08 | 9:19 | 49.38 | 0.53 | 600 | 31.84 | 14.4 | 2040 | 50.3 | 10.7 | 969 | 15.9 | 19.4 | 17.6 | 21.5 | 1395 | 27.7794 | 0 | 1367.2206
2023-01-08 | 10:24 | 48.8 | 0.52 | 600 | 31.78 | 15.1 | 2040 | 50 | 11.1 | 970 | 15.7 | 19.1 | 17.4 | 21.2 | 1617 | 25.9494 | 0 | 1591.0506
2023-01-08 | 11:29 | 48.92 | 0.7 | 600 | 31.74 | 15.3 | 2040 | 50.3 | 11.2 | 969 | 15.7 | 19.2 | 17.4 | 21.3 | 2059 | 26.8278 | 0 | 2032.1722
2023-01-08 | 12:34 | 49.35 | 0.76 | 600 | 31.8 | 15.1 | 2040 | 50.2 | 11.1 | 969 | 15.9 | 19.3 | 17.6 | 21.5 | 2067 | 28.0112 | 0 | 2038.9888
2023-01-08 | 13:39 | 51.38 | 0.82 | 600 | 32.77 | 14.4 | 2040 | 49.7 | 10.4 | 969 | 16.6 | 20.1 | 18.4 | 22.3 | 2126 | 28.5236 | 0 | 2097.4764
2023-01-08 | 14:44 | 50.46 | 0.84 | 600 | 32.38 | 14.1 | 2070 | 49.9 | 10 | 969 | 16.3 | 19.8 | 18.1 | 21.9 | 2141 | 28.1088 | 0 | 2112.8912
2023-01-08 | 15:49 | 50.15 | 0.82 | 600 | 32.2 | 14 | 2070 | 49.9 | 9.8 | 970 | 16.2 | 19.7 | 17.9 | 21.8 | 1862 | 27.999 | 0 | 1834.001
2023-01-08 | 16:54 | 50.8 | 0.75 | 647 | 32.33 | 13.4 | 2040 | 50.4 | 9.3 | 970 | 16.4 | 19.9 | 18.2 | 22.1 | 2003 | 27.9868 | 0 | 1975.0132
2023-01-08 | 17:59 | 50.89 | 0.69 | 647 | 32.44 | 12.2 | 2040 | 49.6 | 8 | 970 | 16.5 | 20 | 18.2 | 22.1 | 1930 | 26.2422 | 0 | 1903.7578
2023-01-08 | 19:04 | 50.64 | 0.77 | 647 | 32.34 | 13.7 | 2070 | 50.3 | 9.5 | 970 | 16.4 | 19.8 | 18.1 | 22 | 1984 | 27.0962 | 0 | 1956.9038
2023-01-08 | 20:09 | 51.33 | 0.87 | 647 | 32.39 | 20 | 2040 | 49.9 | 16.1 | 970 | 16.6 | 20.1 | 18.4 | 22.3 | 1918 | 28.1698 | 0 | 1889.8302
2023-01-08 | 21:14 | 49.86 | 0.91 | 647 | 31.87 | 24.3 | 2070 | 49.7 | 20.4 | 970 | 16.1 | 19.5 | 17.9 | 21.7 | 2027 | 28.3162 | 0 | 1998.6838
2023-01-08 | 22:19 | 49.02 | 0.91 | 647 | 31.68 | 26.9 | 2070 | 49.8 | 23.1 | 970 | 15.8 | 19.2 | 17.5 | 21.3 | 1788 | 28.6822 | 0 | 1759.3178
2023-01-08 | 23:24 | 48.25 | 0.93 | 647 | 31.47 | 29 | 2040 | 50.6 | 25.4 | 970 | 15.5 | 18.9 | 17.2 | 21 | 1482 | 27.9014 | 0 | 1454.0986
2023-01-09 | 0:29 | 48.74 | 0.89 | 647 | 31.66 | 30.3 | 2070 | 50.1 | 26.8 | 970 | 15.7 | 19.1 | 17.4 | 21.2 | 1505 | 27.7306 | 0 | 1477.2694
2023-01-09 | 1:34 | 47.66 | 0.94 | 647 | 31.26 | 30.9 | 2070 | 49.9 | 27.5 | 971 | 15.3 | 18.7 | 16.9 | 20.7 | 1488 | 27.6696 | 0 | 1460.3304
2023-01-09 | 2:39 | 48.67 | 0.91 | 647 | 31.7 | 31 | 2070 | 49.9 | 27.6 | 971 | 15.6 | 19.1 | 17.3 | 21.2 | 1414 | 27.4866 | 0 | 1386.5134
2023-01-09 | 3:44 | 50.65 | 0.98 | 587 | 32.46 | 30.4 | 2070 | 49.9 | 27 | 970 | 16.4 | 19.9 | 18.1 | 22 | 1539 | 29.7558 | 0 | 1509.2442
2023-01-09 | 4:49 | 49.15 | 1.01 | 587 | 31.9 | 30.4 | 2070 | 50.3 | 27 | 970 | 15.8 | 19.3 | 17.5 | 21.4 | 1430 | 30.134 | 0 | 1399.866
2023-01-09 | 5:54 | 48.77 | 1.01 | 587 | 31.64 | 30.3 | 2070 | 50 | 26.9 | 971 | 15.7 | 19.1 | 17.4 | 21.2 | 1404 | 29.0116 | 0 | 1374.9884
2023-01-09 | 6:59 | 48.42 | 1.01 | 587 | 31.47 | 30.3 | 2070 | 50.1 | 26.9 | 971 | 15.6 | 19 | 17.3 | 21 | 1526 | 29.3532 | 0 | 1496.6468
2023-01-09 | 8:04 | 47.6 | 1.04 | 587 | 30.9 | 29.8 | 2070 | 50 | 26.5 | 971 | 15.3 | 18.7 | 17 | 20.7 | 1440 | 29.3288 | 0 | 1410.6712
2023-01-09 | 9:09 | 49.05 | 1.03 | 587 | 32.18 | 31.5 | 2040 | 50 | 28 | 971 | 15.8 | 19.2 | 17.5 | 21.3 | 1397 | 29.5728 | 0 | 1367.4272
2023-01-09 | 10:14 | 52.04 | 1.02 | 587 | 33.72 | 34.6 | 2070 | 50.3 | 31.1 | 971 | 16.8 | 20.4 | 18.6 | 22.6 | 1310 | 29.4874 | 0 | 1280.5126
2023-01-09 | 11:19 | 53.22 | 0.98 | 587 | 34.05 | 37.3 | 2070 | 50 | 33.9 | 970 | 17.2 | 20.9 | 19.1 | 23.1 | 1328 | 29.9632 | 0 | 1298.0368
2023-01-09 | 12:24 | 52.96 | 1.12 | 587 | 33.78 | 40 | 2070 | 49.9 | 36.7 | 970 | 17.2 | 20.8 | 19 | 23 | 1466 | 28.9506 | 0 | 1437.0494
2023-01-09 | 13:29 | 55.09 | 1 | 587 | 34.75 | 42.2 | 2070 | 49.9 | 38.9 | 969 | 17.9 | 21.6 | 19.9 | 23.9 | 1402 | 28.914 | 0 | 1373.086
2023-01-09 | 14:34 | 55.47 | 0.95 | 622 | 34.78 | 42.7 | 2070 | 49.6 | 39.5 | 969 | 18.1 | 21.7 | 20.1 | 24.1 | 1354 | 29.6094 | 0 | 1324.3906
2023-01-09 | 15:39 | 54.98 | 0.94 | 622 | 34.82 | 41.3 | 2070 | 50 | 38.1 | 969 | 17.9 | 21.6 | 19.8 | 23.9 | 1498 | 28.0112 | 0 | 1469.9888
2023-01-09 | 16:44 | 53.59 | 0.95 | 622 | 34.47 | 39.6 | 2040 | 50 | 36.5 | 969 | 17.4 | 21 | 19.2 | 23.3 | 1334 | 27.7184 | 0 | 1306.2816
2023-01-09 | 17:49 | 53.14 | 0.92 | 622 | 34.27 | 38.4 | 2070 | 49.8 | 35.2 | 969 | 17.2 | 20.8 | 19.1 | 23.1 | 1325 | 27.9502 | 0 | 1297.0498
2023-01-09 | 18:54 | 53.03 | 0.92 | 622 | 34.11 | 36.4 | 2040 | 49.8 | 33.5 | 969 | 17.2 | 20.8 | 19 | 23.1 | 1440 | 28.3772 | 0 | 1411.6228
2023-01-09 | 19:59 | 52.66 | 0.93 | 622 | 33.98 | 17.4 | 2040 | 50 | 14.4 | 968 | 17 | 20.6 | 18.9 | 22.9 | 1342 | 26.901 | 0 | 1315.099
2023-01-09 | 21:04 | 52.64 | 0.93 | 622 | 33.92 | 12.2 | 2040 | 50.2 | 8.4 | 968 | 17 | 20.6 | 18.9 | 22.9 | 1443 | 27.8038 | 0 | 1415.1962
2023-01-09 | 22:09 | 51.96 | 0.91 | 622 | 33.88 | 11.1 | 2040 | 50 | 6.9 | 967 | 16.8 | 20.4 | 18.6 | 22.6 | 1335 | 25.8274 | 0 | 1309.1726
2023-01-09 | 23:14 | 51.23 | 0.9 | 622 | 33.89 | 10.1 | 2070 | 50 | 5.9 | 967 | 16.5 | 20.1 | 18.3 | 22.3 | 1357 | 27.1938 | 0 | 1329.8062
2023-01-10 | 0:19 | 51.67 | 0.9 | 622 | 33.57 | 9.4 | 2040 | 50.3 | 5.2 | 967 | 16.7 | 20.3 | 18.5 | 22.5 | 1472 | 28.4138 | 0 | 1443.5862
2023-01-10 | 1:24 | 51.56 | 0.92 | 647 | 33.67 | 9.6 | 2040 | 49.8 | 5.3 | 967 | 16.6 | 20.2 | 18.4 | 22.4 | 1432 | 27.4622 | 0 | 1404.5378
2023-01-10 | 2:29 | 51.99 | 0.91 | 647 | 33.64 | 15.2 | 2040 | 50 | 11.1 | 966 | 16.8 | 20.4 | 18.6 | 22.6 | 1395 | 26.3764 | 0 | 1368.6236
2023-01-10 | 3:34 | 51.91 | 0.94 | 647 | 33.47 | 20.4 | 2070 | 50.1 | 16.5 | 966 | 16.8 | 20.3 | 18.6 | 22.6 | 1617 | 27.328 | 0 | 1589.672
2023-01-10 | 4:39 | 51.24 | 0.94 | 647 | 33.37 | 23.7 | 2070 | 50.3 | 19.7 | 966 | 16.5 | 20.1 | 18.3 | 22.3 | 2059 | 26.8766 | 0 | 2032.1234
2023-01-10 | 5:44 | 51.43 | 0.9 | 647 | 33.25 | 25.6 | 2070 | 49.3 | 21.8 | 966 | 16.6 | 20.2 | 18.4 | 22.4 | 2067 | 26.4862 | 0 | 2040.5138
2023-01-10 | 6:49 | 50.49 | 0.77 | 647 | 33.22 | 27 | 2040 | 50.1 | 23.4 | 966 | 16.2 | 19.8 | 18 | 21.9 | 2126 | 26.8278 | 0 | 2099.1722
2023-01-10 | 7:54 | 51.19 | 0.8 | 647 | 33.35 | 27.9 | 2070 | 49.7 | 24.3 | 966 | 16.5 | 20.1 | 18.3 | 22.3 | 2141 | 27.4744 | 0 | 2113.5256
2023-01-10 | 8:59 | 51.05 | 0.72 | 647 | 33.52 | 29.3 | 2040 | 50 | 25.7 | 966 | 16.4 | 20 | 18.2 | 22.2 | 1862 | 28.914 | 0 | 1833.086
2023-01-10 | 10:04 | 50.41 | 0.79 | 647 | 33.3 | 31.9 | 2070 | 49.7 | 28.3 | 966 | 16.2 | 19.8 | 18 | 21.9 | 2003 | 28.4992 | 0 | 1974.5008
2023-01-10 | 11:09 | 50.64 | 0.79 | 647 | 33.48 | 34.4 | 2070 | 50.1 | 30.9 | 966 | 16.3 | 19.9 | 18 | 22 | 1930 | 28.853 | 0 | 1901.147
2023-01-10 | 12:14 | 49.67 | 0.83 | 459 | 33.08 | 36.8 | 2070 | 50.1 | 33.4 | 965 | 15.9 | 19.5 | 17.7 | 21.6 | 1984 | 29.5728 | 0 | 1954.4272
2023-01-10 | 13:19 | 52.39 | 0.87 | 459 | 34.01 | 38.6 | 2070 | 49.9 | 35.3 | 965 | 16.9 | 20.5 | 18.8 | 22.8 | 1918 | 29.8656 | 0 | 1888.1344
2023-01-10 | 14:24 | 52.87 | 0.47 | 459 | 34.14 | 39.4 | 2070 | 50 | 36.2 | 965 | 17.1 | 20.7 | 19 | 23 | 2027 | 29.4508 | 0 | 1997.5492
2023-01-10 | 15:29 | 52.65 | 0.5 | 459 | 34.02 | 39.6 | 2070 | 49.8 | 36.5 | 965 | 17 | 20.6 | 18.9 | 22.9 | 1788 | 28.0478 | 0 | 1759.9522
2023-01-10 | 16:34 | 51.83 | 0.69 | 459 | 33.6 | 39.9 | 2070 | 50.1 | 36.7 | 965 | 16.7 | 20.3 | 18.5 | 22.5 | 1482 | 28.6334 | 0 | 1453.3666
2023-01-10 | 17:39 | 52.14 | 0.57 | 459 | 33.51 | 39.5 | 2040 | 49.7 | 36.3 | 965 | 16.9 | 20.4 | 18.7 | 22.7 | 1505 | 28.7432 | 0 | 1476.2568
2023-01-10 | 18:44 | 52.07 | 0.36 | 459 | 33.63 | 38 | 2070 | 50 | 34.8 | 965 | 16.8 | 20.4 | 18.7 | 22.6 | 1488 | 28.2674 | 0 | 1459.7326
2023-01-10 | 19:49 | 51.64 | 0.43 | 459 | 33.43 | 37 | 2070 | 49.7 | 33.8 | 965 | 16.7 | 20.2 | 18.5 | 22.4 | 1414 | 27.2914 | 0 | 1386.7086
2023-01-10 | 20:54 | 51.92 | 0.49 | 459 | 33.46 | 36.4 | 2070 | 50 | 33.2 | 965 | 16.8 | 20.4 | 18.6 | 22.6 | 1539 | 31.1588 | 0 | 1507.8412
2023-01-10 | 21:59 | 51.69 | 0.61 | 459 | 33.45 | 35.9 | 2070 | 49.9 | 32.6 | 965 | 16.7 | 20.3 | 18.5 | 22.5 | 1430 | 30.8904 | 0 | 1399.1096
2023-01-10 | 23:04 | 51.67 | 0.57 | 479 | 33.49 | 36.1 | 2070 | 49.9 | 32.9 | 965 | 16.7 | 20.3 | 18.5 | 22.5 | 1404 | 29.2312 | 0 | 1374.7688
2023-01-11 | 0:09 | 52.03 | 0.62 | 479 | 33.33 | 35.6 | 2070 | 50.3 | 32.3 | 965 | 16.8 | 20.4 | 18.7 | 22.6 | 1526 | 29.9022 | 0 | 1496.0978
2023-01-11 | 1:14 | 51.91 | 0.71 | 479 | 33.37 | 34.9 | 2070 | 50 | 31.7 | 964 | 16.8 | 20.3 | 18.6 | 22.6 | 1440 | 30.5854 | 0 | 1409.4146
2023-01-11 | 2:19 | 51.58 | 0.75 | 479 | 33.23 | 34.8 | 2070 | 50.3 | 31.5 | 965 | 16.7 | 20.2 | 18.5 | 22.4 | 1397 | 30.195 | 0 | 1366.805
2023-01-11 | 3:24 | 51.29 | 0.81 | 479 | 33.42 | 34.9 | 2070 | 49.8 | 31.6 | 965 | 16.5 | 20.1 | 18.3 | 22.3 | 1310 | 29.7558 | 0 | 1280.2442
2023-01-11 | 4:29 | 51.86 | 0.86 | 479 | 33.32 | 35.2 | 2070 | 49.9 | 32 | 965 | 16.8 | 20.3 | 18.6 | 22.5 | 1328 | 29.6338 | 0 | 1298.3662
2023-01-11 | 5:34 | 51.54 | 0.86 | 479 | 33.37 | 34.7 | 2070 | 50.1 | 31.5 | 965 | 16.6 | 20.2 | 18.4 | 22.4 | 1466 | 28.7188 | 0 | 1437.2812
2023-01-11 | 6:39 | 51.87 | 0.75 | 479 | 33.49 | 34.4 | 2070 | 49.8 | 31.1 | 966 | 16.8 | 20.3 | 18.6 | 22.5 | 1402 | 29.0726 | 0 | 1372.9274
2023-01-11 | 7:44 | 52.62 | 0.5 | 479 | 33.41 | 33.5 | 2070 | 50 | 30.2 | 965 | 17.1 | 20.6 | 18.9 | 22.9 | 1354 | 29.158 | 0 | 1324.842
2023-01-11 | 8:49 | 52.06 | 0.45 | 479 | 33.36 | 32.9 | 2070 | 50.1 | 29.5 | 966 | 16.8 | 20.4 | 18.7 | 22.6 | 1498 | 28.0356 | 0 | 1469.9644
2023-01-11 | 9:54 | 51.87 | 0.62 | 511 | 33.42 | 34.7 | 2070 | 50.2 | 31.3 | 966 | 16.8 | 20.3 | 18.6 | 22.6 | 1334 | 28.0112 | 0 | 1305.9888
2023-01-11 | 10:59 | 51.58 | 1.23 | 511 | 33.53 | 37.1 | 2070 | 50.1 | 33.7 | 966 | 16.6 | 20.2 | 18.4 | 22.4 | 1325 | 28.3894 | 0 | 1296.6106
2023-01-11 | 12:04 | 51.86 | 0.82 | 511 | 33.55 | 40.2 | 2070 | 49.9 | 36.8 | 965 | 16.7 | 20.3 | 18.6 | 22.5 | 1440 | 28.304 | 0 | 1411.696
2023-01-11 | 13:09 | 51.73 | 0.77 | 511 | 33.22 | 42.3 | 2070 | 49.8 | 39.1 | 965 | 16.7 | 20.3 | 18.5 | 22.5 | 1342 | 26.7668 | 0 | 1315.2332
2023-01-11 | 14:14 | 51.68 | 0.83 | 511 | 33.18 | 43 | 2070 | 49.9 | 39.9 | 965 | 16.7 | 20.3 | 18.5 | 22.5 | 1443 | 30.6952 | 0 | 1412.3048
2023-01-11 | 15:19 | 51.81 | 0.81 | 511 | 33.29 | 43 | 2070 | 49.9 | 39.9 | 965 | 16.7 | 20.3 | 18.6 | 22.5 | 1335 | 30.4634 | 0 | 1304.5366
2023-01-11 | 16:24 | 51.81 | 0.77 | 511 | 33.18 | 42.8 | 2070 | 49.7 | 39.8 | 966 | 16.8 | 20.3 | 18.6 | 22.5 | 1357 | 29.6704 | 0 | 1327.3296
2023-01-11 | 17:29 | 51.11 | 0.77 | 511 | 32.9 | 42.8 | 2070 | 50.1 | 39.7 | 966 | 16.5 | 20 | 18.3 | 22.2 | 1472 | 30.134 | 0 | 1441.866
2023-01-11 | 18:34 | 51.16 | 0.76 | 511 | 33.05 | 42.5 | 2070 | 50.2 | 39.4 | 966 | 16.5 | 20.1 | 18.3 | 22.2 | 1432 | 30.256 | 0 | 1401.744
2023-01-11 | 19:39 | 51.25 | 0.78 | 511 | 32.98 | 41.7 | 2070 | 50 | 38.6 | 966 | 16.6 | 20.1 | 18.4 | 22.3 | 1395 | 29.646 | 0 | 1365.354
2023-01-11 | 20:44 | 52.01 | 0.78 | 490 | 33.4 | 41.1 | 2070 | 50.3 | 38 | 966 | 16.8 | 20.4 | 18.6 | 22.6 | 1617 | 44.4446 | 0 | 1572.5554
2023-01-11 | 21:49 | 51.15 | 0.8 | 490 | 33.24 | 40.5 | 2070 | 50.1 | 37.4 | 966 | 16.5 | 20 | 18.3 | 22.2 | 2059 | 26.6692 | 0 | 2032.3308
2023-01-11 | 22:54 | 50.92 | 0.84 | 490 | 32.94 | 39.3 | 2070 | 50 | 36.1 | 965 | 16.4 | 20 | 18.2 | 22.1 | 2067 | 27.3768 | 0 | 2039.6232
2023-01-11 | 23:59 | 50.73 | 0.9 | 490 | 33.09 | 38.9 | 2070 | 50 | 35.7 | 965 | 16.3 | 19.9 | 18.1 | 22.1 | 2126 | 28.1576 | 0 | 2097.8424
2023-01-12 | 1:04 | 50.67 | 0.81 | 490 | 32.74 | 39 | 2070 | 50.2 | 35.8 | 965 | 16.3 | 19.9 | 18.1 | 22 | 2141 | 28.8408 | 0 | 2112.1592
2023-01-12 | 2:09 | 51.54 | 0.82 | 490 | 33.18 | 38.8 | 2070 | 50.1 | 35.7 | 964 | 16.6 | 20.2 | 18.5 | 22.4 | 1862 | 29.1458 | 0 | 1832.8542
2023-01-12 | 3:14 | 50.8 | 0.85 | 490 | 32.92 | 38.5 | 2070 | 49.7 | 35.3 | 964 | 16.4 | 19.9 | 18.2 | 22.1 | 2003 | 29.9388 | 0 | 1973.0612
2023-01-12 | 4:19 | 51.18 | 0.87 | 490 | 33.19 | 38 | 2070 | 49.8 | 34.8 | 964 | 16.5 | 20.1 | 18.3 | 22.3 | 1930 | 28.8286 | 0 | 1901.1714
2023-01-12 | 5:24 | 51.63 | 0.88 | 490 | 33.02 | 37.1 | 2070 | 49.7 | 33.9 | 964 | 16.7 | 20.2 | 18.5 | 22.4 | 1984 | 28.3406 | 0 | 1955.6594
2023-01-12 | 6:29 | 50.87 | 0.95 | 490 | 32.96 | 36.8 | 2070 | 50.7 | 33.6 | 964 | 16.4 | 19.9 | 18.2 | 22.1 | 1918 | 28.06 | 0 | 1889.94
2023-01-12 | 7:34 | 50.57 | 1.07 | 533 | 33 | 36.6 | 2070 | 49.8 | 33.3 | 964 | 16.3 | 19.8 | 18.1 | 22 | 2027 | 32.086 | 0 | 1994.914
2023-01-12 | 8:39 | 50.48 | 1.05 | 533 | 32.77 | 37.3 | 2070 | 50.5 | 34 | 964 | 16.3 | 19.8 | 18 | 21.9 | 1788 | 31.4638 | 0 | 1756.5362
2023-01-12 | 9:44 | 49.52 | 1.01 | 533 | 32.54 | 38.1 | 2070 | 49.9 | 34.8 | 964 | 15.9 | 19.4 | 17.6 | 21.5 | 1482 | 30.2072 | 0 | 1451.7928
2023-01-12 | 10:49 | 50.93 | 1.02 | 533 | 32.91 | 38.3 | 2070 | 49.6 | 35 | 964 | 16.4 | 20 | 18.2 | 22.1 | 1505 | 31.11 | 0 | 1473.89
2023-01-12 | 11:54 | 50.33 | 1.02 | 533 | 32.82 | 39.4 | 2070 | 49.8 | 36.2 | 963 | 16.2 | 19.7 | 18 | 21.9 | 1488 | 31.8786 | 0 | 1456.1214
2023-01-12 | 12:59 | 51.65 | 1.11 | 533 | 33.36 | 39.5 | 2070 | 49.8 | 36.4 | 963 | 16.7 | 20.2 | 18.5 | 22.5 | 1414 | 31.9884 | 0 | 1382.0116
2023-01-12 | 14:04 | 53.67 | 1.16 | 533 | 34.39 | 24.8 | 2070 | 49.9 | 21.7 | 963 | 17.4 | 21 | 19.3 | 23.3 | 1539 | 31.2808 | 0 | 1507.7192
2023-01-12 | 15:09 | 53.35 | 1.18 | 533 | 34.11 | 21.2 | 2070 | 50.3 | 17.6 | 963 | 17.3 | 20.9 | 19.2 | 23.2 | 1430 | 31.5492 | 0 | 1398.4508
2023-01-12 | 16:14 | 53.4 | 1.2 | 533 | 33.94 | 19.9 | 2040 | 49.8 | 16.2 | 963 | 17.3 | 20.9 | 19.2 | 23.2 | 1404 | 30.1828 | 0 | 1373.8172
2023-01-12 | 17:19 | 53.09 | 1.18 | 533 | 33.89 | 18.8 | 2040 | 50.1 | 15.1 | 963 | 17.2 | 20.8 | 19.1 | 23.1 | 1526 | 30.1096 | 0 | 1495.8904
2023-01-12 | 18:24 | 52.31 | 1.16 | 527 | 33.92 | 17.8 | 2070 | 49.8 | 14 | 963 | 16.9 | 20.5 | 18.7 | 22.7 | 1440 | 25.5956 | 0 | 1414.4044
2023-01-12 | 19:29 | 52.58 | 1.18 | 527 | 33.72 | 17.5 | 2070 | 50.1 | 13.6 | 963 | 17 | 20.6 | 18.9 | 22.9 | 1397 | 28.2674 | 0 | 1368.7326
2023-01-12 | 20:34 | 53.01 | 1.22 | 527 | 33.87 | 16.4 | 2040 | 49.9 | 12.6 | 962 | 17.2 | 20.8 | 19 | 23 | 1310 | 29.0726 | 0 | 1280.9274
2023-01-12 | 21:39 | 52.66 | 1.17 | 527 | 33.8 | 16 | 2070 | 49.8 | 12.1 | 962 | 17 | 20.6 | 18.9 | 22.9 | 1328 | 28.5602 | 0 | 1299.4398
2023-01-12 | 22:44 | 52.39 | 1.13 | 527 | 33.81 | 15.8 | 2040 | 49.8 | 11.9 | 962 | 16.9 | 20.5 | 18.8 | 22.8 | 1466 | 28.5236 | 0 | 1437.4764
2023-01-12 | 23:49 | 52.36 | 1.13 | 527 | 33.86 | 15.8 | 2040 | 49.7 | 11.9 | 962 | 16.9 | 20.5 | 18.8 | 22.8 | 1402 | 28.4992 | 0 | 1373.5008
2023-01-13 | 0:54 | 52.82 | 1.15 | 527 | 33.81 | 15.5 | 2040 | 50.9 | 11.5 | 962 | 17.1 | 20.7 | 19 | 23 | 1354 | 29.6216 | 0 | 1324.3784
2023-01-13 | 1:59 | 53 | 1.16 | 527 | 33.85 | 15.1 | 2070 | 49.9 | 11.1 | 962 | 17.2 | 20.8 | 19 | 23 | 1498 | 26.4252 | 0 | 1471.5748
2023-01-13 | 3:04 | 51.9 | 1.21 | 527 | 33.61 | 15.3 | 2070 | 50.4 | 11.3 | 962 | 16.8 | 20.3 | 18.6 | 22.6 | 1334 | -5924.3078 | 0 | 7258.3078
2023-01-13 | 4:09 | 53.04 | 1.21 | 527 | 34.05 | 14.4 | 2070 | 50.3 | 10.6 | 962 | 17.2 | 20.8 | 19 | 23.1 | 1325 | 29.7436 | 0 | 1295.2564
2023-01-13 | 5:14 | 52.68 | 1.06 | 681 | 33.88 | 14.7 | 2040 | 50.2 | 10.7 | 962 | 17 | 20.7 | 18.9 | 22.9 | 1440 | 28.9384 | 0 | 1411.0616
2023-01-13 | 6:19 | 52.07 | 0.6 | 681 | 33.83 | 14.5 | 2070 | 50.2 | 10.6 | 962 | 16.8 | 20.4 | 18.6 | 22.6 | 1342 | 29.707 | 0 | 1312.293
2023-01-13 | 7:24 | 52.28 | 0.38 | 681 | 33.85 | 14 | 2070 | 50.2 | 10 | 963 | 16.9 | 20.5 | 18.7 | 22.7 | 1443 | 29.5118 | 0 | 1413.4882
2023-01-13 | 8:29 | 52.93 | 0.34 | 503 | 33.96 | 14.8 | 2070 | 50.4 | 10.7 | 963 | 17.1 | 20.7 | 19 | 23 | 1335 | 30.0242 | 0 | 1304.9758
2023-01-13 | 9:34 | 52.27 | 0.44 | 503 | 33.73 | 18.6 | 2070 | 50.3 | 14.4 | 963 | 16.9 | 20.5 | 18.7 | 22.7 | 1357 | 34.0258 | 0 | 1322.9742
2023-01-13 | 10:39 | 52.42 | 0.69 | 503 | 33.46 | 25 | 2070 | 50.3 | 20.9 | 963 | 17 | 20.5 | 18.8 | 22.8 | 1472 | 33.2816 | 0 | 1438.7184
2023-01-13 | 11:44 | 51.18 | 0.8 | 503 | 33.2 | 32.6 | 2070 | 49.8 | 28.4 | 963 | 16.5 | 20.1 | 18.3 | 22.3 | 1432 | 31.3662 | 0 | 1400.6338
2023-01-13 | 12:49 | 50.84 | 0.91 | 503 | 33.17 | 38.7 | 2070 | 49.8 | 35 | 963 | 16.4 | 19.9 | 18.2 | 22.1 | 1395 | 31.842 | 0 | 1363.158
2023-01-13 | 13:54 | 51.25 | 1.04 | 503 | 33.24 | 42.4 | 2070 | 49.9 | 39 | 963 | 16.5 | 20.1 | 18.3 | 22.3 | 1617 | 32.4032 | 0 | 1584.5968
2023-01-13 | 14:59 | 51.55 | 0.65 | 503 | 33.18 | 42.7 | 2100 | 49.8 | 39.5 | 964 | 16.7 | 20.2 | 18.5 | 22.4 | 2059 | 31.476 | 0 | 2027.524
2023-01-13 | 16:04 | 51 | 0.59 | 503 | 33.24 | 41.7 | 2100 | 50 | 38.7 | 964 | 16.4 | 20 | 18.2 | 22.2 | 2067 | 31.5248 | 0 | 2035.4752
2023-01-13 | 17:09 | 50.82 | 0.49 | 503 | 33.16 | 40.9 | 2070 | 49.7 | 37.8 | 964 | 16.4 | 19.9 | 18.2 | 22.1 | 2126 | 30.4512 | 0 | 2095.5488
2023-01-13 | 18:14 | 51.19 | 0.22 | 503 | 33.25 | 40 | 2070 | 50.6 | 36.9 | 964 | 16.5 | 20.1 | 18.3 | 22.3 | 2141 | 31.72 | 0 | 2109.28
2023-01-13 | 19:19 | 51.45 | 0.29 | 485 | 32.93 | 39.4 | 2070 | 49.9 | 36.3 | 964 | 16.6 | 20.2 | 18.5 | 22.4 | 1862 | 31.476 | 0 | 1830.524
2023-01-13 | 20:24 | 51.38 | 0.47 | 485 | 33.06 | 39 | 2070 | 50.2 | 35.8 | 964 | 16.6 | 20.1 | 18.4 | 22.3 | 2003 | 29.1336 | 0 | 1973.8664
2023-01-13 | 21:29 | 52.27 | 0.46 | 485 | 33.49 | 38.3 | 2070 | 49.9 | 35.2 | 964 | 16.9 | 20.5 | 18.8 | 22.7 | 1930 | 29.3776 | 0 | 1900.6224
2023-01-13 | 22:34 | 51.51 | 0.38 | 485 | 33.59 | 37.8 | 2070 | 49.9 | 34.6 | 964 | 16.6 | 20.2 | 18.4 | 22.4 | 1984 | 30.1218 | 0 | 1953.8782
2023-01-13 | 23:39 | 52.07 | 0.67 | 485 | 33.4 | 38.1 | 2070 | 49.9 | 34.9 | 964 | 16.8 | 20.4 | 18.7 | 22.6 | 1918 | 30.4878 | 0 | 1887.5122
2023-01-14 | 0:44 | 52.68 | 0.39 | 485 | 33.58 | 38.1 | 2070 | 50 | 34.9 | 964 | 17.1 | 20.6 | 18.9 | 22.9 | 2027 | 35.2702 | 0 | 1991.7298
2023-01-14 | 1:49 | 52.81 | 0.37 | 485 | 33.54 | 38.2 | 2070 | 50 | 35 | 964 | 17.1 | 20.7 | 19 | 23 | 1788 | 25.8518 | 0 | 1762.1482
2023-01-14 | 2:54 | 52.32 | 0.37 | 485 | 33.52 | 37.8 | 2070 | 50.2 | 34.6 | 964 | 16.9 | 20.5 | 18.8 | 22.7 | 1482 | 27.5232 | 0 | 1454.4768
2023-01-14 | 3:59 | 52.78 | 0.43 | 485 | 33.81 | 37.6 | 2070 | 49.9 | 34.4 | 964 | 17.1 | 20.7 | 19 | 22.9 | 1505 | 26.6814 | 0 | 1478.3186
2023-01-14 | 5:04 | 52.29 | 0.37 | 485 | 33.53 | 37.2 | 2070 | 50.1 | 34 | 964 | 16.9 | 20.5 | 18.8 | 22.7 | 1488 | 28.2552 | 0 | 1459.7448
2023-01-14 | 6:09 | 52.33 | 0.36 | 581 | 33.46 | 36.9 | 2070 | 50 | 33.7 | 964 | 16.9 | 20.5 | 18.8 | 22.7 | 1414 | 29.3044 | 0 | 1384.6956
2023-01-14 | 7:14 | 51.97 | 0.37 | 581 | 33.42 | 36.8 | 2070 | 50.5 | 33.6 | 964 | 16.8 | 20.4 | 18.6 | 22.6 | 1539 | 30.2804 | 0 | 1508.7196
2023-01-14 | 8:19 | 52.74 | 0.33 | 581 | 33.65 | 26.4 | 2070 | 49.9 | 23.5 | 964 | 17.1 | 20.7 | 19 | 22.9 | 1430 | 27.1328 | 0 | 1402.8672
2023-01-14 | 9:24 | 53.35 | 0.46 | 581 | 33.82 | 19.7 | 2040 | 50.1 | 16 | 964 | 17.3 | 20.9 | 19.2 | 23.2 | 1404 | 27.1694 | 0 | 1376.8306
2023-01-14 | 10:29 | 53.33 | 0.6 | 581 | 33.77 | 21.1 | 2040 | 49 | 17 | 964 | 17.3 | 20.9 | 19.2 | 23.2 | 1526 | 27.694 | 0 | 1498.306
2023-01-14 | 11:34 | 53.6 | 0.8 | 581 | 33.91 | 23.8 | 2070 | 50 | 19.5 | 964 | 17.4 | 21 | 19.3 | 23.3 | 1440 | 32.2324 | 0 | 1407.7676
2023-01-14 | 12:39 | 53.58 | 0.76 | 581 | 34.12 | 25.3 | 2070 | 49.9 | 21.3 | 963 | 17.4 | 21 | 19.3 | 23.3 | 1397 | 32.1348 | 0 | 1364.8652
2023-01-14 | 13:44 | 53.17 | 0.69 | 581 | 34.05 | 23.2 | 2040 | 50.3 | 19.5 | 963 | 17.2 | 20.8 | 19.1 | 23.1 | 1310 | 31.8054 | 0 | 1278.1946
2023-01-14 | 14:49 | 53.08 | 0.72 | 581 | 33.98 | 21.4 | 2070 | 50.1 | 17.6 | 964 | 17.2 | 20.8 | 19.1 | 23.1 | 1328 | 32.1836 | 0 | 1295.8164
2023-01-14 | 15:54 | 53.87 | 0.76 | 581 | 33.74 | 19 | 2040 | 50 | 15.3 | 964 | 17.5 | 21.1 | 19.5 | 23.4 | 1466 | 31.7932 | 0 | 1434.2068
2023-01-14 | 16:59 | 53.55 | 0.65 | 600 | 34.18 | 17.1 | 2040 | 50 | 13.3 | 964 | 17.4 | 21 | 19.3 | 23.3 | 1402 | 31.1344 | 0 | 1370.8656
2023-01-14 | 18:04 | 53.75 | 0.66 | 600 | 34.01 | 16.5 | 2070 | 49.9 | 12.6 | 965 | 17.5 | 21.1 | 19.4 | 23.4 | 1354 | 30.7196 | 0 | 1323.2804
2023-01-14 | 19:09 | 53.38 | 0.63 | 600 | 34.04 | 16.5 | 2070 | 50 | 12.6 | 965 | 17.3 | 20.9 | 19.2 | 23.2 | 1498 | 29.6094 | 0 | 1468.3906
2023-01-14 | 20:14 | 53.55 | 0.61 | 600 | 34 | 15.1 | 2070 | 50.3 | 11.2 | 965 | 17.4 | 21 | 19.3 | 23.3 | 1334 | 32.0494 | 0 | 1301.9506
2023-01-14 | 21:19 | 52.77 | 0.61 | 600 | 33.72 | 14 | 2040 | 49.8 | 10 | 965 | 17.1 | 20.7 | 19 | 22.9 | 1325 | 32.1226 | 0 | 1292.8774
2023-01-14 | 22:24 | 53.55 | 0.56 | 600 | 34.1 | 13.4 | 2070 | 49.8 | 9.3 | 965 | 17.4 | 21 | 19.3 | 23.3 | 1440 | 29.4874 | 0 | 1410.5126
2023-01-14 | 23:29 | 52.71 | 0.55 | 600 | 33.81 | 13.2 | 2070 | 49.9 | 9 | 965 | 17.1 | 20.7 | 18.9 | 22.9 | 1342 | 28.6212 | 0 | 1313.3788
2023-01-15 | 0:34 | 53.01 | 0.54 | 600 | 33.95 | 12.9 | 2040 | 50.3 | 8.8 | 965 | 17.2 | 20.8 | 19 | 23 | 1443 | 29.9754 | 0 | 1413.0246
2023-01-15 | 1:39 | 51.7 | 0.52 | 600 | 33.49 | 13.1 | 2040 | 50.1 | 8.9 | 965 | 16.7 | 20.3 | 18.5 | 22.5 | 1335 | 29.6826 | 0 | 1305.3174
2023-01-15 | 2:44 | 52.7 | 0.51 | 600 | 33.79 | 12.7 | 2070 | 50.3 | 8.6 | 965 | 17.1 | 20.7 | 18.9 | 22.9 | 1357 | 24.034 | 0 | 1332.966
2023-01-15 | 3:49 | 53.45 | 0.51 | 647 | 34.01 | 11.6 | 2040 | 49.9 | 7.5 | 965 | 17.3 | 21 | 19.2 | 23.2 | 1472 | 25.071 | 0 | 1446.929
2023-01-15 | 4:54 | 52.83 | 0.47 | 647 | 33.74 | 10.7 | 2070 | 49.7 | 6.6 | 965 | 17.1 | 20.7 | 19 | 23 | 1432 | 26.9132 | 0 | 1405.0868
2023-01-15 | 5:59 | 52.47 | 0.43 | 647 | 33.74 | 10.4 | 2040 | 50.2 | 6.2 | 965 | 17 | 20.6 | 18.8 | 22.8 | 1395 | 27.3036 | 0 | 1367.6964
2023-01-15 | 7:04 | 54.13 | 0.23 | 647 | 34.28 | 10 | 2040 | 50 | 5.9 | 966 | 17.6 | 21.2 | 19.5 | 23.5 | 1617 | 27.0596 | 0 | 1589.9404
2023-01-15 | 8:09 | 53.63 | 0.15 | 647 | 33.77 | 10.1 | 2040 | 49.7 | 5.8 | 966 | 17.4 | 21 | 19.3 | 23.3 | 2059 | 27.4622 | 0 | 2031.5378
2023-01-15 | 9:14 | 52.82 | 0.41 | 647 | 33.66 | 12.6 | 2040 | 49.7 | 8.3 | 966 | 17.1 | 20.7 | 19 | 23 | 2067 | 25.6932 | 0 | 2041.3068
2023-01-15 | 10:19 | 52.66 | 0.4 | 647 | 33.59 | 16.6 | 2040 | 50.1 | 12.4 | 966 | 17.1 | 20.6 | 18.9 | 22.9 | 2126 | 26.1446 | 0 | 2099.8554
2023-01-15 | 11:24 | 52.55 | 0.34 | 647 | 33.63 | 19.7 | 2070 | 49.9 | 15.6 | 966 | 17 | 20.6 | 18.9 | 22.8 | 2141 | 25.5346 | 0 | 2115.4654
2023-01-15 | 12:29 | 52.39 | 0.15 | 647 | 33.57 | 22.8 | 2040 | 50.7 | 18.5 | 965 | 17 | 20.5 | 18.8 | 22.8 | 1862 | 27.4744 | 0 | 1834.5256
2023-01-15 | 13:34 | 51.44 | 0.14 | 647 | 32.75 | 23.7 | 2070 | 49.7 | 19.7 | 965 | 16.7 | 20.2 | 18.5 | 22.4 | 2003 | 27.8892 | 0 | 1975.1108
2023-01-15 | 14:39 | 56.8 | 0.69 | 587 | 34.75 | 21.8 | 2070 | 49.8 | 17.9 | 965 | 18.6 | 22.3 | 20.7 | 24.7 | 1930 | 27.9136 | 0 | 1902.0864
2023-01-15 | 15:44 | 55.79 | 1.83 | 587 | 34.7 | 19.1 | 2040 | 50.2 | 15.3 | 965 | 18.2 | 21.9 | 20.2 | 24.3 | 1984 | 27.4866 | 0 | 1956.5134
2023-01-15 | 16:49 | 55.76 | 1.05 | 587 | 34.81 | 17.5 | 2040 | 50.2 | 13.6 | 965 | 18.2 | 21.9 | 20.2 | 24.2 | 1918 | 28.1454 | 0 | 1889.8546
2023-01-15 | 17:54 | 55.49 | 0.22 | 587 | 34.66 | 17 | 2040 | 50.1 | 13 | 966 | 18.1 | 21.8 | 20.1 | 24.1 | 2027 | 26.6814 | 0 | 2000.3186
2023-01-15 | 18:59 | 54.66 | 0.79 | 587 | 34.52 | 17.2 | 2040 | 50 | 13.2 | 966 | 17.8 | 21.4 | 19.7 | 23.8 | 1788 | 27.267 | 0 | 1760.733
2023-01-15 | 20:04 | 54.42 | 0.7 | 587 | 34.39 | 16.1 | 2040 | 50 | 12.2 | 965 | 17.7 | 21.3 | 19.6 | 23.7 | 1482 | 27.45 | 0 | 1454.55
2023-01-15 | 21:09 | 53.74 | 0.41 | 587 | 34.19 | 14.6 | 2040 | 50 | 10.6 | 965 | 17.4 | 21.1 | 19.3 | 23.4 | 1505 | 31.9884 | 0 | 1473.0116
2023-01-15 | 22:14 | 53.55 | 0.2 | 587 | 34.14 | 13.7 | 2040 | 49.9 | 9.6 | 965 | 17.4 | 21 | 19.3 | 23.3 | 1488 | 32.1104 | 0 | 1455.8896
2023-01-15 | 23:19 | 53.08 | 0.14 | 587 | 34.16 | 12.6 | 2040 | 49.8 | 8.4 | 965 | 17.2 | 20.8 | 19 | 23.1 | 1414 | 31.9884 | 0 | 1382.0116
2023-01-16 | 0:24 | 53 | 0.15 | 587 | 33.99 | 12.9 | 2040 | 49.7 | 8.7 | 965 | 17.2 | 20.8 | 19 | 23 | 1539 | 29.6826 | 0 | 1509.3174
2023-01-16 | 1:29 | 52.92 | 0.12 | 622 | 33.82 | 13.3 | 2070 | 49.9 | 9.1 | 964 | 17.1 | 20.7 | 19 | 23 | 1430 | 29.8168 | 0 | 1400.1832
2023-01-16 | 2:34 | 52.72 | 0.18 | 622 | 33.66 | 13.8 | 2070 | 51.3 | 9.6 | 964 | 17.1 | 20.7 | 18.9 | 22.9 | 1404 | 30.2682 | 0 | 1373.7318
2023-01-16 | 3:39 | 53.9 | 0.22 | 622 | 34.03 | 13.4 | 2040 | 50.5 | 9.3 | 964 | 17.5 | 21.1 | 19.4 | 23.4 | 1526 | 29.7802 | 0 | 1496.2198
2023-01-16 | 4:44 | 53.47 | 0.31 | 622 | 34.08 | 13.2 | 2070 | 49.8 | 9 | 964 | 17.3 | 21 | 19.2 | 23.2 | 1440 | 29.28 | 0 | 1410.72
2023-01-16 | 5:49 | 53.12 | 0.25 | 622 | 33.9 | 12.2 | 2070 | 50 | 8.1 | 963 | 17.2 | 20.8 | 19.1 | 23.1 | 1397 | 29.1336 | 0 | 1367.8664
2023-01-16 | 6:54 | 52.97 | 0.38 | 622 | 33.85 | 11.2 | 2040 | 50 | 7.1 | 963 | 17.2 | 20.8 | 19 | 23 | 1310 | 28.3284 | 0 | 1281.6716
2023-01-16 | 7:59 | 52.57 | 0.57 | 622 | 33.72 | 11 | 2070 | 49.7 | 6.9 | 963 | 17 | 20.6 | 18.9 | 22.9 | 1328 | 28.9384 | 0 | 1299.0616
2023-01-16 | 9:04 | 53.58 | 0.63 | 622 | 33.96 | 13.3 | 2070 | 50.4 | 9.1 | 963 | 17.4 | 21 | 19.3 | 23.3 | 1466 | 29.1214 | 0 | 1436.8786
2023-01-16 | 10:09 | 58.09 | 0.85 | 622 | 34.84 | 17.5 | 2070 | 50.3 | 13.3 | 963 | 19.2 | 22.8 | 21.3 | 25.3 | 1402 | 29.8656 | 0 | 1372.1344
2023-01-16 | 11:14 | 56.22 | 1.17 | 622 | 34.71 | 21.5 | 2070 | 49.9 | 17.4 | 962 | 18.4 | 22 | 20.4 | 24.4 | 1354 | 30.2804 | 0 | 1323.7196
2023-01-16 | 12:19 | 55.41 | 1.36 | 647 | 34.53 | 25.1 | 2040 | 50.4 | 20.8 | 961 | 18.1 | 21.7 | 20.1 | 24.1 | 1498 | 29.341 | 0 | 1468.659
2023-01-16 | 13:24 | 55.64 | 1.53 | 647 | 34.57 | 25.6 | 2070 | 50.1 | 21.6 | 961 | 18.2 | 21.8 | 20.2 | 24.2 | 1334 | 28.5114 | 0 | 1305.4886
2023-01-16 | 14:29 | 54.97 | 0.78 | 647 | 34.57 | 23.7 | 2040 | 50.3 | 19.8 | 961 | 17.9 | 21.6 | 19.9 | 23.9 | 1325 | 28.4382 | 0 | 1296.5618
2023-01-16 | 15:34 | 55.52 | 0.82 | 647 | 34.51 | 20.9 | 2070 | 50 | 17.2 | 961 | 18.1 | 21.8 | 20.1 | 24.1 | 1440 | 28.7798 | 0 | 1411.2202
2023-01-16 | 16:39 | 54.92 | 1.1 | 647 | 34.43 | 18.4 | 2070 | 50.4 | 14.7 | 961 | 17.9 | 21.5 | 19.8 | 23.9 | 1342 | 28.3284 | 0 | 1313.6716
2023-01-16 | 17:44 | 54.67 | 1.47 | 647 | 34.4 | 16.9 | 2040 | 50.4 | 13 | 961 | 17.8 | 21.4 | 19.7 | 23.8 | 1443 | 29.1946 | 0 | 1413.8054
2023-01-16 | 18:49 | 54.12 | 0.74 | 647 | 34.39 | 16.4 | 2070 | 49.8 | 12.5 | 961 | 17.6 | 21.2 | 19.5 | 23.5 | 1335 | 29.7802 | 0 | 1305.2198
2023-01-16 | 19:54 | 53.61 | 1.08 | 647 | 34.11 | 16.3 | 2040 | 49.9 | 12.4 | 961 | 17.4 | 21 | 19.3 | 23.3 | 1357 | 27.511 | 0 | 1329.489
2023-01-16 | 20:59 | 54.01 | 1.59 | 647 | 34.21 | 16.3 | 2070 | 49.9 | 12.4 | 961 | 17.5 | 21.2 | 19.5 | 23.5 | 1472 | 28.0844 | 0 | 1443.9156
2023-01-16 | 22:04 | 54 | 1.8 | 647 | 34.08 | 16.3 | 2070 | 50 | 12.4 | 961 | 17.6 | 21.2 | 19.5 | 23.5 | 1432 | 27.511 | 0 | 1404.489
2023-01-16 | 23:09 | 53.97 | 1.67 | 459 | 34.03 | 15.3 | 2070 | 50 | 11.4 | 961 | 17.5 | 21.2 | 19.5 | 23.5 | 1395 | 27.4134 | 0 | 1367.5866
2023-01-17 | 0:14 | 53.22 | 1.7 | 459 | 34.14 | 14.7 | 2070 | 49.9 | 10.8 | 961 | 17.2 | 20.9 | 19.1 | 23.1 | 1617 | 27.9746 | 0 | 1589.0254
2023-01-17 | 1:19 | 53.7 | 1.09 | 459 | 34.04 | 16.1 | 2040 | 51.4 | 12.1 | 961 | 17.4 | 21.1 | 19.3 | 23.3 | 2059 | 26.2544 | 0 | 2032.7456
2023-01-17 | 2:24 | 53.03 | 1.11 | 459 | 33.98 | 17 | 2070 | 49.8 | 13.1 | 961 | 17.2 | 20.8 | 19 | 23.1 | 2067 | 28.5602 | 0 | 2038.4398
2023-01-17 | 3:29 | 52.92 | 1.16 | 459 | 33.89 | 15.9 | 2040 | 50.4 | 12 | 961 | 17.1 | 20.7 | 19 | 23 | 2126 | 29.524 | 0 | 2096.476
2023-01-17 | 4:34 | 52.59 | 1.14 | 459 | 33.93 | 15.3 | 2070 | 49.7 | 11.4 | 962 | 17 | 20.6 | 18.9 | 22.9 | 2141 | 30.9636 | 0 | 2110.0364
2023-01-17 | 5:39 | 52.83 | 1.12 | 459 | 33.83 | 15.3 | 2040 | 50.1 | 11.4 | 962 | 17.1 | 20.7 | 19 | 23 | 1862 | 30.7074 | 0 | 1831.2926
2023-01-17 | 6:44 | 52.68 | 1.07 | 459 | 33.75 | 15.4 | 2040 | 49.9 | 11.6 | 962 | 17.1 | 20.6 | 18.9 | 22.9 | 2003 | 31.1222 | 0 | 1971.8778
2023-01-17 | 7:49 | 52.49 | 1.03 | 459 | 33.53 | 15.5 | 2070 | 49.8 | 11.6 | 963 | 17 | 20.6 | 18.9 | 22.8 | 1930 | 30.8782 | 0 | 1899.1218
2023-01-17 | 8:54 | 52.44 | 0.87 | 459 | 33.65 | 16.8 | 2040 | 50.2 | 12.6 | 963 | 17 | 20.6 | 18.8 | 22.8 | 1984 | 30.7928 | 0 | 1953.2072
2023-01-17 | 9:59 | 52.58 | 0.93 | 479 | 33.5 | 21 | 2070 | 50.5 | 16.8 | 963 | 17 | 20.6 | 18.9 | 22.9 | 1918 | 30.378 | 0 | 1887.622
2023-01-17 | 11:04 | 52.61 | 0.98 | 479 | 33.58 | 22.1 | 2070 | 49.8 | 18.3 | 962 | 17.1 | 20.6 | 18.9 | 22.9 | 2027 | 29.1214 | 0 | 1997.8786
2023-01-17 | 12:09 | 51.63 | 0.9 | 479 | 33.14 | 21.8 | 2070 | 50.2 | 18.1 | 961 | 16.7 | 20.2 | 18.5 | 22.4 | 1788 | 29.9632 | 0 | 1758.0368
2023-01-17 | 13:14 | 51.69 | 0.88 | 479 | 33.25 | 23.9 | 2040 | 50.3 | 19.9 | 961 | 16.7 | 20.3 | 18.5 | 22.5 | 1482 | 28.9628 | 0 | 1453.0372
2023-01-17 | 14:19 | 50.28 | 0.88 | 479 | 32.64 | 30.4 | 2070 | 51.3 | 26.4 | 961 | 16.2 | 19.7 | 18 | 21.9 | 1505 | 32.391 | 0 | 1472.609
2023-01-17 | 15:24 | 51.27 | 0.88 | 479 | 33.28 | 34.2 | 2070 | 50 | 30.6 | 961 | 16.5 | 20.1 | 18.4 | 22.3 | 1488 | 30.9148 | 0 | 1457.0852
2023-01-17 | 16:29 | 50.25 | 0.88 | 479 | 32.86 | 36.6 | 2070 | 50.2 | 33.3 | 962 | 16.2 | 19.7 | 17.9 | 21.8 | 1414 | 31.1954 | 0 | 1382.8046
2023-01-17 | 17:34 | 49.4 | 0.88 | 479 | 32.2 | 38.1 | 2100 | 50.1 | 34.9 | 962 | 15.9 | 19.4 | 17.6 | 21.5 | 1539 | 31.6956 | 0 | 1507.3044
2023-01-17 | 18:39 | 50 | 0.89 | 479 | 32.54 | 39.1 | 2070 | 50 | 36 | 963 | 16.1 | 19.6 | 17.9 | 21.7 | 1430 | 31.8908 | 0 | 1398.1092
2023-01-17 | 19:44 | 49.46 | 0.88 | 479 | 32.25 | 39.6 | 2070 | 50.2 | 36.5 | 963 | 15.9 | 19.4 | 17.7 | 21.5 | 1404 | 30.0486 | 0 | 1373.9514
2023-01-17 | 20:49 | 48.54 | 0.88 | 511 | 31.9 | 39.9 | 2070 | 50 | 36.8 | 963 | 15.6 | 19 | 17.3 | 21.1 | 1526 | 29.3288 | 0 | 1496.6712
2023-01-17 | 21:54 | 49.86 | 0.9 | 511 | 32.68 | 40 | 2070 | 50.1 | 36.9 | 963 | 16 | 19.5 | 17.8 | 21.7 | 1440 | 29.524 | 0 | 1410.476
2023-01-17 | 22:59 | 49.89 | 0.87 | 511 | 32.66 | 40.3 | 2070 | 50.2 | 37.2 | 963 | 16 | 19.6 | 17.8 | 21.7 | 1397 | 29.0116 | 0 | 1367.9884
2023-01-18 | 0:04 | 50.11 | 0.77 | 511 | 32.86 | 40.2 | 2070 | 50 | 37.1 | 963 | 16.1 | 19.6 | 17.9 | 21.8 | 1310 | 28.0234 | 0 | 1281.9766
2023-01-18 | 1:09 | 49.18 | 0.69 | 511 | 32.06 | 40 | 2070 | 50 | 36.9 | 963 | 15.8 | 19.3 | 17.5 | 21.4 | 1328 | 26.7912 | 0 | 1301.2088
2023-01-18 | 2:14 | 49.81 | 0.61 | 511 | 32.38 | 40 | 2070 | 50.8 | 37 | 963 | 16 | 19.5 | 17.8 | 21.7 | 1466 | 26.7302 | 0 | 1439.2698
2023-01-18 | 3:19 | 50.66 | 0.55 | 511 | 32.71 | 40.1 | 2070 | 50.4 | 37 | 963 | 16.4 | 19.9 | 18.1 | 22 | 1402 | 26.3764 | 0 | 1375.6236
2023-01-18 | 4:24 | 49.78 | 0.47 | 511 | 32.27 | 40.1 | 2070 | 49.9 | 37.1 | 963 | 16 | 19.5 | 17.8 | 21.6 | 1354 | 25.925 | 0 | 1328.075
2023-01-18 | 5:29 | 49.86 | 1.27 | 511 | 32.51 | 39.1 | 2070 | 49.8 | 36 | 963 | 16.1 | 19.5 | 17.8 | 21.7 | 1498 | 26.5106 | 0 | 1471.4894
2023-01-18 | 6:34 | 49.86 | 1.41 | 511 | 32.53 | 38.3 | 2070 | 50.1 | 35.2 | 963 | 16 | 19.5 | 17.8 | 21.7 | 1334 | 27.1084 | 0 | 1306.8916
2023-01-18 | 7:39 | 49.19 | 1.73 | 490 | 32.26 | 38.9 | 2070 | 50.3 | 35.8 | 963 | 15.8 | 19.3 | 17.5 | 21.4 | 1325 | 30.317 | 0 | 1294.683
2023-01-18 | 8:44 | 48.65 | 0.62 | 490 | 31.98 | 39.1 | 2070 | 50.2 | 36 | 964 | 15.6 | 19.1 | 17.3 | 21.2 | 1440 | 30.4512 | 0 | 1409.5488
2023-01-18 | 9:49 | 49.76 | 0.66 | 490 | 32.82 | 40.6 | 2070 | 49.8 | 37.4 | 963 | 16 | 19.5 | 17.7 | 21.6 | 1342 | 30.1096 | 0 | 1311.8904
2023-01-18 | 10:54 | 49.56 | 0.7 | 490 | 32.5 | 42.3 | 2070 | 49.8 | 39.2 | 963 | 15.9 | 19.4 | 17.7 | 21.5 | 1443 | 30.683 | 0 | 1412.317
2023-01-18 | 11:59 | 49.79 | 0.76 | 490 | 32.53 | 44.3 | 2070 | 50 | 41.1 | 962 | 16 | 19.5 | 17.8 | 21.6 | 1335 | 30.5854 | 0 | 1304.4146
2023-01-18 | 13:04 | 49.86 | 0.8 | 490 | 32.27 | 44.5 | 2070 | 50 | 41.4 | 962 | 16.1 | 19.5 | 17.8 | 21.7 | 1357 | 30.2438 | 0 | 1326.7562
2023-01-18 | 14:09 | 49.14 | 0.81 | 490 | 32.05 | 44.2 | 2070 | 50 | 41.1 | 963 | 15.8 | 19.3 | 17.5 | 21.4 | 1472 | 30.6586 | 0 | 1441.3414
2023-01-18 | 16:04 | 52.73 | 0.8 | 490 | 33.67 | 28.5 | 2070 | 49.8 | 25.5 | 963 | 17.1 | 20.7 | 19 | 22.9 | 1432 | 29.8046 | 0 | 1402.1954
2023-01-18 | 17:09 | 52.02 | 0.78 | 490 | 33.35 | 23.9 | 2070 | 49.9 | 20.5 | 963 | 16.8 | 20.4 | 18.7 | 22.6 | 1395 | 29.829 | 0 | 1365.171
2023-01-18 | 18:14 | 50.65 | 0.87 | 490 | 32.72 | 23.2 | 2070 | 49.8 | 19.6 | 964 | 16.3 | 19.9 | 18.1 | 22 | 1617 | 29.7192 | 0 | 1587.2808
2023-01-18 | 19:19 | 51.83 | 1.12 | 533 | 33.3 | 22.4 | 2040 | 50.2 | 18.8 | 964 | 16.8 | 20.3 | 18.6 | 22.5 | 2059 | 30.2926 | 0 | 2028.7074
2023-01-18 | 20:24 | 52.83 | 1.24 | 533 | 33.58 | 21.9 | 2070 | 49.9 | 18.2 | 965 | 17.1 | 20.7 | 19 | 23 | 2067 | 31.0246 | 0 | 2035.9754
2023-01-18 | 21:29 | 51.62 | 1.62 | 533 | 32.83 | 21.6 | 2070 | 50.1 | 17.9 | 965 | 16.7 | 20.2 | 18.5 | 22.4 | 2126 | 30.1462 | 0 | 2095.8538
2023-01-18 | 22:34 | 52.92 | 1.86 | 533 | 33.38 | 21.6 | 2070 | 50 | 17.9 | 965 | 17.2 | 20.7 | 19.1 | 23 | 2141 | 29.3776 | 0 | 2111.6224
2023-01-18 | 23:39 | 51.66 | 1.85 | 533 | 33 | 21.9 | 2070 | 49.9 | 18.2 | 965 | 16.7 | 20.2 | 18.5 | 22.5 | 1862 | 27.7428 | 0 | 1834.2572
2023-01-19 | 0:44 | 52.44 | 1.69 | 533 | 33.33 | 21.9 | 2040 | 49.9 | 18.3 | 965 | 17 | 20.6 | 18.9 | 22.8 | 2003 | 26.5106 | 0 | 1976.4894
2023-01-19 | 1:49 | 52.85 | 1.88 | 533 | 33.54 | 21.5 | 2070 | 50 | 17.8 | 966 | 17.2 | 20.7 | 19 | 23 | 1930 | 29.5362 | 0 | 1900.4638
2023-01-19 | 2:54 | 52.89 | 1.78 | 533 | 33.62 | 21.4 | 2070 | 49.9 | 17.7 | 966 | 17.2 | 20.7 | 19 | 23 | 1984 | 28.4504 | 0 | 1955.5496
2023-01-19 | 3:59 | 52.17 | 0.96 | 533 | 33.14 | 20.9 | 2070 | 49.8 | 17.3 | 966 | 16.9 | 20.5 | 18.8 | 22.7 | 1918 | 28.6212 | 0 | 1889.3788
2023-01-19 | 5:04 | 52.72 | 0.68 | 533 | 33.52 | 20.9 | 2070 | 50.1 | 17.2 | 966 | 17.1 | 20.7 | 19 | 22.9 | 2027 | 27.4134 | 0 | 1999.5866
2023-01-19 | 6:09 | 52.86 | 1.05 | 527 | 33.42 | 20.5 | 2070 | 49.9 | 16.9 | 966 | 17.2 | 20.7 | 19 | 23 | 1788 | 28.853 | 0 | 1759.147
2023-01-19 | 7:14 | 52.43 | 1.26 | 527 | 33.6 | 20.5 | 2040 | 49.7 | 16.8 | 966 | 17 | 20.6 | 18.8 | 22.8 | 1482 | 28.1088 | 0 | 1453.8912
2023-01-19 | 8:19 | 52.17 | 1.26 | 527 | 32.86 | 21.1 | 2040 | 49.8 | 17.3 | 966 | 16.9 | 20.5 | 18.8 | 22.7 | 1505 | 28.3528 | 0 | 1476.6472
2023-01-19 | 9:24 | 51.54 | 0.68 | 527 | 32.82 | 24.3 | 2040 | 50.2 | 20.2 | 967 | 16.7 | 20.2 | 18.5 | 22.4 | 1488 | 29.2922 | 0 | 1458.7078
2023-01-19 | 10:29 | 51.62 | 0.53 | 527 | 33.12 | 26.5 | 2070 | 50.1 | 22.5 | 967 | 16.7 | 20.2 | 18.5 | 22.4 | 1414 | 29.3044 | 0 | 1384.6956
2023-01-19 | 11:34 | 54.2 | 0.64 | 527 | 34.1 | 29.7 | 2070 | 49.6 | 25.8 | 966 | 17.6 | 21.2 | 19.6 | 23.6 | 1539 | 27.1694 | 0 | 1511.8306
2023-01-19 | 12:39 | 53.19 | 0.64 | 527 | 33.78 | 30.8 | 2070 | 49.8 | 27 | 966 | 17.3 | 20.9 | 19.1 | 23.1 | 1430 | 27.3402 | 0 | 1402.6598
2023-01-19 | 13:44 | 52.7 | 0.87 | 527 | 33.49 | 32.2 | 2040 | 49.9 | 28.8 | 966 | 17.1 | 20.7 | 19 | 22.9 | 1404 | 28.0234 | 0 | 1375.9766
2023-01-19 | 14:49 | 53.53 | 0.74 | 527 | 33.66 | 30.6 | 2070 | 50.2 | 27.4 | 966 | 17.4 | 21 | 19.3 | 23.3 | 1526 | 27.6086 | 0 | 1498.3914
2023-01-19 | 15:54 | 52.44 | 0.73 | 527 | 33.34 | 26.4 | 2040 | 50.1 | 23 | 966 | 17 | 20.6 | 18.9 | 22.8 | 1440 | 27.2792 | 0 | 1412.7208
2023-01-19 | 16:59 | 52.68 | 0.69 | 681 | 33.7 | 24.4 | 2070 | 49.9 | 20.9 | 966 | 17.1 | 20.7 | 18.9 | 22.9 | 1397 | 27.6208 | 0 | 1369.3792
2023-01-19 | 18:04 | 51.94 | 0.78 | 681 | 33.13 | 23.1 | 2040 | 49.7 | 19.5 | 966 | 16.8 | 20.4 | 18.6 | 22.6 | 1310 | 29.2556 | 0 | 1280.7444
2023-01-19 | 19:09 | 50.97 | 0.76 | 681 | 32.8 | 22.2 | 2040 | 50.1 | 18.6 | 966 | 16.5 | 20 | 18.3 | 22.2 | 1328 | 28.1332 | 0 | 1299.8668
2023-01-19 | 20:14 | 51.87 | 0.73 | 503 | 33.26 | 21.3 | 2040 | 50.1 | 17.6 | 966 | 16.8 | 20.3 | 18.6 | 22.6 | 1466 | 28.4382 | 0 | 1437.5618
2023-01-19 | 21:19 | 51.74 | 1.05 | 503 | 32.81 | 21 | 2040 | 49.8 | 17.4 | 965 | 16.8 | 20.3 | 18.6 | 22.5 | 1402 | 28.3528 | 0 | 1373.6472
2023-01-19 | 22:24 | 51.33 | 1.29 | 503 | 32.93 | 20.4 | 2070 | 49.9 | 16.8 | 965 | 16.6 | 20.1 | 18.4 | 22.3 | 1354 | 28.9994 | 0 | 1325.0006
2023-01-19 | 23:29 | 51.29 | 1.33 | 503 | 33.05 | 20 | 2040 | 50.3 | 16.4 | 965 | 16.6 | 20.1 | 18.4 | 22.3 | 1498 | 28.0966 | 0 | 1469.9034
2023-01-20 | 0:34 | 49.78 | 1.37 | 503 | 32.13 | 19.9 | 2070 | 50 | 16.2 | 965 | 16 | 19.5 | 17.8 | 21.6 | 1334 | 27.5598 | 0 | 1306.4402
2023-01-20 | 1:39 | 50.79 | 1.42 | 503 | 32.54 | 19.4 | 2070 | 49.6 | 15.7 | 964 | 16.4 | 19.9 | 18.2 | 22.1 | 1325 | 26.108 | 0 | 1298.892
2023-01-20 | 2:44 | 52.64 | 1.44 | 503 | 33.52 | 19.2 | 2040 | 50.2 | 15.4 | 964 | 17.1 | 20.6 | 18.9 | 22.9 | 1440 | 26.535 | 0 | 1413.465
2023-01-20 | 3:49 | 52.72 | 1.45 | 503 | 33.48 | 18.2 | 2070 | 50.2 | 14.5 | 964 | 17.1 | 20.7 | 19 | 22.9 | 1342 | 29.6216 | 0 | 1312.3784
2023-01-20 | 4:54 | 52.62 | 1.49 | 503 | 33.46 | 17.8 | 2070 | 50.2 | 14.1 | 963 | 17.1 | 20.6 | 18.9 | 22.9 | 1443 | 28.1698 | 0 | 1414.8302
2023-01-20 | 5:59 | 52.42 | 1.54 | 503 | 33.28 | 16.9 | 2070 | 50 | 13.1 | 963 | 17 | 20.6 | 18.8 | 22.8 | 1335 | 28.1454 | 0 | 1306.8546
2023-01-20 | 7:04 | 51.47 | 1.56 | 485 | 33.21 | 16.3 | 2040 | 50.1 | 12.5 | 963 | 16.6 | 20.2 | 18.4 | 22.4 | 1357 | 29.4508 | 0 | 1327.5492
2023-01-20 | 8:09 | 51.94 | 1.61 | 485 | 33.16 | 18.5 | 2070 | 50 | 14.7 | 962 | 16.8 | 20.4 | 18.6 | 22.6 | 1472 | 29.2312 | 0 | 1442.7688
2023-01-20 | 9:14 | 50.87 | 1.31 | 485 | 32.88 | 25.7 | 2070 | 50.1 | 21.5 | 962 | 16.4 | 19.9 | 18.2 | 22.1 | 1432 | 28.1698 | 0 | 1403.8302
2023-01-20 | 10:19 | 50.43 | 1.1 | 485 | 32.9 | 32.4 | 2040 | 49.9 | 28.6 | 962 | 16.2 | 19.8 | 18 | 21.9 | 1395 | 28.0478 | 0 | 1366.9522
2023-01-20 | 11:24 | 51.09 | 0.86 | 485 | 33.06 | 37.5 | 2070 | 50.3 | 34.1 | 961 | 16.5 | 20 | 18.3 | 22.2 | 1617 | 28.5236 | 0 | 1588.4764
2023-01-20 | 12:29 | 50.43 | 0.64 | 485 | 32.7 | 41.6 | 2070 | 49.7 | 38.3 | 960 | 16.3 | 19.8 | 18 | 21.9 | 2059 | 27.511 | 0 | 2031.489
2023-01-20 | 13:34 | 50.96 | 0.61 | 485 | 32.63 | 44.5 | 2070 | 50.3 | 41.3 | 959 | 16.5 | 20 | 18.3 | 22.2 | 2067 | 26.6936 | 0 | 2040.3064
2023-01-20 | 14:39 | 50.04 | 0.72 | 485 | 32.36 | 46.5 | 2070 | 50.4 | 43.4 | 959 | 16.1 | 19.6 | 17.9 | 21.8 | 2126 | 26.6692 | 0 | 2099.3308
2023-01-20 | 15:44 | 50.23 | 0.89 | 485 | 32.55 | 47.2 | 2070 | 50.1 | 44.2 | 959 | 16.2 | 19.7 | 18 | 21.8 | 2141 | 26.9742 | 0 | 2114.0258
2023-01-20 | 16:49 | 49.82 | 1 | 485 | 32.21 | 47.2 | 2070 | 50.1 | 44.3 | 959 | 16.1 | 19.5 | 17.8 | 21.7 | 1862 | 27.0962 | 0 | 1834.9038
2023-01-20 | 17:54 | 49.89 | 1.03 | 581 | 32.19 | 46.5 | 2070 | 50.8 | 43.6 | 959 | 16.1 | 19.6 | 17.8 | 21.7 | 2003 | 26.3398 | 0 | 1976.6602
2023-01-20 | 18:59 | 50.23 | 1.11 | 581 | 32.21 | 45.8 | 2100 | 50 | 42.8 | 959 | 16.2 | 19.7 | 18 | 21.8 | 1930 | 26.2422 | 0 | 1903.7578
2023-01-20 | 20:04 | 49.66 | 1.02 | 581 | 31.9 | 44.8 | 2070 | 49.7 | 41.8 | 959 | 16 | 19.5 | 17.8 | 21.6 | 1984 | 26.9132 | 0 | 1957.0868
2023-01-20 | 21:09 | 50.31 | 1.05 | 581 | 32.41 | 44.1 | 2070 | 49.6 | 41.2 | 959 | 16.2 | 19.7 | 18 | 21.9 | 1918 | 28.9628 | 0 | 1889.0372
2023-01-20 | 22:14 | 50.1 | 1.09 | 581 | 32.33 | 43.6 | 2070 | 50.1 | 40.6 | 959 | 16.2 | 19.6 | 17.9 | 21.8 | 2027 | 27.8892 | 0 | 1999.1108
2023-01-20 | 23:19 | 51.21 | 1.09 | 581 | 32.93 | 42.6 | 2070 | 49.9 | 39.6 | 959 | 16.5 | 20.1 | 18.3 | 22.3 | 1788 | 28.1698 | 0 | 1759.8302
2023-01-21 | 0:24 | 50.16 | 1.07 | 581 | 32.39 | 42.6 | 2070 | 50.1 | 39.6 | 960 | 16.2 | 19.7 | 17.9 | 21.8 | 1482 | 28.487 | 0 | 1453.513
2023-01-21 | 1:29 | 52.38 | 1.12 | 581 | 33.22 | 42 | 2070 | 49.8 | 39 | 961 | 17 | 20.5 | 18.8 | 22.8 | 1505 | 27.7428 | 0 | 1477.2572
2023-01-21 | 2:34 | 50.37 | 1.08 | 581 | 32.31 | 42.4 | 2070 | 49.9 | 39.3 | 963 | 16.3 | 19.7 | 18 | 21.9 | 1488 | 27.694 | 0 | 1460.306
2023-01-21 | 3:39 | 52.27 | 1.11 | 581 | 33.06 | 42.2 | 2070 | 50 | 39.1 | 963 | 17 | 20.5 | 18.8 | 22.7 | 1414 | 28.0112 | 0 | 1385.9888
2023-01-21 | 4:44 | 51.03 | 1.18 | 600 | 32.71 | 41.7 | 2070 | 50 | 38.7 | 964 | 16.5 | 20 | 18.3 | 22.2 | 1539 | 28.182 | 0 | 1510.818
2023-01-21 | 5:49 | 50.78 | 1.2 | 600 | 32.35 | 41.4 | 2070 | 49.7 | 38.3 | 965 | 16.4 | 19.9 | 18.2 | 22.1 | 1430 | 31.1344 | 0 | 1398.8656
2023-01-21 | 6:54 | 50.59 | 1.24 | 600 | 32.56 | 40.9 | 2070 | 49.9 | 37.8 | 966 | 16.3 | 19.8 | 18.1 | 22 | 1404 | 30.683 | 0 | 1373.317
2023-01-21 | 7:59 | 50.59 | 0.97 | 600 | 32.64 | 40.8 | 2070 | 50 | 37.7 | 967 | 16.3 | 19.8 | 18.1 | 22 | 1526 | 30.6464 | 0 | 1495.3536
2023-01-21 | 9:04 | 50.9 | 1.08 | 600 | 32.59 | 42.5 | 2040 | 50 | 39.3 | 968 | 16.5 | 20 | 18.2 | 22.1 | 1440 | 30.7806 | 0 | 1409.2194
2023-01-21 | 10:09 | 49.55 | 0.91 | 600 | 31.57 | 45.8 | 2070 | 49.5 | 42.5 | 968 | 16 | 19.4 | 17.7 | 21.5 | 1397 | 30.6952 | 0 | 1366.3048
2023-01-21 | 11:14 | 50.25 | 0.86 | 600 | 32.15 | 47.5 | 2070 | 50.3 | 44.3 | 968 | 16.2 | 19.7 | 18 | 21.8 | 1310 | 29.3776 | 0 | 1280.6224
2023-01-21 | 12:19 | 50.19 | 0.82 | 600 | 32.06 | 49.4 | 2070 | 50 | 46.2 | 968 | 16.2 | 19.7 | 18 | 21.8 | 1328 | 29.158 | 0 | 1298.842
2023-01-21 | 13:24 | 54.17 | 0.91 | 600 | 33.56 | 40.6 | 2070 | 50 | 38 | 967 | 17.7 | 21.2 | 19.6 | 23.6 | 1466 | 26.3398 | 0 | 1439.6602
2023-01-21 | 14:29 | 56.07 | 0.85 | 600 | 34.83 | 31 | 2070 | 49.9 | 27.9 | 968 | 18.3 | 22 | 20.3 | 24.4 | 1402 | 27.2792 | 0 | 1374.7208
2023-01-21 | 15:34 | 54.47 | 0.96 | 647 | 34.54 | 27.3 | 2040 | 50.2 | 23.8 | 968 | 17.7 | 21.4 | 19.6 | 23.7 | 1354 | 26.4374 | 0 | 1327.5626
2023-01-21 | 16:39 | 55.47 | 0.92 | 647 | 34.58 | 25.1 | 2040 | 50 | 21.5 | 968 | 18.1 | 21.7 | 20.1 | 24.1 | 1498 | 27.9624 | 0 | 1470.0376
2023-01-21 | 17:44 | 56.07 | 0.9 | 647 | 34.92 | 23.4 | 2040 | 49.9 | 19.8 | 968 | 18.3 | 22 | 20.3 | 24.4 | 1334 | 26.8888 | 0 | 1307.1112
2023-01-21 | 18:49 | 56.64 | 0.85 | 647 | 35 | 21.7 | 2070 | 49.8 | 18 | 968 | 18.5 | 22.2 | 20.6 | 24.6 | 1325 | 26.7302 | 0 | 1298.2698
2023-01-21 | 19:54 | 56.53 | 0.94 | 647 | 34.86 | 20.9 | 2070 | 50.1 | 17.1 | 968 | 18.5 | 22.2 | 20.5 | 24.6 | 1440 | 26.0592 | 0 | 1413.9408
2023-01-21 | 20:59 | 56.49 | 1.01 | 647 | 34.97 | 17.3 | 2070 | 50.2 | 13.7 | 968 | 18.5 | 22.1 | 20.5 | 24.6 | 1342 | 26.1812 | 0 | 1315.8188
2023-01-21 | 22:04 | 56.62 | 1.04 | 647 | 34.98 | 15.9 | 2070 | 49.8 | 12.1 | 968 | 18.5 | 22.2 | 20.6 | 24.6 | 1443 | 26.7302 | 0 | 1416.2698
2023-01-21 | 23:09 | 56.03 | 1.11 | 647 | 34.97 | 15.2 | 2040 | 50.2 | 11.4 | 968 | 18.3 | 22 | 20.3 | 24.4 | 1335 | 26.3276 | 0 | 1308.6724
2023-01-22 | 0:14 | 56.19 | 1.13 | 647 | 34.99 | 14.7 | 2070 | 50 | 10.8 | 968 | 18.4 | 22 | 20.4 | 24.4 | 1357 | 26.9132 | 0 | 1330.0868
2023-01-22 | 1:19 | 56.68 | 1.46 | 647 | 33.53 | 14 | 2070 | 50.1 | 10.1 | 968 | 18.7 | 22.2 | 20.7 | 24.6 | 1472 | 26.4862 | 0 | 1445.5138
2023-01-22 | 2:24 | 57.87 | 0.85 | 587 | 35.29 | 13.9 | 2040 | 50.1 | 9.8 | 968 | 19 | 22.7 | 21.1 | 25.2 | 1432 | 28.3772 | 0 | 1403.6228
2023-01-22 | 3:29 | 57.39 | 0.99 | 587 | 35.37 | 13.4 | 2040 | 50 | 9.3 | 967 | 18.8 | 22.5 | 20.9 | 25 | 1395 | 28.0844 | 0 | 1366.9156
2023-01-22 | 4:34 | 57.28 | 1.03 | 587 | 35.34 | 13.6 | 2070 | 50 | 9.5 | 967 | 18.8 | 22.5 | 20.8 | 24.9 | 1617 | 25.9982 | 0 | 1591.0018
2023-01-22 | 5:39 | 57.14 | 1.06 | 587 | 35.28 | 14 | 2070 | 50.3 | 10 | 967 | 18.7 | 22.4 | 20.8 | 24.8 | 2059 | 26.0226 | 0 | 2032.9774
2023-01-22 | 6:44 | 58.58 | 0.78 | 587 | 35.76 | 13.7 | 2040 | 49.9 | 9.6 | 967 | 19.3 | 23 | 21.4 | 25.5 | 2067 | 28.1332 | 0 | 2038.8668
2023-01-22 | 7:49 | 57.7 | 0.86 | 587 | 35.51 | 13.7 | 2070 | 50 | 9.6 | 967 | 18.9 | 22.6 | 21 | 25.1 | 2126 | 29.4996 | 0 | 2096.5004
2023-01-22 | 8:54 | 57.52 | 0.95 | 587 | 35.33 | 15.9 | 2040 | 50.1 | 11.9 | 968 | 18.9 | 22.5 | 20.9 | 25 | 2141 | 0 | 0 | 2141
2023-01-22 | 9:59 | 56.65 | 0.97 | 587 | 35.25 | 19.9 | 2070 | 50.2 | 15.8 | 968 | 18.5 | 22.2 | 20.5 | 24.6 | 1862 | 0 | 0 | 1862
2023-01-22 | 11:04 | 56.63 | 0.96 | 587 | 35.12 | 23.1 | 2070 | 51.5 | 18.9 | 968 | 18.5 | 22.2 | 20.5 | 24.6 | 2003 | 0 | 0 | 2003
2023-01-22 | 12:09 | 55.73 | 0.93 | 587 | 35 | 26.5 | 2070 | 50.6 | 22.3 | 967 | 18.2 | 21.8 | 20.1 | 24.2 | 1930 | 27.3768 | 0 | 1902.6232
2023-01-22 | 13:14 | 55.93 | 0.84 | 622 | 35.06 | 26.8 | 2040 | 49.2 | 23 | 967 | 18.2 | 21.9 | 20.2 | 24.3 | 1984 | 26.7302 | 0 | 1957.2698
2023-01-22 | 14:19 | 56.06 | 0.92 | 622 | 34.96 | 25.9 | 2070 | 50 | 22.3 | 967 | 18.3 | 22 | 20.3 | 24.4 | 1918 | 27.1694 | 0 | 1890.8306
2023-01-22 | 15:24 | 55.64 | 0.99 | 622 | 34.96 | 23 | 2040 | 49.8 | 19.4 | 968 | 18.1 | 21.8 | 20.1 | 24.2 | 2027 | 30.6098 | 0 | 1996.3902
2023-01-22 | 16:29 | 55.68 | 1.12 | 622 | 34.82 | 20.5 | 2040 | 50.3 | 16.8 | 968 | 18.2 | 21.8 | 20.1 | 24.2 | 1788 | 30.4878 | 0 | 1757.5122
2023-01-22 | 17:34 | 55.8 | 1.18 | 622 | 34.72 | 18.5 | 2070 | 49.9 | 14.9 | 968 | 18.2 | 21.9 | 20.2 | 24.3 | 1482 | 29.1458 | 0 | 1452.8542
2023-01-22 | 18:39 | 54.93 | 1.22 | 622 | 34.86 | 17.6 | 2070 | 50 | 13.8 | 968 | 17.9 | 21.5 | 19.8 | 23.9 | 1505 | 29.707 | 0 | 1475.293
2023-01-22 | 19:44 | 54.85 | 1.26 | 622 | 34.79 | 16.4 | 2040 | 50 | 12.6 | 968 | 17.8 | 21.5 | 19.8 | 23.8 | 1488 | 29.3166 | 0 | 1458.6834
2023-01-22 | 20:49 | 54.64 | 1.31 | 622 | 34.67 | 14.7 | 2040 | 49.8 | 10.8 | 968 | 17.8 | 21.4 | 19.7 | 23.8 | 1414 | 28.8652 | 0 | 1385.1348
2023-01-22 | 21:54 | 55.1 | 1.36 | 622 | 34.6 | 13.9 | 2040 | 50 | 9.9 | 968 | 17.9 | 21.6 | 19.9 | 24 | 1539 | 28.9628 | 0 | 1510.0372
2023-01-22 | 22:59 | 54.64 | 1.43 | 622 | 34.58 | 13.7 | 2040 | 49.9 | 9.6 | 968 | 17.8 | 21.4 | 19.7 | 23.8 | 1430 | 28.0966 | 0 | 1401.9034
2023-01-23 | 0:04 | 54.34 | 1.45 | 647 | 34.57 | 13.4 | 2070 | 50.1 | 9.3 | 968 | 17.6 | 21.3 | 19.6 | 23.6 | 1404 | 27.8038 | 0 | 1376.1962
2023-01-23 | 1:09 | 54.66 | 1.47 | 647 | 34.5 | 13.3 | 2040 | 49.8 | 9.1 | 968 | 17.8 | 21.4 | 19.7 | 23.8 | 1526 | 27.6574 | 0 | 1498.3426
2023-01-23 | 2:14 | 54.38 | 1.48 | 647 | 34.42 | 13.9 | 2070 | 50.1 | 9.8 | 969 | 17.7 | 21.3 | 19.6 | 23.6 | 1440 | 27.206 | 0 | 1412.794
2023-01-23 | 3:19 | 54.12 | 1.48 | 647 | 34.3 | 13.6 | 2070 | 49.8 | 9.5 | 969 | 17.6 | 21.2 | 19.5 | 23.5 | 1397 | 27.0596 | 0 | 1369.9404
2023-01-23 | 4:24 | 53.71 | 1.5 | 647 | 34.31 | 13 | 2070 | 50.2 | 8.9 | 969 | 17.4 | 21.1 | 19.3 | 23.3 | 1310 | 26.8522 | 0 | 1283.1478
2023-01-23 | 5:29 | 54.08 | 1.51 | 647 | 34.37 | 12.8 | 2040 | 50.3 | 8.7 | 969 | 17.6 | 21.2 | 19.5 | 23.5 | 1328 | 26.9132 | 0 | 1301.0868
2023-01-23 | 6:34 | 54 | 1.54 | 647 | 34.25 | 12.6 | 2040 | 50.1 | 8.5 | 969 | 17.5 | 21.2 | 19.4 | 23.5 | 1466 | 26.352 | 0 | 1439.648
2023-01-23 | 7:39 | 53.6 | 1.54 | 647 | 34.28 | 12.4 | 2040 | 49.8 | 8.3 | 970 | 17.4 | 21 | 19.3 | 23.3 | 1402 | 26.8522 | 0 | 1375.1478
2023-01-23 | 8:44 | 53.98 | 1.57 | 647 | 34.18 | 12.6 | 2070 | 50.2 | 8.4 | 970 | 17.5 | 21.2 | 19.4 | 23.5 | 1354 | 27.694 | 0 | 1326.306
2023-01-23 | 9:49 | 54.86 | 1.45 | 647 | 34.16 | 14.2 | 2040 | 50.3 | 10 | 971 | 17.9 | 21.5 | 19.8 | 23.8 | 1498 | 28.67 | 0 | 1469.33
2023-01-23 | 10:54 | 54.77 | 1.35 | 459 | 34.17 | 15.4 | 2040 | 48.8 | 11.4 | 971 | 17.9 | 21.5 | 19.8 | 23.8 | 1334 | 28.9628 | 0 | 1305.0372
2023-01-23 | 11:59 | 54.77 | 1.35 | 459 | 34.04 | 17.5 | 2040 | 50.1 | 13.6 | 970 | 17.9 | 21.5 | 19.8 | 23.8 | 1325 | 28.487 | 0 | 1296.513
2023-01-23 | 13:54 | 55.62 | 1.06 | 459 | 34.79 | 18.1 | 2070 | 49.8 | 14.2 | 970 | 18.1 | 21.8 | 20.1 | 24.2 | 1440 | 28.7432 | 0 | 1411.2568
2023-01-23 | 14:59 | 55.12 | 1.15 | 459 | 34.73 | 17.2 | 2040 | 50 | 13.3 | 971 | 17.9 | 21.6 | 19.9 | 24 | 1342 | 28.1454 | 0 | 1313.8546
2023-01-23 | 16:04 | 54.79 | 1.23 | 459 | 34.73 | 17 | 2040 | 50.1 | 13 | 971 | 17.8 | 21.5 | 19.8 | 23.8 | 1443 | 28.1576 | 0 | 1414.8424
2023-01-23 | 17:09 | 54.62 | 1.28 | 459 | 34.71 | 16.5 | 2040 | 49.8 | 12.6 | 971 | 17.7 | 21.4 | 19.7 | 23.7 | 1335 | 26.23 | 0 | 1308.77
2023-01-23 | 18:14 | 54.21 | 1.33 | 459 | 34.51 | 16.4 | 2040 | 50.2 | 12.4 | 972 | 17.6 | 21.3 | 19.5 | 23.6 | 1357 | 28.2796 | 0 | 1328.7204
2023-01-23 | 19:19 | 54.49 | 1.35 | 459 | 34.61 | 16 | 2040 | 50.2 | 12 | 972 | 17.7 | 21.4 | 19.6 | 23.7 | 1472 | 27.6452 | 0 | 1444.3548
2023-01-23 | 20:24 | 54.14 | 1.37 | 459 | 34.42 | 15.8 | 2040 | 49.9 | 11.8 | 972 | 17.6 | 21.2 | 19.5 | 23.5 | 1432 | 27.0718 | 0 | 1404.9282
2023-01-23 | 21:29 | 54.07 | 1.37 | 459 | 34.43 | 15.4 | 2040 | 50.3 | 11.4 | 972 | 17.5 | 21.2 | 19.5 | 23.5 | 1395 | 28.3894 | 0 | 1366.6106
2023-01-23 | 22:34 | 53.5 | 1.4 | 479 | 34.38 | 15.2 | 2040 | 49.3 | 11.2 | 972 | 17.3 | 21 | 19.2 | 23.3 | 1617 | 29.2678 | 0 | 1587.7322
2023-01-23 | 23:39 | 54.1 | 1.38 | 479 | 34.43 | 15.1 | 2040 | 50.2 | 11.1 | 972 | 17.6 | 21.2 | 19.5 | 23.5 | 2059 | 29.4264 | 0 | 2029.5736
2023-01-24 | 0:44 | 54.43 | 1.39 | 479 | 34.46 | 15 | 2040 | 48.7 | 11.1 | 972 | 17.7 | 21.3 | 19.6 | 23.7 | 2067 | 29.829 | 0 | 2037.171
2023-01-24 | 1:49 | 54.27 | 1.39 | 479 | 34.5 | 15 | 2040 | 49.8 | 11 | 972 | 17.6 | 21.3 | 19.5 | 23.6 | 2126 | 0 | 0 | 2126
2023-01-24 | 2:54 | 54.33 | 1.41 | 479 | 34.35 | 15.5 | 2040 | 49.9 | 11.6 | 972 | 17.7 | 21.3 | 19.6 | 23.6 | 2141 | 30.2682 | 0 | 2110.7318
2023-01-24 | 3:59 | 53.94 | 1.41 | 479 | 34.38 | 16.1 | 2040 | 50.4 | 12.2 | 972 | 17.5 | 21.1 | 19.4 | 23.5 | 1862 | 29.1336 | 0 | 1832.8664
2023-01-24 | 5:04 | 53.67 | 1.42 | 479 | 34.18 | 16.1 | 2040 | 49.7 | 12.1 | 972 | 17.4 | 21 | 19.3 | 23.3 | 2003 | 28.9506 | 0 | 1974.0494
2023-01-24 | 6:09 | 54.02 | 1.43 | 479 | 34.26 | 16.2 | 2040 | 50.3 | 12.2 | 973 | 17.5 | 21.2 | 19.5 | 23.5 | 1930 | 29.341 | 0 | 1900.659
2023-01-24 | 7:14 | 53.66 | 1.44 | 479 | 34.22 | 16.3 | 2040 | 50.8 | 12.4 | 973 | 17.4 | 21 | 19.3 | 23.3 | 1984 | 29.3166 | 0 | 1954.6834
2023-01-24 | 8:19 | 53.86 | 1.45 | 479 | 34.27 | 16.3 | 2040 | 49.9 | 12.3 | 973 | 17.5 | 21.1 | 19.4 | 23.4 | 1918 | 28.9384 | 0 | 1889.0616
2023-01-24 | 9:24 | 54.69 | 1.21 | 511 | 34.57 | 19 | 2070 | 50.2 | 15.1 | 973 | 17.8 | 21.4 | 19.7 | 23.8 | 2027 | 31.537 | 0 | 1995.463
2023-01-24 | 10:29 | 57.53 | 0.61 | 511 | 35.31 | 24.3 | 2040 | 49.8 | 20.5 | 973 | 18.9 | 22.6 | 20.9 | 25 | 1788 | 31.171 | 0 | 1756.829
2023-01-24 | 11:34 | 55.21 | 0.89 | 511 | 34.67 | 28.4 | 2040 | 51.4 | 24.9 | 973 | 18 | 21.6 | 20 | 24 | 1482 | 31.049 | 0 | 1450.951
2023-01-24 | 12:39 | 56.05 | 0.66 | 511 | 34.8 | 31.3 | 2070 | 50.2 | 27.4 | 972 | 18.3 | 22 | 20.3 | 24.4 | 1505 | 31.1954 | 0 | 1473.8046
2023-01-24 | 13:44 | 56.43 | 0.83 | 511 | 34.88 | 22.8 | 2040 | 49.8 | 19.3 | 972 | 18.5 | 22.1 | 20.5 | 24.5 | 1488 | 30.4146 | 0 | 1457.5854
2023-01-24 | 14:49 | 56.14 | 0.93 | 511 | 35.19 | 19.2 | 2040 | 50.4 | 15.6 | 972 | 18.3 | 22 | 20.3 | 24.4 | 1414 | 30.9758 | 0 | 1383.0242
2023-01-24 | 15:54 | 56.32 | 0.99 | 511 | 35.1 | 18.2 | 2070 | 50.1 | 14.4 | 972 | 18.4 | 22.1 | 20.4 | 24.5 | 1539 | 29.6826 | 0 | 1509.3174
2023-01-24 | 16:59 | 55.83 | 1.03 | 511 | 35.14 | 17.6 | 2040 | 49.9 | 13.7 | 972 | 18.2 | 21.9 | 20.2 | 24.3 | 1430 | 30.622 | 0 | 1399.378
2023-01-24 | 18:04 | 55.52 | 1.05 | 511 | 35.15 | 17.4 | 2040 | 49.9 | 13.4 | 972 | 18.1 | 21.8 | 20 | 24.1 | 1404 | 29.9876 | 0 | 1374.0124
2023-01-24 | 19:09 | 55.68 | 0.84 | 511 | 35.02 | 19 | 2040 | 50.3 | 15.1 | 972 | 18.1 | 21.8 | 20.1 | 24.2 | 1526 | 32.025 | 0 | 1493.975
2023-01-24 | 20:14 | 55.12 | 0.83 | 490 | 34.69 | 24.6 | 2040 | 50.1 | 20.6 | 972 | 17.9 | 21.6 | 19.9 | 24 | 1440 | 29.28 | 0 | 1410.72
2023-01-24 | 21:19 | 54.69 | 0.84 | 490 | 34.6 | 28.5 | 2040 | 50.2 | 24.8 | 972 | 17.8 | 21.4 | 19.7 | 23.8 | 1397 | 29.5484 | 0 | 1367.4516
2023-01-24 | 22:24 | 54.1 | 0.83 | 490 | 34.59 | 31.4 | 2040 | 49.7 | 27.9 | 972 | 17.5 | 21.2 | 19.5 | 23.5 | 1310 | 27.2548 | 0 | 1282.7452
2023-01-24 | 23:29 | 53.24 | 0.88 | 490 | 34.49 | 33.2 | 2070 | 49.9 | 29.8 | 972 | 17.2 | 20.9 | 19.1 | 23.1 | 1328 | 27.816 | 0 | 1300.184
2023-01-25 | 0:34 | 53.46 | 0.91 | 490 | 34.26 | 34.4 | 2040 | 49.9 | 31 | 972 | 17.3 | 21 | 19.2 | 23.2 | 1466 | 28.6578 | 0 | 1437.3422
2023-01-25 | 1:39 | 53.06 | 0.86 | 490 | 34.27 | 35.2 | 2040 | 50.1 | 31.9 | 972 | 17.2 | 20.8 | 19 | 23.1 | 1402 | 28.6578 | 0 | 1373.3422
2023-01-25 | 2:44 | 53.2 | 0.76 | 490 | 34.04 | 35.8 | 2070 | 49.5 | 32.5 | 971 | 17.2 | 20.9 | 19.1 | 23.1 | 1354 | 29.463 | 0 | 1324.537
2023-01-25 | 3:49 | 52.57 | 0.87 | 490 | 34.12 | 36.4 | 2070 | 50.1 | 33.1 | 971 | 17 | 20.6 | 18.8 | 22.9 | 1498 | 30.012 | 0 | 1467.988
2023-01-25 | 4:54 | 53.15 | 0.93 | 490 | 34.42 | 36.5 | 2040 | 49.9 | 33.3 | 971 | 17.2 | 20.8 | 19.1 | 23.1 | 1334 | 30.1706 | 0 | 1303.8294
2023-01-25 | 5:59 | 53.37 | 0.83 | 490 | 34.42 | 36.4 | 2070 | 50 | 33.2 | 971 | 17.3 | 20.9 | 19.1 | 23.2 | 1325 | 31.5004 | 0 | 1293.4996
2023-01-25 | 7:04 | 53.13 | 0.94 | 533 | 34.32 | 36.5 | 2070 | 50.2 | 33.3 | 971 | 17.2 | 20.8 | 19.1 | 23.1 | 1440 | 29.4752 | 0 | 1410.5248
2023-01-25 | 8:09 | 53.19 | 1 | 533 | 34.14 | 36.1 | 2070 | 49.9 | 33 | 971 | 17.2 | 20.9 | 19.1 | 23.1 | 1342 | 32.3666 | 0 | 1309.6334
2023-01-25 | 9:14 | 52.62 | 1.04 | 533 | 34.12 | 36 | 2070 | 50 | 32.7 | 971 | 17 | 20.6 | 18.8 | 22.9 | 1443 | 32.818 | 0 | 1410.182
2023-01-25 | 10:19 | 52.82 | 1.06 | 533 | 34.22 | 35.9 | 2070 | 50 | 32.7 | 971 | 17.1 | 20.7 | 18.9 | 23 | 1335 | 33.2572 | 0 | 1301.7428
2023-01-25 | 11:24 | 52.22 | 1.07 | 533 | 34.07 | 36.9 | 2040 | 49.9 | 33.7 | 971 | 16.8 | 20.5 | 18.7 | 22.7 | 1357 | 32.6228 | 0 | 1324.3772
2023-01-25 | 12:29 | 52.37 | 1.07 | 533 | 33.96 | 37.8 | 2070 | 50 | 34.6 | 970 | 16.9 | 20.5 | 18.7 | 22.8 | 1472 | 31.8176 | 0 | 1440.1824
2023-01-25 | 13:34 | 52.24 | 0.73 | 533 | 33.71 | 38.7 | 2070 | 50.2 | 35.5 | 970 | 16.9 | 20.5 | 18.7 | 22.7 | 1432 | 31.2442 | 0 | 1400.7558
2023-01-25 | 14:39 | 51.69 | 0.35 | 533 | 33.62 | 38.5 | 2070 | 50.2 | 35.4 | 970 | 16.7 | 20.3 | 18.5 | 22.5 | 1395 | 30.0242 | 0 | 1364.9758
2023-01-25 | 15:44 | 51.46 | 0.75 | 533 | 33.57 | 38.2 | 2070 | 50.2 | 35 | 970 | 16.6 | 20.2 | 18.4 | 22.4 | 1617 | 30.0486 | 0 | 1586.9514
2023-01-25 | 16:49 | 51.18 | 1.02 | 533 | 33.43 | 37.8 | 2070 | 50.1 | 34.7 | 970 | 16.5 | 20.1 | 18.3 | 22.2 | 2059 | 29.707 | 0 | 2029.293
2023-01-25 | 17:54 | 51.09 | 1.05 | 527 | 33.25 | 37.6 | 2040 | 50 | 34.4 | 970 | 16.5 | 20 | 18.3 | 22.2 | 2067 | 30.6464 | 0 | 2036.3536
2023-01-25 | 18:59 | 51.12 | 1.07 | 527 | 33.14 | 37.7 | 2040 | 50 | 34.5 | 970 | 16.5 | 20 | 18.3 | 22.2 | 2126 | 28.731 | 0 | 2097.269
2023-01-25 | 20:04 | 50.52 | 1.07 | 527 | 33.12 | 37.7 | 2070 | 50.1 | 34.5 | 971 | 16.2 | 19.8 | 18 | 22 | 2141 | 32.1958 | 0 | 2108.8042
2023-01-25 | 21:09 | 51.08 | 1.08 | 527 | 32.95 | 37.7 | 2070 | 49.9 | 34.5 | 971 | 16.5 | 20 | 18.3 | 22.2 | 1862 | 33.4158 | 0 | 1828.5842
2023-01-25 | 22:14 | 51.57 | 1 | 527 | 33.46 | 37.4 | 2070 | 49.9 | 34.3 | 970 | 16.6 | 20.2 | 18.4 | 22.4 | 2003 | 31.9396 | 0 | 1971.0604
2023-01-25 | 23:19 | 51.19 | 1.03 | 527 | 33.58 | 36.9 | 2070 | 50.2 | 33.7 | 970 | 16.5 | 20.1 | 18.3 | 22.3 | 1930 | 32.7326 | 0 | 1897.2674
2023-01-26 | 0:24 | 51.92 | 1.04 | 527 | 33.73 | 36.5 | 2070 | 50 | 33.2 | 970 | 16.7 | 20.4 | 18.6 | 22.6 | 1984 | 31.4394 | 0 | 1952.5606
2023-01-26 | 1:29 | 52.05 | 0.99 | 527 | 33.71 | 36.3 | 2040 | 49.8 | 33.1 | 970 | 16.8 | 20.4 | 18.6 | 22.6 | 1918 | 31.8542 | 0 | 1886.1458
2023-01-26 | 2:34 | 51.94 | 1.07 | 527 | 33.77 | 36.4 | 2070 | 50 | 33.2 | 970 | 16.8 | 20.4 | 18.6 | 22.6 | 2027 | 33.2328 | 0 | 1993.7672
2023-01-26 | 3:39 | 52.34 | 1.13 | 527 | 33.63 | 36.6 | 2070 | 49.9 | 33.3 | 969 | 16.9 | 20.5 | 18.8 | 22.8 | 1788 | 34.5992 | 0 | 1753.4008
2023-01-26 | 4:44 | 52.39 | 1.14 | 681 | 33.97 | 36.7 | 2070 | 50 | 33.5 | 969 | 16.9 | 20.5 | 18.8 | 22.8 | 1482 | 29.219 | 0 | 1452.781
2023-01-26 | 5:49 | 52.97 | 1.17 | 681 | 33.94 | 36.7 | 2040 | 49.7 | 33.5 | 969 | 17.1 | 20.8 | 19 | 23 | 1505 | 30.8904 | 0 | 1474.1096
2023-01-26 | 6:54 | 52.64 | 1.12 | 681 | 33.95 | 36.9 | 2070 | 50.1 | 33.6 | 969 | 17 | 20.6 | 18.9 | 22.9 | 1488 | 32.0494 | 0 | 1455.9506
2023-01-26 | 7:59 | 53.31 | 1.17 | 503 | 34.06 | 21.8 | 2040 | 49.7 | 18.8 | 969 | 17.3 | 20.9 | 19.2 | 23.2 | 1414 | 28.609 | 0 | 1385.391
2023-01-26 | 9:04 | 54.08 | 1.13 | 503 | 34.22 | 16.4 | 2070 | 49.8 | 12.8 | 969 | 17.6 | 21.2 | 19.5 | 23.5 | 1539 | 29.9998 | 0 | 1509.0002
2023-01-26 | 10:09 | 53.82 | 1.16 | 503 | 34.36 | 17.3 | 2040 | 49.9 | 13.4 | 969 | 17.4 | 21.1 | 19.4 | 23.4 | 1430 | 31.7078 | 0 | 1398.2922
2023-01-26 | 11:14 | 54.33 | 0.74 | 503 | 34.34 | 18.2 | 2070 | 49.7 | 13.9 | 968 | 17.7 | 21.3 | 19.6 | 23.6 | 1404 | 31.2686 | 0 | 1372.7314
2023-01-26 | 12:19 | 53.87 | 0.56 | 503 | 34.34 | 22.2 | 2040 | 50 | 18.1 | 967 | 17.5 | 21.1 | 19.4 | 23.4 | 1526 | 33.184 | 0 | 1492.816
2023-01-26 | 13:24 | 54.6 | 0.56 | 503 | 34.45 | 21.1 | 2070 | 49.9 | 17.3 | 967 | 17.8 | 21.4 | 19.7 | 23.7 | 1440 | 33.5744 | 0 | 1406.4256
2023-01-26 | 14:29 | 54.96 | 0.72 | 503 | 34.64 | 20 | 2040 | 50.1 | 16.2 | 967 | 17.9 | 21.5 | 19.8 | 23.9 | 1397 | 35.0262 | 0 | 1361.9738
2023-01-26 | 15:34 | 55.2 | 0.78 | 503 | 34.65 | 18.1 | 2070 | 50.3 | 14.3 | 967 | 18 | 21.6 | 19.9 | 24 | 1310 | 29.0726 | 0 | 1280.9274
2023-01-26 | 16:39 | 54.86 | 0.86 | 503 | 34.86 | 18.1 | 2040 | 49.9 | 14.2 | 966 | 17.8 | 21.5 | 19.8 | 23.8 | 1328 | 27.9624 | 0 | 1300.0376
2023-01-26 | 17:44 | 54.25 | 0.95 | 503 | 34.71 | 18 | 2070 | 49.5 | 14.1 | 966 | 17.6 | 21.3 | 19.5 | 23.6 | 1466 | 28.9872 | 0 | 1437.0128
2023-01-26 | 18:49 | 54.24 | 0.99 | 485 | 34.71 | 17.5 | 2040 | 49.9 | 13.6 | 966 | 17.6 | 21.3 | 19.5 | 23.6 | 1402 | 30.0364 | 0 | 1371.9636
2023-01-26 | 19:54 | 54.56 | 0.96 | 485 | 34.36 | 21.6 | 2040 | 49.8 | 17.8 | 966 | 17.8 | 21.4 | 19.7 | 23.7 | 1354 | 31.8054 | 0 | 1322.1946
2023-01-26 | 20:59 | 53.92 | 0.99 | 485 | 34.18 | 25.5 | 2040 | 49.2 | 21.7 | 965 | 17.5 | 21.1 | 19.4 | 23.4 | 1498 | 32.3422 | 0 | 1465.6578
2023-01-26 | 22:04 | 53.72 | 0.94 | 485 | 34.38 | 27.8 | 2040 | 50 | 24.2 | 965 | 17.4 | 21.1 | 19.3 | 23.4 | 1334 | 36.4414 | 0 | 1297.5586
2023-01-26 | 23:09 | 53.78 | 1.01 | 485 | 34.41 | 29.2 | 2070 | 50 | 25.7 | 964 | 17.4 | 21.1 | 19.3 | 23.4 | 1325 | 36.478 | 0 | 1288.522
2023-01-27 | 0:14 | 54.23 | 1.03 | 485 | 34.45 | 29.9 | 2070 | 49.9 | 26.5 | 964 | 17.6 | 21.3 | 19.5 | 23.6 | 1440 | 36.3072 | 0 | 1403.6928
2023-01-27 | 1:19 | 54.22 | 1.08 | 485 | 34.6 | 30.5 | 2070 | 50.2 | 27.1 | 963 | 17.6 | 21.3 | 19.5 | 23.6 | 1342 | 33.4646 | 0 | 1308.5354
2023-01-27 | 2:24 | 53.93 | 1.16 | 485 | 34.66 | 30.7 | 2070 | 50.2 | 27.3 | 963 | 17.5 | 21.1 | 19.4 | 23.4 | 1443 | 35.0994 | 0 | 1407.9006
2023-01-27 | 3:29 | 53.73 | 1.45 | 485 | 34.61 | 31.2 | 2070 | 50.2 | 27.9 | 963 | 17.4 | 21.1 | 19.3 | 23.4 | 1335 | 34.3308 | 0 | 1300.6692
2023-01-27 | 4:34 | 53.83 | 1.26 | 485 | 34.46 | 31.7 | 2070 | 49.7 | 28.3 | 962 | 17.4 | 21.1 | 19.3 | 23.4 | 1357 | 31.9396 | 0 | 1325.0604
2023-01-27 | 5:39 | 54.11 | 1.14 | 581 | 34.57 | 31.5 | 2070 | 49.9 | 28.2 | 962 | 17.5 | 21.2 | 19.5 | 23.5 | 1472 | 32.6594 | 0 | 1439.3406
2023-01-27 | 6:44 | 53.78 | 1.13 | 581 | 34.62 | 31.6 | 2070 | 50.1 | 28.3 | 961 | 17.4 | 21.1 | 19.3 | 23.4 | 1432 | 29.8168 | 0 | 1402.1832
2023-01-27 | 7:49 | 53.37 | 0.98 | 581 | 34.53 | 31.3 | 2070 | 50.2 | 28 | 961 | 17.3 | 20.9 | 19.1 | 23.2 | 1395 | 30.1462 | 0 | 1364.8538
2023-01-27 | 8:54 | 53.7 | 0.99 | 581 | 34.53 | 32.5 | 2070 | 49.8 | 29 | 962 | 17.4 | 21.1 | 19.3 | 23.3 | 1617 | 30.5244 | 0 | 1586.4756
2023-01-27 | 9:59 | 53.51 | 0.99 | 581 | 34.52 | 35 | 2070 | 50 | 31.6 | 961 | 17.3 | 21 | 19.2 | 23.3 | 2059 | 32.3788 | 0 | 2026.6212
2023-01-27 | 11:04 | 54.02 | 1.01 | 581 | 34.41 | 37.5 | 2070 | 49.9 | 34.1 | 960 | 17.5 | 21.2 | 19.4 | 23.5 | 2067 | 29.9754 | 0 | 2037.0246
2023-01-27 | 12:09 | 53.63 | 1.02 | 581 | 34.41 | 39.8 | 2070 | 50.3 | 36.5 | 959 | 17.4 | 21 | 19.3 | 23.3 | 2126 | 30.4024 | 0 | 2095.5976
2023-01-27 | 13:14 | 53.92 | 0.95 | 581 | 34.59 | 40.3 | 2070 | 49.6 | 37.2 | 959 | 17.5 | 21.1 | 19.4 | 23.4 | 2141 | 28.609 | 0 | 2112.391
2023-01-27 | 14:19 | 53.88 | 0.96 | 581 | 34.5 | 41 | 2070 | 50 | 37.9 | 959 | 17.5 | 21.1 | 19.4 | 23.4 | 1862 | 28.9872 | 0 | 1833.0128
2023-01-27 | 15:24 | 53.88 | 0.97 | 581 | 34.25 | 41.5 | 2070 | 49.5 | 38.4 | 959 | 17.5 | 21.1 | 19.4 | 23.4 | 2003 | 30.4756 | 0 | 1972.5244
2023-01-27 | 16:29 | 53.73 | 0.99 | 600 | 34.4 | 42.2 | 2070 | 49.9 | 39.1 | 959 | 17.4 | 21.1 | 19.3 | 23.4 | 1930 | 31.11 | 0 | 1898.89
2023-01-27 | 17:34 | 53.47 | 0.98 | 600 | 34.22 | 42 | 2070 | 49.9 | 38.9 | 959 | 17.3 | 21 | 19.2 | 23.2 | 1984 | 31.7932 | 0 | 1952.2068
2023-01-27 | 18:39 | 53.96 | 0.98 | 600 | 34.5 | 41.2 | 2070 | 49.7 | 38.1 | 958 | 17.5 | 21.2 | 19.4 | 23.5 | 1918 | 30.4512 | 0 | 1887.5488
2023-01-27 | 19:44 | 53.7 | 1.03 | 600 | 34.38 | 41.3 | 2070 | 50 | 38.2 | 957 | 17.4 | 21 | 19.3 | 23.3 | 2027 | 31.476 | 0 | 1995.524
2023-01-27 | 20:49 | 54.34 | 1.07 | 600 | 34.63 | 40.9 | 2100 | 50.2 | 37.8 | 956 | 17.6 | 21.3 | 19.6 | 23.6 | 1788 | 29.6338 | 0 | 1758.3662
2023-01-27 | 21:54 | 53.73 | 1.11 | 600 | 34.39 | 41.4 | 2070 | 49.8 | 38.2 | 956 | 17.4 | 21.1 | 19.3 | 23.4 | 1482 | 29.9266 | 0 | 1452.0734
2023-01-27 | 22:59 | 53.5 | 1.13 | 600 | 34.54 | 42.2 | 2070 | 50.3 | 39.1 | 955 | 17.3 | 21 | 19.2 | 23.3 | 1505 | 29.3288 | 0 | 1475.6712
2023-01-28 | 0:04 | 53.42 | 1.16 | 600 | 34.36 | 41.7 | 2070 | 49.8 | 38.6 | 955 | 17.3 | 20.9 | 19.2 | 23.2 | 1488 | 31.9152 | 0 | 1456.0848
2023-01-28 | 1:09 | 52.57 | 1.17 | 600 | 34.21 | 40.9 | 2070 | 50 | 37.8 | 955 | 17 | 20.6 | 18.8 | 22.9 | 1414 | 31.2564 | 0 | 1382.7436
2023-01-28 | 2:14 | 51.27 | 1.13 | 600 | 33.76 | 40.2 | 2070 | 50 | 37 | 955 | 16.5 | 20.1 | 18.3 | 22.3 | 1539 | 32.4398 | 0 | 1506.5602
2023-01-28 | 3:19 | 51.16 | 0.7 | 647 | 33.72 | 40 | 2070 | 50 | 36.9 | 955 | 16.4 | 20.1 | 18.2 | 22.2 | 1430 | 30.7318 | 0 | 1399.2682
2023-01-28 | 14:45 | 54.59 | 0.39 | 647 | 34.84 | 27.5 | 2070 | 50.1 | 24 | 956 | 17.7 | 21.4 | 19.6 | 23.7 | 1404 | 30.6586 | 0 | 1373.3414
2023-01-28 | 15:50 | 54.46 | 0.53 | 647 | 34.45 | 23 | 2070 | 50.4 | 19.4 | 957 | 17.7 | 21.3 | 19.6 | 23.7 | 1526 | 30.0364 | 0 | 1495.9636
2023-01-28 | 16:55 | 54.6 | 0.52 | 647 | 34.63 | 21.6 | 2070 | 50 | 17.9 | 957 | 17.7 | 21.4 | 19.7 | 23.7 | 1440 | 30.5122 | 0 | 1409.4878
2023-01-28 | 18:00 | 54.39 | 0.7 | 647 | 34.82 | 26.7 | 2070 | 49.8 | 23 | 957 | 17.6 | 21.3 | 19.6 | 23.6 | 1397 | 30.2438 | 0 | 1366.7562
2023-01-28 | 19:05 | 54.04 | 0.76 | 647 | 34.72 | 30.5 | 2070 | 50 | 26.9 | 957 | 17.5 | 21.2 | 19.4 | 23.5 | 1310 | 29.158 | 0 | 1280.842
2023-01-28 | 20:10 | 53.89 | 0.82 | 647 | 34.47 | 32.8 | 2070 | 50.2 | 29.4 | 957 | 17.5 | 21.1 | 19.4 | 23.4 | 1328 | 29.89 | 0 | 1298.11
2023-01-28 | 21:15 | 54.01 | 0.84 | 647 | 34.63 | 34.4 | 2070 | 50 | 31 | 957 | 17.5 | 21.2 | 19.4 | 23.5 | 1466 | 29.1824 | 0 | 1436.8176
2023-01-28 | 22:20 | 54.15 | 0.82 | 647 | 34.73 | 35.4 | 2070 | 50 | 32.1 | 957 | 17.5 | 21.2 | 19.5 | 23.5 | 1402 | 28.8408 | 0 | 1373.1592
2023-01-28 | 23:25 | 54.2 | 0.75 | 647 | 34.57 | 36 | 2070 | 50.1 | 32.7 | 957 | 17.6 | 21.2 | 19.5 | 23.6 | 1354 | 29.036 | 0 | 1324.964
2023-01-29 | 0:30 | 54.48 | 0.69 | 587 | 34.8 | 36.4 | 2070 | 50 | 33.1 | 956 | 17.7 | 21.4 | 19.6 | 23.7 | 1498 | 28.6944 | 0 | 1469.3056
2023-01-29 | 1:35 | 54.11 | 0.77 | 587 | 34.76 | 37 | 2100 | 49.7 | 33.8 | 957 | 17.5 | 21.2 | 19.4 | 23.5 | 1334 | 28.3284 | 0 | 1305.6716
2023-01-29 | 2:40 | 54.22 | 0.87 | 587 | 34.62 | 37.2 | 2070 | 49.9 | 34 | 957 | 17.6 | 21.3 | 19.5 | 23.6 | 1325 | 27.8282 | 0 | 1297.1718
2023-01-29 | 3:45 | 53.89 | 0.91 | 587 | 34.7 | 36.8 | 2070 | 50.1 | 33.6 | 958 | 17.4 | 21.1 | 19.3 | 23.4 | 1440 | 27.7916 | 0 | 1412.2084
2023-01-29 | 4:50 | 53.89 | 0.91 | 587 | 34.87 | 36.2 | 2070 | 50.1 | 33 | 958 | 17.4 | 21.1 | 19.3 | 23.4 | 1342 | 29.3898 | 0 | 1312.6102
2023-01-29 | 5:55 | 53.51 | 0.93 | 587 | 34.67 | 35.8 | 2100 | 50 | 32.6 | 959 | 17.3 | 21 | 19.2 | 23.3 | 1443 | 30.134 | 0 | 1412.866
2023-01-29 | 7:00 | 53.79 | 0.89 | 587 | 34.65 | 35.1 | 2070 | 50.1 | 31.9 | 959 | 17.4 | 21.1 | 19.3 | 23.4 | 1335 | 29.7314 | 0 | 1305.2686
2023-01-29 | 8:05 | 53.94 | 0.94 | 587 | 34.61 | 34.4 | 2070 | 50 | 31.1 | 960 | 17.5 | 21.1 | 19.4 | 23.4 | 1357 | 28.0478 | 0 | 1328.9522
2023-01-29 | 9:10 | 53.82 | 0.91 | 587 | 34.63 | 34.7 | 2070 | 50.6 | 31.4 | 960 | 17.4 | 21.1 | 19.3 | 23.4 | 1472 | 28.548 | 0 | 1443.452
2023-01-29 | 10:15 | 54.23 | 0.98 | 587 | 34.64 | 35.3 | 2070 | 49.9 | 32.1 | 961 | 17.6 | 21.3 | 19.5 | 23.6 | 1432 | 27.7062 | 0 | 1404.2938
2023-01-29 | 11:20 | 54 | 1.01 | 622 | 34.5 | 36 | 2070 | 50 | 32.7 | 960 | 17.5 | 21.2 | 19.4 | 23.5 | 1395 | 29.3898 | 0 | 1365.6102
2023-01-29 | 12:25 | 53.85 | 1.01 | 622 | 34.66 | 36.6 | 2100 | 49.6 | 33.4 | 960 | 17.4 | 21.1 | 19.3 | 23.4 | 1617 | 29.1458 | 0 | 1587.8542
2023-01-29 | 13:30 | 54.1 | 1.01 | 622 | 34.62 | 37.1 | 2070 | 49.9 | 33.9 | 960 | 17.5 | 21.2 | 19.4 | 23.5 | 2059 | 29.4752 | 0 | 2029.5248
2023-01-29 | 14:35 | 54.07 | 1.04 | 622 | 34.7 | 37.6 | 2070 | 50.3 | 34.4 | 960 | 17.5 | 21.2 | 19.4 | 23.5 | 2067 | 30.1218 | 0 | 2036.8782
2023-01-29 | 15:40 | 57.48 | 1.03 | 622 | 35.51 | 37.1 | 2070 | 50 | 33.9 | 960 | 18.8 | 22.5 | 20.9 | 25 | 2126 | 30.1828 | 0 | 2095.8172
2023-01-29 | 16:45 | 55.87 | 1.02 | 622 | 35.27 | 36.8 | 2070 | 49.7 | 33.5 | 960 | 18.2 | 21.9 | 20.2 | 24.3 | 2141 | 29.2434 | 0 | 2111.7566
2023-01-29 | 17:50 | 56.25 | 0.98 | 622 | 35.34 | 36.5 | 2070 | 50.1 | 33.3 | 961 | 18.3 | 22 | 20.3 | 24.5 | 1862 | 27.938 | 0 | 1834.062
2023-01-29 | 18:55 | 54.64 | 1.12 | 622 | 34.98 | 36.7 | 2070 | 50.2 | 33.4 | 961 | 17.7 | 21.4 | 19.7 | 23.8 | 2003 | 30.0242 | 0 | 1972.9758
2023-01-29 | 20:00 | 55.26 | 1 | 622 | 34.98 | 36.7 | 2070 | 50.2 | 33.5 | 961 | 18 | 21.7 | 19.9 | 24 | 1930 | 30.378 | 0 | 1899.622
2023-01-29 | 21:05 | 54.72 | 0.95 | 622 | 35.01 | 37 | 2070 | 50 | 33.7 | 961 | 17.7 | 21.5 | 19.7 | 23.8 | 1984 | 31.659 | 0 | 1952.341
2023-01-29 | 22:10 | 55.47 | 0.94 | 647 | 35.07 | 37.1 | 2070 | 49.8 | 33.9 | 961 | 18 | 21.7 | 20 | 24.1 | 1918 | 30.2682 | 0 | 1887.7318
2023-01-29 | 23:15 | 55.47 | 0.95 | 647 | 35.24 | 36.9 | 2070 | 50.1 | 33.7 | 961 | 18 | 21.7 | 20 | 24.1 | 2027 | 29.646 | 0 | 1997.354
2023-01-30 | 0:20 | 55.01 | 0.92 | 647 | 34.99 | 36.4 | 2100 | 49.9 | 33.2 | 961 | 17.9 | 21.6 | 19.8 | 23.9 | 1788 | 27.3036 | 0 | 1760.6964
2023-01-30 | 1:25 | 54.45 | 0.92 | 647 | 35.07 | 35.8 | 2070 | 49.9 | 32.6 | 961 | 17.6 | 21.3 | 19.6 | 23.7 | 1482 | 28.5358 | 0 | 1453.4642
2023-01-30 | 2:30 | 54.77 | 0.93 | 647 | 35.15 | 35.2 | 2070 | 50.1 | 32 | 961 | 17.8 | 21.5 | 19.7 | 23.8 | 1505 | 28.121 | 0 | 1476.879
2023-01-30 | 3:35 | 54.45 | 0.93 | 647 | 35.07 | 35.2 | 2070 | 49.7 | 31.9 | 961 | 17.6 | 21.3 | 19.6 | 23.7 | 1488 | 30.4512 | 0 | 1457.5488
2023-01-30 | 4:40 | 55.16 | 0.91 | 647 | 35.3 | 34.9 | 2070 | 49.9 | 31.7 | 961 | 17.9 | 21.6 | 19.8 | 24 | 1414 | 30.2682 | 0 | 1383.7318
2023-01-30 | 5:45 | 54.81 | 0.9 | 647 | 35.14 | 34.9 | 2070 | 50 | 31.7 | 961 | 17.8 | 21.5 | 19.7 | 23.8 | 1539 | 29.5484 | 0 | 1509.4516
2023-01-30 | 6:50 | 54.98 | 0.9 | 647 | 35.22 | 34.7 | 2070 | 49.9 | 31.4 | 961 | 17.8 | 21.6 | 19.8 | 23.9 | 1430 | 29.1092 | 0 | 1400.8908
2023-01-30 | 7:55 | 55.01 | 0.92 | 647 | 35.05 | 34.3 | 2070 | 49.9 | 31.1 | 961 | 17.9 | 21.6 | 19.8 | 23.9 | 1404 | 29.2922 | 0 | 1374.7078
2023-01-30 | 9:00 | 55.23 | 0.91 | 459 | 35.17 | 34.1 | 2070 | 49.7 | 30.8 | 961 | 17.9 | 21.7 | 19.9 | 24 | 1526 | 28.426 | 0 | 1497.574
2023-01-30 | 10:05 | 55.15 | 0.94 | 459 | 35.26 | 34.8 | 2070 | 50.1 | 31.5 | 961 | 17.9 | 21.6 | 19.9 | 24 | 1440 | 27.4622 | 0 | 1412.5378
2023-01-30 | 11:10 | 55.27 | 0.94 | 459 | 35.28 | 35.2 | 2070 | 49.9 | 31.9 | 961 | 17.9 | 21.7 | 19.9 | 24 | 1397 | 27.633 | 0 | 1369.367
2023-01-30 | 12:15 | 55.04 | 0.9 | 459 | 35.45 | 36.1 | 2070 | 49.7 | 32.8 | 960 | 17.8 | 21.6 | 19.8 | 23.9 | 1310 | 27.9258 | 0 | 1282.0742
2023-01-30 | 13:20 | 55.03 | 0.77 | 459 | 35.23 | 36.6 | 2070 | 50.2 | 33.3 | 959 | 17.9 | 21.6 | 19.8 | 23.9 | 1328 | 27.8892 | 0 | 1300.1108
2023-01-30 | 14:25 | 54.91 | 0.8 | 459 | 35.3 | 36.7 | 2070 | 49.9 | 33.4 | 959 | 17.8 | 21.5 | 19.7 | 23.9 | 1466 | 27.1816 | 0 | 1438.8184
2023-01-30 | 15:30 | 53.8 | 0.72 | 459 | 34.91 | 36.9 | 2070 | 49.9 | 33.7 | 959 | 17.4 | 21.1 | 19.3 | 23.4 | 1402 | 26.4496 | 0 | 1375.5504
2023-01-30 | 16:35 | 53.43 | 0.79 | 459 | 34.86 | 36.6 | 2070 | 50.2 | 33.4 | 959 | 17.2 | 20.9 | 19.1 | 23.2 | 1354 | 28.7432 | 0 | 1325.2568
2023-01-30 | 17:40 | 52.81 | 0.79 | 459 | 34.7 | 36 | 2070 | 50.2 | 32.8 | 959 | 17 | 20.7 | 18.9 | 23 | 1498 | 28.5968 | 0 | 1469.4032
2023-01-30 | 18:45 | 53 | 0.83 | 459 | 34.57 | 35.6 | 2070 | 49.8 | 32.4 | 958 | 17.1 | 20.8 | 19 | 23 | 1334 | 27.755 | 0 | 1306.245
2023-01-30 | 19:50 | 51.78 | 0.87 | 479 | 34.29 | 35.2 | 2070 | 49.9 | 32 | 958 | 16.6 | 20.3 | 18.4 | 22.5 | 1325 | 27.6452 | 0 | 1297.3548
2023-01-30 | 20:55 | 51.63 | 0.47 | 479 | 34.26 | 35 | 2070 | 50.2 | 31.7 | 958 | 16.6 | 20.2 | 18.4 | 22.4 | 1440 | 27.6818 | 0 | 1412.3182
2023-01-30 | 22:00 | 51.27 | 0.5 | 479 | 34.14 | 34.5 | 2070 | 49.9 | 31.2 | 957 | 16.4 | 20.1 | 18.2 | 22.3 | 1342 | 27.389 | 0 | 1314.611
2023-01-30 | 23:05 | 51.41 | 0.69 | 479 | 33.97 | 34.3 | 2070 | 50.1 | 31 | 957 | 16.5 | 20.2 | 18.3 | 22.3 | 1443 | 27.816 | 0 | 1415.184
2023-01-31 | 0:10 | 51.21 | 0.57 | 479 | 33.7 | 34.2 | 2070 | 50 | 30.9 | 956 | 16.5 | 20.1 | 18.3 | 22.3 | 1335 | 27.8526 | 0 | 1307.1474
2023-01-31 | 1:15 | 52.73 | 0.36 | 479 | 34.49 | 34.2 | 2070 | 49.9 | 30.9 | 955 | 17 | 20.7 | 18.9 | 22.9 | 1357 | 30.4634 | 0 | 1326.5366
2023-01-31 | 2:20 | 52.83 | 0.43 | 479 | 34.58 | 34.3 | 2070 | 49.8 | 31 | 955 | 17 | 20.7 | 18.9 | 23 | 1472 | 31.049 | 0 | 1440.951
2023-01-31 | 3:25 | 53.2 | 0.49 | 479 | 34.73 | 34.4 | 2070 | 49.8 | 31.1 | 954 | 17.2 | 20.9 | 19 | 23.1 | 1432 | 30.6342 | 0 | 1401.3658
2023-01-31 | 4:30 | 53.51 | 0.61 | 479 | 34.69 | 34.2 | 2070 | 50 | 31 | 954 | 17.3 | 21 | 19.2 | 23.3 | 1395 | 30.2682 | 0 | 1364.7318
2023-01-31 | 5:35 | 53.13 | 0.57 | 479 | 34.83 | 34.2 | 2070 | 50.3 | 30.9 | 954 | 17.1 | 20.8 | 19 | 23.1 | 1617 | 30.4634 | 0 | 1586.5366
2023-01-31 | 6:40 | 53.53 | 0.62 | 511 | 34.98 | 34 | 2100 | 50.3 | 30.8 | 954 | 17.3 | 21 | 19.2 | 23.3 | 2059 | 29.8656 | 0 | 2029.1344
2023-01-31 | 7:45 | 53.24 | 0.71 | 511 | 34.7 | 34.1 | 2070 | 50 | 30.8 | 954 | 17.2 | 20.9 | 19.1 | 23.1 | 2067 | 30.0974 | 0 | 2036.9026
2023-01-31 | 8:50 | 53.79 | 0.75 | 511 | 34.95 | 34.3 | 2070 | 50.1 | 31 | 954 | 17.4 | 21.1 | 19.3 | 23.4 | 2126 | 29.2556 | 0 | 2096.7444
2023-01-31 | 9:55 | 52.73 | 0.81 | 511 | 34.64 | 34.4 | 2070 | 50.1 | 31.1 | 954 | 17 | 20.7 | 18.8 | 22.9 | 2141 | 30.1218 | 0 | 2110.8782
2023-01-31 | 11:00 | 52.15 | 0.86 | 511 | 34.13 | 34.6 | 2100 | 50.2 | 31.3 | 954 | 16.8 | 20.4 | 18.6 | 22.7 | 1862 | 29.4996 | 0 | 1832.5004
2023-01-31 | 12:05 | 51.08 | 0.86 | 511 | 34.01 | 34.7 | 2070 | 50.1 | 31.5 | 953 | 16.4 | 20 | 18.2 | 22.2 | 2003 | 27.7428 | 0 | 1975.2572
2023-01-31 | 13:10 | 52.45 | 0.75 | 511 | 34.29 | 35.2 | 2070 | 50.4 | 31.9 | 953 | 16.9 | 20.6 | 18.7 | 22.8 | 1930 | 31.4272 | 0 | 1898.5728
2023-01-31 | 14:15 | 51.78 | 0.5 | 511 | 34.14 | 35.3 | 2070 | 50.1 | 32 | 953 | 16.7 | 20.3 | 18.5 | 22.5 | 1984 | 31.5614 | 0 | 1952.4386
2023-01-31 | 15:20 | 52.12 | 0.45 | 511 | 34.02 | 34.6 | 2070 | 49.9 | 31.4 | 953 | 16.8 | 20.4 | 18.6 | 22.7 | 1918 | 31.72 | 0 | 1886.28
2023-01-31 | 16:25 | 51.21 | 0.62 | 511 | 33.91 | 33.9 | 2070 | 49.7 | 30.6 | 954 | 16.4 | 20.1 | 18.2 | 22.3 | 2027 | 30.1706 | 0 | 1996.8294
2023-01-31 | 17:30 | 52.44 | 1.23 | 490 | 34.18 | 33.2 | 2070 | 50.1 | 29.9 | 954 | 16.9 | 20.6 | 18.8 | 22.8 | 1788 | 31.0612 | 0 | 1756.9388
2023-01-31 | 18:35 | 51.85 | 0.82 | 490 | 34.09 | 32.8 | 2070 | 50.1 | 29.5 | 955 | 16.7 | 20.3 | 18.5 | 22.5 | 1482 | 31.4394 | 0 | 1450.5606
2023-01-31 | 19:40 | 51.12 | 0.77 | 490 | 33.69 | 32.5 | 2070 | 49.9 | 29.2 | 956 | 16.4 | 20 | 18.2 | 22.2 | 1505 | 29.8046 | 0 | 1475.1954
2023-01-31 | 20:45 | 50.68 | 0.83 | 490 | 33.59 | 32.2 | 2070 | 50 | 28.9 | 956 | 16.3 | 19.9 | 18 | 22 | 1488 | 29.951 | 0 | 1458.049
2023-01-31 | 21:50 | 50.98 | 0.81 | 490 | 33.57 | 31.8 | 2070 | 50.2 | 28.5 | 956 | 16.4 | 20 | 18.2 | 22.2 | 1414 | 29.7192 | 0 | 1384.2808
2023-01-31 | 22:55 | 50.69 | 0.77 | 490 | 33.54 | 31.8 | 2070 | 49.9 | 28.4 | 956 | 16.3 | 19.9 | 18 | 22 | 1539 | 29.7802 | 0 | 1509.2198
2023-01-31 | 24:00 | 50.4 | 0.77 | 490 | 33.42 | 31.7 | 2070 | 50.2 | 28.4 | 956 | 16.2 | 19.8 | 17.9 | 21.9 | 1430 | 30.0974 | 0 | 1399.9026
2023-02-01 | 1:05 | 51 | 0.76 | 490 | 33.56 | 31.9 | 2070 | 49.5 | 28.5 | 955 | 16.4 | 20 | 18.2 | 22.2 | 1404 | 30.5854 | 0 | 1373.4146
2023-02-01 | 2:10 | 50.29 | 0.78 | 490 | 33.31 | 32 | 2070 | 50.2 | 28.6 | 955 | 16.1 | 19.7 | 17.9 | 21.9 | 1526 | 26.8034 | 0 | 1499.1966
2023-02-01 | 3:15 | 50.67 | 0.78 | 490 | 33.45 | 32.2 | 2070 | 50.4 | 28.8 | 955 | 16.3 | 19.9 | 18 | 22 | 1440 | 27.1572 | 0 | 1412.8428
2023-02-01 | 4:20 | 51.1 | 0.8 | 533 | 33.53 | 32.1 | 2070 | 49.8 | 28.8 | 955 | 16.4 | 20 | 18.2 | 22.2 | 1397 | 27.6452 | 0 | 1369.3548
2023-02-01 | 5:25 | 52.15 | 0.84 | 533 | 33.96 | 32 | 2070 | 49.9 | 28.6 | 954 | 16.8 | 20.4 | 18.7 | 22.7 | 1310 | 26.2056 | 0 | 1283.7944
2023-02-01 | 6:30 | 52.57 | 0.9 | 533 | 33.96 | 32 | 2070 | 50 | 28.6 | 955 | 17 | 20.6 | 18.8 | 22.9 | 1328 | 29.5118 | 0 | 1298.4882
2023-02-01 | 7:35 | 52.77 | 0.81 | 533 | 34.13 | 31.9 | 2070 | 49.9 | 28.5 | 955 | 17 | 20.7 | 18.9 | 22.9 | 1466 | 29.7558 | 0 | 1436.2442
2023-02-01 | 8:40 | 52.99 | 0.82 | 533 | 34.37 | 31.7 | 2070 | 48 | 28.3 | 956 | 17.1 | 20.8 | 19 | 23 | 1402 | 30.073 | 0 | 1371.927
2023-02-01 | 9:45 | 52.29 | 0.85 | 533 | 34.2 | 31.4 | 2070 | 44.8 | 28.1 | 956 | 16.8 | 20.5 | 18.7 | 22.7 | 1354 | 28.9628 | 0 | 1325.0372
2023-02-01 | 10:50 | 56.55 | 0.87 | 533 | 35.26 | 31.3 | 2070 | 44 | 27.9 | 957 | 18.5 | 22.2 | 20.5 | 24.6 | 1498 | 27.5354 | 0 | 1470.4646
2023-02-01 | 11:55 | 56.35 | 0.88 | 533 | 35.83 | 31.6 | 2070 | 50 | 28.2 | 957 | 18.3 | 22.1 | 20.3 | 24.5 | 1334 | 27.6574 | 0 | 1306.3426
2023-02-01 | 13:00 | 58.17 | 0.95 | 533 | 35.86 | 30.9 | 2070 | 50 | 27.6 | 956 | 19.1 | 22.8 | 21.2 | 25.3 | 1325 | 27.9624 | 0 | 1297.0376
2023-02-01 | 14:05 | 56.15 | 1.07 | 533 | 35.52 | 31.3 | 2070 | 50.1 | 28 | 957 | 18.3 | 22 | 20.3 | 24.4 | 1440 | 26.1812 | 0 | 1413.8188
2023-02-01 | 15:10 | 55.35 | 1.05 | 527 | 35.21 | 31.4 | 2070 | 49.8 | 28.1 | 957 | 18 | 21.7 | 19.9 | 24.1 | 1342 | 27.1572 | 0 | 1314.8428
2023-02-01 | 16:15 | 54.59 | 1.01 | 527 | 35.12 | 31.3 | 2070 | 50.5 | 28 | 958 | 17.7 | 21.4 | 19.6 | 23.7 | 1443 | 27.5476 | 0 | 1415.4524
2023-02-01 | 17:20 | 54.12 | 1.02 | 527 | 34.94 | 31.1 | 2070 | 49.9 | 27.8 | 959 | 17.5 | 21.2 | 19.4 | 23.5 | 1335 | 28.1942 | 0 | 1306.8058
2023-02-01 | 18:25 | 53.7 | 1.02 | 527 | 34.69 | 31 | 2070 | 49.9 | 27.7 | 960 | 17.4 | 21.1 | 19.3 | 23.3 | 1357 | 28.06 | 0 | 1328.94
2023-02-01 | 19:30 | 53.09 | 1.11 | 527 | 34.28 | 30.6 | 2070 | 49.4 | 27.3 | 960 | 17.2 | 20.8 | 19 | 23.1 | 1472 | 28.2308 | 0 | 1443.7692
2023-02-01 | 20:35 | 52.85 | 1.16 | 527 | 34.2 | 30.4 | 2070 | 49.2 | 27 | 960 | 17.1 | 20.7 | 18.9 | 23 | 1432 | 28.5968 | 0 | 1403.4032
2023-02-01 | 21:40 | 52.89 | 1.18 | 527 | 34.12 | 30.2 | 2070 | 49.7 | 26.9 | 960 | 17.1 | 20.7 | 19 | 23 | 1395 | 27.3036 | 0 | 1367.6964
2023-02-01 | 22:45 | 52.52 | 1.2 | 527 | 34.18 | 30.3 | 2070 | 49.6 | 26.9 | 960 | 16.9 | 20.6 | 18.8 | 22.8 | 1617 | 27.9624 | 0 | 1589.0376
2023-02-01 | 23:50 | 52.42 | 1.18 | 527 | 33.87 | 30.1 | 2070 | 49 | 26.7 | 960 | 16.9 | 20.6 | 18.8 | 22.8 | 1531 | 30.1462 | 0 | 1500.8538
2023-02-02 | 0:55 | 52.65 | 1.16 | 527 | 33.83 | 30.1 | 2070 | 49.6 | 26.7 | 960 | 17 | 20.6 | 18.9 | 22.9 | 1555 | 30.7318 | 0 | 1524.2682
2023-02-02 | 2:00 | 52.1 | 1.18 | 681 | 33.71 | 30 | 2070 | 49.3 | 26.6 | 960 | 16.8 | 20.4 | 18.6 | 22.6 | 1532 | 29.9022 | 0 | 1502.0978
2023-02-02 | 3:05 | 52.08 | 1.22 | 681 | 33.83 | 30 | 2070 | 49.5 | 26.6 | 961 | 16.8 | 20.4 | 18.6 | 22.6 | 1587 | 29.402 | 0 | 1557.598
2023-02-02 | 4:10 | 51.93 | 1.17 | 681 | 33.68 | 29.6 | 2070 | 49.2 | 26.2 | 960 | 16.7 | 20.4 | 18.6 | 22.6 | 1656 | 29.7314 | 0 | 1626.2686
2023-02-02 | 5:15 | 53.38 | 1.13 | 503 | 33.95 | 29.2 | 2070 | 50.1 | 25.8 | 961 | 17.3 | 20.9 | 19.2 | 23.2 | 1580 | 29.9632 | 0 | 1550.0368
2023-02-02 | 6:20 | 52.92 | 1.13 | 503 | 33.89 | 28.7 | 2070 | 49.5 | 25.3 | 961 | 17.1 | 20.7 | 19 | 23 | 1682 | 28.7554 | 0 | 1653.2446
2023-02-02 | 7:25 | 52.06 | 1.15 | 503 | 33.82 | 28.4 | 2070 | 49.2 | 24.9 | 961 | 16.8 | 20.4 | 18.6 | 22.6 | 1564 | 28.9018 | 0 | 1535.0982
2023-02-02 | 8:30 | 52.17 | 1.16 | 503 | 33.66 | 28.5 | 2040 | 49.3 | 25.1 | 962 | 16.8 | 20.5 | 18.7 | 22.7 | 1572 | 28.8896 | 0 | 1543.1104
2023-02-02 | 9:38 | 52.73 | 1.21 | 503 | 33.89 | 30.6 | 2040 | 49.8 | 27.1 | 962 | 17 | 20.7 | 18.9 | 22.9 | 1661 | 28.8286 | 0 | 1632.1714
2023-02-02 | 10:43 | 52.04 | 1.21 | 503 | 33.6 | 33 | 2070 | 50.2 | 29.5 | 962 | 16.8 | 20.4 | 18.6 | 22.6 | 1578 | 28.0844 | 0 | 1549.9156
2023-02-02 | 11:48 | 52.21 | 1.06 | 503 | 33.63 | 35 | 2070 | 50 | 31.6 | 961 | 16.9 | 20.5 | 18.7 | 22.7 | 1585 | 28.0478 | 0 | 1556.9522
2023-02-02 | 12:53 | 52.32 | 0.6 | 503 | 33.72 | 37.1 | 2040 | 50.3 | 33.8 | 961 | 16.9 | 20.5 | 18.7 | 22.7 | 1529 | 28.1332 | 0 | 1500.8668
2023-02-02 | 13:58 | 52.06 | 0.38 | 503 | 33.8 | 37.8 | 2070 | 50 | 34.6 | 961 | 16.8 | 20.4 | 18.6 | 22.6 | 1564 | 30.988 | 0 | 1533.012
2023-02-02 | 15:03 | 51.82 | 0.34 | 503 | 33.66 | 37.3 | 2070 | 50.2 | 34.2 | 962 | 16.7 | 20.3 | 18.5 | 22.5 | 1044 | 30.4512 | 0 | 1013.5488
2023-02-02 | 16:08 | 52.74 | 0.44 | 485 | 33.76 | 36 | 2070 | 47.9 | 32.8 | 962 | 17.1 | 20.7 | 18.9 | 22.9 | 1532 | 31.4028 | 0 | 1500.5972
2023-02-02 | 17:13 | 52.83 | 0.69 | 485 | 33.76 | 34.7 | 2070 | 45.8 | 31.6 | 962 | 17.1 | 20.7 | 19 | 23 | 1824 | 32.6472 | 0 | 1791.3528
2023-02-02 | 18:18 | 52.84 | 0.8 | 485 | 33.77 | 33.8 | 2040 | 48.3 | 30.6 | 962 | 17.1 | 20.7 | 19 | 23 | 1685 | 30.8538 | 0 | 1654.1462
2023-02-02 | 19:23 | 39.25 | 0.91 | 485 | 25.61 | 32.4 | 2070 | 50 | 29.2 | 962 | 12.5 | 15.4 | 13.8 | 17.1 | 1714 | 32.4398 | 0 | 1681.5602
2023-02-02 | 20:28 | 55.64 | 1.04 | 485 | 33.3 | 18.6 | 2070 | 50.1 | 15.6 | 963 | 18.3 | 21.8 | 20.3 | 24.2 | 1695 | 31.4272 | 0 | 1663.5728
2023-02-02 | 21:33 | 57.32 | 0.65 | 485 | 34.52 | 12.7 | 2040 | 49.8 | 9.1 | 962 | 18.9 | 22.5 | 20.9 | 24.9 | 1857 | 31.6468 | 0 | 1825.3532
2023-02-02 | 22:38 | 52.66 | 0.59 | 485 | 31.91 | 12.4 | 2070 | 50.4 | 8.3 | 963 | 17.2 | 20.6 | 19.1 | 22.9 | 1712 | 32.1714 | 0 | 1679.8286
2023-02-02 | 23:43 | 59.75 | 0.49 | 485 | 36.33 | 12.2 | 2040 | 50.2 | 8.1 | 963 | 19.7 | 23.4 | 21.8 | 26 | 1742 | 32.086 | 0 | 1709.914
2023-02-03 | 0:48 | 58.89 | 0.22 | 485 | 36.19 | 15.7 | 2040 | 50.3 | 11.6 | 963 | 19.3 | 23.1 | 21.4 | 25.6 | 1679 | 33.0864 | 0 | 1645.9136
2023-02-03 | 1:53 | 57.21 | 0.29 | 485 | 35.77 | 20 | 2070 | 50 | 16.1 | 963 | 18.7 | 22.4 | 20.7 | 24.9 | 1596 | 32.9644 | 0 | 1563.0356
2023-02-03 | 2:58 | 56.7 | 0.47 | 581 | 35.53 | 22.9 | 2070 | 50.2 | 19 | 962 | 18.5 | 22.2 | 20.5 | 24.6 | 1655 | 31.4638 | 0 | 1623.5362
2023-02-03 | 4:03 | 56.21 | 0.46 | 581 | 35.53 | 24.5 | 2070 | 50.2 | 20.6 | 962 | 18.3 | 22 | 20.3 | 24.4 | 1758 | 30.073 | 0 | 1727.927
2023-02-03 | 5:08 | 55.58 | 0.38 | 581 | 35.35 | 25.7 | 2070 | 50 | 22 | 962 | 18.1 | 21.8 | 20 | 24.2 | 1570 | 31.964 | 0 | 1538.036
2023-02-03 | 6:13 | 54.92 | 0.67 | 581 | 35.17 | 26.8 | 2070 | 50.2 | 23.2 | 962 | 17.8 | 21.5 | 19.7 | 23.9 | 1531 | 31.0246 | 0 | 1499.9754
2023-02-03 | 7:18 | 54.67 | 0.39 | 581 | 34.91 | 27.5 | 2070 | 50 | 24 | 963 | 17.7 | 21.4 | 19.7 | 23.8 | 1555 | 31.415 | 0 | 1523.585
2023-02-03 | 8:23 | 54.15 | 0.37 | 581 | 34.95 | 28.3 | 2040 | 50 | 24.7 | 962 | 17.5 | 21.2 | 19.4 | 23.5 | 1532 | 30.622 | 0 | 1501.378
2023-02-03 | 9:28 | 54.03 | 0.37 | 581 | 34.84 | 29.2 | 2040 | 50.1 | 25.7 | 962 | 17.5 | 21.2 | 19.4 | 23.5 | 1587 | 30.9148 | 0 | 1556.0852
2023-02-03 | 10:33 | 54.62 | 0.43 | 581 | 34.88 | 30.4 | 2070 | 50.3 | 26.8 | 963 | 17.7 | 21.4 | 19.7 | 23.7 | 1656 | 30.6342 | 0 | 1625.3658
2023-02-03 | 11:38 | 55.1 | 0.37 | 581 | 35.08 | 31.6 | 2070 | 50.2 | 28.1 | 963 | 17.9 | 21.6 | 19.8 | 24 | 1580 | 30.805 | 0 | 1549.195
2023-02-03 | 12:43 | 55.39 | 0.36 | 581 | 35.5 | 32.5 | 2040 | 50.1 | 29 | 963 | 18 | 21.7 | 19.9 | 24.1 | 1682 | 29.8534 | 0 | 1652.1466
2023-02-03 | 13:48 | 55.99 | 0.37 | 600 | 35.41 | 32.6 | 2070 | 50 | 29.2 | 963 | 18.2 | 21.9 | 20.2 | 24.3 | 1564 | 30.7196 | 0 | 1533.2804
2023-02-03 | 14:53 | 55 | 0.33 | 600 | 35.1 | 32.6 | 2070 | 49.4 | 29.1 | 963 | 17.9 | 21.6 | 19.8 | 23.9 | 1572 | 30.6586 | 0 | 1541.3414
2023-02-03 | 15:58 | 53.89 | 0.46 | 600 | 34.81 | 32.9 | 2070 | 49.8 | 29.5 | 963 | 17.4 | 21.1 | 19.3 | 23.4 | 1661 | 30.0974 | 0 | 1630.9026
2023-02-03 | 17:03 | 53.63 | 0.6 | 600 | 34.44 | 33.2 | 2070 | 48.4 | 29.8 | 964 | 17.4 | 21 | 19.3 | 23.3 | 1578 | 30.6708 | 0 | 1547.3292
2023-02-03 | 18:08 | 53.52 | 0.8 | 600 | 34.18 | 32.8 | 2070 | 44.7 | 29.5 | 964 | 17.3 | 21 | 19.2 | 23.3 | 1585 | 30.317 | 0 | 1554.683
2023-02-03 | 19:13 | 52.43 | 0.76 | 600 | 33.97 | 31.2 | 2070 | 46.3 | 27.9 | 964 | 16.9 | 20.6 | 18.8 | 22.8 | 1529 | 30.2926 | 0 | 1498.7074
2023-02-03 | 20:18 | 51.83 | 0.69 | 600 | 33.92 | 31 | 2040 | 49.8 | 27.7 | 964 | 16.7 | 20.3 | 18.5 | 22.5 | 1564 | 29.646 | 0 | 1534.354
2023-02-03 | 21:23 | 51.95 | 0.72 | 600 | 33.74 | 31 | 2040 | 50.3 | 27.7 | 963 | 16.8 | 20.4 | 18.6 | 22.6 | 1044 | 29.707 | 0 | 1014.293
2023-02-03 | 22:28 | 52.07 | 0.76 | 600 | 33.63 | 30.9 | 2040 | 50 | 27.5 | 963 | 16.8 | 20.4 | 18.6 | 22.6 | 1532 | 29.9998 | 0 | 1502.0002
2023-02-03 | 23:33 | 51.82 | 0.65 | 600 | 33.58 | 31.3 | 2070 | 49.8 | 27.9 | 963 | 16.7 | 20.3 | 18.5 | 22.5 | 1824 | 32.1836 | 0 | 1791.8164
2023-02-04 | 0:38 | 51.22 | 0.66 | 647 | 33.37 | 31.6 | 2070 | 50.1 | 28.3 | 962 | 16.5 | 20.1 | 18.3 | 22.3 | 1685 | 31.0856 | 0 | 1653.9144
2023-02-04 | 1:43 | 50.9 | 0.63 | 647 | 33.24 | 31.7 | 2070 | 48.9 | 28.4 | 962 | 16.4 | 20 | 18.2 | 22.1 | 1714 | 31.6956 | 0 | 1682.3044
2023-02-04 | 2:48 | 51.33 | 0.61 | 647 | 33.43 | 31.7 | 2070 | 50 | 28.4 | 962 | 16.5 | 20.1 | 18.3 | 22.3 | 1695 | 30.9758 | 0 | 1664.0242
2023-02-04 | 3:53 | 50.92 | 0.61 | 647 | 33.28 | 32 | 2070 | 50.1 | 28.6 | 961 | 16.4 | 20 | 18.2 | 22.1 | 1857 | 31.0856 | 0 | 1825.9144
2023-02-04 | 4:58 | 51.15 | 0.56 | 647 | 33.2 | 31.9 | 2070 | 49.9 | 28.6 | 960 | 16.5 | 20 | 18.3 | 22.2 | 1712 | 30.2682 | 0 | 1681.7318
2023-02-04 | 6:03 | 51.48 | 0.55 | 647 | 33.21 | 31.8 | 2070 | 50.2 | 28.5 | 960 | 16.6 | 20.2 | 18.4 | 22.4 | 1742 | 30.3902 | 0 | 1711.6098
2023-02-04 | 7:08 | 51.36 | 0.54 | 647 | 33.46 | 31.4 | 2070 | 49.8 | 28.2 | 960 | 16.5 | 20.1 | 18.4 | 22.3 | 1679 | 31.0734 | 0 | 1647.9266
2023-02-04 | 8:13 | 50.94 | 0.52 | 647 | 33.36 | 31 | 2070 | 49.6 | 27.7 | 960 | 16.4 | 20 | 18.2 | 22.1 | 1596 | 28.0155 | 0 | 1567.9845
2023-02-04 | 9:18 | 51.48 | 0.51 | 647 | 33.52 | 31.1 | 2070 | 50.2 | 27.8 | 960 | 16.6 | 20.2 | 18.4 | 22.4 | 1655 | 30.0474 | 0 | 1624.9526
2023-02-04 | 10:23 | 52.94 | 0.51 | 647 | 34.33 | 31.3 | 2070 | 50 | 27.9 | 960 | 17.1 | 20.8 | 19 | 23 | 1758 | 30.2353 | 0 | 1727.7647
2023-02-04 | 11:28 | 52.87 | 0.47 | 587 | 34.3 | 33.1 | 2070 | 50.1 | 29.7 | 960 | 17.1 | 20.7 | 18.9 | 23 | 1570 | 30.6379 | 0 | 1539.3621
2023-02-04 | 12:33 | 52.68 | 0.43 | 587 | 34.28 | 34 | 2070 | 50.1 | 30.6 | 959 | 17 | 20.7 | 18.9 | 22.9 | 1531 | 29.8998 | 0 | 1501.1002
2023-02-04 | 13:38 | 52.28 | 0.23 | 587 | 34.25 | 34.2 | 2070 | 49 | 31 | 959 | 16.8 | 20.5 | 18.7 | 22.7 | 1555 | 30.0071 | 0 | 1524.9929
2023-02-04 | 14:43 | 52.44 | 0.15 | 587 | 34.29 | 34.3 | 2070 | 49.9 | 31 | 958 | 16.9 | 20.6 | 18.7 | 22.8 | 1532 | 30.0205 | 0 | 1501.9795
2023-02-04 | 15:48 | 50.22 | 0.41 | 587 | 33.35 | 34 | 2070 | 45.6 | 30.7 | 958 | 16.1 | 19.7 | 17.9 | 21.8 | 1587 | 30.45 | 0 | 1556.55
2023-02-04 | 16:53 | 53.07 | 0.4 | 587 | 34.28 | 27.1 | 2040 | 41.2 | 24 | 958 | 17.2 | 20.8 | 19 | 23.1 | 1656 | 33.0803 | 0 | 1622.9197
2023-02-04 | 17:58 | 52.57 | 0.34 | 587 | 33.91 | 17.5 | 2040 | 49.9 | 14.2 | 958 | 17 | 20.6 | 18.8 | 22.9 | 1580 | 32.3959 | 0 | 1547.6041
2023-02-04 | 19:03 | 51.21 | 0.15 | 587 | 33.46 | 16 | 2070 | 49.9 | 12.3 | 958 | 16.5 | 20.1 | 18.3 | 22.3 | 1682 | 32.7851 | 0 | 1649.2149
2023-02-04 | 20:08 | 52.35 | 0.14 | 587 | 33.99 | 20.5 | 2070 | 50.2 | 16.8 | 957 | 16.9 | 20.5 | 18.7 | 22.8 | 1564 | 32.5032 | 0 | 1531.4968
2023-02-04 | 21:13 | 51.79 | 0.69 | 587 | 33.74 | 23.6 | 2070 | 50.1 | 19.9 | 957 | 16.7 | 20.3 | 18.5 | 22.5 | 1572 | 33.0937 | 0 | 1538.9063
2023-02-04 | 22:18 | 51.76 | 1.83 | 622 | 33.84 | 25.8 | 2070 | 50.2 | 22.1 | 957 | 16.7 | 20.3 | 18.5 | 22.5 | 1661 | 31.0002 | 0 | 1629.9998
2023-02-04 | 23:23 | 52.79 | 1.05 | 622 | 34.08 | 26.8 | 2070 | 50.2 | 23.3 | 957 | 17.1 | 20.7 | 18.9 | 22.9 | 1578 | 30.9063 | 0 | 1547.0937
2023-02-05 | 0:28 | 52.23 | 0.22 | 622 | 33.89 | 27.8 | 2070 | 49.9 | 24.4 | 957 | 16.9 | 20.5 | 18.7 | 22.7 | 1585 | 32.4898 | 0 | 1552.5102
2023-02-05 | 1:33 | 52.55 | 0.79 | 622 | 34.04 | 28.1 | 2070 | 49.9 | 24.7 | 956 | 17 | 20.6 | 18.8 | 22.8 | 1529 | 32.7045 | 0 | 1496.2955
2023-02-05 | 2:38 | 53.07 | 0.7 | 622 | 34.13 | 28.9 | 2070 | 49.9 | 25.5 | 956 | 17.2 | 20.8 | 19 | 23.1 | 1564 | 30.8392 | 0 | 1533.1608
2023-02-05 | 3:43 | 52.84 | 0.41 | 622 | 34.29 | 29.4 | 2070 | 50 | 26 | 956 | 17.1 | 20.7 | 18.9 | 23 | 1044 | 31.3491 | 0 | 1012.6509
2023-02-05 | 4:48 | 51.98 | 0.2 | 622 | 34.02 | 29.7 | 2070 | 47.8 | 26.3 | 956 | 16.7 | 20.4 | 18.6 | 22.6 | 1532 | 31.7517 | 0 | 1500.2483
2023-02-05 | 5:53 | 51.74 | 0.14 | 622 | 33.95 | 29.6 | 2070 | 47.4 | 26.3 | 956 | 16.7 | 20.3 | 18.5 | 22.5 | 1824 | 30.8928 | 0 | 1793.1072
2023-02-05 | 6:58 | 50.76 | 0.15 | 622 | 33.69 | 29.4 | 2070 | 46.2 | 26 | 955 | 16.3 | 19.9 | 18.1 | 22.1 | 1685 | 29.9803 | 0 | 1655.0197
2023-02-05 | 8:03 | 50.32 | 0.12 | 622 | 33.22 | 29.2 | 2070 | 44.8 | 25.8 | 956 | 16.2 | 19.7 | 17.9 | 21.9 | 1714 | 29.7387 | 0 | 1684.2613
2023-02-05 | 9:08 | 49.53 | 0.18 | 647 | 32.93 | 29.9 | 2070 | 44.8 | 26.5 | 956 | 15.9 | 19.4 | 17.6 | 21.5 | 1695 | 29.9669 | 0 | 1665.0331
2023-02-05 | 10:13 | 49.12 | 0.22 | 647 | 32.8 | 31.6 | 2070 | 49.7 | 28.2 | 956 | 15.7 | 19.3 | 17.4 | 21.4 | 1857 | 32.7045 | 0 | 1824.2955
2023-02-05 | 11:18 | 50.15 | 0.31 | 647 | 33.06 | 34.5 | 2070 | 49.8 | 31 | 956 | 16.1 | 19.7 | 17.9 | 21.8 | 1712 | 32.1275 | 0 | 1679.8725
2023-02-05 | 12:23 | 50.74 | 0.25 | 647 | 33.06 | 35.7 | 2070 | 50.1 | 32.5 | 956 | 16.3 | 19.9 | 18.1 | 22.1 | 1742 | 32.9193 | 0 | 1709.0807
2023-02-05 | 13:28 | 50.15 | 0.38 | 647 | 33.09 | 35.9 | 2100 | 50.3 | 32.7 | 955 | 16.1 | 19.7 | 17.9 | 21.8 | 1679 | 32.5167 | 0 | 1646.4833
2023-02-05 | 14:33 | 50.69 | 0.57 | 647 | 33.17 | 37.2 | 2070 | 50.1 | 33.9 | 955 | 16.3 | 19.9 | 18.1 | 22 | 1596 | 32.7314 | 0 | 1563.2686
2023-02-05 | 15:38 | 49.95 | 0.63 | 647 | 33.07 | 36.8 | 2070 | 50.2 | 33.7 | 955 | 16 | 19.6 | 17.8 | 21.7 | 1655 | 30.8928 | 0 | 1624.1072
2023-02-05 | 16:43 | 50.06 | 0.85 | 647 | 33.03 | 36 | 2070 | 49.9 | 32.8 | 956 | 16.1 | 19.6 | 17.8 | 21.8 | 1758 | 31.4833 | 0 | 1726.5167
2023-02-05 | 17:48 | 50.07 | 1.17 | 647 | 33.03 | 34.9 | 2070 | 50 | 31.7 | 956 | 16.1 | 19.6 | 17.8 | 21.8 | 1570 | 31.5773 | 0 | 1538.4227
2023-02-05 | 18:53 | 50.19 | 1.36 | 647 | 33.02 | 34 | 2040 | 50.2 | 30.9 | 956 | 16.1 | 19.7 | 17.9 | 21.8 | 1564 | 31.4162 | 0 | 1532.5838
2023-02-05 | 19:58 | 51.23 | 1.53 | 499 | 33.52 | 33.1 | 2100 | 50 | 29.9 | 956 | 16.5 | 20.1 | 18.3 | 22.3 | 1572 | 30.6647 | 0 | 1541.3353
2023-02-05 | 21:03 | 49.25 | 0.78 | 499 | 32.41 | 32.9 | 2070 | 50.1 | 29.7 | 956 | 15.8 | 19.3 | 17.5 | 21.4 | 1661 | 30.705 | 0 | 1630.295
2023-02-05 | 22:08 | 50.94 | 0.82 | 499 | 33.41 | 32.5 | 2100 | 49.8 | 29.3 | 956 | 16.4 | 20 | 18.2 | 22.1 | 1578 | 30.3426 | 0 | 1547.6574
2023-02-05 | 23:13 | 51.93 | 1.1 | 499 | 33.67 | 32 | 2100 | 50 | 28.8 | 956 | 16.8 | 20.4 | 18.6 | 22.6 | 1585 | 29.2019 | 0 | 1555.7981
2023-02-06 | 0:18 | 50.9 | 1.47 | 515 | 33.41 | 32.3 | 2070 | 50.1 | 29 | 955 | 16.4 | 20 | 18.2 | 22.1 | 1529 | 29.269 | 0 | 1499.731
2023-02-06 | 1:23 | 50.79 | 0.74 | 515 | 33.44 | 32.2 | 2070 | 50 | 29 | 955 | 16.3 | 19.9 | 18.1 | 22.1 | 1564 | 29.8998 | 0 | 1534.1002
2023-02-06 | 2:28 | 50.4 | 1.08 | 515 | 33.27 | 32.1 | 2070 | 50 | 28.9 | 955 | 16.2 | 19.8 | 18 | 21.9 | 1044 | 30.4768 | 0 | 1013.5232
2023-02-06 | 3:33 | 51.67 | 1.59 | 515 | 33.41 | 32 | 2100 | 50 | 28.8 | 954 | 16.7 | 20.3 | 18.5 | 22.5 | 1532 | 31.1612 | 0 | 1500.8388
2023-02-06 | 4:38 | 55.73 | 1.8 | 515 | 34.9 | 32.1 | 2070 | 49.7 | 28.8 | 954 | 18.2 | 21.8 | 20.2 | 24.2 | 1824 | 30.3426 | 0 | 1793.6574
2023-02-06 | 5:43 | 55.78 | 1.67 | 515 | 35.09 | 32.1 | 2070 | 50.1 | 28.8 | 953 | 18.2 | 21.9 | 20.2 | 24.3 | 1685 | 30.5976 | 0 | 1654.4024
2023-02-06 | 6:48 | 56.63 | 1.7 | 515 | 35.15 | 31.9 | 2070 | 50.2 | 28.6 | 953 | 18.5 | 22.2 | 20.5 | 24.6 | 1714 | 30.7586 | 0 | 1683.2414
2023-02-06 | 7:53 | 56.87 | 1.09 | 515 | 35.51 | 31.1 | 2070 | 49.7 | 27.8 | 953 | 18.6 | 22.3 | 20.6 | 24.7 | 1695 | 29.7387 | 0 | 1665.2613
2023-02-06 | 8:58 | 56.9 | 1.11 | 515 | 35.95 | 30.6 | 2070 | 50 | 27.3 | 953 | 18.5 | 22.3 | 20.6 | 24.7 | 1857 | 29.2153 | 0 | 1827.7847
2023-02-06 | 10:03 | 56.16 | 1.16 | 515 | 35.75 | 30 | 2070 | 50 | 26.7 | 953 | 18.3 | 22 | 20.3 | 24.4 | 1712 | 29.0811 | 0 | 1682.9189
2023-02-06 | 11:08 | 56.19 | 1.14 | 647 | 35.77 | 29.6 | 2070 | 49.8 | 26.2 | 952 | 18.3 | 22 | 20.3 | 24.4 | 1742 | 29.3361 | 0 | 1712.6639
2023-02-06 | 12:13 | 55.45 | 1.12 | 587 | 35.54 | 29.1 | 2070 | 49.8 | 25.8 | 952 | 18 | 21.7 | 20 | 24.1 | 1679 | 32.4361 | 0 | 1646.5639
2023-02-06 | 13:18 | 56.25 | 1.07 | 587 | 36.04 | 28.8 | 2070 | 50.1 | 25.5 | 951 | 18.3 | 22.1 | 20.3 | 24.5 | 1596 | 31.537 | 0 | 1564.463
2023-02-06 | 14:23 | 56.01 | 1.03 | 587 | 35.82 | 28.5 | 2070 | 49.8 | 25.1 | 952 | 18.2 | 22 | 20.2 | 24.3 | 1655 | 31.5907 | 0 | 1623.4093
2023-02-06 | 15:28 | 55.63 | 0.87 | 587 | 35.72 | 28.4 | 2070 | 50.3 | 25 | 952 | 18 | 21.8 | 20 | 24.2 | 1758 | 31.7786 | 0 | 1726.2214
2023-02-06 | 16:33 | 55.17 | 0.93 | 587 | 35.53 | 28.4 | 2070 | 49.8 | 25 | 952 | 17.9 | 21.6 | 19.8 | 24 | 1570 | 31.6309 | 0 | 1538.3691
2023-02-06 | 17:38 | 54.24 | 0.98 | 587 | 35.43 | 28.4 | 2070 | 48.6 | 25 | 952 | 17.5 | 21.3 | 19.4 | 23.6 | 1531 | 31.1076 | 0 | 1499.8924
2023-02-06 | 18:43 | 55.42 | 0.9 | 587 | 35.53 | 28.3 | 2070 | 49.8 | 24.9 | 953 | 18 | 21.7 | 19.9 | 24.1 | 1555 | 31.0539 | 0 | 1523.9461
2023-02-06 | 19:48 | 54.1 | 0.88 | 587 | 35.31 | 28.1 | 2070 | 45.5 | 24.7 | 953 | 17.5 | 21.2 | 19.4 | 23.5 | 1532 | 29.2824 | 0 | 1502.7176
2023-02-06 | 20:53 | 56.53 | 0.88 | 587 | 35.68 | 22 | 2070 | 41.9 | 18.8 | 954 | 18.4 | 22.2 | 20.4 | 24.6 | 1587 | 28.9872 | 0 | 1558.0128
2023-02-06 | 21:58 | 58.41 | 0.88 | 587 | 36.2 | 18.5 | 2070 | 40.6 | 15 | 955 | 19.2 | 22.9 | 21.2 | 25.4 | 1656 | 27.8331 | 0 | 1628.1669
2023-02-06 | 23:03 | 57.32 | 0.88 | 622 | 35.93 | 21.5 | 2070 | 38.4 | 17.7 | 955 | 18.7 | 22.5 | 20.8 | 24.9 | 1580 | 27.8868 | 0 | 1552.1132
2023-02-07 | 0:08 | 56.77 | 0.88 | 622 | 35.86 | 23 | 2070 | 33.5 | 19.2 | 955 | 18.5 | 22.3 | 20.5 | 24.7 | 1682 | 28.4504 | 0 | 1653.5496
2023-02-07 | 1:13 | 55.61 | 0.89 | 622 | 35.68 | 23.5 | 2070 | 33.3 | 19.8 | 956 | 18 | 21.8 | 20 | 24.2 | 1564 | 29.2824 | 0 | 1534.7176
2023-02-07 | 2:18 | 55.13 | 0.88 | 622 | 35.4 | 24 | 2070 | 32.6 | 20.4 | 957 | 17.9 | 21.6 | 19.8 | 24 | 1572 | 26.6924 | 0 | 1545.3076
2023-02-07 | 3:23 | 55.93 | 0.88 | 622 | 35.54 | 24.5 | 2070 | 33 | 20.9 | 957 | 18.2 | 21.9 | 20.2 | 24.3 | 1661 | 26.5045 | 0 | 1634.4955
2023-02-07 | 4:28 | 55.22 | 0.9 | 622 | 35.44 | 24.8 | 2070 | 32.2 | 21.2 | 958 | 17.9 | 21.6 | 19.9 | 24 | 1578 | 27.2694 | 0 | 1550.7306
2023-02-07 | 5:33 | 55.11 | 0.87 | 622 | 35.38 | 24.6 | 2070 | 29.2 | 21.1 | 958 | 17.9 | 21.6 | 19.8 | 24 | 1585 | 27.8331 | 0 | 1557.1669
2023-02-07 | 6:38 | 54.01 | 0.77 | 622 | 35.29 | 24.7 | 2070 | 28.5 | 21.1 | 959 | 17.4 | 21.2 | 19.3 | 23.5 | 1529 | 27.8599 | 0 | 1501.1401
2023-02-07 | 7:43 | 53.37 | 0.69 | 622 | 34.81 | 24.3 | 2070 | 26.5 | 20.8 | 960 | 17.2 | 20.9 | 19.1 | 23.2 | 1564 | 27.7391 | 0 | 1536.2609
2023-02-07 | 8:48 | 53.33 | 0.61 | 622 | 34.77 | 24.1 | 2070 | 25.6 | 20.5 | 960 | 17.2 | 20.9 | 19.1 | 23.2 | 1044 | 28.9335 | 0 | 1015.0665
2023-02-07 | 9:53 | 52.97 | 0.55 | 647 | 34.49 | 24.9 | 2070 | 26.2 | 21.4 | 961 | 17.1 | 20.8 | 19 | 23 | 1532 | 28.3967 | 0 | 1503.6033
2023-02-07 | 10:58 | 52 | 0.47 | 647 | 34.36 | 25.9 | 2070 | 25.5 | 22.3 | 961 | 16.7 | 20.4 | 18.5 | 22.6 | 1824 | 28.8127 | 0 | 1795.1873
2023-02-07 | 12:03 | 52.15 | 1.27 | 647 | 34.29 | 26.2 | 2070 | 26.5 | 22.7 | 961 | 16.8 | 20.4 | 18.6 | 22.7 | 1685 | 28.3162 | 0 | 1656.6838
2023-02-07 | 13:08 | 51.8 | 1.41 | 647 | 34.07 | 26.3 | 2070 | 25.9 | 22.8 | 961 | 16.7 | 20.3 | 18.5 | 22.5 | 1714 | 29.0946 | 0 | 1684.9054
2023-02-07 | 14:13 | 51.41 | 1.73 | 647 | 33.9 | 26.4 | 2040 | 24.9 | 22.9 | 962 | 16.5 | 20.2 | 18.3 | 22.3 | 1695 | 32.1543 | 0 | 1662.8457
2023-02-07 | 15:18 | 50.43 | 0.62 | 647 | 33.64 | 26.6 | 2070 | 25.1 | 23 | 963 | 16.2 | 19.8 | 17.9 | 21.9 | 1857 | 31.953 | 0 | 1825.047
2023-02-07 | 16:23 | 51.29 | 0.66 | 647 | 33.66 | 26.4 | 2070 | 25 | 23 | 963 | 16.5 | 20.1 | 18.3 | 22.3 | 1712 | 32.5703 | 0 | 1679.4297
2023-02-07 | 17:28 | 50.57 | 0.7 | 647 | 33.43 | 26.5 | 2070 | 24.9 | 23.1 | 964 | 16.2 | 19.8 | 18 | 22 | 1742 | 33.0669 | 0 | 1708.9331
2023-02-07 | 18:33 | 50.3 | 0.76 | 647 | 33.15 | 26.6 | 2070 | 24.8 | 23.2 | 965 | 16.2 | 19.7 | 17.9 | 21.9 | 1679 | 32.5301 | 0 | 1646.4699
2023-02-07 | 19:38 | 49.52 | 0.8 | 647 | 32.78 | 26.8 | 2070 | 24 | 23.4 | 965 | 15.9 | 19.4 | 17.6 | 21.5 | 1596 | 31.9664 | 0 | 1564.0336
2023-02-07 | 20:43 | 49.75 | 0.81 | 499 | 32.66 | 26.5 | 2070 | 36.6 | 23.1 | 965 | 16 | 19.5 | 17.7 | 21.6 | 1655 | 32.3556 | 0 | 1622.6444
2023-02-07 | 21:48 | 49.33 | 0.8 | 499 | 32.63 | 26.2 | 2070 | 34.6 | 22.8 | 965 | 15.8 | 19.3 | 17.5 | 21.4 | 1758 | 32.5569 | 0 | 1725.4431
2023-02-07 | 22:53 | 51.94 | 0.78 | 499 | 33.53 | 25.8 | 2070 | 34.4 | 22.4 | 965 | 16.8 | 20.4 | 18.6 | 22.6 | 1570 | 31.7786 | 0 | 1538.2214
2023-02-07 | 23:58 | 50.83 | 0.87 | 499 | 33.43 | 25.6 | 2070 | 31.7 | 22.1 | 965 | 16.3 | 19.9 | 18.1 | 22.1 | 1531 | 30.8794 | 0 | 1500.1206
2023-02-08 | 1:03 | 50.57 | 1.12 | 515 | 33.11 | 25.3 | 2070 | 30.5 | 21.9 | 965 | 16.3 | 19.8 | 18 | 22 | 1555 | 29.3898 | 0 | 1525.6102
2023-02-08 | 2:08 | 50.29 | 1.24 | 515 | 33.02 | 25.4 | 2070 | 29 | 21.9 | 965 | 16.2 | 19.7 | 17.9 | 21.9 | 1532 | 33.1474 | 0 | 1498.8526
2023-02-08 | 3:13 | 49.74 | 1.62 | 515 | 32.86 | 25.3 | 2070 | 28.1 | 21.9 | 965 | 16 | 19.5 | 17.7 | 21.6 | 1587 | 31.8054 | 0 | 1555.1946
2023-02-08 | 4:18 | 50.36 | 1.86 | 515 | 32.97 | 25.5 | 2040 | 31 | 22 | 965 | 16.2 | 19.7 | 18 | 21.9 | 1656 | 30.1279 | 0 | 1625.8721
2023-02-08 | 5:23 | 50.52 | 1.85 | 515 | 33.18 | 25.4 | 2070 | 27.2 | 22 | 966 | 16.2 | 19.8 | 18 | 22 | 1580 | 32.0872 | 0 | 1547.9128
2023-02-08 | 6:28 | 50.58 | 1.69 | 515 | 33.05 | 25.4 | 2070 | 25.1 | 22 | 966 | 16.3 | 19.8 | 18 | 22 | 1682 | 33.4829 | 0 | 1648.5171
2023-02-08 | 7:33 | 49.69 | 1.88 | 515 | 32.78 | 25.1 | 2070 | 24.2 | 21.7 | 967 | 15.9 | 19.5 | 17.7 | 21.6 | 1564 | 33.2816 | 0 | 1530.7184
2023-02-08 | 8:38 | 51.97 | 1.78 | 515 | 33.82 | 25.1 | 2070 | 31.7 | 21.6 | 967 | 16.8 | 20.4 | 18.6 | 22.6 | 1572 | 33.4426 | 0 | 1538.5574
2023-02-08 | 9:43 | 52.84 | 0.96 | 515 | 33.94 | 25.5 | 2070 | 27.7 | 22 | 967 | 17.1 | 20.7 | 19 | 23 | 1661 | 34.06 | 0 | 1626.94
2023-02-08 | 10:48 | 51.13 | 0.68 | 515 | 33.66 | 26.3 | 2070 | 28.7 | 22.8 | 968 | 16.4 | 20 | 18.2 | 22.2 | 1578 | 33.1474 | 0 | 1544.8526
2023-02-08 | 11:53 | 53.34 | 1.05 | 479 | 33.83 | 27.4 | 2070 | 42.9 | 24 | 967 | 17.3 | 20.9 | 19.2 | 23.2 | 1585 | 33.1742 | 0 | 1551.8258
2023-02-08 | 12:58 | 53.29 | 1.26 | 479 | 34.13 | 28 | 2070 | 44.2 | 24.5 | 967 | 17.3 | 20.9 | 19.1 | 23.2 | 1529 | 32.1812 | 0 | 1496.8188
2023-02-08 | 14:03 | 53.76 | 1.26 | 479 | 34.1 | 27.7 | 2040 | 43.5 | 24.3 | 968 | 17.5 | 21.1 | 19.4 | 23.4 | 1564 | 31.0002 | 0 | 1532.9998
2023-02-08 | 15:08 | 53.17 | 0.68 | 479 | 33.92 | 27.7 | 2040 | 43.4 | 24.3 | 968 | 17.2 | 20.8 | 19.1 | 23.1 | 1044 | 31.0673 | 0 | 1012.9327
2023-02-08 | 16:13 | 53.49 | 0.53 | 479 | 34.04 | 27.2 | 2070 | 39.7 | 23.8 | 968 | 17.3 | 21 | 19.2 | 23.3 | 1532 | 30.8928 | 0 | 1501.1072
2023-02-08 | 17:18 | 52.4 | 0.64 | 511 | 33.91 | 27.3 | 2040 | 39.7 | 23.9 | 969 | 16.9 | 20.5 | 18.8 | 22.8 | 1824 | 30.2889 | 0 | 1793.7111
2023-02-08 | 18:23 | 52.6 | 0.64 | 511 | 33.99 | 27.2 | 2070 | 41.1 | 23.8 | 970 | 17 | 20.6 | 18.8 | 22.9 | 1685 | 28.8396 | 0 | 1656.1604
2023-02-08 | 19:28 | 51.13 | 0.87 | 511 | 33.42 | 27 | 2040 | 38.8 | 23.6 | 970 | 16.5 | 20 | 18.3 | 22.2 | 1714 | 32.0872 | 0 | 1681.9128
2023-02-08 | 20:33 | 51.97 | 0.74 | 511 | 33.27 | 26.9 | 2040 | 46.7 | 23.4 | 971 | 16.8 | 20.4 | 18.6 | 22.6 | 1695 | 31.9396 | 0 | 1663.0604
2023-02-08 | 21:38 | 51.01 | 0.73 | 511 | 33.14 | 26.5 | 2040 | 43.1 | 23.1 | 971 | 16.4 | 20 | 18.2 | 22.2 | 1857 | 30.3292 | 0 | 1826.6708
2023-02-08 | 22:43 | 51.73 | 0.69 | 511 | 33.43 | 26.4 | 2040 | 44.4 | 22.9 | 971 | 16.7 | 20.3 | 18.5 | 22.5 | 1712 | 29.9669 | 0 | 1682.0331
2023-02-08 | 23:48 | 50.44 | 0.78 | 511 | 33.09 | 26.1 | 2070 | 43.1 | 22.7 | 971 | 16.2 | 19.8 | 18 | 21.9 | 1742 | 30.7184 | 0 | 1711.2816
2023-02-09 | 0:53 | 50.89 | 0.76 | 511 | 33 | 26 | 2040 | 44.1 | 22.6 | 971 | 16.4 | 19.9 | 18.2 | 22.1 | 1679 | 29.6314 | 0 | 1649.3686
2023-02-09 | 1:58 | 50.8 | 0.73 | 511 | 32.93 | 26 | 2070 | 44.6 | 22.6 | 972 | 16.4 | 19.9 | 18.2 | 22.1 | 1596 | 29.3764 | 0 | 1566.6236
2023-02-09 | 3:03 | 50.41 | 1.05 | 511 | 32.81 | 25.9 | 2070 | 44.3 | 22.5 | 972 | 16.2 | 19.8 | 18 | 21.9 | 1655 | 29.4301 | 0 | 1625.5699
2023-02-09 | 4:08 | 49.74 | 1.29 | 490 | 32.78 | 26.1 | 2070 | 48.5 | 22.6 | 972 | 16 | 19.5 | 17.7 | 21.6 | 1758 | 29.6582 | 0 | 1728.3418
2023-02-09 | 5:13 | 51.05 | 1.33 | 490 | 33.1 | 25.9 | 2040 | 45.7 | 22.5 | 972 | 16.5 | 20 | 18.3 | 22.2 | 1570 | 29.014 | 0 | 1540.986
2023-02-09 | 6:18 | 51.23 | 1.37 | 490 | 33 | 25.9 | 2040 | 45.2 | 22.5 | 973 | 16.5 | 20.1 | 18.3 | 22.3 | 1564 | 28.3565 | 0 | 1535.6435
2023-02-09 | 7:23 | 50.67 | 1.42 | 490 | 32.95 | 25.8 | 2040 | 44.1 | 22.3 | 973 | 16.3 | 19.9 | 18.1 | 22 | 1572 | 28.0075 | 0 | 1543.9925
2023-02-09 | 8:28 | 50.28 | 1.44 | 490 | 32.79 | 25.8 | 2040 | 44.5 | 22.4 | 974 | 16.2 | 19.7 | 17.9 | 21.9 | 1661 | 28.0881 | 0 | 1632.9119
2023-02-09 | 9:33 | 50.12 | 1.45 | 490 | 32.62 | 26.5 | 2040 | 44.5 | 23.1 | 974 | 16.1 | 19.6 | 17.9 | 21.8 | 1578 | 27.9539 | 0 | 1550.0461
2023-02-09 | 10:38 | 49.65 | 1.49 | 490 | 32.66 | 28.5 | 2040 | 44.7 | 24.9 | 975 | 15.9 | 19.5 | 17.7 | 21.6 | 1585 | 27.6989 | 0 | 1557.3011
2023-02-09 | 11:43 | 50.14 | 1.54 | 490 | 32.76 | 31.9 | 2070 | 44.7 | 28.4 | 974 | 16.1 | 19.7 | 17.9 | 21.8 | 1529 | 27.5647 | 0 | 1501.4353
2023-02-09 | 12:48 | 50.06 | 1.56 | 490 | 32.73 | 34 | 2070 | 46.7 | 30.5 | 974 | 16.1 | 19.6 | 17.9 | 21.8 | 1564 | 31.0539 | 0 | 1532.9461
2023-02-09 | 13:53 | 51.78 | 1.61 | 490 | 33.45 | 33.1 | 2040 | 47.1 | 29.9 | 974 | 16.7 | 20.3 | 18.5 | 22.5 | 1044 | 30.6915 | 0 | 1013.3085
2023-02-09 | 14:58 | 51.89 | 1.31 | 533 | 33.36 | 31.9 | 2040 | 44.9 | 28.6 | 975 | 16.8 | 20.3 | 18.6 | 22.6 | 1532 | 29.0946 | 0 | 1502.9054
2023-02-09 | 16:03 | 51.66 | 1.1 | 533 | 33.49 | 30.7 | 2070 | 45.2 | 27.5 | 975 | 16.7 | 20.3 | 18.5 | 22.5 | 1824 | 29.4569 | 0 | 1794.5431
2023-02-09 | 17:08 | 51.32 | 0.86 | 533 | 33.18 | 30.1 | 2070 | 45.3 | 26.8 | 975 | 16.6 | 20.1 | 18.4 | 22.3 | 1685 | 27.7928 | 0 | 1657.2072
2023-02-09 | 18:13 | 51.22 | 0.64 | 533 | 33.18 | 29.4 | 2040 | 45 | 26.1 | 975 | 16.5 | 20.1 | 18.3 | 22.3 | 1714 | 27.8733 | 0 | 1686.1267
2023-02-09 | 19:18 | 50.54 | 0.61 | 533 | 33.07 | 29.2 | 2070 | 45.8 | 25.8 | 976 | 16.3 | 19.8 | 18 | 22 | 1695 | 27.5244 | 0 | 1667.4756
2023-02-09 | 20:23 | 51.06 | 0.72 | 533 | 32.92 | 28.6 | 2040 | 45.8 | 25.3 | 976 | 16.5 | 20 | 18.3 | 22.2 | 1857 | 27.766 | 0 | 1829.234
2023-02-09 | 21:28 | 50.62 | 0.89 | 533 | 32.8 | 28 | 2070 | 45 | 24.7 | 976 | 16.3 | 19.8 | 18.1 | 22 | 1712 | 27.672 | 0 | 1684.328
2023-02-09 | 22:33 | 50.33 | 1 | 533 | 32.79 | 27.5 | 2040 | 45.1 | 24.1 | 976 | 16.2 | 19.7 | 18 | 21.9 | 1742 | 27.5781 | 0 | 1714.4219
2023-02-09 | 23:38 | 52.43 | 1.03 | 533 | 33.34 | 26.7 | 2040 | 49 | 23.4 | 976 | 17 | 20.6 | 18.8 | 22.8 | 1679 | 27.3634 | 0 | 1651.6366
2023-02-10 | 0:43 | 51.51 | 1.11 | 533 | 33.05 | 26.3 | 2040 | 46.6 | 22.9 | 976 | 16.6 | 20.2 | 18.5 | 22.4 | 1596 | 27.9807 | 0 | 1568.0193
2023-02-10 | 1:48 | 51.18 | 1.02 | 527 | 33.14 | 26 | 2070 | 46.4 | 22.6 | 976 | 16.5 | 20.1 | 18.3 | 22.3 | 1655 | 27.9404 | 0 | 1627.0596
2023-02-10 | 2:53 | 51.41 | 1.05 | 527 | 33.07 | 25.5 | 2040 | 45.8 | 22.1 | 976 | 16.6 | 20.2 | 18.4 | 22.3 | 1758 | 27.511 | 0 | 1730.489
2023-02-10 | 3:58 | 51.3 | 1.09 | 527 | 33.11 | 25.4 | 2070 | 45.8 | 22 | 976 | 16.6 | 20.1 | 18.4 | 22.3 | 1570 | 26.9742 | 0 | 1543.0258
2023-02-10 | 5:03 | 50.81 | 1.09 | 527 | 32.95 | 25 | 2040 | 45.9 | 21.6 | 976 | 16.4 | 19.9 | 18.2 | 22.1 | 1531 | 27.8331 | 0 | 1503.1669
2023-02-10 | 6:08 | 50.68 | 1.07 | 527 | 32.92 | 25.2 | 2070 | 45.8 | 21.7 | 976 | 16.3 | 19.9 | 18.1 | 22 | 1555 | 30.3024 | 0 | 1524.6976
2023-02-10 | 7:13 | 51.89 | 1.12 | 527 | 33.23 | 25.3 | 2040 | 47.3 | 21.9 | 977 | 16.8 | 20.3 | 18.6 | 22.6 | 1532 | 28.1954 | 0 | 1503.8046
2023-02-10 | 8:18 | 51.71 | 1.08 | 527 | 33.15 | 25.4 | 2040 | 46.2 | 21.9 | 977 | 16.7 | 20.3 | 18.5 | 22.5 | 1587 | 28.7993 | 0 | 1558.2007
2023-02-10 | 9:23 | 50.9 | 1.11 | 527 | 33.14 | 25.7 | 2040 | 46.5 | 22.3 | 977 | 16.4 | 20 | 18.2 | 22.1 | 1656 | 29.363 | 0 | 1626.637
2023-02-10 | 10:28 | 51.05 | 1.18 | 527 | 33.2 | 27.1 | 2070 | 45.8 | 23.5 | 977 | 16.4 | 20 | 18.2 | 22.2 | 1580 | 29.8998 | 0 | 1550.1002
2023-02-10 | 11:33 | 51.07 | 1.2 | 527 | 33.21 | 28.8 | 2070 | 46.7 | 25.3 | 977 | 16.5 | 20 | 18.2 | 22.2 | 1682 | 30.1145 | 0 | 1651.8855
2023-02-10 | 12:38 | 52.32 | 1.24 | 681 | 33.8 | 29.4 | 2070 | 48.1 | 26 | 976 | 16.9 | 20.5 | 18.7 | 22.7 | 1564 | 29.8863 | 0 | 1534.1137
2023-02-10 | 13:43 | 50.32 | 0.97 | 681 | 33.08 | 29.5 | 2070 | 50.1 | 26.2 | 976 | 16.2 | 19.7 | 17.9 | 21.9 | 1572 | 30.034 | 0 | 1541.966
2023-02-10 | 14:48 | 51.51 | 1.08 | 681 | 34.14 | 29.2 | 2040 | 47.4 | 25.8 | 976 | 16.5 | 20.2 | 18.3 | 22.4 | 1661 | 33.4426 | 0 | 1627.5574
2023-02-10 | 16:05 | 49.81 | 0.91 | 503 | 33.03 | 28.1 | 2070 | 50.1 | 24.7 | 976 | 16 | 19.5 | 17.7 | 21.7 | 1578 | 33.7245 | 0 | 1544.2755
2023-02-10 | 17:10 | 50.21 | 0.86 | 503 | 33.23 | 27.5 | 2040 | 46.3 | 24.1 | 976 | 16.1 | 19.7 | 17.9 | 21.8 | 1585 | 33.7781 | 0 | 1551.2219
2023-02-10 | 18:15 | 50.04 | 0.82 | 503 | 32.91 | 27.1 | 2040 | 45.6 | 23.6 | 977 | 16.1 | 19.6 | 17.8 | 21.8 | 1529 | 33.2011 | 0 | 1495.7989
2023-02-10 | 19:20 | 52.45 | 0.91 | 503 | 33.74 | 26.7 | 2070 | 50.3 | 23.4 | 977 | 17 | 20.6 | 18.8 | 22.8 | 1564 | 33.4426 | 0 | 1530.5574
2023-02-10 | 20:25 | 50.32 | 0.85 | 503 | 32.98 | 26.9 | 2040 | 48.5 | 23.5 | 977 | 16.2 | 19.7 | 17.9 | 21.9 | 1044 | 32.9595 | 0 | 1011.0405
2023-02-10 | 21:30 | 49.91 | 0.96 | 503 | 32.79 | 27 | 2070 | 47.2 | 23.6 | 978 | 16 | 19.6 | 17.8 | 21.7 | 1532 | 33.0535 | 0 | 1498.9465
2023-02-10 | 22:35 | 49.56 | 0.92 | 503 | 32.62 | 27 | 2040 | 46.2 | 23.5 | 977 | 15.9 | 19.4 | 17.6 | 21.5 | 1824 | 33.134 | 0 | 1790.866
2023-02-10 | 23:40 | 51.15 | 0.9 | 503 | 33.24 | 27 | 2040 | 50.1 | 23.6 | 977 | 16.5 | 20 | 18.3 | 22.2 | 1685 | 30.3963 | 0 | 1654.6037
2023-02-11 | 0:45 | 50.63 | 0.85 | 503 | 33.11 | 27.3 | 2070 | 48.1 | 23.9 | 977 | 16.3 | 19.8 | 18.1 | 22 | 1714 | 29.7521 | 0 | 1684.2479
2023-02-11 | 1:50 | 50.33 | 0.94 | 503 | 32.93 | 27.3 | 2070 | 47.5 | 23.9 | 977 | 16.2 | 19.7 | 17.9 | 21.9 | 1695 | 29.8998 | 0 | 1665.1002
2023-02-11 | 2:55 | 49.47 | 1.01 | 485 | 32.58 | 27.5 | 2070 | 46.8 | 24 | 977 | 15.9 | 19.4 | 17.6 | 21.5 | 1857 | 30.4902 | 0 | 1826.5098
2023-02-11 | 4:00 | 49.74 | 0.84 | 485 | 32.76 | 27.4 | 2040 | 47.1 | 24 | 976 | 16 | 19.5 | 17.7 | 21.6 | 1712 | 30.0876 | 0 | 1681.9124
2023-02-11 | 5:05 | 48.86 | 0.83 | 485 | 32.66 | 27.4 | 2070 | 46.3 | 24 | 976 | 15.6 | 19.2 | 17.3 | 21.2 | 1742 | 28.3296 | 0 | 1713.6704
2023-02-11 | 6:10 | 50.73 | 0.84 | 485 | 33.1 | 27.3 | 2040 | 48.1 | 24 | 976 | 16.3 | 19.9 | 18.1 | 22.1 | 1679 | 28.2625 | 0 | 1650.7375
2023-02-11 | 7:15 | 49.92 | 0.83 | 485 | 32.82 | 27.5 | 2070 | 47.1 | 24.1 | 976 | 16 | 19.6 | 17.8 | 21.7 | 1596 | 29.3361 | 0 | 1566.6639
2023-02-11 | 8:20 | 50.9 | 0.88 | 485 | 33.07 | 27.4 | 2070 | 47 | 24 | 976 | 16.4 | 20 | 18.2 | 22.1 | 1655 | 28.437 | 0 | 1626.563
2023-02-11 | 9:25 | 52.73 | 0.91 | 485 | 33.62 | 27.7 | 2040 | 47.4 | 24.3 | 976 | 17.1 | 20.7 | 18.9 | 22.9 | 1758 | 29.3361 | 0 | 1728.6639
2023-02-11 | 10:30 | 52.92 | 0.86 | 485 | 33.82 | 29.2 | 2040 | 46.6 | 25.7 | 976 | 17.1 | 20.7 | 19 | 23 | 1570 | 29.7656 | 0 | 1540.2344
2023-02-11 | 11:35 | 53.66 | 0.76 | 485 | 34.34 | 30.8 | 2040 | 48.5 | 27.4 | 976 | 17.4 | 21 | 19.3 | 23.3 | 1531 | 28.0881 | 0 | 1502.9119
2023-02-11 | 12:40 | 52.56 | 0.87 | 485 | 34.03 | 32.5 | 2040 | 47.4 | 29.2 | 975 | 17 | 20.6 | 18.8 | 22.8 | 1555 | 29.7387 | 0 | 1525.2613
2023-02-11 | 13:45 | 53.85 | 0.93 | 581 | 34.47 | 33.7 | 2070 | 48.8 | 30.4 | 974 | 17.5 | 21.1 | 19.4 | 23.4 | 1532 | 29.7521 | 0 | 1502.2479
2023-02-11 | 14:50 | 53.18 | 0.83 | 581 | 34.24 | 34.6 | 2040 | 47.3 | 31.4 | 974 | 17.2 | 20.8 | 19.1 | 23.1 | 1587 | 29.5777 | 0 | 1557.4223
2023-02-11 | 15:55 | 52.37 | 0.94 | 581 | 34.02 | 34.8 | 2070 | 46.7 | 31.6 | 974 | 16.9 | 20.5 | 18.7 | 22.8 | 1656 | 30.4231 | 0 | 1625.5769
2023-02-11 | 17:00 | 52.44 | 1 | 581 | 33.92 | 34.8 | 2040 | 45.3 | 31.6 | 974 | 16.9 | 20.6 | 18.8 | 22.8 | 1580 | 33.7379 | 0 | 1546.2621
2023-02-11 | 18:05 | 52.58 | 1.04 | 581 | 33.82 | 34.7 | 2070 | 46.2 | 31.5 | 974 | 17 | 20.6 | 18.9 | 22.9 | 1682 | 33.9526 | 0 | 1648.0474
2023-02-11 | 19:10 | 51.73 | 1.06 | 581 | 33.62 | 34.8 | 2040 | 48.8 | 31.6 | 974 | 16.7 | 20.3 | 18.5 | 22.5 | 1564 | 33.3219 | 0 | 1530.6781
2023-02-11 | 20:15 | 51.99 | 1.07 | 581 | 33.88 | 34.8 | 2070 | 46.7 | 31.6 | 974 | 16.8 | 20.4 | 18.6 | 22.6 | 1572 | 33.4829 | 0 | 1538.5171
2023-02-11 | 21:20 | 53.47 | 1.07 | 581 | 34.22 | 34.8 | 2040 | 49.1 | 31.6 | 973 | 17.3 | 21 | 19.2 | 23.2 | 1661 | 34.1539 | 0 | 1626.8461
2023-02-11 | 22:25 | 53 | 0.73 | 581 | 34.21 | 34.8 | 2040 | 48.6 | 31.6 | 973 | 17.1 | 20.8 | 19 | 23 | 1578 | 33.4158 | 0 | 1544.5842
2023-02-11 | 23:30 | 53.83 | 0.35 | 581 | 34.36 | 35 | 2070 | 48.3 | 31.8 | 972 | 17.5 | 21.1 | 19.4 | 23.4 | 1585 | 33.0535 | 0 | 1551.9465
2023-02-12 | 0:35 | 53.19 | 0.75 | 600 | 34.05 | 35.2 | 2070 | 50.1 | 32 | 972 | 17.2 | 20.9 | 19.1 | 23.1 | 1529 | 32.9327 | 0 | 1496.0673
2023-02-12 | 1:40 | 53.85 | 1.02 | 600 | 34.62 | 35 | 2070 | 48.4 | 31.8 | 971 | 17.4 | 21.1 | 19.3 | 23.4 | 1564 | 32.9461 | 0 | 1531.0539
2023-02-12 | 2:45 | 53.97 | 1.05 | 600 | 34.65 | 34.8 | 2040 | 48.9 | 31.7 | 971 | 17.5 | 21.2 | 19.4 | 23.5 | 1044 | 32.3556 | 0 | 1011.6444
2023-02-12 | 3:50 | 53.94 | 1.07 | 600 | 34.66 | 34.6 | 2040 | 47.9 | 31.4 | 970 | 17.5 | 21.1 | 19.4 | 23.4 | 1532 | 30.0876 | 0 | 1501.9124
2023-02-12 | 4:55 | 54.08 | 1.07 | 600 | 34.77 | 34.3 | 2070 | 47.5 | 31.1 | 970 | 17.5 | 21.2 | 19.4 | 23.5 | 1824 | 31.2418 | 0 | 1792.7582
2023-02-12 | 6:00 | 53.53 | 1.08 | 600 | 34.63 | 33.7 | 2040 | 46 | 30.6 | 970 | 17.3 | 21 | 19.2 | 23.3 | 1685 | 31.6444 | 0 | 1653.3556
2023-02-12 | 7:05 | 53.92 | 1 | 600 | 34.72 | 33.6 | 2040 | 46.9 | 30.4 | 970 | 17.5 | 21.1 | 19.4 | 23.4 | 1714 | 31.537 | 0 | 1682.463
2023-02-12 | 8:10 | 53.67 | 1.03 | 600 | 34.49 | 34 | 2040 | 47.3 | 30.8 | 970 | 17.4 | 21 | 19.3 | 23.3 | 1695 | 30.6244 | 0 | 1664.3756
2023-02-12 | 9:15 | 53.33 | 1.04 | 600 | 34.56 | 34.6 | 2070 | 47 | 31.4 | 970 | 17.2 | 20.9 | 19.1 | 23.2 | 1857 | 30.0608 | 0 | 1826.9392
2023-02-12 | 10:20 | 53.8 | 0.99 | 600 | 34.72 | 34.9 | 2070 | 49.3 | 31.7 | 971 | 17.4 | 21.1 | 19.3 | 23.4 | 1712 | 31.4028 | 0 | 1680.5972
2023-02-12 | 11:25 | 53.36 | 1.07 | 647 | 34.4 | 35.5 | 2040 | 46.5 | 32.2 | 970 | 17.3 | 20.9 | 19.1 | 23.2 | 1742 | 29.4032 | 0 | 1712.5968
2023-02-12 | 12:30 | 54.83 | 1.13 | 647 | 35.06 | 35.4 | 2040 | 49.7 | 32.2 | 970 | 17.8 | 21.5 | 19.7 | 23.8 | 1679 | 29.5508 | 0 | 1649.4492
2023-02-12 | 13:35 | 53.79 | 1.14 | 647 | 34.64 | 36.1 | 2040 | 47 | 32.9 | 969 | 17.4 | 21.1 | 19.3 | 23.4 | 1596 | 30.9868 | 0 | 1565.0132
2023-02-12 | 14:40 | 53.37 | 1.17 | 647 | 34.69 | 36.6 | 2070 | 46.2 | 33.4 | 969 | 17.2 | 20.9 | 19.1 | 23.2 | 1655 | 31.376 | 0 | 1623.624
2023-02-12 | 15:45 | 54.6 | 1.12 | 647 | 34.92 | 37 | 2040 | 49.4 | 33.8 | 970 | 17.7 | 21.4 | 19.6 | 23.7 | 1758 | 31.282 | 0 | 1726.718
2023-02-12 | 16:50 | 53.57 | 1.17 | 647 | 34.61 | 37 | 2070 | 46.2 | 33.8 | 970 | 17.3 | 21 | 19.2 | 23.3 | 1570 | 29.8327 | 0 | 1540.1673
2023-02-12 | 17:55 | 55.09 | 1.13 | 647 | 34.85 | 36.5 | 2070 | 50 | 33.4 | 971 | 17.9 | 21.6 | 19.9 | 24 | 1564 | 30.2755 | 0 | 1533.7245
2023-02-12 | 19:00 | 54.2 | 1.16 | 647 | 34.64 | 36.3 | 2070 | 47 | 33.2 | 971 | 17.6 | 21.2 | 19.5 | 23.6 | 1572 | 31.2552 | 0 | 1540.7448
2023-02-12 | 20:05 | 54 | 0.74 | 647 | 34.66 | 36 | 2070 | 46.1 | 32.8 | 971 | 17.5 | 21.2 | 19.4 | 23.5 | 1661 | 30.7586 | 0 | 1630.2414
2023-02-12 | 21:10 | 53.14 | 0.56 | 647 | 34.32 | 35.5 | 2070 | 45.3 | 32.4 | 972 | 17.2 | 20.8 | 19.1 | 23.1 | 1578 | 30.1413 | 0 | 1547.8587
2023-02-12 | 22:15 | 53.52 | 0.56 | 587 | 34.44 | 35.1 | 2040 | 47.1 | 31.9 | 971 | 17.3 | 21 | 19.2 | 23.3 | 1585 | 34.476 | 0 | 1550.524
2023-02-12 | 23:20 | 53 | 0.72 | 587 | 34.32 | 34.5 | 2040 | 45.3 | 31.4 | 971 | 17.1 | 20.8 | 19 | 23 | 1529 | 33.1071 | 0 | 1495.8929
2023-02-13 | 0:25 | 51.94 | 0.78 | 587 | 34.14 | 34 | 2070 | 49.8 | 30.8 | 971 | 16.7 | 20.4 | 18.5 | 22.6 | 1564 | 32.5569 | 0 | 1531.4431
2023-02-13 | 1:30 | 53.54 | 0.86 | 587 | 34.65 | 34 | 2040 | 48.9 | 30.8 | 971 | 17.3 | 21 | 19.2 | 23.3 | 1044 | 32.0201 | 0 | 1011.9799
2023-02-13 | 2:35 | 54.32 | 0.95 | 587 | 33.93 | 34.2 | 2070 | 50.2 | 30.9 | 971 | 17.7 | 21.3 | 19.6 | 23.6 | 1532 | 32.047 | 0 | 1499.953
2023-02-13 | 3:40 | 55.83 | 0.99 | 587 | 34.61 | 34 | 2070 | 50 | 30.9 | 972 | 18.2 | 21.9 | 20.2 | 24.3 | 1824 | 32.7448 | 0 | 1791.2552
2023-02-13 | 4:45 | 56.98 | 0.96 | 587 | 35.26 | 34.2 | 2040 | 50.1 | 30.9 | 973 | 18.7 | 22.3 | 20.7 | 24.8 | 1685 | 32.7582 | 0 | 1652.2418
2023-02-13 | 5:50 | 55.4 | 0.99 | 587 | 35.2 | 34.1 | 2040 | 48.7 | 30.8 | 973 | 18 | 21.7 | 20 | 24.1 | 1714 | 31.9933 | 0 | 1682.0067
2023-02-13 | 6:55 | 54.77 | 0.94 | 587 | 35.06 | 34 | 2070 | 48.1 | 30.8 | 975 | 17.8 | 21.5 | 19.7 | 23.8 | 1695 | 30.5573 | 0 | 1664.4427
2023-02-13 | 8:00 | 54.72 | 1.01 | 587 | 34.75 | 34.1 | 2070 | 48.7 | 30.9 | 975 | 17.8 | 21.4 | 19.7 | 23.8 | 1857 | 32.5167 | 0 | 1824.4833
2023-02-13 | 9:05 | 54.12 | 1.03 | 622 | 34.81 | 34.2 | 2070 | 48.5 | 31 | 976 | 17.5 | 21.2 | 19.4 | 23.5 | 1712 | 30.1413 | 0 | 1681.8587
2023-02-13 | 10:10 | 53.96 | 1.08 | 622 | 34.59 | 34.6 | 2070 | 47.3 | 31.3 | 976 | 17.5 | 21.2 | 19.4 | 23.5 | 1742 | 33.7513 | 0 | 1708.2487
2023-02-13 | 11:15 | 53.63 | 1.16 | 622 | 34.39 | 35 | 2070 | 46.1 | 31.8 | 977 | 17.4 | 21 | 19.3 | 23.3 | 1679 | 34.1136 | 0 | 1644.8864
2023-02-13 | 12:20 | 51.89 | 1.45 | 622 | 34.12 | 35.3 | 2040 | 46.8 | 32 | 976 | 16.7 | 20.3 | 18.5 | 22.6 | 1596 | 33.0937 | 0 | 1562.9063
2023-02-13 | 13:25 | 52.92 | 1.26 | 622 | 34.05 | 34.2 | 2070 | 46.1 | 31 | 976 | 17.1 | 20.7 | 19 | 23 | 1655 | 32.7716 | 0 | 1622.2284
2023-02-13 | 14:30 | 52.43 | 1.14 | 622 | 34.01 | 33.4 | 2070 | 45.5 | 30.1 | 976 | 16.9 | 20.6 | 18.8 | 22.8 | 1758 | 32.5569 | 0 | 1725.4431
2023-02-13 | 15:35 | 52.38 | 1.13 | 622 | 33.92 | 32.1 | 2040 | 45.4 | 28.9 | 976 | 16.9 | 20.5 | 18.8 | 22.8 | 1570 | 32.1275 | 0 | 1537.8725
2023-02-13 | 16:40 | 52.7 | 0.98 | 622 | 34.05 | 31.4 | 2070 | 45 | 28.1 | 976 | 17 | 20.7 | 18.9 | 22.9 | 1531 | 33.0937 | 0 | 1497.9063
2023-02-13 | 17:45 | 52.21 | 0.99 | 622 | 33.83 | 30.8 | 2040 | 44.3 | 27.5 | 977 | 16.9 | 20.5 | 18.7 | 22.7 | 1555 | 32.7314 | 0 | 1522.2686
2023-02-13 | 18:50 | 52.73 | 0.99 | 622 | 33.98 | 29.9 | 2070 | 49.7 | 26.7 | 977 | 17.1 | 20.7 | 18.9 | 22.9 | 1532 | 32.4496 | 0 | 1499.5504
2023-02-13 | 19:55 | 54.66 | 1.01 | 647 | 34.52 | 28 | 2040 | 48.3 | 24.7 | 976 | 17.8 | 21.4 | 19.7 | 23.8 | 1587 | 31.9933 | 0 | 1555.0067
2023-02-13 | 21:00 | 54.36 | 1.02 | 647 | 34.37 | 26.1 | 2040 | 47.6 | 22.7 | 976 | 17.7 | 21.3 | 19.6 | 23.6 | 1656 | 31.9262 | 0 | 1624.0738
2023-02-13 | 22:05 | 54.33 | 0.95 | 647 | 34.19 | 24.8 | 2040 | 44.2 | 21.3 | 976 | 17.7 | 21.3 | 19.6 | 23.6 | 1580 | 31.6712 | 0 | 1548.3288
2023-02-13 | 23:10 | 53.59 | 0.96 | 647 | 34.13 | 23.7 | 2040 | 44 | 20.2 | 976 | 17.4 | 21 | 19.3 | 23.3 | 1682 | 30.9197 | 0 | 1651.0803
2023-02-14 | 0:15 | 53.01 | 0.97 | 647 | 34.14 | 23 | 2040 | 44 | 19.4 | 975 | 17.1 | 20.8 | 19 | 23 | 1564 | 30.9868 | 0 | 1533.0132
2023-02-14 | 1:20 | 53.12 | 0.99 | 647 | 33.96 | 22.4 | 2040 | 42.8 | 18.9 | 975 | 17.2 | 20.8 | 19.1 | 23.1 | 1572 | 31.2552 | 0 | 1540.7448
2023-02-14 | 2:25 | 52.19 | 0.98 | 647 | 33.55 | 21.9 | 2040 | 48.4 | 18.3 | 974 | 16.9 | 20.5 | 18.7 | 22.7 | 1661 | 30.8526 | 0 | 1630.1474
2023-02-14 | 3:30 | 54.55 | 0.98 | 647 | 34.33 | 20.9 | 2040 | 48 | 17.3 | 974 | 17.8 | 21.4 | 19.7 | 23.7 | 1578 | 33.9526 | 0 | 1544.0474
2023-02-14 | 4:35 | 54.13 | 1.03 | 647 | 34.33 | 20.2 | 2040 | 47.5 | 16.7 | 973 | 17.6 | 21.2 | 19.5 | 23.5 | 1585 | 33.7647 | 0 | 1551.2353
2023-02-14 | 5:40 | 65.21 | 1.07 | 647 | 33.45 | 20.2 | 2040 | 40.3 | 16.6 | 972 | 22.3 | 25.6 | 24.7 | 28.3 | 1529 | 34.0331 | 0 | 1494.9669
2023-02-14 | 6:40 | 54.03 | 1.11 | 647 | 34.5 | 19.7 | 2040 | 47.2 | 16 | 972 | 17.5 | 21.2 | 19.4 | 23.5 | 1564 | 33.711 | 0 | 1530.289
2023-02-14 | 7:40 | 63.41 | 1.13 | 587 | 35.21 | 19.2 | 2040 | 42.3 | 15.5 | 971 | 21.3 | 24.9 | 23.6 | 27.6 | 1044 | 33.4963 | 0 | 1010.5037
2023-02-14 | 8:40 | 64.98 | 1.16 | 587 | 33.77 | 20 | 2070 | 37 | 16.3 | 971 | 22.1 | 25.5 | 24.6 | 28.2 | 1532 | 31.9396 | 0 | 1500.0604
2023-02-14 | 10:00 | 52.79 | 1.17 | 587 | 33.9 | 19.5 | 2040 | 48.4 | 15.8 | 970 | 17.1 | 20.7 | 19 | 23 | 1824 | 32.5838 | 0 | 1791.4162
2023-02-14 | 11:00 | 53.58 | 1.13 | 587 | 34.16 | 16.6 | 2040 | 48.7 | 12.5 | 970 | 17.4 | 21 | 19.3 | 23.3 | 1685 | 33.295 | 0 | 1651.705
2023-02-14 | 12:00 | 51.66 | 0.7 | 587 | 33.49 | 30.7 | 2070 | 45.2 | 27.5 | 975 | 16.7 | 20.3 | 18.5 | 22.5 | 1714 | 30.9197 | 0 | 1683.0803
2023-02-14 | 13:00 | 51.32 | 0.39 | 587 | 33.18 | 30.1 | 2070 | 45.3 | 26.8 | 975 | 16.6 | 20.1 | 18.4 | 22.3 | 1695 | 31.1076 | 0 | 1663.8924
2023-02-14 | 14:00 | 51.22 | 0.53 | 587 | 33.18 | 29.4 | 2040 | 45 | 26.1 | 975 | 16.5 | 20.1 | 18.3 | 22.3 | 1857 | 32.1812 | 0 | 1824.8188
2023-02-14 | 15:00 | 50.54 | 0.52 | 587 | 33.07 | 29.2 | 2070 | 45.8 | 25.8 | 976 | 16.3 | 19.8 | 18 | 22 | 1712 | 31.1344 | 0 | 1680.8656
2023-02-14 | 16:00 | 51.06 | 0.7 | 587 | 32.92 | 28.6 | 2040 | 45.8 | 25.3 | 976 | 16.5 | 20 | 18.3 | 22.2 | 1742 | 31.7651 | 0 | 1710.2349
2023-02-14 | 17:00 | 50.62 | 0.76 | 587 | 32.8 | 28 | 2070 | 45 | 24.7 | 976 | 16.3 | 19.8 | 18.1 | 22 | 1679 | 32.6374 | 0 | 1646.3626
2023-02-14 | 17:45 | 50.33 | 0.82 | 622 | 32.79 | 27.5 | 2040 | 45.1 | 24.1 | 976 | 16.2 | 19.7 | 18 | 21.9 | 1596 | 30.1145 | 0 | 1565.8855
2023-02-14 | 18:50 | 52.43 | 0.84 | 622 | 33.34 | 26.7 | 2040 | 49 | 23.4 | 976 | 17 | 20.6 | 18.8 | 22.8 | 1655 | 30.7855 | 0 | 1624.2145
2023-02-14 | 19:55 | 51.51 | 0.82 | 622 | 33.05 | 26.3 | 2040 | 46.6 | 22.9 | 976 | 16.6 | 20.2 | 18.5 | 22.4 | 1758 | 35.0665 | 0 | 1722.9335
2023-02-14 | 21:00 | 51.18 | 0.75 | 622 | 33.14 | 26 | 2070 | 46.4 | 22.6 | 976 | 16.5 | 20.1 | 18.3 | 22.3 | 1570 | 35.8582 | 0 | 1534.1418
2023-02-14 | 22:05 | 51.41 | 0.69 | 622 | 33.07 | 25.5 | 2040 | 45.8 | 22.1 | 976 | 16.6 | 20.2 | 18.4 | 22.3 | 1531 | 32.7716 | 0 | 1498.2284
2023-02-15 | 23:10 | 51.3 | 0.77 | 622 | 33.11 | 25.4 | 2070 | 45.8 | 22 | 976 | 16.6 | 20.1 | 18.4 | 22.3 | 1555 | 33.5634 | 0 | 1521.4366
2023-02-15 | 0:15 | 50.81 | 0.87 | 622 | 32.95 | 25 | 2040 | 45.9 | 21.6 | 976 | 16.4 | 19.9 | 18.2 | 22.1 | 1532 | 34.5028 | 0 | 1497.4972
2023-02-15 | 1:20 | 50.68 | 0.91 | 622 | 32.92 | 25.2 | 2070 | 45.8 | 21.7 | 976 | 16.3 | 19.9 | 18.1 | 22 | 1587 | 35.0396 | 0 | 1551.9604
2023-02-15 | 2:25 | 51.89 | 0.91 | 622 | 33.23 | 25.3 | 2040 | 47.3 | 21.9 | 977 | 16.8 | 20.3 | 18.6 | 22.6 | 1656 | 32.8522 | 0 | 1623.1478
2023-02-15 | 3:30 | 51.71 | 0.93 | 622 | 33.15 | 25.4 | 2040 | 46.2 | 21.9 | 977 | 16.7 | 20.3 | 18.5 | 22.5 | 1580 | 32.8656 | 0 | 1547.1344
2023-02-15 | 4:45 | 50.9 | 0.89 | 647 | 33.14 | 25.7 | 2040 | 46.5 | 22.3 | 977 | 16.4 | 20 | 18.2 | 22.1 | 1682 | 30.5708 | 0 | 1651.4292
2023-02-15 | 5:50 | 51.05 | 0.94 | 647 | 33.2 | 27.1 | 2070 | 45.8 | 23.5 | 977 | 16.4 | 20 | 18.2 | 22.2 | 1564 | 31.698 | 0 | 1532.302
2023-02-15 | 6:55 | 51.07 | 0.91 | 647 | 33.21 | 28.8 | 2070 | 46.7 | 25.3 | 977 | 16.5 | 20 | 18.2 | 22.2 | 1572 | 33.04 | 0 | 1538.96
2023-02-15 | 8:00 | 52.32 | 0.98 | 647 | 33.8 | 29.4 | 2070 | 48.1 | 26 | 976 | 16.9 | 20.5 | 18.7 | 22.7 | 1661 | 31.6175 | 0 | 1629.3825
2023-02-15 | 9:05 | 50.32 | 1.01 | 647 | 33.08 | 29.5 | 2070 | 50.1 | 26.2 | 976 | 16.2 | 19.7 | 17.9 | 21.9 | 1578 | 31.0807 | 0 | 1546.9193
2023-02-15 | 10:10 | 51.51 | 1.01 | 647 | 34.14 | 29.2 | 2040 | 47.4 | 25.8 | 976 | 16.5 | 20.2 | 18.3 | 22.4 | 1585 | 31.8457 | 0 | 1553.1543
2023-02-15 | 11:15 | 49.81 | 1.01 | 647 | 33.03 | 28.1 | 2070 | 50.1 | 24.7 | 976 | 16 | 19.5 | 17.7 | 21.7 | 1529 | 32.0604 | 0 | 1496.9396
2023-02-15 | 12:20 | 50.21 | 1.04 | 647 | 33.23 | 27.5 | 2040 | 46.3 | 24.1 | 976 | 16.1 | 19.7 | 17.9 | 21.8 | 1564 | 31.7115 | 0 | 1532.2885
2023-02-15 | 13:25 | 50.04 | 1.03 | 647 | 32.91 | 27.1 | 2040 | 45.6 | 23.6 | 977 | 16.1 | 19.6 | 17.8 | 21.8 | 1044 | 31.3894 | 0 | 1012.6106
2023-02-15 | 14:30 | 52.45 | 1.02 | 647 | 33.74 | 26.7 | 2070 | 50.3 | 23.4 | 977 | 17 | 20.6 | 18.8 | 22.8 | 1532 | 32.1677 | 0 | 1499.8323
2023-02-15 | 15:35 | 50.32 | 0.98 | 499 | 32.98 | 26.9 | 2040 | 48.5 | 23.5 | 977 | 16.2 | 19.7 | 17.9 | 21.9 | 1824 | 32.6509 | 0 | 1791.3491
2023-02-15 | 16:40 | 49.91 | 1.12 | 499 | 32.79 | 27 | 2070 | 47.2 | 23.6 | 978 | 16 | 19.6 | 17.8 | 21.7 | 1685 | 33.1877 | 0 | 1651.8123
2023-02-15 | 17:08 | 49.56 | 1 | 499 | 32.62 | 27 | 2040 | 46.2 | 23.5 | 977 | 15.9 | 19.4 | 17.6 | 21.5 | 1714 | 31.0136 | 0 | 1682.9864
2023-02-15 | 18:13 | 51.15 | 0.95 | 499 | 33.24 | 27 | 2040 | 50.1 | 23.6 | 977 | 16.5 | 20 | 18.3 | 22.2 | 1695 | 30.8257 | 0 | 1664.1743
2023-02-15 | 19:18 | 50.63 | 0.94 | 515 | 33.11 | 27.3 | 2070 | 48.1 | 23.9 | 977 | 16.3 | 19.8 | 18.1 | 22 | 1857 | 29.8863 | 0 | 1827.1137
2023-02-15 | 20:23 | 50.33 | 0.95 | 515 | 32.93 | 27.3 | 2070 | 47.5 | 23.9 | 977 | 16.2 | 19.7 | 17.9 | 21.9 | 1712 | 29.8461 | 0 | 1682.1539
2023-02-15 | 21:28 | 49.47 | 0.92 | 515 | 32.58 | 27.5 | 2070 | 46.8 | 24 | 977 | 15.9 | 19.4 | 17.6 | 21.5 | 1742 | 31.3089 | 0 | 1710.6911
2023-02-15 | 22:33 | 49.74 | 0.92 | 515 | 32.76 | 27.4 | 2040 | 47.1 | 24 | 976 | 16 | 19.5 | 17.7 | 21.6 | 1679 | 33.04 | 0 | 1645.96
2023-02-15 | 23:38 | 48.86 | 0.93 | 515 | 32.66 | 27.4 | 2070 | 46.3 | 24 | 976 | 15.6 | 19.2 | 17.3 | 21.2 | 1596 | 33.9258 | 0 | 1562.0742
2023-02-16 | 0:43 | 50.73 | 0.93 | 515 | 33.1 | 27.3 | 2040 | 48.1 | 24 | 976 | 16.3 | 19.9 | 18.1 | 22.1 | 1655 | 33.2548 | 0 | 1621.7452
2023-02-16 | 1:20 | 49.92 | 0.91 | 515 | 32.82 | 27.5 | 2070 | 47.1 | 24.1 | 976 | 16 | 19.6 | 17.8 | 21.7 | 1758 | 32.6106 | 0 | 1725.3894
2023-02-16 | 2:25 | 50.9 | 0.9 | 515 | 33.07 | 27.4 | 2070 | 47 | 24 | 976 | 16.4 | 20 | 18.2 | 22.1 | 1570 | 32.5301 | 0 | 1537.4699
2023-02-16 | 3:30 | 52.73 | 0.9 | 515 | 33.62 | 27.7 | 2040 | 47.4 | 24.3 | 976 | 17.1 | 20.7 | 18.9 | 22.9 | 1531 | 32.9998 | 0 | 1498.0002
2023-02-16 | 4:45 | 52.92 | 0.92 | 515 | 33.82 | 29.2 | 2040 | 46.6 | 25.7 | 976 | 17.1 | 20.7 | 19 | 23 | 1555 | 32.7314 | 0 | 1522.2686
2023-02-16 | 5:50 | 53.66 | 0.91 | 485 | 34.34 | 30.8 | 2040 | 48.5 | 27.4 | 976 | 17.4 | 21 | 19.3 | 23.3 | 1532 | 32.1946 | 0 | 1499.8054
2023-02-16 | 6:55 | 52.56 | 0.94 | 485 | 34.03 | 32.5 | 2040 | 47.4 | 29.2 | 975 | 17 | 20.6 | 18.8 | 22.8 | 1587 | 32.6374 | 0 | 1554.3626
2023-02-16 | 8:00 | 53.85 | 0.94 | 581 | 34.47 | 33.7 | 2070 | 48.8 | 30.4 | 974 | 17.5 | 21.1 | 19.4 | 23.4 | 1656 | 32.9193 | 0 | 1623.0807
2023-02-16 | 9:05 | 53.18 | 0.9 | 581 | 34.24 | 34.6 | 2040 | 47.3 | 31.4 | 974 | 17.2 | 20.8 | 19.1 | 23.1 | 1580 | 30.7855 | 0 | 1549.2145
2023-02-16 | 10:10 | 52.37 | 0.77 | 581 | 34.02 | 34.8 | 2070 | 46.7 | 31.6 | 974 | 16.9 | 20.5 | 18.7 | 22.8 | 1682 | 31.4028 | 0 | 1650.5972
2023-02-16 | 11:15 | 52.44 | 0.8 | 581 | 33.92 | 34.8 | 2040 | 45.3 | 31.6 | 974 | 16.9 | 20.6 | 18.8 | 22.8 | 1564 | 31.4296 | 0 | 1532.5704
2023-02-16 | 12:20 | 52.58 | 0.72 | 581 | 33.82 | 34.7 | 2070 | 46.2 | 31.5 | 974 | 17 | 20.6 | 18.9 | 22.9 | 1572 | 32.2214 | 0 | 1539.7786
2023-02-16 | 13:25 | 51.73 | 0.79 | 581 | 33.62 | 34.8 | 2040 | 48.8 | 31.6 | 974 | 16.7 | 20.3 | 18.5 | 22.5 | 1661 | 31.8993 | 0 | 1629.1007
2023-02-16 | 14:30 | 51.99 | 0.79 | 581 | 33.88 | 34.8 | 2070 | 46.7 | 31.6 | 974 | 16.8 | 20.4 | 18.6 | 22.6 | 1578 | 33.4024 | 0 | 1544.5976
2023-02-16 | 15:35 | 53.47 | 0.83 | 581 | 34.22 | 34.8 | 2040 | 49.1 | 31.6 | 973 | 17.3 | 21 | 19.2 | 23.2 | 1585 | 33.2548 | 0 | 1551.7452
2023-02-16 | 16:40 | 53 | 0.87 | 581 | 34.21 | 34.8 | 2040 | 48.6 | 31.6 | 973 | 17.1 | 20.8 | 19 | 23 | 1529 | 32.624 | 0 | 1496.376
2023-02-16 | 17:08 | 53.83 | 0.47 | 581 | 34.36 | 35 | 2070 | 48.3 | 31.8 | 972 | 17.5 | 21.1 | 19.4 | 23.4 | 1564 | 31.7249 | 0 | 1532.2751
2023-02-16 | 18:13 | 53.19 | 0.5 | 600 | 34.05 | 35.2 | 2070 | 50.1 | 32 | 972 | 17.2 | 20.9 | 19.1 | 23.1 | 1044 | 31.4565 | 0 | 1012.5435
2023-02-16 | 19:18 | 53.85 | 0.69 | 600 | 34.62 | 35 | 2070 | 48.4 | 31.8 | 971 | 17.4 | 21.1 | 19.3 | 23.4 | 1532 | 30.0876 | 0 | 1501.9124
2023-02-16 | 20:23 | 53.97 | 0.57 | 600 | 34.65 | 34.8 | 2040 | 48.9 | 31.7 | 971 | 17.5 | 21.2 | 19.4 | 23.5 | 1824 | 29.8729 | 0 | 1794.1271
2023-02-16 | 21:28 | 53.94 | 0.36 | 600 | 34.66 | 34.6 | 2040 | 47.9 | 31.4 | 970 | 17.5 | 21.1 | 19.4 | 23.4 | 1685 | 30.4768 | 0 | 1654.5232
2023-02-16 | 22:33 | 54.08 | 0.43 | 600 | 34.77 | 34.3 | 2070 | 47.5 | 31.1 | 970 | 17.5 | 21.2 | 19.4 | 23.5 | 1714 | 30.5573 | 0 | 1683.4427
2023-02-16 | 23:38 | 53.53 | 0.49 | 600 | 34.63 | 33.7 | 2040 | 46 | 30.6 | 970 | 17.3 | 21 | 19.2 | 23.3 | 1695 | 31.7383 | 0 | 1663.2617
2023-02-17 | 0:43 | 53.92 | 0.61 | 600 | 34.72 | 33.6 | 2040 | 46.9 | 30.4 | 970 | 17.5 | 21.1 | 19.4 | 23.4 | 1857 | 32.3019 | 0 | 1824.6981
2023-02-17 | 1:20 | 53.67 | 0.57 | 600 | 34.49 | 34 | 2040 | 47.3 | 30.8 | 970 | 17.4 | 21 | 19.3 | 23.3 | 1712 | 33.1742 | 0 | 1678.8258
2023-02-17 | 2:25 | 53.33 | 0.62 | 600 | 34.56 | 34.6 | 2070 | 47 | 31.4 | 970 | 17.2 | 20.9 | 19.1 | 23.2 | 1742 | 30.7184 | 0 | 1711.2816
2023-02-17 | 3:30 | 53.8 | 0.71 | 600 | 34.72 | 34.9 | 2070 | 49.3 | 31.7 | 971 | 17.4 | 21.1 | 19.3 | 23.4 | 1679 | 30.9063 | 0 | 1648.0937
2023-02-17 | 4:45 | 53.36 | 0.75 | 647 | 34.4 | 35.5 | 2040 | 46.5 | 32.2 | 970 | 17.3 | 20.9 | 19.1 | 23.2 | 1596 | 30.9331 | 0 | 1565.0669
2023-02-17 | 5:50 | 54.83 | 0.81 | 647 | 35.06 | 35.4 | 2040 | 49.7 | 32.2 | 970 | 17.8 | 21.5 | 19.7 | 23.8 | 1655 | 30.3024 | 0 | 1624.6976
2023-02-17 | 6:55 | 53.79 | 0.86 | 647 | 34.64 | 36.1 | 2040 | 47 | 32.9 | 969 | 17.4 | 21.1 | 19.3 | 23.4 | 1758 | 30.2353 | 0 | 1727.7647
2023-02-17 | 8:00 | 53.37 | 0.86 | 647 | 34.69 | 36.6 | 2070 | 46.2 | 33.4 | 969 | 17.2 | 20.9 | 19.1 | 23.2 | 1570 | 30.5439 | 0 | 1539.4561
2023-02-17 | 9:05 | 54.6 | 0.75 | 647 | 34.92 | 37 | 2040 | 49.4 | 33.8 | 970 | 17.7 | 21.4 | 19.6 | 23.7 | 1531 | 29.3898 | 0 | 1501.6102
2023-02-17 | 10:10 | 53.57 | 0.5 | 647 | 34.61 | 37 | 2070 | 46.2 | 33.8 | 970 | 17.3 | 21 | 19.2 | 23.3 | 1555 | 30.45 | 0 | 1524.55
2023-02-17 | 11:15 | 55.09 | 0.45 | 647 | 34.85 | 36.5 | 2070 | 50 | 33.4 | 971 | 17.9 | 21.6 | 19.9 | 24 | 1532 | 30.1011 | 0 | 1501.8989
2023-02-17 | 12:20 | 54.2 | 0.62 | 647 | 34.64 | 36.3 | 2070 | 47 | 33.2 | 971 | 17.6 | 21.2 | 19.5 | 23.6 | 1587 | 29.8461 | 0 | 1557.1539
2023-02-17 | 13:25 | 54 | 1.23 | 647 | 34.66 | 36 | 2070 | 46.1 | 32.8 | 971 | 17.5 | 21.2 | 19.4 | 23.5 | 1656 | 30.866 | 0 | 1625.134
2023-02-17 | 14:30 | 53.14 | 0.82 | 647 | 34.32 | 35.5 | 2070 | 45.3 | 32.4 | 972 | 17.2 | 20.8 | 19.1 | 23.1 | 1580 | 33.3621 | 0 | 1546.6379
2023-02-17 | 15:35 | 53.52 | 0.77 | 587 | 34.44 | 35.1 | 2040 | 47.1 | 31.9 | 971 | 17.3 | 21 | 19.2 | 23.3 | 1682 | 32.2885 | 0 | 1649.7115
2023-02-17 | 16:40 | 53 | 0.83 | 587 | 34.32 | 34.5 | 2040 | 45.3 | 31.4 | 971 | 17.1 | 20.8 | 19 | 23 | 1564 | 32.7985 | 0 | 1531.2015
2023-02-17 | 17:08 | 51.94 | 0.81 | 587 | 34.14 | 34 | 2070 | 49.8 | 30.8 | 971 | 16.7 | 20.4 | 18.5 | 22.6 | 1572 | 33.0669 | 0 | 1538.9331
2023-02-17 | 18:13 | 53.54 | 0.77 | 587 | 34.65 | 34 | 2040 | 48.9 | 30.8 | 971 | 17.3 | 21 | 19.2 | 23.3 | 1661 | 32.9461 | 0 | 1628.0539
2023-02-17 | 19:18 | 54.32 | 0.77 | 587 | 33.93 | 34.2 | 2070 | 50.2 | 30.9 | 971 | 17.7 | 21.3 | 19.6 | 23.6 | 1578 | 32.0067 | 0 | 1545.9933
2023-02-17 | 20:23 | 55.83 | 0.76 | 587 | 34.61 | 34 | 2070 | 50 | 30.9 | 972 | 18.2 | 21.9 | 20.2 | 24.3 | 1585 | 31.7383 | 0 | 1553.2617
2023-02-17 | 21:28 | 56.98 | 0.78 | 587 | 35.26 | 34.2 | 2040 | 50.1 | 30.9 | 973 | 18.7 | 22.3 | 20.7 | 24.8 | 1529 | 31.8993 | 0 | 1497.1007
2023-02-17 | 22:33 | 55.4 | 0.78 | 587 | 35.2 | 34.1 | 2040 | 48.7 | 30.8 | 973 | 18 | 21.7 | 20 | 24.1 | 1564 | 31.3357 | 0 | 1532.6643
2023-02-17 | 23:38 | 54.77 | 0.8 | 587 | 35.06 | 34 | 2070 | 48.1 | 30.8 | 975 | 17.8 | 21.5 | 19.7 | 23.8 | 1044 | 30.5171 | 0 | 1013.4829
2023-02-18 | 0:43 | 54.72 | 0.84 | 587 | 34.75 | 34.1 | 2070 | 48.7 | 30.9 | 975 | 17.8 | 21.4 | 19.7 | 23.8 | 1532 | 30.6379 | 0 | 1501.3621
2023-02-18 | 1:20 | 54.12 | 0.9 | 622 | 34.81 | 34.2 | 2070 | 48.5 | 31 | 976 | 17.5 | 21.2 | 19.4 | 23.5 | 1824 | 30.7721 | 0 | 1793.2279
2023-02-18 | 2:25 | 53.96 | 0.81 | 622 | 34.59 | 34.6 | 2070 | 47.3 | 31.3 | 976 | 17.5 | 21.2 | 19.4 | 23.5 | 1685 | 30.7721 | 0 | 1654.2279
2023-02-18 | 3:30 | 53.63 | 0.82 | 622 | 34.39 | 35 | 2070 | 46.1 | 31.8 | 977 | 17.4 | 21 | 19.3 | 23.3 | 1714 | 27.8868 | 0 | 1686.1132
2023-02-18 | 4:45 | 51.89 | 0.85 | 622 | 34.12 | 35.3 | 2040 | 46.8 | 32 | 976 | 16.7 | 20.3 | 18.5 | 22.6 | 1695 | 28.4236 | 0 | 1666.5764
2023-02-18 | 5:50 | 52.92 | 0.87 | 622 | 34.05 | 34.2 | 2070 | 46.1 | 31 | 976 | 17.1 | 20.7 | 19 | 23 | 1857 | 29.524 | 0 | 1827.476
2023-02-18 | 6:55 | 52.43 | 0.88 | 622 | 34.01 | 33.4 | 2070 | 45.5 | 30.1 | 976 | 16.9 | 20.6 | 18.8 | 22.8 | 1712 | 29.8863 | 0 | 1682.1137
2023-02-18 | 8:00 | 52.38 | 0.95 | 622 | 33.92 | 32.1 | 2040 | 45.4 | 28.9 | 976 | 16.9 | 20.5 | 18.8 | 22.8 | 1742 | 28.7322 | 0 | 1713.2678
2023-02-18 | 9:05 | 52.7 | 1.07 | 622 | 34.05 | 31.4 | 2070 | 45 | 28.1 | 976 | 17 | 20.7 | 18.9 | 22.9 | 1679 | 27.2426 | 0 | 1651.7574
2023-02-18 | 10:10 | 52.21 | 1.05 | 622 | 33.83 | 30.8 | 2040 | 44.3 | 27.5 | 977 | 16.9 | 20.5 | 18.7 | 22.7 | 1596 | 28.4772 | 0 | 1567.5228
2023-02-18 | 11:15 | 52.73 | 1.01 | 622 | 33.98 | 29.9 | 2070 | 49.7 | 26.7 | 977 | 17.1 | 20.7 | 18.9 | 22.9 | 1655 | 29.1751 | 0 | 1625.8249
2023-02-18 | 12:20 | 54.66 | 1.02 | 647 | 34.52 | 28 | 2040 | 48.3 | 24.7 | 976 | 17.8 | 21.4 | 19.7 | 23.8 | 1758 | 28.6785 | 0 | 1729.3215
2023-02-18 | 13:25 | 54.36 | 1.02 | 647 | 34.37 | 26.1 | 2040 | 47.6 | 22.7 | 976 | 17.7 | 21.3 | 19.6 | 23.6 | 1570 | 28.6383 | 0 | 1541.3617
2023-02-18 | 14:30 | 54.33 | 1.11 | 647 | 34.19 | 24.8 | 2040 | 44.2 | 21.3 | 976 | 17.7 | 21.3 | 19.6 | 23.6 | 1531 | 31.8993 | 0 | 1499.1007
2023-02-18 | 15:35 | 53.59 | 1.16 | 647 | 34.13 | 23.7 | 2040 | 44 | 20.2 | 976 | 17.4 | 21 | 19.3 | 23.3 | 1555 | 31.4431 | 0 | 1523.5569
2023-02-18 | 16:40 | 53.01 | 1.18 | 647 | 34.14 | 23 | 2040 | 44 | 19.4 | 975 | 17.1 | 20.8 | 19 | 23 | 1532 | 30.8392 | 0 | 1501.1608
2023-02-18 | 17:08 | 53.12 | 1.2 | 647 | 33.96 | 22.4 | 2040 | 42.8 | 18.9 | 975 | 17.2 | 20.8 | 19.1 | 23.1 | 1587 | 30.7586 | 0 | 1556.2414
2023-02-18 | 18:13 | 52.19 | 1.18 | 647 | 33.55 | 21.9 | 2040 | 48.4 | 18.3 | 974 | 16.9 | 20.5 | 18.7 | 22.7 | 1656 | 31.2149 | 0 | 1624.7851
2023-02-18 | 19:18 | 54.55 | 1.16 | 647 | 34.33 | 20.9 | 2040 | 48 | 17.3 | 974 | 17.8 | 21.4 | 19.7 | 23.7 | 1580 | 31.027 | 0 | 1548.973
2023-02-18 | 20:23 | 54.13 | 1.18 | 647 | 34.33 | 20.2 | 2040 | 47.5 | 16.7 | 973 | 17.6 | 21.2 | 19.5 | 23.5 | 1682 | 29.8729 | 0 | 1652.1271
2023-02-18 | 21:28 | 65.21 | 1.22 | 647 | 33.45 | 20.2 | 2040 | 40.3 | 16.6 | 972 | 22.3 | 25.6 | 24.7 | 28.3 | 1564 | 30.1413 | 0 | 1533.8587
2023-02-18 | 22:33 | 54.03 | 1.17 | 647 | 34.5 | 19.7 | 2040 | 47.2 | 16 | 972 | 17.5 | 21.2 | 19.4 | 23.5 | 1572 | 31.0539 | 0 | 1540.9461
2023-02-18 | 23:38 | 63.41 | 1.13 | 587 | 35.21 | 19.2 | 2040 | 42.3 | 15.5 | 971 | 21.3 | 24.9 | 23.6 | 27.6 | 1661 | 30.356 | 0 | 1630.644
2023-02-19 | 0:43 | 64.98 | 1.13 | 587 | 33.77 | 20 | 2070 | 37 | 16.3 | 971 | 22.1 | 25.5 | 24.6 | 28.2 | 1578 | 30.7318 | 0 | 1547.2682
2023-02-19 | 1:20 | 52.79 | 1.15 | 587 | 33.9 | 19.5 | 2040 | 48.4 | 15.8 | 970 | 17.1 | 20.7 | 19 | 23 | 1585 | 30.7721 | 0 | 1554.2279
2023-02-19 | 2:25 | 53.58 | 1.16 | 587 | 34.16 | 16.6 | 2040 | 48.7 | 12.5 | 970 | 17.4 | 21 | 19.3 | 23.3 | 1529 | 29.4032 | 0 | 1499.5968
2023-02-19 | 3:30 | 54.14 | 1.21 | 587 | 34.02 | 15.1 | 2040 | 50.1 | 11.1 | 973 | 17.6 | 21.2 | 19.5 | 23.5 | 1564 | 29.4301 | 0 | 1534.5699
2023-02-19 | 4:45 | 54.01 | 1.21 | 587 | 33.86 | 14.8 | 2040 | 49.8 | 10.8 | 974 | 17.6 | 21.2 | 19.5 | 23.5 | 1044 | 29.5374 | 0 | 1014.4626
2023-02-19 | 5:50 | 53.43 | 1.06 | 587 | 33.77 | 14.8 | 2070 | 50.2 | 10.9 | 974 | 17.4 | 20.9 | 19.2 | 23.2 | 1532 | 29.2422 | 0 | 1502.7578
2023-02-19 | 6:55 | 53.3 | 0.6 | 587 | 33.78 | 14.6 | 2040 | 50.7 | 10.6 | 974 | 17.3 | 20.9 | 19.2 | 23.2 | 1824 | 29.9132 | 0 | 1794.0868
2023-02-19 | 8:00 | 52.96 | 0.38 | 587 | 33.56 | 14.4 | 2040 | 50.3 | 10.5 | 975 | 17.2 | 20.8 | 19.1 | 23 | 1685 | 30.0205 | 0 | 1654.9795
2023-02-19 | 9:05 | 53.33 | 0.34 | 587 | 33.72 | 16.8 | 2040 | 49.1 | 12.6 | 975 | 17.3 | 20.9 | 19.2 | 23.2 | 1714 | 29.5643 | 0 | 1684.4357
2023-02-19 | 10:10 | 53.44 | 0.44 | 622 | 33.76 | 19.4 | 2040 | 50 | 15.3 | 975 | 17.4 | 20.9 | 19.3 | 23.2 | 1695 | 31.1612 | 0 | 1663.8388
2023-02-19 | 11:15 | 53.47 | 0.69 | 622 | 33.66 | 22.2 | 2070 | 49.9 | 18 | 975 | 17.4 | 21 | 19.3 | 23.2 | 1857 | 29.5374 | 0 | 1827.4626
2023-02-19 | 12:20 | 53.75 | 0.8 | 622 | 33.83 | 24.2 | 2070 | 49.2 | 20 | 974 | 17.5 | 21.1 | 19.4 | 23.4 | 1712 | 30.1547 | 0 | 1681.8453
2023-02-19 | 13:25 | 54.04 | 0.91 | 622 | 33.76 | 26.6 | 2070 | 49.9 | 22.6 | 974 | 17.6 | 21.2 | 19.5 | 23.5 | 1742 | 30.1816 | 0 | 1711.8184
2023-02-19 | 14:30 | 52.01 | 1.04 | 622 | 33.09 | 24.7 | 2040 | 49.9 | 21.1 | 974 | 16.9 | 20.4 | 18.7 | 22.6 | 1679 | 29.3495 | 0 | 1649.6505
2023-02-19 | 15:35 | 52.06 | 0.65 | 622 | 33.1 | 22.3 | 2070 | 50.4 | 18.5 | 975 | 16.9 | 20.4 | 18.7 | 22.6 | 1596 | 30.6781 | 0 | 1565.3219
2023-02-19 | 16:40 | 52.01 | 0.59 | 622 | 33.04 | 20.8 | 2040 | 49.8 | 17.1 | 975 | 16.9 | 20.4 | 18.7 | 22.6 | 1655 | 29.269 | 0 | 1625.731
2023-02-19 | 17:08 | 51.16 | 0.49 | 622 | 32.82 | 19.8 | 2040 | 50.1 | 16 | 976 | 16.5 | 20.1 | 18.3 | 22.2 | 1758 | 28.8127 | 0 | 1729.1873
2023-02-19 | 18:13 | 50.86 | 0.22 | 622 | 32.48 | 19.1 | 2070 | 50.2 | 15.3 | 976 | 16.5 | 19.9 | 18.2 | 22.1 | 1570 | 32.6106 | 0 | 1537.3894
2023-02-19 | 19:18 | 50.51 | 0.29 | 622 | 32.74 | 16.4 | 2070 | 49.9 | 12.7 | 976 | 16.3 | 19.8 | 18.1 | 22 | 1531 | 33.134 | 0 | 1497.866
2023-02-19 | 20:23 | 50.82 | 0.47 | 647 | 32.66 | 14.8 | 2040 | 50 | 11 | 976 | 16.4 | 19.9 | 18.2 | 22.1 | 1555 | 33.134 | 0 | 1521.866
2023-02-19 | 21:28 | 50.68 | 0.46 | 647 | 32.59 | 14.1 | 2040 | 50 | 10.2 | 976 | 16.4 | 19.9 | 18.2 | 22 | 1532 | 32.4496 | 0 | 1499.5504
2023-02-19 | 22:33 | 51.01 | 0.38 | 647 | 32.69 | 14 | 2040 | 50.5 | 10 | 976 | 16.5 | 20 | 18.3 | 22.2 | 1587 | 32.3019 | 0 | 1554.6981
2023-02-19 | 23:38 | 50.57 | 0.67 | 647 | 32.52 | 13.9 | 2070 | 50.1 | 9.8 | 976 | 16.3 | 19.8 | 18.1 | 22 | 1656 | 32.5167 | 0 | 1623.4833
2023-02-20 | 0:53 | 50.4 | 0.39 | 647 | 32.6 | 13.5 | 2040 | 50.6 | 9.4 | 976 | 16.3 | 19.8 | 18 | 21.9 | 1580 | 32.2214 | 0 | 1547.7786
2023-02-20 | 1:58 | 50.18 | 0.37 | 647 | 32.54 | 12.8 | 2040 | 49.8 | 8.7 | 976 | 16.2 | 19.7 | 17.9 | 21.8 | 1682 | 32.1543 | 0 | 1649.8457
2023-02-20 | 3:03 | 49.84 | 0.37 | 647 | 32.26 | 12.5 | 2040 | 50.1 | 8.4 | 976 | 16.1 | 19.5 | 17.8 | 21.7 | 1564 | 31.7786 | 0 | 1532.2214
2023-02-20 | 4:08 | 50.19 | 0.43 | 647 | 32.35 | 12.5 | 2040 | 49.7 | 8.4 | 976 | 16.2 | 19.7 | 18 | 21.8 | 1572 | 31.4565 | 0 | 1540.5435
2023-02-20 | 5:13 | 49.75 | 0.37 | 647 | 32.33 | 12.4 | 2040 | 50.3 | 8.3 | 977 | 16 | 19.5 | 17.8 | 21.6 | 1661 | 29.6985 | 0 | 1631.3015
2023-02-20 | 6:18 | 50.27 | 0.36 | 647 | 32.21 | 12.4 | 2040 | 50.2 | 8.3 | 977 | 16.2 | 19.7 | 18 | 21.9 | 1578 | 32.624 | 0 | 1545.376
2023-02-20 | 7:23 | 49.13 | 0.37 | 499 | 31.78 | 12.6 | 2040 | 50 | 8.5 | 978 | 15.8 | 19.3 | 17.6 | 21.4 | 1585 | 32.3019 | 0 | 1552.6981
2023-02-20 | 8:28 | 50.18 | 0.33 | 499 | 32.33 | 13.9 | 2040 | 50.1 | 9.8 | 978 | 16.2 | 19.7 | 18 | 21.8 | 1529 | 32.6106 | 0 | 1496.3894
2023-02-20 | 9:33 | 49.78 | 0.46 | 499 | 32.22 | 16.6 | 2040 | 49.7 | 12.5 | 978 | 16 | 19.5 | 17.8 | 21.6 | 1564 | 32.5301 | 0 | 1531.4699
2023-02-20 | 10:38 | 49.5 | 0.6 | 499 | 31.87 | 20 | 2040 | 50.8 | 15.9 | 978 | 16 | 19.4 | 17.7 | 21.5 | 1044 | 31.6846 | 0 | 1012.3154
2023-02-20 | 11:43 | 49.96 | 0.8 | 515 | 32.11 | 23.1 | 2040 | 50.1 | 18.9 | 977 | 16.1 | 19.6 | 17.9 | 21.7 | 1532 | 31.3089 | 0 | 1500.6911
2023-02-20 | 12:48 | 49.58 | 0.76 | 515 | 32.11 | 25.7 | 2040 | 50.3 | 21.7 | 977 | 16 | 19.4 | 17.7 | 21.6 | 1824 | 31.6175 | 0 | 1792.3825
2023-02-20 | 13:53 | 50.09 | 0.69 | 515 | 32.15 | 24.7 | 2070 | 49 | 21 | 977 | 16.2 | 19.6 | 17.9 | 21.8 | 1685 | 31.1076 | 0 | 1653.8924
2023-02-20 | 14:58 | 50.67 | 0.72 | 515 | 32.08 | 20.9 | 2070 | 50 | 17.2 | 977 | 16.4 | 19.9 | 18.2 | 22 | 1714 | 30.3695 | 0 | 1683.6305
2023-02-20 | 16:03 | 50.78 | 0.76 | 515 | 32.15 | 18.4 | 2040 | 50.1 | 14.8 | 977 | 16.5 | 19.9 | 18.2 | 22.1 | 1695 | 30.2889 | 0 | 1664.7111
2023-02-20 | 17:08 | 50.29 | 0.65 | 515 | 32.24 | 17.1 | 2040 | 50.2 | 13.4 | 978 | 16.2 | 19.7 | 18 | 21.9 | 1857 | 32.8522 | 0 | 1824.1478
2023-02-20 | 18:13 | 50.29 | 0.66 | 515 | 32.18 | 15.5 | 2040 | 50.1 | 11.7 | 978 | 16.3 | 19.7 | 18 | 21.9 | 1712 | 28.8262 | 0 | 1683.1738
2023-02-20 | 19:18 | 50.39 | 0.63 | 515 | 32.32 | 14.8 | 2040 | 49.8 | 10.9 | 978 | 16.3 | 19.8 | 18.1 | 21.9 | 1742 | 28.6517 | 0 | 1713.3483
2023-02-20 | 20:23 | 51.65 | 0.61 | 515 | 32.73 | 14.4 | 2040 | 49.6 | 10.5 | 978 | 16.7 | 20.2 | 18.6 | 22.5 | 1679 | 28.7591 | 0 | 1650.2409
2023-02-20 | 21:28 | 51.81 | 0.61 | 515 | 32.88 | 14.1 | 2040 | 50 | 10.1 | 978 | 16.8 | 20.3 | 18.6 | 22.5 | 1596 | 29.0409 | 0 | 1566.9591
2023-02-20 | 22:33 | 50.53 | 0.56 | 647 | 32.62 | 13.7 | 2040 | 50 | 9.6 | 978 | 16.3 | 19.8 | 18.1 | 22 | 1655 | 28.9335 | 0 | 1626.0665
2023-02-20 | 23:38 | 49.87 | 0.55 | 587 | 32.37 | 13.7 | 2040 | 50.2 | 9.6 | 977 | 16.1 | 19.6 | 17.8 | 21.7 | 1758 | 31.4296 | 0 | 1726.5704
2023-02-21 | 0:53 | 51.42 | 0.54 | 587 | 32.77 | 13.3 | 2070 | 49.8 | 9.1 | 977 | 16.6 | 20.2 | 18.5 | 22.4 | 1570 | 31.2283 | 0 | 1538.7717
2023-02-21 | 1:58 | 50.27 | 0.52 | 587 | 32.4 | 12.8 | 2040 | 49.7 | 8.7 | 977 | 16.2 | 19.7 | 18 | 21.9 | 1531 | 31.7115 | 0 | 1499.2885
2023-02-21 | 3:03 | 49.91 | 0.51 | 587 | 32.38 | 12.2 | 2070 | 49.7 | 8.1 | 977 | 16.1 | 19.6 | 17.8 | 21.7 | 1555 | 31.2686 | 0 | 1523.7314
2023-02-21 | 4:08 | 48.61 | 0.51 | 587 | 31.75 | 12.1 | 2070 | 50.9 | 8 | 977 | 15.6 | 19.1 | 17.3 | 21.1 | 1532 | 30.9465 | 0 | 1501.0535
2023-02-21 | 5:13 | 50.33 | 0.47 | 587 | 32.54 | 11.9 | 2040 | 49.8 | 7.7 | 977 | 16.2 | 19.7 | 18 | 21.9 | 1587 | 31.2418 | 0 | 1555.7582
2023-02-21 | 6:18 | 50.49 | 0.43 | 587 | 32.34 | 11.5 | 2040 | 50 | 7.3 | 977 | 16.3 | 19.8 | 18.1 | 21.9 | 1656 | 31.3223 | 0 | 1624.6777
2023-02-21 | 7:23 | 49.75 | 0.23 | 587 | 32.23 | 11.1 | 2040 | 50.2 | 7 | 977 | 16 | 19.5 | 17.8 | 21.6 | 1580 | 31.1612 | 0 | 1548.8388
2023-02-21 | 8:28 | 50.75 | 0.15 | 587 | 32.66 | 12.7 | 2040 | 50.5 | 8.4 | 977 | 16.4 | 19.9 | 18.2 | 22.1 | 1682 | 29.8998 | 0 | 1652.1002
2023-02-21 | 9:33 | 53.26 | 0.41 | 587 | 32.95 | 15.8 | 2040 | 50.1 | 11.5 | 977 | 17.4 | 20.9 | 19.3 | 23.2 | 1564 | 28.7591 | 0 | 1535.2409
2023-02-21 | 10:38 | 53.86 | 0.4 | 622 | 33.28 | 18.9 | 2040 | 49.9 | 14.8 | 977 | 17.6 | 21.1 | 19.5 | 23.4 | 1572 | 29.6314 | 0 | 1542.3686
2023-02-21 | 11:43 | 53.25 | 0.34 | 622 | 33.54 | 21.9 | 2070 | 50.2 | 17.7 | 976 | 17.3 | 20.9 | 19.2 | 23.2 | 1661 | 27.5244 | 0 | 1633.4756
2023-02-21 | 12:48 | 52.02 | 0.15 | 622 | 33.37 | 24.1 | 2040 | 49.8 | 20.1 | 976 | 16.8 | 20.4 | 18.7 | 22.6 | 1578 | 27.4439 | 0 | 1550.5561
2023-02-21 | 13:53 | 51.25 | 0.14 | 622 | 33.34 | 25.8 | 2070 | 50.2 | 22.1 | 975 | 16.5 | 20.1 | 18.3 | 22.3 | 1585 | 26.6253 | 0 | 1558.3747
2023-02-21 | 14:58 | 53.7 | 0.69 | 622 | 34.05 | 21.9 | 2040 | 50.4 | 18.2 | 976 | 17.4 | 21.1 | 19.3 | 23.3 | 1529 | 27.4976 | 0 | 1501.5024
2023-02-21 | 16:03 | 53.19 | 1.83 | 622 | 34.01 | 19.6 | 2100 | 49.4 | 16 | 975 | 17.2 | 20.8 | 19.1 | 23.1 | 1564 | 27.8331 | 0 | 1536.1669
2023-02-21 | 17:08 | 52.13 | 1.05 | 622 | 33.55 | 18 | 2040 | 49.4 | 14.3 | 975 | 16.9 | 20.4 | 18.7 | 22.7 | 1044 | 30.4097 | 0 | 1013.5903
2023-02-21 | 18:13 | 51.77 | 0.22 | 622 | 33.14 | 16.4 | 2070 | 50.1 | 12.6 | 976 | 16.8 | 20.3 | 18.6 | 22.5 | 1532 | 30.5976 | 0 | 1501.4024
2023-02-21 | 19:18 | 51.12 | 0.79 | 622 | 32.96 | 15.3 | 2070 | 50.1 | 11.5 | 975 | 16.5 | 20 | 18.3 | 22.2 | 1824 | 31.0405 | 0 | 1792.9595
2023-02-21 | 20:23 | 50.6 | 0.7 | 622 | 32.66 | 14.3 | 2040 | 50.4 | 10.4 | 975 | 16.3 | 19.8 | 18.1 | 22 | 1685 | 30.5037 | 0 | 1654.4963
2023-02-21 | 21:28 | 50.18 | 0.41 | 647 | 32.58 | 13.9 | 2040 | 49.3 | 9.8 | 975 | 16.2 | 19.7 | 17.9 | 21.8 | 1714 | 29.94 | 0 | 1684.06
2023-02-21 | 22:33 | 50.26 | 0.2 | 647 | 32.43 | 13.4 | 2040 | 50.1 | 9.3 | 974 | 16.2 | 19.7 | 18 | 21.8 | 1695 | 29.94 | 0 | 1665.06
2023-02-21 | 23:38 | 50.1 | 0.14 | 647 | 32.42 | 12.7 | 2040 | 50 | 8.6 | 974 | 16.1 | 19.6 | 17.9 | 21.8 | 1857 | 31.2283 | 0 | 1825.7717
2023-02-22 | 0:53 | 50.02 | 0.15 | 647 | 32.41 | 12.6 | 2040 | 50 | 8.5 | 974 | 16.1 | 19.6 | 17.9 | 21.7 | 1712 | 30.7855 | 0 | 1681.2145
2023-02-22 | 1:58 | 50.03 | 0.12 | 647 | 32.25 | 12.4 | 2070 | 50 | 8.3 | 973 | 16.1 | 19.6 | 17.9 | 21.8 | 1742 | 30.3426 | 0 | 1711.6574
2023-02-22 | 3:03 | 51.65 | 0.18 | 647 | 33.07 | 12 | 2040 | 50.1 | 7.9 | 973 | 16.7 | 20.2 | 18.5 | 22.5 | 1679 | 30.1413 | 0 | 1648.8587
2023-02-22 | 4:08 | 51.18 | 0.22 | 647 | 32.7 | 11.4 | 2040 | 49.9 | 7.3 | 972 | 16.5 | 20.1 | 18.4 | 22.2 | 1596 | 30.5842 | 0 | 1565.4158
2023-02-22 | 5:13 | 51.44 | 0.31 | 647 | 32.79 | 11.1 | 2040 | 49.6 | 7 | 972 | 16.6 | 20.2 | 18.5 | 22.4 | 1655 | 30.0876 | 0 | 1624.9124
2023-02-22 | 6:18 | 51.21 | 0.25 | 647 | 32.72 | 11.3 | 2040 | 50 | 7.1 | 972 | 16.6 | 20.1 | 18.4 | 22.3 | 1758 | 29.6314 | 0 | 1728.3686
2023-02-22 | 7:23 | 51.77 | 0.38 | 647 | 32.87 | 11.8 | 2040 | 49.7 | 7.7 | 972 | 16.8 | 20.3 | 18.6 | 22.5 | 1570 | 29.4703 | 0 | 1540.5297
2023-02-22 | 8:28 | 51.03 | 0.57 | 499 | 32.82 | 13.2 | 2040 | 49.7 | 8.9 | 972 | 16.5 | 20 | 18.3 | 22.2 | 1531 | 30.0876 | 0 | 1500.9124
2023-02-22 | 9:33 | 50.97 | 0.63 | 499 | 32.82 | 17 | 2040 | 50.3 | 12.9 | 973 | 16.5 | 20 | 18.3 | 22.2 | 1555 | 30.3292 | 0 | 1524.6708
2023-02-22 | 10:38 | 50.14 | 0.85 | 499 | 32.46 | 19.5 | 2070 | 49.9 | 15.3 | 972 | 16.2 | 19.7 | 17.9 | 21.8 | 1532 | 31.376 | 0 | 1500.624
2023-02-22 | 11:43 | 50.57 | 1.17 | 499 | 32.58 | 22.4 | 2040 | 50 | 18.3 | 971 | 16.3 | 19.8 | 18.1 | 22 | 1587 | 32.5032 | 0 | 1554.4968
2023-02-22 | 12:48 | 49.66 | 1.36 | 515 | 32.53 | 24.6 | 2040 | 50 | 20.6 | 971 | 16 | 19.5 | 17.7 | 21.6 | 1656 | 31.5102 | 0 | 1624.4898
2023-02-22 | 13:53 | 49.7 | 1.53 | 515 | 32.26 | 26 | 2040 | 50.2 | 22.4 | 970 | 16 | 19.5 | 17.8 | 21.6 | 1580 | 30.6647 | 0 | 1549.3353
2023-02-22 | 14:58 | 50.79 | 0.78 | 515 | 32.65 | 22.3 | 2040 | 49.7 | 18.7 | 970 | 16.4 | 19.9 | 18.2 | 22.1 | 1682 | 29.7253 | 0 | 1652.2747
2023-02-22 | 16:03 | 51.01 | 0.82 | 515 | 32.61 | 20.8 | 2070 | 50.7 | 17 | 970 | 16.5 | 20 | 18.3 | 22.2 | 1564 | 30.1145 | 0 | 1533.8855
2023-02-22 | 17:08 | 50.85 | 1.1 | 515 | 32.61 | 19.1 | 2040 | 49.6 | 15.4 | 970 | 16.4 | 19.9 | 18.2 | 22.1 | 1572 | 30.45 | 0 | 1541.55
2023-02-22 | 18:13 | 50.9 | 1.47 | 515 | 32.73 | 18.1 | 2040 | 50.3 | 14.2 | 970 | 16.4 | 20 | 18.2 | 22.1 | 1661 | 29.94 | 0 | 1631.06
2023-02-22 | 19:18 | 51.34 | 0.74 | 515 | 32.76 | 17.3 | 2070 | 49.8 | 13.5 | 970 | 16.6 | 20.1 | 18.4 | 22.3 | 1578 | 32.2751 | 0 | 1545.7249
2023-02-22 | 20:23 | 51.64 | 1.08 | 515 | 33.16 | 16 | 2040 | 49.5 | 12.1 | 970 | 16.7 | 20.2 | 18.5 | 22.4 | 1585 | 32.8119 | 0 | 1552.1881
2023-02-22 | 21:28 | 51.71 | 1.59 | 515 | 33.04 | 15.3 | 2040 | 49.7 | 11.4 | 970 | 16.7 | 20.3 | 18.6 | 22.5 | 1529 | 33.1474 | 0 | 1495.8526
2023-02-22 | 22:33 | 51.22 | 1.8 | 515 | 33.02 | 14.5 | 2040 | 49.2 | 10.7 | 969 | 16.5 | 20.1 | 18.3 | 22.3 | 1564 | 33.0803 | 0 | 1530.9197
2023-02-22 | 23:38 | 54.37 | 1.67 | 647 | 33.38 | 14.2 | 2040 | 50.4 | 10.3 | 969 | 17.8 | 21.3 | 19.7 | 23.6 | 1044 | 32.4227 | 0 | 1011.5773
2023-02-23 | 0:53 | 54.76 | 1.7 | 587 | 34.04 | 14.3 | 2040 | 50 | 10.4 | 968 | 17.9 | 21.5 | 19.8 | 23.8 | 1532 | 32.1677 | 0 | 1499.8323
2023-02-23 | 1:58 | 53.71 | 1.09 | 587 | 33.74 | 14.4 | 2040 | 50.3 | 10.5 | 969 | 17.5 | 21.1 | 19.4 | 23.3 | 1824 | 32.3422 | 0 | 1791.6578
2023-02-23 | 3:03 | 54.73 | 1.11 | 587 | 34.03 | 14.3 | 2040 | 49.7 | 10.4 | 968 | 17.9 | 21.5 | 19.8 | 23.8 | 1685 | 32.4227 | 0 | 1652.5773
2023-02-23 | 4:08 | 53.74 | 1.16 | 587 | 33.65 | 13.1 | 2040 | 50.1 | 9.1 | 968 | 17.5 | 21.1 | 19.4 | 23.4 | 1714 | 31.9262 | 0 | 1682.0738
2023-02-23 | 5:13 | 55.75 | 1.14 | 587 | 34.75 | 13 | 2040 | 50.3 | 8.9 | 968 | 18.2 | 21.9 | 20.2 | 24.2 | 1695 | 32.1543 | 0 | 1662.8457
2023-02-23 | 6:18 | 54.98 | 1.12 | 587 | 34.19 | 12.1 | 2040 | 49.7 | 8.1 | 968 | 17.9 | 21.6 | 19.9 | 23.9 | 1857 | 32.3959 | 0 | 1824.6041
2023-02-23 | 7:23 | 54.42 | 1.07 | 587 | 34.03 | 11.9 | 2070 | 50 | 7.7 | 968 | 17.7 | 21.3 | 19.7 | 23.7 | 1712 | 30.9197 | 0 | 1681.0803
2023-02-23 | 8:28 | 55.75 | 1.03 | 587 | 34.65 | 12.1 | 2040 | 50 | 7.8 | 968 | 18.2 | 21.9 | 20.2 | 24.2 | 1742 | 30.6513 | 0 | 1711.3487
2023-02-23 | 9:33 | 53.37 | 0.87 | 587 | 34.04 | 14.5 | 2040 | 49.8 | 10.2 | 969 | 17.3 | 20.9 | 19.2 | 23.2 | 1679 | 28.4638 | 0 | 1650.5362
2023-02-23 | 10:38 | 0 | 0.93 | 587 | 0 | 17.9 | 2070 | 50 | 13.5 | 968 | 0 | 0 | 0 | 0 | 0 | 28.2759 | 0 | -28.2759
2023-02-23 | 11:43 | 0 | 0.98 | 622 | 0 | 21.8 | 2070 | 49.8 | 16.4 | 967 | 0 | 0 | 0 | 0 | 0 | 28.3296 | 0 | -28.3296
2023-02-23 | 12:48 | 0 | 0.9 | 622 | 0 | 22.5 | 2070 | 50 | 18.3 | 967 | 0 | 0 | 0 | 0 | 0 | 29.8192 | 0 | -29.8192
2023-02-23 | 13:53 | 0 | 0.88 | 622 | 0 | 21.6 | 2040 | 49.8 | 17.6 | 967 | 0 | 0 | 0 | 0 | 1044 | 30.2353 | 0 | 1013.7647
2023-02-23 | 14:58 | 0 | 0.88 | 622 | 0 | 19.4 | 2070 | 50.4 | 15.5 | 968 | 0 | 0 | 0 | 0 | 1532 | 30.2084 | 0 | 1501.7916
2023-02-23 | 16:03 | 53.76 | 0.88 | 622 | 34 | 18.2 | 2070 | 49.8 | 14.4 | 968 | 17.5 | 21.1 | 19.4 | 23.4 | 1824 | 26.9339 | 0 | 1797.0661
2023-02-23 | 17:08 | 52.23 | 0.88 | 622 | 33.71 | 17.2 | 2040 | 50.1 | 13.3 | 969 | 16.9 | 20.5 | 18.7 | 22.7 | 1685 | 27.5915 | 0 | 1657.4085
2023-02-23 | 18:13 | 50.58 | 0.88 | 622 | 33.07 | 16.8 | 2040 | 49.6 | 12.9 | 969 | 16.3 | 19.8 | 18.1 | 22 | 1714 | 27.927 | 0 | 1686.073
2023-02-23 | 19:18 | 51.54 | 0.89 | 622 | 33.12 | 20.8 | 2040 | 50.4 | 17 | 969 | 16.7 | 20.2 | 18.5 | 22.4 | 1695 | 28.182 | 0 | 1666.818
2023-02-23 | 20:23 | 49.61 | 0.88 | 622 | 32.65 | 26.5 | 2070 | 50 | 22.4 | 969 | 15.9 | 19.4 | 17.7 | 21.6 | 1857 | 28.1015 | 0 | 1828.8985
2023-02-23 | 21:28 | 50.68 | 0.88 | 622 | 33.06 | 30.3 | 2070 | 49.9 | 26.6 | 969 | 16.3 | 19.9 | 18.1 | 22 | 1712 | 31.3223 | 0 | 1680.6777
2023-02-23 | 22:33 | 50.65 | 0.9 | 647 | 32.85 | 32.9 | 2070 | 50.2 | 29.4 | 970 | 16.3 | 19.9 | 18.1 | 22 | 1742 | 31.3223 | 0 | 1710.6777
2023-02-23 | 23:38 | 50.86 | 0.87 | 647 | 32.95 | 34.6 | 2070 | 50.1 | 31.2 | 970 | 16.4 | 19.9 | 18.2 | 22.1 | 1679 | 30.6915 | 0 | 1648.3085
2023-02-24 | 0:53 | 50.39 | 0.77 | 647 | 32.72 | 35.7 | 2040 | 50.1 | 32.4 | 970 | 16.2 | 19.8 | 18 | 21.9 | 1596 | 29.9534 | 0 | 1566.0466
2023-02-24 | 1:58 | 49.53 | 0.69 | 647 | 32.34 | 36.6 | 2070 | 50.3 | 33.3 | 970 | 15.9 | 19.4 | 17.7 | 21.5 | 1655 | 29.7924 | 0 | 1625.2076
2023-02-24 | 3:03 | 50.6 | 0.61 | 647 | 32.72 | 37.2 | 2070 | 49.9 | 34 | 969 | 16.3 | 19.8 | 18.1 | 22 | 1758 | 31.792 | 0 | 1726.208
2023-02-24 | 4:08 | 50.83 | 0.55 | 647 | 32.85 | 37.3 | 2070 | 49.9 | 34.1 | 969 | 16.4 | 19.9 | 18.2 | 22.1 | 1570 | 32.7045 | 0 | 1537.2955
2023-02-24 | 5:13 | 51.63 | 0.47 | 647 | 33.43 | 37.7 | 2070 | 50.1 | 34.5 | 969 | 16.7 | 20.2 | 18.5 | 22.4 | 1531 | 33.1206 | 0 | 1497.8794
2023-02-24 | 6:18 | 51.17 | 1.27 | 647 | 33.23 | 37.6 | 2070 | 49.9 | 34.5 | 969 | 16.5 | 20.1 | 18.3 | 22.2 | 1555 | 33.5903 | 0 | 1521.4097
2023-02-24 | 7:23 | 51.28 | 1.41 | 647 | 33.3 | 37.5 | 2070 | 50 | 34.3 | 969 | 16.5 | 20.1 | 18.3 | 22.3 | 1532 | 34.3552 | 0 | 1497.6448
2023-02-24 | 8:28 | 50.89 | 1.73 | 647 | 32.88 | 22.5 | 2040 | 50.2 | 19.3 | 969 | 16.4 | 19.9 | 18.2 | 22.1 | 1587 | 34.0331 | 0 | 1552.9669
2023-02-24 | 9:33 | 51.23 | 0.62 | 499 | 33.1 | 20.7 | 2040 | 50 | 16.8 | 968 | 16.5 | 20.1 | 18.3 | 22.3 | 1656 | 34.0868 | 0 | 1621.9132
2023-02-24 | 10:38 | 51.24 | 0.66 | 499 | 33.25 | 22.3 | 2040 | 49.5 | 18.2 | 968 | 16.5 | 20.1 | 18.3 | 22.3 | 1580 | 32.0201 | 0 | 1547.9799
2023-02-24 | 11:43 | 51.16 | 0.7 | 499 | 33.05 | 24.2 | 2040 | 50.2 | 19.9 | 966 | 16.5 | 20.1 | 18.3 | 22.2 | 1682 | 31.6309 | 0 | 1650.3691
2023-02-24 | 12:48 | 51.11 | 0.76 | 499 | 32.99 | 23.7 | 2070 | 49.9 | 19.9 | 966 | 16.5 | 20 | 18.3 | 22.2 | 1564 | 32.4496 | 0 | 1531.5504
2023-02-24 | 13:53 | 50.6 | 0.8 | 515 | 32.89 | 22.2 | 2040 | 50 | 18.4 | 965 | 16.3 | 19.8 | 18.1 | 22 | 1572 | 32.3019 | 0 | 1539.6981
2023-02-24 | 14:58 | 50.47 | 0.81 | 515 | 32.73 | 20.8 | 2040 | 50 | 17.1 | 964 | 16.3 | 19.8 | 18 | 21.9 | 1661 | 32.5032 | 0 | 1628.4968
2023-02-24 | 16:03 | 50.3 | 0.8 | 515 | 32.85 | 19.3 | 2040 | 49.8 | 15.7 | 964 | 16.2 | 19.7 | 18 | 21.9 | 1578 | 33.3621 | 0 | 1544.6379
2023-02-24 | 17:08 | 50.26 | 0.78 | 515 | 32.76 | 17.8 | 2040 | 50.4 | 14 | 963 | 16.2 | 19.7 | 17.9 | 21.8 | 1585 | 33.2816 | 0 | 1551.7184
2023-02-24 | 18:13 | 49.86 | 0.87 | 515 | 32.61 | 17.2 | 2040 | 50.7 | 13.4 | 963 | 16 | 19.5 | 17.8 | 21.7 | 1529 | 32.8522 | 0 | 1496.1478
2023-02-24 | 19:18 | 50.43 | 1.12 | 515 | 32.75 | 20.9 | 2070 | 50 | 17 | 962 | 16.2 | 19.8 | 18 | 21.9 | 1529 | 29.363 | 0 | 1499.637
2023-02-24 | 20:23 | 49.89 | 1.24 | 515 | 32.52 | 26.3 | 2070 | 50.4 | 22.2 | 962 | 16.1 | 19.6 | 17.8 | 21.7 | 1044 | 29.9534 | 0 | 1014.0466
2023-02-24 | 21:28 | 50.86 | 1.62 | 515 | 33.14 | 30 | 2040 | 50.2 | 26.3 | 962 | 16.4 | 19.9 | 18.2 | 22.1 | 1532 | 31.3491 | 0 | 1500.6509
2023-02-24 | 22:33 | 51.4 | 1.86 | 515 | 33.25 | 32.2 | 2070 | 50.2 | 28.8 | 962 | 16.6 | 20.2 | 18.4 | 22.3 | 1824 | 33.7647 | 0 | 1790.2353
2023-02-24 | 23:38 | 51.68 | 1.85 | 515 | 33.21 | 34 | 2070 | 49.6 | 30.6 | 961 | 16.7 | 20.3 | 18.5 | 22.5 | 1685 | 31.8188 | 0 | 1653.1812
2023-02-25 | 0:43 | 51.68 | 1.69 | 647 | 33.47 | 35 | 2070 | 50.1 | 31.6 | 961 | 16.7 | 20.3 | 18.5 | 22.5 | 1714 | 32.1275 | 0 | 1681.8725
2023-02-25 | 1:20 | 51.92 | 1.88 | 587 | 33.25 | 35.5 | 2070 | 50.1 | 32.2 | 961 | 16.8 | 20.4 | 18.6 | 22.6 | 1695 | 31.953 | 0 | 1663.047
2023-02-25 | 2:25 | 51.67 | 1.78 | 587 | 33.36 | 36 | 2070 | 50.1 | 32.8 | 961 | 16.7 | 20.3 | 18.5 | 22.5 | 1857 | 31.4431 | 0 | 1825.5569
2023-02-25 | 3:30 | 51.3 | 0.96 | 587 | 33.34 | 36.4 | 2070 | 50.4 | 33.2 | 961 | 16.5 | 20.1 | 18.3 | 22.3 | 1712 | 31.2283 | 0 | 1680.7717
2023-02-25 | 4:45 | 52.16 | 0.68 | 587 | 33.54 | 36.8 | 2070 | 50.3 | 33.6 | 961 | 16.9 | 20.4 | 18.7 | 22.7 | 1742 | 30.9465 | 0 | 1711.0535
2023-02-25 | 5:50 | 51.68 | 1.05 | 587 | 33.52 | 37 | 2070 | 49.8 | 33.8 | 961 | 16.7 | 20.3 | 18.5 | 22.5 | 1679 | 31.2686 | 0 | 1647.7314
2023-02-25 | 6:55 | 51.41 | 1.26 | 587 | 33.36 | 36.8 | 2070 | 50 | 33.6 | 961 | 16.6 | 20.2 | 18.4 | 22.3 | 1596 | 33.8989 | 0 | 1562.1011
2023-02-25 | 8:00 | 50.6 | 1.26 | 587 | 33.17 | 37.1 | 2070 | 50.1 | 33.9 | 962 | 16.3 | 19.8 | 18.1 | 22 | 1655 | 34.5699 | 0 | 1620.4301
2023-02-25 | 9:05 | 50.41 | 0.68 | 587 | 33.08 | 37.8 | 2070 | 49.8 | 34.6 | 962 | 16.2 | 19.8 | 18 | 21.9 | 1758 | 34.1539 | 0 | 1723.8461
2023-02-25 | 10:10 | 53.02 | 0.53 | 587 | 33.84 | 38.2 | 2070 | 50.2 | 35.1 | 962 | 17.2 | 20.8 | 19.1 | 23.1 | 1570 | 34.9323 | 0 | 1535.0677
2023-02-25 | 11:15 | 52.08 | 0.64 | 587 | 33.65 | 38 | 2070 | 50 | 34.9 | 962 | 16.8 | 20.4 | 18.7 | 22.6 | 1531 | 34.2478 | 0 | 1496.7522
2023-02-25 | 12:20 | 52.42 | 0.64 | 622 | 33.29 | 36.7 | 2070 | 50.4 | 33.5 | 961 | 17 | 20.6 | 18.8 | 22.8 | 1555 | 32.1141 | 0 | 1522.8859
2023-02-25 | 13:25 | 52.57 | 0.87 | 622 | 33.61 | 36.2 | 2070 | 50.2 | 33 | 962 | 17 | 20.6 | 18.9 | 22.9 | 1532 | 32.5569 | 0 | 1499.4431
2023-02-25 | 14:30 | 51.56 | 0.74 | 622 | 33.49 | 36.6 | 2070 | 49.7 | 33.4 | 962 | 16.6 | 20.2 | 18.4 | 22.4 | 1587 | 31.8457 | 0 | 1555.1543
2023-02-25 | 15:35 | 51.48 | 0.73 | 622 | 33.19 | 37.4 | 2070 | 50.3 | 34.1 | 963 | 16.6 | 20.2 | 18.4 | 22.4 | 1656 | 31.792 | 0 | 1624.208
2023-02-25 | 16:40 | 51.4 | 0.69 | 622 | 33.34 | 37.5 | 2070 | 50.4 | 34.3 | 963 | 16.6 | 20.1 | 18.4 | 22.3 | 1580 | 31.6041 | 0 | 1548.3959
2023-02-25 | 17:08 | 50.39 | 0.78 | 622 | 32.88 | 37.6 | 2070 | 50.2 | 34.4 | 964 | 16.2 | 19.8 | 18 | 21.9 | 1682 | 31.537 | 0 | 1650.463
2023-02-25 | 18:13 | 50.53 | 0.76 | 622 | 32.85 | 37.6 | 2070 | 50 | 34.4 | 965 | 16.3 | 19.8 | 18.1 | 22 | 1564 | 31.3491 | 0 | 1532.6509
2023-02-25 | 19:18 | 50.17 | 0.73 | 622 | 32.76 | 37.6 | 2070 | 49.9 | 34.5 | 965 | 16.1 | 19.7 | 17.9 | 21.8 | 1572 | 30.5573 | 0 | 1541.4427
2023-02-25 | 20:23 | 49.6 | 1.05 | 622 | 32.75 | 37 | 2070 | 50.2 | 33.8 | 966 | 15.9 | 19.4 | 17.7 | 21.6 | 1661 | 30.195 | 0 | 1630.805
2023-02-25 | 21:28 | 56.26 | 1.29 | 622 | 34.69 | 21 | 2040 | 50.2 | 17.7 | 966 | 18.4 | 22.1 | 20.4 | 24.5 | 1578 | 30.3829 | 0 | 1547.6171
2023-02-25 | 22:33 | 55.18 | 1.33 | 647 | 34.2 | 19.5 | 2040 | 50 | 15.9 | 967 | 18 | 21.6 | 20 | 24 | 1585 | 30.8928 | 0 | 1554.1072
2023-02-25 | 23:38 | 53.93 | 1.37 | 647 | 34.22 | 25.7 | 2070 | 49.9 | 21.7 | 967 | 17.5 | 21.1 | 19.4 | 23.4 | 1529 | 31.7249 | 0 | 1497.2751
2023-02-25 | 0:43 | 55.14 | 1.42 | 647 | 34.29 | 29.9 | 2070 | 50 | 26.3 | 967 | 18 | 21.6 | 20 | 24 | 1044 | 31.3491 | 0 | 1012.6509
2023-02-25 | 1:20 | 54.56 | 1.44 | 647 | 34.44 | 31.8 | 2070 | 50.2 | 28.3 | 967 | 17.7 | 21.4 | 19.7 | 23.7 | 1532 | 30.2218 | 0 | 1501.7782
2023-02-25 | 2:25 | 54.17 | 1.45 | 647 | 34.21 | 33 | 2070 | 50.3 | 29.6 | 967 | 17.6 | 21.2 | 19.5 | 23.6 | 1824 | 32.7582 | 0 | 1791.2418
2023-02-25 | 3:30 | 53.41 | 1.49 | 647 | 33.9 | 34 | 2070 | 50.2 | 30.7 | 968 | 17.3 | 20.9 | 19.2 | 23.2 | 1685 | 33.2145 | 0 | 1651.7855
2023-02-25 | 4:45 | 52.7 | 1.54 | 647 | 33.57 | 34.8 | 2070 | 50 | 31.5 | 968 | 17.1 | 20.7 | 18.9 | 22.9 | 1714 | 31.3625 | 0 | 1682.6375
2023-02-25 | 5:50 | 51.7 | 1.56 | 647 | 33.23 | 35.6 | 2040 | 50 | 32.3 | 968 | 16.7 | 20.3 | 18.5 | 22.5 | 1695 | 30.3292 | 0 | 1664.6708
2023-02-25 | 6:55 | 51.21 | 1.61 | 647 | 33.04 | 36.1 | 2070 | 49.8 | 32.8 | 969 | 16.5 | 20.1 | 18.3 | 22.3 | 1857 | 31.9664 | 0 | 1825.0336
2023-02-25 | 8:00 | 50.25 | 1.31 | 647 | 32.74 | 36.9 | 2070 | 49.8 | 33.6 | 969 | 16.2 | 19.7 | 17.9 | 21.8 | 1712 | 32.6777 | 0 | 1679.3223
2023-02-25 | 9:05 | 49.62 | 1.1 | 499 | 32.57 | 37.5 | 2070 | 49.8 | 34.3 | 970 | 15.9 | 19.4 | 17.7 | 21.6 | 1742 | 30.0071 | 0 | 1711.9929
2023-02-25 | 10:10 | 49.23 | 0.86 | 499 | 32.43 | 38.3 | 2070 | 50.4 | 35.1 | 969 | 15.8 | 19.3 | 17.5 | 21.4 | 1679 | 30.0608 | 0 | 1648.9392
2023-02-25 | 11:15 | 49.51 | 0.64 | 499 | 32.26 | 39.3 | 2070 | 50 | 36.1 | 969 | 15.9 | 19.4 | 17.7 | 21.5 | 1596 | 34.2613 | 0 | 1561.7387
2023-02-25 | 12:20 | 49.49 | 0.61 | 499 | 32.2 | 39.3 | 2040 | 50.1 | 36.1 | 969 | 15.9 | 19.4 | 17.7 | 21.5 | 1655 | 34.1405 | 0 | 1620.8595
2023-02-25 | 13:25 | 49.2 | 0.72 | 515 | 32.06 | 38.9 | 2040 | 49.7 | 35.8 | 969 | 15.8 | 19.3 | 17.5 | 21.4 | 1758 | 33.8184 | 0 | 1724.1816
2023-02-25 | 14:30 | 49.29 | 0.89 | 515 | 31.99 | 38.6 | 2070 | 49.9 | 35.5 | 970 | 15.9 | 19.3 | 17.6 | 21.4 | 1570 | 33.5768 | 0 | 1536.4232
2023-02-25 | 15:35 | 48.99 | 1 | 515 | 32.07 | 38.3 | 2070 | 50 | 35.2 | 970 | 15.7 | 19.2 | 17.5 | 21.3 | 1531 | 33.5768 | 0 | 1497.4232
2023-02-25 | 16:40 | 48.66 | 1.03 | 515 | 31.89 | 38 | 2070 | 50 | 34.9 | 970 | 15.6 | 19.1 | 17.3 | 21.2 | 1555 | 33.5232 | 0 | 1521.4768
2023-02-25 | 17:08 | 48.21 | 1.11 | 515 | 31.85 | 37.7 | 2070 | 50.1 | 34.5 | 970 | 15.4 | 18.9 | 17.1 | 21 | 1532 | 30.8392 | 0 | 1501.1608
2023-02-25 | 18:13 | 47.95 | 1.02 | 515 | 31.68 | 37 | 2070 | 50 | 33.8 | 970 | 15.4 | 18.8 | 17 | 20.8 | 1587 | 31.8591 | 0 | 1555.1409
2023-02-25 | 19:18 | 47.99 | 1.05 | 515 | 31.77 | 36.5 | 2070 | 50 | 33.3 | 969 | 15.4 | 18.8 | 17 | 20.9 | 1656 | 32.5167 | 0 | 1623.4833
2023-02-25 | 20:23 | 48.48 | 1.09 | 515 | 31.75 | 36.5 | 2040 | 50 | 33.3 | 969 | 15.6 | 19 | 17.3 | 21.1 | 1580 | 32.3154 | 0 | 1547.6846
2023-02-25 | 21:28 | 48.21 | 1.09 | 515 | 31.72 | 35.9 | 2070 | 49.9 | 32.7 | 969 | 15.5 | 18.9 | 17.1 | 21 | 1682 | 31.3491 | 0 | 1650.6509
2023-02-25 | 22:33 | 48.68 | 1.07 | 515 | 31.61 | 36 | 2040 | 49.8 | 32.7 | 969 | 15.7 | 19.1 | 17.4 | 21.2 | 1564 | 34.9994 | 0 | 1529.0006
2023-02-25 | 23:38 | 49.01 | 1.12 | 647 | 31.94 | 36.2 | 2070 | 50 | 32.9 | 969 | 15.8 | 19.2 | 17.5 | 21.3 | 1572 | 32.5569 | 0 | 1539.4431
2023-02-26 | 0:43 | 48.88 | 1.08 | 587 | 31.86 | 36.3 | 2070 | 49.8 | 33.1 | 969 | 15.7 | 19.2 | 17.4 | 21.3 | 1661 | 32.2214 | 0 | 1628.7786
2023-02-26 | 1:20 | 49.39 | 1.11 | 587 | 32.19 | 36.1 | 2040 | 50.2 | 33 | 968 | 15.9 | 19.4 | 17.6 | 21.5 | 1578 | 33.0132 | 0 | 1544.9868
2023-02-26 | 2:25 | 49.67 | 1.18 | 587 | 32.22 | 36.1 | 2070 | 49.8 | 32.9 | 969 | 16 | 19.5 | 17.7 | 21.6 | 1585 | 33.5366 | 0 | 1551.4634
2023-02-26 | 3:30 | 50.55 | 1.2 | 587 | 32.32 | 36.6 | 2070 | 49.8 | 33.3 | 969 | 16.3 | 19.8 | 18.1 | 22 | 1529 | 34.2076 | 0 | 1494.7924
2023-02-26 | 4:45 | 50.57 | 1.24 | 587 | 32.54 | 32.5 | 2070 | 49.9 | 29.8 | 969 | 16.3 | 19.8 | 18.1 | 22 | 1532 | 32.4227 | 0 | 1499.5773
2023-02-26 | 5:50 | 49.78 | 0.97 | 587 | 32.11 | 17.6 | 2040 | 50.1 | 14.4 | 969 | 16 | 19.5 | 17.8 | 21.6 | 1824 | 32.9193 | 0 | 1791.0807
2023-02-26 | 6:55 | 49.38 | 1.08 | 587 | 31.84 | 14.4 | 2040 | 50.3 | 10.7 | 969 | 15.9 | 19.4 | 17.6 | 21.5 | 1685 | 32.2885 | 0 | 1652.7115
2023-02-26 | 8:00 | 48.8 | 0.91 | 587 | 31.78 | 15.1 | 2040 | 50 | 11.1 | 970 | 15.7 | 19.1 | 17.4 | 21.2 | 1714 | 33.2011 | 0 | 1680.7989
2023-02-26 | 9:05 | 48.92 | 0.86 | 587 | 31.74 | 15.3 | 2040 | 50.3 | 11.2 | 969 | 15.7 | 19.2 | 17.4 | 21.3 | 1695 | 32.5435 | 0 | 1662.4565
2023-02-26 | 10:10 | 49.35 | 0.82 | 587 | 31.8 | 15.1 | 2040 | 50.2 | 11.1 | 969 | 15.9 | 19.3 | 17.6 | 21.5 | 1857 | 32.3154 | 0 | 1824.6846
2023-02-26 | 11:15 | 51.38 | 0.91 | 622 | 32.77 | 14.4 | 2040 | 49.7 | 10.4 | 969 | 16.6 | 20.1 | 18.4 | 22.3 | 1712 | 32.4093 | 0 | 1679.5907
2023-02-26 | 12:20 | 50.46 | 0.85 | 622 | 32.38 | 14.1 | 2070 | 49.9 | 10 | 969 | 16.3 | 19.8 | 18.1 | 21.9 | 1742 | 32.5569 | 0 | 1709.4431
2023-02-26 | 13:25 | 50.15 | 0.96 | 622 | 32.2 | 14 | 2070 | 49.9 | 9.8 | 970 | 16.2 | 19.7 | 17.9 | 21.8 | 1679 | 31.5773 | 0 | 1647.4227
2023-02-26 | 14:30 | 50.8 | 0.92 | 622 | 32.33 | 13.4 | 2040 | 50.4 | 9.3 | 970 | 16.4 | 19.9 | 18.2 | 22.1 | 1596 | 30.6379 | 0 | 1565.3621
2023-02-26 | 15:35 | 50.89 | 0.9 | 622 | 32.44 | 12.2 | 2040 | 49.6 | 8 | 970 | 16.5 | 20 | 18.2 | 22.1 | 1655 | 33.8855 | 0 | 1621.1145
2023-02-26 | 16:40 | 50.64 | 0.85 | 622 | 32.34 | 13.7 | 2070 | 50.3 | 9.5 | 970 | 16.4 | 19.8 | 18.1 | 22 | 1758 | 34.1002 | 0 | 1723.8998
2023-02-26 | 17:08 | 51.33 | 0.94 | 622 | 32.39 | 20 | 2040 | 49.9 | 16.1 | 970 | 16.6 | 20.1 | 18.4 | 22.3 | 1570 | 32.6911 | 0 | 1537.3089
2023-02-26 | 18:13 | 49.86 | 0.84 | 622 | 31.87 | 24.3 | 2070 | 49.7 | 20.4 | 970 | 16.1 | 19.5 | 17.9 | 21.7 | 1531 | 30.8392 | 0 | 1500.1608
2023-02-26 | 19:18 | 49.02 | 0.83 | 622 | 31.68 | 26.9 | 2070 | 49.8 | 23.1 | 970 | 15.8 | 19.2 | 17.5 | 21.3 | 1555 | 31.5638 | 0 | 1523.4362
2023-02-26 | 20:23 | 48.25 | 0.84 | 622 | 31.47 | 29 | 2040 | 50.6 | 25.4 | 970 | 15.5 | 18.9 | 17.2 | 21 | 1532 | 32.463 | 0 | 1499.537
2023-02-26 | 21:28 | 48.74 | 0.83 | 647 | 31.66 | 30.3 | 2070 | 50.1 | 26.8 | 970 | 15.7 | 19.1 | 17.4 | 21.2 | 1587 | 32.3959 | 0 | 1554.6041
2023-02-26 | 22:33 | 47.66 | 0.88 | 647 | 31.26 | 30.9 | 2070 | 49.9 | 27.5 | 971 | 15.3 | 18.7 | 16.9 | 20.7 | 1656 | 30.5708 | 0 | 1625.4292
2023-02-26 | 23:38 | 48.67 | 0.91 | 647 | 31.7 | 31 | 2070 | 49.9 | 27.6 | 971 | 15.6 | 19.1 | 17.3 | 21.2 | 1580 | 30.0205 | 0 | 1549.9795
2023-02-27 | 0:46 | 50.65 | 0.86 | 647 | 32.46 | 30.4 | 2070 | 49.9 | 27 | 970 | 16.4 | 19.9 | 18.1 | 22 | 1682 | 31.0405 | 0 | 1650.9595
2023-02-27 | 1:51 | 49.15 | 0.76 | 647 | 31.9 | 30.4 | 2070 | 50.3 | 27 | 970 | 15.8 | 19.3 | 17.5 | 21.4 | 1564 | 31.1344 | 0 | 1532.8656
2023-02-27 | 2:56 | 48.77 | 0.87 | 647 | 31.64 | 30.3 | 2070 | 50 | 26.9 | 971 | 15.7 | 19.1 | 17.4 | 21.2 | 1572 | 31.1344 | 0 | 1540.8656
2023-02-27 | 4:01 | 48.42 | 0.93 | 647 | 31.47 | 30.3 | 2070 | 50.1 | 26.9 | 971 | 15.6 | 19 | 17.3 | 21 | 1661 | 32.0872 | 0 | 1628.9128
2023-02-27 | 5:06 | 47.6 | 0.83 | 647 | 30.9 | 29.8 | 2070 | 50 | 26.5 | 971 | 15.3 | 18.7 | 17 | 20.7 | 1578 | 30.6513 | 0 | 1547.3487
2023-02-27 | 6:11 | 49.05 | 0.94 | 647 | 32.18 | 31.5 | 2040 | 50 | 28 | 971 | 15.8 | 19.2 | 17.5 | 21.3 | 1585 | 30.9331 | 0 | 1554.0669
2023-02-27 | 7:16 | 52.04 | 1 | 647 | 33.72 | 34.6 | 2070 | 50.3 | 31.1 | 971 | 16.8 | 20.4 | 18.6 | 22.6 | 1529 | 30.5037 | 0 | 1498.4963
2023-02-27 | 8:21 | 53.22 | 1.04 | 499 | 34.05 | 37.3 | 2070 | 50 | 33.9 | 970 | 17.2 | 20.9 | 19.1 | 23.1 | 1044 | 34.3015 | 0 | 1009.6985
2023-02-27 | 9:26 | 52.96 | 1.06 | 499 | 33.78 | 40 | 2070 | 49.9 | 36.7 | 970 | 17.2 | 20.8 | 19 | 23 | 1532 | 35.402 | 0 | 1496.598
2023-02-27 | 10:31 | 55.09 | 1.07 | 499 | 34.75 | 42.2 | 2070 | 49.9 | 38.9 | 969 | 17.9 | 21.6 | 19.9 | 23.9 | 1824 | 34.5431 | 0 | 1789.4569
2023-02-27 | 11:36 | 55.47 | 1.07 | 499 | 34.78 | 42.7 | 2070 | 49.6 | 39.5 | 969 | 18.1 | 21.7 | 20.1 | 24.1 | 1685 | 34.3552 | 0 | 1650.6448
2023-02-27 | 12:41 | 54.98 | 0.73 | 515 | 34.82 | 41.3 | 2070 | 50 | 38.1 | 969 | 17.9 | 21.6 | 19.8 | 23.9 | 1714 | 34.8786 | 0 | 1679.1214
2023-02-27 | 13:46 | 53.59 | 0.35 | 515 | 34.47 | 39.6 | 2040 | 50 | 36.5 | 969 | 17.4 | 21 | 19.2 | 23.3 | 1695 | 34.9188 | 0 | 1660.0812
2023-02-27 | 14:51 | 53.14 | 0.75 | 515 | 34.27 | 38.4 | 2070 | 49.8 | 35.2 | 969 | 17.2 | 20.8 | 19.1 | 23.1 | 1857 | 32.9327 | 0 | 1824.0673
2023-02-27 | 15:56 | 53.03 | 1.02 | 515 | 34.11 | 36.4 | 2040 | 49.8 | 33.5 | 969 | 17.2 | 20.8 | 19 | 23.1 | 1712 | 31.9664 | 0 | 1680.0336
2023-02-27 | 17:01 | 52.66 | 1.05 | 515 | 33.98 | 17.4 | 2040 | 50 | 14.4 | 968 | 17 | 20.6 | 18.9 | 22.9 | 1742 | 31.9799 | 0 | 1710.0201
2023-02-27 | 18:06 | 52.64 | 1.07 | 515 | 33.92 | 12.2 | 2040 | 50.2 | 8.4 | 968 | 17 | 20.6 | 18.9 | 22.9 | 1679 | 30.705 | 0 | 1648.295
2023-02-27 | 19:11 | 51.96 | 1.07 | 515 | 33.88 | 11.1 | 2040 | 50 | 6.9 | 967 | 16.8 | 20.4 | 18.6 | 22.6 | 1596 | 31.8591 | 0 | 1564.1409
2023-02-27 | 20:16 | 51.23 | 1.08 | 515 | 33.89 | 10.1 | 2070 | 50 | 5.9 | 967 | 16.5 | 20.1 | 18.3 | 22.3 | 1532 | 31.3089 | 0 | 1500.6911
2023-02-27 | 21:21 | 51.67 | 1 | 515 | 33.57 | 9.4 | 2040 | 50.3 | 5.2 | 967 | 16.7 | 20.3 | 18.5 | 22.5 | 1824 | 31.0405 | 0 | 1792.9595
2023-02-27 | 22:26 | 51.56 | 1.03 | 515 | 33.67 | 9.6 | 2040 | 49.8 | 5.3 | 967 | 16.6 | 20.2 | 18.4 | 22.4 | 1685 | 34.3418 | 0 | 1650.6582
2023-02-27 | 23:31 | 51.99 | 1.04 | 647 | 33.64 | 15.2 | 2040 | 50 | 11.1 | 966 | 16.8 | 20.4 | 18.6 | 22.6 | 1714 | 33.4963 | 0 | 1680.5037
2023-02-28 | 0:46 | 51.91 | 0.99 | 587 | 33.47 | 20.4 | 2070 | 50.1 | 16.5 | 966 | 16.8 | 20.3 | 18.6 | 22.6 | 1695 | 33.1877 | 0 | 1661.8123
2023-02-28 | 1:51 | 51.24 | 1.07 | 587 | 33.37 | 23.7 | 2070 | 50.3 | 19.7 | 966 | 16.5 | 20.1 | 18.3 | 22.3 | 1857 | 32.9595 | 0 | 1824.0405
2023-02-28 | 2:56 | 51.43 | 1.13 | 587 | 33.25 | 25.6 | 2070 | 49.3 | 21.8 | 966 | 16.6 | 20.2 | 18.4 | 22.4 | 1712 | 33.7513 | 0 | 1678.2487
2023-02-28 | 4:01 | 50.49 | 1.14 | 587 | 33.22 | 27 | 2040 | 50.1 | 23.4 | 966 | 16.2 | 19.8 | 18 | 21.9 | 1742 | 35.5227 | 0 | 1706.4773
2023-02-28 | 5:06 | 51.19 | 1.17 | 587 | 33.35 | 27.9 | 2070 | 49.7 | 24.3 | 966 | 16.5 | 20.1 | 18.3 | 22.3 | 1679 | 33.4829 | 0 | 1645.5171
2023-02-28 | 6:11 | 51.05 | 1.12 | 587 | 33.52 | 29.3 | 2040 | 50 | 25.7 | 966 | 16.4 | 20 | 18.2 | 22.2 | 1596 | 34.8383 | 0 | 1561.1617
2023-02-28 | 7:16 | 50.41 | 1.17 | 587 | 33.3 | 31.9 | 2070 | 49.7 | 28.3 | 966 | 16.2 | 19.8 | 18 | 21.9 | 1655 | 35.5898 | 0 | 1619.4102
2023-02-28 | 8:21 | 50.64 | 1.13 | 587 | 33.48 | 34.4 | 2070 | 50.1 | 30.9 | 966 | 16.3 | 19.9 | 18 | 22 | 1758 | 34.0734 | 0 | 1723.9266
2023-02-28 | 9:26 | 49.67 | 1.16 | 587 | 33.08 | 36.8 | 2070 | 50.1 | 33.4 | 965 | 15.9 | 19.5 | 17.7 | 21.6 | 1570 | 32.7582 | 0 | 1537.2418
2023-02-28 | 10:31 | 52.39 | 0.74 | 587 | 34.01 | 38.6 | 2070 | 49.9 | 35.3 | 965 | 16.9 | 20.5 | 18.8 | 22.8 | 1531 | 36.5158 | 0 | 1494.4842
2023-02-28 | 11:36 | 52.87 | 0.56 | 622 | 34.14 | 39.4 | 2070 | 50 | 36.2 | 965 | 17.1 | 20.7 | 19 | 23 | 1555 | 37.0929 | 0 | 1517.9071
2023-02-28 | 12:41 | 52.65 | 0.56 | 622 | 34.02 | 39.6 | 2070 | 49.8 | 36.5 | 965 | 17 | 20.6 | 18.9 | 22.9 | 1532 | 36.6634 | 0 | 1495.3366
2023-02-28 | 13:46 | 51.83 | 0.72 | 622 | 33.6 | 39.9 | 2070 | 50.1 | 36.7 | 965 | 16.7 | 20.3 | 18.5 | 22.5 | 1587 | 33.5634 | 0 | 1553.4366
2023-02-28 | 14:51 | 52.14 | 0.78 | 622 | 33.51 | 39.5 | 2040 | 49.7 | 36.3 | 965 | 16.9 | 20.4 | 18.7 | 22.7 | 1656 | 34.9054 | 0 | 1621.0946
2023-02-28 | 15:56 | 52.07 | 0.86 | 622 | 33.63 | 38 | 2070 | 50 | 34.8 | 965 | 16.8 | 20.4 | 18.7 | 22.6 | 1580 | 33.5768 | 0 | 1546.4232
2023-02-28 | 17:01 | 51.64 | 0.95 | 622 | 33.43 | 37 | 2070 | 49.7 | 33.8 | 965 | 16.7 | 20.2 | 18.5 | 22.4 | 1682 | 34.1673 | 0 | 1647.8327
2023-02-28 | 18:06 | 51.92 | 0.99 | 622 | 33.46 | 36.4 | 2070 | 50 | 33.2 | 965 | 16.8 | 20.4 | 18.6 | 22.6 | 1564 | 32.9193 | 0 | 1531.0807
2023-02-28 | 19:11 | 51.69 | 0.96 | 622 | 33.45 | 35.9 | 2070 | 49.9 | 32.6 | 965 | 16.7 | 20.3 | 18.5 | 22.5 | 1572 | 33.6305 | 0 | 1538.3695
2023-02-28 | 20:16 | 51.67 | 0.99 | 622 | 33.49 | 36.1 | 2070 | 49.9 | 32.9 | 965 | 16.7 | 20.3 | 18.5 | 22.5 | 1661 | 32.9461 | 0 | 1628.0539
2023-02-28 | 21:21 | 52.03 | 0.94 | 622 | 33.33 | 35.6 | 2070 | 50.3 | 32.3 | 965 | 16.8 | 20.4 | 18.7 | 22.6 | 1578 | 32.9595 | 0 | 1545.0405
2023-02-28 | 22:26 | 51.91 | 1.01 | 647 | 33.37 | 34.9 | 2070 | 50 | 31.7 | 964 | 16.8 | 20.3 | 18.6 | 22.6 | 1585 | 29.8729 | 0 | 1555.1271
2023-02-28 | 23:31 | 51.58 | 1.03 | 647 | 33.23 | 34.8 | 2070 | 50.3 | 31.5 | 965 | 16.7 | 20.2 | 18.5 | 22.4 | 1529 | 30.4097 | 0 | 1498.5903
2023-03-01 | 0:46 | 51.29 | 1.08 | 647 | 33.42 | 34.9 | 2070 | 49.8 | 31.6 | 965 | 16.5 | 20.1 | 18.3 | 22.3 | 1044 | 30.5976 | 0 | 1013.4024
2023-03-01 | 1:51 | 51.86 | 1.16 | 647 | 33.32 | 35.2 | 2070 | 49.9 | 32 | 965 | 16.8 | 20.3 | 18.6 | 22.5 | 1532 | 29.9669 | 0 | 1502.0331
2023-03-01 | 2:56 | 51.54 | 1.45 | 647 | 33.37 | 34.7 | 2070 | 50.1 | 31.5 | 965 | 16.6 | 20.2 | 18.4 | 22.4 | 1824 | 29.2556 | 0 | 1794.7444
2023-03-01 | 4:01 | 51.87 | 1.26 | 647 | 33.49 | 34.4 | 2070 | 49.8 | 31.1 | 966 | 16.8 | 20.3 | 18.6 | 22.5 | 1685 | 31.4431 | 0 | 1653.5569
2023-03-01 | 5:06 | 52.62 | 1.14 | 647 | 33.41 | 33.5 | 2070 | 50 | 30.2 | 965 | 17.1 | 20.6 | 18.9 | 22.9 | 1714 | 29.779 | 0 | 1684.221
2023-03-01 | 6:11 | 52.06 | 1.13 | 647 | 33.36 | 32.9 | 2070 | 50.1 | 29.5 | 966 | 16.8 | 20.4 | 18.7 | 22.6 | 1695 | 30.7586 | 0 | 1664.2414
2023-03-01 | 7:16 | 51.87 | 0.98 | 647 | 33.42 | 34.7 | 2070 | 50.2 | 31.3 | 966 | 16.8 | 20.3 | 18.6 | 22.6 | 1857 | 30.7586 | 0 | 1826.2414
2023-03-01 | 8:21 | 51.58 | 0.99 | 647 | 33.53 | 37.1 | 2070 | 50.1 | 33.7 | 966 | 16.6 | 20.2 | 18.4 | 22.4 | 1712 | 31.3223 | 0 | 1680.6777
2023-03-01 | 9:26 | 51.86 | 0.99 | 499 | 33.55 | 40.2 | 2070 | 49.9 | 36.8 | 965 | 16.7 | 20.3 | 18.6 | 22.5 | 1742 | 31.2686 | 0 | 1710.7314
2023-03-01 | 10:31 | 51.73 | 1.01 | 499 | 33.22 | 42.3 | 2070 | 49.8 | 39.1 | 965 | 16.7 | 20.3 | 18.5 | 22.5 | 1679 | 29.1348 | 0 | 1649.8652
2023-03-01 | 11:36 | 51.68 | 1.02 | 499 | 33.18 | 43 | 2070 | 49.9 | 39.9 | 965 | 16.7 | 20.3 | 18.5 | 22.5 | 1596 | 28.7993 | 0 | 1567.2007
2023-03-01 | 12:41 | 51.81 | 0.95 | 499 | 33.29 | 43 | 2070 | 49.9 | 39.9 | 965 | 16.7 | 20.3 | 18.6 | 22.5 | 1670 | 32.8119 | 0 | 1637.1881
2023-03-01 | 13:46 | 51.81 | 0.96 | 515 | 33.18 | 42.8 | 2070 | 49.7 | 39.8 | 966 | 16.8 | 20.3 | 18.6 | 22.5 | 1673 | 33.7513 | 0 | 1639.2487
2023-03-01 | 14:51 | 51.11 | 0.97 | 515 | 32.9 | 42.8 | 2070 | 50.1 | 39.7 | 966 | 16.5 | 20 | 18.3 | 22.2 | 1703 | 33.1474 | 0 | 1669.8526
2023-03-01 | 15:56 | 51.16 | 0.99 | 515 | 33.05 | 42.5 | 2070 | 50.2 | 39.4 | 966 | 16.5 | 20.1 | 18.3 | 22.2 | 1561 | 32.9595 | 0 | 1528.0405
2023-03-01 | 17:01 | 51.25 | 0.98 | 515 | 32.98 | 41.7 | 2070 | 50 | 38.6 | 966 | 16.6 | 20.1 | 18.4 | 22.3 | 1632 | 33.3084 | 0 | 1598.6916
2023-03-01 | 18:06 | 52.01 | 0.98 | 515 | 33.4 | 41.1 | 2070 | 50.3 | 38 | 966 | 16.8 | 20.4 | 18.6 | 22.6 | 1756 | 33.6171 | 0 | 1722.3829
2023-03-01 | 19:11 | 51.15 | 1.03 | 515 | 33.24 | 40.5 | 2070 | 50.1 | 37.4 | 966 | 16.5 | 20 | 18.3 | 22.2 | 1490 | 32.9729 | 0 | 1457.0271
2023-03-01 | 20:16 | 50.92 | 1.07 | 515 | 32.94 | 39.3 | 2070 | 50 | 36.1 | 965 | 16.4 | 20 | 18.2 | 22.1 | 2086 | 32.2348 | 0 | 2053.7652
2023-03-01 | 21:21 | 50.73 | 1.11 | 515 | 33.09 | 38.9 | 2070 | 50 | 35.7 | 965 | 16.3 | 19.9 | 18.1 | 22.1 | 2122 | 29.7656 | 0 | 2092.2344
2023-03-01 | 22:26 | 50.67 | 1.13 | 515 | 32.74 | 39 | 2070 | 50.2 | 35.8 | 965 | 16.3 | 19.9 | 18.1 | 22 | 1558 | 29.7387 | 0 | 1528.2613
2023-03-01 | 23:31 | 51.54 | 1.16 | 515 | 33.18 | 38.8 | 2070 | 50.1 | 35.7 | 964 | 16.6 | 20.2 | 18.5 | 22.4 | 1586 | 30.7989 | 0 | 1555.2011
2023-03-02 | 0:46 | 50.8 | 1.17 | 647 | 32.92 | 38.5 | 2070 | 49.7 | 35.3 | 964 | 16.4 | 19.9 | 18.2 | 22.1 | 1687 | 29.779 | 0 | 1657.221
2023-03-02 | 1:51 | 51.18 | 1.13 | 587 | 33.19 | 38 | 2070 | 49.8 | 34.8 | 964 | 16.5 | 20.1 | 18.3 | 22.3 | 1596 | 30.5573 | 0 | 1565.4427
2023-03-02 | 2:56 | 51.63 | 0.7 | 587 | 33.02 | 37.1 | 2070 | 49.7 | 33.9 | 964 | 16.7 | 20.2 | 18.5 | 22.4 | 1643 | 30.7586 | 0 | 1612.2414
2023-03-02 | 4:01 | 50.87 | 0.39 | 587 | 32.96 | 36.8 | 2070 | 50.7 | 33.6 | 964 | 16.4 | 19.9 | 18.2 | 22.1 | 1488 | 30.5573 | 0 | 1457.4427
2023-03-02 | 5:06 | 50.57 | 0.53 | 587 | 33 | 36.6 | 2070 | 49.8 | 33.3 | 964 | 16.3 | 19.8 | 18.1 | 22 | 1594 | 28.5443 | 0 | 1565.4557
2023-03-02 | 6:11 | 50.48 | 0.52 | 587 | 32.77 | 37.3 | 2070 | 50.5 | 34 | 964 | 16.3 | 19.8 | 18 | 21.9 | 2002 | 29.5106 | 0 | 1972.4894
2023-03-02 | 7:16 | 49.52 | 0.7 | 587 | 32.54 | 38.1 | 2070 | 49.9 | 34.8 | 964 | 15.9 | 19.4 | 17.6 | 21.5 | 1984 | 30.8123 | 0 | 1953.1877
2023-03-02 | 8:21 | 50.93 | 0.76 | 587 | 32.91 | 38.3 | 2070 | 49.6 | 35 | 964 | 16.4 | 20 | 18.2 | 22.1 | 1908 | 31.376 | 0 | 1876.624
2023-03-02 | 9:26 | 50.33 | 0.82 | 587 | 32.82 | 39.4 | 2070 | 49.8 | 36.2 | 963 | 16.2 | 19.7 | 18 | 21.9 | 1505 | 30.9197 | 0 | 1474.0803
2023-03-02 | 10:31 | 51.65 | 0.84 | 587 | 33.36 | 39.5 | 2070 | 49.8 | 36.4 | 963 | 16.7 | 20.2 | 18.5 | 22.5 | 1975 | 30.7989 | 0 | 1944.2011
2023-03-02 | 11:36 | 53.67 | 0.82 | 587 | 34.39 | 24.8 | 2070 | 49.9 | 21.7 | 963 | 17.4 | 21 | 19.3 | 23.3 | 1948 | 30.7855 | 0 | 1917.2145
2023-03-02 | 12:41 | 53.35 | 0.75 | 622 | 34.11 | 21.2 | 2070 | 50.3 | 17.6 | 963 | 17.3 | 20.9 | 19.2 | 23.2 | 1590 | 28.8664 | 0 | 1561.1336
2023-03-02 | 13:46 | 53.4 | 0.69 | 622 | 33.94 | 19.9 | 2040 | 49.8 | 16.2 | 963 | 17.3 | 20.9 | 19.2 | 23.2 | 1849 | 29.8058 | 0 | 1819.1942
2023-03-02 | 14:51 | 53.09 | 0.77 | 622 | 33.89 | 18.8 | 2040 | 50.1 | 15.1 | 963 | 17.2 | 20.8 | 19.1 | 23.1 | 1916 | 30.9868 | 0 | 1885.0132
2023-03-02 | 15:56 | 52.31 | 0.87 | 622 | 33.92 | 17.8 | 2070 | 49.8 | 14 | 963 | 16.9 | 20.5 | 18.7 | 22.7 | 1910 | 31.1478 | 0 | 1878.8522
2023-03-02 | 17:01 | 52.58 | 0.91 | 622 | 33.72 | 17.5 | 2070 | 50.1 | 13.6 | 963 | 17 | 20.6 | 18.9 | 22.9 | 2025 | 31.5504 | 0 | 1993.4496
2023-03-02 | 18:06 | 53.01 | 0.91 | 622 | 33.87 | 16.4 | 2040 | 49.9 | 12.6 | 962 | 17.2 | 20.8 | 19 | 23 | 1630 | 30.6915 | 0 | 1599.3085
2023-03-02 | 19:11 | 52.66 | 0.93 | 622 | 33.8 | 16 | 2070 | 49.8 | 12.1 | 962 | 17 | 20.6 | 18.9 | 22.9 | 1989 | 30.5037 | 0 | 1958.4963
2023-03-02 | 20:16 | 52.39 | 0.89 | 622 | 33.81 | 15.8 | 2040 | 49.8 | 11.9 | 962 | 16.9 | 20.5 | 18.8 | 22.8 | 1993 | 30.4366 | 0 | 1962.5634
2023-03-02 | 21:21 | 52.36 | 0.94 | 622 | 33.86 | 15.8 | 2040 | 49.7 | 11.9 | 962 | 16.9 | 20.5 | 18.8 | 22.8 | 1932 | 30.2353 | 0 | 1901.7647
2023-03-02 | 22:26 | 52.82 | 0.91 | 622 | 33.81 | 15.5 | 2040 | 50.9 | 11.5 | 962 | 17.1 | 20.7 | 19 | 23 | 1596 | 32.7314 | 0 | 1563.2686
2023-03-02 | 23:31 | 53 | 0.98 | 647 | 33.85 | 15.1 | 2070 | 49.9 | 11.1 | 962 | 17.2 | 20.8 | 19 | 23 | 1670 | 33.1474 | 0 | 1636.8526
2023-03-03 | 0:46 | 51.9 | 1.01 | 647 | 33.61 | 15.3 | 2070 | 50.4 | 11.3 | 962 | 16.8 | 20.3 | 18.6 | 22.6 | 1673 | 31.9128 | 0 | 1641.0872
2023-03-03 | 1:51 | 53.04 | 1.01 | 647 | 34.05 | 14.4 | 2070 | 50.3 | 10.6 | 962 | 17.2 | 20.8 | 19 | 23.1 | 1703 | 32.2885 | 0 | 1670.7115
2023-03-03 | 2:56 | 52.68 | 1.01 | 647 | 33.88 | 14.7 | 2040 | 50.2 | 10.7 | 962 | 17 | 20.7 | 18.9 | 22.9 | 1561 | 32.2617 | 0 | 1528.7383
2023-03-03 | 4:01 | 52.07 | 1.04 | 647 | 33.83 | 14.5 | 2070 | 50.2 | 10.6 | 962 | 16.8 | 20.4 | 18.6 | 22.6 | 1632 | 32.5301 | 0 | 1599.4699
2023-03-03 | 5:06 | 52.28 | 1.03 | 647 | 33.85 | 14 | 2070 | 50.2 | 10 | 963 | 16.9 | 20.5 | 18.7 | 22.7 | 1756 | 32.4361 | 0 | 1723.5639
2023-03-03 | 6:11 | 52.93 | 1.02 | 647 | 33.96 | 14.8 | 2070 | 50.4 | 10.7 | 963 | 17.1 | 20.7 | 19 | 23 | 1490 | 32.9595 | 0 | 1457.0405
2023-03-03 | 7:16 | 52.27 | 0.98 | 647 | 33.73 | 18.6 | 2070 | 50.3 | 14.4 | 963 | 16.9 | 20.5 | 18.7 | 22.7 | 2086 | 31.8457 | 0 | 2054.1543
2023-03-03 | 8:21 | 52.42 | 1.12 | 647 | 33.46 | 25 | 2070 | 50.3 | 20.9 | 963 | 17 | 20.5 | 18.8 | 22.8 | 2122 | 31.8054 | 0 | 2090.1946
2023-03-03 | 9:26 | 51.18 | 1 | 647 | 33.2 | 32.6 | 2070 | 49.8 | 28.4 | 963 | 16.5 | 20.1 | 18.3 | 22.3 | 1558 | 32.5703 | 0 | 1525.4297
2023-03-03 | 10:31 | 50.84 | 0.95 | 499 | 33.17 | 38.7 | 2070 | 49.8 | 35 | 963 | 16.4 | 19.9 | 18.2 | 22.1 | 1586 | 30.8123 | 0 | 1555.1877
2023-03-03 | 11:36 | 51.25 | 0.94 | 499 | 33.24 | 42.4 | 2070 | 49.9 | 39 | 963 | 16.5 | 20.1 | 18.3 | 22.3 | 1687 | 30.4902 | 0 | 1656.5098
2023-03-03 | 12:41 | 51.55 | 0.95 | 499 | 33.18 | 42.7 | 2100 | 49.8 | 39.5 | 964 | 16.7 | 20.2 | 18.5 | 22.4 | 1596 | 30.7452 | 0 | 1565.2548
2023-03-03 | 13:46 | 51 | 0.92 | 499 | 33.24 | 41.7 | 2100 | 50 | 38.7 | 964 | 16.4 | 20 | 18.2 | 22.2 | 1643 | 31.2149 | 0 | 1611.7851
2023-03-03 | 14:51 | 50.82 | 0.92 | 515 | 33.16 | 40.9 | 2070 | 49.7 | 37.8 | 964 | 16.4 | 19.9 | 18.2 | 22.1 | 1488 | 29.5911 | 0 | 1458.4089
2023-03-03 | 15:56 | 51.19 | 0.93 | 515 | 33.25 | 40 | 2070 | 50.6 | 36.9 | 964 | 16.5 | 20.1 | 18.3 | 22.3 | 1594 | 30.5842 | 0 | 1563.4158
2023-03-03 | 17:01 | 51.45 | 0.93 | 515 | 32.93 | 39.4 | 2070 | 49.9 | 36.3 | 964 | 16.6 | 20.2 | 18.5 | 22.4 | 2002 | 28.4101 | 0 | 1973.5899
2023-03-03 | 18:06 | 51.38 | 0.91 | 515 | 33.06 | 39 | 2070 | 50.2 | 35.8 | 964 | 16.6 | 20.1 | 18.4 | 22.3 | 1984 | 29.9132 | 0 | 1954.0868
2023-03-03 | 19:11 | 52.27 | 0.9 | 515 | 33.49 | 38.3 | 2070 | 49.9 | 35.2 | 964 | 16.9 | 20.5 | 18.8 | 22.7 | 1908 | 31.2552 | 0 | 1876.7448
2023-03-03 | 20:16 | 51.51 | 0.9 | 515 | 33.59 | 37.8 | 2070 | 49.9 | 34.6 | 964 | 16.6 | 20.2 | 18.4 | 22.4 | 1505 | 30.2084 | 0 | 1474.7916
2023-03-03 | 21:21 | 52.07 | 0.92 | 515 | 33.4 | 38.1 | 2070 | 49.9 | 34.9 | 964 | 16.8 | 20.4 | 18.7 | 22.6 | 1975 | 29.014 | 0 | 1945.986
2023-03-03 | 22:26 | 52.68 | 0.91 | 515 | 33.58 | 38.1 | 2070 | 50 | 34.9 | 964 | 17.1 | 20.6 | 18.9 | 22.9 | 1948 | 30.0608 | 0 | 1917.9392
2023-03-03 | 23:31 | 52.81 | 0.94 | 515 | 33.54 | 38.2 | 2070 | 50 | 35 | 964 | 17.1 | 20.7 | 19 | 23 | 1590 | 29.5643 | 0 | 1560.4357
2023-03-04 | 0:46 | 52.32 | 0.94 | 515 | 33.52 | 37.8 | 2070 | 50.2 | 34.6 | 964 | 16.9 | 20.5 | 18.8 | 22.7 | 1849 | 29.1348 | 0 | 1819.8652
2023-03-04 | 1:51 | 52.78 | 0.9 | 647 | 33.81 | 37.6 | 2070 | 49.9 | 34.4 | 964 | 17.1 | 20.7 | 19 | 22.9 | 1916 | 29.5106 | 0 | 1886.4894
2023-03-04 | 2:56 | 52.29 | 0.77 | 587 | 33.53 | 37.2 | 2070 | 50.1 | 34 | 964 | 16.9 | 20.5 | 18.8 | 22.7 | 1910 | 30.2218 | 0 | 1879.7782
2023-03-04 | 4:01 | 52.33 | 0.8 | 587 | 33.46 | 36.9 | 2070 | 50 | 33.7 | 964 | 16.9 | 20.5 | 18.8 | 22.7 | 2025 | 31.8054 | 0 | 1993.1946
2023-03-04 | 5:06 | 51.97 | 0.72 | 587 | 33.42 | 36.8 | 2070 | 50.5 | 33.6 | 964 | 16.8 | 20.4 | 18.6 | 22.6 | 1630 | 31.3491 | 0 | 1598.6509
2023-03-04 | 6:11 | 52.74 | 0.79 | 587 | 33.65 | 26.4 | 2070 | 49.9 | 23.5 | 964 | 17.1 | 20.7 | 19 | 22.9 | 1989 | 31.7383 | 0 | 1957.2617
2023-03-04 | 7:16 | 53.35 | 0.79 | 587 | 33.82 | 19.7 | 2040 | 50.1 | 16 | 964 | 17.3 | 20.9 | 19.2 | 23.2 | 1993 | 32.5301 | 0 | 1960.4699
2023-03-04 | 8:21 | 53.33 | 0.83 | 587 | 33.77 | 21.1 | 2040 | 49 | 17 | 964 | 17.3 | 20.9 | 19.2 | 23.2 | 1932 | 32.8522 | 0 | 1899.1478
2023-03-04 | 9:26 | 53.6 | 0.87 | 587 | 33.91 | 23.8 | 2070 | 50 | 19.5 | 964 | 17.4 | 21 | 19.3 | 23.3 | 1596 | 32.3959 | 0 | 1563.6041
2023-03-04 | 10:31 | 53.58 | 0.47 | 587 | 34.12 | 25.3 | 2070 | 49.9 | 21.3 | 963 | 17.4 | 21 | 19.3 | 23.3 | 1670 | 30.8526 | 0 | 1639.1474
2023-03-04 | 11:36 | 53.17 | 0.5 | 587 | 34.05 | 23.2 | 2040 | 50.3 | 19.5 | 963 | 17.2 | 20.8 | 19.1 | 23.1 | 1673 | 31.4967 | 0 | 1641.5033
2023-03-04 | 12:41 | 53.08 | 0.69 | 587 | 33.98 | 21.4 | 2070 | 50.1 | 17.6 | 964 | 17.2 | 20.8 | 19.1 | 23.1 | 1703 | 31.6175 | 0 | 1671.3825
2023-03-04 | 13:46 | 53.87 | 0.57 | 622 | 33.74 | 19 | 2040 | 50 | 15.3 | 964 | 17.5 | 21.1 | 19.5 | 23.4 | 1561 | 31.0941 | 0 | 1529.9059
2023-03-04 | 14:51 | 53.55 | 0.36 | 622 | 34.18 | 17.1 | 2040 | 50 | 13.3 | 964 | 17.4 | 21 | 19.3 | 23.3 | 1632 | 30.0205 | 0 | 1601.9795
2023-03-04 | 15:56 | 53.75 | 0.43 | 622 | 34.01 | 16.5 | 2070 | 49.9 | 12.6 | 965 | 17.5 | 21.1 | 19.4 | 23.4 | 1756 | 34.2747 | 0 | 1721.7253
2023-03-04 | 17:01 | 53.38 | 0.49 | 622 | 34.04 | 16.5 | 2070 | 50 | 12.6 | 965 | 17.3 | 20.9 | 19.2 | 23.2 | 1490 | 33.9794 | 0 | 1456.0206
2023-03-04 | 18:06 | 53.55 | 0.61 | 622 | 34 | 15.1 | 2070 | 50.3 | 11.2 | 965 | 17.4 | 21 | 19.3 | 23.3 | 2086 | 32.1543 | 0 | 2053.8457
2023-03-04 | 19:11 | 52.77 | 0.57 | 622 | 33.72 | 14 | 2040 | 49.8 | 10 | 965 | 17.1 | 20.7 | 19 | 22.9 | 2122 | 32.8924 | 0 | 2089.1076
2023-03-04 | 20:16 | 53.55 | 0.62 | 622 | 34.1 | 13.4 | 2070 | 49.8 | 9.3 | 965 | 17.4 | 21 | 19.3 | 23.3 | 1558 | 33.6439 | 0 | 1524.3561
2023-03-04 | 21:21 | 52.71 | 0.71 | 622 | 33.81 | 13.2 | 2070 | 49.9 | 9 | 965 | 17.1 | 20.7 | 18.9 | 22.9 | 1586 | 33.2145 | 0 | 1552.7855
2023-03-04 | 22:26 | 53.01 | 0.75 | 622 | 33.95 | 12.9 | 2040 | 50.3 | 8.8 | 965 | 17.2 | 20.8 | 19 | 23 | 1687 | 32.7314 | 0 | 1654.2686
2023-03-04 | 23:31 | 51.7 | 0.81 | 622 | 33.49 | 13.1 | 2040 | 50.1 | 8.9 | 965 | 16.7 | 20.3 | 18.5 | 22.5 | 1596 | 32.5972 | 0 | 1563.4028
2023-03-05 | 0:46 | 52.7 | 0.86 | 647 | 33.79 | 12.7 | 2070 | 50.3 | 8.6 | 965 | 17.1 | 20.7 | 18.9 | 22.9 | 1643 | 31.5907 | 0 | 1611.4093
2023-03-05 | 1:51 | 53.45 | 0.86 | 647 | 34.01 | 11.6 | 2040 | 49.9 | 7.5 | 965 | 17.3 | 21 | 19.2 | 23.2 | 1488 | 31.9799 | 0 | 1456.0201
2023-03-05 | 2:56 | 52.83 | 0.75 | 647 | 33.74 | 10.7 | 2070 | 49.7 | 6.6 | 965 | 17.1 | 20.7 | 19 | 23 | 1594 | 32.0738 | 0 | 1561.9262
2023-03-05 | 4:01 | 52.47 | 0.5 | 647 | 33.74 | 10.4 | 2040 | 50.2 | 6.2 | 965 | 17 | 20.6 | 18.8 | 22.8 | 2002 | 30.8392 | 0 | 1971.1608
2023-03-05 | 5:06 | 54.13 | 0.45 | 647 | 34.28 | 10 | 2040 | 50 | 5.9 | 966 | 17.6 | 21.2 | 19.5 | 23.5 | 1984 | 30.8123 | 0 | 1953.1877
2023-03-05 | 6:11 | 53.63 | 0.62 | 647 | 33.77 | 10.1 | 2040 | 49.7 | 5.8 | 966 | 17.4 | 21 | 19.3 | 23.3 | 1908 | 31.2283 | 0 | 1876.7717
2023-03-05 | 7:16 | 52.82 | 1.23 | 647 | 33.66 | 12.6 | 2040 | 49.7 | 8.3 | 966 | 17.1 | 20.7 | 19 | 23 | 1505 | 31.1344 | 0 | 1473.8656
2023-03-05 | 8:21 | 52.66 | 0.82 | 647 | 33.59 | 16.6 | 2040 | 50.1 | 12.4 | 966 | 17.1 | 20.6 | 18.9 | 22.9 | 1975 | 29.4435 | 0 | 1945.5565
2023-03-05 | 9:26 | 52.55 | 0.77 | 647 | 33.63 | 19.7 | 2070 | 49.9 | 15.6 | 966 | 17 | 20.6 | 18.9 | 22.8 | 1948 | 33.7647 | 0 | 1914.2353
2023-03-05 | 10:31 | 52.39 | 0.83 | 647 | 33.57 | 22.8 | 2040 | 50.7 | 18.5 | 965 | 17 | 20.5 | 18.8 | 22.8 | 1590 | 33.5097 | 0 | 1556.4903
2023-03-05 | 11:36 | 51.44 | 0.81 | 499 | 32.75 | 23.7 | 2070 | 49.7 | 19.7 | 965 | 16.7 | 20.2 | 18.5 | 22.4 | 1849 | 32.6374 | 0 | 1816.3626
2023-03-05 | 12:41 | 56.8 | 0.77 | 499 | 34.75 | 21.8 | 2070 | 49.8 | 17.9 | 965 | 18.6 | 22.3 | 20.7 | 24.7 | 1916 | 33.1474 | 0 | 1882.8526
2023-03-05 | 13:46 | 55.79 | 0.77 | 499 | 34.7 | 19.1 | 2040 | 50.2 | 15.3 | 965 | 18.2 | 21.9 | 20.2 | 24.3 | 1910 | 33.2816 | 0 | 1876.7184
2023-03-05 | 14:51 | 55.76 | 0.76 | 499 | 34.81 | 17.5 | 2040 | 50.2 | 13.6 | 965 | 18.2 | 21.9 | 20.2 | 24.2 | 2025 | 32.6106 | 0 | 1992.3894
2023-03-05 | 15:56 | 55.49 | 0.78 | 515 | 34.66 | 17 | 2040 | 50.1 | 13 | 966 | 18.1 | 21.8 | 20.1 | 24.1 | 1630 | 48.8891 | 0 | 1581.1109
2023-03-05 | 17:01 | 54.66 | 0.78 | 515 | 34.52 | 17.2 | 2040 | 50 | 13.2 | 966 | 17.8 | 21.4 | 19.7 | 23.8 | 1989 | 29.3361 | 0 | 1959.6639
2023-03-05 | 18:06 | 54.42 | 0.8 | 515 | 34.39 | 16.1 | 2040 | 50 | 12.2 | 965 | 17.7 | 21.3 | 19.6 | 23.7 | 1993 | 30.1145 | 0 | 1962.8855
2023-03-05 | 19:11 | 53.74 | 0.84 | 515 | 34.19 | 14.6 | 2040 | 50 | 10.6 | 965 | 17.4 | 21.1 | 19.3 | 23.4 | 1932 | 30.9734 | 0 | 1901.0266
2023-03-05 | 20:16 | 53.55 | 0.9 | 515 | 34.14 | 13.7 | 2040 | 49.9 | 9.6 | 965 | 17.4 | 21 | 19.3 | 23.3 | 2025 | 31.7249 | 0 | 1993.2751
2023-03-05 | 21:21 | 53.08 | 0.81 | 515 | 34.16 | 12.6 | 2040 | 49.8 | 8.4 | 965 | 17.2 | 20.8 | 19 | 23.1 | 1630 | 32.0604 | 0 | 1597.9396
2023-03-05 | 22:26 | 53 | 0.82 | 515 | 33.99 | 12.9 | 2040 | 49.7 | 8.7 | 965 | 17.2 | 20.8 | 19 | 23 | 1989 | 32.9327 | 0 | 1956.0673
2023-03-05 | 23:31 | 52.92 | 0.85 | 515 | 33.82 | 13.3 | 2070 | 49.9 | 9.1 | 964 | 17.1 | 20.7 | 19 | 23 | 1993 | 31.7115 | 0 | 1961.2885
2023-03-06 | 0:46 | 52.72 | 0.87 | 515 | 33.66 | 13.8 | 2070 | 51.3 | 9.6 | 964 | 17.1 | 20.7 | 18.9 | 22.9 | 1932 | 31.1747 | 0 | 1900.8253
2023-03-06 | 1:51 | 53.9 | 0.88 | 515 | 34.03 | 13.4 | 2040 | 50.5 | 9.3 | 964 | 17.5 | 21.1 | 19.4 | 23.4 | 1596 | 30.866 | 0 | 1565.134
2023-03-06 | 2:56 | 53.47 | 0.95 | 647 | 34.08 | 13.2 | 2070 | 49.8 | 9 | 964 | 17.3 | 21 | 19.2 | 23.2 | 1670 | 35.2946 | 0 | 1634.7054
2023-03-06 | 4:01 | 53.12 | 1.07 | 587 | 33.9 | 12.2 | 2070 | 50 | 8.1 | 963 | 17.2 | 20.8 | 19.1 | 23.1 | 1673 | 34.6102 | 0 | 1638.3898
2023-03-06 | 5:06 | 52.97 | 1.05 | 587 | 33.85 | 11.2 | 2040 | 50 | 7.1 | 963 | 17.2 | 20.8 | 19 | 23 | 1703 | 33.2279 | 0 | 1669.7721
2023-03-06 | 6:11 | 52.57 | 1.01 | 587 | 33.72 | 11 | 2070 | 49.7 | 6.9 | 963 | 17 | 20.6 | 18.9 | 22.9 | 1561 | 34.221 | 0 | 1526.779
2023-03-06 | 7:16 | 53.58 | 1.02 | 587 | 33.96 | 13.3 | 2070 | 50.4 | 9.1 | 963 | 17.4 | 21 | 19.3 | 23.3 | 1632 | 35.0665 | 0 | 1596.9335
2023-03-06 | 8:21 | 58.09 | 1.02 | 587 | 34.84 | 17.5 | 2070 | 50.3 | 13.3 | 963 | 19.2 | 22.8 | 21.3 | 25.3 | 1756 | 35.1872 | 0 | 1720.8128
2023-03-06 | 9:26 | 56.22 | 1.11 | 587 | 34.71 | 21.5 | 2070 | 49.9 | 17.4 | 962 | 18.4 | 22 | 20.4 | 24.4 | 1490 | 34.4089 | 0 | 1455.5911
2023-03-06 | 10:31 | 55.41 | 1.16 | 587 | 34.53 | 25.1 | 2040 | 50.4 | 20.8 | 961 | 18.1 | 21.7 | 20.1 | 24.1 | 2086 | 34.7041 | 0 | 2051.2959
2023-03-06 | 11:36 | 55.64 | 1.18 | 587 | 34.57 | 25.6 | 2070 | 50.1 | 21.6 | 961 | 18.2 | 21.8 | 20.2 | 24.2 | 2122 | 33.2011 | 0 | 2088.7989
2023-03-06 | 12:41 | 54.97 | 1.2 | 587 | 34.57 | 23.7 | 2040 | 50.3 | 19.8 | 961 | 17.9 | 21.6 | 19.9 | 23.9 | 1558 | 33.1206 | 0 | 1524.8794
2023-03-06 | 13:46 | 55.52 | 1.18 | 587 | 34.51 | 20.9 | 2070 | 50 | 17.2 | 961 | 18.1 | 21.8 | 20.1 | 24.1 | 1586 | 28.1552 | 0 | 1557.8448
2023-03-06 | 14:51 | 54.92 | 1.16 | 622 | 34.43 | 18.4 | 2070 | 50.4 | 14.7 | 961 | 17.9 | 21.5 | 19.8 | 23.9 | 1687 | 31.0941 | 0 | 1655.9059
2023-03-06 | 15:56 | 54.67 | 1.18 | 622 | 34.4 | 16.9 | 2040 | 50.4 | 13 | 961 | 17.8 | 21.4 | 19.7 | 23.8 | 1596 | 31.9799 | 0 | 1564.0201
2023-03-06 | 17:01 | 54.12 | 1.22 | 622 | 34.39 | 16.4 | 2070 | 49.8 | 12.5 | 961 | 17.6 | 21.2 | 19.5 | 23.5 | 1643 | 31.4162 | 0 | 1611.5838
2023-03-06 | 18:06 | 53.61 | 1.17 | 622 | 34.11 | 16.3 | 2040 | 49.9 | 12.4 | 961 | 17.4 | 21 | 19.3 | 23.3 | 1488 | 31.376 | 0 | 1456.624
2023-03-06 | 19:11 | 54.01 | 1.13 | 622 | 34.21 | 16.3 | 2070 | 49.9 | 12.4 | 961 | 17.5 | 21.2 | 19.5 | 23.5 | 1594 | 31.3491 | 0 | 1562.6509
2023-03-06 | 20:16 | 54 | 1.13 | 622 | 34.08 | 16.3 | 2070 | 50 | 12.4 | 961 | 17.6 | 21.2 | 19.5 | 23.5 | 2002 | 32.5838 | 0 | 1969.4162
2023-03-06 | 21:21 | 53.97 | 1.15 | 622 | 34.03 | 15.3 | 2070 | 50 | 11.4 | 961 | 17.5 | 21.2 | 19.5 | 23.5 | 1984 | 29.0677 | 0 | 1954.9323
2023-03-06 | 22:26 | 53.22 | 1.16 | 622 | 34.14 | 14.7 | 2070 | 49.9 | 10.8 | 961 | 17.2 | 20.9 | 19.1 | 23.1 | 1908 | -6516.7386 | 0 | 8424.7386
2023-03-06 | 23:31 | 53.7 | 1.21 | 622 | 34.04 | 16.1 | 2040 | 51.4 | 12.1 | 961 | 17.4 | 21.1 | 19.3 | 23.3 | 1505 | 32.718 | 0 | 1472.282
2023-03-07 | 0:46 | 53.03 | 1.21 | 622 | 33.98 | 17 | 2070 | 49.8 | 13.1 | 961 | 17.2 | 20.8 | 19 | 23.1 | 1975 | 31.8322 | 0 | 1943.1678
2023-03-07 | 1:51 | 52.92 | 1.06 | 647 | 33.89 | 15.9 | 2040 | 50.4 | 12 | 961 | 17.1 | 20.7 | 19 | 23 | 1948 | 32.6777 | 0 | 1915.3223
2023-03-07 | 2:56 | 52.59 | 0.6 | 647 | 33.93 | 15.3 | 2070 | 49.7 | 11.4 | 962 | 17 | 20.6 | 18.9 | 22.9 | 1590 | 32.463 | 0 | 1557.537
2023-03-07 | 4:01 | 52.83 | 0.38 | 647 | 33.83 | 15.3 | 2040 | 50.1 | 11.4 | 962 | 17.1 | 20.7 | 19 | 23 | 1849 | 33.0266 | 0 | 1815.9734
2023-03-07 | 5:06 | 52.68 | 0.34 | 647 | 33.75 | 15.4 | 2040 | 49.9 | 11.6 | 962 | 17.1 | 20.6 | 18.9 | 22.9 | 1916 | 37.4284 | 0 | 1878.5716
2023-03-07 | 6:11 | 52.49 | 0.44 | 647 | 33.53 | 15.5 | 2070 | 49.8 | 11.6 | 963 | 17 | 20.6 | 18.9 | 22.8 | 1910 | 36.6098 | 0 | 1873.3902
2023-03-07 | 7:16 | 52.44 | 0.69 | 647 | 33.65 | 16.8 | 2040 | 50.2 | 12.6 | 963 | 17 | 20.6 | 18.8 | 22.8 | 2025 | 34.5028 | 0 | 1990.4972
2023-03-07 | 8:21 | 52.58 | 0.8 | 647 | 33.5 | 21 | 2070 | 50.5 | 16.8 | 963 | 17 | 20.6 | 18.9 | 22.9 | 1630 | 35.0262 | 0 | 1594.9738
2023-03-07 | 9:26 | 52.61 | 0.91 | 647 | 33.58 | 22.1 | 2070 | 49.8 | 18.3 | 962 | 17.1 | 20.6 | 18.9 | 22.9 | 1989 | 35.6435 | 0 | 1953.3565
2023-03-07 | 10:31 | 51.63 | 1.04 | 647 | 33.14 | 21.8 | 2070 | 50.2 | 18.1 | 961 | 16.7 | 20.2 | 18.5 | 22.4 | 1993 | 34.6236 | 0 | 1958.3764
2023-03-07 | 11:36 | 51.69 | 0.65 | 647 | 33.25 | 23.9 | 2040 | 50.3 | 19.9 | 961 | 16.7 | 20.3 | 18.5 | 22.5 | 1932 | 34.6773 | 0 | 1897.3227
2023-03-07 | 12:41 | 50.28 | 0.59 | 499 | 32.64 | 30.4 | 2070 | 51.3 | 26.4 | 961 | 16.2 | 19.7 | 18 | 21.9 | 1596 | 33.4963 | 0 | 1562.5037
2023-03-07 | 13:46 | 51.27 | 0.49 | 499 | 33.28 | 34.2 | 2070 | 50 | 30.6 | 961 | 16.5 | 20.1 | 18.4 | 22.3 | 1670 | 34.892 | 0 | 1635.108
2023-03-07 | 14:51 | 50.25 | 0.22 | 499 | 32.86 | 36.6 | 2070 | 50.2 | 33.3 | 962 | 16.2 | 19.7 | 17.9 | 21.8 | 1673 | 34.6236 | 0 | 1638.3764
2023-03-07 | 15:56 | 49.4 | 0.29 | 499 | 32.2 | 38.1 | 2100 | 50.1 | 34.9 | 962 | 15.9 | 19.4 | 17.6 | 21.5 | 1703 | 32.047 | 0 | 1670.953
2023-03-07 | 17:01 | 50 | 0.47 | 515 | 32.54 | 39.1 | 2070 | 50 | 36 | 963 | 16.1 | 19.6 | 17.9 | 21.7 | 1561 | 32.3154 | 0 | 1528.6846
2023-03-07 | 18:06 | 49.46 | 0.46 | 515 | 32.25 | 39.6 | 2070 | 50.2 | 36.5 | 963 | 15.9 | 19.4 | 17.7 | 21.5 | 1632 | 33.134 | 0 | 1598.866
2023-03-07 | 19:11 | 48.54 | 0.38 | 515 | 31.9 | 39.9 | 2070 | 50 | 36.8 | 963 | 15.6 | 19 | 17.3 | 21.1 | 1756 | 33.5366 | 0 | 1722.4634
2023-03-07 | 20:16 | 49.86 | 0.67 | 515 | 32.68 | 40 | 2070 | 50.1 | 36.9 | 963 | 16 | 19.5 | 17.8 | 21.7 | 1490 | 38.7972 | 0 | 1451.2028
2023-03-07 | 21:21 | 49.89 | 0.39 | 515 | 32.66 | 40.3 | 2070 | 50.2 | 37.2 | 963 | 16 | 19.6 | 17.8 | 21.7 | 2086 | 28.437 | 0 | 2057.563
2023-03-07 | 22:26 | 50.11 | 0.37 | 515 | 32.86 | 40.2 | 2070 | 50 | 37.1 | 963 | 16.1 | 19.6 | 17.9 | 21.8 | 2122 | 30.2755 | 0 | 2091.7245
2023-03-07 | 23:31 | 49.18 | 0.37 | 515 | 32.06 | 40 | 2070 | 50 | 36.9 | 963 | 15.8 | 19.3 | 17.5 | 21.4 | 2025 | 29.3495 | 0 | 1995.6505
2023-03-08 | 0:46 | 49.81 | 0.43 | 515 | 32.38 | 40 | 2070 | 50.8 | 37 | 963 | 16 | 19.5 | 17.8 | 21.7 | 1630 | 31.0807 | 0 | 1598.9193
2023-03-08 | 1:51 | 50.66 | 0.37 | 515 | 32.71 | 40.1 | 2070 | 50.4 | 37 | 963 | 16.4 | 19.9 | 18.1 | 22 | 1989 | 32.2348 | 0 | 1956.7652
2023-03-08 | 2:56 | 49.78 | 0.36 | 515 | 32.27 | 40.1 | 2070 | 49.9 | 37.1 | 963 | 16 | 19.5 | 17.8 | 21.6 | 1993 | 33.3084 | 0 | 1959.6916
2023-03-08 | 4:01 | 49.86 | 0.37 | 647 | 32.51 | 39.1 | 2070 | 49.8 | 36 | 963 | 16.1 | 19.5 | 17.8 | 21.7 | 1932 | 29.8461 | 0 | 1902.1539
2023-03-08 | 5:06 | 49.86 | 0.33 | 587 | 32.53 | 38.3 | 2070 | 50.1 | 35.2 | 963 | 16 | 19.5 | 17.8 | 21.7 | 1596 | 29.8863 | 0 | 1566.1137
2023-03-08 | 6:11 | 49.19 | 0.46 | 587 | 32.26 | 38.9 | 2070 | 50.3 | 35.8 | 963 | 15.8 | 19.3 | 17.5 | 21.4 | 1670 | 30.4634 | 0 | 1639.5366
2023-03-08 | 7:16 | 48.65 | 0.6 | 587 | 31.98 | 39.1 | 2070 | 50.2 | 36 | 964 | 15.6 | 19.1 | 17.3 | 21.2 | 1673 | 35.4556 | 0 | 1637.5444
2023-03-08 | 8:21 | 49.76 | 0.8 | 587 | 32.82 | 40.6 | 2070 | 49.8 | 37.4 | 963 | 16 | 19.5 | 17.7 | 21.6 | 1703 | 35.3483 | 0 | 1667.6517
2023-03-08 | 9:26 | 49.56 | 0.76 | 587 | 32.5 | 42.3 | 2070 | 49.8 | 39.2 | 963 | 15.9 | 19.4 | 17.7 | 21.5 | 1561 | 34.9859 | 0 | 1526.0141
2023-03-08 | 10:31 | 49.79 | 0.69 | 587 | 32.53 | 44.3 | 2070 | 50 | 41.1 | 962 | 16 | 19.5 | 17.8 | 21.6 | 1632 | 35.402 | 0 | 1596.598
2023-03-08 | 11:36 | 49.86 | 0.72 | 587 | 32.27 | 44.5 | 2070 | 50 | 41.4 | 962 | 16.1 | 19.5 | 17.8 | 21.7 | 1756 | 34.9725 | 0 | 1721.0275
2023-03-08 | 12:41 | 49.14 | 0.76 | 587 | 32.05 | 44.2 | 2070 | 50 | 41.1 | 963 | 15.8 | 19.3 | 17.5 | 21.4 | 1490 | 34.2478 | 0 | 1455.7522
2023-03-08 | 13:46 | 52.73 | 0.65 | 587 | 33.67 | 28.5 | 2070 | 49.8 | 25.5 | 963 | 17.1 | 20.7 | 19 | 22.9 | 2086 | 33.7916 | 0 | 2052.2084
2023-03-08 | 14:51 | 52.02 | 0.66 | 587 | 33.35 | 23.9 | 2070 | 49.9 | 20.5 | 963 | 16.8 | 20.4 | 18.7 | 22.6 | 2122 | 32.5703 | 0 | 2089.4297
2023-03-08 | 15:56 | 50.65 | 0.63 | 622 | 32.72 | 23.2 | 2070 | 49.8 | 19.6 | 964 | 16.3 | 19.9 | 18.1 | 22 | 1558 | 35.2543 | 0 | 1522.7457
2023-03-08 | 17:01 | 51.83 | 0.61 | 622 | 33.3 | 22.4 | 2040 | 50.2 | 18.8 | 964 | 16.8 | 20.3 | 18.6 | 22.5 | 1586 | 35.3349 | 0 | 1550.6651
2023-03-08 | 18:06 | 52.83 | 0.61 | 622 | 33.58 | 21.9 | 2070 | 49.9 | 18.2 | 965 | 17.1 | 20.7 | 19 | 23 | 1687 | 32.4361 | 0 | 1654.5639
2023-03-08 | 19:11 | 51.62 | 0.56 | 622 | 32.83 | 21.6 | 2070 | 50.1 | 17.9 | 965 | 16.7 | 20.2 | 18.5 | 22.4 | 1596 | 31.4833 | 0 | 1564.5167
2023-03-08 | 20:16 | 52.92 | 0.55 | 622 | 33.38 | 21.6 | 2070 | 50 | 17.9 | 965 | 17.2 | 20.7 | 19.1 | 23 | 1643 | 32.9729 | 0 | 1610.0271
2023-03-08 | 21:21 | 51.66 | 0.54 | 622 | 33 | 21.9 | 2070 | 49.9 | 18.2 | 965 | 16.7 | 20.2 | 18.5 | 22.5 | 1488 | 32.6509 | 0 | 1455.3491
2023-03-08 | 22:26 | 52.44 | 0.52 | 622 | 33.33 | 21.9 | 2040 | 49.9 | 18.3 | 965 | 17 | 20.6 | 18.9 | 22.8 | 1594 | 26.4374 | 0 | 1567.5626
2023-03-08 | 23:31 | 52.85 | 0.51 | 622 | 33.54 | 21.5 | 2070 | 50 | 17.8 | 966 | 17.2 | 20.7 | 19 | 23 | 2002 | 27.5781 | 0 | 1974.4219
2023-03-09 | 0:46 | 52.89 | 0.51 | 622 | 33.62 | 21.4 | 2070 | 49.9 | 17.7 | 966 | 17.2 | 20.7 | 19 | 23 | 1984 | 29.6045 | 0 | 1954.3955
2023-03-09 | 1:51 | 52.17 | 0.47 | 622 | 33.14 | 20.9 | 2070 | 49.8 | 17.3 | 966 | 16.9 | 20.5 | 18.8 | 22.7 | 1908 | 30.034 | 0 | 1877.966
2023-03-09 | 2:56 | 52.72 | 0.43 | 647 | 33.52 | 20.9 | 2070 | 50.1 | 17.2 | 966 | 17.1 | 20.7 | 19 | 22.9 | 1505 | 29.7656 | 0 | 1475.2344
2023-03-09 | 4:01 | 52.86 | 0.23 | 647 | 33.42 | 20.5 | 2070 | 49.9 | 16.9 | 966 | 17.2 | 20.7 | 19 | 23 | 1975 | 30.2084 | 0 | 1944.7916
2023-03-09 | 5:06 | 52.43 | 0.15 | 647 | 33.6 | 20.5 | 2040 | 49.7 | 16.8 | 966 | 17 | 20.6 | 18.8 | 22.8 | 1948 | 28.2625 | 0 | 1919.7375
2023-03-09 | 6:11 | 52.17 | 0.41 | 647 | 32.86 | 21.1 | 2040 | 49.8 | 17.3 | 966 | 16.9 | 20.5 | 18.8 | 22.7 | 1590 | 28.7591 | 0 | 1561.2409
2023-03-09 | 7:16 | 51.54 | 0.4 | 647 | 32.82 | 24.3 | 2040 | 50.2 | 20.2 | 967 | 16.7 | 20.2 | 18.5 | 22.4 | 1849 | 28.0881 | 0 | 1820.9119
2023-03-09 | 8:21 | 51.62 | 0.34 | 647 | 33.12 | 26.5 | 2070 | 50.1 | 22.5 | 967 | 16.7 | 20.2 | 18.5 | 22.4 | 1916 | 30.2218 | 0 | 1885.7782
2023-03-09 | 9:26 | 54.2 | 0.15 | 647 | 34.1 | 29.7 | 2070 | 49.6 | 25.8 | 966 | 17.6 | 21.2 | 19.6 | 23.6 | 1910 | 30.6781 | 0 | 1879.3219
2023-03-09 | 10:31 | 53.19 | 0.14 | 647 | 33.78 | 30.8 | 2070 | 49.8 | 27 | 966 | 17.3 | 20.9 | 19.1 | 23.1 | 2025 | 30.705 | 0 | 1994.295
2023-03-09 | 11:36 | 52.7 | 0.69 | 647 | 33.49 | 32.2 | 2040 | 49.9 | 28.8 | 966 | 17.1 | 20.7 | 19 | 22.9 | 1630 | 30.2353 | 0 | 1599.7647
2023-03-09 | 12:41 | 53.53 | 1.83 | 647 | 33.66 | 30.6 | 2070 | 50.2 | 27.4 | 966 | 17.4 | 21 | 19.3 | 23.3 | 1989 | 30.9599 | 0 | 1958.0401
2023-03-09 | 13:46 | 52.44 | 1.05 | 499 | 33.34 | 26.4 | 2040 | 50.1 | 23 | 966 | 17 | 20.6 | 18.9 | 22.8 | 1993 | 29.3495 | 0 | 1963.6505
2023-03-09 | 14:51 | 52.68 | 0.22 | 499 | 33.7 | 24.4 | 2070 | 49.9 | 20.9 | 966 | 17.1 | 20.7 | 18.9 | 22.9 | 1932 | 29.9937 | 0 | 1902.0063
2023-03-09 | 15:56 | 51.94 | 0.79 | 499 | 33.13 | 23.1 | 2040 | 49.7 | 19.5 | 966 | 16.8 | 20.4 | 18.6 | 22.6 | 1596 | 30.195 | 0 | 1565.805
2023-03-09 | 17:01 | 50.97 | 0.7 | 499 | 32.8 | 22.2 | 2040 | 50.1 | 18.6 | 966 | 16.5 | 20 | 18.3 | 22.2 | 1670 | 35.1872 | 0 | 1634.8128
2023-03-09 | 18:06 | 51.87 | 0.41 | 515 | 33.26 | 21.3 | 2040 | 50.1 | 17.6 | 966 | 16.8 | 20.3 | 18.6 | 22.6 | 1673 | 35.3214 | 0 | 1637.6786
2023-03-09 | 19:11 | 51.74 | 0.2 | 515 | 32.81 | 21 | 2040 | 49.8 | 17.4 | 965 | 16.8 | 20.3 | 18.6 | 22.5 | 1703 | 35.1872 | 0 | 1667.8128
2023-03-09 | 20:16 | 51.33 | 0.14 | 515 | 32.93 | 20.4 | 2070 | 49.9 | 16.8 | 965 | 16.6 | 20.1 | 18.4 | 22.3 | 1561 | 32.6509 | 0 | 1528.3491
2023-03-09 | 21:21 | 51.29 | 0.15 | 515 | 33.05 | 20 | 2040 | 50.3 | 16.4 | 965 | 16.6 | 20.1 | 18.4 | 22.3 | 1632 | 32.7985 | 0 | 1599.2015
2023-03-09 | 22:26 | 49.78 | 0.12 | 515 | 32.13 | 19.9 | 2070 | 50 | 16.2 | 965 | 16 | 19.5 | 17.8 | 21.6 | 1756 | 33.295 | 0 | 1722.705
2023-03-09 | 23:31 | 50.79 | 0.18 | 515 | 32.54 | 19.4 | 2070 | 49.6 | 15.7 | 964 | 16.4 | 19.9 | 18.2 | 22.1 | 1490 | 32.7582 | 0 | 1457.2418
2023-03-10 | 0:46 | 52.64 | 0.22 | 515 | 33.52 | 19.2 | 2040 | 50.2 | 15.4 | 964 | 17.1 | 20.6 | 18.9 | 22.9 | 2086 | 32.208 | 0 | 2053.792
2023-03-10 | 1:51 | 52.72 | 0.31 | 515 | 33.48 | 18.2 | 2070 | 50.2 | 14.5 | 964 | 17.1 | 20.7 | 19 | 22.9 | 2122 | 32.047 | 0 | 2089.953
2023-03-10 | 2:56 | 52.62 | 0.25 | 515 | 33.46 | 17.8 | 2070 | 50.2 | 14.1 | 963 | 17.1 | 20.6 | 18.9 | 22.9 | 2025 | 31.1612 | 0 | 1993.8388
2023-03-10 | 4:01 | 52.42 | 0.38 | 515 | 33.28 | 16.9 | 2070 | 50 | 13.1 | 963 | 17 | 20.6 | 18.8 | 22.8 | 1630 | 31.8322 | 0 | 1598.1678
2023-03-10 | 5:06 | 51.47 | 0.57 | 647 | 33.21 | 16.3 | 2040 | 50.1 | 12.5 | 963 | 16.6 | 20.2 | 18.4 | 22.4 | 1989 | 32.0335 | 0 | 1956.9665
2023-03-10 | 6:11 | 51.94 | 0.63 | 587 | 33.16 | 18.5 | 2070 | 50 | 14.7 | 962 | 16.8 | 20.4 | 18.6 | 22.6 | 1993 | 32.8522 | 0 | 1960.1478
2023-03-10 | 7:16 | 50.87 | 0.85 | 587 | 32.88 | 25.7 | 2070 | 50.1 | 21.5 | 962 | 16.4 | 19.9 | 18.2 | 22.1 | 1932 | 33.3084 | 0 | 1898.6916
2023-03-10 | 8:21 | 50.43 | 1.17 | 587 | 32.9 | 32.4 | 2040 | 49.9 | 28.6 | 962 | 16.2 | 19.8 | 18 | 21.9 | 1596 | 32.2751 | 0 | 1563.7249
2023-03-10 | 9:26 | 51.09 | 1.36 | 587 | 33.06 | 37.5 | 2070 | 50.3 | 34.1 | 961 | 16.5 | 20 | 18.3 | 22.2 | 1670 | 31.3625 | 0 | 1638.6375
2023-03-10 | 10:31 | 50.43 | 1.53 | 587 | 32.7 | 41.6 | 2070 | 49.7 | 38.3 | 960 | 16.3 | 19.8 | 18 | 21.9 | 1673 | 31.282 | 0 | 1641.718
2023-03-10 | 11:36 | 50.96 | 0.78 | 587 | 32.63 | 44.5 | 2070 | 50.3 | 41.3 | 959 | 16.5 | 20 | 18.3 | 22.2 | 1703 | 31.6578 | 0 | 1671.3422
2023-03-10 | 12:41 | 50.04 | 0.82 | 587 | 32.36 | 46.5 | 2070 | 50.4 | 43.4 | 959 | 16.1 | 19.6 | 17.9 | 21.8 | 1561 | 31.1612 | 0 | 1529.8388
2023-03-10 | 13:46 | 50.23 | 1.1 | 587 | 32.55 | 47.2 | 2070 | 50.1 | 44.2 | 959 | 16.2 | 19.7 | 18 | 21.8 | 1632 | 32.1141 | 0 | 1599.8859
2023-03-10 | 14:51 | 49.82 | 1.47 | 587 | 32.21 | 47.2 | 2070 | 50.1 | 44.3 | 959 | 16.1 | 19.5 | 17.8 | 21.7 | 1756 | 32.7582 | 0 | 1723.2418
2023-03-10 | 15:56 | 49.89 | 0.74 | 587 | 32.19 | 46.5 | 2070 | 50.8 | 43.6 | 959 | 16.1 | 19.6 | 17.8 | 21.7 | 1490 | 30.2621 | 0 | 1459.7379
2023-03-10 | 17:01 | 50.23 | 1.08 | 622 | 32.21 | 45.8 | 2100 | 50 | 42.8 | 959 | 16.2 | 19.7 | 18 | 21.8 | 2086 | 30.8928 | 0 | 2055.1072
2023-03-10 | 18:06 | 49.66 | 1.59 | 622 | 31.9 | 44.8 | 2070 | 49.7 | 41.8 | 959 | 16 | 19.5 | 17.8 | 21.6 | 2122 | 30.2621 | 0 | 2091.7379
2023-03-10 | 19:11 | 50.31 | 1.8 | 622 | 32.41 | 44.1 | 2070 | 49.6 | 41.2 | 959 | 16.2 | 19.7 | 18 | 21.9 | 1558 | 30.1547 | 0 | 1527.8453
2023-03-10 | 20:16 | 50.1 | 1.67 | 622 | 32.33 | 43.6 | 2070 | 50.1 | 40.6 | 959 | 16.2 | 19.6 | 17.9 | 21.8 | 1586 | 30.7721 | 0 | 1555.2279
2023-03-10 | 21:21 | 51.21 | 1.7 | 622 | 32.93 | 42.6 | 2070 | 49.9 | 39.6 | 959 | 16.5 | 20.1 | 18.3 | 22.3 | 1687 | 28.8798 | 0 | 1658.1202
2023-03-10 | 22:26 | 50.16 | 1.09 | 622 | 32.39 | 42.6 | 2070 | 50.1 | 39.6 | 960 | 16.2 | 19.7 | 17.9 | 21.8 | 1596 | 31.4162 | 0 | 1564.5838
2023-03-10 | 23:31 | 52.38 | 1.11 | 622 | 33.22 | 42 | 2070 | 49.8 | 39 | 961 | 17 | 20.5 | 18.8 | 22.8 | 1643 | 32.4764 | 0 | 1610.5236
2023-03-11 | 0:46 | 50.37 | 1.16 | 622 | 32.31 | 42.4 | 2070 | 49.9 | 39.3 | 963 | 16.3 | 19.7 | 18 | 21.9 | 1488 | 34.06 | 0 | 1453.94
2023-03-11 | 1:51 | 52.27 | 1.14 | 622 | 33.06 | 42.2 | 2070 | 50 | 39.1 | 963 | 17 | 20.5 | 18.8 | 22.7 | 1594 | 33.7781 | 0 | 1560.2219
2023-03-11 | 2:56 | 51.03 | 1.12 | 622 | 32.71 | 41.7 | 2070 | 50 | 38.7 | 964 | 16.5 | 20 | 18.3 | 22.2 | 2002 | 34.2344 | 0 | 1967.7656
2023-03-11 | 4:01 | 50.78 | 1.07 | 647 | 32.35 | 41.4 | 2070 | 49.7 | 38.3 | 965 | 16.4 | 19.9 | 18.2 | 22.1 | 1984 | 33.966 | 0 | 1950.034
2023-03-11 | 5:06 | 50.59 | 1.03 | 647 | 32.56 | 40.9 | 2070 | 49.9 | 37.8 | 966 | 16.3 | 19.8 | 18.1 | 22 | 1908 | 33.8721 | 0 | 1874.1279
2023-03-11 | 6:11 | 50.59 | 0.87 | 647 | 32.64 | 40.8 | 2070 | 50 | 37.7 | 967 | 16.3 | 19.8 | 18.1 | 22 | 1505 | 33.4158 | 0 | 1471.5842
2023-03-11 | 7:16 | 50.9 | 0.93 | 647 | 32.59 | 42.5 | 2040 | 50 | 39.3 | 968 | 16.5 | 20 | 18.2 | 22.1 | 1975 | 32.0335 | 0 | 1942.9665
2023-03-11 | 8:21 | 49.55 | 0.98 | 647 | 31.57 | 45.8 | 2070 | 49.5 | 42.5 | 968 | 16 | 19.4 | 17.7 | 21.5 | 1948 | 32.9595 | 0 | 1915.0405
2023-03-11 | 9:26 | 50.25 | 0.9 | 647 | 32.15 | 47.5 | 2070 | 50.3 | 44.3 | 968 | 16.2 | 19.7 | 18 | 21.8 | 1590 | 31.8591 | 0 | 1558.1409
2023-03-11 | 10:31 | 50.19 | 0.88 | 647 | 32.06 | 49.4 | 2070 | 50 | 46.2 | 968 | 16.2 | 19.7 | 18 | 21.8 | 1849 | 35.6301 | 0 | 1813.3699
2023-03-11 | 11:36 | 54.17 | 0.88 | 647 | 33.56 | 40.6 | 2070 | 50 | 38 | 967 | 17.7 | 21.2 | 19.6 | 23.6 | 1916 | 34.0063 | 0 | 1881.9937
2023-03-11 | 12:41 | 56.07 | 0.88 | 647 | 34.83 | 31 | 2070 | 49.9 | 27.9 | 968 | 18.3 | 22 | 20.3 | 24.4 | 1910 | 34.3149 | 0 | 1875.6851
2023-03-11 | 13:46 | 54.47 | 0.88 | 647 | 34.54 | 27.3 | 2040 | 50.2 | 23.8 | 968 | 17.7 | 21.4 | 19.6 | 23.7 | 2025 | 34.8652 | 0 | 1990.1348
2023-03-11 | 14:51 | 55.47 | 0.88 | 499 | 34.58 | 25.1 | 2040 | 50 | 21.5 | 968 | 18.1 | 21.7 | 20.1 | 24.1 | 1630 | 35.0799 | 0 | 1594.9201
2023-03-11 | 15:56 | 56.07 | 0.89 | 499 | 34.92 | 23.4 | 2040 | 49.9 | 19.8 | 968 | 18.3 | 22 | 20.3 | 24.4 | 1989 | 33.0535 | 0 | 1955.9465
2023-03-11 | 17:01 | 56.64 | 0.88 | 499 | 35 | 21.7 | 2070 | 49.8 | 18 | 968 | 18.5 | 22.2 | 20.6 | 24.6 | 1993 | 32.2617 | 0 | 1960.7383
2023-03-11 | 18:06 | 56.53 | 0.88 | 499 | 34.86 | 20.9 | 2070 | 50.1 | 17.1 | 968 | 18.5 | 22.2 | 20.5 | 24.6 | 1932 | 32.4764 | 0 | 1899.5236
2023-03-11 | 19:11 | 56.49 | 0.9 | 515 | 34.97 | 17.3 | 2070 | 50.2 | 13.7 | 968 | 18.5 | 22.1 | 20.5 | 24.6 | 1596 | 31.9128 | 0 | 1564.0872
2023-03-11 | 20:16 | 56.62 | 0.87 | 515 | 34.98 | 15.9 | 2070 | 49.8 | 12.1 | 968 | 18.5 | 22.2 | 20.6 | 24.6 | 1670 | 30.8257 | 0 | 1639.1743
2023-03-11 | 21:21 | 56.03 | 0.77 | 515 | 34.97 | 15.2 | 2040 | 50.2 | 11.4 | 968 | 18.3 | 22 | 20.3 | 24.4 | 1673 | 29.4703 | 0 | 1643.5297
2023-03-11 | 22:26 | 56.19 | 0.69 | 515 | 34.99 | 14.7 | 2070 | 50 | 10.8 | 968 | 18.4 | 22 | 20.4 | 24.4 | 1703 | 29.4032 | 0 | 1673.5968
2023-03-11 | 23:31 | 56.68 | 0.61 | 515 | 33.53 | 14 | 2070 | 50.1 | 10.1 | 968 | 18.7 | 22.2 | 20.7 | 24.6 | 1561 | 29.014 | 0 | 1531.986
2023-03-12 | 0:46 | 57.87 | 0.55 | 515 | 35.29 | 13.9 | 2040 | 50.1 | 9.8 | 968 | 19 | 22.7 | 21.1 | 25.2 | 1632 | 28.5175 | 0 | 1603.4825
2023-03-12 | 1:51 | 57.39 | 0.47 | 515 | 35.37 | 13.4 | 2040 | 50 | 9.3 | 967 | 18.8 | 22.5 | 20.9 | 25 | 1756 | 29.1617 | 0 | 1726.8383
2023-03-12 | 2:56 | 57.28 | 1.27 | 515 | 35.34 | 13.6 | 2070 | 50 | 9.5 | 967 | 18.8 | 22.5 | 20.8 | 24.9 | 1490 | 29.8192 | 0 | 1460.1808
2023-03-12 | 4:01 | 57.14 | 1.41 | 515 | 35.28 | 14 | 2070 | 50.3 | 10 | 967 | 18.7 | 22.4 | 20.8 | 24.8 | 2086 | 33.3487 | 0 | 2052.6513
2023-03-12 | 5:06 | 58.58 | 1.73 | 515 | 35.76 | 13.7 | 2040 | 49.9 | 9.6 | 967 | 19.3 | 23 | 21.4 | 25.5 | 2122 | 33.4963 | 0 | 2088.5037
2023-03-12 | 6:11 | 57.7 | 0.62 | 647 | 35.51 | 13.7 | 2070 | 50 | 9.6 | 967 | 18.9 | 22.6 | 21 | 25.1 | 2025 | 33.1206 | 0 | 1991.8794
2023-03-12 | 7:16 | 57.52 | 0.66 | 587 | 35.33 | 15.9 | 2040 | 50.1 | 11.9 | 968 | 18.9 | 22.5 | 20.9 | 25 | 1630 | 33.7513 | 0 | 1596.2487
2023-03-12 | 8:21 | 56.65 | 0.7 | 587 | 35.25 | 19.9 | 2070 | 50.2 | 15.8 | 968 | 18.5 | 22.2 | 20.5 | 24.6 | 1989 | 33.6439 | 0 | 1955.3561
2023-03-12 | 9:26 | 56.63 | 0.76 | 587 | 35.12 | 23.1 | 2070 | 51.5 | 18.9 | 968 | 18.5 | 22.2 | 20.5 | 24.6 | 1993 | 33.2682 | 0 | 1959.7318
2023-03-12 | 10:31 | 55.73 | 0.8 | 587 | 35 | 26.5 | 2070 | 50.6 | 22.3 | 967 | 18.2 | 21.8 | 20.1 | 24.2 | 1932 | 33.7245 | 0 | 1898.2755
2023-03-12 | 11:36 | 55.93 | 0.81 | 587 | 35.06 | 26.8 | 2040 | 49.2 | 23 | 967 | 18.2 | 21.9 | 20.2 | 24.3 | 1596 | 32.7851 | 0 | 1563.2149
2023-03-12 | 12:41 | 56.06 | 0.8 | 587 | 34.96 | 25.9 | 2070 | 50 | 22.3 | 967 | 18.3 | 22 | 20.3 | 24.4 | 1670 | 32.8119 | 0 | 1637.1881
2023-03-12 | 13:46 | 55.64 | 0.78 | 587 | 34.96 | 23 | 2040 | 49.8 | 19.4 | 968 | 18.1 | 21.8 | 20.1 | 24.2 | 1673 | 32.6911 | 0 | 1640.3089
2023-03-12 | 14:51 | 55.68 | 0.87 | 587 | 34.82 | 20.5 | 2040 | 50.3 | 16.8 | 968 | 18.2 | 21.8 | 20.1 | 24.2 | 1703 | 33.3219 | 0 | 1669.6781
2023-03-12 | 15:56 | 55.8 | 1.12 | 587 | 34.72 | 18.5 | 2070 | 49.9 | 14.9 | 968 | 18.2 | 21.9 | 20.2 | 24.3 | 1561 | 34.1271 | 0 | 1526.8729
2023-03-12 | 17:01 | 54.93 | 1.24 | 587 | 34.86 | 17.6 | 2070 | 50 | 13.8 | 968 | 17.9 | 21.5 | 19.8 | 23.9 | 1632 | 33.1608 | 0 | 1598.8392
2023-03-12 | 18:06 | 54.85 | 1.62 | 622 | 34.79 | 16.4 | 2040 | 50 | 12.6 | 968 | 17.8 | 21.5 | 19.8 | 23.8 | 1756 | 32.3154 | 0 | 1723.6846
2023-03-12 | 19:11 | 54.64 | 1.86 | 622 | 34.67 | 14.7 | 2040 | 49.8 | 10.8 | 968 | 17.8 | 21.4 | 19.7 | 23.8 | 1490 | 30.5171 | 0 | 1459.4829
2023-03-12 | 20:16 | 55.1 | 1.85 | 622 | 34.6 | 13.9 | 2040 | 50 | 9.9 | 968 | 17.9 | 21.6 | 19.9 | 24 | 2086 | 29.1617 | 0 | 2056.8383
2023-03-12 | 21:21 | 54.64 | 1.69 | 622 | 34.58 | 13.7 | 2040 | 49.9 | 9.6 | 968 | 17.8 | 21.4 | 19.7 | 23.8 | 2122 | 32.4898 | 0 | 2089.5102
2023-03-12 | 22:26 | 54.34 | 1.88 | 622 | 34.57 | 13.4 | 2070 | 50.1 | 9.3 | 968 | 17.6 | 21.3 | 19.6 | 23.6 | 1558 | 31.2954 | 0 | 1526.7046
2023-03-12 | 23:31 | 54.66 | 1.78 | 622 | 34.5 | 13.3 | 2040 | 49.8 | 9.1 | 968 | 17.8 | 21.4 | 19.7 | 23.8 | 1586 | 31.4833 | 0 | 1554.5167
2023-03-13 | 0:46 | 54.38 | 0.96 | 622 | 34.42 | 13.9 | 2070 | 50.1 | 9.8 | 969 | 17.7 | 21.3 | 19.6 | 23.6 | 1687 | 30.1547 | 0 | 1656.8453
2023-03-13 | 1:51 | 54.12 | 0.68 | 622 | 34.3 | 13.6 | 2070 | 49.8 | 9.5 | 969 | 17.6 | 21.2 | 19.5 | 23.5 | 1596 | 31.7383 | 0 | 1564.2617
2023-03-13 | 2:56 | 53.71 | 1.05 | 622 | 34.31 | 13 | 2070 | 50.2 | 8.9 | 969 | 17.4 | 21.1 | 19.3 | 23.3 | 1643 | 30.9197 | 0 | 1612.0803
2023-03-13 | 4:01 | 54.08 | 1.26 | 622 | 34.37 | 12.8 | 2040 | 50.3 | 8.7 | 969 | 17.6 | 21.2 | 19.5 | 23.5 | 1488 | 31.1881 | 0 | 1456.8119
2023-03-13 | 5:06 | 54 | 1.26 | 647 | 34.25 | 12.6 | 2040 | 50.1 | 8.5 | 969 | 17.5 | 21.2 | 19.4 | 23.5 | 1594 | 32.2214 | 0 | 1561.7786
2023-03-13 | 6:11 | 53.6 | 0.68 | 647 | 34.28 | 12.4 | 2040 | 49.8 | 8.3 | 970 | 17.4 | 21 | 19.3 | 23.3 | 2002 | 32.2348 | 0 | 1969.7652
2023-03-13 | 7:16 | 53.98 | 0.53 | 647 | 34.18 | 12.6 | 2070 | 50.2 | 8.4 | 970 | 17.5 | 21.2 | 19.4 | 23.5 | 1984 | 29.8863 | 0 | 1954.1137
2023-03-13 | 8:21 | 54.86 | 0.64 | 647 | 34.16 | 14.2 | 2040 | 50.3 | 10 | 971 | 17.9 | 21.5 | 19.8 | 23.8 | 1908 | 30.0742 | 0 | 1877.9258
2023-03-13 | 9:26 | 54.77 | 0.64 | 647 | 34.17 | 15.4 | 2040 | 48.8 | 11.4 | 971 | 17.9 | 21.5 | 19.8 | 23.8 | 1505 | 30.8257 | 0 | 1474.1743
2023-03-13 | 10:31 | 54.77 | 0.87 | 647 | 34.04 | 17.5 | 2040 | 50.1 | 13.6 | 970 | 17.9 | 21.5 | 19.8 | 23.8 | 1975 | 30.3695 | 0 | 1944.6305
2023-03-13 | 11:36 | 55.62 | 0.74 | 647 | 34.79 | 18.1 | 2070 | 49.8 | 14.2 | 970 | 18.1 | 21.8 | 20.1 | 24.2 | 1948 | 30.0071 | 0 | 1917.9929
2023-03-13 | 12:41 | 55.12 | 0.73 | 647 | 34.73 | 17.2 | 2040 | 50 | 13.3 | 971 | 17.9 | 21.6 | 19.9 | 24 | 1590 | 30.3829 | 0 | 1559.6171
2023-03-13 | 13:46 | 54.79 | 0.69 | 647 | 34.73 | 17 | 2040 | 50.1 | 13 | 971 | 17.8 | 21.5 | 19.8 | 23.8 | 1849 | 32.1812 | 0 | 1816.8188
2023-03-13 | 14:51 | 54.62 | 0.78 | 647 | 34.71 | 16.5 | 2040 | 49.8 | 12.6 | 971 | 17.7 | 21.4 | 19.7 | 23.7 | 1916 | 30.9465 | 0 | 1885.0535
2023-03-13 | 15:56 | 54.21 | 0.76 | 499 | 34.51 | 16.4 | 2040 | 50.2 | 12.4 | 972 | 17.6 | 21.3 | 19.5 | 23.6 | 1910 | 31.282 | 0 | 1878.718
2023-03-13 | 17:01 | 54.49 | 0.73 | 499 | 34.61 | 16 | 2040 | 50.2 | 12 | 972 | 17.7 | 21.4 | 19.6 | 23.7 | 2025 | 31.1881 | 0 | 1993.8119
2023-03-13 | 18:06 | 54.14 | 1.05 | 499 | 34.42 | 15.8 | 2040 | 49.9 | 11.8 | 972 | 17.6 | 21.2 | 19.5 | 23.5 | 1630 | 31.8993 | 0 | 1598.1007
2023-03-13 | 19:11 | 54.07 | 1.29 | 499 | 34.43 | 15.4 | 2040 | 50.3 | 11.4 | 972 | 17.5 | 21.2 | 19.5 | 23.5 | 1989 | 30.9063 | 0 | 1958.0937
2023-03-13 | 20:16 | 53.5 | 1.33 | 515 | 34.38 | 15.2 | 2040 | 49.3 | 11.2 | 972 | 17.3 | 21 | 19.2 | 23.3 | 1993 | 30.3158 | 0 | 1962.6842
2023-03-13 | 21:21 | 54.1 | 1.37 | 515 | 34.43 | 15.1 | 2040 | 50.2 | 11.1 | 972 | 17.6 | 21.2 | 19.5 | 23.5 | 1932 | 28.7188 | 0 | 1903.2812
2023-03-13 | 22:26 | 54.43 | 1.42 | 515 | 34.46 | 15 | 2040 | 48.7 | 11.1 | 972 | 17.7 | 21.3 | 19.6 | 23.7 | 1596 | 29.1885 | 0 | 1566.8115
2023-03-13 | 23:31 | 54.27 | 1.44 | 515 | 34.5 | 15 | 2040 | 49.8 | 11 | 972 | 17.6 | 21.3 | 19.5 | 23.6 | 1670 | 32.5838 | 0 | 1637.4162
2023-03-14 | 0:46 | 54.33 | 1.45 | 515 | 34.35 | 15.5 | 2040 | 49.9 | 11.6 | 972 | 17.7 | 21.3 | 19.6 | 23.6 | 1673 | 30.9868 | 0 | 1642.0132
2023-03-14 | 1:51 | 53.94 | 1.49 | 515 | 34.38 | 16.1 | 2040 | 50.4 | 12.2 | 972 | 17.5 | 21.1 | 19.4 | 23.5 | 1703 | 30.9599 | 0 | 1672.0401
2023-03-14 | 2:56 | 53.67 | 1.54 | 515 | 34.18 | 16.1 | 2040 | 49.7 | 12.1 | 972 | 17.4 | 21 | 19.3 | 23.3 | 1561 | 32.3959 | 0 | 1528.6041
2023-03-14 | 4:01 | 54.02 | 1.56 | 515 | 34.26 | 16.2 | 2040 | 50.3 | 12.2 | 973 | 17.5 | 21.2 | 19.5 | 23.5 | 1632 | 32.1543 | 0 | 1599.8457
2023-03-14 | 5:06 | 53.66 | 1.61 | 515 | 34.22 | 16.3 | 2040 | 50.8 | 12.4 | 973 | 17.4 | 21 | 19.3 | 23.3 | 1756 | 30.9868 | 0 | 1725.0132
2023-03-14 | 6:11 | 53.86 | 1.31 | 515 | 34.27 | 16.3 | 2040 | 49.9 | 12.3 | 973 | 17.5 | 21.1 | 19.4 | 23.4 | 1490 | 30.8526 | 0 | 1459.1474
2023-03-14 | 7:16 | 54.69 | 1.1 | 647 | 34.57 | 19 | 2070 | 50.2 | 15.1 | 973 | 17.8 | 21.4 | 19.7 | 23.8 | 2086 | 31.376 | 0 | 2054.624
2023-03-14 | 8:21 | 57.53 | 0.86 | 587 | 35.31 | 24.3 | 2040 | 49.8 | 20.5 | 973 | 18.9 | 22.6 | 20.9 | 25 | 2122 | 30.2621 | 0 | 2091.7379
2023-03-14 | 9:26 | 55.21 | 0.64 | 587 | 34.67 | 28.4 | 2040 | 51.4 | 24.9 | 973 | 18 | 21.6 | 20 | 24 | 2025 | 29.363 | 0 | 1995.637
2023-03-14 | 10:31 | 56.05 | 0.61 | 587 | 34.8 | 31.3 | 2070 | 50.2 | 27.4 | 972 | 18.3 | 22 | 20.3 | 24.4 | 1630 | 29.3361 | 0 | 1600.6639
2023-03-14 | 11:36 | 56.43 | 0.72 | 587 | 34.88 | 22.8 | 2040 | 49.8 | 19.3 | 972 | 18.5 | 22.1 | 20.5 | 24.5 | 1989 | 29.6716 | 0 | 1959.3284
2023-03-14 | 12:41 | 56.14 | 0.89 | 587 | 35.19 | 19.2 | 2040 | 50.4 | 15.6 | 972 | 18.3 | 22 | 20.3 | 24.4 | 1993 | 29.8058 | 0 | 1963.1942
2023-03-14 | 13:46 | 56.32 | 1 | 587 | 35.1 | 18.2 | 2070 | 50.1 | 14.4 | 972 | 18.4 | 22.1 | 20.4 | 24.5 | 1932 | 28.9738 | 0 | 1903.0262
2023-03-14 | 14:51 | 55.83 | 1.03 | 587 | 35.14 | 17.6 | 2040 | 49.9 | 13.7 | 972 | 18.2 | 21.9 | 20.2 | 24.3 | 1596 | 28.8664 | 0 | 1567.1336
2023-03-14 | 15:56 | 55.52 | 1.11 | 587 | 35.15 | 17.4 | 2040 | 49.9 | 13.4 | 972 | 18.1 | 21.8 | 20 | 24.1 | 1670 | 29.6045 | 0 | 1640.3955
2023-03-14 | 17:01 | 55.68 | 1.02 | 587 | 35.02 | 19 | 2040 | 50.3 | 15.1 | 972 | 18.1 | 21.8 | 20.1 | 24.2 | 1673 | 31.8591 | 0 | 1641.1409
2023-03-14 | 18:06 | 55.12 | 1.05 | 587 | 34.69 | 24.6 | 2040 | 50.1 | 20.6 | 972 | 17.9 | 21.6 | 19.9 | 24 | 1703 | 30.6781 | 0 | 1672.3219
2023-03-14 | 19:11 | 54.69 | 1.09 | 622 | 34.6 | 28.5 | 2040 | 50.2 | 24.8 | 972 | 17.8 | 21.4 | 19.7 | 23.8 | 1561 | 30.9868 | 0 | 1530.0132
2023-03-14 | 20:16 | 54.1 | 1.09 | 622 | 34.59 | 31.4 | 2040 | 49.7 | 27.9 | 972 | 17.5 | 21.2 | 19.5 | 23.5 | 1632 | 31.3357 | 0 | 1600.6643
2023-03-14 | 21:21 | 53.24 | 1.07 | 622 | 34.49 | 33.2 | 2070 | 49.9 | 29.8 | 972 | 17.2 | 20.9 | 19.1 | 23.1 | 1756 | 30.5171 | 0 | 1725.4829
2023-03-14 | 22:26 | 53.46 | 1.12 | 622 | 34.26 | 34.4 | 2040 | 49.9 | 31 | 972 | 17.3 | 21 | 19.2 | 23.2 | 1490 | 30.4634 | 0 | 1459.5366
2023-03-14 | 23:31 | 53.06 | 1.08 | 622 | 34.27 | 35.2 | 2040 | 50.1 | 31.9 | 972 | 17.2 | 20.8 | 19 | 23.1 | 2086 | 30.8123 | 0 | 2055.1877
2023-03-15 | 0:46 | 53.2 | 1.11 | 622 | 34.04 | 35.8 | 2070 | 49.5 | 32.5 | 971 | 17.2 | 20.9 | 19.1 | 23.1 | 2122 | 31.0002 | 0 | 2090.9998
2023-03-15 | 1:51 | 52.57 | 1.18 | 622 | 34.12 | 36.4 | 2070 | 50.1 | 33.1 | 971 | 17 | 20.6 | 18.8 | 22.9 | 1558 | 34.2478 | 0 | 1523.7522
2023-03-15 | 2:56 | 53.15 | 1.2 | 622 | 34.42 | 36.5 | 2040 | 49.9 | 33.3 | 971 | 17.2 | 20.8 | 19.1 | 23.1 | 1586 | 33.7513 | 0 | 1552.2487
2023-03-15 | 4:01 | 53.37 | 1.24 | 622 | 34.42 | 36.4 | 2070 | 50 | 33.2 | 971 | 17.3 | 20.9 | 19.1 | 23.2 | 1687 | 33.711 | 0 | 1653.289
2023-03-15 | 5:06 | 53.13 | 0.97 | 622 | 34.32 | 36.5 | 2070 | 50.2 | 33.3 | 971 | 17.2 | 20.8 | 19.1 | 23.1 | 1596 | 33.8587 | 0 | 1562.1413
2023-03-15 | 6:11 | 53.19 | 1.08 | 647 | 34.14 | 36.1 | 2070 | 49.9 | 33 | 971 | 17.2 | 20.9 | 19.1 | 23.1 | 1643 | 33.7647 | 0 | 1609.2353
2023-03-15 | 7:16 | 52.62 | 0.91 | 647 | 34.12 | 36 | 2070 | 50 | 32.7 | 971 | 17 | 20.6 | 18.8 | 22.9 | 1488 | 32.3154 | 0 | 1455.6846
2023-03-15 | 8:21 | 52.82 | 0.86 | 647 | 34.22 | 35.9 | 2070 | 50 | 32.7 | 971 | 17.1 | 20.7 | 18.9 | 23 | 1594 | 32.0738 | 0 | 1561.9262
2023-03-15 | 9:26 | 52.22 | 0.82 | 647 | 34.07 | 36.9 | 2040 | 49.9 | 33.7 | 971 | 16.8 | 20.5 | 18.7 | 22.7 | 2002 | 28.9738 | 0 | 1973.0262
2023-03-15 | 10:31 | 52.37 | 0.91 | 647 | 33.96 | 37.8 | 2070 | 50 | 34.6 | 970 | 16.9 | 20.5 | 18.7 | 22.8 | 1984 | 30.0071 | 0 | 1953.9929
2023-03-15 | 11:36 | 52.24 | 0.85 | 647 | 33.71 | 38.7 | 2070 | 50.2 | 35.5 | 970 | 16.9 | 20.5 | 18.7 | 22.7 | 1908 | 29.0811 | 0 | 1878.9189
2023-03-15 | 12:41 | 51.69 | 0.96 | 647 | 33.62 | 38.5 | 2070 | 50.2 | 35.4 | 970 | 16.7 | 20.3 | 18.5 | 22.5 | 1505 | 30.7586 | 0 | 1474.2414
2023-03-15 | 13:46 | 51.46 | 0.92 | 647 | 33.57 | 38.2 | 2070 | 50.2 | 35 | 970 | 16.6 | 20.2 | 18.4 | 22.4 | 1975 | 29.5777 | 0 | 1945.4223
2023-03-15 | 14:51 | 51.18 | 0.9 | 647 | 33.43 | 37.8 | 2070 | 50.1 | 34.7 | 970 | 16.5 | 20.1 | 18.3 | 22.2 | 1948 | 29.4032 | 0 | 1918.5968
2023-03-15 | 15:56 | 51.09 | 0.85 | 647 | 33.25 | 37.6 | 2040 | 50 | 34.4 | 970 | 16.5 | 20 | 18.3 | 22.2 | 1590 | 28.6651 | 0 | 1561.3349
2023-03-15 | 17:01 | 51.12 | 0.84 | 499 | 33.14 | 37.7 | 2040 | 50 | 34.5 | 970 | 16.5 | 20 | 18.3 | 22.2 | 1849 | 28.7993 | 0 | 1820.2007
2023-03-15 | 18:06 | 50.52 | 0.83 | 499 | 33.12 | 37.7 | 2070 | 50.1 | 34.5 | 971 | 16.2 | 19.8 | 18 | 22 | 1916 | 29.4032 | 0 | 1886.5968
2023-03-15 | 19:11 | 51.08 | 0.84 | 499 | 32.95 | 37.7 | 2070 | 49.9 | 34.5 | 971 | 16.5 | 20 | 18.3 | 22.2 | 1910 | 28.9604 | 0 | 1881.0396
2023-03-15 | 20:16 | 51.57 | 0.83 | 499 | 33.46 | 37.4 | 2070 | 49.9 | 34.3 | 970 | 16.6 | 20.2 | 18.4 | 22.4 | 2025 | 29.6045 | 0 | 1995.3955
2023-03-15 | 21:21 | 51.19 | 0.88 | 515 | 33.58 | 36.9 | 2070 | 50.2 | 33.7 | 970 | 16.5 | 20.1 | 18.3 | 22.3 | 1630 | 29.1348 | 0 | 1600.8652
2023-03-15 | 22:26 | 51.92 | 0.91 | 515 | 33.73 | 36.5 | 2070 | 50 | 33.2 | 970 | 16.7 | 20.4 | 18.6 | 22.6 | 1989 | 31.2149 | 0 | 1957.7851
2023-03-15 | 23:31 | 52.05 | 0.86 | 515 | 33.71 | 36.3 | 2040 | 49.8 | 33.1 | 970 | 16.8 | 20.4 | 18.6 | 22.6 | 1993 | 30.8928 | 0 | 1962.1072
2023-03-16 | 0:46 | 51.94 | 0.76 | 515 | 33.77 | 36.4 | 2070 | 50 | 33.2 | 970 | 16.8 | 20.4 | 18.6 | 22.6 | 1932 | 28.598 | 0 | 1903.402
2023-03-16 | 1:51 | 52.34 | 0.87 | 515 | 33.63 | 36.6 | 2070 | 49.9 | 33.3 | 969 | 16.9 | 20.5 | 18.8 | 22.8 | 1596 | 28.6249 | 0 | 1567.3751
2023-03-16 | 2:56 | 52.39 | 0.93 | 515 | 33.97 | 36.7 | 2070 | 50 | 33.5 | 969 | 16.9 | 20.5 | 18.8 | 22.8 | 1670 | 30.9465 | 0 | 1639.0535
2023-03-16 | 4:01 | 52.97 | 0.83 | 515 | 33.94 | 36.7 | 2040 | 49.7 | 33.5 | 969 | 17.1 | 20.8 | 19 | 23 | 1673 | 32.4496 | 0 | 1640.5504
2023-03-16 | 5:06 | 52.64 | 0.94 | 515 | 33.95 | 36.9 | 2070 | 50.1 | 33.6 | 969 | 17 | 20.6 | 18.9 | 22.9 | 1703 | 0 | 0 | 1703
2023-03-16 | 6:11 | 53.31 | 1 | 515 | 34.06 | 21.8 | 2040 | 49.7 | 18.8 | 969 | 17.3 | 20.9 | 19.2 | 23.2 | 1561 | 0 | 0 | 1561
2023-03-16 | 7:16 | 54.08 | 1.04 | 515 | 34.22 | 16.4 | 2070 | 49.8 | 12.8 | 969 | 17.6 | 21.2 | 19.5 | 23.5 | 1632 | 0 | 0 | 1632
2023-03-16 | 8:21 | 53.82 | 1.06 | 647 | 34.36 | 17.3 | 2040 | 49.9 | 13.4 | 969 | 17.4 | 21.1 | 19.4 | 23.4 | 1756 | 30.1145 | 0 | 1725.8855
2023-03-16 | 9:26 | 54.33 | 1.07 | 587 | 34.34 | 18.2 | 2070 | 49.7 | 13.9 | 968 | 17.7 | 21.3 | 19.6 | 23.6 | 1490 | 29.4032 | 0 | 1460.5968
2023-03-16 | 10:31 | 53.87 | 1.07 | 587 | 34.34 | 22.2 | 2040 | 50 | 18.1 | 967 | 17.5 | 21.1 | 19.4 | 23.4 | 2086 | 29.8863 | 0 | 2056.1137
2023-03-16 | 11:36 | 54.6 | 0.73 | 587 | 34.45 | 21.1 | 2070 | 49.9 | 17.3 | 967 | 17.8 | 21.4 | 19.7 | 23.7 | 2122 | 33.6708 | 0 | 2088.3292
2023-03-16 | 12:41 | 54.96 | 0.35 | 587 | 34.64 | 20 | 2040 | 50.1 | 16.2 | 967 | 17.9 | 21.5 | 19.8 | 23.9 | 2025 | 33.5366 | 0 | 1991.4634
2023-03-16 | 13:46 | 55.2 | 0.75 | 587 | 34.65 | 18.1 | 2070 | 50.3 | 14.3 | 967 | 18 | 21.6 | 19.9 | 24 | 1630 | 32.0604 | 0 | 1597.9396
2023-03-16 | 14:51 | 54.86 | 1.02 | 587 | 34.86 | 18.1 | 2040 | 49.9 | 14.2 | 966 | 17.8 | 21.5 | 19.8 | 23.8 | 1989 | 32.6777 | 0 | 1956.3223
2023-03-16 | 15:56 | 54.25 | 1.05 | 587 | 34.71 | 18 | 2070 | 49.5 | 14.1 | 966 | 17.6 | 21.3 | 19.5 | 23.6 | 1993 | 32.2483 | 0 | 1960.7517
2023-03-16 | 17:01 | 54.24 | 1.07 | 587 | 34.71 | 17.5 | 2040 | 49.9 | 13.6 | 966 | 17.6 | 21.3 | 19.5 | 23.6 | 1932 | 31.7517 | 0 | 1900.2483
2023-03-16 | 18:06 | 54.56 | 1.07 | 587 | 34.36 | 21.6 | 2040 | 49.8 | 17.8 | 966 | 17.8 | 21.4 | 19.7 | 23.7 | 1596 | 31.8591 | 0 | 1564.1409
2023-03-16 | 19:11 | 53.92 | 1.08 | 587 | 34.18 | 25.5 | 2040 | 49.2 | 21.7 | 965 | 17.5 | 21.1 | 19.4 | 23.4 | 1670 | 30.9063 | 0 | 1639.0937
2023-03-16 | 20:16 | 53.72 | 1 | 622 | 34.38 | 27.8 | 2040 | 50 | 24.2 | 965 | 17.4 | 21.1 | 19.3 | 23.4 | 1673 | 30.5842 | 0 | 1642.4158
2023-03-16 | 21:21 | 53.78 | 1.03 | 622 | 34.41 | 29.2 | 2070 | 50 | 25.7 | 964 | 17.4 | 21.1 | 19.3 | 23.4 | 1703 | 30.4231 | 0 | 1672.5769
2023-03-16 | 22:26 | 54.23 | 1.04 | 622 | 34.45 | 29.9 | 2070 | 49.9 | 26.5 | 964 | 17.6 | 21.3 | 19.5 | 23.6 | 1561 | 29.9266 | 0 | 1531.0734
2023-03-16 | 23:31 | 54.22 | 0.99 | 622 | 34.6 | 30.5 | 2070 | 50.2 | 27.1 | 963 | 17.6 | 21.3 | 19.5 | 23.6 | 1632 | 29.7656 | 0 | 1602.2344
2023-03-17 | 0:46 | 53.93 | 1.07 | 622 | 34.66 | 30.7 | 2070 | 50.2 | 27.3 | 963 | 17.5 | 21.1 | 19.4 | 23.4 | 1756 | 29.5374 | 0 | 1726.4626
2023-03-17 | 1:51 | 53.73 | 1.13 | 622 | 34.61 | 31.2 | 2070 | 50.2 | 27.9 | 963 | 17.4 | 21.1 | 19.3 | 23.4 | 1490 | 29.6045 | 0 | 1460.3955
2023-03-17 | 2:56 | 53.83 | 1.14 | 622 | 34.46 | 31.7 | 2070 | 49.7 | 28.3 | 962 | 17.4 | 21.1 | 19.3 | 23.4 | 2086 | 28.9872 | 0 | 2057.0128
2023-03-17 | 4:01 | 54.11 | 1.17 | 622 | 34.57 | 31.5 | 2070 | 49.9 | 28.2 | 962 | 17.5 | 21.2 | 19.5 | 23.5 | 2122 | 29.5374 | 0 | 2092.4626
2023-03-17 | 5:06 | 53.78 | 1.12 | 622 | 34.62 | 31.6 | 2070 | 50.1 | 28.3 | 961 | 17.4 | 21.1 | 19.3 | 23.4 | 1558 | 30.4634 | 0 | 1527.5366
2023-03-17 | 6:11 | 53.37 | 1.17 | 622 | 34.53 | 31.3 | 2070 | 50.2 | 28 | 961 | 17.3 | 20.9 | 19.1 | 23.2 | 1586 | 31.537 | 0 | 1554.463
2023-03-17 | 7:16 | 53.7 | 1.13 | 647 | 34.53 | 32.5 | 2070 | 49.8 | 29 | 962 | 17.4 | 21.1 | 19.3 | 23.3 | 1687 | 31.8591 | 0 | 1655.1409
2023-03-17 | 8:21 | 53.51 | 1.16 | 647 | 34.52 | 35 | 2070 | 50 | 31.6 | 961 | 17.3 | 21 | 19.2 | 23.3 | 1596 | 31.3357 | 0 | 1564.6643
2023-03-17 | 9:26 | 54.02 | 0.74 | 647 | 34.41 | 37.5 | 2070 | 49.9 | 34.1 | 960 | 17.5 | 21.2 | 19.4 | 23.5 | 1643 | 31.6175 | 0 | 1611.3825
2023-03-17 | 10:31 | 53.63 | 0.56 | 647 | 34.41 | 39.8 | 2070 | 50.3 | 36.5 | 959 | 17.4 | 21 | 19.3 | 23.3 | 1488 | 30.9599 | 0 | 1457.0401
2023-03-17 | 11:36 | 53.92 | 0.56 | 647 | 34.59 | 40.3 | 2070 | 49.6 | 37.2 | 959 | 17.5 | 21.1 | 19.4 | 23.4 | 1594 | 30.9734 | 0 | 1563.0266
2023-03-17 | 12:41 | 53.88 | 0.72 | 647 | 34.5 | 41 | 2070 | 50 | 37.9 | 959 | 17.5 | 21.1 | 19.4 | 23.4 | 2002 | 28.853 | 0 | 1973.147
2023-03-17 | 13:46 | 53.88 | 0.78 | 647 | 34.25 | 41.5 | 2070 | 49.5 | 38.4 | 959 | 17.5 | 21.1 | 19.4 | 23.4 | 1984 | 31.1076 | 0 | 1952.8924
2023-03-17 | 14:51 | 53.73 | 0.86 | 647 | 34.4 | 42.2 | 2070 | 49.9 | 39.1 | 959 | 17.4 | 21.1 | 19.3 | 23.4 | 1908 | 30.4097 | 0 | 1877.5903
2023-03-17 | 15:56 | 53.47 | 0.95 | 647 | 34.22 | 42 | 2070 | 49.9 | 38.9 | 959 | 17.3 | 21 | 19.2 | 23.2 | 1505 | 29.779 | 0 | 1475.221
2023-03-17 | 17:01 | 53.96 | 0.99 | 647 | 34.5 | 41.2 | 2070 | 49.7 | 38.1 | 958 | 17.5 | 21.2 | 19.4 | 23.5 | 1975 | 31.2283 | 0 | 1943.7717
2023-03-17 | 18:06 | 53.7 | 0.96 | 499 | 34.38 | 41.3 | 2070 | 50 | 38.2 | 957 | 17.4 | 21 | 19.3 | 23.3 | 1948 | 32.1946 | 0 | 1915.8054
2023-03-17 | 19:11 | 54.34 | 0.99 | 499 | 34.63 | 40.9 | 2100 | 50.2 | 37.8 | 956 | 17.6 | 21.3 | 19.6 | 23.6 | 1590 | 32.369 | 0 | 1557.631
2023-03-17 | 20:16 | 53.73 | 0.94 | 499 | 34.39 | 41.4 | 2070 | 49.8 | 38.2 | 956 | 17.4 | 21.1 | 19.3 | 23.4 | 1849 | 32.8119 | 0 | 1816.1881
2023-03-17 | 21:21 | 53.5 | 1.01 | 499 | 34.54 | 42.2 | 2070 | 50.3 | 39.1 | 955 | 17.3 | 21 | 19.2 | 23.3 | 1916 | 0 | 0 | 1916
2023-03-17 | 22:26 | 53.42 | 1.03 | 515 | 34.36 | 41.7 | 2070 | 49.8 | 38.6 | 955 | 17.3 | 20.9 | 19.2 | 23.2 | 1910 | 33.295 | 0 | 1876.705
2023-03-17 | 23:31 | 52.57 | 1.08 | 515 | 34.21 | 40.9 | 2070 | 50 | 37.8 | 955 | 17 | 20.6 | 18.8 | 22.9 | 2025 | 32.047 | 0 | 1992.953
2023-03-18 | 0:46 | 51.27 | 1.16 | 515 | 33.76 | 40.2 | 2070 | 50 | 37 | 955 | 16.5 | 20.1 | 18.3 | 22.3 | 1630 | 31.8457 | 0 | 1598.1543
2023-03-18 | 1:51 | 51.16 | 1.45 | 515 | 33.72 | 40 | 2070 | 50 | 36.9 | 955 | 16.4 | 20.1 | 18.2 | 22.2 | 1989 | 32.2751 | 0 | 1956.7249
2023-03-18 | 2:56 | 54.59 | 1.26 | 515 | 34.84 | 27.5 | 2070 | 50.1 | 24 | 956 | 17.7 | 21.4 | 19.6 | 23.7 | 1993 | 32.2483 | 0 | 1960.7517
2023-03-18 | 4:01 | 54.46 | 1.14 | 515 | 34.45 | 23 | 2070 | 50.4 | 19.4 | 957 | 17.7 | 21.3 | 19.6 | 23.7 | 1932 | 31.8322 | 0 | 1900.1678
2023-03-18 | 5:06 | 54.6 | 1.13 | 515 | 34.63 | 21.6 | 2070 | 50 | 17.9 | 957 | 17.7 | 21.4 | 19.7 | 23.7 | 1596 | 34.6907 | 0 | 1561.3093
2023-03-18 | 6:11 | 54.39 | 0.98 | 515 | 34.82 | 26.7 | 2070 | 49.8 | 23 | 957 | 17.6 | 21.3 | 19.6 | 23.6 | 1670 | 34.2881 | 0 | 1635.7119
2023-03-18 | 7:16 | 54.04 | 0.99 | 515 | 34.72 | 30.5 | 2070 | 50 | 26.9 | 957 | 17.5 | 21.2 | 19.4 | 23.5 | 1673 | 34.1539 | 0 | 1638.8461
2023-03-18 | 8:21 | 53.89 | 0.99 | 515 | 34.47 | 32.8 | 2070 | 50.2 | 29.4 | 957 | 17.5 | 21.1 | 19.4 | 23.4 | 1703 | 34.3149 | 0 | 1668.6851
2023-03-18 | 9:26 | 54.01 | 1.01 | 647 | 34.63 | 34.4 | 2070 | 50 | 31 | 957 | 17.5 | 21.2 | 19.4 | 23.5 | 1561 | 33.4561 | 0 | 1527.5439
2023-03-18 | 10:31 | 54.15 | 1.02 | 587 | 34.73 | 35.4 | 2070 | 50 | 32.1 | 957 | 17.5 | 21.2 | 19.5 | 23.5 | 1632 | 34.0734 | 0 | 1597.9266
2023-03-18 | 11:36 | 54.2 | 0.95 | 587 | 34.57 | 36 | 2070 | 50.1 | 32.7 | 957 | 17.6 | 21.2 | 19.5 | 23.6 | 1756 | 32.6509 | 0 | 1723.3491
2023-03-18 | 12:41 | 54.48 | 0.96 | 587 | 34.8 | 36.4 | 2070 | 50 | 33.1 | 956 | 17.7 | 21.4 | 19.6 | 23.7 | 1490 | 33.6842 | 0 | 1456.3158
2023-03-18 | 13:46 | 54.11 | 0.97 | 587 | 34.76 | 37 | 2100 | 49.7 | 33.8 | 957 | 17.5 | 21.2 | 19.4 | 23.5 | 2086 | 32.9864 | 0 | 2053.0136
2023-03-18 | 14:51 | 54.22 | 0.99 | 587 | 34.62 | 37.2 | 2070 | 49.9 | 34 | 957 | 17.6 | 21.3 | 19.5 | 23.6 | 2122 | 35.2275 | 0 | 2086.7725
2023-03-18 | 15:56 | 53.89 | 0.98 | 587 | 34.7 | 36.8 | 2070 | 50.1 | 33.6 | 958 | 17.4 | 21.1 | 19.3 | 23.4 | 2025 | 32.208 | 0 | 1992.792
2023-03-18 | 17:01 | 53.89 | 0.98 | 587 | 34.87 | 36.2 | 2070 | 50.1 | 33 | 958 | 17.4 | 21.1 | 19.3 | 23.4 | 1630 | 32.5032 | 0 | 1597.4968
2023-03-18 | 18:06 | 53.51 | 1.03 | 587 | 34.67 | 35.8 | 2100 | 50 | 32.6 | 959 | 17.3 | 21 | 19.2 | 23.3 | 1989 | 29.9803 | 0 | 1959.0197
2023-03-18 | 19:11 | 53.79 | 1.07 | 587 | 34.65 | 35.1 | 2070 | 50.1 | 31.9 | 959 | 17.4 | 21.1 | 19.3 | 23.4 | 1993 | 30.5976 | 0 | 1962.4024
2023-03-18 | 20:16 | 53.94 | 1.11 | 587 | 34.61 | 34.4 | 2070 | 50 | 31.1 | 960 | 17.5 | 21.1 | 19.4 | 23.4 | 1932 | 31.5236 | 0 | 1900.4764
2023-03-18 | 21:21 | 53.82 | 1.13 | 622 | 34.63 | 34.7 | 2070 | 50.6 | 31.4 | 960 | 17.4 | 21.1 | 19.3 | 23.4 | 1596 | 31.5236 | 0 | 1564.4764
2023-03-18 | 22:26 | 54.23 | 1.16 | 622 | 34.64 | 35.3 | 2070 | 49.9 | 32.1 | 961 | 17.6 | 21.3 | 19.5 | 23.6 | 1670 | 32.4093 | 0 | 1637.5907
2023-03-18 | 23:31 | 54 | 1.17 | 622 | 34.5 | 36 | 2070 | 50 | 32.7 | 960 | 17.5 | 21.2 | 19.4 | 23.5 | 1673 | 33.0132 | 0 | 1639.9868
2023-03-19 | 0:46 | 53.85 | 1.13 | 622 | 34.66 | 36.6 | 2100 | 49.6 | 33.4 | 960 | 17.4 | 21.1 | 19.3 | 23.4 | 1703 | 33.1877 | 0 | 1669.8123
2023-03-19 | 1:51 | 54.1 | 0.7 | 622 | 34.62 | 37.1 | 2070 | 49.9 | 33.9 | 960 | 17.5 | 21.2 | 19.4 | 23.5 | 1561 | 34.6504 | 0 | 1526.3496
2023-03-19 | 2:56 | 54.07 | 0.39 | 622 | 34.7 | 37.6 | 2070 | 50.3 | 34.4 | 960 | 17.5 | 21.2 | 19.4 | 23.5 | 1632 | 32.4227 | 0 | 1599.5773
2023-03-19 | 4:01 | 57.48 | 0.53 | 622 | 35.51 | 37.1 | 2070 | 50 | 33.9 | 960 | 18.8 | 22.5 | 20.9 | 25 | 1756 | 35.6033 | 0 | 1720.3967
2023-03-19 | 5:06 | 55.87 | 0.52 | 622 | 35.27 | 36.8 | 2070 | 49.7 | 33.5 | 960 | 18.2 | 21.9 | 20.2 | 24.3 | 1490 | 36.0998 | 0 | 1453.9002
2023-03-19 | 6:11 | 56.25 | 0.7 | 622 | 35.34 | 36.5 | 2070 | 50.1 | 33.3 | 961 | 18.3 | 22 | 20.3 | 24.5 | 2086 | 36.5829 | 0 | 2049.4171
2023-03-19 | 7:16 | 54.64 | 0.76 | 622 | 34.98 | 36.7 | 2070 | 50.2 | 33.4 | 961 | 17.7 | 21.4 | 19.7 | 23.8 | 2122 | 35.8851 | 0 | 2086.1149
2023-03-19 | 8:21 | 55.26 | 0.82 | 647 | 34.98 | 36.7 | 2070 | 50.2 | 33.5 | 961 | 18 | 21.7 | 19.9 | 24 | 1558 | 34.9994 | 0 | 1523.0006
2023-03-19 | 9:26 | 54.72 | 0.84 | 647 | 35.01 | 37 | 2070 | 50 | 33.7 | 961 | 17.7 | 21.5 | 19.7 | 23.8 | 1586 | 34.3686 | 0 | 1551.6314
2023-03-19 | 10:31 | 55.47 | 0.82 | 647 | 35.07 | 37.1 | 2070 | 49.8 | 33.9 | 961 | 18 | 21.7 | 20 | 24.1 | 1687 | 33.0266 | 0 | 1653.9734
2023-03-19 | 11:36 | 55.47 | 0.75 | 647 | 35.24 | 36.9 | 2070 | 50.1 | 33.7 | 961 | 18 | 21.7 | 20 | 24.1 | 1596 | 33.0535 | 0 | 1562.9465
2023-03-19 | 12:41 | 55.01 | 0.69 | 647 | 34.99 | 36.4 | 2100 | 49.9 | 33.2 | 961 | 17.9 | 21.6 | 19.8 | 23.9 | 1643 | 32.6777 | 0 | 1610.3223
2023-03-19 | 13:46 | 54.45 | 0.77 | 647 | 35.07 | 35.8 | 2070 | 49.9 | 32.6 | 961 | 17.6 | 21.3 | 19.6 | 23.7 | 1488 | 33.711 | 0 | 1454.289
2023-03-19 | 14:51 | 54.77 | 0.87 | 647 | 35.15 | 35.2 | 2070 | 50.1 | 32 | 961 | 17.8 | 21.5 | 19.7 | 23.8 | 1594 | 31.6041 | 0 | 1562.3959
2023-03-19 | 15:56 | 54.45 | 0.91 | 647 | 35.07 | 35.2 | 2070 | 49.7 | 31.9 | 961 | 17.6 | 21.3 | 19.6 | 23.7 | 2002 | 35.4154 | 0 | 1966.5846
2023-03-19 | 17:01 | 55.16 | 0.91 | 647 | 35.3 | 34.9 | 2070 | 49.9 | 31.7 | 961 | 17.9 | 21.6 | 19.8 | 24 | 1984 | 36.7574 | 0 | 1947.2426
2023-03-19 | 18:06 | 54.81 | 0.93 | 647 | 35.14 | 34.9 | 2070 | 50 | 31.7 | 961 | 17.8 | 21.5 | 19.7 | 23.8 | 1908 | 35.1336 | 0 | 1872.8664
2023-03-19 | 19:11 | 54.98 | 0.89 | 499 | 35.22 | 34.7 | 2070 | 49.9 | 31.4 | 961 | 17.8 | 21.6 | 19.8 | 23.9 | 1505 | 36.0059 | 0 | 1468.9941
2023-03-19 | 20:16 | 55.01 | 0.94 | 499 | 35.05 | 34.3 | 2070 | 49.9 | 31.1 | 961 | 17.9 | 21.6 | 19.8 | 23.9 | 1975 | 34.5833 | 0 | 1940.4167
2023-03-19 | 21:21 | 55.23 | 0.91 | 499 | 35.17 | 34.1 | 2070 | 49.7 | 30.8 | 961 | 17.9 | 21.7 | 19.9 | 24 | 1948 | 35.0396 | 0 | 1912.9604
2023-03-19 | 22:26 | 55.15 | 0.98 | 499 | 35.26 | 34.8 | 2070 | 50.1 | 31.5 | 961 | 17.9 | 21.6 | 19.9 | 24 | 1590 | 36.5561 | 0 | 1553.4439
2023-03-19 | 23:31 | 55.27 | 1.01 | 515 | 35.28 | 35.2 | 2070 | 49.9 | 31.9 | 961 | 17.9 | 21.7 | 19.9 | 24 | 1849 | 38.0591 | 0 | 1810.9409
2023-03-20 | 0:46 | 55.04 | 1.01 | 515 | 35.45 | 36.1 | 2070 | 49.7 | 32.8 | 960 | 17.8 | 21.6 | 19.8 | 23.9 | 1916 | 32.1409 | 0 | 1883.8591
2023-03-20 | 1:51 | 55.03 | 1.01 | 515 | 35.23 | 36.6 | 2070 | 50.2 | 33.3 | 959 | 17.9 | 21.6 | 19.8 | 23.9 | 1910 | 33.9794 | 0 | 1876.0206
2023-03-20 | 2:56 | 54.91 | 1.04 | 515 | 35.3 | 36.7 | 2070 | 49.9 | 33.4 | 959 | 17.8 | 21.5 | 19.7 | 23.9 | 2025 | 35.2543 | 0 | 1989.7457
2023-03-20 | 4:01 | 53.8 | 1.03 | 515 | 34.91 | 36.9 | 2070 | 49.9 | 33.7 | 959 | 17.4 | 21.1 | 19.3 | 23.4 | 1630 | 31.4699 | 0 | 1598.5301
2023-03-20 | 5:06 | 53.43 | 1.02 | 515 | 34.86 | 36.6 | 2070 | 50.2 | 33.4 | 959 | 17.2 | 20.9 | 19.1 | 23.2 | 1989 | 32.9998 | 0 | 1956.0002
2023-03-20 | 6:11 | 52.81 | 0.98 | 515 | 34.7 | 36 | 2070 | 50.2 | 32.8 | 959 | 17 | 20.7 | 18.9 | 23 | 1993 | 34.8786 | 0 | 1958.1214
2023-03-20 | 7:16 | 53 | 1.12 | 515 | 34.57 | 35.6 | 2070 | 49.8 | 32.4 | 958 | 17.1 | 20.8 | 19 | 23 | 1932 | 34.3955 | 0 | 1897.6045
2023-03-20 | 8:21 | 51.78 | 1 | 515 | 34.29 | 35.2 | 2070 | 49.9 | 32 | 958 | 16.6 | 20.3 | 18.4 | 22.5 | 1596 | 36.5024 | 0 | 1559.4976
2023-03-20 | 9:26 | 51.63 | 0.95 | 515 | 34.26 | 35 | 2070 | 50.2 | 31.7 | 958 | 16.6 | 20.2 | 18.4 | 22.4 | 1670 | 36.9318 | 0 | 1633.0682
2023-03-20 | 10:31 | 51.27 | 0.94 | 647 | 34.14 | 34.5 | 2070 | 49.9 | 31.2 | 957 | 16.4 | 20.1 | 18.2 | 22.3 | 1673 | 38.5288 | 0 | 1634.4712
2023-03-20 | 11:36 | 51.41 | 0.95 | 587 | 33.97 | 34.3 | 2070 | 50.1 | 31 | 957 | 16.5 | 20.2 | 18.3 | 22.3 | 1703 | 31.9799 | 0 | 1671.0201
2023-03-20 | 12:41 | 51.21 | 0.92 | 587 | 33.7 | 34.2 | 2070 | 50 | 30.9 | 956 | 16.5 | 20.1 | 18.3 | 22.3 | 1561 | 30.7586 | 0 | 1530.2414
2023-03-20 | 13:46 | 52.73 | 0.92 | 587 | 34.49 | 34.2 | 2070 | 49.9 | 30.9 | 955 | 17 | 20.7 | 18.9 | 22.9 | 1632 | 31.8859 | 0 | 1600.1141
2023-03-20 | 14:51 | 52.83 | 0.93 | 587 | 34.58 | 34.3 | 2070 | 49.8 | 31 | 955 | 17 | 20.7 | 18.9 | 23 | 1756 | 33.04 | 0 | 1722.96
2023-03-20 | 15:56 | 53.2 | 0.93 | 587 | 34.73 | 34.4 | 2070 | 49.8 | 31.1 | 954 | 17.2 | 20.9 | 19 | 23.1 | 1490 | 34.9859 | 0 | 1455.0141
2023-03-20 | 17:01 | 53.51 | 0.91 | 587 | 34.69 | 34.2 | 2070 | 50 | 31 | 954 | 17.3 | 21 | 19.2 | 23.3 | 2086 | 35.5764 | 0 | 2050.4236
2023-03-20 | 18:06 | 53.13 | 0.9 | 587 | 34.83 | 34.2 | 2070 | 50.3 | 30.9 | 954 | 17.1 | 20.8 | 19 | 23.1 | 2122 | 40.0855 | 0 | 2081.9145
2023-03-20 | 19:11 | 53.53 | 0.9 | 587 | 34.98 | 34 | 2100 | 50.3 | 30.8 | 954 | 17.3 | 21 | 19.2 | 23.3 | 2025 | 40.1258 | 0 | 1984.8742
2023-03-20 | 20:16 | 53.24 | 0.92 | 587 | 34.7 | 34.1 | 2070 | 50 | 30.8 | 954 | 17.2 | 20.9 | 19.1 | 23.1 | 1630 | 39.9379 | 0 | 1590.0621
2023-03-20 | 21:21 | 53.79 | 0.91 | 587 | 34.95 | 34.3 | 2070 | 50.1 | 31 | 954 | 17.4 | 21.1 | 19.3 | 23.4 | 1989 | 36.8111 | 0 | 1952.1889
2023-03-20 | 22:26 | 52.73 | 0.94 | 622 | 34.64 | 34.4 | 2070 | 50.1 | 31.1 | 954 | 17 | 20.7 | 18.8 | 22.9 | 1993 | 38.6093 | 0 | 1954.3907
2023-03-20 | 23:31 | 52.15 | 0.94 | 622 | 34.13 | 34.6 | 2100 | 50.2 | 31.3 | 954 | 16.8 | 20.4 | 18.6 | 22.7 | 1932 | 37.7639 | 0 | 1894.2361
2023-03-21 | 0:46 | 51.08 | 0.9 | 622 | 34.01 | 34.7 | 2070 | 50.1 | 31.5 | 953 | 16.4 | 20 | 18.2 | 22.2 | 1596 | 35.1336 | 0 | 1560.8664
2023-03-21 | 1:51 | 52.45 | 0.77 | 622 | 34.29 | 35.2 | 2070 | 50.4 | 31.9 | 953 | 16.9 | 20.6 | 18.7 | 22.8 | 1670 | 35.9253 | 0 | 1634.0747
2023-03-21 | 2:56 | 51.78 | 0.8 | 622 | 34.14 | 35.3 | 2070 | 50.1 | 32 | 953 | 16.7 | 20.3 | 18.5 | 22.5 | 1673 | 32.7985 | 0 | 1640.2015
2023-03-21 | 4:01 | 52.12 | 0.72 | 622 | 34.02 | 34.6 | 2070 | 49.9 | 31.4 | 953 | 16.8 | 20.4 | 18.6 | 22.7 | 1703 | 33.1608 | 0 | 1669.8392
2023-03-21 | 5:06 | 51.21 | 0.79 | 622 | 33.91 | 33.9 | 2070 | 49.7 | 30.6 | 954 | 16.4 | 20.1 | 18.2 | 22.3 | 1561 | 33.5768 | 0 | 1527.4232
2023-03-21 | 6:11 | 52.44 | 0.79 | 622 | 34.18 | 33.2 | 2070 | 50.1 | 29.9 | 954 | 16.9 | 20.6 | 18.8 | 22.8 | 1632 | 35.6167 | 0 | 1596.3833
2023-03-21 | 7:16 | 51.85 | 0.83 | 622 | 34.09 | 32.8 | 2070 | 50.1 | 29.5 | 955 | 16.7 | 20.3 | 18.5 | 22.5 | 1756 | 32.9729 | 0 | 1723.0271
2023-03-21 | 8:21 | 51.12 | 0.87 | 622 | 33.69 | 32.5 | 2070 | 49.9 | 29.2 | 956 | 16.4 | 20 | 18.2 | 22.2 | 1490 | 33.4426 | 0 | 1456.5574
2023-03-21 | 9:26 | 50.68 | 0.47 | 647 | 33.59 | 32.2 | 2070 | 50 | 28.9 | 956 | 16.3 | 19.9 | 18 | 22 | 2086 | 31.4699 | 0 | 2054.5301
2023-03-21 | 10:31 | 50.98 | 0.5 | 647 | 33.57 | 31.8 | 2070 | 50.2 | 28.5 | 956 | 16.4 | 20 | 18.2 | 22.2 | 2122 | 31.8859 | 0 | 2090.1141
2023-03-21 | 11:36 | 50.69 | 0.69 | 647 | 33.54 | 31.8 | 2070 | 49.9 | 28.4 | 956 | 16.3 | 19.9 | 18 | 22 | 1558 | 33.5232 | 0 | 1524.4768
2023-03-21 | 12:41 | 50.4 | 0.57 | 647 | 33.42 | 31.7 | 2070 | 50.2 | 28.4 | 956 | 16.2 | 19.8 | 17.9 | 21.9 | 1586 | 34.221 | 0 | 1551.779
2023-03-21 | 13:46 | 51 | 0.36 | 647 | 33.56 | 31.9 | 2070 | 49.5 | 28.5 | 955 | 16.4 | 20 | 18.2 | 22.2 | 1687 | 34.9725 | 0 | 1652.0275
2023-03-21 | 14:51 | 50.29 | 0.43 | 647 | 33.31 | 32 | 2070 | 50.2 | 28.6 | 955 | 16.1 | 19.7 | 17.9 | 21.9 | 1596 | 33.4963 | 0 | 1562.5037
2023-03-21 | 15:56 | 50.67 | 0.49 | 647 | 33.45 | 32.2 | 2070 | 50.4 | 28.8 | 955 | 16.3 | 19.9 | 18 | 22 | 1643 | 34.6236 | 0 | 1608.3764
2023-03-21 | 17:01 | 51.1 | 0.61 | 647 | 33.53 | 32.1 | 2070 | 49.8 | 28.8 | 955 | 16.4 | 20 | 18.2 | 22.2 | 1488 | 32.5972 | 0 | 1455.4028
2023-03-21 | 18:06 | 52.15 | 0.57 | 647 | 33.96 | 32 | 2070 | 49.9 | 28.6 | 954 | 16.8 | 20.4 | 18.7 | 22.7 | 1594 | 32.9193 | 0 | 1561.0807
2023-03-21 | 19:11 | 52.57 | 0.62 | 647 | 33.96 | 32 | 2070 | 50 | 28.6 | 955 | 17 | 20.6 | 18.8 | 22.9 | 2002 | 32.2617 | 0 | 1969.7383
2023-03-21 | 20:16 | 52.77 | 0.71 | 499 | 34.13 | 31.9 | 2070 | 49.9 | 28.5 | 955 | 17 | 20.7 | 18.9 | 22.9 | 1984 | 35.1067 | 0 | 1948.8933
2023-03-21 | 21:21 | 52.99 | 0.75 | 499 | 34.37 | 31.7 | 2070 | 48 | 28.3 | 956 | 17.1 | 20.8 | 19 | 23 | 1908 | 34.382 | 0 | 1873.618
2023-03-21 | 22:26 | 52.29 | 0.81 | 499 | 34.2 | 31.4 | 2070 | 44.8 | 28.1 | 956 | 16.8 | 20.5 | 18.7 | 22.7 | 1505 | 35.6838 | 0 | 1469.3162
2023-03-21 | 23:31 | 56.55 | 0.86 | 499 | 35.26 | 31.3 | 2070 | 44 | 27.9 | 957 | 18.5 | 22.2 | 20.5 | 24.6 | 1975 | 33.805 | 0 | 1941.195
2023-03-22 | 0:46 | 56.35 | 0.86 | 515 | 35.83 | 31.6 | 2070 | 50 | 28.2 | 957 | 18.3 | 22.1 | 20.3 | 24.5 | 1948 | 33.7245 | 0 | 1914.2755
2023-03-22 | 1:51 | 58.17 | 0.75 | 515 | 35.86 | 30.9 | 2070 | 50 | 27.6 | 956 | 19.1 | 22.8 | 21.2 | 25.3 | 1590 | 33.04 | 0 | 1556.96
2023-03-22 | 2:56 | 56.15 | 0.5 | 515 | 35.52 | 31.3 | 2070 | 50.1 | 28 | 957 | 18.3 | 22 | 20.3 | 24.4 | 1849 | 33.5634 | 0 | 1815.4366
2023-03-22 | 4:01 | 55.35 | 0.45 | 515 | 35.21 | 31.4 | 2070 | 49.8 | 28.1 | 957 | 18 | 21.7 | 19.9 | 24.1 | 1916 | 33.2682 | 0 | 1882.7318
2023-03-22 | 5:06 | 54.59 | 0.62 | 515 | 35.12 | 31.3 | 2070 | 50.5 | 28 | 958 | 17.7 | 21.4 | 19.6 | 23.7 | 1910 | 32.0738 | 0 | 1877.9262
2023-03-22 | 6:11 | 54.12 | 1.23 | 515 | 34.94 | 31.1 | 2070 | 49.9 | 27.8 | 959 | 17.5 | 21.2 | 19.4 | 23.5 | 2025 | 32.879 | 0 | 1992.121
2023-03-22 | 7:16 | 53.7 | 0.82 | 515 | 34.69 | 31 | 2070 | 49.9 | 27.7 | 960 | 17.4 | 21.1 | 19.3 | 23.3 | 1630 | 32.1006 | 0 | 1597.8994
2023-03-22 | 8:21 | 53.09 | 0.77 | 515 | 34.28 | 30.6 | 2070 | 49.4 | 27.3 | 960 | 17.2 | 20.8 | 19 | 23.1 | 1989 | 31.7249 | 0 | 1957.2751
2023-03-22 | 9:26 | 52.85 | 0.83 | 515 | 34.2 | 30.4 | 2070 | 49.2 | 27 | 960 | 17.1 | 20.7 | 18.9 | 23 | 1993 | 31.9396 | 0 | 1961.0604
2023-03-22 | 10:31 | 52.89 | 0.81 | 515 | 34.12 | 30.2 | 2070 | 49.7 | 26.9 | 960 | 17.1 | 20.7 | 19 | 23 | 1932 | 31.5638 | 0 | 1900.4362
2023-03-22 | 11:36 | 52.52 | 0.77 | 647 | 34.18 | 30.3 | 2070 | 49.6 | 26.9 | 960 | 16.9 | 20.6 | 18.8 | 22.8 | 1596 | 31.1612 | 0 | 1564.8388
2023-03-22 | 12:41 | 52.42 | 0.77 | 587 | 33.87 | 30.1 | 2070 | 49 | 26.7 | 960 | 16.9 | 20.6 | 18.8 | 22.8 | 1670 | 30.611 | 0 | 1639.389
2023-03-22 | 13:46 | 52.65 | 0.76 | 587 | 33.83 | 30.1 | 2070 | 49.6 | 26.7 | 960 | 17 | 20.6 | 18.9 | 22.9 | 1673 | 30.5708 | 0 | 1642.4292
2023-03-22 | 14:51 | 52.1 | 0.78 | 587 | 33.71 | 30 | 2070 | 49.3 | 26.6 | 960 | 16.8 | 20.4 | 18.6 | 22.6 | 1703 | 32.3288 | 0 | 1670.6712
2023-03-22 | 15:56 | 52.08 | 0.78 | 587 | 33.83 | 30 | 2070 | 49.5 | 26.6 | 961 | 16.8 | 20.4 | 18.6 | 22.6 | 1561 | 33.1474 | 0 | 1527.8526
2023-03-22 | 17:01 | 51.93 | 0.8 | 587 | 33.68 | 29.6 | 2070 | 49.2 | 26.2 | 960 | 16.7 | 20.4 | 18.6 | 22.6 | 1632 | 32.7045 | 0 | 1599.2955
2023-03-22 | 18:06 | 53.38 | 0.84 | 587 | 33.95 | 29.2 | 2070 | 50.1 | 25.8 | 961 | 17.3 | 20.9 | 19.2 | 23.2 | 1756 | 30.8526 | 0 | 1725.1474
2023-03-22 | 19:11 | 52.92 | 0.9 | 587 | 33.89 | 28.7 | 2070 | 49.5 | 25.3 | 961 | 17.1 | 20.7 | 19 | 23 | 1490 | 31.4028 | 0 | 1458.5972
2023-03-22 | 20:16 | 52.06 | 0.81 | 587 | 33.82 | 28.4 | 2070 | 49.2 | 24.9 | 961 | 16.8 | 20.4 | 18.6 | 22.6 | 2086 | 30.4768 | 0 | 2055.5232
2023-03-22 | 21:21 | 52.17 | 0.82 | 587 | 33.66 | 28.5 | 2040 | 49.3 | 25.1 | 962 | 16.8 | 20.5 | 18.7 | 22.7 | 2122 | 32.3288 | 0 | 2089.6712
2023-03-22 | 22:26 | 52.73 | 0.85 | 587 | 33.89 | 30.6 | 2040 | 49.8 | 27.1 | 962 | 17 | 20.7 | 18.9 | 22.9 | 2025 | 32.0604 | 0 | 1992.9396
2023-03-22 | 23:31 | 52.04 | 0.87 | 622 | 33.6 | 33 | 2070 | 50.2 | 29.5 | 962 | 16.8 | 20.4 | 18.6 | 22.6 | 1630 | 32.4227 | 0 | 1597.5773
2023-03-23 | 0:46 | 52.21 | 0.88 | 622 | 33.63 | 35 | 2070 | 50 | 31.6 | 961 | 16.9 | 20.5 | 18.7 | 22.7 | 1989 | 33.134 | 0 | 1955.866
2023-03-23 | 1:51 | 52.32 | 0.95 | 622 | 33.72 | 37.1 | 2040 | 50.3 | 33.8 | 961 | 16.9 | 20.5 | 18.7 | 22.7 | 1993 | 33.2011 | 0 | 1959.7989
2023-03-23 | 2:56 | 52.06 | 1.07 | 622 | 33.8 | 37.8 | 2070 | 50 | 34.6 | 961 | 16.8 | 20.4 | 18.6 | 22.6 | 1932 | 32.1677 | 0 | 1899.8323
2023-03-23 | 4:01 | 51.82 | 1.05 | 622 | 33.66 | 37.3 | 2070 | 50.2 | 34.2 | 962 | 16.7 | 20.3 | 18.5 | 22.5 | 1596 | 30.7318 | 0 | 1565.2682
2023-03-23 | 5:06 | 52.74 | 1.01 | 622 | 33.76 | 36 | 2070 | 47.9 | 32.8 | 962 | 17.1 | 20.7 | 18.9 | 22.9 | 1670 | 33.0266 | 0 | 1636.9734
2023-03-23 | 6:11 | 52.83 | 1.02 | 622 | 33.76 | 34.7 | 2070 | 45.8 | 31.6 | 962 | 17.1 | 20.7 | 19 | 23 | 1673 | 33.4158 | 0 | 1639.5842
2023-03-23 | 7:16 | 52.84 | 1.02 | 622 | 33.77 | 33.8 | 2040 | 48.3 | 30.6 | 962 | 17.1 | 20.7 | 19 | 23 | 1703 | 34.8249 | 0 | 1668.1751
2023-03-23 | 8:21 | 39.25 | 1.11 | 622 | 25.61 | 32.4 | 2070 | 50 | 29.2 | 962 | 12.5 | 15.4 | 13.8 | 17.1 | 1561 | 33.295 | 0 | 1527.705
2023-03-23 | 9:26 | 55.64 | 1.16 | 622 | 33.3 | 18.6 | 2070 | 50.1 | 15.6 | 963 | 18.3 | 21.8 | 20.3 | 24.2 | 1632 | 32.6106 | 0 | 1599.3894
2023-03-23 | 10:31 | 57.32 | 1.18 | 647 | 34.52 | 12.7 | 2040 | 49.8 | 9.1 | 962 | 18.9 | 22.5 | 20.9 | 24.9 | 1756 | 30.034 | 0 | 1725.966
2023-03-23 | 11:36 | 52.66 | 1.2 | 647 | 31.91 | 12.4 | 2070 | 50.4 | 8.3 | 963 | 17.2 | 20.6 | 19.1 | 22.9 | 1490 | 31.3894 | 0 | 1458.6106
2023-03-23 | 12:41 | 59.75 | 1.18 | 647 | 36.33 | 12.2 | 2040 | 50.2 | 8.1 | 963 | 19.7 | 23.4 | 21.8 | 26 | 2086 | 30.9331 | 0 | 2055.0669
2023-03-23 | 13:46 | 58.89 | 1.16 | 647 | 36.19 | 15.7 | 2040 | 50.3 | 11.6 | 963 | 19.3 | 23.1 | 21.4 | 25.6 | 2122 | 33.4963 | 0 | 2088.5037
2023-03-23 | 14:51 | 57.21 | 1.18 | 647 | 35.77 | 20 | 2070 | 50 | 16.1 | 963 | 18.7 | 22.4 | 20.7 | 24.9 | 1558 | 33.295 | 0 | 1524.705
2023-03-23 | 15:56 | 56.7 | 1.22 | 647 | 35.53 | 22.9 | 2070 | 50.2 | 19 | 962 | 18.5 | 22.2 | 20.5 | 24.6 | 1586 | 32.5032 | 0 | 1553.4968
2023-03-23 | 17:01 | 56.21 | 1.17 | 647 | 35.53 | 24.5 | 2070 | 50.2 | 20.6 | 962 | 18.3 | 22 | 20.3 | 24.4 | 1687 | 32.0201 | 0 | 1654.9799
2023-03-23 | 18:06 | 55.58 | 1.13 | 647 | 35.35 | 25.7 | 2070 | 50 | 22 | 962 | 18.1 | 21.8 | 20 | 24.2 | 1596 | 32.2214 | 0 | 1563.7786
2023-03-23 | 19:11 | 54.92 | 1.13 | 647 | 35.17 | 26.8 | 2070 | 50.2 | 23.2 | 962 | 17.8 | 21.5 | 19.7 | 23.9 | 1643 | 31.2686 | 0 | 1611.7314
2023-03-23 | 20:16 | 54.67 | 1.15 | 647 | 34.91 | 27.5 | 2070 | 50 | 24 | 963 | 17.7 | 21.4 | 19.7 | 23.8 | 1488 | 30.2084 | 0 | 1457.7916
2023-03-23 | 21:21 | 54.15 | 1.16 | 499 | 34.95 | 28.3 | 2040 | 50 | 24.7 | 962 | 17.5 | 21.2 | 19.4 | 23.5 | 1594 | 30.3963 | 0 | 1563.6037
2023-03-23 | 22:26 | 54.03 | 1.21 | 499 | 34.84 | 29.2 | 2040 | 50.1 | 25.7 | 962 | 17.5 | 21.2 | 19.4 | 23.5 | 2002 | 30.7184 | 0 | 1971.2816
2023-03-23 | 23:31 | 54.62 | 1.21 | 499 | 34.88 | 30.4 | 2070 | 50.3 | 26.8 | 963 | 17.7 | 21.4 | 19.7 | 23.7 | 1984 | 30.6781 | 0 | 1953.3219
2023-03-24 | 0:46 | 55.1 | 1.06 | 499 | 35.08 | 31.6 | 2070 | 50.2 | 28.1 | 963 | 17.9 | 21.6 | 19.8 | 24 | 1908 | 29.8998 | 0 | 1878.1002
2023-03-24 | 1:51 | 55.39 | 0.6 | 515 | 35.5 | 32.5 | 2040 | 50.1 | 29 | 963 | 18 | 21.7 | 19.9 | 24.1 | 1505 | 29.0946 | 0 | 1475.9054
2023-03-24 | 2:56 | 55.99 | 0.38 | 515 | 35.41 | 32.6 | 2070 | 50 | 29.2 | 963 | 18.2 | 21.9 | 20.2 | 24.3 | 1975 | 31.6175 | 0 | 1943.3825
2023-03-24 | 4:01 | 55 | 0.34 | 515 | 35.1 | 32.6 | 2070 | 49.4 | 29.1 | 963 | 17.9 | 21.6 | 19.8 | 23.9 | 1948 | 31.4565 | 0 | 1916.5435
2023-03-24 | 5:06 | 53.89 | 0.44 | 515 | 34.81 | 32.9 | 2070 | 49.8 | 29.5 | 963 | 17.4 | 21.1 | 19.3 | 23.4 | 1590 | 30.5305 | 0 | 1559.4695
2023-03-24 | 6:11 | 53.63 | 0.69 | 515 | 34.44 | 33.2 | 2070 | 48.4 | 29.8 | 964 | 17.4 | 21 | 19.3 | 23.3 | 1849 | 30.4097 | 0 | 1818.5903
2023-03-24 | 7:16 | 53.52 | 0.8 | 515 | 34.18 | 32.8 | 2070 | 44.7 | 29.5 | 964 | 17.3 | 21 | 19.2 | 23.3 | 1916 | 30.45 | 0 | 1885.55
2023-03-24 | 8:21 | 52.43 | 0.91 | 515 | 33.97 | 31.2 | 2070 | 46.3 | 27.9 | 964 | 16.9 | 20.6 | 18.8 | 22.8 | 1910 | 30.1279 | 0 | 1879.8721
2023-03-24 | 9:26 | 51.83 | 1.04 | 515 | 33.92 | 31 | 2040 | 49.8 | 27.7 | 964 | 16.7 | 20.3 | 18.5 | 22.5 | 2025 | 30.5976 | 0 | 1994.4024
2023-03-24 | 10:31 | 51.95 | 0.65 | 515 | 33.74 | 31 | 2040 | 50.3 | 27.7 | 963 | 16.8 | 20.4 | 18.6 | 22.6 | 1630 | 30.6379 | 0 | 1599.3621
2023-03-24 | 11:36 | 52.07 | 0.59 | 515 | 33.63 | 30.9 | 2040 | 50 | 27.5 | 963 | 16.8 | 20.4 | 18.6 | 22.6 | 1989 | 33.5097 | 0 | 1955.4903
2023-03-24 | 12:41 | 51.82 | 0.49 | 647 | 33.58 | 31.3 | 2070 | 49.8 | 27.9 | 963 | 16.7 | 20.3 | 18.5 | 22.5 | 1993 | 34.1539 | 0 | 1958.8461
2023-03-24 | 13:46 | 51.22 | 0.22 | 587 | 33.37 | 31.6 | 2070 | 50.1 | 28.3 | 962 | 16.5 | 20.1 | 18.3 | 22.3 | 1932 | 33.6976 | 0 | 1898.3024
2023-03-24 | 14:51 | 50.9 | 0.29 | 587 | 33.24 | 31.7 | 2070 | 48.9 | 28.4 | 962 | 16.4 | 20 | 18.2 | 22.1 | 1596 | 33.295 | 0 | 1562.705
2023-03-24 | 15:56 | 51.33 | 0.47 | 587 | 33.43 | 31.7 | 2070 | 50 | 28.4 | 962 | 16.5 | 20.1 | 18.3 | 22.3 | 1670 | 33.5097 | 0 | 1636.4903
2023-03-24 | 17:01 | 50.92 | 0.46 | 587 | 33.28 | 32 | 2070 | 50.1 | 28.6 | 961 | 16.4 | 20 | 18.2 | 22.1 | 1673 | 32.8522 | 0 | 1640.1478
2023-03-24 | 18:06 | 51.15 | 0.38 | 587 | 33.2 | 31.9 | 2070 | 49.9 | 28.6 | 960 | 16.5 | 20 | 18.3 | 22.2 | 1703 | 33.1071 | 0 | 1669.8929
2023-03-24 | 19:11 | 51.48 | 0.67 | 587 | 33.21 | 31.8 | 2070 | 50.2 | 28.5 | 960 | 16.6 | 20.2 | 18.4 | 22.4 | 1561 | 32.1812 | 0 | 1528.8188
2023-03-24 | 20:16 | 51.36 | 0.39 | 587 | 33.46 | 31.4 | 2070 | 49.8 | 28.2 | 960 | 16.5 | 20.1 | 18.4 | 22.3 | 1632 | 33.134 | 0 | 1598.866
2023-03-24 | 21:21 | 50.94 | 0.37 | 587 | 33.36 | 31 | 2070 | 49.6 | 27.7 | 960 | 16.4 | 20 | 18.2 | 22.1 | 1756 | 32.4496 | 0 | 1723.5504
2023-03-24 | 22:26 | 51.48 | 0.37 | 587 | 33.52 | 31.1 | 2070 | 50.2 | 27.8 | 960 | 16.6 | 20.2 | 18.4 | 22.4 | 1490 | 30.5171 | 0 | 1459.4829
2023-03-24 | 23:31 | 52.94 | 0.43 | 587 | 34.33 | 31.3 | 2070 | 50 | 27.9 | 960 | 17.1 | 20.8 | 19 | 23 | 2086 | 34.5699 | 0 | 2051.4301
2023-03-25 | 0:46 | 52.87 | 0.37 | 622 | 34.3 | 33.1 | 2070 | 50.1 | 29.7 | 960 | 17.1 | 20.7 | 18.9 | 23 | 2122 | 34.7175 | 0 | 2087.2825
2023-03-25 | 1:51 | 52.68 | 0.36 | 622 | 34.28 | 34 | 2070 | 50.1 | 30.6 | 959 | 17 | 20.7 | 18.9 | 22.9 | 2025 | 34.892 | 0 | 1990.108
2023-03-25 | 2:56 | 52.28 | 0.37 | 622 | 34.25 | 34.2 | 2070 | 49 | 31 | 959 | 16.8 | 20.5 | 18.7 | 22.7 | 1630 | 33.1877 | 0 | 1596.8123
2023-03-25 | 4:01 | 52.44 | 0.33 | 622 | 34.29 | 34.3 | 2070 | 49.9 | 31 | 958 | 16.9 | 20.6 | 18.7 | 22.8 | 1989 | 34.1673 | 0 | 1954.8327
2023-03-25 | 5:06 | 50.22 | 0.46 | 622 | 33.35 | 34 | 2070 | 45.6 | 30.7 | 958 | 16.1 | 19.7 | 17.9 | 21.8 | 1993 | 34.5833 | 0 | 1958.4167
2023-03-25 | 6:11 | 53.07 | 0.6 | 622 | 34.28 | 27.1 | 2040 | 41.2 | 24 | 958 | 17.2 | 20.8 | 19 | 23.1 | 1932 | 32.7851 | 0 | 1899.2149
2023-03-25 | 7:16 | 52.57 | 0.8 | 622 | 33.91 | 17.5 | 2040 | 49.9 | 14.2 | 958 | 17 | 20.6 | 18.8 | 22.9 | 1596 | 32.9461 | 0 | 1563.0539
2023-03-25 | 8:21 | 51.21 | 0.76 | 622 | 33.46 | 16 | 2070 | 49.9 | 12.3 | 958 | 16.5 | 20.1 | 18.3 | 22.3 | 1670 | 32.6911 | 0 | 1637.3089
2023-03-25 | 9:26 | 52.35 | 0.69 | 622 | 33.99 | 20.5 | 2070 | 50.2 | 16.8 | 957 | 16.9 | 20.5 | 18.7 | 22.8 | 1673 | 32.7582 | 0 | 1640.2418
2023-03-25 | 10:31 | 51.79 | 0.72 | 622 | 33.74 | 23.6 | 2070 | 50.1 | 19.9 | 957 | 16.7 | 20.3 | 18.5 | 22.5 | 1703 | 33.1071 | 0 | 1669.8929
2023-03-25 | 11:36 | 51.76 | 0.76 | 647 | 33.84 | 25.8 | 2070 | 50.2 | 22.1 | 957 | 16.7 | 20.3 | 18.5 | 22.5 | 1561 | 33.6439 | 0 | 1527.3561
2023-03-25 | 12:41 | 52.79 | 0.65 | 647 | 34.08 | 26.8 | 2070 | 50.2 | 23.3 | 957 | 17.1 | 20.7 | 18.9 | 22.9 | 1632 | 29.4837 | 0 | 1602.5163
2023-03-25 | 13:46 | 52.23 | 0.66 | 647 | 33.89 | 27.8 | 2070 | 49.9 | 24.4 | 957 | 16.9 | 20.5 | 18.7 | 22.7 | 1756 | 29.8729 | 0 | 1726.1271
2023-03-25 | 14:51 | 52.55 | 0.63 | 647 | 34.04 | 28.1 | 2070 | 49.9 | 24.7 | 956 | 17 | 20.6 | 18.8 | 22.8 | 1490 | 30.4097 | 0 | 1459.5903
2023-03-25 | 15:56 | 53.07 | 0.61 | 647 | 34.13 | 28.9 | 2070 | 49.9 | 25.5 | 956 | 17.2 | 20.8 | 19 | 23.1 | 2086 | 28.8262 | 0 | 2057.1738
2023-03-25 | 17:01 | 52.84 | 0.61 | 647 | 34.29 | 29.4 | 2070 | 50 | 26 | 956 | 17.1 | 20.7 | 18.9 | 23 | 2122 | 32.463 | 0 | 2089.537
2023-03-25 | 18:06 | 51.98 | 0.56 | 647 | 34.02 | 29.7 | 2070 | 47.8 | 26.3 | 956 | 16.7 | 20.4 | 18.6 | 22.6 | 1558 | 32.7314 | 0 | 1525.2686
2023-03-25 | 19:11 | 51.74 | 0.55 | 647 | 33.95 | 29.6 | 2070 | 47.4 | 26.3 | 956 | 16.7 | 20.3 | 18.5 | 22.5 | 1586 | 33.0803 | 0 | 1552.9197
2023-03-25 | 20:16 | 50.76 | 0.54 | 647 | 33.69 | 29.4 | 2070 | 46.2 | 26 | 955 | 16.3 | 19.9 | 18.1 | 22.1 | 1687 | 31.8591 | 0 | 1655.1409
2023-03-25 | 21:21 | 50.32 | 0.52 | 647 | 33.22 | 29.2 | 2070 | 44.8 | 25.8 | 956 | 16.2 | 19.7 | 17.9 | 21.9 | 1596 | 30.2889 | 0 | 1565.7111
2023-03-25 | 22:26 | 49.53 | 0.51 | 499 | 32.93 | 29.9 | 2070 | 44.8 | 26.5 | 956 | 15.9 | 19.4 | 17.6 | 21.5 | 1643 | 30.4231 | 0 | 1612.5769
2023-03-25 | 23:31 | 49.12 | 0.51 | 499 | 32.8 | 31.6 | 2070 | 49.7 | 28.2 | 956 | 15.7 | 19.3 | 17.4 | 21.4 | 1488 | 30.7586 | 0 | 1457.2414
2023-03-26 | 0:46 | 50.15 | 0.47 | 499 | 33.06 | 34.5 | 2070 | 49.8 | 31 | 956 | 16.1 | 19.7 | 17.9 | 21.8 | 1594 | 28.7993 | 0 | 1565.2007
2023-03-26 | 1:51 | 50.74 | 0.43 | 499 | 33.06 | 35.7 | 2070 | 50.1 | 32.5 | 956 | 16.3 | 19.9 | 18.1 | 22.1 | 2002 | 29.8729 | 0 | 1972.1271
2023-03-26 | 2:56 | 50.15 | 0.23 | 515 | 33.09 | 35.9 | 2100 | 50.3 | 32.7 | 955 | 16.1 | 19.7 | 17.9 | 21.8 | 1984 | 30.3024 | 0 | 1953.6976
2023-03-26 | 4:01 | 50.69 | 0.15 | 515 | 33.17 | 37.2 | 2070 | 50.1 | 33.9 | 955 | 16.3 | 19.9 | 18.1 | 22 | 1908 | 31.0136 | 0 | 1876.9864
2023-03-26 | 5:06 | 49.95 | 0.41 | 515 | 33.07 | 36.8 | 2070 | 50.2 | 33.7 | 955 | 16 | 19.6 | 17.8 | 21.7 | 1505 | 30.866 | 0 | 1474.134
2023-03-26 | 6:11 | 50.06 | 0.4 | 515 | 33.03 | 36 | 2070 | 49.9 | 32.8 | 956 | 16.1 | 19.6 | 17.8 | 21.8 | 1975 | 31.0539 | 0 | 1943.9461
2023-03-26 | 7:16 | 50.07 | 0.34 | 515 | 33.03 | 34.9 | 2070 | 50 | 31.7 | 956 | 16.1 | 19.6 | 17.8 | 21.8 | 1948 | 31.4565 | 0 | 1916.5435
2023-03-26 | 8:21 | 50.19 | 0.15 | 515 | 33.02 | 34 | 2040 | 50.2 | 30.9 | 956 | 16.1 | 19.7 | 17.9 | 21.8 | 1590 | 30.034 | 0 | 1559.966
2023-03-26 | 9:26 | 51.23 | 0.14 | 515 | 33.52 | 33.1 | 2100 | 50 | 29.9 | 956 | 16.5 | 20.1 | 18.3 | 22.3 | 1849 | 30.7586 | 0 | 1818.2414
2023-03-26 | 10:31 | 49.25 | 0.69 | 515 | 32.41 | 32.9 | 2070 | 50.1 | 29.7 | 956 | 15.8 | 19.3 | 17.5 | 21.4 | 1916 | 33.1608 | 0 | 1882.8392
2023-03-26 | 11:36 | 50.94 | 1.83 | 515 | 33.41 | 32.5 | 2100 | 49.8 | 29.3 | 956 | 16.4 | 20 | 18.2 | 22.1 | 1910 | 33.805 | 0 | 1876.195
2023-03-26 | 12:41 | 51.93 | 1.05 | 515 | 33.67 | 32 | 2100 | 50 | 28.8 | 956 | 16.8 | 20.4 | 18.6 | 22.6 | 2025 | 32.8924 | 0 | 1992.1076
2023-03-26 | 13:46 | 50.9 | 0.22 | 515 | 33.41 | 32.3 | 2070 | 50.1 | 29 | 955 | 16.4 | 20 | 18.2 | 22.1 | 1630 | 32.3422 | 0 | 1597.6578
2023-03-26 | 14:51 | 50.79 | 0.79 | 515 | 33.44 | 32.2 | 2070 | 50 | 29 | 955 | 16.3 | 19.9 | 18.1 | 22.1 | 1989 | 32.7045 | 0 | 1956.2955
2023-03-26 | 15:56 | 50.4 | 0.7 | 515 | 33.27 | 32.1 | 2070 | 50 | 28.9 | 955 | 16.2 | 19.8 | 18 | 21.9 | 1993 | 32.9595 | 0 | 1960.0405
2023-03-26 | 17:01 | 51.67 | 0.41 | 515 | 33.41 | 32 | 2100 | 50 | 28.8 | 954 | 16.7 | 20.3 | 18.5 | 22.5 | 1932 | 31.6309 | 0 | 1900.3691
2023-03-26 | 18:06 | 55.73 | 0.2 | 515 | 34.9 | 32.1 | 2070 | 49.7 | 28.8 | 954 | 18.2 | 21.8 | 20.2 | 24.2 | 1596 | 31.792 | 0 | 1564.208
2023-03-26 | 19:11 | 55.78 | 0.14 | 515 | 35.09 | 32.1 | 2070 | 50.1 | 28.8 | 953 | 18.2 | 21.9 | 20.2 | 24.3 | 1670 | 31.7786 | 0 | 1638.2214
2023-03-26 | 20:16 | 56.63 | 0.15 | 515 | 35.15 | 31.9 | 2070 | 50.2 | 28.6 | 953 | 18.5 | 22.2 | 20.5 | 24.6 | 1673 | 31.7115 | 0 | 1641.2885
2023-03-26 | 21:21 | 56.87 | 0.12 | 515 | 35.51 | 31.1 | 2070 | 49.7 | 27.8 | 953 | 18.6 | 22.3 | 20.6 | 24.7 | 1703 | 30.8928 | 0 | 1672.1072
2023-03-26 | 22:26 | 56.9 | 0.18 | 515 | 35.95 | 30.6 | 2070 | 50 | 27.3 | 953 | 18.5 | 22.3 | 20.6 | 24.7 | 1561 | 30.8526 | 0 | 1530.1474
2023-03-26 | 23:31 | 56.16 | 0.22 | 515 | 35.75 | 30 | 2070 | 50 | 26.7 | 953 | 18.3 | 22 | 20.3 | 24.4 | 1632 | 30.9465 | 0 | 1601.0535
2023-03-27 | 0:46 | 56.19 | 0.31 | 1179 | 35.77 | 29.6 | 2070 | 49.8 | 26.2 | 952 | 18.3 | 22 | 20.3 | 24.4 | 1756 | 34.0868 | 0 | 1721.9132
2023-03-27 | 1:51 | 55.45 | 0.25 | 1179 | 35.54 | 29.1 | 2070 | 49.8 | 25.8 | 952 | 18 | 21.7 | 20 | 24.1 | 1490 | 33.4963 | 0 | 1456.5037
2023-03-27 | 2:56 | 56.25 | 0.38 | 1179 | 36.04 | 28.8 | 2070 | 50.1 | 25.5 | 951 | 18.3 | 22.1 | 20.3 | 24.5 | 2086 | 34.5431 | 0 | 2051.4569
2023-03-27 | 4:01 | 56.01 | 0.57 | 1179 | 35.82 | 28.5 | 2070 | 49.8 | 25.1 | 952 | 18.2 | 22 | 20.2 | 24.3 | 2122 | 28.1698 | 0 | 2093.8302
2023-03-27 | 5:06 | 55.63 | 0.63 | 1179 | 35.72 | 28.4 | 2070 | 50.3 | 25 | 952 | 18 | 21.8 | 20 | 24.2 | 2025 | 28.487 | 0 | 1996.513
2023-03-27 | 6:11 | 55.17 | 0.85 | 1179 | 35.53 | 28.4 | 2070 | 49.8 | 25 | 952 | 17.9 | 21.6 | 19.8 | 24 | 1630 | 27.7428 | 0 | 1602.2572
2023-03-27 | 7:16 | 54.24 | 1.17 | 1179 | 35.43 | 28.4 | 2070 | 48.6 | 25 | 952 | 17.5 | 21.3 | 19.4 | 23.6 | 1989 | 27.694 | 0 | 1961.306
2023-03-27 | 8:21 | 55.42 | 1.36 | 1179 | 35.53 | 28.3 | 2070 | 49.8 | 24.9 | 953 | 18 | 21.7 | 19.9 | 24.1 | 1993 | 28.0112 | 0 | 1964.9888
2023-03-27 | 9:26 | 54.1 | 1.53 | 1179 | 35.31 | 28.1 | 2070 | 45.5 | 24.7 | 953 | 17.5 | 21.2 | 19.4 | 23.5 | 1932 | 28.182 | 0 | 1903.818
2023-03-27 | 10:31 | 56.53 | 0.78 | 1179 | 35.68 | 22 | 2070 | 41.9 | 18.8 | 954 | 18.4 | 22.2 | 20.4 | 24.6 | 1596 | 31.1344 | 0 | 1564.8656
2023-03-27 | 11:36 | 58.41 | 0.82 | 606 | 36.2 | 18.5 | 2070 | 40.6 | 15 | 955 | 19.2 | 22.9 | 21.2 | 25.4 | 1670 | 30.683 | 0 | 1639.317
2023-03-27 | 12:41 | 57.32 | 1.1 | 606 | 35.93 | 21.5 | 2070 | 38.4 | 17.7 | 955 | 18.7 | 22.5 | 20.8 | 24.9 | 1673 | 30.6464 | 0 | 1642.3536
2023-03-27 | 13:46 | 56.77 | 1.47 | 606 | 35.86 | 23 | 2070 | 33.5 | 19.2 | 955 | 18.5 | 22.3 | 20.5 | 24.7 | 1703 | 30.7806 | 0 | 1672.2194
2023-03-27 | 14:51 | 55.61 | 0.74 | 606 | 35.68 | 23.5 | 2070 | 33.3 | 19.8 | 956 | 18 | 21.8 | 20 | 24.2 | 1561 | 30.6952 | 0 | 1530.3048
2023-03-27 | 15:56 | 55.13 | 1.08 | 606 | 35.4 | 24 | 2070 | 32.6 | 20.4 | 957 | 17.9 | 21.6 | 19.8 | 24 | 1632 | 29.3776 | 0 | 1602.6224
2023-03-27 | 17:01 | 55.93 | 1.59 | 606 | 35.54 | 24.5 | 2070 | 33 | 20.9 | 957 | 18.2 | 21.9 | 20.2 | 24.3 | 1756 | 29.158 | 0 | 1726.842
2023-03-27 | 18:06 | 55.22 | 1.8 | 606 | 35.44 | 24.8 | 2070 | 32.2 | 21.2 | 958 | 17.9 | 21.6 | 19.9 | 24 | 1490 | 26.3398 | 0 | 1463.6602
2023-03-27 | 19:11 | 55.11 | 1.67 | 606 | 35.38 | 24.6 | 2070 | 29.2 | 21.1 | 958 | 17.9 | 21.6 | 19.8 | 24 | 2086 | 27.2792 | 0 | 2058.7208
2023-03-27 | 20:16 | 54.01 | 1.7 | 606 | 35.29 | 24.7 | 2070 | 28.5 | 21.1 | 959 | 17.4 | 21.2 | 19.3 | 23.5 | 2122 | 26.4374 | 0 | 2095.5626
2023-03-27 | 21:21 | 53.37 | 1.09 | 606 | 34.81 | 24.3 | 2070 | 26.5 | 20.8 | 960 | 17.2 | 20.9 | 19.1 | 23.2 | 1558 | 27.9624 | 0 | 1530.0376
2023-03-27 | 22:26 | 53.33 | 1.11 | 1058 | 34.77 | 24.1 | 2070 | 25.6 | 20.5 | 960 | 17.2 | 20.9 | 19.1 | 23.2 | 1586 | 26.8888 | 0 | 1559.1112
2023-03-27 | 23:31 | 52.97 | 1.16 | 1058 | 34.49 | 24.9 | 2070 | 26.2 | 21.4 | 961 | 17.1 | 20.8 | 19 | 23 | 1687 | 26.7302 | 0 | 1660.2698
2023-03-28 | 0:46 | 52 | 1.14 | 1058 | 34.36 | 25.9 | 2070 | 25.5 | 22.3 | 961 | 16.7 | 20.4 | 18.5 | 22.6 | 1596 | 26.0592 | 0 | 1569.9408
2023-03-28 | 1:51 | 52.15 | 1.12 | 1058 | 34.29 | 26.2 | 2070 | 26.5 | 22.7 | 961 | 16.8 | 20.4 | 18.6 | 22.7 | 1643 | 26.1812 | 0 | 1616.8188
2023-03-28 | 2:56 | 51.8 | 1.07 | 1058 | 34.07 | 26.3 | 2070 | 25.9 | 22.8 | 961 | 16.7 | 20.3 | 18.5 | 22.5 | 1488 | 26.7302 | 0 | 1461.2698
2023-03-28 | 4:01 | 51.41 | 1.03 | 1058 | 33.9 | 26.4 | 2040 | 24.9 | 22.9 | 962 | 16.5 | 20.2 | 18.3 | 22.3 | 1594 | 26.3276 | 0 | 1567.6724
2023-03-28 | 5:06 | 50.43 | 0.87 | 1058 | 33.64 | 26.6 | 2070 | 25.1 | 23 | 963 | 16.2 | 19.8 | 17.9 | 21.9 | 2002 | 26.9132 | 0 | 1975.0868
2023-03-28 | 6:11 | 51.29 | 0.93 | 1058 | 33.66 | 26.4 | 2070 | 25 | 23 | 963 | 16.5 | 20.1 | 18.3 | 22.3 | 1984 | 26.4862 | 0 | 1957.5138
2023-03-28 | 7:16 | 50.57 | 0.98 | 1058 | 33.43 | 26.5 | 2070 | 24.9 | 23.1 | 964 | 16.2 | 19.8 | 18 | 22 | 1908 | 28.3772 | 0 | 1879.6228
2023-03-28 | 8:21 | 50.3 | 0.9 | 1058 | 33.15 | 26.6 | 2070 | 24.8 | 23.2 | 965 | 16.2 | 19.7 | 17.9 | 21.9 | 1505 | 28.0844 | 0 | 1476.9156
2023-03-28 | 9:26 | 49.52 | 0.88 | 459 | 32.78 | 26.8 | 2070 | 24 | 23.4 | 965 | 15.9 | 19.4 | 17.6 | 21.5 | 1975 | 25.9982 | 0 | 1949.0018
2023-03-28 | 10:31 | 49.75 | 0.88 | 459 | 32.66 | 26.5 | 2070 | 36.6 | 23.1 | 965 | 16 | 19.5 | 17.7 | 21.6 | 1948 | 26.0226 | 0 | 1921.9774
2023-03-28 | 11:36 | 49.33 | 0.88 | 459 | 32.63 | 26.2 | 2070 | 34.6 | 22.8 | 965 | 15.8 | 19.3 | 17.5 | 21.4 | 1590 | 28.1332 | 0 | 1561.8668
2023-03-28 | 12:41 | 51.94 | 0.88 | 459 | 33.53 | 25.8 | 2070 | 34.4 | 22.4 | 965 | 16.8 | 20.4 | 18.6 | 22.6 | 1849 | 29.4996 | 0 | 1819.5004
2023-03-28 | 13:46 | 50.83 | 0.88 | 459 | 33.43 | 25.6 | 2070 | 31.7 | 22.1 | 965 | 16.3 | 19.9 | 18.1 | 22.1 | 1916 | 0 | 0 | 1916
2023-03-28 | 14:51 | 50.57 | 0.89 | 459 | 33.11 | 25.3 | 2070 | 30.5 | 21.9 | 965 | 16.3 | 19.8 | 18 | 22 | 1910 | 0 | 0 | 1910
2023-03-28 | 15:56 | 50.29 | 0.88 | 459 | 33.02 | 25.4 | 2070 | 29 | 21.9 | 965 | 16.2 | 19.7 | 17.9 | 21.9 | 2025 | 0 | 0 | 2025
2023-03-28 | 17:01 | 49.74 | 0.88 | 459 | 32.86 | 25.3 | 2070 | 28.1 | 21.9 | 965 | 16 | 19.5 | 17.7 | 21.6 | 1630 | 27.3768 | 0 | 1602.6232
2023-03-28 | 18:06 | 50.36 | 0.9 | 459 | 32.97 | 25.5 | 2040 | 31 | 22 | 965 | 16.2 | 19.7 | 18 | 21.9 | 1989 | 26.7302 | 0 | 1962.2698
2023-03-28 | 19:11 | 50.52 | 0.87 | 459 | 33.18 | 25.4 | 2070 | 27.2 | 22 | 966 | 16.2 | 19.8 | 18 | 22 | 1993 | 27.1694 | 0 | 1965.8306
2023-03-28 | 20:16 | 50.58 | 0.77 | 479 | 33.05 | 25.4 | 2070 | 25.1 | 22 | 966 | 16.3 | 19.8 | 18 | 22 | 1932 | 30.6098 | 0 | 1901.3902
2023-03-28 | 21:21 | 49.69 | 0.69 | 479 | 32.78 | 25.1 | 2070 | 24.2 | 21.7 | 967 | 15.9 | 19.5 | 17.7 | 21.6 | 1596 | 30.4878 | 0 | 1565.5122
2023-03-28 | 22:26 | 51.97 | 0.61 | 479 | 33.82 | 25.1 | 2070 | 31.7 | 21.6 | 967 | 16.8 | 20.4 | 18.6 | 22.6 | 1670 | 29.1458 | 0 | 1640.8542
2023-03-28 | 23:31 | 52.84 | 0.55 | 479 | 33.94 | 25.5 | 2070 | 27.7 | 22 | 967 | 17.1 | 20.7 | 19 | 23 | 1673 | 29.707 | 0 | 1643.293
2023-03-29 | 0:46 | 51.13 | 0.47 | 479 | 33.66 | 26.3 | 2070 | 28.7 | 22.8 | 968 | 16.4 | 20 | 18.2 | 22.2 | 1703 | 29.3166 | 0 | 1673.6834
2023-03-29 | 1:51 | 53.34 | 1.27 | 479 | 33.83 | 27.4 | 2070 | 42.9 | 24 | 967 | 17.3 | 20.9 | 19.2 | 23.2 | 1561 | 28.8652 | 0 | 1532.1348
2023-03-29 | 2:56 | 53.29 | 1.41 | 479 | 34.13 | 28 | 2070 | 44.2 | 24.5 | 967 | 17.3 | 20.9 | 19.1 | 23.2 | 1632 | 28.9628 | 0 | 1603.0372
2023-03-29 | 4:01 | 53.76 | 1.73 | 479 | 34.1 | 27.7 | 2040 | 43.5 | 24.3 | 968 | 17.5 | 21.1 | 19.4 | 23.4 | 1756 | 28.0966 | 0 | 1727.9034
2023-03-29 | 5:06 | 53.17 | 0.62 | 479 | 33.92 | 27.7 | 2040 | 43.4 | 24.3 | 968 | 17.2 | 20.8 | 19.1 | 23.1 | 1490 | 27.8038 | 0 | 1462.1962
2023-03-29 | 6:11 | 53.49 | 0.66 | 479 | 34.04 | 27.2 | 2070 | 39.7 | 23.8 | 968 | 17.3 | 21 | 19.2 | 23.3 | 2086 | 27.6574 | 0 | 2058.3426
2023-03-29 | 7:16 | 52.4 | 0.7 | 511 | 33.91 | 27.3 | 2040 | 39.7 | 23.9 | 969 | 16.9 | 20.5 | 18.8 | 22.8 | 2122 | 27.206 | 0 | 2094.794
2023-03-29 | 8:21 | 52.6 | 0.76 | 511 | 33.99 | 27.2 | 2070 | 41.1 | 23.8 | 970 | 17 | 20.6 | 18.8 | 22.9 | 2025 | 27.0596 | 0 | 1997.9404
2023-03-29 | 9:26 | 51.13 | 0.8 | 511 | 33.42 | 27 | 2040 | 38.8 | 23.6 | 970 | 16.5 | 20 | 18.3 | 22.2 | 1630 | 26.8522 | 0 | 1603.1478
2023-03-29 | 10:31 | 51.97 | 0.81 | 511 | 33.27 | 26.9 | 2040 | 46.7 | 23.4 | 971 | 16.8 | 20.4 | 18.6 | 22.6 | 1989 | 26.9132 | 0 | 1962.0868
2023-03-29 | 11:36 | 51.01 | 0.8 | 511 | 33.14 | 26.5 | 2040 | 43.1 | 23.1 | 971 | 16.4 | 20 | 18.2 | 22.2 | 1993 | 26.352 | 0 | 1966.648
2023-03-29 | 12:41 | 51.73 | 0.78 | 511 | 33.43 | 26.4 | 2040 | 44.4 | 22.9 | 971 | 16.7 | 20.3 | 18.5 | 22.5 | 1932 | 26.8522 | 0 | 1905.1478
2023-03-29 | 13:46 | 50.44 | 0.87 | 511 | 33.09 | 26.1 | 2070 | 43.1 | 22.7 | 971 | 16.2 | 19.8 | 18 | 21.9 | 1596 | 27.694 | 0 | 1568.306
2023-03-29 | 14:51 | 50.89 | 1.12 | 511 | 33 | 26 | 2040 | 44.1 | 22.6 | 971 | 16.4 | 19.9 | 18.2 | 22.1 | 1670 | 28.67 | 0 | 1641.33
2023-03-29 | 15:56 | 50.8 | 1.24 | 511 | 32.93 | 26 | 2070 | 44.6 | 22.6 | 972 | 16.4 | 19.9 | 18.2 | 22.1 | 1673 | 28.9628 | 0 | 1644.0372
2023-03-29 | 17:01 | 50.41 | 1.62 | 511 | 32.81 | 25.9 | 2070 | 44.3 | 22.5 | 972 | 16.2 | 19.8 | 18 | 21.9 | 1703 | 28.487 | 0 | 1674.513
2023-03-29 | 18:06 | 49.74 | 1.86 | 490 | 32.78 | 26.1 | 2070 | 48.5 | 22.6 | 972 | 16 | 19.5 | 17.7 | 21.6 | 1561 | 28.7432 | 0 | 1532.2568
2023-03-29 | 19:11 | 51.05 | 1.85 | 490 | 33.1 | 25.9 | 2040 | 45.7 | 22.5 | 972 | 16.5 | 20 | 18.3 | 22.2 | 1632 | 28.1454 | 0 | 1603.8546
2023-03-29 | 20:16 | 51.23 | 1.69 | 490 | 33 | 25.9 | 2040 | 45.2 | 22.5 | 973 | 16.5 | 20.1 | 18.3 | 22.3 | 1756 | 28.1576 | 0 | 1727.8424
2023-03-29 | 21:21 | 50.67 | 1.88 | 490 | 32.95 | 25.8 | 2040 | 44.1 | 22.3 | 973 | 16.3 | 19.9 | 18.1 | 22 | 1490 | 26.23 | 0 | 1463.77
2023-03-29 | 22:26 | 50.28 | 1.78 | 490 | 32.79 | 25.8 | 2040 | 44.5 | 22.4 | 974 | 16.2 | 19.7 | 17.9 | 21.9 | 2086 | 28.2796 | 0 | 2057.7204
2023-03-29 | 23:31 | 50.12 | 0.96 | 490 | 32.62 | 26.5 | 2040 | 44.5 | 23.1 | 974 | 16.1 | 19.6 | 17.9 | 21.8 | 2122 | 27.6452 | 0 | 2094.3548
2023-03-30 | 0:46 | 49.65 | 0.68 | 490 | 32.66 | 28.5 | 2040 | 44.7 | 24.9 | 975 | 15.9 | 19.5 | 17.7 | 21.6 | 1558 | 27.0718 | 0 | 1530.9282
2023-03-30 | 1:51 | 50.14 | 1.05 | 490 | 32.76 | 31.9 | 2070 | 44.7 | 28.4 | 974 | 16.1 | 19.7 | 17.9 | 21.8 | 1586 | 28.3894 | 0 | 1557.6106
2023-03-30 | 2:56 | 50.06 | 1.26 | 490 | 32.73 | 34 | 2070 | 46.7 | 30.5 | 974 | 16.1 | 19.6 | 17.9 | 21.8 | 1687 | 29.2678 | 0 | 1657.7322
2023-03-30 | 4:01 | 51.78 | 1.26 | 490 | 33.45 | 33.1 | 2040 | 47.1 | 29.9 | 974 | 16.7 | 20.3 | 18.5 | 22.5 | 1596 | 29.4264 | 0 | 1566.5736
2023-03-30 | 5:06 | 51.89 | 0.68 | 533 | 33.36 | 31.9 | 2040 | 44.9 | 28.6 | 975 | 16.8 | 20.3 | 18.6 | 22.6 | 1643 | 29.829 | 0 | 1613.171
2023-03-30 | 6:11 | 51.66 | 0.53 | 533 | 33.49 | 30.7 | 2070 | 45.2 | 27.5 | 975 | 16.7 | 20.3 | 18.5 | 22.5 | 1488 | 0 | 0 | 1488
2023-03-30 | 7:16 | 51.32 | 0.64 | 533 | 33.18 | 30.1 | 2070 | 45.3 | 26.8 | 975 | 16.6 | 20.1 | 18.4 | 22.3 | 1594 | 30.2682 | 0 | 1563.7318
2023-03-30 | 8:21 | 51.22 | 0.64 | 533 | 33.18 | 29.4 | 2040 | 45 | 26.1 | 975 | 16.5 | 20.1 | 18.3 | 22.3 | 2002 | 29.1336 | 0 | 1972.8664
2023-03-30 | 9:26 | 50.54 | 0.87 | 533 | 33.07 | 29.2 | 2070 | 45.8 | 25.8 | 976 | 16.3 | 19.8 | 18 | 22 | 1984 | 28.9506 | 0 | 1955.0494
2023-03-30 | 10:31 | 51.06 | 0.74 | 533 | 32.92 | 28.6 | 2040 | 45.8 | 25.3 | 976 | 16.5 | 20 | 18.3 | 22.2 | 1908 | 29.341 | 0 | 1878.659
2023-03-30 | 11:36 | 50.62 | 0.73 | 533 | 32.8 | 28 | 2070 | 45 | 24.7 | 976 | 16.3 | 19.8 | 18.1 | 22 | 1505 | 29.3166 | 0 | 1475.6834
2023-03-30 | 12:41 | 50.33 | 0.69 | 533 | 32.79 | 27.5 | 2040 | 45.1 | 24.1 | 976 | 16.2 | 19.7 | 18 | 21.9 | 1975 | 28.9384 | 0 | 1946.0616
2023-03-30 | 13:46 | 52.43 | 0.78 | 533 | 33.34 | 26.7 | 2040 | 49 | 23.4 | 976 | 17 | 20.6 | 18.8 | 22.8 | 1948 | 31.537 | 0 | 1916.463
2023-03-30 | 14:51 | 51.51 | 0.76 | 533 | 33.05 | 26.3 | 2040 | 46.6 | 22.9 | 976 | 16.6 | 20.2 | 18.5 | 22.4 | 1590 | 31.171 | 0 | 1558.829
2023-03-30 | 15:56 | 51.18 | 0.73 | 527 | 33.14 | 26 | 2070 | 46.4 | 22.6 | 976 | 16.5 | 20.1 | 18.3 | 22.3 | 1849 | 31.049 | 0 | 1817.951
2023-03-30 | 17:01 | 51.41 | 1.05 | 527 | 33.07 | 25.5 | 2040 | 45.8 | 22.1 | 976 | 16.6 | 20.2 | 18.4 | 22.3 | 1916 | 31.1954 | 0 | 1884.8046
2023-03-30 | 18:06 | 51.3 | 1.29 | 527 | 33.11 | 25.4 | 2070 | 45.8 | 22 | 976 | 16.6 | 20.1 | 18.4 | 22.3 | 1910 | 30.4146 | 0 | 1879.5854
2023-03-30 | 19:11 | 50.81 | 1.33 | 527 | 32.95 | 25 | 2040 | 45.9 | 21.6 | 976 | 16.4 | 19.9 | 18.2 | 22.1 | 2025 | 30.9758 | 0 | 1994.0242
2023-03-30 | 20:16 | 50.68 | 1.37 | 527 | 32.92 | 25.2 | 2070 | 45.8 | 21.7 | 976 | 16.3 | 19.9 | 18.1 | 22 | 1630 | 29.6826 | 0 | 1600.3174
2023-03-30 | 21:21 | 51.89 | 1.42 | 527 | 33.23 | 25.3 | 2040 | 47.3 | 21.9 | 977 | 16.8 | 20.3 | 18.6 | 22.6 | 1989 | 30.622 | 0 | 1958.378
2023-03-30 | 22:26 | 51.71 | 1.44 | 527 | 33.15 | 25.4 | 2040 | 46.2 | 21.9 | 977 | 16.7 | 20.3 | 18.5 | 22.5 | 1993 | 29.9876 | 0 | 1963.0124
2023-03-30 | 23:31 | 50.9 | 1.45 | 527 | 33.14 | 25.7 | 2040 | 46.5 | 22.3 | 977 | 16.4 | 20 | 18.2 | 22.1 | 1932 | 32.025 | 0 | 1899.975
2023-03-31 | 0:46 | 51.05 | 1.49 | 527 | 33.2 | 27.1 | 2070 | 45.8 | 23.5 | 977 | 16.4 | 20 | 18.2 | 22.2 | 1596 | 29.28 | 0 | 1566.72
2023-03-31 | 1:51 | 51.07 | 1.54 | 527 | 33.21 | 28.8 | 2070 | 46.7 | 25.3 | 977 | 16.5 | 20 | 18.2 | 22.2 | 1670 | 29.5484 | 0 | 1640.4516
2023-03-31 | 2:56 | 52.32 | 1.56 | 681 | 33.8 | 29.4 | 2070 | 48.1 | 26 | 976 | 16.9 | 20.5 | 18.7 | 22.7 | 1673 | 27.2548 | 0 | 1645.7452
2023-03-31 | 4:01 | 50.32 | 1.61 | 681 | 33.08 | 29.5 | 2070 | 50.1 | 26.2 | 976 | 16.2 | 19.7 | 17.9 | 21.9 | 1703 | 27.816 | 0 | 1675.184
2023-03-31 | 5:06 | 51.51 | 1.31 | 681 | 34.14 | 29.2 | 2040 | 47.4 | 25.8 | 976 | 16.5 | 20.2 | 18.3 | 22.4 | 1561 | 28.6578 | 0 | 1532.3422
2023-03-31 | 6:11 | 49.81 | 1.1 | 503 | 33.03 | 28.1 | 2070 | 50.1 | 24.7 | 976 | 16 | 19.5 | 17.7 | 21.7 | 1632 | 28.6578 | 0 | 1603.3422
2023-03-31 | 7:16 | 50.21 | 0.86 | 503 | 33.23 | 27.5 | 2040 | 46.3 | 24.1 | 976 | 16.1 | 19.7 | 17.9 | 21.8 | 1756 | 29.463 | 0 | 1726.537
2023-03-31 | 8:21 | 50.04 | 0.64 | 503 | 32.91 | 27.1 | 2040 | 45.6 | 23.6 | 977 | 16.1 | 19.6 | 17.8 | 21.8 | 1490 | 30.012 | 0 | 1459.988
2023-03-31 | 9:26 | 52.45 | 0.61 | 503 | 33.74 | 26.7 | 2070 | 50.3 | 23.4 | 977 | 17 | 20.6 | 18.8 | 22.8 | 2086 | 30.1706 | 0 | 2055.8294
2023-03-31 | 10:31 | 50.32 | 0.72 | 503 | 32.98 | 26.9 | 2040 | 48.5 | 23.5 | 977 | 16.2 | 19.7 | 17.9 | 21.9 | 2122 | 31.5004 | 0 | 2090.4996
2023-03-31 | 11:36 | 49.91 | 0.89 | 503 | 32.79 | 27 | 2070 | 47.2 | 23.6 | 978 | 16 | 19.6 | 17.8 | 21.7 | 2025 | 29.4752 | 0 | 1995.5248
2023-03-31 | 12:41 | 49.56 | 1 | 503 | 32.62 | 27 | 2040 | 46.2 | 23.5 | 977 | 15.9 | 19.4 | 17.6 | 21.5 | 1630 | 32.3666 | 0 | 1597.6334
2023-03-31 | 13:46 | 51.15 | 1.03 | 503 | 33.24 | 27 | 2040 | 50.1 | 23.6 | 977 | 16.5 | 20 | 18.3 | 22.2 | 1989 | 32.818 | 0 | 1956.182
2023-03-31 | 14:51 | 50.63 | 1.11 | 503 | 33.11 | 27.3 | 2070 | 48.1 | 23.9 | 977 | 16.3 | 19.8 | 18.1 | 22 | 1993 | 33.2572 | 0 | 1959.7428
2023-03-31 | 15:56 | 50.33 | 1.02 | 503 | 32.93 | 27.3 | 2070 | 47.5 | 23.9 | 977 | 16.2 | 19.7 | 17.9 | 21.9 | 1932 | 32.6228 | 0 | 1899.3772
2023-03-31 | 17:01 | 49.47 | 1.05 | 485 | 32.58 | 27.5 | 2070 | 46.8 | 24 | 977 | 15.9 | 19.4 | 17.6 | 21.5 | 1596 | 31.8176 | 0 | 1564.1824
2023-03-31 | 18:06 | 49.74 | 1.09 | 485 | 32.76 | 27.4 | 2040 | 47.1 | 24 | 976 | 16 | 19.5 | 17.7 | 21.6 | 1670 | 31.2442 | 0 | 1638.7558
2023-03-31 | 19:11 | 48.86 | 1.09 | 485 | 32.66 | 27.4 | 2070 | 46.3 | 24 | 976 | 15.6 | 19.2 | 17.3 | 21.2 | 1673 | 30.0242 | 0 | 1642.9758
2023-03-31 | 20:16 | 50.73 | 1.07 | 485 | 33.1 | 27.3 | 2040 | 48.1 | 24 | 976 | 16.3 | 19.9 | 18.1 | 22.1 | 1703 | 30.0486 | 0 | 1672.9514
2023-03-31 | 21:21 | 49.92 | 1.12 | 485 | 32.82 | 27.5 | 2070 | 47.1 | 24.1 | 976 | 16 | 19.6 | 17.8 | 21.7 | 1561 | 29.707 | 0 | 1531.293
2023-03-31 | 22:26 | 50.9 | 1.08 | 485 | 33.07 | 27.4 | 2070 | 47 | 24 | 976 | 16.4 | 20 | 18.2 | 22.1 | 1632 | 30.6464 | 0 | 1601.3536
2023-03-31 | 23:31 | 52.73 | 1.11 | 485 | 33.62 | 27.7 | 2040 | 47.4 | 24.3 | 976 | 17.1 | 20.7 | 18.9 | 22.9 | 1756 | 28.731 | 0 | 1727.269
2023-04-01 | 0:46 | 52.92 | 1.18 | 485 | 33.82 | 29.2 | 2040 | 46.6 | 25.7 | 976 | 17.1 | 20.7 | 19 | 23 | 1490 | 32.1958 | 0 | 1457.8042
2023-04-01 | 1:51 | 53.66 | 1.2 | 485 | 34.34 | 30.8 | 2040 | 48.5 | 27.4 | 976 | 17.4 | 21 | 19.3 | 23.3 | 2086 | 33.4158 | 0 | 2052.5842
2023-04-01 | 2:56 | 52.56 | 1.24 | 485 | 34.03 | 32.5 | 2040 | 47.4 | 29.2 | 975 | 17 | 20.6 | 18.8 | 22.8 | 2122 | 31.9396 | 0 | 2090.0604
2023-04-01 | 4:01 | 53.85 | 0.97 | 581 | 34.47 | 33.7 | 2070 | 48.8 | 30.4 | 974 | 17.5 | 21.1 | 19.4 | 23.4 | 1558 | 32.7326 | 0 | 1525.2674
2023-04-01 | 5:06 | 53.18 | 1.08 | 581 | 34.24 | 34.6 | 2040 | 47.3 | 31.4 | 974 | 17.2 | 20.8 | 19.1 | 23.1 | 1586 | 31.4394 | 0 | 1554.5606
2023-04-01 | 6:11 | 52.37 | 0.91 | 581 | 34.02 | 34.8 | 2070 | 46.7 | 31.6 | 974 | 16.9 | 20.5 | 18.7 | 22.8 | 1687 | 31.8542 | 0 | 1655.1458
2023-04-01 | 7:16 | 52.44 | 0.86 | 581 | 33.92 | 34.8 | 2040 | 45.3 | 31.6 | 974 | 16.9 | 20.6 | 18.8 | 22.8 | 1596 | 33.2328 | 0 | 1562.7672
2023-04-01 | 8:21 | 52.58 | 0.82 | 581 | 33.82 | 34.7 | 2070 | 46.2 | 31.5 | 974 | 17 | 20.6 | 18.9 | 22.9 | 1643 | 34.5992 | 0 | 1608.4008
2023-04-01 | 9:26 | 51.73 | 0.91 | 581 | 33.62 | 34.8 | 2040 | 48.8 | 31.6 | 974 | 16.7 | 20.3 | 18.5 | 22.5 | 1488 | 29.219 | 0 | 1458.781
2023-04-01 | 10:31 | 51.99 | 0.85 | 581 | 33.88 | 34.8 | 2070 | 46.7 | 31.6 | 974 | 16.8 | 20.4 | 18.6 | 22.6 | 1594 | 30.8904 | 0 | 1563.1096
2023-04-01 | 11:36 | 53.47 | 0.96 | 581 | 34.22 | 34.8 | 2040 | 49.1 | 31.6 | 973 | 17.3 | 21 | 19.2 | 23.2 | 2002 | 32.0494 | 0 | 1969.9506
2023-04-01 | 12:41 | 53 | 0.92 | 581 | 34.21 | 34.8 | 2040 | 48.6 | 31.6 | 973 | 17.1 | 20.8 | 19 | 23 | 1984 | 28.609 | 0 | 1955.391
2023-04-01 | 13:46 | 53.83 | 0.9 | 581 | 34.36 | 35 | 2070 | 48.3 | 31.8 | 972 | 17.5 | 21.1 | 19.4 | 23.4 | 1908 | 29.9998 | 0 | 1878.0002
2023-04-01 | 14:51 | 53.19 | 0.85 | 600 | 34.05 | 35.2 | 2070 | 50.1 | 32 | 972 | 17.2 | 20.9 | 19.1 | 23.1 | 1505 | 31.7078 | 0 | 1473.2922
2023-04-01 | 15:56 | 53.85 | 0.94 | 600 | 34.62 | 35 | 2070 | 48.4 | 31.8 | 971 | 17.4 | 21.1 | 19.3 | 23.4 | 1975 | 31.2686 | 0 | 1943.7314
2023-04-01 | 17:01 | 53.97 | 1.01 | 600 | 34.65 | 34.8 | 2040 | 48.9 | 31.7 | 971 | 17.5 | 21.2 | 19.4 | 23.5 | 1948 | 33.184 | 0 | 1914.816
2023-04-01 | 18:06 | 53.94 | 1.3 | 600 | 34.66 | 34.6 | 2040 | 47.9 | 31.4 | 970 | 17.5 | 21.1 | 19.4 | 23.4 | 1590 | 33.5744 | 0 | 1556.4256
2023-04-01 | 19:11 | 54.08 | 1.33 | 600 | 34.77 | 34.3 | 2070 | 47.5 | 31.1 | 970 | 17.5 | 21.2 | 19.4 | 23.5 | 1849 | 35.0262 | 0 | 1813.9738
2023-04-01 | 20:16 | 53.53 | 1.39 | 600 | 34.63 | 33.7 | 2040 | 46 | 30.6 | 970 | 17.3 | 21 | 19.2 | 23.3 | 1916 | 29.0726 | 0 | 1886.9274
2023-04-01 | 21:21 | 53.92 | 1.36 | 600 | 34.72 | 33.6 | 2040 | 46.9 | 30.4 | 970 | 17.5 | 21.1 | 19.4 | 23.4 | 1910 | 27.9624 | 0 | 1882.0376
2023-04-01 | 22:26 | 53.67 | 1.43 | 600 | 34.49 | 34 | 2040 | 47.3 | 30.8 | 970 | 17.4 | 21 | 19.3 | 23.3 | 2025 | 28.9872 | 0 | 1996.0128
2023-04-01 | 23:31 | 53.33 | 1.48 | 600 | 34.56 | 34.6 | 2070 | 47 | 31.4 | 970 | 17.2 | 20.9 | 19.1 | 23.2 | 1630 | 30.0364 | 0 | 1599.9636
2023-04-02 | 0:46 | 53.8 | 1.4 | 600 | 34.72 | 34.9 | 2070 | 49.3 | 31.7 | 971 | 17.4 | 21.1 | 19.3 | 23.4 | 1989 | 31.8054 | 0 | 1957.1946
2023-04-02 | 1:51 | 53.36 | 1.4 | 647 | 34.4 | 35.5 | 2040 | 46.5 | 32.2 | 970 | 17.3 | 20.9 | 19.1 | 23.2 | 1993 | 32.3422 | 0 | 1960.6578
2023-04-02 | 2:56 | 54.83 | 1.15 | 647 | 35.06 | 35.4 | 2040 | 49.7 | 32.2 | 970 | 17.8 | 21.5 | 19.7 | 23.8 | 1932 | 36.4414 | 0 | 1895.5586
2023-04-02 | 4:01 | 53.79 | 1.33 | 647 | 34.64 | 36.1 | 2040 | 47 | 32.9 | 969 | 17.4 | 21.1 | 19.3 | 23.4 | 1596 | 36.478 | 0 | 1559.522
2023-04-02 | 5:06 | 53.37 | 1.39 | 647 | 34.69 | 36.6 | 2070 | 46.2 | 33.4 | 969 | 17.2 | 20.9 | 19.1 | 23.2 | 1670 | 36.3072 | 0 | 1633.6928
2023-04-02 | 6:11 | 54.6 | 1.16 | 647 | 34.92 | 37 | 2040 | 49.4 | 33.8 | 970 | 17.7 | 21.4 | 19.6 | 23.7 | 1673 | 33.4646 | 0 | 1639.5354
2023-04-02 | 7:16 | 53.57 | 1.35 | 647 | 34.61 | 37 | 2070 | 46.2 | 33.8 | 970 | 17.3 | 21 | 19.2 | 23.3 | 1703 | 35.0994 | 0 | 1667.9006
2023-04-02 | 8:21 | 55.09 | 1.22 | 647 | 34.85 | 36.5 | 2070 | 50 | 33.4 | 971 | 17.9 | 21.6 | 19.9 | 24 | 1561 | 34.3308 | 0 | 1526.6692
2023-04-02 | 9:26 | 54.2 | 1.29 | 647 | 34.64 | 36.3 | 2070 | 47 | 33.2 | 971 | 17.6 | 21.2 | 19.5 | 23.6 | 1632 | 31.9396 | 0 | 1600.0604
2023-04-02 | 10:31 | 54 | 1.37 | 647 | 34.66 | 36 | 2070 | 46.1 | 32.8 | 971 | 17.5 | 21.2 | 19.4 | 23.5 | 1756 | 32.6594 | 0 | 1723.3406
2023-04-02 | 11:36 | 53.14 | 1.5 | 647 | 34.32 | 35.5 | 2070 | 45.3 | 32.4 | 972 | 17.2 | 20.8 | 19.1 | 23.1 | 1490 | 29.8168 | 0 | 1460.1832
2023-04-02 | 12:41 | 53.52 | 1.43 | 587 | 34.44 | 35.1 | 2040 | 47.1 | 31.9 | 971 | 17.3 | 21 | 19.2 | 23.3 | 2086 | 30.1462 | 0 | 2055.8538
2023-04-02 | 13:46 | 53 | 1.56 | 587 | 34.32 | 34.5 | 2040 | 45.3 | 31.4 | 971 | 17.1 | 20.8 | 19 | 23 | 2122 | 30.5244 | 0 | 2091.4756
2023-04-02 | 14:51 | 51.94 | 1.65 | 587 | 34.14 | 34 | 2070 | 49.8 | 30.8 | 971 | 16.7 | 20.4 | 18.5 | 22.6 | 2025 | 32.3788 | 0 | 1992.6212
2023-04-02 | 15:56 | 53.54 | 1.36 | 587 | 34.65 | 34 | 2040 | 48.9 | 30.8 | 971 | 17.3 | 21 | 19.2 | 23.3 | 1630 | 29.9754 | 0 | 1600.0246
2023-04-02 | 17:01 | 54.32 | 1.52 | 587 | 33.93 | 34.2 | 2070 | 50.2 | 30.9 | 971 | 17.7 | 21.3 | 19.6 | 23.6 | 1989 | 30.4024 | 0 | 1958.5976
2023-04-02 | 18:06 | 55.83 | 1.23 | 587 | 34.61 | 34 | 2070 | 50 | 30.9 | 972 | 18.2 | 21.9 | 20.2 | 24.3 | 1993 | 28.609 | 0 | 1964.391
2023-04-02 | 19:11 | 56.98 | 0.97 | 587 | 35.26 | 34.2 | 2040 | 50.1 | 30.9 | 973 | 18.7 | 22.3 | 20.7 | 24.8 | 1932 | 28.9872 | 0 | 1903.0128
2023-04-02 | 20:16 | 55.4 | 1.09 | 587 | 35.2 | 34.1 | 2040 | 48.7 | 30.8 | 973 | 18 | 21.7 | 20 | 24.1 | 1596 | 30.4756 | 0 | 1565.5244
2023-04-02 | 21:21 | 54.77 | 1.23 | 587 | 35.06 | 34 | 2070 | 48.1 | 30.8 | 975 | 17.8 | 21.5 | 19.7 | 23.8 | 1670 | 31.11 | 0 | 1638.89
2023-04-02 | 22:26 | 54.72 | 1.34 | 587 | 34.75 | 34.1 | 2070 | 48.7 | 30.9 | 975 | 17.8 | 21.4 | 19.7 | 23.8 | 1673 | 31.7932 | 0 | 1641.2068
2023-04-02 | 23:31 | 54.12 | 1.31 | 622 | 34.81 | 34.2 | 2070 | 48.5 | 31 | 976 | 17.5 | 21.2 | 19.4 | 23.5 | 1703 | 30.4512 | 0 | 1672.5488
2023-04-03 | 0:46 | 53.96 | 1.39 | 622 | 34.59 | 34.6 | 2070 | 47.3 | 31.3 | 976 | 17.5 | 21.2 | 19.4 | 23.5 | 1561 | 31.476 | 0 | 1529.524
2023-04-03 | 1:51 | 53.63 | 1.5 | 622 | 34.39 | 35 | 2070 | 46.1 | 31.8 | 977 | 17.4 | 21 | 19.3 | 23.3 | 1632 | 29.6338 | 0 | 1602.3662
2023-04-03 | 2:56 | 51.89 | 1.62 | 622 | 34.12 | 35.3 | 2040 | 46.8 | 32 | 976 | 16.7 | 20.3 | 18.5 | 22.6 | 1756 | 29.9266 | 0 | 1726.0734
2023-04-03 | 4:01 | 52.92 | 1.66 | 622 | 34.05 | 34.2 | 2070 | 46.1 | 31 | 976 | 17.1 | 20.7 | 19 | 23 | 1490 | 29.3288 | 0 | 1460.6712
2023-04-03 | 5:06 | 52.43 | 1.67 | 622 | 34.01 | 33.4 | 2070 | 45.5 | 30.1 | 976 | 16.9 | 20.6 | 18.8 | 22.8 | 2086 | 31.9152 | 0 | 2054.0848
2023-04-03 | 6:11 | 52.38 | 1.64 | 622 | 33.92 | 32.1 | 2040 | 45.4 | 28.9 | 976 | 16.9 | 20.5 | 18.8 | 22.8 | 2122 | 31.2564 | 0 | 2090.7436
2023-04-03 | 7:16 | 52.7 | 1.67 | 622 | 34.05 | 31.4 | 2070 | 45 | 28.1 | 976 | 17 | 20.7 | 18.9 | 22.9 | 1558 | 32.4398 | 0 | 1525.5602
2023-04-03 | 8:21 | 52.21 | 1.73 | 622 | 33.83 | 30.8 | 2040 | 44.3 | 27.5 | 977 | 16.9 | 20.5 | 18.7 | 22.7 | 1586 | 30.7318 | 0 | 1555.2682
2023-04-03 | 9:26 | 52.73 | 1.55 | 622 | 33.98 | 29.9 | 2070 | 49.7 | 26.7 | 977 | 17.1 | 20.7 | 18.9 | 22.9 | 1687 | 30.6586 | 0 | 1656.3414
2023-04-03 | 10:31 | 54.66 | 1.25 | 647 | 34.52 | 28 | 2040 | 48.3 | 24.7 | 976 | 17.8 | 21.4 | 19.7 | 23.8 | 1596 | 30.0364 | 0 | 1565.9636
2023-04-03 | 11:36 | 54.36 | 1.4 | 647 | 34.37 | 26.1 | 2040 | 47.6 | 22.7 | 976 | 17.7 | 21.3 | 19.6 | 23.6 | 1643 | 30.5122 | 0 | 1612.4878
2023-04-03 | 12:41 | 54.33 | 1.45 | 647 | 34.19 | 24.8 | 2040 | 44.2 | 21.3 | 976 | 17.7 | 21.3 | 19.6 | 23.6 | 1488 | 30.2438 | 0 | 1457.7562
2023-04-03 | 13:46 | 53.59 | 1.52 | 647 | 34.13 | 23.7 | 2040 | 44 | 20.2 | 976 | 17.4 | 21 | 19.3 | 23.3 | 1594 | 29.158 | 0 | 1564.842
2023-04-03 | 14:51 | 53.01 | 1.57 | 647 | 34.14 | 23 | 2040 | 44 | 19.4 | 975 | 17.1 | 20.8 | 19 | 23 | 2002 | 29.89 | 0 | 1972.11
2023-04-03 | 15:56 | 53.12 | 1.62 | 647 | 33.96 | 22.4 | 2040 | 42.8 | 18.9 | 975 | 17.2 | 20.8 | 19.1 | 23.1 | 1984 | 29.1824 | 0 | 1954.8176
2023-04-03 | 17:01 | 52.19 | 1.74 | 647 | 33.55 | 21.9 | 2040 | 48.4 | 18.3 | 974 | 16.9 | 20.5 | 18.7 | 22.7 | 1908 | 28.8408 | 0 | 1879.1592
2023-04-03 | 18:06 | 54.55 | 1.38 | 647 | 34.33 | 20.9 | 2040 | 48 | 17.3 | 974 | 17.8 | 21.4 | 19.7 | 23.7 | 1505 | 29.036 | 0 | 1475.964
2023-04-03 | 19:11 | 54.13 | 0.84 | 647 | 34.33 | 20.2 | 2040 | 47.5 | 16.7 | 973 | 17.6 | 21.2 | 19.5 | 23.5 | 1975 | 28.6944 | 0 | 1946.3056
2023-04-03 | 20:16 | 65.21 | 0.83 | 647 | 33.45 | 20.2 | 2040 | 40.3 | 16.6 | 972 | 22.3 | 25.6 | 24.7 | 28.3 | 1948 | 28.3284 | 0 | 1919.6716
2023-04-03 | 21:21 | 54.03 | 0.84 | 647 | 34.5 | 19.7 | 2040 | 47.2 | 16 | 972 | 17.5 | 21.2 | 19.4 | 23.5 | 1590 | 27.8282 | 0 | 1562.1718
2023-04-03 | 22:26 | 63.41 | 0.83 | 587 | 35.21 | 19.2 | 2040 | 42.3 | 15.5 | 971 | 21.3 | 24.9 | 23.6 | 27.6 | 1849 | 27.7916 | 0 | 1821.2084
2023-04-03 | 23:31 | 64.98 | 0.88 | 587 | 33.77 | 20 | 2070 | 37 | 16.3 | 971 | 22.1 | 25.5 | 24.6 | 28.2 | 1916 | 29.3898 | 0 | 1886.6102
2023-04-04 | 0:46 | 52.79 | 0.91 | 587 | 33.9 | 19.5 | 2040 | 48.4 | 15.8 | 970 | 17.1 | 20.7 | 19 | 23 | 1910 | 30.134 | 0 | 1879.866
2023-04-04 | 1:51 | 53.58 | 0.86 | 587 | 34.16 | 16.6 | 2040 | 48.7 | 12.5 | 970 | 17.4 | 21 | 19.3 | 23.3 | 2025 | 29.7314 | 0 | 1995.2686
2023-04-04 | 2:56 | 51.66 | 0.76 | 587 | 33.49 | 30.7 | 2070 | 45.2 | 27.5 | 975 | 16.7 | 20.3 | 18.5 | 22.5 | 1630 | 28.0478 | 0 | 1601.9522
2023-04-04 | 4:01 | 51.32 | 0.87 | 587 | 33.18 | 30.1 | 2070 | 45.3 | 26.8 | 975 | 16.6 | 20.1 | 18.4 | 22.3 | 1989 | 28.548 | 0 | 1960.452
2023-04-04 | 5:06 | 51.22 | 0.93 | 587 | 33.18 | 29.4 | 2040 | 45 | 26.1 | 975 | 16.5 | 20.1 | 18.3 | 22.3 | 1993 | 27.7062 | 0 | 1965.2938
2023-04-04 | 6:11 | 50.54 | 0.83 | 587 | 33.07 | 29.2 | 2070 | 45.8 | 25.8 | 976 | 16.3 | 19.8 | 18 | 22 | 1932 | 29.3898 | 0 | 1902.6102
2023-04-04 | 7:16 | 51.06 | 0.94 | 587 | 32.92 | 28.6 | 2040 | 45.8 | 25.3 | 976 | 16.5 | 20 | 18.3 | 22.2 | 1596 | 29.1458 | 0 | 1566.8542
2023-04-04 | 8:21 | 50.62 | 1 | 587 | 32.8 | 28 | 2070 | 45 | 24.7 | 976 | 16.3 | 19.8 | 18.1 | 22 | 1670 | 29.4752 | 0 | 1640.5248
2023-04-04 | 9:26 | 50.33 | 1.04 | 622 | 32.79 | 27.5 | 2040 | 45.1 | 24.1 | 976 | 16.2 | 19.7 | 18 | 21.9 | 1673 | 30.1218 | 0 | 1642.8782
2023-04-04 | 10:31 | 52.43 | 1.06 | 622 | 33.34 | 26.7 | 2040 | 49 | 23.4 | 976 | 17 | 20.6 | 18.8 | 22.8 | 1703 | 30.1828 | 0 | 1672.8172
2023-04-04 | 11:36 | 51.51 | 1.07 | 622 | 33.05 | 26.3 | 2040 | 46.6 | 22.9 | 976 | 16.6 | 20.2 | 18.5 | 22.4 | 1561 | 29.2434 | 0 | 1531.7566
2023-04-04 | 12:41 | 51.18 | 1.07 | 622 | 33.14 | 26 | 2070 | 46.4 | 22.6 | 976 | 16.5 | 20.1 | 18.3 | 22.3 | 1632 | 27.938 | 0 | 1604.062
2023-04-04 | 13:46 | 51.41 | 0.73 | 622 | 33.07 | 25.5 | 2040 | 45.8 | 22.1 | 976 | 16.6 | 20.2 | 18.4 | 22.3 | 1756 | 30.0242 | 0 | 1725.9758
2023-04-04 | 14:51 | 51.3 | 0.35 | 622 | 33.11 | 25.4 | 2070 | 45.8 | 22 | 976 | 16.6 | 20.1 | 18.4 | 22.3 | 1490 | 30.378 | 0 | 1459.622
2023-04-04 | 15:56 | 50.81 | 0.75 | 622 | 32.95 | 25 | 2040 | 45.9 | 21.6 | 976 | 16.4 | 19.9 | 18.2 | 22.1 | 2086 | 31.659 | 0 | 2054.341
2023-04-04 | 17:01 | 50.68 | 1.02 | 622 | 32.92 | 25.2 | 2070 | 45.8 | 21.7 | 976 | 16.3 | 19.9 | 18.1 | 22 | 2122 | 30.2682 | 0 | 2091.7318
2023-04-04 | 18:06 | 51.89 | 1.05 | 622 | 33.23 | 25.3 | 2040 | 47.3 | 21.9 | 977 | 16.8 | 20.3 | 18.6 | 22.6 | 1858 | 29.646 | 0 | 1828.354
2023-04-04 | 19:11 | 51.71 | 1.07 | 622 | 33.15 | 25.4 | 2040 | 46.2 | 21.9 | 977 | 16.7 | 20.3 | 18.5 | 22.5 | 1694 | 27.3036 | 0 | 1666.6964
2023-04-04 | 20:16 | 50.9 | 1.07 | 647 | 33.14 | 25.7 | 2040 | 46.5 | 22.3 | 977 | 16.4 | 20 | 18.2 | 22.1 | 1910 | 28.5358 | 0 | 1881.4642
2023-04-04 | 21:21 | 51.05 | 1.08 | 647 | 33.2 | 27.1 | 2070 | 45.8 | 23.5 | 977 | 16.4 | 20 | 18.2 | 22.2 | 1861 | 28.121 | 0 | 1832.879
2023-04-04 | 22:26 | 51.07 | 1 | 647 | 33.21 | 28.8 | 2070 | 46.7 | 25.3 | 977 | 16.5 | 20 | 18.2 | 22.2 | 1317 | 30.4512 | 0 | 1286.5488
2023-04-04 | 23:31 | 52.32 | 1.03 | 647 | 33.8 | 29.4 | 2070 | 48.1 | 26 | 976 | 16.9 | 20.5 | 18.7 | 22.7 | 1709 | 30.2682 | 0 | 1678.7318
2023-04-05 | 0:46 | 50.32 | 1.04 | 647 | 33.08 | 29.5 | 2070 | 50.1 | 26.2 | 976 | 16.2 | 19.7 | 17.9 | 21.9 | 1955 | 29.5484 | 0 | 1925.4516
2023-04-05 | 1:51 | 51.51 | 0.99 | 647 | 34.14 | 29.2 | 2040 | 47.4 | 25.8 | 976 | 16.5 | 20.2 | 18.3 | 22.4 | 1912 | 29.1092 | 0 | 1882.8908
2023-04-05 | 2:56 | 49.81 | 1.07 | 647 | 33.03 | 28.1 | 2070 | 50.1 | 24.7 | 976 | 16 | 19.5 | 17.7 | 21.7 | 1651 | 29.2922 | 0 | 1621.7078
2023-04-05 | 4:01 | 50.21 | 1.13 | 647 | 33.23 | 27.5 | 2040 | 46.3 | 24.1 | 976 | 16.1 | 19.7 | 17.9 | 21.8 | 2028 | 28.426 | 0 | 1999.574
2023-04-05 | 5:06 | 50.04 | 1.14 | 647 | 32.91 | 27.1 | 2040 | 45.6 | 23.6 | 977 | 16.1 | 19.6 | 17.8 | 21.8 | 1833 | 27.4622 | 0 | 1805.5378
2023-04-05 | 6:11 | 52.45 | 1.17 | 647 | 33.74 | 26.7 | 2070 | 50.3 | 23.4 | 977 | 17 | 20.6 | 18.8 | 22.8 | 1975 | 27.633 | 0 | 1947.367
2023-04-05 | 7:16 | 50.32 | 1.12 | 499 | 32.98 | 26.9 | 2040 | 48.5 | 23.5 | 977 | 16.2 | 19.7 | 17.9 | 21.9 | 1731 | 27.9258 | 0 | 1703.0742
2023-04-05 | 8:21 | 49.91 | 1.17 | 499 | 32.79 | 27 | 2070 | 47.2 | 23.6 | 978 | 16 | 19.6 | 17.8 | 21.7 | 1675 | 27.8892 | 0 | 1647.1108
2023-04-05 | 9:26 | 49.56 | 1.13 | 499 | 32.62 | 27 | 2040 | 46.2 | 23.5 | 977 | 15.9 | 19.4 | 17.6 | 21.5 | 1452 | 27.1816 | 0 | 1424.8184
2023-04-05 | 10:31 | 51.15 | 1.16 | 499 | 33.24 | 27 | 2040 | 50.1 | 23.6 | 977 | 16.5 | 20 | 18.3 | 22.2 | 1561 | 26.4496 | 0 | 1534.5504
2023-04-05 | 11:36 | 50.63 | 0.74 | 515 | 33.11 | 27.3 | 2070 | 48.1 | 23.9 | 977 | 16.3 | 19.8 | 18.1 | 22 | 1676 | 28.7432 | 0 | 1647.2568
2023-04-05 | 12:41 | 50.33 | 0.56 | 515 | 32.93 | 27.3 | 2070 | 47.5 | 23.9 | 977 | 16.2 | 19.7 | 17.9 | 21.9 | 1365 | 28.5968 | 0 | 1336.4032
2023-04-05 | 13:46 | 49.47 | 0.56 | 515 | 32.58 | 27.5 | 2070 | 46.8 | 24 | 977 | 15.9 | 19.4 | 17.6 | 21.5 | 1839 | 27.755 | 0 | 1811.245
2023-04-05 | 14:51 | 49.74 | 0.72 | 515 | 32.76 | 27.4 | 2040 | 47.1 | 24 | 976 | 16 | 19.5 | 17.7 | 21.6 | 1173 | 27.6452 | 0 | 1145.3548
2023-04-05 | 15:56 | 48.86 | 0.78 | 515 | 32.66 | 27.4 | 2070 | 46.3 | 24 | 976 | 15.6 | 19.2 | 17.3 | 21.2 | 1248 | 27.6818 | 0 | 1220.3182
2023-04-05 | 17:01 | 50.73 | 0.86 | 515 | 33.1 | 27.3 | 2040 | 48.1 | 24 | 976 | 16.3 | 19.9 | 18.1 | 22.1 | 1623 | 27.389 | 0 | 1595.611
2023-04-05 | 18:06 | 49.92 | 0.95 | 515 | 32.82 | 27.5 | 2070 | 47.1 | 24.1 | 976 | 16 | 19.6 | 17.8 | 21.7 | 436 | 27.816 | 0 | 408.184
2023-04-05 | 19:11 | 50.9 | 0.99 | 515 | 33.07 | 27.4 | 2070 | 47 | 24 | 976 | 16.4 | 20 | 18.2 | 22.1 | 1683 | 27.8526 | 0 | 1655.1474
2023-04-05 | 20:16 | 52.73 | 0.96 | 515 | 33.62 | 27.7 | 2040 | 47.4 | 24.3 | 976 | 17.1 | 20.7 | 18.9 | 22.9 | 1999 | 30.4634 | 0 | 1968.5366
2023-04-05 | 21:21 | 52.92 | 0.99 | 515 | 33.82 | 29.2 | 2040 | 46.6 | 25.7 | 976 | 17.1 | 20.7 | 19 | 23 | 1734 | 31.049 | 0 | 1702.951
2023-04-05 | 22:26 | 53.66 | 0.94 | 485 | 34.34 | 30.8 | 2040 | 48.5 | 27.4 | 976 | 17.4 | 21 | 19.3 | 23.3 | 1838 | 30.6342 | 0 | 1807.3658
2023-04-05 | 23:31 | 52.56 | 1.01 | 485 | 34.03 | 32.5 | 2040 | 47.4 | 29.2 | 975 | 17 | 20.6 | 18.8 | 22.8 | 1423 | 30.2682 | 0 | 1392.7318
2023-04-06 | 0:46 | 53.85 | 1.03 | 581 | 34.47 | 33.7 | 2070 | 48.8 | 30.4 | 974 | 17.5 | 21.1 | 19.4 | 23.4 | 1757 | 30.4634 | 0 | 1726.5366
2023-04-06 | 1:51 | 53.18 | 1.08 | 581 | 34.24 | 34.6 | 2040 | 47.3 | 31.4 | 974 | 17.2 | 20.8 | 19.1 | 23.1 | 1101 | 29.8656 | 0 | 1071.1344
2023-04-06 | 2:56 | 52.37 | 1.16 | 581 | 34.02 | 34.8 | 2070 | 46.7 | 31.6 | 974 | 16.9 | 20.5 | 18.7 | 22.8 | 1858 | 30.0974 | 0 | 1827.9026
2023-04-06 | 4:01 | 52.44 | 1.45 | 581 | 33.92 | 34.8 | 2040 | 45.3 | 31.6 | 974 | 16.9 | 20.6 | 18.8 | 22.8 | 1694 | 29.2556 | 0 | 1664.7444
2023-04-06 | 5:06 | 52.58 | 1.26 | 581 | 33.82 | 34.7 | 2070 | 46.2 | 31.5 | 974 | 17 | 20.6 | 18.9 | 22.9 | 1910 | 30.1218 | 0 | 1879.8782
2023-04-06 | 6:11 | 51.73 | 1.14 | 581 | 33.62 | 34.8 | 2040 | 48.8 | 31.6 | 974 | 16.7 | 20.3 | 18.5 | 22.5 | 1861 | 29.4996 | 0 | 1831.5004
2023-04-06 | 7:16 | 51.99 | 1.13 | 581 | 33.88 | 34.8 | 2070 | 46.7 | 31.6 | 974 | 16.8 | 20.4 | 18.6 | 22.6 | 1317 | 27.7428 | 0 | 1289.2572
2023-04-06 | 8:21 | 53.47 | 0.98 | 581 | 34.22 | 34.8 | 2040 | 49.1 | 31.6 | 973 | 17.3 | 21 | 19.2 | 23.2 | 1709 | 31.4272 | 0 | 1677.5728
2023-04-06 | 9:26 | 53 | 0.99 | 581 | 34.21 | 34.8 | 2040 | 48.6 | 31.6 | 973 | 17.1 | 20.8 | 19 | 23 | 1955 | 31.5614 | 0 | 1923.4386
2023-04-06 | 10:31 | 53.83 | 0.99 | 581 | 34.36 | 35 | 2070 | 48.3 | 31.8 | 972 | 17.5 | 21.1 | 19.4 | 23.4 | 1912 | 31.72 | 0 | 1880.28
2023-04-06 | 11:36 | 53.19 | 1.01 | 600 | 34.05 | 35.2 | 2070 | 50.1 | 32 | 972 | 17.2 | 20.9 | 19.1 | 23.1 | 1651 | 30.1706 | 0 | 1620.8294
2023-04-06 | 12:41 | 53.85 | 1.02 | 600 | 34.62 | 35 | 2070 | 48.4 | 31.8 | 971 | 17.4 | 21.1 | 19.3 | 23.4 | 2028 | 31.0612 | 0 | 1996.9388
2023-04-06 | 13:46 | 53.97 | 0.95 | 600 | 34.65 | 34.8 | 2040 | 48.9 | 31.7 | 971 | 17.5 | 21.2 | 19.4 | 23.5 | 1833 | 31.4394 | 0 | 1801.5606
2023-04-06 | 14:51 | 53.94 | 0.96 | 600 | 34.66 | 34.6 | 2040 | 47.9 | 31.4 | 970 | 17.5 | 21.1 | 19.4 | 23.4 | 1975 | 29.8046 | 0 | 1945.1954
2023-04-06 | 15:56 | 54.08 | 0.97 | 600 | 34.77 | 34.3 | 2070 | 47.5 | 31.1 | 970 | 17.5 | 21.2 | 19.4 | 23.5 | 1731 | 29.951 | 0 | 1701.049
2023-04-06 | 17:01 | 53.53 | 0.99 | 600 | 34.63 | 33.7 | 2040 | 46 | 30.6 | 970 | 17.3 | 21 | 19.2 | 23.3 | 1675 | 29.7192 | 0 | 1645.2808
2023-04-06 | 18:06 | 53.92 | 0.98 | 600 | 34.72 | 33.6 | 2040 | 46.9 | 30.4 | 970 | 17.5 | 21.1 | 19.4 | 23.4 | 1452 | 29.7802 | 0 | 1422.2198
2023-04-06 | 19:11 | 53.67 | 0.98 | 600 | 34.49 | 34 | 2040 | 47.3 | 30.8 | 970 | 17.4 | 21 | 19.3 | 23.3 | 1561 | 30.0974 | 0 | 1530.9026
2023-04-06 | 20:16 | 53.33 | 1.03 | 600 | 34.56 | 34.6 | 2070 | 47 | 31.4 | 970 | 17.2 | 20.9 | 19.1 | 23.2 | 1676 | 30.5854 | 0 | 1645.4146
2023-04-06 | 21:21 | 53.8 | 1.07 | 600 | 34.72 | 34.9 | 2070 | 49.3 | 31.7 | 971 | 17.4 | 21.1 | 19.3 | 23.4 | 1365 | 26.8034 | 0 | 1338.1966
2023-04-06 | 22:26 | 53.36 | 1.11 | 647 | 34.4 | 35.5 | 2040 | 46.5 | 32.2 | 970 | 17.3 | 20.9 | 19.1 | 23.2 | 1839 | 27.1572 | 0 | 1811.8428
2023-04-06 | 23:31 | 54.83 | 1.13 | 647 | 35.06 | 35.4 | 2040 | 49.7 | 32.2 | 970 | 17.8 | 21.5 | 19.7 | 23.8 | 1173 | 27.6452 | 0 | 1145.3548
2023-04-07 | 0:46 | 53.79 | 1.16 | 647 | 34.64 | 36.1 | 2040 | 47 | 32.9 | 969 | 17.4 | 21.1 | 19.3 | 23.4 | 1248 | 26.2056 | 0 | 1221.7944
2023-04-07 | 1:51 | 53.37 | 1.17 | 647 | 34.69 | 36.6 | 2070 | 46.2 | 33.4 | 969 | 17.2 | 20.9 | 19.1 | 23.2 | 1623 | 29.5118 | 0 | 1593.4882
2023-04-07 | 2:56 | 54.6 | 1.13 | 647 | 34.92 | 37 | 2040 | 49.4 | 33.8 | 970 | 17.7 | 21.4 | 19.6 | 23.7 | 436 | 29.7558 | 0 | 406.2442
2023-04-07 | 4:01 | 53.57 | 0.7 | 647 | 34.61 | 37 | 2070 | 46.2 | 33.8 | 970 | 17.3 | 21 | 19.2 | 23.3 | 1683 | 30.073 | 0 | 1652.927
2023-04-07 | 5:06 | 55.09 | 0.39 | 647 | 34.85 | 36.5 | 2070 | 50 | 33.4 | 971 | 17.9 | 21.6 | 19.9 | 24 | 1999 | 28.9628 | 0 | 1970.0372
2023-04-07 | 6:11 | 54.2 | 0.53 | 647 | 34.64 | 36.3 | 2070 | 47 | 33.2 | 971 | 17.6 | 21.2 | 19.5 | 23.6 | 1734 | 27.5354 | 0 | 1706.4646
2023-04-07 | 7:16 | 54 | 0.52 | 647 | 34.66 | 36 | 2070 | 46.1 | 32.8 | 971 | 17.5 | 21.2 | 19.4 | 23.5 | 1838 | 27.6574 | 0 | 1810.3426
2023-04-07 | 8:21 | 53.14 | 0.7 | 647 | 34.32 | 35.5 | 2070 | 45.3 | 32.4 | 972 | 17.2 | 20.8 | 19.1 | 23.1 | 1423 | 27.9624 | 0 | 1395.0376
2023-04-07 | 9:26 | 53.52 | 0.76 | 587 | 34.44 | 35.1 | 2040 | 47.1 | 31.9 | 971 | 17.3 | 21 | 19.2 | 23.3 | 1757 | 26.1812 | 0 | 1730.8188
2023-04-07 | 10:31 | 53 | 0.82 | 587 | 34.32 | 34.5 | 2040 | 45.3 | 31.4 | 971 | 17.1 | 20.8 | 19 | 23 | 1101 | 27.1572 | 0 | 1073.8428
2023-04-07 | 11:36 | 51.94 | 0.84 | 587 | 34.14 | 34 | 2070 | 49.8 | 30.8 | 971 | 16.7 | 20.4 | 18.5 | 22.6 | 1858 | 27.5476 | 0 | 1830.4524
2023-04-07 | 12:41 | 53.54 | 0.82 | 587 | 34.65 | 34 | 2040 | 48.9 | 30.8 | 971 | 17.3 | 21 | 19.2 | 23.3 | 1694 | 28.1942 | 0 | 1665.8058
2023-04-07 | 13:46 | 54.32 | 0.75 | 587 | 33.93 | 34.2 | 2070 | 50.2 | 30.9 | 971 | 17.7 | 21.3 | 19.6 | 23.6 | 1910 | 28.06 | 0 | 1881.94
2023-04-07 | 14:51 | 55.83 | 0.69 | 587 | 34.61 | 34 | 2070 | 50 | 30.9 | 972 | 18.2 | 21.9 | 20.2 | 24.3 | 1861 | 28.2308 | 0 | 1832.7692
2023-04-07 | 15:56 | 56.98 | 0.77 | 587 | 35.26 | 34.2 | 2040 | 50.1 | 30.9 | 973 | 18.7 | 22.3 | 20.7 | 24.8 | 1317 | 28.5968 | 0 | 1288.4032
2023-04-07 | 17:01 | 55.4 | 0.87 | 587 | 35.2 | 34.1 | 2040 | 48.7 | 30.8 | 973 | 18 | 21.7 | 20 | 24.1 | 1709 | 27.3036 | 0 | 1681.6964
2023-04-07 | 18:06 | 54.77 | 0.91 | 587 | 35.06 | 34 | 2070 | 48.1 | 30.8 | 975 | 17.8 | 21.5 | 19.7 | 23.8 | 1955 | 27.9624 | 0 | 1927.0376
2023-04-07 | 19:11 | 54.72 | 0.91 | 587 | 34.75 | 34.1 | 2070 | 48.7 | 30.9 | 975 | 17.8 | 21.4 | 19.7 | 23.8 | 1912 | 30.1462 | 0 | 1881.8538
2023-04-07 | 20:16 | 54.12 | 0.93 | 622 | 34.81 | 34.2 | 2070 | 48.5 | 31 | 976 | 17.5 | 21.2 | 19.4 | 23.5 | 1651 | 30.7318 | 0 | 1620.2682
2023-04-07 | 21:21 | 53.96 | 0.89 | 622 | 34.59 | 34.6 | 2070 | 47.3 | 31.3 | 976 | 17.5 | 21.2 | 19.4 | 23.5 | 2028 | 29.9022 | 0 | 1998.0978
2023-04-07 | 22:26 | 53.63 | 0.94 | 622 | 34.39 | 35 | 2070 | 46.1 | 31.8 | 977 | 17.4 | 21 | 19.3 | 23.3 | 1833 | 29.402 | 0 | 1803.598
2023-04-07 | 23:31 | 51.89 | 0.91 | 622 | 34.12 | 35.3 | 2040 | 46.8 | 32 | 976 | 16.7 | 20.3 | 18.5 | 22.6 | 1975 | 29.7314 | 0 | 1945.2686
2023-04-08 | 0:46 | 52.92 | 0.98 | 622 | 34.05 | 34.2 | 2070 | 46.1 | 31 | 976 | 17.1 | 20.7 | 19 | 23 | 1731 | 29.9632 | 0 | 1701.0368
2023-04-08 | 1:51 | 52.43 | 1.01 | 622 | 34.01 | 33.4 | 2070 | 45.5 | 30.1 | 976 | 16.9 | 20.6 | 18.8 | 22.8 | 1675 | 28.7554 | 0 | 1646.2446
2023-04-08 | 2:56 | 52.38 | 1.01 | 622 | 33.92 | 32.1 | 2040 | 45.4 | 28.9 | 976 | 16.9 | 20.5 | 18.8 | 22.8 | 1452 | 28.9018 | 0 | 1423.0982
2023-04-08 | 4:01 | 52.7 | 1.01 | 622 | 34.05 | 31.4 | 2070 | 45 | 28.1 | 976 | 17 | 20.7 | 18.9 | 22.9 | 1561 | 28.8896 | 0 | 1532.1104
2023-04-08 | 5:06 | 52.21 | 1.04 | 622 | 33.83 | 30.8 | 2040 | 44.3 | 27.5 | 977 | 16.9 | 20.5 | 18.7 | 22.7 | 1676 | 28.8286 | 0 | 1647.1714
2023-04-08 | 6:11 | 52.73 | 1.03 | 622 | 33.98 | 29.9 | 2070 | 49.7 | 26.7 | 977 | 17.1 | 20.7 | 18.9 | 22.9 | 1365 | 28.0844 | 0 | 1336.9156
2023-04-08 | 7:16 | 54.66 | 1.02 | 647 | 34.52 | 28 | 2040 | 48.3 | 24.7 | 976 | 17.8 | 21.4 | 19.7 | 23.8 | 1839 | 28.0478 | 0 | 1810.9522
2023-04-08 | 8:21 | 54.36 | 0.98 | 647 | 34.37 | 26.1 | 2040 | 47.6 | 22.7 | 976 | 17.7 | 21.3 | 19.6 | 23.6 | 1173 | 28.1332 | 0 | 1144.8668
2023-04-08 | 9:26 | 54.33 | 1.12 | 647 | 34.19 | 24.8 | 2040 | 44.2 | 21.3 | 976 | 17.7 | 21.3 | 19.6 | 23.6 | 1248 | 30.988 | 0 | 1217.012
2023-04-08 | 10:31 | 53.59 | 1 | 647 | 34.13 | 23.7 | 2040 | 44 | 20.2 | 976 | 17.4 | 21 | 19.3 | 23.3 | 1623 | 30.4512 | 0 | 1592.5488
2023-04-08 | 11:36 | 53.01 | 0.95 | 647 | 34.14 | 23 | 2040 | 44 | 19.4 | 975 | 17.1 | 20.8 | 19 | 23 | 436 | 31.4028 | 0 | 404.5972
2023-04-08 | 12:41 | 53.12 | 0.94 | 647 | 33.96 | 22.4 | 2040 | 42.8 | 18.9 | 975 | 17.2 | 20.8 | 19.1 | 23.1 | 1683 | 32.6472 | 0 | 1650.3528
2023-04-08 | 13:46 | 52.19 | 0.95 | 647 | 33.55 | 21.9 | 2040 | 48.4 | 18.3 | 974 | 16.9 | 20.5 | 18.7 | 22.7 | 1999 | 30.8538 | 0 | 1968.1462
2023-04-08 | 14:51 | 54.55 | 0.92 | 647 | 34.33 | 20.9 | 2040 | 48 | 17.3 | 974 | 17.8 | 21.4 | 19.7 | 23.7 | 1734 | 32.4398 | 0 | 1701.5602
2023-04-08 | 15:56 | 54.13 | 0.92 | 647 | 34.33 | 20.2 | 2040 | 47.5 | 16.7 | 973 | 17.6 | 21.2 | 19.5 | 23.5 | 1838 | 31.4272 | 0 | 1806.5728
2023-04-08 | 17:01 | 65.21 | 0.93 | 647 | 33.45 | 20.2 | 2040 | 40.3 | 16.6 | 972 | 22.3 | 25.6 | 24.7 | 28.3 | 1423 | 31.6468 | 0 | 1391.3532
2023-04-08 | 18:06 | 54.03 | 0.93 | 647 | 34.5 | 19.7 | 2040 | 47.2 | 16 | 972 | 17.5 | 21.2 | 19.4 | 23.5 | 1757 | 32.1714 | 0 | 1724.8286
2023-04-08 | 19:11 | 63.41 | 0.91 | 587 | 35.21 | 19.2 | 2040 | 42.3 | 15.5 | 971 | 21.3 | 24.9 | 23.6 | 27.6 | 1101 | 32.086 | 0 | 1068.914
2023-04-08 | 20:16 | 64.98 | 0.9 | 587 | 33.77 | 20 | 2070 | 37 | 16.3 | 971 | 22.1 | 25.5 | 24.6 | 28.2 | 1858 | 33.0864 | 0 | 1824.9136
2023-04-08 | 21:21 | 52.79 | 0.9 | 587 | 33.9 | 19.5 | 2040 | 48.4 | 15.8 | 970 | 17.1 | 20.7 | 19 | 23 | 1694 | 32.9644 | 0 | 1661.0356
2023-04-08 | 22:26 | 53.58 | 0.92 | 587 | 34.16 | 16.6 | 2040 | 48.7 | 12.5 | 970 | 17.4 | 21 | 19.3 | 23.3 | 1910 | 31.4638 | 0 | 1878.5362
2023-04-08 | 23:31 | 54.14 | 0.91 | 587 | 34.02 | 15.1 | 2040 | 50.1 | 11.1 | 973 | 17.6 | 21.2 | 19.5 | 23.5 | 1861 | 30.073 | 0 | 1830.927
2023-04-09 | 0:46 | 54.01 | 0.94 | 587 | 33.86 | 14.8 | 2040 | 49.8 | 10.8 | 974 | 17.6 | 21.2 | 19.5 | 23.5 | 1317 | 31.964 | 0 | 1285.036
2023-04-09 | 1:51 | 53.43 | 0.94 | 587 | 33.77 | 14.8 | 2070 | 50.2 | 10.9 | 974 | 17.4 | 20.9 | 19.2 | 23.2 | 1709 | 31.0246 | 0 | 1677.9754
2023-04-09 | 2:56 | 53.3 | 0.9 | 587 | 33.78 | 14.6 | 2040 | 50.7 | 10.6 | 974 | 17.3 | 20.9 | 19.2 | 23.2 | 1955 | 31.415 | 0 | 1923.585
2023-04-09 | 4:01 | 52.96 | 0.77 | 587 | 33.56 | 14.4 | 2040 | 50.3 | 10.5 | 975 | 17.2 | 20.8 | 19.1 | 23 | 1912 | 30.622 | 0 | 1881.378
2023-04-09 | 5:06 | 53.33 | 0.8 | 587 | 33.72 | 16.8 | 2040 | 49.1 | 12.6 | 975 | 17.3 | 20.9 | 19.2 | 23.2 | 1651 | 30.9148 | 0 | 1620.0852
2023-04-09 | 6:11 | 53.44 | 0.72 | 622 | 33.76 | 19.4 | 2040 | 50 | 15.3 | 975 | 17.4 | 20.9 | 19.3 | 23.2 | 2028 | 30.6342 | 0 | 1997.3658
2023-04-09 | 7:16 | 53.47 | 0.79 | 622 | 33.66 | 22.2 | 2070 | 49.9 | 18 | 975 | 17.4 | 21 | 19.3 | 23.2 | 1833 | 30.805 | 0 | 1802.195
2023-04-09 | 8:21 | 53.75 | 0.79 | 622 | 33.83 | 24.2 | 2070 | 49.2 | 20 | 974 | 17.5 | 21.1 | 19.4 | 23.4 | 1975 | 29.8534 | 0 | 1945.1466
2023-04-09 | 9:26 | 54.04 | 0.83 | 622 | 33.76 | 26.6 | 2070 | 49.9 | 22.6 | 974 | 17.6 | 21.2 | 19.5 | 23.5 | 1731 | 30.7196 | 0 | 1700.2804
2023-04-09 | 10:31 | 52.01 | 0.87 | 622 | 33.09 | 24.7 | 2040 | 49.9 | 21.1 | 974 | 16.9 | 20.4 | 18.7 | 22.6 | 1675 | 30.6586 | 0 | 1644.3414
2023-04-09 | 11:36 | 52.06 | 0.47 | 622 | 33.1 | 22.3 | 2070 | 50.4 | 18.5 | 975 | 16.9 | 20.4 | 18.7 | 22.6 | 1452 | 30.0974 | 0 | 1421.9026
2023-04-09 | 12:41 | 52.01 | 0.5 | 622 | 33.04 | 20.8 | 2040 | 49.8 | 17.1 | 975 | 16.9 | 20.4 | 18.7 | 22.6 | 1561 | 30.6708 | 0 | 1530.3292
2023-04-09 | 13:46 | 51.16 | 0.69 | 622 | 32.82 | 19.8 | 2040 | 50.1 | 16 | 976 | 16.5 | 20.1 | 18.3 | 22.2 | 1676 | 30.317 | 0 | 1645.683
2023-04-09 | 14:51 | 50.86 | 0.57 | 622 | 32.48 | 19.1 | 2070 | 50.2 | 15.3 | 976 | 16.5 | 19.9 | 18.2 | 22.1 | 1365 | 30.2926 | 0 | 1334.7074
2023-04-09 | 15:56 | 50.51 | 0.36 | 622 | 32.74 | 16.4 | 2070 | 49.9 | 12.7 | 976 | 16.3 | 19.8 | 18.1 | 22 | 1839 | 29.646 | 0 | 1809.354
2023-04-09 | 17:01 | 50.82 | 0.43 | 647 | 32.66 | 14.8 | 2040 | 50 | 11 | 976 | 16.4 | 19.9 | 18.2 | 22.1 | 1173 | 29.707 | 0 | 1143.293
2023-04-09 | 18:06 | 50.68 | 0.49 | 647 | 32.59 | 14.1 | 2040 | 50 | 10.2 | 976 | 16.4 | 19.9 | 18.2 | 22 | 1248 | 29.9998 | 0 | 1218.0002
2023-04-09 | 19:11 | 51.01 | 0.61 | 647 | 32.69 | 14 | 2040 | 50.5 | 10 | 976 | 16.5 | 20 | 18.3 | 22.2 | 1623 | 32.1836 | 0 | 1590.8164
2023-04-09 | 20:16 | 50.57 | 0.57 | 647 | 32.52 | 13.9 | 2070 | 50.1 | 9.8 | 976 | 16.3 | 19.8 | 18.1 | 22 | 436 | 31.0856 | 0 | 404.9144
2023-04-09 | 21:21 | 50.4 | 0.62 | 647 | 32.6 | 13.5 | 2040 | 50.6 | 9.4 | 976 | 16.3 | 19.8 | 18 | 21.9 | 1683 | 31.6956 | 0 | 1651.3044
2023-04-09 | 22:26 | 50.18 | 0.71 | 647 | 32.54 | 12.8 | 2040 | 49.8 | 8.7 | 976 | 16.2 | 19.7 | 17.9 | 21.8 | 1999 | 30.9758 | 0 | 1968.0242
2023-04-09 | 23:31 | 49.84 | 0.75 | 647 | 32.26 | 12.5 | 2040 | 50.1 | 8.4 | 976 | 16.1 | 19.5 | 17.8 | 21.7 | 1734 | 31.0856 | 0 | 1702.9144
2023-04-10 | 0:46 | 50.19 | 0.81 | 647 | 32.35 | 12.5 | 2040 | 49.7 | 8.4 | 976 | 16.2 | 19.7 | 18 | 21.8 | 1838 | 30.2682 | 0 | 1807.7318
2023-04-10 | 1:51 | 49.75 | 0.86 | 647 | 32.33 | 12.4 | 2040 | 50.3 | 8.3 | 977 | 16 | 19.5 | 17.8 | 21.6 | 1423 | 30.3902 | 0 | 1392.6098
2023-04-10 | 2:56 | 50.27 | 0.86 | 647 | 32.21 | 12.4 | 2040 | 50.2 | 8.3 | 977 | 16.2 | 19.7 | 18 | 21.9 | 1757 | 31.0734 | 0 | 1725.9266
2023-04-10 | 4:01 | 49.13 | 0.75 | 499 | 31.78 | 12.6 | 2040 | 50 | 8.5 | 978 | 15.8 | 19.3 | 17.6 | 21.4 | 1101 | 26.4314 | 0 | 1074.5686
2023-04-10 | 5:06 | 50.18 | 0.5 | 499 | 32.33 | 13.9 | 2040 | 50.1 | 9.8 | 978 | 16.2 | 19.7 | 18 | 21.8 | 1858 | 30.0474 | 0 | 1827.9526
2023-04-10 | 6:11 | 49.78 | 0.45 | 499 | 32.22 | 16.6 | 2040 | 49.7 | 12.5 | 978 | 16 | 19.5 | 17.8 | 21.6 | 1694 | 30.2353 | 0 | 1663.7647
2023-04-10 | 7:16 | 49.5 | 0.62 | 499 | 31.87 | 20 | 2040 | 50.8 | 15.9 | 978 | 16 | 19.4 | 17.7 | 21.5 | 1910 | 30.6379 | 0 | 1879.3621
2023-04-10 | 8:21 | 49.96 | 1.23 | 515 | 32.11 | 23.1 | 2040 | 50.1 | 18.9 | 977 | 16.1 | 19.6 | 17.9 | 21.7 | 1861 | 29.8998 | 0 | 1831.1002
2023-04-10 | 9:26 | 49.58 | 0.82 | 515 | 32.11 | 25.7 | 2040 | 50.3 | 21.7 | 977 | 16 | 19.4 | 17.7 | 21.6 | 1317 | 30.0071 | 0 | 1286.9929
2023-04-10 | 10:31 | 50.09 | 0.77 | 515 | 32.15 | 24.7 | 2070 | 49 | 21 | 977 | 16.2 | 19.6 | 17.9 | 21.8 | 1709 | 30.0205 | 0 | 1678.9795
2023-04-10 | 11:36 | 50.67 | 0.83 | 515 | 32.08 | 20.9 | 2070 | 50 | 17.2 | 977 | 16.4 | 19.9 | 18.2 | 22 | 1955 | 30.45 | 0 | 1924.55
2023-04-10 | 12:41 | 50.78 | 0.81 | 515 | 32.15 | 18.4 | 2040 | 50.1 | 14.8 | 977 | 16.5 | 19.9 | 18.2 | 22.1 | 1912 | 33.0803 | 0 | 1878.9197
2023-04-10 | 13:46 | 50.29 | 0.77 | 515 | 32.24 | 17.1 | 2040 | 50.2 | 13.4 | 978 | 16.2 | 19.7 | 18 | 21.9 | 1651 | 32.3959 | 0 | 1618.6041
2023-04-10 | 14:51 | 50.29 | 0.77 | 515 | 32.18 | 15.5 | 2040 | 50.1 | 11.7 | 978 | 16.3 | 19.7 | 18 | 21.9 | 2028 | 32.7851 | 0 | 1995.2149
2023-04-10 | 15:56 | 50.39 | 0.76 | 515 | 32.32 | 14.8 | 2040 | 49.8 | 10.9 | 978 | 16.3 | 19.8 | 18.1 | 21.9 | 1833 | 32.5032 | 0 | 1800.4968
2023-04-10 | 17:01 | 51.65 | 0.78 | 515 | 32.73 | 14.4 | 2040 | 49.6 | 10.5 | 978 | 16.7 | 20.2 | 18.6 | 22.5 | 1975 | 33.0937 | 0 | 1941.9063
2023-04-10 | 18:06 | 51.81 | 0.78 | 515 | 32.88 | 14.1 | 2040 | 50 | 10.1 | 978 | 16.8 | 20.3 | 18.6 | 22.5 | 1731 | 31.0002 | 0 | 1699.9998
2023-04-10 | 19:11 | 50.53 | 0.8 | 600 | 32.62 | 13.7 | 2040 | 50 | 9.6 | 978 | 16.3 | 19.8 | 18.1 | 22 | 1675 | 30.9063 | 0 | 1644.0937
2023-04-10 | 20:16 | 49.87 | 0.84 | 600 | 32.37 | 13.7 | 2040 | 50.2 | 9.6 | 977 | 16.1 | 19.6 | 17.8 | 21.7 | 1452 | 32.4898 | 0 | 1419.5102
2023-04-10 | 21:21 | 51.42 | 0.9 | 600 | 32.77 | 13.3 | 2070 | 49.8 | 9.1 | 977 | 16.6 | 20.2 | 18.5 | 22.4 | 1561 | 32.7045 | 0 | 1528.2955
2023-04-10 | 22:26 | 50.27 | 0.81 | 600 | 32.4 | 12.8 | 2040 | 49.7 | 8.7 | 977 | 16.2 | 19.7 | 18 | 21.9 | 1676 | 30.8392 | 0 | 1645.1608
2023-04-10 | 23:31 | 49.91 | 0.82 | 600 | 32.38 | 12.2 | 2070 | 49.7 | 8.1 | 977 | 16.1 | 19.6 | 17.8 | 21.7 | 1365 | 31.3491 | 0 | 1333.6509
2023-04-11 | 0:46 | 48.61 | 0.85 | 647 | 31.75 | 12.1 | 2070 | 50.9 | 8 | 977 | 15.6 | 19.1 | 17.3 | 21.1 | 1839 | 31.7517 | 0 | 1807.2483
2023-04-11 | 1:51 | 50.33 | 0.87 | 647 | 32.54 | 11.9 | 2040 | 49.8 | 7.7 | 977 | 16.2 | 19.7 | 18 | 21.9 | 1173 | 30.8928 | 0 | 1142.1072
2023-04-11 | 2:56 | 50.49 | 0.88 | 647 | 32.34 | 11.5 | 2040 | 50 | 7.3 | 977 | 16.3 | 19.8 | 18.1 | 21.9 | 1248 | 29.9803 | 0 | 1218.0197
2023-04-11 | 4:01 | 49.75 | 0.95 | 647 | 32.23 | 11.1 | 2040 | 50.2 | 7 | 977 | 16 | 19.5 | 17.8 | 21.6 | 1623 | 29.7387 | 0 | 1593.2613
2023-04-11 | 5:06 | 50.75 | 1.07 | 647 | 32.66 | 12.7 | 2040 | 50.5 | 8.4 | 977 | 16.4 | 19.9 | 18.2 | 22.1 | 436 | 29.9669 | 0 | 406.0331
2023-04-11 | 6:11 | 53.26 | 1.05 | 647 | 32.95 | 15.8 | 2040 | 50.1 | 11.5 | 977 | 17.4 | 20.9 | 19.3 | 23.2 | 1683 | 32.7045 | 0 | 1650.2955
2023-04-11 | 7:16 | 53.86 | 1.01 | 647 | 33.28 | 18.9 | 2040 | 49.9 | 14.8 | 977 | 17.6 | 21.1 | 19.5 | 23.4 | 1999 | 32.1275 | 0 | 1966.8725
2023-04-11 | 8:21 | 53.25 | 1.02 | 647 | 33.54 | 21.9 | 2070 | 50.2 | 17.7 | 976 | 17.3 | 20.9 | 19.2 | 23.2 | 1734 | 32.9193 | 0 | 1701.0807
2023-04-11 | 9:26 | 52.02 | 1.02 | 647 | 33.37 | 24.1 | 2040 | 49.8 | 20.1 | 976 | 16.8 | 20.4 | 18.7 | 22.6 | 1838 | 32.5167 | 0 | 1805.4833
2023-04-11 | 10:31 | 51.25 | 1.11 | 647 | 33.34 | 25.8 | 2070 | 50.2 | 22.1 | 975 | 16.5 | 20.1 | 18.3 | 22.3 | 1423 | 32.7314 | 0 | 1390.2686
2023-04-11 | 11:36 | 53.7 | 1.16 | 587 | 34.05 | 21.9 | 2040 | 50.4 | 18.2 | 976 | 17.4 | 21.1 | 19.3 | 23.3 | 1757 | 30.8928 | 0 | 1726.1072
2023-04-11 | 12:41 | 53.19 | 1.18 | 587 | 34.01 | 19.6 | 2100 | 49.4 | 16 | 975 | 17.2 | 20.8 | 19.1 | 23.1 | 1101 | 31.4833 | 0 | 1069.5167
2023-04-11 | 13:46 | 52.13 | 1.2 | 587 | 33.55 | 18 | 2040 | 49.4 | 14.3 | 975 | 16.9 | 20.4 | 18.7 | 22.7 | 1858 | 31.5773 | 0 | 1826.4227
2023-04-11 | 14:51 | 51.77 | 1.18 | 587 | 33.14 | 16.4 | 2070 | 50.1 | 12.6 | 976 | 16.8 | 20.3 | 18.6 | 22.5 | 1694 | 31.4162 | 0 | 1662.5838
2023-04-11 | 15:56 | 51.12 | 1.16 | 587 | 32.96 | 15.3 | 2070 | 50.1 | 11.5 | 975 | 16.5 | 20 | 18.3 | 22.2 | 1910 | 30.6647 | 0 | 1879.3353
2023-04-11 | 17:01 | 50.6 | 1.18 | 587 | 32.66 | 14.3 | 2040 | 50.4 | 10.4 | 975 | 16.3 | 19.8 | 18.1 | 22 | 1861 | 30.705 | 0 | 1830.295
2023-04-11 | 18:06 | 50.18 | 1.22 | 587 | 32.58 | 13.9 | 2040 | 49.3 | 9.8 | 975 | 16.2 | 19.7 | 17.9 | 21.8 | 1317 | 30.3426 | 0 | 1286.6574
2023-04-11 | 19:11 | 50.26 | 1.17 | 587 | 32.43 | 13.4 | 2040 | 50.1 | 9.3 | 974 | 16.2 | 19.7 | 18 | 21.8 | 1709 | 29.2019 | 0 | 1679.7981
2023-04-11 | 20:16 | 50.1 | 1.13 | 587 | 32.42 | 12.7 | 2040 | 50 | 8.6 | 974 | 16.1 | 19.6 | 17.9 | 21.8 | 1955 | 29.269 | 0 | 1925.731
2023-04-11 | 21:21 | 50.02 | 1.13 | 587 | 32.41 | 12.6 | 2040 | 50 | 8.5 | 974 | 16.1 | 19.6 | 17.9 | 21.7 | 1912 | 29.8998 | 0 | 1882.1002
2023-04-11 | 22:26 | 50.03 | 1.15 | 622 | 32.25 | 12.4 | 2070 | 50 | 8.3 | 973 | 16.1 | 19.6 | 17.9 | 21.8 | 1651 | 30.4768 | 0 | 1620.5232
2023-04-11 | 23:31 | 51.65 | 1.16 | 622 | 33.07 | 12 | 2040 | 50.1 | 7.9 | 973 | 16.7 | 20.2 | 18.5 | 22.5 | 2028 | 31.1612 | 0 | 1996.8388
2023-04-12 | 0:46 | 51.18 | 1.21 | 622 | 32.7 | 11.4 | 2040 | 49.9 | 7.3 | 972 | 16.5 | 20.1 | 18.4 | 22.2 | 1833 | 30.3426 | 0 | 1802.6574
2023-04-12 | 1:51 | 51.44 | 1.21 | 622 | 32.79 | 11.1 | 2040 | 49.6 | 7 | 972 | 16.6 | 20.2 | 18.5 | 22.4 | 1975 | 30.5976 | 0 | 1944.4024
2023-04-12 | 2:56 | 51.21 | 1.06 | 622 | 32.72 | 11.3 | 2040 | 50 | 7.1 | 972 | 16.6 | 20.1 | 18.4 | 22.3 | 1731 | 30.7586 | 0 | 1700.2414
2023-04-12 | 4:01 | 51.77 | 0.6 | 622 | 32.87 | 11.8 | 2040 | 49.7 | 7.7 | 972 | 16.8 | 20.3 | 18.6 | 22.5 | 1675 | 29.7387 | 0 | 1645.2613
2023-04-12 | 5:06 | 51.03 | 0.38 | 622 | 32.82 | 13.2 | 2040 | 49.7 | 8.9 | 972 | 16.5 | 20 | 18.3 | 22.2 | 1452 | 29.2153 | 0 | 1422.7847
2023-04-12 | 6:11 | 50.97 | 0.34 | 622 | 32.82 | 17 | 2040 | 50.3 | 12.9 | 973 | 16.5 | 20 | 18.3 | 22.2 | 1561 | 29.0811 | 0 | 1531.9189
2023-04-12 | 7:16 | 50.14 | 0.44 | 622 | 32.46 | 19.5 | 2070 | 49.9 | 15.3 | 972 | 16.2 | 19.7 | 17.9 | 21.8 | 1676 | 29.3361 | 0 | 1646.6639
2023-04-12 | 8:21 | 50.57 | 0.69 | 622 | 32.58 | 22.4 | 2040 | 50 | 18.3 | 971 | 16.3 | 19.8 | 18.1 | 22 | 1365 | 32.4361 | 0 | 1332.5639
2023-04-12 | 9:26 | 49.66 | 0.8 | 647 | 32.53 | 24.6 | 2040 | 50 | 20.6 | 971 | 16 | 19.5 | 17.7 | 21.6 | 1839 | 31.537 | 0 | 1807.463
2023-04-12 | 10:31 | 49.7 | 0.91 | 647 | 32.26 | 26 | 2040 | 50.2 | 22.4 | 970 | 16 | 19.5 | 17.8 | 21.6 | 1173 | 31.5907 | 0 | 1141.4093
2023-04-12 | 11:36 | 50.79 | 1.04 | 647 | 32.65 | 22.3 | 2040 | 49.7 | 18.7 | 970 | 16.4 | 19.9 | 18.2 | 22.1 | 1248 | 31.7786 | 0 | 1216.2214
2023-04-12 | 12:41 | 51.01 | 0.65 | 647 | 32.61 | 20.8 | 2070 | 50.7 | 17 | 970 | 16.5 | 20 | 18.3 | 22.2 | 1623 | 31.6309 | 0 | 1591.3691
2023-04-12 | 13:46 | 50.85 | 0.59 | 647 | 32.61 | 19.1 | 2040 | 49.6 | 15.4 | 970 | 16.4 | 19.9 | 18.2 | 22.1 | 436 | 31.1076 | 0 | 404.8924
2023-04-12 | 14:51 | 50.9 | 0.49 | 647 | 32.73 | 18.1 | 2040 | 50.3 | 14.2 | 970 | 16.4 | 20 | 18.2 | 22.1 | 1683 | 31.0539 | 0 | 1651.9461
2023-04-12 | 15:56 | 51.34 | 0.22 | 647 | 32.76 | 17.3 | 2070 | 49.8 | 13.5 | 970 | 16.6 | 20.1 | 18.4 | 22.3 | 1999 | 29.2824 | 0 | 1969.7176
2023-04-12 | 17:01 | 51.64 | 0.29 | 647 | 33.16 | 16 | 2040 | 49.5 | 12.1 | 970 | 16.7 | 20.2 | 18.5 | 22.4 | 1734 | 28.9872 | 0 | 1705.0128
2023-04-12 | 18:06 | 51.71 | 0.47 | 647 | 33.04 | 15.3 | 2040 | 49.7 | 11.4 | 970 | 16.7 | 20.3 | 18.6 | 22.5 | 1838 | 27.8331 | 0 | 1810.1669
2023-04-12 | 19:11 | 51.22 | 0.46 | 647 | 33.02 | 14.5 | 2040 | 49.2 | 10.7 | 969 | 16.5 | 20.1 | 18.3 | 22.3 | 1423 | 27.8868 | 0 | 1395.1132
2023-04-12 | 20:16 | 54.37 | 0.38 | 647 | 33.38 | 14.2 | 2040 | 50.4 | 10.3 | 969 | 17.8 | 21.3 | 19.7 | 23.6 | 1757 | 28.4504 | 0 | 1728.5496
2023-04-12 | 21:21 | 54.76 | 0.67 | 587 | 34.04 | 14.3 | 2040 | 50 | 10.4 | 968 | 17.9 | 21.5 | 19.8 | 23.8 | 1101 | 29.2824 | 0 | 1071.7176
2023-04-12 | 22:26 | 53.71 | 0.39 | 587 | 33.74 | 14.4 | 2040 | 50.3 | 10.5 | 969 | 17.5 | 21.1 | 19.4 | 23.3 | 1858 | 26.6924 | 0 | 1831.3076
2023-04-13 | 23:31 | 54.73 | 0.37 | 587 | 34.03 | 14.3 | 2040 | 49.7 | 10.4 | 968 | 17.9 | 21.5 | 19.8 | 23.8 | 1694 | 26.5045 | 0 | 1667.4955
2023-04-13 | 45028 | 53.74 | 0.37 | 587 | 33.65 | 13.1 | 2040 | 50.1 | 9.1 | 968 | 17.5 | 21.1 | 19.4 | 23.4 | 1910 | 27.2694 | 0 | 1882.7306
2023-04-13 | 1:51 | 55.75 | 0.43 | 587 | 34.75 | 13 | 2040 | 50.3 | 8.9 | 968 | 18.2 | 21.9 | 20.2 | 24.2 | 1861 | 27.8331 | 0 | 1833.1669
2023-04-13 | 2:56 | 54.98 | 0.37 | 587 | 34.19 | 12.1 | 2040 | 49.7 | 8.1 | 968 | 17.9 | 21.6 | 19.9 | 23.9 | 1317 | 27.8599 | 0 | 1289.1401
2023-04-13 | 4:01 | 54.42 | 0.36 | 587 | 34.03 | 11.9 | 2070 | 50 | 7.7 | 968 | 17.7 | 21.3 | 19.7 | 23.7 | 1709 | 27.7391 | 0 | 1681.2609
2023-04-13 | 5:06 | 55.75 | 0.37 | 587 | 34.65 | 12.1 | 2040 | 50 | 7.8 | 968 | 18.2 | 21.9 | 20.2 | 24.2 | 1955 | 28.9335 | 0 | 1926.0665
2023-04-13 | 6:11 | 53.37 | 0.33 | 587 | 34.04 | 14.5 | 2040 | 49.8 | 10.2 | 969 | 17.3 | 20.9 | 19.2 | 23.2 | 1912 | 28.3967 | 0 | 1883.6033
2023-04-13 | 7:16 | 0 | 0.46 | 587 | 0 | 17.9 | 2070 | 50 | 13.5 | 968 | 0 | 0 | 0 | 0 | 1651 | 28.8127 | 0 | 1622.1873
2023-04-13 | 8:21 | 0 | 0.6 | 622 | 0 | 21.8 | 2070 | 49.8 | 16.4 | 967 | 0 | 0 | 0 | 0 | 2028 | 28.3162 | 0 | 1999.6838
2023-04-13 | 9:26 | 0 | 0.8 | 622 | 0 | 22.5 | 2070 | 50 | 18.3 | 967 | 0 | 0 | 0 | 0 | 1833 | 29.0946 | 0 | 1803.9054
2023-04-13 | 10:31 | 0 | 0.76 | 622 | 0 | 21.6 | 2040 | 49.8 | 17.6 | 967 | 0 | 0 | 0 | 0 | 1975 | 32.1543 | 0 | 1942.8457
2023-04-13 | 11:36 | 0 | 0.69 | 622 | 0 | 19.4 | 2070 | 50.4 | 15.5 | 968 | 0 | 0 | 0 | 0 | 1731 | 31.953 | 0 | 1699.047
2023-04-13 | 12:41 | 53.76 | 0.72 | 622 | 34 | 18.2 | 2070 | 49.8 | 14.4 | 968 | 17.5 | 21.1 | 19.4 | 23.4 | 1675 | 32.5703 | 0 | 1642.4297
2023-04-13 | 13:46 | 52.23 | 0.76 | 622 | 33.71 | 17.2 | 2040 | 50.1 | 13.3 | 969 | 16.9 | 20.5 | 18.7 | 22.7 | 1452 | 33.0669 | 0 | 1418.9331
2023-04-13 | 14:51 | 50.58 | 0.65 | 622 | 33.07 | 16.8 | 2040 | 49.6 | 12.9 | 969 | 16.3 | 19.8 | 18.1 | 22 | 1561 | 32.5301 | 0 | 1528.4699
2023-04-13 | 15:56 | 51.54 | 0.66 | 622 | 33.12 | 20.8 | 2040 | 50.4 | 17 | 969 | 16.7 | 20.2 | 18.5 | 22.4 | 1676 | 31.9664 | 0 | 1644.0336
2023-04-13 | 17:01 | 49.61 | 0.63 | 622 | 32.65 | 26.5 | 2070 | 50 | 22.4 | 969 | 15.9 | 19.4 | 17.7 | 21.6 | 1365 | 32.3556 | 0 | 1332.6444
2023-04-13 | 18:06 | 50.68 | 0.61 | 622 | 33.06 | 30.3 | 2070 | 49.9 | 26.6 | 969 | 16.3 | 19.9 | 18.1 | 22 | 1839 | 32.5569 | 0 | 1806.4431
2023-04-13 | 19:11 | 50.65 | 0.61 | 647 | 32.85 | 32.9 | 2070 | 50.2 | 29.4 | 970 | 16.3 | 19.9 | 18.1 | 22 | 1173 | 31.7786 | 0 | 1141.2214
2023-04-13 | 20:16 | 50.86 | 0.56 | 647 | 32.95 | 34.6 | 2070 | 50.1 | 31.2 | 970 | 16.4 | 19.9 | 18.2 | 22.1 | 1248 | 30.8794 | 0 | 1217.1206
2023-04-13 | 21:21 | 50.39 | 0.55 | 647 | 32.72 | 35.7 | 2040 | 50.1 | 32.4 | 970 | 16.2 | 19.8 | 18 | 21.9 | 1623 | 29.3898 | 0 | 1593.6102
2023-04-13 | 22:26 | 49.53 | 0.54 | 647 | 32.34 | 36.6 | 2070 | 50.3 | 33.3 | 970 | 15.9 | 19.4 | 17.7 | 21.5 | 436 | 33.1474 | 0 | 402.8526
2023-04-13 | 23:31 | 50.6 | 0.52 | 647 | 32.72 | 37.2 | 2070 | 49.9 | 34 | 969 | 16.3 | 19.8 | 18.1 | 22 | 1683 | 31.8054 | 0 | 1651.1946
2023-04-14 | 0:46 | 50.83 | 0.51 | 647 | 32.85 | 37.3 | 2070 | 49.9 | 34.1 | 969 | 16.4 | 19.9 | 18.2 | 22.1 | 1999 | 30.1279 | 0 | 1968.8721
2023-04-14 | 1:51 | 51.63 | 0.51 | 647 | 33.43 | 37.7 | 2070 | 50.1 | 34.5 | 969 | 16.7 | 20.2 | 18.5 | 22.4 | 1734 | 32.0872 | 0 | 1701.9128
2023-04-14 | 2:56 | 51.17 | 0.47 | 647 | 33.23 | 37.6 | 2070 | 49.9 | 34.5 | 969 | 16.5 | 20.1 | 18.3 | 22.2 | 1838 | 33.4829 | 0 | 1804.5171
2023-04-14 | 4:01 | 51.28 | 0.43 | 647 | 33.3 | 37.5 | 2070 | 50 | 34.3 | 969 | 16.5 | 20.1 | 18.3 | 22.3 | 1423 | 33.2816 | 0 | 1389.7184
2023-04-14 | 5:06 | 50.89 | 0.23 | 647 | 32.88 | 22.5 | 2040 | 50.2 | 19.3 | 969 | 16.4 | 19.9 | 18.2 | 22.1 | 1757 | 33.4426 | 0 | 1723.5574
2023-04-14 | 6:11 | 51.23 | 0.15 | 499 | 33.1 | 20.7 | 2040 | 50 | 16.8 | 968 | 16.5 | 20.1 | 18.3 | 22.3 | 1101 | 34.06 | 0 | 1066.94
2023-04-14 | 7:16 | 51.24 | 0.41 | 499 | 33.25 | 22.3 | 2040 | 49.5 | 18.2 | 968 | 16.5 | 20.1 | 18.3 | 22.3 | 1858 | 33.1474 | 0 | 1824.8526
2023-04-14 | 8:21 | 51.16 | 0.4 | 499 | 33.05 | 24.2 | 2040 | 50.2 | 19.9 | 966 | 16.5 | 20.1 | 18.3 | 22.2 | 1694 | 33.1742 | 0 | 1660.8258
2023-04-14 | 9:26 | 51.11 | 0.34 | 499 | 32.99 | 23.7 | 2070 | 49.9 | 19.9 | 966 | 16.5 | 20 | 18.3 | 22.2 | 1910 | 32.1812 | 0 | 1877.8188
2023-04-14 | 10:31 | 50.6 | 0.15 | 515 | 32.89 | 22.2 | 2040 | 50 | 18.4 | 965 | 16.3 | 19.8 | 18.1 | 22 | 1861 | 31.0002 | 0 | 1829.9998
2023-04-14 | 11:36 | 50.47 | 0.14 | 515 | 32.73 | 20.8 | 2040 | 50 | 17.1 | 964 | 16.3 | 19.8 | 18 | 21.9 | 1317 | 31.0673 | 0 | 1285.9327
2023-04-14 | 12:41 | 50.3 | 0.69 | 515 | 32.85 | 19.3 | 2040 | 49.8 | 15.7 | 964 | 16.2 | 19.7 | 18 | 21.9 | 1709 | 30.8928 | 0 | 1678.1072
2023-04-14 | 13:46 | 50.26 | 1.83 | 515 | 32.76 | 17.8 | 2040 | 50.4 | 14 | 963 | 16.2 | 19.7 | 17.9 | 21.8 | 1955 | 30.2889 | 0 | 1924.7111
2023-04-14 | 14:51 | 49.86 | 1.05 | 515 | 32.61 | 17.2 | 2040 | 50.7 | 13.4 | 963 | 16 | 19.5 | 17.8 | 21.7 | 1912 | 28.8396 | 0 | 1883.1604
2023-04-14 | 15:56 | 50.43 | 0.22 | 515 | 32.75 | 20.9 | 2070 | 50 | 17 | 962 | 16.2 | 19.8 | 18 | 21.9 | 1651 | 32.0872 | 0 | 1618.9128
2023-04-14 | 17:01 | 49.89 | 0.79 | 515 | 32.52 | 26.3 | 2070 | 50.4 | 22.2 | 962 | 16.1 | 19.6 | 17.8 | 21.7 | 2028 | 31.9396 | 0 | 1996.0604
2023-04-14 | 18:06 | 50.86 | 0.7 | 515 | 33.14 | 30 | 2040 | 50.2 | 26.3 | 962 | 16.4 | 19.9 | 18.2 | 22.1 | 1833 | 30.3292 | 0 | 1802.6708
2023-04-14 | 19:11 | 51.4 | 0.41 | 515 | 33.25 | 32.2 | 2070 | 50.2 | 28.8 | 962 | 16.6 | 20.2 | 18.4 | 22.3 | 1975 | 29.9669 | 0 | 1945.0331
2023-04-14 | 20:16 | 51.68 | 0.2 | 515 | 33.21 | 34 | 2070 | 49.6 | 30.6 | 961 | 16.7 | 20.3 | 18.5 | 22.5 | 1731 | 30.7184 | 0 | 1700.2816
2023-04-14 | 21:21 | 51.68 | 0.14 | 600 | 33.47 | 35 | 2070 | 50.1 | 31.6 | 961 | 16.7 | 20.3 | 18.5 | 22.5 | 1675 | 29.6314 | 0 | 1645.3686
2023-04-14 | 22:26 | 51.92 | 0.15 | 600 | 33.25 | 35.5 | 2070 | 50.1 | 32.2 | 961 | 16.8 | 20.4 | 18.6 | 22.6 | 1452 | 29.3764 | 0 | 1422.6236
2023-04-14 | 23:31 | 51.67 | 0.12 | 600 | 33.36 | 36 | 2070 | 50.1 | 32.8 | 961 | 16.7 | 20.3 | 18.5 | 22.5 | 1561 | 29.4301 | 0 | 1531.5699
2023-04-15 | 0:46 | 51.3 | 0.18 | 600 | 33.34 | 36.4 | 2070 | 50.4 | 33.2 | 961 | 16.5 | 20.1 | 18.3 | 22.3 | 1676 | 29.6582 | 0 | 1646.3418
2023-04-15 | 1:51 | 52.16 | 0.22 | 600 | 33.54 | 36.8 | 2070 | 50.3 | 33.6 | 961 | 16.9 | 20.4 | 18.7 | 22.7 | 1365 | 29.014 | 0 | 1335.986
2023-04-15 | 2:56 | 51.68 | 0.31 | 647 | 33.52 | 37 | 2070 | 49.8 | 33.8 | 961 | 16.7 | 20.3 | 18.5 | 22.5 | 1839 | 28.3565 | 0 | 1810.6435
2023-04-15 | 4:01 | 51.41 | 0.25 | 647 | 33.36 | 36.8 | 2070 | 50 | 33.6 | 961 | 16.6 | 20.2 | 18.4 | 22.3 | 1173 | 28.0075 | 0 | 1144.9925
2023-04-15 | 5:06 | 50.6 | 0.38 | 647 | 33.17 | 37.1 | 2070 | 50.1 | 33.9 | 962 | 16.3 | 19.8 | 18.1 | 22 | 1248 | 28.0881 | 0 | 1219.9119
2023-04-15 | 6:11 | 50.41 | 0.57 | 647 | 33.08 | 37.8 | 2070 | 49.8 | 34.6 | 962 | 16.2 | 19.8 | 18 | 21.9 | 1623 | 27.9539 | 0 | 1595.0461
2023-04-15 | 7:16 | 53.02 | 0.63 | 647 | 33.84 | 38.2 | 2070 | 50.2 | 35.1 | 962 | 17.2 | 20.8 | 19.1 | 23.1 | 436 | 27.6989 | 0 | 408.3011
2023-04-15 | 8:21 | 52.08 | 0.85 | 647 | 33.65 | 38 | 2070 | 50 | 34.9 | 962 | 16.8 | 20.4 | 18.7 | 22.6 | 1683 | 27.5647 | 0 | 1655.4353
2023-04-15 | 9:26 | 52.42 | 1.17 | 647 | 33.29 | 36.7 | 2070 | 50.4 | 33.5 | 961 | 17 | 20.6 | 18.8 | 22.8 | 1999 | 31.0539 | 0 | 1967.9461
2023-04-15 | 10:31 | 52.57 | 1.36 | 647 | 33.61 | 36.2 | 2070 | 50.2 | 33 | 962 | 17 | 20.6 | 18.9 | 22.9 | 1734 | 30.6915 | 0 | 1703.3085
2023-04-15 | 11:36 | 51.56 | 1.53 | 647 | 33.49 | 36.6 | 2070 | 49.7 | 33.4 | 962 | 16.6 | 20.2 | 18.4 | 22.4 | 1838 | 29.0946 | 0 | 1808.9054
2023-04-15 | 12:41 | 51.48 | 0.78 | 647 | 33.19 | 37.4 | 2070 | 50.3 | 34.1 | 963 | 16.6 | 20.2 | 18.4 | 22.4 | 1423 | 29.4569 | 0 | 1393.5431
2023-04-15 | 13:46 | 51.4 | 0.82 | 587 | 33.34 | 37.5 | 2070 | 50.4 | 34.3 | 963 | 16.6 | 20.1 | 18.4 | 22.3 | 1757 | 27.7928 | 0 | 1729.2072
2023-04-15 | 14:51 | 50.39 | 1.1 | 587 | 32.88 | 37.6 | 2070 | 50.2 | 34.4 | 964 | 16.2 | 19.8 | 18 | 21.9 | 1101 | 27.8733 | 0 | 1073.1267
2023-04-15 | 15:56 | 50.53 | 1.47 | 587 | 32.85 | 37.6 | 2070 | 50 | 34.4 | 965 | 16.3 | 19.8 | 18.1 | 22 | 1858 | 27.5244 | 0 | 1830.4756
2023-04-15 | 17:01 | 50.17 | 0.74 | 587 | 32.76 | 37.6 | 2070 | 49.9 | 34.5 | 965 | 16.1 | 19.7 | 17.9 | 21.8 | 1694 | 27.766 | 0 | 1666.234
2023-04-15 | 18:06 | 49.6 | 1.08 | 587 | 32.75 | 37 | 2070 | 50.2 | 33.8 | 966 | 15.9 | 19.4 | 17.7 | 21.6 | 1910 | 27.672 | 0 | 1882.328
2023-04-15 | 19:11 | 56.26 | 1.59 | 587 | 34.69 | 21 | 2040 | 50.2 | 17.7 | 966 | 18.4 | 22.1 | 20.4 | 24.5 | 1861 | 27.5781 | 0 | 1833.4219
2023-04-15 | 20:16 | 55.18 | 1.8 | 587 | 34.2 | 19.5 | 2040 | 50 | 15.9 | 967 | 18 | 21.6 | 20 | 24 | 1317 | 27.3634 | 0 | 1289.6366
2023-04-15 | 21:21 | 53.93 | 1.67 | 587 | 34.22 | 25.7 | 2070 | 49.9 | 21.7 | 967 | 17.5 | 21.1 | 19.4 | 23.4 | 1709 | 27.9807 | 0 | 1681.0193
2023-04-15 | 22:26 | 55.14 | 1.7 | 587 | 34.29 | 29.9 | 2070 | 50 | 26.3 | 967 | 18 | 21.6 | 20 | 24 | 1955 | 27.9404 | 0 | 1927.0596
2023-04-15 | 23:31 | 54.56 | 1.09 | 587 | 34.44 | 31.8 | 2070 | 50.2 | 28.3 | 967 | 17.7 | 21.4 | 19.7 | 23.7 | 1912 | 27.511 | 0 | 1884.489
2023-04-16 | 0:46 | 54.17 | 1.11 | 622 | 34.21 | 33 | 2070 | 50.3 | 29.6 | 967 | 17.6 | 21.2 | 19.5 | 23.6 | 1651 | 26.9742 | 0 | 1624.0258
2023-04-16 | 1:51 | 53.41 | 1.16 | 622 | 33.9 | 34 | 2070 | 50.2 | 30.7 | 968 | 17.3 | 20.9 | 19.2 | 23.2 | 2028 | 27.8331 | 0 | 2000.1669
2023-04-16 | 2:56 | 52.7 | 1.14 | 622 | 33.57 | 34.8 | 2070 | 50 | 31.5 | 968 | 17.1 | 20.7 | 18.9 | 22.9 | 1833 | 30.3024 | 0 | 1802.6976
2023-04-16 | 4:01 | 51.7 | 1.12 | 622 | 33.23 | 35.6 | 2040 | 50 | 32.3 | 968 | 16.7 | 20.3 | 18.5 | 22.5 | 1975 | 28.1954 | 0 | 1946.8046
2023-04-16 | 5:06 | 51.21 | 1.07 | 622 | 33.04 | 36.1 | 2070 | 49.8 | 32.8 | 969 | 16.5 | 20.1 | 18.3 | 22.3 | 1731 | 28.7993 | 0 | 1702.2007
2023-04-16 | 6:11 | 50.25 | 1.03 | 622 | 32.74 | 36.9 | 2070 | 49.8 | 33.6 | 969 | 16.2 | 19.7 | 17.9 | 21.8 | 1675 | 29.363 | 0 | 1645.637
2023-04-16 | 7:16 | 49.62 | 0.87 | 622 | 32.57 | 37.5 | 2070 | 49.8 | 34.3 | 970 | 15.9 | 19.4 | 17.7 | 21.6 | 1452 | 29.8998 | 0 | 1422.1002
2023-04-16 | 8:21 | 49.23 | 0.93 | 622 | 32.43 | 38.3 | 2070 | 50.4 | 35.1 | 969 | 15.8 | 19.3 | 17.5 | 21.4 | 1561 | 30.1145 | 0 | 1530.8855
2023-04-16 | 9:26 | 49.51 | 0.98 | 622 | 32.26 | 39.3 | 2070 | 50 | 36.1 | 969 | 15.9 | 19.4 | 17.7 | 21.5 | 1676 | 29.8863 | 0 | 1646.1137
2023-04-16 | 10:31 | 49.49 | 0.9 | 622 | 32.2 | 39.3 | 2040 | 50.1 | 36.1 | 969 | 15.9 | 19.4 | 17.7 | 21.5 | 1365 | 30.034 | 0 | 1334.966
2023-04-16 | 11:36 | 49.2 | 0.88 | 647 | 32.06 | 38.9 | 2040 | 49.7 | 35.8 | 969 | 15.8 | 19.3 | 17.5 | 21.4 | 1839 | 33.4426 | 0 | 1805.5574
2023-04-16 | 12:41 | 49.29 | 0.88 | 647 | 31.99 | 38.6 | 2070 | 49.9 | 35.5 | 970 | 15.9 | 19.3 | 17.6 | 21.4 | 1173 | 33.7245 | 0 | 1139.2755
2023-04-16 | 13:46 | 48.99 | 0.88 | 647 | 32.07 | 38.3 | 2070 | 50 | 35.2 | 970 | 15.7 | 19.2 | 17.5 | 21.3 | 1248 | 33.7781 | 0 | 1214.2219
2023-04-16 | 14:51 | 48.66 | 0.88 | 647 | 31.89 | 38 | 2070 | 50 | 34.9 | 970 | 15.6 | 19.1 | 17.3 | 21.2 | 1623 | 33.2011 | 0 | 1589.7989
2023-04-16 | 15:56 | 48.21 | 0.88 | 647 | 31.85 | 37.7 | 2070 | 50.1 | 34.5 | 970 | 15.4 | 18.9 | 17.1 | 21 | 436 | 33.4426 | 0 | 402.5574
2023-04-16 | 17:01 | 47.95 | 0.89 | 647 | 31.68 | 37 | 2070 | 50 | 33.8 | 970 | 15.4 | 18.8 | 17 | 20.8 | 1683 | 32.9595 | 0 | 1650.0405
2023-04-16 | 18:06 | 47.99 | 0.88 | 647 | 31.77 | 36.5 | 2070 | 50 | 33.3 | 969 | 15.4 | 18.8 | 17 | 20.9 | 1999 | 33.0535 | 0 | 1965.9465
2023-04-16 | 19:11 | 48.48 | 0.88 | 647 | 31.75 | 36.5 | 2040 | 50 | 33.3 | 969 | 15.6 | 19 | 17.3 | 21.1 | 1734 | 33.134 | 0 | 1700.866
2023-04-16 | 20:16 | 48.21 | 0.9 | 647 | 31.72 | 35.9 | 2070 | 49.9 | 32.7 | 969 | 15.5 | 18.9 | 17.1 | 21 | 1838 | 30.3963 | 0 | 1807.6037
2023-04-16 | 21:21 | 48.68 | 0.87 | 647 | 31.61 | 36 | 2040 | 49.8 | 32.7 | 969 | 15.7 | 19.1 | 17.4 | 21.2 | 1423 | 29.7521 | 0 | 1393.2479
2023-04-16 | 22:26 | 49.01 | 0.77 | 647 | 31.94 | 36.2 | 2070 | 50 | 32.9 | 969 | 15.8 | 19.2 | 17.5 | 21.3 | 1757 | 29.8998 | 0 | 1727.1002
2023-04-16 | 23:31 | 48.88 | 0.69 | 587 | 31.86 | 36.3 | 2070 | 49.8 | 33.1 | 969 | 15.7 | 19.2 | 17.4 | 21.3 | 1101 | 30.4902 | 0 | 1070.5098
2023-04-17 | 0:46 | 49.39 | 0.61 | 587 | 32.19 | 36.1 | 2040 | 50.2 | 33 | 968 | 15.9 | 19.4 | 17.6 | 21.5 | 1858 | 30.0876 | 0 | 1827.9124
2023-04-17 | 1:51 | 49.67 | 0.55 | 587 | 32.22 | 36.1 | 2070 | 49.8 | 32.9 | 969 | 16 | 19.5 | 17.7 | 21.6 | 1694 | 28.3296 | 0 | 1665.6704
2023-04-17 | 2:56 | 50.55 | 0.47 | 587 | 32.32 | 36.6 | 2070 | 49.8 | 33.3 | 969 | 16.3 | 19.8 | 18.1 | 22 | 1910 | 28.2625 | 0 | 1881.7375
2023-04-17 | 4:01 | 50.57 | 1.27 | 587 | 32.54 | 32.5 | 2070 | 49.9 | 29.8 | 969 | 16.3 | 19.8 | 18.1 | 22 | 1861 | 29.3361 | 0 | 1831.6639
2023-04-17 | 5:06 | 49.78 | 1.41 | 587 | 32.11 | 17.6 | 2040 | 50.1 | 14.4 | 969 | 16 | 19.5 | 17.8 | 21.6 | 1317 | 28.437 | 0 | 1288.563
2023-04-17 | 6:11 | 49.38 | 1.73 | 587 | 31.84 | 14.4 | 2040 | 50.3 | 10.7 | 969 | 15.9 | 19.4 | 17.6 | 21.5 | 1709 | 29.3361 | 0 | 1679.6639
2023-04-17 | 7:16 | 48.8 | 0.62 | 587 | 31.78 | 15.1 | 2040 | 50 | 11.1 | 970 | 15.7 | 19.1 | 17.4 | 21.2 | 1955 | 29.7656 | 0 | 1925.2344
2023-04-17 | 8:21 | 48.92 | 0.66 | 587 | 31.74 | 15.3 | 2040 | 50.3 | 11.2 | 969 | 15.7 | 19.2 | 17.4 | 21.3 | 1912 | 28.0881 | 0 | 1883.9119
2023-04-17 | 9:26 | 49.35 | 0.7 | 587 | 31.8 | 15.1 | 2040 | 50.2 | 11.1 | 969 | 15.9 | 19.3 | 17.6 | 21.5 | 1651 | 29.7387 | 0 | 1621.2613
2023-04-17 | 10:31 | 51.38 | 0.76 | 622 | 32.77 | 14.4 | 2040 | 49.7 | 10.4 | 969 | 16.6 | 20.1 | 18.4 | 22.3 | 2028 | 29.7521 | 0 | 1998.2479
2023-04-17 | 11:36 | 50.46 | 0.8 | 622 | 32.38 | 14.1 | 2070 | 49.9 | 10 | 969 | 16.3 | 19.8 | 18.1 | 21.9 | 1833 | 29.5777 | 0 | 1803.4223
2023-04-17 | 12:41 | 50.15 | 0.81 | 622 | 32.2 | 14 | 2070 | 49.9 | 9.8 | 970 | 16.2 | 19.7 | 17.9 | 21.8 | 1975 | 30.4231 | 0 | 1944.5769
2023-04-17 | 13:46 | 50.8 | 0.8 | 622 | 32.33 | 13.4 | 2040 | 50.4 | 9.3 | 970 | 16.4 | 19.9 | 18.2 | 22.1 | 1731 | 33.7379 | 0 | 1697.2621
2023-04-17 | 14:51 | 50.89 | 0.78 | 622 | 32.44 | 12.2 | 2040 | 49.6 | 8 | 970 | 16.5 | 20 | 18.2 | 22.1 | 1675 | 33.9526 | 0 | 1641.0474
2023-04-17 | 15:56 | 50.64 | 0.87 | 622 | 32.34 | 13.7 | 2070 | 50.3 | 9.5 | 970 | 16.4 | 19.8 | 18.1 | 22 | 1452 | 33.3219 | 0 | 1418.6781
2023-04-17 | 17:01 | 51.33 | 1.12 | 622 | 32.39 | 20 | 2040 | 49.9 | 16.1 | 970 | 16.6 | 20.1 | 18.4 | 22.3 | 1561 | 33.4829 | 0 | 1527.5171
2023-04-17 | 18:06 | 49.86 | 1.24 | 622 | 31.87 | 24.3 | 2070 | 49.7 | 20.4 | 970 | 16.1 | 19.5 | 17.9 | 21.7 | 1676 | 34.1539 | 0 | 1641.8461
2023-04-17 | 19:11 | 49.02 | 1.62 | 622 | 31.68 | 26.9 | 2070 | 49.8 | 23.1 | 970 | 15.8 | 19.2 | 17.5 | 21.3 | 1365 | 33.4158 | 0 | 1331.5842
2023-04-17 | 20:16 | 48.25 | 1.86 | 622 | 31.47 | 29 | 2040 | 50.6 | 25.4 | 970 | 15.5 | 18.9 | 17.2 | 21 | 1839 | 33.0535 | 0 | 1805.9465
2023-04-17 | 21:21 | 48.74 | 1.85 | 647 | 31.66 | 30.3 | 2070 | 50.1 | 26.8 | 970 | 15.7 | 19.1 | 17.4 | 21.2 | 1173 | 32.9327 | 0 | 1140.0673
2023-04-17 | 22:26 | 47.66 | 1.69 | 647 | 31.26 | 30.9 | 2070 | 49.9 | 27.5 | 971 | 15.3 | 18.7 | 16.9 | 20.7 | 1248 | 32.9461 | 0 | 1215.0539
2023-04-17 | 23:31 | 48.67 | 1.88 | 647 | 31.7 | 31 | 2070 | 49.9 | 27.6 | 971 | 15.6 | 19.1 | 17.3 | 21.2 | 1623 | 32.3556 | 0 | 1590.6444
2023-04-18 | 0:46 | 50.65 | 1.78 | 647 | 32.46 | 30.4 | 2070 | 49.9 | 27 | 970 | 16.4 | 19.9 | 18.1 | 22 | 436 | 30.0876 | 0 | 405.9124
2023-04-18 | 1:51 | 49.15 | 0.96 | 647 | 31.9 | 30.4 | 2070 | 50.3 | 27 | 970 | 15.8 | 19.3 | 17.5 | 21.4 | 1683 | 31.2418 | 0 | 1651.7582
2023-04-18 | 2:56 | 48.77 | 0.68 | 647 | 31.64 | 30.3 | 2070 | 50 | 26.9 | 971 | 15.7 | 19.1 | 17.4 | 21.2 | 1999 | 31.6444 | 0 | 1967.3556
2023-04-18 | 4:01 | 48.42 | 1.05 | 647 | 31.47 | 30.3 | 2070 | 50.1 | 26.9 | 971 | 15.6 | 19 | 17.3 | 21 | 1734 | 31.537 | 0 | 1702.463
2023-04-18 | 5:06 | 47.6 | 1.26 | 647 | 30.9 | 29.8 | 2070 | 50 | 26.5 | 971 | 15.3 | 18.7 | 17 | 20.7 | 1838 | 30.6244 | 0 | 1807.3756
2023-04-18 | 6:11 | 49.05 | 1.26 | 647 | 32.18 | 31.5 | 2040 | 50 | 28 | 971 | 15.8 | 19.2 | 17.5 | 21.3 | 1423 | 30.0608 | 0 | 1392.9392
2023-04-18 | 7:16 | 52.04 | 0.68 | 647 | 33.72 | 34.6 | 2070 | 50.3 | 31.1 | 971 | 16.8 | 20.4 | 18.6 | 22.6 | 1757 | 31.4028 | 0 | 1725.5972
2023-04-18 | 8:21 | 53.22 | 0.53 | 499 | 34.05 | 37.3 | 2070 | 50 | 33.9 | 970 | 17.2 | 20.9 | 19.1 | 23.1 | 1101 | 29.4032 | 0 | 1071.5968
2023-04-18 | 9:26 | 52.96 | 0.64 | 499 | 33.78 | 40 | 2070 | 49.9 | 36.7 | 970 | 17.2 | 20.8 | 19 | 23 | 1858 | 29.5508 | 0 | 1828.4492
2023-04-18 | 10:31 | 55.09 | 0.64 | 499 | 34.75 | 42.2 | 2070 | 49.9 | 38.9 | 969 | 17.9 | 21.6 | 19.9 | 23.9 | 1694 | 30.9868 | 0 | 1663.0132
2023-04-18 | 11:36 | 55.47 | 0.87 | 499 | 34.78 | 42.7 | 2070 | 49.6 | 39.5 | 969 | 18.1 | 21.7 | 20.1 | 24.1 | 1910 | 31.376 | 0 | 1878.624
2023-04-18 | 12:41 | 54.98 | 0.74 | 515 | 34.82 | 41.3 | 2070 | 50 | 38.1 | 969 | 17.9 | 21.6 | 19.8 | 23.9 | 1861 | 31.282 | 0 | 1829.718
2023-04-18 | 13:46 | 53.59 | 0.73 | 515 | 34.47 | 39.6 | 2040 | 50 | 36.5 | 969 | 17.4 | 21 | 19.2 | 23.3 | 1317 | 29.8327 | 0 | 1287.1673
2023-04-18 | 14:51 | 53.14 | 0.69 | 515 | 34.27 | 38.4 | 2070 | 49.8 | 35.2 | 969 | 17.2 | 20.8 | 19.1 | 23.1 | 1709 | 30.2755 | 0 | 1678.7245
2023-04-18 | 15:56 | 53.03 | 0.78 | 515 | 34.11 | 36.4 | 2040 | 49.8 | 33.5 | 969 | 17.2 | 20.8 | 19 | 23.1 | 1955 | 31.2552 | 0 | 1923.7448
2023-04-18 | 17:01 | 52.66 | 0.76 | 515 | 33.98 | 17.4 | 2040 | 50 | 14.4 | 968 | 17 | 20.6 | 18.9 | 22.9 | 1912 | 30.7586 | 0 | 1881.2414
2023-04-18 | 18:06 | 52.64 | 0.73 | 515 | 33.92 | 12.2 | 2040 | 50.2 | 8.4 | 968 | 17 | 20.6 | 18.9 | 22.9 | 1651 | 30.1413 | 0 | 1620.8587
2023-04-18 | 19:11 | 51.96 | 1.05 | 515 | 33.88 | 11.1 | 2040 | 50 | 6.9 | 967 | 16.8 | 20.4 | 18.6 | 22.6 | 2028 | 34.476 | 0 | 1993.524
2023-04-18 | 20:16 | 51.23 | 1.29 | 515 | 33.89 | 10.1 | 2070 | 50 | 5.9 | 967 | 16.5 | 20.1 | 18.3 | 22.3 | 1833 | 33.1071 | 0 | 1799.8929
2023-04-18 | 21:21 | 51.67 | 1.33 | 515 | 33.57 | 9.4 | 2040 | 50.3 | 5.2 | 967 | 16.7 | 20.3 | 18.5 | 22.5 | 1975 | 32.5569 | 0 | 1942.4431
2023-04-18 | 22:26 | 51.56 | 1.37 | 515 | 33.67 | 9.6 | 2040 | 49.8 | 5.3 | 967 | 16.6 | 20.2 | 18.4 | 22.4 | 1731 | 32.0201 | 0 | 1698.9799
2023-04-18 | 23:31 | 51.99 | 1.42 | 600 | 33.64 | 15.2 | 2040 | 50 | 11.1 | 966 | 16.8 | 20.4 | 18.6 | 22.6 | 1675 | 32.047 | 0 | 1642.953
2023-04-19 | 0:46 | 51.91 | 1.44 | 600 | 33.47 | 20.4 | 2070 | 50.1 | 16.5 | 966 | 16.8 | 20.3 | 18.6 | 22.6 | 1452 | 32.7448 | 0 | 1419.2552
2023-04-19 | 1:51 | 51.24 | 1.45 | 600 | 33.37 | 23.7 | 2070 | 50.3 | 19.7 | 966 | 16.5 | 20.1 | 18.3 | 22.3 | 1561 | 32.7582 | 0 | 1528.2418
2023-04-19 | 2:56 | 51.43 | 1.49 | 600 | 33.25 | 25.6 | 2070 | 49.3 | 21.8 | 966 | 16.6 | 20.2 | 18.4 | 22.4 | 1676 | 31.9933 | 0 | 1644.0067
2023-04-19 | 4:01 | 50.49 | 1.54 | 600 | 33.22 | 27 | 2040 | 50.1 | 23.4 | 966 | 16.2 | 19.8 | 18 | 21.9 | 1365 | 30.5573 | 0 | 1334.4427
2023-04-19 | 5:06 | 51.19 | 1.56 | 647 | 33.35 | 27.9 | 2070 | 49.7 | 24.3 | 966 | 16.5 | 20.1 | 18.3 | 22.3 | 1839 | 32.5167 | 0 | 1806.4833
2023-04-19 | 6:11 | 51.05 | 1.61 | 647 | 33.52 | 29.3 | 2040 | 50 | 25.7 | 966 | 16.4 | 20 | 18.2 | 22.2 | 1173 | 30.1413 | 0 | 1142.8587
2023-04-19 | 7:16 | 50.41 | 1.31 | 647 | 33.3 | 31.9 | 2070 | 49.7 | 28.3 | 966 | 16.2 | 19.8 | 18 | 21.9 | 1248 | 33.7513 | 0 | 1214.2487
2023-04-19 | 8:21 | 50.64 | 1.1 | 647 | 33.48 | 34.4 | 2070 | 50.1 | 30.9 | 966 | 16.3 | 19.9 | 18 | 22 | 1623 | 34.1136 | 0 | 1588.8864
2023-04-19 | 9:26 | 49.67 | 0.86 | 647 | 33.08 | 36.8 | 2070 | 50.1 | 33.4 | 965 | 15.9 | 19.5 | 17.7 | 21.6 | 436 | 33.0937 | 0 | 402.9063
2023-04-19 | 10:31 | 52.39 | 0.64 | 647 | 34.01 | 38.6 | 2070 | 49.9 | 35.3 | 965 | 16.9 | 20.5 | 18.8 | 22.8 | 1683 | 32.7716 | 0 | 1650.2284
2023-04-19 | 11:36 | 52.87 | 0.61 | 647 | 34.14 | 39.4 | 2070 | 50 | 36.2 | 965 | 17.1 | 20.7 | 19 | 23 | 1999 | 32.5569 | 0 | 1966.4431
2023-04-19 | 12:41 | 52.65 | 0.72 | 647 | 34.02 | 39.6 | 2070 | 49.8 | 36.5 | 965 | 17 | 20.6 | 18.9 | 22.9 | 1734 | 32.1275 | 0 | 1701.8725
2023-04-19 | 13:46 | 51.83 | 0.89 | 647 | 33.6 | 39.9 | 2070 | 50.1 | 36.7 | 965 | 16.7 | 20.3 | 18.5 | 22.5 | 1838 | 33.0937 | 0 | 1804.9063
2023-04-19 | 14:51 | 52.14 | 1 | 647 | 33.51 | 39.5 | 2040 | 49.7 | 36.3 | 965 | 16.9 | 20.4 | 18.7 | 22.7 | 1423 | 32.7314 | 0 | 1390.2686
2023-04-19 | 15:56 | 52.07 | 1.03 | 587 | 33.63 | 38 | 2070 | 50 | 34.8 | 965 | 16.8 | 20.4 | 18.7 | 22.6 | 1757 | 32.4496 | 0 | 1724.5504
2023-04-19 | 17:01 | 51.64 | 1.11 | 587 | 33.43 | 37 | 2070 | 49.7 | 33.8 | 965 | 16.7 | 20.2 | 18.5 | 22.4 | 1101 | 31.9933 | 0 | 1069.0067
2023-04-19 | 18:06 | 51.92 | 1.02 | 587 | 33.46 | 36.4 | 2070 | 50 | 33.2 | 965 | 16.8 | 20.4 | 18.6 | 22.6 | 1858 | 31.9262 | 0 | 1826.0738
2023-04-19 | 19:11 | 51.69 | 1.05 | 587 | 33.45 | 35.9 | 2070 | 49.9 | 32.6 | 965 | 16.7 | 20.3 | 18.5 | 22.5 | 1694 | 31.6712 | 0 | 1662.3288
2023-04-19 | 20:16 | 51.67 | 1.09 | 587 | 33.49 | 36.1 | 2070 | 49.9 | 32.9 | 965 | 16.7 | 20.3 | 18.5 | 22.5 | 1910 | 30.9197 | 0 | 1879.0803
2023-04-19 | 21:21 | 52.03 | 1.09 | 587 | 33.33 | 35.6 | 2070 | 50.3 | 32.3 | 965 | 16.8 | 20.4 | 18.7 | 22.6 | 1861 | 30.9868 | 0 | 1830.0132
2023-04-19 | 22:26 | 51.91 | 1.07 | 587 | 33.37 | 34.9 | 2070 | 50 | 31.7 | 964 | 16.8 | 20.3 | 18.6 | 22.6 | 1317 | 31.2552 | 0 | 1285.7448
2023-04-19 | 23:31 | 51.58 | 1.12 | 587 | 33.23 | 34.8 | 2070 | 50.3 | 31.5 | 965 | 16.7 | 20.2 | 18.5 | 22.4 | 1709 | 30.8526 | 0 | 1678.1474
2023-04-20 | 0:46 | 51.29 | 1.08 | 587 | 33.42 | 34.9 | 2070 | 49.8 | 31.6 | 965 | 16.5 | 20.1 | 18.3 | 22.3 | 1955 | 33.9526 | 0 | 1921.0474
2023-04-20 | 1:51 | 51.86 | 1.11 | 587 | 33.32 | 35.2 | 2070 | 49.9 | 32 | 965 | 16.8 | 20.3 | 18.6 | 22.5 | 1912 | 33.7647 | 0 | 1878.2353
2023-04-20 | 2:56 | 51.54 | 1.18 | 622 | 33.37 | 34.7 | 2070 | 50.1 | 31.5 | 965 | 16.6 | 20.2 | 18.4 | 22.4 | 1651 | 34.0331 | 0 | 1616.9669
2023-04-20 | 4:01 | 51.87 | 1.2 | 622 | 33.49 | 34.4 | 2070 | 49.8 | 31.1 | 966 | 16.8 | 20.3 | 18.6 | 22.5 | 2028 | 33.711 | 0 | 1994.289
2023-04-20 | 5:06 | 52.62 | 1.24 | 622 | 33.41 | 33.5 | 2070 | 50 | 30.2 | 965 | 17.1 | 20.6 | 18.9 | 22.9 | 1833 | 33.4963 | 0 | 1799.5037
2023-04-20 | 6:11 | 52.06 | 0.97 | 622 | 33.36 | 32.9 | 2070 | 50.1 | 29.5 | 966 | 16.8 | 20.4 | 18.7 | 22.6 | 1975 | 31.9396 | 0 | 1943.0604
2023-04-20 | 7:16 | 51.87 | 1.08 | 622 | 33.42 | 34.7 | 2070 | 50.2 | 31.3 | 966 | 16.8 | 20.3 | 18.6 | 22.6 | 1731 | 32.5838 | 0 | 1698.4162
2023-04-20 | 8:21 | 51.58 | 0.91 | 622 | 33.53 | 37.1 | 2070 | 50.1 | 33.7 | 966 | 16.6 | 20.2 | 18.4 | 22.4 | 1675 | 33.295 | 0 | 1641.705
2023-04-20 | 9:26 | 51.86 | 0.86 | 622 | 33.55 | 40.2 | 2070 | 49.9 | 36.8 | 965 | 16.7 | 20.3 | 18.6 | 22.5 | 1452 | 30.9197 | 0 | 1421.0803
2023-04-20 | 10:31 | 51.73 | 0.82 | 622 | 33.22 | 42.3 | 2070 | 49.8 | 39.1 | 965 | 16.7 | 20.3 | 18.5 | 22.5 | 1561 | 31.1076 | 0 | 1529.8924
2023-04-20 | 11:36 | 51.68 | 0.91 | 622 | 33.18 | 43 | 2070 | 49.9 | 39.9 | 965 | 16.7 | 20.3 | 18.5 | 22.5 | 1676 | 32.1812 | 0 | 1643.8188
2023-04-20 | 12:41 | 51.81 | 0.85 | 622 | 33.29 | 43 | 2070 | 49.9 | 39.9 | 965 | 16.7 | 20.3 | 18.6 | 22.5 | 1365 | 31.1344 | 0 | 1333.8656
2023-04-20 | 13:46 | 51.81 | 0.96 | 647 | 33.18 | 42.8 | 2070 | 49.7 | 39.8 | 966 | 16.8 | 20.3 | 18.6 | 22.5 | 1839 | 31.7651 | 0 | 1807.2349
2023-04-20 | 14:51 | 51.11 | 0.92 | 647 | 32.9 | 42.8 | 2070 | 50.1 | 39.7 | 966 | 16.5 | 20 | 18.3 | 22.2 | 1173 | 32.6374 | 0 | 1140.3626
2023-04-20 | 15:56 | 51.16 | 0.9 | 647 | 33.05 | 42.5 | 2070 | 50.2 | 39.4 | 966 | 16.5 | 20.1 | 18.3 | 22.2 | 1248 | 30.1145 | 0 | 1217.8855
2023-04-20 | 17:01 | 51.25 | 0.84 | 647 | 32.98 | 41.7 | 2070 | 50 | 38.6 | 966 | 16.6 | 20.1 | 18.4 | 22.3 | 1623 | 30.7855 | 0 | 1592.2145
2023-04-20 | 18:06 | 52.01 | 0.83 | 647 | 33.4 | 41.1 | 2070 | 50.3 | 38 | 966 | 16.8 | 20.4 | 18.6 | 22.6 | 436 | 35.0665 | 0 | 400.9335
2023-04-20 | 19:11 | 51.15 | 0.84 | 647 | 33.24 | 40.5 | 2070 | 50.1 | 37.4 | 966 | 16.5 | 20 | 18.3 | 22.2 | 1683 | 35.8582 | 0 | 1647.1418
2023-04-20 | 20:16 | 50.92 | 0.83 | 647 | 32.94 | 39.3 | 2070 | 50 | 36.1 | 965 | 16.4 | 20 | 18.2 | 22.1 | 1999 | 32.7716 | 0 | 1966.2284
2023-04-20 | 21:21 | 50.73 | 0.88 | 647 | 33.09 | 38.9 | 2070 | 50 | 35.7 | 965 | 16.3 | 19.9 | 18.1 | 22.1 | 1734 | 33.5634 | 0 | 1700.4366
2023-04-20 | 22:26 | 50.67 | 0.91 | 647 | 32.74 | 39 | 2070 | 50.2 | 35.8 | 965 | 16.3 | 19.9 | 18.1 | 22 | 1838 | 34.5028 | 0 | 1803.4972
2023-04-20 | 23:31 | 51.54 | 0.86 | 647 | 33.18 | 38.8 | 2070 | 50.1 | 35.7 | 964 | 16.6 | 20.2 | 18.5 | 22.4 | 1423 | 35.0396 | 0 | 1387.9604
2023-04-21 | 0:46 | 50.8 | 0.76 | 647 | 32.92 | 38.5 | 2070 | 49.7 | 35.3 | 964 | 16.4 | 19.9 | 18.2 | 22.1 | 1757 | 32.8522 | 0 | 1724.1478
2023-04-21 | 1:51 | 51.18 | 0.87 | 587 | 33.19 | 38 | 2070 | 49.8 | 34.8 | 964 | 16.5 | 20.1 | 18.3 | 22.3 | 1101 | 32.8656 | 0 | 1068.1344
2023-04-21 | 2:56 | 51.63 | 0.93 | 587 | 33.02 | 37.1 | 2070 | 49.7 | 33.9 | 964 | 16.7 | 20.2 | 18.5 | 22.4 | 1858 | 30.5708 | 0 | 1827.4292
2023-04-21 | 4:01 | 50.87 | 0.83 | 587 | 32.96 | 36.8 | 2070 | 50.7 | 33.6 | 964 | 16.4 | 19.9 | 18.2 | 22.1 | 1694 | 31.698 | 0 | 1662.302
2023-04-21 | 5:06 | 50.57 | 0.94 | 587 | 33 | 36.6 | 2070 | 49.8 | 33.3 | 964 | 16.3 | 19.8 | 18.1 | 22 | 1910 | 33.04 | 0 | 1876.96
2023-04-21 | 6:11 | 50.48 | 1 | 587 | 32.77 | 37.3 | 2070 | 50.5 | 34 | 964 | 16.3 | 19.8 | 18 | 21.9 | 1861 | 31.6175 | 0 | 1829.3825
2023-04-21 | 7:16 | 49.52 | 1.04 | 587 | 32.54 | 38.1 | 2070 | 49.9 | 34.8 | 964 | 15.9 | 19.4 | 17.6 | 21.5 | 1317 | 31.0807 | 0 | 1285.9193
2023-04-21 | 8:21 | 50.93 | 1.06 | 587 | 32.91 | 38.3 | 2070 | 49.6 | 35 | 964 | 16.4 | 20 | 18.2 | 22.1 | 1709 | 31.8457 | 0 | 1677.1543
2023-04-21 | 9:26 | 50.33 | 1.07 | 587 | 32.82 | 39.4 | 2070 | 49.8 | 36.2 | 963 | 16.2 | 19.7 | 18 | 21.9 | 1955 | 32.0604 | 0 | 1922.9396
2023-04-21 | 10:31 | 51.65 | 1.07 | 587 | 33.36 | 39.5 | 2070 | 49.8 | 36.4 | 963 | 16.7 | 20.2 | 18.5 | 22.5 | 1912 | 31.7115 | 0 | 1880.2885
2023-04-21 | 11:36 | 53.67 | 0.73 | 587 | 34.39 | 24.8 | 2070 | 49.9 | 21.7 | 963 | 17.4 | 21 | 19.3 | 23.3 | 1651 | 31.3894 | 0 | 1619.6106
2023-04-21 | 12:41 | 53.35 | 0.35 | 622 | 34.11 | 21.2 | 2070 | 50.3 | 17.6 | 963 | 17.3 | 20.9 | 19.2 | 23.2 | 2028 | 32.1677 | 0 | 1995.8323
2023-04-21 | 13:46 | 53.4 | 0.75 | 622 | 33.94 | 19.9 | 2040 | 49.8 | 16.2 | 963 | 17.3 | 20.9 | 19.2 | 23.2 | 1833 | 32.6509 | 0 | 1800.3491
2023-04-21 | 14:51 | 53.09 | 1.02 | 622 | 33.89 | 18.8 | 2040 | 50.1 | 15.1 | 963 | 17.2 | 20.8 | 19.1 | 23.1 | 1975 | 33.1877 | 0 | 1941.8123
2023-04-21 | 15:56 | 52.31 | 1.05 | 622 | 33.92 | 17.8 | 2070 | 49.8 | 14 | 963 | 16.9 | 20.5 | 18.7 | 22.7 | 1731 | 31.0136 | 0 | 1699.9864
2023-04-21 | 17:01 | 52.58 | 1.07 | 622 | 33.72 | 17.5 | 2070 | 50.1 | 13.6 | 963 | 17 | 20.6 | 18.9 | 22.9 | 1675 | 30.8257 | 0 | 1644.1743
2023-04-21 | 18:06 | 53.01 | 1.07 | 622 | 33.87 | 16.4 | 2040 | 49.9 | 12.6 | 962 | 17.2 | 20.8 | 19 | 23 | 1452 | 29.8863 | 0 | 1422.1137
2023-04-21 | 19:11 | 52.66 | 1.08 | 622 | 33.8 | 16 | 2070 | 49.8 | 12.1 | 962 | 17 | 20.6 | 18.9 | 22.9 | 1561 | 29.8461 | 0 | 1531.1539
2023-04-21 | 20:16 | 52.39 | 1 | 622 | 33.81 | 15.8 | 2040 | 49.8 | 11.9 | 962 | 16.9 | 20.5 | 18.8 | 22.8 | 1676 | 31.3089 | 0 | 1644.6911
2023-04-21 | 21:21 | 52.36 | 1.03 | 622 | 33.86 | 15.8 | 2040 | 49.7 | 11.9 | 962 | 16.9 | 20.5 | 18.8 | 22.8 | 1365 | 33.04 | 0 | 1331.96
2023-04-21 | 22:26 | 52.82 | 1.04 | 622 | 33.81 | 15.5 | 2040 | 50.9 | 11.5 | 962 | 17.1 | 20.7 | 19 | 23 | 1839 | 33.9258 | 0 | 1805.0742
2023-04-21 | 23:31 | 53 | 0.99 | 647 | 33.85 | 15.1 | 2070 | 49.9 | 11.1 | 962 | 17.2 | 20.8 | 19 | 23 | 1173 | 33.2548 | 0 | 1139.7452
2023-04-22 | 0:46 | 51.9 | 1.07 | 647 | 33.61 | 15.3 | 2070 | 50.4 | 11.3 | 962 | 16.8 | 20.3 | 18.6 | 22.6 | 1248 | 32.6106 | 0 | 1215.3894
2023-04-22 | 1:51 | 53.04 | 1.13 | 647 | 34.05 | 14.4 | 2070 | 50.3 | 10.6 | 962 | 17.2 | 20.8 | 19 | 23.1 | 1623 | 32.5301 | 0 | 1590.4699
2023-04-22 | 2:56 | 52.68 | 1.14 | 647 | 33.88 | 14.7 | 2040 | 50.2 | 10.7 | 962 | 17 | 20.7 | 18.9 | 22.9 | 436 | 32.9998 | 0 | 403.0002
2023-04-22 | 4:01 | 52.07 | 1.17 | 647 | 33.83 | 14.5 | 2070 | 50.2 | 10.6 | 962 | 16.8 | 20.4 | 18.6 | 22.6 | 1683 | 32.7314 | 0 | 1650.2686
2023-04-22 | 5:06 | 52.28 | 1.12 | 647 | 33.85 | 14 | 2070 | 50.2 | 10 | 963 | 16.9 | 20.5 | 18.7 | 22.7 | 1999 | 32.1946 | 0 | 1966.8054
2023-04-22 | 6:11 | 52.93 | 1.17 | 647 | 33.96 | 14.8 | 2070 | 50.4 | 10.7 | 963 | 17.1 | 20.7 | 19 | 23 | 1734 | 32.6374 | 0 | 1701.3626
2023-04-22 | 7:16 | 52.27 | 1.13 | 647 | 33.73 | 18.6 | 2070 | 50.3 | 14.4 | 963 | 16.9 | 20.5 | 18.7 | 22.7 | 1838 | 32.9193 | 0 | 1805.0807
2023-04-22 | 8:21 | 52.42 | 1.16 | 647 | 33.46 | 25 | 2070 | 50.3 | 20.9 | 963 | 17 | 20.5 | 18.8 | 22.8 | 1423 | 30.7855 | 0 | 1392.2145
2023-04-22 | 9:26 | 51.18 | 0.74 | 647 | 33.2 | 32.6 | 2070 | 49.8 | 28.4 | 963 | 16.5 | 20.1 | 18.3 | 22.3 | 1757 | 31.4028 | 0 | 1725.5972
2023-04-22 | 10:31 | 50.84 | 0.56 | 499 | 33.17 | 38.7 | 2070 | 49.8 | 35 | 963 | 16.4 | 19.9 | 18.2 | 22.1 | 1101 | 31.4296 | 0 | 1069.5704
2023-04-22 | 11:36 | 51.25 | 0.56 | 499 | 33.24 | 42.4 | 2070 | 49.9 | 39 | 963 | 16.5 | 20.1 | 18.3 | 22.3 | 1858 | 32.2214 | 0 | 1825.7786
2023-04-22 | 12:41 | 51.55 | 0.72 | 499 | 33.18 | 42.7 | 2100 | 49.8 | 39.5 | 964 | 16.7 | 20.2 | 18.5 | 22.4 | 1694 | 31.8993 | 0 | 1662.1007
2023-04-22 | 13:46 | 51 | 0.78 | 499 | 33.24 | 41.7 | 2100 | 50 | 38.7 | 964 | 16.4 | 20 | 18.2 | 22.2 | 1910 | 33.4024 | 0 | 1876.5976
2023-04-22 | 14:51 | 50.82 | 0.86 | 515 | 33.16 | 40.9 | 2070 | 49.7 | 37.8 | 964 | 16.4 | 19.9 | 18.2 | 22.1 | 1861 | 33.2548 | 0 | 1827.7452
2023-04-22 | 15:56 | 51.19 | 0.95 | 515 | 33.25 | 40 | 2070 | 50.6 | 36.9 | 964 | 16.5 | 20.1 | 18.3 | 22.3 | 1317 | 32.624 | 0 | 1284.376
2023-04-22 | 17:01 | 51.45 | 0.99 | 515 | 32.93 | 39.4 | 2070 | 49.9 | 36.3 | 964 | 16.6 | 20.2 | 18.5 | 22.4 | 1709 | 31.7249 | 0 | 1677.2751
2023-04-22 | 18:06 | 51.38 | 0.96 | 515 | 33.06 | 39 | 2070 | 50.2 | 35.8 | 964 | 16.6 | 20.1 | 18.4 | 22.3 | 1955 | 31.4565 | 0 | 1923.5435
2023-04-22 | 19:11 | 52.27 | 0.99 | 515 | 33.49 | 38.3 | 2070 | 49.9 | 35.2 | 964 | 16.9 | 20.5 | 18.8 | 22.7 | 1912 | 30.0876 | 0 | 1881.9124
2023-04-22 | 20:16 | 51.51 | 0.94 | 515 | 33.59 | 37.8 | 2070 | 49.9 | 34.6 | 964 | 16.6 | 20.2 | 18.4 | 22.4 | 1651 | 29.8729 | 0 | 1621.1271
2023-04-22 | 21:21 | 52.07 | 1.01 | 515 | 33.4 | 38.1 | 2070 | 49.9 | 34.9 | 964 | 16.8 | 20.4 | 18.7 | 22.6 | 2028 | 30.4768 | 0 | 1997.5232
2023-04-22 | 22:26 | 52.68 | 1.03 | 515 | 33.58 | 38.1 | 2070 | 50 | 34.9 | 964 | 17.1 | 20.6 | 18.9 | 22.9 | 1833 | 30.5573 | 0 | 1802.4427
2023-04-22 | 23:31 | 52.81 | 1.08 | 515 | 33.54 | 38.2 | 2070 | 50 | 35 | 964 | 17.1 | 20.7 | 19 | 23 | 1975 | 31.7383 | 0 | 1943.2617
2023-04-23 | 0:46 | 52.32 | 1.16 | 515 | 33.52 | 37.8 | 2070 | 50.2 | 34.6 | 964 | 16.9 | 20.5 | 18.8 | 22.7 | 1731 | 32.3019 | 0 | 1698.6981
2023-04-23 | 1:51 | 52.78 | 1.45 | 600 | 33.81 | 37.6 | 2070 | 49.9 | 34.4 | 964 | 17.1 | 20.7 | 19 | 22.9 | 1675 | 33.1742 | 0 | 1641.8258
2023-04-23 | 2:56 | 52.29 | 1.26 | 600 | 33.53 | 37.2 | 2070 | 50.1 | 34 | 964 | 16.9 | 20.5 | 18.8 | 22.7 | 1452 | 30.7184 | 0 | 1421.2816
2023-04-23 | 4:01 | 52.33 | 1.14 | 600 | 33.46 | 36.9 | 2070 | 50 | 33.7 | 964 | 16.9 | 20.5 | 18.8 | 22.7 | 1561 | 30.9063 | 0 | 1530.0937
2023-04-23 | 5:06 | 51.97 | 1.13 | 600 | 33.42 | 36.8 | 2070 | 50.5 | 33.6 | 964 | 16.8 | 20.4 | 18.6 | 22.6 | 1676 | 30.9331 | 0 | 1645.0669
2023-04-23 | 6:11 | 52.74 | 0.98 | 600 | 33.65 | 26.4 | 2070 | 49.9 | 23.5 | 964 | 17.1 | 20.7 | 19 | 22.9 | 1365 | 30.3024 | 0 | 1334.6976
2023-04-23 | 7:16 | 53.35 | 0.99 | 647 | 33.82 | 19.7 | 2040 | 50.1 | 16 | 964 | 17.3 | 20.9 | 19.2 | 23.2 | 1839 | 30.2353 | 0 | 1808.7647
2023-04-23 | 8:21 | 53.33 | 0.99 | 647 | 33.77 | 21.1 | 2040 | 49 | 17 | 964 | 17.3 | 20.9 | 19.2 | 23.2 | 1173 | 30.5439 | 0 | 1142.4561
2023-04-23 | 9:26 | 53.6 | 1.01 | 647 | 33.91 | 23.8 | 2070 | 50 | 19.5 | 964 | 17.4 | 21 | 19.3 | 23.3 | 1248 | 29.3898 | 0 | 1218.6102
2023-04-23 | 10:31 | 53.58 | 1.02 | 647 | 34.12 | 25.3 | 2070 | 49.9 | 21.3 | 963 | 17.4 | 21 | 19.3 | 23.3 | 1623 | 30.45 | 0 | 1592.55
2023-04-23 | 11:36 | 53.17 | 0.95 | 647 | 34.05 | 23.2 | 2040 | 50.3 | 19.5 | 963 | 17.2 | 20.8 | 19.1 | 23.1 | 436 | 30.1011 | 0 | 405.8989
2023-04-23 | 12:41 | 53.08 | 0.96 | 647 | 33.98 | 21.4 | 2070 | 50.1 | 17.6 | 964 | 17.2 | 20.8 | 19.1 | 23.1 | 1683 | 29.8461 | 0 | 1653.1539
2023-04-23 | 13:46 | 53.87 | 0.97 | 647 | 33.74 | 19 | 2040 | 50 | 15.3 | 964 | 17.5 | 21.1 | 19.5 | 23.4 | 1999 | 30.866 | 0 | 1968.134
2023-04-23 | 14:51 | 53.55 | 0.99 | 647 | 34.18 | 17.1 | 2040 | 50 | 13.3 | 964 | 17.4 | 21 | 19.3 | 23.3 | 1734 | 33.3621 | 0 | 1700.6379
2023-04-23 | 15:56 | 53.75 | 0.98 | 647 | 34.01 | 16.5 | 2070 | 49.9 | 12.6 | 965 | 17.5 | 21.1 | 19.4 | 23.4 | 1838 | 32.2885 | 0 | 1805.7115
2023-04-23 | 17:01 | 53.38 | 0.98 | 647 | 34.04 | 16.5 | 2070 | 50 | 12.6 | 965 | 17.3 | 20.9 | 19.2 | 23.2 | 1423 | 32.7985 | 0 | 1390.2015
2023-04-23 | 18:06 | 53.55 | 1.03 | 587 | 34 | 15.1 | 2070 | 50.3 | 11.2 | 965 | 17.4 | 21 | 19.3 | 23.3 | 1101 | 33.0669 | 0 | 1067.9331
2023-04-23 | 19:11 | 52.77 | 1.07 | 587 | 33.72 | 14 | 2040 | 49.8 | 10 | 965 | 17.1 | 20.7 | 19 | 22.9 | 1858 | 32.9461 | 0 | 1825.0539
2023-04-23 | 20:16 | 53.55 | 1.11 | 587 | 34.1 | 13.4 | 2070 | 49.8 | 9.3 | 965 | 17.4 | 21 | 19.3 | 23.3 | 1694 | 32.0067 | 0 | 1661.9933
2023-04-23 | 21:21 | 52.71 | 1.13 | 587 | 33.81 | 13.2 | 2070 | 49.9 | 9 | 965 | 17.1 | 20.7 | 18.9 | 22.9 | 1910 | 31.7383 | 0 | 1878.2617
2023-04-23 | 22:26 | 53.01 | 1.16 | 587 | 33.95 | 12.9 | 2040 | 50.3 | 8.8 | 965 | 17.2 | 20.8 | 19 | 23 | 1861 | 31.8993 | 0 | 1829.1007
2023-04-23 | 23:31 | 51.7 | 1.17 | 587 | 33.49 | 13.1 | 2040 | 50.1 | 8.9 | 965 | 16.7 | 20.3 | 18.5 | 22.5 | 1317 | 31.3357 | 0 | 1285.6643
2023-04-24 | 0:46 | 52.7 | 1.13 | 587 | 33.79 | 12.7 | 2070 | 50.3 | 8.6 | 965 | 17.1 | 20.7 | 18.9 | 22.9 | 1709 | 30.5171 | 0 | 1678.4829
2023-04-24 | 1:51 | 53.45 | 0.7 | 587 | 34.01 | 11.6 | 2040 | 49.9 | 7.5 | 965 | 17.3 | 21 | 19.2 | 23.2 | 1955 | 30.6379 | 0 | 1924.3621
2023-04-24 | 2:56 | 52.83 | 0.39 | 587 | 33.74 | 10.7 | 2070 | 49.7 | 6.6 | 965 | 17.1 | 20.7 | 19 | 23 | 1912 | 30.7721 | 0 | 1881.2279
2023-04-24 | 4:01 | 52.47 | 0.53 | 587 | 33.74 | 10.4 | 2040 | 50.2 | 6.2 | 965 | 17 | 20.6 | 18.8 | 22.8 | 1651 | 30.7721 | 0 | 1620.2279
2023-04-24 | 5:06 | 54.13 | 0.52 | 622 | 34.28 | 10 | 2040 | 50 | 5.9 | 966 | 17.6 | 21.2 | 19.5 | 23.5 | 2028 | 27.8868 | 0 | 2000.1132
2023-04-24 | 6:11 | 53.63 | 0.7 | 622 | 33.77 | 10.1 | 2040 | 49.7 | 5.8 | 966 | 17.4 | 21 | 19.3 | 23.3 | 1833 | 28.4236 | 0 | 1804.5764
2023-04-24 | 7:16 | 52.82 | 0.76 | 622 | 33.66 | 12.6 | 2040 | 49.7 | 8.3 | 966 | 17.1 | 20.7 | 19 | 23 | 1975 | 29.524 | 0 | 1945.476
2023-04-24 | 8:21 | 52.66 | 0.82 | 622 | 33.59 | 16.6 | 2040 | 50.1 | 12.4 | 966 | 17.1 | 20.6 | 18.9 | 22.9 | 1731 | 29.8863 | 0 | 1701.1137
2023-04-24 | 9:26 | 52.55 | 0.84 | 622 | 33.63 | 19.7 | 2070 | 49.9 | 15.6 | 966 | 17 | 20.6 | 18.9 | 22.8 | 1675 | 28.7322 | 0 | 1646.2678
2023-04-24 | 10:31 | 52.39 | 0.82 | 622 | 33.57 | 22.8 | 2040 | 50.7 | 18.5 | 965 | 17 | 20.5 | 18.8 | 22.8 | 1452 | 27.2426 | 0 | 1424.7574
2023-04-24 | 11:36 | 51.44 | 0.75 | 622 | 32.75 | 23.7 | 2070 | 49.7 | 19.7 | 965 | 16.7 | 20.2 | 18.5 | 22.4 | 1561 | 28.4772 | 0 | 1532.5228
2023-04-24 | 12:41 | 56.8 | 0.69 | 622 | 34.75 | 21.8 | 2070 | 49.8 | 17.9 | 965 | 18.6 | 22.3 | 20.7 | 24.7 | 1676 | 29.1751 | 0 | 1646.8249
2023-04-24 | 13:46 | 55.79 | 0.77 | 622 | 34.7 | 19.1 | 2040 | 50.2 | 15.3 | 965 | 18.2 | 21.9 | 20.2 | 24.3 | 1365 | 28.6785 | 0 | 1336.3215
2023-04-24 | 14:51 | 55.76 | 0.87 | 622 | 34.81 | 17.5 | 2040 | 50.2 | 13.6 | 965 | 18.2 | 21.9 | 20.2 | 24.2 | 1839 | 28.6383 | 0 | 1810.3617
2023-04-24 | 15:56 | 55.49 | 0.91 | 647 | 34.66 | 17 | 2040 | 50.1 | 13 | 966 | 18.1 | 21.8 | 20.1 | 24.1 | 1173 | 31.8993 | 0 | 1141.1007
2023-04-24 | 17:01 | 54.66 | 0.91 | 647 | 34.52 | 17.2 | 2040 | 50 | 13.2 | 966 | 17.8 | 21.4 | 19.7 | 23.8 | 1248 | 31.4431 | 0 | 1216.5569
2023-04-24 | 18:06 | 54.42 | 0.93 | 647 | 34.39 | 16.1 | 2040 | 50 | 12.2 | 965 | 17.7 | 21.3 | 19.6 | 23.7 | 1623 | 30.8392 | 0 | 1592.1608
2023-04-24 | 19:11 | 53.74 | 0.89 | 647 | 34.19 | 14.6 | 2040 | 50 | 10.6 | 965 | 17.4 | 21.1 | 19.3 | 23.4 | 436 | 30.7586 | 0 | 405.2414
2023-04-24 | 20:16 | 53.55 | 0.94 | 647 | 34.14 | 13.7 | 2040 | 49.9 | 9.6 | 965 | 17.4 | 21 | 19.3 | 23.3 | 1683 | 31.2149 | 0 | 1651.7851
2023-04-24 | 21:21 | 53.08 | 0.91 | 647 | 34.16 | 12.6 | 2040 | 49.8 | 8.4 | 965 | 17.2 | 20.8 | 19 | 23.1 | 1999 | 31.027 | 0 | 1967.973
2023-04-24 | 22:26 | 53 | 0.98 | 647 | 33.99 | 12.9 | 2040 | 49.7 | 8.7 | 965 | 17.2 | 20.8 | 19 | 23 | 1734 | 29.8729 | 0 | 1704.1271
2023-04-24 | 23:31 | 52.92 | 1.01 | 647 | 33.82 | 13.3 | 2070 | 49.9 | 9.1 | 964 | 17.1 | 20.7 | 19 | 23 | 1838 | 30.1413 | 0 | 1807.8587
2023-04-25 | 0:46 | 52.72 | 1.01 | 647 | 33.66 | 13.8 | 2070 | 51.3 | 9.6 | 964 | 17.1 | 20.7 | 18.9 | 22.9 | 1423 | 31.0539 | 0 | 1391.9461
2023-04-25 | 1:51 | 53.9 | 1.01 | 647 | 34.03 | 13.4 | 2040 | 50.5 | 9.3 | 964 | 17.5 | 21.1 | 19.4 | 23.4 | 1757 | 30.356 | 0 | 1726.644
2023-04-25 | 2:56 | 53.47 | 1.04 | 647 | 34.08 | 13.2 | 2070 | 49.8 | 9 | 964 | 17.3 | 21 | 19.2 | 23.2 | 1101 | 30.7318 | 0 | 1070.2682
2023-04-25 | 4:01 | 53.12 | 1.03 | 587 | 33.9 | 12.2 | 2070 | 50 | 8.1 | 963 | 17.2 | 20.8 | 19.1 | 23.1 | 1858 | 30.7721 | 0 | 1827.2279
2023-04-25 | 5:06 | 52.97 | 1.02 | 587 | 33.85 | 11.2 | 2040 | 50 | 7.1 | 963 | 17.2 | 20.8 | 19 | 23 | 1694 | 29.4032 | 0 | 1664.5968
2023-04-25 | 6:11 | 52.57 | 0.98 | 587 | 33.72 | 11 | 2070 | 49.7 | 6.9 | 963 | 17 | 20.6 | 18.9 | 22.9 | 1910 | 29.4301 | 0 | 1880.5699
2023-04-25 | 7:16 | 53.58 | 1.12 | 587 | 33.96 | 13.3 | 2070 | 50.4 | 9.1 | 963 | 17.4 | 21 | 19.3 | 23.3 | 1861 | 29.5374 | 0 | 1831.4626
2023-04-25 | 8:21 | 58.09 | 1 | 587 | 34.84 | 17.5 | 2070 | 50.3 | 13.3 | 963 | 19.2 | 22.8 | 21.3 | 25.3 | 1317 | 29.2422 | 0 | 1287.7578
2023-04-25 | 9:26 | 56.22 | 0.95 | 587 | 34.71 | 21.5 | 2070 | 49.9 | 17.4 | 962 | 18.4 | 22 | 20.4 | 24.4 | 1709 | 29.9132 | 0 | 1679.0868
2023-04-25 | 10:31 | 55.41 | 0.94 | 587 | 34.53 | 25.1 | 2040 | 50.4 | 20.8 | 961 | 18.1 | 21.7 | 20.1 | 24.1 | 1955 | 30.0205 | 0 | 1924.9795
2023-04-25 | 11:36 | 55.64 | 0.95 | 587 | 34.57 | 25.6 | 2070 | 50.1 | 21.6 | 961 | 18.2 | 21.8 | 20.2 | 24.2 | 1912 | 29.5643 | 0 | 1882.4357
2023-04-25 | 12:41 | 54.97 | 0.92 | 587 | 34.57 | 23.7 | 2040 | 50.3 | 19.8 | 961 | 17.9 | 21.6 | 19.9 | 23.9 | 1651 | 31.1612 | 0 | 1619.8388
2023-04-25 | 13:46 | 55.52 | 0.92 | 587 | 34.51 | 20.9 | 2070 | 50 | 17.2 | 961 | 18.1 | 21.8 | 20.1 | 24.1 | 2028 | 29.5374 | 0 | 1998.4626
2023-04-25 | 14:51 | 54.92 | 0.93 | 622 | 34.43 | 18.4 | 2070 | 50.4 | 14.7 | 961 | 17.9 | 21.5 | 19.8 | 23.9 | 1833 | 30.1547 | 0 | 1802.8453
2023-04-25 | 15:56 | 54.67 | 0.93 | 622 | 34.4 | 16.9 | 2040 | 50.4 | 13 | 961 | 17.8 | 21.4 | 19.7 | 23.8 | 1975 | 30.1816 | 0 | 1944.8184
2023-04-25 | 17:01 | 54.12 | 0.91 | 622 | 34.39 | 16.4 | 2070 | 49.8 | 12.5 | 961 | 17.6 | 21.2 | 19.5 | 23.5 | 1731 | 29.3495 | 0 | 1701.6505
2023-04-25 | 18:06 | 53.61 | 0.9 | 622 | 34.11 | 16.3 | 2040 | 49.9 | 12.4 | 961 | 17.4 | 21 | 19.3 | 23.3 | 1675 | 30.6781 | 0 | 1644.3219
2023-04-25 | 19:11 | 54.01 | 0.9 | 622 | 34.21 | 16.3 | 2070 | 49.9 | 12.4 | 961 | 17.5 | 21.2 | 19.5 | 23.5 | 1452 | 29.269 | 0 | 1422.731
2023-04-25 | 20:16 | 54 | 0.92 | 622 | 34.08 | 16.3 | 2070 | 50 | 12.4 | 961 | 17.6 | 21.2 | 19.5 | 23.5 | 1561 | 28.8127 | 0 | 1532.1873
2023-04-25 | 21:21 | 53.97 | 0.91 | 622 | 34.03 | 15.3 | 2070 | 50 | 11.4 | 961 | 17.5 | 21.2 | 19.5 | 23.5 | 1676 | 32.6106 | 0 | 1643.3894
2023-04-25 | 22:26 | 53.22 | 0.94 | 622 | 34.14 | 14.7 | 2070 | 49.9 | 10.8 | 961 | 17.2 | 20.9 | 19.1 | 23.1 | 1365 | 33.134 | 0 | 1331.866
2023-04-25 | 23:31 | 53.7 | 0.94 | 622 | 34.04 | 16.1 | 2040 | 51.4 | 12.1 | 961 | 17.4 | 21.1 | 19.3 | 23.3 | 1839 | 33.134 | 0 | 1805.866
2023-04-26 | 0:46 | 53.03 | 0.9 | 622 | 33.98 | 17 | 2070 | 49.8 | 13.1 | 961 | 17.2 | 20.8 | 19 | 23.1 | 1173 | 32.4496 | 0 | 1140.5504
2023-04-26 | 1:51 | 52.92 | 0.77 | 647 | 33.89 | 15.9 | 2040 | 50.4 | 12 | 961 | 17.1 | 20.7 | 19 | 23 | 1248 | 32.3019 | 0 | 1215.6981
2023-04-26 | 2:56 | 52.59 | 0.8 | 647 | 33.93 | 15.3 | 2070 | 49.7 | 11.4 | 962 | 17 | 20.6 | 18.9 | 22.9 | 1623 | 32.5167 | 0 | 1590.4833
2023-04-26 | 4:01 | 52.83 | 0.72 | 647 | 33.83 | 15.3 | 2040 | 50.1 | 11.4 | 962 | 17.1 | 20.7 | 19 | 23 | 436 | 32.2214 | 0 | 403.7786
2023-04-26 | 5:06 | 52.68 | 0.79 | 647 | 33.75 | 15.4 | 2040 | 49.9 | 11.6 | 962 | 17.1 | 20.6 | 18.9 | 22.9 | 1683 | 32.1543 | 0 | 1650.8457
2023-04-26 | 6:11 | 52.49 | 0.79 | 647 | 33.53 | 15.5 | 2070 | 49.8 | 11.6 | 963 | 17 | 20.6 | 18.9 | 22.8 | 1999 | 31.7786 | 0 | 1967.2214
2023-04-26 | 7:16 | 52.44 | 0.83 | 647 | 33.65 | 16.8 | 2040 | 50.2 | 12.6 | 963 | 17 | 20.6 | 18.8 | 22.8 | 1734 | 31.4565 | 0 | 1702.5435
2023-04-26 | 8:21 | 52.58 | 0.87 | 647 | 33.5 | 21 | 2070 | 50.5 | 16.8 | 963 | 17 | 20.6 | 18.9 | 22.9 | 1838 | 29.6985 | 0 | 1808.3015
2023-04-26 | 9:26 | 52.61 | 0.47 | 647 | 33.58 | 22.1 | 2070 | 49.8 | 18.3 | 962 | 17.1 | 20.6 | 18.9 | 22.9 | 1423 | 32.624 | 0 | 1390.376
2023-04-26 | 10:31 | 51.63 | 0.5 | 647 | 33.14 | 21.8 | 2070 | 50.2 | 18.1 | 961 | 16.7 | 20.2 | 18.5 | 22.4 | 1757 | 32.3019 | 0 | 1724.6981
2023-04-26 | 11:36 | 51.69 | 0.69 | 647 | 33.25 | 23.9 | 2040 | 50.3 | 19.9 | 961 | 16.7 | 20.3 | 18.5 | 22.5 | 1651 | 32.6106 | 0 | 1618.3894
2023-04-26 | 12:41 | 50.28 | 0.57 | 499 | 32.64 | 30.4 | 2070 | 51.3 | 26.4 | 961 | 16.2 | 19.7 | 18 | 21.9 | 2028 | 32.5301 | 0 | 1995.4699
2023-04-26 | 13:46 | 51.27 | 0.36 | 499 | 33.28 | 34.2 | 2070 | 50 | 30.6 | 961 | 16.5 | 20.1 | 18.4 | 22.3 | 1833 | 31.6846 | 0 | 1801.3154
2023-04-26 | 14:51 | 50.25 | 0.43 | 499 | 32.86 | 36.6 | 2070 | 50.2 | 33.3 | 962 | 16.2 | 19.7 | 17.9 | 21.8 | 1975 | 31.3089 | 0 | 1943.6911
2023-04-26 | 15:56 | 49.4 | 0.49 | 499 | 32.2 | 38.1 | 2100 | 50.1 | 34.9 | 962 | 15.9 | 19.4 | 17.6 | 21.5 | 1731 | 31.6175 | 0 | 1699.3825
2023-04-26 | 17:01 | 50 | 0.61 | 515 | 32.54 | 39.1 | 2070 | 50 | 36 | 963 | 16.1 | 19.6 | 17.9 | 21.7 | 1675 | 31.1076 | 0 | 1643.8924
2023-04-26 | 18:06 | 49.46 | 0.57 | 515 | 32.25 | 39.6 | 2070 | 50.2 | 36.5 | 963 | 15.9 | 19.4 | 17.7 | 21.5 | 1452 | 30.3695 | 0 | 1421.6305
2023-04-26 | 19:11 | 48.54 | 0.62 | 515 | 31.9 | 39.9 | 2070 | 50 | 36.8 | 963 | 15.6 | 19 | 17.3 | 21.1 | 1561 | 30.2889 | 0 | 1530.7111
2023-04-26 | 20:16 | 49.86 | 0.71 | 515 | 32.68 | 40 | 2070 | 50.1 | 36.9 | 963 | 16 | 19.5 | 17.8 | 21.7 | 1676 | 32.8522 | 0 | 1643.1478
2023-04-26 | 21:21 | 49.89 | 0.75 | 515 | 32.66 | 40.3 | 2070 | 50.2 | 37.2 | 963 | 16 | 19.6 | 17.8 | 21.7 | 1365 | 28.8262 | 0 | 1336.1738
2023-04-26 | 22:26 | 50.11 | 0.81 | 515 | 32.86 | 40.2 | 2070 | 50 | 37.1 | 963 | 16.1 | 19.6 | 17.9 | 21.8 | 1839 | 28.6517 | 0 | 1810.3483
2023-04-26 | 23:31 | 49.18 | 0.86 | 515 | 32.06 | 40 | 2070 | 50 | 36.9 | 963 | 15.8 | 19.3 | 17.5 | 21.4 | 1173 | 28.7591 | 0 | 1144.2409
2023-04-27 | 0:46 | 49.81 | 0.86 | 515 | 32.38 | 40 | 2070 | 50.8 | 37 | 963 | 16 | 19.5 | 17.8 | 21.7 | 1248 | 29.0409 | 0 | 1218.9591
2023-04-27 | 1:51 | 50.66 | 0.75 | 515 | 32.71 | 40.1 | 2070 | 50.4 | 37 | 963 | 16.4 | 19.9 | 18.1 | 22 | 1623 | 28.9335 | 0 | 1594.0665
2023-04-27 | 2:56 | 49.78 | 0.5 | 515 | 32.27 | 40.1 | 2070 | 49.9 | 37.1 | 963 | 16 | 19.5 | 17.8 | 21.6 | 436 | 31.4296 | 0 | 404.5704
2023-04-27 | 4:01 | 49.86 | 0.45 | 600 | 32.51 | 39.1 | 2070 | 49.8 | 36 | 963 | 16.1 | 19.5 | 17.8 | 21.7 | 1683 | 31.2283 | 0 | 1651.7717
2023-04-27 | 5:06 | 49.86 | 0.62 | 600 | 32.53 | 38.3 | 2070 | 50.1 | 35.2 | 963 | 16 | 19.5 | 17.8 | 21.7 | 1999 | 31.7115 | 0 | 1967.2885
2023-04-27 | 6:11 | 49.19 | 1.23 | 600 | 32.26 | 38.9 | 2070 | 50.3 | 35.8 | 963 | 15.8 | 19.3 | 17.5 | 21.4 | 1734 | 31.2686 | 0 | 1702.7314
2023-04-27 | 7:16 | 48.65 | 0.82 | 600 | 31.98 | 39.1 | 2070 | 50.2 | 36 | 964 | 15.6 | 19.1 | 17.3 | 21.2 | 1838 | 30.9465 | 0 | 1807.0535
2023-04-27 | 8:21 | 49.76 | 0.77 | 600 | 32.82 | 40.6 | 2070 | 49.8 | 37.4 | 963 | 16 | 19.5 | 17.7 | 21.6 | 1423 | 31.2418 | 0 | 1391.7582
2023-04-27 | 9:26 | 49.56 | 0.83 | 647 | 32.5 | 42.3 | 2070 | 49.8 | 39.2 | 963 | 15.9 | 19.4 | 17.7 | 21.5 | 1101 | 31.3223 | 0 | 1069.6777
2023-04-27 | 10:31 | 49.79 | 0.81 | 647 | 32.53 | 44.3 | 2070 | 50 | 41.1 | 962 | 16 | 19.5 | 17.8 | 21.6 | 1858 | 31.1612 | 0 | 1826.8388
2023-04-27 | 11:36 | 49.86 | 0.77 | 647 | 32.27 | 44.5 | 2070 | 50 | 41.4 | 962 | 16.1 | 19.5 | 17.8 | 21.7 | 1694 | 29.8998 | 0 | 1664.1002
2023-04-27 | 12:41 | 49.14 | 0.77 | 647 | 32.05 | 44.2 | 2070 | 50 | 41.1 | 963 | 15.8 | 19.3 | 17.5 | 21.4 | 1910 | 28.7591 | 0 | 1881.2409
2023-04-27 | 13:46 | 52.73 | 0.76 | 647 | 33.67 | 28.5 | 2070 | 49.8 | 25.5 | 963 | 17.1 | 20.7 | 19 | 22.9 | 1861 | 29.6314 | 0 | 1831.3686
2023-04-27 | 14:51 | 52.02 | 0.78 | 647 | 33.35 | 23.9 | 2070 | 49.9 | 20.5 | 963 | 16.8 | 20.4 | 18.7 | 22.6 | 1317 | 27.5244 | 0 | 1289.4756
2023-04-27 | 15:56 | 50.65 | 0.78 | 647 | 32.72 | 23.2 | 2070 | 49.8 | 19.6 | 964 | 16.3 | 19.9 | 18.1 | 22 | 1651 | 27.4439 | 0 | 1623.5561
2023-04-27 | 17:01 | 51.83 | 0.8 | 647 | 33.3 | 22.4 | 2040 | 50.2 | 18.8 | 964 | 16.8 | 20.3 | 18.6 | 22.5 | 2028 | 26.6253 | 0 | 2001.3747
2023-04-27 | 18:06 | 52.83 | 0.84 | 647 | 33.58 | 21.9 | 2070 | 49.9 | 18.2 | 965 | 17.1 | 20.7 | 19 | 23 | 1833 | 27.4976 | 0 | 1805.5024
2023-04-27 | 19:11 | 51.62 | 0.9 | 647 | 32.83 | 21.6 | 2070 | 50.1 | 17.9 | 965 | 16.7 | 20.2 | 18.5 | 22.4 | 1975 | 27.8331 | 0 | 1947.1669
2023-04-27 | 20:16 | 52.92 | 0.81 | 587 | 33.38 | 21.6 | 2070 | 50 | 17.9 | 965 | 17.2 | 20.7 | 19.1 | 23 | 1731 | 30.4097 | 0 | 1700.5903
2023-04-27 | 21:21 | 51.66 | 0.82 | 587 | 33 | 21.9 | 2070 | 49.9 | 18.2 | 965 | 16.7 | 20.2 | 18.5 | 22.5 | 1675 | 30.5976 | 0 | 1644.4024
2023-04-27 | 22:26 | 52.44 | 0.85 | 587 | 33.33 | 21.9 | 2040 | 49.9 | 18.3 | 965 | 17 | 20.6 | 18.9 | 22.8 | 1452 | 31.0405 | 0 | 1420.9595
2023-04-27 | 23:31 | 52.85 | 0.87 | 587 | 33.54 | 21.5 | 2070 | 50 | 17.8 | 966 | 17.2 | 20.7 | 19 | 23 | 1561 | 30.5037 | 0 | 1530.4963
2023-04-28 | 0:46 | 52.89 | 0.88 | 587 | 33.62 | 21.4 | 2070 | 49.9 | 17.7 | 966 | 17.2 | 20.7 | 19 | 23 | 1676 | 29.94 | 0 | 1646.06
2023-04-28 | 1:51 | 52.17 | 0.95 | 587 | 33.14 | 20.9 | 2070 | 49.8 | 17.3 | 966 | 16.9 | 20.5 | 18.8 | 22.7 | 1365 | 29.94 | 0 | 1335.06
2023-04-28 | 2:56 | 52.72 | 1.07 | 587 | 33.52 | 20.9 | 2070 | 50.1 | 17.2 | 966 | 17.1 | 20.7 | 19 | 22.9 | 1839 | 31.2283 | 0 | 1807.7717
2023-04-28 | 4:01 | 52.86 | 1.05 | 587 | 33.42 | 20.5 | 2070 | 49.9 | 16.9 | 966 | 17.2 | 20.7 | 19 | 23 | 1173 | 30.7855 | 0 | 1142.2145
2023-04-28 | 5:06 | 52.43 | 1.01 | 587 | 33.6 | 20.5 | 2040 | 49.7 | 16.8 | 966 | 17 | 20.6 | 18.8 | 22.8 | 1248 | 30.3426 | 0 | 1217.6574
2023-04-28 | 6:11 | 52.17 | 1.02 | 587 | 32.86 | 21.1 | 2040 | 49.8 | 17.3 | 966 | 16.9 | 20.5 | 18.8 | 22.7 | 1623 | 30.1413 | 0 | 1592.8587
2023-04-28 | 7:16 | 51.54 | 1.02 | 622 | 32.82 | 24.3 | 2040 | 50.2 | 20.2 | 967 | 16.7 | 20.2 | 18.5 | 22.4 | 436 | 30.5842 | 0 | 405.4158
2023-04-28 | 8:21 | 51.62 | 1.11 | 622 | 33.12 | 26.5 | 2070 | 50.1 | 22.5 | 967 | 16.7 | 20.2 | 18.5 | 22.4 | 1683 | 30.0876 | 0 | 1652.9124
2023-04-28 | 9:26 | 54.2 | 1.16 | 622 | 34.1 | 29.7 | 2070 | 49.6 | 25.8 | 966 | 17.6 | 21.2 | 19.6 | 23.6 | 1999 | 29.6314 | 0 | 1969.3686
2023-04-28 | 10:31 | 53.19 | 1.18 | 622 | 33.78 | 30.8 | 2070 | 49.8 | 27 | 966 | 17.3 | 20.9 | 19.1 | 23.1 | 1734 | 29.4703 | 0 | 1704.5297
2023-04-28 | 11:36 | 52.7 | 1.2 | 622 | 33.49 | 32.2 | 2040 | 49.9 | 28.8 | 966 | 17.1 | 20.7 | 19 | 22.9 | 1838 | 30.0876 | 0 | 1807.9124
2023-04-28 | 12:41 | 53.53 | 1.18 | 622 | 33.66 | 30.6 | 2070 | 50.2 | 27.4 | 966 | 17.4 | 21 | 19.3 | 23.3 | 1423 | 30.3292 | 0 | 1392.6708
2023-04-28 | 13:46 | 52.44 | 1.16 | 622 | 33.34 | 26.4 | 2040 | 50.1 | 23 | 966 | 17 | 20.6 | 18.9 | 22.8 | 1101 | 31.376 | 0 | 1069.624
2023-04-28 | 14:51 | 52.68 | 1.18 | 622 | 33.7 | 24.4 | 2070 | 49.9 | 20.9 | 966 | 17.1 | 20.7 | 18.9 | 22.9 | 1858 | 32.5032 | 0 | 1825.4968
2023-04-28 | 15:56 | 51.94 | 1.22 | 622 | 33.13 | 23.1 | 2040 | 49.7 | 19.5 | 966 | 16.8 | 20.4 | 18.6 | 22.6 | 1694 | 31.5102 | 0 | 1662.4898
2023-04-28 | 17:01 | 50.97 | 1.17 | 622 | 32.8 | 22.2 | 2040 | 50.1 | 18.6 | 966 | 16.5 | 20 | 18.3 | 22.2 | 1910 | 30.6647 | 0 | 1879.3353
2023-04-28 | 18:06 | 51.87 | 1.13 | 647 | 33.26 | 21.3 | 2040 | 50.1 | 17.6 | 966 | 16.8 | 20.3 | 18.6 | 22.6 | 1861 | 29.7253 | 0 | 1831.2747
2023-04-28 | 19:11 | 51.74 | 1.13 | 647 | 32.81 | 21 | 2040 | 49.8 | 17.4 | 965 | 16.8 | 20.3 | 18.6 | 22.5 | 1651 | 30.1145 | 0 | 1620.8855
2023-04-28 | 20:16 | 51.33 | 1.15 | 647 | 32.93 | 20.4 | 2070 | 49.9 | 16.8 | 965 | 16.6 | 20.1 | 18.4 | 22.3 | 2028 | 30.45 | 0 | 1997.55
2023-04-28 | 21:21 | 51.29 | 1.16 | 647 | 33.05 | 20 | 2040 | 50.3 | 16.4 | 965 | 16.6 | 20.1 | 18.4 | 22.3 | 1833 | 29.94 | 0 | 1803.06
2023-04-28 | 22:26 | 49.78 | 1.21 | 647 | 32.13 | 19.9 | 2070 | 50 | 16.2 | 965 | 16 | 19.5 | 17.8 | 21.6 | 1975 | 32.2751 | 0 | 1942.7249
2023-04-28 | 23:31 | 50.79 | 1.21 | 647 | 32.54 | 19.4 | 2070 | 49.6 | 15.7 | 964 | 16.4 | 19.9 | 18.2 | 22.1 | 1731 | 32.8119 | 0 | 1698.1881
2023-04-29 | 0:46 | 52.64 | 1.06 | 647 | 33.52 | 19.2 | 2040 | 50.2 | 15.4 | 964 | 17.1 | 20.6 | 18.9 | 22.9 | 1675 | 33.1474 | 0 | 1641.8526
2023-04-29 | 1:51 | 52.72 | 0.6 | 647 | 33.48 | 18.2 | 2070 | 50.2 | 14.5 | 964 | 17.1 | 20.7 | 19 | 22.9 | 1452 | 33.0803 | 0 | 1418.9197
2023-04-29 | 2:56 | 52.62 | 0.38 | 647 | 33.46 | 17.8 | 2070 | 50.2 | 14.1 | 963 | 17.1 | 20.6 | 18.9 | 22.9 | 1561 | 32.4227 | 0 | 1528.5773
2023-04-29 | 4:01 | 52.42 | 0.34 | 647 | 33.28 | 16.9 | 2070 | 50 | 13.1 | 963 | 17 | 20.6 | 18.8 | 22.8 | 1676 | 32.1677 | 0 | 1643.8323
2023-04-29 | 5:06 | 51.47 | 0.44 | 647 | 33.21 | 16.3 | 2040 | 50.1 | 12.5 | 963 | 16.6 | 20.2 | 18.4 | 22.4 | 1365 | 32.3422 | 0 | 1332.6578
2023-04-29 | 6:11 | 51.94 | 0.69 | 587 | 33.16 | 18.5 | 2070 | 50 | 14.7 | 962 | 16.8 | 20.4 | 18.6 | 22.6 | 1839 | 32.4227 | 0 | 1806.5773
2023-04-29 | 7:16 | 50.87 | 0.8 | 587 | 32.88 | 25.7 | 2070 | 50.1 | 21.5 | 962 | 16.4 | 19.9 | 18.2 | 22.1 | 1173 | 31.9262 | 0 | 1141.0738
2023-04-29 | 8:21 | 50.43 | 0.91 | 587 | 32.9 | 32.4 | 2040 | 49.9 | 28.6 | 962 | 16.2 | 19.8 | 18 | 21.9 | 1248 | 32.1543 | 0 | 1215.8457
2023-04-29 | 9:26 | 51.09 | 1.04 | 587 | 33.06 | 37.5 | 2070 | 50.3 | 34.1 | 961 | 16.5 | 20 | 18.3 | 22.2 | 1623 | 32.3959 | 0 | 1590.6041
2023-04-29 | 10:31 | 50.43 | 0.65 | 587 | 32.7 | 41.6 | 2070 | 49.7 | 38.3 | 960 | 16.3 | 19.8 | 18 | 21.9 | 436 | 30.9197 | 0 | 405.0803
2023-04-29 | 11:36 | 50.96 | 0.59 | 587 | 32.63 | 44.5 | 2070 | 50.3 | 41.3 | 959 | 16.5 | 20 | 18.3 | 22.2 | 1683 | 30.6513 | 0 | 1652.3487
2023-04-29 | 12:41 | 50.04 | 0.49 | 587 | 32.36 | 46.5 | 2070 | 50.4 | 43.4 | 959 | 16.1 | 19.6 | 17.9 | 21.8 | 1999 | 28.4638 | 0 | 1970.5362
2023-04-29 | 13:46 | 50.23 | 0.22 | 587 | 32.55 | 47.2 | 2070 | 50.1 | 44.2 | 959 | 16.2 | 19.7 | 18 | 21.8 | 1734 | 28.2759 | 0 | 1705.7241
2023-04-29 | 14:51 | 49.82 | 0.29 | 587 | 32.21 | 47.2 | 2070 | 50.1 | 44.3 | 959 | 16.1 | 19.5 | 17.8 | 21.7 | 1838 | 28.3296 | 0 | 1809.6704
2023-04-29 | 15:56 | 49.89 | 0.47 | 587 | 32.19 | 46.5 | 2070 | 50.8 | 43.6 | 959 | 16.1 | 19.6 | 17.8 | 21.7 | 1423 | 29.8192 | 0 | 1393.1808
2023-04-29 | 17:01 | 50.23 | 0.46 | 622 | 32.21 | 45.8 | 2100 | 50 | 42.8 | 959 | 16.2 | 19.7 | 18 | 21.8 | 1101 | 30.2353 | 0 | 1070.7647
2023-04-29 | 18:06 | 49.66 | 0.38 | 622 | 31.9 | 44.8 | 2070 | 49.7 | 41.8 | 959 | 16 | 19.5 | 17.8 | 21.6 | 1858 | 30.2084 | 0 | 1827.7916
2023-04-29 | 19:11 | 50.31 | 0.67 | 622 | 32.41 | 44.1 | 2070 | 49.6 | 41.2 | 959 | 16.2 | 19.7 | 18 | 21.9 | 1694 | 26.9339 | 0 | 1667.0661
2023-04-29 | 20:16 | 50.1 | 0.39 | 622 | 32.33 | 43.6 | 2070 | 50.1 | 40.6 | 959 | 16.2 | 19.6 | 17.9 | 21.8 | 1910 | 27.5915 | 0 | 1882.4085
2023-04-29 | 21:21 | 51.21 | 0.37 | 622 | 32.93 | 42.6 | 2070 | 49.9 | 39.6 | 959 | 16.5 | 20.1 | 18.3 | 22.3 | 1861 | 27.927 | 0 | 1833.073
2023-04-29 | 22:26 | 50.16 | 0.37 | 622 | 32.39 | 42.6 | 2070 | 50.1 | 39.6 | 960 | 16.2 | 19.7 | 17.9 | 21.8 | 1317 | 28.182 | 0 | 1288.818
2023-04-29 | 23:31 | 52.38 | 0.43 | 622 | 33.22 | 42 | 2070 | 49.8 | 39 | 961 | 17 | 20.5 | 18.8 | 22.8 | 1709 | 28.1015 | 0 | 1680.8985
2023-04-30 | 0:46 | 50.37 | 0.37 | 622 | 32.31 | 42.4 | 2070 | 49.9 | 39.3 | 963 | 16.3 | 19.7 | 18 | 21.9 | 1651 | 31.3223 | 0 | 1619.6777
2023-04-30 | 1:51 | 52.27 | 0.36 | 622 | 33.06 | 42.2 | 2070 | 50 | 39.1 | 963 | 17 | 20.5 | 18.8 | 22.7 | 2028 | 31.3223 | 0 | 1996.6777
2023-04-30 | 2:56 | 51.03 | 0.37 | 622 | 32.71 | 41.7 | 2070 | 50 | 38.7 | 964 | 16.5 | 20 | 18.3 | 22.2 | 1833 | 30.6915 | 0 | 1802.3085
2023-04-30 | 4:01 | 50.78 | 0.33 | 647 | 32.35 | 41.4 | 2070 | 49.7 | 38.3 | 965 | 16.4 | 19.9 | 18.2 | 22.1 | 1975 | 29.9534 | 0 | 1945.0466
2023-04-30 | 5:06 | 50.59 | 0.46 | 647 | 32.56 | 40.9 | 2070 | 49.9 | 37.8 | 966 | 16.3 | 19.8 | 18.1 | 22 | 1731 | 29.7924 | 0 | 1701.2076
2023-04-30 | 6:11 | 50.59 | 0.6 | 647 | 32.64 | 40.8 | 2070 | 50 | 37.7 | 967 | 16.3 | 19.8 | 18.1 | 22 | 1675 | 31.792 | 0 | 1643.208
2023-04-30 | 7:16 | 50.9 | 0.8 | 647 | 32.59 | 42.5 | 2040 | 50 | 39.3 | 968 | 16.5 | 20 | 18.2 | 22.1 | 1452 | 32.7045 | 0 | 1419.2955
2023-04-30 | 8:21 | 49.55 | 0.76 | 647 | 31.57 | 45.8 | 2070 | 49.5 | 42.5 | 968 | 16 | 19.4 | 17.7 | 21.5 | 1561 | 33.1206 | 0 | 1527.8794
2023-04-30 | 9:26 | 50.25 | 0.69 | 647 | 32.15 | 47.5 | 2070 | 50.3 | 44.3 | 968 | 16.2 | 19.7 | 18 | 21.8 | 1676 | 33.5903 | 0 | 1642.4097
2023-04-30 | 10:31 | 50.19 | 0.72 | 647 | 32.06 | 49.4 | 2070 | 50 | 46.2 | 968 | 16.2 | 19.7 | 18 | 21.8 | 1365 | 34.3552 | 0 | 1330.6448
2023-04-30 | 11:36 | 54.17 | 0.76 | 647 | 33.56 | 40.6 | 2070 | 50 | 38 | 967 | 17.7 | 21.2 | 19.6 | 23.6 | 1839 | 34.0331 | 0 | 1804.9669
2023-04-30 | 12:41 | 56.07 | 0.65 | 647 | 34.83 | 31 | 2070 | 49.9 | 27.9 | 968 | 18.3 | 22 | 20.3 | 24.4 | 1173 | 34.0868 | 0 | 1138.9132
2023-04-30 | 13:46 | 54.47 | 0.66 | 647 | 34.54 | 27.3 | 2040 | 50.2 | 23.8 | 968 | 17.7 | 21.4 | 19.6 | 23.7 | 1248 | 32.0201 | 0 | 1215.9799
2023-04-30 | 14:51 | 55.47 | 0.63 | 499 | 34.58 | 25.1 | 2040 | 50 | 21.5 | 968 | 18.1 | 21.7 | 20.1 | 24.1 | 1623 | 31.6309 | 0 | 1591.3691
2023-04-30 | 15:56 | 56.07 | 0.61 | 499 | 34.92 | 23.4 | 2040 | 49.9 | 19.8 | 968 | 18.3 | 22 | 20.3 | 24.4 | 436 | 32.4496 | 0 | 403.5504
2023-04-30 | 17:01 | 56.64 | 0.61 | 499 | 35 | 21.7 | 2070 | 49.8 | 18 | 968 | 18.5 | 22.2 | 20.6 | 24.6 | 1683 | 32.3019 | 0 | 1650.6981
2023-04-30 | 18:06 | 56.53 | 0.56 | 499 | 34.86 | 20.9 | 2070 | 50.1 | 17.1 | 968 | 18.5 | 22.2 | 20.5 | 24.6 | 1999 | 32.5032 | 0 | 1966.4968
2023-04-30 | 19:11 | 56.49 | 0.55 | 515 | 34.97 | 17.3 | 2070 | 50.2 | 13.7 | 968 | 18.5 | 22.1 | 20.5 | 24.6 | 1734 | 33.3621 | 0 | 1700.6379
2023-04-30 | 20:16 | 56.62 | 0.54 | 515 | 34.98 | 15.9 | 2070 | 49.8 | 12.1 | 968 | 18.5 | 22.2 | 20.6 | 24.6 | 1838 | 33.2816 | 0 | 1804.7184
2023-04-30 | 21:21 | 56.03 | 0.52 | 515 | 34.97 | 15.2 | 2040 | 50.2 | 11.4 | 968 | 18.3 | 22 | 20.3 | 24.4 | 1423 | 32.8522 | 0 | 1390.1478
2023-04-30 | 22:26 | 56.19 | 0.51 | 515 | 34.99 | 14.7 | 2070 | 50 | 10.8 | 968 | 18.4 | 22 | 20.4 | 24.4 | 1101 | 29.363 | 0 | 1071.637
2023-04-30 | 23:31 | 56.68 | 0.51 | 515 | 33.53 | 14 | 2070 | 50.1 | 10.1 | 968 | 18.7 | 22.2 | 20.7 | 24.6 | 1858 | 29.9534 | 0 | 1828.0466
2023-05-01 | 0:46 | 57.87 | 0.47 | 515 | 35.29 | 13.9 | 2040 | 50.1 | 9.8 | 968 | 19 | 22.7 | 21.1 | 25.2 | 1694 | 31.3491 | 0 | 1662.6509
2023-05-01 | 1:51 | 57.39 | 0.43 | 515 | 35.37 | 13.4 | 2040 | 50 | 9.3 | 967 | 18.8 | 22.5 | 20.9 | 25 | 1910 | 33.7647 | 0 | 1876.2353
2023-05-01 | 2:56 | 57.28 | 0.23 | 515 | 35.34 | 13.6 | 2070 | 50 | 9.5 | 967 | 18.8 | 22.5 | 20.8 | 24.9 | 1861 | 31.8188 | 0 | 1829.1812
2023-05-01 | 4:01 | 57.14 | 0.15 | 515 | 35.28 | 14 | 2070 | 50.3 | 10 | 967 | 18.7 | 22.4 | 20.8 | 24.8 | 1317 | 32.1275 | 0 | 1284.8725
2023-05-01 | 5:06 | 58.58 | 0.41 | 515 | 35.76 | 13.7 | 2040 | 49.9 | 9.6 | 967 | 19.3 | 23 | 21.4 | 25.5 | 1709 | 31.953 | 0 | 1677.047
2023-05-01 | 6:11 | 57.7 | 0.4 | 600 | 35.51 | 13.7 | 2070 | 50 | 9.6 | 967 | 18.9 | 22.6 | 21 | 25.1 | 1651 | 31.4431 | 0 | 1619.5569
2023-05-01 | 7:16 | 57.52 | 0.34 | 600 | 35.33 | 15.9 | 2040 | 50.1 | 11.9 | 968 | 18.9 | 22.5 | 20.9 | 25 | 2028 | 31.2283 | 0 | 1996.7717
2023-05-01 | 8:21 | 56.65 | 0.15 | 600 | 35.25 | 19.9 | 2070 | 50.2 | 15.8 | 968 | 18.5 | 22.2 | 20.5 | 24.6 | 1833 | 30.9465 | 0 | 1802.0535
2023-05-01 | 9:26 | 56.63 | 0.14 | 600 | 35.12 | 23.1 | 2070 | 51.5 | 18.9 | 968 | 18.5 | 22.2 | 20.5 | 24.6 | 1975 | 31.2686 | 0 | 1943.7314
2023-05-01 | 10:31 | 55.73 | 0.69 | 600 | 35 | 26.5 | 2070 | 50.6 | 22.3 | 967 | 18.2 | 21.8 | 20.1 | 24.2 | 1731 | 33.8989 | 0 | 1697.1011
2023-05-01 | 11:36 | 55.93 | 1.83 | 647 | 35.06 | 26.8 | 2040 | 49.2 | 23 | 967 | 18.2 | 21.9 | 20.2 | 24.3 | 1675 | 34.5699 | 0 | 1640.4301
2023-05-01 | 12:41 | 56.06 | 1.05 | 647 | 34.96 | 25.9 | 2070 | 50 | 22.3 | 967 | 18.3 | 22 | 20.3 | 24.4 | 1452 | 34.1539 | 0 | 1417.8461
2023-05-01 | 13:46 | 55.64 | 0.22 | 647 | 34.96 | 23 | 2040 | 49.8 | 19.4 | 968 | 18.1 | 21.8 | 20.1 | 24.2 | 1561 | 34.9323 | 0 | 1526.0677
2023-05-01 | 14:51 | 55.68 | 0.79 | 647 | 34.82 | 20.5 | 2040 | 50.3 | 16.8 | 968 | 18.2 | 21.8 | 20.1 | 24.2 | 1676 | 34.2478 | 0 | 1641.7522
2023-05-01 | 15:56 | 55.8 | 0.7 | 647 | 34.72 | 18.5 | 2070 | 49.9 | 14.9 | 968 | 18.2 | 21.9 | 20.2 | 24.3 | 1365 | 32.1141 | 0 | 1332.8859
2023-05-01 | 17:01 | 54.93 | 0.41 | 647 | 34.86 | 17.6 | 2070 | 50 | 13.8 | 968 | 17.9 | 21.5 | 19.8 | 23.9 | 1839 | 32.5569 | 0 | 1806.4431
2023-05-01 | 18:06 | 54.85 | 0.2 | 647 | 34.79 | 16.4 | 2040 | 50 | 12.6 | 968 | 17.8 | 21.5 | 19.8 | 23.8 | 1173 | 31.8457 | 0 | 1141.1543
2023-05-01 | 19:11 | 54.64 | 0.14 | 647 | 34.67 | 14.7 | 2040 | 49.8 | 10.8 | 968 | 17.8 | 21.4 | 19.7 | 23.8 | 1248 | 31.792 | 0 | 1216.208
2023-05-01 | 20:16 | 55.1 | 0.15 | 647 | 34.6 | 13.9 | 2040 | 50 | 9.9 | 968 | 17.9 | 21.6 | 19.9 | 24 | 1623 | 31.6041 | 0 | 1591.3959
2023-05-01 | 21:21 | 54.64 | 0.12 | 647 | 34.58 | 13.7 | 2040 | 49.9 | 9.6 | 968 | 17.8 | 21.4 | 19.7 | 23.8 | 436 | 31.537 | 0 | 404.463
2023-05-01 | 22:26 | 54.34 | 0.18 | 587 | 34.57 | 13.4 | 2070 | 50.1 | 9.3 | 968 | 17.6 | 21.3 | 19.6 | 23.6 | 1683 | 31.3491 | 0 | 1651.6509
2023-05-01 | 23:31 | 54.66 | 0.22 | 587 | 34.5 | 13.3 | 2040 | 49.8 | 9.1 | 968 | 17.8 | 21.4 | 19.7 | 23.8 | 1999 | 30.5573 | 0 | 1968.4427
2023-05-02 | 0:46 | 54.38 | 0.31 | 587 | 34.42 | 13.9 | 2070 | 50.1 | 9.8 | 969 | 17.7 | 21.3 | 19.6 | 23.6 | 1734 | 30.195 | 0 | 1703.805
2023-05-02 | 1:51 | 54.12 | 0.25 | 587 | 34.3 | 13.6 | 2070 | 49.8 | 9.5 | 969 | 17.6 | 21.2 | 19.5 | 23.5 | 1838 | 30.3829 | 0 | 1807.6171
2023-05-02 | 2:56 | 53.71 | 0.38 | 587 | 34.31 | 13 | 2070 | 50.2 | 8.9 | 969 | 17.4 | 21.1 | 19.3 | 23.3 | 1423 | 30.8928 | 0 | 1392.1072
2023-05-02 | 4:01 | 54.08 | 0.57 | 587 | 34.37 | 12.8 | 2040 | 50.3 | 8.7 | 969 | 17.6 | 21.2 | 19.5 | 23.5 | 1101 | 31.7249 | 0 | 1069.2751
2023-05-02 | 5:06 | 54 | 0.63 | 587 | 34.25 | 12.6 | 2040 | 50.1 | 8.5 | 969 | 17.5 | 21.2 | 19.4 | 23.5 | 1858 | 31.3491 | 0 | 1826.6509
2023-05-02 | 6:11 | 53.6 | 0.85 | 587 | 34.28 | 12.4 | 2040 | 49.8 | 8.3 | 970 | 17.4 | 21 | 19.3 | 23.3 | 1694 | 30.2218 | 0 | 1663.7782
2023-05-02 | 7:16 | 53.98 | 1.17 | 587 | 34.18 | 12.6 | 2070 | 50.2 | 8.4 | 970 | 17.5 | 21.2 | 19.4 | 23.5 | 1910 | 32.7582 | 0 | 1877.2418
2023-05-02 | 8:21 | 54.86 | 1.36 | 587 | 34.16 | 14.2 | 2040 | 50.3 | 10 | 971 | 17.9 | 21.5 | 19.8 | 23.8 | 1861 | 33.2145 | 0 | 1827.7855
2023-05-02 | 9:26 | 54.77 | 1.53 | 622 | 34.17 | 15.4 | 2040 | 48.8 | 11.4 | 971 | 17.9 | 21.5 | 19.8 | 23.8 | 1317 | 31.3625 | 0 | 1285.6375
2023-05-02 | 10:31 | 54.77 | 0.78 | 622 | 34.04 | 17.5 | 2040 | 50.1 | 13.6 | 970 | 17.9 | 21.5 | 19.8 | 23.8 | 1709 | 30.3292 | 0 | 1678.6708
2023-05-02 | 11:36 | 55.62 | 0.82 | 622 | 34.79 | 18.1 | 2070 | 49.8 | 14.2 | 970 | 18.1 | 21.8 | 20.1 | 24.2 | 1022 | 31.9664 | 0 | 990.0336
2023-05-02 | 12:41 | 55.12 | 1.1 | 622 | 34.73 | 17.2 | 2040 | 50 | 13.3 | 971 | 17.9 | 21.6 | 19.9 | 24 | 978 | 32.6777 | 0 | 945.3223
2023-05-02 | 13:46 | 54.79 | 1.47 | 622 | 34.73 | 17 | 2040 | 50.1 | 13 | 971 | 17.8 | 21.5 | 19.8 | 23.8 | 1740 | 30.0071 | 0 | 1709.9929
2023-05-02 | 14:51 | 54.62 | 0.74 | 622 | 34.71 | 16.5 | 2040 | 49.8 | 12.6 | 971 | 17.7 | 21.4 | 19.7 | 23.7 | 1867 | 30.0608 | 0 | 1836.9392
2023-05-02 | 15:56 | 54.21 | 1.08 | 622 | 34.51 | 16.4 | 2040 | 50.2 | 12.4 | 972 | 17.6 | 21.3 | 19.5 | 23.6 | 616 | 34.2613 | 0 | 581.7387
2023-05-02 | 17:01 | 54.49 | 1.59 | 622 | 34.61 | 16 | 2040 | 50.2 | 12 | 972 | 17.7 | 21.4 | 19.6 | 23.7 | 756 | 34.1405 | 0 | 721.8595
2023-05-02 | 18:06 | 54.14 | 1.8 | 622 | 34.42 | 15.8 | 2040 | 49.9 | 11.8 | 972 | 17.6 | 21.2 | 19.5 | 23.5 | 730 | 33.8184 | 0 | 696.1816
2023-05-02 | 19:11 | 54.07 | 1.67 | 622 | 34.43 | 15.4 | 2040 | 50.3 | 11.4 | 972 | 17.5 | 21.2 | 19.5 | 23.5 | 720 | 33.5768 | 0 | 686.4232
2023-05-02 | 20:16 | 53.5 | 1.7 | 647 | 34.38 | 15.2 | 2040 | 49.3 | 11.2 | 972 | 17.3 | 21 | 19.2 | 23.3 | 797 | 33.5768 | 0 | 763.4232
2023-05-02 | 21:21 | 54.1 | 1.09 | 647 | 34.43 | 15.1 | 2040 | 50.2 | 11.1 | 972 | 17.6 | 21.2 | 19.5 | 23.5 | 820 | 33.5232 | 0 | 786.4768
2023-05-02 | 22:26 | 54.43 | 1.11 | 647 | 34.46 | 15 | 2040 | 48.7 | 11.1 | 972 | 17.7 | 21.3 | 19.6 | 23.7 | 788 | 30.8392 | 0 | 757.1608
2023-05-02 | 23:31 | 54.27 | 1.16 | 647 | 34.5 | 15 | 2040 | 49.8 | 11 | 972 | 17.6 | 21.3 | 19.5 | 23.6 | 797 | 31.8591 | 0 | 765.1409
2023-05-03 | 0:46 | 54.33 | 1.14 | 647 | 34.35 | 15.5 | 2040 | 49.9 | 11.6 | 972 | 17.7 | 21.3 | 19.6 | 23.6 | 730 | 32.5167 | 0 | 697.4833
2023-05-03 | 1:51 | 53.94 | 1.12 | 647 | 34.38 | 16.1 | 2040 | 50.4 | 12.2 | 972 | 17.5 | 21.1 | 19.4 | 23.5 | 752 | 32.3154 | 0 | 719.6846
2023-05-03 | 2:56 | 53.67 | 1.07 | 647 | 34.18 | 16.1 | 2040 | 49.7 | 12.1 | 972 | 17.4 | 21 | 19.3 | 23.3 | 806 | 31.3491 | 0 | 774.6509
2023-05-03 | 4:01 | 54.02 | 1.03 | 647 | 34.26 | 16.2 | 2040 | 50.3 | 12.2 | 973 | 17.5 | 21.2 | 19.5 | 23.5 | 736 | 34.9994 | 0 | 701.0006
2023-05-03 | 5:06 | 53.66 | 0.87 | 647 | 34.22 | 16.3 | 2040 | 50.8 | 12.4 | 973 | 17.4 | 21 | 19.3 | 23.3 | 284 | 32.5569 | 0 | 251.4431
2023-05-03 | 6:11 | 53.86 | 0.93 | 647 | 34.27 | 16.3 | 2040 | 49.9 | 12.3 | 973 | 17.5 | 21.1 | 19.4 | 23.4 | 321 | 32.2214 | 0 | 288.7786
2023-05-03 | 7:16 | 54.69 | 0.98 | 647 | 34.57 | 19 | 2070 | 50.2 | 15.1 | 973 | 17.8 | 21.4 | 19.7 | 23.8 | 326 | 33.0132 | 0 | 292.9868
2023-05-03 | 8:21 | 57.53 | 0.9 | 587 | 35.31 | 24.3 | 2040 | 49.8 | 20.5 | 973 | 18.9 | 22.6 | 20.9 | 25 | 307 | 33.5366 | 0 | 273.4634
2023-05-03 | 9:26 | 55.21 | 0.88 | 587 | 34.67 | 28.4 | 2040 | 51.4 | 24.9 | 973 | 18 | 21.6 | 20 | 24 | 293 | 34.2076 | 0 | 258.7924
2023-05-03 | 10:31 | 56.05 | 0.88 | 587 | 34.8 | 31.3 | 2070 | 50.2 | 27.4 | 972 | 18.3 | 22 | 20.3 | 24.4 | 319 | 32.4227 | 0 | 286.5773
2023-05-03 | 11:36 | 56.43 | 0.88 | 587 | 34.88 | 22.8 | 2040 | 49.8 | 19.3 | 972 | 18.5 | 22.1 | 20.5 | 24.5 | 300 | 32.9193 | 0 | 267.0807
2023-05-03 | 12:41 | 56.14 | 0.88 | 587 | 35.19 | 19.2 | 2040 | 50.4 | 15.6 | 972 | 18.3 | 22 | 20.3 | 24.4 | 267 | 32.2885 | 0 | 234.7115
2023-05-03 | 13:46 | 56.32 | 0.88 | 587 | 35.1 | 18.2 | 2070 | 50.1 | 14.4 | 972 | 18.4 | 22.1 | 20.4 | 24.5 | 289 | 33.2011 | 0 | 255.7989
2023-05-03 | 14:51 | 55.83 | 0.89 | 587 | 35.14 | 17.6 | 2040 | 49.9 | 13.7 | 972 | 18.2 | 21.9 | 20.2 | 24.3 | 323 | 32.5435 | 0 | 290.4565
2023-05-03 | 15:56 | 55.52 | 0.88 | 587 | 35.15 | 17.4 | 2040 | 49.9 | 13.4 | 972 | 18.1 | 21.8 | 20 | 24.1 | 315 | 32.3154 | 0 | 282.6846
2023-05-03 | 17:01 | 55.68 | 0.88 | 587 | 35.02 | 19 | 2040 | 50.3 | 15.1 | 972 | 18.1 | 21.8 | 20.1 | 24.2 | 0 | 32.4093 | 0 | -32.4093
2023-05-03 | 18:06 | 55.12 | 0.9 | 587 | 34.69 | 24.6 | 2040 | 50.1 | 20.6 | 972 | 17.9 | 21.6 | 19.9 | 24 | 288 | 32.5569 | 0 | 255.4431
2023-05-03 | 19:11 | 54.69 | 0.87 | 622 | 34.6 | 28.5 | 2040 | 50.2 | 24.8 | 972 | 17.8 | 21.4 | 19.7 | 23.8 | 317 | 31.5773 | 0 | 285.4227
2023-05-03 | 20:16 | 54.1 | 0.77 | 622 | 34.59 | 31.4 | 2040 | 49.7 | 27.9 | 972 | 17.5 | 21.2 | 19.5 | 23.5 | 288 | 30.6379 | 0 | 257.3621
2023-05-03 | 21:21 | 53.24 | 0.69 | 622 | 34.49 | 33.2 | 2070 | 49.9 | 29.8 | 972 | 17.2 | 20.9 | 19.1 | 23.1 | 1022 | 33.8855 | 0 | 988.1145
2023-05-03 | 22:26 | 53.46 | 0.61 | 622 | 34.26 | 34.4 | 2040 | 49.9 | 31 | 972 | 17.3 | 21 | 19.2 | 23.2 | 978 | 34.1002 | 0 | 943.8998
2023-05-03 | 23:31 | 53.06 | 0.55 | 622 | 34.27 | 35.2 | 2040 | 50.1 | 31.9 | 972 | 17.2 | 20.8 | 19 | 23.1 | 1740 | 32.6911 | 0 | 1707.3089
2023-05-04 | 0:46 | 53.2 | 0.47 | 622 | 34.04 | 35.8 | 2070 | 49.5 | 32.5 | 971 | 17.2 | 20.9 | 19.1 | 23.1 | 1867 | 30.8392 | 0 | 1836.1608
2023-05-04 | 1:51 | 52.57 | 1.27 | 622 | 34.12 | 36.4 | 2070 | 50.1 | 33.1 | 971 | 17 | 20.6 | 18.8 | 22.9 | 616 | 31.5638 | 0 | 584.4362
2023-05-04 | 2:56 | 53.15 | 1.41 | 622 | 34.42 | 36.5 | 2040 | 49.9 | 33.3 | 971 | 17.2 | 20.8 | 19.1 | 23.1 | 756 | 32.463 | 0 | 723.537
2023-05-04 | 4:01 | 53.37 | 1.73 | 622 | 34.42 | 36.4 | 2070 | 50 | 33.2 | 971 | 17.3 | 20.9 | 19.1 | 23.2 | 730 | 32.3959 | 0 | 697.6041
2023-05-04 | 5:06 | 53.13 | 0.62 | 622 | 34.32 | 36.5 | 2070 | 50.2 | 33.3 | 971 | 17.2 | 20.8 | 19.1 | 23.1 | 720 | 30.5708 | 0 | 689.4292
2023-05-04 | 6:11 | 53.19 | 0.66 | 647 | 34.14 | 36.1 | 2070 | 49.9 | 33 | 971 | 17.2 | 20.9 | 19.1 | 23.1 | 797 | 30.0205 | 0 | 766.9795
2023-05-04 | 7:16 | 52.62 | 0.7 | 647 | 34.12 | 36 | 2070 | 50 | 32.7 | 971 | 17 | 20.6 | 18.8 | 22.9 | 820 | 31.0405 | 0 | 788.9595
2023-05-04 | 8:21 | 52.82 | 0.76 | 647 | 34.22 | 35.9 | 2070 | 50 | 32.7 | 971 | 17.1 | 20.7 | 18.9 | 23 | 788 | 31.1344 | 0 | 756.8656
2023-05-04 | 9:26 | 52.22 | 0.8 | 647 | 34.07 | 36.9 | 2040 | 49.9 | 33.7 | 971 | 16.8 | 20.5 | 18.7 | 22.7 | 797 | 31.1344 | 0 | 765.8656
2023-05-04 | 10:31 | 52.37 | 0.81 | 647 | 33.96 | 37.8 | 2070 | 50 | 34.6 | 970 | 16.9 | 20.5 | 18.7 | 22.8 | 730 | 32.0872 | 0 | 697.9128
2023-05-04 | 11:36 | 52.24 | 0.8 | 647 | 33.71 | 38.7 | 2070 | 50.2 | 35.5 | 970 | 16.9 | 20.5 | 18.7 | 22.7 | 752 | 30.6513 | 0 | 721.3487
2023-05-04 | 12:41 | 51.69 | 0.78 | 647 | 33.62 | 38.5 | 2070 | 50.2 | 35.4 | 970 | 16.7 | 20.3 | 18.5 | 22.5 | 806 | 30.9331 | 0 | 775.0669
2023-05-04 | 13:46 | 51.46 | 0.87 | 647 | 33.57 | 38.2 | 2070 | 50.2 | 35 | 970 | 16.6 | 20.2 | 18.4 | 22.4 | 736 | 30.5037 | 0 | 705.4963
2023-05-04 | 14:51 | 51.18 | 1.12 | 647 | 33.43 | 37.8 | 2070 | 50.1 | 34.7 | 970 | 16.5 | 20.1 | 18.3 | 22.2 | 284 | 34.3015 | 0 | 249.6985
2023-05-04 | 15:56 | 51.09 | 1.24 | 647 | 33.25 | 37.6 | 2040 | 50 | 34.4 | 970 | 16.5 | 20 | 18.3 | 22.2 | 321 | 35.402 | 0 | 285.598
2023-05-04 | 17:01 | 51.12 | 1.62 | 499 | 33.14 | 37.7 | 2040 | 50 | 34.5 | 970 | 16.5 | 20 | 18.3 | 22.2 | 326 | 34.5431 | 0 | 291.4569
2023-05-04 | 18:06 | 50.52 | 1.86 | 499 | 33.12 | 37.7 | 2070 | 50.1 | 34.5 | 971 | 16.2 | 19.8 | 18 | 22 | 307 | 34.3552 | 0 | 272.6448
2023-05-04 | 19:11 | 51.08 | 1.85 | 499 | 32.95 | 37.7 | 2070 | 49.9 | 34.5 | 971 | 16.5 | 20 | 18.3 | 22.2 | 293 | 34.8786 | 0 | 258.1214
2023-05-04 | 20:16 | 51.57 | 1.69 | 499 | 33.46 | 37.4 | 2070 | 49.9 | 34.3 | 970 | 16.6 | 20.2 | 18.4 | 22.4 | 319 | 34.9188 | 0 | 284.0812
2023-05-04 | 21:21 | 51.19 | 1.88 | 515 | 33.58 | 36.9 | 2070 | 50.2 | 33.7 | 970 | 16.5 | 20.1 | 18.3 | 22.3 | 300 | 32.9327 | 0 | 267.0673
2023-05-04 | 22:26 | 51.92 | 1.78 | 515 | 33.73 | 36.5 | 2070 | 50 | 33.2 | 970 | 16.7 | 20.4 | 18.6 | 22.6 | 267 | 31.9664 | 0 | 235.0336
2023-05-04 | 23:31 | 52.05 | 0.96 | 515 | 33.71 | 36.3 | 2040 | 49.8 | 33.1 | 970 | 16.8 | 20.4 | 18.6 | 22.6 | 289 | 31.9799 | 0 | 257.0201
2023-05-05 | 0:46 | 51.94 | 0.68 | 515 | 33.77 | 36.4 | 2070 | 50 | 33.2 | 970 | 16.8 | 20.4 | 18.6 | 22.6 | 323 | 30.705 | 0 | 292.295
2023-05-05 | 1:51 | 52.34 | 1.05 | 515 | 33.63 | 36.6 | 2070 | 49.9 | 33.3 | 969 | 16.9 | 20.5 | 18.8 | 22.8 | 315 | 31.8591 | 0 | 283.1409
2023-05-05 | 2:56 | 52.39 | 1.26 | 515 | 33.97 | 36.7 | 2070 | 50 | 33.5 | 969 | 16.9 | 20.5 | 18.8 | 22.8 | 0 | 31.3089 | 0 | -31.3089
2023-05-05 | 4:01 | 52.97 | 1.26 | 515 | 33.94 | 36.7 | 2040 | 49.7 | 33.5 | 969 | 17.1 | 20.8 | 19 | 23 | 288 | 31.0405 | 0 | 256.9595
2023-05-05 | 5:06 | 52.64 | 0.68 | 515 | 33.95 | 36.9 | 2070 | 50.1 | 33.6 | 969 | 17 | 20.6 | 18.9 | 22.9 | 317 | 34.3418 | 0 | 282.6582
2023-05-05 | 6:11 | 53.31 | 0.53 | 515 | 34.06 | 21.8 | 2040 | 49.7 | 18.8 | 969 | 17.3 | 20.9 | 19.2 | 23.2 | 288 | 33.4963 | 0 | 254.5037
2023-05-05 | 7:16 | 54.08 | 0.64 | 515 | 34.22 | 16.4 | 2070 | 49.8 | 12.8 | 969 | 17.6 | 21.2 | 19.5 | 23.5 | 1022 | 33.1877 | 0 | 988.8123
2023-05-05 | 8:21 | 53.82 | 0.64 | 600 | 34.36 | 17.3 | 2040 | 49.9 | 13.4 | 969 | 17.4 | 21.1 | 19.4 | 23.4 | 978 | 32.9595 | 0 | 945.0405
2023-05-05 | 9:26 | 54.33 | 0.87 | 600 | 34.34 | 18.2 | 2070 | 49.7 | 13.9 | 968 | 17.7 | 21.3 | 19.6 | 23.6 | 1740 | 33.7513 | 0 | 1706.2487
2023-05-05 | 10:31 | 53.87 | 0.74 | 600 | 34.34 | 22.2 | 2040 | 50 | 18.1 | 967 | 17.5 | 21.1 | 19.4 | 23.4 | 1867 | 35.5227 | 0 | 1831.4773
2023-05-05 | 11:36 | 54.6 | 0.73 | 600 | 34.45 | 21.1 | 2070 | 49.9 | 17.3 | 967 | 17.8 | 21.4 | 19.7 | 23.7 | 616 | 33.4829 | 0 | 582.5171
2023-05-05 | 12:41 | 54.96 | 0.69 | 600 | 34.64 | 20 | 2040 | 50.1 | 16.2 | 967 | 17.9 | 21.5 | 19.8 | 23.9 | 756 | 34.8383 | 0 | 721.1617
2023-05-05 | 13:46 | 55.2 | 0.78 | 647 | 34.65 | 18.1 | 2070 | 50.3 | 14.3 | 967 | 18 | 21.6 | 19.9 | 24 | 730 | 35.5898 | 0 | 694.4102
2023-05-05 | 14:51 | 54.86 | 0.76 | 647 | 34.86 | 18.1 | 2040 | 49.9 | 14.2 | 966 | 17.8 | 21.5 | 19.8 | 23.8 | 720 | 34.0734 | 0 | 685.9266
2023-05-05 | 15:56 | 54.25 | 0.73 | 647 | 34.71 | 18 | 2070 | 49.5 | 14.1 | 966 | 17.6 | 21.3 | 19.5 | 23.6 | 797 | 32.7582 | 0 | 764.2418
2023-05-05 | 17:01 | 54.24 | 1.05 | 647 | 34.71 | 17.5 | 2040 | 49.9 | 13.6 | 966 | 17.6 | 21.3 | 19.5 | 23.6 | 820 | 36.5158 | 0 | 783.4842
2023-05-05 | 18:06 | 54.56 | 1.29 | 647 | 34.36 | 21.6 | 2040 | 49.8 | 17.8 | 966 | 17.8 | 21.4 | 19.7 | 23.7 | 788 | 37.0929 | 0 | 750.9071
2023-05-05 | 19:11 | 53.92 | 1.33 | 647 | 34.18 | 25.5 | 2040 | 49.2 | 21.7 | 965 | 17.5 | 21.1 | 19.4 | 23.4 | 797 | 36.6634 | 0 | 760.3366
2023-05-05 | 20:16 | 53.72 | 1.37 | 647 | 34.38 | 27.8 | 2040 | 50 | 24.2 | 965 | 17.4 | 21.1 | 19.3 | 23.4 | 730 | 33.5634 | 0 | 696.4366
2023-05-05 | 21:21 | 53.78 | 1.42 | 647 | 34.41 | 29.2 | 2070 | 50 | 25.7 | 964 | 17.4 | 21.1 | 19.3 | 23.4 | 752 | 34.9054 | 0 | 717.0946
2023-05-05 | 22:26 | 54.23 | 1.44 | 647 | 34.45 | 29.9 | 2070 | 49.9 | 26.5 | 964 | 17.6 | 21.3 | 19.5 | 23.6 | 806 | 33.5768 | 0 | 772.4232
2023-05-05 | 23:31 | 54.22 | 1.45 | 647 | 34.6 | 30.5 | 2070 | 50.2 | 27.1 | 963 | 17.6 | 21.3 | 19.5 | 23.6 | 736 | 34.1673 | 0 | 701.8327
2023-05-06 | 0:46 | 53.93 | 1.49 | 587 | 34.66 | 30.7 | 2070 | 50.2 | 27.3 | 963 | 17.5 | 21.1 | 19.4 | 23.4 | 284 | 32.9193 | 0 | 251.0807
2023-05-06 | 1:51 | 53.73 | 1.54 | 587 | 34.61 | 31.2 | 2070 | 50.2 | 27.9 | 963 | 17.4 | 21.1 | 19.3 | 23.4 | 321 | 33.6305 | 0 | 287.3695
2023-05-06 | 2:56 | 53.83 | 1.56 | 587 | 34.46 | 31.7 | 2070 | 49.7 | 28.3 | 962 | 17.4 | 21.1 | 19.3 | 23.4 | 326 | 32.9461 | 0 | 293.0539
2023-05-06 | 4:01 | 54.11 | 1.61 | 587 | 34.57 | 31.5 | 2070 | 49.9 | 28.2 | 962 | 17.5 | 21.2 | 19.5 | 23.5 | 307 | 32.9595 | 0 | 274.0405
2023-05-06 | 5:06 | 53.78 | 1.31 | 587 | 34.62 | 31.6 | 2070 | 50.1 | 28.3 | 961 | 17.4 | 21.1 | 19.3 | 23.4 | 293 | 29.8729 | 0 | 263.1271
2023-05-06 | 6:11 | 53.37 | 1.1 | 587 | 34.53 | 31.3 | 2070 | 50.2 | 28 | 961 | 17.3 | 20.9 | 19.1 | 23.2 | 319 | 30.4097 | 0 | 288.5903
2023-05-06 | 7:16 | 53.7 | 0.86 | 587 | 34.53 | 32.5 | 2070 | 49.8 | 29 | 962 | 17.4 | 21.1 | 19.3 | 23.3 | 300 | 30.5976 | 0 | 269.4024
2023-05-06 | 8:21 | 53.51 | 0.64 | 587 | 34.52 | 35 | 2070 | 50 | 31.6 | 961 | 17.3 | 21 | 19.2 | 23.3 | 267 | 29.9669 | 0 | 237.0331
2023-05-06 | 9:26 | 54.02 | 0.61 | 587 | 34.41 | 37.5 | 2070 | 49.9 | 34.1 | 960 | 17.5 | 21.2 | 19.4 | 23.5 | 289 | 29.2556 | 0 | 259.7444
2023-05-06 | 10:31 | 53.63 | 0.72 | 587 | 34.41 | 39.8 | 2070 | 50.3 | 36.5 | 959 | 17.4 | 21 | 19.3 | 23.3 | 323 | 31.4431 | 0 | 291.5569
2023-05-06 | 11:36 | 53.92 | 0.89 | 622 | 34.59 | 40.3 | 2070 | 49.6 | 37.2 | 959 | 17.5 | 21.1 | 19.4 | 23.4 | 315 | 29.779 | 0 | 285.221
2023-05-06 | 12:41 | 53.88 | 1 | 622 | 34.5 | 41 | 2070 | 50 | 37.9 | 959 | 17.5 | 21.1 | 19.4 | 23.4 | 0 | 30.7586 | 0 | -30.7586
2023-05-06 | 13:46 | 53.88 | 1.03 | 622 | 34.25 | 41.5 | 2070 | 49.5 | 38.4 | 959 | 17.5 | 21.1 | 19.4 | 23.4 | 288 | 30.7586 | 0 | 257.2414
2023-05-06 | 14:51 | 53.73 | 1.11 | 622 | 34.4 | 42.2 | 2070 | 49.9 | 39.1 | 959 | 17.4 | 21.1 | 19.3 | 23.4 | 317 | 31.3223 | 0 | 285.6777
2023-05-06 | 15:56 | 53.47 | 1.02 | 622 | 34.22 | 42 | 2070 | 49.9 | 38.9 | 959 | 17.3 | 21 | 19.2 | 23.2 | 288 | 31.2686 | 0 | 256.7314
2023-05-06 | 17:01 | 53.96 | 1.05 | 622 | 34.5 | 41.2 | 2070 | 49.7 | 38.1 | 958 | 17.5 | 21.2 | 19.4 | 23.5 | 1022 | 29.1348 | 0 | 992.8652
2023-05-06 | 18:06 | 53.7 | 1.09 | 622 | 34.38 | 41.3 | 2070 | 50 | 38.2 | 957 | 17.4 | 21 | 19.3 | 23.3 | 978 | 28.7993 | 0 | 949.2007
2023-05-06 | 19:11 | 54.34 | 1.09 | 622 | 34.63 | 40.9 | 2100 | 50.2 | 37.8 | 956 | 17.6 | 21.3 | 19.6 | 23.6 | 1740 | 32.8119 | 0 | 1707.1881
2023-05-06 | 20:16 | 53.73 | 1.07 | 622 | 34.39 | 41.4 | 2070 | 49.8 | 38.2 | 956 | 17.4 | 21.1 | 19.3 | 23.4 | 1867 | 33.7513 | 0 | 1833.2487
2023-05-06 | 21:21 | 53.5 | 1.12 | 622 | 34.54 | 42.2 | 2070 | 50.3 | 39.1 | 955 | 17.3 | 21 | 19.2 | 23.3 | 616 | 33.1474 | 0 | 582.8526
2023-05-06 | 22:26 | 53.42 | 1.08 | 647 | 34.36 | 41.7 | 2070 | 49.8 | 38.6 | 955 | 17.3 | 20.9 | 19.2 | 23.2 | 756 | 32.9595 | 0 | 723.0405
2023-05-06 | 23:31 | 52.57 | 1.11 | 647 | 34.21 | 40.9 | 2070 | 50 | 37.8 | 955 | 17 | 20.6 | 18.8 | 22.9 | 730 | 33.3084 | 0 | 696.6916
2023-05-07 | 0:46 | 51.27 | 1.18 | 647 | 33.76 | 40.2 | 2070 | 50 | 37 | 955 | 16.5 | 20.1 | 18.3 | 22.3 | 720 | 33.6171 | 0 | 686.3829
2023-05-07 | 1:51 | 51.16 | 1.2 | 647 | 33.72 | 40 | 2070 | 50 | 36.9 | 955 | 16.4 | 20.1 | 18.2 | 22.2 | 797 | 32.9729 | 0 | 764.0271
2023-05-07 | 2:56 | 54.59 | 1.24 | 647 | 34.84 | 27.5 | 2070 | 50.1 | 24 | 956 | 17.7 | 21.4 | 19.6 | 23.7 | 820 | 32.2348 | 0 | 787.7652
2023-05-07 | 4:01 | 54.46 | 0.97 | 647 | 34.45 | 23 | 2070 | 50.4 | 19.4 | 957 | 17.7 | 21.3 | 19.6 | 23.7 | 788 | 29.7656 | 0 | 758.2344
2023-05-07 | 5:06 | 54.6 | 1.08 | 647 | 34.63 | 21.6 | 2070 | 50 | 17.9 | 957 | 17.7 | 21.4 | 19.7 | 23.7 | 797 | 29.7387 | 0 | 767.2613
2023-05-07 | 6:11 | 54.39 | 0.91 | 647 | 34.82 | 26.7 | 2070 | 49.8 | 23 | 957 | 17.6 | 21.3 | 19.6 | 23.6 | 730 | 30.7989 | 0 | 699.2011
2023-05-07 | 7:16 | 54.04 | 0.86 | 647 | 34.72 | 30.5 | 2070 | 50 | 26.9 | 957 | 17.5 | 21.2 | 19.4 | 23.5 | 752 | 29.779 | 0 | 722.221
2023-05-07 | 8:21 | 53.89 | 0.82 | 647 | 34.47 | 32.8 | 2070 | 50.2 | 29.4 | 957 | 17.5 | 21.1 | 19.4 | 23.4 | 806 | 30.5573 | 0 | 775.4427
2023-05-07 | 9:26 | 54.01 | 0.91 | 647 | 34.63 | 34.4 | 2070 | 50 | 31 | 957 | 17.5 | 21.2 | 19.4 | 23.5 | 736 | 30.7586 | 0 | 705.2414
2023-05-07 | 10:31 | 54.15 | 0.85 | 587 | 34.73 | 35.4 | 2070 | 50 | 32.1 | 957 | 17.5 | 21.2 | 19.5 | 23.5 | 284 | 30.5573 | 0 | 253.4427
2023-05-07 | 11:36 | 54.2 | 0.96 | 587 | 34.57 | 36 | 2070 | 50.1 | 32.7 | 957 | 17.6 | 21.2 | 19.5 | 23.6 | 321 | 28.5443 | 0 | 292.4557
2023-05-07 | 12:41 | 54.48 | 0.92 | 587 | 34.8 | 36.4 | 2070 | 50 | 33.1 | 956 | 17.7 | 21.4 | 19.6 | 23.7 | 326 | 29.5106 | 0 | 296.4894
2023-05-07 | 13:46 | 54.11 | 0.9 | 587 | 34.76 | 37 | 2100 | 49.7 | 33.8 | 957 | 17.5 | 21.2 | 19.4 | 23.5 | 307 | 30.8123 | 0 | 276.1877
2023-05-07 | 14:51 | 54.22 | 0.85 | 587 | 34.62 | 37.2 | 2070 | 49.9 | 34 | 957 | 17.6 | 21.3 | 19.5 | 23.6 | 293 | 31.376 | 0 | 261.624
2023-05-07 | 15:56 | 53.89 | 0.94 | 587 | 34.7 | 36.8 | 2070 | 50.1 | 33.6 | 958 | 17.4 | 21.1 | 19.3 | 23.4 | 319 | 30.9197 | 0 | 288.0803
2023-05-07 | 17:01 | 53.89 | 1.01 | 587 | 34.87 | 36.2 | 2070 | 50.1 | 33 | 958 | 17.4 | 21.1 | 19.3 | 23.4 | 300 | 30.7989 | 0 | 269.2011
2023-05-07 | 18:06 | 53.51 | 1.5 | 587 | 34.67 | 35.8 | 2100 | 50 | 32.6 | 959 | 17.3 | 21 | 19.2 | 23.3 | 267 | 30.7855 | 0 | 236.2145
2023-05-07 | 19:11 | 53.79 | 1.53 | 587 | 34.65 | 35.1 | 2070 | 50.1 | 31.9 | 959 | 17.4 | 21.1 | 19.3 | 23.4 | 289 | 28.8664 | 0 | 260.1336
2023-05-07 | 20:16 | 53.94 | 1.56 | 587 | 34.61 | 34.4 | 2070 | 50 | 31.1 | 960 | 17.5 | 21.1 | 19.4 | 23.4 | 323 | 29.8058 | 0 | 293.1942
2023-05-07 | 21:21 | 53.82 | 1.56 | 622 | 34.63 | 34.7 | 2070 | 50.6 | 31.4 | 960 | 17.4 | 21.1 | 19.3 | 23.4 | 315 | 30.9868 | 0 | 284.0132
2023-05-07 | 22:26 | 54.23 | 1.6 | 622 | 34.64 | 35.3 | 2070 | 49.9 | 32.1 | 961 | 17.6 | 21.3 | 19.5 | 23.6 | 0 | 31.1478 | 0 | -31.1478
2023-05-07 | 23:31 | 54 | 1.59 | 622 | 34.5 | 36 | 2070 | 50 | 32.7 | 960 | 17.5 | 21.2 | 19.4 | 23.5 | 288 | 31.5504 | 0 | 256.4496
2023-05-08 | 0:46 | 53.85 | 1.55 | 622 | 34.66 | 36.6 | 2100 | 49.6 | 33.4 | 960 | 17.4 | 21.1 | 19.3 | 23.4 | 317 | 30.6915 | 0 | 286.3085
2023-05-08 | 1:51 | 54.1 | 1.57 | 622 | 34.62 | 37.1 | 2070 | 49.9 | 33.9 | 960 | 17.5 | 21.2 | 19.4 | 23.5 | 288 | 30.5037 | 0 | 257.4963
2023-05-08 | 2:56 | 54.07 | 1.51 | 622 | 34.7 | 37.6 | 2070 | 50.3 | 34.4 | 960 | 17.5 | 21.2 | 19.4 | 23.5 | 1022 | 30.4366 | 0 | 991.5634
2023-05-08 | 4:01 | 57.48 | 1 | 622 | 35.51 | 37.1 | 2070 | 50 | 33.9 | 960 | 18.8 | 22.5 | 20.9 | 25 | 978 | 30.2353 | 0 | 947.7647
2023-05-08 | 5:06 | 55.87 | 0.84 | 622 | 35.27 | 36.8 | 2070 | 49.7 | 33.5 | 960 | 18.2 | 21.9 | 20.2 | 24.3 | 1740 | 32.7314 | 0 | 1707.2686
2023-05-08 | 6:11 | 56.25 | 0.83 | 622 | 35.34 | 36.5 | 2070 | 50.1 | 33.3 | 961 | 18.3 | 22 | 20.3 | 24.5 | 1867 | 33.1474 | 0 | 1833.8526
2023-05-08 | 7:16 | 54.64 | 0.84 | 622 | 34.98 | 36.7 | 2070 | 50.2 | 33.4 | 961 | 17.7 | 21.4 | 19.7 | 23.8 | 616 | 31.9128 | 0 | 584.0872
2023-05-08 | 8:21 | 55.26 | 0.83 | 647 | 34.98 | 36.7 | 2070 | 50.2 | 33.5 | 961 | 18 | 21.7 | 19.9 | 24 | 756 | 32.2885 | 0 | 723.7115
2023-05-08 | 9:26 | 54.72 | 0.88 | 647 | 35.01 | 37 | 2070 | 50 | 33.7 | 961 | 17.7 | 21.5 | 19.7 | 23.8 | 730 | 32.2617 | 0 | 697.7383
2023-05-08 | 10:31 | 55.47 | 0.91 | 647 | 35.07 | 37.1 | 2070 | 49.8 | 33.9 | 961 | 18 | 21.7 | 20 | 24.1 | 720 | 32.5301 | 0 | 687.4699
2023-05-08 | 11:36 | 55.47 | 0.86 | 647 | 35.24 | 36.9 | 2070 | 50.1 | 33.7 | 961 | 18 | 21.7 | 20 | 24.1 | 797 | 32.4361 | 0 | 764.5639
2023-05-08 | 12:41 | 55.01 | 0.76 | 647 | 34.99 | 36.4 | 2100 | 49.9 | 33.2 | 961 | 17.9 | 21.6 | 19.8 | 23.9 | 820 | 32.9595 | 0 | 787.0405
2023-05-08 | 13:46 | 54.45 | 0.87 | 647 | 35.07 | 35.8 | 2070 | 49.9 | 32.6 | 961 | 17.6 | 21.3 | 19.6 | 23.7 | 788 | 31.8457 | 0 | 756.1543
2023-05-08 | 14:51 | 54.77 | 0.93 | 647 | 35.15 | 35.2 | 2070 | 50.1 | 32 | 961 | 17.8 | 21.5 | 19.7 | 23.8 | 797 | 31.8054 | 0 | 765.1946
2023-05-08 | 15:56 | 54.45 | 0.83 | 647 | 35.07 | 35.2 | 2070 | 49.7 | 31.9 | 961 | 17.6 | 21.3 | 19.6 | 23.7 | 730 | 32.5703 | 0 | 697.4297
2023-05-08 | 17:01 | 55.16 | 0.94 | 647 | 35.3 | 34.9 | 2070 | 49.9 | 31.7 | 961 | 17.9 | 21.6 | 19.8 | 24 | 752 | 30.8123 | 0 | 721.1877
2023-05-08 | 18:06 | 54.81 | 1 | 647 | 35.14 | 34.9 | 2070 | 50 | 31.7 | 961 | 17.8 | 21.5 | 19.7 | 23.8 | 806 | 30.4902 | 0 | 775.5098
2023-05-08 | 19:11 | 54.98 | 1.04 | 499 | 35.22 | 34.7 | 2070 | 49.9 | 31.4 | 961 | 17.8 | 21.6 | 19.8 | 23.9 | 736 | 30.7452 | 0 | 705.2548
2023-05-08 | 20:16 | 55.01 | 1.06 | 499 | 35.05 | 34.3 | 2070 | 49.9 | 31.1 | 961 | 17.9 | 21.6 | 19.8 | 23.9 | 284 | 31.2149 | 0 | 252.7851
2023-05-08 | 21:21 | 55.23 | 1.07 | 499 | 35.17 | 34.1 | 2070 | 49.7 | 30.8 | 961 | 17.9 | 21.7 | 19.9 | 24 | 321 | 29.5911 | 0 | 291.4089
2023-05-08 | 22:26 | 55.15 | 1.07 | 499 | 35.26 | 34.8 | 2070 | 50.1 | 31.5 | 961 | 17.9 | 21.6 | 19.9 | 24 | 326 | 30.5842 | 0 | 295.4158
2023-05-08 | 23:31 | 55.27 | 0.73 | 515 | 35.28 | 35.2 | 2070 | 49.9 | 31.9 | 961 | 17.9 | 21.7 | 19.9 | 24 | 307 | 28.4101 | 0 | 278.5899
2023-05-09 | 0:46 | 55.04 | 0.35 | 515 | 35.45 | 36.1 | 2070 | 49.7 | 32.8 | 960 | 17.8 | 21.6 | 19.8 | 23.9 | 293 | 29.9132 | 0 | 263.0868
2023-05-09 | 1:51 | 55.03 | 0.75 | 515 | 35.23 | 36.6 | 2070 | 50.2 | 33.3 | 959 | 17.9 | 21.6 | 19.8 | 23.9 | 319 | 31.2552 | 0 | 287.7448
2023-05-09 | 2:56 | 54.91 | 1.02 | 515 | 35.3 | 36.7 | 2070 | 49.9 | 33.4 | 959 | 17.8 | 21.5 | 19.7 | 23.9 | 300 | 30.2084 | 0 | 269.7916
2023-05-09 | 4:01 | 53.8 | 1.05 | 515 | 34.91 | 36.9 | 2070 | 49.9 | 33.7 | 959 | 17.4 | 21.1 | 19.3 | 23.4 | 267 | 29.014 | 0 | 237.986
2023-05-09 | 5:06 | 53.43 | 1.07 | 515 | 34.86 | 36.6 | 2070 | 50.2 | 33.4 | 959 | 17.2 | 20.9 | 19.1 | 23.2 | 289 | 30.0608 | 0 | 258.9392
2023-05-09 | 6:11 | 52.81 | 1.07 | 515 | 34.7 | 36 | 2070 | 50.2 | 32.8 | 959 | 17 | 20.7 | 18.9 | 23 | 323 | 29.5643 | 0 | 293.4357
2023-05-09 | 7:16 | 53 | 1.08 | 515 | 34.57 | 35.6 | 2070 | 49.8 | 32.4 | 958 | 17.1 | 20.8 | 19 | 23 | 315 | 29.1348 | 0 | 285.8652
2023-05-09 | 8:21 | 51.78 | 1 | 515 | 34.29 | 35.2 | 2070 | 49.9 | 32 | 958 | 16.6 | 20.3 | 18.4 | 22.5 | 0 | 29.5106 | 0 | -29.5106
2023-05-09 | 9:26 | 51.63 | 1.03 | 515 | 34.26 | 35 | 2070 | 50.2 | 31.7 | 958 | 16.6 | 20.2 | 18.4 | 22.4 | 288 | 30.2218 | 0 | 257.7782
2023-05-09 | 10:31 | 51.27 | 1.04 | 600 | 34.14 | 34.5 | 2070 | 49.9 | 31.2 | 957 | 16.4 | 20.1 | 18.2 | 22.3 | 317 | 31.8054 | 0 | 285.1946
2023-05-09 | 11:36 | 51.41 | 0.99 | 600 | 33.97 | 34.3 | 2070 | 50.1 | 31 | 957 | 16.5 | 20.2 | 18.3 | 22.3 | 288 | 31.3491 | 0 | 256.6509
2023-05-09 | 12:41 | 51.21 | 1.07 | 600 | 33.7 | 34.2 | 2070 | 50 | 30.9 | 956 | 16.5 | 20.1 | 18.3 | 22.3 | 1022 | 31.7383 | 0 | 990.2617
2023-05-09 | 13:46 | 52.73 | 1.13 | 600 | 34.49 | 34.2 | 2070 | 49.9 | 30.9 | 955 | 17 | 20.7 | 18.9 | 22.9 | 978 | 32.5301 | 0 | 945.4699
2023-05-09 | 14:51 | 52.83 | 1.14 | 600 | 34.58 | 34.3 | 2070 | 49.8 | 31 | 955 | 17 | 20.7 | 18.9 | 23 | 1740 | 32.8522 | 0 | 1707.1478
2023-05-09 | 15:56 | 53.2 | 1.17 | 647 | 34.73 | 34.4 | 2070 | 49.8 | 31.1 | 954 | 17.2 | 20.9 | 19 | 23.1 | 1867 | 32.3959 | 0 | 1834.6041
2023-05-09 | 17:01 | 53.51 | 1.12 | 647 | 34.69 | 34.2 | 2070 | 50 | 31 | 954 | 17.3 | 21 | 19.2 | 23.3 | 616 | 30.8526 | 0 | 585.1474
2023-05-09 | 18:06 | 53.13 | 1.17 | 647 | 34.83 | 34.2 | 2070 | 50.3 | 30.9 | 954 | 17.1 | 20.8 | 19 | 23.1 | 756 | 31.4967 | 0 | 724.5033
2023-05-09 | 19:11 | 53.53 | 1.13 | 647 | 34.98 | 34 | 2100 | 50.3 | 30.8 | 954 | 17.3 | 21 | 19.2 | 23.3 | 730 | 31.6175 | 0 | 698.3825
2023-05-09 | 20:16 | 53.24 | 1.16 | 647 | 34.7 | 34.1 | 2070 | 50 | 30.8 | 954 | 17.2 | 20.9 | 19.1 | 23.1 | 720 | 31.0941 | 0 | 688.9059
2023-05-09 | 21:21 | 53.79 | 0.74 | 647 | 34.95 | 34.3 | 2070 | 50.1 | 31 | 954 | 17.4 | 21.1 | 19.3 | 23.4 | 797 | 30.0205 | 0 | 766.9795
2023-05-09 | 22:26 | 52.73 | 0.56 | 647 | 34.64 | 34.4 | 2070 | 50.1 | 31.1 | 954 | 17 | 20.7 | 18.8 | 22.9 | 820 | 34.2747 | 0 | 785.7253
2023-05-09 | 23:31 | 52.15 | 0.56 | 647 | 34.13 | 34.6 | 2100 | 50.2 | 31.3 | 954 | 16.8 | 20.4 | 18.6 | 22.7 | 788 | 33.9794 | 0 | 754.0206
2023-05-10 | 0:46 | 51.08 | 0.72 | 647 | 34.01 | 34.7 | 2070 | 50.1 | 31.5 | 953 | 16.4 | 20 | 18.2 | 22.2 | 797 | 32.1543 | 0 | 764.8457
2023-05-10 | 1:51 | 52.45 | 0.78 | 647 | 34.29 | 35.2 | 2070 | 50.4 | 31.9 | 953 | 16.9 | 20.6 | 18.7 | 22.8 | 730 | 32.8924 | 0 | 697.1076
2023-05-10 | 2:56 | 51.78 | 0.86 | 587 | 34.14 | 35.3 | 2070 | 50.1 | 32 | 953 | 16.7 | 20.3 | 18.5 | 22.5 | 752 | 33.6439 | 0 | 718.3561
2023-05-10 | 4:01 | 52.12 | 0.95 | 587 | 34.02 | 34.6 | 2070 | 49.9 | 31.4 | 953 | 16.8 | 20.4 | 18.6 | 22.7 | 806 | 33.2145 | 0 | 772.7855
2023-05-10 | 5:06 | 51.21 | 0.99 | 587 | 33.91 | 33.9 | 2070 | 49.7 | 30.6 | 954 | 16.4 | 20.1 | 18.2 | 22.3 | 736 | 32.7314 | 0 | 703.2686
2023-05-10 | 6:11 | 52.44 | 0.96 | 587 | 34.18 | 33.2 | 2070 | 50.1 | 29.9 | 954 | 16.9 | 20.6 | 18.8 | 22.8 | 284 | 32.5972 | 0 | 251.4028
2023-05-10 | 7:16 | 51.85 | 0.99 | 587 | 34.09 | 32.8 | 2070 | 50.1 | 29.5 | 955 | 16.7 | 20.3 | 18.5 | 22.5 | 321 | 31.5907 | 0 | 289.4093
2023-05-10 | 8:21 | 51.12 | 0.94 | 587 | 33.69 | 32.5 | 2070 | 49.9 | 29.2 | 956 | 16.4 | 20 | 18.2 | 22.2 | 326 | 31.9799 | 0 | 294.0201
2023-05-10 | 9:26 | 50.68 | 1.01 | 587 | 33.59 | 32.2 | 2070 | 50 | 28.9 | 956 | 16.3 | 19.9 | 18 | 22 | 307 | 32.0738 | 0 | 274.9262
2023-05-10 | 10:31 | 50.98 | 1.03 | 587 | 33.57 | 31.8 | 2070 | 50.2 | 28.5 | 956 | 16.4 | 20 | 18.2 | 22.2 | 293 | 30.8392 | 0 | 262.1608
2023-05-10 | 11:36 | 50.69 | 1.08 | 587 | 33.54 | 31.8 | 2070 | 49.9 | 28.4 | 956 | 16.3 | 19.9 | 18 | 22 | 319 | 30.8123 | 0 | 288.1877
2023-05-10 | 12:41 | 50.4 | 1.16 | 587 | 33.42 | 31.7 | 2070 | 50.2 | 28.4 | 956 | 16.2 | 19.8 | 17.9 | 21.9 | 300 | 31.2283 | 0 | 268.7717
2023-05-10 | 13:46 | 51 | 1.45 | 622 | 33.56 | 31.9 | 2070 | 49.5 | 28.5 | 955 | 16.4 | 20 | 18.2 | 22.2 | 267 | 31.1344 | 0 | 235.8656
2023-05-10 | 14:51 | 50.29 | 1.26 | 622 | 33.31 | 32 | 2070 | 50.2 | 28.6 | 955 | 16.1 | 19.7 | 17.9 | 21.9 | 289 | 29.4435 | 0 | 259.5565
2023-05-10 | 15:56 | 50.67 | 1.14 | 622 | 33.45 | 32.2 | 2070 | 50.4 | 28.8 | 955 | 16.3 | 19.9 | 18 | 22 | 323 | 33.7647 | 0 | 289.2353
2023-05-10 | 17:01 | 51.1 | 1.13 | 622 | 33.53 | 32.1 | 2070 | 49.8 | 28.8 | 955 | 16.4 | 20 | 18.2 | 22.2 | 315 | 33.5097 | 0 | 281.4903
2023-05-10 | 18:06 | 52.15 | 0.98 | 622 | 33.96 | 32 | 2070 | 49.9 | 28.6 | 954 | 16.8 | 20.4 | 18.7 | 22.7 | 0 | 32.6374 | 0 | -32.6374
2023-05-10 | 19:11 | 52.57 | 0.99 | 622 | 33.96 | 32 | 2070 | 50 | 28.6 | 955 | 17 | 20.6 | 18.8 | 22.9 | 288 | 33.1474 | 0 | 254.8526
2023-05-10 | 20:16 | 52.77 | 0.99 | 622 | 34.13 | 31.9 | 2070 | 49.9 | 28.5 | 955 | 17 | 20.7 | 18.9 | 22.9 | 317 | 33.2816 | 0 | 283.7184
2023-05-10 | 21:21 | 52.99 | 1.01 | 622 | 34.37 | 31.7 | 2070 | 48 | 28.3 | 956 | 17.1 | 20.8 | 19 | 23 | 288 | 32.6106 | 0 | 255.3894
2023-05-10 | 22:26 | 52.29 | 1.02 | 622 | 34.2 | 31.4 | 2070 | 44.8 | 28.1 | 956 | 16.8 | 20.5 | 18.7 | 22.7 | 1022 | 48.8891 | 0 | 973.1109
2023-05-10 | 23:31 | 56.55 | 0.95 | 622 | 35.26 | 31.3 | 2070 | 44 | 27.9 | 957 | 18.5 | 22.2 | 20.5 | 24.6 | 978 | 29.3361 | 0 | 948.6639
2023-05-11 | 0:46 | 56.35 | 0.96 | 647 | 35.83 | 31.6 | 2070 | 50 | 28.2 | 957 | 18.3 | 22.1 | 20.3 | 24.5 | 1740 | 30.1145 | 0 | 1709.8855
2023-05-11 | 1:51 | 58.17 | 0.97 | 647 | 35.86 | 30.9 | 2070 | 50 | 27.6 | 956 | 19.1 | 22.8 | 21.2 | 25.3 | 1867 | 30.9734 | 0 | 1836.0266
2023-05-11 | 2:56 | 56.15 | 0.99 | 647 | 35.52 | 31.3 | 2070 | 50.1 | 28 | 957 | 18.3 | 22 | 20.3 | 24.4 | 616 | 31.7249 | 0 | 584.2751
2023-05-11 | 4:01 | 55.35 | 0.98 | 647 | 35.21 | 31.4 | 2070 | 49.8 | 28.1 | 957 | 18 | 21.7 | 19.9 | 24.1 | 756 | 32.0604 | 0 | 723.9396
2023-05-11 | 5:06 | 54.59 | 0.98 | 647 | 35.12 | 31.3 | 2070 | 50.5 | 28 | 958 | 17.7 | 21.4 | 19.6 | 23.7 | 730 | 32.9327 | 0 | 697.0673
2023-05-11 | 6:11 | 54.12 | 1.03 | 647 | 34.94 | 31.1 | 2070 | 49.9 | 27.8 | 959 | 17.5 | 21.2 | 19.4 | 23.5 | 720 | 31.7115 | 0 | 688.2885
2023-05-11 | 7:16 | 53.7 | 1.07 | 647 | 34.69 | 31 | 2070 | 49.9 | 27.7 | 960 | 17.4 | 21.1 | 19.3 | 23.3 | 797 | 31.1747 | 0 | 765.8253
2023-05-11 | 8:21 | 53.09 | 1.11 | 647 | 34.28 | 30.6 | 2070 | 49.4 | 27.3 | 960 | 17.2 | 20.8 | 19 | 23.1 | 820 | 30.866 | 0 | 789.134
2023-05-11 | 9:26 | 52.85 | 1.13 | 647 | 34.2 | 30.4 | 2070 | 49.2 | 27 | 960 | 17.1 | 20.7 | 18.9 | 23 | 788 | 35.2946 | 0 | 752.7054
2023-05-11 | 10:31 | 52.89 | 1.16 | 647 | 34.12 | 30.2 | 2070 | 49.7 | 26.9 | 960 | 17.1 | 20.7 | 19 | 23 | 797 | 34.6102 | 0 | 762.3898
2023-05-11 | 11:36 | 52.52 | 1.17 | 647 | 34.18 | 30.3 | 2070 | 49.6 | 26.9 | 960 | 16.9 | 20.6 | 18.8 | 22.8 | 730 | 33.2279 | 0 | 696.7721
2023-05-11 | 12:41 | 52.42 | 1.13 | 587 | 33.87 | 30.1 | 2070 | 49 | 26.7 | 960 | 16.9 | 20.6 | 18.8 | 22.8 | 752 | 34.221 | 0 | 717.779
2023-05-11 | 13:46 | 52.65 | 0.7 | 587 | 33.83 | 30.1 | 2070 | 49.6 | 26.7 | 960 | 17 | 20.6 | 18.9 | 22.9 | 806 | 35.0665 | 0 | 770.9335
2023-05-11 | 14:51 | 52.1 | 0.39 | 587 | 33.71 | 30 | 2070 | 49.3 | 26.6 | 960 | 16.8 | 20.4 | 18.6 | 22.6 | 736 | 35.1872 | 0 | 700.8128
2023-05-11 | 15:56 | 52.08 | 0.53 | 587 | 33.83 | 30 | 2070 | 49.5 | 26.6 | 961 | 16.8 | 20.4 | 18.6 | 22.6 | 284 | 34.4089 | 0 | 249.5911
2023-05-11 | 17:01 | 51.93 | 0.52 | 587 | 33.68 | 29.6 | 2070 | 49.2 | 26.2 | 960 | 16.7 | 20.4 | 18.6 | 22.6 | 321 | 34.7041 | 0 | 286.2959
2023-05-11 | 18:06 | 53.38 | 0.7 | 587 | 33.95 | 29.2 | 2070 | 50.1 | 25.8 | 961 | 17.3 | 20.9 | 19.2 | 23.2 | 326 | 33.2011 | 0 | 292.7989
2023-05-11 | 19:11 | 52.92 | 0.76 | 587 | 33.89 | 28.7 | 2070 | 49.5 | 25.3 | 961 | 17.1 | 20.7 | 19 | 23 | 307 | 33.1206 | 0 | 273.8794
2023-05-11 | 20:16 | 52.06 | 0.82 | 587 | 33.82 | 28.4 | 2070 | 49.2 | 24.9 | 961 | 16.8 | 20.4 | 18.6 | 22.6 | 293 | 28.1552 | 0 | 264.8448
2023-05-11 | 21:21 | 52.17 | 0.84 | 587 | 33.66 | 28.5 | 2040 | 49.3 | 25.1 | 962 | 16.8 | 20.5 | 18.7 | 22.7 | 319 | 31.0941 | 0 | 287.9059
2023-05-11 | 22:26 | 52.73 | 0.82 | 587 | 33.89 | 30.6 | 2040 | 49.8 | 27.1 | 962 | 17 | 20.7 | 18.9 | 22.9 | 300 | 31.9799 | 0 | 268.0201
2023-05-11 | 23:31 | 52.04 | 0.75 | 622 | 33.6 | 33 | 2070 | 50.2 | 29.5 | 962 | 16.8 | 20.4 | 18.6 | 22.6 | 267 | 31.4162 | 0 | 235.5838
2023-05-12 | 0:46 | 52.21 | 0.69 | 622 | 33.63 | 35 | 2070 | 50 | 31.6 | 961 | 16.9 | 20.5 | 18.7 | 22.7 | 289 | 31.376 | 0 | 257.624
2023-05-12 | 1:51 | 52.32 | 0.77 | 622 | 33.72 | 37.1 | 2040 | 50.3 | 33.8 | 961 | 16.9 | 20.5 | 18.7 | 22.7 | 323 | 31.3491 | 0 | 291.6509
2023-05-12 | 2:56 | 52.06 | 0.87 | 622 | 33.8 | 37.8 | 2070 | 50 | 34.6 | 961 | 16.8 | 20.4 | 18.6 | 22.6 | 315 | 32.5838 | 0 | 282.4162
2023-05-12 | 4:01 | 51.82 | 0.91 | 622 | 33.66 | 37.3 | 2070 | 50.2 | 34.2 | 962 | 16.7 | 20.3 | 18.5 | 22.5 | 0 | 29.0677 | 0 | -29.0677
2023-05-12 | 5:06 | 52.74 | 0.91 | 622 | 33.76 | 36 | 2070 | 47.9 | 32.8 | 962 | 17.1 | 20.7 | 18.9 | 22.9 | 288 | -6516.7386 | 0 | 6804.7386
2023-05-12 | 6:11 | 52.83 | 0.93 | 622 | 33.76 | 34.7 | 2070 | 45.8 | 31.6 | 962 | 17.1 | 20.7 | 19 | 23 | 317 | 32.718 | 0 | 284.282
2023-05-12 | 7:16 | 52.84 | 0.89 | 622 | 33.77 | 33.8 | 2040 | 48.3 | 30.6 | 962 | 17.1 | 20.7 | 19 | 23 | 288 | 31.8322 | 0 | 256.1678
2023-05-12 | 8:21 | 39.25 | 0.94 | 622 | 25.61 | 32.4 | 2070 | 50 | 29.2 | 962 | 12.5 | 15.4 | 13.8 | 17.1 | 1022 | 32.6777 | 0 | 989.3223
2023-05-12 | 9:26 | 55.64 | 0.91 | 622 | 33.3 | 18.6 | 2070 | 50.1 | 15.6 | 963 | 18.3 | 21.8 | 20.3 | 24.2 | 978 | 32.463 | 0 | 945.537
2023-05-12 | 10:31 | 57.32 | 0.98 | 647 | 34.52 | 12.7 | 2040 | 49.8 | 9.1 | 962 | 18.9 | 22.5 | 20.9 | 24.9 | 1740 | 33.0266 | 0 | 1706.9734
2023-05-12 | 11:36 | 52.66 | 1.01 | 647 | 31.91 | 12.4 | 2070 | 50.4 | 8.3 | 963 | 17.2 | 20.6 | 19.1 | 22.9 | 1867 | 37.4284 | 0 | 1829.5716
2023-05-12 | 12:41 | 59.75 | 1.01 | 647 | 36.33 | 12.2 | 2040 | 50.2 | 8.1 | 963 | 19.7 | 23.4 | 21.8 | 26 | 616 | 36.6098 | 0 | 579.3902
2023-05-12 | 13:46 | 58.89 | 1.01 | 647 | 36.19 | 15.7 | 2040 | 50.3 | 11.6 | 963 | 19.3 | 23.1 | 21.4 | 25.6 | 756 | 34.5028 | 0 | 721.4972
2023-05-12 | 14:51 | 57.21 | 1.04 | 647 | 35.77 | 20 | 2070 | 50 | 16.1 | 963 | 18.7 | 22.4 | 20.7 | 24.9 | 730 | 35.0262 | 0 | 694.9738
2023-05-12 | 15:56 | 56.7 | 1.03 | 647 | 35.53 | 22.9 | 2070 | 50.2 | 19 | 962 | 18.5 | 22.2 | 20.5 | 24.6 | 720 | 35.6435 | 0 | 684.3565
2023-05-12 | 17:01 | 56.21 | 1.02 | 647 | 35.53 | 24.5 | 2070 | 50.2 | 20.6 | 962 | 18.3 | 22 | 20.3 | 24.4 | 797 | 34.6236 | 0 | 762.3764
2023-05-12 | 18:06 | 55.58 | 0.98 | 647 | 35.35 | 25.7 | 2070 | 50 | 22 | 962 | 18.1 | 21.8 | 20 | 24.2 | 820 | 34.6773 | 0 | 785.3227
2023-05-12 | 19:11 | 54.92 | 1.12 | 647 | 35.17 | 26.8 | 2070 | 50.2 | 23.2 | 962 | 17.8 | 21.5 | 19.7 | 23.9 | 788 | 33.4963 | 0 | 754.5037
2023-05-12 | 20:16 | 54.67 | 1 | 647 | 34.91 | 27.5 | 2070 | 50 | 24 | 963 | 17.7 | 21.4 | 19.7 | 23.8 | 797 | 34.892 | 0 | 762.108
2023-05-12 | 21:21 | 54.15 | 0.95 | 499 | 34.95 | 28.3 | 2040 | 50 | 24.7 | 962 | 17.5 | 21.2 | 19.4 | 23.5 | 730 | 34.6236 | 0 | 695.3764
2023-05-12 | 22:26 | 54.03 | 0.94 | 499 | 34.84 | 29.2 | 2040 | 50.1 | 25.7 | 962 | 17.5 | 21.2 | 19.4 | 23.5 | 752 | 32.047 | 0 | 719.953
2023-05-12 | 23:31 | 54.62 | 0.95 | 499 | 34.88 | 30.4 | 2070 | 50.3 | 26.8 | 963 | 17.7 | 21.4 | 19.7 | 23.7 | 806 | 32.3154 | 0 | 773.6846
2023-05-13 | 0:46 | 55.1 | 0.92 | 499 | 35.08 | 31.6 | 2070 | 50.2 | 28.1 | 963 | 17.9 | 21.6 | 19.8 | 24 | 736 | 33.134 | 0 | 702.866
2023-05-13 | 1:51 | 55.39 | 0.92 | 515 | 35.5 | 32.5 | 2040 | 50.1 | 29 | 963 | 18 | 21.7 | 19.9 | 24.1 | 284 | 33.5366 | 0 | 250.4634
2023-05-13 | 2:56 | 55.99 | 0.93 | 515 | 35.41 | 32.6 | 2070 | 50 | 29.2 | 963 | 18.2 | 21.9 | 20.2 | 24.3 | 321 | 38.7972 | 0 | 282.2028
2023-05-13 | 4:01 | 55 | 0.93 | 515 | 35.1 | 32.6 | 2070 | 49.4 | 29.1 | 963 | 17.9 | 21.6 | 19.8 | 23.9 | 326 | 28.437 | 0 | 297.563
2023-05-13 | 5:06 | 53.89 | 0.91 | 515 | 34.81 | 32.9 | 2070 | 49.8 | 29.5 | 963 | 17.4 | 21.1 | 19.3 | 23.4 | 307 | 30.2755 | 0 | 276.7245
2023-05-13 | 6:11 | 53.63 | 0.9 | 515 | 34.44 | 33.2 | 2070 | 48.4 | 29.8 | 964 | 17.4 | 21 | 19.3 | 23.3 | 293 | 29.3495 | 0 | 263.6505
2023-05-13 | 7:16 | 53.52 | 0.9 | 515 | 34.18 | 32.8 | 2070 | 44.7 | 29.5 | 964 | 17.3 | 21 | 19.2 | 23.3 | 319 | 31.0807 | 0 | 287.9193
2023-05-13 | 8:21 | 52.43 | 0.92 | 515 | 33.97 | 31.2 | 2070 | 46.3 | 27.9 | 964 | 16.9 | 20.6 | 18.8 | 22.8 | 300 | 32.2348 | 0 | 267.7652
2023-05-13 | 9:26 | 51.83 | 0.91 | 515 | 33.92 | 31 | 2040 | 49.8 | 27.7 | 964 | 16.7 | 20.3 | 18.5 | 22.5 | 267 | 33.3084 | 0 | 233.6916
2023-05-13 | 10:31 | 51.95 | 0.94 | 515 | 33.74 | 31 | 2040 | 50.3 | 27.7 | 963 | 16.8 | 20.4 | 18.6 | 22.6 | 289 | 29.8461 | 0 | 259.1539
2023-05-13 | 11:36 | 52.07 | 0.94 | 515 | 33.63 | 30.9 | 2040 | 50 | 27.5 | 963 | 16.8 | 20.4 | 18.6 | 22.6 | 323 | 29.8863 | 0 | 293.1137
2023-05-13 | 12:41 | 51.82 | 0.9 | 600 | 33.58 | 31.3 | 2070 | 49.8 | 27.9 | 963 | 16.7 | 20.3 | 18.5 | 22.5 | 315 | 30.4634 | 0 | 284.5366
2023-05-13 | 13:46 | 51.22 | 0.77 | 600 | 33.37 | 31.6 | 2070 | 50.1 | 28.3 | 962 | 16.5 | 20.1 | 18.3 | 22.3 | 0 | 35.4556 | 0 | -35.4556
2023-05-13 | 14:51 | 50.9 | 0.8 | 600 | 33.24 | 31.7 | 2070 | 48.9 | 28.4 | 962 | 16.4 | 20 | 18.2 | 22.1 | 288 | 35.3483 | 0 | 252.6517
2023-05-13 | 15:56 | 51.33 | 0.72 | 600 | 33.43 | 31.7 | 2070 | 50 | 28.4 | 962 | 16.5 | 20.1 | 18.3 | 22.3 | 317 | 34.9859 | 0 | 282.0141
2023-05-13 | 17:01 | 50.92 | 0.79 | 600 | 33.28 | 32 | 2070 | 50.1 | 28.6 | 961 | 16.4 | 20 | 18.2 | 22.1 | 288 | 35.402 | 0 | 252.598
2023-05-13 | 18:06 | 51.15 | 0.79 | 647 | 33.2 | 31.9 | 2070 | 49.9 | 28.6 | 960 | 16.5 | 20 | 18.3 | 22.2 | 1022 | 34.9725 | 0 | 987.0275
2023-05-13 | 19:11 | 51.48 | 0.83 | 647 | 33.21 | 31.8 | 2070 | 50.2 | 28.5 | 960 | 16.6 | 20.2 | 18.4 | 22.4 | 978 | 34.2478 | 0 | 943.7522
2023-05-13 | 20:16 | 51.36 | 0.87 | 647 | 33.46 | 31.4 | 2070 | 49.8 | 28.2 | 960 | 16.5 | 20.1 | 18.4 | 22.3 | 1740 | 33.7916 | 0 | 1706.2084
2023-05-13 | 21:21 | 50.94 | 0.47 | 647 | 33.36 | 31 | 2070 | 49.6 | 27.7 | 960 | 16.4 | 20 | 18.2 | 22.1 | 1867 | 32.5703 | 0 | 1834.4297
2023-05-13 | 22:26 | 51.48 | 0.5 | 647 | 33.52 | 31.1 | 2070 | 50.2 | 27.8 | 960 | 16.6 | 20.2 | 18.4 | 22.4 | 616 | 35.2543 | 0 | 580.7457
2023-05-13 | 23:31 | 52.94 | 0.69 | 647 | 34.33 | 31.3 | 2070 | 50 | 27.9 | 960 | 17.1 | 20.8 | 19 | 23 | 756 | 35.3349 | 0 | 720.6651
2023-05-14 | 0:46 | 52.87 | 0.57 | 647 | 34.3 | 33.1 | 2070 | 50.1 | 29.7 | 960 | 17.1 | 20.7 | 18.9 | 23 | 730 | 32.4361 | 0 | 697.5639
2023-05-14 | 1:51 | 52.68 | 0.36 | 647 | 34.28 | 34 | 2070 | 50.1 | 30.6 | 959 | 17 | 20.7 | 18.9 | 22.9 | 720 | 31.4833 | 0 | 688.5167
2023-05-14 | 2:56 | 52.28 | 0.43 | 647 | 34.25 | 34.2 | 2070 | 49 | 31 | 959 | 16.8 | 20.5 | 18.7 | 22.7 | 797 | 32.9729 | 0 | 764.0271
2023-05-14 | 4:01 | 52.44 | 0.49 | 647 | 34.29 | 34.3 | 2070 | 49.9 | 31 | 958 | 16.9 | 20.6 | 18.7 | 22.8 | 820 | 32.6509 | 0 | 787.3491
2023-05-14 | 5:06 | 50.22 | 0.61 | 587 | 33.35 | 34 | 2070 | 45.6 | 30.7 | 958 | 16.1 | 19.7 | 17.9 | 21.8 | 788 | 26.4374 | 0 | 761.5626
2023-05-14 | 6:11 | 53.07 | 0.57 | 587 | 34.28 | 27.1 | 2040 | 41.2 | 24 | 958 | 17.2 | 20.8 | 19 | 23.1 | 797 | 27.5781 | 0 | 769.4219
2023-05-14 | 7:16 | 52.57 | 0.62 | 587 | 33.91 | 17.5 | 2040 | 49.9 | 14.2 | 958 | 17 | 20.6 | 18.8 | 22.9 | 730 | 29.6045 | 0 | 700.3955
2023-05-14 | 8:21 | 51.21 | 0.71 | 587 | 33.46 | 16 | 2070 | 49.9 | 12.3 | 958 | 16.5 | 20.1 | 18.3 | 22.3 | 752 | 30.034 | 0 | 721.966
2023-05-14 | 9:26 | 52.35 | 0.75 | 587 | 33.99 | 20.5 | 2070 | 50.2 | 16.8 | 957 | 16.9 | 20.5 | 18.7 | 22.8 | 806 | 29.7656 | 0 | 776.2344
2023-05-14 | 10:31 | 51.79 | 0.81 | 587 | 33.74 | 23.6 | 2070 | 50.1 | 19.9 | 957 | 16.7 | 20.3 | 18.5 | 22.5 | 736 | 30.2084 | 0 | 705.7916
2023-05-14 | 11:36 | 51.76 | 0.86 | 587 | 33.84 | 25.8 | 2070 | 50.2 | 22.1 | 957 | 16.7 | 20.3 | 18.5 | 22.5 | 284 | 28.2625 | 0 | 255.7375
2023-05-14 | 12:41 | 52.79 | 0.86 | 587 | 34.08 | 26.8 | 2070 | 50.2 | 23.3 | 957 | 17.1 | 20.7 | 18.9 | 22.9 | 321 | 28.7591 | 0 | 292.2409
2023-05-14 | 13:46 | 52.23 | 0.75 | 587 | 33.89 | 27.8 | 2070 | 49.9 | 24.4 | 957 | 16.9 | 20.5 | 18.7 | 22.7 | 326 | 28.0881 | 0 | 297.9119
2023-05-14 | 14:51 | 52.55 | 0.5 | 587 | 34.04 | 28.1 | 2070 | 49.9 | 24.7 | 956 | 17 | 20.6 | 18.8 | 22.8 | 307 | 30.2218 | 0 | 276.7782
2023-05-14 | 15:56 | 53.07 | 0.45 | 622 | 34.13 | 28.9 | 2070 | 49.9 | 25.5 | 956 | 17.2 | 20.8 | 19 | 23.1 | 293 | 30.6781 | 0 | 262.3219
2023-05-14 | 17:01 | 52.84 | 0.62 | 622 | 34.29 | 29.4 | 2070 | 50 | 26 | 956 | 17.1 | 20.7 | 18.9 | 23 | 319 | 30.705 | 0 | 288.295
2023-05-14 | 18:06 | 51.98 | 1.23 | 622 | 34.02 | 29.7 | 2070 | 47.8 | 26.3 | 956 | 16.7 | 20.4 | 18.6 | 22.6 | 300 | 30.2353 | 0 | 269.7647
2023-05-14 | 19:11 | 51.74 | 0.82 | 622 | 33.95 | 29.6 | 2070 | 47.4 | 26.3 | 956 | 16.7 | 20.3 | 18.5 | 22.5 | 267 | 30.9599 | 0 | 236.0401
2023-05-14 | 20:16 | 50.76 | 0.77 | 622 | 33.69 | 29.4 | 2070 | 46.2 | 26 | 955 | 16.3 | 19.9 | 18.1 | 22.1 | 289 | 29.3495 | 0 | 259.6505
2023-05-14 | 21:21 | 50.32 | 0.83 | 622 | 33.22 | 29.2 | 2070 | 44.8 | 25.8 | 956 | 16.2 | 19.7 | 17.9 | 21.9 | 323 | 29.9937 | 0 | 293.0063
2023-05-14 | 22:26 | 49.53 | 0.81 | 622 | 32.93 | 29.9 | 2070 | 44.8 | 26.5 | 956 | 15.9 | 19.4 | 17.6 | 21.5 | 315 | 30.195 | 0 | 284.805
2023-05-14 | 23:31 | 49.12 | 0.77 | 622 | 32.8 | 31.6 | 2070 | 49.7 | 28.2 | 956 | 15.7 | 19.3 | 17.4 | 21.4 | 0 | 35.1872 | 0 | -35.1872
2023-05-15 | 0:46 | 50.15 | 0.77 | 622 | 33.06 | 34.5 | 2070 | 49.8 | 31 | 956 | 16.1 | 19.7 | 17.9 | 21.8 | 288 | 35.3214 | 0 | 252.6786
2023-05-15 | 1:51 | 50.74 | 0.76 | 622 | 33.06 | 35.7 | 2070 | 50.1 | 32.5 | 956 | 16.3 | 19.9 | 18.1 | 22.1 | 317 | 35.1872 | 0 | 281.8128
2023-05-15 | 2:56 | 50.15 | 0.78 | 647 | 33.09 | 35.9 | 2100 | 50.3 | 32.7 | 955 | 16.1 | 19.7 | 17.9 | 21.8 | 288 | 32.6509 | 0 | 255.3491
2023-05-15 | 4:01 | 50.69 | 0.78 | 647 | 33.17 | 37.2 | 2070 | 50.1 | 33.9 | 955 | 16.3 | 19.9 | 18.1 | 22 | 1022 | 32.7985 | 0 | 989.2015
2023-05-15 | 5:06 | 49.95 | 0.8 | 647 | 33.07 | 36.8 | 2070 | 50.2 | 33.7 | 955 | 16 | 19.6 | 17.8 | 21.7 | 978 | 33.295 | 0 | 944.705
2023-05-15 | 6:11 | 50.06 | 0.84 | 647 | 33.03 | 36 | 2070 | 49.9 | 32.8 | 956 | 16.1 | 19.6 | 17.8 | 21.8 | 1740 | 32.7582 | 0 | 1707.2418
2023-05-15 | 7:16 | 50.07 | 0.9 | 647 | 33.03 | 34.9 | 2070 | 50 | 31.7 | 956 | 16.1 | 19.6 | 17.8 | 21.8 | 1867 | 32.208 | 0 | 1834.792
2023-05-15 | 8:21 | 50.19 | 0.81 | 647 | 33.02 | 34 | 2040 | 50.2 | 30.9 | 956 | 16.1 | 19.7 | 17.9 | 21.8 | 616 | 32.047 | 0 | 583.953
2023-05-15 | 9:26 | 51.23 | 0.82 | 647 | 33.52 | 33.1 | 2100 | 50 | 29.9 | 956 | 16.5 | 20.1 | 18.3 | 22.3 | 756 | 31.1612 | 0 | 724.8388
2023-05-15 | 10:31 | 49.25 | 0.85 | 647 | 32.41 | 32.9 | 2070 | 50.1 | 29.7 | 956 | 15.8 | 19.3 | 17.5 | 21.4 | 730 | 31.8322 | 0 | 698.1678
2023-05-15 | 11:36 | 50.94 | 0.87 | 647 | 33.41 | 32.5 | 2100 | 49.8 | 29.3 | 956 | 16.4 | 20 | 18.2 | 22.1 | 720 | 32.0335 | 0 | 687.9665
2023-05-15 | 12:41 | 51.93 | 0.88 | 647 | 33.67 | 32 | 2100 | 50 | 28.8 | 956 | 16.8 | 20.4 | 18.6 | 22.6 | 797 | 32.8522 | 0 | 764.1478
2023-05-15 | 13:46 | 50.9 | 0.95 | 647 | 33.41 | 32.3 | 2070 | 50.1 | 29 | 955 | 16.4 | 20 | 18.2 | 22.1 | 820 | 33.3084 | 0 | 786.6916
2023-05-15 | 14:51 | 50.79 | 1.07 | 587 | 33.44 | 32.2 | 2070 | 50 | 29 | 955 | 16.3 | 19.9 | 18.1 | 22.1 | 788 | 32.2751 | 0 | 755.7249
2023-05-15 | 15:56 | 50.4 | 1.05 | 587 | 33.27 | 32.1 | 2070 | 50 | 28.9 | 955 | 16.2 | 19.8 | 18 | 21.9 | 797 | 31.3625 | 0 | 765.6375
2023-05-15 | 17:01 | 51.67 | 1.01 | 587 | 33.41 | 32 | 2100 | 50 | 28.8 | 954 | 16.7 | 20.3 | 18.5 | 22.5 | 730 | 31.282 | 0 | 698.718
2023-05-15 | 18:06 | 55.73 | 1.02 | 587 | 34.9 | 32.1 | 2070 | 49.7 | 28.8 | 954 | 18.2 | 21.8 | 20.2 | 24.2 | 752 | 31.6578 | 0 | 720.3422
2023-05-15 | 19:11 | 55.78 | 1.02 | 587 | 35.09 | 32.1 | 2070 | 50.1 | 28.8 | 953 | 18.2 | 21.9 | 20.2 | 24.3 | 806 | 31.1612 | 0 | 774.8388
2023-05-15 | 20:16 | 56.63 | 1.11 | 587 | 35.15 | 31.9 | 2070 | 50.2 | 28.6 | 953 | 18.5 | 22.2 | 20.5 | 24.6 | 736 | 32.1141 | 0 | 703.8859
2023-05-15 | 21:21 | 56.87 | 1.16 | 587 | 35.51 | 31.1 | 2070 | 49.7 | 27.8 | 953 | 18.6 | 22.3 | 20.6 | 24.7 | 284 | 32.7582 | 0 | 251.2418
2023-05-15 | 22:26 | 56.9 | 1.18 | 587 | 35.95 | 30.6 | 2070 | 50 | 27.3 | 953 | 18.5 | 22.3 | 20.6 | 24.7 | 321 | 30.2621 | 0 | 290.7379
2023-05-15 | 23:31 | 56.16 | 1.2 | 587 | 35.75 | 30 | 2070 | 50 | 26.7 | 953 | 18.3 | 22 | 20.3 | 24.4 | 326 | 30.8928 | 0 | 295.1072
2023-05-16 | 0:46 | 56.19 | 1.18 | 587 | 35.77 | 29.6 | 2070 | 49.8 | 26.2 | 952 | 18.3 | 22 | 20.3 | 24.4 | 307 | 30.2621 | 0 | 276.7379
2023-05-16 | 1:51 | 55.45 | 1.16 | 622 | 35.54 | 29.1 | 2070 | 49.8 | 25.8 | 952 | 18 | 21.7 | 20 | 24.1 | 293 | 30.1547 | 0 | 262.8453
2023-05-16 | 2:56 | 56.25 | 1.18 | 622 | 36.04 | 28.8 | 2070 | 50.1 | 25.5 | 951 | 18.3 | 22.1 | 20.3 | 24.5 | 319 | 30.7721 | 0 | 288.2279
2023-05-16 | 4:01 | 56.01 | 1.22 | 622 | 35.82 | 28.5 | 2070 | 49.8 | 25.1 | 952 | 18.2 | 22 | 20.2 | 24.3 | 300 | 28.8798 | 0 | 271.1202
2023-05-16 | 5:06 | 55.63 | 1.17 | 622 | 35.72 | 28.4 | 2070 | 50.3 | 25 | 952 | 18 | 21.8 | 20 | 24.2 | 267 | 31.4162 | 0 | 235.5838
2023-05-16 | 6:11 | 55.17 | 1.13 | 622 | 35.53 | 28.4 | 2070 | 49.8 | 25 | 952 | 17.9 | 21.6 | 19.8 | 24 | 289 | 32.4764 | 0 | 256.5236
2023-05-16 | 7:16 | 54.24 | 1.13 | 622 | 35.43 | 28.4 | 2070 | 48.6 | 25 | 952 | 17.5 | 21.3 | 19.4 | 23.6 | 323 | 34.06 | 0 | 288.94
2023-05-16 | 8:21 | 55.42 | 1.15 | 622 | 35.53 | 28.3 | 2070 | 49.8 | 24.9 | 953 | 18 | 21.7 | 19.9 | 24.1 | 315 | 33.7781 | 0 | 281.2219
2023-05-16 | 9:26 | 54.1 | 1.16 | 622 | 35.31 | 28.1 | 2070 | 45.5 | 24.7 | 953 | 17.5 | 21.2 | 19.4 | 23.5 | 0 | 34.2344 | 0 | -34.2344
2023-05-16 | 10:31 | 56.53 | 1.21 | 622 | 35.68 | 22 | 2070 | 41.9 | 18.8 | 954 | 18.4 | 22.2 | 20.4 | 24.6 | 288 | 33.966 | 0 | 254.034
2023-05-16 | 11:36 | 58.41 | 1.21 | 622 | 36.2 | 18.5 | 2070 | 40.6 | 15 | 955 | 19.2 | 22.9 | 21.2 | 25.4 | 317 | 33.8721 | 0 | 283.1279
2023-05-16 | 12:41 | 57.32 | 1.06 | 647 | 35.93 | 21.5 | 2070 | 38.4 | 17.7 | 955 | 18.7 | 22.5 | 20.8 | 24.9 | 288 | 33.4158 | 0 | 254.5842
2023-05-16 | 13:46 | 56.77 | 0.6 | 647 | 35.86 | 23 | 2070 | 33.5 | 19.2 | 955 | 18.5 | 22.3 | 20.5 | 24.7 | 1022 | 32.0335 | 0 | 989.9665
2023-05-16 | 14:51 | 55.61 | 0.38 | 647 | 35.68 | 23.5 | 2070 | 33.3 | 19.8 | 956 | 18 | 21.8 | 20 | 24.2 | 978 | 32.9595 | 0 | 945.0405
2023-05-16 | 15:56 | 55.13 | 0.34 | 647 | 35.4 | 24 | 2070 | 32.6 | 20.4 | 957 | 17.9 | 21.6 | 19.8 | 24 | 1740 | 31.8591 | 0 | 1708.1409
2023-05-16 | 17:01 | 55.93 | 0.44 | 647 | 35.54 | 24.5 | 2070 | 33 | 20.9 | 957 | 18.2 | 21.9 | 20.2 | 24.3 | 1867 | 35.6301 | 0 | 1831.3699
2023-05-16 | 18:06 | 55.22 | 0.69 | 647 | 35.44 | 24.8 | 2070 | 32.2 | 21.2 | 958 | 17.9 | 21.6 | 19.9 | 24 | 616 | 34.0063 | 0 | 581.9937
2023-05-16 | 19:11 | 55.11 | 0.8 | 647 | 35.38 | 24.6 | 2070 | 29.2 | 21.1 | 958 | 17.9 | 21.6 | 19.8 | 24 | 756 | 34.3149 | 0 | 721.6851
2023-05-16 | 20:16 | 54.01 | 0.91 | 647 | 35.29 | 24.7 | 2070 | 28.5 | 21.1 | 959 | 17.4 | 21.2 | 19.3 | 23.5 | 730 | 34.8652 | 0 | 695.1348
2023-05-16 | 21:21 | 53.37 | 1.04 | 647 | 34.81 | 24.3 | 2070 | 26.5 | 20.8 | 960 | 17.2 | 20.9 | 19.1 | 23.2 | 720 | 35.0799 | 0 | 684.9201
2023-05-16 | 22:26 | 53.33 | 0.65 | 647 | 34.77 | 24.1 | 2070 | 25.6 | 20.5 | 960 | 17.2 | 20.9 | 19.1 | 23.2 | 797 | 33.0535 | 0 | 763.9465
2023-05-16 | 23:31 | 52.97 | 0.59 | 499 | 34.49 | 24.9 | 2070 | 26.2 | 21.4 | 961 | 17.1 | 20.8 | 19 | 23 | 820 | 32.2617 | 0 | 787.7383
2023-05-17 | 0:46 | 52 | 0.49 | 499 | 34.36 | 25.9 | 2070 | 25.5 | 22.3 | 961 | 16.7 | 20.4 | 18.5 | 22.6 | 788 | 32.4764 | 0 | 755.5236
2023-05-17 | 1:51 | 52.15 | 0.22 | 499 | 34.29 | 26.2 | 2070 | 26.5 | 22.7 | 961 | 16.8 | 20.4 | 18.6 | 22.7 | 797 | 31.9128 | 0 | 765.0872
2023-05-17 | 2:56 | 51.8 | 0.29 | 499 | 34.07 | 26.3 | 2070 | 25.9 | 22.8 | 961 | 16.7 | 20.3 | 18.5 | 22.5 | 730 | 30.8257 | 0 | 699.1743
2023-05-17 | 4:01 | 51.41 | 0.47 | 515 | 33.9 | 26.4 | 2040 | 24.9 | 22.9 | 962 | 16.5 | 20.2 | 18.3 | 22.3 | 752 | 29.4703 | 0 | 722.5297
2023-05-17 | 5:06 | 50.43 | 0.46 | 515 | 33.64 | 26.6 | 2070 | 25.1 | 23 | 963 | 16.2 | 19.8 | 17.9 | 21.9 | 806 | 29.4032 | 0 | 776.5968
2023-05-17 | 6:11 | 51.29 | 0.38 | 515 | 33.66 | 26.4 | 2070 | 25 | 23 | 963 | 16.5 | 20.1 | 18.3 | 22.3 | 736 | 29.014 | 0 | 706.986
2023-05-17 | 7:16 | 50.57 | 0.67 | 515 | 33.43 | 26.5 | 2070 | 24.9 | 23.1 | 964 | 16.2 | 19.8 | 18 | 22 | 284 | 28.5175 | 0 | 255.4825
2023-05-17 | 8:21 | 50.3 | 0.39 | 515 | 33.15 | 26.6 | 2070 | 24.8 | 23.2 | 965 | 16.2 | 19.7 | 17.9 | 21.9 | 321 | 29.1617 | 0 | 291.8383
2023-05-17 | 9:26 | 49.52 | 0.37 | 515 | 32.78 | 26.8 | 2070 | 24 | 23.4 | 965 | 15.9 | 19.4 | 17.6 | 21.5 | 326 | 29.8192 | 0 | 296.1808
2023-05-17 | 10:31 | 49.75 | 0.37 | 515 | 32.66 | 26.5 | 2070 | 36.6 | 23.1 | 965 | 16 | 19.5 | 17.7 | 21.6 | 307 | 33.3487 | 0 | 273.6513
2023-05-17 | 11:36 | 49.33 | 0.43 | 515 | 32.63 | 26.2 | 2070 | 34.6 | 22.8 | 965 | 15.8 | 19.3 | 17.5 | 21.4 | 293 | 33.4963 | 0 | 259.5037
2023-05-17 | 12:41 | 51.94 | 0.37 | 515 | 33.53 | 25.8 | 2070 | 34.4 | 22.4 | 965 | 16.8 | 20.4 | 18.6 | 22.6 | 319 | 33.1206 | 0 | 285.8794
2023-05-17 | 13:46 | 50.83 | 0.36 | 515 | 33.43 | 25.6 | 2070 | 31.7 | 22.1 | 965 | 16.3 | 19.9 | 18.1 | 22.1 | 300 | 33.7513 | 0 | 266.2487
2023-05-17 | 14:51 | 50.57 | 0.37 | 459 | 33.11 | 25.3 | 2070 | 30.5 | 21.9 | 965 | 16.3 | 19.8 | 18 | 22 | 267 | 33.6439 | 0 | 233.3561
2023-05-17 | 15:56 | 50.29 | 0.33 | 459 | 33.02 | 25.4 | 2070 | 29 | 21.9 | 965 | 16.2 | 19.7 | 17.9 | 21.9 | 289 | 33.2682 | 0 | 255.7318
2023-05-17 | 17:01 | 49.74 | 0.46 | 459 | 32.86 | 25.3 | 2070 | 28.1 | 21.9 | 965 | 16 | 19.5 | 17.7 | 21.6 | 323 | 33.7245 | 0 | 289.2755
2023-05-17 | 18:06 | 50.36 | 0.6 | 459 | 32.97 | 25.5 | 2040 | 31 | 22 | 965 | 16.2 | 19.7 | 18 | 21.9 | 315 | 32.7851 | 0 | 282.2149
2023-05-17 | 19:11 | 50.52 | 0.8 | 459 | 33.18 | 25.4 | 2070 | 27.2 | 22 | 966 | 16.2 | 19.8 | 18 | 22 | 0 | 32.8119 | 0 | -32.8119
2023-05-17 | 20:16 | 50.58 | 0.76 | 479 | 33.05 | 25.4 | 2070 | 25.1 | 22 | 966 | 16.3 | 19.8 | 18 | 22 | 288 | 32.6911 | 0 | 255.3089
2023-05-17 | 21:21 | 49.69 | 0.69 | 479 | 32.78 | 25.1 | 2070 | 24.2 | 21.7 | 967 | 15.9 | 19.5 | 17.7 | 21.6 | 317 | 33.3219 | 0 | 283.6781
2023-05-17 | 22:26 | 51.97 | 0.72 | 479 | 33.82 | 25.1 | 2070 | 31.7 | 21.6 | 967 | 16.8 | 20.4 | 18.6 | 22.6 | 288 | 34.1271 | 0 | 253.8729
2023-05-17 | 23:31 | 52.84 | 0.76 | 479 | 33.94 | 25.5 | 2070 | 27.7 | 22 | 967 | 17.1 | 20.7 | 19 | 23 | 1022 | 33.1608 | 0 | 988.8392
2023-05-18 | 0:46 | 51.13 | 0.65 | 479 | 33.66 | 26.3 | 2070 | 28.7 | 22.8 | 968 | 16.4 | 20 | 18.2 | 22.2 | 978 | 32.3154 | 0 | 945.6846
2023-05-18 | 1:51 | 53.34 | 0.66 | 479 | 33.83 | 27.4 | 2070 | 42.9 | 24 | 967 | 17.3 | 20.9 | 19.2 | 23.2 | 1740 | 30.5171 | 0 | 1709.4829
2023-05-18 | 2:56 | 53.29 | 0.63 | 479 | 34.13 | 28 | 2070 | 44.2 | 24.5 | 967 | 17.3 | 20.9 | 19.1 | 23.2 | 1867 | 29.1617 | 0 | 1837.8383
2023-05-18 | 4:01 | 53.76 | 0.61 | 479 | 34.1 | 27.7 | 2040 | 43.5 | 24.3 | 968 | 17.5 | 21.1 | 19.4 | 23.4 | 616 | 32.4898 | 0 | 583.5102
2023-05-18 | 5:06 | 53.17 | 0.61 | 479 | 33.92 | 27.7 | 2040 | 43.4 | 24.3 | 968 | 17.2 | 20.8 | 19.1 | 23.1 | 756 | 31.2954 | 0 | 724.7046
2023-05-18 | 6:11 | 53.49 | 0.56 | 479 | 34.04 | 27.2 | 2070 | 39.7 | 23.8 | 968 | 17.3 | 21 | 19.2 | 23.3 | 730 | 31.4833 | 0 | 698.5167
2023-05-18 | 7:16 | 52.4 | 0.55 | 511 | 33.91 | 27.3 | 2040 | 39.7 | 23.9 | 969 | 16.9 | 20.5 | 18.8 | 22.8 | 720 | 30.1547 | 0 | 689.8453
2023-05-18 | 8:21 | 52.6 | 0.54 | 511 | 33.99 | 27.2 | 2070 | 41.1 | 23.8 | 970 | 17 | 20.6 | 18.8 | 22.9 | 797 | 31.7383 | 0 | 765.2617
2023-05-18 | 9:26 | 51.13 | 0.52 | 511 | 33.42 | 27 | 2040 | 38.8 | 23.6 | 970 | 16.5 | 20 | 18.3 | 22.2 | 820 | 30.9197 | 0 | 789.0803
2023-05-18 | 10:31 | 51.97 | 0.51 | 511 | 33.27 | 26.9 | 2040 | 46.7 | 23.4 | 971 | 16.8 | 20.4 | 18.6 | 22.6 | 788 | 31.1881 | 0 | 756.8119
2023-05-18 | 11:36 | 51.01 | 0.51 | 511 | 33.14 | 26.5 | 2040 | 43.1 | 23.1 | 971 | 16.4 | 20 | 18.2 | 22.2 | 797 | 32.2214 | 0 | 764.7786
2023-05-18 | 12:41 | 51.73 | 0.47 | 511 | 33.43 | 26.4 | 2040 | 44.4 | 22.9 | 971 | 16.7 | 20.3 | 18.5 | 22.5 | 730 | 32.2348 | 0 | 697.7652
2023-05-18 | 13:46 | 50.44 | 0.43 | 511 | 33.09 | 26.1 | 2070 | 43.1 | 22.7 | 971 | 16.2 | 19.8 | 18 | 21.9 | 752 | 29.8863 | 0 | 722.1137
2023-05-18 | 14:51 | 50.89 | 0.23 | 511 | 33 | 26 | 2040 | 44.1 | 22.6 | 971 | 16.4 | 19.9 | 18.2 | 22.1 | 806 | 30.0742 | 0 | 775.9258
2023-05-18 | 15:56 | 50.8 | 0.15 | 511 | 32.93 | 26 | 2070 | 44.6 | 22.6 | 972 | 16.4 | 19.9 | 18.2 | 22.1 | 736 | 30.8257 | 0 | 705.1743
2023-05-18 | 17:01 | 50.41 | 0.41 | 511 | 32.81 | 25.9 | 2070 | 44.3 | 22.5 | 972 | 16.2 | 19.8 | 18 | 21.9 | 284 | 30.3695 | 0 | 253.6305
2023-05-18 | 18:06 | 49.74 | 0.4 | 490 | 32.78 | 26.1 | 2070 | 48.5 | 22.6 | 972 | 16 | 19.5 | 17.7 | 21.6 | 321 | 30.0071 | 0 | 290.9929
2023-05-18 | 19:11 | 51.05 | 0.34 | 490 | 33.1 | 25.9 | 2040 | 45.7 | 22.5 | 972 | 16.5 | 20 | 18.3 | 22.2 | 326 | 30.3829 | 0 | 295.6171
2023-05-18 | 20:16 | 51.23 | 0.15 | 490 | 33 | 25.9 | 2040 | 45.2 | 22.5 | 973 | 16.5 | 20.1 | 18.3 | 22.3 | 307 | 32.1812 | 0 | 274.8188
2023-05-18 | 21:21 | 50.67 | 0.14 | 490 | 32.95 | 25.8 | 2040 | 44.1 | 22.3 | 973 | 16.3 | 19.9 | 18.1 | 22 | 293 | 30.9465 | 0 | 262.0535
2023-05-18 | 22:26 | 50.28 | 0.69 | 490 | 32.79 | 25.8 | 2040 | 44.5 | 22.4 | 974 | 16.2 | 19.7 | 17.9 | 21.9 | 319 | 31.282 | 0 | 287.718
2023-05-18 | 23:31 | 50.12 | 1.83 | 490 | 32.62 | 26.5 | 2040 | 44.5 | 23.1 | 974 | 16.1 | 19.6 | 17.9 | 21.8 | 300 | 31.1881 | 0 | 268.8119
2023-05-19 | 0:46 | 49.65 | 1.05 | 490 | 32.66 | 28.5 | 2040 | 44.7 | 24.9 | 975 | 15.9 | 19.5 | 17.7 | 21.6 | 267 | 31.8993 | 0 | 235.1007
2023-05-19 | 1:51 | 50.14 | 0.22 | 490 | 32.76 | 31.9 | 2070 | 44.7 | 28.4 | 974 | 16.1 | 19.7 | 17.9 | 21.8 | 289 | 30.9063 | 0 | 258.0937
2023-05-19 | 2:56 | 50.06 | 0.79 | 490 | 32.73 | 34 | 2070 | 46.7 | 30.5 | 974 | 16.1 | 19.6 | 17.9 | 21.8 | 323 | 30.3158 | 0 | 292.6842
2023-05-19 | 4:01 | 51.78 | 0.7 | 490 | 33.45 | 33.1 | 2040 | 47.1 | 29.9 | 974 | 16.7 | 20.3 | 18.5 | 22.5 | 315 | 28.7188 | 0 | 286.2812
2023-05-19 | 5:06 | 51.89 | 0.41 | 533 | 33.36 | 31.9 | 2040 | 44.9 | 28.6 | 975 | 16.8 | 20.3 | 18.6 | 22.6 | 0 | 29.1885 | 0 | -29.1885
2023-05-19 | 6:11 | 51.66 | 0.2 | 533 | 33.49 | 30.7 | 2070 | 45.2 | 27.5 | 975 | 16.7 | 20.3 | 18.5 | 22.5 | 288 | 32.5838 | 0 | 255.4162
2023-05-19 | 7:16 | 51.32 | 0.14 | 533 | 33.18 | 30.1 | 2070 | 45.3 | 26.8 | 975 | 16.6 | 20.1 | 18.4 | 22.3 | 317 | 30.9868 | 0 | 286.0132
2023-05-19 | 8:21 | 51.22 | 0.15 | 533 | 33.18 | 29.4 | 2040 | 45 | 26.1 | 975 | 16.5 | 20.1 | 18.3 | 22.3 | 288 | 30.9599 | 0 | 257.0401
2023-05-19 | 9:26 | 50.54 | 0.12 | 533 | 33.07 | 29.2 | 2070 | 45.8 | 25.8 | 976 | 16.3 | 19.8 | 18 | 22 | 307 | 32.3959 | 0 | 274.6041
2023-05-19 | 10:31 | 51.06 | 0.18 | 533 | 32.92 | 28.6 | 2040 | 45.8 | 25.3 | 976 | 16.5 | 20 | 18.3 | 22.2 | 293 | 32.1543 | 0 | 260.8457
2023-05-19 | 11:36 | 50.62 | 0.22 | 533 | 32.8 | 28 | 2070 | 45 | 24.7 | 976 | 16.3 | 19.8 | 18.1 | 22 | 319 | 30.9868 | 0 | 288.0132
2023-05-19 | 12:41 | 50.33 | 0.31 | 533 | 32.79 | 27.5 | 2040 | 45.1 | 24.1 | 976 | 16.2 | 19.7 | 18 | 21.9 | 300 | 30.8526 | 0 | 269.1474
2023-05-19 | 13:46 | 52.43 | 0.25 | 533 | 33.34 | 26.7 | 2040 | 49 | 23.4 | 976 | 17 | 20.6 | 18.8 | 22.8 | 267 | 31.376 | 0 | 235.624
2023-05-19 | 14:51 | 51.51 | 0.38 | 533 | 33.05 | 26.3 | 2040 | 46.6 | 22.9 | 976 | 16.6 | 20.2 | 18.5 | 22.4 | 289 | 30.2621 | 0 | 258.7379
2023-05-19 | 15:56 | 51.18 | 0.57 | 527 | 33.14 | 26 | 2070 | 46.4 | 22.6 | 976 | 16.5 | 20.1 | 18.3 | 22.3 | 323 | 29.363 | 0 | 293.637
2023-05-19 | 17:01 | 51.41 | 0.63 | 527 | 33.07 | 25.5 | 2040 | 45.8 | 22.1 | 976 | 16.6 | 20.2 | 18.4 | 22.3 | 315 | 29.3361 | 0 | 285.6639
2023-05-19 | 18:06 | 51.3 | 0.85 | 527 | 33.11 | 25.4 | 2070 | 45.8 | 22 | 976 | 16.6 | 20.1 | 18.4 | 22.3 | 0 | 29.6716 | 0 | -29.6716
2023-05-19 | 19:11 | 50.81 | 1.17 | 527 | 32.95 | 25 | 2040 | 45.9 | 21.6 | 976 | 16.4 | 19.9 | 18.2 | 22.1 | 288 | 29.8058 | 0 | 258.1942
2023-05-19 | 20:16 | 50.68 | 1.36 | 527 | 32.92 | 25.2 | 2070 | 45.8 | 21.7 | 976 | 16.3 | 19.9 | 18.1 | 22 | 317 | 28.9738 | 0 | 288.0262
2023-05-19 | 21:21 | 51.89 | 1.53 | 527 | 33.23 | 25.3 | 2040 | 47.3 | 21.9 | 977 | 16.8 | 20.3 | 18.6 | 22.6 | 288 | 28.8664 | 0 | 259.1336
2023-05-19 | 22:26 | 51.71 | 0.78 | 527 | 33.15 | 25.4 | 2040 | 46.2 | 21.9 | 977 | 16.7 | 20.3 | 18.5 | 22.5 | 1022 | 29.6045 | 0 | 992.3955
2023-05-19 | 23:31 | 50.9 | 0.82 | 527 | 33.14 | 25.7 | 2040 | 46.5 | 22.3 | 977 | 16.4 | 20 | 18.2 | 22.1 | 978 | 31.8591 | 0 | 946.1409
2023-05-20 | 0:46 | 51.05 | 1.1 | 527 | 33.2 | 27.1 | 2070 | 45.8 | 23.5 | 977 | 16.4 | 20 | 18.2 | 22.2 | 1740 | 30.6781 | 0 | 1709.3219
2023-05-20 | 1:51 | 51.07 | 1.47 | 527 | 33.21 | 28.8 | 2070 | 46.7 | 25.3 | 977 | 16.5 | 20 | 18.2 | 22.2 | 1867 | 30.9868 | 0 | 1836.0132
2023-05-20 | 2:56 | 52.32 | 0.74 | 681 | 33.8 | 29.4 | 2070 | 48.1 | 26 | 976 | 16.9 | 20.5 | 18.7 | 22.7 | 616 | 31.3357 | 0 | 584.6643
2023-05-20 | 4:01 | 50.32 | 1.08 | 681 | 33.08 | 29.5 | 2070 | 50.1 | 26.2 | 976 | 16.2 | 19.7 | 17.9 | 21.9 | 756 | 30.5171 | 0 | 725.4829
2023-05-20 | 5:06 | 51.51 | 1.59 | 681 | 34.14 | 29.2 | 2040 | 47.4 | 25.8 | 976 | 16.5 | 20.2 | 18.3 | 22.4 | 730 | 30.4634 | 0 | 699.5366
2023-05-20 | 6:11 | 49.81 | 1.8 | 503 | 33.03 | 28.1 | 2070 | 50.1 | 24.7 | 976 | 16 | 19.5 | 17.7 | 21.7 | 720 | 30.8123 | 0 | 689.1877
2023-05-20 | 7:16 | 50.21 | 1.67 | 503 | 33.23 | 27.5 | 2040 | 46.3 | 24.1 | 976 | 16.1 | 19.7 | 17.9 | 21.8 | 797 | 31.0002 | 0 | 765.9998
2023-05-20 | 8:21 | 50.04 | 1.7 | 503 | 32.91 | 27.1 | 2040 | 45.6 | 23.6 | 977 | 16.1 | 19.6 | 17.8 | 21.8 | 820 | 34.2478 | 0 | 785.7522
2023-05-20 | 9:26 | 52.45 | 1.09 | 503 | 33.74 | 26.7 | 2070 | 50.3 | 23.4 | 977 | 17 | 20.6 | 18.8 | 22.8 | 788 | 33.7513 | 0 | 754.2487
2023-05-20 | 10:31 | 50.32 | 1.11 | 503 | 32.98 | 26.9 | 2040 | 48.5 | 23.5 | 977 | 16.2 | 19.7 | 17.9 | 21.9 | 797 | 33.711 | 0 | 763.289
2023-05-20 | 11:36 | 49.91 | 1.16 | 503 | 32.79 | 27 | 2070 | 47.2 | 23.6 | 978 | 16 | 19.6 | 17.8 | 21.7 | 730 | 33.8587 | 0 | 696.1413
2023-05-20 | 12:41 | 49.56 | 1.14 | 503 | 32.62 | 27 | 2040 | 46.2 | 23.5 | 977 | 15.9 | 19.4 | 17.6 | 21.5 | 752 | 33.7647 | 0 | 718.2353
2023-05-20 | 13:46 | 51.15 | 1.12 | 503 | 33.24 | 27 | 2040 | 50.1 | 23.6 | 977 | 16.5 | 20 | 18.3 | 22.2 | 806 | 32.3154 | 0 | 773.6846
2023-05-20 | 14:51 | 50.63 | 1.07 | 503 | 33.11 | 27.3 | 2070 | 48.1 | 23.9 | 977 | 16.3 | 19.8 | 18.1 | 22 | 736 | 32.0738 | 0 | 703.9262
2023-05-20 | 15:56 | 50.33 | 1.03 | 503 | 32.93 | 27.3 | 2070 | 47.5 | 23.9 | 977 | 16.2 | 19.7 | 17.9 | 21.9 | 284 | 28.9738 | 0 | 255.0262
2023-05-20 | 17:01 | 49.47 | 0.87 | 485 | 32.58 | 27.5 | 2070 | 46.8 | 24 | 977 | 15.9 | 19.4 | 17.6 | 21.5 | 321 | 30.0071 | 0 | 290.9929
2023-05-20 | 18:06 | 49.74 | 0.93 | 485 | 32.76 | 27.4 | 2040 | 47.1 | 24 | 976 | 16 | 19.5 | 17.7 | 21.6 | 326 | 29.0811 | 0 | 296.9189
2023-05-20 | 19:11 | 48.86 | 0.98 | 485 | 32.66 | 27.4 | 2070 | 46.3 | 24 | 976 | 15.6 | 19.2 | 17.3 | 21.2 | 307 | 30.7586 | 0 | 276.2414
2023-05-20 | 20:16 | 50.73 | 0.9 | 485 | 33.1 | 27.3 | 2040 | 48.1 | 24 | 976 | 16.3 | 19.9 | 18.1 | 22.1 | 293 | 29.5777 | 0 | 263.4223
2023-05-20 | 21:21 | 49.92 | 0.88 | 485 | 32.82 | 27.5 | 2070 | 47.1 | 24.1 | 976 | 16 | 19.6 | 17.8 | 21.7 | 319 | 29.4032 | 0 | 289.5968
2023-05-20 | 22:26 | 50.9 | 0.88 | 485 | 33.07 | 27.4 | 2070 | 47 | 24 | 976 | 16.4 | 20 | 18.2 | 22.1 | 300 | 28.6651 | 0 | 271.3349
2023-05-20 | 23:31 | 52.73 | 0.88 | 485 | 33.62 | 27.7 | 2040 | 47.4 | 24.3 | 976 | 17.1 | 20.7 | 18.9 | 22.9 | 267 | 28.7993 | 0 | 238.2007
2023-05-21 | 0:46 | 52.92 | 0.88 | 485 | 33.82 | 29.2 | 2040 | 46.6 | 25.7 | 976 | 17.1 | 20.7 | 19 | 23 | 289 | 29.4032 | 0 | 259.5968
2023-05-21 | 1:51 | 53.66 | 0.88 | 485 | 34.34 | 30.8 | 2040 | 48.5 | 27.4 | 976 | 17.4 | 21 | 19.3 | 23.3 | 323 | 28.9604 | 0 | 294.0396
2023-05-21 | 2:56 | 52.56 | 0.89 | 485 | 34.03 | 32.5 | 2040 | 47.4 | 29.2 | 975 | 17 | 20.6 | 18.8 | 22.8 | 315 | 29.6045 | 0 | 285.3955
2023-05-21 | 4:01 | 53.85 | 0.88 | 581 | 34.47 | 33.7 | 2070 | 48.8 | 30.4 | 974 | 17.5 | 21.1 | 19.4 | 23.4 | 0 | 29.1348 | 0 | -29.1348
2023-05-21 | 5:06 | 53.18 | 0.88 | 581 | 34.24 | 34.6 | 2040 | 47.3 | 31.4 | 974 | 17.2 | 20.8 | 19.1 | 23.1 | 288 | 31.2149 | 0 | 256.7851
2023-05-21 | 6:11 | 52.37 | 0.9 | 581 | 34.02 | 34.8 | 2070 | 46.7 | 31.6 | 974 | 16.9 | 20.5 | 18.7 | 22.8 | 317 | 30.8928 | 0 | 286.1072
2023-05-21 | 7:16 | 52.44 | 0.87 | 581 | 33.92 | 34.8 | 2040 | 45.3 | 31.6 | 974 | 16.9 | 20.6 | 18.8 | 22.8 | 288 | 28.598 | 0 | 259.402
2023-05-21 | 8:21 | 52.58 | 0.77 | 581 | 33.82 | 34.7 | 2070 | 46.2 | 31.5 | 974 | 17 | 20.6 | 18.9 | 22.9 | 1022 | 28.6249 | 0 | 993.3751
2023-05-21 | 9:26 | 51.73 | 0.69 | 581 | 33.62 | 34.8 | 2040 | 48.8 | 31.6 | 974 | 16.7 | 20.3 | 18.5 | 22.5 | 978 | 30.9465 | 0 | 947.0535
2023-05-21 | 10:31 | 51.99 | 0.61 | 581 | 33.88 | 34.8 | 2070 | 46.7 | 31.6 | 974 | 16.8 | 20.4 | 18.6 | 22.6 | 1740 | 32.4496 | 0 | 1707.5504
2023-05-21 | 11:36 | 53.47 | 0.55 | 581 | 34.22 | 34.8 | 2040 | 49.1 | 31.6 | 973 | 17.3 | 21 | 19.2 | 23.2 | 1867 | 0 | 0 | 1867
2023-05-21 | 12:41 | 53 | 0.47 | 581 | 34.21 | 34.8 | 2040 | 48.6 | 31.6 | 973 | 17.1 | 20.8 | 19 | 23 | 616 | 0 | 0 | 616
2023-05-21 | 13:46 | 53.83 | 1.27 | 581 | 34.36 | 35 | 2070 | 48.3 | 31.8 | 972 | 17.5 | 21.1 | 19.4 | 23.4 | 756 | 0 | 0 | 756
2023-05-21 | 14:51 | 53.19 | 1.41 | 600 | 34.05 | 35.2 | 2070 | 50.1 | 32 | 972 | 17.2 | 20.9 | 19.1 | 23.1 | 730 | 30.1145 | 0 | 699.8855
2023-05-21 | 15:56 | 53.85 | 1.73 | 600 | 34.62 | 35 | 2070 | 48.4 | 31.8 | 971 | 17.4 | 21.1 | 19.3 | 23.4 | 720 | 29.4032 | 0 | 690.5968
2023-05-21 | 17:01 | 53.97 | 0.62 | 600 | 34.65 | 34.8 | 2040 | 48.9 | 31.7 | 971 | 17.5 | 21.2 | 19.4 | 23.5 | 797 | 29.8863 | 0 | 767.1137
2023-05-21 | 18:06 | 53.94 | 0.66 | 600 | 34.66 | 34.6 | 2040 | 47.9 | 31.4 | 970 | 17.5 | 21.1 | 19.4 | 23.4 | 820 | 33.6708 | 0 | 786.3292
2023-05-21 | 19:11 | 54.08 | 0.7 | 600 | 34.77 | 34.3 | 2070 | 47.5 | 31.1 | 970 | 17.5 | 21.2 | 19.4 | 23.5 | 788 | 33.5366 | 0 | 754.4634
2023-05-21 | 20:16 | 53.53 | 0.76 | 600 | 34.63 | 33.7 | 2040 | 46 | 30.6 | 970 | 17.3 | 21 | 19.2 | 23.3 | 797 | 32.0604 | 0 | 764.9396
2023-05-21 | 21:21 | 53.92 | 0.8 | 600 | 34.72 | 33.6 | 2040 | 46.9 | 30.4 | 970 | 17.5 | 21.1 | 19.4 | 23.4 | 730 | 32.6777 | 0 | 697.3223
2023-05-21 | 22:26 | 53.67 | 0.81 | 600 | 34.49 | 34 | 2040 | 47.3 | 30.8 | 970 | 17.4 | 21 | 19.3 | 23.3 | 752 | 32.2483 | 0 | 719.7517
2023-05-21 | 23:31 | 53.33 | 0.8 | 600 | 34.56 | 34.6 | 2070 | 47 | 31.4 | 970 | 17.2 | 20.9 | 19.1 | 23.2 | 806 | 31.7517 | 0 | 774.2483
2023-05-22 | 0:46 | 53.8 | 0.78 | 600 | 34.72 | 34.9 | 2070 | 49.3 | 31.7 | 971 | 17.4 | 21.1 | 19.3 | 23.4 | 736 | 31.8591 | 0 | 704.1409
2023-05-22 | 1:51 | 53.36 | 0.87 | 647 | 34.4 | 35.5 | 2040 | 46.5 | 32.2 | 970 | 17.3 | 20.9 | 19.1 | 23.2 | 284 | 30.9063 | 0 | 253.0937
2023-05-22 | 2:56 | 54.83 | 1.12 | 647 | 35.06 | 35.4 | 2040 | 49.7 | 32.2 | 970 | 17.8 | 21.5 | 19.7 | 23.8 | 321 | 30.5842 | 0 | 290.4158
2023-05-22 | 4:01 | 53.79 | 1.24 | 647 | 34.64 | 36.1 | 2040 | 47 | 32.9 | 969 | 17.4 | 21.1 | 19.3 | 23.4 | 326 | 30.4231 | 0 | 295.5769
2023-05-22 | 5:06 | 53.37 | 1.62 | 647 | 34.69 | 36.6 | 2070 | 46.2 | 33.4 | 969 | 17.2 | 20.9 | 19.1 | 23.2 | 307 | 29.9266 | 0 | 277.0734
2023-05-22 | 6:11 | 54.6 | 1.86 | 647 | 34.92 | 37 | 2040 | 49.4 | 33.8 | 970 | 17.7 | 21.4 | 19.6 | 23.7 | 293 | 29.7656 | 0 | 263.2344
2023-05-22 | 7:16 | 53.57 | 1.85 | 647 | 34.61 | 37 | 2070 | 46.2 | 33.8 | 970 | 17.3 | 21 | 19.2 | 23.3 | 319 | 29.5374 | 0 | 289.4626
2023-05-22 | 8:21 | 55.09 | 1.69 | 647 | 34.85 | 36.5 | 2070 | 50 | 33.4 | 971 | 17.9 | 21.6 | 19.9 | 24 | 300 | 29.6045 | 0 | 270.3955
2023-05-22 | 9:26 | 54.2 | 1.88 | 647 | 34.64 | 36.3 | 2070 | 47 | 33.2 | 971 | 17.6 | 21.2 | 19.5 | 23.6 | 267 | 28.9872 | 0 | 238.0128
2023-05-22 | 10:31 | 54 | 1.78 | 647 | 34.66 | 36 | 2070 | 46.1 | 32.8 | 971 | 17.5 | 21.2 | 19.4 | 23.5 | 289 | 29.5374 | 0 | 259.4626
2023-05-22 | 11:36 | 53.14 | 0.96 | 647 | 34.32 | 35.5 | 2070 | 45.3 | 32.4 | 972 | 17.2 | 20.8 | 19.1 | 23.1 | 323 | 30.4634 | 0 | 292.5366
2023-05-22 | 12:41 | 53.52 | 0.68 | 587 | 34.44 | 35.1 | 2040 | 47.1 | 31.9 | 971 | 17.3 | 21 | 19.2 | 23.3 | 315 | 31.537 | 0 | 283.463
2023-05-22 | 13:46 | 53 | 1.05 | 587 | 34.32 | 34.5 | 2040 | 45.3 | 31.4 | 971 | 17.1 | 20.8 | 19 | 23 | 0 | 31.8591 | 0 | -31.8591
2023-05-22 | 14:51 | 51.94 | 1.26 | 587 | 34.14 | 34 | 2070 | 49.8 | 30.8 | 971 | 16.7 | 20.4 | 18.5 | 22.6 | 288 | 31.3357 | 0 | 256.6643
2023-05-22 | 15:56 | 53.54 | 1.26 | 587 | 34.65 | 34 | 2040 | 48.9 | 30.8 | 971 | 17.3 | 21 | 19.2 | 23.3 | 317 | 31.6175 | 0 | 285.3825
2023-05-22 | 17:01 | 54.32 | 0.68 | 587 | 33.93 | 34.2 | 2070 | 50.2 | 30.9 | 971 | 17.7 | 21.3 | 19.6 | 23.6 | 288 | 30.9599 | 0 | 257.0401
2023-05-22 | 18:06 | 55.83 | 0.53 | 587 | 34.61 | 34 | 2070 | 50 | 30.9 | 972 | 18.2 | 21.9 | 20.2 | 24.3 | 307 | 30.9734 | 0 | 276.0266
2023-05-22 | 19:11 | 56.98 | 0.64 | 587 | 35.26 | 34.2 | 2040 | 50.1 | 30.9 | 973 | 18.7 | 22.3 | 20.7 | 24.8 | 293 | 28.853 | 0 | 264.147
2023-05-22 | 20:16 | 55.4 | 0.64 | 587 | 35.2 | 34.1 | 2040 | 48.7 | 30.8 | 973 | 18 | 21.7 | 20 | 24.1 | 319 | 31.1076 | 0 | 287.8924
2023-05-22 | 21:21 | 54.77 | 0.87 | 587 | 35.06 | 34 | 2070 | 48.1 | 30.8 | 975 | 17.8 | 21.5 | 19.7 | 23.8 | 300 | 30.4097 | 0 | 269.5903
2023-05-22 | 22:26 | 54.72 | 0.74 | 587 | 34.75 | 34.1 | 2070 | 48.7 | 30.9 | 975 | 17.8 | 21.4 | 19.7 | 23.8 | 267 | 29.779 | 0 | 237.221
2023-05-22 | 23:31 | 54.12 | 0.73 | 622 | 34.81 | 34.2 | 2070 | 48.5 | 31 | 976 | 17.5 | 21.2 | 19.4 | 23.5 | 289 | 31.2283 | 0 | 257.7717
2023-05-23 | 0:46 | 53.96 | 0.69 | 622 | 34.59 | 34.6 | 2070 | 47.3 | 31.3 | 976 | 17.5 | 21.2 | 19.4 | 23.5 | 323 | 32.1946 | 0 | 290.8054
2023-05-23 | 1:51 | 53.63 | 0.78 | 622 | 34.39 | 35 | 2070 | 46.1 | 31.8 | 977 | 17.4 | 21 | 19.3 | 23.3 | 315 | 32.369 | 0 | 282.631
2023-05-23 | 2:56 | 51.89 | 0.76 | 622 | 34.12 | 35.3 | 2040 | 46.8 | 32 | 976 | 16.7 | 20.3 | 18.5 | 22.6 | 0 | 32.8119 | 0 | -32.8119
2023-05-23 | 4:01 | 52.92 | 0.73 | 622 | 34.05 | 34.2 | 2070 | 46.1 | 31 | 976 | 17.1 | 20.7 | 19 | 23 | 288 | 0 | 0 | 288
2023-05-23 | 5:06 | 52.43 | 1.05 | 622 | 34.01 | 33.4 | 2070 | 45.5 | 30.1 | 976 | 16.9 | 20.6 | 18.8 | 22.8 | 317 | 33.295 | 0 | 283.705
2023-05-23 | 6:11 | 52.38 | 1.29 | 622 | 33.92 | 32.1 | 2040 | 45.4 | 28.9 | 976 | 16.9 | 20.5 | 18.8 | 22.8 | 288 | 32.047 | 0 | 255.953
2023-05-23 | 7:16 | 52.7 | 1.33 | 622 | 34.05 | 31.4 | 2070 | 45 | 28.1 | 976 | 17 | 20.7 | 18.9 | 22.9 | 1022 | 31.8457 | 0 | 990.1543
2023-05-23 | 8:21 | 52.21 | 1.37 | 622 | 33.83 | 30.8 | 2040 | 44.3 | 27.5 | 977 | 16.9 | 20.5 | 18.7 | 22.7 | 978 | 32.2751 | 0 | 945.7249
2023-05-23 | 9:26 | 52.73 | 1.42 | 622 | 33.98 | 29.9 | 2070 | 49.7 | 26.7 | 977 | 17.1 | 20.7 | 18.9 | 22.9 | 1740 | 32.2483 | 0 | 1707.7517
2023-05-23 | 10:31 | 54.66 | 1.44 | 647 | 34.52 | 28 | 2040 | 48.3 | 24.7 | 976 | 17.8 | 21.4 | 19.7 | 23.8 | 1867 | 31.8322 | 0 | 1835.1678
2023-05-23 | 11:36 | 54.36 | 1.45 | 647 | 34.37 | 26.1 | 2040 | 47.6 | 22.7 | 976 | 17.7 | 21.3 | 19.6 | 23.6 | 616 | 34.6907 | 0 | 581.3093
2023-05-23 | 12:41 | 54.33 | 1.49 | 647 | 34.19 | 24.8 | 2040 | 44.2 | 21.3 | 976 | 17.7 | 21.3 | 19.6 | 23.6 | 756 | 34.2881 | 0 | 721.7119
2023-05-23 | 13:46 | 53.59 | 1.54 | 647 | 34.13 | 23.7 | 2040 | 44 | 20.2 | 976 | 17.4 | 21 | 19.3 | 23.3 | 730 | 34.1539 | 0 | 695.8461
2023-05-23 | 14:51 | 53.01 | 1.56 | 647 | 34.14 | 23 | 2040 | 44 | 19.4 | 975 | 17.1 | 20.8 | 19 | 23 | 720 | 34.3149 | 0 | 685.6851
2023-05-23 | 15:56 | 53.12 | 1.61 | 647 | 33.96 | 22.4 | 2040 | 42.8 | 18.9 | 975 | 17.2 | 20.8 | 19.1 | 23.1 | 797 | 33.4561 | 0 | 763.5439
2023-05-23 | 17:01 | 52.19 | 1.31 | 647 | 33.55 | 21.9 | 2040 | 48.4 | 18.3 | 974 | 16.9 | 20.5 | 18.7 | 22.7 | 820 | 34.0734 | 0 | 785.9266
2023-05-23 | 18:06 | 54.55 | 1.1 | 647 | 34.33 | 20.9 | 2040 | 48 | 17.3 | 974 | 17.8 | 21.4 | 19.7 | 23.7 | 788 | 32.6509 | 0 | 755.3491
2023-05-23 | 19:11 | 54.13 | 0.86 | 647 | 34.33 | 20.2 | 2040 | 47.5 | 16.7 | 973 | 17.6 | 21.2 | 19.5 | 23.5 | 797 | 33.6842 | 0 | 763.3158
2023-05-23 | 20:16 | 65.21 | 0.64 | 647 | 33.45 | 20.2 | 2040 | 40.3 | 16.6 | 972 | 22.3 | 25.6 | 24.7 | 28.3 | 730 | 32.9864 | 0 | 697.0136
2023-05-23 | 21:21 | 54.03 | 0.61 | 1079 | 34.5 | 19.7 | 2040 | 47.2 | 16 | 972 | 17.5 | 21.2 | 19.4 | 23.5 | 752 | 35.2275 | 0 | 716.7725
2023-05-23 | 22:26 | 63.41 | 0.72 | 1079 | 35.21 | 19.2 | 2040 | 42.3 | 15.5 | 971 | 21.3 | 24.9 | 23.6 | 27.6 | 806 | 32.208 | 0 | 773.792
2023-05-23 | 23:31 | 64.98 | 0.89 | 1079 | 33.77 | 20 | 2070 | 37 | 16.3 | 971 | 22.1 | 25.5 | 24.6 | 28.2 | 736 | 32.5032 | 0 | 703.4968
2023-05-24 | 0:46 | 52.79 | 1 | 1079 | 33.9 | 19.5 | 2040 | 48.4 | 15.8 | 970 | 17.1 | 20.7 | 19 | 23 | 284 | 29.9803 | 0 | 254.0197
2023-05-24 | 1:51 | 53.58 | 1.03 | 1079 | 34.16 | 16.6 | 2040 | 48.7 | 12.5 | 970 | 17.4 | 21 | 19.3 | 23.3 | 321 | 30.5976 | 0 | 290.4024
2023-05-24 | 2:56 | 51.66 | 1.11 | 533 | 33.49 | 30.7 | 2070 | 45.2 | 27.5 | 975 | 16.7 | 20.3 | 18.5 | 22.5 | 326 | 31.5236 | 0 | 294.4764
2023-05-24 | 4:01 | 51.32 | 1.02 | 533 | 33.18 | 30.1 | 2070 | 45.3 | 26.8 | 975 | 16.6 | 20.1 | 18.4 | 22.3 | 307 | 31.5236 | 0 | 275.4764
2023-05-24 | 5:06 | 51.22 | 1.05 | 533 | 33.18 | 29.4 | 2040 | 45 | 26.1 | 975 | 16.5 | 20.1 | 18.3 | 22.3 | 293 | 32.4093 | 0 | 260.5907
2023-05-24 | 6:11 | 50.54 | 1.09 | 533 | 33.07 | 29.2 | 2070 | 45.8 | 25.8 | 976 | 16.3 | 19.8 | 18 | 22 | 319 | 33.0132 | 0 | 285.9868
2023-05-24 | 7:16 | 51.06 | 1.09 | 533 | 32.92 | 28.6 | 2040 | 45.8 | 25.3 | 976 | 16.5 | 20 | 18.3 | 22.2 | 300 | 33.1877 | 0 | 266.8123
2023-05-24 | 8:21 | 50.62 | 1.07 | 533 | 32.8 | 28 | 2070 | 45 | 24.7 | 976 | 16.3 | 19.8 | 18.1 | 22 | 267 | 34.6504 | 0 | 232.3496
2023-05-24 | 9:26 | 50.33 | 1.12 | 533 | 32.79 | 27.5 | 2040 | 45.1 | 24.1 | 976 | 16.2 | 19.7 | 18 | 21.9 | 289 | 32.4227 | 0 | 256.5773
2023-05-24 | 10:31 | 52.43 | 1.08 | 533 | 33.34 | 26.7 | 2040 | 49 | 23.4 | 976 | 17 | 20.6 | 18.8 | 22.8 | 323 | 35.6033 | 0 | 287.3967
2023-05-24 | 11:36 | 51.51 | 1.11 | 533 | 33.05 | 26.3 | 2040 | 46.6 | 22.9 | 976 | 16.6 | 20.2 | 18.5 | 22.4 | 315 | 36.0998 | 0 | 278.9002
2023-05-24 | 12:41 | 51.18 | 1.18 | 527 | 33.14 | 26 | 2070 | 46.4 | 22.6 | 976 | 16.5 | 20.1 | 18.3 | 22.3 | 0 | 36.5829 | 0 | -36.5829
2023-05-24 | 13:46 | 51.41 | 1.2 | 527 | 33.07 | 25.5 | 2040 | 45.8 | 22.1 | 976 | 16.6 | 20.2 | 18.4 | 22.3 | 288 | 35.8851 | 0 | 252.1149
2023-05-24 | 14:51 | 51.3 | 1.24 | 527 | 33.11 | 25.4 | 2070 | 45.8 | 22 | 976 | 16.6 | 20.1 | 18.4 | 22.3 | 317 | 34.9994 | 0 | 282.0006
2023-05-24 | 15:56 | 50.81 | 0.97 | 527 | 32.95 | 25 | 2040 | 45.9 | 21.6 | 976 | 16.4 | 19.9 | 18.2 | 22.1 | 288 | 34.3686 | 0 | 253.6314
2023-05-24 | 17:01 | 50.68 | 1.08 | 527 | 32.92 | 25.2 | 2070 | 45.8 | 21.7 | 976 | 16.3 | 19.9 | 18.1 | 22 | 1022 | 33.0266 | 0 | 988.9734
2023-05-24 | 18:06 | 51.89 | 0.91 | 527 | 33.23 | 25.3 | 2040 | 47.3 | 21.9 | 977 | 16.8 | 20.3 | 18.6 | 22.6 | 978 | 33.0535 | 0 | 944.9465
2023-05-24 | 19:11 | 51.71 | 0.86 | 527 | 33.15 | 25.4 | 2040 | 46.2 | 21.9 | 977 | 16.7 | 20.3 | 18.5 | 22.5 | 1740 | 32.6777 | 0 | 1707.3223
2023-05-24 | 20:16 | 50.9 | 0.82 | 527 | 33.14 | 25.7 | 2040 | 46.5 | 22.3 | 977 | 16.4 | 20 | 18.2 | 22.1 | 1867 | 33.711 | 0 | 1833.289
2023-05-24 | 21:21 | 51.05 | 0.91 | 527 | 33.2 | 27.1 | 2070 | 45.8 | 23.5 | 977 | 16.4 | 20 | 18.2 | 22.2 | 616 | 31.6041 | 0 | 584.3959
2023-05-24 | 22:26 | 51.07 | 0.85 | 527 | 33.21 | 28.8 | 2070 | 46.7 | 25.3 | 977 | 16.5 | 20 | 18.2 | 22.2 | 756 | 35.4154 | 0 | 720.5846
2023-05-24 | 23:31 | 52.32 | 0.84 | 681 | 33.8 | 29.4 | 2070 | 48.1 | 26 | 976 | 16.9 | 20.5 | 18.7 | 22.7 | 730 | 36.7574 | 0 | 693.2426
2023-05-25 | 0:46 | 50.32 | 0.83 | 681 | 33.08 | 29.5 | 2070 | 50.1 | 26.2 | 976 | 16.2 | 19.7 | 17.9 | 21.9 | 720 | 35.1336 | 0 | 684.8664
2023-05-25 | 1:51 | 51.51 | 0.84 | 681 | 34.14 | 29.2 | 2040 | 47.4 | 25.8 | 976 | 16.5 | 20.2 | 18.3 | 22.4 | 797 | 36.0059 | 0 | 760.9941
2023-05-25 | 2:56 | 49.81 | 0.83 | 503 | 33.03 | 28.1 | 2070 | 50.1 | 24.7 | 976 | 16 | 19.5 | 17.7 | 21.7 | 820 | 34.5833 | 0 | 785.4167
2023-05-25 | 4:01 | 50.21 | 0.88 | 503 | 33.23 | 27.5 | 2040 | 46.3 | 24.1 | 976 | 16.1 | 19.7 | 17.9 | 21.8 | 788 | 35.0396 | 0 | 752.9604
2023-05-25 | 5:06 | 50.04 | 0.91 | 503 | 32.91 | 27.1 | 2040 | 45.6 | 23.6 | 977 | 16.1 | 19.6 | 17.8 | 21.8 | 797 | 36.5561 | 0 | 760.4439
2023-05-25 | 6:11 | 52.45 | 0.86 | 503 | 33.74 | 26.7 | 2070 | 50.3 | 23.4 | 977 | 17 | 20.6 | 18.8 | 22.8 | 730 | 38.0591 | 0 | 691.9409
2023-05-25 | 7:16 | 50.32 | 0.76 | 503 | 32.98 | 26.9 | 2040 | 48.5 | 23.5 | 977 | 16.2 | 19.7 | 17.9 | 21.9 | 752 | 32.1409 | 0 | 719.8591
2023-05-25 | 8:21 | 49.91 | 0.87 | 503 | 32.79 | 27 | 2070 | 47.2 | 23.6 | 978 | 16 | 19.6 | 17.8 | 21.7 | 806 | 33.9794 | 0 | 772.0206
2023-05-25 | 9:26 | 49.56 | 0.93 | 503 | 32.62 | 27 | 2040 | 46.2 | 23.5 | 977 | 15.9 | 19.4 | 17.6 | 21.5 | 736 | 35.2543 | 0 | 700.7457
2023-05-25 | 10:31 | 51.15 | 0.83 | 503 | 33.24 | 27 | 2040 | 50.1 | 23.6 | 977 | 16.5 | 20 | 18.3 | 22.2 | 284 | 31.4699 | 0 | 252.5301
2023-05-25 | 11:36 | 50.63 | 0.94 | 503 | 33.11 | 27.3 | 2070 | 48.1 | 23.9 | 977 | 16.3 | 19.8 | 18.1 | 22 | 321 | 32.9998 | 0 | 288.0002
2023-05-25 | 12:41 | 50.33 | 1 | 503 | 32.93 | 27.3 | 2070 | 47.5 | 23.9 | 977 | 16.2 | 19.7 | 17.9 | 21.9 | 326 | 34.8786 | 0 | 291.1214
2023-05-25 | 13:46 | 49.47 | 1.04 | 485 | 32.58 | 27.5 | 2070 | 46.8 | 24 | 977 | 15.9 | 19.4 | 17.6 | 21.5 | 307 | 34.3955 | 0 | 272.6045
2023-05-25 | 14:51 | 49.74 | 1.06 | 485 | 32.76 | 27.4 | 2040 | 47.1 | 24 | 976 | 16 | 19.5 | 17.7 | 21.6 | 293 | 36.5024 | 0 | 256.4976
2023-05-25 | 15:56 | 48.86 | 1.07 | 485 | 32.66 | 27.4 | 2070 | 46.3 | 24 | 976 | 15.6 | 19.2 | 17.3 | 21.2 | 319 | 36.9318 | 0 | 282.0682
2023-05-25 | 17:01 | 50.73 | 1.07 | 485 | 33.1 | 27.3 | 2040 | 48.1 | 24 | 976 | 16.3 | 19.9 | 18.1 | 22.1 | 300 | 38.5288 | 0 | 261.4712
2023-05-25 | 18:06 | 49.92 | 0.73 | 485 | 32.82 | 27.5 | 2070 | 47.1 | 24.1 | 976 | 16 | 19.6 | 17.8 | 21.7 | 267 | 31.9799 | 0 | 235.0201
2023-05-25 | 19:11 | 50.9 | 0.35 | 485 | 33.07 | 27.4 | 2070 | 47 | 24 | 976 | 16.4 | 20 | 18.2 | 22.1 | 289 | 30.7586 | 0 | 258.2414
2023-05-25 | 20:16 | 52.73 | 0.75 | 485 | 33.62 | 27.7 | 2040 | 47.4 | 24.3 | 976 | 17.1 | 20.7 | 18.9 | 22.9 | 323 | 31.8859 | 0 | 291.1141
2023-05-25 | 21:21 | 52.92 | 1.02 | 485 | 33.82 | 29.2 | 2040 | 46.6 | 25.7 | 976 | 17.1 | 20.7 | 19 | 23 | 315 | 33.04 | 0 | 281.96
2023-05-25 | 22:26 | 53.66 | 1.05 | 485 | 34.34 | 30.8 | 2040 | 48.5 | 27.4 | 976 | 17.4 | 21 | 19.3 | 23.3 | 0 | 34.9859 | 0 | -34.9859
2023-05-25 | 23:31 | 52.56 | 1.07 | 485 | 34.03 | 32.5 | 2040 | 47.4 | 29.2 | 975 | 17 | 20.6 | 18.8 | 22.8 | 288 | 35.5764 | 0 | 252.4236
2023-05-26 | 0:46 | 53.85 | 1.07 | 581 | 34.47 | 33.7 | 2070 | 48.8 | 30.4 | 974 | 17.5 | 21.1 | 19.4 | 23.4 | 317 | 40.0855 | 0 | 276.9145
2023-05-26 | 0:46 | 53.18 | 1.08 | 581 | 34.24 | 34.6 | 2040 | 47.3 | 31.4 | 974 | 17.2 | 20.8 | 19.1 | 23.1 | 288 | 40.1258 | 0 | 247.8742
2023-05-26 | 1:51 | 52.37 | 1 | 581 | 34.02 | 34.8 | 2070 | 46.7 | 31.6 | 974 | 16.9 | 20.5 | 18.7 | 22.8 | 307 | 39.9379 | 0 | 267.0621
2023-05-26 | 2:56 | 52.44 | 1.03 | 581 | 33.92 | 34.8 | 2040 | 45.3 | 31.6 | 974 | 16.9 | 20.6 | 18.8 | 22.8 | 293 | 36.8111 | 0 | 256.1889
2023-05-26 | 4:01 | 52.58 | 1.04 | 581 | 33.82 | 34.7 | 2070 | 46.2 | 31.5 | 974 | 17 | 20.6 | 18.9 | 22.9 | 319 | 38.6093 | 0 | 280.3907
2023-05-26 | 5:06 | 51.73 | 0.99 | 581 | 33.62 | 34.8 | 2040 | 48.8 | 31.6 | 974 | 16.7 | 20.3 | 18.5 | 22.5 | 300 | 37.7639 | 0 | 262.2361
2023-05-26 | 6:11 | 51.99 | 1.07 | 581 | 33.88 | 34.8 | 2070 | 46.7 | 31.6 | 974 | 16.8 | 20.4 | 18.6 | 22.6 | 267 | 35.1336 | 0 | 231.8664
2023-05-26 | 7:16 | 53.47 | 1.13 | 581 | 34.22 | 34.8 | 2040 | 49.1 | 31.6 | 973 | 17.3 | 21 | 19.2 | 23.2 | 289 | 35.9253 | 0 | 253.0747
2023-05-26 | 8:21 | 53 | 1.14 | 581 | 34.21 | 34.8 | 2040 | 48.6 | 31.6 | 973 | 17.1 | 20.8 | 19 | 23 | 323 | 32.7985 | 0 | 290.2015
2023-05-26 | 9:26 | 53.83 | 1.17 | 581 | 34.36 | 35 | 2070 | 48.3 | 31.8 | 972 | 17.5 | 21.1 | 19.4 | 23.4 | 315 | 33.1608 | 0 | 281.8392
2023-05-26 | 10:31 | 53.19 | 1.12 | 600 | 34.05 | 35.2 | 2070 | 50.1 | 32 | 972 | 17.2 | 20.9 | 19.1 | 23.1 | 0 | 33.5768 | 0 | -33.5768
2023-05-26 | 11:36 | 53.85 | 1.17 | 600 | 34.62 | 35 | 2070 | 48.4 | 31.8 | 971 | 17.4 | 21.1 | 19.3 | 23.4 | 288 | 35.6167 | 0 | 252.3833
2023-05-26 | 12:41 | 53.97 | 1.13 | 600 | 34.65 | 34.8 | 2040 | 48.9 | 31.7 | 971 | 17.5 | 21.2 | 19.4 | 23.5 | 317 | 32.9729 | 0 | 284.0271
2023-05-26 | 13:46 | 53.94 | 1.16 | 600 | 34.66 | 34.6 | 2040 | 47.9 | 31.4 | 970 | 17.5 | 21.1 | 19.4 | 23.4 | 288 | 33.0669 | 0 | 254.9331
2023-05-26 | 14:51 | 54.08 | 0.74 | 600 | 34.77 | 34.3 | 2070 | 47.5 | 31.1 | 970 | 17.5 | 21.2 | 19.4 | 23.5 | 1022 | 32.9461 | 0 | 989.0539
2023-05-26 | 15:56 | 53.53 | 0.56 | 600 | 34.63 | 33.7 | 2040 | 46 | 30.6 | 970 | 17.3 | 21 | 19.2 | 23.3 | 978 | 32.0067 | 0 | 945.9933
2023-05-26 | 17:01 | 53.92 | 0.56 | 600 | 34.72 | 33.6 | 2040 | 46.9 | 30.4 | 970 | 17.5 | 21.1 | 19.4 | 23.4 | 1740 | 31.7383 | 0 | 1708.2617
2023-05-26 | 18:06 | 53.67 | 0.72 | 600 | 34.49 | 34 | 2040 | 47.3 | 30.8 | 970 | 17.4 | 21 | 19.3 | 23.3 | 1867 | 31.8993 | 0 | 1835.1007
2023-05-26 | 19:11 | 53.33 | 0.78 | 600 | 34.56 | 34.6 | 2070 | 47 | 31.4 | 970 | 17.2 | 20.9 | 19.1 | 23.2 | 616 | 31.3357 | 0 | 584.6643
2023-05-26 | 20:16 | 53.8 | 0.86 | 600 | 34.72 | 34.9 | 2070 | 49.3 | 31.7 | 971 | 17.4 | 21.1 | 19.3 | 23.4 | 756 | 30.5171 | 0 | 725.4829
2023-05-26 | 21:21 | 53.36 | 0.95 | 647 | 34.4 | 35.5 | 2040 | 46.5 | 32.2 | 970 | 17.3 | 20.9 | 19.1 | 23.2 | 730 | 30.6379 | 0 | 699.3621
2023-05-26 | 22:26 | 54.83 | 0.99 | 647 | 35.06 | 35.4 | 2040 | 49.7 | 32.2 | 970 | 17.8 | 21.5 | 19.7 | 23.8 | 720 | 30.7721 | 0 | 689.2279
2023-05-26 | 23:31 | 53.79 | 0.96 | 647 | 34.64 | 36.1 | 2040 | 47 | 32.9 | 969 | 17.4 | 21.1 | 19.3 | 23.4 | 797 | 30.7721 | 0 | 766.2279
2023-05-27 | 1:51 | 53.37 | 0.99 | 647 | 34.69 | 36.6 | 2070 | 46.2 | 33.4 | 969 | 17.2 | 20.9 | 19.1 | 23.2 | 820 | 27.8868 | 0 | 792.1132
2023-05-27 | 2:56 | 54.6 | 0.94 | 647 | 34.92 | 37 | 2040 | 49.4 | 33.8 | 970 | 17.7 | 21.4 | 19.6 | 23.7 | 788 | 28.4236 | 0 | 759.5764
2023-05-27 | 4:01 | 53.57 | 1.01 | 647 | 34.61 | 37 | 2070 | 46.2 | 33.8 | 970 | 17.3 | 21 | 19.2 | 23.3 | 797 | 29.524 | 0 | 767.476
2023-05-27 | 5:06 | 55.09 | 1.03 | 647 | 34.85 | 36.5 | 2070 | 50 | 33.4 | 971 | 17.9 | 21.6 | 19.9 | 24 | 730 | 29.8863 | 0 | 700.1137
2023-05-27 | 6:11 | 54.2 | 1.08 | 647 | 34.64 | 36.3 | 2070 | 47 | 33.2 | 971 | 17.6 | 21.2 | 19.5 | 23.6 | 752 | 28.7322 | 0 | 723.2678
2023-05-27 | 7:16 | 54 | 1.16 | 647 | 34.66 | 36 | 2070 | 46.1 | 32.8 | 971 | 17.5 | 21.2 | 19.4 | 23.5 | 806 | 27.2426 | 0 | 778.7574
2023-05-27 | 8:21 | 53.14 | 1.45 | 647 | 34.32 | 35.5 | 2070 | 45.3 | 32.4 | 972 | 17.2 | 20.8 | 19.1 | 23.1 | 736 | 28.4772 | 0 | 707.5228
2023-05-27 | 9:26 | 53.52 | 1.26 | 587 | 34.44 | 35.1 | 2040 | 47.1 | 31.9 | 971 | 17.3 | 21 | 19.2 | 23.3 | 284 | 29.1751 | 0 | 254.8249
2023-05-27 | 10:31 | 53 | 1.14 | 587 | 34.32 | 34.5 | 2040 | 45.3 | 31.4 | 971 | 17.1 | 20.8 | 19 | 23 | 321 | 28.6785 | 0 | 292.3215
2023-05-27 | 11:36 | 51.94 | 1.13 | 587 | 34.14 | 34 | 2070 | 49.8 | 30.8 | 971 | 16.7 | 20.4 | 18.5 | 22.6 | 326 | 28.6383 | 0 | 297.3617
2023-05-27 | 12:41 | 53.54 | 0.98 | 587 | 34.65 | 34 | 2040 | 48.9 | 30.8 | 971 | 17.3 | 21 | 19.2 | 23.3 | 307 | 31.8993 | 0 | 275.1007
2023-05-27 | 13:46 | 54.32 | 0.99 | 587 | 33.93 | 34.2 | 2070 | 50.2 | 30.9 | 971 | 17.7 | 21.3 | 19.6 | 23.6 | 293 | 31.4431 | 0 | 261.5569
2023-05-27 | 14:51 | 55.83 | 0.99 | 587 | 34.61 | 34 | 2070 | 50 | 30.9 | 972 | 18.2 | 21.9 | 20.2 | 24.3 | 319 | 30.8392 | 0 | 288.1608
2023-05-27 | 15:56 | 56.98 | 1.01 | 587 | 35.26 | 34.2 | 2040 | 50.1 | 30.9 | 973 | 18.7 | 22.3 | 20.7 | 24.8 | 300 | 30.7586 | 0 | 269.2414
2023-05-27 | 17:01 | 55.4 | 1.02 | 587 | 35.2 | 34.1 | 2040 | 48.7 | 30.8 | 973 | 18 | 21.7 | 20 | 24.1 | 267 | 31.2149 | 0 | 235.7851
2023-05-27 | 18:06 | 54.77 | 0.95 | 587 | 35.06 | 34 | 2070 | 48.1 | 30.8 | 975 | 17.8 | 21.5 | 19.7 | 23.8 | 289 | 31.027 | 0 | 257.973
2023-05-27 | 19:11 | 54.72 | 0.96 | 587 | 34.75 | 34.1 | 2070 | 48.7 | 30.9 | 975 | 17.8 | 21.4 | 19.7 | 23.8 | 323 | 29.8729 | 0 | 293.1271
2023-05-27 | 20:16 | 54.12 | 0.97 | 622 | 34.81 | 34.2 | 2070 | 48.5 | 31 | 976 | 17.5 | 21.2 | 19.4 | 23.5 | 315 | 30.1413 | 0 | 284.8587
2023-05-27 | 21:21 | 53.96 | 0.99 | 622 | 34.59 | 34.6 | 2070 | 47.3 | 31.3 | 976 | 17.5 | 21.2 | 19.4 | 23.5 | 0 | 31.0539 | 0 | -31.0539
2023-05-27 | 22:26 | 53.63 | 0.98 | 622 | 34.39 | 35 | 2070 | 46.1 | 31.8 | 977 | 17.4 | 21 | 19.3 | 23.3 | 288 | 30.356 | 0 | 257.644
2023-05-27 | 23:31 | 51.89 | 0.98 | 622 | 34.12 | 35.3 | 2040 | 46.8 | 32 | 976 | 16.7 | 20.3 | 18.5 | 22.6 | 317 | 30.7318 | 0 | 286.2682
2023-05-28 | 0:46 | 52.92 | 1.03 | 622 | 34.05 | 34.2 | 2070 | 46.1 | 31 | 976 | 17.1 | 20.7 | 19 | 23 | 288 | 30.7721 | 0 | 257.2279
2023-05-28 | 1:51 | 52.43 | 1.07 | 622 | 34.01 | 33.4 | 2070 | 45.5 | 30.1 | 976 | 16.9 | 20.6 | 18.8 | 22.8 | 1022 | 29.4032 | 0 | 992.5968
2023-05-28 | 2:56 | 52.38 | 1.11 | 622 | 33.92 | 32.1 | 2040 | 45.4 | 28.9 | 976 | 16.9 | 20.5 | 18.8 | 22.8 | 978 | 29.4301 | 0 | 948.5699
2023-05-28 | 4:01 | 52.7 | 1.13 | 622 | 34.05 | 31.4 | 2070 | 45 | 28.1 | 976 | 17 | 20.7 | 18.9 | 22.9 | 1740 | 29.5374 | 0 | 1710.4626
2023-05-28 | 5:06 | 52.21 | 1.16 | 622 | 33.83 | 30.8 | 2040 | 44.3 | 27.5 | 977 | 16.9 | 20.5 | 18.7 | 22.7 | 1867 | 29.2422 | 0 | 1837.7578
2023-05-28 | 6:11 | 52.73 | 1.17 | 622 | 33.98 | 29.9 | 2070 | 49.7 | 26.7 | 977 | 17.1 | 20.7 | 18.9 | 22.9 | 616 | 29.9132 | 0 | 586.0868
2023-05-28 | 7:16 | 54.66 | 1.13 | 647 | 34.52 | 28 | 2040 | 48.3 | 24.7 | 976 | 17.8 | 21.4 | 19.7 | 23.8 | 756 | 30.0205 | 0 | 725.9795
2023-05-28 | 8:21 | 54.36 | 0.7 | 647 | 34.37 | 26.1 | 2040 | 47.6 | 22.7 | 976 | 17.7 | 21.3 | 19.6 | 23.6 | 730 | 29.5643 | 0 | 700.4357
2023-05-28 | 9:26 | 54.33 | 0.39 | 647 | 34.19 | 24.8 | 2040 | 44.2 | 21.3 | 976 | 17.7 | 21.3 | 19.6 | 23.6 | 720 | 31.1612 | 0 | 688.8388
2023-05-28 | 10:31 | 53.59 | 0.53 | 647 | 34.13 | 23.7 | 2040 | 44 | 20.2 | 976 | 17.4 | 21 | 19.3 | 23.3 | 797 | 29.5374 | 0 | 767.4626
2023-05-28 | 11:36 | 53.01 | 0.52 | 647 | 34.14 | 23 | 2040 | 44 | 19.4 | 975 | 17.1 | 20.8 | 19 | 23 | 820 | 30.1547 | 0 | 789.8453
2023-05-28 | 12:41 | 53.12 | 0.7 | 647 | 33.96 | 22.4 | 2040 | 42.8 | 18.9 | 975 | 17.2 | 20.8 | 19.1 | 23.1 | 788 | 30.1816 | 0 | 757.8184
2023-05-28 | 13:46 | 52.19 | 0.76 | 647 | 33.55 | 21.9 | 2040 | 48.4 | 18.3 | 974 | 16.9 | 20.5 | 18.7 | 22.7 | 797 | 29.3495 | 0 | 767.6505
2023-05-28 | 14:51 | 54.55 | 0.82 | 647 | 34.33 | 20.9 | 2040 | 48 | 17.3 | 974 | 17.8 | 21.4 | 19.7 | 23.7 | 730 | 30.6781 | 0 | 699.3219
2023-05-28 | 15:56 | 54.13 | 0.84 | 647 | 34.33 | 20.2 | 2040 | 47.5 | 16.7 | 973 | 17.6 | 21.2 | 19.5 | 23.5 | 752 | 29.269 | 0 | 722.731
2023-05-28 | 17:01 | 65.21 | 0.82 | 647 | 33.45 | 20.2 | 2040 | 40.3 | 16.6 | 972 | 22.3 | 25.6 | 24.7 | 28.3 | 806 | 28.8127 | 0 | 777.1873
2023-05-28 | 18:06 | 54.03 | 0.75 | 600 | 34.5 | 19.7 | 2040 | 47.2 | 16 | 972 | 17.5 | 21.2 | 19.4 | 23.5 | 736 | 32.6106 | 0 | 703.3894
2023-05-28 | 19:11 | 63.41 | 0.69 | 600 | 35.21 | 19.2 | 2040 | 42.3 | 15.5 | 971 | 21.3 | 24.9 | 23.6 | 27.6 | 284 | 33.134 | 0 | 250.866
2023-05-28 | 20:16 | 64.98 | 0.77 | 600 | 33.77 | 20 | 2070 | 37 | 16.3 | 971 | 22.1 | 25.5 | 24.6 | 28.2 | 321 | 33.134 | 0 | 287.866
2023-05-28 | 21:21 | 52.79 | 0.87 | 600 | 33.9 | 19.5 | 2040 | 48.4 | 15.8 | 970 | 17.1 | 20.7 | 19 | 23 | 326 | 32.4496 | 0 | 293.5504
2023-05-28 | 22:26 | 53.58 | 0.91 | 600 | 34.16 | 16.6 | 2040 | 48.7 | 12.5 | 970 | 17.4 | 21 | 19.3 | 23.3 | 307 | 32.3019 | 0 | 274.6981
2023-05-28 | 23:31 | 64.98 | 0.91 | 647 | 33.77 | 20 | 2070 | 37 | 16.3 | 971 | 22.1 | 25.5 | 24.6 | 24.3 | 293 | 32.5167 | 0 | 260.4833
2023-05-29 | 0:23 | 55.15 | 0.93 | 647 | 34.85 | 22.5 | 2040 | 50.1 | 18.7 | 968 | 17.9 | 21.6 | 19.9 | 24 | 319 | 32.2214 | 0 | 286.7786
2023-05-29 | 1:28 | 55.59 | 0.89 | 647 | 34.94 | 22.5 | 2040 | 49.8 | 18.8 | 968 | 18.1 | 21.8 | 20.1 | 24.2 | 300 | 32.1543 | 0 | 267.8457
2023-05-29 | 2:33 | 55.62 | 0.94 | 647 | 35.03 | 21.8 | 2040 | 50.1 | 18.1 | 968 | 18.1 | 21.8 | 20.1 | 24.2 | 267 | 31.7786 | 0 | 235.2214
2023-05-29 | 3:38 | 55.46 | 0.91 | 647 | 34.91 | 20.9 | 2070 | 50.2 | 17.2 | 968 | 18.1 | 21.7 | 20 | 24.1 | 289 | 31.4565 | 0 | 257.5435
2023-05-29 | 4:43 | 55.5 | 0.98 | 647 | 34.96 | 21 | 2040 | 49.6 | 17.2 | 969 | 18.1 | 21.8 | 20 | 24.1 | 323 | 29.6985 | 0 | 293.3015
2023-05-29 | 5:48 | 55.73 | 1.01 | 647 | 34.84 | 20.4 | 2040 | 49.9 | 16.6 | 969 | 18.2 | 21.8 | 20.2 | 24.2 | 315 | 32.624 | 0 | 282.376
2023-05-29 | 6:53 | 55.47 | 1.01 | 647 | 34.84 | 19.4 | 2040 | 50.3 | 15.7 | 970 | 18.1 | 21.7 | 20 | 24.1 | 0 | 32.3019 | 0 | -32.3019
2023-05-29 | 7:58 | 55.41 | 1.01 | 647 | 34.9 | 18.5 | 2040 | 50 | 14.8 | 971 | 18 | 21.7 | 20 | 24.1 | 288 | 32.6106 | 0 | 255.3894
2023-05-29 | 9:03 | 55.21 | 1.04 | 647 | 34.91 | 19.9 | 2040 | 50.1 | 15.9 | 971 | 18 | 21.6 | 19.9 | 24 | 317 | 32.5301 | 0 | 284.4699
2023-05-29 | 10:08 | 55.39 | 1.03 | 587 | 34.85 | 21.9 | 2040 | 50.2 | 17.8 | 971 | 18 | 21.7 | 20 | 24.1 | 288 | 31.6846 | 0 | 256.3154
2023-05-29 | 11:13 | 54.98 | 1.02 | 587 | 34.94 | 24.4 | 2070 | 50 | 20.3 | 971 | 17.9 | 21.6 | 19.8 | 23.9 | 307 | 31.3089 | 0 | 275.6911
2023-05-29 | 12:18 | 55.16 | 0.98 | 587 | 34.83 | 25.9 | 2040 | 49.8 | 21.9 | 971 | 18 | 21.6 | 19.9 | 24 | 293 | 31.6175 | 0 | 261.3825
2023-05-29 | 13:23 | 55.42 | 1.12 | 587 | 34.82 | 27.4 | 2040 | 50 | 23.6 | 970 | 18.1 | 21.7 | 20 | 24.1 | 319 | 31.1076 | 0 | 287.8924
2023-05-29 | 14:28 | 54.86 | 1 | 587 | 34.68 | 27.3 | 2070 | 50.2 | 23.8 | 970 | 17.9 | 21.5 | 19.8 | 23.8 | 300 | 30.3695 | 0 | 269.6305
2023-05-29 | 15:33 | 55.47 | 0.95 | 587 | 34.85 | 24.8 | 2040 | 50.3 | 21.2 | 971 | 18.1 | 21.7 | 20.1 | 24.1 | 267 | 30.2889 | 0 | 236.7111
2023-05-29 | 16:38 | 55.47 | 0.94 | 587 | 34.84 | 22.7 | 2070 | 49.7 | 19.1 | 971 | 18.1 | 21.7 | 20.1 | 24.1 | 289 | 32.8522 | 0 | 256.1478
2023-05-29 | 17:43 | 54.97 | 0.95 | 587 | 34.87 | 21.6 | 2040 | 50.6 | 17.9 | 972 | 17.9 | 21.5 | 19.8 | 23.9 | 323 | 28.8262 | 0 | 294.1738
2023-05-29 | 18:48 | 55.65 | 0.92 | 587 | 34.88 | 20.3 | 2070 | 50.1 | 16.7 | 972 | 18.1 | 21.8 | 20.1 | 24.2 | 315 | 28.6517 | 0 | 286.3483
2023-05-29 | 19:53 | 62 | 0.92 | 587 | 36.55 | 20.2 | 2070 | 49.9 | 16.4 | 972 | 20.6 | 24.3 | 22.9 | 27 | 0 | 28.7591 | 0 | -28.7591
2023-05-29 | 20:58 | 58.19 | 0.93 | 622 | 35.62 | 19.4 | 2040 | 50 | 15.5 | 973 | 19.1 | 22.8 | 21.2 | 25.3 | 288 | 29.0409 | 0 | 258.9591
2023-05-29 | 22:03 | 49.6 | 0.93 | 622 | 30.56 | 19.4 | 2070 | 50.2 | 15.6 | 973 | 16.1 | 19.4 | 17.8 | 21.6 | 317 | 28.9335 | 0 | 288.0665
2023-05-29 | 23:08 | 49.04 | 0.91 | 622 | 30.18 | 19.2 | 2040 | 49.8 | 15.4 | 973 | 15.9 | 19.2 | 17.6 | 21.3 | 288 | 31.4296 | 0 | 256.5704
2023-05-30 | 0:13 | 50.95 | 0.9 | 622 | 31.28 | 19.8 | 2040 | 50.2 | 16 | 973 | 16.6 | 20 | 18.4 | 22.2 | 1022 | 31.2283 | 0 | 990.7717
2023-05-30 | 1:18 | 49.44 | 0.9 | 622 | 30.85 | 20.6 | 2040 | 50.1 | 16.8 | 973 | 16 | 19.4 | 17.7 | 21.5 | 978 | 31.7115 | 0 | 946.2885
2023-05-30 | 2:23 | 49.04 | 0.92 | 622 | 30.29 | 20.8 | 2070 | 50.1 | 16.9 | 973 | 15.9 | 19.2 | 17.6 | 21.3 | 1740 | 31.2686 | 0 | 1708.7314
2023-05-30 | 3:28 | 48.44 | 0.91 | 622 | 30.19 | 20.7 | 2070 | 50 | 16.9 | 973 | 15.7 | 19 | 17.4 | 21.1 | 1867 | 30.9465 | 0 | 1836.0535
2023-05-30 | 4:33 | 48.64 | 0.94 | 622 | 30.45 | 20.7 | 2040 | 49.9 | 16.9 | 973 | 15.7 | 19.1 | 17.4 | 21.1 | 616 | 31.2418 | 0 | 584.7582
2023-05-30 | 5:38 | 48.65 | 0.94 | 622 | 30.33 | 20.6 | 2070 | 49.7 | 16.8 | 973 | 15.7 | 19.1 | 17.4 | 21.1 | 756 | 31.3223 | 0 | 724.6777
2023-05-30 | 6:43 | 48.51 | 0.9 | 622 | 30.33 | 20.2 | 2040 | 49.9 | 16.4 | 973 | 15.7 | 19 | 17.4 | 21.1 | 730 | 31.1612 | 0 | 698.8388
2023-05-30 | 7:48 | 48.41 | 0.77 | 647 | 30.2 | 19.9 | 2040 | 49.8 | 16 | 974 | 15.7 | 19 | 17.4 | 21 | 720 | 29.8998 | 0 | 690.1002
2023-05-30 | 9:31 | 0 | 0.8 | 647 | 0.02 | 22.9 | 2040 | 49.9 | 19.1 | 975 | 0 | 0 | 0 | 0 | 797 | 28.7591 | 0 | 768.2409
2023-05-30 | 10:36 | 0 | 0.72 | 647 | 0.03 | 26.9 | 2070 | 50.3 | 23.2 | 975 | 0 | 0 | 0 | 0 | 820 | 29.6314 | 0 | 790.3686
2023-05-30 | 11:41 | 0 | 0.79 | 647 | 0.04 | 29.2 | 2070 | 50.1 | 25.7 | 975 | 0 | 0 | 0 | 0 | 788 | 27.5244 | 0 | 760.4756
2023-05-30 | 12:46 | 0 | 0.79 | 647 | 0.04 | 30.6 | 2070 | 50.1 | 27.2 | 975 | 0 | 0 | 0 | 0 | 797 | 27.4439 | 0 | 769.5561
2023-05-30 | 13:51 | 0.01 | 0.83 | 647 | 0.03 | 31.4 | 2070 | 49.3 | 28.1 | 975 | 0 | 0 | 0 | 0 | 730 | 26.6253 | 0 | 703.3747
2023-05-30 | 15:38 | 50.65 | 0.87 | 647 | 31.73 | 32.3 | 2070 | 50 | 28.9 | 976 | 16.4 | 19.9 | 18.2 | 22 | 752 | 27.4976 | 0 | 724.5024
2023-05-30 | 16:42 | 50.19 | 0.47 | 647 | 31.48 | 32.2 | 2070 | 50.1 | 28.8 | 976 | 16.2 | 19.7 | 18 | 21.8 | 806 | 27.8331 | 0 | 778.1669
2023-05-30 | 17:47 | 50.37 | 0.5 | 647 | 31.61 | 31.8 | 2070 | 49.7 | 28.5 | 977 | 16.3 | 19.7 | 18.1 | 21.9 | 736 | 30.4097 | 0 | 705.5903
2023-05-30 | 18:52 | 51 | 0.69 | 647 | 31.81 | 31.9 | 2070 | 49.7 | 28.5 | 977 | 16.5 | 20 | 18.3 | 22.2 | 284 | 30.5976 | 0 | 253.4024
2023-05-30 | 19:57 | 51.1 | 0.57 | 647 | 31.85 | 31.9 | 2040 | 50.6 | 28.6 | 977 | 16.6 | 20 | 18.4 | 22.2 | 321 | 31.0405 | 0 | 289.9595
2023-05-30 | 21:02 | 50.84 | 0.36 | 587 | 32.01 | 31.7 | 2070 | 49.6 | 28.3 | 977 | 16.5 | 19.9 | 18.2 | 22.1 | 326 | 30.5037 | 0 | 295.4963
2023-05-30 | 22:08 | 51.39 | 0.43 | 587 | 32.12 | 31.4 | 2040 | 49.9 | 28.1 | 977 | 16.7 | 20.1 | 18.5 | 22.3 | 307 | 29.94 | 0 | 277.06
2023-05-30 | 23:12 | 51.61 | 0.49 | 587 | 32.37 | 31.3 | 2040 | 50.1 | 28 | 977 | 16.7 | 20.2 | 18.6 | 22.4 | 293 | 29.94 | 0 | 263.06
2023-05-31 | 0:18 | 51.94 | 0.61 | 587 | 32.41 | 31.1 | 2070 | 49.9 | 27.7 | 977 | 16.9 | 20.4 | 18.7 | 22.6 | 319 | 31.2283 | 0 | 287.7717
2023-05-31 | 1:22 | 52.13 | 0.57 | 587 | 32.6 | 31.2 | 2040 | 50.2 | 27.8 | 977 | 16.9 | 20.4 | 18.8 | 22.7 | 300 | 30.7855 | 0 | 269.2145
2023-05-31 | 2:27 | 52.43 | 0.62 | 587 | 32.68 | 31.3 | 2040 | 49.9 | 27.9 | 977 | 17 | 20.6 | 18.9 | 22.8 | 267 | 30.3426 | 0 | 236.6574
2023-05-31 | 3:32 | 52.6 | 0.71 | 587 | 33 | 31.3 | 2040 | 50 | 27.9 | 976 | 17.1 | 20.6 | 18.9 | 22.9 | 289 | 30.1413 | 0 | 258.8587
2023-05-31 | 4:37 | 52.82 | 0.75 | 587 | 32.98 | 31.1 | 2040 | 50 | 27.8 | 976 | 17.2 | 20.7 | 19 | 23 | 323 | 30.5842 | 0 | 292.4158
2023-05-31 | 5:42 | 52.7 | 0.81 | 587 | 32.99 | 31.3 | 2040 | 49.8 | 27.9 | 976 | 17.1 | 20.7 | 19 | 22.9 | 315 | 30.0876 | 0 | 284.9124
2023-05-31 | 6:47 | 52.88 | 0.86 | 587 | 33.25 | 31.2 | 2070 | 50 | 27.8 | 976 | 17.2 | 20.7 | 19 | 23 | 0 | 29.6314 | 0 | -29.6314
2023-05-31 | 7:52 | 52.99 | 0.86 | 622 | 33.09 | 31.1 | 2040 | 50 | 27.7 | 976 | 17.2 | 20.8 | 19.1 | 23 | 288 | 29.4703 | 0 | 258.5297
2023-05-31 | 8:57 | 53.59 | 0.75 | 622 | 33.34 | 31 | 2040 | 49.7 | 27.6 | 976 | 17.4 | 21 | 19.4 | 23.3 | 317 | 30.0876 | 0 | 286.9124
2023-05-31 | 10:02 | 53.81 | 0.5 | 622 | 33.53 | 31.1 | 2040 | 50.2 | 27.7 | 976 | 17.5 | 21.1 | 19.4 | 23.4 | 288 | 30.3292 | 0 | 257.6708
2023-05-31 | 11:08 | 54.21 | 0.45 | 622 | 33.99 | 31.8 | 2040 | 50.1 | 28.4 | 975 | 17.6 | 21.3 | 19.6 | 23.6 | 1022 | 31.376 | 0 | 990.624
2023-05-31 | 12:13 | 55.54 | 0.62 | 622 | 34.53 | 32.6 | 2040 | 50.1 | 29.2 | 974 | 18.1 | 21.8 | 20.1 | 24.1 | 978 | 32.5032 | 0 | 945.4968
2023-05-31 | 13:17 | 55.42 | 1.23 | 622 | 34.38 | 33.3 | 2040 | 50 | 29.9 | 973 | 18.1 | 21.7 | 20.1 | 24.1 | 1740 | 31.5102 | 0 | 1708.4898
2023-05-31 | 14:22 | 55.42 | 0.82 | 622 | 34.62 | 33.6 | 2040 | 50.2 | 30.2 | 973 | 18.1 | 21.7 | 20 | 24.1 | 1867 | 30.6647 | 0 | 1836.3353
2023-05-31 | 15:27 | 55.6 | 0.77 | 622 | 34.51 | 33.6 | 2070 | 50 | 30.3 | 973 | 18.2 | 21.8 | 20.1 | 24.2 | 616 | 29.7253 | 0 | 586.2747
2023-05-31 | 16:32 | 55.49 | 0.83 | 622 | 34.66 | 33.4 | 2040 | 49.9 | 30.1 | 972 | 18.1 | 21.8 | 20.1 | 24.1 | 756 | 30.1145 | 0 | 725.8855
2023-05-31 | 17:38 | 55.48 | 0.81 | 622 | 34.71 | 33.2 | 2070 | 49.8 | 29.9 | 972 | 18.1 | 21.7 | 20.1 | 24.1 | 730 | 30.45 | 0 | 699.55
2023-05-31 | 18:42 | 55.84 | 0.77 | 647 | 34.7 | 32.7 | 2070 | 50.1 | 29.4 | 972 | 18.2 | 21.9 | 20.2 | 24.3 | 720 | 29.94 | 0 | 690.06
2023-05-31 | 19:47 | 56.05 | 0.77 | 647 | 34.62 | 20.9 | 2040 | 49.8 | 17.8 | 972 | 18.3 | 22 | 20.3 | 24.4 | 797 | 32.2751 | 0 | 764.7249
2023-05-31 | 20:52 | 56.58 | 0.76 | 647 | 34.83 | 13.2 | 2040 | 49.6 | 9.6 | 971 | 18.5 | 22.2 | 20.5 | 24.6 | 820 | 32.8119 | 0 | 787.1881
2023-05-31 | 21:57 | 56.8 | 0.78 | 647 | 35.06 | 11.9 | 2040 | 50.2 | 7.7 | 971 | 18.6 | 22.3 | 20.6 | 24.7 | 788 | 33.1474 | 0 | 754.8526
2023-05-31 | 23:03 | 58.72 | 0.78 | 647 | 35.47 | 17.1 | 2040 | 49.9 | 13.1 | 971 | 19.4 | 23 | 21.5 | 25.5 | 797 | 33.0803 | 0 | 763.9197
Average |  | 52.2561 | 0.90157 | 584.035 | 33.5248 | 27.9412 | 2059.6564 | 48.5687 | 24.429 | 966.7927 | 16.9125 | 20.4863 | 18.7548 | 22.7171 | 1450.1282 | 25.0961 | 0 | 1425.0321
[9 empty] | 2023-01-01 | 2023-05-31 | 151 | day |  |  | 4729738.0539 | 81853.4471 | 0 | 4647884.6068
[9 empty] | 1 day | 24 | hour |  | TOTAL |  | ENGINE GAS (m3/h) FM1 # AAL3824F | Flow biogas (m3/h) FM3 # 50151515 | Flow Flare (m3/h) FM2 AAL3829F | Flow landfill
[9 empty] | Flow meter Measurement Correction Factor |  | 0.9
Note on P3354: Admin: what is 245, 24 and 0.9 come from? PP response: 245 is monitoring days for 2021.24 is hours of day. 0.9 is flow meter efficiency factor Also why the flow meter can not monitor cumulative data?
Note on Q3354: Admin: as another

## TOTAL RAW
| Velectricity | Vbiogas | Vflare
| ENGINE GAS (m3/h) FM1 # AAL3824F | Flow biogas (m3/h) FM3 # 50151515 | Flow Flare (m3/h) FM2 AAL3829F | Flow Landfill
01.05.2021-31.12.2021 | 13162775.1701 | 121522.8848 | 0 | 13041252.2853
2022 | 16366162.6317 | 176927.5913 | 0 | 16189235.0404
01.01.2023-31.05.2023 | 4729738.0539 | 81853.4471 | 0 | 4647884.6068
| 34258675.8557 | 380303.9232 | 0 | 33878371.9325

## 2021-23 methane destruction
CH4 ( %)* |  | 2021-05-01 | 2021-05-01 | 2021-05-01 | 2021-05-01 | 2021-05-01 | 2021-05-01 | 2021-05-01 | 2021-05-01 | 2021-05-01 | 2021-05-01 | 2021-05-01 | 2021-05-01 | 2021-05-01 | 2021-05-01 | 2021-05-01 | 2021-05-01 | 2021-05-01 | 2021-05-01 | 2021-05-01 | 2021-05-01 | 2021-05-01 | 2021-05-01 | 2021-05-02 | 2021-05-02 | 2021-05-02 | 2021-05-02 | 2021-05-02 | 2021-05-02 | 2021-05-02 | 2021-05-02 | 2021-05-02 | 2021-05-02 | 2021-05-02 | 2021-05-02 | 2021-05-02 | 2021-05-02 | 2021-05-02 | 2021-05-02 | 2021-05-02 | 2021-05-02 | 2021-05-02 | 2021-05-02 | 2021-05-02 | 2021-05-02 | 2021-05-03 | 2021-05-03 | 2021-05-03 | 2021-05-03 | 2021-05-03 | 2021-05-03 | 2021-05-03 | 2021-05-03 | 2021-05-03 | 2021-05-03 | 2021-05-03 | 2021-05-03 | 2021-05-03 | 2021-05-03 | 2021-05-03 | 2021-05-03 | 2021-05-03 | 2021-05-03 | 2021-05-03 | 2021-05-03 | 2021-05-03 | 2021-05-03 | 2021-05-04 | 2021-05-04 | 2021-05-04 | 2021-05-04 | 2021-05-04 | 2021-05-04 | 2021-05-04 | 2021-05-04 | 2021-05-04 | 2021-05-04 | 2021-05-04 | 2021-05-04 | 2021-05-04 | 2021-05-04 | 2021-05-04 | 2021-05-04 | 2021-05-04 | 2021-05-04 | 2021-05-04 | 2021-05-04 | 2021-05-04 | 2021-05-04 | 2021-05-04 | 2021-05-05 | 2021-05-05 | 2021-05-05 | 2021-05-05 | 2021-05-05 | 2021-05-05 | 2021-05-05 | 2021-05-05 | 2021-05-05 | 2021-05-05 | 2021-05-05 | 2021-05-05 | 2021-05-05 | 2021-05-05 | 2021-05-05 | 2021-05-05 | 2021-05-05 | 2021-05-05 | 2021-05-05 | 2021-05-05 | 2021-05-05 | 2021-05-05 | 2021-05-06 | 2021-05-06 | 2021-05-06 | 2021-05-06 | 2021-05-06 | 2021-05-06 | 2021-05-06 | 2021-05-06 | 2021-05-06 | 2021-05-06 | 2021-05-06 | 2021-05-06 | 2021-05-06 | 2021-05-06 | 2021-05-06 | 2021-05-06 | 2021-05-06 | 2021-05-06 | 2021-05-06 | 2021-05-06 | 2021-05-06 | 2021-05-06 | 2021-05-07 | 2021-05-07 | 2021-05-07 | 2021-05-07 | 2021-05-07 | 2021-05-07 | 2021-05-07 | 2021-05-07 | 2021-05-07 | 2021-05-07 | 2021-05-07 | 2021-05-07 | 2021-05-07 | 2021-05-07 | 2021-05-07 | 2021-05-07 | 2021-05-07 | 2021-05-07 | 2021-05-07 | 2021-05-07 | 2021-05-07 | 2021-05-07 | 2021-05-08 | 2021-05-08 | 2021-05-08 | 2021-05-08 | 2021-05-08 | 2021-05-08 | 2021-05-08 | 2021-05-08 | 2021-05-08 | 2021-05-08 | 2021-05-08 | 2021-05-08 | 2021-05-08 | 2021-05-08 | 2021-05-08 | 2021-05-08 | 2021-05-08 | 2021-05-08 | 2021-05-08 | 2021-05-08 | 2021-05-08 | 2021-05-08 | 2021-05-09 | 2021-05-09 | 2021-05-09 | 2021-05-09 | 2021-05-09 | 2021-05-09 | 2021-05-09 | 2021-05-09 | 2021-05-09 | 2021-05-09 | 2021-05-09 | 2021-05-09 | 2021-05-09 | 2021-05-09 | 2021-05-09 | 2021-05-09 | 2021-05-09 | 2021-05-09 | 2021-05-09 | 2021-05-09 | 2021-05-09 | 2021-05-09 | 2021-05-10 | 2021-05-10 | 2021-05-10 | 2021-05-10 | 2021-05-10 | 2021-05-10 | 2021-05-10 | 2021-05-10 | 2021-05-10 | 2021-05-10 | 2021-05-10 | 2021-05-10 | 2021-05-10 | 2021-05-10 | 2021-05-10 | 2021-05-10 | 2021-05-10 | 2021-05-10 | 2021-05-10 | 2021-05-10 | 2021-05-10 | 2021-05-10 | 2021-05-11 | 2021-05-11 | 2021-05-11 | 2021-05-11 | 2021-05-11 | 2021-05-11 | 2021-05-11 | 2021-05-11 | 2021-05-11 | 2021-05-11 | 2021-05-11 | 2021-05-11 | 2021-05-11 | 2021-05-11 | 2021-05-11 | 2021-05-11 | 2021-05-11 | 2021-05-11 | 2021-05-11 | 2021-05-11 | 2021-05-11 | 2021-05-11 | 2021-05-11 | 2021-05-12 | 2021-05-12 | 2021-05-12 | 2021-05-12 | 2021-05-12 | 2021-05-12 | 2021-05-12 | 2021-05-12 | 2021-05-12 | 2021-05-12 | 2021-05-12 | 2021-05-12 | 2021-05-12 | 2021-05-12 | 2021-05-12 | 2021-05-12 | 2021-05-12 | 2021-05-12 | 2021-05-12 | 2021-05-12 | 2021-05-12 | 2021-05-12 | 2021-05-13 | 2021-05-13 | 2021-05-13 | 2021-05-13 | 2021-05-13 | 2021-05-13 | 2021-05-13 | 2021-05-13 | 2021-05-13 | 2021-05-13 | 2021-05-13 | 2021-05-13 | 2021-05-13 | 2021-05-13 | 2021-05-13 | 2021-05-13 | 2021-05-13 | 2021-05-13 | 2021-05-13 | 2021-05-13 | 2021-05-13 | 2021-05-13 | 2021-05-14 | 2021-05-14 | 2021-05-14 | 2021-05-14 | 2021-05-14 | 2021-05-14 | 2021-05-14 | 2021-05-14 | 2021-05-14 | 2021-05-14 | 2021-05-14 | 2021-05-14 | 2021-05-14 | 2021-05-14 | 2021-05-14 | 2021-05-14 | 2021-05-14 | 2021-05-14 | 2021-05-14 | 2021-05-14 | 2021-05-14 | 2021-05-14 | 2021-05-15 | 2021-05-15 | 2021-05-15 | 2021-05-15 | 2021-05-15 | 2021-05-15 | 2021-05-15 | 2021-05-15 | 2021-05-15 | 2021-05-15 | 2021-05-15 | 2021-05-15 | 2021-05-15 | 2021-05-15 | 2021-05-15 | 2021-05-15 | 2021-05-15 | 2021-05-15 | 2021-05-15 | 2021-05-15 | 2021-05-15 | 2021-05-15 | 2021-05-16 | 2021-05-16 | 2021-05-16 | 2021-05-16 | 2021-05-16 | 2021-05-16 | 2021-05-16 | 2021-05-16 | 2021-05-16 | 2021-05-16 | 2021-05-16 | 2021-05-16 | 2021-05-16 | 2021-05-16 | 2021-05-16 | 2021-05-16 | 2021-05-16 | 2021-05-16 | 2021-05-16 | 2021-05-16 | 2021-05-16 | 2021-05-16 | 2021-05-17 | 2021-05-17 | 2021-05-17 | 2021-05-17 | 2021-05-17 | 2021-05-17 | 2021-05-17 | 2021-05-17 | 2021-05-17 | 2021-05-17 | 2021-05-17 | 2021-05-17 | 2021-05-17 | 2021-05-17 | 2021-05-17 | 2021-05-17 | 2021-05-17 | 2021-05-17 | 2021-05-17 | 2021-05-17 | 2021-05-17 | 2021-05-17 | 2021-05-17 | 2021-05-18 | 2021-05-18 | 2021-05-18 | 2021-05-18 | 2021-05-18 | 2021-05-18 | 2021-05-18 | 2021-05-18 | 2021-05-18 | 2021-05-18 | 2021-05-18 | 2021-05-18 | 2021-05-18 | 2021-05-18 | 2021-05-18 | 2021-05-18 | 2021-05-18 | 2021-05-18 | 2021-05-18 | 2021-05-18 | 2021-05-18 | 2021-05-18 | 2021-05-19 | 2021-05-19 | 2021-05-19 | 2021-05-19 | 2021-05-19 | 2021-05-19 | 2021-05-19 | 2021-05-19 | 2021-05-19 | 2021-05-19 | 2021-05-19 | 2021-05-19 | 2021-05-19 | 2021-05-19 | 2021-05-19 | 2021-05-19 | 2021-05-19 | 2021-05-19 | 2021-05-19 | 2021-05-19 | 2021-05-19 | 2021-05-19 | 2021-05-20 | 2021-05-20 | 2021-05-20 | 2021-05-20 | 2021-05-20 | 2021-05-20 | 2021-05-20 | 2021-05-20 | 2021-05-20 | 2021-05-20 | 2021-05-20 | 2021-05-20 | 2021-05-20 | 2021-05-20 | 2021-05-20 | 2021-05-20 | 2021-05-20 | 2021-05-20 | 2021-05-20 | 2021-05-20 | 2021-05-20 | 2021-05-21 | 2021-05-21 | 2021-05-21 | 2021-05-21 | 2021-05-21 | 2021-05-21 | 2021-05-21 | 2021-05-21 | 2021-05-21 | 2021-05-21 | 2021-05-21 | 2021-05-21 | 2021-05-21 | 2021-05-21 | 2021-05-21 | 2021-05-21 | 2021-05-21 | 2021-05-21 | 2021-05-21 | 2021-05-21 | 2021-05-21 | 2021-05-22 | 2021-05-22 | 2021-05-22 | 2021-05-22 | 2021-05-22 | 2021-05-22 | 2021-05-22 | 2021-05-22 | 2021-05-22 | 2021-05-22 | 2021-05-22 | 2021-05-22 | 2021-05-22 | 2021-05-22 | 2021-05-22 | 2021-05-22 | 2021-05-22 | 2021-05-22 | 2021-05-22 | 2021-05-22 | 2021-05-22 | 2021-05-22 | 2021-05-23 | 2021-05-23 | 2021-05-23 | 2021-05-23 | 2021-05-23 | 2021-05-23 | 2021-05-23 | 2021-05-23 | 2021-05-23 | 2021-05-23 | 2021-05-23 | 2021-05-23 | 2021-05-23 | 2021-05-23 | 2021-05-23 | 2021-05-23 | 2021-05-23 | 2021-05-23 | 2021-05-23 | 2021-05-23 | 2021-05-23 | 2021-05-23 | 2021-05-24 | 2021-05-24 | 2021-05-24 | 2021-05-24 | 2021-05-24 | 2021-05-24 | 2021-05-24 | 2021-05-24 | 2021-05-24 | 2021-05-24 | 2021-05-24 | 2021-05-24 | 2021-05-24 | 2021-05-24 | 2021-05-24 | 2021-05-24 | 2021-05-24 | 2021-05-24 | 2021-05-24 | 2021-05-24 | 2021-05-24 | 2021-05-24 | 2021-05-24 | 2021-05-25 | 2021-05-25 | 2021-05-25 | 2021-05-25 | 2021-05-25 | 2021-05-25 | 2021-05-25 | 2021-05-25 | 2021-05-25 | 2021-05-25 | 2021-05-25 | 2021-05-25 | 2021-05-25 | 2021-05-25 | 2021-05-25 | 2021-05-25 | 2021-05-25 | 2021-05-25 | 2021-05-25 | 2021-05-25 | 2021-05-25 | 2021-05-25 | 2021-05-26 | 2021-05-26 | 2021-05-26 | 2021-05-26 | 2021-05-26 | 2021-05-26 | 2021-05-26 | 2021-05-26 | 2021-05-26 | 2021-05-26 | 2021-05-26 | 2021-05-26 | 2021-05-26 | 2021-05-26 | 2021-05-26 | 2021-05-26 | 2021-05-26 | 2021-05-26 | 2021-05-26 | 2021-05-26 | 2021-05-26 | 2021-05-26 | 2021-05-27 | 2021-05-27 | 2021-05-27 | 2021-05-27 | 2021-05-27 | 2021-05-27 | 2021-05-27 | 2021-05-27 | 2021-05-27 | 2021-05-27 | 2021-05-27 | 2021-05-27 | 2021-05-27 | 2021-05-27 | 2021-05-27 | 2021-05-27 | 2021-05-27 | 2021-05-27 | 2021-05-27 | 2021-05-27 | 2021-05-27 | 2021-05-27 | 2021-05-28 | 2021-05-28 | 2021-05-28 | 2021-05-28 | 2021-05-28 | 2021-05-28 | 2021-05-28 | 2021-05-28 | 2021-05-28 | 2021-05-28 | 2021-05-28 | 2021-05-28 | 2021-05-28 | 2021-05-28 | 2021-05-28 | 2021-05-28 | 2021-05-28 | 2021-05-28 | 2021-05-28 | 2021-05-28 | 2021-05-28 | 2021-05-28 | 2021-05-29 | 2021-05-29 | 2021-05-29 | 2021-05-29 | 2021-05-29 | 2021-05-29 | 2021-05-29 | 2021-05-29 | 2021-05-29 | 2021-05-29 | 2021-05-29 | 2021-05-29 | 2021-05-29 | 2021-05-29 | 2021-05-29 | 2021-05-29 | 2021-05-29 | 2021-05-29 | 2021-05-29 | 2021-05-29 | 2021-05-29 | 2021-05-29 | 2021-05-30 | 2021-05-30 | 2021-05-30 | 2021-05-30 | 2021-05-30 | 2021-05-30 | 2021-05-30 | 2021-05-30 | 2021-05-30 | 2021-05-30 | 2021-05-30 | 2021-05-30 | 2021-05-30 | 2021-05-30 | 2021-05-30 | 2021-05-30 | 2021-05-30 | 2021-05-30 | 2021-05-30 | 2021-05-30 | 2021-05-30 | 2021-05-30 | 2021-05-30 | 2021-05-31 | 2021-05-31 | 2021-05-31 | 2021-05-31 | 2021-05-31 | 2021-05-31 | 2021-05-31 | 2021-05-31 | 2021-05-31 | 2021-05-31 | 2021-05-31 | 2021-05-31 | 2021-05-31 | 2021-05-31 | 2021-05-31 | 2021-05-31 | 2021-05-31 | 2021-05-31 | 2021-05-31 | 2021-05-31 | 2021-05-31 | 2021-06-01 | 2021-06-01 | 2021-06-01 | 2021-06-01 | 2021-06-01 | 2021-06-01 | 2021-06-01 | 2021-06-01 | 2021-06-01 | 2021-06-01 | 2021-06-01 | 2021-06-01 | 2021-06-01 | 2021-06-01 | 2021-06-01 | 2021-06-01 | 2021-06-01 | 2021-06-01 | 2021-06-01 | 2021-06-01 | 2021-06-01 | 2021-06-01 | 2021-06-02 | 2021-06-02 | 2021-06-02 | 2021-06-02 | 2021-06-02 | 2021-06-02 | 2021-06-02 | 2021-06-02 | 2021-06-02 | 2021-06-02 | 2021-06-02 | 2021-06-02 | 2021-06-02 | 2021-06-02 | 2021-06-02 | 2021-06-02 | 2021-06-02 | 2021-06-02 | 2021-06-02 | 2021-06-02 | 2021-06-02 | 2021-06-02 | 2021-06-02 | 2021-06-03 | 2021-06-03 | 2021-06-03 | 2021-06-03 | 2021-06-03 | 2021-06-03 | 2021-06-03 | 2021-06-03 | 2021-06-03 | 2021-06-03 | 2021-06-03 | 2021-06-03 | 2021-06-03 | 2021-06-03 | 2021-06-03 | 2021-06-03 | 2021-06-03 | 2021-06-03 | 2021-06-03 | 2021-06-03 | 2021-06-03 | 2021-06-03 | 2021-06-04 | 2021-06-04 | 2021-06-04 | 2021-06-04 | 2021-06-04 | 2021-06-04 | 2021-06-04 | 2021-06-04 | 2021-06-04 | 2021-06-04 | 2021-06-04 | 2021-06-04 | 2021-06-04 | 2021-06-04 | 2021-06-04 | 2021-06-04 | 2021-06-04 | 2021-06-04 | 2021-06-04 | 2021-06-04 | 2021-06-04 | 2021-06-04 | 2021-06-05 | 2021-06-05 | 2021-06-05 | 2021-06-05 | 2021-06-05 | 2021-06-05 | 2021-06-05 | 2021-06-05 | 2021-06-05 | 2021-06-05 | 2021-06-05 | 2021-06-05 | 2021-06-05 | 2021-06-05 | 2021-06-05 | 2021-06-05 | 2021-06-05 | 2021-06-05 | 2021-06-05 | 2021-06-05 | 2021-06-05 | 2021-06-05 | 2021-06-06 | 2021-06-06 | 2021-06-06 | 2021-06-06 | 2021-06-06 | 2021-06-06 | 2021-06-06 | 2021-06-06 | 2021-06-06 | 2021-06-06 | 2021-06-06 | 2021-06-06 | 2021-06-06 | 2021-06-06 | 2021-06-06 | 2021-06-06 | 2021-06-06 | 2021-06-06 | 2021-06-06 | 2021-06-06 | 2021-06-06 | 2021-06-06 | 2021-06-07 | 2021-06-07 | 2021-06-07 | 2021-06-07 | 2021-06-07 | 2021-06-07 | 2021-06-07 | 2021-06-07 | 2021-06-07 | 2021-06-07 | 2021-06-07 | 2021-06-07 | 2021-06-07 | 2021-06-07 | 2021-06-07 | 2021-06-07 | 2021-06-07 | 2021-06-07 | 2021-06-07 | 2021-06-07 | 2021-06-07 | 2021-06-07 | 2021-06-08 | 2021-06-08 | 2021-06-08 | 2021-06-08 | 2021-06-08 | 2021-06-08 | 2021-06-08 | 2021-06-08 | 2021-06-08 | 2021-06-08 | 2021-06-08 | 2021-06-08 | 2021-06-08 | 2021-06-08 | 2021-06-08 | 2021-06-08 | 2021-06-08 | 2021-06-08 | 2021-06-08 | 2021-06-08 | 2021-06-08 | 2021-06-08 | 2021-06-08 | 2021-06-09 | 2021-06-09 | 2021-06-09 | 2021-06-09 | 2021-06-09 | 2021-06-09 | 2021-06-09 | 2021-06-09 | 2021-06-09 | 2021-06-09 | 2021-06-09 | 2021-06-09 | 2021-06-09 | 2021-06-09 | 2021-06-09 | 2021-06-09 | 2021-06-09 | 2021-06-09 | 2021-06-09 | 2021-06-09 | 2021-06-09 | 2021-06-09 | 2021-06-10 | 2021-06-10 | 2021-06-10 | 2021-06-10 | 2021-06-10 | 2021-06-10 | 2021-06-10 | 2021-06-10 | 2021-06-10 | 2021-06-10 | 2021-06-10 | 2021-06-10 | 2021-06-10 | 2021-06-10 | 2021-06-10 | 2021-06-10 | 2021-06-10 | 2021-06-10 | 2021-06-10 | 2021-06-10 | 2021-06-10 | 2021-06-10 | 2021-06-11 | 2021-06-11 | 2021-06-11 | 2021-06-11 | 2021-06-11 | 2021-06-11 | 2021-06-11 | 2021-06-11 | 2021-06-11 | 2021-06-11 | 2021-06-11 | 2021-06-11 | 2021-06-11 | 2021-06-11 | 2021-06-11 | 2021-06-11 | 2021-06-11 | 2021-06-11 | 2021-06-11 | 2021-06-11 | 2021-06-11 | 2021-06-11 | 2021-06-12 | 2021-06-12 | 2021-06-12 | 2021-06-12 | 2021-06-12 | 2021-06-12 | 2021-06-12 | 2021-06-12 | 2021-06-12 | 2021-06-12 | 2021-06-12 | 2021-06-12 | 2021-06-12 | 2021-06-12 | 2021-06-12 | 2021-06-12 | 2021-06-12 | 2021-06-12 | 2021-06-12 | 2021-06-12 | 2021-06-12 | 2021-06-12 | 2021-06-13 | 2021-06-13 | 2021-06-13 | 2021-06-13 | 2021-06-13 | 2021-06-13 | 2021-06-13 | 2021-06-13 | 2021-06-13 | 2021-06-13 | 2021-06-13 | 2021-06-13 | 2021-06-13 | 2021-06-13 | 2021-06-13 | 2021-06-13 | 2021-06-13 | 2021-06-13 | 2021-06-13 | 2021-06-13 | 2021-06-13 | 2021-06-13 | 2021-06-14 | 2021-06-14 | 2021-06-14 | 2021-06-14 | 2021-06-14 | 2021-06-14 | 2021-06-14 | 2021-06-14 | 2021-06-14 | 2021-06-14 | 2021-06-14 | 2021-06-14 | 2021-06-14 | 2021-06-14 | 2021-06-14 | 2021-06-14 | 2021-06-14 | 2021-06-14 | 2021-06-14 | 2021-06-14 | 2021-06-14 | 2021-06-14 | 2021-06-15 | 2021-06-15 | 2021-06-15 | 2021-06-15 | 2021-06-15 | 2021-06-15 | 2021-06-15 | 2021-06-15 | 2021-06-15 | 2021-06-15 | 2021-06-15 | 2021-06-15 | 2021-06-15 | 2021-06-15 | 2021-06-15 | 2021-06-15 | 2021-06-15 | 2021-06-15 | 2021-06-15 | 2021-06-15 | 2021-06-15 | 2021-06-15 | 2021-06-15 | 2021-06-16 | 2021-06-16 | 2021-06-16 | 2021-06-16 | 2021-06-16 | 2021-06-16 | 2021-06-16 | 2021-06-16 | 2021-06-16 | 2021-06-16 | 2021-06-16 | 2021-06-16 | 2021-06-16 | 2021-06-16 | 2021-06-16 | 2021-06-16 | 2021-06-16 | 2021-06-16 | 2021-06-16 | 2021-06-16 | 2021-06-16 | 2021-06-16 | 2021-06-17 | 2021-06-17 | 2021-06-17 | 2021-06-17 | 2021-06-17 | 2021-06-17 | 2021-06-17 | 2021-06-17 | 2021-06-17 | 2021-06-17 | 2021-06-17 | 2021-06-17 | 2021-06-17 | 2021-06-17 | 2021-06-17 | 2021-06-17 | 2021-06-17 | 2021-06-17 | 2021-06-17 | 2021-06-17 | 2021-06-17 | 2021-06-17 | 2021-06-18 | 2021-06-18 | 2021-06-18 | 2021-06-18 | 2021-06-18 | 2021-06-18 | 2021-06-18 | 2021-06-18 | 2021-06-18 | 2021-06-18 | 2021-06-18 | 2021-06-18 | 2021-06-18 | 2021-06-18 | 2021-06-18 | 2021-06-18 | 2021-06-18 | 2021-06-18 | 2021-06-18 | 2021-06-18 | 2021-06-18 | 2021-06-18 | 2021-06-19 | 2021-06-19 | 2021-06-19 | 2021-06-19 | 2021-06-19 | 2021-06-19 | 2021-06-19 | 2021-06-19 | 2021-06-19 | 2021-06-19 | 2021-06-19 | 2021-06-19 | 2021-06-19 | 2021-06-19 | 2021-06-19 | 2021-06-19 | 2021-06-19 | 2021-06-19 | 2021-06-19 | 2021-06-19 | 2021-06-19 | 2021-06-19 | 2021-06-20 | 2021-06-20 | 2021-06-20 | 2021-06-20 | 2021-06-20 | 2021-06-20 | 2021-06-20 | 2021-06-20 | 2021-06-20 | 2021-06-20 | 2021-06-20 | 2021-06-20 | 2021-06-20 | 2021-06-20 | 2021-06-20 | 2021-06-20 | 2021-06-20 | 2021-06-20 | 2021-06-20 | 2021-06-20 | 2021-06-20 | 2021-06-20 | 2021-06-21 | 2021-06-21 | 2021-06-21 | 2021-06-21 | 2021-06-21 | 2021-06-21 | 2021-06-21 | 2021-06-21 | 2021-06-21 | 2021-06-21 | 2021-06-21 | 2021-06-21 | 2021-06-21 | 2021-06-21 | 2021-06-21 | 2021-06-21 | 2021-06-21 | 2021-06-21 | 2021-06-21 | 2021-06-21 | 2021-06-21 | 2021-06-21 | 2021-06-21 | 2021-06-22 | 2021-06-22 | 2021-06-22 | 2021-06-22 | 2021-06-22 | 2021-06-22 | 2021-06-22 | 2021-06-22 | 2021-06-22 | 2021-06-22 | 2021-06-22 | 2021-06-22 | 2021-06-22 | 2021-06-22 | 2021-06-22 | 2021-06-22 | 2021-06-22 | 2021-06-22 | 2021-06-22 | 2021-06-22 | 2021-06-22 | 2021-06-22 | 2021-06-23 | 2021-06-23 | 2021-06-23 | 2021-06-23 | 2021-06-23 | 2021-06-23 | 2021-06-23 | 2021-06-23 | 2021-06-23 | 2021-06-23 | 2021-06-23 | 2021-06-23 | 2021-06-23 | 2021-06-23 | 2021-06-23 | 2021-06-23 | 2021-06-23 | 2021-06-23 | 2021-06-23 | 2021-06-23 | 2021-06-23 | 2021-06-23 | 2021-06-24 | 2021-06-24 | 2021-06-24 | 2021-06-24 | 2021-06-24 | 2021-06-24 | 2021-06-24 | 2021-06-24 | 2021-06-24 | 2021-06-24 | 2021-06-24 | 2021-06-24 | 2021-06-24 | 2021-06-24 | 2021-06-24 | 2021-06-24 | 2021-06-24 | 2021-06-24 | 2021-06-24 | 2021-06-24 | 2021-06-24 | 2021-06-24 | 2021-06-25 | 2021-06-25 | 2021-06-25 | 2021-06-25 | 2021-06-25 | 2021-06-25 | 2021-06-25 | 2021-06-25 | 2021-06-25 | 2021-06-25 | 2021-06-25 | 2021-06-25 | 2021-06-25 | 2021-06-25 | 2021-06-25 | 2021-06-25 | 2021-06-25 | 2021-06-25 | 2021-06-25 | 2021-06-25 | 2021-06-25 | 2021-06-25 | 2021-06-26 | 2021-06-26 | 2021-06-26 | 2021-06-26 | 2021-06-26 | 2021-06-26 | 2021-06-26 | 2021-06-26 | 2021-06-26 | 2021-06-26 | 2021-06-26 | 2021-06-26 | 2021-06-26 | 2021-06-26 | 2021-06-26 | 2021-06-26 | 2021-06-26 | 2021-06-26 | 2021-06-26 | 2021-06-26 | 2021-06-26 | 2021-06-26 | 2021-06-27 | 2021-06-27 | 2021-06-27 | 2021-06-27 | 2021-06-27 | 2021-06-27 | 2021-06-27 | 2021-06-27 | 2021-06-27 | 2021-06-27 | 2021-06-27 | 2021-06-27 | 2021-06-27 | 2021-06-27 | 2021-06-27 | 2021-06-27 | 2021-06-27 | 2021-06-27 | 2021-06-27 | 2021-06-27 | 2021-06-27 | 2021-06-27 | 2021-06-28 | 2021-06-28 | 2021-06-28 | 2021-06-28 | 2021-06-28 | 2021-06-28 | 2021-06-28 | 2021-06-28 | 2021-06-28 | 2021-06-28 | 2021-06-28 | 2021-06-28 | 2021-06-28 | 2021-06-28 | 2021-06-28 | 2021-06-28 | 2021-06-28 | 2021-06-28 | 2021-06-28 | 2021-06-28 | 2021-06-28 | 2021-06-28 | 2021-06-28 | 2021-06-29 | 2021-06-29 | 2021-06-29 | 2021-06-29 | 2021-06-29 | 2021-06-29 | 2021-06-29 | 2021-06-29 | 2021-06-29 | 2021-06-29 | 2021-06-29 | 2021-06-29 | 2021-06-29 | 2021-06-29 | 2021-06-29 | 2021-06-29 | 2021-06-29 | 2021-06-29 | 2021-06-29 | 2021-06-29 | 2021-06-29 | 2021-06-29 | 2021-06-30 | 2021-06-30 | 2021-06-30 | 2021-06-30 | 2021-06-30 | 2021-06-30 | 2021-06-30 | 2021-06-30 | 2021-06-30 | 2021-06-30 | 2021-06-30 | 2021-06-30 | 2021-06-30 | 2021-06-30 | 2021-06-30 | 2021-06-30 | 2021-06-30 | 2021-06-30 | 2021-06-30 | 2021-06-30 | 2021-06-30 | 2021-06-30 | 2021-07-01 | 2021-07-01 | 2021-07-01 | 2021-07-01 | 2021-07-01 | 2021-07-01 | 2021-07-01 | 2021-07-01 | 2021-07-01 | 2021-07-01 | 2021-07-01 | 2021-07-01 | 2021-07-01 | 2021-07-01 | 2021-07-01 | 2021-07-01 | 2021-07-01 | 2021-07-01 | 2021-07-01 | 2021-07-01 | 2021-07-01 | 2021-07-01 | 2021-07-02 | 2021-07-02 | 2021-07-02 | 2021-07-02 | 2021-07-02 | 2021-07-02 | 2021-07-02 | 2021-07-02 | 2021-07-02 | 2021-07-02 | 2021-07-02 | 2021-07-02 | 2021-07-02 | 2021-07-02 | 2021-07-02 | 2021-07-02 | 2021-07-02 | 2021-07-02 | 2021-07-02 | 2021-07-02 | 2021-07-02 | 2021-07-02 | 2021-07-03 | 2021-07-03 | 2021-07-03 | 2021-07-03 | 2021-07-03 | 2021-07-03 | 2021-07-03 | 2021-07-03 | 2021-07-03 | 2021-07-03 | 2021-07-03 | 2021-07-03 | 2021-07-03 | 2021-07-03 | 2021-07-03 | 2021-07-03 | 2021-07-03 | 2021-07-03 | 2021-07-03 | 2021-07-03 | 2021-07-03 | 2021-07-03 | 2021-07-04 | 2021-07-04 | 2021-07-04 | 2021-07-04 | 2021-07-04 | 2021-07-04 | 2021-07-04 | 2021-07-04 | 2021-07-04 | 2021-07-04 | 2021-07-04 | 2021-07-04 | 2021-07-04 | 2021-07-04 | 2021-07-04 | 2021-07-04 | 2021-07-04 | 2021-07-04 | 2021-07-04 | 2021-07-04 | 2021-07-04 | 2021-07-04 | 2021-07-04 | 2021-07-05 | 2021-07-05 | 2021-07-05 | 2021-07-05 | 2021-07-05 | 2021-07-05 | 2021-07-05 | 2021-07-05 | 2021-07-05 | 2021-07-05 | 2021-07-05 | 2021-07-05 | 2021-07-05 | 2021-07-05 | 2021-07-05 | 2021-07-05 | 2021-07-05 | 2021-07-05 | 2021-07-05 | 2021-07-05 | 2021-07-05 | 2021-07-05 | 2021-07-06 | 2021-07-06 | 2021-07-06 | 2021-07-06 | 2021-07-06 | 2021-07-06 | 2021-07-06 | 2021-07-06 | 2021-07-06 | 2021-07-06 | 2021-07-06 | 2021-07-06 | 2021-07-06 | 2021-07-06 | 2021-07-06 | 2021-07-06 | 2021-07-06 | 2021-07-06 | 2021-07-06 | 2021-07-06 | 2021-07-06 | 2021-07-06 | 2021-07-07 | 2021-07-07 | 2021-07-07 | 2021-07-07 | 2021-07-07 | 2021-07-07 | 2021-07-07 | 2021-07-07 | 2021-07-07 | 2021-07-07 | 2021-07-07 | 2021-07-07 | 2021-07-07 | 2021-07-07 | 2021-07-07 | 2021-07-07 | 2021-07-07 | 2021-07-07 | 2021-07-07 | 2021-07-07 | 2021-07-07 | 2021-07-07 | 2021-07-08 | 2021-07-08 | 2021-07-08 | 2021-07-08 | 2021-07-08 | 2021-07-08 | 2021-07-08 | 2021-07-08 | 2021-07-08 | 2021-07-08 | 2021-07-08 | 2021-07-08 | 2021-07-08 | 2021-07-08 | 2021-07-08 | 2021-07-08 | 2021-07-08 | 2021-07-08 | 2021-07-08 | 2021-07-08 | 2021-07-08 | 2021-07-08 | 2021-07-09 | 2021-07-09 | 2021-07-09 | 2021-07-09 | 2021-07-09 | 2021-07-09 | 2021-07-09 | 2021-07-09 | 2021-07-09 | 2021-07-09 | 2021-07-09 | 2021-07-09 | 2021-07-09 | 2021-07-09 | 2021-07-09 | 2021-07-09 | 2021-07-09 | 2021-07-09 | 2021-07-09 | 2021-07-09 | 2021-07-09 | 2021-07-09 | 2021-07-10 | 2021-07-10 | 2021-07-10 | 2021-07-10 | 2021-07-10 | 2021-07-10 | 2021-07-10 | 2021-07-10 | 2021-07-10 | 2021-07-10 | 2021-07-10 | 2021-07-10 | 2021-07-10 | 2021-07-10 | 2021-07-10 | 2021-07-10 | 2021-07-10 | 2021-07-10 | 2021-07-10 | 2021-07-10 | 2021-07-10 | 2021-07-10 | 2021-07-11 | 2021-07-11 | 2021-07-11 | 2021-07-11 | 2021-07-11 | 2021-07-11 | 2021-07-11 | 2021-07-11 | 2021-07-11 | 2021-07-11 | 2021-07-11 | 2021-07-11 | 2021-07-11 | 2021-07-11 | 2021-07-11 | 2021-07-11 | 2021-07-11 | 2021-07-11 | 2021-07-11 | 2021-07-11 | 2021-07-11 | 2021-07-11 | 2021-07-11 | 2021-07-12 | 2021-07-12 | 2021-07-12 | 2021-07-12 | 2021-07-12 | 2021-07-12 | 2021-07-12 | 2021-07-12 | 2021-07-12 | 2021-07-12 | 2021-07-12 | 2021-07-12 | 2021-07-12 | 2021-07-12 | 2021-07-12 | 2021-07-12 | 2021-07-12 | 2021-07-12 | 2021-07-12 | 2021-07-12 | 2021-07-12 | 2021-07-12 | 2021-07-13 | 2021-07-13 | 2021-07-13 | 2021-07-13 | 2021-07-13 | 2021-07-13 | 2021-07-13 | 2021-07-13 | 2021-07-13 | 2021-07-13 | 2021-07-13 | 2021-07-13 | 2021-07-13 | 2021-07-13 | 2021-07-13 | 2021-07-13 | 2021-07-13 | 2021-07-13 | 2021-07-13 | 2021-07-13 | 2021-07-13 | 2021-07-13 | 2021-07-14 | 2021-07-14 | 2021-07-14 | 2021-07-14 | 2021-07-14 | 2021-07-14 | 2021-07-14 | 2021-07-14 | 2021-07-14 | 2021-07-14 | 2021-07-14 | 2021-07-14 | 2021-07-14 | 2021-07-14 | 2021-07-14 | 2021-07-14 | 2021-07-14 | 2021-07-14 | 2021-07-14 | 2021-07-14 | 2021-07-14 | 2021-07-14 | 2021-07-15 | 2021-07-15 | 2021-07-15 | 2021-07-15 | 2021-07-15 | 2021-07-15 | 2021-07-15 | 2021-07-15 | 2021-07-15 | 2021-07-15 | 2021-07-15 | 2021-07-15 | 2021-07-15 | 2021-07-15 | 2021-07-15 | 2021-07-15 | 2021-07-15 | 2021-07-15 | 2021-07-15 | 2021-07-15 | 2021-07-15 | 2021-07-15 | 2021-07-16 | 2021-07-16 | 2021-07-16 | 2021-07-16 | 2021-07-16 | 2021-07-16 | 2021-07-16 | 2021-07-16 | 2021-07-16 | 2021-07-16 | 2021-07-16 | 2021-07-16 | 2021-07-16 | 2021-07-16 | 2021-07-16 | 2021-07-16 | 2021-07-16 | 2021-07-16 | 2021-07-16 | 2021-07-16 | 2021-07-16 | 2021-07-16 | 2021-07-17 | 2021-07-17 | 2021-07-17 | 2021-07-17 | 2021-07-17 | 2021-07-17 | 2021-07-17 | 2021-07-17 | 2021-07-17 | 2021-07-17 | 2021-07-17 | 2021-07-17 | 2021-07-17 | 2021-07-17 | 2021-07-17 | 2021-07-17 | 2021-07-17 | 2021-07-17 | 2021-07-17 | 2021-07-17 | 2021-07-17 | 2021-07-17 | 2021-07-17 | 2021-07-18 | 2021-07-18 | 2021-07-18 | 2021-07-18 | 2021-07-18 | 2021-07-18 | 2021-07-18 | 2021-07-18 | 2021-07-18 | 2021-07-18 | 2021-07-18 | 2021-07-18 | 2021-07-18 | 2021-07-18 | 2021-07-18 | 2021-07-18 | 2021-07-18 | 2021-07-18 | 2021-07-18 | 2021-07-18 | 2021-07-18 | 2021-07-18 | 2021-07-19 | 2021-07-19 | 2021-07-19 | 2021-07-19 | 2021-07-19 | 2021-07-19 | 2021-07-19 | 2021-07-19 | 2021-07-19 | 2021-07-19 | 2021-07-19 | 2021-07-19 | 2021-07-19 | 2021-07-19 | 2021-07-19 | 2021-07-19 | 2021-07-19 | 2021-07-19 | 2021-07-19 | 2021-07-19 | 2021-07-19 | 2021-07-19 | 2021-07-20 | 2021-07-20 | 2021-07-20 | 2021-07-20 | 2021-07-20 | 2021-07-20 | 2021-07-20 | 2021-07-20 | 2021-07-20 | 2021-07-20 | 2021-07-20 | 2021-07-20 | 2021-07-20 | 2021-07-20 | 2021-07-20 | 2021-07-20 | 2021-07-20 | 2021-07-20 | 2021-07-20 | 2021-07-20 | 2021-07-20 | 2021-07-20 | 2021-07-21 | 2021-07-21 | 2021-07-21 | 2021-07-21 | 2021-07-21 | 2021-07-21 | 2021-07-21 | 2021-07-21 | 2021-07-21 | 2021-07-21 | 2021-07-21 | 2021-07-21 | 2021-07-21 | 2021-07-21 | 2021-07-21 | 2021-07-21 | 2021-07-21 | 2021-07-21 | 2021-07-21 | 2021-07-21 | 2021-07-21 | 2021-07-21 | 2021-07-22 | 2021-07-22 | 2021-07-22 | 2021-07-22 | 2021-07-22 | 2021-07-22 | 2021-07-22 | 2021-07-22 | 2021-07-22 | 2021-07-22 | 2021-07-22 | 2021-07-22 | 2021-07-22 | 2021-07-22 | 2021-07-22 | 2021-07-22 | 2021-07-22 | 2021-07-22 | 2021-07-22 | 2021-07-22 | 2021-07-22 | 2021-07-22 | 2021-07-23 | 2021-07-23 | 2021-07-23 | 2021-07-23 | 2021-07-23 | 2021-07-23 | 2021-07-23 | 2021-07-23 | 2021-07-23 | 2021-07-23 | 2021-07-23 | 2021-07-23 | 2021-07-23 | 2021-07-23 | 2021-07-23 | 2021-07-23 | 2021-07-23 | 2021-07-23 | 2021-07-23 | 2021-07-23 | 2021-07-23 | 2021-07-23 | 2021-07-24 | 2021-07-24 | 2021-07-24 | 2021-07-24 | 2021-07-24 | 2021-07-24 | 2021-07-24 | 2021-07-24 | 2021-07-24 | 2021-07-24 | 2021-07-24 | 2021-07-24 | 2021-07-24 | 2021-07-24 | 2021-07-24 | 2021-07-24 | 2021-07-24 | 2021-07-24 | 2021-07-24 | 2021-07-24 | 2021-07-24 | 2021-07-24 | 2021-07-24 | 2021-07-25 | 2021-07-25 | 2021-07-25 | 2021-07-25 | 2021-07-25 | 2021-07-25 | 2021-07-25 | 2021-07-25 | 2021-07-25 | 2021-07-25 | 2021-07-25 | 2021-07-25 | 2021-07-25 | 2021-07-25 | 2021-07-25 | 2021-07-25 | 2021-07-25 | 2021-07-25 | 2021-07-25 | 2021-07-25 | 2021-07-25 | 2021-07-25 | 2021-07-26 | 2021-07-26 | 2021-07-26 | 2021-07-26 | 2021-07-26 | 2021-07-26 | 2021-07-26 | 2021-07-26 | 2021-07-26 | 2021-07-26 | 2021-07-26 | 2021-07-26 | 2021-07-26 | 2021-07-26 | 2021-07-26 | 2021-07-26 | 2021-07-26 | 2021-07-26 | 2021-07-26 | 2021-07-26 | 2021-07-26 | 2021-07-26 | 2021-07-27 | 2021-07-27 | 2021-07-27 | 2021-07-27 | 2021-07-27 | 2021-07-27 | 2021-07-27 | 2021-07-27 | 2021-07-27 | 2021-07-27 | 2021-07-27 | 2021-07-27 | 2021-07-27 | 2021-07-27 | 2021-07-27 | 2021-07-27 | 2021-07-27 | 2021-07-27 | 2021-07-27 | 2021-07-27 | 2021-07-27 | 2021-07-27 | 2021-07-28 | 2021-07-28 | 2021-07-28 | 2021-07-28 | 2021-07-28 | 2021-07-28 | 2021-07-28 | 2021-07-28 | 2021-07-28 | 2021-07-28 | 2021-07-28 | 2021-07-28 | 2021-07-28 | 2021-07-28 | 2021-07-28 | 2021-07-28 | 2021-07-28 | 2021-07-28 | 2021-07-28 | 2021-07-28 | 2021-07-28 | 2021-07-28 | 2021-07-29 | 2021-07-29 | 2021-07-29 | 2021-07-29 | 2021-07-29 | 2021-07-29 | 2021-07-29 | 2021-07-29 | 2021-07-29 | 2021-07-29 | 2021-07-29 | 2021-07-29 | 2021-07-29 | 2021-07-29 | 2021-07-29 | 2021-07-29 | 2021-07-29 | 2021-07-29 | 2021-07-29 | 2021-07-29 | 2021-07-29 | 2021-07-29 | 2021-07-30 | 2021-07-30 | 2021-07-30 | 2021-07-30 | 2021-07-30 | 2021-07-30 | 2021-07-30 | 2021-07-30 | 2021-07-30 | 2021-07-30 | 2021-07-30 | 2021-07-30 | 2021-07-30 | 2021-07-30 | 2021-07-30 | 2021-07-30 | 2021-07-30 | 2021-07-30 | 2021-07-30 | 2021-07-30 | 2021-07-30 | 2021-07-30 | 2021-07-31 | 2021-07-31 | 2021-07-31 | 2021-07-31 | 2021-07-31 | 2021-07-31 | 2021-07-31 | 2021-07-31 | 2021-07-31 | 2021-07-31 | 2021-07-31 | 2021-07-31 | 2021-07-31 | 2021-07-31 | 2021-07-31 | 2021-07-31 | 2021-07-31 | 2021-07-31 | 2021-07-31 | 2021-07-31 | 2021-07-31 | 2021-07-31 | 2021-08-01 | 2021-08-01 | 2021-08-01 | 2021-08-01 | 2021-08-01 | 2021-08-01 | 2021-08-01 | 2021-08-01 | 2021-08-01 | 2021-08-01 | 2021-08-01 | 2021-08-01 | 2021-08-01 | 2021-08-01 | 2021-08-01 | 2021-08-01 | 2021-08-01 | 2021-08-01 | 2021-08-01 | 2021-08-01 | 2021-08-01 | 2021-08-01 | 2021-08-02 | 2021-08-02 | 2021-08-02 | 2021-08-02 | 2021-08-02 | 2021-08-02 | 2021-08-02 | 2021-08-02 | 2021-08-02 | 2021-08-02 | 2021-08-02 | 2021-08-02 | 2021-08-02 | 2021-08-02 | 2021-08-02 | 2021-08-02 | 2021-08-02 | 2021-08-02 | 2021-08-02 | 2021-08-02 | 2021-08-02 | 2021-08-02 | 2021-08-03 | 2021-08-03 | 2021-08-03 | 2021-08-03 | 2021-08-03 | 2021-08-03 | 2021-08-03 | 2021-08-03 | 2021-08-03 | 2021-08-03 | 2021-08-03 | 2021-08-03 | 2021-08-03 | 2021-08-03 | 2021-08-03 | 2021-08-03 | 2021-08-03 | 2021-08-03 | 2021-08-03 | 2021-08-03 | 2021-08-03 | 2021-08-03 | 2021-08-03 | 2021-08-04 | 2021-08-04 | 2021-08-04 | 2021-08-04 | 2021-08-04 | 2021-08-04 | 2021-08-04 | 2021-08-04 | 2021-08-04 | 2021-08-04 | 2021-08-04 | 2021-08-04 | 2021-08-04 | 2021-08-04 | 2021-08-04 | 2021-08-04 | 2021-08-04 | 2021-08-04 | 2021-08-04 | 2021-08-04 | 2021-08-04 | 2021-08-04 | 2021-08-05 | 2021-08-05 | 2021-08-05 | 2021-08-05 | 2021-08-05 | 2021-08-05 | 2021-08-05 | 2021-08-05 | 2021-08-05 | 2021-08-05 | 2021-08-05 | 2021-08-05 | 2021-08-05 | 2021-08-05 | 2021-08-05 | 2021-08-05 | 2021-08-05 | 2021-08-05 | 2021-08-05 | 2021-08-05 | 2021-08-05 | 2021-08-05 | 2021-08-06 | 2021-08-06 | 2021-08-06 | 2021-08-06 | 2021-08-06 | 2021-08-06 | 2021-08-06 | 2021-08-06 | 2021-08-06 | 2021-08-06 | 2021-08-06 | 2021-08-06 | 2021-08-06 | 2021-08-06 | 2021-08-06 | 2021-08-06 | 2021-08-06 | 2021-08-06 | 2021-08-06 | 2021-08-06 | 2021-08-06 | 2021-08-06 | 2021-08-07 | 2021-08-07 | 2021-08-07 | 2021-08-07 | 2021-08-07 | 2021-08-07 | 2021-08-07 | 2021-08-07 | 2021-08-07 | 2021-08-07 | 2021-08-07 | 2021-08-07 | 2021-08-07 | 2021-08-07 | 2021-08-07 | 2021-08-07 | 2021-08-07 | 2021-08-07 | 2021-08-07 | 2021-08-07 | 2021-08-07 | 2021-08-07 | 2021-08-08 | 2021-08-08 | 2021-08-08 | 2021-08-08 | 2021-08-08 | 2021-08-08 | 2021-08-08 | 2021-08-08 | 2021-08-08 | 2021-08-08 | 2021-08-08 | 2021-08-08 | 2021-08-08 | 2021-08-08 | 2021-08-08 | 2021-08-08 | 2021-08-08 | 2021-08-08 | 2021-08-08 | 2021-08-08 | 2021-08-08 | 2021-08-08 | 2021-08-09 | 2021-08-09 | 2021-08-09 | 2021-08-09 | 2021-08-09 | 2021-08-09 | 2021-08-09 | 2021-08-09 | 2021-08-09 | 2021-08-09 | 2021-08-09 | 2021-08-09 | 2021-08-09 | 2021-08-09 | 2021-08-09 | 2021-08-09 | 2021-08-09 | 2021-08-09 | 2021-08-09 | 2021-08-09 | 2021-08-09 | 2021-08-09 | 2021-08-09 | 2021-08-10 | 2021-08-10 | 2021-08-10 | 2021-08-10 | 2021-08-10 | 2021-08-10 | 2021-08-10 | 2021-08-10 | 2021-08-10 | 2021-08-10 | 2021-08-10 | 2021-08-10 | 2021-08-10 | 2021-08-10 | 2021-08-10 | 2021-08-10 | 2021-08-10 | 2021-08-10 | 2021-08-10 | 2021-08-10 | 2021-08-10 | 2021-08-10 | 2021-08-11 | 2021-08-11 | 2021-08-11 | 2021-08-11 | 2021-08-11 | 2021-08-11 | 2021-08-11 | 2021-08-11 | 2021-08-11 | 2021-08-11 | 2021-08-11 | 2021-08-11 | 2021-08-11 | 2021-08-11 | 2021-08-11 | 2021-08-11 | 2021-08-11 | 2021-08-11 | 2021-08-11 | 2021-08-11 | 2021-08-11 | 2021-08-11 | 2021-08-12 | 2021-08-12 | 2021-08-12 | 2021-08-12 | 2021-08-12 | 2021-08-12 | 2021-08-12 | 2021-08-12 | 2021-08-12 | 2021-08-12 | 2021-08-12 | 2021-08-12 | 2021-08-12 | 2021-08-12 | 2021-08-12 | 2021-08-12 | 2021-08-12 | 2021-08-12 | 2021-08-12 | 2021-08-12 | 2021-08-12 | 2021-08-12 | 2021-08-13 | 2021-08-13 | 2021-08-13 | 2021-08-13 | 2021-08-13 | 2021-08-13 | 2021-08-13 | 2021-08-13 | 2021-08-13 | 2021-08-13 | 2021-08-13 | 2021-08-13 | 2021-08-13 | 2021-08-13 | 2021-08-13 | 2021-08-13 | 2021-08-13 | 2021-08-13 | 2021-08-13 | 2021-08-13 | 2021-08-13 | 2021-08-13 | 2021-08-14 | 2021-08-14 | 2021-08-14 | 2021-08-14 | 2021-08-14 | 2021-08-14 | 2021-08-14 | 2021-08-14 | 2021-08-14 | 2021-08-14 | 2021-08-14 | 2021-08-14 | 2021-08-14 | 2021-08-14 | 2021-08-14 | 2021-08-14 | 2021-08-14 | 2021-08-14 | 2021-08-14 | 2021-08-14 | 2021-08-14 | 2021-08-14 | 2021-08-15 | 2021-08-15 | 2021-08-15 | 2021-08-15 | 2021-08-15 | 2021-08-15 | 2021-08-15 | 2021-08-15 | 2021-08-15 | 2021-08-15 | 2021-08-15 | 2021-08-15 | 2021-08-15 | 2021-08-15 | 2021-08-15 | 2021-08-15 | 2021-08-15 | 2021-08-15 | 2021-08-15 | 2021-08-15 | 2021-08-15 | 2021-08-15 | 2021-08-16 | 2021-08-16 | 2021-08-16 | 2021-08-16 | 2021-08-16 | 2021-08-16 | 2021-08-16 | 2021-08-16 | 2021-08-16 | 2021-08-16 | 2021-08-16 | 2021-08-16 | 2021-08-16 | 2021-08-16 | 2021-08-16 | 2021-08-16 | 2021-08-16 | 2021-08-16 | 2021-08-16 | 2021-08-16 | 2021-08-16 | 2021-08-16 | 2021-08-16 | 2021-08-17 | 2021-08-17 | 2021-08-17 | 2021-08-17 | 2021-08-17 | 2021-08-17 | 2021-08-17 | 2021-08-17 | 2021-08-17 | 2021-08-17 | 2021-08-17 | 2021-08-17 | 2021-08-17 | 2021-08-17 | 2021-08-17 | 2021-08-17 | 2021-08-17 | 2021-08-17 | 2021-08-17 | 2021-08-17 | 2021-08-17 | 2021-08-17 | 2021-08-18 | 2021-08-18 | 2021-08-18 | 2021-08-18 | 2021-08-18 | 2021-08-18 | 2021-08-18 | 2021-08-18 | 2021-08-18 | 2021-08-18 | 2021-08-18 | 2021-08-18 | 2021-08-18 | 2021-08-18 | 2021-08-18 | 2021-08-18 | 2021-08-18 | 2021-08-18 | 2021-08-18 | 2021-08-18 | 2021-08-18 | 2021-08-18 | 2021-08-19 | 2021-08-19 | 2021-08-19 | 2021-08-19 | 2021-08-19 | 2021-08-19 | 2021-08-19 | 2021-08-19 | 2021-08-19 | 2021-08-19 | 2021-08-19 | 2021-08-19 | 2021-08-19 | 2021-08-19 | 2021-08-19 | 2021-08-19 | 2021-08-19 | 2021-08-19 | 2021-08-19 | 2021-08-19 | 2021-08-19 | 2021-08-19 | 2021-08-20 | 2021-08-20 | 2021-08-20 | 2021-08-20 | 2021-08-20 | 2021-08-20 | 2021-08-20 | 2021-08-20 | 2021-08-20 | 2021-08-20 | 2021-08-20 | 2021-08-20 | 2021-08-20 | 2021-08-20 | 2021-08-20 | 2021-08-20 | 2021-08-20 | 2021-08-20 | 2021-08-20 | 2021-08-20 | 2021-08-20 | 2021-08-20 | 2021-08-21 | 2021-08-21 | 2021-08-21 | 2021-08-21 | 2021-08-21 | 2021-08-21 | 2021-08-21 | 2021-08-21 | 2021-08-21 | 2021-08-21 | 2021-08-21 | 2021-08-21 | 2021-08-21 | 2021-08-21 | 2021-08-21 | 2021-08-21 | 2021-08-21 | 2021-08-21 | 2021-08-21 | 2021-08-21 | 2021-08-21 | 2021-08-21 | 2021-08-22 | 2021-08-22 | 2021-08-22 | 2021-08-22 | 2021-08-22 | 2021-08-22 | 2021-08-22 | 2021-08-22 | 2021-08-22 | 2021-08-22 | 2021-08-22 | 2021-08-22 | 2021-08-22 | 2021-08-22 | 2021-08-22 | 2021-08-22 | 2021-08-22 | 2021-08-22 | 2021-08-22 | 2021-08-22 | 2021-08-22 | 2021-08-22 | 2021-08-22 | 2021-08-23 | 2021-08-23 | 2021-08-23 | 2021-08-23 | 2021-08-23 | 2021-08-23 | 2021-08-23 | 2021-08-23 | 2021-08-23 | 2021-08-23 | 2021-08-23 | 2021-08-23 | 2021-08-23 | 2021-08-23 | 2021-08-23 | 2021-08-23 | 2021-08-23 | 2021-08-23 | 2021-08-23 | 2021-08-23 | 2021-08-23 | 2021-08-23 | 2021-08-24 | 2021-08-24 | 2021-08-24 | 2021-08-24 | 2021-08-24 | 2021-08-24 | 2021-08-24 | 2021-08-24 | 2021-08-24 | 2021-08-24 | 2021-08-24 | 2021-08-24 | 2021-08-24 | 2021-08-24 | 2021-08-24 | 2021-08-24 | 2021-08-24 | 2021-08-24 | 2021-08-24 | 2021-08-24 | 2021-08-24 | 2021-08-24 | 2021-08-25 | 2021-08-25 | 2021-08-25 | 2021-08-25 | 2021-08-25 | 2021-08-25 | 2021-08-25 | 2021-08-25 | 2021-08-25 | 2021-08-25 | 2021-08-25 | 2021-08-25 | 2021-08-25 | 2021-08-25 | 2021-08-25 | 2021-08-25 | 2021-08-25 | 2021-08-25 | 2021-08-25 | 2021-08-25 | 2021-08-25 | 2021-08-25 | 2021-08-26 | 2021-08-26 | 2021-08-26 | 2021-08-26 | 2021-08-26 | 2021-08-26 | 2021-08-26 | 2021-08-26 | 2021-08-26 | 2021-08-26 | 2021-08-26 | 2021-08-26 | 2021-08-26 | 2021-08-26 | 2021-08-26 | 2021-08-26 | 2021-08-26 | 2021-08-26 | 2021-08-26 | 2021-08-26 | 2021-08-26 | 2021-08-26 | 2021-08-27 | 2021-08-27 | 2021-08-27 | 2021-08-27 | 2021-08-27 | 2021-08-27 | 2021-08-27 | 2021-08-27 | 2021-08-27 | 2021-08-27 | 2021-08-27 | 2021-08-27 | 2021-08-27 | 2021-08-27 | 2021-08-27 | 2021-08-27 | 2021-08-27 | 2021-08-27 | 2021-08-27 | 2021-08-27 | 2021-08-27 | 2021-08-27 | 2021-08-28 | 2021-08-28 | 2021-08-28 | 2021-08-28 | 2021-08-28 | 2021-08-28 | 2021-08-28 | 2021-08-28 | 2021-08-28 | 2021-08-28 | 2021-08-28 | 2021-08-28 | 2021-08-28 | 2021-08-28 | 2021-08-28 | 2021-08-28 | 2021-08-28 | 2021-08-28 | 2021-08-28 | 2021-08-28 | 2021-08-28 | 2021-08-28 | 2021-08-29 | 2021-08-29 | 2021-08-29 | 2021-08-29 | 2021-08-29 | 2021-08-29 | 2021-08-29 | 2021-08-29 | 2021-08-29 | 2021-08-29 | 2021-08-29 | 2021-08-29 | 2021-08-29 | 2021-08-29 | 2021-08-29 | 2021-08-29 | 2021-08-29 | 2021-08-29 | 2021-08-29 | 2021-08-29 | 2021-08-29 | 2021-08-29 | 2021-08-29 | 2021-08-30 | 2021-08-30 | 2021-08-30 | 2021-08-30 | 2021-08-30 | 2021-08-30 | 2021-08-30 | 2021-08-30 | 2021-08-30 | 2021-08-30 | 2021-08-30 | 2021-08-30 | 2021-08-30 | 2021-08-30 | 2021-08-30 | 2021-08-30 | 2021-08-30 | 2021-08-30 | 2021-08-30 | 2021-08-30 | 2021-08-30 | 2021-08-30 | 2021-08-31 | 2021-08-31 | 2021-08-31 | 2021-08-31 | 2021-08-31 | 2021-08-31 | 2021-08-31 | 2021-08-31 | 2021-08-31 | 2021-08-31 | 2021-08-31 | 2021-08-31 | 2021-08-31 | 2021-08-31 | 2021-08-31 | 2021-08-31 | 2021-08-31 | 2021-08-31 | 2021-08-31 | 2021-08-31 | 2021-08-31 | 2021-08-31 | 2021-09-01 | 2021-09-01 | 2021-09-01 | 2021-09-01 | 2021-09-01 | 2021-09-01 | 2021-09-01 | 2021-09-01 | 2021-09-01 | 2021-09-01 | 2021-09-01 | 2021-09-01 | 2021-09-01 | 2021-09-01 | 2021-09-01 | 2021-09-01 | 2021-09-01 | 2021-09-01 | 2021-09-01 | 2021-09-01 | 2021-09-01 | 2021-09-01 | 2021-09-02 | 2021-09-02 | 2021-09-02 | 2021-09-02 | 2021-09-02 | 2021-09-02 | 2021-09-02 | 2021-09-02 | 2021-09-02 | 2021-09-02 | 2021-09-02 | 2021-09-02 | 2021-09-02 | 2021-09-02 | 2021-09-02 | 2021-09-02 | 2021-09-02 | 2021-09-02 | 2021-09-02 | 2021-09-02 | 2021-09-02 | 2021-09-02 | 2021-09-03 | 2021-09-03 | 2021-09-03 | 2021-09-03 | 2021-09-03 | 2021-09-03 | 2021-09-03 | 2021-09-03 | 2021-09-03 | 2021-09-03 | 2021-09-03 | 2021-09-03 | 2021-09-03 | 2021-09-03 | 2021-09-03 | 2021-09-03 | 2021-09-03 | 2021-09-03 | 2021-09-03 | 2021-09-03 | 2021-09-03 | 2021-09-03 | 2021-09-04 | 2021-09-04 | 2021-09-04 | 2021-09-04 | 2021-09-04 | 2021-09-04 | 2021-09-04 | 2021-09-04 | 2021-09-04 | 2021-09-04 | 2021-09-04 | 2021-09-04 | 2021-09-04 | 2021-09-04 | 2021-09-04 | 2021-09-04 | 2021-09-04 | 2021-09-04 | 2021-09-04 | 2021-09-04 | 2021-09-04 | 2021-09-04 | 2021-09-04 | 2021-09-05 | 2021-09-05 | 2021-09-05 | 2021-09-05 | 2021-09-05 | 2021-09-05 | 2021-09-05 | 2021-09-05 | 2021-09-05 | 2021-09-05 | 2021-09-05 | 2021-09-05 | 2021-09-05 | 2021-09-05 | 2021-09-05 | 2021-09-05 | 2021-09-05 | 2021-09-05 | 2021-09-05 | 2021-09-05 | 2021-09-05 | 2021-09-05 | 2021-09-06 | 2021-09-06 | 2021-09-06 | 2021-09-06 | 2021-09-06 | 2021-09-06 | 2021-09-06 | 2021-09-06 | 2021-09-06 | 2021-09-06 | 2021-09-06 | 2021-09-06 | 2021-09-06 | 2021-09-06 | 2021-09-06 | 2021-09-06 | 2021-09-06 | 2021-09-06 | 2021-09-06 | 2021-09-06 | 2021-09-06 | 2021-09-06 | 2021-09-07 | 2021-09-07 | 2021-09-07 | 2021-09-07 | 2021-09-07 | 2021-09-07 | 2021-09-07 | 2021-09-07 | 2021-09-07 | 2021-09-07 | 2021-09-07 | 2021-09-07 | 2021-09-07 | 2021-09-07 | 2021-09-07 | 2021-09-07 | 2021-09-07 | 2021-09-07 | 2021-09-07 | 2021-09-07 | 2021-09-07 | 2021-09-07 | 2021-09-08 | 2021-09-08 | 2021-09-08 | 2021-09-08 | 2021-09-08 | 2021-09-08 | 2021-09-08 | 2021-09-08 | 2021-09-08 | 2021-09-08 | 2021-09-08 | 2021-09-08 | 2021-09-08 | 2021-09-08 | 2021-09-08 | 2021-09-08 | 2021-09-08 | 2021-09-08 | 2021-09-08 | 2021-09-08 | 2021-09-08 | 2021-09-08 | 2021-09-09 | 2021-09-09 | 2021-09-09 | 2021-09-09 | 2021-09-09 | 2021-09-09 | 2021-09-09 | 2021-09-09 | 2021-09-09 | 2021-09-09 | 2021-09-09 | 2021-09-09 | 2021-09-09 | 2021-09-09 | 2021-09-09 | 2021-09-09 | 2021-09-09 | 2021-09-09 | 2021-09-09 | 2021-09-09 | 2021-09-09 | 2021-09-09 | 2021-09-10 | 2021-09-10 | 2021-09-10 | 2021-09-10 | 2021-09-10 | 2021-09-10 | 2021-09-10 | 2021-09-10 | 2021-09-10 | 2021-09-10 | 2021-09-10 | 2021-09-10 | 2021-09-10 | 2021-09-10 | 2021-09-10 | 2021-09-10 | 2021-09-10 | 2021-09-10 | 2021-09-10 | 2021-09-10 | 2021-09-10 | 2021-09-10 | 2021-09-11 | 2021-09-11 | 2021-09-11 | 2021-09-11 | 2021-09-11 | 2021-09-11 | 2021-09-11 | 2021-09-11 | 2021-09-11 | 2021-09-11 | 2021-09-11 | 2021-09-11 | 2021-09-11 | 2021-09-11 | 2021-09-11 | 2021-09-11 | 2021-09-11 | 2021-09-11 | 2021-09-11 | 2021-09-11 | 2021-09-11 | 2021-09-11 | 2021-09-12 | 2021-09-12 | 2021-09-12 | 2021-09-12 | 2021-09-12 | 2021-09-12 | 2021-09-12 | 2021-09-12 | 2021-09-12 | 2021-09-12 | 2021-09-12 | 2021-09-12 | 2021-09-12 | 2021-09-12 | 2021-09-12 | 2021-09-12 | 2021-09-12 | 2021-09-12 | 2021-09-12 | 2021-09-12 | 2021-09-12 | 2021-09-12 | 2021-09-13 | 2021-09-13 | 2021-09-13 | 2021-09-13 | 2021-09-13 | 2021-09-13 | 2021-09-13 | 2021-09-13 | 2021-09-13 | 2021-09-13 | 2021-09-13 | 2021-09-13 | 2021-09-13 | 2021-09-13 | 2021-09-13 | 2021-09-13 | 2021-09-13 | 2021-09-13 | 2021-09-13 | 2021-09-13 | 2021-09-13 | 2021-09-13 | 2021-09-14 | 2021-09-14 | 2021-09-14 | 2021-09-14 | 2021-09-14 | 2021-09-14 | 2021-09-14 | 2021-09-14 | 2021-09-14 | 2021-09-14 | 2021-09-14 | 2021-09-14 | 2021-09-14 | 2021-09-14 | 2021-09-14 | 2021-09-14 | 2021-09-14 | 2021-09-14 | 2021-09-14 | 2021-09-14 | 2021-09-14 | 2021-09-14 | 2021-09-15 | 2021-09-15 | 2021-09-15 | 2021-09-15 | 2021-09-15 | 2021-09-15 | 2021-09-15 | 2021-09-15 | 2021-09-15 | 2021-09-15 | 2021-09-15 | 2021-09-15 | 2021-09-15 | 2021-09-15 | 2021-09-15 | 2021-09-15 | 2021-09-15 | 2021-09-15 | 2021-09-15 | 2021-09-15 | 2021-09-15 | 2021-09-15 | 2021-09-16 | 2021-09-16 | 2021-09-16 | 2021-09-16 | 2021-09-16 | 2021-09-16 | 2021-09-16 | 2021-09-16 | 2021-09-16 | 2021-09-16 | 2021-09-16 | 2021-09-16 | 2021-09-16 | 2021-09-16 | 2021-09-16 | 2021-09-16 | 2021-09-16 | 2021-09-16 | 2021-09-16 | 2021-09-16 | 2021-09-16 | 2021-09-16 | 2021-09-17 | 2021-09-17 | 2021-09-17 | 2021-09-17 | 2021-09-17 | 2021-09-17 | 2021-09-17 | 2021-09-17 | 2021-09-17 | 2021-09-17 | 2021-09-17 | 2021-09-17 | 2021-09-17 | 2021-09-17 | 2021-09-17 | 2021-09-17 | 2021-09-17 | 2021-09-17 | 2021-09-17 | 2021-09-17 | 2021-09-17 | 2021-09-17 | 2021-09-18 | 2021-09-18 | 2021-09-18 | 2021-09-18 | 2021-09-18 | 2021-09-18 | 2021-09-18 | 2021-09-18 | 2021-09-18 | 2021-09-18 | 2021-09-18 | 2021-09-18 | 2021-09-18 | 2021-09-18 | 2021-09-18 | 2021-09-18 | 2021-09-18 | 2021-09-18 | 2021-09-18 | 2021-09-18 | 2021-09-18 | 2021-09-18 | 2021-09-18 | 2021-09-19 | 2021-09-19 | 2021-09-19 | 2021-09-19 | 2021-09-19 | 2021-09-19 | 2021-09-19 | 2021-09-19 | 2021-09-19 | 2021-09-19 | 2021-09-19 | 2021-09-19 | 2021-09-19 | 2021-09-19 | 2021-09-19 | 2021-09-19 | 2021-09-19 | 2021-09-19 | 2021-09-19 | 2021-09-19 | 2021-09-21 | 2021-09-21 | 2021-09-21 | 2021-09-21 | 2021-09-21 | 2021-09-21 | 2021-09-21 | 2021-09-21 | 2021-09-21 | 2021-09-21 | 2021-09-21 | 2021-09-21 | 2021-09-22 | 2021-09-22 | 2021-09-22 | 2021-09-22 | 2021-09-22 | 2021-09-22 | 2021-09-22 | 2021-09-22 | 2021-09-22 | 2021-09-22 | 2021-09-22 | 2021-09-22 | 2021-09-22 | 2021-09-22 | 2021-09-22 | 2021-09-22 | 2021-09-22 | 2021-09-22 | 2021-09-22 | 2021-09-22 | 2021-09-22 | 2021-09-22 | 2021-09-22 | 2021-09-23 | 2021-09-23 | 2021-09-23 | 2021-09-23 | 2021-09-23 | 2021-09-23 | 2021-09-23 | 2021-09-23 | 2021-09-23 | 2021-09-23 | 2021-09-23 | 2021-09-23 | 2021-09-23 | 2021-09-23 | 2021-09-23 | 2021-09-23 | 2021-09-23 | 2021-09-23 | 2021-09-23 | 2021-09-23 | 2021-09-23 | 2021-09-23 | 2021-09-24 | 2021-09-24 | 2021-09-24 | 2021-09-24 | 2021-09-24 | 2021-09-24 | 2021-09-24 | 2021-09-24 | 2021-09-24 | 2021-09-24 | 2021-09-24 | 2021-09-24 | 2021-09-24 | 2021-09-24 | 2021-09-24 | 2021-09-24 | 2021-09-24 | 2021-09-24 | 2021-09-24 | 2021-09-24 | 2021-09-24 | 2021-09-24 | 2021-09-25 | 2021-09-25 | 2021-09-25 | 2021-09-25 | 2021-09-25 | 2021-09-25 | 2021-09-25 | 2021-09-25 | 2021-09-25 | 2021-09-25 | 2021-09-25 | 2021-09-25 | 2021-09-25 | 2021-09-25 | 2021-09-25 | 2021-09-25 | 2021-09-25 | 2021-09-25 | 2021-09-25 | 2021-09-25 | 2021-09-25 | 2021-09-25 | 2021-09-26 | 2021-09-26 | 2021-09-26 | 2021-09-26 | 2021-09-26 | 2021-09-26 | 2021-09-26 | 2021-09-26 | 2021-09-26 | 2021-09-26 | 2021-09-26 | 2021-09-26 | 2021-09-26 | 2021-09-26 | 2021-09-26 | 2021-09-26 | 2021-09-26 | 2021-09-26 | 2021-09-26 | 2021-09-26 | 2021-09-26 | 2021-09-26 | 2021-09-27 | 2021-09-27 | 2021-09-27 | 2021-09-27 | 2021-09-27 | 2021-09-27 | 2021-09-27 | 2021-09-27 | 2021-09-27 | 2021-09-27 | 2021-09-27 | 2021-09-27 | 2021-09-27 | 2021-09-27 | 2021-09-27 | 2021-09-27 | 2021-09-27 | 2021-09-27 | 2021-09-27 | 2021-09-27 | 2021-09-27 | 2021-09-27 | 2021-09-28 | 2021-09-28 | 2021-09-28 | 2021-09-28 | 2021-09-28 | 2021-09-28 | 2021-09-28 | 2021-09-28 | 2021-09-28 | 2021-09-28 | 2021-09-28 | 2021-09-28 | 2021-09-28 | 2021-09-28 | 2021-09-28 | 2021-09-28 | 2021-09-28 | 2021-09-28 | 2021-09-28 | 2021-09-28 | 2021-09-28 | 2021-09-28 | 2021-09-29 | 2021-09-29 | 2021-09-29 | 2021-09-29 | 2021-09-29 | 2021-09-29 | 2021-09-29 | 2021-09-29 | 2021-09-29 | 2021-09-29 | 2021-09-29 | 2021-09-29 | 2021-09-29 | 2021-09-29 | 2021-09-29 | 2021-09-29 | 2021-09-29 | 2021-09-29 | 2021-09-29 | 2021-09-29 | 2021-09-29 | 2021-09-29 | 2021-09-29 | 2021-09-30 | 2021-09-30 | 2021-09-30 | 2021-09-30 | 2021-09-30 | 2021-09-30 | 2021-09-30 | 2021-09-30 | 2021-09-30 | 2021-09-30 | 2021-09-30 | 2021-09-30 | 2021-09-30 | 2021-09-30 | 2021-09-30 | 2021-09-30 | 2021-09-30 | 2021-09-30 | 2021-09-30 | 2021-09-30 | 2021-09-30 | 2021-09-30 | 2021-10-01 | 2021-10-01 | 2021-10-01 | 2021-10-01 | 2021-10-01 | 2021-10-01 | 2021-10-01 | 2021-10-01 | 2021-10-01 | 2021-10-01 | 2021-10-01 | 2021-10-01 | 2021-10-01 | 2021-10-01 | 2021-10-01 | 2021-10-01 | 2021-10-01 | 2021-10-01 | 2021-10-01 | 2021-10-01 | 2021-10-01 | 2021-10-01 | 2021-10-02 | 2021-10-02 | 2021-10-02 | 2021-10-02 | 2021-10-02 | 2021-10-02 | 2021-10-02 | 2021-10-02 | 2021-10-02 | 2021-10-02 | 2021-10-02 | 2021-10-02 | 2021-10-02 | 2021-10-02 | 2021-10-02 | 2021-10-02 | 2021-10-02 | 2021-10-02 | 2021-10-02 | 2021-10-02 | 2021-10-02 | 2021-10-02 | 2021-10-03 | 2021-10-03 | 2021-10-03 | 2021-10-03 | 2021-10-03 | 2021-10-03 | 2021-10-03 | 2021-10-03 | 2021-10-03 | 2021-10-03 | 2021-10-03 | 2021-10-03 | 2021-10-03 | 2021-10-03 | 2021-10-03 | 2021-10-03 | 2021-10-03 | 2021-10-03 | 2021-10-03 | 2021-10-03 | 2021-10-03 | 2021-10-03 | 2021-10-04 | 2021-10-04 | 2021-10-04 | 2021-10-04 | 2021-10-04 | 2021-10-04 | 2021-10-04 | 2021-10-04 | 2021-10-04 | 2021-10-04 | 2021-10-04 | 2021-10-04 | 2021-10-04 | 2021-10-04 | 2021-10-04 | 2021-10-04 | 2021-10-04 | 2021-10-04 | 2021-10-04 | 2021-10-04 | 2021-10-04 | 2021-10-04 | 2021-10-05 | 2021-10-05 | 2021-10-05 | 2021-10-05 | 2021-10-05 | 2021-10-05 | 2021-10-05 | 2021-10-05 | 2021-10-05 | 2021-10-05 | 2021-10-05 | 2021-10-05 | 2021-10-05 | 2021-10-05 | 2021-10-05 | 2021-10-05 | 2021-10-05 | 2021-10-05 | 2021-10-05 | 2021-10-05 | 2021-10-05 | 2021-10-05 | 2021-10-05 | 2021-10-06 | 2021-10-06 | 2021-10-06 | 2021-10-06 | 2021-10-06 | 2021-10-06 | 2021-10-06 | 2021-10-06 | 2021-10-06 | 2021-10-06 | 2021-10-06 | 2021-10-06 | 2021-10-06 | 2021-10-06 | 2021-10-06 | 2021-10-06 | 2021-10-06 | 2021-10-06 | 2021-10-06 | 2021-10-06 | 2021-10-06 | 2021-10-06 | 2021-10-07 | 2021-10-07 | 2021-10-07 | 2021-10-07 | 2021-10-07 | 2021-10-07 | 2021-10-07 | 2021-10-07 | 2021-10-07 | 2021-10-07 | 2021-10-07 | 2021-10-07 | 2021-10-07 | 2021-10-07 | 2021-10-07 | 2021-10-07 | 2021-10-07 | 2021-10-07 | 2021-10-07 | 2021-10-07 | 2021-10-07 | 2021-10-07 | 2021-10-08 | 2021-10-08 | 2021-10-08 | 2021-10-08 | 2021-10-08 | 2021-10-08 | 2021-10-08 | 2021-10-08 | 2021-10-08 | 2021-10-08 | 2021-10-08 | 2021-10-08 | 2021-10-08 | 2021-10-08 | 2021-10-08 | 2021-10-08 | 2021-10-08 | 2021-10-08 | 2021-10-08 | 2021-10-08 | 2021-10-08 | 2021-10-08 | 2021-10-09 | 2021-10-09 | 2021-10-09 | 2021-10-09 | 2021-10-09 | 2021-10-09 | 2021-10-09 | 2021-10-09 | 2021-10-09 | 2021-10-09 | 2021-10-09 | 2021-10-09 | 2021-10-09 | 2021-10-09 | 2021-10-09 | 2021-10-09 | 2021-10-09 | 2021-10-09 | 2021-10-09 | 2021-10-09 | 2021-10-09 | 2021-10-09 | 2021-10-10 | 2021-10-10 | 2021-10-10 | 2021-10-10 | 2021-10-10 | 2021-10-10 | 2021-10-10 | 2021-10-10 | 2021-10-10 | 2021-10-10 | 2021-10-10 | 2021-10-10 | 2021-10-10 | 2021-10-10 | 2021-10-10 | 2021-10-10 | 2021-10-10 | 2021-10-10 | 2021-10-10 | 2021-10-10 | 2021-10-10 | 2021-10-10 | 2021-10-11 | 2021-10-11 | 2021-10-11 | 2021-10-11 | 2021-10-11 | 2021-10-11 | 2021-10-11 | 2021-10-11 | 2021-10-11 | 2021-10-11 | 2021-10-11 | 2021-10-11 | 2021-10-11 | 2021-10-11 | 2021-10-11 | 2021-10-11 | 2021-10-11 | 2021-10-11 | 2021-10-11 | 2021-10-11 | 2021-10-11 | 2021-10-11 | 2021-10-12 | 2021-10-12 | 2021-10-12 | 2021-10-12 | 2021-10-12 | 2021-10-12 | 2021-10-12 | 2021-10-12 | 2021-10-12 | 2021-10-12 | 2021-10-12 | 2021-10-12 | 2021-10-12 | 2021-10-12 | 2021-10-12 | 2021-10-12 | 2021-10-12 | 2021-10-12 | 2021-10-12 | 2021-10-12 | 2021-10-12 | 2021-10-12 | 2021-10-12 | 2021-10-13 | 2021-10-13 | 2021-10-13 | 2021-10-13 | 2021-10-13 | 2021-10-13 | 2021-10-13 | 2021-10-13 | 2021-10-13 | 2021-10-13 | 2021-10-13 | 2021-10-13 | 2021-10-13 | 2021-10-13 | 2021-10-13 | 2021-10-13 | 2021-10-13 | 2021-10-13 | 2021-10-13 | 2021-10-13 | 2021-10-13 | 2021-10-13 | 2021-10-14 | 2021-10-14 | 2021-10-14 | 2021-10-14 | 2021-10-14 | 2021-10-14 | 2021-10-14 | 2021-10-14 | 2021-10-14 | 2021-10-14 | 2021-10-14 | 2021-10-14 | 2021-10-14 | 2021-10-14 | 2021-10-14 | 2021-10-14 | 2021-10-14 | 2021-10-14 | 2021-10-14 | 2021-10-14 | 2021-10-14 | 2021-10-14 | 2021-10-15 | 2021-10-15 | 2021-10-15 | 2021-10-15 | 2021-10-15 | 2021-10-15 | 2021-10-15 | 2021-10-15 | 2021-10-15 | 2021-10-15 | 2021-10-15 | 2021-10-15 | 2021-10-15 | 2021-10-15 | 2021-10-15 | 2021-10-15 | 2021-10-15 | 2021-10-15 | 2021-10-15 | 2021-10-15 | 2021-10-15 | 2021-10-15 | 2021-10-16 | 2021-10-16 | 2021-10-16 | 2021-10-16 | 2021-10-16 | 2021-10-16 | 2021-10-16 | 2021-10-16 | 2021-10-16 | 2021-10-16 | 2021-10-16 | 2021-10-16 | 2021-10-16 | 2021-10-16 | 2021-10-16 | 2021-10-16 | 2021-10-16 | 2021-10-16 | 2021-10-16 | 2021-10-16 | 2021-10-16 | 2021-10-16 | 2021-10-17 | 2021-10-17 | 2021-10-17 | 2021-10-17 | 2021-10-17 | 2021-10-17 | 2021-10-17 | 2021-10-17 | 2021-10-17 | 2021-10-17 | 2021-10-17 | 2021-10-17 | 2021-10-17 | 2021-10-17 | 2021-10-17 | 2021-10-17 | 2021-10-17 | 2021-10-17 | 2021-10-17 | 2021-10-17 | 2021-10-17 | 2021-10-17 | 2021-10-18 | 2021-10-18 | 2021-10-18 | 2021-10-18 | 2021-10-18 | 2021-10-18 | 2021-10-18 | 2021-10-18 | 2021-10-18 | 2021-10-18 | 2021-10-18 | 2021-10-18 | 2021-10-18 | 2021-10-18 | 2021-10-18 | 2021-10-18 | 2021-10-18 | 2021-10-18 | 2021-10-18 | 2021-10-18 | 2021-10-18 | 2021-10-18 | 2021-10-18 | 2021-10-19 | 2021-10-19 | 2021-10-19 | 2021-10-19 | 2021-10-19 | 2021-10-19 | 2021-10-19 | 2021-10-19 | 2021-10-19 | 2021-10-19 | 2021-10-19 | 2021-10-19 | 2021-10-19 | 2021-10-19 | 2021-10-19 | 2021-10-19 | 2021-10-19 | 2021-10-19 | 2021-10-19 | 2021-10-19 | 2021-10-19 | 2021-10-19 | 2021-10-20 | 2021-10-20 | 2021-10-20 | 2021-10-20 | 2021-10-20 | 2021-10-20 | 2021-10-20 | 2021-10-20 | 2021-10-20 | 2021-10-20 | 2021-10-20 | 2021-10-20 | 2021-10-20 | 2021-10-20 | 2021-10-20 | 2021-10-20 | 2021-10-20 | 2021-10-20 | 2021-10-20 | 2021-10-20 | 2021-10-20 | 2021-10-21 | 2021-10-21 | 2021-10-21 | 2021-10-21 | 2021-10-21 | 2021-10-21 | 2021-10-21 | 2021-10-21 | 2021-10-21 | 2021-10-21 | 2021-10-21 | 2021-10-21 | 2021-10-21 | 2021-10-21 | 2021-10-21 | 2021-10-21 | 2021-10-21 | 2021-10-21 | 2021-10-21 | 2021-10-21 | 2021-10-21 | 2021-10-21 | 2021-10-22 | 2021-10-22 | 2021-10-22 | 2021-10-22 | 2021-10-22 | 2021-10-22 | 2021-10-22 | 2021-10-22 | 2021-10-22 | 2021-10-22 | 2021-10-22 | 2021-10-22 | 2021-10-22 | 2021-10-22 | 2021-10-22 | 2021-10-22 | 2021-10-22 | 2021-10-22 | 2021-10-22 | 2021-10-22 | 2021-10-22 | 2021-10-22 | 2021-10-22 | 2021-10-23 | 2021-10-23 | 2021-10-23 | 2021-10-23 | 2021-10-23 | 2021-10-23 | 2021-10-23 | 2021-10-23 | 2021-10-23 | 2021-10-23 | 2021-10-23 | 2021-10-23 | 2021-10-23 | 2021-10-23 | 2021-10-23 | 2021-10-23 | 2021-10-23 | 2021-10-23 | 2021-10-23 | 2021-10-23 | 2021-10-23 | 2021-10-23 | 2021-10-24 | 2021-10-24 | 2021-10-24 | 2021-10-24 | 2021-10-24 | 2021-10-24 | 2021-10-24 | 2021-10-24 | 2021-10-24 | 2021-10-24 | 2021-10-24 | 2021-10-24 | 2021-10-24 | 2021-10-24 | 2021-10-24 | 2021-10-24 | 2021-10-24 | 2021-10-24 | 2021-10-24 | 2021-10-24 | 2021-10-24 | 2021-10-24 | 2021-10-25 | 2021-10-25 | 2021-10-25 | 2021-10-25 | 2021-10-25 | 2021-10-25 | 2021-10-25 | 2021-10-25 | 2021-10-25 | 2021-10-25 | 2021-10-25 | 2021-10-25 | 2021-10-25 | 2021-10-25 | 2021-10-25 | 2021-10-25 | 2021-10-25 | 2021-10-25 | 2021-10-25 | 2021-10-25 | 2021-10-25 | 2021-10-25 | 2021-10-26 | 2021-10-26 | 2021-10-26 | 2021-10-26 | 2021-10-26 | 2021-10-26 | 2021-10-26 | 2021-10-26 | 2021-10-26 | 2021-10-26 | 2021-10-26 | 2021-10-26 | 2021-10-26 | 2021-10-26 | 2021-10-26 | 2021-10-26 | 2021-10-26 | 2021-10-26 | 2021-10-26 | 2021-10-26 | 2021-10-26 | 2021-10-26 | 2021-10-27 | 2021-10-27 | 2021-10-27 | 2021-10-27 | 2021-10-27 | 2021-10-27 | 2021-10-27 | 2021-10-27 | 2021-10-27 | 2021-10-27 | 2021-10-27 | 2021-10-27 | 2021-10-27 | 2021-10-27 | 2021-10-27 | 2021-10-27 | 2021-10-27 | 2021-10-27 | 2021-10-27 | 2021-10-27 | 2021-10-27 | 2021-10-27 | 2021-10-28 | 2021-10-28 | 2021-10-28 | 2021-10-28 | 2021-10-28 | 2021-10-28 | 2021-10-28 | 2021-10-28 | 2021-10-28 | 2021-10-28 | 2021-10-28 | 2021-10-28 | 2021-10-28 | 2021-10-28 | 2021-10-28 | 2021-10-28 | 2021-10-28 | 2021-10-28 | 2021-10-28 | 2021-10-28 | 2021-10-28 | 2021-10-28 | 2021-10-28 | 2021-10-29 | 2021-10-29 | 2021-10-29 | 2021-10-29 | 2021-10-29 | 2021-10-29 | 2021-10-29 | 2021-10-29 | 2021-10-29 | 2021-10-29 | 2021-10-29 | 2021-10-29 | 2021-10-29 | 2021-10-29 | 2021-10-29 | 2021-10-29 | 2021-10-29 | 2021-10-29 | 2021-10-29 | 2021-10-29 | 2021-10-29 | 2021-10-29 | 2021-10-30 | 2021-10-30 | 2021-10-30 | 2021-10-30 | 2021-10-30 | 2021-10-30 | 2021-10-30 | 2021-10-30 | 2021-10-30 | 2021-10-30 | 2021-10-30 | 2021-10-30 | 2021-10-30 | 2021-10-30 | 2021-10-30 | 2021-10-30 | 2021-10-30 | 2021-10-30 | 2021-10-30 | 2021-10-30 | 2021-10-30 | 2021-10-30 | 2021-10-31 | 2021-10-31 | 2021-10-31 | 2021-10-31 | 2021-10-31 | 2021-10-31 | 2021-10-31 | 2021-10-31 | 2021-10-31 | 2021-10-31 | 2021-10-31 | 2021-10-31 | 2021-10-31 | 2021-10-31 | 2021-10-31 | 2021-10-31 | 2021-10-31 | 2021-10-31 | 2021-10-31 | 2021-10-31 | 2021-10-31 | 2021-10-31 | 2021-10-31 | 2021-11-01 | 2021-11-01 | 2021-11-01 | 2021-11-01 | 2021-11-01 | 2021-11-01 | 2021-11-01 | 2021-11-01 | 2021-11-01 | 2021-11-01 | 2021-11-01 | 2021-11-01 | 2021-11-01 | 2021-11-01 | 2021-11-01 | 2021-11-01 | 2021-11-01 | 2021-11-01 | 2021-11-01 | 2021-11-01 | 2021-11-01 | 2021-11-01 | 2021-11-02 | 2021-11-02 | 2021-11-02 | 2021-11-02 | 2021-11-02 | 2021-11-02 | 2021-11-02 | 2021-11-02 | 2021-11-02 | 2021-11-02 | 2021-11-02 | 2021-11-02 | 2021-11-02 | 2021-11-02 | 2021-11-02 | 2021-11-02 | 2021-11-02 | 2021-11-02 | 2021-11-02 | 2021-11-02 | 2021-11-02 | 2021-11-02 | 2021-11-03 | 2021-11-03 | 2021-11-03 | 2021-11-03 | 2021-11-03 | 2021-11-03 | 2021-11-03 | 2021-11-03 | 2021-11-03 | 2021-11-03 | 2021-11-03 | 2021-11-03 | 2021-11-03 | 2021-11-03 | 2021-11-03 | 2021-11-03 | 2021-11-03 | 2021-11-03 | 2021-11-03 | 2021-11-03 | 2021-11-03 | 2021-11-03 | 2021-11-04 | 2021-11-04 | 2021-11-04 | 2021-11-04 | 2021-11-04 | 2021-11-04 | 2021-11-04 | 2021-11-04 | 2021-11-04 | 2021-11-04 | 2021-11-04 | 2021-11-04 | 2021-11-04 | 2021-11-04 | 2021-11-04 | 2021-11-04 | 2021-11-04 | 2021-11-04 | 2021-11-04 | 2021-11-04 | 2021-11-04 | 2021-11-04 | 2021-11-04 | 2021-11-05 | 2021-11-05 | 2021-11-05 | 2021-11-05 | 2021-11-05 | 2021-11-05 | 2021-11-05 | 2021-11-05 | 2021-11-05 | 2021-11-05 | 2021-11-05 | 2021-11-05 | 2021-11-05 | 2021-11-05 | 2021-11-05 | 2021-11-05 | 2021-11-05 | 2021-11-05 | 2021-11-05 | 2021-11-05 | 2021-11-05 | 2021-11-05 | 2021-11-06 | 2021-11-06 | 2021-11-06 | 2021-11-06 | 2021-11-06 | 2021-11-06 | 2021-11-06 | 2021-11-06 | 2021-11-06 | 2021-11-06 | 2021-11-06 | 2021-11-06 | 2021-11-06 | 2021-11-06 | 2021-11-06 | 2021-11-06 | 2021-11-06 | 2021-11-06 | 2021-11-06 | 2021-11-06 | 2021-11-06 | 2021-11-06 | 2021-11-07 | 2021-11-07 | 2021-11-07 | 2021-11-07 | 2021-11-07 | 2021-11-07 | 2021-11-07 | 2021-11-07 | 2021-11-07 | 2021-11-07 | 2021-11-07 | 2021-11-07 | 2021-11-07 | 2021-11-07 | 2021-11-07 | 2021-11-07 | 2021-11-07 | 2021-11-07 | 2021-11-07 | 2021-11-07 | 2021-11-07 | 2021-11-07 | 2021-11-08 | 2021-11-08 | 2021-11-08 | 2021-11-08 | 2021-11-08 | 2021-11-08 | 2021-11-08 | 2021-11-08 | 2021-11-08 | 2021-11-08 | 2021-11-08 | 2021-11-08 | 2021-11-08 | 2021-11-08 | 2021-11-08 | 2021-11-08 | 2021-11-08 | 2021-11-08 | 2021-11-08 | 2021-11-08 | 2021-11-08 | 2021-11-08 | 2021-11-09 | 2021-11-09 | 2021-11-09 | 2021-11-09 | 2021-11-09 | 2021-11-09 | 2021-11-09 | 2021-11-09 | 2021-11-09 | 2021-11-09 | 2021-11-09 | 2021-11-09 | 2021-11-09 | 2021-11-09 | 2021-11-09 | 2021-11-09 | 2021-11-09 | 2021-11-09 | 2021-11-09 | 2021-11-09 | 2021-11-09 | 2021-11-09 | 2021-11-10 | 2021-11-10 | 2021-11-10 | 2021-11-10 | 2021-11-10 | 2021-11-10 | 2021-11-10 | 2021-11-10 | 2021-11-10 | 2021-11-10 | 2021-11-10 | 2021-11-10 | 2021-11-10 | 2021-11-10 | 2021-11-10 | 2021-11-10 | 2021-11-10 | 2021-11-10 | 2021-11-10 | 2021-11-10 | 2021-11-10 | 2021-11-10 | 2021-11-11 | 2021-11-11 | 2021-11-11 | 2021-11-11 | 2021-11-11 | 2021-11-11 | 2021-11-11 | 2021-11-11 | 2021-11-11 | 2021-11-11 | 2021-11-11 | 2021-11-11 | 2021-11-11 | 2021-11-11 | 2021-11-11 | 2021-11-11 | 2021-11-11 | 2021-11-11 | 2021-11-11 | 2021-11-11 | 2021-11-11 | 2021-11-11 | 2021-11-12 | 2021-11-12 | 2021-11-12 | 2021-11-12 | 2021-11-12 | 2021-11-12 | 2021-11-12 | 2021-11-12 | 2021-11-12 | 2021-11-12 | 2021-11-12 | 2021-11-12 | 2021-11-12 | 2021-11-12 | 2021-11-12 | 2021-11-12 | 2021-11-12 | 2021-11-12 | 2021-11-12 | 2021-11-12 | 2021-11-12 | 2021-11-12 | 2021-11-13 | 2021-11-13 | 2021-11-13 | 2021-11-13 | 2021-11-13 | 2021-11-13 | 2021-11-13 | 2021-11-13 | 2021-11-13 | 2021-11-13 | 2021-11-13 | 2021-11-13 | 2021-11-13 | 2021-11-13 | 2021-11-13 | 2021-11-13 | 2021-11-13 | 2021-11-13 | 2021-11-13 | 2021-11-13 | 2021-11-13 | 2021-11-13 | 2021-11-14 | 2021-11-14 | 2021-11-14 | 2021-11-14 | 2021-11-14 | 2021-11-14 | 2021-11-14 | 2021-11-14 | 2021-11-14 | 2021-11-14 | 2021-11-14 | 2021-11-14 | 2021-11-14 | 2021-11-14 | 2021-11-14 | 2021-11-14 | 2021-11-14 | 2021-11-14 | 2021-11-14 | 2021-11-14 | 2021-11-14 | 2021-11-14 | 2021-11-15 | 2021-11-15 | 2021-11-15 | 2021-11-15 | 2021-11-15 | 2021-11-15 | 2021-11-15 | 2021-11-15 | 2021-11-15 | 2021-11-15 | 2021-11-15 | 2021-11-15 | 2021-11-15 | 2021-11-15 | 2021-11-15 | 2021-11-15 | 2021-11-15 | 2021-11-15 | 2021-11-15 | 2021-11-15 | 2021-11-15 | 2021-11-15 | 2021-11-16 | 2021-11-16 | 2021-11-16 | 2021-11-16 | 2021-11-16 | 2021-11-16 | 2021-11-16 | 2021-11-16 | 2021-11-16 | 2021-11-16 | 2021-11-16 | 2021-11-16 | 2021-11-16 | 2021-11-16 | 2021-11-16 | 2021-11-16 | 2021-11-16 | 2021-11-16 | 2021-11-16 | 2021-11-16 | 2021-11-16 | 2021-11-16 | 2021-11-17 | 2021-11-17 | 2021-11-17 | 2021-11-17 | 2021-11-17 | 2021-11-17 | 2021-11-17 | 2021-11-17 | 2021-11-17 | 2021-11-17 | 2021-11-17 | 2021-11-17 | 2021-11-17 | 2021-11-17 | 2021-11-17 | 2021-11-17 | 2021-11-17 | 2021-11-17 | 2021-11-17 | 2021-11-17 | 2021-11-17 | 2021-11-17 | 2021-11-18 | 2021-11-18 | 2021-11-18 | 2021-11-18 | 2021-11-18 | 2021-11-18 | 2021-11-18 | 2021-11-18 | 2021-11-18 | 2021-11-18 | 2021-11-18 | 2021-11-18 | 2021-11-18 | 2021-11-18 | 2021-11-18 | 2021-11-18 | 2021-11-18 | 2021-11-18 | 2021-11-18 | 2021-11-18 | 2021-11-18 | 2021-11-18 | 2021-11-19 | 2021-11-19 | 2021-11-19 | 2021-11-19 | 2021-11-19 | 2021-11-19 | 2021-11-19 | 2021-11-19 | 2021-11-19 | 2021-11-19 | 2021-11-19 | 2021-11-19 | 2021-11-19 | 2021-11-19 | 2021-11-19 | 2021-11-19 | 2021-11-19 | 2021-11-19 | 2021-11-19 | 2021-11-19 | 2021-11-19 | 2021-11-19 | 2021-11-19 | 2021-11-20 | 2021-11-20 | 2021-11-20 | 2021-11-20 | 2021-11-20 | 2021-11-20 | 2021-11-20 | 2021-11-20 | 2021-11-20 | 2021-11-20 | 2021-11-20 | 2021-11-20 | 2021-11-20 | 2021-11-20 | 2021-11-20 | 2021-11-20 | 2021-11-20 | 2021-11-20 | 2021-11-20 | 2021-11-20 | 2021-11-20 | 2021-11-20 | 2021-11-21 | 2021-11-21 | 2021-11-21 | 2021-11-21 | 2021-11-21 | 2021-11-21 | 2021-11-21 | 2021-11-21 | 2021-11-21 | 2021-11-21 | 2021-11-21 | 2021-11-21 | 2021-11-21 | 2021-11-21 | 2021-11-21 | 2021-11-21 | 2021-11-21 | 2021-11-21 | 2021-11-21 | 2021-11-21 | 2021-11-21 | 2021-11-21 | 2021-11-22 | 2021-11-22 | 2021-11-22 | 2021-11-22 | 2021-11-22 | 2021-11-22 | 2021-11-22 | 2021-11-22 | 2021-11-22 | 2021-11-22 | 2021-11-22 | 2021-11-22 | 2021-11-22 | 2021-11-22 | 2021-11-22 | 2021-11-22 | 2021-11-23 | 2021-11-23 | 2021-11-23 | 2021-11-23 | 2021-11-23 | 2021-11-23 | 2021-11-23 | 2021-11-23 | 2021-11-23 | 2021-11-23 | 2021-11-23 | 2021-11-23 | 2021-11-23 | 2021-11-23 | 2021-11-23 | 2021-11-23 | 2021-11-23 | 2021-11-23 | 2021-11-23 | 2021-11-23 | 2021-11-23 | 2021-11-23 | 2021-11-24 | 2021-11-24 | 2021-11-24 | 2021-11-24 | 2021-11-24 | 2021-11-24 | 2021-11-24 | 2021-11-24 | 2021-11-24 | 2021-11-24 | 2021-11-24 | 2021-11-24 | 2021-11-24 | 2021-11-24 | 2021-11-24 | 2021-11-24 | 2021-11-24 | 2021-11-24 | 2021-11-24 | 2021-11-24 | 2021-11-24 | 2021-11-24 | 2021-11-25 | 2021-11-25 | 2021-11-25 | 2021-11-25 | 2021-11-25 | 2021-11-25 | 2021-11-25 | 2021-11-25 | 2021-11-25 | 2021-11-25 | 2021-11-25 | 2021-11-25 | 2021-11-25 | 2021-11-25 | 2021-11-25 | 2021-11-25 | 2021-11-25 | 2021-11-25 | 2021-11-25 | 2021-11-25 | 2021-11-25 | 2021-11-25 | 2021-11-26 | 2021-11-26 | 2021-11-26 | 2021-11-26 | 2021-11-26 | 2021-11-26 | 2021-11-26 | 2021-11-26 | 2021-11-26 | 2021-11-26 | 2021-11-26 | 2021-11-26 | 2021-11-26 | 2021-11-26 | 2021-11-26 | 2021-11-26 | 2021-11-26 | 2021-11-26 | 2021-11-26 | 2021-11-26 | 2021-11-26 | 2021-11-26 | 2021-11-27 | 2021-11-27 | 2021-11-27 | 2021-11-27 | 2021-11-27 | 2021-11-27 | 2021-11-27 | 2021-11-27 | 2021-11-27 | 2021-11-27 | 2021-11-27 | 2021-11-27 | 2021-11-27 | 2021-11-27 | 2021-11-27 | 2021-11-27 | 2021-11-27 | 2021-11-27 | 2021-11-27 | 2021-11-27 | 2021-11-27 | 2021-11-27 | 2021-11-27 | 2021-11-28 | 2021-11-28 | 2021-11-28 | 2021-11-28 | 2021-11-28 | 2021-11-28 | 2021-11-28 | 2021-11-28 | 2021-11-28 | 2021-11-28 | 2021-11-28 | 2021-11-28 | 2021-11-28 | 2021-11-28 | 2021-11-28 | 2021-11-28 | 2021-11-28 | 2021-11-28 | 2021-11-28 | 2021-11-28 | 2021-11-28 | 2021-11-28 | 2021-11-29 | 2021-11-29 | 2021-11-29 | 2021-11-29 | 2021-11-29 | 2021-11-29 | 2021-11-29 | 2021-11-29 | 2021-11-29 | 2021-11-29 | 2021-11-29 | 2021-11-29 | 2021-11-29 | 2021-11-29 | 2021-11-29 | 2021-11-29 | 2021-11-29 | 2021-11-29 | 2021-11-29 | 2021-11-29 | 2021-11-29 | 2021-11-29 | 2021-11-30 | 2021-11-30 | 2021-11-30 | 2021-11-30 | 2021-11-30 | 2021-11-30 | 2021-11-30 | 2021-11-30 | 2021-11-30 | 2021-11-30 | 2021-11-30 | 2021-11-30 | 2021-11-30 | 2021-11-30 | 2021-11-30 | 2021-11-30 | 2021-11-30 | 2021-11-30 | 2021-11-30 | 2021-11-30 | 2021-11-30 | 2021-11-30 | 2021-12-01 | 2021-12-01 | 2021-12-01 | 2021-12-01 | 2021-12-01 | 2021-12-01 | 2021-12-01 | 2021-12-01 | 2021-12-01 | 2021-12-01 | 2021-12-01 | 2021-12-01 | 2021-12-01 | 2021-12-01 | 2021-12-01 | 2021-12-01 | 2021-12-01 | 2021-12-01 | 2021-12-01 | 2021-12-01 | 2021-12-01 | 2021-12-01 | 2021-12-02 | 2021-12-02 | 2021-12-02 | 2021-12-02 | 2021-12-02 | 2021-12-02 | 2021-12-02 | 2021-12-02 | 2021-12-02 | 2021-12-02 | 2021-12-02 | 2021-12-02 | 2021-12-02 | 2021-12-02 | 2021-12-02 | 2021-12-02 | 2021-12-02 | 2021-12-02 | 2021-12-02 | 2021-12-02 | 2021-12-02 | 2021-12-02 | 2021-12-03 | 2021-12-03 | 2021-12-03 | 2021-12-03 | 2021-12-03 | 2021-12-03 | 2021-12-03 | 2021-12-03 | 2021-12-03 | 2021-12-03 | 2021-12-03 | 2021-12-03 | 2021-12-03 | 2021-12-03 | 2021-12-03 | 2021-12-03 | 2021-12-03 | 2021-12-03 | 2021-12-03 | 2021-12-03 | 2021-12-03 | 2021-12-03 | 2021-12-04 | 2021-12-04 | 2021-12-04 | 2021-12-04 | 2021-12-04 | 2021-12-04 | 2021-12-04 | 2021-12-04 | 2021-12-04 | 2021-12-04 | 2021-12-04 | 2021-12-04 | 2021-12-04 | 2021-12-04 | 2021-12-04 | 2021-12-04 | 2021-12-04 | 2021-12-04 | 2021-12-04 | 2021-12-04 | 2021-12-04 | 2021-12-04 | 2021-12-04 | 2021-12-05 | 2021-12-05 | 2021-12-05 | 2021-12-05 | 2021-12-05 | 2021-12-05 | 2021-12-05 | 2021-12-05 | 2021-12-05 | 2021-12-05 | 2021-12-05 | 2021-12-05 | 2021-12-05 | 2021-12-05 | 2021-12-05 | 2021-12-05 | 2021-12-05 | 2021-12-05 | 2021-12-05 | 2021-12-05 | 2021-12-05 | 2021-12-05 | 2021-12-06 | 2021-12-06 | 2021-12-06 | 2021-12-06 | 2021-12-06 | 2021-12-06 | 2021-12-06 | 2021-12-06 | 2021-12-06 | 2021-12-06 | 2021-12-06 | 2021-12-06 | 2021-12-06 | 2021-12-06 | 2021-12-06 | 2021-12-06 | 2021-12-06 | 2021-12-06 | 2021-12-06 | 2021-12-06 | 2021-12-06 | 2021-12-06 | 2021-12-07 | 2021-12-07 | 2021-12-07 | 2021-12-07 | 2021-12-07 | 2021-12-07 | 2021-12-07 | 2021-12-07 | 2021-12-07 | 2021-12-07 | 2021-12-07 | 2021-12-07 | 2021-12-07 | 2021-12-07 | 2021-12-07 | 2021-12-07 | 2021-12-07 | 2021-12-07 | 2021-12-07 | 2021-12-07 | 2021-12-07 | 2021-12-07 | 2021-12-08 | 2021-12-08 | 2021-12-08 | 2021-12-08 | 2021-12-08 | 2021-12-08 | 2021-12-08 | 2021-12-08 | 2021-12-08 | 2021-12-08 | 2021-12-08 | 2021-12-08 | 2021-12-08 | 2021-12-08 | 2021-12-08 | 2021-12-08 | 2021-12-08 | 2021-12-08 | 2021-12-08 | 2021-12-08 | 2021-12-08 | 2021-12-08 | 2021-12-09 | 2021-12-09 | 2021-12-09 | 2021-12-09 | 2021-12-09 | 2021-12-09 | 2021-12-09 | 2021-12-09 | 2021-12-09 | 2021-12-09 | 2021-12-09 | 2021-12-09 | 2021-12-09 | 2021-12-09 | 2021-12-09 | 2021-12-09 | 2021-12-09 | 2021-12-09 | 2021-12-09 | 2021-12-09 | 2021-12-09 | 2021-12-09 | 2021-12-10 | 2021-12-10 | 2021-12-10 | 2021-12-10 | 2021-12-10 | 2021-12-10 | 2021-12-10 | 2021-12-10 | 2021-12-10 | 2021-12-10 | 2021-12-10 | 2021-12-10 | 2021-12-10 | 2021-12-10 | 2021-12-10 | 2021-12-10 | 2021-12-10 | 2021-12-10 | 2021-12-10 | 2021-12-10 | 2021-12-10 | 2021-12-10 | 2021-12-10 | 2021-12-11 | 2021-12-11 | 2021-12-11 | 2021-12-11 | 2021-12-11 | 2021-12-11 | 2021-12-11 | 2021-12-11 | 2021-12-11 | 2021-12-11 | 2021-12-11 | 2021-12-11 | 2021-12-11 | 2021-12-11 | 2021-12-11 | 2021-12-11 | 2021-12-11 | 2021-12-11 | 2021-12-11 | 2021-12-11 | 2021-12-11 | 2021-12-11 | 2021-12-12 | 2021-12-12 | 2021-12-12 | 2021-12-12 | 2021-12-12 | 2021-12-12 | 2021-12-12 | 2021-12-12 | 2021-12-12 | 2021-12-12 | 2021-12-12 | 2021-12-12 | 2021-12-12 | 2021-12-12 | 2021-12-12 | 2021-12-12 | 2021-12-12 | 2021-12-12 | 2021-12-12 | 2021-12-12 | 2021-12-12 | 2021-12-12 | 2021-12-13 | 2021-12-13 | 2021-12-13 | 2021-12-13 | 2021-12-13 | 2021-12-13 | 2021-12-13 | 2021-12-13 | 2021-12-13 | 2021-12-13 | 2021-12-13 | 2021-12-13 | 2021-12-13 | 2021-12-13 | 2021-12-13 | 2021-12-13 | 2021-12-13 | 2021-12-13 | 2021-12-13 | 2021-12-13 | 2021-12-14 | 2021-12-14 | 2021-12-14 | 2021-12-14 | 2021-12-14 | 2021-12-14 | 2021-12-14 | 2021-12-14 | 2021-12-14 | 2021-12-14 | 2021-12-14 | 2021-12-14 | 2021-12-14 | 2021-12-14 | 2021-12-14 | 2021-12-14 | 2021-12-14 | 2021-12-14 | 2021-12-14 | 2021-12-14 | 2021-12-14 | 2021-12-15 | 2021-12-15 | 2021-12-15 | 2021-12-15 | 2021-12-15 | 2021-12-15 | 2021-12-15 | 2021-12-15 | 2021-12-15 | 2021-12-15 | 2021-12-15 | 2021-12-15 | 2021-12-15 | 2021-12-15 | 2021-12-15 | 2021-12-15 | 2021-12-15 | 2021-12-15 | 2021-12-15 | 2021-12-15 | 2021-12-15 | 2021-12-15 | 2021-12-16 | 2021-12-16 | 2021-12-16 | 2021-12-16 | 2021-12-16 | 2021-12-16 | 2021-12-16 | 2021-12-16 | 2021-12-16 | 2021-12-16 | 2021-12-16 | 2021-12-16 | 2021-12-16 | 2021-12-16 | 2021-12-16 | 2021-12-16 | 2021-12-16 | 2021-12-16 | 2021-12-16 | 2021-12-16 | 2021-12-16 | 2021-12-16 | 2021-12-17 | 2021-12-17 | 2021-12-17 | 2021-12-17 | 2021-12-17 | 2021-12-17 | 2021-12-17 | 2021-12-17 | 2021-12-17 | 2021-12-17 | 2021-12-17 | 2021-12-17 | 2021-12-17 | 2021-12-17 | 2021-12-17 | 2021-12-17 | 2021-12-17 | 2021-12-17 | 2021-12-17 | 2021-12-17 | 2021-12-17 | 2021-12-17 | 2021-12-18 | 2021-12-18 | 2021-12-18 | 2021-12-18 | 2021-12-18 | 2021-12-18 | 2021-12-18 | 2021-12-18 | 2021-12-18 | 2021-12-18 | 2021-12-18 | 2021-12-18 | 2021-12-18 | 2021-12-18 | 2021-12-18 | 2021-12-18 | 2021-12-18 | 2021-12-18 | 2021-12-18 | 2021-12-18 | 2021-12-18 | 2021-12-18 | 2021-12-19 | 2021-12-19 | 2021-12-19 | 2021-12-19 | 2021-12-19 | 2021-12-19 | 2021-12-19 | 2021-12-19 | 2021-12-19 | 2021-12-19 | 2021-12-19 | 2021-12-19 | 2021-12-19 | 2021-12-19 | 2021-12-19 | 2021-12-19 | 2021-12-19 | 2021-12-19 | 2021-12-19 | 2021-12-19 | 2021-12-19 | 2021-12-19 | 2021-12-19 | 2021-12-20 | 2021-12-20 | 2021-12-20 | 2021-12-20 | 2021-12-20 | 2021-12-20 | 2021-12-20 | 2021-12-20 | 2021-12-20 | 2021-12-20 | 2021-12-20 | 2021-12-20 | 2021-12-20 | 2021-12-20 | 2021-12-20 | 2021-12-20 | 2021-12-20 | 2021-12-20 | 2021-12-20 | 2021-12-20 | 2021-12-20 | 2021-12-20 | 2021-12-21 | 2021-12-21 | 2021-12-21 | 2021-12-21 | 2021-12-21 | 2021-12-21 | 2021-12-21 | 2021-12-21 | 2021-12-21 | 2021-12-21 | 2021-12-21 | 2021-12-21 | 2021-12-21 | 2021-12-21 | 2021-12-21 | 2021-12-21 | 2021-12-21 | 2021-12-21 | 2021-12-21 | 2021-12-21 | 2021-12-21 | 2021-12-21 | 2021-12-22 | 2021-12-22 | 2021-12-22 | 2021-12-22 | 2021-12-22 | 2021-12-22 | 2021-12-22 | 2021-12-22 | 2021-12-22 | 2021-12-22 | 2021-12-22 | 2021-12-22 | 2021-12-22 | 2021-12-22 | 2021-12-22 | 2021-12-22 | 2021-12-22 | 2021-12-22 | 2021-12-22 | 2021-12-22 | 2021-12-22 | 2021-12-22 | 2021-12-23 | 2021-12-23 | 2021-12-23 | 2021-12-23 | 2021-12-23 | 2021-12-23 | 2021-12-23 | 2021-12-23 | 2021-12-23 | 2021-12-23 | 2021-12-23 | 2021-12-23 | 2021-12-23 | 2021-12-23 | 2021-12-23 | 2021-12-23 | 2021-12-23 | 2021-12-23 | 2021-12-23 | 2021-12-23 | 2021-12-23 | 2021-12-23 | 2021-12-24 | 2021-12-24 | 2021-12-24 | 2021-12-24 | 2021-12-24 | 2021-12-24 | 2021-12-24 | 2021-12-24 | 2021-12-24 | 2021-12-24 | 2021-12-24 | 2021-12-24 | 2021-12-24 | 2021-12-24 | 2021-12-24 | 2021-12-24 | 2021-12-24 | 2021-12-24 | 2021-12-24 | 2021-12-24 | 2021-12-24 | 2021-12-24 | 2021-12-25 | 2021-12-25 | 2021-12-25 | 2021-12-25 | 2021-12-25 | 2021-12-25 | 2021-12-25 | 2021-12-25 | 2021-12-25 | 2021-12-25 | 2021-12-25 | 2021-12-25 | 2021-12-25 | 2021-12-25 | 2021-12-25 | 2021-12-25 | 2021-12-25 | 2021-12-25 | 2021-12-25 | 2021-12-25 | 2021-12-25 | 2021-12-25 | 2021-12-25 | 2021-12-26 | 2021-12-26 | 2021-12-26 | 2021-12-26 | 2021-12-26 | 2021-12-26 | 2021-12-26 | 2021-12-26 | 2021-12-26 | 2021-12-26 | 2021-12-26 | 2021-12-26 | 2021-12-26 | 2021-12-26 | 2021-12-26 | 2021-12-26 | 2021-12-26 | 2021-12-26 | 2021-12-26 | 2021-12-26 | 2021-12-26 | 2021-12-26 | 2021-12-27 | 2021-12-27 | 2021-12-27 | 2021-12-27 | 2021-12-27 | 2021-12-27 | 2021-12-27 | 2021-12-27 | 2021-12-27 | 2021-12-27 | 2021-12-27 | 2021-12-27 | 2021-12-27 | 2021-12-27 | 2021-12-27 | 2021-12-27 | 2021-12-27 | 2021-12-27 | 2021-12-27 | 2021-12-27 | 2021-12-27 | 2021-12-27 | 2021-12-28 | 2021-12-28 | 2021-12-28 | 2021-12-28 | 2021-12-28 | 2021-12-28 | 2021-12-28 | 2021-12-28 | 2021-12-28 | 2021-12-28 | 2021-12-28 | 2021-12-28 | 2021-12-28 | 2021-12-28 | 2021-12-28 | 2021-12-28 | 2021-12-28 | 2021-12-28 | 2021-12-28 | 2021-12-28 | 2021-12-28 | 2021-12-28 | 2021-12-29 | 2021-12-29 | 2021-12-29 | 2021-12-29 | 2021-12-29 | 2021-12-29 | 2021-12-29 | 2021-12-29 | 2021-12-29 | 2021-12-29 | 2021-12-29 | 2021-12-29 | 2021-12-29 | 2021-12-29 | 2021-12-29 | 2021-12-29 | 2021-12-29 | 2021-12-29 | 2021-12-29 | 2021-12-29 | 2021-12-29 | 2021-12-29 | 2021-12-30 | 2021-12-30 | 2021-12-30 | 2021-12-30 | 2021-12-30 | 2021-12-30 | 2021-12-30 | 2021-12-30 | 2021-12-30 | 2021-12-30 | 2021-12-30 | 2021-12-30 | 2021-12-30 | 2021-12-30 | 2021-12-30 | 2021-12-30 | 2021-12-30 | 2021-12-30 | 2021-12-30 | 2021-12-30 | 2021-12-30 | 2021-12-30 | 2021-12-31 | 2021-12-31 | 2021-12-31 | 2021-12-31 | 2021-12-31 | 2021-12-31 | 2021-12-31 | 2021-12-31 | 2021-12-31 | 2021-12-31 | 2021-12-31 | 2021-12-31 | 2021-12-31 | 2021-12-31 | 2021-12-31 | 2021-12-31 | 2021-12-31 | 2021-12-31 | 2021-12-31 | 2021-12-31 | 2021-12-31 | 2021-12-31 | 2022-01-01 | 2022-01-01 | 2022-01-01 | 2022-01-01 | 2022-01-01 | 2022-01-01 | 2022-01-01 | 2022-01-01 | 2022-01-01 | 2022-01-01 | 2022-01-01 | 2022-01-01 | 2022-01-01 | 2022-01-01 | 2022-01-01 | 2022-01-01 | 2022-01-01 | 2022-01-01 | 2022-01-01 | 2022-01-01 | 2022-01-01 | 2022-01-01 | 2022-01-01 | 2022-01-02 | 2022-01-02 | 2022-01-02 | 2022-01-02 | 2022-01-02 | 2022-01-02 | 2022-01-02 | 2022-01-02 | 2022-01-02 | 2022-01-02 | 2022-01-02 | 2022-01-02 | 2022-01-02 | 2022-01-02 | 2022-01-02 | 2022-01-02 | 2022-01-02 | 2022-01-02 | 2022-01-02 | 2022-01-02 | 2022-01-02 | 2022-01-02 | 2022-01-03 | 2022-01-03 | 2022-01-03 | 2022-01-03 | 2022-01-03 | 2022-01-03 | 2022-01-03 | 2022-01-03 | 2022-01-03 | 2022-01-03 | 2022-01-03 | 2022-01-03 | 2022-01-03 | 2022-01-03 | 2022-01-03 | 2022-01-03 | 2022-01-03 | 2022-01-03 | 2022-01-03 | 2022-01-03 | 2022-01-03 | 2022-01-03 | 2022-01-04 | 2022-01-04 | 2022-01-04 | 2022-01-04 | 2022-01-04 | 2022-01-04 | 2022-01-04 | 2022-01-04 | 2022-01-04 | 2022-01-04 | 2022-01-04 | 2022-01-04 | 2022-01-04 | 2022-01-04 | 2022-01-04 | 2022-01-04 | 2022-01-04 | 2022-01-04 | 2022-01-04 | 2022-01-04 | 2022-01-04 | 2022-01-04 | 2022-01-05 | 2022-01-05 | 2022-01-05 | 2022-01-05 | 2022-01-05 | 2022-01-05 | 2022-01-05 | 2022-01-05 | 2022-01-05 | 2022-01-05 | 2022-01-05 | 2022-01-05 | 2022-01-05 | 2022-01-05 | 2022-01-05 | 2022-01-05 | 2022-01-05 | 2022-01-05 | 2022-01-05 | 2022-01-05 | 2022-01-05 | 2022-01-05 | 2022-01-06 | 2022-01-06 | 2022-01-06 | 2022-01-06 | 2022-01-06 | 2022-01-06 | 2022-01-06 | 2022-01-06 | 2022-01-06 | 2022-01-06 | 2022-01-06 | 2022-01-06 | 2022-01-06 | 2022-01-06 | 2022-01-06 | 2022-01-06 | 2022-01-06 | 2022-01-06 | 2022-01-06 | 2022-01-06 | 2022-01-06 | 2022-01-06 | 2022-01-07 | 2022-01-07 | 2022-01-07 | 2022-01-07 | 2022-01-07 | 2022-01-07 | 2022-01-07 | 2022-01-07 | 2022-01-07 | 2022-01-07 | 2022-01-07 | 2022-01-07 | 2022-01-07 | 2022-01-07 | 2022-01-07 | 2022-01-07 | 2022-01-07 | 2022-01-07 | 2022-01-07 | 2022-01-07 | 2022-01-07 | 2022-01-07 | 2022-01-07 | 2022-01-08 | 2022-01-08 | 2022-01-08 | 2022-01-08 | 2022-01-08 | 2022-01-08 | 2022-01-08 | 2022-01-08 | 2022-01-08 | 2022-01-08 | 2022-01-08 | 2022-01-08 | 2022-01-08 | 2022-01-08 | 2022-01-08 | 2022-01-08 | 2022-01-08 | 2022-01-08 | 2022-01-08 | 2022-01-08 | 2022-01-08 | 2022-01-08 | 2022-01-09 | 2022-01-09 | 2022-01-09 | 2022-01-09 | 2022-01-09 | 2022-01-09 | 2022-01-09 | 2022-01-09 | 2022-01-09 | 2022-01-09 | 2022-01-09 | 2022-01-09 | 2022-01-09 | 2022-01-09 | 2022-01-09 | 2022-01-09 | 2022-01-09 | 2022-01-09 | 2022-01-09 | 2022-01-09 | 2022-01-09 | 2022-01-09 | 2022-01-10 | 2022-01-10 | 2022-01-10 | 2022-01-10 | 2022-01-10 | 2022-01-10 | 2022-01-10 | 2022-01-10 | 2022-01-10 | 2022-01-10 | 2022-01-10 | 2022-01-10 | 2022-01-10 | 2022-01-10 | 2022-01-10 | 2022-01-10 | 2022-01-10 | 2022-01-10 | 2022-01-10 | 2022-01-10 | 2022-01-10 | 2022-01-10 | 2022-01-11 | 2022-01-11 | 2022-01-11 | 2022-01-11 | 2022-01-11 | 2022-01-11 | 2022-01-11 | 2022-01-11 | 2022-01-11 | 2022-01-11 | 2022-01-11 | 2022-01-11 | 2022-01-11 | 2022-01-11 | 2022-01-11 | 2022-01-11 | 2022-01-11 | 2022-01-11 | 2022-01-11 | 2022-01-11 | 2022-01-11 | 2022-01-11 | 2022-01-12 | 2022-01-12 | 2022-01-12 | 2022-01-12 | 2022-01-12 | 2022-01-12 | 2022-01-12 | 2022-01-12 | 2022-01-12 | 2022-01-12 | 2022-01-12 | 2022-01-12 | 2022-01-12 | 2022-01-12 | 2022-01-12 | 2022-01-12 | 2022-01-12 | 2022-01-12 | 2022-01-12 | 2022-01-12 | 2022-01-12 | 2022-01-12 | 2022-01-13 | 2022-01-13 | 2022-01-13 | 2022-01-13 | 2022-01-13 | 2022-01-13 | 2022-01-13 | 2022-01-13 | 2022-01-13 | 2022-01-13 | 2022-01-13 | 2022-01-13 | 2022-01-13 | 2022-01-13 | 2022-01-13 | 2022-01-13 | 2022-01-13 | 2022-01-13 | 2022-01-13 | 2022-01-13 | 2022-01-13 | 2022-01-13 | 2022-01-14 | 2022-01-14 | 2022-01-14 | 2022-01-14 | 2022-01-14 | 2022-01-14 | 2022-01-14 | 2022-01-14 | 2022-01-14 | 2022-01-14 | 2022-01-14 | 2022-01-14 | 2022-01-14 | 2022-01-14 | 2022-01-14 | 2022-01-14 | 2022-01-14 | 2022-01-14 | 2022-01-14 | 2022-01-14 | 2022-01-14 | 2022-01-14 | 2022-01-14 | 2022-01-15 | 2022-01-15 | 2022-01-15 | 2022-01-15 | 2022-01-15 | 2022-01-15 | 2022-01-15 | 2022-01-15 | 2022-01-15 | 2022-01-15 | 2022-01-15 | 2022-01-15 | 2022-01-15 | 2022-01-15 | 2022-01-15 | 2022-01-15 | 2022-01-15 | 2022-01-15 | 2022-01-15 | 2022-01-15 | 2022-01-15 | 2022-01-15 | 2022-01-16 | 2022-01-16 | 2022-01-16 | 2022-01-16 | 2022-01-16 | 2022-01-16 | 2022-01-16 | 2022-01-16 | 2022-01-16 | 2022-01-16 | 2022-01-16 | 2022-01-16 | 2022-01-16 | 2022-01-16 | 2022-01-16 | 2022-01-16 | 2022-01-16 | 2022-01-16 | 2022-01-16 | 2022-01-16 | 2022-01-16 | 2022-01-16 | 2022-01-17 | 2022-01-17 | 2022-01-17 | 2022-01-17 | 2022-01-17 | 2022-01-17 | 2022-01-17 | 2022-01-17 | 2022-01-17 | 2022-01-17 | 2022-01-17 | 2022-01-17 | 2022-01-17 | 2022-01-17 | 2022-01-17 | 2022-01-17 | 2022-01-17 | 2022-01-17 | 2022-01-17 | 2022-01-17 | 2022-01-17 | 2022-01-17 | 2022-01-18 | 2022-01-18 | 2022-01-18 | 2022-01-18 | 2022-01-18 | 2022-01-18 | 2022-01-18 | 2022-01-18 | 2022-01-18 | 2022-01-18 | 2022-01-18 | 2022-01-18 | 2022-01-18 | 2022-01-18 | 2022-01-18 | 2022-01-18 | 2022-01-18 | 2022-01-18 | 2022-01-18 | 2022-01-18 | 2022-01-18 | 2022-01-18 | 2022-01-19 | 2022-01-19 | 2022-01-19 | 2022-01-19 | 2022-01-19 | 2022-01-19 | 2022-01-19 | 2022-01-19 | 2022-01-19 | 2022-01-19 | 2022-01-19 | 2022-01-19 | 2022-01-19 | 2022-01-19 | 2022-01-19 | 2022-01-19 | 2022-01-19 | 2022-01-19 | 2022-01-19 | 2022-01-19 | 2022-01-19 | 2022-01-19 | 2022-01-20 | 2022-01-20 | 2022-01-20 | 2022-01-20 | 2022-01-20 | 2022-01-20 | 2022-01-20 | 2022-01-20 | 2022-01-20 | 2022-01-20 | 2022-01-20 | 2022-01-20 | 2022-01-20 | 2022-01-20 | 2022-01-20 | 2022-01-20 | 2022-01-20 | 2022-01-20 | 2022-01-20 | 2022-01-20 | 2022-01-20 | 2022-01-20 | 2022-01-20 | 2022-01-21 | 2022-01-21 | 2022-01-21 | 2022-01-21 | 2022-01-21 | 2022-01-21 | 2022-01-21 | 2022-01-21 | 2022-01-21 | 2022-01-21 | 2022-01-21 | 2022-01-21 | 2022-01-21 | 2022-01-21 | 2022-01-21 | 2022-01-21 | 2022-01-21 | 2022-01-21 | 2022-01-21 | 2022-01-21 | 2022-01-21 | 2022-01-21 | 2022-01-22 | 2022-01-22 | 2022-01-22 | 2022-01-22 | 2022-01-22 | 2022-01-22 | 2022-01-22 | 2022-01-22 | 2022-01-22 | 2022-01-22 | 2022-01-22 | 2022-01-22 | 2022-01-22 | 2022-01-22 | 2022-01-22 | 2022-01-22 | 2022-01-22 | 2022-01-22 | 2022-01-22 | 2022-01-22 | 2022-01-22 | 2022-01-22 | 2022-01-23 | 2022-01-23 | 2022-01-23 | 2022-01-23 | 2022-01-23 | 2022-01-23 | 2022-01-23 | 2022-01-23 | 2022-01-23 | 2022-01-23 | 2022-01-23 | 2022-01-23 | 2022-01-23 | 2022-01-23 | 2022-01-23 | 2022-01-23 | 2022-01-23 | 2022-01-23 | 2022-01-23 | 2022-01-23 | 2022-01-23 | 2022-01-23 | 2022-01-24 | 2022-01-24 | 2022-01-24 | 2022-01-24 | 2022-01-24 | 2022-01-24 | 2022-01-24 | 2022-01-24 | 2022-01-24 | 2022-01-24 | 2022-01-24 | 2022-01-24 | 2022-01-24 | 2022-01-24 | 2022-01-24 | 2022-01-24 | 2022-01-24 | 2022-01-24 | 2022-01-24 | 2022-01-24 | 2022-01-24 | 2022-01-24 | 2022-01-25 | 2022-01-25 | 2022-01-25 | 2022-01-25 | 2022-01-25 | 2022-01-25 | 2022-01-25 | 2022-01-25 | 2022-01-25 | 2022-01-25 | 2022-01-25 | 2022-01-25 | 2022-01-25 | 2022-01-25 | 2022-01-25 | 2022-01-25 | 2022-01-25 | 2022-01-25 | 2022-01-25 | 2022-01-25 | 2022-01-25 | 2022-01-25 | 2022-01-26 | 2022-01-26 | 2022-01-26 | 2022-01-26 | 2022-01-26 | 2022-01-26 | 2022-01-26 | 2022-01-26 | 2022-01-26 | 2022-01-26 | 2022-01-26 | 2022-01-26 | 2022-01-26 | 2022-01-26 | 2022-01-26 | 2022-01-26 | 2022-01-26 | 2022-01-26 | 2022-01-26 | 2022-01-26 | 2022-01-26 | 2022-01-26 | 2022-01-27 | 2022-01-27 | 2022-01-27 | 2022-01-27 | 2022-01-27 | 2022-01-27 | 2022-01-27 | 2022-01-27 | 2022-01-27 | 2022-01-27 | 2022-01-27 | 2022-01-27 | 2022-01-27 | 2022-01-27 | 2022-01-27 | 2022-01-27 | 2022-01-27 | 2022-01-27 | 2022-01-27 | 2022-01-27 | 2022-01-27 | 2022-01-27 | 2022-01-27 | 2022-01-28 | 2022-01-28 | 2022-01-28 | 2022-01-28 | 2022-01-28 | 2022-01-28 | 2022-01-28 | 2022-01-28 | 2022-01-28 | 2022-01-28 | 2022-01-28 | 2022-01-28 | 2022-01-28 | 2022-01-28 | 2022-01-28 | 2022-01-28 | 2022-01-28 | 2022-01-28 | 2022-01-28 | 2022-01-28 | 2022-01-28 | 2022-01-28 | 2022-01-29 | 2022-01-29 | 2022-01-29 | 2022-01-29 | 2022-01-29 | 2022-01-29 | 2022-01-29 | 2022-01-29 | 2022-01-29 | 2022-01-29 | 2022-01-29 | 2022-01-29 | 2022-01-29 | 2022-01-29 | 2022-01-29 | 2022-01-29 | 2022-01-29 | 2022-01-29 | 2022-01-29 | 2022-01-29 | 2022-01-29 | 2022-01-29 | 2022-01-30 | 2022-01-30 | 2022-01-30 | 2022-01-30 | 2022-01-30 | 2022-01-30 | 2022-01-30 | 2022-01-30 | 2022-01-30 | 2022-01-30 | 2022-01-30 | 2022-01-30 | 2022-01-30 | 2022-01-30 | 2022-01-30 | 2022-01-30 | 2022-01-30 | 2022-01-30 | 2022-01-30 | 2022-01-30 | 2022-01-30 | 2022-01-30 | 2022-01-31 | 2022-01-31 | 2022-01-31 | 2022-01-31 | 2022-01-31 | 2022-01-31 | 2022-01-31 | 2022-01-31 | 2022-01-31 | 2022-01-31 | 2022-01-31 | 2022-01-31 | 2022-01-31 | 2022-01-31 | 2022-01-31 | 2022-01-31 | 2022-01-31 | 2022-01-31 | 2022-01-31 | 2022-01-31 | 2022-01-31 | 2022-01-31 | 2022-02-01 | 2022-02-01 | 2022-02-01 | 2022-02-01 | 2022-02-01 | 2022-02-01 | 2022-02-01 | 2022-02-01 | 2022-02-01 | 2022-02-01 | 2022-02-01 | 2022-02-01 | 2022-02-01 | 2022-02-01 | 2022-02-01 | 2022-02-01 | 2022-02-01 | 2022-02-01 | 2022-02-01 | 2022-02-01 | 2022-02-01 | 2022-02-01 | 2022-02-02 | 2022-02-02 | 2022-02-02 | 2022-02-02 | 2022-02-02 | 2022-02-02 | 2022-02-02 | 2022-02-02 | 2022-02-02 | 2022-02-02 | 2022-02-02 | 2022-02-02 | 2022-02-02 | 2022-02-02 | 2022-02-02 | 2022-02-02 | 2022-02-02 | 2022-02-02 | 2022-02-02 | 2022-02-02 | 2022-02-02 | 2022-02-02 | 2022-02-02 | 2022-02-03 | 2022-02-03 | 2022-02-03 | 2022-02-03 | 2022-02-03 | 2022-02-03 | 2022-02-03 | 2022-02-03 | 2022-02-03 | 2022-02-03 | 2022-02-03 | 2022-02-03 | 2022-02-03 | 2022-02-03 | 2022-02-03 | 2022-02-03 | 2022-02-03 | 2022-02-03 | 2022-02-03 | 2022-02-03 | 2022-02-03 | 2022-02-03 | 2022-02-04 | 2022-02-04 | 2022-02-04 | 2022-02-04 | 2022-02-04 | 2022-02-04 | 2022-02-04 | 2022-02-04 | 2022-02-04 | 2022-02-04 | 2022-02-04 | 2022-02-04 | 2022-02-04 | 2022-02-04 | 2022-02-04 | 2022-02-04 | 2022-02-04 | 2022-02-04 | 2022-02-04 | 2022-02-04 | 2022-02-04 | 2022-02-04 | 2022-02-05 | 2022-02-05 | 2022-02-05 | 2022-02-05 | 2022-02-05 | 2022-02-05 | 2022-02-05 | 2022-02-05 | 2022-02-05 | 2022-02-05 | 2022-02-05 | 2022-02-05 | 2022-02-05 | 2022-02-05 | 2022-02-05 | 2022-02-05 | 2022-02-05 | 2022-02-05 | 2022-02-05 | 2022-02-05 | 2022-02-05 | 2022-02-05 | 2022-02-06 | 2022-02-06 | 2022-02-06 | 2022-02-06 | 2022-02-06 | 2022-02-06 | 2022-02-06 | 2022-02-06 | 2022-02-06 | 2022-02-06 | 2022-02-06 | 2022-02-06 | 2022-02-06 | 2022-02-06 | 2022-02-06 | 2022-02-06 | 2022-02-06 | 2022-02-06 | 2022-02-06 | 2022-02-06 | 2022-02-06 | 2022-02-06 | 2022-02-07 | 2022-02-07 | 2022-02-07 | 2022-02-07 | 2022-02-07 | 2022-02-07 | 2022-02-07 | 2022-02-07 | 2022-02-07 | 2022-02-07 | 2022-02-07 | 2022-02-07 | 2022-02-07 | 2022-02-07 | 2022-02-07 | 2022-02-07 | 2022-02-07 | 2022-02-07 | 2022-02-07 | 2022-02-07 | 2022-02-07 | 2022-02-07 | 2022-02-08 | 2022-02-08 | 2022-02-08 | 2022-02-08 | 2022-02-08 | 2022-02-08 | 2022-02-08 | 2022-02-08 | 2022-02-08 | 2022-02-08 | 2022-02-08 | 2022-02-08 | 2022-02-08 | 2022-02-08 | 2022-02-08 | 2022-02-08 | 2022-02-08 | 2022-02-08 | 2022-02-08 | 2022-02-08 | 2022-02-08 | 2022-02-08 | 2022-02-09 | 2022-02-09 | 2022-02-09 | 2022-02-09 | 2022-02-09 | 2022-02-09 | 2022-02-09 | 2022-02-09 | 2022-02-09 | 2022-02-09 | 2022-02-09 | 2022-02-09 | 2022-02-09 | 2022-02-09 | 2022-02-09 | 2022-02-09 | 2022-02-09 | 2022-02-09 | 2022-02-09 | 2022-02-09 | 2022-02-09 | 2022-02-09 | 2022-02-09 | 2022-02-10 | 2022-02-10 | 2022-02-10 | 2022-02-10 | 2022-02-10 | 2022-02-10 | 2022-02-10 | 2022-02-10 | 2022-02-10 | 2022-02-10 | 2022-02-10 | 2022-02-10 | 2022-02-10 | 2022-02-10 | 2022-02-10 | 2022-02-10 | 2022-02-10 | 2022-02-10 | 2022-02-10 | 2022-02-10 | 2022-02-10 | 2022-02-10 | 2022-02-11 | 2022-02-11 | 2022-02-11 | 2022-02-11 | 2022-02-11 | 2022-02-11 | 2022-02-11 | 2022-02-11 | 2022-02-11 | 2022-02-11 | 2022-02-11 | 2022-02-11 | 2022-02-11 | 2022-02-11 | 2022-02-11 | 2022-02-11 | 2022-02-11 | 2022-02-11 | 2022-02-11 | 2022-02-11 | 2022-02-11 | 2022-02-11 | 2022-02-12 | 2022-02-12 | 2022-02-12 | 2022-02-12 | 2022-02-12 | 2022-02-12 | 2022-02-12 | 2022-02-12 | 2022-02-12 | 2022-02-12 | 2022-02-12 | 2022-02-12 | 2022-02-12 | 2022-02-12 | 2022-02-12 | 2022-02-12 | 2022-02-12 | 2022-02-12 | 2022-02-12 | 2022-02-12 | 2022-02-12 | 2022-02-12 | 2022-02-13 | 2022-02-13 | 2022-02-13 | 2022-02-13 | 2022-02-13 | 2022-02-13 | 2022-02-13 | 2022-02-13 | 2022-02-13 | 2022-02-13 | 2022-02-13 | 2022-02-13 | 2022-02-13 | 2022-02-13 | 2022-02-13 | 2022-02-13 | 2022-02-13 | 2022-02-13 | 2022-02-13 | 2022-02-13 | 2022-02-13 | 2022-02-13 | 2022-02-14 | 2022-02-14 | 2022-02-14 | 2022-02-14 | 2022-02-14 | 2022-02-14 | 2022-02-14 | 2022-02-14 | 2022-02-14 | 2022-02-14 | 2022-02-14 | 2022-02-14 | 2022-02-14 | 2022-02-14 | 2022-02-14 | 2022-02-14 | 2022-02-14 | 2022-02-14 | 2022-02-14 | 2022-02-14 | 2022-02-14 | 2022-02-14 | 2022-02-15 | 2022-02-15 | 2022-02-15 | 2022-02-15 | 2022-02-15 | 2022-02-15 | 2022-02-15 | 2022-02-15 | 2022-02-15 | 2022-02-15 | 2022-02-15 | 2022-02-15 | 2022-02-15 | 2022-02-15 | 2022-02-15 | 2022-02-15 | 2022-02-15 | 2022-02-15 | 2022-02-15 | 2022-02-15 | 2022-02-15 | 2022-02-15 | 2022-02-15 | 2022-02-16 | 2022-02-16 | 2022-02-16 | 2022-02-16 | 2022-02-16 | 2022-02-16 | 2022-02-16 | 2022-02-16 | 2022-02-16 | 2022-02-16 | 2022-02-16 | 2022-02-16 | 2022-02-16 | 2022-02-16 | 2022-02-16 | 2022-02-16 | 2022-02-16 | 2022-02-16 | 2022-02-16 | 2022-02-16 | 2022-02-16 | 2022-02-17 | 2022-02-17 | 2022-02-17 | 2022-02-17 | 2022-02-17 | 2022-02-17 | 2022-02-17 | 2022-02-17 | 2022-02-17 | 2022-02-17 | 2022-02-17 | 2022-02-17 | 2022-02-17 | 2022-02-17 | 2022-02-17 | 2022-02-17 | 2022-02-17 | 2022-02-17 | 2022-02-17 | 2022-02-17 | 2022-02-17 | 2022-02-17 | 2022-02-18 | 2022-02-18 | 2022-02-18 | 2022-02-18 | 2022-02-18 | 2022-02-18 | 2022-02-18 | 2022-02-18 | 2022-02-18 | 2022-02-18 | 2022-02-18 | 2022-02-18 | 2022-02-18 | 2022-02-18 | 2022-02-18 | 2022-02-18 | 2022-02-18 | 2022-02-18 | 2022-02-18 | 2022-02-18 | 2022-02-18 | 2022-02-18 | 2022-02-19 | 2022-02-19 | 2022-02-19 | 2022-02-19 | 2022-02-19 | 2022-02-19 | 2022-02-19 | 2022-02-19 | 2022-02-19 | 2022-02-19 | 2022-02-19 | 2022-02-19 | 2022-02-19 | 2022-02-19 | 2022-02-19 | 2022-02-19 | 2022-02-19 | 2022-02-19 | 2022-02-19 | 2022-02-19 | 2022-02-19 | 2022-02-19 | 2022-02-20 | 2022-02-20 | 2022-02-20 | 2022-02-20 | 2022-02-20 | 2022-02-20 | 2022-02-20 | 2022-02-20 | 2022-02-20 | 2022-02-20 | 2022-02-20 | 2022-02-20 | 2022-02-20 | 2022-02-20 | 2022-02-20 | 2022-02-20 | 2022-02-20 | 2022-02-20 | 2022-02-20 | 2022-02-20 | 2022-02-20 | 2022-02-20 | 2022-02-21 | 2022-02-21 | 2022-02-21 | 2022-02-21 | 2022-02-21 | 2022-02-21 | 2022-02-21 | 2022-02-21 | 2022-02-21 | 2022-02-21 | 2022-02-21 | 2022-02-21 | 2022-02-21 | 2022-02-21 | 2022-02-21 | 2022-02-21 | 2022-02-21 | 2022-02-21 | 2022-02-21 | 2022-02-21 | 2022-02-21 | 2022-02-21 | 2022-02-21 | 2022-02-22 | 2022-02-22 | 2022-02-22 | 2022-02-22 | 2022-02-22 | 2022-02-22 | 2022-02-22 | 2022-02-22 | 2022-02-22 | 2022-02-22 | 2022-02-22 | 2022-02-22 | 2022-02-22 | 2022-02-22 | 2022-02-22 | 2022-02-22 | 2022-02-22 | 2022-02-22 | 2022-02-22 | 2022-02-22 | 2022-02-22 | 2022-02-23 | 2022-02-23 | 2022-02-23 | 2022-02-23 | 2022-02-23 | 2022-02-23 | 2022-02-23 | 2022-02-23 | 2022-02-23 | 2022-02-23 | 2022-02-23 | 2022-02-23 | 2022-02-23 | 2022-02-23 | 2022-02-23 | 2022-02-23 | 2022-02-23 | 2022-02-23 | 2022-02-23 | 2022-02-23 | 2022-02-23 | 2022-02-23 | 2022-02-24 | 2022-02-24 | 2022-02-24 | 2022-02-24 | 2022-02-24 | 2022-02-24 | 2022-02-24 | 2022-02-24 | 2022-02-24 | 2022-02-24 | 2022-02-24 | 2022-02-24 | 2022-02-24 | 2022-02-24 | 2022-02-24 | 2022-02-24 | 2022-02-24 | 2022-02-24 | 2022-02-24 | 2022-02-24 | 2022-02-24 | 2022-02-24 | 2022-02-25 | 2022-02-25 | 2022-02-25 | 2022-02-25 | 2022-02-25 | 2022-02-25 | 2022-02-25 | 2022-02-25 | 2022-02-25 | 2022-02-25 | 2022-02-25 | 2022-02-25 | 2022-02-25 | 2022-02-25 | 2022-02-25 | 2022-02-25 | 2022-02-25 | 2022-02-25 | 2022-02-25 | 2022-02-25 | 2022-02-25 | 2022-02-25 | 2022-02-26 | 2022-02-26 | 2022-02-26 | 2022-02-26 | 2022-02-26 | 2022-02-26 | 2022-02-26 | 2022-02-26 | 2022-02-26 | 2022-02-26 | 2022-02-26 | 2022-02-26 | 2022-02-26 | 2022-02-26 | 2022-02-26 | 2022-02-26 | 2022-02-26 | 2022-02-26 | 2022-02-26 | 2022-02-26 | 2022-02-26 | 2022-02-26 | 2022-02-27 | 2022-02-27 | 2022-02-27 | 2022-02-27 | 2022-02-27 | 2022-02-27 | 2022-02-27 | 2022-02-27 | 2022-02-27 | 2022-02-27 | 2022-02-27 | 2022-02-27 | 2022-02-27 | 2022-02-27 | 2022-02-27 | 2022-02-27 | 2022-02-27 | 2022-02-27 | 2022-02-27 | 2022-02-27 | 2022-02-27 | 2022-02-27 | 2022-02-27 | 2022-02-28 | 2022-02-28 | 2022-02-28 | 2022-02-28 | 2022-02-28 | 2022-02-28 | 2022-02-28 | 2022-02-28 | 2022-02-28 | 2022-02-28 | 2022-02-28 | 2022-02-28 | 2022-02-28 | 2022-02-28 | 2022-02-28 | 2022-02-28 | 2022-02-28 | 2022-02-28 | 2022-02-28 | 2022-02-28 | 2022-02-28 | 2022-02-28 | 2022-03-01 | 2022-03-01 | 2022-03-01 | 2022-03-01 | 2022-03-01 | 2022-03-01 | 2022-03-01 | 2022-03-01 | 2022-03-01 | 2022-03-01 | 2022-03-01 | 2022-03-01 | 2022-03-01 | 2022-03-01 | 2022-03-01 | 2022-03-01 | 2022-03-01 | 2022-03-01 | 2022-03-01 | 2022-03-01 | 2022-03-01 | 2022-03-01 | 2022-03-02 | 2022-03-02 | 2022-03-02 | 2022-03-02 | 2022-03-02 | 2022-03-02 | 2022-03-02 | 2022-03-02 | 2022-03-02 | 2022-03-02 | 2022-03-02 | 2022-03-02 | 2022-03-02 | 2022-03-02 | 2022-03-02 | 2022-03-02 | 2022-03-02 | 2022-03-02 | 2022-03-02 | 2022-03-02 | 2022-03-02 | 2022-03-02 | 2022-03-03 | 2022-03-03 | 2022-03-03 | 2022-03-03 | 2022-03-03 | 2022-03-03 | 2022-03-03 | 2022-03-03 | 2022-03-03 | 2022-03-03 | 2022-03-03 | 2022-03-03 | 2022-03-03 | 2022-03-03 | 2022-03-03 | 2022-03-03 | 2022-03-03 | 2022-03-03 | 2022-03-03 | 2022-03-03 | 2022-03-03 | 2022-03-03 | 2022-03-04 | 2022-03-04 | 2022-03-04 | 2022-03-04 | 2022-03-04 | 2022-03-04 | 2022-03-04 | 2022-03-04 | 2022-03-04 | 2022-03-04 | 2022-03-04 | 2022-03-04 | 2022-03-04 | 2022-03-04 | 2022-03-04 | 2022-03-04 | 2022-03-04 | 2022-03-04 | 2022-03-04 | 2022-03-04 | 2022-03-04 | 2022-03-04 | 2022-03-05 | 2022-03-05 | 2022-03-05 | 2022-03-05 | 2022-03-05 | 2022-03-05 | 2022-03-05 | 2022-03-05 | 2022-03-05 | 2022-03-05 | 2022-03-05 | 2022-03-05 | 2022-03-05 | 2022-03-05 | 2022-03-05 | 2022-03-05 | 2022-03-05 | 2022-03-05 | 2022-03-05 | 2022-03-05 | 2022-03-05 | 2022-03-05 | 2022-03-05 | 2022-03-06 | 2022-03-06 | 2022-03-06 | 2022-03-06 | 2022-03-06 | 2022-03-06 | 2022-03-06 | 2022-03-06 | 2022-03-06 | 2022-03-06 | 2022-03-06 | 2022-03-06 | 2022-03-06 | 2022-03-06 | 2022-03-06 | 2022-03-06 | 2022-03-06 | 2022-03-06 | 2022-03-06 | 2022-03-06 | 2022-03-06 | 2022-03-06 | 2022-03-07 | 2022-03-07 | 2022-03-07 | 2022-03-07 | 2022-03-07 | 2022-03-07 | 2022-03-07 | 2022-03-07 | 2022-03-07 | 2022-03-07 | 2022-03-07 | 2022-03-07 | 2022-03-07 | 2022-03-07 | 2022-03-07 | 2022-03-07 | 2022-03-07 | 2022-03-07 | 2022-03-07 | 2022-03-07 | 2022-03-07 | 2022-03-07 | 2022-03-08 | 2022-03-08 | 2022-03-08 | 2022-03-08 | 2022-03-08 | 2022-03-08 | 2022-03-08 | 2022-03-08 | 2022-03-08 | 2022-03-08 | 2022-03-08 | 2022-03-08 | 2022-03-08 | 2022-03-08 | 2022-03-08 | 2022-03-08 | 2022-03-08 | 2022-03-08 | 2022-03-08 | 2022-03-08 | 2022-03-08 | 2022-03-08 | 2022-03-09 | 2022-03-09 | 2022-03-09 | 2022-03-09 | 2022-03-09 | 2022-03-09 | 2022-03-09 | 2022-03-09 | 2022-03-09 | 2022-03-09 | 2022-03-09 | 2022-03-09 | 2022-03-09 | 2022-03-09 | 2022-03-09 | 2022-03-09 | 2022-03-09 | 2022-03-09 | 2022-03-09 | 2022-03-09 | 2022-03-09 | 2022-03-09 | 2022-03-10 | 2022-03-10 | 2022-03-10 | 2022-03-10 | 2022-03-10 | 2022-03-10 | 2022-03-10 | 2022-03-10 | 2022-03-10 | 2022-03-10 | 2022-03-10 | 2022-03-10 | 2022-03-10 | 2022-03-10 | 2022-03-10 | 2022-03-10 | 2022-03-10 | 2022-03-10 | 2022-03-10 | 2022-03-10 | 2022-03-10 | 2022-03-10 | 2022-03-11 | 2022-03-11 | 2022-03-11 | 2022-03-11 | 2022-03-11 | 2022-03-11 | 2022-03-11 | 2022-03-11 | 2022-03-11 | 2022-03-11 | 2022-03-11 | 2022-03-11 | 2022-03-11 | 2022-03-11 | 2022-03-11 | 2022-03-11 | 2022-03-11 | 2022-03-11 | 2022-03-11 | 2022-03-11 | 2022-03-11 | 2022-03-11 | 2022-03-12 | 2022-03-12 | 2022-03-12 | 2022-03-12 | 2022-03-12 | 2022-03-12 | 2022-03-12 | 2022-03-12 | 2022-03-12 | 2022-03-12 | 2022-03-12 | 2022-03-12 | 2022-03-12 | 2022-03-12 | 2022-03-12 | 2022-03-12 | 2022-03-12 | 2022-03-12 | 2022-03-12 | 2022-03-12 | 2022-03-12 | 2022-03-12 | 2022-03-12 | 2022-03-13 | 2022-03-13 | 2022-03-13 | 2022-03-13 | 2022-03-13 | 2022-03-13 | 2022-03-13 | 2022-03-13 | 2022-03-13 | 2022-03-13 | 2022-03-13 | 2022-03-13 | 2022-03-13 | 2022-03-13 | 2022-03-13 | 2022-03-13 | 2022-03-13 | 2022-03-13 | 2022-03-13 | 2022-03-13 | 2022-03-13 | 2022-03-13 | 2022-03-14 | 2022-03-14 | 2022-03-14 | 2022-03-14 | 2022-03-14 | 2022-03-14 | 2022-03-14 | 2022-03-14 | 2022-03-14 | 2022-03-14 | 2022-03-14 | 2022-03-14 | 2022-03-14 | 2022-03-14 | 2022-03-14 | 2022-03-14 | 2022-03-14 | 2022-03-14 | 2022-03-14 | 2022-03-14 | 2022-03-14 | 2022-03-14 | 2022-03-15 | 2022-03-15 | 2022-03-15 | 2022-03-15 | 2022-03-15 | 2022-03-15 | 2022-03-15 | 2022-03-15 | 2022-03-15 | 2022-03-15 | 2022-03-15 | 2022-03-15 | 2022-03-15 | 2022-03-15 | 2022-03-15 | 2022-03-15 | 2022-03-15 | 2022-03-15 | 2022-03-15 | 2022-03-15 | 2022-03-15 | 2022-03-15 | 2022-03-16 | 2022-03-16 | 2022-03-16 | 2022-03-16 | 2022-03-16 | 2022-03-16 | 2022-03-16 | 2022-03-16 | 2022-03-16 | 2022-03-16 | 2022-03-16 | 2022-03-16 | 2022-03-16 | 2022-03-16 | 2022-03-16 | 2022-03-16 | 2022-03-16 | 2022-03-16 | 2022-03-16 | 2022-03-16 | 2022-03-16 | 2022-03-16 | 2022-03-17 | 2022-03-17 | 2022-03-17 | 2022-03-17 | 2022-03-17 | 2022-03-17 | 2022-03-17 | 2022-03-17 | 2022-03-17 | 2022-03-17 | 2022-03-17 | 2022-03-17 | 2022-03-17 | 2022-03-17 | 2022-03-17 | 2022-03-17 | 2022-03-17 | 2022-03-17 | 2022-03-17 | 2022-03-17 | 2022-03-17 | 2022-03-17 | 2022-03-18 | 2022-03-18 | 2022-03-18 | 2022-03-18 | 2022-03-18 | 2022-03-18 | 2022-03-18 | 2022-03-18 | 2022-03-18 | 2022-03-18 | 2022-03-18 | 2022-03-18 | 2022-03-18 | 2022-03-18 | 2022-03-18 | 2022-03-18 | 2022-03-18 | 2022-03-18 | 2022-03-18 | 2022-03-18 | 2022-03-18 | 2022-03-18 | 2022-03-18 | 2022-03-19 | 2022-03-19 | 2022-03-19 | 2022-03-19 | 2022-03-19 | 2022-03-19 | 2022-03-19 | 2022-03-19 | 2022-03-19 | 2022-03-19 | 2022-03-19 | 2022-03-19 | 2022-03-19 | 2022-03-19 | 2022-03-19 | 2022-03-19 | 2022-03-19 | 2022-03-19 | 2022-03-19 | 2022-03-19 | 2022-03-19 | 2022-03-19 | 2022-03-20 | 2022-03-20 | 2022-03-20 | 2022-03-20 | 2022-03-20 | 2022-03-20 | 2022-03-20 | 2022-03-20 | 2022-03-20 | 2022-03-20 | 2022-03-20 | 2022-03-20 | 2022-03-20 | 2022-03-20 | 2022-03-20 | 2022-03-20 | 2022-03-20 | 2022-03-20 | 2022-03-20 | 2022-03-20 | 2022-03-20 | 2022-03-20 | 2022-03-21 | 2022-03-21 | 2022-03-21 | 2022-03-21 | 2022-03-21 | 2022-03-21 | 2022-03-21 | 2022-03-21 | 2022-03-21 | 2022-03-21 | 2022-03-21 | 2022-03-21 | 2022-03-21 | 2022-03-21 | 2022-03-21 | 2022-03-21 | 2022-03-21 | 2022-03-21 | 2022-03-21 | 2022-03-21 | 2022-03-21 | 2022-03-21 | 2022-03-22 | 2022-03-22 | 2022-03-22 | 2022-03-22 | 2022-03-22 | 2022-03-22 | 2022-03-22 | 2022-03-22 | 2022-03-22 | 2022-03-22 | 2022-03-22 | 2022-03-22 | 2022-03-22 | 2022-03-22 | 2022-03-22 | 2022-03-22 | 2022-03-22 | 2022-03-22 | 2022-03-22 | 2022-03-22 | 2022-03-22 | 2022-03-22 | 2022-03-23 | 2022-03-23 | 2022-03-23 | 2022-03-23 | 2022-03-23 | 2022-03-23 | 2022-03-23 | 2022-03-23 | 2022-03-23 | 2022-03-23 | 2022-03-23 | 2022-03-23 | 2022-03-23 | 2022-03-23 | 2022-03-23 | 2022-03-23 | 2022-03-23 | 2022-03-23 | 2022-03-23 | 2022-03-23 | 2022-03-23 | 2022-03-23 | 2022-03-24 | 2022-03-24 | 2022-03-24 | 2022-03-24 | 2022-03-24 | 2022-03-24 | 2022-03-24 | 2022-03-24 | 2022-03-24 | 2022-03-24 | 2022-03-24 | 2022-03-24 | 2022-03-24 | 2022-03-24 | 2022-03-24 | 2022-03-24 | 2022-03-24 | 2022-03-24 | 2022-03-24 | 2022-03-24 | 2022-03-24 | 2022-03-24 | 2022-03-25 | 2022-03-25 | 2022-03-25 | 2022-03-25 | 2022-03-25 | 2022-03-25 | 2022-03-25 | 2022-03-25 | 2022-03-25 | 2022-03-25 | 2022-03-25 | 2022-03-25 | 2022-03-25 | 2022-03-25 | 2022-03-25 | 2022-03-25 | 2022-03-25 | 2022-03-25 | 2022-03-25 | 2022-03-25 | 2022-03-25 | 2022-03-25 | 2022-03-25 | 2022-03-26 | 2022-03-26 | 2022-03-26 | 2022-03-26 | 2022-03-26 | 2022-03-26 | 2022-03-26 | 2022-03-26 | 2022-03-26 | 2022-03-26 | 2022-03-26 | 2022-03-26 | 2022-03-26 | 2022-03-26 | 2022-03-26 | 2022-03-26 | 2022-03-26 | 2022-03-26 | 2022-03-26 | 2022-03-26 | 2022-03-26 | 2022-03-26 | 2022-03-27 | 2022-03-27 | 2022-03-27 | 2022-03-27 | 2022-03-27 | 2022-03-27 | 2022-03-27 | 2022-03-27 | 2022-03-27 | 2022-03-27 | 2022-03-27 | 2022-03-27 | 2022-03-27 | 2022-03-27 | 2022-03-27 | 2022-03-27 | 2022-03-27 | 2022-03-27 | 2022-03-27 | 2022-03-27 | 2022-03-27 | 2022-03-28 | 2022-03-28 | 2022-03-28 | 2022-03-28 | 2022-03-28 | 2022-03-28 | 2022-03-28 | 2022-03-28 | 2022-03-28 | 2022-03-28 | 2022-03-28 | 2022-03-28 | 2022-03-28 | 2022-03-28 | 2022-03-28 | 2022-03-28 | 2022-03-28 | 2022-03-28 | 2022-03-28 | 2022-03-28 | 2022-03-28 | 2022-03-28 | 2022-03-29 | 2022-03-29 | 2022-03-29 | 2022-03-29 | 2022-03-29 | 2022-03-29 | 2022-03-29 | 2022-03-29 | 2022-03-29 | 2022-03-29 | 2022-03-29 | 2022-03-29 | 2022-03-29 | 2022-03-29 | 2022-03-29 | 2022-03-29 | 2022-03-29 | 2022-03-29 | 2022-03-29 | 2022-03-29 | 2022-03-29 | 2022-03-29 | 2022-03-30 | 2022-03-30 | 2022-03-30 | 2022-03-30 | 2022-03-30 | 2022-03-30 | 2022-03-30 | 2022-03-30 | 2022-03-30 | 2022-03-30 | 2022-03-30 | 2022-03-30 | 2022-03-30 | 2022-03-30 | 2022-03-30 | 2022-03-30 | 2022-03-30 | 2022-03-30 | 2022-03-30 | 2022-03-30 | 2022-03-30 | 2022-03-30 | 2022-03-31 | 2022-03-31 | 2022-03-31 | 2022-03-31 | 2022-03-31 | 2022-03-31 | 2022-03-31 | 2022-03-31 | 2022-03-31 | 2022-03-31 | 2022-03-31 | 2022-03-31 | 2022-03-31 | 2022-03-31 | 2022-03-31 | 2022-03-31 | 2022-03-31 | 2022-03-31 | 2022-03-31 | 2022-03-31 | 2022-03-31 | 2022-03-31 | 2022-03-31 | 2022-04-01 | 2022-04-01 | 2022-04-01 | 2022-04-01 | 2022-04-01 | 2022-04-01 | 2022-04-01 | 2022-04-01 | 2022-04-01 | 2022-04-01 | 2022-04-01 | 2022-04-01 | 2022-04-01 | 2022-04-01 | 2022-04-01 | 2022-04-01 | 2022-04-01 | 2022-04-01 | 2022-04-01 | 2022-04-01 | 2022-04-01 | 2022-04-01 | 2022-04-02 | 2022-04-02 | 2022-04-02 | 2022-04-02 | 2022-04-02 | 2022-04-02 | 2022-04-02 | 2022-04-02 | 2022-04-02 | 2022-04-02 | 2022-04-02 | 2022-04-02 | 2022-04-02 | 2022-04-02 | 2022-04-02 | 2022-04-02 | 2022-04-02 | 2022-04-02 | 2022-04-02 | 2022-04-02 | 2022-04-02 | 2022-04-02 | 2022-04-03 | 2022-04-03 | 2022-04-03 | 2022-04-03 | 2022-04-03 | 2022-04-03 | 2022-04-03 | 2022-04-03 | 2022-04-03 | 2022-04-03 | 2022-04-03 | 2022-04-03 | 2022-04-03 | 2022-04-03 | 2022-04-03 | 2022-04-03 | 2022-04-03 | 2022-04-03 | 2022-04-03 | 2022-04-03 | 2022-04-03 | 2022-04-03 | 2022-04-04 | 2022-04-04 | 2022-04-04 | 2022-04-04 | 2022-04-04 | 2022-04-04 | 2022-04-04 | 2022-04-04 | 2022-04-04 | 2022-04-04 | 2022-04-04 | 2022-04-04 | 2022-04-04 | 2022-04-04 | 2022-04-04 | 2022-04-04 | 2022-04-04 | 2022-04-04 | 2022-04-04 | 2022-04-04 | 2022-04-04 | 2022-04-04 | 2022-04-05 | 2022-04-05 | 2022-04-05 | 2022-04-05 | 2022-04-05 | 2022-04-05 | 2022-04-05 | 2022-04-05 | 2022-04-05 | 2022-04-05 | 2022-04-05 | 2022-04-05 | 2022-04-05 | 2022-04-05 | 2022-04-05 | 2022-04-05 | 2022-04-05 | 2022-04-05 | 2022-04-05 | 2022-04-05 | 2022-04-05 | 2022-04-05 | 2022-04-06 | 2022-04-06 | 2022-04-06 | 2022-04-06 | 2022-04-06 | 2022-04-06 | 2022-04-06 | 2022-04-06 | 2022-04-06 | 2022-04-06 | 2022-04-06 | 2022-04-06 | 2022-04-06 | 2022-04-06 | 2022-04-06 | 2022-04-06 | 2022-04-06 | 2022-04-06 | 2022-04-06 | 2022-04-06 | 2022-04-06 | 2022-04-06 | 2022-04-06 | 2022-04-07 | 2022-04-07 | 2022-04-07 | 2022-04-07 | 2022-04-07 | 2022-04-07 | 2022-04-07 | 2022-04-07 | 2022-04-07 | 2022-04-07 | 2022-04-07 | 2022-04-07 | 2022-04-07 | 2022-04-07 | 2022-04-07 | 2022-04-07 | 2022-04-07 | 2022-04-07 | 2022-04-07 | 2022-04-07 | 2022-04-07 | 2022-04-07 | 2022-04-08 | 2022-04-08 | 2022-04-08 | 2022-04-08 | 2022-04-08 | 2022-04-08 | 2022-04-08 | 2022-04-08 | 2022-04-08 | 2022-04-08 | 2022-04-08 | 2022-04-08 | 2022-04-08 | 2022-04-08 | 2022-04-08 | 2022-04-08 | 2022-04-08 | 2022-04-08 | 2022-04-08 | 2022-04-08 | 2022-04-08 | 2022-04-08 | 2022-04-09 | 2022-04-09 | 2022-04-09 | 2022-04-09 | 2022-04-09 | 2022-04-09 | 2022-04-09 | 2022-04-09 | 2022-04-09 | 2022-04-09 | 2022-04-09 | 2022-04-09 | 2022-04-09 | 2022-04-09 | 2022-04-09 | 2022-04-09 | 2022-04-09 | 2022-04-09 | 2022-04-09 | 2022-04-09 | 2022-04-09 | 2022-04-09 | 2022-04-10 | 2022-04-10 | 2022-04-10 | 2022-04-10 | 2022-04-10 | 2022-04-10 | 2022-04-10 | 2022-04-10 | 2022-04-10 | 2022-04-10 | 2022-04-10 | 2022-04-10 | 2022-04-10 | 2022-04-10 | 2022-04-10 | 2022-04-10 | 2022-04-10 | 2022-04-10 | 2022-04-10 | 2022-04-10 | 2022-04-10 | 2022-04-10 | 2022-04-11 | 2022-04-11 | 2022-04-11 | 2022-04-11 | 2022-04-11 | 2022-04-11 | 2022-04-11 | 2022-04-11 | 2022-04-11 | 2022-04-11 | 2022-04-11 | 2022-04-11 | 2022-04-11 | 2022-04-11 | 2022-04-11 | 2022-04-11 | 2022-04-11 | 2022-04-11 | 2022-04-11 | 2022-04-11 | 2022-04-11 | 2022-04-11 | 2022-04-12 | 2022-04-12 | 2022-04-12 | 2022-04-12 | 2022-04-12 | 2022-04-12 | 2022-04-12 | 2022-04-12 | 2022-04-12 | 2022-04-12 | 2022-04-12 | 2022-04-12 | 2022-04-12 | 2022-04-12 | 2022-04-12 | 2022-04-12 | 2022-04-12 | 2022-04-12 | 2022-04-12 | 2022-04-12 | 2022-04-12 | 2022-04-12 | 2022-04-13 | 2022-04-13 | 2022-04-13 | 2022-04-13 | 2022-04-13 | 2022-04-13 | 2022-04-13 | 2022-04-13 | 2022-04-13 | 2022-04-13 | 2022-04-13 | 2022-04-13 | 2022-04-13 | 2022-04-13 | 2022-04-13 | 2022-04-13 | 2022-04-13 | 2022-04-13 | 2022-04-13 | 2022-04-13 | 2022-04-13 | 2022-04-13 | 2022-04-13 | 2022-04-14 | 2022-04-14 | 2022-04-14 | 2022-04-14 | 2022-04-14 | 2022-04-14 | 2022-04-14 | 2022-04-14 | 2022-04-14 | 2022-04-14 | 2022-04-14 | 2022-04-14 | 2022-04-14 | 2022-04-14 | 2022-04-14 | 2022-04-14 | 2022-04-14 | 2022-04-14 | 2022-04-14 | 2022-04-14 | 2022-04-14 | 2022-04-14 | 2022-04-15 | 2022-04-15 | 2022-04-15 | 2022-04-15 | 2022-04-15 | 2022-04-15 | 2022-04-15 | 2022-04-15 | 2022-04-15 | 2022-04-15 | 2022-04-15 | 2022-04-15 | 2022-04-15 | 2022-04-15 | 2022-04-15 | 2022-04-15 | 2022-04-15 | 2022-04-15 | 2022-04-15 | 2022-04-15 | 2022-04-15 | 2022-04-15 | 2022-04-16 | 2022-04-16 | 2022-04-16 | 2022-04-16 | 2022-04-16 | 2022-04-16 | 2022-04-16 | 2022-04-16 | 2022-04-16 | 2022-04-16 | 2022-04-16 | 2022-04-16 | 2022-04-16 | 2022-04-16 | 2022-04-16 | 2022-04-16 | 2022-04-16 | 2022-04-16 | 2022-04-16 | 2022-04-16 | 2022-04-16 | 2022-04-16 | 2022-04-17 | 2022-04-17 | 2022-04-17 | 2022-04-17 | 2022-04-17 | 2022-04-17 | 2022-04-17 | 2022-04-17 | 2022-04-17 | 2022-04-17 | 2022-04-17 | 2022-04-17 | 2022-04-17 | 2022-04-17 | 2022-04-17 | 2022-04-17 | 2022-04-17 | 2022-04-17 | 2022-04-17 | 2022-04-17 | 2022-04-17 | 2022-04-17 | 2022-04-18 | 2022-04-18 | 2022-04-18 | 2022-04-18 | 2022-04-18 | 2022-04-18 | 2022-04-18 | 2022-04-18 | 2022-04-18 | 2022-04-18 | 2022-04-18 | 2022-04-18 | 2022-04-18 | 2022-04-18 | 2022-04-18 | 2022-04-18 | 2022-04-18 | 2022-04-18 | 2022-04-18 | 2022-04-18 | 2022-04-18 | 2022-04-18 | 2022-04-19 | 2022-04-19 | 2022-04-19 | 2022-04-19 | 2022-04-19 | 2022-04-19 | 2022-04-19 | 2022-04-19 | 2022-04-19 | 2022-04-19 | 2022-04-19 | 2022-04-19 | 2022-04-19 | 2022-04-19 | 2022-04-19 | 2022-04-19 | 2022-04-19 | 2022-04-19 | 2022-04-19 | 2022-04-19 | 2022-04-19 | 2022-04-19 | 2022-04-19 | 2022-04-20 | 2022-04-20 | 2022-04-20 | 2022-04-20 | 2022-04-20 | 2022-04-20 | 2022-04-20 | 2022-04-20 | 2022-04-20 | 2022-04-20 | 2022-04-20 | 2022-04-20 | 2022-04-20 | 2022-04-20 | 2022-04-20 | 2022-04-20 | 2022-04-20 | 2022-04-20 | 2022-04-20 | 2022-04-20 | 2022-04-20 | 2022-04-20 | 2022-04-21 | 2022-04-21 | 2022-04-21 | 2022-04-21 | 2022-04-21 | 2022-04-21 | 2022-04-21 | 2022-04-21 | 2022-04-21 | 2022-04-21 | 2022-04-21 | 2022-04-21 | 2022-04-21 | 2022-04-21 | 2022-04-21 | 2022-04-21 | 2022-04-21 | 2022-04-21 | 2022-04-21 | 2022-04-21 | 2022-04-21 | 2022-04-21 | 2022-04-22 | 2022-04-22 | 2022-04-22 | 2022-04-22 | 2022-04-22 | 2022-04-22 | 2022-04-22 | 2022-04-22 | 2022-04-22 | 2022-04-22 | 2022-04-22 | 2022-04-22 | 2022-04-22 | 2022-04-22 | 2022-04-22 | 2022-04-22 | 2022-04-22 | 2022-04-22 | 2022-04-22 | 2022-04-22 | 2022-04-22 | 2022-04-22 | 2022-04-23 | 2022-04-23 | 2022-04-23 | 2022-04-23 | 2022-04-23 | 2022-04-23 | 2022-04-23 | 2022-04-23 | 2022-04-23 | 2022-04-23 | 2022-04-23 | 2022-04-23 | 2022-04-23 | 2022-04-23 | 2022-04-23 | 2022-04-23 | 2022-04-23 | 2022-04-23 | 2022-04-23 | 2022-04-23 | 2022-04-23 | 2022-04-23 | 2022-04-24 | 2022-04-24 | 2022-04-24 | 2022-04-24 | 2022-04-24 | 2022-04-24 | 2022-04-24 | 2022-04-24 | 2022-04-24 | 2022-04-24 | 2022-04-24 | 2022-04-24 | 2022-04-24 | 2022-04-24 | 2022-04-24 | 2022-04-24 | 2022-04-24 | 2022-04-24 | 2022-04-24 | 2022-04-24 | 2022-04-24 | 2022-04-24 | 2022-04-25 | 2022-04-25 | 2022-04-25 | 2022-04-25 | 2022-04-25 | 2022-04-25 | 2022-04-25 | 2022-04-25 | 2022-04-25 | 2022-04-25 | 2022-04-25 | 2022-04-25 | 2022-04-25 | 2022-04-25 | 2022-04-25 | 2022-04-25 | 2022-04-25 | 2022-04-25 | 2022-04-25 | 2022-04-25 | 2022-04-25 | 2022-04-25 | 2022-04-26 | 2022-04-26 | 2022-04-26 | 2022-04-26 | 2022-04-26 | 2022-04-26 | 2022-04-26 | 2022-04-26 | 2022-04-26 | 2022-04-26 | 2022-04-26 | 2022-04-26 | 2022-04-26 | 2022-04-26 | 2022-04-26 | 2022-04-26 | 2022-04-26 | 2022-04-26 | 2022-04-26 | 2022-04-26 | 2022-04-26 | 2022-04-26 | 2022-04-26 | 2022-04-27 | 2022-04-27 | 2022-04-27 | 2022-04-27 | 2022-04-27 | 2022-04-27 | 2022-04-27 | 2022-04-27 | 2022-04-27 | 2022-04-27 | 2022-04-27 | 2022-04-27 | 2022-04-27 | 2022-04-27 | 2022-04-27 | 2022-04-27 | 2022-04-27 | 2022-04-27 | 2022-04-27 | 2022-04-27 | 2022-04-27 | 2022-04-27 | 2022-04-27 | 2022-04-28 | 2022-04-28 | 2022-04-28 | 2022-04-28 | 2022-04-28 | 2022-04-28 | 2022-04-28 | 2022-04-28 | 2022-04-28 | 2022-04-28 | 2022-04-28 | 2022-04-28 | 2022-04-28 | 2022-04-28 | 2022-04-28 | 2022-04-28 | 2022-04-28 | 2022-04-28 | 2022-04-28 | 2022-04-28 | 2022-04-28 | 2022-04-28 | 2022-04-29 | 2022-04-29 | 2022-04-29 | 2022-04-29 | 2022-04-29 | 2022-04-29 | 2022-04-29 | 2022-04-29 | 2022-04-29 | 2022-04-29 | 2022-04-29 | 2022-04-29 | 2022-04-29 | 2022-04-29 | 2022-04-29 | 2022-04-29 | 2022-04-29 | 2022-04-29 | 2022-04-29 | 2022-04-29 | 2022-04-29 | 2022-04-29 | 2022-04-30 | 2022-04-30 | 2022-04-30 | 2022-04-30 | 2022-04-30 | 2022-04-30 | 2022-04-30 | 2022-04-30 | 2022-04-30 | 2022-04-30 | 2022-04-30 | 2022-04-30 | 2022-04-30 | 2022-04-30 | 2022-04-30 | 2022-04-30 | 2022-04-30 | 2022-04-30 | 2022-04-30 | 2022-04-30 | 2022-04-30 | 2022-04-30 | 2022-05-01 | 2022-05-01 | 2022-05-01 | 2022-05-01 | 2022-05-01 | 2022-05-01 | 2022-05-01 | 2022-05-01 | 2022-05-01 | 2022-05-01 | 2022-05-01 | 2022-05-01 | 2022-05-01 | 2022-05-01 | 2022-05-01 | 2022-05-01 | 2022-05-01 | 2022-05-01 | 2022-05-01 | 2022-05-01 | 2022-05-01 | 2022-05-01 | 2022-05-01 | 2022-05-02 | 2022-05-02 | 2022-05-02 | 2022-05-02 | 2022-05-02 | 2022-05-02 | 2022-05-02 | 2022-05-02 | 2022-05-02 | 2022-05-02 | 2022-05-02 | 2022-05-02 | 2022-05-02 | 2022-05-02 | 2022-05-02 | 2022-05-02 | 2022-05-02 | 2022-05-02 | 2022-05-02 | 2022-05-02 | 2022-05-02 | 2022-05-02 | 2022-05-03 | 2022-05-03 | 2022-05-03 | 2022-05-03 | 2022-05-03 | 2022-05-03 | 2022-05-03 | 2022-05-03 | 2022-05-03 | 2022-05-03 | 2022-05-03 | 2022-05-03 | 2022-05-03 | 2022-05-03 | 2022-05-03 | 2022-05-03 | 2022-05-03 | 2022-05-03 | 2022-05-03 | 2022-05-03 | 2022-05-03 | 2022-05-03 | 2022-05-04 | 2022-05-04 | 2022-05-04 | 2022-05-04 | 2022-05-04 | 2022-05-04 | 2022-05-04 | 2022-05-04 | 2022-05-04 | 2022-05-04 | 2022-05-04 | 2022-05-04 | 2022-05-04 | 2022-05-04 | 2022-05-04 | 2022-05-04 | 2022-05-04 | 2022-05-04 | 2022-05-04 | 2022-05-04 | 2022-05-04 | 2022-05-04 | 2022-05-05 | 2022-05-05 | 2022-05-05 | 2022-05-05 | 2022-05-05 | 2022-05-05 | 2022-05-05 | 2022-05-05 | 2022-05-05 | 2022-05-05 | 2022-05-05 | 2022-05-05 | 2022-05-05 | 2022-05-05 | 2022-05-05 | 2022-05-05 | 2022-05-05 | 2022-05-05 | 2022-05-05 | 2022-05-05 | 2022-05-05 | 2022-05-05 | 2022-05-06 | 2022-05-06 | 2022-05-06 | 2022-05-06 | 2022-05-06 | 2022-05-06 | 2022-05-06 | 2022-05-06 | 2022-05-06 | 2022-05-06 | 2022-05-06 | 2022-05-06 | 2022-05-06 | 2022-05-06 | 2022-05-06 | 2022-05-06 | 2022-05-06 | 2022-05-06 | 2022-05-06 | 2022-05-06 | 2022-05-06 | 2022-05-06 | 2022-05-07 | 2022-05-07 | 2022-05-07 | 2022-05-07 | 2022-05-07 | 2022-05-07 | 2022-05-07 | 2022-05-07 | 2022-05-07 | 2022-05-07 | 2022-05-07 | 2022-05-07 | 2022-05-07 | 2022-05-07 | 2022-05-07 | 2022-05-07 | 2022-05-07 | 2022-05-07 | 2022-05-07 | 2022-05-07 | 2022-05-07 | 2022-05-07 | 2022-05-07 | 2022-05-08 | 2022-05-08 | 2022-05-08 | 2022-05-08 | 2022-05-08 | 2022-05-08 | 2022-05-08 | 2022-05-08 | 2022-05-08 | 2022-05-08 | 2022-05-08 | 2022-05-08 | 2022-05-08 | 2022-05-08 | 2022-05-08 | 2022-05-08 | 2022-05-08 | 2022-05-08 | 2022-05-08 | 2022-05-08 | 2022-05-08 | 2022-05-08 | 2022-05-09 | 2022-05-09 | 2022-05-09 | 2022-05-09 | 2022-05-09 | 2022-05-09 | 2022-05-09 | 2022-05-09 | 2022-05-09 | 2022-05-09 | 2022-05-09 | 2022-05-09 | 2022-05-09 | 2022-05-09 | 2022-05-09 | 2022-05-09 | 2022-05-09 | 2022-05-09 | 2022-05-09 | 2022-05-09 | 2022-05-09 | 2022-05-09 | 2022-05-10 | 2022-05-10 | 2022-05-10 | 2022-05-10 | 2022-05-10 | 2022-05-10 | 2022-05-10 | 2022-05-10 | 2022-05-10 | 2022-05-10 | 2022-05-10 | 2022-05-10 | 2022-05-10 | 2022-05-10 | 2022-05-10 | 2022-05-10 | 2022-05-10 | 2022-05-10 | 2022-05-10 | 2022-05-10 | 2022-05-10 | 2022-05-11 | 2022-05-11 | 2022-05-11 | 2022-05-11 | 2022-05-11 | 2022-05-11 | 2022-05-11 | 2022-05-11 | 2022-05-11 | 2022-05-11 | 2022-05-11 | 2022-05-11 | 2022-05-11 | 2022-05-11 | 2022-05-11 | 2022-05-11 | 2022-05-11 | 2022-05-11 | 2022-05-11 | 2022-05-11 | 2022-05-11 | 2022-05-11 | 2022-05-12 | 2022-05-12 | 2022-05-12 | 2022-05-12 | 2022-05-12 | 2022-05-12 | 2022-05-12 | 2022-05-12 | 2022-05-12 | 2022-05-12 | 2022-05-12 | 2022-05-12 | 2022-05-12 | 2022-05-12 | 2022-05-12 | 2022-05-12 | 2022-05-12 | 2022-05-12 | 2022-05-12 | 2022-05-12 | 2022-05-12 | 2022-05-12 | 2022-05-12 | 2022-05-13 | 2022-05-13 | 2022-05-13 | 2022-05-13 | 2022-05-13 | 2022-05-13 | 2022-05-13 | 2022-05-13 | 2022-05-13 | 2022-05-13 | 2022-05-13 | 2022-05-13 | 2022-05-13 | 2022-05-13 | 2022-05-13 | 2022-05-13 | 2022-05-13 | 2022-05-13 | 2022-05-13 | 2022-05-14 | 2022-05-14 | 2022-05-14 | 2022-05-14 | 2022-05-14 | 2022-05-14 | 2022-05-14 | 2022-05-14 | 2022-05-14 | 2022-05-14 | 2022-05-14 | 2022-05-14 | 2022-05-14 | 2022-05-14 | 2022-05-14 | 2022-05-14 | 2022-05-14 | 2022-05-14 | 2022-05-14 | 2022-05-14 | 2022-05-15 | 2022-05-15 | 2022-05-15 | 2022-05-15 | 2022-05-15 | 2022-05-15 | 2022-05-15 | 2022-05-15 | 2022-05-15 | 2022-05-15 | 2022-05-15 | 2022-05-15 | 2022-05-15 | 2022-05-15 | 2022-05-15 | 2022-05-15 | 2022-05-15 | 2022-05-15 | 2022-05-15 | 2022-05-15 | 2022-05-15 | 2022-05-15 | 2022-05-16 | 2022-05-16 | 2022-05-16 | 2022-05-16 | 2022-05-16 | 2022-05-16 | 2022-05-16 | 2022-05-16 | 2022-05-16 | 2022-05-16 | 2022-05-16 | 2022-05-16 | 2022-05-16 | 2022-05-16 | 2022-05-16 | 2022-05-16 | 2022-05-16 | 2022-05-16 | 2022-05-16 | 2022-05-16 | 2022-05-16 | 2022-05-16 | 2022-05-17 | 2022-05-17 | 2022-05-17 | 2022-05-17 | 2022-05-17 | 2022-05-17 | 2022-05-17 | 2022-05-17 | 2022-05-17 | 2022-05-17 | 2022-05-17 | 2022-05-17 | 2022-05-17 | 2022-05-17 | 2022-05-17 | 2022-05-17 | 2022-05-17 | 2022-05-17 | 2022-05-17 | 2022-05-17 | 2022-05-17 | 2022-05-17 | 2022-05-18 | 2022-05-18 | 2022-05-18 | 2022-05-18 | 2022-05-18 | 2022-05-18 | 2022-05-18 | 2022-05-18 | 2022-05-18 | 2022-05-18 | 2022-05-18 | 2022-05-18 | 2022-05-18 | 2022-05-18 | 2022-05-18 | 2022-05-18 | 2022-05-18 | 2022-05-18 | 2022-05-18 | 2022-05-18 | 2022-05-18 | 2022-05-18 | 2022-05-18 | 2022-05-19 | 2022-05-19 | 2022-05-19 | 2022-05-19 | 2022-05-19 | 2022-05-19 | 2022-05-19 | 2022-05-19 | 2022-05-19 | 2022-05-19 | 2022-05-19 | 2022-05-19 | 2022-05-19 | 2022-05-19 | 2022-05-19 | 2022-05-19 | 2022-05-19 | 2022-05-19 | 2022-05-19 | 2022-05-19 | 2022-05-19 | 2022-05-19 | 2022-05-20 | 2022-05-20 | 2022-05-20 | 2022-05-20 | 2022-05-20 | 2022-05-20 | 2022-05-20 | 2022-05-20 | 2022-05-20 | 2022-05-20 | 2022-05-20 | 2022-05-20 | 2022-05-20 | 2022-05-20 | 2022-05-20 | 2022-05-20 | 2022-05-20 | 2022-05-20 | 2022-05-20 | 2022-05-20 | 2022-05-20 | 2022-05-20 | 2022-05-21 | 2022-05-21 | 2022-05-21 | 2022-05-21 | 2022-05-21 | 2022-05-21 | 2022-05-21 | 2022-05-21 | 2022-05-21 | 2022-05-21 | 2022-05-21 | 2022-05-21 | 2022-05-21 | 2022-05-21 | 2022-05-21 | 2022-05-21 | 2022-05-21 | 2022-05-21 | 2022-05-21 | 2022-05-21 | 2022-05-21 | 2022-05-21 | 2022-05-22 | 2022-05-22 | 2022-05-22 | 2022-05-22 | 2022-05-22 | 2022-05-22 | 2022-05-22 | 2022-05-22 | 2022-05-22 | 2022-05-22 | 2022-05-22 | 2022-05-22 | 2022-05-22 | 2022-05-22 | 2022-05-22 | 2022-05-22 | 2022-05-22 | 2022-05-22 | 2022-05-22 | 2022-05-22 | 2022-05-22 | 2022-05-22 | 2022-05-23 | 2022-05-23 | 2022-05-23 | 2022-05-23 | 2022-05-23 | 2022-05-23 | 2022-05-23 | 2022-05-23 | 2022-05-23 | 2022-05-23 | 2022-05-23 | 2022-05-23 | 2022-05-23 | 2022-05-23 | 2022-05-23 | 2022-05-23 | 2022-05-23 | 2022-05-23 | 2022-05-23 | 2022-05-23 | 2022-05-23 | 2022-05-23 | 2022-05-24 | 2022-05-24 | 2022-05-24 | 2022-05-24 | 2022-05-24 | 2022-05-24 | 2022-05-24 | 2022-05-24 | 2022-05-24 | 2022-05-24 | 2022-05-24 | 2022-05-24 | 2022-05-24 | 2022-05-24 | 2022-05-24 | 2022-05-24 | 2022-05-24 | 2022-05-24 | 2022-05-24 | 2022-05-24 | 2022-05-24 | 2022-05-24 | 2022-05-25 | 2022-05-25 | 2022-05-25 | 2022-05-25 | 2022-05-25 | 2022-05-25 | 2022-05-25 | 2022-05-25 | 2022-05-25 | 2022-05-25 | 2022-05-25 | 2022-05-25 | 2022-05-25 | 2022-05-25 | 2022-05-25 | 2022-05-25 | 2022-05-25 | 2022-05-25 | 2022-05-25 | 2022-05-25 | 2022-05-25 | 2022-05-25 | 2022-05-25 | 2022-05-26 | 2022-05-26 | 2022-05-26 | 2022-05-26 | 2022-05-26 | 2022-05-26 | 2022-05-26 | 2022-05-26 | 2022-05-26 | 2022-05-26 | 2022-05-26 | 2022-05-26 | 2022-05-26 | 2022-05-26 | 2022-05-26 | 2022-05-26 | 2022-05-26 | 2022-05-26 | 2022-05-26 | 2022-05-26 | 2022-05-26 | 2022-05-26 | 2022-05-27 | 2022-05-27 | 2022-05-27 | 2022-05-27 | 2022-05-27 | 2022-05-27 | 2022-05-27 | 2022-05-27 | 2022-05-27 | 2022-05-27 | 2022-05-27 | 2022-05-27 | 2022-05-27 | 2022-05-27 | 2022-05-27 | 2022-05-27 | 2022-05-27 | 2022-05-27 | 2022-05-27 | 2022-05-27 | 2022-05-27 | 2022-05-27 | 2022-05-28 | 2022-05-28 | 2022-05-28 | 2022-05-28 | 2022-05-28 | 2022-05-28 | 2022-05-28 | 2022-05-28 | 2022-05-28 | 2022-05-28 | 2022-05-28 | 2022-05-28 | 2022-05-28 | 2022-05-28 | 2022-05-28 | 2022-05-28 | 2022-05-28 | 2022-05-28 | 2022-05-28 | 2022-05-28 | 2022-05-28 | 2022-05-28 | 2022-05-29 | 2022-05-29 | 2022-05-29 | 2022-05-29 | 2022-05-29 | 2022-05-29 | 2022-05-29 | 2022-05-29 | 2022-05-29 | 2022-05-29 | 2022-05-29 | 2022-05-29 | 2022-05-29 | 2022-05-29 | 2022-05-29 | 2022-05-29 | 2022-05-29 | 2022-05-29 | 2022-05-29 | 2022-05-29 | 2022-05-29 | 2022-05-29 | 2022-05-30 | 2022-05-30 | 2022-05-30 | 2022-05-30 | 2022-05-30 | 2022-05-30 | 2022-05-30 | 2022-05-30 | 2022-05-30 | 2022-05-30 | 2022-05-30 | 2022-05-30 | 2022-05-30 | 2022-05-30 | 2022-05-30 | 2022-05-30 | 2022-05-30 | 2022-05-30 | 2022-05-30 | 2022-05-30 | 2022-05-30 | 2022-05-30 | 2022-05-31 | 2022-05-31 | 2022-05-31 | 2022-05-31 | 2022-05-31 | 2022-05-31 | 2022-05-31 | 2022-05-31 | 2022-05-31 | 2022-05-31 | 2022-05-31 | 2022-05-31 | 2022-05-31 | 2022-05-31 | 2022-05-31 | 2022-05-31 | 2022-05-31 | 2022-05-31 | 2022-05-31 | 2022-05-31 | 2022-05-31 | 2022-05-31 | 2022-05-31 | 2022-06-01 | 2022-06-01 | 2022-06-01 | 2022-06-01 | 2022-06-01 | 2022-06-01 | 2022-06-01 | 2022-06-01 | 2022-06-01 | 2022-06-01 | 2022-06-01 | 2022-06-01 | 2022-06-01 | 2022-06-01 | 2022-06-01 | 2022-06-01 | 2022-06-01 | 2022-06-01 | 2022-06-01 | 2022-06-01 | 2022-06-01 | 2022-06-01 | 2022-06-02 | 2022-06-02 | 2022-06-02 | 2022-06-02 | 2022-06-02 | 2022-06-02 | 2022-06-02 | 2022-06-02 | 2022-06-02 | 2022-06-02 | 2022-06-02 | 2022-06-02 | 2022-06-02 | 2022-06-02 | 2022-06-02 | 2022-06-02 | 2022-06-02 | 2022-06-02 | 2022-06-02 | 2022-06-02 | 2022-06-02 | 2022-06-02 | 2022-06-03 | 2022-06-03 | 2022-06-03 | 2022-06-03 | 2022-06-03 | 2022-06-03 | 2022-06-03 | 2022-06-03 | 2022-06-03 | 2022-06-03 | 2022-06-03 | 2022-06-03 | 2022-06-03 | 2022-06-03 | 2022-06-03 | 2022-06-03 | 2022-06-03 | 2022-06-03 | 2022-06-03 | 2022-06-03 | 2022-06-03 | 2022-06-04 | 2022-06-04 | 2022-06-04 | 2022-06-04 | 2022-06-04 | 2022-06-04 | 2022-06-04 | 2022-06-04 | 2022-06-04 | 2022-06-04 | 2022-06-04 | 2022-06-04 | 2022-06-04 | 2022-06-04 | 2022-06-04 | 2022-06-04 | 2022-06-04 | 2022-06-04 | 2022-06-04 | 2022-06-04 | 2022-06-04 | 2022-06-04 | 2022-06-05 | 2022-06-05 | 2022-06-05 | 2022-06-05 | 2022-06-05 | 2022-06-05 | 2022-06-05 | 2022-06-05 | 2022-06-05 | 2022-06-05 | 2022-06-05 | 2022-06-05 | 2022-06-05 | 2022-06-05 | 2022-06-05 | 2022-06-05 | 2022-06-05 | 2022-06-05 | 2022-06-05 | 2022-06-05 | 2022-06-05 | 2022-06-05 | 2022-06-05 | 2022-06-06 | 2022-06-06 | 2022-06-06 | 2022-06-06 | 2022-06-06 | 2022-06-06 | 2022-06-06 | 2022-06-06 | 2022-06-06 | 2022-06-06 | 2022-06-06 | 2022-06-06 | 2022-06-06 | 2022-06-06 | 2022-06-06 | 2022-06-06 | 2022-06-06 | 2022-06-06 | 2022-06-06 | 2022-06-06 | 2022-06-06 | 2022-06-06 | 2022-06-07 | 2022-06-07 | 2022-06-07 | 2022-06-07 | 2022-06-07 | 2022-06-07 | 2022-06-07 | 2022-06-07 | 2022-06-07 | 2022-06-07 | 2022-06-07 | 2022-06-07 | 2022-06-07 | 2022-06-07 | 2022-06-07 | 2022-06-07 | 2022-06-07 | 2022-06-07 | 2022-06-07 | 2022-06-07 | 2022-06-07 | 2022-06-07 | 2022-06-08 | 2022-06-08 | 2022-06-08 | 2022-06-08 | 2022-06-08 | 2022-06-08 | 2022-06-08 | 2022-06-08 | 2022-06-08 | 2022-06-08 | 2022-06-08 | 2022-06-08 | 2022-06-08 | 2022-06-08 | 2022-06-08 | 2022-06-08 | 2022-06-08 | 2022-06-08 | 2022-06-08 | 2022-06-08 | 2022-06-08 | 2022-06-08 | 2022-06-09 | 2022-06-09 | 2022-06-09 | 2022-06-09 | 2022-06-09 | 2022-06-09 | 2022-06-09 | 2022-06-09 | 2022-06-09 | 2022-06-09 | 2022-06-09 | 2022-06-09 | 2022-06-09 | 2022-06-09 | 2022-06-09 | 2022-06-09 | 2022-06-09 | 2022-06-09 | 2022-06-09 | 2022-06-09 | 2022-06-09 | 2022-06-09 | 2022-06-10 | 2022-06-10 | 2022-06-10 | 2022-06-10 | 2022-06-10 | 2022-06-10 | 2022-06-10 | 2022-06-10 | 2022-06-10 | 2022-06-10 | 2022-06-10 | 2022-06-10 | 2022-06-10 | 2022-06-10 | 2022-06-10 | 2022-06-10 | 2022-06-10 | 2022-06-10 | 2022-06-10 | 2022-06-10 | 2022-06-10 | 2022-06-10 | 2022-06-11 | 2022-06-11 | 2022-06-11 | 2022-06-11 | 2022-06-11 | 2022-06-11 | 2022-06-11 | 2022-06-11 | 2022-06-11 | 2022-06-11 | 2022-06-11 | 2022-06-11 | 2022-06-11 | 2022-06-11 | 2022-06-11 | 2022-06-11 | 2022-06-11 | 2022-06-11 | 2022-06-11 | 2022-06-11 | 2022-06-11 | 2022-06-11 | 2022-06-11 | 2022-06-12 | 2022-06-12 | 2022-06-12 | 2022-06-12 | 2022-06-12 | 2022-06-12 | 2022-06-12 | 2022-06-12 | 2022-06-12 | 2022-06-12 | 2022-06-12 | 2022-06-12 | 2022-06-12 | 2022-06-12 | 2022-06-12 | 2022-06-12 | 2022-06-12 | 2022-06-12 | 2022-06-12 | 2022-06-12 | 2022-06-12 | 2022-06-12 | 2022-06-13 | 2022-06-13 | 2022-06-13 | 2022-06-13 | 2022-06-13 | 2022-06-13 | 2022-06-13 | 2022-06-13 | 2022-06-13 | 2022-06-13 | 2022-06-13 | 2022-06-13 | 2022-06-13 | 2022-06-13 | 2022-06-13 | 2022-06-13 | 2022-06-13 | 2022-06-13 | 2022-06-13 | 2022-06-13 | 2022-06-13 | 2022-06-13 | 2022-06-14 | 2022-06-14 | 2022-06-14 | 2022-06-14 | 2022-06-14 | 2022-06-14 | 2022-06-14 | 2022-06-14 | 2022-06-14 | 2022-06-14 | 2022-06-14 | 2022-06-14 | 2022-06-14 | 2022-06-14 | 2022-06-14 | 2022-06-14 | 2022-06-14 | 2022-06-14 | 2022-06-14 | 2022-06-14 | 2022-06-14 | 2022-06-14 | 2022-06-15 | 2022-06-15 | 2022-06-15 | 2022-06-15 | 2022-06-15 | 2022-06-15 | 2022-06-15 | 2022-06-15 | 2022-06-15 | 2022-06-15 | 2022-06-15 | 2022-06-15 | 2022-06-15 | 2022-06-15 | 2022-06-15 | 2022-06-15 | 2022-06-15 | 2022-06-15 | 2022-06-15 | 2022-06-15 | 2022-06-15 | 2022-06-15 | 2022-06-16 | 2022-06-16 | 2022-06-16 | 2022-06-16 | 2022-06-16 | 2022-06-16 | 2022-06-16 | 2022-06-16 | 2022-06-16 | 2022-06-16 | 2022-06-16 | 2022-06-16 | 2022-06-16 | 2022-06-16 | 2022-06-16 | 2022-06-16 | 2022-06-16 | 2022-06-16 | 2022-06-16 | 2022-06-16 | 2022-06-16 | 2022-06-16 | 2022-06-17 | 2022-06-17 | 2022-06-17 | 2022-06-17 | 2022-06-17 | 2022-06-17 | 2022-06-17 | 2022-06-17 | 2022-06-17 | 2022-06-17 | 2022-06-17 | 2022-06-17 | 2022-06-17 | 2022-06-17 | 2022-06-17 | 2022-06-17 | 2022-06-17 | 2022-06-17 | 2022-06-17 | 2022-06-17 | 2022-06-17 | 2022-06-17 | 2022-06-18 | 2022-06-18 | 2022-06-18 | 2022-06-18 | 2022-06-18 | 2022-06-18 | 2022-06-18 | 2022-06-18 | 2022-06-18 | 2022-06-18 | 2022-06-18 | 2022-06-18 | 2022-06-18 | 2022-06-18 | 2022-06-18 | 2022-06-18 | 2022-06-18 | 2022-06-18 | 2022-06-18 | 2022-06-18 | 2022-06-18 | 2022-06-18 | 2022-06-18 | 2022-06-19 | 2022-06-19 | 2022-06-19 | 2022-06-19 | 2022-06-19 | 2022-06-19 | 2022-06-19 | 2022-06-19 | 2022-06-19 | 2022-06-19 | 2022-06-19 | 2022-06-19 | 2022-06-19 | 2022-06-19 | 2022-06-19 | 2022-06-19 | 2022-06-19 | 2022-06-19 | 2022-06-19 | 2022-06-19 | 2022-06-19 | 2022-06-19 | 2022-06-20 | 2022-06-20 | 2022-06-20 | 2022-06-20 | 2022-06-20 | 2022-06-20 | 2022-06-20 | 2022-06-20 | 2022-06-20 | 2022-06-20 | 2022-06-20 | 2022-06-20 | 2022-06-20 | 2022-06-20 | 2022-06-20 | 2022-06-20 | 2022-06-20 | 2022-06-20 | 2022-06-20 | 2022-06-20 | 2022-06-20 | 2022-06-21 | 2022-06-21 | 2022-06-21 | 2022-06-21 | 2022-06-21 | 2022-06-21 | 2022-06-21 | 2022-06-21 | 2022-06-21 | 2022-06-21 | 2022-06-21 | 2022-06-21 | 2022-06-21 | 2022-06-21 | 2022-06-21 | 2022-06-21 | 2022-06-21 | 2022-06-21 | 2022-06-21 | 2022-06-21 | 2022-06-21 | 2022-06-21 | 2022-06-22 | 2022-06-22 | 2022-06-22 | 2022-06-22 | 2022-06-22 | 2022-06-22 | 2022-06-22 | 2022-06-22 | 2022-06-22 | 2022-06-22 | 2022-06-22 | 2022-06-22 | 2022-06-22 | 2022-06-22 | 2022-06-22 | 2022-06-22 | 2022-06-22 | 2022-06-22 | 2022-06-22 | 2022-06-22 | 2022-06-22 | 2022-06-22 | 2022-06-22 | 2022-06-23 | 2022-06-23 | 2022-06-23 | 2022-06-23 | 2022-06-23 | 2022-06-23 | 2022-06-23 | 2022-06-23 | 2022-06-23 | 2022-06-23 | 2022-06-23 | 2022-06-23 | 2022-06-23 | 2022-06-23 | 2022-06-23 | 2022-06-23 | 2022-06-23 | 2022-06-23 | 2022-06-23 | 2022-06-23 | 2022-06-23 | 2022-06-23 | 2022-06-24 | 2022-06-24 | 2022-06-24 | 2022-06-24 | 2022-06-24 | 2022-06-24 | 2022-06-24 | 2022-06-24 | 2022-06-24 | 2022-06-24 | 2022-06-24 | 2022-06-24 | 2022-06-24 | 2022-06-24 | 2022-06-24 | 2022-06-24 | 2022-06-24 | 2022-06-24 | 2022-06-24 | 2022-06-24 | 2022-06-24 | 2022-06-24 | 2022-06-25 | 2022-06-25 | 2022-06-25 | 2022-06-25 | 2022-06-25 | 2022-06-25 | 2022-06-25 | 2022-06-25 | 2022-06-25 | 2022-06-25 | 2022-06-25 | 2022-06-25 | 2022-06-25 | 2022-06-25 | 2022-06-25 | 2022-06-25 | 2022-06-25 | 2022-06-25 | 2022-06-25 | 2022-06-25 | 2022-06-25 | 2022-06-25 | 2022-06-26 | 2022-06-26 | 2022-06-26 | 2022-06-26 | 2022-06-26 | 2022-06-26 | 2022-06-26 | 2022-06-26 | 2022-06-26 | 2022-06-26 | 2022-06-26 | 2022-06-26 | 2022-06-26 | 2022-06-26 | 2022-06-26 | 2022-06-26 | 2022-06-26 | 2022-06-26 | 2022-06-26 | 2022-06-26 | 2022-06-26 | 2022-06-26 | 2022-06-27 | 2022-06-27 | 2022-06-27 | 2022-06-27 | 2022-06-27 | 2022-06-27 | 2022-06-27 | 2022-06-27 | 2022-06-27 | 2022-06-27 | 2022-06-27 | 2022-06-27 | 2022-06-27 | 2022-06-27 | 2022-06-27 | 2022-06-27 | 2022-06-27 | 2022-06-27 | 2022-06-27 | 2022-06-27 | 2022-06-27 | 2022-06-28 | 2022-06-28 | 2022-06-28 | 2022-06-28 | 2022-06-28 | 2022-06-28 | 2022-06-28 | 2022-06-28 | 2022-06-28 | 2022-06-28 | 2022-06-28 | 2022-06-28 | 2022-06-28 | 2022-06-28 | 2022-06-28 | 2022-06-28 | 2022-06-28 | 2022-06-28 | 2022-06-28 | 2022-06-28 | 2022-06-29 | 2022-06-29 | 2022-06-29 | 2022-06-29 | 2022-06-29 | 2022-06-29 | 2022-06-29 | 2022-06-29 | 2022-06-29 | 2022-06-29 | 2022-06-29 | 2022-06-29 | 2022-06-29 | 2022-06-29 | 2022-06-29 | 2022-06-29 | 2022-06-29 | 2022-06-29 | 2022-06-29 | 2022-06-29 | 2022-06-29 | 2022-06-29 | 2022-06-30 | 2022-06-30 | 2022-06-30 | 2022-06-30 | 2022-06-30 | 2022-06-30 | 2022-06-30 | 2022-06-30 | 2022-06-30 | 2022-06-30 | 2022-06-30 | 2022-06-30 | 2022-06-30 | 2022-06-30 | 2022-06-30 | 2022-06-30 | 2022-06-30 | 2022-06-30 | 2022-06-30 | 2022-06-30 | 2022-06-30 | 2022-06-30 | 2022-07-01 | 2022-07-01 | 2022-07-01 | 2022-07-01 | 2022-07-01 | 2022-07-01 | 2022-07-01 | 2022-07-01 | 2022-07-01 | 2022-07-01 | 2022-07-01 | 2022-07-01 | 2022-07-01 | 2022-07-01 | 2022-07-01 | 2022-07-01 | 2022-07-01 | 2022-07-01 | 2022-07-01 | 2022-07-01 | 2022-07-01 | 2022-07-01 | 2022-07-02 | 2022-07-02 | 2022-07-02 | 2022-07-02 | 2022-07-02 | 2022-07-02 | 2022-07-02 | 2022-07-02 | 2022-07-02 | 2022-07-02 | 2022-07-02 | 2022-07-02 | 2022-07-02 | 2022-07-02 | 2022-07-02 | 2022-07-02 | 2022-07-02 | 2022-07-02 | 2022-07-02 | 2022-07-02 | 2022-07-02 | 2022-07-02 | 2022-07-02 | 2022-07-03 | 2022-07-03 | 2022-07-03 | 2022-07-03 | 2022-07-03 | 2022-07-03 | 2022-07-03 | 2022-07-03 | 2022-07-03 | 2022-07-03 | 2022-07-03 | 2022-07-03 | 2022-07-03 | 2022-07-03 | 2022-07-03 | 2022-07-03 | 2022-07-03 | 2022-07-03 | 2022-07-03 | 2022-07-03 | 2022-07-03 | 2022-07-03 | 2022-07-04 | 2022-07-04 | 2022-07-04 | 2022-07-04 | 2022-07-04 | 2022-07-04 | 2022-07-04 | 2022-07-04 | 2022-07-04 | 2022-07-04 | 2022-07-04 | 2022-07-04 | 2022-07-04 | 2022-07-04 | 2022-07-04 | 2022-07-04 | 2022-07-04 | 2022-07-04 | 2022-07-04 | 2022-07-04 | 2022-07-04 | 2022-07-04 | 2022-07-05 | 2022-07-05 | 2022-07-05 | 2022-07-05 | 2022-07-05 | 2022-07-05 | 2022-07-05 | 2022-07-05 | 2022-07-05 | 2022-07-05 | 2022-07-05 | 2022-07-05 | 2022-07-05 | 2022-07-05 | 2022-07-05 | 2022-07-05 | 2022-07-05 | 2022-07-05 | 2022-07-05 | 2022-07-05 | 2022-07-05 | 2022-07-05 | 2022-07-06 | 2022-07-06 | 2022-07-06 | 2022-07-06 | 2022-07-06 | 2022-07-06 | 2022-07-06 | 2022-07-06 | 2022-07-06 | 2022-07-06 | 2022-07-06 | 2022-07-06 | 2022-07-06 | 2022-07-06 | 2022-07-06 | 2022-07-06 | 2022-07-06 | 2022-07-06 | 2022-07-06 | 2022-07-06 | 2022-07-06 | 2022-07-06 | 2022-07-07 | 2022-07-07 | 2022-07-07 | 2022-07-07 | 2022-07-07 | 2022-07-07 | 2022-07-07 | 2022-07-07 | 2022-07-07 | 2022-07-07 | 2022-07-07 | 2022-07-07 | 2022-07-07 | 2022-07-07 | 2022-07-07 | 2022-07-07 | 2022-07-07 | 2022-07-07 | 2022-07-07 | 2022-07-07 | 2022-07-07 | 2022-07-07 | 2022-07-08 | 2022-07-08 | 2022-07-08 | 2022-07-08 | 2022-07-08 | 2022-07-08 | 2022-07-08 | 2022-07-08 | 2022-07-08 | 2022-07-08 | 2022-07-08 | 2022-07-08 | 2022-07-08 | 2022-07-08 | 2022-07-08 | 2022-07-08 | 2022-07-08 | 2022-07-08 | 2022-07-09 | 2022-07-09 | 2022-07-09 | 2022-07-09 | 2022-07-09 | 2022-07-09 | 2022-07-09 | 2022-07-09 | 2022-07-09 | 2022-07-09 | 2022-07-09 | 2022-07-09 | 2022-07-09 | 2022-07-09 | 2022-07-09 | 2022-07-09 | 2022-07-09 | 2022-07-09 | 2022-07-09 | 2022-07-09 | 2022-07-09 | 2022-07-09 | 2022-07-10 | 2022-07-10 | 2022-07-10 | 2022-07-10 | 2022-07-10 | 2022-07-10 | 2022-07-10 | 2022-07-10 | 2022-07-10 | 2022-07-10 | 2022-07-10 | 2022-07-10 | 2022-07-10 | 2022-07-10 | 2022-07-10 | 2022-07-10 | 2022-07-10 | 2022-07-10 | 2022-07-10 | 2022-07-10 | 2022-07-10 | 2022-07-10 | 2022-07-11 | 2022-07-11 | 2022-07-11 | 2022-07-11 | 2022-07-11 | 2022-07-11 | 2022-07-11 | 2022-07-11 | 2022-07-11 | 2022-07-11 | 2022-07-11 | 2022-07-11 | 2022-07-11 | 2022-07-11 | 2022-07-11 | 2022-07-11 | 2022-07-11 | 2022-07-11 | 2022-07-11 | 2022-07-11 | 2022-07-11 | 2022-07-11 | 2022-07-12 | 2022-07-12 | 2022-07-12 | 2022-07-12 | 2022-07-12 | 2022-07-12 | 2022-07-12 | 2022-07-12 | 2022-07-12 | 2022-07-12 | 2022-07-12 | 2022-07-12 | 2022-07-12 | 2022-07-12 | 2022-07-12 | 2022-07-12 | 2022-07-12 | 2022-07-12 | 2022-07-12 | 2022-07-12 | 2022-07-12 | 2022-07-12 | 2022-07-13 | 2022-07-13 | 2022-07-13 | 2022-07-13 | 2022-07-13 | 2022-07-13 | 2022-07-13 | 2022-07-13 | 2022-07-13 | 2022-07-13 | 2022-07-13 | 2022-07-13 | 2022-07-13 | 2022-07-13 | 2022-07-13 | 2022-07-13 | 2022-07-13 | 2022-07-13 | 2022-07-13 | 2022-07-13 | 2022-07-13 | 2022-07-13 | 2022-07-13 | 2022-07-14 | 2022-07-14 | 2022-07-14 | 2022-07-14 | 2022-07-14 | 2022-07-14 | 2022-07-14 | 2022-07-14 | 2022-07-14 | 2022-07-14 | 2022-07-14 | 2022-07-14 | 2022-07-14 | 2022-07-14 | 2022-07-14 | 2022-07-14 | 2022-07-14 | 2022-07-14 | 2022-07-14 | 2022-07-14 | 2022-07-14 | 2022-07-14 | 2022-07-15 | 2022-07-15 | 2022-07-15 | 2022-07-15 | 2022-07-15 | 2022-07-15 | 2022-07-15 | 2022-07-15 | 2022-07-15 | 2022-07-15 | 2022-07-15 | 2022-07-15 | 2022-07-15 | 2022-07-15 | 2022-07-15 | 2022-07-15 | 2022-07-15 | 2022-07-15 | 2022-07-15 | 2022-07-15 | 2022-07-15 | 2022-07-15 | 2022-07-16 | 2022-07-16 | 2022-07-16 | 2022-07-16 | 2022-07-16 | 2022-07-16 | 2022-07-16 | 2022-07-16 | 2022-07-16 | 2022-07-16 | 2022-07-16 | 2022-07-16 | 2022-07-16 | 2022-07-16 | 2022-07-16 | 2022-07-16 | 2022-07-16 | 2022-07-16 | 2022-07-16 | 2022-07-16 | 2022-07-16 | 2022-07-16 | 2022-07-17 | 2022-07-17 | 2022-07-17 | 2022-07-17 | 2022-07-17 | 2022-07-17 | 2022-07-17 | 2022-07-17 | 2022-07-17 | 2022-07-17 | 2022-07-17 | 2022-07-17 | 2022-07-17 | 2022-07-17 | 2022-07-17 | 2022-07-17 | 2022-07-17 | 2022-07-17 | 2022-07-17 | 2022-07-17 | 2022-07-17 | 2022-07-17 | 2022-07-18 | 2022-07-18 | 2022-07-18 | 2022-07-18 | 2022-07-18 | 2022-07-18 | 2022-07-18 | 2022-07-18 | 2022-07-18 | 2022-07-18 | 2022-07-18 | 2022-07-18 | 2022-07-18 | 2022-07-18 | 2022-07-18 | 2022-07-18 | 2022-07-18 | 2022-07-18 | 2022-07-18 | 2022-07-18 | 2022-07-18 | 2022-07-18 | 2022-07-19 | 2022-07-19 | 2022-07-19 | 2022-07-19 | 2022-07-19 | 2022-07-19 | 2022-07-19 | 2022-07-19 | 2022-07-19 | 2022-07-19 | 2022-07-19 | 2022-07-19 | 2022-07-19 | 2022-07-19 | 2022-07-19 | 2022-07-19 | 2022-07-19 | 2022-07-19 | 2022-07-19 | 2022-07-19 | 2022-07-19 | 2022-07-19 | 2022-07-20 | 2022-07-20 | 2022-07-20 | 2022-07-20 | 2022-07-20 | 2022-07-20 | 2022-07-20 | 2022-07-20 | 2022-07-20 | 2022-07-20 | 2022-07-20 | 2022-07-20 | 2022-07-20 | 2022-07-20 | 2022-07-20 | 2022-07-20 | 2022-07-20 | 2022-07-20 | 2022-07-20 | 2022-07-20 | 2022-07-20 | 2022-07-20 | 2022-07-20 | 2022-07-21 | 2022-07-21 | 2022-07-21 | 2022-07-21 | 2022-07-21 | 2022-07-21 | 2022-07-21 | 2022-07-21 | 2022-07-21 | 2022-07-21 | 2022-07-21 | 2022-07-21 | 2022-07-21 | 2022-07-21 | 2022-07-21 | 2022-07-21 | 2022-07-21 | 2022-07-21 | 2022-07-21 | 2022-07-21 | 2022-07-21 | 2022-07-21 | 2022-07-22 | 2022-07-22 | 2022-07-22 | 2022-07-22 | 2022-07-22 | 2022-07-22 | 2022-07-22 | 2022-07-22 | 2022-07-22 | 2022-07-22 | 2022-07-22 | 2022-07-22 | 2022-07-22 | 2022-07-22 | 2022-07-22 | 2022-07-22 | 2022-07-22 | 2022-07-22 | 2022-07-22 | 2022-07-22 | 2022-07-22 | 2022-07-22 | 2022-07-23 | 2022-07-23 | 2022-07-23 | 2022-07-23 | 2022-07-23 | 2022-07-23 | 2022-07-23 | 2022-07-23 | 2022-07-23 | 2022-07-23 | 2022-07-23 | 2022-07-23 | 2022-07-23 | 2022-07-23 | 2022-07-23 | 2022-07-23 | 2022-07-23 | 2022-07-23 | 2022-07-23 | 2022-07-23 | 2022-07-23 | 2022-07-23 | 2022-07-24 | 2022-07-24 | 2022-07-24 | 2022-07-24 | 2022-07-24 | 2022-07-24 | 2022-07-24 | 2022-07-24 | 2022-07-24 | 2022-07-24 | 2022-07-24 | 2022-07-24 | 2022-07-24 | 2022-07-24 | 2022-07-24 | 2022-07-24 | 2022-07-24 | 2022-07-24 | 2022-07-24 | 2022-07-24 | 2022-07-24 | 2022-07-24 | 2022-07-25 | 2022-07-25 | 2022-07-25 | 2022-07-25 | 2022-07-25 | 2022-07-25 | 2022-07-25 | 2022-07-25 | 2022-07-25 | 2022-07-25 | 2022-07-25 | 2022-07-25 | 2022-07-25 | 2022-07-25 | 2022-07-25 | 2022-07-25 | 2022-07-25 | 2022-07-25 | 2022-07-25 | 2022-07-25 | 2022-07-25 | 2022-07-25 | 2022-07-26 | 2022-07-26 | 2022-07-26 | 2022-07-26 | 2022-07-26 | 2022-07-26 | 2022-07-26 | 2022-07-26 | 2022-07-26 | 2022-07-26 | 2022-07-26 | 2022-07-26 | 2022-07-26 | 2022-07-26 | 2022-07-26 | 2022-07-26 | 2022-07-26 | 2022-07-26 | 2022-07-26 | 2022-07-26 | 2022-07-26 | 2022-07-26 | 2022-07-27 | 2022-07-27 | 2022-07-27 | 2022-07-27 | 2022-07-27 | 2022-07-27 | 2022-07-27 | 2022-07-27 | 2022-07-27 | 2022-07-27 | 2022-07-27 | 2022-07-27 | 2022-07-27 | 2022-07-27 | 2022-07-27 | 2022-07-27 | 2022-07-27 | 2022-07-27 | 2022-07-27 | 2022-07-27 | 2022-07-27 | 2022-07-27 | 2022-07-28 | 2022-07-28 | 2022-07-28 | 2022-07-28 | 2022-07-28 | 2022-07-28 | 2022-07-28 | 2022-07-28 | 2022-07-28 | 2022-07-28 | 2022-07-28 | 2022-07-28 | 2022-07-28 | 2022-07-28 | 2022-07-28 | 2022-07-28 | 2022-07-28 | 2022-07-28 | 2022-07-28 | 2022-07-28 | 2022-07-28 | 2022-07-28 | 2022-07-29 | 2022-07-29 | 2022-07-29 | 2022-07-29 | 2022-07-29 | 2022-07-29 | 2022-07-29 | 2022-07-29 | 2022-07-29 | 2022-07-29 | 2022-07-29 | 2022-07-29 | 2022-07-29 | 2022-07-29 | 2022-07-29 | 2022-07-29 | 2022-07-29 | 2022-07-29 | 2022-07-29 | 2022-07-29 | 2022-07-29 | 2022-07-29 | 2022-07-30 | 2022-07-30 | 2022-07-30 | 2022-07-30 | 2022-07-30 | 2022-07-30 | 2022-07-30 | 2022-07-30 | 2022-07-30 | 2022-07-30 | 2022-07-30 | 2022-07-30 | 2022-07-30 | 2022-07-30 | 2022-07-30 | 2022-08-02 | 2022-08-02 | 2022-08-02 | 2022-08-02 | 2022-08-02 | 2022-08-02 | 2022-08-03 | 2022-08-03 | 2022-08-03 | 2022-08-03 | 2022-08-03 | 2022-08-03 | 2022-08-03 | 2022-08-03 | 2022-08-03 | 2022-08-03 | 2022-08-03 | 2022-08-03 | 2022-08-03 | 2022-08-03 | 2022-08-03 | 2022-08-03 | 2022-08-03 | 2022-08-03 | 2022-08-03 | 2022-08-03 | 2022-08-03 | 2022-08-04 | 2022-08-04 | 2022-08-04 | 2022-08-04 | 2022-08-04 | 2022-08-04 | 2022-08-04 | 2022-08-04 | 2022-08-04 | 2022-08-04 | 2022-08-04 | 2022-08-04 | 2022-08-04 | 2022-08-04 | 2022-08-04 | 2022-08-04 | 2022-08-04 | 2022-08-04 | 2022-08-04 | 2022-08-04 | 2022-08-04 | 2022-08-05 | 2022-08-05 | 2022-08-05 | 2022-08-05 | 2022-08-05 | 2022-08-05 | 2022-08-05 | 2022-08-05 | 2022-08-05 | 2022-08-05 | 2022-08-05 | 2022-08-05 | 2022-08-05 | 2022-08-05 | 2022-08-05 | 2022-08-05 | 2022-08-05 | 2022-08-05 | 2022-08-05 | 2022-08-05 | 2022-08-05 | 2022-08-05 | 2022-08-06 | 2022-08-06 | 2022-08-06 | 2022-08-06 | 2022-08-06 | 2022-08-06 | 2022-08-06 | 2022-08-06 | 2022-08-06 | 2022-08-06 | 2022-08-06 | 2022-08-06 | 2022-08-06 | 2022-08-06 | 2022-08-06 | 2022-08-06 | 2022-08-06 | 2022-08-06 | 2022-08-06 | 2022-08-06 | 2022-08-06 | 2022-08-06 | 2022-08-06 | 2022-08-07 | 2022-08-07 | 2022-08-07 | 2022-08-07 | 2022-08-07 | 2022-08-07 | 2022-08-07 | 2022-08-07 | 2022-08-07 | 2022-08-07 | 2022-08-07 | 2022-08-07 | 2022-08-07 | 2022-08-07 | 2022-08-07 | 2022-08-07 | 2022-08-07 | 2022-08-07 | 2022-08-07 | 2022-08-07 | 2022-08-07 | 2022-08-07 | 2022-08-08 | 2022-08-08 | 2022-08-08 | 2022-08-08 | 2022-08-08 | 2022-08-08 | 2022-08-08 | 2022-08-08 | 2022-08-08 | 2022-08-08 | 2022-08-08 | 2022-08-08 | 2022-08-08 | 2022-08-08 | 2022-08-08 | 2022-08-08 | 2022-08-08 | 2022-08-08 | 2022-08-08 | 2022-08-08 | 2022-08-09 | 2022-08-09 | 2022-08-09 | 2022-08-09 | 2022-08-09 | 2022-08-09 | 2022-08-09 | 2022-08-09 | 2022-08-09 | 2022-08-09 | 2022-08-09 | 2022-08-09 | 2022-08-09 | 2022-08-09 | 2022-08-09 | 2022-08-09 | 2022-08-09 | 2022-08-09 | 2022-08-09 | 2022-08-09 | 2022-08-09 | 2022-08-09 | 2022-08-09 | 2022-08-10 | 2022-08-10 | 2022-08-10 | 2022-08-10 | 2022-08-10 | 2022-08-10 | 2022-08-10 | 2022-08-10 | 2022-08-10 | 2022-08-10 | 2022-08-10 | 2022-08-10 | 2022-08-10 | 2022-08-10 | 2022-08-10 | 2022-08-10 | 2022-08-10 | 2022-08-10 | 2022-08-10 | 2022-08-10 | 2022-08-10 | 2022-08-10 | 2022-08-11 | 2022-08-11 | 2022-08-11 | 2022-08-11 | 2022-08-11 | 2022-08-11 | 2022-08-11 | 2022-08-11 | 2022-08-11 | 2022-08-11 | 2022-08-11 | 2022-08-11 | 2022-08-11 | 2022-08-11 | 2022-08-11 | 2022-08-11 | 2022-08-11 | 2022-08-11 | 2022-08-11 | 2022-08-11 | 2022-08-11 | 2022-08-11 | 2022-08-12 | 2022-08-12 | 2022-08-12 | 2022-08-12 | 2022-08-12 | 2022-08-12 | 2022-08-12 | 2022-08-12 | 2022-08-12 | 2022-08-12 | 2022-08-12 | 2022-08-12 | 2022-08-12 | 2022-08-12 | 2022-08-12 | 2022-08-12 | 2022-08-12 | 2022-08-12 | 2022-08-12 | 2022-08-12 | 2022-08-12 | 2022-08-12 | 2022-08-13 | 2022-08-13 | 2022-08-13 | 2022-08-13 | 2022-08-13 | 2022-08-13 | 2022-08-13 | 2022-08-13 | 2022-08-13 | 2022-08-13 | 2022-08-13 | 2022-08-13 | 2022-08-13 | 2022-08-13 | 2022-08-13 | 2022-08-13 | 2022-08-13 | 2022-08-13 | 2022-08-13 | 2022-08-13 | 2022-08-13 | 2022-08-13 | 2022-08-14 | 2022-08-14 | 2022-08-14 | 2022-08-14 | 2022-08-14 | 2022-08-14 | 2022-08-14 | 2022-08-14 | 2022-08-14 | 2022-08-14 | 2022-08-14 | 2022-08-14 | 2022-08-14 | 2022-08-14 | 2022-08-14 | 2022-08-14 | 2022-08-14 | 2022-08-14 | 2022-08-14 | 2022-08-14 | 2022-08-14 | 2022-08-14 | 2022-08-15 | 2022-08-15 | 2022-08-15 | 2022-08-15 | 2022-08-15 | 2022-08-15 | 2022-08-15 | 2022-08-15 | 2022-08-15 | 2022-08-15 | 2022-08-15 | 2022-08-15 | 2022-08-15 | 2022-08-15 | 2022-08-15 | 2022-08-15 | 2022-08-15 | 2022-08-15 | 2022-08-15 | 2022-08-15 | 2022-08-15 | 2022-08-15 | 2022-08-16 | 2022-08-16 | 2022-08-16 | 2022-08-16 | 2022-08-16 | 2022-08-16 | 2022-08-16 | 2022-08-16 | 2022-08-16 | 2022-08-16 | 2022-08-16 | 2022-08-16 | 2022-08-16 | 2022-08-16 | 2022-08-16 | 2022-08-16 | 2022-08-16 | 2022-08-16 | 2022-08-16 | 2022-08-16 | 2022-08-16 | 2022-08-16 | 2022-08-16 | 2022-08-17 | 2022-08-17 | 2022-08-17 | 2022-08-17 | 2022-08-17 | 2022-08-17 | 2022-08-17 | 2022-08-17 | 2022-08-17 | 2022-08-17 | 2022-08-17 | 2022-08-17 | 2022-08-17 | 2022-08-17 | 2022-08-17 | 2022-08-17 | 2022-08-17 | 2022-08-17 | 2022-08-17 | 2022-08-17 | 2022-08-17 | 2022-08-17 | 2022-08-18 | 2022-08-18 | 2022-08-18 | 2022-08-18 | 2022-08-18 | 2022-08-18 | 2022-08-18 | 2022-08-18 | 2022-08-18 | 2022-08-18 | 2022-08-18 | 2022-08-18 | 2022-08-18 | 2022-08-18 | 2022-08-18 | 2022-08-18 | 2022-08-18 | 2022-08-18 | 2022-08-18 | 2022-08-18 | 2022-08-18 | 2022-08-18 | 2022-08-19 | 2022-08-19 | 2022-08-19 | 2022-08-19 | 2022-08-19 | 2022-08-19 | 2022-08-19 | 2022-08-19 | 2022-08-19 | 2022-08-19 | 2022-08-19 | 2022-08-19 | 2022-08-19 | 2022-08-19 | 2022-08-19 | 2022-08-19 | 2022-08-19 | 2022-08-19 | 2022-08-19 | 2022-08-19 | 2022-08-19 | 2022-08-19 | 2022-08-20 | 2022-08-20 | 2022-08-20 | 2022-08-20 | 2022-08-20 | 2022-08-20 | 2022-08-20 | 2022-08-20 | 2022-08-20 | 2022-08-20 | 2022-08-20 | 2022-08-20 | 2022-08-20 | 2022-08-20 | 2022-08-20 | 2022-08-20 | 2022-08-20 | 2022-08-20 | 2022-08-20 | 2022-08-20 | 2022-08-20 | 2022-08-20 | 2022-08-21 | 2022-08-21 | 2022-08-21 | 2022-08-21 | 2022-08-21 | 2022-08-21 | 2022-08-21 | 2022-08-21 | 2022-08-21 | 2022-08-21 | 2022-08-21 | 2022-08-21 | 2022-08-21 | 2022-08-21 | 2022-08-21 | 2022-08-21 | 2022-08-21 | 2022-08-21 | 2022-08-21 | 2022-08-21 | 2022-08-21 | 2022-08-21 | 2022-08-22 | 2022-08-22 | 2022-08-22 | 2022-08-22 | 2022-08-22 | 2022-08-22 | 2022-08-22 | 2022-08-22 | 2022-08-22 | 2022-08-22 | 2022-08-22 | 2022-08-22 | 2022-08-22 | 2022-08-22 | 2022-08-22 | 2022-08-22 | 2022-08-22 | 2022-08-22 | 2022-08-22 | 2022-08-22 | 2022-08-22 | 2022-08-22 | 2022-08-22 | 2022-08-23 | 2022-08-23 | 2022-08-23 | 2022-08-23 | 2022-08-23 | 2022-08-23 | 2022-08-23 | 2022-08-23 | 2022-08-23 | 2022-08-23 | 2022-08-23 | 2022-08-23 | 2022-08-23 | 2022-08-23 | 2022-08-23 | 2022-08-23 | 2022-08-23 | 2022-08-23 | 2022-08-23 | 2022-08-23 | 2022-08-23 | 2022-08-23 | 2022-08-24 | 2022-08-24 | 2022-08-24 | 2022-08-24 | 2022-08-24 | 2022-08-24 | 2022-08-24 | 2022-08-24 | 2022-08-24 | 2022-08-24 | 2022-08-24 | 2022-08-24 | 2022-08-24 | 2022-08-24 | 2022-08-24 | 2022-08-24 | 2022-08-24 | 2022-08-24 | 2022-08-24 | 2022-08-24 | 2022-08-24 | 2022-08-24 | 2022-08-25 | 2022-08-25 | 2022-08-25 | 2022-08-25 | 2022-08-25 | 2022-08-25 | 2022-08-25 | 2022-08-25 | 2022-08-25 | 2022-08-25 | 2022-08-25 | 2022-08-25 | 2022-08-25 | 2022-08-25 | 2022-08-25 | 2022-08-25 | 2022-08-25 | 2022-08-25 | 2022-08-25 | 2022-08-25 | 2022-08-25 | 2022-08-26 | 2022-08-26 | 2022-08-26 | 2022-08-26 | 2022-08-26 | 2022-08-26 | 2022-08-26 | 2022-08-26 | 2022-08-26 | 2022-08-26 | 2022-08-26 | 2022-08-26 | 2022-08-26 | 2022-08-26 | 2022-08-26 | 2022-08-26 | 2022-08-26 | 2022-08-26 | 2022-08-26 | 2022-08-26 | 2022-08-27 | 2022-08-27 | 2022-08-27 | 2022-08-27 | 2022-08-27 | 2022-08-27 | 2022-08-27 | 2022-08-27 | 2022-08-27 | 2022-08-27 | 2022-08-27 | 2022-08-27 | 2022-08-27 | 2022-08-27 | 2022-08-27 | 2022-08-27 | 2022-08-27 | 2022-08-27 | 2022-08-27 | 2022-08-27 | 2022-08-27 | 2022-08-27 | 2022-08-28 | 2022-08-28 | 2022-08-28 | 2022-08-28 | 2022-08-28 | 2022-08-28 | 2022-08-28 | 2022-08-28 | 2022-08-28 | 2022-08-28 | 2022-08-28 | 2022-08-28 | 2022-08-28 | 2022-08-28 | 2022-08-28 | 2022-08-28 | 2022-08-28 | 2022-08-28 | 2022-08-28 | 2022-08-28 | 2022-08-28 | 2022-08-28 | 2022-08-28 | 2022-08-29 | 2022-08-29 | 2022-08-29 | 2022-08-29 | 2022-08-29 | 2022-08-29 | 2022-08-29 | 2022-08-29 | 2022-08-29 | 2022-08-29 | 2022-08-29 | 2022-08-29 | 2022-08-29 | 2022-08-29 | 2022-08-29 | 2022-08-29 | 2022-08-29 | 2022-08-29 | 2022-08-29 | 2022-08-29 | 2022-08-29 | 2022-08-29 | 2022-08-30 | 2022-08-30 | 2022-08-30 | 2022-08-30 | 2022-08-30 | 2022-08-30 | 2022-08-30 | 2022-08-30 | 2022-08-30 | 2022-08-30 | 2022-08-30 | 2022-08-30 | 2022-08-30 | 2022-08-30 | 2022-08-30 | 2022-08-30 | 2022-08-30 | 2022-08-30 | 2022-08-30 | 2022-08-30 | 2022-08-30 | 2022-08-30 | 2022-08-31 | 2022-08-31 | 2022-08-31 | 2022-08-31 | 2022-08-31 | 2022-08-31 | 2022-08-31 | 2022-08-31 | 2022-08-31 | 2022-08-31 | 2022-08-31 | 2022-08-31 | 2022-08-31 | 2022-08-31 | 2022-08-31 | 2022-08-31 | 2022-08-31 | 2022-08-31 | 2022-08-31 | 2022-08-31 | 2022-08-31 | 2022-08-31 | 2022-09-01 | 2022-09-01 | 2022-09-01 | 2022-09-01 | 2022-09-01 | 2022-09-01 | 2022-09-01 | 2022-09-01 | 2022-09-01 | 2022-09-01 | 2022-09-01 | 2022-09-01 | 2022-09-01 | 2022-09-01 | 2022-09-01 | 2022-09-01 | 2022-09-01 | 2022-09-01 | 2022-09-01 | 2022-09-01 | 2022-09-01 | 2022-09-01 | 2022-09-02 | 2022-09-02 | 2022-09-02 | 2022-09-02 | 2022-09-02 | 2022-09-02 | 2022-09-02 | 2022-09-02 | 2022-09-02 | 2022-09-02 | 2022-09-02 | 2022-09-02 | 2022-09-02 | 2022-09-02 | 2022-09-02 | 2022-09-02 | 2022-09-02 | 2022-09-02 | 2022-09-02 | 2022-09-02 | 2022-09-02 | 2022-09-02 | 2022-09-03 | 2022-09-03 | 2022-09-03 | 2022-09-03 | 2022-09-03 | 2022-09-03 | 2022-09-03 | 2022-09-03 | 2022-09-03 | 2022-09-03 | 2022-09-03 | 2022-09-03 | 2022-09-03 | 2022-09-03 | 2022-09-03 | 2022-09-03 | 2022-09-03 | 2022-09-03 | 2022-09-03 | 2022-09-03 | 2022-09-03 | 2022-09-03 | 2022-09-03 | 2022-09-04 | 2022-09-04 | 2022-09-04 | 2022-09-04 | 2022-09-04 | 2022-09-04 | 2022-09-04 | 2022-09-04 | 2022-09-04 | 2022-09-04 | 2022-09-04 | 2022-09-04 | 2022-09-04 | 2022-09-04 | 2022-09-04 | 2022-09-04 | 2022-09-04 | 2022-09-04 | 2022-09-04 | 2022-09-04 | 2022-09-04 | 2022-09-04 | 2022-09-05 | 2022-09-05 | 2022-09-05 | 2022-09-05 | 2022-09-05 | 2022-09-05 | 2022-09-05 | 2022-09-05 | 2022-09-05 | 2022-09-05 | 2022-09-05 | 2022-09-05 | 2022-09-05 | 2022-09-05 | 2022-09-05 | 2022-09-05 | 2022-09-05 | 2022-09-05 | 2022-09-05 | 2022-09-05 | 2022-09-05 | 2022-09-05 | 2022-09-06 | 2022-09-06 | 2022-09-06 | 2022-09-06 | 2022-09-06 | 2022-09-06 | 2022-09-06 | 2022-09-06 | 2022-09-06 | 2022-09-06 | 2022-09-06 | 2022-09-06 | 2022-09-06 | 2022-09-06 | 2022-09-06 | 2022-09-06 | 2022-09-06 | 2022-09-06 | 2022-09-06 | 2022-09-06 | 2022-09-06 | 2022-09-06 | 2022-09-07 | 2022-09-07 | 2022-09-07 | 2022-09-07 | 2022-09-07 | 2022-09-07 | 2022-09-07 | 2022-09-07 | 2022-09-07 | 2022-09-07 | 2022-09-07 | 2022-09-07 | 2022-09-07 | 2022-09-07 | 2022-09-07 | 2022-09-07 | 2022-09-07 | 2022-09-07 | 2022-09-07 | 2022-09-07 | 2022-09-07 | 2022-09-07 | 2022-09-08 | 2022-09-08 | 2022-09-08 | 2022-09-08 | 2022-09-08 | 2022-09-08 | 2022-09-08 | 2022-09-08 | 2022-09-08 | 2022-09-08 | 2022-09-08 | 2022-09-08 | 2022-09-08 | 2022-09-08 | 2022-09-08 | 2022-09-08 | 2022-09-08 | 2022-09-08 | 2022-09-08 | 2022-09-08 | 2022-09-08 | 2022-09-08 | 2022-09-09 | 2022-09-09 | 2022-09-09 | 2022-09-09 | 2022-09-09 | 2022-09-09 | 2022-09-09 | 2022-09-09 | 2022-09-09 | 2022-09-09 | 2022-09-09 | 2022-09-09 | 2022-09-09 | 2022-09-09 | 2022-09-09 | 2022-09-09 | 2022-09-09 | 2022-09-09 | 2022-09-09 | 2022-09-09 | 2022-09-09 | 2022-09-09 | 2022-09-10 | 2022-09-10 | 2022-09-10 | 2022-09-10 | 2022-09-10 | 2022-09-10 | 2022-09-10 | 2022-09-10 | 2022-09-10 | 2022-09-10 | 2022-09-10 | 2022-09-10 | 2022-09-10 | 2022-09-10 | 2022-09-10 | 2022-09-10 | 2022-09-10 | 2022-09-10 | 2022-09-10 | 2022-09-10 | 2022-09-10 | 2022-09-10 | 2022-09-11 | 2022-09-11 | 2022-09-11 | 2022-09-11 | 2022-09-11 | 2022-09-11 | 2022-09-11 | 2022-09-11 | 2022-09-11 | 2022-09-11 | 2022-09-11 | 2022-09-11 | 2022-09-11 | 2022-09-11 | 2022-09-11 | 2022-09-11 | 2022-09-11 | 2022-09-11 | 2022-09-11 | 2022-09-11 | 2022-09-11 | 2022-09-11 | 2022-09-12 | 2022-09-12 | 2022-09-12 | 2022-09-12 | 2022-09-12 | 2022-09-12 | 2022-09-12 | 2022-09-12 | 2022-09-12 | 2022-09-12 | 2022-09-12 | 2022-09-12 | 2022-09-12 | 2022-09-12 | 2022-09-12 | 2022-09-12 | 2022-09-12 | 2022-09-12 | 2022-09-12 | 2022-09-12 | 2022-09-12 | 2022-09-12 | 2022-09-13 | 2022-09-13 | 2022-09-13 | 2022-09-13 | 2022-09-13 | 2022-09-13 | 2022-09-13 | 2022-09-13 | 2022-09-13 | 2022-09-13 | 2022-09-13 | 2022-09-13 | 2022-09-13 | 2022-09-13 | 2022-09-13 | 2022-09-13 | 2022-09-13 | 2022-09-13 | 2022-09-13 | 2022-09-13 | 2022-09-13 | 2022-09-13 | 2022-09-14 | 2022-09-14 | 2022-09-14 | 2022-09-14 | 2022-09-14 | 2022-09-14 | 2022-09-14 | 2022-09-14 | 2022-09-14 | 2022-09-14 | 2022-09-14 | 2022-09-14 | 2022-09-14 | 2022-09-14 | 2022-09-14 | 2022-09-14 | 2022-09-14 | 2022-09-14 | 2022-09-14 | 2022-09-14 | 2022-09-14 | 2022-09-14 | 2022-09-15 | 2022-09-15 | 2022-09-15 | 2022-09-15 | 2022-09-15 | 2022-09-15 | 2022-09-15 | 2022-09-15 | 2022-09-15 | 2022-09-15 | 2022-09-15 | 2022-09-15 | 2022-09-15 | 2022-09-15 | 2022-09-15 | 2022-09-15 | 2022-09-15 | 2022-09-15 | 2022-09-15 | 2022-09-15 | 2022-09-15 | 2022-09-15 | 2022-09-15 | 2022-09-16 | 2022-09-16 | 2022-09-16 | 2022-09-16 | 2022-09-16 | 2022-09-16 | 2022-09-16 | 2022-09-16 | 2022-09-16 | 2022-09-16 | 2022-09-16 | 2022-09-16 | 2022-09-16 | 2022-09-16 | 2022-09-16 | 2022-09-16 | 2022-09-16 | 2022-09-16 | 2022-09-16 | 2022-09-16 | 2022-09-16 | 2022-09-16 | 2022-09-17 | 2022-09-17 | 2022-09-17 | 2022-09-17 | 2022-09-17 | 2022-09-17 | 2022-09-17 | 2022-09-17 | 2022-09-17 | 2022-09-17 | 2022-09-17 | 2022-09-17 | 2022-09-17 | 2022-09-17 | 2022-09-17 | 2022-09-17 | 2022-09-17 | 2022-09-17 | 2022-09-17 | 2022-09-17 | 2022-09-17 | 2022-09-18 | 2022-09-18 | 2022-09-18 | 2022-09-18 | 2022-09-18 | 2022-09-18 | 2022-09-18 | 2022-09-18 | 2022-09-18 | 2022-09-18 | 2022-09-18 | 2022-09-18 | 2022-09-18 | 2022-09-18 | 2022-09-18 | 2022-09-18 | 2022-09-18 | 2022-09-18 | 2022-09-18 | 2022-09-18 | 2022-09-18 | 2022-09-18 | 2022-09-19 | 2022-09-19 | 2022-09-19 | 2022-09-19 | 2022-09-19 | 2022-09-19 | 2022-09-19 | 2022-09-19 | 2022-09-19 | 2022-09-19 | 2022-09-19 | 2022-09-19 | 2022-09-19 | 2022-09-19 | 2022-09-19 | 2022-09-19 | 2022-09-19 | 2022-09-19 | 2022-09-19 | 2022-09-19 | 2022-09-19 | 2022-09-19 | 2022-09-20 | 2022-09-20 | 2022-09-20 | 2022-09-20 | 2022-09-20 | 2022-09-20 | 2022-09-20 | 2022-09-20 | 2022-09-20 | 2022-09-20 | 2022-09-20 | 2022-09-20 | 2022-09-20 | 2022-09-20 | 2022-09-20 | 2022-09-20 | 2022-09-20 | 2022-09-20 | 2022-09-20 | 2022-09-20 | 2022-09-20 | 2022-09-20 | 2022-09-21 | 2022-09-21 | 2022-09-21 | 2022-09-21 | 2022-09-21 | 2022-09-21 | 2022-09-21 | 2022-09-21 | 2022-09-21 | 2022-09-21 | 2022-09-21 | 2022-09-21 | 2022-09-21 | 2022-09-21 | 2022-09-21 | 2022-09-21 | 2022-09-21 | 2022-09-21 | 2022-09-21 | 2022-09-21 | 2022-09-21 | 2022-09-21 | 2022-09-21 | 2022-09-22 | 2022-09-22 | 2022-09-22 | 2022-09-22 | 2022-09-22 | 2022-09-22 | 2022-09-22 | 2022-09-22 | 2022-09-22 | 2022-09-22 | 2022-09-22 | 2022-09-22 | 2022-09-22 | 2022-09-22 | 2022-09-22 | 2022-09-22 | 2022-09-22 | 2022-09-22 | 2022-09-22 | 2022-09-22 | 2022-09-22 | 2022-09-22 | 2022-09-23 | 2022-09-23 | 2022-09-23 | 2022-09-23 | 2022-09-23 | 2022-09-23 | 2022-09-23 | 2022-09-23 | 2022-09-23 | 2022-09-23 | 2022-09-23 | 2022-09-23 | 2022-09-23 | 2022-09-23 | 2022-09-23 | 2022-09-23 | 2022-09-23 | 2022-09-23 | 2022-09-23 | 2022-09-23 | 2022-09-23 | 2022-09-23 | 2022-09-24 | 2022-09-24 | 2022-09-24 | 2022-09-24 | 2022-09-24 | 2022-09-24 | 2022-09-24 | 2022-09-24 | 2022-09-24 | 2022-09-24 | 2022-09-24 | 2022-09-24 | 2022-09-24 | 2022-09-24 | 2022-09-24 | 2022-09-24 | 2022-09-24 | 2022-09-24 | 2022-09-24 | 2022-09-24 | 2022-09-24 | 2022-09-24 | 2022-09-25 | 2022-09-25 | 2022-09-25 | 2022-09-25 | 2022-09-25 | 2022-09-25 | 2022-09-25 | 2022-09-25 | 2022-09-25 | 2022-09-25 | 2022-09-25 | 2022-09-25 | 2022-09-25 | 2022-09-25 | 2022-09-25 | 2022-09-25 | 2022-09-25 | 2022-09-25 | 2022-09-25 | 2022-09-25 | 2022-09-25 | 2022-09-25 | 2022-09-26 | 2022-09-26 | 2022-09-26 | 2022-09-26 | 2022-09-26 | 2022-09-26 | 2022-09-26 | 2022-09-26 | 2022-09-26 | 2022-09-26 | 2022-09-26 | 2022-09-26 | 2022-09-26 | 2022-09-26 | 2022-09-26 | 2022-09-26 | 2022-09-26 | 2022-09-26 | 2022-09-26 | 2022-09-26 | 2022-09-26 | 2022-09-26 | 2022-09-27 | 2022-09-27 | 2022-09-27 | 2022-09-27 | 2022-09-27 | 2022-09-27 | 2022-09-27 | 2022-09-27 | 2022-09-27 | 2022-09-27 | 2022-09-27 | 2022-09-27 | 2022-09-27 | 2022-09-27 | 2022-09-27 | 2022-09-27 | 2022-09-27 | 2022-09-27 | 2022-09-27 | 2022-09-27 | 2022-09-27 | 2022-09-27 | 2022-09-28 | 2022-09-28 | 2022-09-28 | 2022-09-28 | 2022-09-28 | 2022-09-28 | 2022-09-28 | 2022-09-28 | 2022-09-28 | 2022-09-28 | 2022-09-28 | 2022-09-28 | 2022-09-28 | 2022-09-28 | 2022-09-28 | 2022-09-28 | 2022-09-28 | 2022-09-28 | 2022-09-28 | 2022-09-28 | 2022-09-28 | 2022-09-28 | 2022-09-28 | 2022-09-29 | 2022-09-29 | 2022-09-29 | 2022-09-29 | 2022-09-29 | 2022-09-29 | 2022-09-29 | 2022-09-29 | 2022-09-29 | 2022-09-29 | 2022-09-29 | 2022-09-29 | 2022-09-29 | 2022-09-29 | 2022-09-29 | 2022-09-29 | 2022-09-29 | 2022-09-29 | 2022-09-29 | 2022-09-29 | 2022-09-29 | 2022-09-29 | 2022-09-30 | 2022-09-30 | 2022-09-30 | 2022-09-30 | 2022-09-30 | 2022-09-30 | 2022-09-30 | 2022-09-30 | 2022-09-30 | 2022-09-30 | 2022-09-30 | 2022-09-30 | 2022-09-30 | 2022-09-30 | 2022-09-30 | 2022-09-30 | 2022-09-30 | 2022-09-30 | 2022-09-30 | 2022-09-30 | 2022-09-30 | 2022-09-30 | 2022-10-01 | 2022-10-01 | 2022-10-01 | 2022-10-01 | 2022-10-01 | 2022-10-01 | 2022-10-01 | 2022-10-01 | 2022-10-01 | 2022-10-01 | 2022-10-01 | 2022-10-01 | 2022-10-01 | 2022-10-01 | 2022-10-01 | 2022-10-01 | 2022-10-01 | 2022-10-01 | 2022-10-01 | 2022-10-01 | 2022-10-01 | 2022-10-01 | 2022-10-02 | 2022-10-02 | 2022-10-02 | 2022-10-02 | 2022-10-02 | 2022-10-02 | 2022-10-02 | 2022-10-02 | 2022-10-02 | 2022-10-02 | 2022-10-02 | 2022-10-02 | 2022-10-02 | 2022-10-02 | 2022-10-02 | 2022-10-02 | 2022-10-02 | 2022-10-02 | 2022-10-02 | 2022-10-02 | 2022-10-02 | 2022-10-02 | 2022-10-03 | 2022-10-03 | 2022-10-03 | 2022-10-03 | 2022-10-03 | 2022-10-03 | 2022-10-03 | 2022-10-03 | 2022-10-03 | 2022-10-03 | 2022-10-03 | 2022-10-03 | 2022-10-03 | 2022-10-03 | 2022-10-03 | 2022-10-03 | 2022-10-03 | 2022-10-03 | 2022-10-03 | 2022-10-03 | 2022-10-03 | 2022-10-03 | 2022-10-04 | 2022-10-04 | 2022-10-04 | 2022-10-04 | 2022-10-04 | 2022-10-04 | 2022-10-04 | 2022-10-04 | 2022-10-04 | 2022-10-04 | 2022-10-04 | 2022-10-04 | 2022-10-04 | 2022-10-04 | 2022-10-04 | 2022-10-04 | 2022-10-04 | 2022-10-04 | 2022-10-04 | 2022-10-04 | 2022-10-04 | 2022-10-04 | 2022-10-05 | 2022-10-05 | 2022-10-05 | 2022-10-05 | 2022-10-05 | 2022-10-05 | 2022-10-05 | 2022-10-05 | 2022-10-05 | 2022-10-05 | 2022-10-05 | 2022-10-05 | 2022-10-05 | 2022-10-05 | 2022-10-05 | 2022-10-05 | 2022-10-05 | 2022-10-05 | 2022-10-05 | 2022-10-05 | 2022-10-05 | 2022-10-05 | 2022-10-06 | 2022-10-06 | 2022-10-06 | 2022-10-06 | 2022-10-06 | 2022-10-06 | 2022-10-06 | 2022-10-06 | 2022-10-06 | 2022-10-06 | 2022-10-06 | 2022-10-06 | 2022-10-06 | 2022-10-06 | 2022-10-06 | 2022-10-06 | 2022-10-06 | 2022-10-06 | 2022-10-06 | 2022-10-06 | 2022-10-06 | 2022-10-06 | 2022-10-06 | 2022-10-07 | 2022-10-07 | 2022-10-07 | 2022-10-07 | 2022-10-07 | 2022-10-07 | 2022-10-07 | 2022-10-07 | 2022-10-07 | 2022-10-07 | 2022-10-07 | 2022-10-07 | 2022-10-07 | 2022-10-07 | 2022-10-07 | 2022-10-07 | 2022-10-07 | 2022-10-07 | 2022-10-07 | 2022-10-07 | 2022-10-07 | 2022-10-07 | 2022-10-08 | 2022-10-08 | 2022-10-08 | 2022-10-08 | 2022-10-08 | 2022-10-08 | 2022-10-08 | 2022-10-08 | 2022-10-08 | 2022-10-08 | 2022-10-08 | 2022-10-08 | 2022-10-08 | 2022-10-08 | 2022-10-08 | 2022-10-08 | 2022-10-08 | 2022-10-08 | 2022-10-08 | 2022-10-08 | 2022-10-08 | 2022-10-08 | 2022-10-09 | 2022-10-09 | 2022-10-09 | 2022-10-09 | 2022-10-09 | 2022-10-09 | 2022-10-09 | 2022-10-09 | 2022-10-09 | 2022-10-09 | 2022-10-09 | 2022-10-09 | 2022-10-09 | 2022-10-09 | 2022-10-09 | 2022-10-09 | 2022-10-09 | 2022-10-09 | 2022-10-09 | 2022-10-09 | 2022-10-09 | 2022-10-09 | 2022-10-10 | 2022-10-10 | 2022-10-10 | 2022-10-10 | 2022-10-10 | 2022-10-10 | 2022-10-10 | 2022-10-10 | 2022-10-10 | 2022-10-10 | 2022-10-10 | 2022-10-10 | 2022-10-10 | 2022-10-10 | 2022-10-10 | 2022-10-10 | 2022-10-10 | 2022-10-10 | 2022-10-10 | 2022-10-10 | 2022-10-10 | 2022-10-10 | 2022-10-11 | 2022-10-11 | 2022-10-11 | 2022-10-11 | 2022-10-11 | 2022-10-11 | 2022-10-11 | 2022-10-11 | 2022-10-11 | 2022-10-11 | 2022-10-11 | 2022-10-11 | 2022-10-11 | 2022-10-11 | 2022-10-11 | 2022-10-11 | 2022-10-11 | 2022-10-11 | 2022-10-11 | 2022-10-11 | 2022-10-11 | 2022-10-11 | 2022-10-12 | 2022-10-12 | 2022-10-12 | 2022-10-12 | 2022-10-12 | 2022-10-12 | 2022-10-12 | 2022-10-12 | 2022-10-12 | 2022-10-12 | 2022-10-12 | 2022-10-12 | 2022-10-12 | 2022-10-12 | 2022-10-12 | 2022-10-12 | 2022-10-12 | 2022-10-12 | 2022-10-12 | 2022-10-12 | 2022-10-12 | 2022-10-12 | 2022-10-12 | 2022-10-13 | 2022-10-13 | 2022-10-13 | 2022-10-13 | 2022-10-13 | 2022-10-13 | 2022-10-13 | 2022-10-13 | 2022-10-13 | 2022-10-13 | 2022-10-13 | 2022-10-13 | 2022-10-13 | 2022-10-13 | 2022-10-13 | 2022-10-13 | 2022-10-13 | 2022-10-13 | 2022-10-13 | 2022-10-13 | 2022-10-13 | 2022-10-13 | 2022-10-14 | 2022-10-14 | 2022-10-14 | 2022-10-14 | 2022-10-14 | 2022-10-14 | 2022-10-14 | 2022-10-14 | 2022-10-14 | 2022-10-14 | 2022-10-14 | 2022-10-14 | 2022-10-14 | 2022-10-14 | 2022-10-14 | 2022-10-14 | 2022-10-14 | 2022-10-14 | 2022-10-14 | 2022-10-14 | 2022-10-14 | 2022-10-14 | 2022-10-15 | 2022-10-15 | 2022-10-15 | 2022-10-15 | 2022-10-15 | 2022-10-15 | 2022-10-15 | 2022-10-15 | 2022-10-15 | 2022-10-15 | 2022-10-15 | 2022-10-15 | 2022-10-15 | 2022-10-15 | 2022-10-15 | 2022-10-15 | 2022-10-15 | 2022-10-15 | 2022-10-15 | 2022-10-15 | 2022-10-15 | 2022-10-15 | 2022-10-16 | 2022-10-16 | 2022-10-16 | 2022-10-16 | 2022-10-16 | 2022-10-16 | 2022-10-16 | 2022-10-16 | 2022-10-16 | 2022-10-16 | 2022-10-16 | 2022-10-16 | 2022-10-16 | 2022-10-16 | 2022-10-16 | 2022-10-16 | 2022-10-16 | 2022-10-16 | 2022-10-16 | 2022-10-16 | 2022-10-16 | 2022-10-16 | 2022-10-17 | 2022-10-17 | 2022-10-17 | 2022-10-17 | 2022-10-17 | 2022-10-17 | 2022-10-17 | 2022-10-17 | 2022-10-17 | 2022-10-17 | 2022-10-17 | 2022-10-17 | 2022-10-17 | 2022-10-17 | 2022-10-17 | 2022-10-17 | 2022-10-17 | 2022-10-17 | 2022-10-17 | 2022-10-17 | 2022-10-17 | 2022-10-17 | 2022-10-18 | 2022-10-18 | 2022-10-18 | 2022-10-18 | 2022-10-18 | 2022-10-18 | 2022-10-18 | 2022-10-18 | 2022-10-18 | 2022-10-18 | 2022-10-18 | 2022-10-18 | 2022-10-18 | 2022-10-18 | 2022-10-18 | 2022-10-18 | 2022-10-18 | 2022-10-18 | 2022-10-18 | 2022-10-18 | 2022-10-18 | 2022-10-18 | 2022-10-19 | 2022-10-19 | 2022-10-19 | 2022-10-21 | 2022-10-21 | 2022-10-21 | 2022-10-21 | 2022-10-22 | 2022-10-22 | 2022-10-22 | 2022-10-22 | 2022-10-22 | 2022-10-22 | 2022-10-22 | 2022-10-22 | 2022-10-22 | 2022-10-22 | 2022-10-22 | 2022-10-22 | 2022-10-22 | 2022-10-22 | 2022-10-22 | 2022-10-22 | 2022-10-22 | 2022-10-22 | 2022-10-22 | 2022-10-22 | 2022-10-22 | 2022-10-22 | 2022-10-23 | 2022-10-23 | 2022-10-23 | 2022-10-23 | 2022-10-23 | 2022-10-23 | 2022-10-23 | 2022-10-23 | 2022-10-23 | 2022-10-23 | 2022-10-23 | 2022-10-23 | 2022-10-23 | 2022-10-23 | 2022-10-23 | 2022-10-23 | 2022-10-23 | 2022-10-23 | 2022-10-23 | 2022-10-23 | 2022-10-23 | 2022-10-23 | 2022-10-24 | 2022-10-24 | 2022-10-24 | 2022-10-24 | 2022-10-24 | 2022-10-24 | 2022-10-24 | 2022-10-24 | 2022-10-24 | 2022-10-24 | 2022-10-24 | 2022-10-24 | 2022-10-24 | 2022-10-24 | 2022-10-24 | 2022-10-24 | 2022-10-24 | 2022-10-24 | 2022-10-24 | 2022-10-24 | 2022-10-24 | 2022-10-24 | 2022-10-24 | 2022-10-25 | 2022-10-25 | 2022-10-25 | 2022-10-25 | 2022-10-25 | 2022-10-25 | 2022-10-25 | 2022-10-25 | 2022-10-25 | 2022-10-25 | 2022-10-25 | 2022-10-25 | 2022-10-25 | 2022-10-25 | 2022-10-25 | 2022-10-25 | 2022-10-25 | 2022-10-25 | 2022-10-25 | 2022-10-25 | 2022-10-25 | 2022-10-25 | 2022-10-26 | 2022-10-26 | 2022-10-26 | 2022-10-26 | 2022-10-26 | 2022-10-26 | 2022-10-26 | 2022-10-26 | 2022-10-26 | 2022-10-26 | 2022-10-26 | 2022-10-26 | 2022-10-26 | 2022-10-26 | 2022-10-26 | 2022-10-26 | 2022-10-26 | 2022-10-26 | 2022-10-26 | 2022-10-26 | 2022-10-26 | 2022-10-26 | 2022-10-27 | 2022-10-27 | 2022-10-27 | 2022-10-27 | 2022-10-27 | 2022-10-27 | 2022-10-27 | 2022-10-27 | 2022-10-27 | 2022-10-27 | 2022-10-27 | 2022-10-27 | 2022-10-27 | 2022-10-27 | 2022-10-27 | 2022-10-27 | 2022-10-27 | 2022-10-27 | 2022-10-27 | 2022-10-27 | 2022-10-27 | 2022-10-27 | 2022-10-28 | 2022-10-28 | 2022-10-28 | 2022-10-28 | 2022-10-28 | 2022-10-28 | 2022-10-28 | 2022-10-28 | 2022-10-28 | 2022-10-28 | 2022-10-28 | 2022-10-28 | 2022-10-28 | 2022-10-28 | 2022-10-28 | 2022-10-28 | 2022-10-28 | 2022-10-28 | 2022-10-28 | 2022-10-28 | 2022-10-28 | 2022-10-28 | 2022-10-29 | 2022-10-29 | 2022-10-29 | 2022-10-29 | 2022-10-29 | 2022-10-29 | 2022-10-29 | 2022-10-29 | 2022-10-29 | 2022-10-29 | 2022-10-29 | 2022-10-29 | 2022-10-29 | 2022-10-29 | 2022-10-29 | 2022-10-29 | 2022-10-29 | 2022-10-29 | 2022-10-29 | 2022-10-29 | 2022-10-29 | 2022-10-29 | 2022-10-30 | 2022-10-30 | 2022-10-30 | 2022-10-30 | 2022-10-30 | 2022-10-30 | 2022-10-30 | 2022-10-30 | 2022-10-30 | 2022-10-30 | 2022-10-30 | 2022-10-30 | 2022-10-30 | 2022-10-30 | 2022-10-30 | 2022-10-30 | 2022-11-01 | 2022-11-01 | 2022-11-01 | 2022-11-01 | 2022-11-01 | 2022-11-01 | 2022-11-01 | 2022-11-01 | 2022-11-01 | 2022-11-01 | 2022-11-01 | 2022-11-01 | 2022-11-02 | 2022-11-02 | 2022-11-02 | 2022-11-02 | 2022-11-02 | 2022-11-02 | 2022-11-02 | 2022-11-02 | 2022-11-02 | 2022-11-02 | 2022-11-02 | 2022-11-02 | 2022-11-02 | 2022-11-02 | 2022-11-02 | 2022-11-02 | 2022-11-02 | 2022-11-02 | 2022-11-02 | 2022-11-02 | 2022-11-02 | 2022-11-02 | 2022-11-02 | 2022-11-03 | 2022-11-03 | 2022-11-03 | 2022-11-03 | 2022-11-03 | 2022-11-03 | 2022-11-03 | 2022-11-03 | 2022-11-03 | 2022-11-03 | 2022-11-03 | 2022-11-03 | 2022-11-03 | 2022-11-03 | 2022-11-03 | 2022-11-03 | 2022-11-03 | 2022-11-03 | 2022-11-03 | 2022-11-03 | 2022-11-03 | 2022-11-04 | 2022-11-04 | 2022-11-04 | 2022-11-04 | 2022-11-04 | 2022-11-04 | 2022-11-04 | 2022-11-04 | 2022-11-04 | 2022-11-04 | 2022-11-04 | 2022-11-04 | 2022-11-04 | 2022-11-04 | 2022-11-04 | 2022-11-04 | 2022-11-04 | 2022-11-04 | 2022-11-04 | 2022-11-04 | 2022-11-04 | 2022-11-04 | 2022-11-05 | 2022-11-05 | 2022-11-05 | 2022-11-05 | 2022-11-05 | 2022-11-05 | 2022-11-05 | 2022-11-05 | 2022-11-05 | 2022-11-05 | 2022-11-05 | 2022-11-05 | 2022-11-05 | 2022-11-05 | 2022-11-05 | 2022-11-05 | 2022-11-05 | 2022-11-05 | 2022-11-05 | 2022-11-05 | 2022-11-05 | 2022-11-06 | 2022-11-06 | 2022-11-06 | 2022-11-06 | 2022-11-06 | 2022-11-06 | 2022-11-06 | 2022-11-06 | 2022-11-06 | 2022-11-06 | 2022-11-06 | 2022-11-06 | 2022-11-06 | 2022-11-06 | 2022-11-06 | 2022-11-06 | 2022-11-06 | 2022-11-06 | 2022-11-06 | 2022-11-06 | 2022-11-06 | 2022-11-06 | 2022-11-07 | 2022-11-07 | 2022-11-07 | 2022-11-07 | 2022-11-07 | 2022-11-07 | 2022-11-07 | 2022-11-07 | 2022-11-07 | 2022-11-07 | 2022-11-07 | 2022-11-07 | 2022-11-07 | 2022-11-07 | 2022-11-07 | 2022-11-07 | 2022-11-07 | 2022-11-07 | 2022-11-07 | 2022-11-07 | 2022-11-07 | 2022-11-07 | 2022-11-08 | 2022-11-08 | 2022-11-08 | 2022-11-08 | 2022-11-08 | 2022-11-08 | 2022-11-08 | 2022-11-08 | 2022-11-08 | 2022-11-08 | 2022-11-08 | 2022-11-08 | 2022-11-08 | 2022-11-08 | 2022-11-08 | 2022-11-08 | 2022-11-08 | 2022-11-08 | 2022-11-08 | 2022-11-08 | 2022-11-08 | 2022-11-08 | 2022-11-08 | 2022-11-09 | 2022-11-09 | 2022-11-09 | 2022-11-09 | 2022-11-09 | 2022-11-09 | 2022-11-09 | 2022-11-09 | 2022-11-09 | 2022-11-09 | 2022-11-09 | 2022-11-09 | 2022-11-09 | 2022-11-09 | 2022-11-09 | 2022-11-09 | 2022-11-09 | 2022-11-09 | 2022-11-09 | 2022-11-09 | 2022-11-09 | 2022-11-09 | 2022-11-10 | 2022-11-10 | 2022-11-10 | 2022-11-10 | 2022-11-10 | 2022-11-10 | 2022-11-10 | 2022-11-10 | 2022-11-10 | 2022-11-10 | 2022-11-10 | 2022-11-10 | 2022-11-10 | 2022-11-10 | 2022-11-10 | 2022-11-10 | 2022-11-10 | 2022-11-10 | 2022-11-10 | 2022-11-10 | 2022-11-10 | 2022-11-10 | 2022-11-11 | 2022-11-11 | 2022-11-11 | 2022-11-11 | 2022-11-11 | 2022-11-11 | 2022-11-11 | 2022-11-11 | 2022-11-11 | 2022-11-11 | 2022-11-11 | 2022-11-11 | 2022-11-11 | 2022-11-11 | 2022-11-11 | 2022-11-11 | 2022-11-11 | 2022-11-11 | 2022-11-11 | 2022-11-11 | 2022-11-11 | 2022-11-12 | 2022-11-12 | 2022-11-12 | 2022-11-12 | 2022-11-12 | 2022-11-12 | 2022-11-12 | 2022-11-12 | 2022-11-12 | 2022-11-12 | 2022-11-12 | 2022-11-12 | 2022-11-12 | 2022-11-12 | 2022-11-12 | 2022-11-12 | 2022-11-12 | 2022-11-12 | 2022-11-12 | 2022-11-12 | 2022-11-12 | 2022-11-12 | 2022-11-13 | 2022-11-13 | 2022-11-13 | 2022-11-13 | 2022-11-13 | 2022-11-13 | 2022-11-13 | 2022-11-13 | 2022-11-13 | 2022-11-13 | 2022-11-13 | 2022-11-13 | 2022-11-13 | 2022-11-13 | 2022-11-13 | 2022-11-13 | 2022-11-13 | 2022-11-13 | 2022-11-13 | 2022-11-13 | 2022-11-13 | 2022-11-13 | 2022-11-13 | 2022-11-14 | 2022-11-14 | 2022-11-14 | 2022-11-14 | 2022-11-14 | 2022-11-14 | 2022-11-14 | 2022-11-14 | 2022-11-14 | 2022-11-14 | 2022-11-14 | 2022-11-14 | 2022-11-14 | 2022-11-14 | 2022-11-14 | 2022-11-14 | 2022-11-14 | 2022-11-14 | 2022-11-14 | 2022-11-14 | 2022-11-14 | 2022-11-15 | 2022-11-15 | 2022-11-15 | 2022-11-15 | 2022-11-15 | 2022-11-15 | 2022-11-15 | 2022-11-15 | 2022-11-15 | 2022-11-15 | 2022-11-15 | 2022-11-15 | 2022-11-15 | 2022-11-15 | 2022-11-15 | 2022-11-15 | 2022-11-15 | 2022-11-15 | 2022-11-15 | 2022-11-15 | 2022-11-15 | 2022-11-15 | 2022-11-15 | 2022-11-16 | 2022-11-16 | 2022-11-16 | 2022-11-16 | 2022-11-16 | 2022-11-16 | 2022-11-16 | 2022-11-17 | 2022-11-17 | 2022-11-17 | 2022-11-17 | 2022-11-17 | 2022-11-17 | 2022-11-17 | 2022-11-17 | 2022-11-17 | 2022-11-18 | 2022-11-18 | 2022-11-18 | 2022-11-18 | 2022-11-18 | 2022-11-18 | 2022-11-18 | 2022-11-18 | 2022-11-18 | 2022-11-18 | 2022-11-18 | 2022-11-18 | 2022-11-18 | 2022-11-18 | 2022-11-18 | 2022-11-18 | 2022-11-18 | 2022-11-18 | 2022-11-18 | 2022-11-18 | 2022-11-18 | 2022-11-18 | 2022-11-19 | 2022-11-19 | 2022-11-19 | 2022-11-19 | 2022-11-19 | 2022-11-19 | 2022-11-19 | 2022-11-19 | 2022-11-19 | 2022-11-19 | 2022-11-19 | 2022-11-19 | 2022-11-19 | 2022-11-19 | 2022-11-19 | 2022-11-19 | 2022-11-19 | 2022-11-19 | 2022-11-19 | 2022-11-19 | 2022-11-19 | 2022-11-19 | 2022-11-20 | 2022-11-20 | 2022-11-20 | 2022-11-20 | 2022-11-20 | 2022-11-20 | 2022-11-20 | 2022-11-20 | 2022-11-20 | 2022-11-20 | 2022-11-20 | 2022-11-20 | 2022-11-20 | 2022-11-20 | 2022-11-20 | 2022-11-20 | 2022-11-20 | 2022-11-20 | 2022-11-20 | 2022-11-20 | 2022-11-20 | 2022-11-20 | 2022-11-21 | 2022-11-21 | 2022-11-21 | 2022-11-21 | 2022-11-21 | 2022-11-21 | 2022-11-21 | 2022-11-21 | 2022-11-21 | 2022-11-21 | 2022-11-21 | 2022-11-21 | 2022-11-21 | 2022-11-21 | 2022-11-21 | 2022-11-21 | 2022-11-21 | 2022-11-21 | 2022-11-21 | 2022-11-21 | 2022-11-21 | 2022-11-22 | 2022-11-22 | 2022-11-22 | 2022-11-22 | 2022-11-22 | 2022-11-22 | 2022-11-22 | 2022-11-22 | 2022-11-22 | 2022-11-22 | 2022-11-22 | 2022-11-22 | 2022-11-22 | 2022-11-22 | 2022-11-22 | 2022-11-22 | 2022-11-22 | 2022-11-22 | 2022-11-22 | 2022-11-22 | 2022-11-22 | 2022-11-22 | 2022-11-22 | 2022-11-23 | 2022-11-23 | 2022-11-23 | 2022-11-23 | 2022-11-23 | 2022-11-23 | 2022-11-23 | 2022-11-23 | 2022-11-23 | 2022-11-23 | 2022-11-23 | 2022-11-23 | 2022-11-23 | 2022-11-23 | 2022-11-23 | 2022-11-23 | 2022-11-23 | 2022-11-23 | 2022-11-23 | 2022-11-23 | 2022-11-23 | 2022-11-23 | 2022-11-24 | 2022-11-24 | 2022-11-24 | 2022-11-24 | 2022-11-24 | 2022-11-24 | 2022-11-24 | 2022-11-24 | 2022-11-24 | 2022-11-24 | 2022-11-24 | 2022-11-24 | 2022-11-24 | 2022-11-24 | 2022-11-24 | 2022-11-24 | 2022-11-24 | 2022-11-24 | 2022-11-24 | 2022-11-24 | 2022-11-24 | 2022-11-24 | 2022-11-25 | 2022-11-25 | 2022-11-25 | 2022-11-25 | 2022-11-25 | 2022-11-25 | 2022-11-25 | 2022-11-25 | 2022-11-25 | 2022-11-25 | 2022-11-25 | 2022-11-25 | 2022-11-25 | 2022-11-25 | 2022-11-25 | 2022-11-25 | 2022-11-25 | 2022-11-25 | 2022-11-25 | 2022-11-25 | 2022-11-25 | 2022-11-25 | 2022-11-26 | 2022-11-26 | 2022-11-26 | 2022-11-26 | 2022-11-26 | 2022-11-26 | 2022-11-26 | 2022-11-26 | 2022-11-26 | 2022-11-26 | 2022-11-26 | 2022-11-26 | 2022-11-26 | 2022-11-26 | 2022-11-26 | 2022-11-26 | 2022-11-26 | 2022-11-26 | 2022-11-26 | 2022-11-26 | 2022-11-26 | 2022-11-26 | 2022-11-26 | 2022-11-26 | 2022-11-26 | 2022-11-27 | 2022-11-27 | 2022-11-27 | 2022-11-27 | 2022-11-27 | 2022-11-27 | 2022-11-27 | 2022-11-27 | 2022-11-27 | 2022-11-27 | 2022-11-27 | 2022-11-27 | 2022-11-27 | 2022-11-27 | 2022-11-27 | 2022-11-27 | 2022-11-27 | 2022-11-27 | 2022-11-27 | 2022-11-27 | 2022-11-27 | 2022-11-27 | 2022-11-28 | 2022-11-28 | 2022-11-28 | 2022-11-28 | 2022-11-28 | 2022-11-28 | 2022-11-28 | 2022-11-28 | 2022-11-28 | 2022-11-28 | 2022-11-28 | 2022-11-28 | 2022-11-28 | 2022-11-28 | 2022-11-28 | 2022-11-28 | 2022-11-28 | 2022-11-28 | 2022-11-28 | 2022-11-28 | 2022-11-28 | 2022-11-28 | 2022-11-28 | 2022-11-29 | 2022-11-29 | 2022-11-29 | 2022-11-29 | 2022-11-29 | 2022-11-29 | 2022-11-29 | 2022-11-29 | 2022-11-29 | 2022-11-29 | 2022-11-29 | 2022-11-29 | 2022-11-29 | 2022-11-29 | 2022-11-29 | 2022-11-29 | 2022-11-29 | 2022-11-29 | 2022-11-29 | 2022-11-29 | 2022-11-29 | 2022-11-29 | 2022-11-30 | 2022-11-30 | 2022-11-30 | 2022-11-30 | 2022-11-30 | 2022-11-30 | 2022-11-30 | 2022-11-30 | 2022-11-30 | 2022-11-30 | 2022-11-30 | 2022-11-30 | 2022-11-30 | 2022-11-30 | 2022-11-30 | 2022-11-30 | 2022-11-30 | 2022-11-30 | 2022-11-30 | 2022-11-30 | 2022-11-30 | 2022-11-30 | 2022-12-01 | 2022-12-01 | 2022-12-01 | 2022-12-01 | 2022-12-01 | 2022-12-01 | 2022-12-01 | 2022-12-01 | 2022-12-01 | 2022-12-01 | 2022-12-01 | 2022-12-01 | 2022-12-01 | 2022-12-01 | 2022-12-01 | 2022-12-01 | 2022-12-01 | 2022-12-01 | 2022-12-01 | 2022-12-01 | 2022-12-01 | 2022-12-01 | 2022-12-01 | 2022-12-02 | 2022-12-02 | 2022-12-02 | 2022-12-02 | 2022-12-02 | 2022-12-02 | 2022-12-02 | 2022-12-02 | 2022-12-02 | 2022-12-02 | 2022-12-02 | 2022-12-02 | 2022-12-02 | 2022-12-02 | 2022-12-02 | 2022-12-02 | 2022-12-02 | 2022-12-02 | 2022-12-02 | 2022-12-02 | 2022-12-02 | 2022-12-02 | 2022-12-03 | 2022-12-03 | 2022-12-03 | 2022-12-03 | 2022-12-03 | 2022-12-03 | 2022-12-03 | 2022-12-03 | 2022-12-03 | 2022-12-03 | 2022-12-03 | 2022-12-03 | 2022-12-03 | 2022-12-03 | 2022-12-03 | 2022-12-03 | 2022-12-03 | 2022-12-03 | 2022-12-03 | 2022-12-03 | 2022-12-03 | 2022-12-03 | 2022-12-04 | 2022-12-04 | 2022-12-04 | 2022-12-04 | 2022-12-04 | 2022-12-04 | 2022-12-04 | 2022-12-04 | 2022-12-04 | 2022-12-04 | 2022-12-04 | 2022-12-04 | 2022-12-04 | 2022-12-04 | 2022-12-04 | 2022-12-04 | 2022-12-04 | 2022-12-04 | 2022-12-04 | 2022-12-04 | 2022-12-04 | 2022-12-04 | 2022-12-05 | 2022-12-05 | 2022-12-05 | 2022-12-05 | 2022-12-05 | 2022-12-05 | 2022-12-05 | 2022-12-05 | 2022-12-05 | 2022-12-05 | 2022-12-05 | 2022-12-05 | 2022-12-05 | 2022-12-05 | 2022-12-05 | 2022-12-05 | 2022-12-05 | 2022-12-05 | 2022-12-05 | 2022-12-05 | 2022-12-05 | 2022-12-05 | 2022-12-06 | 2022-12-06 | 2022-12-06 | 2022-12-06 | 2022-12-06 | 2022-12-06 | 2022-12-06 | 2022-12-06 | 2022-12-06 | 2022-12-06 | 2022-12-06 | 2022-12-06 | 2022-12-06 | 2022-12-06 | 2022-12-06 | 2022-12-06 | 2022-12-06 | 2022-12-06 | 2022-12-06 | 2022-12-06 | 2022-12-06 | 2022-12-06 | 2022-12-07 | 2022-12-07 | 2022-12-07 | 2022-12-07 | 2022-12-07 | 2022-12-07 | 2022-12-07 | 2022-12-07 | 2022-12-07 | 2022-12-07 | 2022-12-07 | 2022-12-07 | 2022-12-07 | 2022-12-07 | 2022-12-07 | 2022-12-07 | 2022-12-07 | 2022-12-07 | 2022-12-07 | 2022-12-07 | 2022-12-08 | 2022-12-08 | 2022-12-08 | 2022-12-08 | 2022-12-08 | 2022-12-08 | 2022-12-08 | 2022-12-08 | 2022-12-08 | 2022-12-08 | 2022-12-08 | 2022-12-08 | 2022-12-08 | 2022-12-08 | 2022-12-08 | 2022-12-08 | 2022-12-08 | 2022-12-08 | 2022-12-08 | 2022-12-08 | 2022-12-08 | 2022-12-09 | 2022-12-09 | 2022-12-09 | 2022-12-09 | 2022-12-09 | 2022-12-09 | 2022-12-09 | 2022-12-09 | 2022-12-09 | 2022-12-09 | 2022-12-09 | 2022-12-09 | 2022-12-09 | 2022-12-09 | 2022-12-09 | 2022-12-09 | 2022-12-09 | 2022-12-09 | 2022-12-09 | 2022-12-09 | 2022-12-09 | 2022-12-09 | 2022-12-10 | 2022-12-10 | 2022-12-10 | 2022-12-10 | 2022-12-10 | 2022-12-10 | 2022-12-10 | 2022-12-10 | 2022-12-10 | 2022-12-10 | 2022-12-10 | 2022-12-10 | 2022-12-10 | 2022-12-10 | 2022-12-10 | 2022-12-10 | 2022-12-10 | 2022-12-10 | 2022-12-10 | 2022-12-10 | 2022-12-10 | 2022-12-11 | 2022-12-11 | 2022-12-11 | 2022-12-11 | 2022-12-11 | 2022-12-11 | 2022-12-11 | 2022-12-11 | 2022-12-11 | 2022-12-11 | 2022-12-11 | 2022-12-11 | 2022-12-11 | 2022-12-11 | 2022-12-11 | 2022-12-11 | 2022-12-11 | 2022-12-11 | 2022-12-11 | 2022-12-11 | 2022-12-11 | 2022-12-11 | 2022-12-12 | 2022-12-12 | 2022-12-12 | 2022-12-12 | 2022-12-12 | 2022-12-12 | 2022-12-12 | 2022-12-12 | 2022-12-12 | 2022-12-12 | 2022-12-12 | 2022-12-12 | 2022-12-12 | 2022-12-12 | 2022-12-12 | 2022-12-12 | 2022-12-12 | 2022-12-12 | 2022-12-12 | 2022-12-12 | 2022-12-12 | 2022-12-12 | 2022-12-13 | 2022-12-13 | 2022-12-13 | 2022-12-13 | 2022-12-13 | 2022-12-13 | 2022-12-13 | 2022-12-13 | 2022-12-13 | 2022-12-13 | 2022-12-13 | 2022-12-13 | 2022-12-13 | 2022-12-13 | 2022-12-13 | 2022-12-13 | 2022-12-13 | 2022-12-13 | 2022-12-13 | 2022-12-13 | 2022-12-13 | 2022-12-13 | 2022-12-13 | 2022-12-14 | 2022-12-14 | 2022-12-14 | 2022-12-14 | 2022-12-14 | 2022-12-14 | 2022-12-14 | 2022-12-14 | 2022-12-14 | 2022-12-14 | 2022-12-14 | 2022-12-14 | 2022-12-14 | 2022-12-14 | 2022-12-14 | 2022-12-14 | 2022-12-14 | 2022-12-14 | 2022-12-14 | 2022-12-14 | 2022-12-14 | 2022-12-14 | 2022-12-15 | 2022-12-15 | 2022-12-15 | 2022-12-15 | 2022-12-15 | 2022-12-15 | 2022-12-15 | 2022-12-15 | 2022-12-15 | 2022-12-15 | 2022-12-15 | 2022-12-15 | 2022-12-15 | 2022-12-15 | 2022-12-15 | 2022-12-15 | 2022-12-15 | 2022-12-15 | 2022-12-15 | 2022-12-15 | 2022-12-15 | 2022-12-15 | 2022-12-16 | 2022-12-16 | 2022-12-16 | 2022-12-16 | 2022-12-16 | 2022-12-16 | 2022-12-16 | 2022-12-16 | 2022-12-16 | 2022-12-16 | 2022-12-16 | 2022-12-16 | 2022-12-16 | 2022-12-16 | 2022-12-16 | 2022-12-16 | 2022-12-16 | 2022-12-16 | 2022-12-16 | 2022-12-16 | 2022-12-16 | 2022-12-16 | 2022-12-17 | 2022-12-17 | 2022-12-17 | 2022-12-17 | 2022-12-17 | 2022-12-17 | 2022-12-17 | 2022-12-17 | 2022-12-17 | 2022-12-17 | 2022-12-17 | 2022-12-17 | 2022-12-17 | 2022-12-17 | 2022-12-17 | 2022-12-17 | 2022-12-17 | 2022-12-17 | 2022-12-17 | 2022-12-17 | 2022-12-17 | 2022-12-17 | 2022-12-18 | 2022-12-18 | 2022-12-18 | 2022-12-18 | 2022-12-18 | 2022-12-18 | 2022-12-18 | 2022-12-18 | 2022-12-18 | 2022-12-18 | 2022-12-18 | 2022-12-18 | 2022-12-18 | 2022-12-18 | 2022-12-18 | 2022-12-18 | 2022-12-18 | 2022-12-18 | 2022-12-18 | 2022-12-18 | 2022-12-18 | 2022-12-18 | 2022-12-19 | 2022-12-19 | 2022-12-19 | 2022-12-19 | 2022-12-19 | 2022-12-19 | 2022-12-19 | 2022-12-19 | 2022-12-19 | 2022-12-19 | 2022-12-19 | 2022-12-19 | 2022-12-19 | 2022-12-19 | 2022-12-19 | 2022-12-19 | 2022-12-19 | 2022-12-19 | 2022-12-19 | 2022-12-19 | 2022-12-19 | 2022-12-20 | 2022-12-20 | 2022-12-20 | 2022-12-20 | 2022-12-20 | 2022-12-20 | 2022-12-20 | 2022-12-20 | 2022-12-20 | 2022-12-20 | 2022-12-20 | 2022-12-20 | 2022-12-20 | 2022-12-20 | 2022-12-20 | 2022-12-20 | 2022-12-20 | 2022-12-20 | 2022-12-20 | 2022-12-20 | 2022-12-20 | 2022-12-20 | 2022-12-21 | 2022-12-21 | 2022-12-21 | 2022-12-21 | 2022-12-21 | 2022-12-21 | 2022-12-21 | 2022-12-21 | 2022-12-21 | 2022-12-21 | 2022-12-21 | 2022-12-21 | 2022-12-21 | 2022-12-21 | 2022-12-21 | 2022-12-21 | 2022-12-21 | 2022-12-21 | 2022-12-21 | 2022-12-21 | 2022-12-21 | 2022-12-21 | 2022-12-21 | 2022-12-22 | 2022-12-22 | 2022-12-22 | 2022-12-22 | 2022-12-22 | 2022-12-22 | 2022-12-22 | 2022-12-22 | 2022-12-22 | 2022-12-22 | 2022-12-22 | 2022-12-22 | 2022-12-22 | 2022-12-22 | 2022-12-22 | 2022-12-22 | 2022-12-22 | 2022-12-22 | 2022-12-22 | 2022-12-22 | 2022-12-22 | 2022-12-22 | 2022-12-23 | 2022-12-23 | 2022-12-23 | 2022-12-23 | 2022-12-23 | 2022-12-23 | 2022-12-23 | 2022-12-23 | 2022-12-23 | 2022-12-23 | 2022-12-23 | 2022-12-23 | 2022-12-23 | 2022-12-23 | 2022-12-23 | 2022-12-23 | 2022-12-23 | 2022-12-23 | 2022-12-23 | 2022-12-23 | 2022-12-23 | 2022-12-23 | 2022-12-24 | 2022-12-24 | 2022-12-24 | 2022-12-24 | 2022-12-24 | 2022-12-24 | 2022-12-24 | 2022-12-24 | 2022-12-24 | 2022-12-24 | 2022-12-24 | 2022-12-24 | 2022-12-24 | 2022-12-24 | 2022-12-24 | 2022-12-24 | 2022-12-24 | 2022-12-24 | 2022-12-24 | 2022-12-24 | 2022-12-24 | 2022-12-25 | 2022-12-25 | 2022-12-25 | 2022-12-25 | 2022-12-25 | 2022-12-25 | 2022-12-25 | 2022-12-25 | 2022-12-25 | 2022-12-25 | 2022-12-25 | 2022-12-25 | 2022-12-25 | 2022-12-25 | 2022-12-25 | 2022-12-25 | 2022-12-25 | 2022-12-25 | 2022-12-25 | 2022-12-25 | 2022-12-25 | 2022-12-25 | 2022-12-25 | 2022-12-26 | 2022-12-26 | 2022-12-26 | 2022-12-26 | 2022-12-26 | 2022-12-26 | 2022-12-26 | 2022-12-26 | 2022-12-26 | 2022-12-26 | 2022-12-26 | 2022-12-26 | 2022-12-26 | 2022-12-26 | 2022-12-26 | 2022-12-26 | 2022-12-26 | 2022-12-26 | 2022-12-26 | 2022-12-26 | 2022-12-26 | 2022-12-27 | 2022-12-27 | 2022-12-27 | 2022-12-27 | 2022-12-27 | 2022-12-27 | 2022-12-27 | 2022-12-27 | 2022-12-27 | 2022-12-27 | 2022-12-27 | 2022-12-27 | 2022-12-27 | 2022-12-27 | 2022-12-27 | 2022-12-27 | 2022-12-27 | 2022-12-27 | 2022-12-27 | 2022-12-27 | 2022-12-27 | 2022-12-27 | 2022-12-27 | 2022-12-28 | 2022-12-28 | 2022-12-28 | 2022-12-28 | 2022-12-28 | 2022-12-28 | 2022-12-28 | 2022-12-28 | 2022-12-28 | 2022-12-28 | 2022-12-28 | 2022-12-28 | 2022-12-28 | 2022-12-28 | 2022-12-28 | 2022-12-28 | 2022-12-28 | 2022-12-28 | 2022-12-28 | 2022-12-28 | 2022-12-28 | 2022-12-28 | 2022-12-29 | 2022-12-29 | 2022-12-29 | 2022-12-29 | 2022-12-29 | 2022-12-29 | 2022-12-29 | 2022-12-29 | 2022-12-29 | 2022-12-29 | 2022-12-29 | 2022-12-29 | 2022-12-29 | 2022-12-29 | 2022-12-29 | 2022-12-29 | 2022-12-29 | 2022-12-29 | 2022-12-29 | 2022-12-29 | 2022-12-29 | 2022-12-29 | 2022-12-30 | 2022-12-30 | 2022-12-30 | 2022-12-30 | 2022-12-30 | 2022-12-30 | 2022-12-30 | 2022-12-30 | 2022-12-30 | 2022-12-30 | 2022-12-30 | 2022-12-30 | 2022-12-30 | 2022-12-30 | 2022-12-30 | 2022-12-30 | 2022-12-30 | 2022-12-30 | 2022-12-30 | 2022-12-30 | 2022-12-30 | 2022-12-30 | 2022-12-31 | 2022-12-31 | 2022-12-31 | 2022-12-31 | 2022-12-31 | 2022-12-31 | 2022-12-31 | 2022-12-31 | 2022-12-31 | 2022-12-31 | 2022-12-31 | 2022-12-31 | 2022-12-31 | 2022-12-31 | 2022-12-31 | 2022-12-31 | 2022-12-31 | 2022-12-31 | 2022-12-31 | 2022-12-31 | 2022-12-31 | 2022-12-31
|  | 54.52 | 54.83 | 54.81 | 54.47 | 54.67 | 54.18 | 54.64 | 54.34 | 54.16 | 51.09 | 55.04 | 54.94 | 54.75 | 55.3 | 54.69 | 54.84 | 54.85 | 55.15 | 54.73 | 54.1 | 54.63 | 54.29 | 54.8 | 54.49 | 54.89 | 54.69 | 54.96 | 54.77 | 54.2 | 54.73 | 54.77 | 54.32 | 54.41 | 54.24 | 54.28 | 53.86 | 54.07 | 54.52 | 54.38 | 54.46 | 54.54 | 54.2 | 53.92 | 54.74 | 54.71 | 54.86 | 55.1 | 55.14 | 54.45 | 54.77 | 54.87 | 54.89 | 54.46 | 54.56 | 54.67 | 54.39 | 54.31 | 54.17 | 54.05 | 54.19 | 54.19 | 54.46 | 53.95 | 54.36 | 54.64 | 54.44 | 54.63 | 54.93 | 54.16 | 54.34 | 55 | 54.57 | 54.53 | 54.45 | 54.44 | 54.75 | 54.41 | 54.59 | 54.25 | 54.07 | 54.36 | 54.3 | 54.24 | 53.94 | 53.74 | 54.21 | 54.52 | 54.14 | 53.78 | 54.2 | 54 | 54.23 | 53.86 | 54.22 | 54.68 | 54.36 | 54.5 | 54.37 | 57.27 | 57.49 | 57.09 | 55.71 | 54.86 | 54.93 | 54.69 | 55.48 | 55.29 | 55.47 | 54.86 | 54.83 | 54.27 | 54.74 | 54.92 | 56.67 | 56.57 | 55.33 | 55.33 | 55.58 | 55.21 | 55.28 | 55.31 | 55.54 | 55.46 | 54.74 | 54.6 | 54.67 | 54.75 | 54.79 | 54.84 | 54.59 | 54.18 | 54.89 | 54.59 | 53.83 | 53.83 | 53.48 | 53.44 | 53.11 | 55.84 | 55.53 | 56.87 | 56.43 | 55.31 | 55.8 | 55.52 | 54.65 | 54.66 | 53.98 | 53.67 | 53.94 | 53.32 | 53.27 | 53.19 | 52.92 | 56.53 | 57.16 | 57.34 | 56.3 | 55.95 | 55.68 | 55.48 | 55.02 | 55.35 | 55.31 | 54.88 | 54.22 | 54.73 | 54.37 | 54.27 | 54.14 | 53.93 | 53.64 | 53.07 | 51.78 | 51.57 | 51.48 | 51.12 | 50.43 | 51.18 | 50.86 | 51.24 | 52.9 | 55.55 | 53.22 | 53.34 | 52.68 | 54.46 | 51.86 | 49.51 | 49.7 | 49.16 | 49.94 | 49.63 | 49.79 | 49.91 | 52.61 | 52 | 52.38 | 51.11 | 51.65 | 51.5 | 51.95 | 51.72 | 52.13 | 52.4 | 51.91 | 52.08 | 52.12 | 55.14 | 54.21 | 55.63 | 54.5 | 53.5 | 52.92 | 51.92 | 52.07 | 52.78 | 52.52 | 52.38 | 52.59 | 53.18 | 52.71 | 52.74 | 52.9 | 52.84 | 53.13 | 53.2 | 53.12 | 53.38 | 52.65 | 53.5 | 52.6 | 51.86 | 52.14 | 52.38 | 54.52 | 54.74 | 53.98 | 53.67 | 53.49 | 53.46 | 52.91 | 53.08 | 52.88 | 53.17 | 53.3 | 53.17 | 52.59 | 52.8 | 53.44 | 52.87 | 52.76 | 52.71 | 52.49 | 52.06 | 51.05 | 51.17 | 51.12 | 50.51 | 51.05 | 51.11 | 51.25 | 51.94 | 52.1 | 51.83 | 50.97 | 50.9 | 51.74 | 51.73 | 52.08 | 50.85 | 51.66 | 51.86 | 50.38 | 51.22 | 50.72 | 51.02 | 52.52 | 51.31 | 50.57 | 50.69 | 50.82 | 50.48 | 50.45 | 50.96 | 49.92 | 52.84 | 52.05 | 51.32 | 50.99 | 50.47 | 50.68 | 50.2 | 49.92 | 49.55 | 49.67 | 51.95 | 51.33 | 50.78 | 50.3 | 50.37 | 51.28 | 50.43 | 50.02 | 48.73 | 52.46 | 51.92 | 51.71 | 51.45 | 50.36 | 50.73 | 49.74 | 50.53 | 50.27 | 50.18 | 50.56 | 49.52 | 49.77 | 51.91 | 50.88 | 53.13 | 51.89 | 50.62 | 53.77 | 52.34 | 51.73 | 51.37 | 51.35 | 50.93 | 50.49 | 52.28 | 51.22 | 50.9 | 51.14 | 51.08 | 51.45 | 51.23 | 51 | 51.28 | 51.04 | 50.84 | 51.11 | 50.98 | 50.55 | 52.77 | 52.16 | 51.36 | 51.48 | 50.67 | 50.6 | 50.76 | 50.83 | 51.38 | 50.42 | 50.23 | 49.46 | 52.79 | 51.4 | 50.7 | 50.96 | 50.52 | 50.04 | 49.19 | 53.15 | 51.75 | 52.83 | 52.29 | 52.32 | 51.78 | 53.17 | 52.45 | 53.38 | 53.51 | 53.83 | 52.84 | 51.08 | 52.89 | 53.16 | 53.56 | 53.19 | 53.1 | 53.4 | 53.5 | 53.22 | 52.96 | 52.78 | 52.58 | 52.69 | 52.68 | 52.52 | 52.45 | 52.23 | 52.48 | 52.28 | 53.08 | 52.75 | 52.42 | 53.09 | 52.47 | 50.61 | 52.8 | 52.9 | 52.57 | 52.51 | 52.77 | 52.45 | 52.8 | 52.73 | 53.88 | 53.06 | 52.69 | 51.83 | 51.39 | 50.95 | 50.45 | 53.08 | 52.26 | 51.55 | 52.41 | 51.34 | 51.68 | 53.6 | 52.51 | 52.33 | 52.14 | 51.59 | 52.26 | 53.31 | 52.31 | 53.16 | 51.64 | 53.18 | 53.38 | 55.74 | 54.68 | 55.07 | 54.65 | 55.05 | 54.55 | 53.85 | 53.48 | 52.47 | 52.38 | 52.61 | 53.18 | 52.75 | 52.33 | 52.55 | 52.09 | 52.3 | 53.44 | 52.98 | 52.46 | 52.77 | 54.33 | 53.76 | 52.74 | 54.38 | 53.99 | 53.54 | 53.47 | 53.63 | 53.3 | 53.24 | 53.4 | 53.29 | 52.92 | 53.33 | 52.87 | 53.51 | 53.59 | 53.33 | 52.87 | 52.52 | 53.72 | 53.72 | 54.03 | 53.68 | 53.34 | 53.49 | 53.32 | 53.12 | 53.14 | 52.85 | 53.31 | 52.82 | 52.68 | 52.62 | 54.08 | 53.3 | 53.64 | 53.09 | 52.64 | 52.56 | 52.88 | 53.17 | 52.87 | 53.38 | 54.26 | 53.6 | 53.52 | 53.47 | 53.37 | 53.41 | 52.92 | 53.82 | 53.02 | 52.83 | 52.74 | 52.88 | 52.9 | 53.06 | 52.72 | 54.11 | 53.33 | 54.15 | 53.38 | 53.15 | 52.91 | 52.63 | 54.34 | 53.35 | 53.4 | 53.28 | 52.79 | 53.02 | 53.54 | 54.16 | 54.24 | 54.26 | 54 | 54.13 | 53.79 | 53.73 | 53.9 | 53.83 | 54.58 | 54.64 | 54.14 | 54.09 | 53.23 | 53.39 | 53.06 | 53.28 | 53.14 | 53.26 | 53.34 | 53.36 | 54.65 | 53.39 | 53.99 | 54.22 | 53.51 | 53.72 | 53.59 | 53.69 | 53.67 | 53.55 | 53.39 | 53.34 | 53.53 | 53.81 | 53.92 | 53.37 | 53.26 | 53.92 | 53.45 | 53.83 | 53.84 | 54.25 | 53.81 | 54.05 | 54.4 | 53.64 | 53.86 | 54.25 | 55.36 | 55.03 | 54.9 | 55.03 | 54.63 | 54.41 | 54.71 | 54.23 | 54.59 | 54.19 | 54.27 | 54.13 | 54.07 | 54.05 | 53.77 | 54.46 | 54.37 | 54.61 | 54.37 | 54.59 | 54.57 | 54.29 | 54.24 | 54.51 | 54.98 | 54.17 | 53.82 | 53.64 | 53.92 | 52.26 | 51.45 | 51.23 | 51.47 | 51.8 | 40.43 | 46.47 | 48.61 | 58.31 | 55.07 | 51.46 | 53.12 | 52.47 | 52.5 | 51.99 | 53.51 | 51.73 | 50.26 | 50.55 | 52.43 | 50.94 | 49.48 | 50.43 | 50.44 | 50.14 | 56.78 | 51.34 | 49.46 | 55.8 | 54.14 | 53.65 | 53.7 | 52.7 | 52.6 | 52.57 | 52.03 | 52.42 | 51.6 | 51.96 | 52 | 51.29 | 51.49 | 52.02 | 52.28 | 52.38 | 53.09 | 51.97 | 51.88 | 51.26 | 50.42 | 52.08 | 52.21 | 51.29 | 50.96 | 50.45 | 50.96 | 50.66 | 50.57 | 50.08 | 51.13 | 51.56 | 51.8 | 51.11 | 51.37 | 51.33 | 51.47 | 53.58 | 53.04 | 52.16 | 53.07 | 52.82 | 52.04 | 51.57 | 51.5 | 53.24 | 52.97 | 53.11 | 53.52 | 53.46 | 52.87 | 53.28 | 52.76 | 53.52 | 53.17 | 53.33 | 53.04 | 52.99 | 53.04 | 53.2 | 52.49 | 52.9 | 52.5 | 52.07 | 51.92 | 53.91 | 53.18 | 52.47 | 52.16 | 51.71 | 51.26 | 50.96 | 51.24 | 50.85 | 50.66 | 50.74 | 50.87 | 50.58 | 50.58 | 50.48 | 50.53 | 50.95 | 51.5 | 51.58 | 56.62 | 54.39 | 52.45 | 52.29 | 51.94 | 51.52 | 51.88 | 51.74 | 52.21 | 52.25 | 52.13 | 52.69 | 52.55 | 52.69 | 53.13 | 53.52 | 53.86 | 53.8 | 53.59 | 54.28 | 53.7 | 53.56 | 53.22 | 53.51 | 53.12 | 52.81 | 53.09 | 53.86 | 53.43 | 53.4 | 53.4 | 53.52 | 53.34 | 53.05 | 52.82 | 53.21 | 52.87 | 53.42 | 53.25 | 53.1 | 53.1 | 53.11 | 52.73 | 52.67 | 52.84 | 52.94 | 52.45 | 52.32 | 52.36 | 51.66 | 52.66 | 52.38 | 51.98 | 53.87 | 52.58 | 52.65 | 52.89 | 53.29 | 53.25 | 53.29 | 53.24 | 53.07 | 53.04 | 53.49 | 52.77 | 52.86 | 52.53 | 52.42 | 52.67 | 52.64 | 52.85 | 52.76 | 52.55 | 52.95 | 52.76 | 52.89 | 52.77 | 52.86 | 53.07 | 52.77 | 52.78 | 53.04 | 53.13 | 53.17 | 53.03 | 53.23 | 53.41 | 53.59 | 53.43 | 53.5 | 53.7 | 53.78 | 53.13 | 52.9 | 53.17 | 53.07 | 53.15 | 53.68 | 53.67 | 53.45 | 53.72 | 53.74 | 54.05 | 53.86 | 53.96 | 53.85 | 53.85 | 53.79 | 53.62 | 53.23 | 53.49 | 53.4 | 52.89 | 53.19 | 52.88 | 52.6 | 52.52 | 52.64 | 52.38 | 52.58 | 52.45 | 52.71 | 53.16 | 53.66 | 53.3 | 53.12 | 53.6 | 53.1 | 53.71 | 53.45 | 53.12 | 52.66 | 52.58 | 52.56 | 54.29 | 54.12 | 53.98 | 53.51 | 53.7 | 53.74 | 53.32 | 53.45 | 53.37 | 53.43 | 53.14 | 53.23 | 52.77 | 54.21 | 53.85 | 53.64 | 53.66 | 53.71 | 53.42 | 53.33 | 53.92 | 53.32 | 53.18 | 52.92 | 52.92 | 54.7 | 54.05 | 53.85 | 54.07 | 56.52 | 54.94 | 53.92 | 53.27 | 53.11 | 53.31 | 53.4 | 53.47 | 53.54 | 53.45 | 53.93 | 52.99 | 52.66 | 51.44 | 51.99 | 52.5 | 52.9 | 54.24 | 53.75 | 53.9 | 53.36 | 55.88 | 54.03 | 53.16 | 52.87 | 52.72 | 52.36 | 52.31 | 52.64 | 52.58 | 52.49 | 52.54 | 52.41 | 52.86 | 52.65 | 52.83 | 53.02 | 53.57 | 54.34 | 55.12 | 55.43 | 54.84 | 54.2 | 53.67 | 54.13 | 53.81 | 53.04 | 52.63 | 52.96 | 52.39 | 53.05 | 52.44 | 52.58 | 52.29 | 52.68 | 52.4 | 52.06 | 50.56 | 57.31 | 54.97 | 52.96 | 53.04 | 52.8 | 52.59 | 52.09 | 51.83 | 51.74 | 51.62 | 51.51 | 51.53 | 51.54 | 51.57 | 51.94 | 52.92 | 53.28 | 53.17 | 53.17 | 53.53 | 53.16 | 52.75 | 52.92 | 52.66 | 52.7 | 52.67 | 52.68 | 52.35 | 52.61 | 52.45 | 52.34 | 52.28 | 52.54 | 52.61 | 52.9 | 52.66 | 53.66 | 53.74 | 53.68 | 53.51 | 53.56 | 52.98 | 52.97 | 52.73 | 52.35 | 52.56 | 52.4 | 52.63 | 52.57 | 53.43 | 53.6 | 53.55 | 53.85 | 53.2 | 53.03 | 52.78 | 53.18 | 53.11 | 52.91 | 52.61 | 52.55 | 52.77 | 52.83 | 53.17 | 53.73 | 53.92 | 53.66 | 54.1 | 53.51 | 52.85 | 53.41 | 53.11 | 52.57 | 52.73 | 52.5 | 52.74 | 52.56 | 52.34 | 51.92 | 51.79 | 51.95 | 52.69 | 52.36 | 52.25 | 53.02 | 52.75 | 52.25 | 52.03 | 53.58 | 53.29 | 53.14 | 52.64 | 54.28 | 53.42 | 53.9 | 53.33 | 52.66 | 53.41 | 53.34 | 54.02 | 53.19 | 53.03 | 53.24 | 51.91 | 52.47 | 51.17 | 49.78 | 48.93 | 48.48 | 53.49 | 52.92 | 52.28 | 52.65 | 51.96 | 51.77 | 51.86 | 52.54 | 52.4 | 52.33 | 51.72 | 51.98 | 51.96 | 51.72 | 51.6 | 51.96 | 49.96 | 49.59 | 49.16 | 49.1 | 48.37 | 49.19 | 52.1 | 51.55 | 51.6 | 50.62 | 49.88 | 52.42 | 52.03 | 51.99 | 52.05 | 52.14 | 51.63 | 51.69 | 51.28 | 51.23 | 50.48 | 52.78 | 52.49 | 52.01 | 51.99 | 51.51 | 51.69 | 51.72 | 52.04 | 50.88 | 53.93 | 53.33 | 52.56 | 53 | 52.64 | 52.96 | 52.64 | 53.23 | 52.58 | 52.79 | 52.19 | 52.36 | 52.14 | 52.18 | 51.73 | 51.92 | 52.09 | 51.44 | 50.81 | 50.49 | 50.45 | 49.82 | 47.66 | 51.38 | 50.63 | 50.82 | 51.67 | 51.58 | 51.56 | 50.89 | 51.17 | 50.93 | 52.36 | 51.6 | 51.31 | 50.81 | 51 | 50.28 | 52.63 | 52.26 | 51.35 | 51.22 | 51.64 | 51.35 | 51.42 | 51.5 | 51.31 | 51.38 | 51.61 | 51.32 | 51.56 | 51.96 | 51.13 | 50.99 | 51.58 | 50.84 | 50.57 | 51.37 | 50.8 | 51.07 | 52.14 | 51.28 | 50.81 | 49.87 | 50.95 | 49.21 | 57.42 | 57.4 | 57.26 | 53.35 | 52.34 | 55.46 | 56.97 | 55.6 | 54.75 | 53.9 | 53.15 | 52.62 | 52.27 | 52.18 | 51.41 | 51.17 | 51.28 | 51.18 | 50.54 | 50.86 | 50.57 | 50.5 | 51.24 | 56.85 | 55.86 | 54.48 | 54.44 | 53.67 | 52.71 | 52.16 | 51.91 | 51.91 | 51.23 | 52.16 | 51.37 | 51.16 | 50.99 | 51.77 | 51.52 | 51.37 | 50.25 | 51.17 | 51.3 | 51.64 | 51.13 | 50.96 | 52.58 | 51.65 | 51.54 | 50.45 | 51.81 | 51.09 | 51.16 | 50.52 | 50.57 | 50.9 | 50.21 | 50.93 | 51.34 | 50.52 | 50.33 | 50.32 | 50.29 | 50.6 | 50.54 | 50.9 | 51.79 | 51.09 | 51.07 | 52.04 | 57.04 | 56.61 | 54.72 | 54.59 | 53.95 | 53.54 | 53.53 | 53.1 | 52.63 | 52.78 | 52.91 | 52.69 | 52.81 | 52.8 | 52.73 | 52.3 | 52.41 | 52.35 | 51.99 | 52.21 | 51.88 | 51.91 | 51.05 | 56.66 | 55.97 | 55.01 | 54.49 | 53.68 | 53.38 | 52.87 | 52.7 | 52.82 | 52.63 | 52.77 | 52.68 | 52.9 | 52.58 | 52.48 | 52.73 | 52.85 | 52.57 | 52.44 | 52.3 | 52.33 | 52.1 | 52.39 | 52.49 | 52.32 | 52.46 | 52.04 | 52.04 | 52.21 | 52.1 | 51.88 | 52.06 | 51.96 | 52.54 | 52.11 | 52.02 | 51.92 | 51.96 | 51.97 | 52.89 | 52.98 | 52.89 | 52.77 | 52.5 | 52.85 | 52.92 | 52.71 | 53.08 | 52.44 | 52.91 | 52.83 | 53.07 | 53.05 | 52.94 | 53.2 | 53.16 | 53.46 | 53.23 | 53.04 | 53.16 | 53.12 | 53.16 | 53.01 | 52.67 | 54.48 | 54.52 | 54.44 | 54.58 | 54.59 | 54.7 | 54.48 | 54.88 | 54.62 | 54.27 | 54.83 | 54.81 | 55.01 | 54.99 | 55.3 | 55.41 | 54.83 | 55.03 | 54.88 | 54.49 | 54.64 | 54.64 | 54.28 | 54.11 | 53.88 | 53.95 | 53.48 | 57.06 | 57.28 | 56.57 | 56.21 | 55.19 | 53.87 | 53.89 | 54.26 | 53.66 | 53.98 | 53.75 | 53.72 | 53.75 | 53.45 | 53.08 | 52.92 | 54.01 | 53.92 | 54.71 | 54.31 | 54.49 | 54.11 | 54.78 | 54.44 | 54.29 | 53.98 | 53.96 | 53.6 | 54.14 | 54.26 | 54.04 | 53.66 | 54.35 | 55.22 | 54.49 | 54.19 | 53.81 | 53.86 | 54.83 | 54.48 | 54.53 | 54.82 | 54.41 | 54.61 | 54.43 | 54.83 | 54.43 | 54.56 | 54.56 | 54.57 | 54.13 | 54.37 | 53.53 | 54.04 | 53.72 | 54.11 | 54.22 | 53.99 | 53.61 | 53.49 | 53.52 | 53.36 | 53.26 | 53.32 | 53.42 | 53.21 | 53.34 | 53.1 | 52.75 | 52.91 | 53.43 | 53.31 | 53.39 | 53.51 | 53.06 | 53.26 | 53.35 | 53.3 | 53.23 | 53.27 | 53.23 | 53.54 | 53.62 | 53.81 | 54 | 53.66 | 53.71 | 53.89 | 54.46 | 54.57 | 54.57 | 54.68 | 53.8 | 54.16 | 53.75 | 53.77 | 54.06 | 53.49 | 53.3 | 53.36 | 53.29 | 53.4 | 53.15 | 53.47 | 53.1 | 53.82 | 53.54 | 52.85 | 52.9 | 52.56 | 52.29 | 52.2 | 52.34 | 52.35 | 52.48 | 52.42 | 52.64 | 52.53 | 52.19 | 52.81 | 52.82 | 52.81 | 52.79 | 52.65 | 52.41 | 53.03 | 52.72 | 52.25 | 52.37 | 53.26 | 52.82 | 53.44 | 52.95 | 53.05 | 52.46 | 52.32 | 52.56 | 52.33 | 52.51 | 51.86 | 55.09 | 56.29 | 56.85 | 55.05 | 54.43 | 53.91 | 53.23 | 53.81 | 53.5 | 53.01 | 54.64 | 54.04 | 53.42 | 53.73 | 53.53 | 53.2 | 52.89 | 52.51 | 51.83 | 51.9 | 52.25 | 51.96 | 51.9 | 51.14 | 51.24 | 51.31 | 50.65 | 50.97 | 50.56 | 56.49 | 53.86 | 54.64 | 56.71 | 55.36 | 53.63 | 53.4 | 54.66 | 53.67 | 53.08 | 52.58 | 51.98 | 51.94 | 51.53 | 51.05 | 51.13 | 50.72 | 50.89 | 50.73 | 50.31 | 50.16 | 49.99 | 50.67 | 50.16 | 50.08 | 50.22 | 50.12 | 50.23 | 49.7 | 49.56 | 50.02 | 49.84 | 49.67 | 49.94 | 49.64 | 49.4 | 49.92 | 49.76 | 49.65 | 49.53 | 49.73 | 49.75 | 49.43 | 49.69 | 49.35 | 49.54 | 49.55 | 50.22 | 50.15 | 50.09 | 50.26 | 49.75 | 50 | 50.3 | 50.01 | 50.35 | 49.74 | 50.4 | 49.68 | 49.63 | 49.6 | 50.2 | 49.81 | 49.92 | 49.84 | 49.65 | 51.3 | 50.83 | 50.61 | 50.62 | 50.51 | 50.44 | 50.16 | 50.63 | 50.66 | 50.32 | 50.6 | 50.47 | 50.16 | 50.62 | 50.43 | 50.34 | 50.68 | 50.68 | 50.68 | 50.43 | 50.7 | 50.24 | 50.64 | 50.76 | 51.78 | 51.95 | 51.98 | 51.73 | 51.6 | 51.64 | 51.58 | 51.73 | 51.72 | 51.87 | 51.77 | 51.93 | 51.43 | 51.94 | 51.97 | 51.63 | 51.11 | 51.35 | 51.46 | 51.34 | 51.06 | 51.15 | 50.75 | 50.81 | 51.11 | 51.16 | 51.29 | 51.53 | 51.15 | 51.16 | 51.33 | 51.28 | 51.1 | 51.36 | 51.82 | 51.77 | 51.63 | 52.19 | 51.69 | 51.98 | 52.27 | 51.58 | 51.7 | 51.69 | 51.45 | 51.54 | 51.71 | 51.35 | 51.7 | 51.42 | 51.6 | 51.74 | 51.93 | 51.61 | 52.01 | 51.9 | 52.27 | 52.37 | 52.24 | 52.03 | 51.99 | 52.24 | 52.29 | 52.21 | 52.47 | 52.58 | 52.48 | 52.37 | 52.05 | 52.32 | 52.01 | 52.09 | 52.37 | 52.17 | 52.31 | 52.24 | 52.15 | 51.97 | 52.12 | 52.71 | 52.79 | 52.72 | 54.04 | 53.24 | 53.25 | 54.7 | 54.47 | 54.54 | 57.11 | 55.79 | 55.73 | 54.53 | 54.26 | 53.42 | 53.86 | 54.81 | 54.96 | 54.53 | 53.73 | 53.86 | 53.52 | 53.21 | 53.02 | 52.75 | 52.3 | 53.7 | 54.92 | 54.2 | 54.28 | 53.19 | 53.68 | 55.2 | 54.54 | 53.57 | 54.51 | 53.25 | 53.84 | 53.95 | 53.5 | 53.3 | 53.39 | 53.39 | 53.16 | 53.09 | 53.26 | 53.3 | 52.79 | 52.48 | 52.41 | 52.04 | 52.11 | 51.67 | 52.3 | 51.39 | 50.48 | 50.88 | 55.46 | 53.71 | 53.08 | 52.3 | 52 | 52.38 | 52.44 | 52.26 | 52.17 | 52.63 | 52.32 | 52.41 | 52.83 | 52.53 | 52.63 | 52.24 | 52 | 51.7 | 52.02 | 51.35 | 50.72 | 50.66 | 51.26 | 50.66 | 50.95 | 50.79 | 50.67 | 50.57 | 50.64 | 50.82 | 50.91 | 50.99 | 51.82 | 52.25 | 51.5 | 51.43 | 51.12 | 51.71 | 51.93 | 52.02 | 51.27 | 51.35 | 51.75 | 51.29 | 51.15 | 51.16 | 51.51 | 51.38 | 51.29 | 51.31 | 51.2 | 51.07 | 51.09 | 50.94 | 52.84 | 56.72 | 55.49 | 54.18 | 53.06 | 53.9 | 53.12 | 52.73 | 51.75 | 51.2 | 51.89 | 51.97 | 51.8 | 51.58 | 51.84 | 51.88 | 51.69 | 51.55 | 51.66 | 51.45 | 51.28 | 51.37 | 51.27 | 51.27 | 50.86 | 51.26 | 51.7 | 51.78 | 52.4 | 52.11 | 52.53 | 52.26 | 51.82 | 52.65 | 53.53 | 53.17 | 52.92 | 52.9 | 52.66 | 52.21 | 51.89 | 51.75 | 52.95 | 52.25 | 52.1 | 52.03 | 51.67 | 51.76 | 51.95 | 51.19 | 51.49 | 51.81 | 51.66 | 51.34 | 51.14 | 51.66 | 51.52 | 51.46 | 51.62 | 51.06 | 50.93 | 50.99 | 50.73 | 52.06 | 51.7 | 51.55 | 51.38 | 51.14 | 51.19 | 51.06 | 51.45 | 51.34 | 51.15 | 51.48 | 50.91 | 52.47 | 52.37 | 51.84 | 52.04 | 51.52 | 51.15 | 51.32 | 51.58 | 51.46 | 51.01 | 51.23 | 51.34 | 51.38 | 51.37 | 51.08 | 51.27 | 51.18 | 51.45 | 51.27 | 51.26 | 51.36 | 51.86 | 51.38 | 51.29 | 51.73 | 51.61 | 51.54 | 51.29 | 51.94 | 51.41 | 51.31 | 51.56 | 51.49 | 51.72 | 51.49 | 51.68 | 54.05 | 53.24 | 52.71 | 52.55 | 52.37 | 51.66 | 51.84 | 51.39 | 52.06 | 51.92 | 52.07 | 52.35 | 51.74 | 51.55 | 51.81 | 53.45 | 53.24 | 53.1 | 53.42 | 53.49 | 53.13 | 53.2 | 52.78 | 53.05 | 53.14 | 53.27 | 53.4 | 53.4 | 53.58 | 55.03 | 54.38 | 53.94 | 54.84 | 54.63 | 53.91 | 54.6 | 54.25 | 53.76 | 52.79 | 52.6 | 52.31 | 52.56 | 52.55 | 52.59 | 52.74 | 52.44 | 52.72 | 52.65 | 52.68 | 53.15 | 52.64 | 52.77 | 52.65 | 52.96 | 53.65 | 53.6 | 53.94 | 53.72 | 52.49 | 54.79 | 54.35 | 54.21 | 54.1 | 54.06 | 53.87 | 54.16 | 54.25 | 54.08 | 53.41 | 53.88 | 53.81 | 53.83 | 53.5 | 53.76 | 53.61 | 53.11 | 53.06 | 53.95 | 53.69 | 53.81 | 54.02 | 53.9 | 53.66 | 53.79 | 53.87 | 53.81 | 53.95 | 53.63 | 53.75 | 53.85 | 54.1 | 53.83 | 54.11 | 54.09 | 54.34 | 53.62 | 53.79 | 52.92 | 53.4 | 52.98 | 53.19 | 53.46 | 53.68 | 53.85 | 54.61 | 54.7 | 54.45 | 54.33 | 54.52 | 55.23 | 54.86 | 57.07 | 55.35 | 55.43 | 54.86 | 54.75 | 54.73 | 54.57 | 54.27 | 55.22 | 54.66 | 54.48 | 54.35 | 53.99 | 54.45 | 54.83 | 54.21 | 54.56 | 54.34 | 55.28 | 55.03 | 54.06 | 54.73 | 54.5 | 54.31 | 54.2 | 53.89 | 53.68 | 53.46 | 53.96 | 53.82 | 53.79 | 53.33 | 53.36 | 53.87 | 53.12 | 53.29 | 53.15 | 52.92 | 53.23 | 53.41 | 53.38 | 53.16 | 53.32 | 53.36 | 53.49 | 53.08 | 53.18 | 53.37 | 53.3 | 53.49 | 53.63 | 53.55 | 53.36 | 52.8 | 52.56 | 52.65 | 52.47 | 52.69 | 52.81 | 52.97 | 53.17 | 53.94 | 53.54 | 53.42 | 53.78 | 53.85 | 53.67 | 53.82 | 53.75 | 53.97 | 53.84 | 53.73 | 53.91 | 53.55 | 53.63 | 53.64 | 53.59 | 53.32 | 53.26 | 53.41 | 53.3 | 52.98 | 53.54 | 53.7 | 53.74 | 53.36 | 53.41 | 53.72 | 53.38 | 53.55 | 53.42 | 53.74 | 53.66 | 54.02 | 53.33 | 53.7 | 53.97 | 52.94 | 52.94 | 52.88 | 52.85 | 52.73 | 53.14 | 52.94 | 52.94 | 52.31 | 52.99 | 52.6 | 52.87 | 54.88 | 54.89 | 54.64 | 53.75 | 53.75 | 53.15 | 53.35 | 53.92 | 53.95 | 53.99 | 52.94 | 52.71 | 52.47 | 51.69 | 51.43 | 51.31 | 51.46 | 51.5 | 51.4 | 51.13 | 50.95 | 50.82 | 50.53 | 51.11 | 50.6 | 51.5 | 53.8 | 52.33 | 50.89 | 50.81 | 52.59 | 51.49 | 49.92 | 53.56 | 52.55 | 52.61 | 54.14 | 53.68 | 53.35 | 53.52 | 53.11 | 53.15 | 53.57 | 53.44 | 53.47 | 53.28 | 53.41 | 52.88 | 52.78 | 53.15 | 52.72 | 52.71 | 52.97 | 52.37 | 52.63 | 53.08 | 52.8 | 52.77 | 52.43 | 52.29 | 52.96 | 52.66 | 52.34 | 52.21 | 53.77 | 53 | 52.46 | 53.27 | 53.13 | 52.95 | 52.63 | 52.58 | 51.94 | 52 | 51.77 | 51.89 | 51.67 | 51.62 | 51.36 | 51.37 | 51.55 | 50.68 | 52.32 | 51.62 | 51.96 | 51.9 | 51.65 | 51.07 | 50.63 | 56.57 | 53.98 | 51.95 | 51.85 | 50.5 | 51.31 | 50.22 | 52.11 | 52.6 | 53.59 | 53.41 | 53.08 | 52.81 | 52.58 | 52.68 | 52.74 | 53.58 | 53.72 | 53.14 | 52.93 | 52.76 | 52.42 | 52.45 | 52.32 | 52.14 | 52.37 | 52.15 | 51.95 | 51.94 | 52.14 | 51.88 | 52.53 | 52.15 | 51.74 | 51.97 | 51.98 | 51.53 | 51.29 | 51.43 | 51.3 | 51.27 | 51.51 | 50.84 | 51.39 | 51.25 | 50.82 | 51.49 | 51.61 | 51.83 | 51.97 | 51.65 | 51.67 | 50.98 | 53.17 | 53.46 | 52.93 | 52.85 | 53.2 | 52.83 | 53.2 | 54.06 | 53.69 | 53.31 | 53.79 | 53.49 | 53.33 | 53.49 | 53.11 | 53.08 | 52.71 | 52.6 | 52.81 | 52.81 | 52.83 | 52.31 | 53.54 | 53.02 | 52.44 | 52.2 | 54.05 | 54.27 | 53.25 | 53.82 | 52.93 | 52.75 | 54.39 | 52.83 | 53.26 | 53.61 | 52.97 | 52.58 | 53.82 | 53.34 | 53.25 | 53.43 | 53.57 | 52.75 | 53.19 | 52.86 | 52.95 | 52.59 | 52.72 | 52.46 | 52.61 | 54.7 | 53.98 | 53.69 | 53.36 | 53.27 | 53.14 | 53.17 | 52.87 | 53.32 | 53.13 | 53.52 | 53.24 | 53.45 | 53.34 | 53.29 | 53.66 | 52.91 | 53.12 | 53.07 | 52.98 | 52.93 | 53.9 | 53.79 | 53.58 | 53.35 | 53.51 | 54.08 | 53.44 | 53.41 | 53.23 | 53.56 | 53.14 | 53.34 | 53.58 | 56.02 | 55.47 | 54.48 | 54.56 | 54.15 | 53.47 | 53.32 | 53.07 | 53.15 | 52.71 | 53.01 | 53.1 | 52.68 | 53.26 | 52.66 | 52.59 | 52.87 | 52.93 | 53.27 | 53.61 | 52.88 | 53.07 | 52.85 | 53.13 | 52.92 | 52.78 | 52.87 | 54.53 | 53.78 | 53.48 | 53.56 | 53.23 | 52.89 | 53.06 | 55.82 | 55.83 | 54.42 | 54.79 | 54.7 | 54.12 | 54.66 | 53.78 | 53.87 | 54.5 | 54.58 | 54.63 | 53.82 | 53.59 | 53.12 | 54.74 | 54.02 | 53.68 | 53.28 | 52.25 | 51.52 | 51.91 | 51.64 | 51.54 | 53.54 | 53.08 | 52.08 | 51.89 | 51.69 | 51.3 | 51.81 | 52.45 | 52.45 | 52.11 | 53.83 | 53.5 | 52.67 | 52.34 | 52.21 | 51.4 | 53.33 | 53.69 | 53.01 | 52.23 | 51.94 | 51.95 | 51.53 | 51.84 | 53.21 | 52.56 | 52.75 | 51.97 | 51.73 | 52.06 | 51.77 | 51.43 | 51.43 | 51.51 | 52.23 | 54 | 53.56 | 52.92 | 52.72 | 53.14 | 52.79 | 52.38 | 52.33 | 52.05 | 52.11 | 51.69 | 54.17 | 53.51 | 53.08 | 52.57 | 52.08 | 52.18 | 51.32 | 52.82 | 53.03 | 51.67 | 54.26 | 54.3 | 53.32 | 52.94 | 52.51 | 52.15 | 54.17 | 53.94 | 53.46 | 53.69 | 53.51 | 53.64 | 53.43 | 53.2 | 52.99 | 53.47 | 52.67 | 53.04 | 52.45 | 53.27 | 52.88 | 52.77 | 52.42 | 53.39 | 53.18 | 54.48 | 53.62 | 53.15 | 53.86 | 53.6 | 52.75 | 53.21 | 52.78 | 52.73 | 52.57 | 52.95 | 52.73 | 52.78 | 53.12 | 52.76 | 53 | 52.85 | 52.64 | 52.12 | 52.03 | 52.26 | 51.83 | 52.31 | 52.48 | 53.46 | 53.73 | 53.73 | 53.61 | 53.07 | 52.9 | 52.66 | 52.84 | 53.44 | 53.32 | 52.89 | 53.25 | 52.56 | 52.51 | 52.52 | 52.37 | 52.62 | 52.24 | 51.29 | 51.92 | 51.36 | 51.62 | 52.88 | 52.39 | 52.37 | 52.02 | 52.44 | 52.42 | 53.85 | 53.79 | 53.3 | 52.98 | 52.92 | 53 | 52.56 | 52.87 | 53.01 | 52.49 | 52.77 | 52.37 | 52.33 | 52.41 | 52.09 | 52.2 | 53.19 | 52.91 | 52.24 | 52.09 | 52.52 | 52.69 | 52.69 | 52.06 | 52.24 | 53.26 | 53.09 | 52.89 | 52.84 | 52.98 | 53.41 | 53.05 | 52.94 | 53.41 | 52.75 | 52.56 | 52.57 | 52.18 | 53.67 | 53.34 | 52.97 | 52.53 | 52.69 | 52.14 | 52.7 | 52.55 | 52.28 | 51.52 | 53.01 | 53.12 | 52.99 | 52.88 | 53.24 | 52.61 | 52.64 | 52.87 | 52.6 | 52.77 | 52.62 | 52.58 | 52.6 | 52.87 | 52.79 | 54.09 | 53.74 | 53.19 | 53.21 | 52.61 | 53.78 | 53.73 | 53.71 | 53.42 | 53.26 | 53.21 | 52.96 | 52.67 | 53.31 | 52.79 | 52.43 | 51.24 | 50.99 | 51.36 | 56.73 | 56.02 | 55.06 | 53.08 | 54.27 | 53.12 | 53.18 | 52.4 | 52.19 | 52.6 | 55.57 | 56.35 | 55.54 | 54.81 | 54.69 | 54.5 | 54.27 | 54.17 | 53.94 | 53.69 | 53.59 | 53.4 | 55.22 | 54.1 | 53.67 | 53.31 | 53.4 | 53.09 | 53.85 | 53.27 | 52.93 | 53.37 | 52.99 | 52.82 | 53.67 | 53.95 | 53.81 | 54.5 | 54.86 | 54.64 | 54.07 | 53.96 | 54.27 | 53.82 | 54.16 | 54.91 | 54.3 | 54.25 | 54.48 | 54.23 | 53.85 | 54.01 | 53.69 | 53.59 | 53.61 | 53.31 | 54.04 | 53.44 | 53.28 | 53.46 | 53.28 | 53.47 | 53.25 | 52.74 | 53.24 | 52.93 | 53.85 | 53.01 | 52.75 | 52.24 | 52.91 | 52.67 | 52.68 | 53.07 | 53.14 | 52.67 | 52.86 | 52.33 | 53.02 | 53.03 | 52.82 | 53.82 | 54.78 | 55.41 | 54.93 | 54.27 | 53.73 | 53.66 | 54.18 | 54.18 | 54.34 | 54.61 | 54.21 | 53.79 | 53.24 | 52.83 | 52.83 | 52.69 | 52.15 | 52.73 | 52.39 | 52.81 | 52.5 | 52.8 | 52.05 | 52.02 | 52.69 | 53.09 | 52.85 | 53.04 | 53.26 | 53.14 | 53.28 | 52.95 | 55.5 | 54.34 | 54.3 | 53.87 | 53.76 | 52.94 | 53 | 52.77 | 52.63 | 53.04 | 52.5 | 53.06 | 52.92 | 53.8 | 54.1 | 54.82 | 55.04 | 55.14 | 54.65 | 54.59 | 54.84 | 55.53 | 55.42 | 55.32 | 54.85 | 54.15 | 53.33 | 53.16 | 52.79 | 52.95 | 53.44 | 53.22 | 53.46 | 52.94 | 53.04 | 52.77 | 53.17 | 52.45 | 54.11 | 54 | 53.35 | 53.44 | 54.51 | 53.77 | 53.44 | 53.06 | 53.06 | 53.92 | 53.46 | 53 | 53.21 | 53.23 | 52.99 | 53.04 | 53.45 | 52.82 | 54.74 | 53.94 | 53.6 | 53.37 | 53.25 | 52.97 | 52.04 | 54.08 | 54.3 | 53.88 | 54.67 | 54.05 | 53.08 | 56.36 | 55.29 | 54.72 | 54.08 | 54.55 | 54.61 | 53.82 | 56.71 | 56.6 | 56.17 | 56.11 | 56.12 | 54.94 | 54.57 | 54.14 | 53.37 | 52.42 | 51.87 | 52.4 | 53.2 | 53.41 | 53.5 | 53.78 | 53.69 | 53.14 | 53.26 | 53.4 | 53.58 | 53.78 | 53.23 | 52.69 | 53.44 | 53.06 | 53.76 | 52.91 | 52.75 | 53.6 | 53.46 | 53.11 | 52.71 | 53.21 | 52.88 | 53.16 | 53.22 | 53.05 | 53.51 | 53.19 | 53.26 | 53.43 | 53.19 | 53.41 | 53.1 | 54.17 | 53.9 | 54.14 | 54.09 | 53.49 | 53.49 | 53.5 | 52.84 | 53.06 | 52.97 | 53.09 | 53.84 | 53.53 | 53.98 | 53.92 | 54.16 | 53.95 | 54.18 | 54.11 | 54.23 | 54.2 | 54.26 | 54.71 | 54.59 | 54.41 | 54.37 | 54.3 | 54.29 | 53.95 | 53.75 | 52.55 | 52.58 | 52.62 | 53.08 | 53.29 | 54.98 | 55.26 | 54.77 | 54.87 | 54.49 | 53.68 | 53.65 | 54.17 | 53.95 | 55.72 | 55.54 | 55.16 | 54.4 | 54.51 | 54.44 | 54.97 | 54.71 | 54.9 | 55.17 | 55.88 | 55.47 | 55.46 | 56.71 | 56.1 | 56.05 | 55.88 | 55.41 | 55.12 | 55.46 | 55 | 55.11 | 55.25 | 55.49 | 55.21 | 55.91 | 55.58 | 55.13 | 56.44 | 55.74 | 55.26 | 55.65 | 55.7 | 55.62 | 55.11 | 55.23 | 54.93 | 54.87 | 54.93 | 54.97 | 54.84 | 55.46 | 55.07 | 55.37 | 55.26 | 55.59 | 55.16 | 55.31 | 54.88 | 54.28 | 55.24 | 54.67 | 53.92 | 54.45 | 54.55 | 55.16 | 54.5 | 53.97 | 53.71 | 53.31 | 53.46 | 53.71 | 53.83 | 54 | 53.82 | 53.71 | 53.84 | 53.33 | 53.19 | 53.55 | 53.62 | 53.58 | 53.29 | 53.23 | 53.45 | 53.26 | 53.15 | 53.08 | 53.09 | 53.27 | 53.47 | 53.39 | 53.04 | 52.67 | 53.3 | 53.82 | 54.24 | 54.8 | 54.3 | 53.25 | 53.13 | 53.12 | 52.91 | 53.89 | 54.41 | 54.33 | 54.81 | 54.76 | 54.95 | 54.66 | 54.31 | 53.85 | 53.17 | 55.14 | 53.81 | 53.71 | 53.41 | 53.73 | 53.39 | 53.1 | 53.13 | 54.23 | 54 | 53.45 | 52.68 | 53.5 | 52.89 | 53.34 | 52.72 | 53.46 | 52.64 | 53.02 | 54.04 | 53.68 | 53.82 | 53.76 | 54.36 | 53.91 | 54.13 | 54.24 | 54.41 | 53.94 | 54 | 54.61 | 54.6 | 57.21 | 56.59 | 56.37 | 56.18 | 56.49 | 56.24 | 55.71 | 53.7 | 54.62 | 53.22 | 54.85 | 55 | 55.76 | 55.52 | 55.74 | 54.84 | 54.11 | 55.06 | 55.29 | 55.04 | 54.54 | 55.04 | 54.25 | 54.08 | 54.29 | 54.45 | 53.87 | 54.28 | 54.98 | 54.23 | 54.19 | 53.83 | 53.82 | 53.47 | 53.17 | 53.51 | 53.25 | 53.52 | 53.75 | 53.39 | 53.68 | 53.44 | 53.74 | 53.7 | 53.54 | 53.63 | 53.3 | 53.54 | 53.77 | 53.38 | 53.43 | 53.83 | 54.14 | 54.51 | 53.88 | 54.13 | 55.74 | 55.38 | 55.35 | 55.14 | 55.23 | 54.96 | 55.03 | 55.07 | 54.9 | 54.75 | 54.45 | 54.47 | 54.17 | 53.55 | 53.52 | 52.94 | 52.96 | 53.57 | 53.69 | 54.09 | 53.98 | 53.94 | 53.96 | 53.86 | 53.89 | 54.25 | 54.04 | 54.38 | 54.18 | 53.79 | 53.94 | 54.18 | 54.28 | 54.2 | 53.99 | 53.88 | 53.33 | 56.01 | 55.48 | 54.53 | 54.26 | 54.01 | 54 | 53.93 | 53.69 | 53.5 | 55.15 | 54.29 | 53.41 | 53.8 | 53.55 | 53.28 | 53.83 | 53.51 | 53.35 | 53.2 | 52.79 | 52.68 | 52.89 | 53.05 | 53.07 | 53.21 | 53.25 | 53.22 | 53.28 | 52.66 | 52.55 | 53.06 | 52.79 | 53.84 | 53.22 | 53.08 | 53.66 | 53.56 | 53.34 | 53.97 | 54.83 | 54.49 | 54.09 | 53.67 | 53.41 | 53.66 | 54.25 | 54.49 | 54.66 | 54.51 | 55.11 | 55.3 | 55.35 | 55.67 | 55.87 | 55.74 | 55.4 | 54.99 | 55.13 | 55.25 | 54.71 | 55.19 | 54.88 | 55.63 | 55.95 | 55.22 | 55.52 | 55.3 | 55.52 | 55.57 | 55.78 | 55.69 | 55.54 | 55.95 | 56.1 | 55.64 | 55.64 | 55.74 | 55.49 | 55.24 | 55.56 | 54.53 | 54.61 | 54.81 | 54.96 | 54.61 | 55.19 | 55.51 | 55.54 | 55.7 | 56.06 | 56.23 | 56 | 56.19 | 55.8 | 56.11 | 55.69 | 55.33 | 55.57 | 55.4 | 55.52 | 55.26 | 55.3 | 55.11 | 56.53 | 56.4 | 56.67 | 56.66 | 56.62 | 56.77 | 56.37 | 56.42 | 56.61 | 56.87 | 56.71 | 56.82 | 56.8 | 56.81 | 56.68 | 56.53 | 56.56 | 56.03 | 55.68 | 55.13 | 55.14 | 55.38 | 55.72 | 55.66 | 56.29 | 56.02 | 56.27 | 56.15 | 56.62 | 56.65 | 56 | 56.67 | 56.55 | 56.09 | 56.21 | 56.14 | 56.27 | 56.5 | 56.06 | 56.39 | 56.39 | 55.72 | 56.09 | 55.79 | 54.33 | 55.6 | 55.75 | 55.9 | 56.11 | 55.48 | 56.28 | 56.38 | 56.03 | 56.12 | 56.05 | 56.04 | 55.65 | 56.07 | 56.3 | 56.13 | 56.12 | 55.76 | 55.73 | 54.97 | 55.13 | 55.75 | 55.2 | 54.89 | 54.77 | 55.55 | 55.05 | 55.46 | 54.92 | 55.29 | 54.91 | 54.83 | 55.2 | 55.7 | 55.15 | 55.08 | 55.08 | 54.82 | 54.88 | 55.49 | 56 | 55.75 | 56.03 | 56.67 | 56.28 | 56.18 | 56.2 | 55.67 | 56.16 | 56.08 | 56.31 | 55.65 | 55.43 | 56.18 | 56.31 | 55.41 | 56.26 | 55.55 | 56.75 | 56.55 | 56.13 | 55.19 | 56.28 | 55.8 | 55.77 | 56.44 | 56.35 | 56.34 | 55.66 | 56.34 | 55.58 | 55.16 | 55.76 | 55.84 | 55.38 | 53.83 | 53.23 | 53.37 | 53.59 | 53.57 | 53.7 | 53.48 | 53.92 | 55.66 | 55.17 | 55.31 | 54.83 | 54.91 | 55.35 | 55.51 | 55.51 | 55.59 | 55.81 | 55.82 | 56.01 | 55.67 | 56.05 | 56.02 | 56 | 56.31 | 56.49 | 56.71 | 56.52 | 56.83 | 56.58 | 56.61 | 57.05 | 56.98 | 57.13 | 56.83 | 57.21 | 57.41 | 56.73 | 56.88 | 56.79 | 56.91 | 56.82 | 57.01 | 56.81 | 56.91 | 57.29 | 56.93 | 57.02 | 57.03 | 57.53 | 57.03 | 57.12 | 56.71 | 57.58 | 57.65 | 55.13 | 56.09 | 56.42 | 56.57 | 56.59 | 56.63 | 56.27 | 56.6 | 56.25 | 56.82 | 56.81 | 56.72 | 56.33 | 56.53 | 56.48 | 56.82 | 56.87 | 56.91 | 56.92 | 56.65 | 56.98 | 56.17 | 55.88 | 55.75 | 55.69 | 57.05 | 57.05 | 57.53 | 57 | 57.38 | 57.09 | 57.26 | 56.9 | 56.67 | 57.01 | 56.88 | 56.51 | 56.06 | 55.22 | 55.06 | 54.86 | 57.7 | 56.67 | 56.49 | 56.21 | 55.78 | 56.32 | 56.18 | 56.4 | 56.2 | 56.73 | 56.56 | 56.67 | 56.43 | 56.41 | 56.33 | 56.28 | 56.28 | 56.38 | 56.47 | 56.18 | 56.29 | 56.6 | 56.32 | 56.38 | 56.79 | 56.21 | 56.79 | 56.61 | 56.55 | 56.69 | 56.49 | 56.45 | 56.23 | 56.52 | 56.45 | 56.51 | 56.89 | 56.24 | 56.22 | 56.63 | 56.72 | 56.5 | 56.18 | 56.29 | 56.8 | 56.78 | 57.02 | 56.23 | 56.65 | 57.16 | 56.88 | 56.8 | 57.31 | 57.46 | 57.05 | 57.15 | 56.75 | 56.37 | 56.15 | 55.78 | 55.74 | 56.14 | 55.64 | 56.25 | 55.72 | 56.11 | 56.02 | 55.83 | 55.93 | 55.39 | 55.2 | 55.21 | 55.33 | 54.96 | 54.91 | 55.02 | 56.64 | 55.6 | 55.62 | 55.56 | 55.26 | 55.43 | 54.96 | 55.24 | 55.21 | 55.32 | 55.81 | 55.68 | 55.72 | 55.12 | 54.41 | 53.5 | 53.67 | 54.07 | 53.66 | 53.05 | 53.13 | 53.51 | 53.23 | 52.72 | 52.17 | 55.05 | 53.74 | 52.02 | 51.48 | 50.89 | 54.1 | 53.29 | 51.57 | 51.41 | 50.5 | 50.97 | 55.33 | 53.99 | 52.13 | 51.49 | 50.85 | 51.41 | 51.65 | 52.16 | 52.24 | 52.75 | 54.6 | 55.21 | 55.61 | 55.03 | 54.6 | 54.48 | 54.36 | 54.04 | 54.13 | 53.34 | 53.68 | 55.55 | 55.35 | 54.55 | 53.75 | 53.54 | 53.25 | 52.72 | 54.35 | 53.27 | 52.56 | 52.09 | 51.88 | 51.77 | 51.84 | 51.72 | 51.65 | 51.94 | 51.7 | 52.32 | 52.78 | 53.33 | 53.96 | 56.24 | 55.51 | 54.77 | 54.23 | 55.89 | 54.89 | 54.11 | 54.21 | 53.79 | 54.87 | 54.84 | 54.97 | 55.09 | 55.35 | 55.33 | 54.92 | 54.67 | 54.36 | 54.3 | 53.63 | 53.41 | 53.02 | 53.16 | 52.78 | 52.54 | 51.51 | 51.28 | 51.14 | 51.1 | 51.06 | 50.63 | 51.73 | 52.3 | 51.64 | 51.39 | 51.33 | 51.04 | 50.87 | 50.69 | 51.54 | 51.64 | 51.02 | 51.41 | 51.52 | 51.18 | 51.19 | 51.14 | 51.71 | 51.58 | 51.25 | 50.7 | 50.21 | 53.2 | 51.82 | 50.13 | 50.24 | 50.53 | 50.22 | 50.94 | 51.35 | 53.04 | 55.05 | 55.43 | 56.04 | 55.68 | 56.37 | 56.56 | 56.32 | 55.63 | 55.69 | 55.1 | 54.5 | 53.85 | 53.72 | 54.21 | 54.07 | 54.49 | 54.41 | 54.05 | 53.51 | 53.7 | 54.9 | 55.85 | 55.6 | 55.15 | 55.39 | 55.28 | 55.51 | 55.03 | 54.93 | 55.13 | 55.31 | 54 | 53.12 | 54.53 | 55.98 | 56.04 | 56.86 | 55.27 | 52.58 | 51.38 | 54.07 | 50.48 | 49.6 | 49.02 | 51.93 | 49.75 | 52.93 | 49.98 | 49.94 | 52.26 | 49.45 | 48.87 | 52.59 | 53.39 | 53.86 | 53.43 | 52.84 | 52.89 | 52.75 | 53.99 | 53.43 | 52.77 | 52.79 | 53.09 | 52.69 | 52.93 | 52.75 | 53.67 | 53.2 | 52.61 | 52.76 | 52.54 | 54.45 | 53.79 | 53.12 | 53.16 | 52.74 | 52.54 | 53.84 | 53.06 | 52.37 | 50.39 | 50.56 | 50.86 | 53.1 | 52.22 | 50.39 | 53.6 | 53.07 | 51.84 | 50.22 | 52.58 | 52.3 | 50.91 | 54.81 | 53.39 | 53.08 | 52.92 | 52.85 | 52.24 | 52.3 | 53.41 | 54.2 | 53.59 | 53.99 | 53.8 | 53.73 | 53.84 | 54.12 | 53.96 | 54.06 | 53.77 | 53.71 | 53.89 | 54.06 | 53.67 | 53.86 | 53.45 | 53.21 | 52.39 | 51.62 | 54.51 | 54.01 | 53.94 | 53.56 | 52.94 | 54.1 | 53.89 | 53.69 | 53.35 | 53.15 | 52.1 | 52.12 | 51.97 | 51.55 | 52.03 | 51.58 | 51.71 | 52.02 | 53.04 | 55.27 | 52.51 | 50.92 | 53.27 | 51.54 | 37.92 | 55.3 | 51.82 | 50.7 | 49.39 | 48.95 | 50.54 | 47.74 | 49.65 | 49.34 | 50.86 | 50.07 | 49.78 | 50.01 | 49.83 | 55.4 | 50.93 | 55.82 | 54.97 | 51.52 | 53.3 | 55.87 | 53.01 | 52.72 | 54.18 | 53.13 | 53.46 | 53.43 | 52.88 | 54.09 | 53.73 | 53.44 | 54.49 | 54.01 | 53.83 | 53.45 | 54.5 | 53.85 | 53.74 | 53.37 | 53.21 | 52.99 | 52.8 | 52.9 | 54.15 | 54.59 | 54.54 | 54.74 | 54.63 | 54.88 | 55.04 | 55.53 | 55.5 | 55.63 | 55.9 | 55.86 | 55.9 | 55.89 | 55.94 | 55.96 | 55.59 | 55.53 | 54.84 | 54.63 | 54.67 | 54.17 | 54.79 | 55.12 | 55.03 | 54.68 | 54.2 | 54.55 | 54.05 | 54.81 | 54.73 | 54.71 | 54.81 | 54.71 | 54.66 | 54.98 | 55.1 | 55.38 | 55.35 | 55.16 | 54.85 | 54.61 | 54.67 | 53.23 | 55.03 | 55.19 | 55.05 | 55.31 | 55.23 | 55.34 | 55.49 | 55.21 | 55.7 | 55.46 | 54.97 | 54.84 | 54.92 | 54.96 | 55.17 | 55.13 | 55.36 | 55.72 | 55.48 | 54.83 | 54.95 | 55.9 | 56.18 | 55.6 | 55.59 | 55.08 | 55.18 | 55.03 | 54.6 | 54.76 | 54.9 | 55.17 | 55.43 | 55.89 | 55.54 | 55.96 | 55.83 | 55.43 | 55.64 | 55.43 | 55.18 | 54.9 | 54.52 | 53.71 | 53.38 | 54.32 | 54.87 | 54.84 | 54.8 | 54.76 | 54.47 | 54.81 | 54.73 | 54.91 | 54.95 | 54.69 | 54.79 | 55.21 | 55.2 | 54.89 | 55.37 | 55.39 | 55.19 | 55.19 | 55.09 | 55.74 | 55.79 | 55.64 | 56.05 | 55.73 | 55.34 | 55.34 | 55.17 | 55.47 | 55.48 | 55.62 | 55.72 | 56.17 | 55.94 | 55.97 | 55.96 | 55.58 | 55.43 | 55.46 | 54.85 | 55.72 | 55.15 | 55.5 | 55.67 | 55.52 | 55.61 | 55.37 | 55.83 | 55.67 | 56.48 | 56.25 | 56.02 | 55.94 | 55.89 | 56.34 | 56.47 | 56.3 | 56.28 | 56.6 | 56.2 | 56.07 | 56.04 | 55.72 | 55.39 | 55.01 | 55.29 | 55.5 | 55.14 | 55.07 | 55.17 | 54.77 | 54.84 | 55.16 | 54.76 | 54.81 | 54.64 | 55.22 | 55.31 | 55.14 | 55.02 | 54.82 | 55.37 | 55.3 | 55.34 | 55.15 | 54.86 | 54.69 | 54.39 | 54.47 | 55.24 | 54.69 | 54.08 | 54.45 | 54.59 | 54.88 | 54.95 | 54.69 | 55.35 | 54.66 | 55.03 | 54.78 | 55.23 | 55.02 | 55.18 | 55.11 | 55.1 | 55.24 | 54.64 | 54.45 | 54.08 | 54.34 | 54.4 | 54.7 | 54.4 | 54.53 | 54.55 | 54.64 | 54.38 | 54.16 | 54.4 | 54.51 | 55.07 | 55.06 | 55.04 | 54.7 | 54.58 | 54.55 | 55.34 | 55.26 | 55.17 | 55.02 | 55.09 | 55.08 | 55.13 | 54.16 | 54.31 | 54.61 | 55.21 | 55.11 | 54.88 | 55.09 | 55.22 | 55.55 | 55.02 | 55.42 | 54.98 | 54.91 | 55.48 | 55.65 | 56.03 | 55.49 | 55.8 | 55.3 | 54.25 | 54.3 | 54.58 | 54.19 | 54.65 | 54.39 | 54.05 | 53.59 | 53.77 | 53.41 | 53.99 | 54.01 | 54.28 | 54.19 | 54.02 | 54.18 | 54.32 | 53.98 | 54.63 | 55.18 | 55.56 | 54.93 | 54.09 | 54.16 | 54.14 | 54.77 | 54.31 | 55.13 | 55.01 | 55.36 | 55.66 | 55.3 | 55.46 | 55.65 | 55.61 | 55.63 | 55.5 | 55.83 | 55.7 | 55.49 | 55.54 | 55.61 | 56.19 | 55.36 | 54.72 | 55.07 | 54.76 | 54.72 | 55.37 | 55.13 | 55.85 | 55.8 | 55.75 | 55.94 | 56.13 | 56.12 | 55.67 | 56.15 | 55.96 | 56.35 | 55.99 | 56.24 | 55.7 | 55.55 | 55.37 | 54.81 | 54.4 | 54.41 | 54.67 | 55.03 | 55 | 54.86 | 55.17 | 54.67 | 55.09 | 55.52 | 55.56 | 55.82 | 55.61 | 55.96 | 55.68 | 55.96 | 55.54 | 55.64 | 55.48 | 55.05 | 55.13 | 54.97 | 55.1 | 55.56 | 55.04 | 54.83 | 54.97 | 55.44 | 55.54 | 55.56 | 54.92 | 55.36 | 55.86 | 55.37 | 55.81 | 55.79 | 55.89 | 55.68 | 55.46 | 55.42 | 55.52 | 56.09 | 56.41 | 56.13 | 55.41 | 55.02 | 54.31 | 55.27 | 55.17 | 55.12 | 54.64 | 54.65 | 53.89 | 55.98 | 56.29 | 32.68 | 55.38 | 55.89 | 55.48 | 55.39 | 55.56 | 55.64 | 55.63 | 55.39 | 54.86 | 55.21 | 54.15 | 52.76 | 54.18 | 54.79 | 11.74 | 54.28 | 54.1 | 54.52 | 54.68 | 54.76 | 54.67 | 54.73 | 55.44 | 55.24 | 55.26 | 55.24 | 55.27 | 55.13 | 55.2 | 54.91 | 54.89 | 55.3 | 54.99 | 55.05 | 55.54 | 55.17 | 55.25 | 54.9 | 55.2 | 55.54 | 55.18 | 55.22 | 54.98 | 55.55 | 54.91 | 55.42 | 55.64 | 55.49 | 55.77 | 55.3 | 55.86 | 56.05 | 55.92 | 55.08 | 55.86 | 55.73 | 55.49 | 55.85 | 55.29 | 55.5 | 55.96 | 55.3 | 55.51 | 55.45 | 55.28 | 55.35 | 55.38 | 55.52 | 55.43 | 55.15 | 55.8 | 55.29 | 55.3 | 54.98 | 55.15 | 54.76 | 54.7 | 54.42 | 54.5 | 54.56 | 55.85 | 55.58 | 55.51 | 55.27 | 55.47 | 55.72 | 55.35 | 55.59 | 55.02 | 54.8 | 55.31 | 55.63 | 55.64 | 55.45 | 55.31 | 55.25 | 54.74 | 54.8 | 54.62 | 54.54 | 54.55 | 54.53 | 55.2 | 55.38 | 55.02 | 54.83 | 54.81 | 54.66 | 54.76 | 54.84 | 55.32 | 55.16 | 55.27 | 54.89 | 55.23 | 55.34 | 54.9 | 54.86 | 54.85 | 54.62 | 54.54 | 54.44 | 54.4 | 54.12 | 54.34 | 54.87 | 55.07 | 54.68 | 55.2 | 55.46 | 55.48 | 55.5 | 54.97 | 55.11 | 55.49 | 55.4 | 55.05 | 55.2 | 54.81 | 54.85 | 54.69 | 55.15 | 55.08 | 55.15 | 53.79 | 53.83 | 54.04 | 53.4 | 52.58 | 52.31 | 52.34 | 54.45 | 53.35 | 53.42 | 52.48 | 52.78 | 53.13 | 52.9 | 53.34 | 53.38 | 54.62 | 56.18 | 55.85 | 54.69 | 54.63 | 54.51 | 54.43 | 53.9 | 54.1 | 53.99 | 54.28 | 53.52 | 53.53 | 53.27 | 53.63 | 53.65 | 53.64 | 54.18 | 54.64 | 54.18 | 54.46 | 54.47 | 54.45 | 54.48 | 54.08 | 55.19 | 56.06 | 55.26 | 54.94 | 55.07 | 54.75 | 54.55 | 54.36 | 53.96 | 53.29 | 52.75 | 52.95 | 53.02 | 52.95 | 52.9 | 53.01 | 53.18 | 52.78 | 53 | 52.82 | 52.62 | 52.22 | 52.21 | 51.65 | 52.23 | 52.55 | 54.38 | 53.71 | 53.61 | 53.5 | 53.57 | 53.07 | 53.06 | 53.37 | 53.31 | 53.24 | 52.82 | 52.92 | 52.82 | 52.71 | 52.65 | 52.36 | 53.15 | 52.97 | 52.28 | 53.56 | 53.54 | 53.06 | 52.76 | 53.03 | 52.68 | 52.85 | 53.18 | 52.13 | 52.33 | 52.85 | 52.8 | 52.93 | 53.27 | 52.78 | 52.81 | 52.79 | 52.92 | 52.51 | 52.58 | 52.91 | 56.4 | 55.42 | 55.15 | 54.78 | 54.15 | 53.6 | 53.75 | 53.54 | 54.13 | 53.46 | 53.73 | 53.6 | 53.36 | 53.15 | 53.21 | 52.67 | 52.97 | 52.35 | 52.68 | 52.51 | 52.14 | 51.95 | 51.61 | 50.83 | 50.86 | 50.57 | 51.35 | 51.22 | 51.27 | 51.07 | 51.67 | 51.74 | 51.51 | 51.73 | 51.93 | 53.42 | 52.78 | 52.32 | 52.35 | 52.12 | 52.01 | 51.89 | 51.9 | 52.61 | 53.14 | 54.35 | 53.98 | 54.55 | 54.03 | 54.81 | 54.97 | 54.65 | 54.49 | 54.43 | 54.3 | 54.36 | 54.51 | 54.32 | 54.09 | 54.98 | 55.31 | 55 | 55.19 | 55.11 | 55.31 | 54.13 | 53.4 | 53.46 | 52.96 | 53.6 | 53.94 | 53.84 | 53.88 | 54.41 | 54.47 | 54.44 | 54.55 | 55.07 | 55.02 | 54.88 | 55.18 | 55.07 | 55.08 | 54.92 | 56.03 | 56.61 | 56.51 | 56.49 | 56.21 | 55.8 | 56.06 | 56.33 | 55.7 | 56.17 | 56.12 | 55.66 | 56.23 | 55.87 | 56.2 | 55.86 | 55.48 | 55.43 | 55.19 | 55.48 | 55.68 | 56.3 | 56.27 | 56.11 | 56.03 | 56.22 | 56.28 | 55.8 | 55.56 | 55.84 | 55.66 | 55.81 | 56.13 | 55.78 | 55.83 | 55.88 | 55.5 | 55.77 | 55.88 | 56.53 | 56.14 | 56.3 | 55.83 | 56.38 | 56.25 | 55.33 | 55.71 | 56.31 | 56.25 | 55.84 | 56.19 | 55.8 | 55.54 | 55.65 | 56.22 | 55.67 | 55.52 | 56.17 | 56.04 | 55.61 | 55.26 | 55.11 | 54.78 | 55.01 | 55.03 | 54.47 | 55.34 | 55.99 | 55.7 | 55.55 | 55.5 | 55.18 | 54.54 | 54.29 | 53.52 | 53.94 | 54.1 | 53.96 | 54.3 | 54.65 | 54.45 | 54.12 | 53.59 | 53.71 | 54.13 | 54.84 | 54.62 | 54.54 | 54.1 | 54.6 | 54.33 | 53.97 | 53.88 | 53.99 | 54.23 | 54.13 | 54.01 | 53.78 | 53.76 | 53.62 | 53.97 | 53.82 | 53.99 | 54.19 | 54.17 | 53.78 | 53.99 | 54.37 | 54.28 | 54.26 | 54.33 | 54.15 | 54.88 | 54.03 | 54.88 | 54.55 | 54.83 | 55.85 | 55.11 | 55.88 | 55.69 | 55.3 | 55.41 | 55.45 | 55.26 | 54.95 | 55.62 | 54.93 | 55.19 | 55.18 | 55.67 | 55.68 | 55.28 | 55.3 | 55.15 | 55.1 | 54.51 | 54.02 | 54.17 | 53.62 | 54.46 | 54.84 | 54.8 | 54.19 | 54.31 | 54.49 | 54.68 | 55.74 | 55.93 | 56.06 | 55.3 | 55.05 | 54.93 | 55.29 | 55.64 | 55.01 | 55.29 | 55.49 | 55.99 | 55.99 | 55.68 | 55.6 | 55.19 | 55.34 | 55.37 | 55.23 | 55.39 | 54.94 | 55.26 | 55.28 | 55.3 | 54.81 | 56.43 | 56.55 | 56.05 | 56.29 | 56.62 | 55.71 | 56.06 | 56.29 | 56.32 | 55.71 | 55.41 | 55.89 | 55.1 | 55.51 | 55.08 | 55 | 54.69 | 54.82 | 54.34 | 54.45 | 54.48 | 54.1 | 54.57 | 54.27 | 53.57 | 54.05 | 53.43 | 53.7 | 53.67 | 53.19 | 53.6 | 53.74 | 53.38 | 54.64 | 53.88 | 53.49 | 53.55 | 52.99 | 52.78 | 53.74 | 53.31 | 53.36 | 53.52 | 52.3 | 54.21 | 53.68 | 53.64 | 53.52 | 53.49 | 53.82 | 52.99 | 52.92 | 52.64 | 54.04 | 53.49 | 53.33 | 53.46 | 53.15 | 52.49 | 52.51 | 52.19 | 52.6 | 51.76 | 51.17 | 51.74 | 51.61 | 52.93 | 52.5 | 51.73 | 51.74 | 51.75 | 51.59 | 51.51 | 52.42 | 51.25 | 51.28 | 51.51 | 52.25 | 52.16 | 52.34 | 51.8 | 51.49 | 52.03 | 51.82 | 51.19 | 51.24 | 51.58 | 51.83 | 51.53 | 51.33 | 51.09 | 51.96 | 53.1 | 53.18 | 52.26 | 53.37 | 53.06 | 53.26 | 52.33 | 52.5 | 52.41 | 51.87 | 51.12 | 50.82 | 50.14 | 51.79 | 51.35 | 51.33 | 51.17 | 50.53 | 50.74 | 51.02 | 50.81 | 51.32 | 52.74 | 52.06 | 51.79 | 51.92 | 52.08 | 54.83 | 54.39 | 53.6 | 53.09 | 52.7 | 52.65 | 52.75 | 52.38 | 52.77 | 52.85 | 52.49 | 52.41 | 51.93 | 51.89 | 52.11 | 55.36 | 53.9 | 53.01 | 53.09 | 53.17 | 52.45 | 52.01 | 52.09 | 53.19 | 53 | 53.76 | 53.19 | 52.74 | 52.67 | 52.66 | 52.19 | 52.33 | 52.27 | 52.31 | 52.04 | 52.29 | 52.64 | 55.19 | 54.5 | 53.59 | 53.23 | 52.65 | 51.72 | 52.4 | 52.11 | 54.67 | 54 | 52.89 | 55.61 | 55.45 | 53.85 | 53.37 | 53.24 | 52.6 | 52.72 | 52.19 | 52.36 | 52.1 | 51.94 | 52.43 | 52.3 | 49.65 | 51.74 | 52.07 | 51.87 | 51.92 | 52.03 | 52.48 | 54.1 | 53.65 | 53.21 | 53.33 | 52.83 | 53.1 | 52.69 | 52.34 | 52.52 | 54.17 | 53.56 | 53.04 | 53 | 52.95 | 53.01 | 53.45 | 52.26 | 52.17 | 53.24 | 53.33 | 52.98 | 52.06 | 52.41 | 52.41 | 52.13 | 52.54 | 52.71 | 52.24 | 52.11 | 54.1 | 53.41 | 53.45 | 53.16 | 52.71 | 53.52 | 53.03 | 53.05 | 52.87 | 52.64 | 52.56 | 52.05 | 52.7 | 52.16 | 52.86 | 54.7 | 53.91 | 53.72 | 53.39 | 53.67 | 53.29 | 53.32 | 53.15 | 54.66 | 53.99 | 54.05 | 53.32 | 53.59 | 53.31 | 53.13 | 52.83 | 52.45 | 52.64 | 54.1 | 54.16 | 53.77 | 53.41 | 52.72 | 52.78 | 52.78 | 52.59 | 52.83 | 55.15 | 55.05 | 54.2 | 53.25 | 53.26 | 53.09 | 52.78 | 52.47 | 53.44 | 52.38 | 51.8 | 52.76 | 52.98 | 52.55 | 51.72 | 52.28 | 51.71 | 53.06 | 52.61 | 51.51 | 50.66 | 51.21 | 51.06 | 51.43 | 51.05 | 50.84 | 50.69 | 50.75 | 51 | 51.31 | 50.54 | 50.82 | 50.88 | 51.23 | 51.31 | 51.44 | 53.02 | 52.8 | 53.06 | 53.11 | 52.65 | 52.53 | 52.94 | 52.49 | 54.72 | 54.05 | 53.3 | 53 | 52.45 | 52.05 | 53 | 54.13 | 53.69 | 53.71 | 53.45 | 53.68 | 53.38 | 52.95 | 52.8 | 53.01 | 53.09 | 52.96 | 53.31 | 53.75 | 53.32 | 53.42 | 53.01 | 52.97 | 52.88 | 52.71 | 52.73 | 52.88 | 52.69 | 52.38 | 54.62 | 55.27 | 54.38 | 53.98 | 54.02 | 54.03 | 53.73 | 53.83 | 53.63 | 53.52 | 53.21 | 54.04 | 53.64 | 54.14 | 54.04 | 53.85 | 53.83 | 53.74 | 54.14 | 54.09 | 53.86 | 53.95 | 53.89 | 53.1 | 53.68 | 54.82 | 55.26 | 54.23 | 54.2 | 53.79 | 53.87 | 53.59 | 52.12 | 52.82 | 52.75 | 52.33 | 52.14 | 52.08 | 51.69 | 51.69 | 52.03 | 54.82 | 53.79 | 52.83 | 52.32 | 52.47 | 52.15 | 52.42 | 52.26 | 52.74 | 52.53 | 52.64 | 52.32 | 52.54 | 54.43 | 53.76 | 52.82 | 52.36 | 52.47 | 54.08 | 54.98 | 55.15 | 55.31 | 54.53 | 53.4 | 53.15 | 53.36 | 52.77 | 54.66 | 53.38 | 52.84 | 52.5 | 52.05 | 51.96 | 52.09 | 52.12 | 52.63 | 52.55 | 52 | 52.02 | 52.59 | 52.02 | 52.05 | 52.07 | 52.14 | 51.96 | 51.92 | 51.47 | 51.37 | 51.44 | 51.82 | 50.99 | 54.06 | 53.05 | 53.32 | 52.92 | 52.71 | 52.46 | 52.23 | 52.06 | 52.28 | 52.66 | 52.12 | 53.3 | 52.83 | 52.55 | 53.05 | 52.37 | 53.63 | 52.43 | 53 | 50.91 | 52.74 | 51.77 | 52.37 | 52.54 | 51.68 | 51.99 | 54.85 | 54.64 | 56.7 | 55.52 | 54.66 | 52.14 | 52 | 51.3 | 51.14 | 50.72 | 50.84 | 50.25 | 50.42 | 50.23 | 51.06 | 51.01 | 50.94 | 50.42 | 52.66 | 52.83 | 52.77 | 52.62 | 52.42 | 52.65 | 51.01 | 52.55 | 52.6 | 52.58 | 52.25 | 52.07 | 51.36 | 52.47 | 52.59 | 52.44 | 52.23 | 51.94 | 51.32 | 51.45 | 51.47 | 50.64 | 51.01 | 50.97 | 51.39 | 51.08 | 51.3 | 50.86 | 50.7 | 51.04 | 53.8 | 52.23 | 51.37 | 50.81 | 50.08 | 51.11 | 50.92 | 50.97 | 52.81 | 51.24 | 51.53 | 51.2 | 51.77 | 51.21 | 51.18 | 51.28 | 52.19 | 53.4 | 52.12 | 51.47 | 52.09 | 51.69 | 52.85 | 52.21 | 51.39 | 54.84 | 53.71 | 53.53 | 54.25 | 54.72 | 54.47 | 54.91 | 54.85 | 53.6 | 54.06 | 53.86 | 54.64 | 54.01 | 53.88 | 53.78 | 52.85 | 52.74 | 52.9 | 51.12 | 52.23 | 51.45 | 53.22 | 52.87 | 53.28 | 52.67 | 52.09 | 51.37 | 53.29 | 53.13 | 52.97 | 51.77 | 51.97 | 52.7 | 51.31 | 50.34 | 49.52 | 49.51 | 49.6 | 49.78 | 53.04 | 51.65 | 50.7 | 50.72 | 50.71 | 50.59 | 50.99 | 51.23 | 50.72 | 50.56 | 50.59 | 50.75 | 50.95 | 50.77 | 50.03 | 54.07 | 52.55 | 50.56 | 50.48 | 50.02 | 49.06 | 52.28 | 52.26 | 50.26 | 49.33 | 53.18 | 50.81 | 49.56 | 49.81 | 47.01 | 54.51 | 51.75 | 50.57 | 50.23 | 49.83 | 49.8 | 53.42 | 51.33 | 50.94 | 50.61 | 49.61 | 50.36 | 50.64 | 52.53 | 52.24 | 51.74 | 51.57 | 52.26 | 51.94 | 52.33 | 51.54 | 52.74 | 52.96 | 52.27 | 52.25 | 52.51 | 52.59 | 54.19 | 53.49 | 53.21 | 52.54 | 51.12 | 51.8 | 54.63 | 53.64 | 53.21 | 52.49 | 53.77 | 52.91 | 52.69 | 51.71 | 54.04 | 53.16 | 52.95 | 52.02 | 51.87 | 54.39 | 53.47 | 52.73 | 51.67 | 54.02 | 52.77 | 52.12 | 53.49 | 50.96 | 53.16 | 53 | 54.34 | 53.69 | 53.06 | 52.75 | 52.1 | 51.55 | 51.1 | 51.53 | 53.16 | 52.6 | 51.77 | 51.63 | 51.12 | 51.06 | 54.03 | 53.04 | 53.5 | 54.07 | 53.14 | 52.87 | 52.46 | 52.13 | 51.99 | 51.59 | 54.38 | 53.61 | 52.86 | 51.91 | 51.77 | 51.08 | 50.93 | 53.45 | 52.4 | 52.19 | 51.67 | 50.71 | 52.79 | 52.04 | 51.56 | 53.47 | 52.75 | 52.34 | 51.46 | 51.75 | 53.01 | 52.25 | 51.48 | 53.89 | 52.46 | 51.16 | 50.94 | 50.44 | 52.91 | 52.46 | 51.39 | 50.62 | 50.66 | 52.56 | 52.25 | 52.54 | 52.62 | 52.11 | 52.05 | 51.58 | 52.21 | 51.85 | 53.59 | 49.82 | 54.8 | 53.02 | 51.9 | 51.32 | 52.6 | 52.06 | 51.73 | 53.19 | 52.08 | 51.45 | 51.25 | 51.18 | 51.14 | 50.81 | 52.68 | 54.06 | 53.35 | 52.02 | 51.9 | 51.61 | 51.41 | 50.2 | 53.71 | 52.69 | 51.58 | 51.25 | 53.68 | 52.76 | 50.72 | 51.28 | 50.86 | 50.59 | 52.24 | 51.63 | 51.42 | 51.47 | 50.77 | 51.1 | 50.52 | 49.76 | 50.74 | 50.99 | 53.14 | 51.56 | 51.06 | 50.19 | 53.81 | 51.66 | 50.74 | 50.67 | 49.75 | 53.43 | 51.42 | 50.75 | 50.9 | 51.7 | 53.2 | 53.54 | 53.31 | 51.95 | 52.14 | 52.85 | 51.91 | 51.87 | 51.16 | 51.14 | 50.72 | 52.74 | 52.65 | 52.31 | 51.83 | 51.43 | 53.3 | 52.27 | 51.97 | 51.55 | 52.21 | 52.74 | 51.67 | 51.35 | 52.99 | 53.46 | 52.72 | 51.9 | 51.53 | 51.12 | 54.11 | 53.19 | 52.64 | 52.11 | 51.04 | 51.38 | 51.4 | 51.03 | 51.71 | 51.47 | 52.66 | 51.99 | 52.22 | 51.88 | 51.18 | 50.87 | 51.74 | 54.75 | 53.46 | 52.78 | 52.05 | 50.98 | 52.31 | 51.3 | 51.04 | 52.36 | 51.87 | 50.92 | 50.74 | 50.4 | 52.98 | 51.72 | 50.73 | 50.37 | 52.68 | 51.78 | 51.1 | 50.2 | 52.74 | 51.51 | 50.57 | 49.82 | 49.59 | 53.15 | 52.49 | 51.93 | 51.52 | 53.44 | 52.87 | 52.26 | 51.63 | 54.18 | 54.07 | 53.44 | 52.33 | 52.17 | 54.44 | 53.71 | 52.96 | 52.08 | 52.13 | 53.07 | 52.96 | 53 | 52.96 | 52.57 | 52.96 | 52.93 | 53.02 | 52.66 | 52.42 | 52.55 | 52.9 | 53.22 | 53.06 | 52.85 | 53.06 | 53.07 | 53.3 | 52.99 | 52.59 | 53.05 | 52.71 | 52.61 | 52.56 | 52.59 | 52.4 | 52.36 | 52.48 | 52.35 | 52.44 | 52.2 | 52.32 | 52.53 | 52.55 | 52.15 | 52.19 | 52.55 | 52.7 | 53.37 | 53.51 | 53.75 | 53.23 | 53.29 | 53.5 | 53.77 | 53.32 | 53.49 | 55.01 | 55.06 | 52.96 | 54.99 | 54.56 | 53.97 | 53.77 | 53.64 | 53.09 | 52.76 | 52.38 | 53.07 | 52.46 | 52.45 | 52.48 | 52.62 | 52.34 | 52.79 | 52.16 | 52.71 | 52.18 | 52.38 | 51.86 | 55.52 | 54.78 | 54.3 | 53.81 | 53.66 | 53.37 | 52.56 | 52.82 | 52.54 | 52.98 | 52.68 | 52.84 | 52.74 | 53.26 | 53.33 | 52.93 | 53.3 | 52.6 | 52.72 | 52.55 | 52.1 | 52.54 | 53.2 | 53.28 | 53.66 | 55.6 | 55.3 | 54.66 | 54.79 | 54.66 | 54.98 | 55.22 | 55.27 | 54.62 | 54.6 | 54.57 | 54.12 | 54.2 | 54.16 | 54.12 | 54.82 | 55.41 | 55.64 | 55.58 | 55.09 | 54.18 | 54.52 | 54.53 | 54.39 | 54.82 | 54.95 | 54.91 | 55.12 | 55.01 | 54.7 | 55.15 | 54.91 | 55.45 | 55.07 | 55.39 | 55.58 | 55.43 | 54.68 | 55.55 | 55.01 | 55.22 | 55.14 | 55.11 | 54.97 | 55.11 | 55.3 | 55 | 55.26 | 55.37 | 55.18 | 55.34 | 55.15 | 55.09 | 55.08 | 55.27 | 55.44 | 55.25 | 55.1 | 55.65 | 55.51 | 55.05 | 54.87 | 55.09 | 55.03 | 55.59 | 55.34 | 55.16 | 55.44 | 55.93 | 55.07 | 55.49 | 55.31 | 55.33 | 56.62 | 56.24 | 55.7 | 55.37 | 55.05 | 55.57 | 55.67 | 55.11 | 55.61 | 55.5 | 55.41 | 55.97 | 55.55 | 56.21 | 55.33 | 55.85 | 55.43 | 55.39 | 55 | 55.28 | 55.25 | 55.43 | 55.42 | 55.53 | 55.32 | 55.38 | 55.49 | 55.33 | 55.58 | 55.47 | 55.53 | 55.18 | 54.81 | 56.88 | 54.84 | 53.94 | 55.05 | 55.28 | 55.38 | 55.33 | 55.51 | 55.42 | 55.49 | 55.44 | 55.8 | 55.1 | 55.24 | 55.67 | 55.36 | 55.63 | 55.44 | 55.82 | 56.02 | 55.68 | 55.9 | 55.48 | 55.56 | 55.43 | 55.81 | 55.56 | 55.51 | 55.56 | 55.8 | 55.5 | 55.6 | 55.28 | 55.53 | 55.67 | 55.77 | 55.54 | 55.52 | 55.55 | 55.31 | 55.71 | 55.26 | 55.48 | 55.35 | 55.47 | 55.41 | 55.32 | 55.38 | 55.53 | 55.41 | 55.4 | 55.52 | 55.31 | 55.28 | 55.47 | 55.24 | 55.24 | 55.09 | 55.33 | 55.07 | 55.14 | 55.08 | 55.18 | 55.7 | 55.64 | 55.72 | 55.7 | 55.66 | 55.52 | 55.58 | 55.57 | 55.69 | 55.49 | 55.46 | 55.24 | 55.38 | 55.15 | 55.95 | 56.5 | 53.99 | 56.54 | 55.99 | 55.56 | 55.99 | 55.75 | 56.13 | 55.64 | 56.73 | 57.16 | 55.66 | 56.34 | 54.99 | 55.18 | 54.8 | 57.71 | 54.99 | 56.76 | 52.52 | 53.56 | 56.14 | 56.07 | 56.78 | 56.24 | 55.94 | 55.59 | 53.96 | 55.69 | 55.43 | 55.76 | 55.48 | 55.33 | 55.16 | 55 | 54.93 | 54.84 | 54.94 | 54.83 | 54.82 | 55.47 | 55.02 | 55.28 | 54.78 | 55.09 | 56.19 | 55.37 | 55.33 | 55.06 | 54.79 | 54.97 | 55.24 | 54.93 | 54.87 | 55.13 | 55.16 | 55.2 | 55.93 | 55.79 | 56.33 | 55.79 | 56.18 | 55.63 | 55.06 | 55.51 | 55.49 | 54.87 | 54.88 | 54.98 | 54.83 | 54.82 | 55.05 | 55.13 | 55 | 54.8 | 54.39 | 54.91 | 55.22 | 54.8 | 54.98 | 54.8 | 54.69 | 54.34 | 54.54 | 54.25 | 54.13 | 54.06 | 54.15 | 54.27 | 54.2 | 54.4 | 54.49 | 54.64 | 54.44 | 54.28 | 54.36 | 54.51 | 54.06 | 54.38 | 53.69 | 53.86 | 53.46 | 53.03 | 52.8 | 52.95 | 52.76 | 52.4 | 52.2 | 52.41 | 52.17 | 52.48 | 52.5 | 52.02 | 51.7 | 51.8 | 51.99 | 51.16 | 51.24 | 51.12 | 51.72 | 51.12 | 51.2 | 51.16 | 51.21 | 51.26 | 51 | 51.23 | 51.41 | 50.87 | 51.04 | 51.16 | 51.42 | 52.74 | 54.87 | 54.25 | 53.52 | 53.23 | 53.12 | 52.56 | 52.15 | 52.15 | 51.91 | 51.39 | 51.23 | 51.2 | 51.05 | 50.83 | 50.59 | 50.43 | 50.79 | 50.42 | 50.49 | 49.87 | 50.33 | 50.66 | 50.15 | 50.55 | 51.05 | 50.48 | 50.73 | 51.07 | 51.2 | 51.03 | 50.57 | 51.25 | 50.48 | 51.28 | 50.43 | 53.11 | 52.54 | 51.81 | 51 | 50.6 | 51.15 | 50.9 | 50.85 | 50.68 | 51.15 | 51.03 | 52.28 | 53.06 | 51.74 | 51.04 | 51.1 | 50.78 | 51.52 | 51.58 | 51.46 | 51.56 | 51.56 | 51.25 | 52.14 | 52.78 | 52.82 | 52.29 | 51.78 | 52.02 | 51.31 | 51.77 | 51.83 | 51.09 | 51.84 | 51.61 | 51.43 | 51.03 | 51.78 | 54.62 | 55.1 | 53.27 | 52.12 | 51.63 | 51.81 | 51.2 | 50.67 | 51.43 | 53.19 | 54.04 | 52.25 | 52.43 | 52.85 | 51.76 | 51.67 | 51.56 | 51.48 | 54.93 | 53.49 | 52.29 | 51.43 | 55.23 | 53.9 | 51.96 | 51.58 | 51.06 | 50.21 | 55.07 | 52.82 | 54.6 | 52.55 | 50.55 | 48.68 | 47.13 | 50.41 | 48.17 | 53.87 | 51.73 | 49.47 | 49.54 | 48.98 | 50.21 | 48.1 | 48.24 | 48.98 | 50.24 | 50.67 | 50.7 | 50.05 | 51.88 | 52.3 | 54.57 | 54.53 | 53.75 | 53.94 | 53.52 | 52.73 | 54.22 | 53.31 | 52.47 | 51.88 | 54.37 | 53.51 | 52.87 | 52.35 | 54.04 | 52.82 | 51.86 | 52.17 | 53.38 | 54.37 | 54.51 | 54.23 | 53.3 | 52.87 | 52.16 | 52.14 | 53.54 | 52.44 | 52.14 | 52.58 | 52.99 | 52.38 | 52.62 | 52.48 | 51.57 | 53.9 | 52.82 | 52.7 | 53.14 | 54.35 | 54.23 | 55.17 | 55.09 | 55.18 | 53.89 | 53.52 | 53.79 | 53.22 | 52.79 | 52.33 | 52.34 | 52.2 | 51.92 | 52.3 | 51.74 | 51.92 | 53.74 | 53.62 | 53.63 | 53.45 | 52.99 | 53.59 | 54.32 | 54.89 | 54.47 | 54.19 | 53.84 | 53.72 | 53.11 | 52.63 | 52.91 | 52.15 | 52.24 | 52.49 | 53.4 | 52.95 | 52.47 | 52.61 | 52.66 | 52.22 | 52.34 | 51.87 | 53.69 | 53.94 | 54.31 | 54.79 | 54.51 | 54.31 | 54.81 | 54.53 | 53.85 | 53.31 | 53.55 | 53.18 | 53.32 | 53.45 | 53.23 | 53.24 | 52.74 | 53.15 | 53.08 | 53.32 | 53.11 | 52.64 | 53.44 | 53.57 | 52.7 | 51.51 | 53.06 | 52.19 | 53.54 | 53.51 | 53.28 | 53.92 | 53.92 | 54.32 | 53.88 | 54.23 | 54.51 | 54.5 | 54.42 | 54.74 | 54.37 | 54.92 | 54.32 | 54.43 | 54.07 | 54.17 | 54.08 | 54.18 | 55.99 | 55.66 | 54.73 | 54.65 | 54.56 | 54.39 | 54.04 | 53.87 | 53.48 | 53.66 | 53.83 | 53.57 | 54.04 | 53.45 | 53.4 | 53.46 | 53.36 | 53.49 | 53.29 | 53.7 | 53.31 | 53.24 | 52.76 | 53.32 | 54.81 | 54.86 | 54.2 | 53.75 | 53.63 | 53.57 | 53.12 | 53.67 | 53.33 | 53.1 | 53.24 | 53.46 | 53.27 | 53.89 | 53.5 | 53.51 | 53.33 | 53.69 | 53.69 | 53.32 | 53.6 | 53.76 | 53.7 | 53.59 | 53.36 | 53.65 | 53.88 | 53.71 | 53.34 | 53.13 | 52.94 | 52.76 | 52.52 | 52.71 | 52.11 | 52.1 | 52.16 | 51.91 | 52.11 | 52.65 | 53.54 | 53.78 | 53.61 | 52.13 | 52.55 | 52.52 | 53.62 | 53.38 | 52.91 | 52.57 | 52.62 | 52.47 | 52.27 | 51.96 | 52.16 | 52.34 | 51.81 | 51.58 | 51.7 | 51.48 | 51.63 | 51.49 | 51.61 | 51.36 | 51.34 | 51.65 | 51.66 | 51.89 | 51.65 | 52.34 | 52.18 | 52.15 | 52.47 | 52.25 | 52.22 | 52.64 | 51.86 | 52.25 | 52.6 | 53.6 | 54.22 | 54.19 | 53.74 | 54.18 | 53.04 | 53.08 | 52.91 | 52.99 | 52.84 | 52.57 | 52.51 | 52.36 | 52.58 | 52.32 | 51.97 | 51.96 | 50.77 | 53.02 | 53.81 | 52.99 | 52.53 | 54.96 | 54.23 | 53.15 | 52.71 | 52.58 | 52.17 | 52.19 | 52.21 | 53.53 | 53.14 | 52.56 | 52.25 | 52.3 | 51.9 | 51.71 | 51.77 | 52.73 | 52.86 | 52.74 | 52.43 | 52.38 | 52.52 | 52.34 | 52.76 | 52.71 | 51.99 | 52.45 | 51.88 | 52.12 | 52.26 | 52.11 | 48.6 | 51.14 | 50.92 | 50.3 | 50.1 | 50.27 | 49.8 | 49.72 | 50.02 | 49.54 | 49.82 | 49.72 | 49.76 | 49.29 | 49.43 | 49.37 | 52.23 | 52.51 | 51.75 | 51.08 | 50.22 | 49.74 | 49.1 | 49.53 | 51.75 | 54.17 | 52.67 | 52.23 | 52.2 | 51.58 | 51.71 | 51.8 | 50.49 | 52.54 | 52.37 | 52.21 | 51.89 | 51.31 | 50.76 | 50.67 | 51.06 | 52.17 | 54.1 | 54.61 | 54.73 | 53.87 | 54.23 | 53.21 | 52.77 | 52.1 | 53.4 | 52.7 | 53.84 | 54.63 | 53.92 | 54.89 | 55.08 | 54.26 | 54.13 | 53.71 | 53.29 | 54.16 | 53.49 | 51.45 | 51.07 | 50.42 | 50.42 | 50.59 | 51.08 | 50.48 | 51.04 | 51.15 | 51.03 | 51.28 | 51.21 | 51.34 | 51.6 | 51.33 | 51.31 | 51.07 | 51.46 | 51.49 | 51.17 | 50.82 | 51.85 | 52.67 | 52.76 | 52.74 | 52.72 | 51.89 | 51.97 | 51.85 | 51.14 | 51.83 | 51.44 | 51.5 | 51.86 | 51.5 | 51.2 | 50.7 | 50.98 | 51.67 | 51.69 | 50.95 | 51.09 | 51.07 | 52.28 | 51.06 | 51.26 | 50.78 | 50.81 | 50.5 | 50.68 | 50.51 | 50.4 | 50.21 | 50.55 | 50.35 | 50.78 | 50.72 | 50.97 | 50.99 | 50.89 | 50.83 | 50.79 | 51.01 | 50.69 | 50.49 | 50.42 | 51.36 | 52.85 | 52.73 | 52.31 | 51 | 50.35 | 50.37 | 49.73 | 50.01 | 49.54 | 49.45 | 49.37 | 50.03 | 49.26 | 49.01 | 49.29 | 50.64 | 49.56 | 49.11 | 48.8 | 50.01 | 51.06 | 53.14 | 52.19 | 51.92 | 52.03 | 51.95 | 51.77 | 51.53 | 52.36 | 52.75 | 52.73 | 52.37 | 52.27 | 51.93 | 52 | 52.51 | 52.06 | 51.95 | 52.06 | 51.92 | 51.79 | 51.65 | 51.81 | 52.51 | 52.17 | 51.76 | 52.24 | 52.07 | 52.28 | 52.02 | 52.12 | 52.22 | 52 | 52.11 | 51.35 | 51.59 | 51.37 | 51.24 | 51.33 | 51.29 | 50.81 | 51.84 | 52.19 | 51.87 | 51.84 | 51.75 | 51.86 | 51.85 | 52.01 | 51.74 | 51.93 | 52.02 | 52.13 | 52.51 | 52.53 | 52.81 | 53.13 | 52.79 | 53.17 | 52.57 | 53.18 | 53.09 | 53.04 | 53.3 | 53.07 | 53.37 | 53.52 | 53.33 | 53.5 | 53.54 | 53.08 | 52.86 | 53.14 | 53.64 | 53.01 | 53.41 | 53.13 | 52.87 | 53.24 | 53.21 | 53.15 | 53.05 | 53.03 | 52.79 | 53.05 | 53.06 | 53.07 | 53.16 | 52.87 | 53.05 | 52.92 | 52.81 | 52.83 | 52.65 | 53.09 | 52.87 | 52.72 | 52.96 | 53.03 | 52.81 | 52.98 | 53.15 | 53.07 | 53.21 | 53.37 | 52.9 | 53.04 | 53.01 | 53.13 | 53.15 | 52.67 | 53.16 | 52.9 | 52.67 | 53 | 52.77 | 52.61 | 52.7 | 52.83 | 52.5 | 53.04 | 53 | 52.95 | 52.9 | 52.67 | 52.71 | 52.66 | 52.37 | 52.76 | 52.72 | 52.69 | 52.73 | 56.02 | 55.12 | 54.44 | 53.36 | 53.01 | 52.51 | 52.32 | 55.35 | 54.86 | 54.13 | 53.9 | 53.46 | 53.14 | 53.25 | 53.49 | 53.34 | 53.13 | 52.69 | 54.84 | 55.36 | 54.71 | 54.4 | 53.67 | 53.56 | 53.42 | 53.08 | 53.43 | 54.05 | 53.4 | 53.31 | 53.55 | 53.24 | 52.61 | 52.69 | 52.24 | 52.63 | 52.58 | 52.61 | 52.52 | 52.67 | 52.96 | 52.1 | 56.92 | 51.08 | 50.26 | 50.22 | 49.3 | 49.6 | 51.68 | 50.98 | 50.5 | 51.96 | 50.01 | 52.87 | 51.08 | 49.73 | 48.91 | 48.85 | 49.71 | 49.98 | 50.2 | 49.9 | 51.37 | 51.68 | 50.69 | 50.16 | 49.49 | 49.22 | 49.02 | 49.08 | 51.11 | 52.36 | 52.04 | 51.18 | 51.73 | 52.42 | 51.55 | 51.39 | 51.52 | 52.04 | 52.76 | 52.47 | 52.05 | 52.41 | 53.13 | 53.54 | 53.49 | 53.74 | 54.12 | 53.66 | 53.42 | 52.82 | 52.85 | 52.85 | 52.74 | 52.24 | 51.74 | 51.88 | 52.07 | 51.58 | 52.43 | 52.46 | 52.18 | 52.42 | 52.53 | 52.05 | 52.1 | 52.46 | 52.51 | 52.07 | 52.27 | 51.85 | 51.81 | 51.7 | 51.67 | 51.68 | 52.22 | 52.12 | 51.93 | 52.11 | 51.97 | 51.93 | 51.67 | 51.8 | 51.75 | 51.86 | 51.9 | 51.72 | 51.71 | 52.83 | 52.61 | 52.75 | 53.31 | 52.5 | 51.64 | 51.58 | 51.69 | 51.66 | 51.31 | 51.13 | 50.7 | 50.89 | 50.99 | 51 | 50.78 | 50.87 | 51.29 | 51.18 | 51.31 | 51.23 | 51.49 | 51.03 | 51.4 | 51.02 | 51.79 | 52.77 | 52.26 | 52.55 | 52.71 | 52.64 | 52.37 | 51.86 | 51.92 | 52.14 | 52.44 | 52.65 | 52.07 | 51.95 | 52.33 | 52.51 | 52.18 | 52.3 | 46.26 | 49.35 | 46.55 | 47.16 | 52.86 | 52.8 | 52.82 | 53.47 | 53.37 | 53.24 | 53.43 | 53.68 | 55.31 | 54.34 | 53.71 | 54.04 | 53.6 | 53.22 | 53.45 | 53.84 | 52.84 | 53.41 | 52.72 | 52.97 | 53.15 | 53.12 | 52.97 | 52.93 | 54.78 | 53.95 | 53.82 | 53.84 | 52.84 | 52.71 | 52.84 | 54.67 | 54.18 | 53.96 | 53.48 | 53.16 | 53.18 | 52.84 | 53.54 | 53.09 | 53.12 | 53.35 | 53.14 | 52.89 | 52.81 | 54.85 | 54.84 | 53.76 | 53.72 | 54.23 | 54.54 | 53.8 | 54.21 | 54.3 | 53.85 | 53.46 | 53.55 | 53.53 | 53.88 | 53.47 | 53.47 | 53.46 | 53.43 | 53.39 | 52.99 | 53.46 | 53.89 | 53.89 | 52.81 | 53.08 | 53.19 | 52.92 | 52.57 | 52.95 | 52.7 | 53.19 | 53.69 | 53.21 | 53.26 | 53.85 | 53.85 | 54.26 | 54.21 | 54.24 | 53.81 | 53.53 | 53.16 | 52.94 | 53.19 | 53.21 | 53.12 | 53.63 | 53.63 | 53.27 | 52.9 | 52.85 | 52.91 | 54.13 | 53.59 | 53.32 | 53.41 | 53.35 | 52.74 | 52.63 | 52.44 | 52.66 | 52.29 | 52.38 | 52.76 | 54.84 | 56.79 | 51.45 | 49.57 | 47.96 | 47.36 | 47.91 | 50.9 | 48.26 | 53.97 | 53.19 | 44.05 | 52.77 | 53.16 | 52.03 | 51.2 | 51 | 52.64 | 51.1 | 50.66 | 50.26 | 52.69 | 51.65 | 50.71 | 50.07 | 50.36 | 49.61 | 49.76 | 49.74 | 49.52 | 49.84 | 49.67 | 49.71 | 49.76 | 50.01 | 49.54 | 49.72 | 50.07 | 49.89 | 49.82 | 49.95 | 50.34 | 50.24 | 50.09 | 50.55 | 49.08 | 53.2 | 50.92 | 49.78 | 50 | 49.2 | 49.49 | 50 | 49.79 | 49.96 | 50.22 | 50.51 | 50.46 | 50.46 | 50.57 | 50.99 | 50.93 | 50.97 | 52.11 | 51.73 | 51.31 | 51.37 | 51.36 | 51.59 | 53.53 | 54.54 | 53.22 | 51.54 | 50.56 | 50.17 | 49.88 | 50.03 | 49.82 | 49.85 | 49.91 | 50.11 | 50.31 | 50.96 | 51.65 | 51.17 | 51.05 | 50.86 | 50.98 | 51.14 | 50.79 | 50.73 | 50.49 | 50.63 | 50.74 | 51.15 | 51.59 | 51.21 | 51.35 | 51.48 | 51.52 | 51.37 | 51.46 | 51.41 | 51.81 | 51.54 | 51.8 | 51.3 | 51.45 | 52.55 | 52.71 | 52.3 | 52.27 | 52.13 | 51.91 | 52.11 | 52.15 | 52.18 | 51.72 | 51.98 | 52.17 | 52.21 | 52.36 | 52.03 | 51.44 | 52 | 52.11 | 52.14 | 52.07 | 52.43 | 51.8 | 52.39 | 52.12 | 51.93 | 52.25 | 52.04 | 51.61 | 51.52 | 51.71 | 51.57 | 51.98 | 52.3 | 52.44 | 52.26 | 52.43 | 52.14 | 52.35 | 52.2 | 51.7 | 52.18 | 52.33 | 52.39 | 52.12 | 52.21 | 52.13 | 51.99 | 52.21 | 52.12 | 52.35 | 52.58 | 51.82 | 52.31 | 51.35 | 52.62 | 52.2 | 52.14 | 52.96 | 53.15 | 52.9 | 52.53 | 52.84 | 52.23 | 52.33 | 52.67 | 52.75 | 52.21 | 52.65 | 52.58 | 52.48 | 52.86 | 52.67 | 52.99 | 53.06 | 52.57 | 52.74 | 52.99 | 52.56 | 52.61 | 52.63 | 52.97 | 52.57 | 52.74 | 52.93 | 52.8 | 53.14 | 53.25 | 52.83 | 53.25 | 52.9 | 52.87 | 53.09 | 52.77 | 52.95 | 52.93 | 52.61 | 52.76 | 52.87 | 53.47 | 52.71 | 53.16 | 53.79 | 52.76 | 52.23 | 52.06 | 52.04 | 51.73 | 51.42 | 51.95 | 51.33 | 51.15 | 51.21 | 51.12 | 51.43 | 51.46 | 51.54 | 51.58 | 51.11 | 50.78 | 51.22 | 50.9 | 51.41 | 51.19 | 51.23 | 51.33 | 51.19 | 51.46 | 51.18 | 51.38 | 51.35 | 51.52 | 51.14 | 51.5 | 51.91 | 51.86 | 51.95 | 51.36 | 51.49 | 51.85 | 51.65 | 51.12 | 51.74 | 51.39 | 51.42 | 51.22 | 51.57 | 51.3 | 51.99 | 51.65 | 51.06 | 51.08 | 50.74 | 50.45 | 51.13 | 50.96 | 53.18 | 52.11 | 54.79 | 52.1 | 50.92 | 50.84 | 50.34 | 50.09 | 49.96 | 49.08 | 50.94 | 52.23 | 51.45 | 52.71 | 51.32 | 51.15 | 50.14 | 50.3 | 49.92 | 51.84 | 50.78 | 50.04 | 50.41 | 50.6 | 52.18 | 51.4 | 51.18 | 50.02 | 49.82 | 50.03 | 48.98 | 48.2 | 48.11 | 47.98 | 48.88 | 50.1 | 48.97 | 48.47 | 51.26 | 49.93 | 49.43 | 51.3 | 49.9 | 48.87 | 51.49 | 50.01 | 49.74 | 50.27 | 50.14 | 49.31 | 49.05 | 50.13 | 48.43 | 47.68 | 47.45 | 48.21 | 51.51 | 50.49 | 50.66 | 50.52 | 50.13 | 50.37 | 50.33 | 50.17 | 50.37 | 49.97 | 50.01 | 49.9 | 49.87 | 49.66 | 49.34 | 50.03 | 49.24 | 49.21 | 50.45 | 50.91 | 50.37 | 49.95 | 50.47 | 50.87 | 50.66 | 50.26 | 51.26 | 50.77 | 50.12 | 50.36 | 50.31 | 35.08 | 54.8 | 54.22 | 53.24 | 55.18 | 53.96 | 52.63 | 50.6 | 50.74 | 50 | 49.59 | 1.92 | 0.13 | 53.75 | 53.37 | 52.55 | 52.01 | 51.08 | 52.7 | 52.49 | 51.86 | 51.53 | 52.22 | 51.8 | 51.33 | 51 | 51.05 | 51.14 | 51.52 | 55.08 | 52.7 | 50.78 | 51.16 | 51.78 | 51.97 | 51.91 | 51.69 | 52.23 | 51.52 | 51.72 | 51.63 | 52.02 | 52.12 | 51.42 | 51.52 | 51.98 | 51.48 | 51.94 | 52.01 | 51.66 | 52.55 | 20.44 | 52.92 | 52.8 | 52.39 | 52.89 | 52.89 | 54.15 | 54.06 | 53.37 | 52.53 | 52.07 | 53.04 | 52.33 | 52.86 | 53.39 | 52.69 | 55.2 | 54.12 | 52.84 | 52.2 | 52.81 | 52.12 | 55.19 | 53.88 | 52.22 | 50.94 | 50.33 | 53.18 | 51.71 | 51.73 | 50.9 | 52.87 | 51.32 | 52.95 | 53.68 | 52.6 | 50.99 | 51.64 | 54.43 | 52.28 | 50.84 | 53.88 | 51.72 | 54.51 | 51.62 | 57.61 | 56.18 | 53.48 | 52.76 | 51.77 | 55.94 | 54.83 | 52.34 | 51.26 | 50.4 | 48.7 | 51.68 | 50.59 | 50.28 | 50.32 | 50.79 | 52.83 | 51.27 | 55.65 | 54.45 | 52.08 | 51.05 | 51.69 | 51.48 | 53.57 | 53.38 | 55.69 | 55.13 | 55.25 | 54.9 | 54.59 | 54.52 | 54.79 | 54.59 | 55.29 | 54.92 | 55.48 | 55.02 | 55.34 | 55.42 | 55.01 | 55.35 | 53.64 | 58.1 | 57 | 56.08 | 54.97 | 54.82 | 55.36 | 55.09 | 55.93 | 55.68 | 55.52 | 54.81 | 55.25 | 54.98 | 55.08 | 55.06 | 54.98 | 55.21 | 55.69 | 55.59 | 55.58 | 55.42 | 55.02 | 54.79 | 55.19 | 54.56 | 54.77 | 54.79 | 54.91 | 54.92 | 55.05 | 54.84 | 55.3 | 55.84 | 55.99 | 55.38 | 55.2 | 54.9 | 55.02 | 55.34 | 54.91 | 55.46 | 55.36 | 55.24 | 55.7 | 55.39 | 56.01 | 55.22 | 55.81 | 55.49 | 56.23 | 55.43 | 55.91 | 56.92 | 56.74 | 56.66 | 56.1 | 55.81 | 56.12 | 54.58 | 54.76 | 55.63 | 55.97 | 56.02 | 55.78 | 56.3 | 56.63 | 56.14 | 55.52 | 54.93 | 54.09 | 54.36 | 55.89 | 55.47 | 55.58 | 55.3 | 56.77 | 56.67 | 56.11 | 55.8 | 55.61 | 55.05 | 55.92 | 55.82 | 55.61 | 56.02 | 56.28 | 55.61 | 55.91 | 56.11 | 56.09 | 55.92 | 56.29 | 56.02 | 55.86 | 55.37 | 53.69 | 53.6 | 52.85 | 52.79 | 52.23 | 52.11 | 51.86 | 51.9 | 52.65 | 52.09 | 52.41 | 52.18 | 52.71 | 52.36 | 52.36 | 52.09 | 52.25 | 53.78 | 52.91 | 52.72 | 52.48 | 52.33 | 52.52 | 51.71 | 52.32 | 52.89 | 52.8 | 52.76 | 52.49 | 53.08 | 52.87 | 52.41 | 52.77 | 53.19 | 53.37 | 52.45 | 52.87 | 53 | 52.59 | 53.02 | 53.16 | 56.28 | 55.85 | 55.83 | 54.19 | 53.83 | 56.3 | 54.84 | 53.45 | 52.47 | 52.31 | 51.99 | 52.99 | 52.34 | 52.68 | 52.86 | 52.98 | 52.34 | 55.11 | 53.68 | 53.42 | 52.76 | 52.94 | 52.97 | 52.92 | 53.18 | 52.57 | 52.57 | 52.93 | 53.17 | 53.36 | 53.24 | 53.17 | 53.34 | 53.39 | 53.33 | 53.8 | 53.35 | 53.7 | 53.9 | 53.96 | 54.04 | 54.17 | 54.4 | 54.12 | 53.46 | 53.29 | 52.81 | 52.78 | 53.01 | 53.19 | 53.19 | 53.28 | 52.82 | 52.65 | 52.94 | 52.72 | 53.1 | 53.18 | 52.7 | 52.73 | 52.6 | 52.45 | 52.17 | 52.64 | 52.25 | 52.58 | 51.81 | 51.81 | 51.69 | 51.85 | 52.25 | 54.21 | 53.46 | 53.01 | 52.55 | 52.56 | 52.53 | 52.61 | 52.09 | 52.26 | 52.09 | 50.99 | 53.72 | 53.62 | 53.34 | 52.62 | 52.45 | 52.24 | 52.37 | 52.08 | 51.81 | 52.15 | 56.52 | 54.61 | 55.19 | 53.92 | 53.72 | 53.39 | 54.02 | 54.14 | 53.95 | 53.55 | 53.58 | 53.48 | 53.29 | 53.58 | 53.38 | 53.38 | 53.27 | 52.77 | 52.65 | 52.27 | 52.07 | 51.5 | 51.95 | 53.67 | 52.26 | 51.99 | 51.81 | 51.14 | 51.26 | 51.28 | 51.25 | 51.27 | 51.02 | 50.95 | 51.3 | 51.15 | 51.21 | 50.74 | 54.21 | 55.46 | 53.91 | 52.1 | 51.42 | 50.84 | 51.29 | 51.51 | 51.08 | 50.9 | 51.32 | 50.98 | 52.53 | 51.86 | 51.52 | 51.71 | 51.48 | 50.94 | 51.45 | 51.25 | 50.88 | 50.57 | 52.77 | 51.45 | 51.96 | 51.49 | 49.89 | 50.18 | 49.73 | 51.55 | 50.91 | 50.15 | 50.06 | 51.29 | 50.61 | 50.34 | 50.01 | 49.98 | 50.38 | 49.96 | 50.01 | 53 | 51.22 | 51.04 | 50.41 | 50.05 | 51 | 51.42 | 51.32 | 50.43 | 50.1 | 50.39 | 50.1 | 49.67 | 47.7 | 48.79 | 50.9 | 50.55 | 50.46 | 51.2 | 50.87 | 50.49 | 50.15 | 50.49 | 50.32 | 50.07 | 50.18 | 52.44 | 51.61 | 51.66 | 51.64 | 51.46 | 51.62 | 51.72 | 50.58 | 51.11 | 51.51 | 51.86 | 51.25 | 51.63 | 51.74 | 51.32 | 51.93 | 51.97 | 51.87 | 52.32 | 52.08 | 52.18 | 52.11 | 52.56 | 52.19 | 52.15 | 54.9 | 53.18 | 54.58 | 56.15 | 54.53 | 54.39 | 53.41 | 55.54 | 54.61 | 53.51 | 54.69 | 55.02 | 54.37 | 53.75 | 54.43 | 53.08 | 55.42 | 54.09 | 52.47 | 56.38 | 56.06 | 54.82 | 53.53 | 53.28 | 53.31 | 54.28 | 54.18 | 53.17 | 52.89 | 52.87 | 52.33 | 52.71 | 53.08 | 52.81 | 53.02 | 52.87 | 53.42 | 52.8 | 53.14 | 52.84 | 53.04 | 52.97 | 52.58 | 56.19 | 55.4 | 54.3 | 53.47 | 52.97 | 52.36 | 52.32 | 52.16 | 51.98 | 52.15 | 52.46 | 51.87 | 52.37 | 52.85 | 52.28 | 51.9 | 54.16 | 53.28 | 52.42 | 52.42 | 52.93 | 53.57 | 52.58 | 52.29 | 52.08 | 50.34 | 54.77 | 54.1 | 52.89 | 52.92 | 52.45 | 52 | 52.39 | 52.72 | 52.64 | 52.33 | 52.08 | 52.62 | 52.76 | 52.66 | 52.5 | 52.98 | 52.52 | 55.28 | 54.29 | 52.57 | 52.21 | 51.68 | 53.55 | 52.75 | 52.53 | 52.5 | 52.41 | 52.19 | 52.73 | 52.09 | 51.25 | 51.6 | 51.64 | 51.91 | 51.57 | 50.88 | 53.71 | 53.09 | 52.27 | 53.96 | 52.28 | 50.04 | 51.99 | 51.36 | 51.82 | 51.37 | 51.11 | 53.39 | 52.09 | 51.33 | 51.53 | 51.19 | 49.75 | 53.23 | 52.14 | 51.77 | 51.55 | 50.91 | 54.98 | 53.3 | 52.54 | 51.21 | 54.19 | 52.88 | 51.25 | 52.19 | 53.23 | 53.65 | 53.41 | 52.18 | 51.31 | 50.07 | 51.11 | 50.72 | 52.72 | 51.82 | 51.63 | 51.12 | 55.2 | 53.9 | 52.98 | 52.02 | 51.28 | 57.62 | 56.05 | 55.35 | 53.53 | 52.3 | 52.15 | 51.63 | 50.85 | 53.44 | 52.19 | 55.08 | 53.31 | 51.97 | 51.58 | 51.75 | 51.2 | 54.34 | 52.3 | 51.57 | 51.5 | 50.52 | 53.67 | 52.46 | 50.24 | 51.88 | 50.4 | 51.51 | 51.82 | 57.37 | 55.95 | 53.92 | 52.83 | 52.59 | 52.5 | 52.33 | 52.03 | 51.65 | 52.07 | 51.79 | 50.4 | 53.69 | 52.49 | 54.1 | 52.94 | 52.5 | 52.67 | 54.94 | 52.81 | 50.89 | 50.62 | 50.73 | 51.56 | 51.6 | 51.19 | 51.03 | 50.36 | 49.91 | 50.41 | 49.58 | 49.79 | 49.12 | 49.5 | 49.38 | 49.57 | 49.13 | 50.91 | 49.69 | 49.75 | 51.81 | 50.39 | 49.75 | 49.91 | 49.76 | 49.04 | 52.01 | 50.77 | 47.39 | 50.94 | 50.29 | 49.68 | 49.54 | 52.82 | 52.23 | 49.76 | 50.57 | 47.3 | 50.76 | 50.26 | 49.83 | 48.54 | 49.96 | 49.18 | 49.08 | 50.39 | 49.35 | 48.5 | 49.39 | 53.86 | 51.96 | 49.97 | 50.03 | 48.43 | 53.62 | 52.4 | 51.91 | 50.61 | 50.36 | 50.27 | 49.71 | 50.42 | 49.7 | 49 | 49.27 | 50.94 | 49.51 | 49.56 | 52.24 | 50.14 | 49.04 | 51.26 | 49.76 | 49.45 | 51.36 | 49.89 | 51.44 | 49.92 | 52.43 | 50.63 | 48.96 | 53.15 | 50.68 | 49.4 | 51.15 | 50.12 | 49.13 | 50.81 | 49.66 | 50.3 | 50.13 | 49.25 | 51.04 | 54.5 | 51.88 | 50.54 | 49.65 | 49.54 | 53.26 | 53.05 | 50.98 | 50.54 | 49.67 | 49.02 | 46.53 | 49.37 | 49.4 | 49.23 | 49.22 | 51.12 | 49.17 | 48.61 | 52.72 | 53.85 | 54.48 | 54.19 | 54.18 | 53.85 | 53.22 | 53.93 | 53.08 | 54.37 | 54.49 | 54.42 | 54.07 | 54.26 | 54.31 | 54.34 | 53.75 | 53.76 | 53.67 | 52.81 | 55.02 | 54.55 | 53.64 | 54.17 | 53.63 | 54.26 | 53.99 | 53.75 | 53.9 | 55.71 | 54.98 | 54.71 | 54.74 | 54.61 | 54.59 | 54.52 | 54.44 | 53.52 | 54.63 | 54.88 | 54.49 | 53.88 | 55.15 | 55.17 | 57.39 | 57.25 | 56.75 | 56.21 | 55.31 | 55.32 | 54.89 | 55.14 | 54.68 | 54.59 | 55 | 54.92 | 54.7 | 54.46 | 54.6 | 54.53 | 54.38 | 54.42 | 54.13 | 53.96 | 53.89 | 53.62 | 53.23 | 53.21 | 53.47 | 53.15 | 53.29 | 53.31 | 53.43 | 53.37 | 54.1 | 52.94 | 53.73 | 53.89 | 53.78 | 54.03 | 53.74 | 53.26 | 54.05 | 54.49 | 53.46 | 53.17 | 52.19 | 51.99 | 55.61 | 55.43 | 54.27 | 53.82 | 53.9 | 53.96 | 54.17 | 53.95 | 54.2 | 54.49 | 54.92 | 54.61 | 54.46 | 54.91 | 55.21 | 54.28 | 54.81 | 54.49 | 53.71 | 42.09 | 42.6 | 0 | 0 | 54.62 | 53.34 | 54.18 | 54.26 | 53.89 | 53.84 | 53.95 | 53.85 | 53.62 | 53.68 | 53.89 | 52.81 | 53.88 | 53.53 | 53.41 | 53.56 | 53.43 | 53.14 | 52.86 | 52.32 | 52.39 | 52.86 | 53.39 | 53.84 | 54.3 | 54.5 | 54.39 | 54.2 | 54.53 | 54.14 | 54.58 | 54.37 | 54.88 | 54.71 | 55.07 | 54.29 | 54.49 | 54.02 | 53.91 | 53.53 | 53.17 | 52.36 | 52.87 | 52.69 | 52.42 | 52.29 | 52.64 | 53.46 | 52.83 | 54.03 | 54.21 | 54.04 | 54.17 | 54.54 | 54.4 | 54.69 | 54.19 | 54.01 | 55.13 | 54.15 | 54.51 | 53.86 | 53.62 | 42.58 | 0 | 55.47 | 53.06 | 52.59 | 52.74 | 52.23 | 51.72 | 51.58 | 52.52 | 52.34 | 52.3 | 52.29 | 52.57 | 52.59 | 52.76 | 52.33 | 52.56 | 52.38 | 52.09 | 51.47 | 52.87 | 53.64 | 52.48 | 52.75 | 52.46 | 53.03 | 52.7 | 52.69 | 52.97 | 53.21 | 53.47 | 53.35 | 53.16 | 52.97 | 53.64 | 52.99 | 53.23 | 52.47 | 52.23 | 53.19 | 53.02 | 52.52 | 52.87 | 52.81 | 53.53 | 52.8 | 52.87 | 52.8 | 52.77 | 52.76 | 52.68 | 53.13 | 52.92 | 52.69 | 53.13 | 52.74 | 53.33 | 53.02 | 52.87 | 52.95 | 52.54 | 52.43 | 52.34 | 53.31 | 52.99 | 53.03 | 52.6 | 52.69 | 53.12 | 52.89 | 53.07 | 52.57 | 53.03 | 52.78 | 52.9 | 53.11 | 52.88 | 53.16 | 53.77 | 53.2 | 52.88 | 53.09 | 52.95 | 53.06 | 52.72 | 53.24 | 53.09 | 52.5 | 52.23 | 51.56 | 51.18 | 51.71 | 51.33 | 50.87 | 51.38 | 51.43 | 51.63 | 51.72 | 51.59 | 51.21 | 51.39 | 51.68 | 51.76 | 51.47 | 52 | 53.29 | 54.24 | 53.95 | 54.13 | 53.35 | 52.9 | 52.77 | 51.27 | 52.43 | 52.36 | 52.32 | 51.93 | 51.56 | 50.97 | 51.46 | 52.75 | 53.21 | 53.04 | 53.61 | 53.61 | 53.51 | 53.09 | 53.01 | 52.75 | 52.2 | 52.32 | 52.13 | 52.43 | 51.92 | 52.35 | 53.07 | 52.58 | 52.37 | 52.64 | 52.28 | 52.44 | 52.42 | 52.38 | 52.3 | 52.49 | 51.92 | 52.41 | 52.29 | 51.89 | 52.58 | 52.35 | 52.62 | 52.42 | 52.44 | 52.42 | 52.71 | 52.57 | 52.79 | 52.21 | 52.07 | 51.99 | 52.73 | 52.4 | 52.73 | 52.59 | 52.47 | 53.03 | 52.01 | 51.87 | 52.01 | 52.02 | 51.96 | 53.11 | 52.38 | 52.05 | 52.7 | 52.41 | 52.29 | 52.6 | 52.71 | 52.2 | 52.57 | 52.87 | 52.35 | 52.78 | 52.82 | 52.63 | 52.46 | 52.1 | 52.32 | 51.97 | 52.22 | 51.76 | 52.1 | 51.47 | 51.98 | 52.06 | 52.08 | 52.16 | 51.59 | 51.74 | 51.3 | 51.43 | 51.35 | 51.48 | 51.39 | 51.77 | 51.56 | 51.62 | 51.54 | 51.89 | 52.27 | 52.26 | 51.39 | 52.83 | 52.46 | 52.44 | 53.06 | 52.5 | 51.86 | 52.48 | 52.78 | 52.18 | 51.59 | 50.83 | 51.12 | 50.94 | 50.96 | 51.14 | 51 | 50.65 | 50.43 | 50.94 | 50.64 | 50.8 | 50.73 | 50.24 | 50.77 | 51.95 | 50.88 | 50.06 | 48.63 | 51.83 | 51.1 | 50.31 | 50.4 | 49.97 | 50.03 | 52.63 | 51.64 | 51.02 | 50.8 | 50.45 | 50.57 | 50.47 | 50 | 50.06 | 51.29 | 50.48 | 49.92 | 49.89 | 49.33 | 49.75 | 52.13 | 52.23 | 53.98 | 55.91 | 53.75 | 53.12 | 53.53 | 54.62 | 53.48 | 51.3 | 55.05 | 54.43 | 52.2 | 51.11 | 50.66 | 50.06 | 47.18 | 56.57 | 55.08 | 52.26 | 52.12 | 51.14 | 50.57 | 52.91 | 51.83 | 51.56 | 51.16 | 50.08 | 49.82 | 49.94 | 49.51 | 49.42 | 52.1 | 51.45 | 50.74 | 50.47 | 50.02 | 52.59 | 51.47 | 50.57 | 50.58 | 51.83 | 52.35 | 51.84 | 51.67 | 54.46 | 53.79 | 52.98 | 53.07 | 52.93 | 53 | 52.84 | 52.91 | 52.77 | 52.72 | 53.24 | 52.89 | 52.72 | 52.48 | 52.71 | 52.32 | 52.21 | 52.51 | 51.82 | 51 | 54.69 | 54.26 | 54.05 | 54.29 | 53.76 | 54.19 | 53.9 | 53.56 | 54.6 | 54.06 | 54.12 | 54.28 | 54.2 | 53.82 | 54.33 | 54.51 | 54.13 | 54 | 53.19 | 54.46 | 54 | 53.56 | 53.63 | 53.13 | 53.16 | 54.52 | 54.79 | 54.03 | 53.87 | 53.51 | 53.65 | 53.48 | 53.84 | 53.7 | 53.41 | 53.35 | 53.43 | 53.69 | 53.24 | 53.08 | 52.81 | 52.48 | 51.11 | 54.28 | 52.67 | 51.87 | 51.67 | 51.83 | 51.59 | 51.76 | 52.41 | 52.8 | 51.31 | 51.41 | 50.54 | 49.91 | 50.77 | 50.35 | 49.85 | 51.64 | 51.09 | 50.61 | 49.83 | 50.32 | 50.81 | 52.7 | 51.22 | 50.59 | 55.04 | 53.31 | 53.45 | 52.59 | 52.3 | 51.97 | 51.61 | 50.88 | 52.03 | 52.24 | 52.59 | 52.23 | 52.49 | 52.75 | 52.7 | 52.75 | 51.93 | 56.87 | 55.15 | 54.88 | 54.75 | 54.68 | 54.94 | 55.58 | 55.35 | 54.94 | 54.52 | 54.58 | 54.77 | 54.46 | 54.18 | 54.71 | 54.55 | 54.37 | 53.95 | 53.85 | 53.89 | 53.45 | 53.5 | 52.98 | 52.76 | 52.7 | 52.39 | 51.73 | 52.44 | 52.08 | 52.36 | 52.01 | 51.93 | 49.37 | 49.93 | 49.13 | 50.98 | 53.39 | 51.97 | 51.45 | 50.12 | 49.84 | 49.96 | 51.43 | 50.97 | 50.43 | 52.06 | 52.71 | 52.59 | 50.22 | 52.73 | 52.51 | 52.23 | 52.22 | 51.33 | 53.21 | 52.53 | 52.42 | 52.13 | 52.3 | 52.39 | 52.41 | 52.24 | 51.97 | 51.94 | 52.01 | 51.13 | 54.69 | 54.06 | 53.25 | 53.18 | 53.15 | 53.34 | 53.3 | 53.4 | 52.98 | 53.87 | 53.09 | 53.27 | 53.76 | 54.03 | 54.06 | 53.2 | 52.88 | 53.41 | 53.38 | 53.15 | 53.38 | 53.28 | 53 | 51.49 | 51.3 | 52.83 | 51.94 | 52.49 | 51.41 | 50.63 | 49.95 | 49.44 | 50.75 | 50.33 | 50.4 | 50.23 | 49.71 | 49.97 | 50.57 | 51.47 | 50.62 | 51.2 | 50.58 | 49.99 | 49.3 | 54.52 | 55.47 | 56.03 | 55.62 | 55.47 | 56.94 | 56.38 | 56.46 | 55.59 | 55.85 | 55.77 | 55.47 | 56.09 | 55.93 | 55.54 | 55.8 | 55.73 | 55.22 | 55.32 | 54.93 | 54.8 | 55.33 | 54.63 | 54.93 | 54.63 | 54.55 | 54.61 | 54.53 | 55.03 | 54.28 | 54.18 | 54.59 | 53.94 | 54.41 | 54.34 | 53.94 | 53.89 | 53.54 | 53.88 | 53.93 | 53.94 | 54.88 | 54.21 | 53.9 | 54.69 | 54.05 | 54.07 | 54.29 | 54.11 | 54.38 | 54.11 | 53.89 | 53.79 | 54.16 | 54.22 | 53.92 | 54.27 | 54.33 | 54.5 | 54.95 | 54.83 | 54.08 | 53.92 | 54.32 | 53.97 | 53.95 | 54.19 | 53.27 | 53.71 | 53.91 | 53.62 | 53.87 | 53.64 | 54.07 | 53.36 | 53.48 | 52.93 | 52.76 | 53.45 | 52.9 | 53.13 | 52.56 | 52.02 | 54.86 | 54.76 | 54.42 | 53.27 | 53.79 | 55.57 | 54.89 | 54.13 | 53.67 | 53.14 | 55.86 | 54.84 | 54.31 | 53.95 | 53.4 | 52.69 | 53.06 | 52.31 | 52.64 | 53.11 | 52.85 | 52.28 | 52.58 | 52.47 | 52.28 | 52.75 | 52.29 | 55.46 | 54.92 | 54.01 | 52.31 | 52.04 | 52.39 | 52.37 | 52.11 | 52.76 | 52.42 | 51.7 | 51.53 | 52.24 | 52.76 | 53.04 | 54.94 | 54.55 | 54.62 | 53.96 | 54.39 | 54.33 | 54.02 | 53.4 | 53.3 | 53.38 | 53.07 | 52.5 | 52.66 | 52.77 | 52.93 | 52.62 | 53.28 | 52.51 | 52.47 | 53 | 52.9 | 52.58 | 52.33 | 52.15 | 53.29 | 53.59 | 53.02 | 52.35 | 51.78 | 51.57 | 52.72 | 51.8 | 51.02 | 50.6 | 52.02 | 52.62 | 51.84 | 50.61 | 50.31 | 50.22 | 50.56 | 49.8 | 50.16 | 49.13 | 50.62 | 50.05 | 49.92 | 50.33 | 50.43 | 50 | 53.8 | 52.97 | 53.68 | 52.4 | 52.36 | 51.61 | 51.71 | 51.84 | 50.26 | 50.48 | 50.41 | 51.66 | 51.12 | 50.28 | 55.1 | 53.21 | 51.58 | 51.16 | 51.29 | 50.49 | 50.39 | 52.87 | 52.05 | 51.94 | 53.1 | 55.82 | 54.97 | 54.16 | 53.26 | 53.52 | 54.9 | 53.66 | 53.04 | 52.6 | 52.16 | 51.65 | 51.25 | 50.85 | 50.23 | 52.79 | 52.34 | 51.92 | 51 | 52.09 | 51.62 | 51.73 | 52.39 | 51.4 | 53.36 | 52.51 | 52.33 | 52.66 | 52.14 | 52.19 | 52.16 | 52.11 | 51.1 | 51.35 | 51.57 | 51.42 | 54.03 | 53.72 | 53.04 | 52.9 | 52.17 | 52.11 | 51.5 | 52.42 | 51.73 | 51.77 | 51.67 | 54.36 | 54 | 54.13 | 54.24 | 55.07 | 54.21 | 53.81 | 53.35 | 53.73 | 53.57 | 53.15 | 53.71 | 53.23 | 52.92 | 52.31 | 52.66 | 52.86 | 52.12 | 52.57 | 52.01 | 52.29 | 51.62 | 52 | 56.39 | 56.52 | 55.64 | 55.01 | 54.84 | 54.03 | 53.53 | 52.86 | 52.08 | 51.98 | 50.97 | 50.86 | 52.1 | 53.08 | 52.97 | 52.57 | 51.73 | 52.11 | 52.56 | 51.99 | 53.53 | 53.5 | 53.07 | 53.33 | 53.15 | 53.26 | 53.53 | 53.23 | 53.13 | 52.9 | 53.25 | 52.83 | 53.04 | 53.55 | 53.1 | 53.2 | 53.22 | 54.62 | 53.98 | 53.99 | 54.13 | 54.32 | 55 | 56.36 | 57.3 | 56.25 | 56.02 | 55.64 | 53.27 | 54.86 | 54.06 | 54.02 | 0.08 | 54.57 | 54.37 | 55 | 54.65 | 54.76 | 54.95 | 55.63 | 43.19 | 55.67 | 54.79 | 55.41 | 55.03 | 54.68 | 54.46 | 54.55 | 53.72 | 53.33 | 54.02 | 53.48 | 53.89 | 52.98 | 53.18 | 53.01 | 53.06 | 53.64 | 53.01 | 53.03 | 53.26 | 52.41 | 52.47 | 52.31 | 52.12 | 51.5 | 51.83 | 51.36 | 51.89 | 51.19 | 50.77 | 51.4 | 50.09 | 50.55 | 49.84 | 49.74 | 49.59 | 49.25 | 50.15 | 50.93 | 50.6 | 50.5 | 50.33 | 50.66 | 49.62 | 50.31 | 49.6 | 49.81 | 50.53 | 50.28 | 50.87 | 51.58 | 51.83 | 51.28 | 51.78 | 51.08 | 50.34 | 51.57 | 51.46 | 51.5 | 55.48 | 54.93 | 53.33 | 59.03 | 51.15 | 53.42 | 53 | 51.51 | 50.85 | 50.98 | 50.38 | 49.45 | 49.53 | 54.7 | 54.38 | 53.66 | 54.06 | 53.67 | 52.98 | 52.69 | 53.05 | 55.17 | 53.93 | 53.87 | 54.14 | 54.03 | 53.59 | 54.75 | 54.35 | 54.17 | 53.45 | 56.64 | 55.63 | 56.28 | 55.72 | 55.81 | 54.88 | 55.23 | 55.39 | 53.98 | 54.56 | 54.01 | 54.6 | 54.54 | 51.22 | 55.11 | 54.4 | 54.93 | 54.28 | 55 | 54.92 | 55.42 | 55.85 | 37.2 | 33.08 | 43.22 | 50.35 | 53.88 | 54.18 | 54.02 | 54.19 | 53.92 | 55.16 | 54.52 | 55 | 54.24 | 54.57 | 54.97 | 55.04 | 56 | 3.09 | 2.49 | 2.35 | 2.59 | 3.65 | 12.35 | 0 | 0 | 0 | 0 | 0 | 51.17 | 0.53 | 0.46 | 0.86 | 0.73 | 1.01 | 1.5 | 2.35 | 3.26 | 4.61 | 7.25 | 58.49 | 59.06 | 55.32 | 52.93 | 49.47 | 19.58 | 0 | 56.87 | 55.88 | 55.78 | 54.79 | 54.73 | 54.93 | 54.2 | 54.23 | 53.76 | 53.82 | 54.3 | 53.91 | 54.05 | 55.69 | 54.89 | 54.79 | 55.06 | 56.24 | 57.67 | 57.52 | 56.93 | 56.13 | 56.04 | 55.53 | 55.13 | 55.02 | 55.56 | 54.61 | 54.42 | 54.44 | 54.64 | 54.56 | 54.73 | 54.41 | 54.57 | 54.84 | 54.6 | 54.74 | 54.51 | 54.7 | 54.53 | 53.87 | 56.29 | 55.68 | 54.92 | 54.87 | 54.62 | 54.78 | 54.99 | 54.94 | 55.45 | 55 | 54.93 | 54.93 | 54.97 | 55.41 | 55.37 | 55.11 | 55.2 | 55.48 | 55.4 | 54.27 | 54.27 | 53.89 | 53.62 | 53.14 | 54.71 | 53.46 | 54.03 | 54.59 | 53.81 | 53.8 | 53.98 | 54.04 | 53.77 | 53.45 | 53.66 | 53.75 | 54.48 | 53.94 | 53.61 | 53.88 | 53.83 | 53.34 | 52.8 | 52.5 | 53.1 | 52.19 | 52.73 | 52.23 | 52.46 | 54.64 | 53.92 | 53.99 | 53.74 | 53.44 | 53.53 | 53 | 53.46 | 53.36 | 53.57 | 53.53 | 53.49 | 53.59 | 54.92 | 53.51 | 52.38 | 51.53 | 51.69 | 51.71 | 51.84 | 51.29 | 51.41 | 51.21 | 51.99 | 51.67 | 53 | 52.33 | 53.72 | 52.01 | 52.6 | 52.01 | 53.58 | 53.29 | 52.95 | 53.29 | 53.21 | 53.56 | 55.22 | 54.42 | 53.23 | 52.49 | 51.85 | 51.75 | 51.48 | 51.54 | 51.73 | 51.64 | 52.25 | 51.57 | 52.85 | 53.71 | 52.83 | 51.82 | 52.18 | 52.08 | 53.37 | 52.38 | 51.68 | 53.39 | 52.07 | 51.28 | 53.19 | 51.57 | 51.06 | 50.72 | 53.86 | 52.73 | 52.56 | 51.89 | 51.3 | 51.19 | 51.33 | 50.87 | 51.03 | 50.45 | 51.03 | 50.76 | 50.76 | 50.8 | 50.11 | 50.37 | 49.95 | 53.03 | 51.79 | 51.55 | 51.23 | 52.75 | 53.79 | 53.48 | 52.7 | 52.6 | 52.43 | 55.12 | 55.12 | 54.27 | 53.62 | 53.39 | 53.13 | 51.78 | 54.7 | 54.17 | 53.27 | 52.75 | 52.73 | 52.16 | 51.93 | 52.03 | 52.2 | 53.54 | 52.97 | 52.63 | 52.01 | 51.9 | 50.87 | 54 | 53.51 | 53 | 52.65 | 52.12 | 52 | 54.86 | 53.55 | 52.98 | 52.22 | 52.04 | 54.66 | 53.84 | 52.71 | 51.75 | 0 | 0 | 52.9 | 34.69 | 34.67 | 35.81 | 37.55 | 37.95 | 38.9 | 41.12 | 42.62 | 44.05 | 54.65 | 52.13 | 14.45 | 7.42 | 1.24 | 3.47 | 6.62 | 10.75 | 13.88 | 18.03 | 51.13 | 52.12 | 52.09 | 52.25 | 51.9 | 51.8 | 51.66 | 53.28 | 52.04 | 51.76 | 52.18 | 52.23 | 51.77 | 51.62 | 53.75 | 52.41 | 52.71 | 52.7 | 52.56 | 51.55 | 51.88 | 51.98 | 53.52 | 53.23 | 51.99 | 51.79 | 55.17 | 55.55 | 55.65 | 55.12 | 54.22 | 53.25 | 52.46 | 52.43 | 51.26 | 53.68 | 52.54 | 53.02 | 52.05 | 51.7 | 52.72 | 52.47 | 52.04 | 51.36 | 52.39 | 51.63 | 51.44 | 50.55 | 52.42 | 51.83 | 51.58 | 51.34 | 53.4 | 52.57 | 52.11 | 51.44 | 51.59 | 51.51 | 51.6 | 52.76 | 53.23 | 53.02 | 53.53 | 53.33 | 52.81 | 51.85 | 51.68 | 53.39 | 53.9 | 53.5 | 53.29 | 52.82 | 52.71 | 52.5 | 51.65 | 51.08 | 56.1 | 56.72 | 56.23 | 55.45 | 54.83 | 54.54 | 54.2 | 54.28 | 53.64 | 53.76 | 53.83 | 53.65 | 53.01 | 52.46 | 52.72 | 51.81 | 52.37 | 52.06 | 51.49 | 51.31 | 50.89 | 54.78 | 53.43 | 52.69 | 51.88 | 51.71 | 53.77 | 52.75 | 52.46 | 52.25 | 52.5 | 51.85 | 51.79 | 52.09 | 51.36 | 51.49 | 51.3 | 51.26 | 51.74 | 51.25 | 51.13 | 51.29 | 51.25 | 53.22 | 52.71 | 52.41 | 52.21 | 52.21 | 53.4 | 51.6 | 51.08 | 51.5 | 51.14 | 50.97 | 50.86 | 52.19 | 51.97 | 51.09 | 50.54 | 51.77 | 53.12 | 52.54 | 52.29 | 51.23 | 51.66 | 54.06 | 52.94 | 52.63 | 52.62 | 50.43 | 52.4 | 51.89 | 52.67 | 52.85 | 53.16 | 51.63 | 50.52 | 50.85 | 51.41 | 50.21 | 50.17 | 50.31 | 53.35 | 52.54 | 52 | 52.56 | 52.3 | 52.61 | 52.29 | 52.08 | 52.97 | 52.88 | 53.72 | 53.87 | 54.72 | 53.77 | 53.6 | 53 | 52.32 | 51.61 | 51.02 | 50.55 | 49.98 | 50.31 | 51.02 | 49.78 | 49.27 | 49.67 | 51.09 | 51.25 | 50.58 | 51.97 | 52.24 | 51.89 | 51.25 | 50.2 | 52.73 | 53.48 | 52.89 | 53.34 | 53.54 | 52.64 | 51.91 | 53.04 | 52.07 | 50.58 | 51.49 | 50.64 | 54.31 | 53.21 | 52.5 | 52.1 | 51.78 | 50.96 | 52.2 | 52.58 | 52 | 52.19 | 52.57 | 52.24 | 51.87 | 53.31 | 54.27 | 53.98 | 56.2 | 55.03 | 54.29 | 53.43 | 52.61 | 52.68 | 52.32 | 51.73 | 53.2 | 52.58 | 52.17 | 52.29 | 52.03 | 51.82 | 51.57 | 52.74 | 51.98 | 57.72 | 56.42 | 56.76 | 57.26 | 57.01 | 56.06 | 55.25 | 54.5 | 54.1 | 52.78 | 52.62 | 52.32 | 52.26 | 51.97 | 52.23 | 51.81 | 53.26 | 52.55 | 53.1 | 52.67 | 53.3 | 52.88 | 54.4 | 54.58 | 55.58 | 54.91 | 54.22 | 53.69 | 52.78 | 53.02 | 52.75 | 52.42 | 53.58 | 53.32 | 53.26 | 53.24 | 52.32 | 52.23 | 52.01 | 51.9 | 51.93 | 51.46 | 51.27 | 53.54 | 52.28 | 51.19 | 50.77 | 51.41 | 51.36 | 51.45 | 51.11 | 51.54 | 51.09 | 50.84 | 51.84 | 52.23 | 51.74 | 52.03 | 51.85 | 52.85 | 52.63 | 51.92 | 52.08 | 52.36 | 51.62 | 52.82 | 51.41 | 51.24 | 51 | 51.38 | 50.63 | 51.69 | 50.75 | 51.28 | 50.58 | 50.3 | 51.64 | 51.27 | 50.69 | 50.91 | 50.59 | 50.83 | 50.69 | 50.46 | 53.09 | 52.35 | 52.23 | 51.65 | 50.81 | 50.38 | 49.72 | 49.8 | 50.23 | 50.67 | 50.55 | 50.28 | 49.91 | 50.78 | 50.38 | 51.66 | 50.87 | 50.77 | 50.6 | 51.4 | 51.49 | 50.68 | 50.44 | 51.9 | 50.95 | 51.17 | 50.12 | 49.26 | 49.27 | 49.12 | 46.18 | 47.63 | 52.43 | 52.92 | 51.48 | 53.63 | 52.4 | 51.21 | 52.23 | 50.94 | 51.52 | 52.85 | 52.3 | 51.43 | 50.85 | 52.09 | 52.43 | 53.15 | 51.88 | 51.58 | 51.13 | 51.35 | 51.56 | 51.41 | 52.81 | 53.48 | 52.6 | 51.4 | 51.96 | 53.02 | 52.28 | 52.35 | 51.77 | 51.67 | 53.23 | 53.27 | 52.54 | 52 | 54.79 | 54.78 | 54.13 | 54.24 | 54.05 | 53.4 | 54.53 | 54.35 | 54.57 | 54.03 | 53.78 | 53.57 | 53.4 | 53.34 | 54.71 | 54.09 | 55.17 | 54.02 | 53.99 | 54.54 | 54.22 | 53.71 | 53.38 | 54.54 | 53.77 | 53.62 | 52.9 | 53.6 | 52.76 | 52.94 | 53.11 | 52.3 | 52.17 | 53.69 | 53.32 | 53.24 | 52.9 | 52.63 | 52.43 | 55.37 | 54.96 | 55.41 | 54.08 | 53.86 | 53.47 | 53.22 | 53.33 | 52.88 | 52.74 | 53.02 | 52.84 | 52.26 | 52.67 | 53.32 | 54.07 | 53.67 | 53.19 | 53.28 | 53 | 52.72 | 52.5 | 52.73 | 54.44 | 54.33 | 54.06 | 53.93 | 53.44 | 53.34 | 54.44 | 54.41 | 53.49 | 53.93 | 53.54 | 52.94 | 52.36 | 52.15 | 51.96 | 51.31 | 51.51 | 52.99 | 51.96 | 52.03 | 51.03 | 51.8 | 52.28 | 52.05 | 51.75 | 0 | 0 | 52.86 | 51.65 | 51.38 | 54.02 | 53.11 | 51.9 | 52.2 | 51.6 | 52.53 | 52.11 | 56.72 | 55.8 | 54.66 | 53.98 | 53.1 | 52.48 | 51.91 | 52.15 | 51.8 | 52.65 | 51.4 | 53.11 | 51.6 | 51.26 | 51.09 | 50.83 | 0.01 | 53.17 | 51.64 | 52.44 | 51.8 | 55.19 | 54.86 | 54.11 | 53.45 | 52.19 | 51.22 | 52.32 | 52.37 | 51.67 | 51.6 | 51.17 | 50.25 | 51.93 | 51.23 | 50.82 | 50.43 | 49.86 | 52.18 | 51.95 | 51 | 50.18 | 51.12 | 50.39 | 50.13 | 50.52 | 52.8 | 52.35 | 51.48 | 51.34 | 51.09 | 50.31 | 52.86 | 53.07 | 52.09 | 52.03 | 51.89 | 51.11 | 50.47 | 52.17 | 51.44 | 50.65 | 50.33 | 49.99 | 51.52 | 51.08 | 51.02 | 50.49 | 50.58 | 50.25 | 50.86 | 57.13 | 55.62 | 54.57 | 55.07 | 54.76 | 53.61 | 52.78 | 51.66 | 54.73 | 53.87 | 53.4 | 52.82 | 52.69 | 52.58 | 51.48 | 50.88 | 51.03 | 50.97 | 50.47 | 50.31 | 50.19 | 53.41 | 53.03 | 52.45 | 51.34 | 51.13 | 0 | 0 | 0 | 0 | 52.79 | 51.76 | 51.3 | 50.52 | 50.57 | 53.12 | 52.14 | 51.44 | 51.18 | 50.96 | 52.58 | 52.22 | 52.18 | 50.96 | 50.91 | 51.79 | 53.74 | 54.17 | 52.89 | 53.47 | 52.69 | 51.61 | 51.56 | 51.52 | 51.25 | 50.83 | 50.7 | 50.81 | 51.17 | 55.49 | 54.53 | 52.85 | 51.69 | 51.18 | 50.66 | 49.84 | 49.88 | 50.26 | 49.63 | 52.4 | 51.77 | 51.63 | 52.17 | 52.91 | 52.65 | 52.19 | 51.33 | 50.95 | 50.76 | 51.66 | 53.79 | 53.98 | 53.22 | 52.62 | 52.3 | 52.86 | 52.38 | 51.94 | 52.03 | 51.61 | 51.38 | 51.09 | 50.52 | 49.6 | 49.15 | 49.21 | 50.08 | 50.26 | 50.3 | 49.87 | 50.4 | 50.71 | 50.25 | 51.85 | 55.42 | 54.16 | 53.25 | 52.69 | 52.45 | 51.77 | 51.62 | 51.14 | 51.01 | 50.71 | 50.05 | 49.61 | 49.17 | 48.79 | 49.91 | 54.53 | 55.69 | 55.15 | 53.66 | 53.22 | 51.82 | 51.1 | 54.26 | 52.99 | 52.81 | 51.69 | 50.34 | 50.55 | 49.7 | 49.95 | 50.28 | 49.38 | 49.52 | 48.79 | 48.95 | 48.37 | 48.44 | 52.73 | 52.78 | 52.78 | 52.4 | 51.58 | 51.5 | 50.96 | 50.62 | 51.18 | 50.5 | 49.04 | 54.98 | 54.08 | 52.89 | 54.14 | 54.12 | 52.98 | 52.05 | 51.26 | 50.77 | 49.7 | 51.39 | 51.41 | 51.1 | 50.97 | 50.61 | 52.1 | 51 | 50.6 | 50.59 | 51.59 | 51.44 | 50.74 | 50.27 | 48.82 | 51.76 | 50.88 | 50.78 | 50.68 | 50.71 | 51.03 | 50.62 | 50.82 | 49.8 | 50.19 | 52.37 | 50.89 | 51.62 | 50.92 | 51.27 | 50.44 | 49.79 | 49.85 | 51.71 | 51.27 | 50.38 | 51.8 | 51.03 | 50.63 | 50.24 | 49.02 | 51.32 | 50.73 | 51.36 | 52.28 | 51.38 | 51.59 | 51.31 | 49.75 | 52.39 | 51.1 | 53.15 | 52.99 | 53.24 | 52.56 | 52.07 | 52.17 | 51.82 | 52.77 | 55.24 | 56.82 | 55.65 | 55.06 | 53.57 | 52.94 | 52.76 | 52.23 | 51.86 | 51.31 | 50.9 | 50.35 | 50.98 | 51.07 | 52.19 | 55.59 | 56.45 | 55.91 | 55.8 | 55.24 | 55.06 | 54.09 | 53.45 | 53.28 | 53 | 52.74 | 51.97 | 56.34 | 55.81 | 54.16 | 53.68 | 53.16 | 52 | 51.86 | 51.62 | 53.2 | 52.82 | 52.43 | 51.6 | 52.7 | 52.91 | 52.28 | 53.97 | 54.13 | 53.87 | 53.04 | 52.83 | 52.49 | 53.89 | 52.86 | 52.53 | 51.24 | 50.8 | 53.34 | 52.81 | 52.41 | 51.86 | 53.53 | 52.81 | 52.74 | 53.57 | 52.6 | 51.85 | 52.98 | 52.8 | 52.29 | 52.46 | 54.99 | 54.31 | 54.28 | 52.59 | 52.06 | 51.07 | 52.74 | 52.37 | 52.38 | 51.91 | 51.56 | 52.31 | 53.08 | 52.47 | 52.25 | 53.78 | 52.46 | 52.25 | 50.82 | 53.2 | 52.51 | 52.46 | 52.69 | 53.89 | 53.07 | 52.41 | 53.76 | 51.76 | 50.94 | 53.14 | 51.43 | 51.72 | 52.73 | 53.36 | 52.54 | 51.84 | 52.76 | 52.17 | 51.83 | 53.88 | 53.56 | 52.94 | 52.33 | 53.72 | 52.62 | 52 | 52.47 | 50.85 | 56.53 | 55.35 | 53.65 | 52.29 | 0.21 | 1.43 | 3.62 | 5.19 | 6.26 | 7.69 | 9.38 | 9.99 | 10.51 | 17.39 | 22.78 | 28.01 | 33.87 | 39.98 | 44.69 | 47.72 | 51.91 | 52.02 | 50.82 | 50.06 | 50.11 | 49.84 | 51.88 | 51.61 | 51.12 | 49.57 | 52.69 | 51.54 | 53.5 | 52.43 | 51.56 | 51.4 | 52.55 | 51.87 | 49.6 | 52.75 | 51.76 | 50.84 | 51.7 | 51.21 | 49.88 | 50.92 | 50.97 | 48.7 | 45.31 | 52.4 | 50.97 | 50.47 | 53.79 | 52.17 | 50.84 | 52.04 | 50.81 | 52.46 | 50.2 | 52.29 | 50.52 | 50.21 | 53.66 | 52.46 | 50.49 | 51.7 | 49.26 | 49.96 | 47.53 | 48.18 | 51.03 | 50.66 | 50.55 | 52.83 | 50.72 | 49.61 | 51.51 | 49.25 | 48.54 | 51.39 | 49.32 | 48.61 | 47.6 | 49.94 | 49.15 | 47.24 | 50.53 | 0 | 0 | 0 | 0.02 | 42.27 | 49.33 | 49.65 | 49.99 | 48.19 | 50.72 | 50.22 | 51.22 | 49.98 | 48.99 | 53.49 | 52.14 | 50.44 | 51.67 | 58.03 | 56.08 | 53.28 | 51.37 | 50.03 | 48.98 | 48.8 | 48.28 | 47.74 | 46.87 | 50.42 | 49.08 | 47.57 | 48.64 | 53.2 | 51.12 | 50.57 | 49.46 | 48.54 | 47.98 | 48.25 | 46.82 | 47.48 | 46.76 | 46.58 | 47.39 | 47.11 | 47.84 | 49.35 | 48.62 | 48.66 | 48.89 | 49.5 | 48.65 | 49.26 | 50.61 | 50.01 | 49.05 | 49.99 | 48.47 | 49.02 | 50.43 | 49.45 | 47.64 | 49.92 | 49.12 | 50.61 | 49.24 | 49.14 | 51.67 | 50.66 | 49.9 | 49.42 | 50.3 | 49.25 | 48.94 | 51.58 | 49.85 | 49.05 | 49.08 | 48.21 | 49.75 | 49.27 | 50.46 | 50.97 | 49.98 | 50.35 | 49.37 | 51.52 | 49.55 | 50.06 | 49.09 | 48.35 | 47.68 | 49.77 | 48.16 | 47.6 | 48.17 | 48.07 | 49.5 | 48.19 | 49.44 | 48.18 | 48.46 | 49.94 | 48.85 | 50.56 | 48.71 | 48.58 | 49.54 | 48.19 | 50.54 | 48.54 | 46.32 | 49.46 | 47.94 | 48.65 | 51.39 | 52.5 | 51.11 | 50.78 | 50 | 50.97 | 50.44 | 49.44 | 51.56 | 50.96 | 50.29 | 54.02 | 52.82 | 52.03 | 51.15 | 51.24 | 50.17 | 51.69 | 50.53 | 49.57 | 49.96 | 50.22 | 50.25 | 50.19 | 48.14 | 52.69 | 51.88 | 51.17 | 50.61 | 51.62 | 51.54 | 50.49 | 50.23 | 50.64 | 52.11 | 51.03 | 50.1 | 49.24 | 51.9 | 50.77 | 49.73 | 51.67 | 50.03 | 49.89 | 50 | 51.37 | 49.48 | 50.58 | 49.9 | 51.59 | 50.79 | 50.03 | 49.29 | 51.22 | 50.83 | 50.02 | 52.29 | 53.94 | 52.18 | 51.26 | 50.32 | 51.73 | 53.55 | 54.31 | 54.2 | 55.01 | 55.73 | 55.53 | 54.89 | 54.63 | 53.55 | 52.8 | 52.41 | 52.01 | 52.18 | 51.71 | 51.78 | 51.04 | 51.03 | 51 | 50.84 | 50.78 | 50.65 | 50.03 | 49.84 | 50.63 | 49.45 | 48.45 | 47.91 | 47.96 | 47.09 | 50.4 | 51.02 | 49.87 | 51.37 | 49.46 | 49.32 | 49.2 | 48.39 | 48.81 | 50.24 | 49.28 | 49.41 | 49.21 | 49.65 | 49.04 | 47.92 | 46.84 | 49.55 | 48.97 | 48.97 | 51.41 | 51.02 | 51.02 | 51.28 | 53.01 | 51.66 | 49.95 | 49.84 | 50.74 | 49.8 | 50 | 50.87 | 49.99 | 49.18 | 51.58 | 50.04 | 49.22 | 44.63 | 53.45 | 52.48 | 51.18 | 49.65 | 48.93 | 48.6 | 48.63 | 49.04 | 48.4 | 49.17 | 48.45 | 49.3 | 48.44 | 49.41 | 48.49 | 49.64 | 48.51 | 50.24 | 49.59 | 50.01 | 48.66 | 51.24 | 50.04 | 52.21 | 51.15 | 50.1 | 50.52 | 50.91 | 49.21 | 54.82 | 54.56 | 54.11 | 52.51 | 51.64 | 51.41 | 50.35 | 49.59 | 49.03 | 49.57 | 49.99 | 49.99 | 50.09 | 49.57 | 49.31 | 49.2 | 49.16 | 49.71 | 49 | 48.06 | 47.99 | 48.48 | 49.63 | 49.27 | 50.32 | 49.24 | 48.58 | 48.18 | 50.48 | 49.61 | 48.83 | 48.63 | 50.6 | 49.61 | 48.51 | 48.13 | 49.68 | 48.29 | 0 | 0.01 | 0 | 0.05 | 51.38 | 50.65 | 49.41 | 49.29 | 50.34 | 50.27 | 50.23 | 49.93 | 51.34 | 50.47 | 50.58 | 49.85 | 51.65 | 50.65 | 49.88 | 51.17 | 50.41 | 49.57 | 48.7 | 47.55 | 47.9 | 48.54 | 49.31 | 49.92 | 51 | 50.91 | 50.62 | 50.22 | 49.34 | 49.74 | 51.23 | 50.8 | 50.24 | 50.16 | 51.74 | 51.16 | 50.93 | 52.15 | 53.32 | 52.45 | 51.28 | 51.27 | 50.66 | 49.66 | 49.9 | 50.37 | 50.15 | 49.08 | 49.55 | 49.03 | 48.9 | 50.57 | 50.1 | 49.8 | 49.24 | 48.86 | 50.05 | 48.97 | 49.41 | 51.71 | 51.17 | 50.97 | 49.51 | 49.86 | 49.98 | 49.54 | 51.32 | 51.03 | 50.49 | 52.19 | 50.81 | 50.36 | 51.61 | 51.39 | 50.7 | 52.15 | 50.94 | 50.6 | 51.79 | 51 | 50.08 | 52.09 | 51.33 | 50.34 | 51.91 | 50.84 | 49.55 | 49.24 | 48.77 | 49.77 | 50.56 | 49.5 | 49.28 | 50.61 | 48.55 | 50.71 | 49.58 | 48.98 | 49.26 | 49.24 | 50.15 | 49.19 | 50.88 | 50.09 | 49.61 | 49.11 | 48.93 | 53.22 | 52.3 | 51.47 | 51.61 | 51.75 | 51.4 | 51.28 | 51.19 | 51.09 | 51.07 | 51.37 | 51.33 | 51.62 | 51.47 | 51.23 | 51.44 | 51.34 | 51.57 | 52.87 | 52.56 | 52.26 | 50.89 | 50.35 | 50.34 | 50.48 | 51.17 | 51.16 | 51.33 | 51.53 | 51.04 | 51.31 | 51.56 | 51.72 | 51.77 | 51.54 | 51.98 | 51.42 | 51.86 | 51.61 | 51.58 | 51.41 | 51.38 | 50.97 | 51.66 | 50.95 | 52.58 | 51.54 | 50.4 | 50.31 | 49.82 | 50.75 | 50.57 | 50.26 | 49.72 | 50.4 | 50.71 | 50.29 | 51.13 | 50.73 | 50.44 | 50.45 | 51.05 | 50.37 | 50.54 | 49.83 | 49.75 | 48.46 | 0 | 0 | 0 | 51.6 | 50.81 | 51.3 | 49.75 | 49.84 | 49.89 | 49.88 | 50.42 | 49.64 | 49.62 | 49.8 | 50.02 | 50.12 | 50.25 | 49.71 | 49.75 | 47.82 | 47.04 | 46.38 | 45.83 | 44.6 | 46.19 | 47.28 | 50.31 | 50.05 | 50.96 | 51.6 | 51.14 | 51.28 | 51.19 | 50.82 | 51.44 | 51.3 | 51.17 | 51.14 | 51.04 | 50.99 | 50.34 | 50.75 | 50.21 | 51.3 | 52.5 | 52.77 | 51.79 | 51.71 | 51.68 | 50.74 | 50.96 | 50.21 | 50.29 | 50.06 | 49.69 | 48.61 | 49.16 | 49.02 | 48.83 | 49.08 | 48.71 | 48.9 | 48.19 | 47.72 | 47.94 | 51.83 | 51.99 | 51.89 | 52.83 | 52.57 | 51.88 | 51.84 | 51.43 | 51.22 | 51.17 | 51.04 | 50.36 | 50.06 | 50.24 | 50.31 | 50.16 | 50.76 | 49.85 | 50.36 | 50.26 | 50.23 | 51.31 | 51.59 | 51.44 | 51.22 | 51.5 | 50.68 | 51.12 | 51.07 | 50.57 | 50.57 | 50.08 | 50.55 | 51.21 | 53.32 | 52.53 | 51.36 | 51.86 | 51.88 | 51.5 | 51.36 | 51.3 | 50.81 | 51.11 | 51.04 | 51.5 | 50.64 | 50.17 | 50.15 | 50.33 | 50.63 | 50.83 | 49.92 | 51.12 | 51.37 | 51.79 | 51.09 | 51.44 | 50.69 | 51.05 | 50.76 | 50.42 | 50.99 | 50.98 | 50.41 | 49.83 | 49.9 | 50.11 | 50.18 | 49.79 | 49.68 | 49.64 | 50.09 | 50.1 | 50.15 | 50.45 | 50.29 | 50.14 | 49.95 | 50.27 | 50.09 | 50.69 | 50.5 | 50.95 | 51.04 | 50.31 | 51.58 | 51.75 | 51.61 | 51.78 | 51.85 | 53.53 | 53.17 | 52.13 | 52.26 | 52 | 51.61 | 50.98 | 50.82 | 50.54 | 50.83 | 50.53 | 51.28 | 51.23 | 51.32 | 51.33 | 51.66 | 53.11 | 53.06 | 52.34 | 51.88 | 52.47 | 51.5 | 51.28 | 51.58 | 51.16 | 51.56 | 51.47 | 52.14 | 51.88 | 52.02 | 51.96 | 52.58 | 52.68 | 52.62 | 52.63 | 52.55 | 52.57 | 52.4 | 52.41 | 53.25 | 52.68 | 51.39 | 50.58 | 50.38 | 49.3 | 49.65 | 50.34 | 50.98 | 50.77 | 52.64 | 53.13 | 52.76 | 53.48 | 52.75 | 53.52 | 53.06 | 53.2 | 53.08 | 52.93 | 53.02 | 53.01 | 52.5 | 51.92 | 51.09 | 50.76 | 50.29 | 51.13 | 51.52 | 51.98 | 51.51 | 51.82 | 51.84 | 52.17 | 52.21 | 52.18 | 51.76 | 52.1 | 52.18 | 52.71 | 53.9 | 53.28 | 53.1 | 52.74 | 52.51 | 51.86 | 51.93 | 52.43 | 51.72 | 51.67 | 51.52 | 51.62 | 51.52 | 51.33 | 51.66 | 51.42 | 51.96 | 52.01 | 50.85 | 49.82 | 50.46 | 50.76 | 50.23 | 49.86 | 50.73 | 51.18 | 50.33 | 50.05 | 48.23 | 45.89 | 45.42 | 45.68 | 50.5 | 51.69 | 51.77 | 52.79 | 52.12 | 52.27 | 52.38 | 52.69 | 52.7 | 52.6 | 52.82 | 52.5 | 52.76 | 52.52 | 52.28 | 52.48 | 52.07 | 50.95 | 51.14 | 49.57 | 50.83 | 52.04 | 51.3 | 51.91 | 52.06 | 51.43 | 52.08 | 52.65 | 52.29 | 52.32 | 52.83 | 52.18 | 52.07 | 52.75 | 52.59 | 52.68 | 52.12 | 52.07 | 51.94 | 51.29 | 50.39 | 49.43 | 50.19 | 50.33 | 50.24 | 50.68 | 51.25 | 51.33 | 51.4 | 51.42 | 52.09 | 51.72 | 52.12 | 51.63 | 52.19 | 52.58 | 52.4 | 53.56 | 53.56 | 53.09 | 52.74 | 52.02 | 50.81 | 50.32 | 50.29 | 50.44 | 51.07 | 51.75 | 51.66 | 52.65 | 52.25 | 51.73 | 52.42 | 53.12 | 53.53 | 53.35 | 53.3 | 52.65 | 52.82 | 52.89 | 52.69 | 52.95 | 52.86 | 52.48 | 52.5 | 51.23 | 51.01 | 51.04 | 51.34 | 51.75 | 51.75 | 52.43 | 52.45 | 52.11 | 52.63 | 52.78 | 53.1 | 53.36 | 52.63 | 52.9 | 52.69 | 53.29 | 53.15 | 52.93 | 52.61 | 52.4 | 51.84 | 51.64 | 52.32 | 52.89 | 53.49 | 53.4 | 53.77 | 53.33 | 53.28 | 53.31 | 53.33 | 53.5 | 53.58 | 54.92 | 54.51 | 54.41 | 54.69 | 53.78 | 53.77 | 53.82 | 53.73 | 53.52 | 53.8 | 53.17 | 53.49 | 53.55 | 53.52 | 53.49 | 53.61 | 53.56 | 53.5 | 53.37 | 53.57 | 53.35 | 53.89 | 53.01 | 54.26 | 54.41 | 53.78 | 54.61 | 54.02 | 53.74 | 54.3 | 53.7 | 53.39 | 53.64 | 53.67 | 53.61 | 53.14 | 53.76 | 53.59 | 53.8 | 52.95 | 51.91 | 51.86 | 51.61 | 52.1 | 51.91 | 51.36 | 51.22 | 53.17 | 53.69 | 54.36 | 54.57 | 54.55 | 54.17 | 54.02 | 54.54 | 55.19 | 54.04 | 54.83 | 54.45 | 54.59 | 53.94 | 56.07 | 54.81 | 54.51 | 53.69 | 53.38 | 53.8 | 54.18 | 56.86 | 55.53 | 55.69 | 54.83 | 54.82 | 55.29 | 56.41 | 55.9 | 55.99 | 56.03 | 55.99 | 55.6 | 55.32 | 55.36 | 54.58 | 54.86 | 54.48 | 54.85 | 54.29 | 54.1 | 54.73 | 53.75 | 53.86 | 54.38 | 54.24 | 54.21 | 54 | 54.28 | 53.71 | 53.56 | 52.83 | 52.45 | 52.28 | 51.85 | 52.2 | 53.2 | 52.62 | 52.47 | 52.85 | 52.81 | 53.14 | 53.03 | 53.12 | 53.22 | 53.12 | 52.95 | 52.69 | 52.85 | 52.47 | 52.59 | 52.11 | 50.94 | 50.69 | 50.58 | 51.19 | 51.49 | 51.62 | 51.3 | 52.05 | 51.77 | 51.87 | 51.79 | 51.9 | 51.95 | 51.62 | 51.93 | 50.84 | 50.73 | 50.63 | 50.94 | 51.04 | 51.13 | 51.4 | 51.36 | 51.32 | 51.25 | 51.37 | 51.45 | 51.58 | 51.85 | 51.76 | 51.5 | 51.05 | 50.69 | 51.32 | 51.44 | 50.93 | 51.16 | 51.27 | 51.51 | 51.21 | 51.62 | 51.21 | 51.31 | 51.55 | 52.09 | 51.23 | 51.49 | 50.39 | 50.6 | 50.2 | 50.46 | 50.93 | 50.56 | 50.63 | 51.28 | 50.57 | 50.18 | 50.49 | 51.04 | 50.65 | 50.64 | 50.5 | 50.59 | 50.91 | 51.37 | 51.2 | 51.38 | 51.06 | 51.5 | 51.16 | 50.91 | 50.2 | 50.35 | 49.91 | 49.96 | 50.21 | 49.96 | 50.12 | 49.38 | 49.49 | 48.71 | 48.77 | 48.57 | 49.69 | 49.88 | 49.54 | 49.69 | 49.4 | 50.3 | 50.14 | 49.3 | 0 | 0.02 | 0.02 | 53.98 | 52.73 | 52.64 | 52.51 | 52.35 | 52.2 | 52.48 | 52.64 | 52.19 | 52.32 | 52.37 | 52.17 | 52.87 | 52.72 | 52.26 | 52.33 | 52.84 | 52.29 | 54.4 | 52.99 | 52.73 | 52.71 | 52.29 | 52.61 | 52.87 | 52.85 | 52.37 | 52.97 | 52.23 | 52.87 | 53.46 | 53.5 | 53.81 | 53.57 | 54.23 | 54.15 | 54.02 | 54.19 | 53.86 | 54.61 | 54.83 | 54.77 | 55.58 | 55.22 | 54.77 | 55.4 | 54.98 | 55.32 | 55 | 54.13 | 53.94 | 53.79 | 53.79 | 53.79 | 54.18 | 54.99 | 54.72 | 54.33 | 53.27 | 54.26 | 55.03 | 54.18 | 53.05 | 52.17 | 52.44 | 52.18 | 52.5 | 53.87 | 54.85 | 54.7 | 54.06 | 53.65 | 53.47 | 53 | 52.5 | 52.77 | 52.9 | 51.89 | 52.62 | 52.16 | 51.91 | 51.86 | 52.71 | 54.84 | 55.66 | 55.47 | 55.6 | 55.82 | 54.63 | 53.15 | 52.81 | 57.47 | 54.97 | 53.32 | 52.1 | 51.33 | 51.53 | 51.02 | 55.3 | 52.24 | 51.33 | 51.74 | 51.25 | 51.36 | 51.57 | 51.31 | 51.43 | 51.12 | 51.73 | 51.08 | 50.94 | 52.06 | 53.42 | 53.36 | 52.9 | 52.8 | 54.15 | 53.21 | 53.35 | 53.36 | 53.84 | 53.83 | 54.25 | 54.53 | 54.73 | 53.93 | 54.56 | 54.18 | 54.4 | 54.22 | 54.31 | 54.43 | 54.4 | 54.27 | 54 | 54.44 | 53.99 | 53.82 | 53.56 | 53.96 | 54.17 | 56 | 55.21 | 54.87 | 54.59 | 55.27 | 54.89 | 54.78 | 54.47 | 54.24 | 53.46 | 53.7 | 53.1 | 52.77 | 52.41 | 53.64 | 53.4 | 52.44 | 52.41 | 52.6 | 52.39 | 52.27 | 52.12 | 51.7 | 52.18 | 52.26 | 52.32 | 52.61 | 52.41 | 52.33 | 52.39 | 52.25 | 52.35 | 52.4 | 52.34 | 52.32 | 52.12 | 52.31 | 52.96 | 52.38 | 52.27 | 52.71 | 52.62 | 52.91 | 53.41 | 53.69 | 53.56 | 53.64 | 53.97 | 54.29 | 53.88 | 54.19 | 54.35 | 54.84 | 54.28 | 54.47 | 54.46 | 54.77 | 54.26 | 54.68 | 54.39 | 54.1 | 53.42 | 51.78 | 51.53 | 51.8 | 52.32 | 52.5 | 52.39 | 52.63 | 52.54 | 52.15 | 52.6 | 52.99 | 52.65 | 52.59 | 52.3 | 52.17 | 51.73 | 52.61 | 52.53 | 52.43 | 52.51 | 52.24 | 52.61 | 52.03 | 51.89 | 51.76 | 51.64 | 51.1 | 51.36 | 50.91 | 51.46 | 51.98 | 52.27 | 52.55 | 52.23 | 52.24 | 51.96 | 51.99 | 52.03 | 51.58 | 51.47 | 51.16 | 51.26 | 51.37 | 51.01 | 50.64 | 50.69 | 54.81 | 53.26 | 53.42 | 53.73 | 53.9 | 53.63 | 53.79 | 53.69 | 53.8 | 53.49 | 53.52 | 55.02 | 55.31 | 54.76 | 53.68 | 53.04 | 52.54 | 52.69 | 52.91 | 51.64 | 51.44 | 50.58 | 48.97 | 50.48 | 50.16 | 49.88 | 49.95 | 49.79 | 49.54 | 49.74 | 49.64 | 50.76 | 50.66 | 50.52 | 50.66 | 50.5 | 50.74 | 51.04 | 50.45 | 50.52 | 53.07 | 51.63 | 52.12 | 54.01 | 53.06 | 53.15 | 56.2 | 50.08 | 48.25 | 0 | 50.84 | 50.22 | 52.81 | 52.32 | 51.86 | 51.75 | 50.56 | 51.44 | 50.88 | 51.11 | 51.02 | 51.26 | 51.07 | 51.1 | 51.73 | 51.17 | 51.99 | 52.53 | 51.76 | 50.04 | 49.95 | 49.34 | 49.11 | 48.24 | 51.75 | 52.1 | 51.88 | 52.06 | 51.05 | 51.11 | 51.78 | 51.81 | 51.32 | 50.64 | 50.99 | 50.43 | 51.12 | 50.45 | 50.4 | 50.47 | 50.11 | 49.1 | 48.28 | 47.69 | 48.01 | 48.32 | 52.3 | 52.49 | 52.47 | 51.34 | 51.43 | 51.11 | 50.88 | 50.58 | 50.05 | 49.96 | 49.38 | 49.55 | 49.45 | 49.53 | 49.42 | 0 | 0.03 | 0 | 0.03 | 0 | 52.65 | 51.43 | 51.48 | 51.41 | 51.2 | 51.19 | 50.53 | 49.99 | 49.95 | 49.44 | 49.73 | 49.79 | 50.48 | 49.8 | 49.58 | 49.49 | 49.39 | 50.18 | 50.12 | 51.17 | 52.22 | 52.21 | 52.04 | 51.7 | 51.65 | 52.1 | 51.51 | 51.04 | 51.14 | 50.55 | 51.28 | 50.43 | 50.83 | 50.82 | 50.42 | 50.29 | 50.18 | 49.86 | 50.23 | 49.9 | 49.35 | 49.45 | 49.86 | 49.44 | 49.91 | 49.88 | 49.85 | 50.39 | 49.9 | 50.14 | 50.04 | 49.88 | 50.82 | 51.15 | 50.43 | 50.89 | 50.13 | 51.1 | 50.84 | 50.53 | 50.71 | 50.87 | 51.17 | 50.51 | 50.28 | 51.07 | 50.72 | 50.99 | 50.81 | 50.1 | 50.48 | 51.2 | 50.46 | 51.13 | 52.32 | 51.09 | 51.17 | 51.34 | 50.74 | 50.64 | 50.31 | 50.64 | 50.8 | 50.29 | 50.06 | 49.46 | 49.91 | 49.85 | 49.99 | 50.93 | 51.26 | 51.39 | 50.89 | 50.43 | 50.72 | 50.03 | 50.73 | 50.46 | 50.41 | 49.83 | 49.98 | 49.41 | 50.54 | 49.81 | 51.5 | 52.09 | 52 | 52.11 | 52.29 | 56.59 | 55.27 | 53.35 | 52.88 | 51.85 | 51.37 | 50.73 | 49.76 | 49.97 | 49.79 | 49.62 | 49.5 | 49.62 | 49.06 | 48.62 | 49.59 | 49.25 | 49.28 | 48.94 | 49.76 | 50.61 | 51.42 | 51.42 | 51.98 | 50.14 | 50.73 | 50.79 | 49.64 | 49.66 | 49.81 | 50.47 | 50.69 | 50.66 | 51.27 | 50.59 | 51.19 | 50.95 | 51.32 | 51.35 | 51.37 | 50.83 | 49.62 | 48.63 | 49.08 | 50.71 | 51.39 | 53.5 | 52.5 | 52.52 | 51.92 | 51.9 | 51.36 | 49.33 | 55.16 | 53.17 | 52.73 | 52.58 | 51.94 | 51.38 | 51.11 | 50.61 | 50.62 | 50.44 | 50.17 | 49.54 | 50.32 | 49.3 | 49.66 | 51.1 | 50.38 | 50.35 | 50.27 | 50.23 | 55.56 | 53.42 | 52.47 | 50.97 | 50.39 | 50.43 | 49.92 | 49.38 | 52.62 | 53.38 | 55.45 | 53.65 | 52.05 | 50.97 | 51 | 50.51 | 50.46 | 50.19 | 49.74 | 49.91 | 49.89 | 49.9 | 50.28 | 50.49 | 50.28 | 49.52 | 49.64 | 49.18 | 49.14 | 48.98 | 49.34 | 48.6 | 49.6 | 51.83 | 51.59 | 51.41 | 51.46 | 51.01 | 50.7 | 50.5 | 50.1 | 50.09 | 50.32 | 50.69 | 50.61 | 50.26 | 50.27 | 50.62 | 50.59 | 50.37 | 50.15 | 50.27 | 50.61 | 50.32 | 50.21 | 49.93 | 50.49 | 50.24 | 50.44 | 50.2 | 50.25 | 50.13 | 50.64 | 49.56 | 51.53 | 51.16 | 50.89 | 51.34 | 50.5 | 50.46 | 50.11 | 50.21 | 50.46 | 49.77 | 50.23 | 49.51 | 54.14 | 52.63 | 49.98 | 48.26 | 48.04 | 47.59 | 47.1 | 46.36 | 46.32 | 45.35 | 45.83 | 45.34 | 45.06 | 44.76 | 45.2 | 44.03 | 43.1 | 50.95 | 49.99 | 49.55 | 50.39 | 52.38 | 52.81 | 52.77 | 52.06 | 51.55 | 50.13 | 50.25 | 49.12 | 49.46 | 48.94 | 48.94 | 48.86 | 48.68 | 48.55 | 48.04 | 48.98 | 48 | 48.77 | 47.78 | 47.7 | 47.54 | 46.84 | 46.86 | 46.44 | 49.77 | 52.88 | 52.14 | 52.12 | 51.19 | 50.97 | 50.69 | 50.86 | 50.09 | 49.99 | 50.73 | 50.18 | 50.49 | 50.28 | 49.95 | 49.29 | 49.44 | 48.46 | 48.05 | 49.54 | 49.09 | 48.72 | 49.04 | 49.26 | 49.15 | 49.1 | 49.16 | 49.2 | 48.8 | 50.01 | 49.36 | 49.55 | 49.67 | 49.2 | 51.2 | 50.57 | 49.73 | 52.58 | 52.79 | 51.58 | 50.56 | 51.78 | 51.79 | 54.35 | 53.61 | 53.74 | 53.61 | 53.71 | 53.27 | 53.58 | 53.03 | 53.21 | 53.45 | 53.01 | 53.04 | 54.7 | 54 | 54 | 53.94 | 54.48 | 52.67 | 52.53 | 51.46 | 50.39 | 49.53 | 49.22 | 49.54 | 48.75 | 48.17 | 48.11 | 48.38 | 48.13 | 48.46 | 47.8 | 47.86 | 47.96 | 48.1 | 47.88 | 47.99 | 49.86 | 50.17 | 49.85 | 49.08 | 49.52 | 49.19 | 49.36 | 49.36 | 50.31 | 50.15 | 50.07 | 50.04 | 49.5 | 49.22 | 49.71 | 49.47 | 49.87 | 49.44 | 49.38 | 48.48 | 48.93 | 49.1 | 48.51 | 48.98 | 50.54 | 49.42 | 48.82 | 48.92 | 48.48 | 48.48 | 48.83 | 48.48 | 51.14 | 50.31 | 50.31 | 49.99 | 49.46 | 55.55 | 55.2 | 53 | 51.77 | 51.08 | 50.47 | 54.02 | 52.29 | 51.34 | 50.5 | 49.84 | 49 | 49.43 | 48.69 | 49.27 | 48.28 | 48.82 | 48.49 | 48.73 | 48.95 | 48.81 | 48.2 | 49.86 | 49.95 | 50.35 | 50.28 | 50.34 | 50.14 | 50.09 | 50.1 | 50.06 | 54.34 | 54.25 | 53.45 | 51.95 | 51.03 | 56.02 | 57.17 | 58.89 | 0.01 | 54.97 | 54.56 | 54.51 | 53.27 | 53.48 | 53.12 | 53.5 | 53.31 | 53.04 | 53.23 | 52.94 | 52.67 | 53.27 | 53.37 | 52.98 | 52.8 | 52.23 | 52.73 | 52.45 | 52.59 | 52.34 | 53.12 | 52.69 | 52.54 | 52.19 | 52.57 | 52.27 | 52.18 | 52.5 | 51.87 | 52.22 | 51.92 | 54.35 | 52.99 | 52.71 | 53.63 | 53.85 | 53.37 | 52.96 | 52.84 | 8.24 | 0 | 52.73 | 52.4 | 52.46 | 52.56 | 53.18 | 53.02 | 52.75 | 53.03 | 53.07 | 53.47 | 52.03 | 52.28 | 52.9 | 52.54 | 53.43 | 52.85 | 53.28 | 53.09 | 52.89 | 53.15 | 53.32 | 55.82 | 57.52 | 56.87 | 57.09 | 56.86 | 56.66 | 56.42 | 56.3 | 55.93 | 56.01 | 55.42 | 55.81 | 55.49 | 55.6 | 55.42 | 55.6 | 55.88 | 57.49 | 56.88 | 56.34 | 55.65 | 56 | 54.7 | 54.92 | 54.41 | 54.95 | 56.1 | 55.91 | 56.05 | 55.99 | 55.62 | 56 | 55.95 | 55.51 | 55.84 | 55.95 | 56.09 | 55.87 | 55.98 | 56.22 | 55.65 | 57.21 | 56.89 | 57.06 | 56.86 | 56.55 | 56.68 | 56.26 | 56.39 | 56.13 | 56.14 | 56.87 | 56.7 | 56.23 | 56.92 | 56.32 | 56.15 | 56.51 | 56.56 | 56.16 | 55.99 | 55.77 | 56.13 | 56.25 | 55.63 | 55.59 | 55.54 | 55.44 | 55.05 | 54.99 | 54.97 | 55.12 | 54.63 | 54.45 | 54.77 | 54.06 | 53.65 | 54.64 | 54.34 | 53.53 | 53.88 | 53.99 | 54.04 | 53.93 | 53.44 | 53.93 | 53.6 | 53.74 | 53.37 | 52.78 | 57.26 | 57.35 | 56.47 | 55.84 | 55.6 | 55.33 | 55.6 | 55.13 | 55.02 | 54.41 | 54.4 | 53.96 | 55.08 | 54.71 | 54.43 | 54.45 | 53.96 | 54.44 | 53.86 | 53.93 | 53.59 | 57.19 | 57.14 | 57.79 | 57.9 | 58.21 | 57.67 | 57.25 | 57.58 | 56.23 | 56.02 | 55.45 | 55.32 | 55.4 | 55.67 | 55.23 | 54.94 | 55.22 | 54.76 | 55.31 | 55.04 | 54.95 | 55.49 | 55.55 | 55.73 | 55.26 | 55.6 | 55.49 | 55.38 | 55.63 | 55.69 | 55.23 | 55.72 | 55.4 | 54.91 | 54.88 | 54.55 | 53.82 | 53.82 | 53.8 | 54.05 | 54.31 | 54.35 | 54.01 | 54.58 | 53.29 | 55.05 | 54.61 | 53.82 | 55.81 | 56.15 | 58.12 | 59.15 | 59.76 | 60.14 | 60.4 | 61.31 | 61.24 | 61.39 | 61.95 | 61.53 | 61.42 | 61.68 | 61.49 | 61.17 | 61.35 | 61.82 | 61.03 | 60.48 | 59.66 | 59.24 | 57.93 | 57.08 | 57.13 | 57.14 | 57.67 | 57.05 | 57.09 | 56.47 | 57.58 | 57.11 | 57.72 | 57.71 | 57.07 | 57.26 | 56.93 | 56.99 | 56.53 | 56.66 | 56.78 | 57.71 | 57.31 | 57.48 | 56.94 | 56.76 | 56.37 | 56.81 | 56.6 | 56.59 | 56.4 | 56.41 | 56.2 | 56.15 | 56.11 | 55.98 | 56.33 | 55.76 | 56.03 | 55.48 | 56.2 | 55.85 | 55.72 | 55.96 | 56.15 | 56.02 | 56.15 | 56.16 | 56.54 | 55.81 | 56.4 | 56.42 | 56.32 | 56.22 | 56.04 | 56.42 | 56.88 | 56.96 | 56.76 | 56.84 | 56.73 | 55.62 | 56.27 | 56.69 | 57.16 | 57.1 | 56.67 | 57.16 | 56.87 | 57.16 | 56.7 | 57.1 | 56.96 | 56.74 | 56.81 | 57.22 | 56.9 | 57.26 | 57.35 | 57.43 | 56.87 | 57.54 | 56.86 | 57.16 | 56.42 | 58.52 | 58.05 | 57.89 | 57.4 | 58.17 | 57.61 | 57.35 | 57.46 | 57.39 | 57.51 | 57.12 | 56.98 | 57.25 | 56.82 | 57.12 | 56.47 | 56.61 | 56.78 | 56.49 | 56.41 | 56.4 | 56.91 | 56.72 | 56.5 | 56.3 | 55.42 | 55.42 | 55.68 | 55.54 | 55.33 | 55.5 | 55.88 | 55.76 | 55.63 | 55.88 | 55.71 | 55.59 | 55.79 | 55.64 | 55.98 | 55.13 | 55.65 | 53.7 | 53.2 | 53.38 | 53.29 | 53.19 | 53.1 | 53.02 | 52.31 | 52.54 | 52.39 | 52.72 | 52.29 | 52.06 | 52.57 | 52.5 | 52.32 | 52.45 | 52.49 | 52.37 | 52.32 | 52.24 | 52.01 | 52.12 | 52.49 | 52.19 | 52.63 | 52.43 | 50.99 | 55.87 | 55.57 | 54.5 | 54.79 | 54.83 | 54.7 | 54.68 | 54.45 | 54.44 | 54.69 | 54.73 | 54.19 | 54.56 | 54.39 | 54.65 | 54.55 | 54.59 | 54.28 | 54.32 | 54.14 | 54.62 | 55.3 | 54.13 | 54.08 | 54.33 | 53.9 | 48.72 | 54.54 | 54.35 | 54.02 | 54.13 | 55.93 | 55.2 | 55.14 | 55.25 | 55.34 | 54.72 | 54.79 | 57.24 | 56.25 | 55.98 | 55.97 | 55.69 | 55.59 | 55.54 | 55.51 | 55.18 | 55.24 | 55.79 | 55.6 | 54.73 | 55.27 | 55.52 | 55.29 | 55.28 | 55.44 | 55.2 | 55.57 | 55.23 | 55.3 | 55.54 | 55.05 | 54.96 | 54.99 | 55.07 | 55.52 | 55.6 | 55.32 | 55.45 | 55.31 | 55.37 | 55.41 | 55.3 | 55.15 | 55.59 | 55.62 | 55.46 | 55.5 | 55.73 | 55.47 | 55.41 | 55.21 | 55.39 | 54.98 | 55.16 | 55.42 | 54.86 | 55.47 | 55.47 | 54.97 | 55.65 | 62 | 58.19 | 49.6 | 49.04 | 50.95 | 49.44 | 49.04 | 48.44 | 48.64 | 48.65 | 48.51 | 48.41 | 0 | 0 | 0 | 0 | 0.01 | 50.65 | 50.19 | 50.37 | 51 | 51.1 | 50.84 | 51.39 | 51.61 | 51.94 | 52.13 | 52.43 | 52.6 | 52.82 | 52.7 | 52.88 | 52.99 | 53.59 | 53.81 | 54.21 | 55.54 | 55.42 | 55.42 | 55.6 | 55.49 | 55.48 | 55.84 | 56.05 | 56.58 | 56.8 | 58.72 | 57.22 | 56.19 | 56.23 | 55.87 | 55.9 | 55.58 | 55.33 | 55.11 | 55.73 | 55.22 | 55.58 | 55.36 | 55.1 | 55.6 | 55.87 | 55.02 | 55.03 | 55.13 | 54.81 | 55.02 | 55.15 | 55.08 | 55.1 | 55.54 | 55.49 | 55.58 | 54.93 | 55.32 | 55.28 | 55.31 | 55.39 | 55.34 | 55.03 | 55.78 | 55.64 | 56.74 | 56.36 | 55.64 | 56.51 | 55.81 | 56.01 | 55.92 | 55.2 | 54.92 | 55.3 | 55.81 | 55.42 | 55.53 | 55.65 | 55.27 | 55.48 | 55.61 | 55.09 | 55.54 | 54.78 | 55.37 | 55.3 | 55.26 | 55.37 | 55.89 | 55.68 | 55.13 | 55 | 55.51 | 55.11 | 54.95 | 54.87 | 55.01 | 55.43 | 55.28 | 55.12 | 55.77 | 54.42 | 54.88 | 52.76 | 48.6 | 48.11 | 48 | 47.58 | 49.02 | 47.67 | 48.5 | 48.31 | 48.18 | 48.08 | 48.04 | 47.02 | 47.73 | 46.61 | 49.29 | 48.56 | 48.26 | 47.53 | 46.16 | 47.73 | 48.02 | 47.62 | 47.24 | 50.57 | 47.66 | 47.64 | 46.72 | 46.06 | 48.21 | 47.52 | 47.11 | 43.71 | 47.72 | 46.73 | 47.8 | 47.37 | 47.35 | 48.28 | 47.57 | 47.13 | 47.45 | 47.84 | 47.78 | 0 | 0 | 0 | 0 | 0 | 0.01 | 56.93 | 55.86 | 55.31 | 55.17 | 54.63 | 54.54 | 54.59 | 53.94 | 54.07 | 53.96 | 53.88 | 53.75 | 52.56 | 54.04 | 53.97 | 53.79 | 53.51 | 53.7 | 53.37 | 53.43 | 53 | 53.74 | 54.42 | 53.43 | 52.99 | 53.07 | 52.97 | 53.56 | 53.22 | 52.97 | 53.35 | 53.47 | 53.7 | 53.3 | 53.43 | 52.83 | 53.22 | 53.22 | 54.26 | 54.53 | 54.03 | 53.76 | 54.41 | 54.06 | 53.99 | 53.26 | 53.59 | 53.12 | 53 | 52.85 | 53.25 | 52.98 | 53.13 | 53.07 | 53.21 | 52.55 | 53.04 | 52.8 | 52.91 | 52.5 | 54.37 | 54.21 | 54.49 | 54.85 | 54.61 | 53.99 | 53.54 | 54.54 | 54.3 | 54.71 | 54.2 | 54.09 | 53.65 | 54.24 | 53.96 | 53.98 | 53.11 | 53.45 | 52.77 | 54.05 | 53.94 | 53.63 | 53.86 | 54.5 | 54.73 | 55.25 | 53.59 | 53.36 | 52.89 | 53.7 | 53.14 | 52.91 | 53.31 | 53.29 | 53.18 | 54.14 | 53.68 | 54.06 | 53.84 | 53.94 | 54.14 | 54.01 | 53.43 | 53.3 | 52.96 | 53.33 | 53.44 | 53.47 | 53.75 | 54.04 | 52.01 | 52.06 | 52.01 | 51.16 | 50.86 | 50.51 | 50.82 | 50.68 | 51.01
|  | 2023-01-01 | 2023-01-01 | 2023-01-01 | 2023-01-01 | 2023-01-01 | 2023-01-01 | 2023-01-01 | 2023-01-01 | 2023-01-01 | 2023-01-01 | 2023-01-01 | 2023-01-01 | 2023-01-01 | 2023-01-01 | 2023-01-01 | 2023-01-01 | 2023-01-01 | 2023-01-01 | 2023-01-01 | 2023-01-01 | 2023-01-01 | 2023-01-01 | 2023-01-02 | 2023-01-02 | 2023-01-02 | 2023-01-02 | 2023-01-02 | 2023-01-02 | 2023-01-02 | 2023-01-02 | 2023-01-02 | 2023-01-02 | 2023-01-02 | 2023-01-02 | 2023-01-02 | 2023-01-02 | 2023-01-02 | 2023-01-02 | 2023-01-02 | 2023-01-02 | 2023-01-02 | 2023-01-02 | 2023-01-02 | 2023-01-02 | 2023-01-02 | 2023-01-03 | 2023-01-03 | 2023-01-03 | 2023-01-03 | 2023-01-03 | 2023-01-03 | 2023-01-03 | 2023-01-03 | 2023-01-03 | 2023-01-03 | 2023-01-03 | 2023-01-03 | 2023-01-03 | 2023-01-03 | 2023-01-03 | 2023-01-03 | 2023-01-03 | 2023-01-03 | 2023-01-03 | 2023-01-03 | 2023-01-03 | 2023-01-03 | 2023-01-04 | 2023-01-04 | 2023-01-04 | 2023-01-04 | 2023-01-04 | 2023-01-04 | 2023-01-04 | 2023-01-04 | 2023-01-04 | 2023-01-04 | 2023-01-04 | 2023-01-04 | 2023-01-04 | 2023-01-04 | 2023-01-04 | 2023-01-04 | 2023-01-04 | 2023-01-04 | 2023-01-04 | 2023-01-04 | 2023-01-04 | 2023-01-05 | 2023-01-05 | 2023-01-05 | 2023-01-05 | 2023-01-05 | 2023-01-05 | 2023-01-05 | 2023-01-05 | 2023-01-05 | 2023-01-05 | 2023-01-05 | 2023-01-05 | 2023-01-05 | 2023-01-05 | 2023-01-05 | 2023-01-05 | 2023-01-05 | 2023-01-05 | 2023-01-05 | 2023-01-05 | 2023-01-05 | 2023-01-05 | 2023-01-05 | 2023-01-06 | 2023-01-06 | 2023-01-06 | 2023-01-06 | 2023-01-06 | 2023-01-06 | 2023-01-06 | 2023-01-06 | 2023-01-06 | 2023-01-06 | 2023-01-06 | 2023-01-06 | 2023-01-06 | 2023-01-06 | 2023-01-06 | 2023-01-06 | 2023-01-06 | 2023-01-06 | 2023-01-06 | 2023-01-06 | 2023-01-06 | 2023-01-06 | 2023-01-07 | 2023-01-07 | 2023-01-07 | 2023-01-07 | 2023-01-07 | 2023-01-07 | 2023-01-07 | 2023-01-07 | 2023-01-07 | 2023-01-07 | 2023-01-07 | 2023-01-07 | 2023-01-07 | 2023-01-07 | 2023-01-07 | 2023-01-07 | 2023-01-07 | 2023-01-07 | 2023-01-07 | 2023-01-07 | 2023-01-07 | 2023-01-07 | 2023-01-08 | 2023-01-08 | 2023-01-08 | 2023-01-08 | 2023-01-08 | 2023-01-08 | 2023-01-08 | 2023-01-08 | 2023-01-08 | 2023-01-08 | 2023-01-08 | 2023-01-08 | 2023-01-08 | 2023-01-08 | 2023-01-08 | 2023-01-08 | 2023-01-08 | 2023-01-08 | 2023-01-08 | 2023-01-08 | 2023-01-08 | 2023-01-08 | 2023-01-09 | 2023-01-09 | 2023-01-09 | 2023-01-09 | 2023-01-09 | 2023-01-09 | 2023-01-09 | 2023-01-09 | 2023-01-09 | 2023-01-09 | 2023-01-09 | 2023-01-09 | 2023-01-09 | 2023-01-09 | 2023-01-09 | 2023-01-09 | 2023-01-09 | 2023-01-09 | 2023-01-09 | 2023-01-09 | 2023-01-09 | 2023-01-09 | 2023-01-10 | 2023-01-10 | 2023-01-10 | 2023-01-10 | 2023-01-10 | 2023-01-10 | 2023-01-10 | 2023-01-10 | 2023-01-10 | 2023-01-10 | 2023-01-10 | 2023-01-10 | 2023-01-10 | 2023-01-10 | 2023-01-10 | 2023-01-10 | 2023-01-10 | 2023-01-10 | 2023-01-10 | 2023-01-10 | 2023-01-10 | 2023-01-10 | 2023-01-11 | 2023-01-11 | 2023-01-11 | 2023-01-11 | 2023-01-11 | 2023-01-11 | 2023-01-11 | 2023-01-11 | 2023-01-11 | 2023-01-11 | 2023-01-11 | 2023-01-11 | 2023-01-11 | 2023-01-11 | 2023-01-11 | 2023-01-11 | 2023-01-11 | 2023-01-11 | 2023-01-11 | 2023-01-11 | 2023-01-11 | 2023-01-11 | 2023-01-11 | 2023-01-12 | 2023-01-12 | 2023-01-12 | 2023-01-12 | 2023-01-12 | 2023-01-12 | 2023-01-12 | 2023-01-12 | 2023-01-12 | 2023-01-12 | 2023-01-12 | 2023-01-12 | 2023-01-12 | 2023-01-12 | 2023-01-12 | 2023-01-12 | 2023-01-12 | 2023-01-12 | 2023-01-12 | 2023-01-12 | 2023-01-12 | 2023-01-12 | 2023-01-13 | 2023-01-13 | 2023-01-13 | 2023-01-13 | 2023-01-13 | 2023-01-13 | 2023-01-13 | 2023-01-13 | 2023-01-13 | 2023-01-13 | 2023-01-13 | 2023-01-13 | 2023-01-13 | 2023-01-13 | 2023-01-13 | 2023-01-13 | 2023-01-13 | 2023-01-13 | 2023-01-13 | 2023-01-13 | 2023-01-13 | 2023-01-13 | 2023-01-14 | 2023-01-14 | 2023-01-14 | 2023-01-14 | 2023-01-14 | 2023-01-14 | 2023-01-14 | 2023-01-14 | 2023-01-14 | 2023-01-14 | 2023-01-14 | 2023-01-14 | 2023-01-14 | 2023-01-14 | 2023-01-14 | 2023-01-14 | 2023-01-14 | 2023-01-14 | 2023-01-14 | 2023-01-14 | 2023-01-14 | 2023-01-14 | 2023-01-15 | 2023-01-15 | 2023-01-15 | 2023-01-15 | 2023-01-15 | 2023-01-15 | 2023-01-15 | 2023-01-15 | 2023-01-15 | 2023-01-15 | 2023-01-15 | 2023-01-15 | 2023-01-15 | 2023-01-15 | 2023-01-15 | 2023-01-15 | 2023-01-15 | 2023-01-15 | 2023-01-15 | 2023-01-15 | 2023-01-15 | 2023-01-15 | 2023-01-16 | 2023-01-16 | 2023-01-16 | 2023-01-16 | 2023-01-16 | 2023-01-16 | 2023-01-16 | 2023-01-16 | 2023-01-16 | 2023-01-16 | 2023-01-16 | 2023-01-16 | 2023-01-16 | 2023-01-16 | 2023-01-16 | 2023-01-16 | 2023-01-16 | 2023-01-16 | 2023-01-16 | 2023-01-16 | 2023-01-16 | 2023-01-16 | 2023-01-17 | 2023-01-17 | 2023-01-17 | 2023-01-17 | 2023-01-17 | 2023-01-17 | 2023-01-17 | 2023-01-17 | 2023-01-17 | 2023-01-17 | 2023-01-17 | 2023-01-17 | 2023-01-17 | 2023-01-17 | 2023-01-17 | 2023-01-17 | 2023-01-17 | 2023-01-17 | 2023-01-17 | 2023-01-17 | 2023-01-17 | 2023-01-17 | 2023-01-18 | 2023-01-18 | 2023-01-18 | 2023-01-18 | 2023-01-18 | 2023-01-18 | 2023-01-18 | 2023-01-18 | 2023-01-18 | 2023-01-18 | 2023-01-18 | 2023-01-18 | 2023-01-18 | 2023-01-18 | 2023-01-18 | 2023-01-18 | 2023-01-18 | 2023-01-18 | 2023-01-18 | 2023-01-18 | 2023-01-18 | 2023-01-18 | 2023-01-19 | 2023-01-19 | 2023-01-19 | 2023-01-19 | 2023-01-19 | 2023-01-19 | 2023-01-19 | 2023-01-19 | 2023-01-19 | 2023-01-19 | 2023-01-19 | 2023-01-19 | 2023-01-19 | 2023-01-19 | 2023-01-19 | 2023-01-19 | 2023-01-19 | 2023-01-19 | 2023-01-19 | 2023-01-19 | 2023-01-19 | 2023-01-19 | 2023-01-20 | 2023-01-20 | 2023-01-20 | 2023-01-20 | 2023-01-20 | 2023-01-20 | 2023-01-20 | 2023-01-20 | 2023-01-20 | 2023-01-20 | 2023-01-20 | 2023-01-20 | 2023-01-20 | 2023-01-20 | 2023-01-20 | 2023-01-20 | 2023-01-20 | 2023-01-20 | 2023-01-20 | 2023-01-20 | 2023-01-20 | 2023-01-20 | 2023-01-21 | 2023-01-21 | 2023-01-21 | 2023-01-21 | 2023-01-21 | 2023-01-21 | 2023-01-21 | 2023-01-21 | 2023-01-21 | 2023-01-21 | 2023-01-21 | 2023-01-21 | 2023-01-21 | 2023-01-21 | 2023-01-21 | 2023-01-21 | 2023-01-21 | 2023-01-21 | 2023-01-21 | 2023-01-21 | 2023-01-21 | 2023-01-21 | 2023-01-22 | 2023-01-22 | 2023-01-22 | 2023-01-22 | 2023-01-22 | 2023-01-22 | 2023-01-22 | 2023-01-22 | 2023-01-22 | 2023-01-22 | 2023-01-22 | 2023-01-22 | 2023-01-22 | 2023-01-22 | 2023-01-22 | 2023-01-22 | 2023-01-22 | 2023-01-22 | 2023-01-22 | 2023-01-22 | 2023-01-22 | 2023-01-22 | 2023-01-23 | 2023-01-23 | 2023-01-23 | 2023-01-23 | 2023-01-23 | 2023-01-23 | 2023-01-23 | 2023-01-23 | 2023-01-23 | 2023-01-23 | 2023-01-23 | 2023-01-23 | 2023-01-23 | 2023-01-23 | 2023-01-23 | 2023-01-23 | 2023-01-23 | 2023-01-23 | 2023-01-23 | 2023-01-23 | 2023-01-23 | 2023-01-23 | 2023-01-24 | 2023-01-24 | 2023-01-24 | 2023-01-24 | 2023-01-24 | 2023-01-24 | 2023-01-24 | 2023-01-24 | 2023-01-24 | 2023-01-24 | 2023-01-24 | 2023-01-24 | 2023-01-24 | 2023-01-24 | 2023-01-24 | 2023-01-24 | 2023-01-24 | 2023-01-24 | 2023-01-24 | 2023-01-24 | 2023-01-24 | 2023-01-24 | 2023-01-25 | 2023-01-25 | 2023-01-25 | 2023-01-25 | 2023-01-25 | 2023-01-25 | 2023-01-25 | 2023-01-25 | 2023-01-25 | 2023-01-25 | 2023-01-25 | 2023-01-25 | 2023-01-25 | 2023-01-25 | 2023-01-25 | 2023-01-25 | 2023-01-25 | 2023-01-25 | 2023-01-25 | 2023-01-25 | 2023-01-25 | 2023-01-25 | 2023-01-26 | 2023-01-26 | 2023-01-26 | 2023-01-26 | 2023-01-26 | 2023-01-26 | 2023-01-26 | 2023-01-26 | 2023-01-26 | 2023-01-26 | 2023-01-26 | 2023-01-26 | 2023-01-26 | 2023-01-26 | 2023-01-26 | 2023-01-26 | 2023-01-26 | 2023-01-26 | 2023-01-26 | 2023-01-26 | 2023-01-26 | 2023-01-26 | 2023-01-27 | 2023-01-27 | 2023-01-27 | 2023-01-27 | 2023-01-27 | 2023-01-27 | 2023-01-27 | 2023-01-27 | 2023-01-27 | 2023-01-27 | 2023-01-27 | 2023-01-27 | 2023-01-27 | 2023-01-27 | 2023-01-27 | 2023-01-27 | 2023-01-27 | 2023-01-27 | 2023-01-27 | 2023-01-27 | 2023-01-27 | 2023-01-27 | 2023-01-28 | 2023-01-28 | 2023-01-28 | 2023-01-28 | 2023-01-28 | 2023-01-28 | 2023-01-28 | 2023-01-28 | 2023-01-28 | 2023-01-28 | 2023-01-28 | 2023-01-28 | 2023-01-28 | 2023-01-29 | 2023-01-29 | 2023-01-29 | 2023-01-29 | 2023-01-29 | 2023-01-29 | 2023-01-29 | 2023-01-29 | 2023-01-29 | 2023-01-29 | 2023-01-29 | 2023-01-29 | 2023-01-29 | 2023-01-29 | 2023-01-29 | 2023-01-29 | 2023-01-29 | 2023-01-29 | 2023-01-29 | 2023-01-29 | 2023-01-29 | 2023-01-29 | 2023-01-30 | 2023-01-30 | 2023-01-30 | 2023-01-30 | 2023-01-30 | 2023-01-30 | 2023-01-30 | 2023-01-30 | 2023-01-30 | 2023-01-30 | 2023-01-30 | 2023-01-30 | 2023-01-30 | 2023-01-30 | 2023-01-30 | 2023-01-30 | 2023-01-30 | 2023-01-30 | 2023-01-30 | 2023-01-30 | 2023-01-30 | 2023-01-30 | 2023-01-31 | 2023-01-31 | 2023-01-31 | 2023-01-31 | 2023-01-31 | 2023-01-31 | 2023-01-31 | 2023-01-31 | 2023-01-31 | 2023-01-31 | 2023-01-31 | 2023-01-31 | 2023-01-31 | 2023-01-31 | 2023-01-31 | 2023-01-31 | 2023-01-31 | 2023-01-31 | 2023-01-31 | 2023-01-31 | 2023-01-31 | 2023-01-31 | 2023-01-31 | 2023-02-01 | 2023-02-01 | 2023-02-01 | 2023-02-01 | 2023-02-01 | 2023-02-01 | 2023-02-01 | 2023-02-01 | 2023-02-01 | 2023-02-01 | 2023-02-01 | 2023-02-01 | 2023-02-01 | 2023-02-01 | 2023-02-01 | 2023-02-01 | 2023-02-01 | 2023-02-01 | 2023-02-01 | 2023-02-01 | 2023-02-01 | 2023-02-01 | 2023-02-02 | 2023-02-02 | 2023-02-02 | 2023-02-02 | 2023-02-02 | 2023-02-02 | 2023-02-02 | 2023-02-02 | 2023-02-02 | 2023-02-02 | 2023-02-02 | 2023-02-02 | 2023-02-02 | 2023-02-02 | 2023-02-02 | 2023-02-02 | 2023-02-02 | 2023-02-02 | 2023-02-02 | 2023-02-02 | 2023-02-02 | 2023-02-02 | 2023-02-03 | 2023-02-03 | 2023-02-03 | 2023-02-03 | 2023-02-03 | 2023-02-03 | 2023-02-03 | 2023-02-03 | 2023-02-03 | 2023-02-03 | 2023-02-03 | 2023-02-03 | 2023-02-03 | 2023-02-03 | 2023-02-03 | 2023-02-03 | 2023-02-03 | 2023-02-03 | 2023-02-03 | 2023-02-03 | 2023-02-03 | 2023-02-03 | 2023-02-04 | 2023-02-04 | 2023-02-04 | 2023-02-04 | 2023-02-04 | 2023-02-04 | 2023-02-04 | 2023-02-04 | 2023-02-04 | 2023-02-04 | 2023-02-04 | 2023-02-04 | 2023-02-04 | 2023-02-04 | 2023-02-04 | 2023-02-04 | 2023-02-04 | 2023-02-04 | 2023-02-04 | 2023-02-04 | 2023-02-04 | 2023-02-04 | 2023-02-05 | 2023-02-05 | 2023-02-05 | 2023-02-05 | 2023-02-05 | 2023-02-05 | 2023-02-05 | 2023-02-05 | 2023-02-05 | 2023-02-05 | 2023-02-05 | 2023-02-05 | 2023-02-05 | 2023-02-05 | 2023-02-05 | 2023-02-05 | 2023-02-05 | 2023-02-05 | 2023-02-05 | 2023-02-05 | 2023-02-05 | 2023-02-05 | 2023-02-06 | 2023-02-06 | 2023-02-06 | 2023-02-06 | 2023-02-06 | 2023-02-06 | 2023-02-06 | 2023-02-06 | 2023-02-06 | 2023-02-06 | 2023-02-06 | 2023-02-06 | 2023-02-06 | 2023-02-06 | 2023-02-06 | 2023-02-06 | 2023-02-06 | 2023-02-06 | 2023-02-06 | 2023-02-06 | 2023-02-06 | 2023-02-06 | 2023-02-07 | 2023-02-07 | 2023-02-07 | 2023-02-07 | 2023-02-07 | 2023-02-07 | 2023-02-07 | 2023-02-07 | 2023-02-07 | 2023-02-07 | 2023-02-07 | 2023-02-07 | 2023-02-07 | 2023-02-07 | 2023-02-07 | 2023-02-07 | 2023-02-07 | 2023-02-07 | 2023-02-07 | 2023-02-07 | 2023-02-07 | 2023-02-07 | 2023-02-07 | 2023-02-08 | 2023-02-08 | 2023-02-08 | 2023-02-08 | 2023-02-08 | 2023-02-08 | 2023-02-08 | 2023-02-08 | 2023-02-08 | 2023-02-08 | 2023-02-08 | 2023-02-08 | 2023-02-08 | 2023-02-08 | 2023-02-08 | 2023-02-08 | 2023-02-08 | 2023-02-08 | 2023-02-08 | 2023-02-08 | 2023-02-08 | 2023-02-08 | 2023-02-09 | 2023-02-09 | 2023-02-09 | 2023-02-09 | 2023-02-09 | 2023-02-09 | 2023-02-09 | 2023-02-09 | 2023-02-09 | 2023-02-09 | 2023-02-09 | 2023-02-09 | 2023-02-09 | 2023-02-09 | 2023-02-09 | 2023-02-09 | 2023-02-09 | 2023-02-09 | 2023-02-09 | 2023-02-09 | 2023-02-09 | 2023-02-09 | 2023-02-10 | 2023-02-10 | 2023-02-10 | 2023-02-10 | 2023-02-10 | 2023-02-10 | 2023-02-10 | 2023-02-10 | 2023-02-10 | 2023-02-10 | 2023-02-10 | 2023-02-10 | 2023-02-10 | 2023-02-10 | 2023-02-10 | 2023-02-10 | 2023-02-10 | 2023-02-10 | 2023-02-10 | 2023-02-10 | 2023-02-10 | 2023-02-10 | 2023-02-11 | 2023-02-11 | 2023-02-11 | 2023-02-11 | 2023-02-11 | 2023-02-11 | 2023-02-11 | 2023-02-11 | 2023-02-11 | 2023-02-11 | 2023-02-11 | 2023-02-11 | 2023-02-11 | 2023-02-11 | 2023-02-11 | 2023-02-11 | 2023-02-11 | 2023-02-11 | 2023-02-11 | 2023-02-11 | 2023-02-11 | 2023-02-11 | 2023-02-12 | 2023-02-12 | 2023-02-12 | 2023-02-12 | 2023-02-12 | 2023-02-12 | 2023-02-12 | 2023-02-12 | 2023-02-12 | 2023-02-12 | 2023-02-12 | 2023-02-12 | 2023-02-12 | 2023-02-12 | 2023-02-12 | 2023-02-12 | 2023-02-12 | 2023-02-12 | 2023-02-12 | 2023-02-12 | 2023-02-12 | 2023-02-12 | 2023-02-13 | 2023-02-13 | 2023-02-13 | 2023-02-13 | 2023-02-13 | 2023-02-13 | 2023-02-13 | 2023-02-13 | 2023-02-13 | 2023-02-13 | 2023-02-13 | 2023-02-13 | 2023-02-13 | 2023-02-13 | 2023-02-13 | 2023-02-13 | 2023-02-13 | 2023-02-13 | 2023-02-13 | 2023-02-13 | 2023-02-13 | 2023-02-13 | 2023-02-14 | 2023-02-14 | 2023-02-14 | 2023-02-14 | 2023-02-14 | 2023-02-14 | 2023-02-14 | 2023-02-14 | 2023-02-14 | 2023-02-14 | 2023-02-14 | 2023-02-14 | 2023-02-14 | 2023-02-14 | 2023-02-14 | 2023-02-14 | 2023-02-14 | 2023-02-14 | 2023-02-14 | 2023-02-14 | 2023-02-14 | 2023-02-14 | 2023-02-15 | 2023-02-15 | 2023-02-15 | 2023-02-15 | 2023-02-15 | 2023-02-15 | 2023-02-15 | 2023-02-15 | 2023-02-15 | 2023-02-15 | 2023-02-15 | 2023-02-15 | 2023-02-15 | 2023-02-15 | 2023-02-15 | 2023-02-15 | 2023-02-15 | 2023-02-15 | 2023-02-15 | 2023-02-15 | 2023-02-15 | 2023-02-15 | 2023-02-15 | 2023-02-15 | 2023-02-16 | 2023-02-16 | 2023-02-16 | 2023-02-16 | 2023-02-16 | 2023-02-16 | 2023-02-16 | 2023-02-16 | 2023-02-16 | 2023-02-16 | 2023-02-16 | 2023-02-16 | 2023-02-16 | 2023-02-16 | 2023-02-16 | 2023-02-16 | 2023-02-16 | 2023-02-16 | 2023-02-16 | 2023-02-16 | 2023-02-16 | 2023-02-16 | 2023-02-16 | 2023-02-17 | 2023-02-17 | 2023-02-17 | 2023-02-17 | 2023-02-17 | 2023-02-17 | 2023-02-17 | 2023-02-17 | 2023-02-17 | 2023-02-17 | 2023-02-17 | 2023-02-17 | 2023-02-17 | 2023-02-17 | 2023-02-17 | 2023-02-17 | 2023-02-17 | 2023-02-17 | 2023-02-17 | 2023-02-17 | 2023-02-17 | 2023-02-17 | 2023-02-17 | 2023-02-18 | 2023-02-18 | 2023-02-18 | 2023-02-18 | 2023-02-18 | 2023-02-18 | 2023-02-18 | 2023-02-18 | 2023-02-18 | 2023-02-18 | 2023-02-18 | 2023-02-18 | 2023-02-18 | 2023-02-18 | 2023-02-18 | 2023-02-18 | 2023-02-18 | 2023-02-18 | 2023-02-18 | 2023-02-18 | 2023-02-18 | 2023-02-18 | 2023-02-18 | 2023-02-19 | 2023-02-19 | 2023-02-19 | 2023-02-19 | 2023-02-19 | 2023-02-19 | 2023-02-19 | 2023-02-19 | 2023-02-19 | 2023-02-19 | 2023-02-19 | 2023-02-19 | 2023-02-19 | 2023-02-19 | 2023-02-19 | 2023-02-19 | 2023-02-19 | 2023-02-19 | 2023-02-19 | 2023-02-19 | 2023-02-19 | 2023-02-19 | 2023-02-19 | 2023-02-20 | 2023-02-20 | 2023-02-20 | 2023-02-20 | 2023-02-20 | 2023-02-20 | 2023-02-20 | 2023-02-20 | 2023-02-20 | 2023-02-20 | 2023-02-20 | 2023-02-20 | 2023-02-20 | 2023-02-20 | 2023-02-20 | 2023-02-20 | 2023-02-20 | 2023-02-20 | 2023-02-20 | 2023-02-20 | 2023-02-20 | 2023-02-20 | 2023-02-21 | 2023-02-21 | 2023-02-21 | 2023-02-21 | 2023-02-21 | 2023-02-21 | 2023-02-21 | 2023-02-21 | 2023-02-21 | 2023-02-21 | 2023-02-21 | 2023-02-21 | 2023-02-21 | 2023-02-21 | 2023-02-21 | 2023-02-21 | 2023-02-21 | 2023-02-21 | 2023-02-21 | 2023-02-21 | 2023-02-21 | 2023-02-21 | 2023-02-22 | 2023-02-22 | 2023-02-22 | 2023-02-22 | 2023-02-22 | 2023-02-22 | 2023-02-22 | 2023-02-22 | 2023-02-22 | 2023-02-22 | 2023-02-22 | 2023-02-22 | 2023-02-22 | 2023-02-22 | 2023-02-22 | 2023-02-22 | 2023-02-22 | 2023-02-22 | 2023-02-22 | 2023-02-22 | 2023-02-22 | 2023-02-22 | 2023-02-23 | 2023-02-23 | 2023-02-23 | 2023-02-23 | 2023-02-23 | 2023-02-23 | 2023-02-23 | 2023-02-23 | 2023-02-23 | 2023-02-23 | 2023-02-23 | 2023-02-23 | 2023-02-23 | 2023-02-23 | 2023-02-23 | 2023-02-23 | 2023-02-23 | 2023-02-23 | 2023-02-23 | 2023-02-23 | 2023-02-23 | 2023-02-23 | 2023-02-24 | 2023-02-24 | 2023-02-24 | 2023-02-24 | 2023-02-24 | 2023-02-24 | 2023-02-24 | 2023-02-24 | 2023-02-24 | 2023-02-24 | 2023-02-24 | 2023-02-24 | 2023-02-24 | 2023-02-24 | 2023-02-24 | 2023-02-24 | 2023-02-24 | 2023-02-24 | 2023-02-24 | 2023-02-24 | 2023-02-24 | 2023-02-24 | 2023-02-25 | 2023-02-25 | 2023-02-25 | 2023-02-25 | 2023-02-25 | 2023-02-25 | 2023-02-25 | 2023-02-25 | 2023-02-25 | 2023-02-25 | 2023-02-25 | 2023-02-25 | 2023-02-25 | 2023-02-25 | 2023-02-25 | 2023-02-25 | 2023-02-25 | 2023-02-25 | 2023-02-25 | 2023-02-25 | 2023-02-25 | 2023-02-25 | 2023-02-25 | 2023-02-25 | 2023-02-25 | 2023-02-25 | 2023-02-25 | 2023-02-25 | 2023-02-25 | 2023-02-25 | 2023-02-25 | 2023-02-25 | 2023-02-25 | 2023-02-25 | 2023-02-25 | 2023-02-25 | 2023-02-25 | 2023-02-25 | 2023-02-25 | 2023-02-25 | 2023-02-25 | 2023-02-25 | 2023-02-25 | 2023-02-25 | 2023-02-25 | 2023-02-25 | 2023-02-26 | 2023-02-26 | 2023-02-26 | 2023-02-26 | 2023-02-26 | 2023-02-26 | 2023-02-26 | 2023-02-26 | 2023-02-26 | 2023-02-26 | 2023-02-26 | 2023-02-26 | 2023-02-26 | 2023-02-26 | 2023-02-26 | 2023-02-26 | 2023-02-26 | 2023-02-26 | 2023-02-26 | 2023-02-26 | 2023-02-26 | 2023-02-26 | 2023-02-26 | 2023-02-27 | 2023-02-27 | 2023-02-27 | 2023-02-27 | 2023-02-27 | 2023-02-27 | 2023-02-27 | 2023-02-27 | 2023-02-27 | 2023-02-27 | 2023-02-27 | 2023-02-27 | 2023-02-27 | 2023-02-27 | 2023-02-27 | 2023-02-27 | 2023-02-27 | 2023-02-27 | 2023-02-27 | 2023-02-27 | 2023-02-27 | 2023-02-27 | 2023-02-28 | 2023-02-28 | 2023-02-28 | 2023-02-28 | 2023-02-28 | 2023-02-28 | 2023-02-28 | 2023-02-28 | 2023-02-28 | 2023-02-28 | 2023-02-28 | 2023-02-28 | 2023-02-28 | 2023-02-28 | 2023-02-28 | 2023-02-28 | 2023-02-28 | 2023-02-28 | 2023-02-28 | 2023-02-28 | 2023-02-28 | 2023-02-28 | 2023-03-01 | 2023-03-01 | 2023-03-01 | 2023-03-01 | 2023-03-01 | 2023-03-01 | 2023-03-01 | 2023-03-01 | 2023-03-01 | 2023-03-01 | 2023-03-01 | 2023-03-01 | 2023-03-01 | 2023-03-01 | 2023-03-01 | 2023-03-01 | 2023-03-01 | 2023-03-01 | 2023-03-01 | 2023-03-01 | 2023-03-01 | 2023-03-01 | 2023-03-02 | 2023-03-02 | 2023-03-02 | 2023-03-02 | 2023-03-02 | 2023-03-02 | 2023-03-02 | 2023-03-02 | 2023-03-02 | 2023-03-02 | 2023-03-02 | 2023-03-02 | 2023-03-02 | 2023-03-02 | 2023-03-02 | 2023-03-02 | 2023-03-02 | 2023-03-02 | 2023-03-02 | 2023-03-02 | 2023-03-02 | 2023-03-02 | 2023-03-03 | 2023-03-03 | 2023-03-03 | 2023-03-03 | 2023-03-03 | 2023-03-03 | 2023-03-03 | 2023-03-03 | 2023-03-03 | 2023-03-03 | 2023-03-03 | 2023-03-03 | 2023-03-03 | 2023-03-03 | 2023-03-03 | 2023-03-03 | 2023-03-03 | 2023-03-03 | 2023-03-03 | 2023-03-03 | 2023-03-03 | 2023-03-03 | 2023-03-04 | 2023-03-04 | 2023-03-04 | 2023-03-04 | 2023-03-04 | 2023-03-04 | 2023-03-04 | 2023-03-04 | 2023-03-04 | 2023-03-04 | 2023-03-04 | 2023-03-04 | 2023-03-04 | 2023-03-04 | 2023-03-04 | 2023-03-04 | 2023-03-04 | 2023-03-04 | 2023-03-04 | 2023-03-04 | 2023-03-04 | 2023-03-04 | 2023-03-05 | 2023-03-05 | 2023-03-05 | 2023-03-05 | 2023-03-05 | 2023-03-05 | 2023-03-05 | 2023-03-05 | 2023-03-05 | 2023-03-05 | 2023-03-05 | 2023-03-05 | 2023-03-05 | 2023-03-05 | 2023-03-05 | 2023-03-05 | 2023-03-05 | 2023-03-05 | 2023-03-05 | 2023-03-05 | 2023-03-05 | 2023-03-05 | 2023-03-06 | 2023-03-06 | 2023-03-06 | 2023-03-06 | 2023-03-06 | 2023-03-06 | 2023-03-06 | 2023-03-06 | 2023-03-06 | 2023-03-06 | 2023-03-06 | 2023-03-06 | 2023-03-06 | 2023-03-06 | 2023-03-06 | 2023-03-06 | 2023-03-06 | 2023-03-06 | 2023-03-06 | 2023-03-06 | 2023-03-06 | 2023-03-06 | 2023-03-07 | 2023-03-07 | 2023-03-07 | 2023-03-07 | 2023-03-07 | 2023-03-07 | 2023-03-07 | 2023-03-07 | 2023-03-07 | 2023-03-07 | 2023-03-07 | 2023-03-07 | 2023-03-07 | 2023-03-07 | 2023-03-07 | 2023-03-07 | 2023-03-07 | 2023-03-07 | 2023-03-07 | 2023-03-07 | 2023-03-07 | 2023-03-07 | 2023-03-08 | 2023-03-08 | 2023-03-08 | 2023-03-08 | 2023-03-08 | 2023-03-08 | 2023-03-08 | 2023-03-08 | 2023-03-08 | 2023-03-08 | 2023-03-08 | 2023-03-08 | 2023-03-08 | 2023-03-08 | 2023-03-08 | 2023-03-08 | 2023-03-08 | 2023-03-08 | 2023-03-08 | 2023-03-08 | 2023-03-08 | 2023-03-08 | 2023-03-09 | 2023-03-09 | 2023-03-09 | 2023-03-09 | 2023-03-09 | 2023-03-09 | 2023-03-09 | 2023-03-09 | 2023-03-09 | 2023-03-09 | 2023-03-09 | 2023-03-09 | 2023-03-09 | 2023-03-09 | 2023-03-09 | 2023-03-09 | 2023-03-09 | 2023-03-09 | 2023-03-09 | 2023-03-09 | 2023-03-09 | 2023-03-09 | 2023-03-10 | 2023-03-10 | 2023-03-10 | 2023-03-10 | 2023-03-10 | 2023-03-10 | 2023-03-10 | 2023-03-10 | 2023-03-10 | 2023-03-10 | 2023-03-10 | 2023-03-10 | 2023-03-10 | 2023-03-10 | 2023-03-10 | 2023-03-10 | 2023-03-10 | 2023-03-10 | 2023-03-10 | 2023-03-10 | 2023-03-10 | 2023-03-10 | 2023-03-11 | 2023-03-11 | 2023-03-11 | 2023-03-11 | 2023-03-11 | 2023-03-11 | 2023-03-11 | 2023-03-11 | 2023-03-11 | 2023-03-11 | 2023-03-11 | 2023-03-11 | 2023-03-11 | 2023-03-11 | 2023-03-11 | 2023-03-11 | 2023-03-11 | 2023-03-11 | 2023-03-11 | 2023-03-11 | 2023-03-11 | 2023-03-11 | 2023-03-12 | 2023-03-12 | 2023-03-12 | 2023-03-12 | 2023-03-12 | 2023-03-12 | 2023-03-12 | 2023-03-12 | 2023-03-12 | 2023-03-12 | 2023-03-12 | 2023-03-12 | 2023-03-12 | 2023-03-12 | 2023-03-12 | 2023-03-12 | 2023-03-12 | 2023-03-12 | 2023-03-12 | 2023-03-12 | 2023-03-12 | 2023-03-12 | 2023-03-13 | 2023-03-13 | 2023-03-13 | 2023-03-13 | 2023-03-13 | 2023-03-13 | 2023-03-13 | 2023-03-13 | 2023-03-13 | 2023-03-13 | 2023-03-13 | 2023-03-13 | 2023-03-13 | 2023-03-13 | 2023-03-13 | 2023-03-13 | 2023-03-13 | 2023-03-13 | 2023-03-13 | 2023-03-13 | 2023-03-13 | 2023-03-13 | 2023-03-14 | 2023-03-14 | 2023-03-14 | 2023-03-14 | 2023-03-14 | 2023-03-14 | 2023-03-14 | 2023-03-14 | 2023-03-14 | 2023-03-14 | 2023-03-14 | 2023-03-14 | 2023-03-14 | 2023-03-14 | 2023-03-14 | 2023-03-14 | 2023-03-14 | 2023-03-14 | 2023-03-14 | 2023-03-14 | 2023-03-14 | 2023-03-14 | 2023-03-15 | 2023-03-15 | 2023-03-15 | 2023-03-15 | 2023-03-15 | 2023-03-15 | 2023-03-15 | 2023-03-15 | 2023-03-15 | 2023-03-15 | 2023-03-15 | 2023-03-15 | 2023-03-15 | 2023-03-15 | 2023-03-15 | 2023-03-15 | 2023-03-15 | 2023-03-15 | 2023-03-15 | 2023-03-15 | 2023-03-15 | 2023-03-15 | 2023-03-16 | 2023-03-16 | 2023-03-16 | 2023-03-16 | 2023-03-16 | 2023-03-16 | 2023-03-16 | 2023-03-16 | 2023-03-16 | 2023-03-16 | 2023-03-16 | 2023-03-16 | 2023-03-16 | 2023-03-16 | 2023-03-16 | 2023-03-16 | 2023-03-16 | 2023-03-16 | 2023-03-16 | 2023-03-16 | 2023-03-16 | 2023-03-16 | 2023-03-17 | 2023-03-17 | 2023-03-17 | 2023-03-17 | 2023-03-17 | 2023-03-17 | 2023-03-17 | 2023-03-17 | 2023-03-17 | 2023-03-17 | 2023-03-17 | 2023-03-17 | 2023-03-17 | 2023-03-17 | 2023-03-17 | 2023-03-17 | 2023-03-17 | 2023-03-17 | 2023-03-17 | 2023-03-17 | 2023-03-17 | 2023-03-17 | 2023-03-18 | 2023-03-18 | 2023-03-18 | 2023-03-18 | 2023-03-18 | 2023-03-18 | 2023-03-18 | 2023-03-18 | 2023-03-18 | 2023-03-18 | 2023-03-18 | 2023-03-18 | 2023-03-18 | 2023-03-18 | 2023-03-18 | 2023-03-18 | 2023-03-18 | 2023-03-18 | 2023-03-18 | 2023-03-18 | 2023-03-18 | 2023-03-18 | 2023-03-19 | 2023-03-19 | 2023-03-19 | 2023-03-19 | 2023-03-19 | 2023-03-19 | 2023-03-19 | 2023-03-19 | 2023-03-19 | 2023-03-19 | 2023-03-19 | 2023-03-19 | 2023-03-19 | 2023-03-19 | 2023-03-19 | 2023-03-19 | 2023-03-19 | 2023-03-19 | 2023-03-19 | 2023-03-19 | 2023-03-19 | 2023-03-19 | 2023-03-20 | 2023-03-20 | 2023-03-20 | 2023-03-20 | 2023-03-20 | 2023-03-20 | 2023-03-20 | 2023-03-20 | 2023-03-20 | 2023-03-20 | 2023-03-20 | 2023-03-20 | 2023-03-20 | 2023-03-20 | 2023-03-20 | 2023-03-20 | 2023-03-20 | 2023-03-20 | 2023-03-20 | 2023-03-20 | 2023-03-20 | 2023-03-20 | 2023-03-21 | 2023-03-21 | 2023-03-21 | 2023-03-21 | 2023-03-21 | 2023-03-21 | 2023-03-21 | 2023-03-21 | 2023-03-21 | 2023-03-21 | 2023-03-21 | 2023-03-21 | 2023-03-21 | 2023-03-21 | 2023-03-21 | 2023-03-21 | 2023-03-21 | 2023-03-21 | 2023-03-21 | 2023-03-21 | 2023-03-21 | 2023-03-21 | 2023-03-22 | 2023-03-22 | 2023-03-22 | 2023-03-22 | 2023-03-22 | 2023-03-22 | 2023-03-22 | 2023-03-22 | 2023-03-22 | 2023-03-22 | 2023-03-22 | 2023-03-22 | 2023-03-22 | 2023-03-22 | 2023-03-22 | 2023-03-22 | 2023-03-22 | 2023-03-22 | 2023-03-22 | 2023-03-22 | 2023-03-22 | 2023-03-22 | 2023-03-23 | 2023-03-23 | 2023-03-23 | 2023-03-23 | 2023-03-23 | 2023-03-23 | 2023-03-23 | 2023-03-23 | 2023-03-23 | 2023-03-23 | 2023-03-23 | 2023-03-23 | 2023-03-23 | 2023-03-23 | 2023-03-23 | 2023-03-23 | 2023-03-23 | 2023-03-23 | 2023-03-23 | 2023-03-23 | 2023-03-23 | 2023-03-23 | 2023-03-24 | 2023-03-24 | 2023-03-24 | 2023-03-24 | 2023-03-24 | 2023-03-24 | 2023-03-24 | 2023-03-24 | 2023-03-24 | 2023-03-24 | 2023-03-24 | 2023-03-24 | 2023-03-24 | 2023-03-24 | 2023-03-24 | 2023-03-24 | 2023-03-24 | 2023-03-24 | 2023-03-24 | 2023-03-24 | 2023-03-24 | 2023-03-24 | 2023-03-25 | 2023-03-25 | 2023-03-25 | 2023-03-25 | 2023-03-25 | 2023-03-25 | 2023-03-25 | 2023-03-25 | 2023-03-25 | 2023-03-25 | 2023-03-25 | 2023-03-25 | 2023-03-25 | 2023-03-25 | 2023-03-25 | 2023-03-25 | 2023-03-25 | 2023-03-25 | 2023-03-25 | 2023-03-25 | 2023-03-25 | 2023-03-25 | 2023-03-26 | 2023-03-26 | 2023-03-26 | 2023-03-26 | 2023-03-26 | 2023-03-26 | 2023-03-26 | 2023-03-26 | 2023-03-26 | 2023-03-26 | 2023-03-26 | 2023-03-26 | 2023-03-26 | 2023-03-26 | 2023-03-26 | 2023-03-26 | 2023-03-26 | 2023-03-26 | 2023-03-26 | 2023-03-26 | 2023-03-26 | 2023-03-26 | 2023-03-27 | 2023-03-27 | 2023-03-27 | 2023-03-27 | 2023-03-27 | 2023-03-27 | 2023-03-27 | 2023-03-27 | 2023-03-27 | 2023-03-27 | 2023-03-27 | 2023-03-27 | 2023-03-27 | 2023-03-27 | 2023-03-27 | 2023-03-27 | 2023-03-27 | 2023-03-27 | 2023-03-27 | 2023-03-27 | 2023-03-27 | 2023-03-27 | 2023-03-28 | 2023-03-28 | 2023-03-28 | 2023-03-28 | 2023-03-28 | 2023-03-28 | 2023-03-28 | 2023-03-28 | 2023-03-28 | 2023-03-28 | 2023-03-28 | 2023-03-28 | 2023-03-28 | 2023-03-28 | 2023-03-28 | 2023-03-28 | 2023-03-28 | 2023-03-28 | 2023-03-28 | 2023-03-28 | 2023-03-28 | 2023-03-28 | 2023-03-29 | 2023-03-29 | 2023-03-29 | 2023-03-29 | 2023-03-29 | 2023-03-29 | 2023-03-29 | 2023-03-29 | 2023-03-29 | 2023-03-29 | 2023-03-29 | 2023-03-29 | 2023-03-29 | 2023-03-29 | 2023-03-29 | 2023-03-29 | 2023-03-29 | 2023-03-29 | 2023-03-29 | 2023-03-29 | 2023-03-29 | 2023-03-29 | 2023-03-30 | 2023-03-30 | 2023-03-30 | 2023-03-30 | 2023-03-30 | 2023-03-30 | 2023-03-30 | 2023-03-30 | 2023-03-30 | 2023-03-30 | 2023-03-30 | 2023-03-30 | 2023-03-30 | 2023-03-30 | 2023-03-30 | 2023-03-30 | 2023-03-30 | 2023-03-30 | 2023-03-30 | 2023-03-30 | 2023-03-30 | 2023-03-30 | 2023-03-31 | 2023-03-31 | 2023-03-31 | 2023-03-31 | 2023-03-31 | 2023-03-31 | 2023-03-31 | 2023-03-31 | 2023-03-31 | 2023-03-31 | 2023-03-31 | 2023-03-31 | 2023-03-31 | 2023-03-31 | 2023-03-31 | 2023-03-31 | 2023-03-31 | 2023-03-31 | 2023-03-31 | 2023-03-31 | 2023-03-31 | 2023-03-31 | 2023-04-01 | 2023-04-01 | 2023-04-01 | 2023-04-01 | 2023-04-01 | 2023-04-01 | 2023-04-01 | 2023-04-01 | 2023-04-01 | 2023-04-01 | 2023-04-01 | 2023-04-01 | 2023-04-01 | 2023-04-01 | 2023-04-01 | 2023-04-01 | 2023-04-01 | 2023-04-01 | 2023-04-01 | 2023-04-01 | 2023-04-01 | 2023-04-01 | 2023-04-02 | 2023-04-02 | 2023-04-02 | 2023-04-02 | 2023-04-02 | 2023-04-02 | 2023-04-02 | 2023-04-02 | 2023-04-02 | 2023-04-02 | 2023-04-02 | 2023-04-02 | 2023-04-02 | 2023-04-02 | 2023-04-02 | 2023-04-02 | 2023-04-02 | 2023-04-02 | 2023-04-02 | 2023-04-02 | 2023-04-02 | 2023-04-02 | 2023-04-03 | 2023-04-03 | 2023-04-03 | 2023-04-03 | 2023-04-03 | 2023-04-03 | 2023-04-03 | 2023-04-03 | 2023-04-03 | 2023-04-03 | 2023-04-03 | 2023-04-03 | 2023-04-03 | 2023-04-03 | 2023-04-03 | 2023-04-03 | 2023-04-03 | 2023-04-03 | 2023-04-03 | 2023-04-03 | 2023-04-03 | 2023-04-03 | 2023-04-04 | 2023-04-04 | 2023-04-04 | 2023-04-04 | 2023-04-04 | 2023-04-04 | 2023-04-04 | 2023-04-04 | 2023-04-04 | 2023-04-04 | 2023-04-04 | 2023-04-04 | 2023-04-04 | 2023-04-04 | 2023-04-04 | 2023-04-04 | 2023-04-04 | 2023-04-04 | 2023-04-04 | 2023-04-04 | 2023-04-04 | 2023-04-04 | 2023-04-05 | 2023-04-05 | 2023-04-05 | 2023-04-05 | 2023-04-05 | 2023-04-05 | 2023-04-05 | 2023-04-05 | 2023-04-05 | 2023-04-05 | 2023-04-05 | 2023-04-05 | 2023-04-05 | 2023-04-05 | 2023-04-05 | 2023-04-05 | 2023-04-05 | 2023-04-05 | 2023-04-05 | 2023-04-05 | 2023-04-05 | 2023-04-05 | 2023-04-06 | 2023-04-06 | 2023-04-06 | 2023-04-06 | 2023-04-06 | 2023-04-06 | 2023-04-06 | 2023-04-06 | 2023-04-06 | 2023-04-06 | 2023-04-06 | 2023-04-06 | 2023-04-06 | 2023-04-06 | 2023-04-06 | 2023-04-06 | 2023-04-06 | 2023-04-06 | 2023-04-06 | 2023-04-06 | 2023-04-06 | 2023-04-06 | 2023-04-07 | 2023-04-07 | 2023-04-07 | 2023-04-07 | 2023-04-07 | 2023-04-07 | 2023-04-07 | 2023-04-07 | 2023-04-07 | 2023-04-07 | 2023-04-07 | 2023-04-07 | 2023-04-07 | 2023-04-07 | 2023-04-07 | 2023-04-07 | 2023-04-07 | 2023-04-07 | 2023-04-07 | 2023-04-07 | 2023-04-07 | 2023-04-07 | 2023-04-08 | 2023-04-08 | 2023-04-08 | 2023-04-08 | 2023-04-08 | 2023-04-08 | 2023-04-08 | 2023-04-08 | 2023-04-08 | 2023-04-08 | 2023-04-08 | 2023-04-08 | 2023-04-08 | 2023-04-08 | 2023-04-08 | 2023-04-08 | 2023-04-08 | 2023-04-08 | 2023-04-08 | 2023-04-08 | 2023-04-08 | 2023-04-08 | 2023-04-09 | 2023-04-09 | 2023-04-09 | 2023-04-09 | 2023-04-09 | 2023-04-09 | 2023-04-09 | 2023-04-09 | 2023-04-09 | 2023-04-09 | 2023-04-09 | 2023-04-09 | 2023-04-09 | 2023-04-09 | 2023-04-09 | 2023-04-09 | 2023-04-09 | 2023-04-09 | 2023-04-09 | 2023-04-09 | 2023-04-09 | 2023-04-09 | 2023-04-10 | 2023-04-10 | 2023-04-10 | 2023-04-10 | 2023-04-10 | 2023-04-10 | 2023-04-10 | 2023-04-10 | 2023-04-10 | 2023-04-10 | 2023-04-10 | 2023-04-10 | 2023-04-10 | 2023-04-10 | 2023-04-10 | 2023-04-10 | 2023-04-10 | 2023-04-10 | 2023-04-10 | 2023-04-10 | 2023-04-10 | 2023-04-10 | 2023-04-11 | 2023-04-11 | 2023-04-11 | 2023-04-11 | 2023-04-11 | 2023-04-11 | 2023-04-11 | 2023-04-11 | 2023-04-11 | 2023-04-11 | 2023-04-11 | 2023-04-11 | 2023-04-11 | 2023-04-11 | 2023-04-11 | 2023-04-11 | 2023-04-11 | 2023-04-11 | 2023-04-11 | 2023-04-11 | 2023-04-11 | 2023-04-11 | 2023-04-12 | 2023-04-12 | 2023-04-12 | 2023-04-12 | 2023-04-12 | 2023-04-12 | 2023-04-12 | 2023-04-12 | 2023-04-12 | 2023-04-12 | 2023-04-12 | 2023-04-12 | 2023-04-12 | 2023-04-12 | 2023-04-12 | 2023-04-12 | 2023-04-12 | 2023-04-12 | 2023-04-12 | 2023-04-12 | 2023-04-12 | 2023-04-13 | 2023-04-13 | 2023-04-13 | 2023-04-13 | 2023-04-13 | 2023-04-13 | 2023-04-13 | 2023-04-13 | 2023-04-13 | 2023-04-13 | 2023-04-13 | 2023-04-13 | 2023-04-13 | 2023-04-13 | 2023-04-13 | 2023-04-13 | 2023-04-13 | 2023-04-13 | 2023-04-13 | 2023-04-13 | 2023-04-13 | 2023-04-13 | 2023-04-13 | 2023-04-14 | 2023-04-14 | 2023-04-14 | 2023-04-14 | 2023-04-14 | 2023-04-14 | 2023-04-14 | 2023-04-14 | 2023-04-14 | 2023-04-14 | 2023-04-14 | 2023-04-14 | 2023-04-14 | 2023-04-14 | 2023-04-14 | 2023-04-14 | 2023-04-14 | 2023-04-14 | 2023-04-14 | 2023-04-14 | 2023-04-14 | 2023-04-14 | 2023-04-15 | 2023-04-15 | 2023-04-15 | 2023-04-15 | 2023-04-15 | 2023-04-15 | 2023-04-15 | 2023-04-15 | 2023-04-15 | 2023-04-15 | 2023-04-15 | 2023-04-15 | 2023-04-15 | 2023-04-15 | 2023-04-15 | 2023-04-15 | 2023-04-15 | 2023-04-15 | 2023-04-15 | 2023-04-15 | 2023-04-15 | 2023-04-15 | 2023-04-16 | 2023-04-16 | 2023-04-16 | 2023-04-16 | 2023-04-16 | 2023-04-16 | 2023-04-16 | 2023-04-16 | 2023-04-16 | 2023-04-16 | 2023-04-16 | 2023-04-16 | 2023-04-16 | 2023-04-16 | 2023-04-16 | 2023-04-16 | 2023-04-16 | 2023-04-16 | 2023-04-16 | 2023-04-16 | 2023-04-16 | 2023-04-16 | 2023-04-17 | 2023-04-17 | 2023-04-17 | 2023-04-17 | 2023-04-17 | 2023-04-17 | 2023-04-17 | 2023-04-17 | 2023-04-17 | 2023-04-17 | 2023-04-17 | 2023-04-17 | 2023-04-17 | 2023-04-17 | 2023-04-17 | 2023-04-17 | 2023-04-17 | 2023-04-17 | 2023-04-17 | 2023-04-17 | 2023-04-17 | 2023-04-17 | 2023-04-18 | 2023-04-18 | 2023-04-18 | 2023-04-18 | 2023-04-18 | 2023-04-18 | 2023-04-18 | 2023-04-18 | 2023-04-18 | 2023-04-18 | 2023-04-18 | 2023-04-18 | 2023-04-18 | 2023-04-18 | 2023-04-18 | 2023-04-18 | 2023-04-18 | 2023-04-18 | 2023-04-18 | 2023-04-18 | 2023-04-18 | 2023-04-18 | 2023-04-19 | 2023-04-19 | 2023-04-19 | 2023-04-19 | 2023-04-19 | 2023-04-19 | 2023-04-19 | 2023-04-19 | 2023-04-19 | 2023-04-19 | 2023-04-19 | 2023-04-19 | 2023-04-19 | 2023-04-19 | 2023-04-19 | 2023-04-19 | 2023-04-19 | 2023-04-19 | 2023-04-19 | 2023-04-19 | 2023-04-19 | 2023-04-19 | 2023-04-20 | 2023-04-20 | 2023-04-20 | 2023-04-20 | 2023-04-20 | 2023-04-20 | 2023-04-20 | 2023-04-20 | 2023-04-20 | 2023-04-20 | 2023-04-20 | 2023-04-20 | 2023-04-20 | 2023-04-20 | 2023-04-20 | 2023-04-20 | 2023-04-20 | 2023-04-20 | 2023-04-20 | 2023-04-20 | 2023-04-20 | 2023-04-20 | 2023-04-21 | 2023-04-21 | 2023-04-21 | 2023-04-21 | 2023-04-21 | 2023-04-21 | 2023-04-21 | 2023-04-21 | 2023-04-21 | 2023-04-21 | 2023-04-21 | 2023-04-21 | 2023-04-21 | 2023-04-21 | 2023-04-21 | 2023-04-21 | 2023-04-21 | 2023-04-21 | 2023-04-21 | 2023-04-21 | 2023-04-21 | 2023-04-21 | 2023-04-22 | 2023-04-22 | 2023-04-22 | 2023-04-22 | 2023-04-22 | 2023-04-22 | 2023-04-22 | 2023-04-22 | 2023-04-22 | 2023-04-22 | 2023-04-22 | 2023-04-22 | 2023-04-22 | 2023-04-22 | 2023-04-22 | 2023-04-22 | 2023-04-22 | 2023-04-22 | 2023-04-22 | 2023-04-22 | 2023-04-22 | 2023-04-22 | 2023-04-23 | 2023-04-23 | 2023-04-23 | 2023-04-23 | 2023-04-23 | 2023-04-23 | 2023-04-23 | 2023-04-23 | 2023-04-23 | 2023-04-23 | 2023-04-23 | 2023-04-23 | 2023-04-23 | 2023-04-23 | 2023-04-23 | 2023-04-23 | 2023-04-23 | 2023-04-23 | 2023-04-23 | 2023-04-23 | 2023-04-23 | 2023-04-23 | 2023-04-24 | 2023-04-24 | 2023-04-24 | 2023-04-24 | 2023-04-24 | 2023-04-24 | 2023-04-24 | 2023-04-24 | 2023-04-24 | 2023-04-24 | 2023-04-24 | 2023-04-24 | 2023-04-24 | 2023-04-24 | 2023-04-24 | 2023-04-24 | 2023-04-24 | 2023-04-24 | 2023-04-24 | 2023-04-24 | 2023-04-24 | 2023-04-24 | 2023-04-25 | 2023-04-25 | 2023-04-25 | 2023-04-25 | 2023-04-25 | 2023-04-25 | 2023-04-25 | 2023-04-25 | 2023-04-25 | 2023-04-25 | 2023-04-25 | 2023-04-25 | 2023-04-25 | 2023-04-25 | 2023-04-25 | 2023-04-25 | 2023-04-25 | 2023-04-25 | 2023-04-25 | 2023-04-25 | 2023-04-25 | 2023-04-25 | 2023-04-26 | 2023-04-26 | 2023-04-26 | 2023-04-26 | 2023-04-26 | 2023-04-26 | 2023-04-26 | 2023-04-26 | 2023-04-26 | 2023-04-26 | 2023-04-26 | 2023-04-26 | 2023-04-26 | 2023-04-26 | 2023-04-26 | 2023-04-26 | 2023-04-26 | 2023-04-26 | 2023-04-26 | 2023-04-26 | 2023-04-26 | 2023-04-26 | 2023-04-27 | 2023-04-27 | 2023-04-27 | 2023-04-27 | 2023-04-27 | 2023-04-27 | 2023-04-27 | 2023-04-27 | 2023-04-27 | 2023-04-27 | 2023-04-27 | 2023-04-27 | 2023-04-27 | 2023-04-27 | 2023-04-27 | 2023-04-27 | 2023-04-27 | 2023-04-27 | 2023-04-27 | 2023-04-27 | 2023-04-27 | 2023-04-27 | 2023-04-28 | 2023-04-28 | 2023-04-28 | 2023-04-28 | 2023-04-28 | 2023-04-28 | 2023-04-28 | 2023-04-28 | 2023-04-28 | 2023-04-28 | 2023-04-28 | 2023-04-28 | 2023-04-28 | 2023-04-28 | 2023-04-28 | 2023-04-28 | 2023-04-28 | 2023-04-28 | 2023-04-28 | 2023-04-28 | 2023-04-28 | 2023-04-28 | 2023-04-29 | 2023-04-29 | 2023-04-29 | 2023-04-29 | 2023-04-29 | 2023-04-29 | 2023-04-29 | 2023-04-29 | 2023-04-29 | 2023-04-29 | 2023-04-29 | 2023-04-29 | 2023-04-29 | 2023-04-29 | 2023-04-29 | 2023-04-29 | 2023-04-29 | 2023-04-29 | 2023-04-29 | 2023-04-29 | 2023-04-29 | 2023-04-29 | 2023-04-30 | 2023-04-30 | 2023-04-30 | 2023-04-30 | 2023-04-30 | 2023-04-30 | 2023-04-30 | 2023-04-30 | 2023-04-30 | 2023-04-30 | 2023-04-30 | 2023-04-30 | 2023-04-30 | 2023-04-30 | 2023-04-30 | 2023-04-30 | 2023-04-30 | 2023-04-30 | 2023-04-30 | 2023-04-30 | 2023-04-30 | 2023-04-30 | 2023-05-01 | 2023-05-01 | 2023-05-01 | 2023-05-01 | 2023-05-01 | 2023-05-01 | 2023-05-01 | 2023-05-01 | 2023-05-01 | 2023-05-01 | 2023-05-01 | 2023-05-01 | 2023-05-01 | 2023-05-01 | 2023-05-01 | 2023-05-01 | 2023-05-01 | 2023-05-01 | 2023-05-01 | 2023-05-01 | 2023-05-01 | 2023-05-01 | 2023-05-02 | 2023-05-02 | 2023-05-02 | 2023-05-02 | 2023-05-02 | 2023-05-02 | 2023-05-02 | 2023-05-02 | 2023-05-02 | 2023-05-02 | 2023-05-02 | 2023-05-02 | 2023-05-02 | 2023-05-02 | 2023-05-02 | 2023-05-02 | 2023-05-02 | 2023-05-02 | 2023-05-02 | 2023-05-02 | 2023-05-02 | 2023-05-02 | 2023-05-03 | 2023-05-03 | 2023-05-03 | 2023-05-03 | 2023-05-03 | 2023-05-03 | 2023-05-03 | 2023-05-03 | 2023-05-03 | 2023-05-03 | 2023-05-03 | 2023-05-03 | 2023-05-03 | 2023-05-03 | 2023-05-03 | 2023-05-03 | 2023-05-03 | 2023-05-03 | 2023-05-03 | 2023-05-03 | 2023-05-03 | 2023-05-03 | 2023-05-04 | 2023-05-04 | 2023-05-04 | 2023-05-04 | 2023-05-04 | 2023-05-04 | 2023-05-04 | 2023-05-04 | 2023-05-04 | 2023-05-04 | 2023-05-04 | 2023-05-04 | 2023-05-04 | 2023-05-04 | 2023-05-04 | 2023-05-04 | 2023-05-04 | 2023-05-04 | 2023-05-04 | 2023-05-04 | 2023-05-04 | 2023-05-04 | 2023-05-05 | 2023-05-05 | 2023-05-05 | 2023-05-05 | 2023-05-05 | 2023-05-05 | 2023-05-05 | 2023-05-05 | 2023-05-05 | 2023-05-05 | 2023-05-05 | 2023-05-05 | 2023-05-05 | 2023-05-05 | 2023-05-05 | 2023-05-05 | 2023-05-05 | 2023-05-05 | 2023-05-05 | 2023-05-05 | 2023-05-05 | 2023-05-05 | 2023-05-06 | 2023-05-06 | 2023-05-06 | 2023-05-06 | 2023-05-06 | 2023-05-06 | 2023-05-06 | 2023-05-06 | 2023-05-06 | 2023-05-06 | 2023-05-06 | 2023-05-06 | 2023-05-06 | 2023-05-06 | 2023-05-06 | 2023-05-06 | 2023-05-06 | 2023-05-06 | 2023-05-06 | 2023-05-06 | 2023-05-06 | 2023-05-06 | 2023-05-07 | 2023-05-07 | 2023-05-07 | 2023-05-07 | 2023-05-07 | 2023-05-07 | 2023-05-07 | 2023-05-07 | 2023-05-07 | 2023-05-07 | 2023-05-07 | 2023-05-07 | 2023-05-07 | 2023-05-07 | 2023-05-07 | 2023-05-07 | 2023-05-07 | 2023-05-07 | 2023-05-07 | 2023-05-07 | 2023-05-07 | 2023-05-07 | 2023-05-08 | 2023-05-08 | 2023-05-08 | 2023-05-08 | 2023-05-08 | 2023-05-08 | 2023-05-08 | 2023-05-08 | 2023-05-08 | 2023-05-08 | 2023-05-08 | 2023-05-08 | 2023-05-08 | 2023-05-08 | 2023-05-08 | 2023-05-08 | 2023-05-08 | 2023-05-08 | 2023-05-08 | 2023-05-08 | 2023-05-08 | 2023-05-08 | 2023-05-09 | 2023-05-09 | 2023-05-09 | 2023-05-09 | 2023-05-09 | 2023-05-09 | 2023-05-09 | 2023-05-09 | 2023-05-09 | 2023-05-09 | 2023-05-09 | 2023-05-09 | 2023-05-09 | 2023-05-09 | 2023-05-09 | 2023-05-09 | 2023-05-09 | 2023-05-09 | 2023-05-09 | 2023-05-09 | 2023-05-09 | 2023-05-09 | 2023-05-10 | 2023-05-10 | 2023-05-10 | 2023-05-10 | 2023-05-10 | 2023-05-10 | 2023-05-10 | 2023-05-10 | 2023-05-10 | 2023-05-10 | 2023-05-10 | 2023-05-10 | 2023-05-10 | 2023-05-10 | 2023-05-10 | 2023-05-10 | 2023-05-10 | 2023-05-10 | 2023-05-10 | 2023-05-10 | 2023-05-10 | 2023-05-10 | 2023-05-11 | 2023-05-11 | 2023-05-11 | 2023-05-11 | 2023-05-11 | 2023-05-11 | 2023-05-11 | 2023-05-11 | 2023-05-11 | 2023-05-11 | 2023-05-11 | 2023-05-11 | 2023-05-11 | 2023-05-11 | 2023-05-11 | 2023-05-11 | 2023-05-11 | 2023-05-11 | 2023-05-11 | 2023-05-11 | 2023-05-11 | 2023-05-11 | 2023-05-12 | 2023-05-12 | 2023-05-12 | 2023-05-12 | 2023-05-12 | 2023-05-12 | 2023-05-12 | 2023-05-12 | 2023-05-12 | 2023-05-12 | 2023-05-12 | 2023-05-12 | 2023-05-12 | 2023-05-12 | 2023-05-12 | 2023-05-12 | 2023-05-12 | 2023-05-12 | 2023-05-12 | 2023-05-12 | 2023-05-12 | 2023-05-12 | 2023-05-13 | 2023-05-13 | 2023-05-13 | 2023-05-13 | 2023-05-13 | 2023-05-13 | 2023-05-13 | 2023-05-13 | 2023-05-13 | 2023-05-13 | 2023-05-13 | 2023-05-13 | 2023-05-13 | 2023-05-13 | 2023-05-13 | 2023-05-13 | 2023-05-13 | 2023-05-13 | 2023-05-13 | 2023-05-13 | 2023-05-13 | 2023-05-13 | 2023-05-14 | 2023-05-14 | 2023-05-14 | 2023-05-14 | 2023-05-14 | 2023-05-14 | 2023-05-14 | 2023-05-14 | 2023-05-14 | 2023-05-14 | 2023-05-14 | 2023-05-14 | 2023-05-14 | 2023-05-14 | 2023-05-14 | 2023-05-14 | 2023-05-14 | 2023-05-14 | 2023-05-14 | 2023-05-14 | 2023-05-14 | 2023-05-14 | 2023-05-15 | 2023-05-15 | 2023-05-15 | 2023-05-15 | 2023-05-15 | 2023-05-15 | 2023-05-15 | 2023-05-15 | 2023-05-15 | 2023-05-15 | 2023-05-15 | 2023-05-15 | 2023-05-15 | 2023-05-15 | 2023-05-15 | 2023-05-15 | 2023-05-15 | 2023-05-15 | 2023-05-15 | 2023-05-15 | 2023-05-15 | 2023-05-15 | 2023-05-16 | 2023-05-16 | 2023-05-16 | 2023-05-16 | 2023-05-16 | 2023-05-16 | 2023-05-16 | 2023-05-16 | 2023-05-16 | 2023-05-16 | 2023-05-16 | 2023-05-16 | 2023-05-16 | 2023-05-16 | 2023-05-16 | 2023-05-16 | 2023-05-16 | 2023-05-16 | 2023-05-16 | 2023-05-16 | 2023-05-16 | 2023-05-16 | 2023-05-17 | 2023-05-17 | 2023-05-17 | 2023-05-17 | 2023-05-17 | 2023-05-17 | 2023-05-17 | 2023-05-17 | 2023-05-17 | 2023-05-17 | 2023-05-17 | 2023-05-17 | 2023-05-17 | 2023-05-17 | 2023-05-17 | 2023-05-17 | 2023-05-17 | 2023-05-17 | 2023-05-17 | 2023-05-17 | 2023-05-17 | 2023-05-17 | 2023-05-18 | 2023-05-18 | 2023-05-18 | 2023-05-18 | 2023-05-18 | 2023-05-18 | 2023-05-18 | 2023-05-18 | 2023-05-18 | 2023-05-18 | 2023-05-18 | 2023-05-18 | 2023-05-18 | 2023-05-18 | 2023-05-18 | 2023-05-18 | 2023-05-18 | 2023-05-18 | 2023-05-18 | 2023-05-18 | 2023-05-18 | 2023-05-18 | 2023-05-19 | 2023-05-19 | 2023-05-19 | 2023-05-19 | 2023-05-19 | 2023-05-19 | 2023-05-19 | 2023-05-19 | 2023-05-19 | 2023-05-19 | 2023-05-19 | 2023-05-19 | 2023-05-19 | 2023-05-19 | 2023-05-19 | 2023-05-19 | 2023-05-19 | 2023-05-19 | 2023-05-19 | 2023-05-19 | 2023-05-19 | 2023-05-19 | 2023-05-20 | 2023-05-20 | 2023-05-20 | 2023-05-20 | 2023-05-20 | 2023-05-20 | 2023-05-20 | 2023-05-20 | 2023-05-20 | 2023-05-20 | 2023-05-20 | 2023-05-20 | 2023-05-20 | 2023-05-20 | 2023-05-20 | 2023-05-20 | 2023-05-20 | 2023-05-20 | 2023-05-20 | 2023-05-20 | 2023-05-20 | 2023-05-20 | 2023-05-21 | 2023-05-21 | 2023-05-21 | 2023-05-21 | 2023-05-21 | 2023-05-21 | 2023-05-21 | 2023-05-21 | 2023-05-21 | 2023-05-21 | 2023-05-21 | 2023-05-21 | 2023-05-21 | 2023-05-21 | 2023-05-21 | 2023-05-21 | 2023-05-21 | 2023-05-21 | 2023-05-21 | 2023-05-21 | 2023-05-21 | 2023-05-21 | 2023-05-22 | 2023-05-22 | 2023-05-22 | 2023-05-22 | 2023-05-22 | 2023-05-22 | 2023-05-22 | 2023-05-22 | 2023-05-22 | 2023-05-22 | 2023-05-22 | 2023-05-22 | 2023-05-22 | 2023-05-22 | 2023-05-22 | 2023-05-22 | 2023-05-22 | 2023-05-22 | 2023-05-22 | 2023-05-22 | 2023-05-22 | 2023-05-22 | 2023-05-23 | 2023-05-23 | 2023-05-23 | 2023-05-23 | 2023-05-23 | 2023-05-23 | 2023-05-23 | 2023-05-23 | 2023-05-23 | 2023-05-23 | 2023-05-23 | 2023-05-23 | 2023-05-23 | 2023-05-23 | 2023-05-23 | 2023-05-23 | 2023-05-23 | 2023-05-23 | 2023-05-23 | 2023-05-23 | 2023-05-23 | 2023-05-23 | 2023-05-24 | 2023-05-24 | 2023-05-24 | 2023-05-24 | 2023-05-24 | 2023-05-24 | 2023-05-24 | 2023-05-24 | 2023-05-24 | 2023-05-24 | 2023-05-24 | 2023-05-24 | 2023-05-24 | 2023-05-24 | 2023-05-24 | 2023-05-24 | 2023-05-24 | 2023-05-24 | 2023-05-24 | 2023-05-24 | 2023-05-24 | 2023-05-24 | 2023-05-25 | 2023-05-25 | 2023-05-25 | 2023-05-25 | 2023-05-25 | 2023-05-25 | 2023-05-25 | 2023-05-25 | 2023-05-25 | 2023-05-25 | 2023-05-25 | 2023-05-25 | 2023-05-25 | 2023-05-25 | 2023-05-25 | 2023-05-25 | 2023-05-25 | 2023-05-25 | 2023-05-25 | 2023-05-25 | 2023-05-25 | 2023-05-25 | 2023-05-26 | 2023-05-26 | 2023-05-26 | 2023-05-26 | 2023-05-26 | 2023-05-26 | 2023-05-26 | 2023-05-26 | 2023-05-26 | 2023-05-26 | 2023-05-26 | 2023-05-26 | 2023-05-26 | 2023-05-26 | 2023-05-26 | 2023-05-26 | 2023-05-26 | 2023-05-26 | 2023-05-26 | 2023-05-26 | 2023-05-26 | 2023-05-26 | 2023-05-26 | 2023-05-27 | 2023-05-27 | 2023-05-27 | 2023-05-27 | 2023-05-27 | 2023-05-27 | 2023-05-27 | 2023-05-27 | 2023-05-27 | 2023-05-27 | 2023-05-27 | 2023-05-27 | 2023-05-27 | 2023-05-27 | 2023-05-27 | 2023-05-27 | 2023-05-27 | 2023-05-27 | 2023-05-27 | 2023-05-27 | 2023-05-27 | 2023-05-28 | 2023-05-28 | 2023-05-28 | 2023-05-28 | 2023-05-28 | 2023-05-28 | 2023-05-28 | 2023-05-28 | 2023-05-28 | 2023-05-28 | 2023-05-28 | 2023-05-28 | 2023-05-28 | 2023-05-28 | 2023-05-28 | 2023-05-28 | 2023-05-28 | 2023-05-28 | 2023-05-28 | 2023-05-28 | 2023-05-28 | 2023-05-28 | 2023-05-29 | 2023-05-29 | 2023-05-29 | 2023-05-29 | 2023-05-29 | 2023-05-29 | 2023-05-29 | 2023-05-29 | 2023-05-29 | 2023-05-29 | 2023-05-29 | 2023-05-29 | 2023-05-29 | 2023-05-29 | 2023-05-29 | 2023-05-29 | 2023-05-29 | 2023-05-29 | 2023-05-29 | 2023-05-29 | 2023-05-29 | 2023-05-29 | 2023-05-30 | 2023-05-30 | 2023-05-30 | 2023-05-30 | 2023-05-30 | 2023-05-30 | 2023-05-30 | 2023-05-30 | 2023-05-30 | 2023-05-30 | 2023-05-30 | 2023-05-30 | 2023-05-30 | 2023-05-30 | 2023-05-30 | 2023-05-30 | 2023-05-30 | 2023-05-30 | 2023-05-30 | 2023-05-30 | 2023-05-30 | 2023-05-31 | 2023-05-31 | 2023-05-31 | 2023-05-31 | 2023-05-31 | 2023-05-31 | 2023-05-31 | 2023-05-31 | 2023-05-31 | 2023-05-31 | 2023-05-31 | 2023-05-31 | 2023-05-31 | 2023-05-31 | 2023-05-31 | 2023-05-31 | 2023-05-31 | 2023-05-31 | 2023-05-31 | 2023-05-31 | 2023-05-31 | 2023-05-31
|  | 50.57 | 50.4 | 50.18 | 49.84 | 50.19 | 49.75 | 50.27 | 49.13 | 50.18 | 49.78 | 49.5 | 49.96 | 49.58 | 50.09 | 50.67 | 50.78 | 50.29 | 50.29 | 50.39 | 51.65 | 51.81 | 50.53 | 49.87 | 51.42 | 50.27 | 49.91 | 48.61 | 50.33 | 50.49 | 49.75 | 50.75 | 53.26 | 53.86 | 53.25 | 52.02 | 51.25 | 53.7 | 53.19 | 52.13 | 51.77 | 51.12 | 50.6 | 50.18 | 50.26 | 50.1 | 50.02 | 50.03 | 51.65 | 51.18 | 51.44 | 51.21 | 51.77 | 51.03 | 50.97 | 50.14 | 50.57 | 49.66 | 49.7 | 50.79 | 51.01 | 50.85 | 50.9 | 51.34 | 51.64 | 51.71 | 51.22 | 54.37 | 54.76 | 53.71 | 54.73 | 53.74 | 55.75 | 54.98 | 54.42 | 55.75 | 53.37 | 0 | 0 | 0 | 0 | 0 | 53.76 | 52.23 | 50.58 | 51.54 | 49.61 | 50.68 | 50.65 | 50.86 | 50.39 | 49.53 | 50.6 | 50.83 | 51.63 | 51.17 | 51.28 | 50.89 | 51.23 | 51.24 | 51.16 | 51.11 | 50.6 | 50.47 | 50.3 | 50.26 | 49.86 | 50.43 | 49.89 | 50.86 | 51.4 | 51.68 | 51.68 | 51.92 | 51.67 | 51.3 | 52.16 | 51.68 | 51.41 | 50.6 | 50.41 | 53.02 | 52.08 | 52.42 | 52.57 | 51.56 | 51.48 | 51.4 | 50.39 | 50.53 | 50.17 | 49.6 | 56.26 | 55.18 | 53.93 | 55.14 | 54.56 | 54.17 | 53.41 | 52.7 | 51.7 | 51.21 | 50.25 | 49.62 | 49.23 | 49.51 | 49.49 | 49.2 | 49.29 | 48.99 | 48.66 | 48.21 | 47.95 | 47.99 | 48.48 | 48.21 | 48.68 | 49.01 | 48.88 | 49.39 | 49.67 | 50.55 | 50.57 | 49.78 | 49.38 | 48.8 | 48.92 | 49.35 | 51.38 | 50.46 | 50.15 | 50.8 | 50.89 | 50.64 | 51.33 | 49.86 | 49.02 | 48.25 | 48.74 | 47.66 | 48.67 | 50.65 | 49.15 | 48.77 | 48.42 | 47.6 | 49.05 | 52.04 | 53.22 | 52.96 | 55.09 | 55.47 | 54.98 | 53.59 | 53.14 | 53.03 | 52.66 | 52.64 | 51.96 | 51.23 | 51.67 | 51.56 | 51.99 | 51.91 | 51.24 | 51.43 | 50.49 | 51.19 | 51.05 | 50.41 | 50.64 | 49.67 | 52.39 | 52.87 | 52.65 | 51.83 | 52.14 | 52.07 | 51.64 | 51.92 | 51.69 | 51.67 | 52.03 | 51.91 | 51.58 | 51.29 | 51.86 | 51.54 | 51.87 | 52.62 | 52.06 | 51.87 | 51.58 | 51.86 | 51.73 | 51.68 | 51.81 | 51.81 | 51.11 | 51.16 | 51.25 | 52.01 | 51.15 | 50.92 | 50.73 | 50.67 | 51.54 | 50.8 | 51.18 | 51.63 | 50.87 | 50.57 | 50.48 | 49.52 | 50.93 | 50.33 | 51.65 | 53.67 | 53.35 | 53.4 | 53.09 | 52.31 | 52.58 | 53.01 | 52.66 | 52.39 | 52.36 | 52.82 | 53 | 51.9 | 53.04 | 52.68 | 52.07 | 52.28 | 52.93 | 52.27 | 52.42 | 51.18 | 50.84 | 51.25 | 51.55 | 51 | 50.82 | 51.19 | 51.45 | 51.38 | 52.27 | 51.51 | 52.07 | 52.68 | 52.81 | 52.32 | 52.78 | 52.29 | 52.33 | 51.97 | 52.74 | 53.35 | 53.33 | 53.6 | 53.58 | 53.17 | 53.08 | 53.87 | 53.55 | 53.75 | 53.38 | 53.55 | 52.77 | 53.55 | 52.71 | 53.01 | 51.7 | 52.7 | 53.45 | 52.83 | 52.47 | 54.13 | 53.63 | 52.82 | 52.66 | 52.55 | 52.39 | 51.44 | 56.8 | 55.79 | 55.76 | 55.49 | 54.66 | 54.42 | 53.74 | 53.55 | 53.08 | 53 | 52.92 | 52.72 | 53.9 | 53.47 | 53.12 | 52.97 | 52.57 | 53.58 | 58.09 | 56.22 | 55.41 | 55.64 | 54.97 | 55.52 | 54.92 | 54.67 | 54.12 | 53.61 | 54.01 | 54 | 53.97 | 53.22 | 53.7 | 53.03 | 52.92 | 52.59 | 52.83 | 52.68 | 52.49 | 52.44 | 52.58 | 52.61 | 51.63 | 51.69 | 50.28 | 51.27 | 50.25 | 49.4 | 50 | 49.46 | 48.54 | 49.86 | 49.89 | 50.11 | 49.18 | 49.81 | 50.66 | 49.78 | 49.86 | 49.86 | 49.19 | 48.65 | 49.76 | 49.56 | 49.79 | 49.86 | 49.14 | 52.73 | 52.02 | 50.65 | 51.83 | 52.83 | 51.62 | 52.92 | 51.66 | 52.44 | 52.85 | 52.89 | 52.17 | 52.72 | 52.86 | 52.43 | 52.17 | 51.54 | 51.62 | 54.2 | 53.19 | 52.7 | 53.53 | 52.44 | 52.68 | 51.94 | 50.97 | 51.87 | 51.74 | 51.33 | 51.29 | 49.78 | 50.79 | 52.64 | 52.72 | 52.62 | 52.42 | 51.47 | 51.94 | 50.87 | 50.43 | 51.09 | 50.43 | 50.96 | 50.04 | 50.23 | 49.82 | 49.89 | 50.23 | 49.66 | 50.31 | 50.1 | 51.21 | 50.16 | 52.38 | 50.37 | 52.27 | 51.03 | 50.78 | 50.59 | 50.59 | 50.9 | 49.55 | 50.25 | 50.19 | 54.17 | 56.07 | 54.47 | 55.47 | 56.07 | 56.64 | 56.53 | 56.49 | 56.62 | 56.03 | 56.19 | 56.68 | 57.87 | 57.39 | 57.28 | 57.14 | 58.58 | 57.7 | 57.52 | 56.65 | 56.63 | 55.73 | 55.93 | 56.06 | 55.64 | 55.68 | 55.8 | 54.93 | 54.85 | 54.64 | 55.1 | 54.64 | 54.34 | 54.66 | 54.38 | 54.12 | 53.71 | 54.08 | 54 | 53.6 | 53.98 | 54.86 | 54.77 | 54.77 | 55.62 | 55.12 | 54.79 | 54.62 | 54.21 | 54.49 | 54.14 | 54.07 | 53.5 | 54.1 | 54.43 | 54.27 | 54.33 | 53.94 | 53.67 | 54.02 | 53.66 | 53.86 | 54.69 | 57.53 | 55.21 | 56.05 | 56.43 | 56.14 | 56.32 | 55.83 | 55.52 | 55.68 | 55.12 | 54.69 | 54.1 | 53.24 | 53.46 | 53.06 | 53.2 | 52.57 | 53.15 | 53.37 | 53.13 | 53.19 | 52.62 | 52.82 | 52.22 | 52.37 | 52.24 | 51.69 | 51.46 | 51.18 | 51.09 | 51.12 | 50.52 | 51.08 | 51.57 | 51.19 | 51.92 | 52.05 | 51.94 | 52.34 | 52.39 | 52.97 | 52.64 | 53.31 | 54.08 | 53.82 | 54.33 | 53.87 | 54.6 | 54.96 | 55.2 | 54.86 | 54.25 | 54.24 | 54.56 | 53.92 | 53.72 | 53.78 | 54.23 | 54.22 | 53.93 | 53.73 | 53.83 | 54.11 | 53.78 | 53.37 | 53.7 | 53.51 | 54.02 | 53.63 | 53.92 | 53.88 | 53.88 | 53.73 | 53.47 | 53.96 | 53.7 | 54.34 | 53.73 | 53.5 | 53.42 | 52.57 | 51.27 | 51.16 | 54.59 | 54.46 | 54.6 | 54.39 | 54.04 | 53.89 | 54.01 | 54.15 | 54.2 | 54.48 | 54.11 | 54.22 | 53.89 | 53.89 | 53.51 | 53.79 | 53.94 | 53.82 | 54.23 | 54 | 53.85 | 54.1 | 54.07 | 57.48 | 55.87 | 56.25 | 54.64 | 55.26 | 54.72 | 55.47 | 55.47 | 55.01 | 54.45 | 54.77 | 54.45 | 55.16 | 54.81 | 54.98 | 55.01 | 55.23 | 55.15 | 55.27 | 55.04 | 55.03 | 54.91 | 53.8 | 53.43 | 52.81 | 53 | 51.78 | 51.63 | 51.27 | 51.41 | 51.21 | 52.73 | 52.83 | 53.2 | 53.51 | 53.13 | 53.53 | 53.24 | 53.79 | 52.73 | 52.15 | 51.08 | 52.45 | 51.78 | 52.12 | 51.21 | 52.44 | 51.85 | 51.12 | 50.68 | 50.98 | 50.69 | 50.4 | 51 | 50.29 | 50.67 | 51.1 | 52.15 | 52.57 | 52.77 | 52.99 | 52.29 | 56.55 | 56.35 | 58.17 | 56.15 | 55.35 | 54.59 | 54.12 | 53.7 | 53.09 | 52.85 | 52.89 | 52.52 | 52.42 | 52.65 | 52.1 | 52.08 | 51.93 | 53.38 | 52.92 | 52.06 | 52.17 | 52.73 | 52.04 | 52.21 | 52.32 | 52.06 | 51.82 | 52.74 | 52.83 | 52.84 | 39.25 | 55.64 | 57.32 | 52.66 | 59.75 | 58.89 | 57.21 | 56.7 | 56.21 | 55.58 | 54.92 | 54.67 | 54.15 | 54.03 | 54.62 | 55.1 | 55.39 | 55.99 | 55 | 53.89 | 53.63 | 53.52 | 52.43 | 51.83 | 51.95 | 52.07 | 51.82 | 51.22 | 50.9 | 51.33 | 50.92 | 51.15 | 51.48 | 51.36 | 50.94 | 51.48 | 52.94 | 52.87 | 52.68 | 52.28 | 52.44 | 50.22 | 53.07 | 52.57 | 51.21 | 52.35 | 51.79 | 51.76 | 52.79 | 52.23 | 52.55 | 53.07 | 52.84 | 51.98 | 51.74 | 50.76 | 50.32 | 49.53 | 49.12 | 50.15 | 50.74 | 50.15 | 50.69 | 49.95 | 50.06 | 50.07 | 50.19 | 51.23 | 49.25 | 50.94 | 51.93 | 50.9 | 50.79 | 50.4 | 51.67 | 55.73 | 55.78 | 56.63 | 56.87 | 56.9 | 56.16 | 56.19 | 55.45 | 56.25 | 56.01 | 55.63 | 55.17 | 54.24 | 55.42 | 54.1 | 56.53 | 58.41 | 57.32 | 56.77 | 55.61 | 55.13 | 55.93 | 55.22 | 55.11 | 54.01 | 53.37 | 53.33 | 52.97 | 52 | 52.15 | 51.8 | 51.41 | 50.43 | 51.29 | 50.57 | 50.3 | 49.52 | 49.75 | 49.33 | 51.94 | 50.83 | 50.57 | 50.29 | 49.74 | 50.36 | 50.52 | 50.58 | 49.69 | 51.97 | 52.84 | 51.13 | 53.34 | 53.29 | 53.76 | 53.17 | 53.49 | 52.4 | 52.6 | 51.13 | 51.97 | 51.01 | 51.73 | 50.44 | 50.89 | 50.8 | 50.41 | 49.74 | 51.05 | 51.23 | 50.67 | 50.28 | 50.12 | 49.65 | 50.14 | 50.06 | 51.78 | 51.89 | 51.66 | 51.32 | 51.22 | 50.54 | 51.06 | 50.62 | 50.33 | 52.43 | 51.51 | 51.18 | 51.41 | 51.3 | 50.81 | 50.68 | 51.89 | 51.71 | 50.9 | 51.05 | 51.07 | 52.32 | 50.32 | 51.51 | 49.81 | 50.21 | 50.04 | 52.45 | 50.32 | 49.91 | 49.56 | 51.15 | 50.63 | 50.33 | 49.47 | 49.74 | 48.86 | 50.73 | 49.92 | 50.9 | 52.73 | 52.92 | 53.66 | 52.56 | 53.85 | 53.18 | 52.37 | 52.44 | 52.58 | 51.73 | 51.99 | 53.47 | 53 | 53.83 | 53.19 | 53.85 | 53.97 | 53.94 | 54.08 | 53.53 | 53.92 | 53.67 | 53.33 | 53.8 | 53.36 | 54.83 | 53.79 | 53.37 | 54.6 | 53.57 | 55.09 | 54.2 | 54 | 53.14 | 53.52 | 53 | 51.94 | 53.54 | 54.32 | 55.83 | 56.98 | 55.4 | 54.77 | 54.72 | 54.12 | 53.96 | 53.63 | 51.89 | 52.92 | 52.43 | 52.38 | 52.7 | 52.21 | 52.73 | 54.66 | 54.36 | 54.33 | 53.59 | 53.01 | 53.12 | 52.19 | 54.55 | 54.13 | 65.21 | 54.03 | 63.41 | 64.98 | 52.79 | 53.58 | 51.66 | 51.32 | 51.22 | 50.54 | 51.06 | 50.62 | 50.33 | 52.43 | 51.51 | 51.18 | 51.41 | 51.3 | 50.81 | 50.68 | 51.89 | 51.71 | 50.9 | 51.05 | 51.07 | 52.32 | 50.32 | 51.51 | 49.81 | 50.21 | 50.04 | 52.45 | 50.32 | 49.91 | 49.56 | 51.15 | 50.63 | 50.33 | 49.47 | 49.74 | 48.86 | 50.73 | 49.92 | 50.9 | 52.73 | 52.92 | 53.66 | 52.56 | 53.85 | 53.18 | 52.37 | 52.44 | 52.58 | 51.73 | 51.99 | 53.47 | 53 | 53.83 | 53.19 | 53.85 | 53.97 | 53.94 | 54.08 | 53.53 | 53.92 | 53.67 | 53.33 | 53.8 | 53.36 | 54.83 | 53.79 | 53.37 | 54.6 | 53.57 | 55.09 | 54.2 | 54 | 53.14 | 53.52 | 53 | 51.94 | 53.54 | 54.32 | 55.83 | 56.98 | 55.4 | 54.77 | 54.72 | 54.12 | 53.96 | 53.63 | 51.89 | 52.92 | 52.43 | 52.38 | 52.7 | 52.21 | 52.73 | 54.66 | 54.36 | 54.33 | 53.59 | 53.01 | 53.12 | 52.19 | 54.55 | 54.13 | 65.21 | 54.03 | 63.41 | 64.98 | 52.79 | 53.58 | 54.14 | 54.01 | 53.43 | 53.3 | 52.96 | 53.33 | 53.44 | 53.47 | 53.75 | 54.04 | 52.01 | 52.06 | 52.01 | 51.16 | 50.86 | 50.51 | 50.82 | 50.68 | 51.01 | 50.57 | 50.4 | 50.18 | 49.84 | 50.19 | 49.75 | 50.27 | 49.13 | 50.18 | 49.78 | 49.5 | 49.96 | 49.58 | 50.09 | 50.67 | 50.78 | 50.29 | 50.29 | 50.39 | 51.65 | 51.81 | 50.53 | 49.87 | 51.42 | 50.27 | 49.91 | 48.61 | 50.33 | 50.49 | 49.75 | 50.75 | 53.26 | 53.86 | 53.25 | 52.02 | 51.25 | 53.7 | 53.19 | 52.13 | 51.77 | 51.12 | 50.6 | 50.18 | 50.26 | 50.1 | 50.02 | 50.03 | 51.65 | 51.18 | 51.44 | 51.21 | 51.77 | 51.03 | 50.97 | 50.14 | 50.57 | 49.66 | 49.7 | 50.79 | 51.01 | 50.85 | 50.9 | 51.34 | 51.64 | 51.71 | 51.22 | 54.37 | 54.76 | 53.71 | 54.73 | 53.74 | 55.75 | 54.98 | 54.42 | 55.75 | 53.37 | 0 | 0 | 0 | 0 | 0 | 53.76 | 52.23 | 50.58 | 51.54 | 49.61 | 50.68 | 50.65 | 50.86 | 50.39 | 49.53 | 50.6 | 50.83 | 51.63 | 51.17 | 51.28 | 50.89 | 51.23 | 51.24 | 51.16 | 51.11 | 50.6 | 50.47 | 50.3 | 50.26 | 49.86 | 50.43 | 49.89 | 50.86 | 51.4 | 51.68 | 51.68 | 51.92 | 51.67 | 51.3 | 52.16 | 51.68 | 51.41 | 50.6 | 50.41 | 53.02 | 52.08 | 52.42 | 52.57 | 51.56 | 51.48 | 51.4 | 50.39 | 50.53 | 50.17 | 49.6 | 56.26 | 55.18 | 53.93 | 55.14 | 54.56 | 54.17 | 53.41 | 52.7 | 51.7 | 51.21 | 50.25 | 49.62 | 49.23 | 49.51 | 49.49 | 49.2 | 49.29 | 48.99 | 48.66 | 48.21 | 47.95 | 47.99 | 48.48 | 48.21 | 48.68 | 49.01 | 48.88 | 49.39 | 49.67 | 50.55 | 50.57 | 49.78 | 49.38 | 48.8 | 48.92 | 49.35 | 51.38 | 50.46 | 50.15 | 50.8 | 50.89 | 50.64 | 51.33 | 49.86 | 49.02 | 48.25 | 48.74 | 47.66 | 48.67 | 50.65 | 49.15 | 48.77 | 48.42 | 47.6 | 49.05 | 52.04 | 53.22 | 52.96 | 55.09 | 55.47 | 54.98 | 53.59 | 53.14 | 53.03 | 52.66 | 52.64 | 51.96 | 51.23 | 51.67 | 51.56 | 51.99 | 51.91 | 51.24 | 51.43 | 50.49 | 51.19 | 51.05 | 50.41 | 50.64 | 49.67 | 52.39 | 52.87 | 52.65 | 51.83 | 52.14 | 52.07 | 51.64 | 51.92 | 51.69 | 51.67 | 52.03 | 51.91 | 51.58 | 51.29 | 51.86 | 51.54 | 51.87 | 52.62 | 52.06 | 51.87 | 51.58 | 51.86 | 51.73 | 51.68 | 51.81 | 51.81 | 51.11 | 51.16 | 51.25 | 52.01 | 51.15 | 50.92 | 50.73 | 50.67 | 51.54 | 50.8 | 51.18 | 51.63 | 50.87 | 50.57 | 50.48 | 49.52 | 50.93 | 50.33 | 51.65 | 53.67 | 53.35 | 53.4 | 53.09 | 52.31 | 52.58 | 53.01 | 52.66 | 52.39 | 52.36 | 52.82 | 53 | 51.9 | 53.04 | 52.68 | 52.07 | 52.28 | 52.93 | 52.27 | 52.42 | 51.18 | 50.84 | 51.25 | 51.55 | 51 | 50.82 | 51.19 | 51.45 | 51.38 | 52.27 | 51.51 | 52.07 | 52.68 | 52.81 | 52.32 | 52.78 | 52.29 | 52.33 | 51.97 | 52.74 | 53.35 | 53.33 | 53.6 | 53.58 | 53.17 | 53.08 | 53.87 | 53.55 | 53.75 | 53.38 | 53.55 | 52.77 | 53.55 | 52.71 | 53.01 | 51.7 | 52.7 | 53.45 | 52.83 | 52.47 | 54.13 | 53.63 | 52.82 | 52.66 | 52.55 | 52.39 | 51.44 | 56.8 | 55.79 | 55.76 | 55.49 | 54.66 | 54.42 | 53.74 | 53.55 | 53.08 | 53 | 52.92 | 52.72 | 53.9 | 53.47 | 53.12 | 52.97 | 52.57 | 53.58 | 58.09 | 56.22 | 55.41 | 55.64 | 54.97 | 55.52 | 54.92 | 54.67 | 54.12 | 53.61 | 54.01 | 54 | 53.97 | 53.22 | 53.7 | 53.03 | 52.92 | 52.59 | 52.83 | 52.68 | 52.49 | 52.44 | 52.58 | 52.61 | 51.63 | 51.69 | 50.28 | 51.27 | 50.25 | 49.4 | 50 | 49.46 | 48.54 | 49.86 | 49.89 | 50.11 | 49.18 | 49.81 | 50.66 | 49.78 | 49.86 | 49.86 | 49.19 | 48.65 | 49.76 | 49.56 | 49.79 | 49.86 | 49.14 | 52.73 | 52.02 | 50.65 | 51.83 | 52.83 | 51.62 | 52.92 | 51.66 | 52.44 | 52.85 | 52.89 | 52.17 | 52.72 | 52.86 | 52.43 | 52.17 | 51.54 | 51.62 | 54.2 | 53.19 | 52.7 | 53.53 | 52.44 | 52.68 | 51.94 | 50.97 | 51.87 | 51.74 | 51.33 | 51.29 | 49.78 | 50.79 | 52.64 | 52.72 | 52.62 | 52.42 | 51.47 | 51.94 | 50.87 | 50.43 | 51.09 | 50.43 | 50.96 | 50.04 | 50.23 | 49.82 | 49.89 | 50.23 | 49.66 | 50.31 | 50.1 | 51.21 | 50.16 | 52.38 | 50.37 | 52.27 | 51.03 | 50.78 | 50.59 | 50.59 | 50.9 | 49.55 | 50.25 | 50.19 | 54.17 | 56.07 | 54.47 | 55.47 | 56.07 | 56.64 | 56.53 | 56.49 | 56.62 | 56.03 | 56.19 | 56.68 | 57.87 | 57.39 | 57.28 | 57.14 | 58.58 | 57.7 | 57.52 | 56.65 | 56.63 | 55.73 | 55.93 | 56.06 | 55.64 | 55.68 | 55.8 | 54.93 | 54.85 | 54.64 | 55.1 | 54.64 | 54.34 | 54.66 | 54.38 | 54.12 | 53.71 | 54.08 | 54 | 53.6 | 53.98 | 54.86 | 54.77 | 54.77 | 55.62 | 55.12 | 54.79 | 54.62 | 54.21 | 54.49 | 54.14 | 54.07 | 53.5 | 54.1 | 54.43 | 54.27 | 54.33 | 53.94 | 53.67 | 54.02 | 53.66 | 53.86 | 54.69 | 57.53 | 55.21 | 56.05 | 56.43 | 56.14 | 56.32 | 55.83 | 55.52 | 55.68 | 55.12 | 54.69 | 54.1 | 53.24 | 53.46 | 53.06 | 53.2 | 52.57 | 53.15 | 53.37 | 53.13 | 53.19 | 52.62 | 52.82 | 52.22 | 52.37 | 52.24 | 51.69 | 51.46 | 51.18 | 51.09 | 51.12 | 50.52 | 51.08 | 51.57 | 51.19 | 51.92 | 52.05 | 51.94 | 52.34 | 52.39 | 52.97 | 52.64 | 53.31 | 54.08 | 53.82 | 54.33 | 53.87 | 54.6 | 54.96 | 55.2 | 54.86 | 54.25 | 54.24 | 54.56 | 53.92 | 53.72 | 53.78 | 54.23 | 54.22 | 53.93 | 53.73 | 53.83 | 54.11 | 53.78 | 53.37 | 53.7 | 53.51 | 54.02 | 53.63 | 53.92 | 53.88 | 53.88 | 53.73 | 53.47 | 53.96 | 53.7 | 54.34 | 53.73 | 53.5 | 53.42 | 52.57 | 51.27 | 51.16 | 54.59 | 54.46 | 54.6 | 54.39 | 54.04 | 53.89 | 54.01 | 54.15 | 54.2 | 54.48 | 54.11 | 54.22 | 53.89 | 53.89 | 53.51 | 53.79 | 53.94 | 53.82 | 54.23 | 54 | 53.85 | 54.1 | 54.07 | 57.48 | 55.87 | 56.25 | 54.64 | 55.26 | 54.72 | 55.47 | 55.47 | 55.01 | 54.45 | 54.77 | 54.45 | 55.16 | 54.81 | 54.98 | 55.01 | 55.23 | 55.15 | 55.27 | 55.04 | 55.03 | 54.91 | 53.8 | 53.43 | 52.81 | 53 | 51.78 | 51.63 | 51.27 | 51.41 | 51.21 | 52.73 | 52.83 | 53.2 | 53.51 | 53.13 | 53.53 | 53.24 | 53.79 | 52.73 | 52.15 | 51.08 | 52.45 | 51.78 | 52.12 | 51.21 | 52.44 | 51.85 | 51.12 | 50.68 | 50.98 | 50.69 | 50.4 | 51 | 50.29 | 50.67 | 51.1 | 52.15 | 52.57 | 52.77 | 52.99 | 52.29 | 56.55 | 56.35 | 58.17 | 56.15 | 55.35 | 54.59 | 54.12 | 53.7 | 53.09 | 52.85 | 52.89 | 52.52 | 52.42 | 52.65 | 52.1 | 52.08 | 51.93 | 53.38 | 52.92 | 52.06 | 52.17 | 52.73 | 52.04 | 52.21 | 52.32 | 52.06 | 51.82 | 52.74 | 52.83 | 52.84 | 39.25 | 55.64 | 57.32 | 52.66 | 59.75 | 58.89 | 57.21 | 56.7 | 56.21 | 55.58 | 54.92 | 54.67 | 54.15 | 54.03 | 54.62 | 55.1 | 55.39 | 55.99 | 55 | 53.89 | 53.63 | 53.52 | 52.43 | 51.83 | 51.95 | 52.07 | 51.82 | 51.22 | 50.9 | 51.33 | 50.92 | 51.15 | 51.48 | 51.36 | 50.94 | 51.48 | 52.94 | 52.87 | 52.68 | 52.28 | 52.44 | 50.22 | 53.07 | 52.57 | 51.21 | 52.35 | 51.79 | 51.76 | 52.79 | 52.23 | 52.55 | 53.07 | 52.84 | 51.98 | 51.74 | 50.76 | 50.32 | 49.53 | 49.12 | 50.15 | 50.74 | 50.15 | 50.69 | 49.95 | 50.06 | 50.07 | 50.19 | 51.23 | 49.25 | 50.94 | 51.93 | 50.9 | 50.79 | 50.4 | 51.67 | 55.73 | 55.78 | 56.63 | 56.87 | 56.9 | 56.16 | 56.19 | 55.45 | 56.25 | 56.01 | 55.63 | 55.17 | 54.24 | 55.42 | 54.1 | 56.53 | 58.41 | 57.32 | 56.77 | 55.61 | 55.13 | 55.93 | 55.22 | 55.11 | 54.01 | 53.37 | 53.33 | 52.97 | 52 | 52.15 | 51.8 | 51.41 | 50.43 | 51.29 | 50.57 | 50.3 | 49.52 | 49.75 | 49.33 | 51.94 | 50.83 | 50.57 | 50.29 | 49.74 | 50.36 | 50.52 | 50.58 | 49.69 | 51.97 | 52.84 | 51.13 | 53.34 | 53.29 | 53.76 | 53.17 | 53.49 | 52.4 | 52.6 | 51.13 | 51.97 | 51.01 | 51.73 | 50.44 | 50.89 | 50.8 | 50.41 | 49.74 | 51.05 | 51.23 | 50.67 | 50.28 | 50.12 | 49.65 | 50.14 | 50.06 | 51.78 | 51.89 | 51.66 | 51.32 | 51.22 | 50.54 | 51.06 | 50.62 | 50.33 | 52.43 | 51.51 | 51.18 | 51.41 | 51.3 | 50.81 | 50.68 | 51.89 | 51.71 | 50.9 | 51.05 | 51.07 | 52.32 | 50.32 | 51.51 | 49.81 | 50.21 | 50.04 | 52.45 | 50.32 | 49.91 | 49.56 | 51.15 | 50.63 | 50.33 | 49.47 | 49.74 | 48.86 | 50.73 | 49.92 | 50.9 | 52.73 | 52.92 | 53.66 | 52.56 | 53.85 | 53.18 | 52.37 | 52.44 | 52.58 | 51.73 | 51.99 | 53.47 | 53 | 53.83 | 53.19 | 53.85 | 53.97 | 53.94 | 54.08 | 53.53 | 53.92 | 53.67 | 53.33 | 53.8 | 53.36 | 54.83 | 53.79 | 53.37 | 54.6 | 53.57 | 55.09 | 54.2 | 54 | 53.14 | 53.52 | 53 | 51.94 | 53.54 | 54.32 | 55.83 | 56.98 | 55.4 | 54.77 | 54.72 | 54.12 | 53.96 | 53.63 | 51.89 | 52.92 | 52.43 | 52.38 | 52.7 | 52.21 | 52.73 | 54.66 | 54.36 | 54.33 | 53.59 | 53.01 | 53.12 | 52.19 | 54.55 | 54.13 | 65.21 | 54.03 | 63.41 | 64.98 | 52.79 | 53.58 | 51.66 | 51.32 | 51.22 | 50.54 | 51.06 | 50.62 | 50.33 | 52.43 | 51.51 | 51.18 | 51.41 | 51.3 | 50.81 | 50.68 | 51.89 | 51.71 | 50.9 | 51.05 | 51.07 | 52.32 | 50.32 | 51.51 | 49.81 | 50.21 | 50.04 | 52.45 | 50.32 | 49.91 | 49.56 | 51.15 | 50.63 | 50.33 | 49.47 | 49.74 | 48.86 | 50.73 | 49.92 | 50.9 | 52.73 | 52.92 | 53.66 | 52.56 | 53.85 | 53.18 | 52.37 | 52.44 | 52.58 | 51.73 | 51.99 | 53.47 | 53 | 53.83 | 53.19 | 53.85 | 53.97 | 53.94 | 54.08 | 53.53 | 53.92 | 53.67 | 53.33 | 53.8 | 53.36 | 54.83 | 53.79 | 53.37 | 54.6 | 53.57 | 55.09 | 54.2 | 54 | 53.14 | 53.52 | 53 | 51.94 | 53.54 | 54.32 | 55.83 | 56.98 | 55.4 | 54.77 | 54.72 | 54.12 | 53.96 | 53.63 | 51.89 | 52.92 | 52.43 | 52.38 | 52.7 | 52.21 | 52.73 | 54.66 | 54.36 | 54.33 | 53.59 | 53.01 | 53.12 | 52.19 | 54.55 | 54.13 | 65.21 | 54.03 | 63.41 | 64.98 | 52.79 | 53.58 | 54.14 | 54.01 | 53.43 | 53.3 | 52.96 | 53.33 | 53.44 | 53.47 | 53.75 | 54.04 | 52.01 | 52.06 | 52.01 | 51.16 | 50.86 | 50.51 | 50.82 | 50.68 | 51.01 | 50.57 | 50.4 | 50.18 | 49.84 | 50.19 | 49.75 | 50.27 | 49.13 | 50.18 | 49.78 | 49.5 | 49.96 | 49.58 | 50.09 | 50.67 | 50.78 | 50.29 | 50.29 | 50.39 | 51.65 | 51.81 | 50.53 | 49.87 | 51.42 | 50.27 | 49.91 | 48.61 | 50.33 | 50.49 | 49.75 | 50.75 | 53.26 | 53.86 | 53.25 | 52.02 | 51.25 | 53.7 | 53.19 | 52.13 | 51.77 | 51.12 | 50.6 | 50.18 | 50.26 | 50.1 | 50.02 | 50.03 | 51.65 | 51.18 | 51.44 | 51.21 | 51.77 | 51.03 | 50.97 | 50.14 | 50.57 | 49.66 | 49.7 | 50.79 | 51.01 | 50.85 | 50.9 | 51.34 | 51.64 | 51.71 | 51.22 | 54.37 | 54.76 | 53.71 | 54.73 | 53.74 | 55.75 | 54.98 | 54.42 | 55.75 | 53.37 | 0 | 0 | 0 | 0 | 0 | 53.76 | 52.23 | 50.58 | 51.54 | 49.61 | 50.68 | 50.65 | 50.86 | 50.39 | 49.53 | 50.6 | 50.83 | 51.63 | 51.17 | 51.28 | 50.89 | 51.23 | 51.24 | 51.16 | 51.11 | 50.6 | 50.47 | 50.3 | 50.26 | 49.86 | 50.43 | 49.89 | 50.86 | 51.4 | 51.68 | 51.68 | 51.92 | 51.67 | 51.3 | 52.16 | 51.68 | 51.41 | 50.6 | 50.41 | 53.02 | 52.08 | 52.42 | 52.57 | 51.56 | 51.48 | 51.4 | 50.39 | 50.53 | 50.17 | 49.6 | 56.26 | 55.18 | 53.93 | 55.14 | 54.56 | 54.17 | 53.41 | 52.7 | 51.7 | 51.21 | 50.25 | 49.62 | 49.23 | 49.51 | 49.49 | 49.2 | 49.29 | 48.99 | 48.66 | 48.21 | 47.95 | 47.99 | 48.48 | 48.21 | 48.68 | 49.01 | 48.88 | 49.39 | 49.67 | 50.55 | 50.57 | 49.78 | 49.38 | 48.8 | 48.92 | 49.35 | 51.38 | 50.46 | 50.15 | 50.8 | 50.89 | 50.64 | 51.33 | 49.86 | 49.02 | 48.25 | 48.74 | 47.66 | 48.67 | 50.65 | 49.15 | 48.77 | 48.42 | 47.6 | 49.05 | 52.04 | 53.22 | 52.96 | 55.09 | 55.47 | 54.98 | 53.59 | 53.14 | 53.03 | 52.66 | 52.64 | 51.96 | 51.23 | 51.67 | 51.56 | 51.99 | 51.91 | 51.24 | 51.43 | 50.49 | 51.19 | 51.05 | 50.41 | 50.64 | 49.67 | 52.39 | 52.87 | 52.65 | 51.83 | 52.14 | 52.07 | 51.64 | 51.92 | 51.69 | 51.67 | 52.03 | 51.91 | 51.58 | 51.29 | 51.86 | 51.54 | 51.87 | 52.62 | 52.06 | 51.87 | 51.58 | 51.86 | 51.73 | 51.68 | 51.81 | 51.81 | 51.11 | 51.16 | 51.25 | 52.01 | 51.15 | 50.92 | 50.73 | 50.67 | 51.54 | 50.8 | 51.18 | 51.63 | 50.87 | 50.57 | 50.48 | 49.52 | 50.93 | 50.33 | 51.65 | 53.67 | 53.35 | 53.4 | 53.09 | 52.31 | 52.58 | 53.01 | 52.66 | 52.39 | 52.36 | 52.82 | 53 | 51.9 | 53.04 | 52.68 | 52.07 | 52.28 | 52.93 | 52.27 | 52.42 | 51.18 | 50.84 | 51.25 | 51.55 | 51 | 50.82 | 51.19 | 51.45 | 51.38 | 52.27 | 51.51 | 52.07 | 52.68 | 52.81 | 52.32 | 52.78 | 52.29 | 52.33 | 51.97 | 52.74 | 53.35 | 53.33 | 53.6 | 53.58 | 53.17 | 53.08 | 53.87 | 53.55 | 53.75 | 53.38 | 53.55 | 52.77 | 53.55 | 52.71 | 53.01 | 51.7 | 52.7 | 53.45 | 52.83 | 52.47 | 54.13 | 53.63 | 52.82 | 52.66 | 52.55 | 52.39 | 51.44 | 56.8 | 55.79 | 55.76 | 55.49 | 54.66 | 54.42 | 53.74 | 53.55 | 53.08 | 53 | 52.92 | 52.72 | 53.9 | 53.47 | 53.12 | 52.97 | 52.57 | 53.58 | 58.09 | 56.22 | 55.41 | 55.64 | 54.97 | 55.52 | 54.92 | 54.67 | 54.12 | 53.61 | 54.01 | 54 | 53.97 | 53.22 | 53.7 | 53.03 | 52.92 | 52.59 | 52.83 | 52.68 | 52.49 | 52.44 | 52.58 | 52.61 | 51.63 | 51.69 | 50.28 | 51.27 | 50.25 | 49.4 | 50 | 49.46 | 48.54 | 49.86 | 49.89 | 50.11 | 49.18 | 49.81 | 50.66 | 49.78 | 49.86 | 49.86 | 49.19 | 48.65 | 49.76 | 49.56 | 49.79 | 49.86 | 49.14 | 52.73 | 52.02 | 50.65 | 51.83 | 52.83 | 51.62 | 52.92 | 51.66 | 52.44 | 52.85 | 52.89 | 52.17 | 52.72 | 52.86 | 52.43 | 52.17 | 51.54 | 51.62 | 54.2 | 53.19 | 52.7 | 53.53 | 52.44 | 52.68 | 51.94 | 50.97 | 51.87 | 51.74 | 51.33 | 51.29 | 49.78 | 50.79 | 52.64 | 52.72 | 52.62 | 52.42 | 51.47 | 51.94 | 50.87 | 50.43 | 51.09 | 50.43 | 50.96 | 50.04 | 50.23 | 49.82 | 49.89 | 50.23 | 49.66 | 50.31 | 50.1 | 51.21 | 50.16 | 52.38 | 50.37 | 52.27 | 51.03 | 50.78 | 50.59 | 50.59 | 50.9 | 49.55 | 50.25 | 50.19 | 54.17 | 56.07 | 54.47 | 55.47 | 56.07 | 56.64 | 56.53 | 56.49 | 56.62 | 56.03 | 56.19 | 56.68 | 57.87 | 57.39 | 57.28 | 57.14 | 58.58 | 57.7 | 57.52 | 56.65 | 56.63 | 55.73 | 55.93 | 56.06 | 55.64 | 55.68 | 55.8 | 54.93 | 54.85 | 54.64 | 55.1 | 54.64 | 54.34 | 54.66 | 54.38 | 54.12 | 53.71 | 54.08 | 54 | 53.6 | 53.98 | 54.86 | 54.77 | 54.77 | 55.62 | 55.12 | 54.79 | 54.62 | 54.21 | 54.49 | 54.14 | 54.07 | 53.5 | 54.1 | 54.43 | 54.27 | 54.33 | 53.94 | 53.67 | 54.02 | 53.66 | 53.86 | 54.69 | 57.53 | 55.21 | 56.05 | 56.43 | 56.14 | 56.32 | 55.83 | 55.52 | 55.68 | 55.12 | 54.69 | 54.1 | 53.24 | 53.46 | 53.06 | 53.2 | 52.57 | 53.15 | 53.37 | 53.13 | 53.19 | 52.62 | 52.82 | 52.22 | 52.37 | 52.24 | 51.69 | 51.46 | 51.18 | 51.09 | 51.12 | 50.52 | 51.08 | 51.57 | 51.19 | 51.92 | 52.05 | 51.94 | 52.34 | 52.39 | 52.97 | 52.64 | 53.31 | 54.08 | 53.82 | 54.33 | 53.87 | 54.6 | 54.96 | 55.2 | 54.86 | 54.25 | 54.24 | 54.56 | 53.92 | 53.72 | 53.78 | 54.23 | 54.22 | 53.93 | 53.73 | 53.83 | 54.11 | 53.78 | 53.37 | 53.7 | 53.51 | 54.02 | 53.63 | 53.92 | 53.88 | 53.88 | 53.73 | 53.47 | 53.96 | 53.7 | 54.34 | 53.73 | 53.5 | 53.42 | 52.57 | 51.27 | 51.16 | 54.59 | 54.46 | 54.6 | 54.39 | 54.04 | 53.89 | 54.01 | 54.15 | 54.2 | 54.48 | 54.11 | 54.22 | 53.89 | 53.89 | 53.51 | 53.79 | 53.94 | 53.82 | 54.23 | 54 | 53.85 | 54.1 | 54.07 | 57.48 | 55.87 | 56.25 | 54.64 | 55.26 | 54.72 | 55.47 | 55.47 | 55.01 | 54.45 | 54.77 | 54.45 | 55.16 | 54.81 | 54.98 | 55.01 | 55.23 | 55.15 | 55.27 | 55.04 | 55.03 | 54.91 | 53.8 | 53.43 | 52.81 | 53 | 51.78 | 51.63 | 51.27 | 51.41 | 51.21 | 52.73 | 52.83 | 53.2 | 53.51 | 53.13 | 53.53 | 53.24 | 53.79 | 52.73 | 52.15 | 51.08 | 52.45 | 51.78 | 52.12 | 51.21 | 52.44 | 51.85 | 51.12 | 50.68 | 50.98 | 50.69 | 50.4 | 51 | 50.29 | 50.67 | 51.1 | 52.15 | 52.57 | 52.77 | 52.99 | 52.29 | 56.55 | 56.35 | 58.17 | 56.15 | 55.35 | 54.59 | 54.12 | 53.7 | 53.09 | 52.85 | 52.89 | 52.52 | 52.42 | 52.65 | 52.1 | 52.08 | 51.93 | 53.38 | 52.92 | 52.06 | 52.17 | 52.73 | 52.04 | 52.21 | 52.32 | 52.06 | 51.82 | 52.74 | 52.83 | 52.84 | 39.25 | 55.64 | 57.32 | 52.66 | 59.75 | 58.89 | 57.21 | 56.7 | 56.21 | 55.58 | 54.92 | 54.67 | 54.15 | 54.03 | 54.62 | 55.1 | 55.39 | 55.99 | 55 | 53.89 | 53.63 | 53.52 | 52.43 | 51.83 | 51.95 | 52.07 | 51.82 | 51.22 | 50.9 | 51.33 | 50.92 | 51.15 | 51.48 | 51.36 | 50.94 | 51.48 | 52.94 | 52.87 | 52.68 | 52.28 | 52.44 | 50.22 | 53.07 | 52.57 | 51.21 | 52.35 | 51.79 | 51.76 | 52.79 | 52.23 | 52.55 | 53.07 | 52.84 | 51.98 | 51.74 | 50.76 | 50.32 | 49.53 | 49.12 | 50.15 | 50.74 | 50.15 | 50.69 | 49.95 | 50.06 | 50.07 | 50.19 | 51.23 | 49.25 | 50.94 | 51.93 | 50.9 | 50.79 | 50.4 | 51.67 | 55.73 | 55.78 | 56.63 | 56.87 | 56.9 | 56.16 | 56.19 | 55.45 | 56.25 | 56.01 | 55.63 | 55.17 | 54.24 | 55.42 | 54.1 | 56.53 | 58.41 | 57.32 | 56.77 | 55.61 | 55.13 | 55.93 | 55.22 | 55.11 | 54.01 | 53.37 | 53.33 | 52.97 | 52 | 52.15 | 51.8 | 51.41 | 50.43 | 51.29 | 50.57 | 50.3 | 49.52 | 49.75 | 49.33 | 51.94 | 50.83 | 50.57 | 50.29 | 49.74 | 50.36 | 50.52 | 50.58 | 49.69 | 51.97 | 52.84 | 51.13 | 53.34 | 53.29 | 53.76 | 53.17 | 53.49 | 52.4 | 52.6 | 51.13 | 51.97 | 51.01 | 51.73 | 50.44 | 50.89 | 50.8 | 50.41 | 49.74 | 51.05 | 51.23 | 50.67 | 50.28 | 50.12 | 49.65 | 50.14 | 50.06 | 51.78 | 51.89 | 51.66 | 51.32 | 51.22 | 50.54 | 51.06 | 50.62 | 50.33 | 52.43 | 51.51 | 51.18 | 51.41 | 51.3 | 50.81 | 50.68 | 51.89 | 51.71 | 50.9 | 51.05 | 51.07 | 52.32 | 50.32 | 51.51 | 49.81 | 50.21 | 50.04 | 52.45 | 50.32 | 49.91 | 49.56 | 51.15 | 50.63 | 50.33 | 49.47 | 49.74 | 48.86 | 50.73 | 49.92 | 50.9 | 52.73 | 52.92 | 53.66 | 52.56 | 53.85 | 53.18 | 52.37 | 52.44 | 52.58 | 51.73 | 51.99 | 53.47 | 53 | 53.83 | 53.19 | 53.85 | 53.97 | 53.94 | 54.08 | 53.53 | 53.92 | 53.67 | 53.33 | 53.8 | 53.36 | 54.83 | 53.79 | 53.37 | 54.6 | 53.57 | 55.09 | 54.2 | 54 | 53.14 | 53.52 | 53 | 51.94 | 53.54 | 54.32 | 55.83 | 56.98 | 55.4 | 54.77 | 54.72 | 54.12 | 53.96 | 53.63 | 51.89 | 52.92 | 52.43 | 52.38 | 52.7 | 52.21 | 52.73 | 54.66 | 54.36 | 54.33 | 53.59 | 53.01 | 53.12 | 52.19 | 54.55 | 54.13 | 65.21 | 54.03 | 63.41 | 64.98 | 52.79 | 53.58 | 51.66 | 51.32 | 51.22 | 50.54 | 51.06 | 50.62 | 50.33 | 52.43 | 51.51 | 51.18 | 51.41 | 51.3 | 50.81 | 50.68 | 51.89 | 51.71 | 50.9 | 51.05 | 51.07 | 52.32 | 50.32 | 51.51 | 49.81 | 50.21 | 50.04 | 52.45 | 50.32 | 49.91 | 49.56 | 51.15 | 50.63 | 50.33 | 49.47 | 49.74 | 48.86 | 50.73 | 49.92 | 50.9 | 52.73 | 52.92 | 53.66 | 52.56 | 53.85 | 53.18 | 52.37 | 52.44 | 52.58 | 51.73 | 51.99 | 53.47 | 53 | 53.83 | 53.19 | 53.85 | 53.97 | 53.94 | 54.08 | 53.53 | 53.92 | 53.67 | 53.33 | 53.8 | 53.36 | 54.83 | 53.79 | 53.37 | 54.6 | 53.57 | 55.09 | 54.2 | 54 | 53.14 | 53.52 | 53 | 51.94 | 53.54 | 54.32 | 55.83 | 56.98 | 55.4 | 54.77 | 54.72 | 54.12 | 53.96 | 53.63 | 51.89 | 52.92 | 52.43 | 52.38 | 52.7 | 52.21 | 52.73 | 54.66 | 54.36 | 54.33 | 53.59 | 53.01 | 53.12 | 52.19 | 54.55 | 54.13 | 65.21 | 54.03 | 63.41 | 64.98 | 52.79 | 53.58 | 64.98 | 55.15 | 55.59 | 55.62 | 55.46 | 55.5 | 55.73 | 55.47 | 55.41 | 55.21 | 55.39 | 54.98 | 55.16 | 55.42 | 54.86 | 55.47 | 55.47 | 54.97 | 55.65 | 62 | 58.19 | 49.6 | 49.04 | 50.95 | 49.44 | 49.04 | 48.44 | 48.64 | 48.65 | 48.51 | 48.41 | 0 | 0 | 0 | 0 | 0.01 | 50.65 | 50.19 | 50.37 | 51 | 51.1 | 50.84 | 51.39 | 51.61 | 51.94 | 52.13 | 52.43 | 52.6 | 52.82 | 52.7 | 52.88 | 52.99 | 53.59 | 53.81 | 54.21 | 55.54 | 55.42 | 55.42 | 55.6 | 55.49 | 55.48 | 55.84 | 56.05 | 56.58 | 56.8 | 58.72
*RAW DATA Excel Spreadsheets Column C
Temperature (°C)** |  | 2021-05-01 | 2021-05-01 | 2021-05-01 | 2021-05-01 | 2021-05-01 | 2021-05-01 | 2021-05-01 | 2021-05-01 | 2021-05-01 | 2021-05-01 | 2021-05-01 | 2021-05-01 | 2021-05-01 | 2021-05-01 | 2021-05-01 | 2021-05-01 | 2021-05-01 | 2021-05-01 | 2021-05-01 | 2021-05-01 | 2021-05-01 | 2021-05-01 | 2021-05-02 | 2021-05-02 | 2021-05-02 | 2021-05-02 | 2021-05-02 | 2021-05-02 | 2021-05-02 | 2021-05-02 | 2021-05-02 | 2021-05-02 | 2021-05-02 | 2021-05-02 | 2021-05-02 | 2021-05-02 | 2021-05-02 | 2021-05-02 | 2021-05-02 | 2021-05-02 | 2021-05-02 | 2021-05-02 | 2021-05-02 | 2021-05-02 | 2021-05-03 | 2021-05-03 | 2021-05-03 | 2021-05-03 | 2021-05-03 | 2021-05-03 | 2021-05-03 | 2021-05-03 | 2021-05-03 | 2021-05-03 | 2021-05-03 | 2021-05-03 | 2021-05-03 | 2021-05-03 | 2021-05-03 | 2021-05-03 | 2021-05-03 | 2021-05-03 | 2021-05-03 | 2021-05-03 | 2021-05-03 | 2021-05-03 | 2021-05-04 | 2021-05-04 | 2021-05-04 | 2021-05-04 | 2021-05-04 | 2021-05-04 | 2021-05-04 | 2021-05-04 | 2021-05-04 | 2021-05-04 | 2021-05-04 | 2021-05-04 | 2021-05-04 | 2021-05-04 | 2021-05-04 | 2021-05-04 | 2021-05-04 | 2021-05-04 | 2021-05-04 | 2021-05-04 | 2021-05-04 | 2021-05-04 | 2021-05-04 | 2021-05-05 | 2021-05-05 | 2021-05-05 | 2021-05-05 | 2021-05-05 | 2021-05-05 | 2021-05-05 | 2021-05-05 | 2021-05-05 | 2021-05-05 | 2021-05-05 | 2021-05-05 | 2021-05-05 | 2021-05-05 | 2021-05-05 | 2021-05-05 | 2021-05-05 | 2021-05-05 | 2021-05-05 | 2021-05-05 | 2021-05-05 | 2021-05-05 | 2021-05-06 | 2021-05-06 | 2021-05-06 | 2021-05-06 | 2021-05-06 | 2021-05-06 | 2021-05-06 | 2021-05-06 | 2021-05-06 | 2021-05-06 | 2021-05-06 | 2021-05-06 | 2021-05-06 | 2021-05-06 | 2021-05-06 | 2021-05-06 | 2021-05-06 | 2021-05-06 | 2021-05-06 | 2021-05-06 | 2021-05-06 | 2021-05-06 | 2021-05-07 | 2021-05-07 | 2021-05-07 | 2021-05-07 | 2021-05-07 | 2021-05-07 | 2021-05-07 | 2021-05-07 | 2021-05-07 | 2021-05-07 | 2021-05-07 | 2021-05-07 | 2021-05-07 | 2021-05-07 | 2021-05-07 | 2021-05-07 | 2021-05-07 | 2021-05-07 | 2021-05-07 | 2021-05-07 | 2021-05-07 | 2021-05-07 | 2021-05-08 | 2021-05-08 | 2021-05-08 | 2021-05-08 | 2021-05-08 | 2021-05-08 | 2021-05-08 | 2021-05-08 | 2021-05-08 | 2021-05-08 | 2021-05-08 | 2021-05-08 | 2021-05-08 | 2021-05-08 | 2021-05-08 | 2021-05-08 | 2021-05-08 | 2021-05-08 | 2021-05-08 | 2021-05-08 | 2021-05-08 | 2021-05-08 | 2021-05-09 | 2021-05-09 | 2021-05-09 | 2021-05-09 | 2021-05-09 | 2021-05-09 | 2021-05-09 | 2021-05-09 | 2021-05-09 | 2021-05-09 | 2021-05-09 | 2021-05-09 | 2021-05-09 | 2021-05-09 | 2021-05-09 | 2021-05-09 | 2021-05-09 | 2021-05-09 | 2021-05-09 | 2021-05-09 | 2021-05-09 | 2021-05-09 | 2021-05-10 | 2021-05-10 | 2021-05-10 | 2021-05-10 | 2021-05-10 | 2021-05-10 | 2021-05-10 | 2021-05-10 | 2021-05-10 | 2021-05-10 | 2021-05-10 | 2021-05-10 | 2021-05-10 | 2021-05-10 | 2021-05-10 | 2021-05-10 | 2021-05-10 | 2021-05-10 | 2021-05-10 | 2021-05-10 | 2021-05-10 | 2021-05-10 | 2021-05-11 | 2021-05-11 | 2021-05-11 | 2021-05-11 | 2021-05-11 | 2021-05-11 | 2021-05-11 | 2021-05-11 | 2021-05-11 | 2021-05-11 | 2021-05-11 | 2021-05-11 | 2021-05-11 | 2021-05-11 | 2021-05-11 | 2021-05-11 | 2021-05-11 | 2021-05-11 | 2021-05-11 | 2021-05-11 | 2021-05-11 | 2021-05-11 | 2021-05-11 | 2021-05-12 | 2021-05-12 | 2021-05-12 | 2021-05-12 | 2021-05-12 | 2021-05-12 | 2021-05-12 | 2021-05-12 | 2021-05-12 | 2021-05-12 | 2021-05-12 | 2021-05-12 | 2021-05-12 | 2021-05-12 | 2021-05-12 | 2021-05-12 | 2021-05-12 | 2021-05-12 | 2021-05-12 | 2021-05-12 | 2021-05-12 | 2021-05-12 | 2021-05-13 | 2021-05-13 | 2021-05-13 | 2021-05-13 | 2021-05-13 | 2021-05-13 | 2021-05-13 | 2021-05-13 | 2021-05-13 | 2021-05-13 | 2021-05-13 | 2021-05-13 | 2021-05-13 | 2021-05-13 | 2021-05-13 | 2021-05-13 | 2021-05-13 | 2021-05-13 | 2021-05-13 | 2021-05-13 | 2021-05-13 | 2021-05-13 | 2021-05-14 | 2021-05-14 | 2021-05-14 | 2021-05-14 | 2021-05-14 | 2021-05-14 | 2021-05-14 | 2021-05-14 | 2021-05-14 | 2021-05-14 | 2021-05-14 | 2021-05-14 | 2021-05-14 | 2021-05-14 | 2021-05-14 | 2021-05-14 | 2021-05-14 | 2021-05-14 | 2021-05-14 | 2021-05-14 | 2021-05-14 | 2021-05-14 | 2021-05-15 | 2021-05-15 | 2021-05-15 | 2021-05-15 | 2021-05-15 | 2021-05-15 | 2021-05-15 | 2021-05-15 | 2021-05-15 | 2021-05-15 | 2021-05-15 | 2021-05-15 | 2021-05-15 | 2021-05-15 | 2021-05-15 | 2021-05-15 | 2021-05-15 | 2021-05-15 | 2021-05-15 | 2021-05-15 | 2021-05-15 | 2021-05-15 | 2021-05-16 | 2021-05-16 | 2021-05-16 | 2021-05-16 | 2021-05-16 | 2021-05-16 | 2021-05-16 | 2021-05-16 | 2021-05-16 | 2021-05-16 | 2021-05-16 | 2021-05-16 | 2021-05-16 | 2021-05-16 | 2021-05-16 | 2021-05-16 | 2021-05-16 | 2021-05-16 | 2021-05-16 | 2021-05-16 | 2021-05-16 | 2021-05-16 | 2021-05-17 | 2021-05-17 | 2021-05-17 | 2021-05-17 | 2021-05-17 | 2021-05-17 | 2021-05-17 | 2021-05-17 | 2021-05-17 | 2021-05-17 | 2021-05-17 | 2021-05-17 | 2021-05-17 | 2021-05-17 | 2021-05-17 | 2021-05-17 | 2021-05-17 | 2021-05-17 | 2021-05-17 | 2021-05-17 | 2021-05-17 | 2021-05-17 | 2021-05-17 | 2021-05-18 | 2021-05-18 | 2021-05-18 | 2021-05-18 | 2021-05-18 | 2021-05-18 | 2021-05-18 | 2021-05-18 | 2021-05-18 | 2021-05-18 | 2021-05-18 | 2021-05-18 | 2021-05-18 | 2021-05-18 | 2021-05-18 | 2021-05-18 | 2021-05-18 | 2021-05-18 | 2021-05-18 | 2021-05-18 | 2021-05-18 | 2021-05-18 | 2021-05-19 | 2021-05-19 | 2021-05-19 | 2021-05-19 | 2021-05-19 | 2021-05-19 | 2021-05-19 | 2021-05-19 | 2021-05-19 | 2021-05-19 | 2021-05-19 | 2021-05-19 | 2021-05-19 | 2021-05-19 | 2021-05-19 | 2021-05-19 | 2021-05-19 | 2021-05-19 | 2021-05-19 | 2021-05-19 | 2021-05-19 | 2021-05-19 | 2021-05-20 | 2021-05-20 | 2021-05-20 | 2021-05-20 | 2021-05-20 | 2021-05-20 | 2021-05-20 | 2021-05-20 | 2021-05-20 | 2021-05-20 | 2021-05-20 | 2021-05-20 | 2021-05-20 | 2021-05-20 | 2021-05-20 | 2021-05-20 | 2021-05-20 | 2021-05-20 | 2021-05-20 | 2021-05-20 | 2021-05-20 | 2021-05-21 | 2021-05-21 | 2021-05-21 | 2021-05-21 | 2021-05-21 | 2021-05-21 | 2021-05-21 | 2021-05-21 | 2021-05-21 | 2021-05-21 | 2021-05-21 | 2021-05-21 | 2021-05-21 | 2021-05-21 | 2021-05-21 | 2021-05-21 | 2021-05-21 | 2021-05-21 | 2021-05-21 | 2021-05-21 | 2021-05-21 | 2021-05-22 | 2021-05-22 | 2021-05-22 | 2021-05-22 | 2021-05-22 | 2021-05-22 | 2021-05-22 | 2021-05-22 | 2021-05-22 | 2021-05-22 | 2021-05-22 | 2021-05-22 | 2021-05-22 | 2021-05-22 | 2021-05-22 | 2021-05-22 | 2021-05-22 | 2021-05-22 | 2021-05-22 | 2021-05-22 | 2021-05-22 | 2021-05-22 | 2021-05-23 | 2021-05-23 | 2021-05-23 | 2021-05-23 | 2021-05-23 | 2021-05-23 | 2021-05-23 | 2021-05-23 | 2021-05-23 | 2021-05-23 | 2021-05-23 | 2021-05-23 | 2021-05-23 | 2021-05-23 | 2021-05-23 | 2021-05-23 | 2021-05-23 | 2021-05-23 | 2021-05-23 | 2021-05-23 | 2021-05-23 | 2021-05-23 | 2021-05-24 | 2021-05-24 | 2021-05-24 | 2021-05-24 | 2021-05-24 | 2021-05-24 | 2021-05-24 | 2021-05-24 | 2021-05-24 | 2021-05-24 | 2021-05-24 | 2021-05-24 | 2021-05-24 | 2021-05-24 | 2021-05-24 | 2021-05-24 | 2021-05-24 | 2021-05-24 | 2021-05-24 | 2021-05-24 | 2021-05-24 | 2021-05-24 | 2021-05-24 | 2021-05-25 | 2021-05-25 | 2021-05-25 | 2021-05-25 | 2021-05-25 | 2021-05-25 | 2021-05-25 | 2021-05-25 | 2021-05-25 | 2021-05-25 | 2021-05-25 | 2021-05-25 | 2021-05-25 | 2021-05-25 | 2021-05-25 | 2021-05-25 | 2021-05-25 | 2021-05-25 | 2021-05-25 | 2021-05-25 | 2021-05-25 | 2021-05-25 | 2021-05-26 | 2021-05-26 | 2021-05-26 | 2021-05-26 | 2021-05-26 | 2021-05-26 | 2021-05-26 | 2021-05-26 | 2021-05-26 | 2021-05-26 | 2021-05-26 | 2021-05-26 | 2021-05-26 | 2021-05-26 | 2021-05-26 | 2021-05-26 | 2021-05-26 | 2021-05-26 | 2021-05-26 | 2021-05-26 | 2021-05-26 | 2021-05-26 | 2021-05-27 | 2021-05-27 | 2021-05-27 | 2021-05-27 | 2021-05-27 | 2021-05-27 | 2021-05-27 | 2021-05-27 | 2021-05-27 | 2021-05-27 | 2021-05-27 | 2021-05-27 | 2021-05-27 | 2021-05-27 | 2021-05-27 | 2021-05-27 | 2021-05-27 | 2021-05-27 | 2021-05-27 | 2021-05-27 | 2021-05-27 | 2021-05-27 | 2021-05-28 | 2021-05-28 | 2021-05-28 | 2021-05-28 | 2021-05-28 | 2021-05-28 | 2021-05-28 | 2021-05-28 | 2021-05-28 | 2021-05-28 | 2021-05-28 | 2021-05-28 | 2021-05-28 | 2021-05-28 | 2021-05-28 | 2021-05-28 | 2021-05-28 | 2021-05-28 | 2021-05-28 | 2021-05-28 | 2021-05-28 | 2021-05-28 | 2021-05-29 | 2021-05-29 | 2021-05-29 | 2021-05-29 | 2021-05-29 | 2021-05-29 | 2021-05-29 | 2021-05-29 | 2021-05-29 | 2021-05-29 | 2021-05-29 | 2021-05-29 | 2021-05-29 | 2021-05-29 | 2021-05-29 | 2021-05-29 | 2021-05-29 | 2021-05-29 | 2021-05-29 | 2021-05-29 | 2021-05-29 | 2021-05-29 | 2021-05-30 | 2021-05-30 | 2021-05-30 | 2021-05-30 | 2021-05-30 | 2021-05-30 | 2021-05-30 | 2021-05-30 | 2021-05-30 | 2021-05-30 | 2021-05-30 | 2021-05-30 | 2021-05-30 | 2021-05-30 | 2021-05-30 | 2021-05-30 | 2021-05-30 | 2021-05-30 | 2021-05-30 | 2021-05-30 | 2021-05-30 | 2021-05-30 | 2021-05-30 | 2021-05-31 | 2021-05-31 | 2021-05-31 | 2021-05-31 | 2021-05-31 | 2021-05-31 | 2021-05-31 | 2021-05-31 | 2021-05-31 | 2021-05-31 | 2021-05-31 | 2021-05-31 | 2021-05-31 | 2021-05-31 | 2021-05-31 | 2021-05-31 | 2021-05-31 | 2021-05-31 | 2021-05-31 | 2021-05-31 | 2021-05-31 | 2021-06-01 | 2021-06-01 | 2021-06-01 | 2021-06-01 | 2021-06-01 | 2021-06-01 | 2021-06-01 | 2021-06-01 | 2021-06-01 | 2021-06-01 | 2021-06-01 | 2021-06-01 | 2021-06-01 | 2021-06-01 | 2021-06-01 | 2021-06-01 | 2021-06-01 | 2021-06-01 | 2021-06-01 | 2021-06-01 | 2021-06-01 | 2021-06-01 | 2021-06-02 | 2021-06-02 | 2021-06-02 | 2021-06-02 | 2021-06-02 | 2021-06-02 | 2021-06-02 | 2021-06-02 | 2021-06-02 | 2021-06-02 | 2021-06-02 | 2021-06-02 | 2021-06-02 | 2021-06-02 | 2021-06-02 | 2021-06-02 | 2021-06-02 | 2021-06-02 | 2021-06-02 | 2021-06-02 | 2021-06-02 | 2021-06-02 | 2021-06-02 | 2021-06-03 | 2021-06-03 | 2021-06-03 | 2021-06-03 | 2021-06-03 | 2021-06-03 | 2021-06-03 | 2021-06-03 | 2021-06-03 | 2021-06-03 | 2021-06-03 | 2021-06-03 | 2021-06-03 | 2021-06-03 | 2021-06-03 | 2021-06-03 | 2021-06-03 | 2021-06-03 | 2021-06-03 | 2021-06-03 | 2021-06-03 | 2021-06-03 | 2021-06-04 | 2021-06-04 | 2021-06-04 | 2021-06-04 | 2021-06-04 | 2021-06-04 | 2021-06-04 | 2021-06-04 | 2021-06-04 | 2021-06-04 | 2021-06-04 | 2021-06-04 | 2021-06-04 | 2021-06-04 | 2021-06-04 | 2021-06-04 | 2021-06-04 | 2021-06-04 | 2021-06-04 | 2021-06-04 | 2021-06-04 | 2021-06-04 | 2021-06-05 | 2021-06-05 | 2021-06-05 | 2021-06-05 | 2021-06-05 | 2021-06-05 | 2021-06-05 | 2021-06-05 | 2021-06-05 | 2021-06-05 | 2021-06-05 | 2021-06-05 | 2021-06-05 | 2021-06-05 | 2021-06-05 | 2021-06-05 | 2021-06-05 | 2021-06-05 | 2021-06-05 | 2021-06-05 | 2021-06-05 | 2021-06-05 | 2021-06-06 | 2021-06-06 | 2021-06-06 | 2021-06-06 | 2021-06-06 | 2021-06-06 | 2021-06-06 | 2021-06-06 | 2021-06-06 | 2021-06-06 | 2021-06-06 | 2021-06-06 | 2021-06-06 | 2021-06-06 | 2021-06-06 | 2021-06-06 | 2021-06-06 | 2021-06-06 | 2021-06-06 | 2021-06-06 | 2021-06-06 | 2021-06-06 | 2021-06-07 | 2021-06-07 | 2021-06-07 | 2021-06-07 | 2021-06-07 | 2021-06-07 | 2021-06-07 | 2021-06-07 | 2021-06-07 | 2021-06-07 | 2021-06-07 | 2021-06-07 | 2021-06-07 | 2021-06-07 | 2021-06-07 | 2021-06-07 | 2021-06-07 | 2021-06-07 | 2021-06-07 | 2021-06-07 | 2021-06-07 | 2021-06-07 | 2021-06-08 | 2021-06-08 | 2021-06-08 | 2021-06-08 | 2021-06-08 | 2021-06-08 | 2021-06-08 | 2021-06-08 | 2021-06-08 | 2021-06-08 | 2021-06-08 | 2021-06-08 | 2021-06-08 | 2021-06-08 | 2021-06-08 | 2021-06-08 | 2021-06-08 | 2021-06-08 | 2021-06-08 | 2021-06-08 | 2021-06-08 | 2021-06-08 | 2021-06-08 | 2021-06-09 | 2021-06-09 | 2021-06-09 | 2021-06-09 | 2021-06-09 | 2021-06-09 | 2021-06-09 | 2021-06-09 | 2021-06-09 | 2021-06-09 | 2021-06-09 | 2021-06-09 | 2021-06-09 | 2021-06-09 | 2021-06-09 | 2021-06-09 | 2021-06-09 | 2021-06-09 | 2021-06-09 | 2021-06-09 | 2021-06-09 | 2021-06-09 | 2021-06-10 | 2021-06-10 | 2021-06-10 | 2021-06-10 | 2021-06-10 | 2021-06-10 | 2021-06-10 | 2021-06-10 | 2021-06-10 | 2021-06-10 | 2021-06-10 | 2021-06-10 | 2021-06-10 | 2021-06-10 | 2021-06-10 | 2021-06-10 | 2021-06-10 | 2021-06-10 | 2021-06-10 | 2021-06-10 | 2021-06-10 | 2021-06-10 | 2021-06-11 | 2021-06-11 | 2021-06-11 | 2021-06-11 | 2021-06-11 | 2021-06-11 | 2021-06-11 | 2021-06-11 | 2021-06-11 | 2021-06-11 | 2021-06-11 | 2021-06-11 | 2021-06-11 | 2021-06-11 | 2021-06-11 | 2021-06-11 | 2021-06-11 | 2021-06-11 | 2021-06-11 | 2021-06-11 | 2021-06-11 | 2021-06-11 | 2021-06-12 | 2021-06-12 | 2021-06-12 | 2021-06-12 | 2021-06-12 | 2021-06-12 | 2021-06-12 | 2021-06-12 | 2021-06-12 | 2021-06-12 | 2021-06-12 | 2021-06-12 | 2021-06-12 | 2021-06-12 | 2021-06-12 | 2021-06-12 | 2021-06-12 | 2021-06-12 | 2021-06-12 | 2021-06-12 | 2021-06-12 | 2021-06-12 | 2021-06-13 | 2021-06-13 | 2021-06-13 | 2021-06-13 | 2021-06-13 | 2021-06-13 | 2021-06-13 | 2021-06-13 | 2021-06-13 | 2021-06-13 | 2021-06-13 | 2021-06-13 | 2021-06-13 | 2021-06-13 | 2021-06-13 | 2021-06-13 | 2021-06-13 | 2021-06-13 | 2021-06-13 | 2021-06-13 | 2021-06-13 | 2021-06-13 | 2021-06-14 | 2021-06-14 | 2021-06-14 | 2021-06-14 | 2021-06-14 | 2021-06-14 | 2021-06-14 | 2021-06-14 | 2021-06-14 | 2021-06-14 | 2021-06-14 | 2021-06-14 | 2021-06-14 | 2021-06-14 | 2021-06-14 | 2021-06-14 | 2021-06-14 | 2021-06-14 | 2021-06-14 | 2021-06-14 | 2021-06-14 | 2021-06-14 | 2021-06-15 | 2021-06-15 | 2021-06-15 | 2021-06-15 | 2021-06-15 | 2021-06-15 | 2021-06-15 | 2021-06-15 | 2021-06-15 | 2021-06-15 | 2021-06-15 | 2021-06-15 | 2021-06-15 | 2021-06-15 | 2021-06-15 | 2021-06-15 | 2021-06-15 | 2021-06-15 | 2021-06-15 | 2021-06-15 | 2021-06-15 | 2021-06-15 | 2021-06-15 | 2021-06-16 | 2021-06-16 | 2021-06-16 | 2021-06-16 | 2021-06-16 | 2021-06-16 | 2021-06-16 | 2021-06-16 | 2021-06-16 | 2021-06-16 | 2021-06-16 | 2021-06-16 | 2021-06-16 | 2021-06-16 | 2021-06-16 | 2021-06-16 | 2021-06-16 | 2021-06-16 | 2021-06-16 | 2021-06-16 | 2021-06-16 | 2021-06-16 | 2021-06-17 | 2021-06-17 | 2021-06-17 | 2021-06-17 | 2021-06-17 | 2021-06-17 | 2021-06-17 | 2021-06-17 | 2021-06-17 | 2021-06-17 | 2021-06-17 | 2021-06-17 | 2021-06-17 | 2021-06-17 | 2021-06-17 | 2021-06-17 | 2021-06-17 | 2021-06-17 | 2021-06-17 | 2021-06-17 | 2021-06-17 | 2021-06-17 | 2021-06-18 | 2021-06-18 | 2021-06-18 | 2021-06-18 | 2021-06-18 | 2021-06-18 | 2021-06-18 | 2021-06-18 | 2021-06-18 | 2021-06-18 | 2021-06-18 | 2021-06-18 | 2021-06-18 | 2021-06-18 | 2021-06-18 | 2021-06-18 | 2021-06-18 | 2021-06-18 | 2021-06-18 | 2021-06-18 | 2021-06-18 | 2021-06-18 | 2021-06-19 | 2021-06-19 | 2021-06-19 | 2021-06-19 | 2021-06-19 | 2021-06-19 | 2021-06-19 | 2021-06-19 | 2021-06-19 | 2021-06-19 | 2021-06-19 | 2021-06-19 | 2021-06-19 | 2021-06-19 | 2021-06-19 | 2021-06-19 | 2021-06-19 | 2021-06-19 | 2021-06-19 | 2021-06-19 | 2021-06-19 | 2021-06-19 | 2021-06-20 | 2021-06-20 | 2021-06-20 | 2021-06-20 | 2021-06-20 | 2021-06-20 | 2021-06-20 | 2021-06-20 | 2021-06-20 | 2021-06-20 | 2021-06-20 | 2021-06-20 | 2021-06-20 | 2021-06-20 | 2021-06-20 | 2021-06-20 | 2021-06-20 | 2021-06-20 | 2021-06-20 | 2021-06-20 | 2021-06-20 | 2021-06-20 | 2021-06-21 | 2021-06-21 | 2021-06-21 | 2021-06-21 | 2021-06-21 | 2021-06-21 | 2021-06-21 | 2021-06-21 | 2021-06-21 | 2021-06-21 | 2021-06-21 | 2021-06-21 | 2021-06-21 | 2021-06-21 | 2021-06-21 | 2021-06-21 | 2021-06-21 | 2021-06-21 | 2021-06-21 | 2021-06-21 | 2021-06-21 | 2021-06-21 | 2021-06-21 | 2021-06-22 | 2021-06-22 | 2021-06-22 | 2021-06-22 | 2021-06-22 | 2021-06-22 | 2021-06-22 | 2021-06-22 | 2021-06-22 | 2021-06-22 | 2021-06-22 | 2021-06-22 | 2021-06-22 | 2021-06-22 | 2021-06-22 | 2021-06-22 | 2021-06-22 | 2021-06-22 | 2021-06-22 | 2021-06-22 | 2021-06-22 | 2021-06-22 | 2021-06-23 | 2021-06-23 | 2021-06-23 | 2021-06-23 | 2021-06-23 | 2021-06-23 | 2021-06-23 | 2021-06-23 | 2021-06-23 | 2021-06-23 | 2021-06-23 | 2021-06-23 | 2021-06-23 | 2021-06-23 | 2021-06-23 | 2021-06-23 | 2021-06-23 | 2021-06-23 | 2021-06-23 | 2021-06-23 | 2021-06-23 | 2021-06-23 | 2021-06-24 | 2021-06-24 | 2021-06-24 | 2021-06-24 | 2021-06-24 | 2021-06-24 | 2021-06-24 | 2021-06-24 | 2021-06-24 | 2021-06-24 | 2021-06-24 | 2021-06-24 | 2021-06-24 | 2021-06-24 | 2021-06-24 | 2021-06-24 | 2021-06-24 | 2021-06-24 | 2021-06-24 | 2021-06-24 | 2021-06-24 | 2021-06-24 | 2021-06-25 | 2021-06-25 | 2021-06-25 | 2021-06-25 | 2021-06-25 | 2021-06-25 | 2021-06-25 | 2021-06-25 | 2021-06-25 | 2021-06-25 | 2021-06-25 | 2021-06-25 | 2021-06-25 | 2021-06-25 | 2021-06-25 | 2021-06-25 | 2021-06-25 | 2021-06-25 | 2021-06-25 | 2021-06-25 | 2021-06-25 | 2021-06-25 | 2021-06-26 | 2021-06-26 | 2021-06-26 | 2021-06-26 | 2021-06-26 | 2021-06-26 | 2021-06-26 | 2021-06-26 | 2021-06-26 | 2021-06-26 | 2021-06-26 | 2021-06-26 | 2021-06-26 | 2021-06-26 | 2021-06-26 | 2021-06-26 | 2021-06-26 | 2021-06-26 | 2021-06-26 | 2021-06-26 | 2021-06-26 | 2021-06-26 | 2021-06-27 | 2021-06-27 | 2021-06-27 | 2021-06-27 | 2021-06-27 | 2021-06-27 | 2021-06-27 | 2021-06-27 | 2021-06-27 | 2021-06-27 | 2021-06-27 | 2021-06-27 | 2021-06-27 | 2021-06-27 | 2021-06-27 | 2021-06-27 | 2021-06-27 | 2021-06-27 | 2021-06-27 | 2021-06-27 | 2021-06-27 | 2021-06-27 | 2021-06-28 | 2021-06-28 | 2021-06-28 | 2021-06-28 | 2021-06-28 | 2021-06-28 | 2021-06-28 | 2021-06-28 | 2021-06-28 | 2021-06-28 | 2021-06-28 | 2021-06-28 | 2021-06-28 | 2021-06-28 | 2021-06-28 | 2021-06-28 | 2021-06-28 | 2021-06-28 | 2021-06-28 | 2021-06-28 | 2021-06-28 | 2021-06-28 | 2021-06-28 | 2021-06-29 | 2021-06-29 | 2021-06-29 | 2021-06-29 | 2021-06-29 | 2021-06-29 | 2021-06-29 | 2021-06-29 | 2021-06-29 | 2021-06-29 | 2021-06-29 | 2021-06-29 | 2021-06-29 | 2021-06-29 | 2021-06-29 | 2021-06-29 | 2021-06-29 | 2021-06-29 | 2021-06-29 | 2021-06-29 | 2021-06-29 | 2021-06-29 | 2021-06-30 | 2021-06-30 | 2021-06-30 | 2021-06-30 | 2021-06-30 | 2021-06-30 | 2021-06-30 | 2021-06-30 | 2021-06-30 | 2021-06-30 | 2021-06-30 | 2021-06-30 | 2021-06-30 | 2021-06-30 | 2021-06-30 | 2021-06-30 | 2021-06-30 | 2021-06-30 | 2021-06-30 | 2021-06-30 | 2021-06-30 | 2021-06-30 | 2021-07-01 | 2021-07-01 | 2021-07-01 | 2021-07-01 | 2021-07-01 | 2021-07-01 | 2021-07-01 | 2021-07-01 | 2021-07-01 | 2021-07-01 | 2021-07-01 | 2021-07-01 | 2021-07-01 | 2021-07-01 | 2021-07-01 | 2021-07-01 | 2021-07-01 | 2021-07-01 | 2021-07-01 | 2021-07-01 | 2021-07-01 | 2021-07-01 | 2021-07-02 | 2021-07-02 | 2021-07-02 | 2021-07-02 | 2021-07-02 | 2021-07-02 | 2021-07-02 | 2021-07-02 | 2021-07-02 | 2021-07-02 | 2021-07-02 | 2021-07-02 | 2021-07-02 | 2021-07-02 | 2021-07-02 | 2021-07-02 | 2021-07-02 | 2021-07-02 | 2021-07-02 | 2021-07-02 | 2021-07-02 | 2021-07-02 | 2021-07-03 | 2021-07-03 | 2021-07-03 | 2021-07-03 | 2021-07-03 | 2021-07-03 | 2021-07-03 | 2021-07-03 | 2021-07-03 | 2021-07-03 | 2021-07-03 | 2021-07-03 | 2021-07-03 | 2021-07-03 | 2021-07-03 | 2021-07-03 | 2021-07-03 | 2021-07-03 | 2021-07-03 | 2021-07-03 | 2021-07-03 | 2021-07-03 | 2021-07-04 | 2021-07-04 | 2021-07-04 | 2021-07-04 | 2021-07-04 | 2021-07-04 | 2021-07-04 | 2021-07-04 | 2021-07-04 | 2021-07-04 | 2021-07-04 | 2021-07-04 | 2021-07-04 | 2021-07-04 | 2021-07-04 | 2021-07-04 | 2021-07-04 | 2021-07-04 | 2021-07-04 | 2021-07-04 | 2021-07-04 | 2021-07-04 | 2021-07-04 | 2021-07-05 | 2021-07-05 | 2021-07-05 | 2021-07-05 | 2021-07-05 | 2021-07-05 | 2021-07-05 | 2021-07-05 | 2021-07-05 | 2021-07-05 | 2021-07-05 | 2021-07-05 | 2021-07-05 | 2021-07-05 | 2021-07-05 | 2021-07-05 | 2021-07-05 | 2021-07-05 | 2021-07-05 | 2021-07-05 | 2021-07-05 | 2021-07-05 | 2021-07-06 | 2021-07-06 | 2021-07-06 | 2021-07-06 | 2021-07-06 | 2021-07-06 | 2021-07-06 | 2021-07-06 | 2021-07-06 | 2021-07-06 | 2021-07-06 | 2021-07-06 | 2021-07-06 | 2021-07-06 | 2021-07-06 | 2021-07-06 | 2021-07-06 | 2021-07-06 | 2021-07-06 | 2021-07-06 | 2021-07-06 | 2021-07-06 | 2021-07-07 | 2021-07-07 | 2021-07-07 | 2021-07-07 | 2021-07-07 | 2021-07-07 | 2021-07-07 | 2021-07-07 | 2021-07-07 | 2021-07-07 | 2021-07-07 | 2021-07-07 | 2021-07-07 | 2021-07-07 | 2021-07-07 | 2021-07-07 | 2021-07-07 | 2021-07-07 | 2021-07-07 | 2021-07-07 | 2021-07-07 | 2021-07-07 | 2021-07-08 | 2021-07-08 | 2021-07-08 | 2021-07-08 | 2021-07-08 | 2021-07-08 | 2021-07-08 | 2021-07-08 | 2021-07-08 | 2021-07-08 | 2021-07-08 | 2021-07-08 | 2021-07-08 | 2021-07-08 | 2021-07-08 | 2021-07-08 | 2021-07-08 | 2021-07-08 | 2021-07-08 | 2021-07-08 | 2021-07-08 | 2021-07-08 | 2021-07-09 | 2021-07-09 | 2021-07-09 | 2021-07-09 | 2021-07-09 | 2021-07-09 | 2021-07-09 | 2021-07-09 | 2021-07-09 | 2021-07-09 | 2021-07-09 | 2021-07-09 | 2021-07-09 | 2021-07-09 | 2021-07-09 | 2021-07-09 | 2021-07-09 | 2021-07-09 | 2021-07-09 | 2021-07-09 | 2021-07-09 | 2021-07-09 | 2021-07-10 | 2021-07-10 | 2021-07-10 | 2021-07-10 | 2021-07-10 | 2021-07-10 | 2021-07-10 | 2021-07-10 | 2021-07-10 | 2021-07-10 | 2021-07-10 | 2021-07-10 | 2021-07-10 | 2021-07-10 | 2021-07-10 | 2021-07-10 | 2021-07-10 | 2021-07-10 | 2021-07-10 | 2021-07-10 | 2021-07-10 | 2021-07-10 | 2021-07-11 | 2021-07-11 | 2021-07-11 | 2021-07-11 | 2021-07-11 | 2021-07-11 | 2021-07-11 | 2021-07-11 | 2021-07-11 | 2021-07-11 | 2021-07-11 | 2021-07-11 | 2021-07-11 | 2021-07-11 | 2021-07-11 | 2021-07-11 | 2021-07-11 | 2021-07-11 | 2021-07-11 | 2021-07-11 | 2021-07-11 | 2021-07-11 | 2021-07-11 | 2021-07-12 | 2021-07-12 | 2021-07-12 | 2021-07-12 | 2021-07-12 | 2021-07-12 | 2021-07-12 | 2021-07-12 | 2021-07-12 | 2021-07-12 | 2021-07-12 | 2021-07-12 | 2021-07-12 | 2021-07-12 | 2021-07-12 | 2021-07-12 | 2021-07-12 | 2021-07-12 | 2021-07-12 | 2021-07-12 | 2021-07-12 | 2021-07-12 | 2021-07-13 | 2021-07-13 | 2021-07-13 | 2021-07-13 | 2021-07-13 | 2021-07-13 | 2021-07-13 | 2021-07-13 | 2021-07-13 | 2021-07-13 | 2021-07-13 | 2021-07-13 | 2021-07-13 | 2021-07-13 | 2021-07-13 | 2021-07-13 | 2021-07-13 | 2021-07-13 | 2021-07-13 | 2021-07-13 | 2021-07-13 | 2021-07-13 | 2021-07-14 | 2021-07-14 | 2021-07-14 | 2021-07-14 | 2021-07-14 | 2021-07-14 | 2021-07-14 | 2021-07-14 | 2021-07-14 | 2021-07-14 | 2021-07-14 | 2021-07-14 | 2021-07-14 | 2021-07-14 | 2021-07-14 | 2021-07-14 | 2021-07-14 | 2021-07-14 | 2021-07-14 | 2021-07-14 | 2021-07-14 | 2021-07-14 | 2021-07-15 | 2021-07-15 | 2021-07-15 | 2021-07-15 | 2021-07-15 | 2021-07-15 | 2021-07-15 | 2021-07-15 | 2021-07-15 | 2021-07-15 | 2021-07-15 | 2021-07-15 | 2021-07-15 | 2021-07-15 | 2021-07-15 | 2021-07-15 | 2021-07-15 | 2021-07-15 | 2021-07-15 | 2021-07-15 | 2021-07-15 | 2021-07-15 | 2021-07-16 | 2021-07-16 | 2021-07-16 | 2021-07-16 | 2021-07-16 | 2021-07-16 | 2021-07-16 | 2021-07-16 | 2021-07-16 | 2021-07-16 | 2021-07-16 | 2021-07-16 | 2021-07-16 | 2021-07-16 | 2021-07-16 | 2021-07-16 | 2021-07-16 | 2021-07-16 | 2021-07-16 | 2021-07-16 | 2021-07-16 | 2021-07-16 | 2021-07-17 | 2021-07-17 | 2021-07-17 | 2021-07-17 | 2021-07-17 | 2021-07-17 | 2021-07-17 | 2021-07-17 | 2021-07-17 | 2021-07-17 | 2021-07-17 | 2021-07-17 | 2021-07-17 | 2021-07-17 | 2021-07-17 | 2021-07-17 | 2021-07-17 | 2021-07-17 | 2021-07-17 | 2021-07-17 | 2021-07-17 | 2021-07-17 | 2021-07-17 | 2021-07-18 | 2021-07-18 | 2021-07-18 | 2021-07-18 | 2021-07-18 | 2021-07-18 | 2021-07-18 | 2021-07-18 | 2021-07-18 | 2021-07-18 | 2021-07-18 | 2021-07-18 | 2021-07-18 | 2021-07-18 | 2021-07-18 | 2021-07-18 | 2021-07-18 | 2021-07-18 | 2021-07-18 | 2021-07-18 | 2021-07-18 | 2021-07-18 | 2021-07-19 | 2021-07-19 | 2021-07-19 | 2021-07-19 | 2021-07-19 | 2021-07-19 | 2021-07-19 | 2021-07-19 | 2021-07-19 | 2021-07-19 | 2021-07-19 | 2021-07-19 | 2021-07-19 | 2021-07-19 | 2021-07-19 | 2021-07-19 | 2021-07-19 | 2021-07-19 | 2021-07-19 | 2021-07-19 | 2021-07-19 | 2021-07-19 | 2021-07-20 | 2021-07-20 | 2021-07-20 | 2021-07-20 | 2021-07-20 | 2021-07-20 | 2021-07-20 | 2021-07-20 | 2021-07-20 | 2021-07-20 | 2021-07-20 | 2021-07-20 | 2021-07-20 | 2021-07-20 | 2021-07-20 | 2021-07-20 | 2021-07-20 | 2021-07-20 | 2021-07-20 | 2021-07-20 | 2021-07-20 | 2021-07-20 | 2021-07-21 | 2021-07-21 | 2021-07-21 | 2021-07-21 | 2021-07-21 | 2021-07-21 | 2021-07-21 | 2021-07-21 | 2021-07-21 | 2021-07-21 | 2021-07-21 | 2021-07-21 | 2021-07-21 | 2021-07-21 | 2021-07-21 | 2021-07-21 | 2021-07-21 | 2021-07-21 | 2021-07-21 | 2021-07-21 | 2021-07-21 | 2021-07-21 | 2021-07-22 | 2021-07-22 | 2021-07-22 | 2021-07-22 | 2021-07-22 | 2021-07-22 | 2021-07-22 | 2021-07-22 | 2021-07-22 | 2021-07-22 | 2021-07-22 | 2021-07-22 | 2021-07-22 | 2021-07-22 | 2021-07-22 | 2021-07-22 | 2021-07-22 | 2021-07-22 | 2021-07-22 | 2021-07-22 | 2021-07-22 | 2021-07-22 | 2021-07-23 | 2021-07-23 | 2021-07-23 | 2021-07-23 | 2021-07-23 | 2021-07-23 | 2021-07-23 | 2021-07-23 | 2021-07-23 | 2021-07-23 | 2021-07-23 | 2021-07-23 | 2021-07-23 | 2021-07-23 | 2021-07-23 | 2021-07-23 | 2021-07-23 | 2021-07-23 | 2021-07-23 | 2021-07-23 | 2021-07-23 | 2021-07-23 | 2021-07-24 | 2021-07-24 | 2021-07-24 | 2021-07-24 | 2021-07-24 | 2021-07-24 | 2021-07-24 | 2021-07-24 | 2021-07-24 | 2021-07-24 | 2021-07-24 | 2021-07-24 | 2021-07-24 | 2021-07-24 | 2021-07-24 | 2021-07-24 | 2021-07-24 | 2021-07-24 | 2021-07-24 | 2021-07-24 | 2021-07-24 | 2021-07-24 | 2021-07-24 | 2021-07-25 | 2021-07-25 | 2021-07-25 | 2021-07-25 | 2021-07-25 | 2021-07-25 | 2021-07-25 | 2021-07-25 | 2021-07-25 | 2021-07-25 | 2021-07-25 | 2021-07-25 | 2021-07-25 | 2021-07-25 | 2021-07-25 | 2021-07-25 | 2021-07-25 | 2021-07-25 | 2021-07-25 | 2021-07-25 | 2021-07-25 | 2021-07-25 | 2021-07-26 | 2021-07-26 | 2021-07-26 | 2021-07-26 | 2021-07-26 | 2021-07-26 | 2021-07-26 | 2021-07-26 | 2021-07-26 | 2021-07-26 | 2021-07-26 | 2021-07-26 | 2021-07-26 | 2021-07-26 | 2021-07-26 | 2021-07-26 | 2021-07-26 | 2021-07-26 | 2021-07-26 | 2021-07-26 | 2021-07-26 | 2021-07-26 | 2021-07-27 | 2021-07-27 | 2021-07-27 | 2021-07-27 | 2021-07-27 | 2021-07-27 | 2021-07-27 | 2021-07-27 | 2021-07-27 | 2021-07-27 | 2021-07-27 | 2021-07-27 | 2021-07-27 | 2021-07-27 | 2021-07-27 | 2021-07-27 | 2021-07-27 | 2021-07-27 | 2021-07-27 | 2021-07-27 | 2021-07-27 | 2021-07-27 | 2021-07-28 | 2021-07-28 | 2021-07-28 | 2021-07-28 | 2021-07-28 | 2021-07-28 | 2021-07-28 | 2021-07-28 | 2021-07-28 | 2021-07-28 | 2021-07-28 | 2021-07-28 | 2021-07-28 | 2021-07-28 | 2021-07-28 | 2021-07-28 | 2021-07-28 | 2021-07-28 | 2021-07-28 | 2021-07-28 | 2021-07-28 | 2021-07-28 | 2021-07-29 | 2021-07-29 | 2021-07-29 | 2021-07-29 | 2021-07-29 | 2021-07-29 | 2021-07-29 | 2021-07-29 | 2021-07-29 | 2021-07-29 | 2021-07-29 | 2021-07-29 | 2021-07-29 | 2021-07-29 | 2021-07-29 | 2021-07-29 | 2021-07-29 | 2021-07-29 | 2021-07-29 | 2021-07-29 | 2021-07-29 | 2021-07-29 | 2021-07-30 | 2021-07-30 | 2021-07-30 | 2021-07-30 | 2021-07-30 | 2021-07-30 | 2021-07-30 | 2021-07-30 | 2021-07-30 | 2021-07-30 | 2021-07-30 | 2021-07-30 | 2021-07-30 | 2021-07-30 | 2021-07-30 | 2021-07-30 | 2021-07-30 | 2021-07-30 | 2021-07-30 | 2021-07-30 | 2021-07-30 | 2021-07-30 | 2021-07-31 | 2021-07-31 | 2021-07-31 | 2021-07-31 | 2021-07-31 | 2021-07-31 | 2021-07-31 | 2021-07-31 | 2021-07-31 | 2021-07-31 | 2021-07-31 | 2021-07-31 | 2021-07-31 | 2021-07-31 | 2021-07-31 | 2021-07-31 | 2021-07-31 | 2021-07-31 | 2021-07-31 | 2021-07-31 | 2021-07-31 | 2021-07-31 | 2021-08-01 | 2021-08-01 | 2021-08-01 | 2021-08-01 | 2021-08-01 | 2021-08-01 | 2021-08-01 | 2021-08-01 | 2021-08-01 | 2021-08-01 | 2021-08-01 | 2021-08-01 | 2021-08-01 | 2021-08-01 | 2021-08-01 | 2021-08-01 | 2021-08-01 | 2021-08-01 | 2021-08-01 | 2021-08-01 | 2021-08-01 | 2021-08-01 | 2021-08-02 | 2021-08-02 | 2021-08-02 | 2021-08-02 | 2021-08-02 | 2021-08-02 | 2021-08-02 | 2021-08-02 | 2021-08-02 | 2021-08-02 | 2021-08-02 | 2021-08-02 | 2021-08-02 | 2021-08-02 | 2021-08-02 | 2021-08-02 | 2021-08-02 | 2021-08-02 | 2021-08-02 | 2021-08-02 | 2021-08-02 | 2021-08-02 | 2021-08-03 | 2021-08-03 | 2021-08-03 | 2021-08-03 | 2021-08-03 | 2021-08-03 | 2021-08-03 | 2021-08-03 | 2021-08-03 | 2021-08-03 | 2021-08-03 | 2021-08-03 | 2021-08-03 | 2021-08-03 | 2021-08-03 | 2021-08-03 | 2021-08-03 | 2021-08-03 | 2021-08-03 | 2021-08-03 | 2021-08-03 | 2021-08-03 | 2021-08-03 | 2021-08-04 | 2021-08-04 | 2021-08-04 | 2021-08-04 | 2021-08-04 | 2021-08-04 | 2021-08-04 | 2021-08-04 | 2021-08-04 | 2021-08-04 | 2021-08-04 | 2021-08-04 | 2021-08-04 | 2021-08-04 | 2021-08-04 | 2021-08-04 | 2021-08-04 | 2021-08-04 | 2021-08-04 | 2021-08-04 | 2021-08-04 | 2021-08-04 | 2021-08-05 | 2021-08-05 | 2021-08-05 | 2021-08-05 | 2021-08-05 | 2021-08-05 | 2021-08-05 | 2021-08-05 | 2021-08-05 | 2021-08-05 | 2021-08-05 | 2021-08-05 | 2021-08-05 | 2021-08-05 | 2021-08-05 | 2021-08-05 | 2021-08-05 | 2021-08-05 | 2021-08-05 | 2021-08-05 | 2021-08-05 | 2021-08-05 | 2021-08-06 | 2021-08-06 | 2021-08-06 | 2021-08-06 | 2021-08-06 | 2021-08-06 | 2021-08-06 | 2021-08-06 | 2021-08-06 | 2021-08-06 | 2021-08-06 | 2021-08-06 | 2021-08-06 | 2021-08-06 | 2021-08-06 | 2021-08-06 | 2021-08-06 | 2021-08-06 | 2021-08-06 | 2021-08-06 | 2021-08-06 | 2021-08-06 | 2021-08-07 | 2021-08-07 | 2021-08-07 | 2021-08-07 | 2021-08-07 | 2021-08-07 | 2021-08-07 | 2021-08-07 | 2021-08-07 | 2021-08-07 | 2021-08-07 | 2021-08-07 | 2021-08-07 | 2021-08-07 | 2021-08-07 | 2021-08-07 | 2021-08-07 | 2021-08-07 | 2021-08-07 | 2021-08-07 | 2021-08-07 | 2021-08-07 | 2021-08-08 | 2021-08-08 | 2021-08-08 | 2021-08-08 | 2021-08-08 | 2021-08-08 | 2021-08-08 | 2021-08-08 | 2021-08-08 | 2021-08-08 | 2021-08-08 | 2021-08-08 | 2021-08-08 | 2021-08-08 | 2021-08-08 | 2021-08-08 | 2021-08-08 | 2021-08-08 | 2021-08-08 | 2021-08-08 | 2021-08-08 | 2021-08-08 | 2021-08-09 | 2021-08-09 | 2021-08-09 | 2021-08-09 | 2021-08-09 | 2021-08-09 | 2021-08-09 | 2021-08-09 | 2021-08-09 | 2021-08-09 | 2021-08-09 | 2021-08-09 | 2021-08-09 | 2021-08-09 | 2021-08-09 | 2021-08-09 | 2021-08-09 | 2021-08-09 | 2021-08-09 | 2021-08-09 | 2021-08-09 | 2021-08-09 | 2021-08-09 | 2021-08-10 | 2021-08-10 | 2021-08-10 | 2021-08-10 | 2021-08-10 | 2021-08-10 | 2021-08-10 | 2021-08-10 | 2021-08-10 | 2021-08-10 | 2021-08-10 | 2021-08-10 | 2021-08-10 | 2021-08-10 | 2021-08-10 | 2021-08-10 | 2021-08-10 | 2021-08-10 | 2021-08-10 | 2021-08-10 | 2021-08-10 | 2021-08-10 | 2021-08-11 | 2021-08-11 | 2021-08-11 | 2021-08-11 | 2021-08-11 | 2021-08-11 | 2021-08-11 | 2021-08-11 | 2021-08-11 | 2021-08-11 | 2021-08-11 | 2021-08-11 | 2021-08-11 | 2021-08-11 | 2021-08-11 | 2021-08-11 | 2021-08-11 | 2021-08-11 | 2021-08-11 | 2021-08-11 | 2021-08-11 | 2021-08-11 | 2021-08-12 | 2021-08-12 | 2021-08-12 | 2021-08-12 | 2021-08-12 | 2021-08-12 | 2021-08-12 | 2021-08-12 | 2021-08-12 | 2021-08-12 | 2021-08-12 | 2021-08-12 | 2021-08-12 | 2021-08-12 | 2021-08-12 | 2021-08-12 | 2021-08-12 | 2021-08-12 | 2021-08-12 | 2021-08-12 | 2021-08-12 | 2021-08-12 | 2021-08-13 | 2021-08-13 | 2021-08-13 | 2021-08-13 | 2021-08-13 | 2021-08-13 | 2021-08-13 | 2021-08-13 | 2021-08-13 | 2021-08-13 | 2021-08-13 | 2021-08-13 | 2021-08-13 | 2021-08-13 | 2021-08-13 | 2021-08-13 | 2021-08-13 | 2021-08-13 | 2021-08-13 | 2021-08-13 | 2021-08-13 | 2021-08-13 | 2021-08-14 | 2021-08-14 | 2021-08-14 | 2021-08-14 | 2021-08-14 | 2021-08-14 | 2021-08-14 | 2021-08-14 | 2021-08-14 | 2021-08-14 | 2021-08-14 | 2021-08-14 | 2021-08-14 | 2021-08-14 | 2021-08-14 | 2021-08-14 | 2021-08-14 | 2021-08-14 | 2021-08-14 | 2021-08-14 | 2021-08-14 | 2021-08-14 | 2021-08-15 | 2021-08-15 | 2021-08-15 | 2021-08-15 | 2021-08-15 | 2021-08-15 | 2021-08-15 | 2021-08-15 | 2021-08-15 | 2021-08-15 | 2021-08-15 | 2021-08-15 | 2021-08-15 | 2021-08-15 | 2021-08-15 | 2021-08-15 | 2021-08-15 | 2021-08-15 | 2021-08-15 | 2021-08-15 | 2021-08-15 | 2021-08-15 | 2021-08-16 | 2021-08-16 | 2021-08-16 | 2021-08-16 | 2021-08-16 | 2021-08-16 | 2021-08-16 | 2021-08-16 | 2021-08-16 | 2021-08-16 | 2021-08-16 | 2021-08-16 | 2021-08-16 | 2021-08-16 | 2021-08-16 | 2021-08-16 | 2021-08-16 | 2021-08-16 | 2021-08-16 | 2021-08-16 | 2021-08-16 | 2021-08-16 | 2021-08-16 | 2021-08-17 | 2021-08-17 | 2021-08-17 | 2021-08-17 | 2021-08-17 | 2021-08-17 | 2021-08-17 | 2021-08-17 | 2021-08-17 | 2021-08-17 | 2021-08-17 | 2021-08-17 | 2021-08-17 | 2021-08-17 | 2021-08-17 | 2021-08-17 | 2021-08-17 | 2021-08-17 | 2021-08-17 | 2021-08-17 | 2021-08-17 | 2021-08-17 | 2021-08-18 | 2021-08-18 | 2021-08-18 | 2021-08-18 | 2021-08-18 | 2021-08-18 | 2021-08-18 | 2021-08-18 | 2021-08-18 | 2021-08-18 | 2021-08-18 | 2021-08-18 | 2021-08-18 | 2021-08-18 | 2021-08-18 | 2021-08-18 | 2021-08-18 | 2021-08-18 | 2021-08-18 | 2021-08-18 | 2021-08-18 | 2021-08-18 | 2021-08-19 | 2021-08-19 | 2021-08-19 | 2021-08-19 | 2021-08-19 | 2021-08-19 | 2021-08-19 | 2021-08-19 | 2021-08-19 | 2021-08-19 | 2021-08-19 | 2021-08-19 | 2021-08-19 | 2021-08-19 | 2021-08-19 | 2021-08-19 | 2021-08-19 | 2021-08-19 | 2021-08-19 | 2021-08-19 | 2021-08-19 | 2021-08-19 | 2021-08-20 | 2021-08-20 | 2021-08-20 | 2021-08-20 | 2021-08-20 | 2021-08-20 | 2021-08-20 | 2021-08-20 | 2021-08-20 | 2021-08-20 | 2021-08-20 | 2021-08-20 | 2021-08-20 | 2021-08-20 | 2021-08-20 | 2021-08-20 | 2021-08-20 | 2021-08-20 | 2021-08-20 | 2021-08-20 | 2021-08-20 | 2021-08-20 | 2021-08-21 | 2021-08-21 | 2021-08-21 | 2021-08-21 | 2021-08-21 | 2021-08-21 | 2021-08-21 | 2021-08-21 | 2021-08-21 | 2021-08-21 | 2021-08-21 | 2021-08-21 | 2021-08-21 | 2021-08-21 | 2021-08-21 | 2021-08-21 | 2021-08-21 | 2021-08-21 | 2021-08-21 | 2021-08-21 | 2021-08-21 | 2021-08-21 | 2021-08-22 | 2021-08-22 | 2021-08-22 | 2021-08-22 | 2021-08-22 | 2021-08-22 | 2021-08-22 | 2021-08-22 | 2021-08-22 | 2021-08-22 | 2021-08-22 | 2021-08-22 | 2021-08-22 | 2021-08-22 | 2021-08-22 | 2021-08-22 | 2021-08-22 | 2021-08-22 | 2021-08-22 | 2021-08-22 | 2021-08-22 | 2021-08-22 | 2021-08-22 | 2021-08-23 | 2021-08-23 | 2021-08-23 | 2021-08-23 | 2021-08-23 | 2021-08-23 | 2021-08-23 | 2021-08-23 | 2021-08-23 | 2021-08-23 | 2021-08-23 | 2021-08-23 | 2021-08-23 | 2021-08-23 | 2021-08-23 | 2021-08-23 | 2021-08-23 | 2021-08-23 | 2021-08-23 | 2021-08-23 | 2021-08-23 | 2021-08-23 | 2021-08-24 | 2021-08-24 | 2021-08-24 | 2021-08-24 | 2021-08-24 | 2021-08-24 | 2021-08-24 | 2021-08-24 | 2021-08-24 | 2021-08-24 | 2021-08-24 | 2021-08-24 | 2021-08-24 | 2021-08-24 | 2021-08-24 | 2021-08-24 | 2021-08-24 | 2021-08-24 | 2021-08-24 | 2021-08-24 | 2021-08-24 | 2021-08-24 | 2021-08-25 | 2021-08-25 | 2021-08-25 | 2021-08-25 | 2021-08-25 | 2021-08-25 | 2021-08-25 | 2021-08-25 | 2021-08-25 | 2021-08-25 | 2021-08-25 | 2021-08-25 | 2021-08-25 | 2021-08-25 | 2021-08-25 | 2021-08-25 | 2021-08-25 | 2021-08-25 | 2021-08-25 | 2021-08-25 | 2021-08-25 | 2021-08-25 | 2021-08-26 | 2021-08-26 | 2021-08-26 | 2021-08-26 | 2021-08-26 | 2021-08-26 | 2021-08-26 | 2021-08-26 | 2021-08-26 | 2021-08-26 | 2021-08-26 | 2021-08-26 | 2021-08-26 | 2021-08-26 | 2021-08-26 | 2021-08-26 | 2021-08-26 | 2021-08-26 | 2021-08-26 | 2021-08-26 | 2021-08-26 | 2021-08-26 | 2021-08-27 | 2021-08-27 | 2021-08-27 | 2021-08-27 | 2021-08-27 | 2021-08-27 | 2021-08-27 | 2021-08-27 | 2021-08-27 | 2021-08-27 | 2021-08-27 | 2021-08-27 | 2021-08-27 | 2021-08-27 | 2021-08-27 | 2021-08-27 | 2021-08-27 | 2021-08-27 | 2021-08-27 | 2021-08-27 | 2021-08-27 | 2021-08-27 | 2021-08-28 | 2021-08-28 | 2021-08-28 | 2021-08-28 | 2021-08-28 | 2021-08-28 | 2021-08-28 | 2021-08-28 | 2021-08-28 | 2021-08-28 | 2021-08-28 | 2021-08-28 | 2021-08-28 | 2021-08-28 | 2021-08-28 | 2021-08-28 | 2021-08-28 | 2021-08-28 | 2021-08-28 | 2021-08-28 | 2021-08-28 | 2021-08-28 | 2021-08-29 | 2021-08-29 | 2021-08-29 | 2021-08-29 | 2021-08-29 | 2021-08-29 | 2021-08-29 | 2021-08-29 | 2021-08-29 | 2021-08-29 | 2021-08-29 | 2021-08-29 | 2021-08-29 | 2021-08-29 | 2021-08-29 | 2021-08-29 | 2021-08-29 | 2021-08-29 | 2021-08-29 | 2021-08-29 | 2021-08-29 | 2021-08-29 | 2021-08-29 | 2021-08-30 | 2021-08-30 | 2021-08-30 | 2021-08-30 | 2021-08-30 | 2021-08-30 | 2021-08-30 | 2021-08-30 | 2021-08-30 | 2021-08-30 | 2021-08-30 | 2021-08-30 | 2021-08-30 | 2021-08-30 | 2021-08-30 | 2021-08-30 | 2021-08-30 | 2021-08-30 | 2021-08-30 | 2021-08-30 | 2021-08-30 | 2021-08-30 | 2021-08-31 | 2021-08-31 | 2021-08-31 | 2021-08-31 | 2021-08-31 | 2021-08-31 | 2021-08-31 | 2021-08-31 | 2021-08-31 | 2021-08-31 | 2021-08-31 | 2021-08-31 | 2021-08-31 | 2021-08-31 | 2021-08-31 | 2021-08-31 | 2021-08-31 | 2021-08-31 | 2021-08-31 | 2021-08-31 | 2021-08-31 | 2021-08-31 | 2021-09-01 | 2021-09-01 | 2021-09-01 | 2021-09-01 | 2021-09-01 | 2021-09-01 | 2021-09-01 | 2021-09-01 | 2021-09-01 | 2021-09-01 | 2021-09-01 | 2021-09-01 | 2021-09-01 | 2021-09-01 | 2021-09-01 | 2021-09-01 | 2021-09-01 | 2021-09-01 | 2021-09-01 | 2021-09-01 | 2021-09-01 | 2021-09-01 | 2021-09-02 | 2021-09-02 | 2021-09-02 | 2021-09-02 | 2021-09-02 | 2021-09-02 | 2021-09-02 | 2021-09-02 | 2021-09-02 | 2021-09-02 | 2021-09-02 | 2021-09-02 | 2021-09-02 | 2021-09-02 | 2021-09-02 | 2021-09-02 | 2021-09-02 | 2021-09-02 | 2021-09-02 | 2021-09-02 | 2021-09-02 | 2021-09-02 | 2021-09-03 | 2021-09-03 | 2021-09-03 | 2021-09-03 | 2021-09-03 | 2021-09-03 | 2021-09-03 | 2021-09-03 | 2021-09-03 | 2021-09-03 | 2021-09-03 | 2021-09-03 | 2021-09-03 | 2021-09-03 | 2021-09-03 | 2021-09-03 | 2021-09-03 | 2021-09-03 | 2021-09-03 | 2021-09-03 | 2021-09-03 | 2021-09-03 | 2021-09-04 | 2021-09-04 | 2021-09-04 | 2021-09-04 | 2021-09-04 | 2021-09-04 | 2021-09-04 | 2021-09-04 | 2021-09-04 | 2021-09-04 | 2021-09-04 | 2021-09-04 | 2021-09-04 | 2021-09-04 | 2021-09-04 | 2021-09-04 | 2021-09-04 | 2021-09-04 | 2021-09-04 | 2021-09-04 | 2021-09-04 | 2021-09-04 | 2021-09-04 | 2021-09-05 | 2021-09-05 | 2021-09-05 | 2021-09-05 | 2021-09-05 | 2021-09-05 | 2021-09-05 | 2021-09-05 | 2021-09-05 | 2021-09-05 | 2021-09-05 | 2021-09-05 | 2021-09-05 | 2021-09-05 | 2021-09-05 | 2021-09-05 | 2021-09-05 | 2021-09-05 | 2021-09-05 | 2021-09-05 | 2021-09-05 | 2021-09-05 | 2021-09-06 | 2021-09-06 | 2021-09-06 | 2021-09-06 | 2021-09-06 | 2021-09-06 | 2021-09-06 | 2021-09-06 | 2021-09-06 | 2021-09-06 | 2021-09-06 | 2021-09-06 | 2021-09-06 | 2021-09-06 | 2021-09-06 | 2021-09-06 | 2021-09-06 | 2021-09-06 | 2021-09-06 | 2021-09-06 | 2021-09-06 | 2021-09-06 | 2021-09-07 | 2021-09-07 | 2021-09-07 | 2021-09-07 | 2021-09-07 | 2021-09-07 | 2021-09-07 | 2021-09-07 | 2021-09-07 | 2021-09-07 | 2021-09-07 | 2021-09-07 | 2021-09-07 | 2021-09-07 | 2021-09-07 | 2021-09-07 | 2021-09-07 | 2021-09-07 | 2021-09-07 | 2021-09-07 | 2021-09-07 | 2021-09-07 | 2021-09-08 | 2021-09-08 | 2021-09-08 | 2021-09-08 | 2021-09-08 | 2021-09-08 | 2021-09-08 | 2021-09-08 | 2021-09-08 | 2021-09-08 | 2021-09-08 | 2021-09-08 | 2021-09-08 | 2021-09-08 | 2021-09-08 | 2021-09-08 | 2021-09-08 | 2021-09-08 | 2021-09-08 | 2021-09-08 | 2021-09-08 | 2021-09-08 | 2021-09-09 | 2021-09-09 | 2021-09-09 | 2021-09-09 | 2021-09-09 | 2021-09-09 | 2021-09-09 | 2021-09-09 | 2021-09-09 | 2021-09-09 | 2021-09-09 | 2021-09-09 | 2021-09-09 | 2021-09-09 | 2021-09-09 | 2021-09-09 | 2021-09-09 | 2021-09-09 | 2021-09-09 | 2021-09-09 | 2021-09-09 | 2021-09-09 | 2021-09-10 | 2021-09-10 | 2021-09-10 | 2021-09-10 | 2021-09-10 | 2021-09-10 | 2021-09-10 | 2021-09-10 | 2021-09-10 | 2021-09-10 | 2021-09-10 | 2021-09-10 | 2021-09-10 | 2021-09-10 | 2021-09-10 | 2021-09-10 | 2021-09-10 | 2021-09-10 | 2021-09-10 | 2021-09-10 | 2021-09-10 | 2021-09-10 | 2021-09-11 | 2021-09-11 | 2021-09-11 | 2021-09-11 | 2021-09-11 | 2021-09-11 | 2021-09-11 | 2021-09-11 | 2021-09-11 | 2021-09-11 | 2021-09-11 | 2021-09-11 | 2021-09-11 | 2021-09-11 | 2021-09-11 | 2021-09-11 | 2021-09-11 | 2021-09-11 | 2021-09-11 | 2021-09-11 | 2021-09-11 | 2021-09-11 | 2021-09-12 | 2021-09-12 | 2021-09-12 | 2021-09-12 | 2021-09-12 | 2021-09-12 | 2021-09-12 | 2021-09-12 | 2021-09-12 | 2021-09-12 | 2021-09-12 | 2021-09-12 | 2021-09-12 | 2021-09-12 | 2021-09-12 | 2021-09-12 | 2021-09-12 | 2021-09-12 | 2021-09-12 | 2021-09-12 | 2021-09-12 | 2021-09-12 | 2021-09-13 | 2021-09-13 | 2021-09-13 | 2021-09-13 | 2021-09-13 | 2021-09-13 | 2021-09-13 | 2021-09-13 | 2021-09-13 | 2021-09-13 | 2021-09-13 | 2021-09-13 | 2021-09-13 | 2021-09-13 | 2021-09-13 | 2021-09-13 | 2021-09-13 | 2021-09-13 | 2021-09-13 | 2021-09-13 | 2021-09-13 | 2021-09-13 | 2021-09-14 | 2021-09-14 | 2021-09-14 | 2021-09-14 | 2021-09-14 | 2021-09-14 | 2021-09-14 | 2021-09-14 | 2021-09-14 | 2021-09-14 | 2021-09-14 | 2021-09-14 | 2021-09-14 | 2021-09-14 | 2021-09-14 | 2021-09-14 | 2021-09-14 | 2021-09-14 | 2021-09-14 | 2021-09-14 | 2021-09-14 | 2021-09-14 | 2021-09-15 | 2021-09-15 | 2021-09-15 | 2021-09-15 | 2021-09-15 | 2021-09-15 | 2021-09-15 | 2021-09-15 | 2021-09-15 | 2021-09-15 | 2021-09-15 | 2021-09-15 | 2021-09-15 | 2021-09-15 | 2021-09-15 | 2021-09-15 | 2021-09-15 | 2021-09-15 | 2021-09-15 | 2021-09-15 | 2021-09-15 | 2021-09-15 | 2021-09-16 | 2021-09-16 | 2021-09-16 | 2021-09-16 | 2021-09-16 | 2021-09-16 | 2021-09-16 | 2021-09-16 | 2021-09-16 | 2021-09-16 | 2021-09-16 | 2021-09-16 | 2021-09-16 | 2021-09-16 | 2021-09-16 | 2021-09-16 | 2021-09-16 | 2021-09-16 | 2021-09-16 | 2021-09-16 | 2021-09-16 | 2021-09-16 | 2021-09-17 | 2021-09-17 | 2021-09-17 | 2021-09-17 | 2021-09-17 | 2021-09-17 | 2021-09-17 | 2021-09-17 | 2021-09-17 | 2021-09-17 | 2021-09-17 | 2021-09-17 | 2021-09-17 | 2021-09-17 | 2021-09-17 | 2021-09-17 | 2021-09-17 | 2021-09-17 | 2021-09-17 | 2021-09-17 | 2021-09-17 | 2021-09-17 | 2021-09-18 | 2021-09-18 | 2021-09-18 | 2021-09-18 | 2021-09-18 | 2021-09-18 | 2021-09-18 | 2021-09-18 | 2021-09-18 | 2021-09-18 | 2021-09-18 | 2021-09-18 | 2021-09-18 | 2021-09-18 | 2021-09-18 | 2021-09-18 | 2021-09-18 | 2021-09-18 | 2021-09-18 | 2021-09-18 | 2021-09-18 | 2021-09-18 | 2021-09-18 | 2021-09-19 | 2021-09-19 | 2021-09-19 | 2021-09-19 | 2021-09-19 | 2021-09-19 | 2021-09-19 | 2021-09-19 | 2021-09-19 | 2021-09-19 | 2021-09-19 | 2021-09-19 | 2021-09-19 | 2021-09-19 | 2021-09-19 | 2021-09-19 | 2021-09-19 | 2021-09-19 | 2021-09-19 | 2021-09-19 | 2021-09-21 | 2021-09-21 | 2021-09-21 | 2021-09-21 | 2021-09-21 | 2021-09-21 | 2021-09-21 | 2021-09-21 | 2021-09-21 | 2021-09-21 | 2021-09-21 | 2021-09-21 | 2021-09-22 | 2021-09-22 | 2021-09-22 | 2021-09-22 | 2021-09-22 | 2021-09-22 | 2021-09-22 | 2021-09-22 | 2021-09-22 | 2021-09-22 | 2021-09-22 | 2021-09-22 | 2021-09-22 | 2021-09-22 | 2021-09-22 | 2021-09-22 | 2021-09-22 | 2021-09-22 | 2021-09-22 | 2021-09-22 | 2021-09-22 | 2021-09-22 | 2021-09-22 | 2021-09-23 | 2021-09-23 | 2021-09-23 | 2021-09-23 | 2021-09-23 | 2021-09-23 | 2021-09-23 | 2021-09-23 | 2021-09-23 | 2021-09-23 | 2021-09-23 | 2021-09-23 | 2021-09-23 | 2021-09-23 | 2021-09-23 | 2021-09-23 | 2021-09-23 | 2021-09-23 | 2021-09-23 | 2021-09-23 | 2021-09-23 | 2021-09-23 | 2021-09-24 | 2021-09-24 | 2021-09-24 | 2021-09-24 | 2021-09-24 | 2021-09-24 | 2021-09-24 | 2021-09-24 | 2021-09-24 | 2021-09-24 | 2021-09-24 | 2021-09-24 | 2021-09-24 | 2021-09-24 | 2021-09-24 | 2021-09-24 | 2021-09-24 | 2021-09-24 | 2021-09-24 | 2021-09-24 | 2021-09-24 | 2021-09-24 | 2021-09-25 | 2021-09-25 | 2021-09-25 | 2021-09-25 | 2021-09-25 | 2021-09-25 | 2021-09-25 | 2021-09-25 | 2021-09-25 | 2021-09-25 | 2021-09-25 | 2021-09-25 | 2021-09-25 | 2021-09-25 | 2021-09-25 | 2021-09-25 | 2021-09-25 | 2021-09-25 | 2021-09-25 | 2021-09-25 | 2021-09-25 | 2021-09-25 | 2021-09-26 | 2021-09-26 | 2021-09-26 | 2021-09-26 | 2021-09-26 | 2021-09-26 | 2021-09-26 | 2021-09-26 | 2021-09-26 | 2021-09-26 | 2021-09-26 | 2021-09-26 | 2021-09-26 | 2021-09-26 | 2021-09-26 | 2021-09-26 | 2021-09-26 | 2021-09-26 | 2021-09-26 | 2021-09-26 | 2021-09-26 | 2021-09-26 | 2021-09-27 | 2021-09-27 | 2021-09-27 | 2021-09-27 | 2021-09-27 | 2021-09-27 | 2021-09-27 | 2021-09-27 | 2021-09-27 | 2021-09-27 | 2021-09-27 | 2021-09-27 | 2021-09-27 | 2021-09-27 | 2021-09-27 | 2021-09-27 | 2021-09-27 | 2021-09-27 | 2021-09-27 | 2021-09-27 | 2021-09-27 | 2021-09-27 | 2021-09-28 | 2021-09-28 | 2021-09-28 | 2021-09-28 | 2021-09-28 | 2021-09-28 | 2021-09-28 | 2021-09-28 | 2021-09-28 | 2021-09-28 | 2021-09-28 | 2021-09-28 | 2021-09-28 | 2021-09-28 | 2021-09-28 | 2021-09-28 | 2021-09-28 | 2021-09-28 | 2021-09-28 | 2021-09-28 | 2021-09-28 | 2021-09-28 | 2021-09-29 | 2021-09-29 | 2021-09-29 | 2021-09-29 | 2021-09-29 | 2021-09-29 | 2021-09-29 | 2021-09-29 | 2021-09-29 | 2021-09-29 | 2021-09-29 | 2021-09-29 | 2021-09-29 | 2021-09-29 | 2021-09-29 | 2021-09-29 | 2021-09-29 | 2021-09-29 | 2021-09-29 | 2021-09-29 | 2021-09-29 | 2021-09-29 | 2021-09-29 | 2021-09-30 | 2021-09-30 | 2021-09-30 | 2021-09-30 | 2021-09-30 | 2021-09-30 | 2021-09-30 | 2021-09-30 | 2021-09-30 | 2021-09-30 | 2021-09-30 | 2021-09-30 | 2021-09-30 | 2021-09-30 | 2021-09-30 | 2021-09-30 | 2021-09-30 | 2021-09-30 | 2021-09-30 | 2021-09-30 | 2021-09-30 | 2021-09-30 | 2021-10-01 | 2021-10-01 | 2021-10-01 | 2021-10-01 | 2021-10-01 | 2021-10-01 | 2021-10-01 | 2021-10-01 | 2021-10-01 | 2021-10-01 | 2021-10-01 | 2021-10-01 | 2021-10-01 | 2021-10-01 | 2021-10-01 | 2021-10-01 | 2021-10-01 | 2021-10-01 | 2021-10-01 | 2021-10-01 | 2021-10-01 | 2021-10-01 | 2021-10-02 | 2021-10-02 | 2021-10-02 | 2021-10-02 | 2021-10-02 | 2021-10-02 | 2021-10-02 | 2021-10-02 | 2021-10-02 | 2021-10-02 | 2021-10-02 | 2021-10-02 | 2021-10-02 | 2021-10-02 | 2021-10-02 | 2021-10-02 | 2021-10-02 | 2021-10-02 | 2021-10-02 | 2021-10-02 | 2021-10-02 | 2021-10-02 | 2021-10-03 | 2021-10-03 | 2021-10-03 | 2021-10-03 | 2021-10-03 | 2021-10-03 | 2021-10-03 | 2021-10-03 | 2021-10-03 | 2021-10-03 | 2021-10-03 | 2021-10-03 | 2021-10-03 | 2021-10-03 | 2021-10-03 | 2021-10-03 | 2021-10-03 | 2021-10-03 | 2021-10-03 | 2021-10-03 | 2021-10-03 | 2021-10-03 | 2021-10-04 | 2021-10-04 | 2021-10-04 | 2021-10-04 | 2021-10-04 | 2021-10-04 | 2021-10-04 | 2021-10-04 | 2021-10-04 | 2021-10-04 | 2021-10-04 | 2021-10-04 | 2021-10-04 | 2021-10-04 | 2021-10-04 | 2021-10-04 | 2021-10-04 | 2021-10-04 | 2021-10-04 | 2021-10-04 | 2021-10-04 | 2021-10-04 | 2021-10-05 | 2021-10-05 | 2021-10-05 | 2021-10-05 | 2021-10-05 | 2021-10-05 | 2021-10-05 | 2021-10-05 | 2021-10-05 | 2021-10-05 | 2021-10-05 | 2021-10-05 | 2021-10-05 | 2021-10-05 | 2021-10-05 | 2021-10-05 | 2021-10-05 | 2021-10-05 | 2021-10-05 | 2021-10-05 | 2021-10-05 | 2021-10-05 | 2021-10-05 | 2021-10-06 | 2021-10-06 | 2021-10-06 | 2021-10-06 | 2021-10-06 | 2021-10-06 | 2021-10-06 | 2021-10-06 | 2021-10-06 | 2021-10-06 | 2021-10-06 | 2021-10-06 | 2021-10-06 | 2021-10-06 | 2021-10-06 | 2021-10-06 | 2021-10-06 | 2021-10-06 | 2021-10-06 | 2021-10-06 | 2021-10-06 | 2021-10-06 | 2021-10-07 | 2021-10-07 | 2021-10-07 | 2021-10-07 | 2021-10-07 | 2021-10-07 | 2021-10-07 | 2021-10-07 | 2021-10-07 | 2021-10-07 | 2021-10-07 | 2021-10-07 | 2021-10-07 | 2021-10-07 | 2021-10-07 | 2021-10-07 | 2021-10-07 | 2021-10-07 | 2021-10-07 | 2021-10-07 | 2021-10-07 | 2021-10-07 | 2021-10-08 | 2021-10-08 | 2021-10-08 | 2021-10-08 | 2021-10-08 | 2021-10-08 | 2021-10-08 | 2021-10-08 | 2021-10-08 | 2021-10-08 | 2021-10-08 | 2021-10-08 | 2021-10-08 | 2021-10-08 | 2021-10-08 | 2021-10-08 | 2021-10-08 | 2021-10-08 | 2021-10-08 | 2021-10-08 | 2021-10-08 | 2021-10-08 | 2021-10-09 | 2021-10-09 | 2021-10-09 | 2021-10-09 | 2021-10-09 | 2021-10-09 | 2021-10-09 | 2021-10-09 | 2021-10-09 | 2021-10-09 | 2021-10-09 | 2021-10-09 | 2021-10-09 | 2021-10-09 | 2021-10-09 | 2021-10-09 | 2021-10-09 | 2021-10-09 | 2021-10-09 | 2021-10-09 | 2021-10-09 | 2021-10-09 | 2021-10-10 | 2021-10-10 | 2021-10-10 | 2021-10-10 | 2021-10-10 | 2021-10-10 | 2021-10-10 | 2021-10-10 | 2021-10-10 | 2021-10-10 | 2021-10-10 | 2021-10-10 | 2021-10-10 | 2021-10-10 | 2021-10-10 | 2021-10-10 | 2021-10-10 | 2021-10-10 | 2021-10-10 | 2021-10-10 | 2021-10-10 | 2021-10-10 | 2021-10-11 | 2021-10-11 | 2021-10-11 | 2021-10-11 | 2021-10-11 | 2021-10-11 | 2021-10-11 | 2021-10-11 | 2021-10-11 | 2021-10-11 | 2021-10-11 | 2021-10-11 | 2021-10-11 | 2021-10-11 | 2021-10-11 | 2021-10-11 | 2021-10-11 | 2021-10-11 | 2021-10-11 | 2021-10-11 | 2021-10-11 | 2021-10-11 | 2021-10-12 | 2021-10-12 | 2021-10-12 | 2021-10-12 | 2021-10-12 | 2021-10-12 | 2021-10-12 | 2021-10-12 | 2021-10-12 | 2021-10-12 | 2021-10-12 | 2021-10-12 | 2021-10-12 | 2021-10-12 | 2021-10-12 | 2021-10-12 | 2021-10-12 | 2021-10-12 | 2021-10-12 | 2021-10-12 | 2021-10-12 | 2021-10-12 | 2021-10-12 | 2021-10-13 | 2021-10-13 | 2021-10-13 | 2021-10-13 | 2021-10-13 | 2021-10-13 | 2021-10-13 | 2021-10-13 | 2021-10-13 | 2021-10-13 | 2021-10-13 | 2021-10-13 | 2021-10-13 | 2021-10-13 | 2021-10-13 | 2021-10-13 | 2021-10-13 | 2021-10-13 | 2021-10-13 | 2021-10-13 | 2021-10-13 | 2021-10-13 | 2021-10-14 | 2021-10-14 | 2021-10-14 | 2021-10-14 | 2021-10-14 | 2021-10-14 | 2021-10-14 | 2021-10-14 | 2021-10-14 | 2021-10-14 | 2021-10-14 | 2021-10-14 | 2021-10-14 | 2021-10-14 | 2021-10-14 | 2021-10-14 | 2021-10-14 | 2021-10-14 | 2021-10-14 | 2021-10-14 | 2021-10-14 | 2021-10-14 | 2021-10-15 | 2021-10-15 | 2021-10-15 | 2021-10-15 | 2021-10-15 | 2021-10-15 | 2021-10-15 | 2021-10-15 | 2021-10-15 | 2021-10-15 | 2021-10-15 | 2021-10-15 | 2021-10-15 | 2021-10-15 | 2021-10-15 | 2021-10-15 | 2021-10-15 | 2021-10-15 | 2021-10-15 | 2021-10-15 | 2021-10-15 | 2021-10-15 | 2021-10-16 | 2021-10-16 | 2021-10-16 | 2021-10-16 | 2021-10-16 | 2021-10-16 | 2021-10-16 | 2021-10-16 | 2021-10-16 | 2021-10-16 | 2021-10-16 | 2021-10-16 | 2021-10-16 | 2021-10-16 | 2021-10-16 | 2021-10-16 | 2021-10-16 | 2021-10-16 | 2021-10-16 | 2021-10-16 | 2021-10-16 | 2021-10-16 | 2021-10-17 | 2021-10-17 | 2021-10-17 | 2021-10-17 | 2021-10-17 | 2021-10-17 | 2021-10-17 | 2021-10-17 | 2021-10-17 | 2021-10-17 | 2021-10-17 | 2021-10-17 | 2021-10-17 | 2021-10-17 | 2021-10-17 | 2021-10-17 | 2021-10-17 | 2021-10-17 | 2021-10-17 | 2021-10-17 | 2021-10-17 | 2021-10-17 | 2021-10-18 | 2021-10-18 | 2021-10-18 | 2021-10-18 | 2021-10-18 | 2021-10-18 | 2021-10-18 | 2021-10-18 | 2021-10-18 | 2021-10-18 | 2021-10-18 | 2021-10-18 | 2021-10-18 | 2021-10-18 | 2021-10-18 | 2021-10-18 | 2021-10-18 | 2021-10-18 | 2021-10-18 | 2021-10-18 | 2021-10-18 | 2021-10-18 | 2021-10-18 | 2021-10-19 | 2021-10-19 | 2021-10-19 | 2021-10-19 | 2021-10-19 | 2021-10-19 | 2021-10-19 | 2021-10-19 | 2021-10-19 | 2021-10-19 | 2021-10-19 | 2021-10-19 | 2021-10-19 | 2021-10-19 | 2021-10-19 | 2021-10-19 | 2021-10-19 | 2021-10-19 | 2021-10-19 | 2021-10-19 | 2021-10-19 | 2021-10-19 | 2021-10-20 | 2021-10-20 | 2021-10-20 | 2021-10-20 | 2021-10-20 | 2021-10-20 | 2021-10-20 | 2021-10-20 | 2021-10-20 | 2021-10-20 | 2021-10-20 | 2021-10-20 | 2021-10-20 | 2021-10-20 | 2021-10-20 | 2021-10-20 | 2021-10-20 | 2021-10-20 | 2021-10-20 | 2021-10-20 | 2021-10-20 | 2021-10-21 | 2021-10-21 | 2021-10-21 | 2021-10-21 | 2021-10-21 | 2021-10-21 | 2021-10-21 | 2021-10-21 | 2021-10-21 | 2021-10-21 | 2021-10-21 | 2021-10-21 | 2021-10-21 | 2021-10-21 | 2021-10-21 | 2021-10-21 | 2021-10-21 | 2021-10-21 | 2021-10-21 | 2021-10-21 | 2021-10-21 | 2021-10-21 | 2021-10-22 | 2021-10-22 | 2021-10-22 | 2021-10-22 | 2021-10-22 | 2021-10-22 | 2021-10-22 | 2021-10-22 | 2021-10-22 | 2021-10-22 | 2021-10-22 | 2021-10-22 | 2021-10-22 | 2021-10-22 | 2021-10-22 | 2021-10-22 | 2021-10-22 | 2021-10-22 | 2021-10-22 | 2021-10-22 | 2021-10-22 | 2021-10-22 | 2021-10-22 | 2021-10-23 | 2021-10-23 | 2021-10-23 | 2021-10-23 | 2021-10-23 | 2021-10-23 | 2021-10-23 | 2021-10-23 | 2021-10-23 | 2021-10-23 | 2021-10-23 | 2021-10-23 | 2021-10-23 | 2021-10-23 | 2021-10-23 | 2021-10-23 | 2021-10-23 | 2021-10-23 | 2021-10-23 | 2021-10-23 | 2021-10-23 | 2021-10-23 | 2021-10-24 | 2021-10-24 | 2021-10-24 | 2021-10-24 | 2021-10-24 | 2021-10-24 | 2021-10-24 | 2021-10-24 | 2021-10-24 | 2021-10-24 | 2021-10-24 | 2021-10-24 | 2021-10-24 | 2021-10-24 | 2021-10-24 | 2021-10-24 | 2021-10-24 | 2021-10-24 | 2021-10-24 | 2021-10-24 | 2021-10-24 | 2021-10-24 | 2021-10-25 | 2021-10-25 | 2021-10-25 | 2021-10-25 | 2021-10-25 | 2021-10-25 | 2021-10-25 | 2021-10-25 | 2021-10-25 | 2021-10-25 | 2021-10-25 | 2021-10-25 | 2021-10-25 | 2021-10-25 | 2021-10-25 | 2021-10-25 | 2021-10-25 | 2021-10-25 | 2021-10-25 | 2021-10-25 | 2021-10-25 | 2021-10-25 | 2021-10-26 | 2021-10-26 | 2021-10-26 | 2021-10-26 | 2021-10-26 | 2021-10-26 | 2021-10-26 | 2021-10-26 | 2021-10-26 | 2021-10-26 | 2021-10-26 | 2021-10-26 | 2021-10-26 | 2021-10-26 | 2021-10-26 | 2021-10-26 | 2021-10-26 | 2021-10-26 | 2021-10-26 | 2021-10-26 | 2021-10-26 | 2021-10-26 | 2021-10-27 | 2021-10-27 | 2021-10-27 | 2021-10-27 | 2021-10-27 | 2021-10-27 | 2021-10-27 | 2021-10-27 | 2021-10-27 | 2021-10-27 | 2021-10-27 | 2021-10-27 | 2021-10-27 | 2021-10-27 | 2021-10-27 | 2021-10-27 | 2021-10-27 | 2021-10-27 | 2021-10-27 | 2021-10-27 | 2021-10-27 | 2021-10-27 | 2021-10-28 | 2021-10-28 | 2021-10-28 | 2021-10-28 | 2021-10-28 | 2021-10-28 | 2021-10-28 | 2021-10-28 | 2021-10-28 | 2021-10-28 | 2021-10-28 | 2021-10-28 | 2021-10-28 | 2021-10-28 | 2021-10-28 | 2021-10-28 | 2021-10-28 | 2021-10-28 | 2021-10-28 | 2021-10-28 | 2021-10-28 | 2021-10-28 | 2021-10-28 | 2021-10-29 | 2021-10-29 | 2021-10-29 | 2021-10-29 | 2021-10-29 | 2021-10-29 | 2021-10-29 | 2021-10-29 | 2021-10-29 | 2021-10-29 | 2021-10-29 | 2021-10-29 | 2021-10-29 | 2021-10-29 | 2021-10-29 | 2021-10-29 | 2021-10-29 | 2021-10-29 | 2021-10-29 | 2021-10-29 | 2021-10-29 | 2021-10-29 | 2021-10-30 | 2021-10-30 | 2021-10-30 | 2021-10-30 | 2021-10-30 | 2021-10-30 | 2021-10-30 | 2021-10-30 | 2021-10-30 | 2021-10-30 | 2021-10-30 | 2021-10-30 | 2021-10-30 | 2021-10-30 | 2021-10-30 | 2021-10-30 | 2021-10-30 | 2021-10-30 | 2021-10-30 | 2021-10-30 | 2021-10-30 | 2021-10-30 | 2021-10-31 | 2021-10-31 | 2021-10-31 | 2021-10-31 | 2021-10-31 | 2021-10-31 | 2021-10-31 | 2021-10-31 | 2021-10-31 | 2021-10-31 | 2021-10-31 | 2021-10-31 | 2021-10-31 | 2021-10-31 | 2021-10-31 | 2021-10-31 | 2021-10-31 | 2021-10-31 | 2021-10-31 | 2021-10-31 | 2021-10-31 | 2021-10-31 | 2021-10-31 | 2021-11-01 | 2021-11-01 | 2021-11-01 | 2021-11-01 | 2021-11-01 | 2021-11-01 | 2021-11-01 | 2021-11-01 | 2021-11-01 | 2021-11-01 | 2021-11-01 | 2021-11-01 | 2021-11-01 | 2021-11-01 | 2021-11-01 | 2021-11-01 | 2021-11-01 | 2021-11-01 | 2021-11-01 | 2021-11-01 | 2021-11-01 | 2021-11-01 | 2021-11-02 | 2021-11-02 | 2021-11-02 | 2021-11-02 | 2021-11-02 | 2021-11-02 | 2021-11-02 | 2021-11-02 | 2021-11-02 | 2021-11-02 | 2021-11-02 | 2021-11-02 | 2021-11-02 | 2021-11-02 | 2021-11-02 | 2021-11-02 | 2021-11-02 | 2021-11-02 | 2021-11-02 | 2021-11-02 | 2021-11-02 | 2021-11-02 | 2021-11-03 | 2021-11-03 | 2021-11-03 | 2021-11-03 | 2021-11-03 | 2021-11-03 | 2021-11-03 | 2021-11-03 | 2021-11-03 | 2021-11-03 | 2021-11-03 | 2021-11-03 | 2021-11-03 | 2021-11-03 | 2021-11-03 | 2021-11-03 | 2021-11-03 | 2021-11-03 | 2021-11-03 | 2021-11-03 | 2021-11-03 | 2021-11-03 | 2021-11-04 | 2021-11-04 | 2021-11-04 | 2021-11-04 | 2021-11-04 | 2021-11-04 | 2021-11-04 | 2021-11-04 | 2021-11-04 | 2021-11-04 | 2021-11-04 | 2021-11-04 | 2021-11-04 | 2021-11-04 | 2021-11-04 | 2021-11-04 | 2021-11-04 | 2021-11-04 | 2021-11-04 | 2021-11-04 | 2021-11-04 | 2021-11-04 | 2021-11-04 | 2021-11-05 | 2021-11-05 | 2021-11-05 | 2021-11-05 | 2021-11-05 | 2021-11-05 | 2021-11-05 | 2021-11-05 | 2021-11-05 | 2021-11-05 | 2021-11-05 | 2021-11-05 | 2021-11-05 | 2021-11-05 | 2021-11-05 | 2021-11-05 | 2021-11-05 | 2021-11-05 | 2021-11-05 | 2021-11-05 | 2021-11-05 | 2021-11-05 | 2021-11-06 | 2021-11-06 | 2021-11-06 | 2021-11-06 | 2021-11-06 | 2021-11-06 | 2021-11-06 | 2021-11-06 | 2021-11-06 | 2021-11-06 | 2021-11-06 | 2021-11-06 | 2021-11-06 | 2021-11-06 | 2021-11-06 | 2021-11-06 | 2021-11-06 | 2021-11-06 | 2021-11-06 | 2021-11-06 | 2021-11-06 | 2021-11-06 | 2021-11-07 | 2021-11-07 | 2021-11-07 | 2021-11-07 | 2021-11-07 | 2021-11-07 | 2021-11-07 | 2021-11-07 | 2021-11-07 | 2021-11-07 | 2021-11-07 | 2021-11-07 | 2021-11-07 | 2021-11-07 | 2021-11-07 | 2021-11-07 | 2021-11-07 | 2021-11-07 | 2021-11-07 | 2021-11-07 | 2021-11-07 | 2021-11-07 | 2021-11-08 | 2021-11-08 | 2021-11-08 | 2021-11-08 | 2021-11-08 | 2021-11-08 | 2021-11-08 | 2021-11-08 | 2021-11-08 | 2021-11-08 | 2021-11-08 | 2021-11-08 | 2021-11-08 | 2021-11-08 | 2021-11-08 | 2021-11-08 | 2021-11-08 | 2021-11-08 | 2021-11-08 | 2021-11-08 | 2021-11-08 | 2021-11-08 | 2021-11-09 | 2021-11-09 | 2021-11-09 | 2021-11-09 | 2021-11-09 | 2021-11-09 | 2021-11-09 | 2021-11-09 | 2021-11-09 | 2021-11-09 | 2021-11-09 | 2021-11-09 | 2021-11-09 | 2021-11-09 | 2021-11-09 | 2021-11-09 | 2021-11-09 | 2021-11-09 | 2021-11-09 | 2021-11-09 | 2021-11-09 | 2021-11-09 | 2021-11-10 | 2021-11-10 | 2021-11-10 | 2021-11-10 | 2021-11-10 | 2021-11-10 | 2021-11-10 | 2021-11-10 | 2021-11-10 | 2021-11-10 | 2021-11-10 | 2021-11-10 | 2021-11-10 | 2021-11-10 | 2021-11-10 | 2021-11-10 | 2021-11-10 | 2021-11-10 | 2021-11-10 | 2021-11-10 | 2021-11-10 | 2021-11-10 | 2021-11-11 | 2021-11-11 | 2021-11-11 | 2021-11-11 | 2021-11-11 | 2021-11-11 | 2021-11-11 | 2021-11-11 | 2021-11-11 | 2021-11-11 | 2021-11-11 | 2021-11-11 | 2021-11-11 | 2021-11-11 | 2021-11-11 | 2021-11-11 | 2021-11-11 | 2021-11-11 | 2021-11-11 | 2021-11-11 | 2021-11-11 | 2021-11-11 | 2021-11-12 | 2021-11-12 | 2021-11-12 | 2021-11-12 | 2021-11-12 | 2021-11-12 | 2021-11-12 | 2021-11-12 | 2021-11-12 | 2021-11-12 | 2021-11-12 | 2021-11-12 | 2021-11-12 | 2021-11-12 | 2021-11-12 | 2021-11-12 | 2021-11-12 | 2021-11-12 | 2021-11-12 | 2021-11-12 | 2021-11-12 | 2021-11-12 | 2021-11-13 | 2021-11-13 | 2021-11-13 | 2021-11-13 | 2021-11-13 | 2021-11-13 | 2021-11-13 | 2021-11-13 | 2021-11-13 | 2021-11-13 | 2021-11-13 | 2021-11-13 | 2021-11-13 | 2021-11-13 | 2021-11-13 | 2021-11-13 | 2021-11-13 | 2021-11-13 | 2021-11-13 | 2021-11-13 | 2021-11-13 | 2021-11-13 | 2021-11-14 | 2021-11-14 | 2021-11-14 | 2021-11-14 | 2021-11-14 | 2021-11-14 | 2021-11-14 | 2021-11-14 | 2021-11-14 | 2021-11-14 | 2021-11-14 | 2021-11-14 | 2021-11-14 | 2021-11-14 | 2021-11-14 | 2021-11-14 | 2021-11-14 | 2021-11-14 | 2021-11-14 | 2021-11-14 | 2021-11-14 | 2021-11-14 | 2021-11-15 | 2021-11-15 | 2021-11-15 | 2021-11-15 | 2021-11-15 | 2021-11-15 | 2021-11-15 | 2021-11-15 | 2021-11-15 | 2021-11-15 | 2021-11-15 | 2021-11-15 | 2021-11-15 | 2021-11-15 | 2021-11-15 | 2021-11-15 | 2021-11-15 | 2021-11-15 | 2021-11-15 | 2021-11-15 | 2021-11-15 | 2021-11-15 | 2021-11-16 | 2021-11-16 | 2021-11-16 | 2021-11-16 | 2021-11-16 | 2021-11-16 | 2021-11-16 | 2021-11-16 | 2021-11-16 | 2021-11-16 | 2021-11-16 | 2021-11-16 | 2021-11-16 | 2021-11-16 | 2021-11-16 | 2021-11-16 | 2021-11-16 | 2021-11-16 | 2021-11-16 | 2021-11-16 | 2021-11-16 | 2021-11-16 | 2021-11-17 | 2021-11-17 | 2021-11-17 | 2021-11-17 | 2021-11-17 | 2021-11-17 | 2021-11-17 | 2021-11-17 | 2021-11-17 | 2021-11-17 | 2021-11-17 | 2021-11-17 | 2021-11-17 | 2021-11-17 | 2021-11-17 | 2021-11-17 | 2021-11-17 | 2021-11-17 | 2021-11-17 | 2021-11-17 | 2021-11-17 | 2021-11-17 | 2021-11-18 | 2021-11-18 | 2021-11-18 | 2021-11-18 | 2021-11-18 | 2021-11-18 | 2021-11-18 | 2021-11-18 | 2021-11-18 | 2021-11-18 | 2021-11-18 | 2021-11-18 | 2021-11-18 | 2021-11-18 | 2021-11-18 | 2021-11-18 | 2021-11-18 | 2021-11-18 | 2021-11-18 | 2021-11-18 | 2021-11-18 | 2021-11-18 | 2021-11-19 | 2021-11-19 | 2021-11-19 | 2021-11-19 | 2021-11-19 | 2021-11-19 | 2021-11-19 | 2021-11-19 | 2021-11-19 | 2021-11-19 | 2021-11-19 | 2021-11-19 | 2021-11-19 | 2021-11-19 | 2021-11-19 | 2021-11-19 | 2021-11-19 | 2021-11-19 | 2021-11-19 | 2021-11-19 | 2021-11-19 | 2021-11-19 | 2021-11-19 | 2021-11-20 | 2021-11-20 | 2021-11-20 | 2021-11-20 | 2021-11-20 | 2021-11-20 | 2021-11-20 | 2021-11-20 | 2021-11-20 | 2021-11-20 | 2021-11-20 | 2021-11-20 | 2021-11-20 | 2021-11-20 | 2021-11-20 | 2021-11-20 | 2021-11-20 | 2021-11-20 | 2021-11-20 | 2021-11-20 | 2021-11-20 | 2021-11-20 | 2021-11-21 | 2021-11-21 | 2021-11-21 | 2021-11-21 | 2021-11-21 | 2021-11-21 | 2021-11-21 | 2021-11-21 | 2021-11-21 | 2021-11-21 | 2021-11-21 | 2021-11-21 | 2021-11-21 | 2021-11-21 | 2021-11-21 | 2021-11-21 | 2021-11-21 | 2021-11-21 | 2021-11-21 | 2021-11-21 | 2021-11-21 | 2021-11-21 | 2021-11-22 | 2021-11-22 | 2021-11-22 | 2021-11-22 | 2021-11-22 | 2021-11-22 | 2021-11-22 | 2021-11-22 | 2021-11-22 | 2021-11-22 | 2021-11-22 | 2021-11-22 | 2021-11-22 | 2021-11-22 | 2021-11-22 | 2021-11-22 | 2021-11-23 | 2021-11-23 | 2021-11-23 | 2021-11-23 | 2021-11-23 | 2021-11-23 | 2021-11-23 | 2021-11-23 | 2021-11-23 | 2021-11-23 | 2021-11-23 | 2021-11-23 | 2021-11-23 | 2021-11-23 | 2021-11-23 | 2021-11-23 | 2021-11-23 | 2021-11-23 | 2021-11-23 | 2021-11-23 | 2021-11-23 | 2021-11-23 | 2021-11-24 | 2021-11-24 | 2021-11-24 | 2021-11-24 | 2021-11-24 | 2021-11-24 | 2021-11-24 | 2021-11-24 | 2021-11-24 | 2021-11-24 | 2021-11-24 | 2021-11-24 | 2021-11-24 | 2021-11-24 | 2021-11-24 | 2021-11-24 | 2021-11-24 | 2021-11-24 | 2021-11-24 | 2021-11-24 | 2021-11-24 | 2021-11-24 | 2021-11-25 | 2021-11-25 | 2021-11-25 | 2021-11-25 | 2021-11-25 | 2021-11-25 | 2021-11-25 | 2021-11-25 | 2021-11-25 | 2021-11-25 | 2021-11-25 | 2021-11-25 | 2021-11-25 | 2021-11-25 | 2021-11-25 | 2021-11-25 | 2021-11-25 | 2021-11-25 | 2021-11-25 | 2021-11-25 | 2021-11-25 | 2021-11-25 | 2021-11-26 | 2021-11-26 | 2021-11-26 | 2021-11-26 | 2021-11-26 | 2021-11-26 | 2021-11-26 | 2021-11-26 | 2021-11-26 | 2021-11-26 | 2021-11-26 | 2021-11-26 | 2021-11-26 | 2021-11-26 | 2021-11-26 | 2021-11-26 | 2021-11-26 | 2021-11-26 | 2021-11-26 | 2021-11-26 | 2021-11-26 | 2021-11-26 | 2021-11-27 | 2021-11-27 | 2021-11-27 | 2021-11-27 | 2021-11-27 | 2021-11-27 | 2021-11-27 | 2021-11-27 | 2021-11-27 | 2021-11-27 | 2021-11-27 | 2021-11-27 | 2021-11-27 | 2021-11-27 | 2021-11-27 | 2021-11-27 | 2021-11-27 | 2021-11-27 | 2021-11-27 | 2021-11-27 | 2021-11-27 | 2021-11-27 | 2021-11-27 | 2021-11-28 | 2021-11-28 | 2021-11-28 | 2021-11-28 | 2021-11-28 | 2021-11-28 | 2021-11-28 | 2021-11-28 | 2021-11-28 | 2021-11-28 | 2021-11-28 | 2021-11-28 | 2021-11-28 | 2021-11-28 | 2021-11-28 | 2021-11-28 | 2021-11-28 | 2021-11-28 | 2021-11-28 | 2021-11-28 | 2021-11-28 | 2021-11-28 | 2021-11-29 | 2021-11-29 | 2021-11-29 | 2021-11-29 | 2021-11-29 | 2021-11-29 | 2021-11-29 | 2021-11-29 | 2021-11-29 | 2021-11-29 | 2021-11-29 | 2021-11-29 | 2021-11-29 | 2021-11-29 | 2021-11-29 | 2021-11-29 | 2021-11-29 | 2021-11-29 | 2021-11-29 | 2021-11-29 | 2021-11-29 | 2021-11-29 | 2021-11-30 | 2021-11-30 | 2021-11-30 | 2021-11-30 | 2021-11-30 | 2021-11-30 | 2021-11-30 | 2021-11-30 | 2021-11-30 | 2021-11-30 | 2021-11-30 | 2021-11-30 | 2021-11-30 | 2021-11-30 | 2021-11-30 | 2021-11-30 | 2021-11-30 | 2021-11-30 | 2021-11-30 | 2021-11-30 | 2021-11-30 | 2021-11-30 | 2021-12-01 | 2021-12-01 | 2021-12-01 | 2021-12-01 | 2021-12-01 | 2021-12-01 | 2021-12-01 | 2021-12-01 | 2021-12-01 | 2021-12-01 | 2021-12-01 | 2021-12-01 | 2021-12-01 | 2021-12-01 | 2021-12-01 | 2021-12-01 | 2021-12-01 | 2021-12-01 | 2021-12-01 | 2021-12-01 | 2021-12-01 | 2021-12-01 | 2021-12-02 | 2021-12-02 | 2021-12-02 | 2021-12-02 | 2021-12-02 | 2021-12-02 | 2021-12-02 | 2021-12-02 | 2021-12-02 | 2021-12-02 | 2021-12-02 | 2021-12-02 | 2021-12-02 | 2021-12-02 | 2021-12-02 | 2021-12-02 | 2021-12-02 | 2021-12-02 | 2021-12-02 | 2021-12-02 | 2021-12-02 | 2021-12-02 | 2021-12-03 | 2021-12-03 | 2021-12-03 | 2021-12-03 | 2021-12-03 | 2021-12-03 | 2021-12-03 | 2021-12-03 | 2021-12-03 | 2021-12-03 | 2021-12-03 | 2021-12-03 | 2021-12-03 | 2021-12-03 | 2021-12-03 | 2021-12-03 | 2021-12-03 | 2021-12-03 | 2021-12-03 | 2021-12-03 | 2021-12-03 | 2021-12-03 | 2021-12-04 | 2021-12-04 | 2021-12-04 | 2021-12-04 | 2021-12-04 | 2021-12-04 | 2021-12-04 | 2021-12-04 | 2021-12-04 | 2021-12-04 | 2021-12-04 | 2021-12-04 | 2021-12-04 | 2021-12-04 | 2021-12-04 | 2021-12-04 | 2021-12-04 | 2021-12-04 | 2021-12-04 | 2021-12-04 | 2021-12-04 | 2021-12-04 | 2021-12-04 | 2021-12-05 | 2021-12-05 | 2021-12-05 | 2021-12-05 | 2021-12-05 | 2021-12-05 | 2021-12-05 | 2021-12-05 | 2021-12-05 | 2021-12-05 | 2021-12-05 | 2021-12-05 | 2021-12-05 | 2021-12-05 | 2021-12-05 | 2021-12-05 | 2021-12-05 | 2021-12-05 | 2021-12-05 | 2021-12-05 | 2021-12-05 | 2021-12-05 | 2021-12-06 | 2021-12-06 | 2021-12-06 | 2021-12-06 | 2021-12-06 | 2021-12-06 | 2021-12-06 | 2021-12-06 | 2021-12-06 | 2021-12-06 | 2021-12-06 | 2021-12-06 | 2021-12-06 | 2021-12-06 | 2021-12-06 | 2021-12-06 | 2021-12-06 | 2021-12-06 | 2021-12-06 | 2021-12-06 | 2021-12-06 | 2021-12-06 | 2021-12-07 | 2021-12-07 | 2021-12-07 | 2021-12-07 | 2021-12-07 | 2021-12-07 | 2021-12-07 | 2021-12-07 | 2021-12-07 | 2021-12-07 | 2021-12-07 | 2021-12-07 | 2021-12-07 | 2021-12-07 | 2021-12-07 | 2021-12-07 | 2021-12-07 | 2021-12-07 | 2021-12-07 | 2021-12-07 | 2021-12-07 | 2021-12-07 | 2021-12-08 | 2021-12-08 | 2021-12-08 | 2021-12-08 | 2021-12-08 | 2021-12-08 | 2021-12-08 | 2021-12-08 | 2021-12-08 | 2021-12-08 | 2021-12-08 | 2021-12-08 | 2021-12-08 | 2021-12-08 | 2021-12-08 | 2021-12-08 | 2021-12-08 | 2021-12-08 | 2021-12-08 | 2021-12-08 | 2021-12-08 | 2021-12-08 | 2021-12-09 | 2021-12-09 | 2021-12-09 | 2021-12-09 | 2021-12-09 | 2021-12-09 | 2021-12-09 | 2021-12-09 | 2021-12-09 | 2021-12-09 | 2021-12-09 | 2021-12-09 | 2021-12-09 | 2021-12-09 | 2021-12-09 | 2021-12-09 | 2021-12-09 | 2021-12-09 | 2021-12-09 | 2021-12-09 | 2021-12-09 | 2021-12-09 | 2021-12-10 | 2021-12-10 | 2021-12-10 | 2021-12-10 | 2021-12-10 | 2021-12-10 | 2021-12-10 | 2021-12-10 | 2021-12-10 | 2021-12-10 | 2021-12-10 | 2021-12-10 | 2021-12-10 | 2021-12-10 | 2021-12-10 | 2021-12-10 | 2021-12-10 | 2021-12-10 | 2021-12-10 | 2021-12-10 | 2021-12-10 | 2021-12-10 | 2021-12-10 | 2021-12-11 | 2021-12-11 | 2021-12-11 | 2021-12-11 | 2021-12-11 | 2021-12-11 | 2021-12-11 | 2021-12-11 | 2021-12-11 | 2021-12-11 | 2021-12-11 | 2021-12-11 | 2021-12-11 | 2021-12-11 | 2021-12-11 | 2021-12-11 | 2021-12-11 | 2021-12-11 | 2021-12-11 | 2021-12-11 | 2021-12-11 | 2021-12-11 | 2021-12-12 | 2021-12-12 | 2021-12-12 | 2021-12-12 | 2021-12-12 | 2021-12-12 | 2021-12-12 | 2021-12-12 | 2021-12-12 | 2021-12-12 | 2021-12-12 | 2021-12-12 | 2021-12-12 | 2021-12-12 | 2021-12-12 | 2021-12-12 | 2021-12-12 | 2021-12-12 | 2021-12-12 | 2021-12-12 | 2021-12-12 | 2021-12-12 | 2021-12-13 | 2021-12-13 | 2021-12-13 | 2021-12-13 | 2021-12-13 | 2021-12-13 | 2021-12-13 | 2021-12-13 | 2021-12-13 | 2021-12-13 | 2021-12-13 | 2021-12-13 | 2021-12-13 | 2021-12-13 | 2021-12-13 | 2021-12-13 | 2021-12-13 | 2021-12-13 | 2021-12-13 | 2021-12-13 | 2021-12-14 | 2021-12-14 | 2021-12-14 | 2021-12-14 | 2021-12-14 | 2021-12-14 | 2021-12-14 | 2021-12-14 | 2021-12-14 | 2021-12-14 | 2021-12-14 | 2021-12-14 | 2021-12-14 | 2021-12-14 | 2021-12-14 | 2021-12-14 | 2021-12-14 | 2021-12-14 | 2021-12-14 | 2021-12-14 | 2021-12-14 | 2021-12-15 | 2021-12-15 | 2021-12-15 | 2021-12-15 | 2021-12-15 | 2021-12-15 | 2021-12-15 | 2021-12-15 | 2021-12-15 | 2021-12-15 | 2021-12-15 | 2021-12-15 | 2021-12-15 | 2021-12-15 | 2021-12-15 | 2021-12-15 | 2021-12-15 | 2021-12-15 | 2021-12-15 | 2021-12-15 | 2021-12-15 | 2021-12-15 | 2021-12-16 | 2021-12-16 | 2021-12-16 | 2021-12-16 | 2021-12-16 | 2021-12-16 | 2021-12-16 | 2021-12-16 | 2021-12-16 | 2021-12-16 | 2021-12-16 | 2021-12-16 | 2021-12-16 | 2021-12-16 | 2021-12-16 | 2021-12-16 | 2021-12-16 | 2021-12-16 | 2021-12-16 | 2021-12-16 | 2021-12-16 | 2021-12-16 | 2021-12-17 | 2021-12-17 | 2021-12-17 | 2021-12-17 | 2021-12-17 | 2021-12-17 | 2021-12-17 | 2021-12-17 | 2021-12-17 | 2021-12-17 | 2021-12-17 | 2021-12-17 | 2021-12-17 | 2021-12-17 | 2021-12-17 | 2021-12-17 | 2021-12-17 | 2021-12-17 | 2021-12-17 | 2021-12-17 | 2021-12-17 | 2021-12-17 | 2021-12-18 | 2021-12-18 | 2021-12-18 | 2021-12-18 | 2021-12-18 | 2021-12-18 | 2021-12-18 | 2021-12-18 | 2021-12-18 | 2021-12-18 | 2021-12-18 | 2021-12-18 | 2021-12-18 | 2021-12-18 | 2021-12-18 | 2021-12-18 | 2021-12-18 | 2021-12-18 | 2021-12-18 | 2021-12-18 | 2021-12-18 | 2021-12-18 | 2021-12-19 | 2021-12-19 | 2021-12-19 | 2021-12-19 | 2021-12-19 | 2021-12-19 | 2021-12-19 | 2021-12-19 | 2021-12-19 | 2021-12-19 | 2021-12-19 | 2021-12-19 | 2021-12-19 | 2021-12-19 | 2021-12-19 | 2021-12-19 | 2021-12-19 | 2021-12-19 | 2021-12-19 | 2021-12-19 | 2021-12-19 | 2021-12-19 | 2021-12-19 | 2021-12-20 | 2021-12-20 | 2021-12-20 | 2021-12-20 | 2021-12-20 | 2021-12-20 | 2021-12-20 | 2021-12-20 | 2021-12-20 | 2021-12-20 | 2021-12-20 | 2021-12-20 | 2021-12-20 | 2021-12-20 | 2021-12-20 | 2021-12-20 | 2021-12-20 | 2021-12-20 | 2021-12-20 | 2021-12-20 | 2021-12-20 | 2021-12-20 | 2021-12-21 | 2021-12-21 | 2021-12-21 | 2021-12-21 | 2021-12-21 | 2021-12-21 | 2021-12-21 | 2021-12-21 | 2021-12-21 | 2021-12-21 | 2021-12-21 | 2021-12-21 | 2021-12-21 | 2021-12-21 | 2021-12-21 | 2021-12-21 | 2021-12-21 | 2021-12-21 | 2021-12-21 | 2021-12-21 | 2021-12-21 | 2021-12-21 | 2021-12-22 | 2021-12-22 | 2021-12-22 | 2021-12-22 | 2021-12-22 | 2021-12-22 | 2021-12-22 | 2021-12-22 | 2021-12-22 | 2021-12-22 | 2021-12-22 | 2021-12-22 | 2021-12-22 | 2021-12-22 | 2021-12-22 | 2021-12-22 | 2021-12-22 | 2021-12-22 | 2021-12-22 | 2021-12-22 | 2021-12-22 | 2021-12-22 | 2021-12-23 | 2021-12-23 | 2021-12-23 | 2021-12-23 | 2021-12-23 | 2021-12-23 | 2021-12-23 | 2021-12-23 | 2021-12-23 | 2021-12-23 | 2021-12-23 | 2021-12-23 | 2021-12-23 | 2021-12-23 | 2021-12-23 | 2021-12-23 | 2021-12-23 | 2021-12-23 | 2021-12-23 | 2021-12-23 | 2021-12-23 | 2021-12-23 | 2021-12-24 | 2021-12-24 | 2021-12-24 | 2021-12-24 | 2021-12-24 | 2021-12-24 | 2021-12-24 | 2021-12-24 | 2021-12-24 | 2021-12-24 | 2021-12-24 | 2021-12-24 | 2021-12-24 | 2021-12-24 | 2021-12-24 | 2021-12-24 | 2021-12-24 | 2021-12-24 | 2021-12-24 | 2021-12-24 | 2021-12-24 | 2021-12-24 | 2021-12-25 | 2021-12-25 | 2021-12-25 | 2021-12-25 | 2021-12-25 | 2021-12-25 | 2021-12-25 | 2021-12-25 | 2021-12-25 | 2021-12-25 | 2021-12-25 | 2021-12-25 | 2021-12-25 | 2021-12-25 | 2021-12-25 | 2021-12-25 | 2021-12-25 | 2021-12-25 | 2021-12-25 | 2021-12-25 | 2021-12-25 | 2021-12-25 | 2021-12-25 | 2021-12-26 | 2021-12-26 | 2021-12-26 | 2021-12-26 | 2021-12-26 | 2021-12-26 | 2021-12-26 | 2021-12-26 | 2021-12-26 | 2021-12-26 | 2021-12-26 | 2021-12-26 | 2021-12-26 | 2021-12-26 | 2021-12-26 | 2021-12-26 | 2021-12-26 | 2021-12-26 | 2021-12-26 | 2021-12-26 | 2021-12-26 | 2021-12-26 | 2021-12-27 | 2021-12-27 | 2021-12-27 | 2021-12-27 | 2021-12-27 | 2021-12-27 | 2021-12-27 | 2021-12-27 | 2021-12-27 | 2021-12-27 | 2021-12-27 | 2021-12-27 | 2021-12-27 | 2021-12-27 | 2021-12-27 | 2021-12-27 | 2021-12-27 | 2021-12-27 | 2021-12-27 | 2021-12-27 | 2021-12-27 | 2021-12-27 | 2021-12-28 | 2021-12-28 | 2021-12-28 | 2021-12-28 | 2021-12-28 | 2021-12-28 | 2021-12-28 | 2021-12-28 | 2021-12-28 | 2021-12-28 | 2021-12-28 | 2021-12-28 | 2021-12-28 | 2021-12-28 | 2021-12-28 | 2021-12-28 | 2021-12-28 | 2021-12-28 | 2021-12-28 | 2021-12-28 | 2021-12-28 | 2021-12-28 | 2021-12-29 | 2021-12-29 | 2021-12-29 | 2021-12-29 | 2021-12-29 | 2021-12-29 | 2021-12-29 | 2021-12-29 | 2021-12-29 | 2021-12-29 | 2021-12-29 | 2021-12-29 | 2021-12-29 | 2021-12-29 | 2021-12-29 | 2021-12-29 | 2021-12-29 | 2021-12-29 | 2021-12-29 | 2021-12-29 | 2021-12-29 | 2021-12-29 | 2021-12-30 | 2021-12-30 | 2021-12-30 | 2021-12-30 | 2021-12-30 | 2021-12-30 | 2021-12-30 | 2021-12-30 | 2021-12-30 | 2021-12-30 | 2021-12-30 | 2021-12-30 | 2021-12-30 | 2021-12-30 | 2021-12-30 | 2021-12-30 | 2021-12-30 | 2021-12-30 | 2021-12-30 | 2021-12-30 | 2021-12-30 | 2021-12-30 | 2021-12-31 | 2021-12-31 | 2021-12-31 | 2021-12-31 | 2021-12-31 | 2021-12-31 | 2021-12-31 | 2021-12-31 | 2021-12-31 | 2021-12-31 | 2021-12-31 | 2021-12-31 | 2021-12-31 | 2021-12-31 | 2021-12-31 | 2021-12-31 | 2021-12-31 | 2021-12-31 | 2021-12-31 | 2021-12-31 | 2021-12-31 | 2021-12-31 | 2022-01-01 | 2022-01-01 | 2022-01-01 | 2022-01-01 | 2022-01-01 | 2022-01-01 | 2022-01-01 | 2022-01-01 | 2022-01-01 | 2022-01-01 | 2022-01-01 | 2022-01-01 | 2022-01-01 | 2022-01-01 | 2022-01-01 | 2022-01-01 | 2022-01-01 | 2022-01-01 | 2022-01-01 | 2022-01-01 | 2022-01-01 | 2022-01-01 | 2022-01-01 | 2022-01-02 | 2022-01-02 | 2022-01-02 | 2022-01-02 | 2022-01-02 | 2022-01-02 | 2022-01-02 | 2022-01-02 | 2022-01-02 | 2022-01-02 | 2022-01-02 | 2022-01-02 | 2022-01-02 | 2022-01-02 | 2022-01-02 | 2022-01-02 | 2022-01-02 | 2022-01-02 | 2022-01-02 | 2022-01-02 | 2022-01-02 | 2022-01-02 | 2022-01-03 | 2022-01-03 | 2022-01-03 | 2022-01-03 | 2022-01-03 | 2022-01-03 | 2022-01-03 | 2022-01-03 | 2022-01-03 | 2022-01-03 | 2022-01-03 | 2022-01-03 | 2022-01-03 | 2022-01-03 | 2022-01-03 | 2022-01-03 | 2022-01-03 | 2022-01-03 | 2022-01-03 | 2022-01-03 | 2022-01-03 | 2022-01-03 | 2022-01-04 | 2022-01-04 | 2022-01-04 | 2022-01-04 | 2022-01-04 | 2022-01-04 | 2022-01-04 | 2022-01-04 | 2022-01-04 | 2022-01-04 | 2022-01-04 | 2022-01-04 | 2022-01-04 | 2022-01-04 | 2022-01-04 | 2022-01-04 | 2022-01-04 | 2022-01-04 | 2022-01-04 | 2022-01-04 | 2022-01-04 | 2022-01-04 | 2022-01-05 | 2022-01-05 | 2022-01-05 | 2022-01-05 | 2022-01-05 | 2022-01-05 | 2022-01-05 | 2022-01-05 | 2022-01-05 | 2022-01-05 | 2022-01-05 | 2022-01-05 | 2022-01-05 | 2022-01-05 | 2022-01-05 | 2022-01-05 | 2022-01-05 | 2022-01-05 | 2022-01-05 | 2022-01-05 | 2022-01-05 | 2022-01-05 | 2022-01-06 | 2022-01-06 | 2022-01-06 | 2022-01-06 | 2022-01-06 | 2022-01-06 | 2022-01-06 | 2022-01-06 | 2022-01-06 | 2022-01-06 | 2022-01-06 | 2022-01-06 | 2022-01-06 | 2022-01-06 | 2022-01-06 | 2022-01-06 | 2022-01-06 | 2022-01-06 | 2022-01-06 | 2022-01-06 | 2022-01-06 | 2022-01-06 | 2022-01-07 | 2022-01-07 | 2022-01-07 | 2022-01-07 | 2022-01-07 | 2022-01-07 | 2022-01-07 | 2022-01-07 | 2022-01-07 | 2022-01-07 | 2022-01-07 | 2022-01-07 | 2022-01-07 | 2022-01-07 | 2022-01-07 | 2022-01-07 | 2022-01-07 | 2022-01-07 | 2022-01-07 | 2022-01-07 | 2022-01-07 | 2022-01-07 | 2022-01-07 | 2022-01-08 | 2022-01-08 | 2022-01-08 | 2022-01-08 | 2022-01-08 | 2022-01-08 | 2022-01-08 | 2022-01-08 | 2022-01-08 | 2022-01-08 | 2022-01-08 | 2022-01-08 | 2022-01-08 | 2022-01-08 | 2022-01-08 | 2022-01-08 | 2022-01-08 | 2022-01-08 | 2022-01-08 | 2022-01-08 | 2022-01-08 | 2022-01-08 | 2022-01-09 | 2022-01-09 | 2022-01-09 | 2022-01-09 | 2022-01-09 | 2022-01-09 | 2022-01-09 | 2022-01-09 | 2022-01-09 | 2022-01-09 | 2022-01-09 | 2022-01-09 | 2022-01-09 | 2022-01-09 | 2022-01-09 | 2022-01-09 | 2022-01-09 | 2022-01-09 | 2022-01-09 | 2022-01-09 | 2022-01-09 | 2022-01-09 | 2022-01-10 | 2022-01-10 | 2022-01-10 | 2022-01-10 | 2022-01-10 | 2022-01-10 | 2022-01-10 | 2022-01-10 | 2022-01-10 | 2022-01-10 | 2022-01-10 | 2022-01-10 | 2022-01-10 | 2022-01-10 | 2022-01-10 | 2022-01-10 | 2022-01-10 | 2022-01-10 | 2022-01-10 | 2022-01-10 | 2022-01-10 | 2022-01-10 | 2022-01-11 | 2022-01-11 | 2022-01-11 | 2022-01-11 | 2022-01-11 | 2022-01-11 | 2022-01-11 | 2022-01-11 | 2022-01-11 | 2022-01-11 | 2022-01-11 | 2022-01-11 | 2022-01-11 | 2022-01-11 | 2022-01-11 | 2022-01-11 | 2022-01-11 | 2022-01-11 | 2022-01-11 | 2022-01-11 | 2022-01-11 | 2022-01-11 | 2022-01-12 | 2022-01-12 | 2022-01-12 | 2022-01-12 | 2022-01-12 | 2022-01-12 | 2022-01-12 | 2022-01-12 | 2022-01-12 | 2022-01-12 | 2022-01-12 | 2022-01-12 | 2022-01-12 | 2022-01-12 | 2022-01-12 | 2022-01-12 | 2022-01-12 | 2022-01-12 | 2022-01-12 | 2022-01-12 | 2022-01-12 | 2022-01-12 | 2022-01-13 | 2022-01-13 | 2022-01-13 | 2022-01-13 | 2022-01-13 | 2022-01-13 | 2022-01-13 | 2022-01-13 | 2022-01-13 | 2022-01-13 | 2022-01-13 | 2022-01-13 | 2022-01-13 | 2022-01-13 | 2022-01-13 | 2022-01-13 | 2022-01-13 | 2022-01-13 | 2022-01-13 | 2022-01-13 | 2022-01-13 | 2022-01-13 | 2022-01-14 | 2022-01-14 | 2022-01-14 | 2022-01-14 | 2022-01-14 | 2022-01-14 | 2022-01-14 | 2022-01-14 | 2022-01-14 | 2022-01-14 | 2022-01-14 | 2022-01-14 | 2022-01-14 | 2022-01-14 | 2022-01-14 | 2022-01-14 | 2022-01-14 | 2022-01-14 | 2022-01-14 | 2022-01-14 | 2022-01-14 | 2022-01-14 | 2022-01-14 | 2022-01-15 | 2022-01-15 | 2022-01-15 | 2022-01-15 | 2022-01-15 | 2022-01-15 | 2022-01-15 | 2022-01-15 | 2022-01-15 | 2022-01-15 | 2022-01-15 | 2022-01-15 | 2022-01-15 | 2022-01-15 | 2022-01-15 | 2022-01-15 | 2022-01-15 | 2022-01-15 | 2022-01-15 | 2022-01-15 | 2022-01-15 | 2022-01-15 | 2022-01-16 | 2022-01-16 | 2022-01-16 | 2022-01-16 | 2022-01-16 | 2022-01-16 | 2022-01-16 | 2022-01-16 | 2022-01-16 | 2022-01-16 | 2022-01-16 | 2022-01-16 | 2022-01-16 | 2022-01-16 | 2022-01-16 | 2022-01-16 | 2022-01-16 | 2022-01-16 | 2022-01-16 | 2022-01-16 | 2022-01-16 | 2022-01-16 | 2022-01-17 | 2022-01-17 | 2022-01-17 | 2022-01-17 | 2022-01-17 | 2022-01-17 | 2022-01-17 | 2022-01-17 | 2022-01-17 | 2022-01-17 | 2022-01-17 | 2022-01-17 | 2022-01-17 | 2022-01-17 | 2022-01-17 | 2022-01-17 | 2022-01-17 | 2022-01-17 | 2022-01-17 | 2022-01-17 | 2022-01-17 | 2022-01-17 | 2022-01-18 | 2022-01-18 | 2022-01-18 | 2022-01-18 | 2022-01-18 | 2022-01-18 | 2022-01-18 | 2022-01-18 | 2022-01-18 | 2022-01-18 | 2022-01-18 | 2022-01-18 | 2022-01-18 | 2022-01-18 | 2022-01-18 | 2022-01-18 | 2022-01-18 | 2022-01-18 | 2022-01-18 | 2022-01-18 | 2022-01-18 | 2022-01-18 | 2022-01-19 | 2022-01-19 | 2022-01-19 | 2022-01-19 | 2022-01-19 | 2022-01-19 | 2022-01-19 | 2022-01-19 | 2022-01-19 | 2022-01-19 | 2022-01-19 | 2022-01-19 | 2022-01-19 | 2022-01-19 | 2022-01-19 | 2022-01-19 | 2022-01-19 | 2022-01-19 | 2022-01-19 | 2022-01-19 | 2022-01-19 | 2022-01-19 | 2022-01-20 | 2022-01-20 | 2022-01-20 | 2022-01-20 | 2022-01-20 | 2022-01-20 | 2022-01-20 | 2022-01-20 | 2022-01-20 | 2022-01-20 | 2022-01-20 | 2022-01-20 | 2022-01-20 | 2022-01-20 | 2022-01-20 | 2022-01-20 | 2022-01-20 | 2022-01-20 | 2022-01-20 | 2022-01-20 | 2022-01-20 | 2022-01-20 | 2022-01-20 | 2022-01-21 | 2022-01-21 | 2022-01-21 | 2022-01-21 | 2022-01-21 | 2022-01-21 | 2022-01-21 | 2022-01-21 | 2022-01-21 | 2022-01-21 | 2022-01-21 | 2022-01-21 | 2022-01-21 | 2022-01-21 | 2022-01-21 | 2022-01-21 | 2022-01-21 | 2022-01-21 | 2022-01-21 | 2022-01-21 | 2022-01-21 | 2022-01-21 | 2022-01-22 | 2022-01-22 | 2022-01-22 | 2022-01-22 | 2022-01-22 | 2022-01-22 | 2022-01-22 | 2022-01-22 | 2022-01-22 | 2022-01-22 | 2022-01-22 | 2022-01-22 | 2022-01-22 | 2022-01-22 | 2022-01-22 | 2022-01-22 | 2022-01-22 | 2022-01-22 | 2022-01-22 | 2022-01-22 | 2022-01-22 | 2022-01-22 | 2022-01-23 | 2022-01-23 | 2022-01-23 | 2022-01-23 | 2022-01-23 | 2022-01-23 | 2022-01-23 | 2022-01-23 | 2022-01-23 | 2022-01-23 | 2022-01-23 | 2022-01-23 | 2022-01-23 | 2022-01-23 | 2022-01-23 | 2022-01-23 | 2022-01-23 | 2022-01-23 | 2022-01-23 | 2022-01-23 | 2022-01-23 | 2022-01-23 | 2022-01-24 | 2022-01-24 | 2022-01-24 | 2022-01-24 | 2022-01-24 | 2022-01-24 | 2022-01-24 | 2022-01-24 | 2022-01-24 | 2022-01-24 | 2022-01-24 | 2022-01-24 | 2022-01-24 | 2022-01-24 | 2022-01-24 | 2022-01-24 | 2022-01-24 | 2022-01-24 | 2022-01-24 | 2022-01-24 | 2022-01-24 | 2022-01-24 | 2022-01-25 | 2022-01-25 | 2022-01-25 | 2022-01-25 | 2022-01-25 | 2022-01-25 | 2022-01-25 | 2022-01-25 | 2022-01-25 | 2022-01-25 | 2022-01-25 | 2022-01-25 | 2022-01-25 | 2022-01-25 | 2022-01-25 | 2022-01-25 | 2022-01-25 | 2022-01-25 | 2022-01-25 | 2022-01-25 | 2022-01-25 | 2022-01-25 | 2022-01-26 | 2022-01-26 | 2022-01-26 | 2022-01-26 | 2022-01-26 | 2022-01-26 | 2022-01-26 | 2022-01-26 | 2022-01-26 | 2022-01-26 | 2022-01-26 | 2022-01-26 | 2022-01-26 | 2022-01-26 | 2022-01-26 | 2022-01-26 | 2022-01-26 | 2022-01-26 | 2022-01-26 | 2022-01-26 | 2022-01-26 | 2022-01-26 | 2022-01-27 | 2022-01-27 | 2022-01-27 | 2022-01-27 | 2022-01-27 | 2022-01-27 | 2022-01-27 | 2022-01-27 | 2022-01-27 | 2022-01-27 | 2022-01-27 | 2022-01-27 | 2022-01-27 | 2022-01-27 | 2022-01-27 | 2022-01-27 | 2022-01-27 | 2022-01-27 | 2022-01-27 | 2022-01-27 | 2022-01-27 | 2022-01-27 | 2022-01-27 | 2022-01-28 | 2022-01-28 | 2022-01-28 | 2022-01-28 | 2022-01-28 | 2022-01-28 | 2022-01-28 | 2022-01-28 | 2022-01-28 | 2022-01-28 | 2022-01-28 | 2022-01-28 | 2022-01-28 | 2022-01-28 | 2022-01-28 | 2022-01-28 | 2022-01-28 | 2022-01-28 | 2022-01-28 | 2022-01-28 | 2022-01-28 | 2022-01-28 | 2022-01-29 | 2022-01-29 | 2022-01-29 | 2022-01-29 | 2022-01-29 | 2022-01-29 | 2022-01-29 | 2022-01-29 | 2022-01-29 | 2022-01-29 | 2022-01-29 | 2022-01-29 | 2022-01-29 | 2022-01-29 | 2022-01-29 | 2022-01-29 | 2022-01-29 | 2022-01-29 | 2022-01-29 | 2022-01-29 | 2022-01-29 | 2022-01-29 | 2022-01-30 | 2022-01-30 | 2022-01-30 | 2022-01-30 | 2022-01-30 | 2022-01-30 | 2022-01-30 | 2022-01-30 | 2022-01-30 | 2022-01-30 | 2022-01-30 | 2022-01-30 | 2022-01-30 | 2022-01-30 | 2022-01-30 | 2022-01-30 | 2022-01-30 | 2022-01-30 | 2022-01-30 | 2022-01-30 | 2022-01-30 | 2022-01-30 | 2022-01-31 | 2022-01-31 | 2022-01-31 | 2022-01-31 | 2022-01-31 | 2022-01-31 | 2022-01-31 | 2022-01-31 | 2022-01-31 | 2022-01-31 | 2022-01-31 | 2022-01-31 | 2022-01-31 | 2022-01-31 | 2022-01-31 | 2022-01-31 | 2022-01-31 | 2022-01-31 | 2022-01-31 | 2022-01-31 | 2022-01-31 | 2022-01-31 | 2022-02-01 | 2022-02-01 | 2022-02-01 | 2022-02-01 | 2022-02-01 | 2022-02-01 | 2022-02-01 | 2022-02-01 | 2022-02-01 | 2022-02-01 | 2022-02-01 | 2022-02-01 | 2022-02-01 | 2022-02-01 | 2022-02-01 | 2022-02-01 | 2022-02-01 | 2022-02-01 | 2022-02-01 | 2022-02-01 | 2022-02-01 | 2022-02-01 | 2022-02-02 | 2022-02-02 | 2022-02-02 | 2022-02-02 | 2022-02-02 | 2022-02-02 | 2022-02-02 | 2022-02-02 | 2022-02-02 | 2022-02-02 | 2022-02-02 | 2022-02-02 | 2022-02-02 | 2022-02-02 | 2022-02-02 | 2022-02-02 | 2022-02-02 | 2022-02-02 | 2022-02-02 | 2022-02-02 | 2022-02-02 | 2022-02-02 | 2022-02-02 | 2022-02-03 | 2022-02-03 | 2022-02-03 | 2022-02-03 | 2022-02-03 | 2022-02-03 | 2022-02-03 | 2022-02-03 | 2022-02-03 | 2022-02-03 | 2022-02-03 | 2022-02-03 | 2022-02-03 | 2022-02-03 | 2022-02-03 | 2022-02-03 | 2022-02-03 | 2022-02-03 | 2022-02-03 | 2022-02-03 | 2022-02-03 | 2022-02-03 | 2022-02-04 | 2022-02-04 | 2022-02-04 | 2022-02-04 | 2022-02-04 | 2022-02-04 | 2022-02-04 | 2022-02-04 | 2022-02-04 | 2022-02-04 | 2022-02-04 | 2022-02-04 | 2022-02-04 | 2022-02-04 | 2022-02-04 | 2022-02-04 | 2022-02-04 | 2022-02-04 | 2022-02-04 | 2022-02-04 | 2022-02-04 | 2022-02-04 | 2022-02-05 | 2022-02-05 | 2022-02-05 | 2022-02-05 | 2022-02-05 | 2022-02-05 | 2022-02-05 | 2022-02-05 | 2022-02-05 | 2022-02-05 | 2022-02-05 | 2022-02-05 | 2022-02-05 | 2022-02-05 | 2022-02-05 | 2022-02-05 | 2022-02-05 | 2022-02-05 | 2022-02-05 | 2022-02-05 | 2022-02-05 | 2022-02-05 | 2022-02-06 | 2022-02-06 | 2022-02-06 | 2022-02-06 | 2022-02-06 | 2022-02-06 | 2022-02-06 | 2022-02-06 | 2022-02-06 | 2022-02-06 | 2022-02-06 | 2022-02-06 | 2022-02-06 | 2022-02-06 | 2022-02-06 | 2022-02-06 | 2022-02-06 | 2022-02-06 | 2022-02-06 | 2022-02-06 | 2022-02-06 | 2022-02-06 | 2022-02-07 | 2022-02-07 | 2022-02-07 | 2022-02-07 | 2022-02-07 | 2022-02-07 | 2022-02-07 | 2022-02-07 | 2022-02-07 | 2022-02-07 | 2022-02-07 | 2022-02-07 | 2022-02-07 | 2022-02-07 | 2022-02-07 | 2022-02-07 | 2022-02-07 | 2022-02-07 | 2022-02-07 | 2022-02-07 | 2022-02-07 | 2022-02-07 | 2022-02-08 | 2022-02-08 | 2022-02-08 | 2022-02-08 | 2022-02-08 | 2022-02-08 | 2022-02-08 | 2022-02-08 | 2022-02-08 | 2022-02-08 | 2022-02-08 | 2022-02-08 | 2022-02-08 | 2022-02-08 | 2022-02-08 | 2022-02-08 | 2022-02-08 | 2022-02-08 | 2022-02-08 | 2022-02-08 | 2022-02-08 | 2022-02-08 | 2022-02-09 | 2022-02-09 | 2022-02-09 | 2022-02-09 | 2022-02-09 | 2022-02-09 | 2022-02-09 | 2022-02-09 | 2022-02-09 | 2022-02-09 | 2022-02-09 | 2022-02-09 | 2022-02-09 | 2022-02-09 | 2022-02-09 | 2022-02-09 | 2022-02-09 | 2022-02-09 | 2022-02-09 | 2022-02-09 | 2022-02-09 | 2022-02-09 | 2022-02-09 | 2022-02-10 | 2022-02-10 | 2022-02-10 | 2022-02-10 | 2022-02-10 | 2022-02-10 | 2022-02-10 | 2022-02-10 | 2022-02-10 | 2022-02-10 | 2022-02-10 | 2022-02-10 | 2022-02-10 | 2022-02-10 | 2022-02-10 | 2022-02-10 | 2022-02-10 | 2022-02-10 | 2022-02-10 | 2022-02-10 | 2022-02-10 | 2022-02-10 | 2022-02-11 | 2022-02-11 | 2022-02-11 | 2022-02-11 | 2022-02-11 | 2022-02-11 | 2022-02-11 | 2022-02-11 | 2022-02-11 | 2022-02-11 | 2022-02-11 | 2022-02-11 | 2022-02-11 | 2022-02-11 | 2022-02-11 | 2022-02-11 | 2022-02-11 | 2022-02-11 | 2022-02-11 | 2022-02-11 | 2022-02-11 | 2022-02-11 | 2022-02-12 | 2022-02-12 | 2022-02-12 | 2022-02-12 | 2022-02-12 | 2022-02-12 | 2022-02-12 | 2022-02-12 | 2022-02-12 | 2022-02-12 | 2022-02-12 | 2022-02-12 | 2022-02-12 | 2022-02-12 | 2022-02-12 | 2022-02-12 | 2022-02-12 | 2022-02-12 | 2022-02-12 | 2022-02-12 | 2022-02-12 | 2022-02-12 | 2022-02-13 | 2022-02-13 | 2022-02-13 | 2022-02-13 | 2022-02-13 | 2022-02-13 | 2022-02-13 | 2022-02-13 | 2022-02-13 | 2022-02-13 | 2022-02-13 | 2022-02-13 | 2022-02-13 | 2022-02-13 | 2022-02-13 | 2022-02-13 | 2022-02-13 | 2022-02-13 | 2022-02-13 | 2022-02-13 | 2022-02-13 | 2022-02-13 | 2022-02-14 | 2022-02-14 | 2022-02-14 | 2022-02-14 | 2022-02-14 | 2022-02-14 | 2022-02-14 | 2022-02-14 | 2022-02-14 | 2022-02-14 | 2022-02-14 | 2022-02-14 | 2022-02-14 | 2022-02-14 | 2022-02-14 | 2022-02-14 | 2022-02-14 | 2022-02-14 | 2022-02-14 | 2022-02-14 | 2022-02-14 | 2022-02-14 | 2022-02-15 | 2022-02-15 | 2022-02-15 | 2022-02-15 | 2022-02-15 | 2022-02-15 | 2022-02-15 | 2022-02-15 | 2022-02-15 | 2022-02-15 | 2022-02-15 | 2022-02-15 | 2022-02-15 | 2022-02-15 | 2022-02-15 | 2022-02-15 | 2022-02-15 | 2022-02-15 | 2022-02-15 | 2022-02-15 | 2022-02-15 | 2022-02-15 | 2022-02-15 | 2022-02-16 | 2022-02-16 | 2022-02-16 | 2022-02-16 | 2022-02-16 | 2022-02-16 | 2022-02-16 | 2022-02-16 | 2022-02-16 | 2022-02-16 | 2022-02-16 | 2022-02-16 | 2022-02-16 | 2022-02-16 | 2022-02-16 | 2022-02-16 | 2022-02-16 | 2022-02-16 | 2022-02-16 | 2022-02-16 | 2022-02-16 | 2022-02-17 | 2022-02-17 | 2022-02-17 | 2022-02-17 | 2022-02-17 | 2022-02-17 | 2022-02-17 | 2022-02-17 | 2022-02-17 | 2022-02-17 | 2022-02-17 | 2022-02-17 | 2022-02-17 | 2022-02-17 | 2022-02-17 | 2022-02-17 | 2022-02-17 | 2022-02-17 | 2022-02-17 | 2022-02-17 | 2022-02-17 | 2022-02-17 | 2022-02-18 | 2022-02-18 | 2022-02-18 | 2022-02-18 | 2022-02-18 | 2022-02-18 | 2022-02-18 | 2022-02-18 | 2022-02-18 | 2022-02-18 | 2022-02-18 | 2022-02-18 | 2022-02-18 | 2022-02-18 | 2022-02-18 | 2022-02-18 | 2022-02-18 | 2022-02-18 | 2022-02-18 | 2022-02-18 | 2022-02-18 | 2022-02-18 | 2022-02-19 | 2022-02-19 | 2022-02-19 | 2022-02-19 | 2022-02-19 | 2022-02-19 | 2022-02-19 | 2022-02-19 | 2022-02-19 | 2022-02-19 | 2022-02-19 | 2022-02-19 | 2022-02-19 | 2022-02-19 | 2022-02-19 | 2022-02-19 | 2022-02-19 | 2022-02-19 | 2022-02-19 | 2022-02-19 | 2022-02-19 | 2022-02-19 | 2022-02-20 | 2022-02-20 | 2022-02-20 | 2022-02-20 | 2022-02-20 | 2022-02-20 | 2022-02-20 | 2022-02-20 | 2022-02-20 | 2022-02-20 | 2022-02-20 | 2022-02-20 | 2022-02-20 | 2022-02-20 | 2022-02-20 | 2022-02-20 | 2022-02-20 | 2022-02-20 | 2022-02-20 | 2022-02-20 | 2022-02-20 | 2022-02-20 | 2022-02-21 | 2022-02-21 | 2022-02-21 | 2022-02-21 | 2022-02-21 | 2022-02-21 | 2022-02-21 | 2022-02-21 | 2022-02-21 | 2022-02-21 | 2022-02-21 | 2022-02-21 | 2022-02-21 | 2022-02-21 | 2022-02-21 | 2022-02-21 | 2022-02-21 | 2022-02-21 | 2022-02-21 | 2022-02-21 | 2022-02-21 | 2022-02-21 | 2022-02-21 | 2022-02-22 | 2022-02-22 | 2022-02-22 | 2022-02-22 | 2022-02-22 | 2022-02-22 | 2022-02-22 | 2022-02-22 | 2022-02-22 | 2022-02-22 | 2022-02-22 | 2022-02-22 | 2022-02-22 | 2022-02-22 | 2022-02-22 | 2022-02-22 | 2022-02-22 | 2022-02-22 | 2022-02-22 | 2022-02-22 | 2022-02-22 | 2022-02-23 | 2022-02-23 | 2022-02-23 | 2022-02-23 | 2022-02-23 | 2022-02-23 | 2022-02-23 | 2022-02-23 | 2022-02-23 | 2022-02-23 | 2022-02-23 | 2022-02-23 | 2022-02-23 | 2022-02-23 | 2022-02-23 | 2022-02-23 | 2022-02-23 | 2022-02-23 | 2022-02-23 | 2022-02-23 | 2022-02-23 | 2022-02-23 | 2022-02-24 | 2022-02-24 | 2022-02-24 | 2022-02-24 | 2022-02-24 | 2022-02-24 | 2022-02-24 | 2022-02-24 | 2022-02-24 | 2022-02-24 | 2022-02-24 | 2022-02-24 | 2022-02-24 | 2022-02-24 | 2022-02-24 | 2022-02-24 | 2022-02-24 | 2022-02-24 | 2022-02-24 | 2022-02-24 | 2022-02-24 | 2022-02-24 | 2022-02-25 | 2022-02-25 | 2022-02-25 | 2022-02-25 | 2022-02-25 | 2022-02-25 | 2022-02-25 | 2022-02-25 | 2022-02-25 | 2022-02-25 | 2022-02-25 | 2022-02-25 | 2022-02-25 | 2022-02-25 | 2022-02-25 | 2022-02-25 | 2022-02-25 | 2022-02-25 | 2022-02-25 | 2022-02-25 | 2022-02-25 | 2022-02-25 | 2022-02-26 | 2022-02-26 | 2022-02-26 | 2022-02-26 | 2022-02-26 | 2022-02-26 | 2022-02-26 | 2022-02-26 | 2022-02-26 | 2022-02-26 | 2022-02-26 | 2022-02-26 | 2022-02-26 | 2022-02-26 | 2022-02-26 | 2022-02-26 | 2022-02-26 | 2022-02-26 | 2022-02-26 | 2022-02-26 | 2022-02-26 | 2022-02-26 | 2022-02-27 | 2022-02-27 | 2022-02-27 | 2022-02-27 | 2022-02-27 | 2022-02-27 | 2022-02-27 | 2022-02-27 | 2022-02-27 | 2022-02-27 | 2022-02-27 | 2022-02-27 | 2022-02-27 | 2022-02-27 | 2022-02-27 | 2022-02-27 | 2022-02-27 | 2022-02-27 | 2022-02-27 | 2022-02-27 | 2022-02-27 | 2022-02-27 | 2022-02-27 | 2022-02-28 | 2022-02-28 | 2022-02-28 | 2022-02-28 | 2022-02-28 | 2022-02-28 | 2022-02-28 | 2022-02-28 | 2022-02-28 | 2022-02-28 | 2022-02-28 | 2022-02-28 | 2022-02-28 | 2022-02-28 | 2022-02-28 | 2022-02-28 | 2022-02-28 | 2022-02-28 | 2022-02-28 | 2022-02-28 | 2022-02-28 | 2022-02-28 | 2022-03-01 | 2022-03-01 | 2022-03-01 | 2022-03-01 | 2022-03-01 | 2022-03-01 | 2022-03-01 | 2022-03-01 | 2022-03-01 | 2022-03-01 | 2022-03-01 | 2022-03-01 | 2022-03-01 | 2022-03-01 | 2022-03-01 | 2022-03-01 | 2022-03-01 | 2022-03-01 | 2022-03-01 | 2022-03-01 | 2022-03-01 | 2022-03-01 | 2022-03-02 | 2022-03-02 | 2022-03-02 | 2022-03-02 | 2022-03-02 | 2022-03-02 | 2022-03-02 | 2022-03-02 | 2022-03-02 | 2022-03-02 | 2022-03-02 | 2022-03-02 | 2022-03-02 | 2022-03-02 | 2022-03-02 | 2022-03-02 | 2022-03-02 | 2022-03-02 | 2022-03-02 | 2022-03-02 | 2022-03-02 | 2022-03-02 | 2022-03-03 | 2022-03-03 | 2022-03-03 | 2022-03-03 | 2022-03-03 | 2022-03-03 | 2022-03-03 | 2022-03-03 | 2022-03-03 | 2022-03-03 | 2022-03-03 | 2022-03-03 | 2022-03-03 | 2022-03-03 | 2022-03-03 | 2022-03-03 | 2022-03-03 | 2022-03-03 | 2022-03-03 | 2022-03-03 | 2022-03-03 | 2022-03-03 | 2022-03-04 | 2022-03-04 | 2022-03-04 | 2022-03-04 | 2022-03-04 | 2022-03-04 | 2022-03-04 | 2022-03-04 | 2022-03-04 | 2022-03-04 | 2022-03-04 | 2022-03-04 | 2022-03-04 | 2022-03-04 | 2022-03-04 | 2022-03-04 | 2022-03-04 | 2022-03-04 | 2022-03-04 | 2022-03-04 | 2022-03-04 | 2022-03-04 | 2022-03-05 | 2022-03-05 | 2022-03-05 | 2022-03-05 | 2022-03-05 | 2022-03-05 | 2022-03-05 | 2022-03-05 | 2022-03-05 | 2022-03-05 | 2022-03-05 | 2022-03-05 | 2022-03-05 | 2022-03-05 | 2022-03-05 | 2022-03-05 | 2022-03-05 | 2022-03-05 | 2022-03-05 | 2022-03-05 | 2022-03-05 | 2022-03-05 | 2022-03-05 | 2022-03-06 | 2022-03-06 | 2022-03-06 | 2022-03-06 | 2022-03-06 | 2022-03-06 | 2022-03-06 | 2022-03-06 | 2022-03-06 | 2022-03-06 | 2022-03-06 | 2022-03-06 | 2022-03-06 | 2022-03-06 | 2022-03-06 | 2022-03-06 | 2022-03-06 | 2022-03-06 | 2022-03-06 | 2022-03-06 | 2022-03-06 | 2022-03-06 | 2022-03-07 | 2022-03-07 | 2022-03-07 | 2022-03-07 | 2022-03-07 | 2022-03-07 | 2022-03-07 | 2022-03-07 | 2022-03-07 | 2022-03-07 | 2022-03-07 | 2022-03-07 | 2022-03-07 | 2022-03-07 | 2022-03-07 | 2022-03-07 | 2022-03-07 | 2022-03-07 | 2022-03-07 | 2022-03-07 | 2022-03-07 | 2022-03-07 | 2022-03-08 | 2022-03-08 | 2022-03-08 | 2022-03-08 | 2022-03-08 | 2022-03-08 | 2022-03-08 | 2022-03-08 | 2022-03-08 | 2022-03-08 | 2022-03-08 | 2022-03-08 | 2022-03-08 | 2022-03-08 | 2022-03-08 | 2022-03-08 | 2022-03-08 | 2022-03-08 | 2022-03-08 | 2022-03-08 | 2022-03-08 | 2022-03-08 | 2022-03-09 | 2022-03-09 | 2022-03-09 | 2022-03-09 | 2022-03-09 | 2022-03-09 | 2022-03-09 | 2022-03-09 | 2022-03-09 | 2022-03-09 | 2022-03-09 | 2022-03-09 | 2022-03-09 | 2022-03-09 | 2022-03-09 | 2022-03-09 | 2022-03-09 | 2022-03-09 | 2022-03-09 | 2022-03-09 | 2022-03-09 | 2022-03-09 | 2022-03-10 | 2022-03-10 | 2022-03-10 | 2022-03-10 | 2022-03-10 | 2022-03-10 | 2022-03-10 | 2022-03-10 | 2022-03-10 | 2022-03-10 | 2022-03-10 | 2022-03-10 | 2022-03-10 | 2022-03-10 | 2022-03-10 | 2022-03-10 | 2022-03-10 | 2022-03-10 | 2022-03-10 | 2022-03-10 | 2022-03-10 | 2022-03-10 | 2022-03-11 | 2022-03-11 | 2022-03-11 | 2022-03-11 | 2022-03-11 | 2022-03-11 | 2022-03-11 | 2022-03-11 | 2022-03-11 | 2022-03-11 | 2022-03-11 | 2022-03-11 | 2022-03-11 | 2022-03-11 | 2022-03-11 | 2022-03-11 | 2022-03-11 | 2022-03-11 | 2022-03-11 | 2022-03-11 | 2022-03-11 | 2022-03-11 | 2022-03-12 | 2022-03-12 | 2022-03-12 | 2022-03-12 | 2022-03-12 | 2022-03-12 | 2022-03-12 | 2022-03-12 | 2022-03-12 | 2022-03-12 | 2022-03-12 | 2022-03-12 | 2022-03-12 | 2022-03-12 | 2022-03-12 | 2022-03-12 | 2022-03-12 | 2022-03-12 | 2022-03-12 | 2022-03-12 | 2022-03-12 | 2022-03-12 | 2022-03-12 | 2022-03-13 | 2022-03-13 | 2022-03-13 | 2022-03-13 | 2022-03-13 | 2022-03-13 | 2022-03-13 | 2022-03-13 | 2022-03-13 | 2022-03-13 | 2022-03-13 | 2022-03-13 | 2022-03-13 | 2022-03-13 | 2022-03-13 | 2022-03-13 | 2022-03-13 | 2022-03-13 | 2022-03-13 | 2022-03-13 | 2022-03-13 | 2022-03-13 | 2022-03-14 | 2022-03-14 | 2022-03-14 | 2022-03-14 | 2022-03-14 | 2022-03-14 | 2022-03-14 | 2022-03-14 | 2022-03-14 | 2022-03-14 | 2022-03-14 | 2022-03-14 | 2022-03-14 | 2022-03-14 | 2022-03-14 | 2022-03-14 | 2022-03-14 | 2022-03-14 | 2022-03-14 | 2022-03-14 | 2022-03-14 | 2022-03-14 | 2022-03-15 | 2022-03-15 | 2022-03-15 | 2022-03-15 | 2022-03-15 | 2022-03-15 | 2022-03-15 | 2022-03-15 | 2022-03-15 | 2022-03-15 | 2022-03-15 | 2022-03-15 | 2022-03-15 | 2022-03-15 | 2022-03-15 | 2022-03-15 | 2022-03-15 | 2022-03-15 | 2022-03-15 | 2022-03-15 | 2022-03-15 | 2022-03-15 | 2022-03-16 | 2022-03-16 | 2022-03-16 | 2022-03-16 | 2022-03-16 | 2022-03-16 | 2022-03-16 | 2022-03-16 | 2022-03-16 | 2022-03-16 | 2022-03-16 | 2022-03-16 | 2022-03-16 | 2022-03-16 | 2022-03-16 | 2022-03-16 | 2022-03-16 | 2022-03-16 | 2022-03-16 | 2022-03-16 | 2022-03-16 | 2022-03-16 | 2022-03-17 | 2022-03-17 | 2022-03-17 | 2022-03-17 | 2022-03-17 | 2022-03-17 | 2022-03-17 | 2022-03-17 | 2022-03-17 | 2022-03-17 | 2022-03-17 | 2022-03-17 | 2022-03-17 | 2022-03-17 | 2022-03-17 | 2022-03-17 | 2022-03-17 | 2022-03-17 | 2022-03-17 | 2022-03-17 | 2022-03-17 | 2022-03-17 | 2022-03-18 | 2022-03-18 | 2022-03-18 | 2022-03-18 | 2022-03-18 | 2022-03-18 | 2022-03-18 | 2022-03-18 | 2022-03-18 | 2022-03-18 | 2022-03-18 | 2022-03-18 | 2022-03-18 | 2022-03-18 | 2022-03-18 | 2022-03-18 | 2022-03-18 | 2022-03-18 | 2022-03-18 | 2022-03-18 | 2022-03-18 | 2022-03-18 | 2022-03-18 | 2022-03-19 | 2022-03-19 | 2022-03-19 | 2022-03-19 | 2022-03-19 | 2022-03-19 | 2022-03-19 | 2022-03-19 | 2022-03-19 | 2022-03-19 | 2022-03-19 | 2022-03-19 | 2022-03-19 | 2022-03-19 | 2022-03-19 | 2022-03-19 | 2022-03-19 | 2022-03-19 | 2022-03-19 | 2022-03-19 | 2022-03-19 | 2022-03-19 | 2022-03-20 | 2022-03-20 | 2022-03-20 | 2022-03-20 | 2022-03-20 | 2022-03-20 | 2022-03-20 | 2022-03-20 | 2022-03-20 | 2022-03-20 | 2022-03-20 | 2022-03-20 | 2022-03-20 | 2022-03-20 | 2022-03-20 | 2022-03-20 | 2022-03-20 | 2022-03-20 | 2022-03-20 | 2022-03-20 | 2022-03-20 | 2022-03-20 | 2022-03-21 | 2022-03-21 | 2022-03-21 | 2022-03-21 | 2022-03-21 | 2022-03-21 | 2022-03-21 | 2022-03-21 | 2022-03-21 | 2022-03-21 | 2022-03-21 | 2022-03-21 | 2022-03-21 | 2022-03-21 | 2022-03-21 | 2022-03-21 | 2022-03-21 | 2022-03-21 | 2022-03-21 | 2022-03-21 | 2022-03-21 | 2022-03-21 | 2022-03-22 | 2022-03-22 | 2022-03-22 | 2022-03-22 | 2022-03-22 | 2022-03-22 | 2022-03-22 | 2022-03-22 | 2022-03-22 | 2022-03-22 | 2022-03-22 | 2022-03-22 | 2022-03-22 | 2022-03-22 | 2022-03-22 | 2022-03-22 | 2022-03-22 | 2022-03-22 | 2022-03-22 | 2022-03-22 | 2022-03-22 | 2022-03-22 | 2022-03-23 | 2022-03-23 | 2022-03-23 | 2022-03-23 | 2022-03-23 | 2022-03-23 | 2022-03-23 | 2022-03-23 | 2022-03-23 | 2022-03-23 | 2022-03-23 | 2022-03-23 | 2022-03-23 | 2022-03-23 | 2022-03-23 | 2022-03-23 | 2022-03-23 | 2022-03-23 | 2022-03-23 | 2022-03-23 | 2022-03-23 | 2022-03-23 | 2022-03-24 | 2022-03-24 | 2022-03-24 | 2022-03-24 | 2022-03-24 | 2022-03-24 | 2022-03-24 | 2022-03-24 | 2022-03-24 | 2022-03-24 | 2022-03-24 | 2022-03-24 | 2022-03-24 | 2022-03-24 | 2022-03-24 | 2022-03-24 | 2022-03-24 | 2022-03-24 | 2022-03-24 | 2022-03-24 | 2022-03-24 | 2022-03-24 | 2022-03-25 | 2022-03-25 | 2022-03-25 | 2022-03-25 | 2022-03-25 | 2022-03-25 | 2022-03-25 | 2022-03-25 | 2022-03-25 | 2022-03-25 | 2022-03-25 | 2022-03-25 | 2022-03-25 | 2022-03-25 | 2022-03-25 | 2022-03-25 | 2022-03-25 | 2022-03-25 | 2022-03-25 | 2022-03-25 | 2022-03-25 | 2022-03-25 | 2022-03-25 | 2022-03-26 | 2022-03-26 | 2022-03-26 | 2022-03-26 | 2022-03-26 | 2022-03-26 | 2022-03-26 | 2022-03-26 | 2022-03-26 | 2022-03-26 | 2022-03-26 | 2022-03-26 | 2022-03-26 | 2022-03-26 | 2022-03-26 | 2022-03-26 | 2022-03-26 | 2022-03-26 | 2022-03-26 | 2022-03-26 | 2022-03-26 | 2022-03-26 | 2022-03-27 | 2022-03-27 | 2022-03-27 | 2022-03-27 | 2022-03-27 | 2022-03-27 | 2022-03-27 | 2022-03-27 | 2022-03-27 | 2022-03-27 | 2022-03-27 | 2022-03-27 | 2022-03-27 | 2022-03-27 | 2022-03-27 | 2022-03-27 | 2022-03-27 | 2022-03-27 | 2022-03-27 | 2022-03-27 | 2022-03-27 | 2022-03-28 | 2022-03-28 | 2022-03-28 | 2022-03-28 | 2022-03-28 | 2022-03-28 | 2022-03-28 | 2022-03-28 | 2022-03-28 | 2022-03-28 | 2022-03-28 | 2022-03-28 | 2022-03-28 | 2022-03-28 | 2022-03-28 | 2022-03-28 | 2022-03-28 | 2022-03-28 | 2022-03-28 | 2022-03-28 | 2022-03-28 | 2022-03-28 | 2022-03-29 | 2022-03-29 | 2022-03-29 | 2022-03-29 | 2022-03-29 | 2022-03-29 | 2022-03-29 | 2022-03-29 | 2022-03-29 | 2022-03-29 | 2022-03-29 | 2022-03-29 | 2022-03-29 | 2022-03-29 | 2022-03-29 | 2022-03-29 | 2022-03-29 | 2022-03-29 | 2022-03-29 | 2022-03-29 | 2022-03-29 | 2022-03-29 | 2022-03-30 | 2022-03-30 | 2022-03-30 | 2022-03-30 | 2022-03-30 | 2022-03-30 | 2022-03-30 | 2022-03-30 | 2022-03-30 | 2022-03-30 | 2022-03-30 | 2022-03-30 | 2022-03-30 | 2022-03-30 | 2022-03-30 | 2022-03-30 | 2022-03-30 | 2022-03-30 | 2022-03-30 | 2022-03-30 | 2022-03-30 | 2022-03-30 | 2022-03-31 | 2022-03-31 | 2022-03-31 | 2022-03-31 | 2022-03-31 | 2022-03-31 | 2022-03-31 | 2022-03-31 | 2022-03-31 | 2022-03-31 | 2022-03-31 | 2022-03-31 | 2022-03-31 | 2022-03-31 | 2022-03-31 | 2022-03-31 | 2022-03-31 | 2022-03-31 | 2022-03-31 | 2022-03-31 | 2022-03-31 | 2022-03-31 | 2022-03-31 | 2022-04-01 | 2022-04-01 | 2022-04-01 | 2022-04-01 | 2022-04-01 | 2022-04-01 | 2022-04-01 | 2022-04-01 | 2022-04-01 | 2022-04-01 | 2022-04-01 | 2022-04-01 | 2022-04-01 | 2022-04-01 | 2022-04-01 | 2022-04-01 | 2022-04-01 | 2022-04-01 | 2022-04-01 | 2022-04-01 | 2022-04-01 | 2022-04-01 | 2022-04-02 | 2022-04-02 | 2022-04-02 | 2022-04-02 | 2022-04-02 | 2022-04-02 | 2022-04-02 | 2022-04-02 | 2022-04-02 | 2022-04-02 | 2022-04-02 | 2022-04-02 | 2022-04-02 | 2022-04-02 | 2022-04-02 | 2022-04-02 | 2022-04-02 | 2022-04-02 | 2022-04-02 | 2022-04-02 | 2022-04-02 | 2022-04-02 | 2022-04-03 | 2022-04-03 | 2022-04-03 | 2022-04-03 | 2022-04-03 | 2022-04-03 | 2022-04-03 | 2022-04-03 | 2022-04-03 | 2022-04-03 | 2022-04-03 | 2022-04-03 | 2022-04-03 | 2022-04-03 | 2022-04-03 | 2022-04-03 | 2022-04-03 | 2022-04-03 | 2022-04-03 | 2022-04-03 | 2022-04-03 | 2022-04-03 | 2022-04-04 | 2022-04-04 | 2022-04-04 | 2022-04-04 | 2022-04-04 | 2022-04-04 | 2022-04-04 | 2022-04-04 | 2022-04-04 | 2022-04-04 | 2022-04-04 | 2022-04-04 | 2022-04-04 | 2022-04-04 | 2022-04-04 | 2022-04-04 | 2022-04-04 | 2022-04-04 | 2022-04-04 | 2022-04-04 | 2022-04-04 | 2022-04-04 | 2022-04-05 | 2022-04-05 | 2022-04-05 | 2022-04-05 | 2022-04-05 | 2022-04-05 | 2022-04-05 | 2022-04-05 | 2022-04-05 | 2022-04-05 | 2022-04-05 | 2022-04-05 | 2022-04-05 | 2022-04-05 | 2022-04-05 | 2022-04-05 | 2022-04-05 | 2022-04-05 | 2022-04-05 | 2022-04-05 | 2022-04-05 | 2022-04-05 | 2022-04-06 | 2022-04-06 | 2022-04-06 | 2022-04-06 | 2022-04-06 | 2022-04-06 | 2022-04-06 | 2022-04-06 | 2022-04-06 | 2022-04-06 | 2022-04-06 | 2022-04-06 | 2022-04-06 | 2022-04-06 | 2022-04-06 | 2022-04-06 | 2022-04-06 | 2022-04-06 | 2022-04-06 | 2022-04-06 | 2022-04-06 | 2022-04-06 | 2022-04-06 | 2022-04-07 | 2022-04-07 | 2022-04-07 | 2022-04-07 | 2022-04-07 | 2022-04-07 | 2022-04-07 | 2022-04-07 | 2022-04-07 | 2022-04-07 | 2022-04-07 | 2022-04-07 | 2022-04-07 | 2022-04-07 | 2022-04-07 | 2022-04-07 | 2022-04-07 | 2022-04-07 | 2022-04-07 | 2022-04-07 | 2022-04-07 | 2022-04-07 | 2022-04-08 | 2022-04-08 | 2022-04-08 | 2022-04-08 | 2022-04-08 | 2022-04-08 | 2022-04-08 | 2022-04-08 | 2022-04-08 | 2022-04-08 | 2022-04-08 | 2022-04-08 | 2022-04-08 | 2022-04-08 | 2022-04-08 | 2022-04-08 | 2022-04-08 | 2022-04-08 | 2022-04-08 | 2022-04-08 | 2022-04-08 | 2022-04-08 | 2022-04-09 | 2022-04-09 | 2022-04-09 | 2022-04-09 | 2022-04-09 | 2022-04-09 | 2022-04-09 | 2022-04-09 | 2022-04-09 | 2022-04-09 | 2022-04-09 | 2022-04-09 | 2022-04-09 | 2022-04-09 | 2022-04-09 | 2022-04-09 | 2022-04-09 | 2022-04-09 | 2022-04-09 | 2022-04-09 | 2022-04-09 | 2022-04-09 | 2022-04-10 | 2022-04-10 | 2022-04-10 | 2022-04-10 | 2022-04-10 | 2022-04-10 | 2022-04-10 | 2022-04-10 | 2022-04-10 | 2022-04-10 | 2022-04-10 | 2022-04-10 | 2022-04-10 | 2022-04-10 | 2022-04-10 | 2022-04-10 | 2022-04-10 | 2022-04-10 | 2022-04-10 | 2022-04-10 | 2022-04-10 | 2022-04-10 | 2022-04-11 | 2022-04-11 | 2022-04-11 | 2022-04-11 | 2022-04-11 | 2022-04-11 | 2022-04-11 | 2022-04-11 | 2022-04-11 | 2022-04-11 | 2022-04-11 | 2022-04-11 | 2022-04-11 | 2022-04-11 | 2022-04-11 | 2022-04-11 | 2022-04-11 | 2022-04-11 | 2022-04-11 | 2022-04-11 | 2022-04-11 | 2022-04-11 | 2022-04-12 | 2022-04-12 | 2022-04-12 | 2022-04-12 | 2022-04-12 | 2022-04-12 | 2022-04-12 | 2022-04-12 | 2022-04-12 | 2022-04-12 | 2022-04-12 | 2022-04-12 | 2022-04-12 | 2022-04-12 | 2022-04-12 | 2022-04-12 | 2022-04-12 | 2022-04-12 | 2022-04-12 | 2022-04-12 | 2022-04-12 | 2022-04-12 | 2022-04-13 | 2022-04-13 | 2022-04-13 | 2022-04-13 | 2022-04-13 | 2022-04-13 | 2022-04-13 | 2022-04-13 | 2022-04-13 | 2022-04-13 | 2022-04-13 | 2022-04-13 | 2022-04-13 | 2022-04-13 | 2022-04-13 | 2022-04-13 | 2022-04-13 | 2022-04-13 | 2022-04-13 | 2022-04-13 | 2022-04-13 | 2022-04-13 | 2022-04-13 | 2022-04-14 | 2022-04-14 | 2022-04-14 | 2022-04-14 | 2022-04-14 | 2022-04-14 | 2022-04-14 | 2022-04-14 | 2022-04-14 | 2022-04-14 | 2022-04-14 | 2022-04-14 | 2022-04-14 | 2022-04-14 | 2022-04-14 | 2022-04-14 | 2022-04-14 | 2022-04-14 | 2022-04-14 | 2022-04-14 | 2022-04-14 | 2022-04-14 | 2022-04-15 | 2022-04-15 | 2022-04-15 | 2022-04-15 | 2022-04-15 | 2022-04-15 | 2022-04-15 | 2022-04-15 | 2022-04-15 | 2022-04-15 | 2022-04-15 | 2022-04-15 | 2022-04-15 | 2022-04-15 | 2022-04-15 | 2022-04-15 | 2022-04-15 | 2022-04-15 | 2022-04-15 | 2022-04-15 | 2022-04-15 | 2022-04-15 | 2022-04-16 | 2022-04-16 | 2022-04-16 | 2022-04-16 | 2022-04-16 | 2022-04-16 | 2022-04-16 | 2022-04-16 | 2022-04-16 | 2022-04-16 | 2022-04-16 | 2022-04-16 | 2022-04-16 | 2022-04-16 | 2022-04-16 | 2022-04-16 | 2022-04-16 | 2022-04-16 | 2022-04-16 | 2022-04-16 | 2022-04-16 | 2022-04-16 | 2022-04-17 | 2022-04-17 | 2022-04-17 | 2022-04-17 | 2022-04-17 | 2022-04-17 | 2022-04-17 | 2022-04-17 | 2022-04-17 | 2022-04-17 | 2022-04-17 | 2022-04-17 | 2022-04-17 | 2022-04-17 | 2022-04-17 | 2022-04-17 | 2022-04-17 | 2022-04-17 | 2022-04-17 | 2022-04-17 | 2022-04-17 | 2022-04-17 | 2022-04-18 | 2022-04-18 | 2022-04-18 | 2022-04-18 | 2022-04-18 | 2022-04-18 | 2022-04-18 | 2022-04-18 | 2022-04-18 | 2022-04-18 | 2022-04-18 | 2022-04-18 | 2022-04-18 | 2022-04-18 | 2022-04-18 | 2022-04-18 | 2022-04-18 | 2022-04-18 | 2022-04-18 | 2022-04-18 | 2022-04-18 | 2022-04-18 | 2022-04-19 | 2022-04-19 | 2022-04-19 | 2022-04-19 | 2022-04-19 | 2022-04-19 | 2022-04-19 | 2022-04-19 | 2022-04-19 | 2022-04-19 | 2022-04-19 | 2022-04-19 | 2022-04-19 | 2022-04-19 | 2022-04-19 | 2022-04-19 | 2022-04-19 | 2022-04-19 | 2022-04-19 | 2022-04-19 | 2022-04-19 | 2022-04-19 | 2022-04-19 | 2022-04-20 | 2022-04-20 | 2022-04-20 | 2022-04-20 | 2022-04-20 | 2022-04-20 | 2022-04-20 | 2022-04-20 | 2022-04-20 | 2022-04-20 | 2022-04-20 | 2022-04-20 | 2022-04-20 | 2022-04-20 | 2022-04-20 | 2022-04-20 | 2022-04-20 | 2022-04-20 | 2022-04-20 | 2022-04-20 | 2022-04-20 | 2022-04-20 | 2022-04-21 | 2022-04-21 | 2022-04-21 | 2022-04-21 | 2022-04-21 | 2022-04-21 | 2022-04-21 | 2022-04-21 | 2022-04-21 | 2022-04-21 | 2022-04-21 | 2022-04-21 | 2022-04-21 | 2022-04-21 | 2022-04-21 | 2022-04-21 | 2022-04-21 | 2022-04-21 | 2022-04-21 | 2022-04-21 | 2022-04-21 | 2022-04-21 | 2022-04-22 | 2022-04-22 | 2022-04-22 | 2022-04-22 | 2022-04-22 | 2022-04-22 | 2022-04-22 | 2022-04-22 | 2022-04-22 | 2022-04-22 | 2022-04-22 | 2022-04-22 | 2022-04-22 | 2022-04-22 | 2022-04-22 | 2022-04-22 | 2022-04-22 | 2022-04-22 | 2022-04-22 | 2022-04-22 | 2022-04-22 | 2022-04-22 | 2022-04-23 | 2022-04-23 | 2022-04-23 | 2022-04-23 | 2022-04-23 | 2022-04-23 | 2022-04-23 | 2022-04-23 | 2022-04-23 | 2022-04-23 | 2022-04-23 | 2022-04-23 | 2022-04-23 | 2022-04-23 | 2022-04-23 | 2022-04-23 | 2022-04-23 | 2022-04-23 | 2022-04-23 | 2022-04-23 | 2022-04-23 | 2022-04-23 | 2022-04-24 | 2022-04-24 | 2022-04-24 | 2022-04-24 | 2022-04-24 | 2022-04-24 | 2022-04-24 | 2022-04-24 | 2022-04-24 | 2022-04-24 | 2022-04-24 | 2022-04-24 | 2022-04-24 | 2022-04-24 | 2022-04-24 | 2022-04-24 | 2022-04-24 | 2022-04-24 | 2022-04-24 | 2022-04-24 | 2022-04-24 | 2022-04-24 | 2022-04-25 | 2022-04-25 | 2022-04-25 | 2022-04-25 | 2022-04-25 | 2022-04-25 | 2022-04-25 | 2022-04-25 | 2022-04-25 | 2022-04-25 | 2022-04-25 | 2022-04-25 | 2022-04-25 | 2022-04-25 | 2022-04-25 | 2022-04-25 | 2022-04-25 | 2022-04-25 | 2022-04-25 | 2022-04-25 | 2022-04-25 | 2022-04-25 | 2022-04-26 | 2022-04-26 | 2022-04-26 | 2022-04-26 | 2022-04-26 | 2022-04-26 | 2022-04-26 | 2022-04-26 | 2022-04-26 | 2022-04-26 | 2022-04-26 | 2022-04-26 | 2022-04-26 | 2022-04-26 | 2022-04-26 | 2022-04-26 | 2022-04-26 | 2022-04-26 | 2022-04-26 | 2022-04-26 | 2022-04-26 | 2022-04-26 | 2022-04-26 | 2022-04-27 | 2022-04-27 | 2022-04-27 | 2022-04-27 | 2022-04-27 | 2022-04-27 | 2022-04-27 | 2022-04-27 | 2022-04-27 | 2022-04-27 | 2022-04-27 | 2022-04-27 | 2022-04-27 | 2022-04-27 | 2022-04-27 | 2022-04-27 | 2022-04-27 | 2022-04-27 | 2022-04-27 | 2022-04-27 | 2022-04-27 | 2022-04-27 | 2022-04-27 | 2022-04-28 | 2022-04-28 | 2022-04-28 | 2022-04-28 | 2022-04-28 | 2022-04-28 | 2022-04-28 | 2022-04-28 | 2022-04-28 | 2022-04-28 | 2022-04-28 | 2022-04-28 | 2022-04-28 | 2022-04-28 | 2022-04-28 | 2022-04-28 | 2022-04-28 | 2022-04-28 | 2022-04-28 | 2022-04-28 | 2022-04-28 | 2022-04-28 | 2022-04-29 | 2022-04-29 | 2022-04-29 | 2022-04-29 | 2022-04-29 | 2022-04-29 | 2022-04-29 | 2022-04-29 | 2022-04-29 | 2022-04-29 | 2022-04-29 | 2022-04-29 | 2022-04-29 | 2022-04-29 | 2022-04-29 | 2022-04-29 | 2022-04-29 | 2022-04-29 | 2022-04-29 | 2022-04-29 | 2022-04-29 | 2022-04-29 | 2022-04-30 | 2022-04-30 | 2022-04-30 | 2022-04-30 | 2022-04-30 | 2022-04-30 | 2022-04-30 | 2022-04-30 | 2022-04-30 | 2022-04-30 | 2022-04-30 | 2022-04-30 | 2022-04-30 | 2022-04-30 | 2022-04-30 | 2022-04-30 | 2022-04-30 | 2022-04-30 | 2022-04-30 | 2022-04-30 | 2022-04-30 | 2022-04-30 | 2022-05-01 | 2022-05-01 | 2022-05-01 | 2022-05-01 | 2022-05-01 | 2022-05-01 | 2022-05-01 | 2022-05-01 | 2022-05-01 | 2022-05-01 | 2022-05-01 | 2022-05-01 | 2022-05-01 | 2022-05-01 | 2022-05-01 | 2022-05-01 | 2022-05-01 | 2022-05-01 | 2022-05-01 | 2022-05-01 | 2022-05-01 | 2022-05-01 | 2022-05-01 | 2022-05-02 | 2022-05-02 | 2022-05-02 | 2022-05-02 | 2022-05-02 | 2022-05-02 | 2022-05-02 | 2022-05-02 | 2022-05-02 | 2022-05-02 | 2022-05-02 | 2022-05-02 | 2022-05-02 | 2022-05-02 | 2022-05-02 | 2022-05-02 | 2022-05-02 | 2022-05-02 | 2022-05-02 | 2022-05-02 | 2022-05-02 | 2022-05-02 | 2022-05-03 | 2022-05-03 | 2022-05-03 | 2022-05-03 | 2022-05-03 | 2022-05-03 | 2022-05-03 | 2022-05-03 | 2022-05-03 | 2022-05-03 | 2022-05-03 | 2022-05-03 | 2022-05-03 | 2022-05-03 | 2022-05-03 | 2022-05-03 | 2022-05-03 | 2022-05-03 | 2022-05-03 | 2022-05-03 | 2022-05-03 | 2022-05-03 | 2022-05-04 | 2022-05-04 | 2022-05-04 | 2022-05-04 | 2022-05-04 | 2022-05-04 | 2022-05-04 | 2022-05-04 | 2022-05-04 | 2022-05-04 | 2022-05-04 | 2022-05-04 | 2022-05-04 | 2022-05-04 | 2022-05-04 | 2022-05-04 | 2022-05-04 | 2022-05-04 | 2022-05-04 | 2022-05-04 | 2022-05-04 | 2022-05-04 | 2022-05-05 | 2022-05-05 | 2022-05-05 | 2022-05-05 | 2022-05-05 | 2022-05-05 | 2022-05-05 | 2022-05-05 | 2022-05-05 | 2022-05-05 | 2022-05-05 | 2022-05-05 | 2022-05-05 | 2022-05-05 | 2022-05-05 | 2022-05-05 | 2022-05-05 | 2022-05-05 | 2022-05-05 | 2022-05-05 | 2022-05-05 | 2022-05-05 | 2022-05-06 | 2022-05-06 | 2022-05-06 | 2022-05-06 | 2022-05-06 | 2022-05-06 | 2022-05-06 | 2022-05-06 | 2022-05-06 | 2022-05-06 | 2022-05-06 | 2022-05-06 | 2022-05-06 | 2022-05-06 | 2022-05-06 | 2022-05-06 | 2022-05-06 | 2022-05-06 | 2022-05-06 | 2022-05-06 | 2022-05-06 | 2022-05-06 | 2022-05-07 | 2022-05-07 | 2022-05-07 | 2022-05-07 | 2022-05-07 | 2022-05-07 | 2022-05-07 | 2022-05-07 | 2022-05-07 | 2022-05-07 | 2022-05-07 | 2022-05-07 | 2022-05-07 | 2022-05-07 | 2022-05-07 | 2022-05-07 | 2022-05-07 | 2022-05-07 | 2022-05-07 | 2022-05-07 | 2022-05-07 | 2022-05-07 | 2022-05-07 | 2022-05-08 | 2022-05-08 | 2022-05-08 | 2022-05-08 | 2022-05-08 | 2022-05-08 | 2022-05-08 | 2022-05-08 | 2022-05-08 | 2022-05-08 | 2022-05-08 | 2022-05-08 | 2022-05-08 | 2022-05-08 | 2022-05-08 | 2022-05-08 | 2022-05-08 | 2022-05-08 | 2022-05-08 | 2022-05-08 | 2022-05-08 | 2022-05-08 | 2022-05-09 | 2022-05-09 | 2022-05-09 | 2022-05-09 | 2022-05-09 | 2022-05-09 | 2022-05-09 | 2022-05-09 | 2022-05-09 | 2022-05-09 | 2022-05-09 | 2022-05-09 | 2022-05-09 | 2022-05-09 | 2022-05-09 | 2022-05-09 | 2022-05-09 | 2022-05-09 | 2022-05-09 | 2022-05-09 | 2022-05-09 | 2022-05-09 | 2022-05-10 | 2022-05-10 | 2022-05-10 | 2022-05-10 | 2022-05-10 | 2022-05-10 | 2022-05-10 | 2022-05-10 | 2022-05-10 | 2022-05-10 | 2022-05-10 | 2022-05-10 | 2022-05-10 | 2022-05-10 | 2022-05-10 | 2022-05-10 | 2022-05-10 | 2022-05-10 | 2022-05-10 | 2022-05-10 | 2022-05-10 | 2022-05-11 | 2022-05-11 | 2022-05-11 | 2022-05-11 | 2022-05-11 | 2022-05-11 | 2022-05-11 | 2022-05-11 | 2022-05-11 | 2022-05-11 | 2022-05-11 | 2022-05-11 | 2022-05-11 | 2022-05-11 | 2022-05-11 | 2022-05-11 | 2022-05-11 | 2022-05-11 | 2022-05-11 | 2022-05-11 | 2022-05-11 | 2022-05-11 | 2022-05-12 | 2022-05-12 | 2022-05-12 | 2022-05-12 | 2022-05-12 | 2022-05-12 | 2022-05-12 | 2022-05-12 | 2022-05-12 | 2022-05-12 | 2022-05-12 | 2022-05-12 | 2022-05-12 | 2022-05-12 | 2022-05-12 | 2022-05-12 | 2022-05-12 | 2022-05-12 | 2022-05-12 | 2022-05-12 | 2022-05-12 | 2022-05-12 | 2022-05-12 | 2022-05-13 | 2022-05-13 | 2022-05-13 | 2022-05-13 | 2022-05-13 | 2022-05-13 | 2022-05-13 | 2022-05-13 | 2022-05-13 | 2022-05-13 | 2022-05-13 | 2022-05-13 | 2022-05-13 | 2022-05-13 | 2022-05-13 | 2022-05-13 | 2022-05-13 | 2022-05-13 | 2022-05-13 | 2022-05-14 | 2022-05-14 | 2022-05-14 | 2022-05-14 | 2022-05-14 | 2022-05-14 | 2022-05-14 | 2022-05-14 | 2022-05-14 | 2022-05-14 | 2022-05-14 | 2022-05-14 | 2022-05-14 | 2022-05-14 | 2022-05-14 | 2022-05-14 | 2022-05-14 | 2022-05-14 | 2022-05-14 | 2022-05-14 | 2022-05-15 | 2022-05-15 | 2022-05-15 | 2022-05-15 | 2022-05-15 | 2022-05-15 | 2022-05-15 | 2022-05-15 | 2022-05-15 | 2022-05-15 | 2022-05-15 | 2022-05-15 | 2022-05-15 | 2022-05-15 | 2022-05-15 | 2022-05-15 | 2022-05-15 | 2022-05-15 | 2022-05-15 | 2022-05-15 | 2022-05-15 | 2022-05-15 | 2022-05-16 | 2022-05-16 | 2022-05-16 | 2022-05-16 | 2022-05-16 | 2022-05-16 | 2022-05-16 | 2022-05-16 | 2022-05-16 | 2022-05-16 | 2022-05-16 | 2022-05-16 | 2022-05-16 | 2022-05-16 | 2022-05-16 | 2022-05-16 | 2022-05-16 | 2022-05-16 | 2022-05-16 | 2022-05-16 | 2022-05-16 | 2022-05-16 | 2022-05-17 | 2022-05-17 | 2022-05-17 | 2022-05-17 | 2022-05-17 | 2022-05-17 | 2022-05-17 | 2022-05-17 | 2022-05-17 | 2022-05-17 | 2022-05-17 | 2022-05-17 | 2022-05-17 | 2022-05-17 | 2022-05-17 | 2022-05-17 | 2022-05-17 | 2022-05-17 | 2022-05-17 | 2022-05-17 | 2022-05-17 | 2022-05-17 | 2022-05-18 | 2022-05-18 | 2022-05-18 | 2022-05-18 | 2022-05-18 | 2022-05-18 | 2022-05-18 | 2022-05-18 | 2022-05-18 | 2022-05-18 | 2022-05-18 | 2022-05-18 | 2022-05-18 | 2022-05-18 | 2022-05-18 | 2022-05-18 | 2022-05-18 | 2022-05-18 | 2022-05-18 | 2022-05-18 | 2022-05-18 | 2022-05-18 | 2022-05-18 | 2022-05-19 | 2022-05-19 | 2022-05-19 | 2022-05-19 | 2022-05-19 | 2022-05-19 | 2022-05-19 | 2022-05-19 | 2022-05-19 | 2022-05-19 | 2022-05-19 | 2022-05-19 | 2022-05-19 | 2022-05-19 | 2022-05-19 | 2022-05-19 | 2022-05-19 | 2022-05-19 | 2022-05-19 | 2022-05-19 | 2022-05-19 | 2022-05-19 | 2022-05-20 | 2022-05-20 | 2022-05-20 | 2022-05-20 | 2022-05-20 | 2022-05-20 | 2022-05-20 | 2022-05-20 | 2022-05-20 | 2022-05-20 | 2022-05-20 | 2022-05-20 | 2022-05-20 | 2022-05-20 | 2022-05-20 | 2022-05-20 | 2022-05-20 | 2022-05-20 | 2022-05-20 | 2022-05-20 | 2022-05-20 | 2022-05-20 | 2022-05-21 | 2022-05-21 | 2022-05-21 | 2022-05-21 | 2022-05-21 | 2022-05-21 | 2022-05-21 | 2022-05-21 | 2022-05-21 | 2022-05-21 | 2022-05-21 | 2022-05-21 | 2022-05-21 | 2022-05-21 | 2022-05-21 | 2022-05-21 | 2022-05-21 | 2022-05-21 | 2022-05-21 | 2022-05-21 | 2022-05-21 | 2022-05-21 | 2022-05-22 | 2022-05-22 | 2022-05-22 | 2022-05-22 | 2022-05-22 | 2022-05-22 | 2022-05-22 | 2022-05-22 | 2022-05-22 | 2022-05-22 | 2022-05-22 | 2022-05-22 | 2022-05-22 | 2022-05-22 | 2022-05-22 | 2022-05-22 | 2022-05-22 | 2022-05-22 | 2022-05-22 | 2022-05-22 | 2022-05-22 | 2022-05-22 | 2022-05-23 | 2022-05-23 | 2022-05-23 | 2022-05-23 | 2022-05-23 | 2022-05-23 | 2022-05-23 | 2022-05-23 | 2022-05-23 | 2022-05-23 | 2022-05-23 | 2022-05-23 | 2022-05-23 | 2022-05-23 | 2022-05-23 | 2022-05-23 | 2022-05-23 | 2022-05-23 | 2022-05-23 | 2022-05-23 | 2022-05-23 | 2022-05-23 | 2022-05-24 | 2022-05-24 | 2022-05-24 | 2022-05-24 | 2022-05-24 | 2022-05-24 | 2022-05-24 | 2022-05-24 | 2022-05-24 | 2022-05-24 | 2022-05-24 | 2022-05-24 | 2022-05-24 | 2022-05-24 | 2022-05-24 | 2022-05-24 | 2022-05-24 | 2022-05-24 | 2022-05-24 | 2022-05-24 | 2022-05-24 | 2022-05-24 | 2022-05-25 | 2022-05-25 | 2022-05-25 | 2022-05-25 | 2022-05-25 | 2022-05-25 | 2022-05-25 | 2022-05-25 | 2022-05-25 | 2022-05-25 | 2022-05-25 | 2022-05-25 | 2022-05-25 | 2022-05-25 | 2022-05-25 | 2022-05-25 | 2022-05-25 | 2022-05-25 | 2022-05-25 | 2022-05-25 | 2022-05-25 | 2022-05-25 | 2022-05-25 | 2022-05-26 | 2022-05-26 | 2022-05-26 | 2022-05-26 | 2022-05-26 | 2022-05-26 | 2022-05-26 | 2022-05-26 | 2022-05-26 | 2022-05-26 | 2022-05-26 | 2022-05-26 | 2022-05-26 | 2022-05-26 | 2022-05-26 | 2022-05-26 | 2022-05-26 | 2022-05-26 | 2022-05-26 | 2022-05-26 | 2022-05-26 | 2022-05-26 | 2022-05-27 | 2022-05-27 | 2022-05-27 | 2022-05-27 | 2022-05-27 | 2022-05-27 | 2022-05-27 | 2022-05-27 | 2022-05-27 | 2022-05-27 | 2022-05-27 | 2022-05-27 | 2022-05-27 | 2022-05-27 | 2022-05-27 | 2022-05-27 | 2022-05-27 | 2022-05-27 | 2022-05-27 | 2022-05-27 | 2022-05-27 | 2022-05-27 | 2022-05-28 | 2022-05-28 | 2022-05-28 | 2022-05-28 | 2022-05-28 | 2022-05-28 | 2022-05-28 | 2022-05-28 | 2022-05-28 | 2022-05-28 | 2022-05-28 | 2022-05-28 | 2022-05-28 | 2022-05-28 | 2022-05-28 | 2022-05-28 | 2022-05-28 | 2022-05-28 | 2022-05-28 | 2022-05-28 | 2022-05-28 | 2022-05-28 | 2022-05-29 | 2022-05-29 | 2022-05-29 | 2022-05-29 | 2022-05-29 | 2022-05-29 | 2022-05-29 | 2022-05-29 | 2022-05-29 | 2022-05-29 | 2022-05-29 | 2022-05-29 | 2022-05-29 | 2022-05-29 | 2022-05-29 | 2022-05-29 | 2022-05-29 | 2022-05-29 | 2022-05-29 | 2022-05-29 | 2022-05-29 | 2022-05-29 | 2022-05-30 | 2022-05-30 | 2022-05-30 | 2022-05-30 | 2022-05-30 | 2022-05-30 | 2022-05-30 | 2022-05-30 | 2022-05-30 | 2022-05-30 | 2022-05-30 | 2022-05-30 | 2022-05-30 | 2022-05-30 | 2022-05-30 | 2022-05-30 | 2022-05-30 | 2022-05-30 | 2022-05-30 | 2022-05-30 | 2022-05-30 | 2022-05-30 | 2022-05-31 | 2022-05-31 | 2022-05-31 | 2022-05-31 | 2022-05-31 | 2022-05-31 | 2022-05-31 | 2022-05-31 | 2022-05-31 | 2022-05-31 | 2022-05-31 | 2022-05-31 | 2022-05-31 | 2022-05-31 | 2022-05-31 | 2022-05-31 | 2022-05-31 | 2022-05-31 | 2022-05-31 | 2022-05-31 | 2022-05-31 | 2022-05-31 | 2022-05-31 | 2022-06-01 | 2022-06-01 | 2022-06-01 | 2022-06-01 | 2022-06-01 | 2022-06-01 | 2022-06-01 | 2022-06-01 | 2022-06-01 | 2022-06-01 | 2022-06-01 | 2022-06-01 | 2022-06-01 | 2022-06-01 | 2022-06-01 | 2022-06-01 | 2022-06-01 | 2022-06-01 | 2022-06-01 | 2022-06-01 | 2022-06-01 | 2022-06-01 | 2022-06-02 | 2022-06-02 | 2022-06-02 | 2022-06-02 | 2022-06-02 | 2022-06-02 | 2022-06-02 | 2022-06-02 | 2022-06-02 | 2022-06-02 | 2022-06-02 | 2022-06-02 | 2022-06-02 | 2022-06-02 | 2022-06-02 | 2022-06-02 | 2022-06-02 | 2022-06-02 | 2022-06-02 | 2022-06-02 | 2022-06-02 | 2022-06-02 | 2022-06-03 | 2022-06-03 | 2022-06-03 | 2022-06-03 | 2022-06-03 | 2022-06-03 | 2022-06-03 | 2022-06-03 | 2022-06-03 | 2022-06-03 | 2022-06-03 | 2022-06-03 | 2022-06-03 | 2022-06-03 | 2022-06-03 | 2022-06-03 | 2022-06-03 | 2022-06-03 | 2022-06-03 | 2022-06-03 | 2022-06-03 | 2022-06-04 | 2022-06-04 | 2022-06-04 | 2022-06-04 | 2022-06-04 | 2022-06-04 | 2022-06-04 | 2022-06-04 | 2022-06-04 | 2022-06-04 | 2022-06-04 | 2022-06-04 | 2022-06-04 | 2022-06-04 | 2022-06-04 | 2022-06-04 | 2022-06-04 | 2022-06-04 | 2022-06-04 | 2022-06-04 | 2022-06-04 | 2022-06-04 | 2022-06-05 | 2022-06-05 | 2022-06-05 | 2022-06-05 | 2022-06-05 | 2022-06-05 | 2022-06-05 | 2022-06-05 | 2022-06-05 | 2022-06-05 | 2022-06-05 | 2022-06-05 | 2022-06-05 | 2022-06-05 | 2022-06-05 | 2022-06-05 | 2022-06-05 | 2022-06-05 | 2022-06-05 | 2022-06-05 | 2022-06-05 | 2022-06-05 | 2022-06-05 | 2022-06-06 | 2022-06-06 | 2022-06-06 | 2022-06-06 | 2022-06-06 | 2022-06-06 | 2022-06-06 | 2022-06-06 | 2022-06-06 | 2022-06-06 | 2022-06-06 | 2022-06-06 | 2022-06-06 | 2022-06-06 | 2022-06-06 | 2022-06-06 | 2022-06-06 | 2022-06-06 | 2022-06-06 | 2022-06-06 | 2022-06-06 | 2022-06-06 | 2022-06-07 | 2022-06-07 | 2022-06-07 | 2022-06-07 | 2022-06-07 | 2022-06-07 | 2022-06-07 | 2022-06-07 | 2022-06-07 | 2022-06-07 | 2022-06-07 | 2022-06-07 | 2022-06-07 | 2022-06-07 | 2022-06-07 | 2022-06-07 | 2022-06-07 | 2022-06-07 | 2022-06-07 | 2022-06-07 | 2022-06-07 | 2022-06-07 | 2022-06-08 | 2022-06-08 | 2022-06-08 | 2022-06-08 | 2022-06-08 | 2022-06-08 | 2022-06-08 | 2022-06-08 | 2022-06-08 | 2022-06-08 | 2022-06-08 | 2022-06-08 | 2022-06-08 | 2022-06-08 | 2022-06-08 | 2022-06-08 | 2022-06-08 | 2022-06-08 | 2022-06-08 | 2022-06-08 | 2022-06-08 | 2022-06-08 | 2022-06-09 | 2022-06-09 | 2022-06-09 | 2022-06-09 | 2022-06-09 | 2022-06-09 | 2022-06-09 | 2022-06-09 | 2022-06-09 | 2022-06-09 | 2022-06-09 | 2022-06-09 | 2022-06-09 | 2022-06-09 | 2022-06-09 | 2022-06-09 | 2022-06-09 | 2022-06-09 | 2022-06-09 | 2022-06-09 | 2022-06-09 | 2022-06-09 | 2022-06-10 | 2022-06-10 | 2022-06-10 | 2022-06-10 | 2022-06-10 | 2022-06-10 | 2022-06-10 | 2022-06-10 | 2022-06-10 | 2022-06-10 | 2022-06-10 | 2022-06-10 | 2022-06-10 | 2022-06-10 | 2022-06-10 | 2022-06-10 | 2022-06-10 | 2022-06-10 | 2022-06-10 | 2022-06-10 | 2022-06-10 | 2022-06-10 | 2022-06-11 | 2022-06-11 | 2022-06-11 | 2022-06-11 | 2022-06-11 | 2022-06-11 | 2022-06-11 | 2022-06-11 | 2022-06-11 | 2022-06-11 | 2022-06-11 | 2022-06-11 | 2022-06-11 | 2022-06-11 | 2022-06-11 | 2022-06-11 | 2022-06-11 | 2022-06-11 | 2022-06-11 | 2022-06-11 | 2022-06-11 | 2022-06-11 | 2022-06-11 | 2022-06-12 | 2022-06-12 | 2022-06-12 | 2022-06-12 | 2022-06-12 | 2022-06-12 | 2022-06-12 | 2022-06-12 | 2022-06-12 | 2022-06-12 | 2022-06-12 | 2022-06-12 | 2022-06-12 | 2022-06-12 | 2022-06-12 | 2022-06-12 | 2022-06-12 | 2022-06-12 | 2022-06-12 | 2022-06-12 | 2022-06-12 | 2022-06-12 | 2022-06-13 | 2022-06-13 | 2022-06-13 | 2022-06-13 | 2022-06-13 | 2022-06-13 | 2022-06-13 | 2022-06-13 | 2022-06-13 | 2022-06-13 | 2022-06-13 | 2022-06-13 | 2022-06-13 | 2022-06-13 | 2022-06-13 | 2022-06-13 | 2022-06-13 | 2022-06-13 | 2022-06-13 | 2022-06-13 | 2022-06-13 | 2022-06-13 | 2022-06-14 | 2022-06-14 | 2022-06-14 | 2022-06-14 | 2022-06-14 | 2022-06-14 | 2022-06-14 | 2022-06-14 | 2022-06-14 | 2022-06-14 | 2022-06-14 | 2022-06-14 | 2022-06-14 | 2022-06-14 | 2022-06-14 | 2022-06-14 | 2022-06-14 | 2022-06-14 | 2022-06-14 | 2022-06-14 | 2022-06-14 | 2022-06-14 | 2022-06-15 | 2022-06-15 | 2022-06-15 | 2022-06-15 | 2022-06-15 | 2022-06-15 | 2022-06-15 | 2022-06-15 | 2022-06-15 | 2022-06-15 | 2022-06-15 | 2022-06-15 | 2022-06-15 | 2022-06-15 | 2022-06-15 | 2022-06-15 | 2022-06-15 | 2022-06-15 | 2022-06-15 | 2022-06-15 | 2022-06-15 | 2022-06-15 | 2022-06-16 | 2022-06-16 | 2022-06-16 | 2022-06-16 | 2022-06-16 | 2022-06-16 | 2022-06-16 | 2022-06-16 | 2022-06-16 | 2022-06-16 | 2022-06-16 | 2022-06-16 | 2022-06-16 | 2022-06-16 | 2022-06-16 | 2022-06-16 | 2022-06-16 | 2022-06-16 | 2022-06-16 | 2022-06-16 | 2022-06-16 | 2022-06-16 | 2022-06-17 | 2022-06-17 | 2022-06-17 | 2022-06-17 | 2022-06-17 | 2022-06-17 | 2022-06-17 | 2022-06-17 | 2022-06-17 | 2022-06-17 | 2022-06-17 | 2022-06-17 | 2022-06-17 | 2022-06-17 | 2022-06-17 | 2022-06-17 | 2022-06-17 | 2022-06-17 | 2022-06-17 | 2022-06-17 | 2022-06-17 | 2022-06-17 | 2022-06-18 | 2022-06-18 | 2022-06-18 | 2022-06-18 | 2022-06-18 | 2022-06-18 | 2022-06-18 | 2022-06-18 | 2022-06-18 | 2022-06-18 | 2022-06-18 | 2022-06-18 | 2022-06-18 | 2022-06-18 | 2022-06-18 | 2022-06-18 | 2022-06-18 | 2022-06-18 | 2022-06-18 | 2022-06-18 | 2022-06-18 | 2022-06-18 | 2022-06-18 | 2022-06-19 | 2022-06-19 | 2022-06-19 | 2022-06-19 | 2022-06-19 | 2022-06-19 | 2022-06-19 | 2022-06-19 | 2022-06-19 | 2022-06-19 | 2022-06-19 | 2022-06-19 | 2022-06-19 | 2022-06-19 | 2022-06-19 | 2022-06-19 | 2022-06-19 | 2022-06-19 | 2022-06-19 | 2022-06-19 | 2022-06-19 | 2022-06-19 | 2022-06-20 | 2022-06-20 | 2022-06-20 | 2022-06-20 | 2022-06-20 | 2022-06-20 | 2022-06-20 | 2022-06-20 | 2022-06-20 | 2022-06-20 | 2022-06-20 | 2022-06-20 | 2022-06-20 | 2022-06-20 | 2022-06-20 | 2022-06-20 | 2022-06-20 | 2022-06-20 | 2022-06-20 | 2022-06-20 | 2022-06-20 | 2022-06-21 | 2022-06-21 | 2022-06-21 | 2022-06-21 | 2022-06-21 | 2022-06-21 | 2022-06-21 | 2022-06-21 | 2022-06-21 | 2022-06-21 | 2022-06-21 | 2022-06-21 | 2022-06-21 | 2022-06-21 | 2022-06-21 | 2022-06-21 | 2022-06-21 | 2022-06-21 | 2022-06-21 | 2022-06-21 | 2022-06-21 | 2022-06-21 | 2022-06-22 | 2022-06-22 | 2022-06-22 | 2022-06-22 | 2022-06-22 | 2022-06-22 | 2022-06-22 | 2022-06-22 | 2022-06-22 | 2022-06-22 | 2022-06-22 | 2022-06-22 | 2022-06-22 | 2022-06-22 | 2022-06-22 | 2022-06-22 | 2022-06-22 | 2022-06-22 | 2022-06-22 | 2022-06-22 | 2022-06-22 | 2022-06-22 | 2022-06-22 | 2022-06-23 | 2022-06-23 | 2022-06-23 | 2022-06-23 | 2022-06-23 | 2022-06-23 | 2022-06-23 | 2022-06-23 | 2022-06-23 | 2022-06-23 | 2022-06-23 | 2022-06-23 | 2022-06-23 | 2022-06-23 | 2022-06-23 | 2022-06-23 | 2022-06-23 | 2022-06-23 | 2022-06-23 | 2022-06-23 | 2022-06-23 | 2022-06-23 | 2022-06-24 | 2022-06-24 | 2022-06-24 | 2022-06-24 | 2022-06-24 | 2022-06-24 | 2022-06-24 | 2022-06-24 | 2022-06-24 | 2022-06-24 | 2022-06-24 | 2022-06-24 | 2022-06-24 | 2022-06-24 | 2022-06-24 | 2022-06-24 | 2022-06-24 | 2022-06-24 | 2022-06-24 | 2022-06-24 | 2022-06-24 | 2022-06-24 | 2022-06-25 | 2022-06-25 | 2022-06-25 | 2022-06-25 | 2022-06-25 | 2022-06-25 | 2022-06-25 | 2022-06-25 | 2022-06-25 | 2022-06-25 | 2022-06-25 | 2022-06-25 | 2022-06-25 | 2022-06-25 | 2022-06-25 | 2022-06-25 | 2022-06-25 | 2022-06-25 | 2022-06-25 | 2022-06-25 | 2022-06-25 | 2022-06-25 | 2022-06-26 | 2022-06-26 | 2022-06-26 | 2022-06-26 | 2022-06-26 | 2022-06-26 | 2022-06-26 | 2022-06-26 | 2022-06-26 | 2022-06-26 | 2022-06-26 | 2022-06-26 | 2022-06-26 | 2022-06-26 | 2022-06-26 | 2022-06-26 | 2022-06-26 | 2022-06-26 | 2022-06-26 | 2022-06-26 | 2022-06-26 | 2022-06-26 | 2022-06-27 | 2022-06-27 | 2022-06-27 | 2022-06-27 | 2022-06-27 | 2022-06-27 | 2022-06-27 | 2022-06-27 | 2022-06-27 | 2022-06-27 | 2022-06-27 | 2022-06-27 | 2022-06-27 | 2022-06-27 | 2022-06-27 | 2022-06-27 | 2022-06-27 | 2022-06-27 | 2022-06-27 | 2022-06-27 | 2022-06-27 | 2022-06-28 | 2022-06-28 | 2022-06-28 | 2022-06-28 | 2022-06-28 | 2022-06-28 | 2022-06-28 | 2022-06-28 | 2022-06-28 | 2022-06-28 | 2022-06-28 | 2022-06-28 | 2022-06-28 | 2022-06-28 | 2022-06-28 | 2022-06-28 | 2022-06-28 | 2022-06-28 | 2022-06-28 | 2022-06-28 | 2022-06-29 | 2022-06-29 | 2022-06-29 | 2022-06-29 | 2022-06-29 | 2022-06-29 | 2022-06-29 | 2022-06-29 | 2022-06-29 | 2022-06-29 | 2022-06-29 | 2022-06-29 | 2022-06-29 | 2022-06-29 | 2022-06-29 | 2022-06-29 | 2022-06-29 | 2022-06-29 | 2022-06-29 | 2022-06-29 | 2022-06-29 | 2022-06-29 | 2022-06-30 | 2022-06-30 | 2022-06-30 | 2022-06-30 | 2022-06-30 | 2022-06-30 | 2022-06-30 | 2022-06-30 | 2022-06-30 | 2022-06-30 | 2022-06-30 | 2022-06-30 | 2022-06-30 | 2022-06-30 | 2022-06-30 | 2022-06-30 | 2022-06-30 | 2022-06-30 | 2022-06-30 | 2022-06-30 | 2022-06-30 | 2022-06-30 | 2022-07-01 | 2022-07-01 | 2022-07-01 | 2022-07-01 | 2022-07-01 | 2022-07-01 | 2022-07-01 | 2022-07-01 | 2022-07-01 | 2022-07-01 | 2022-07-01 | 2022-07-01 | 2022-07-01 | 2022-07-01 | 2022-07-01 | 2022-07-01 | 2022-07-01 | 2022-07-01 | 2022-07-01 | 2022-07-01 | 2022-07-01 | 2022-07-01 | 2022-07-02 | 2022-07-02 | 2022-07-02 | 2022-07-02 | 2022-07-02 | 2022-07-02 | 2022-07-02 | 2022-07-02 | 2022-07-02 | 2022-07-02 | 2022-07-02 | 2022-07-02 | 2022-07-02 | 2022-07-02 | 2022-07-02 | 2022-07-02 | 2022-07-02 | 2022-07-02 | 2022-07-02 | 2022-07-02 | 2022-07-02 | 2022-07-02 | 2022-07-02 | 2022-07-03 | 2022-07-03 | 2022-07-03 | 2022-07-03 | 2022-07-03 | 2022-07-03 | 2022-07-03 | 2022-07-03 | 2022-07-03 | 2022-07-03 | 2022-07-03 | 2022-07-03 | 2022-07-03 | 2022-07-03 | 2022-07-03 | 2022-07-03 | 2022-07-03 | 2022-07-03 | 2022-07-03 | 2022-07-03 | 2022-07-03 | 2022-07-03 | 2022-07-04 | 2022-07-04 | 2022-07-04 | 2022-07-04 | 2022-07-04 | 2022-07-04 | 2022-07-04 | 2022-07-04 | 2022-07-04 | 2022-07-04 | 2022-07-04 | 2022-07-04 | 2022-07-04 | 2022-07-04 | 2022-07-04 | 2022-07-04 | 2022-07-04 | 2022-07-04 | 2022-07-04 | 2022-07-04 | 2022-07-04 | 2022-07-04 | 2022-07-05 | 2022-07-05 | 2022-07-05 | 2022-07-05 | 2022-07-05 | 2022-07-05 | 2022-07-05 | 2022-07-05 | 2022-07-05 | 2022-07-05 | 2022-07-05 | 2022-07-05 | 2022-07-05 | 2022-07-05 | 2022-07-05 | 2022-07-05 | 2022-07-05 | 2022-07-05 | 2022-07-05 | 2022-07-05 | 2022-07-05 | 2022-07-05 | 2022-07-06 | 2022-07-06 | 2022-07-06 | 2022-07-06 | 2022-07-06 | 2022-07-06 | 2022-07-06 | 2022-07-06 | 2022-07-06 | 2022-07-06 | 2022-07-06 | 2022-07-06 | 2022-07-06 | 2022-07-06 | 2022-07-06 | 2022-07-06 | 2022-07-06 | 2022-07-06 | 2022-07-06 | 2022-07-06 | 2022-07-06 | 2022-07-06 | 2022-07-07 | 2022-07-07 | 2022-07-07 | 2022-07-07 | 2022-07-07 | 2022-07-07 | 2022-07-07 | 2022-07-07 | 2022-07-07 | 2022-07-07 | 2022-07-07 | 2022-07-07 | 2022-07-07 | 2022-07-07 | 2022-07-07 | 2022-07-07 | 2022-07-07 | 2022-07-07 | 2022-07-07 | 2022-07-07 | 2022-07-07 | 2022-07-07 | 2022-07-08 | 2022-07-08 | 2022-07-08 | 2022-07-08 | 2022-07-08 | 2022-07-08 | 2022-07-08 | 2022-07-08 | 2022-07-08 | 2022-07-08 | 2022-07-08 | 2022-07-08 | 2022-07-08 | 2022-07-08 | 2022-07-08 | 2022-07-08 | 2022-07-08 | 2022-07-08 | 2022-07-09 | 2022-07-09 | 2022-07-09 | 2022-07-09 | 2022-07-09 | 2022-07-09 | 2022-07-09 | 2022-07-09 | 2022-07-09 | 2022-07-09 | 2022-07-09 | 2022-07-09 | 2022-07-09 | 2022-07-09 | 2022-07-09 | 2022-07-09 | 2022-07-09 | 2022-07-09 | 2022-07-09 | 2022-07-09 | 2022-07-09 | 2022-07-09 | 2022-07-10 | 2022-07-10 | 2022-07-10 | 2022-07-10 | 2022-07-10 | 2022-07-10 | 2022-07-10 | 2022-07-10 | 2022-07-10 | 2022-07-10 | 2022-07-10 | 2022-07-10 | 2022-07-10 | 2022-07-10 | 2022-07-10 | 2022-07-10 | 2022-07-10 | 2022-07-10 | 2022-07-10 | 2022-07-10 | 2022-07-10 | 2022-07-10 | 2022-07-11 | 2022-07-11 | 2022-07-11 | 2022-07-11 | 2022-07-11 | 2022-07-11 | 2022-07-11 | 2022-07-11 | 2022-07-11 | 2022-07-11 | 2022-07-11 | 2022-07-11 | 2022-07-11 | 2022-07-11 | 2022-07-11 | 2022-07-11 | 2022-07-11 | 2022-07-11 | 2022-07-11 | 2022-07-11 | 2022-07-11 | 2022-07-11 | 2022-07-12 | 2022-07-12 | 2022-07-12 | 2022-07-12 | 2022-07-12 | 2022-07-12 | 2022-07-12 | 2022-07-12 | 2022-07-12 | 2022-07-12 | 2022-07-12 | 2022-07-12 | 2022-07-12 | 2022-07-12 | 2022-07-12 | 2022-07-12 | 2022-07-12 | 2022-07-12 | 2022-07-12 | 2022-07-12 | 2022-07-12 | 2022-07-12 | 2022-07-13 | 2022-07-13 | 2022-07-13 | 2022-07-13 | 2022-07-13 | 2022-07-13 | 2022-07-13 | 2022-07-13 | 2022-07-13 | 2022-07-13 | 2022-07-13 | 2022-07-13 | 2022-07-13 | 2022-07-13 | 2022-07-13 | 2022-07-13 | 2022-07-13 | 2022-07-13 | 2022-07-13 | 2022-07-13 | 2022-07-13 | 2022-07-13 | 2022-07-13 | 2022-07-14 | 2022-07-14 | 2022-07-14 | 2022-07-14 | 2022-07-14 | 2022-07-14 | 2022-07-14 | 2022-07-14 | 2022-07-14 | 2022-07-14 | 2022-07-14 | 2022-07-14 | 2022-07-14 | 2022-07-14 | 2022-07-14 | 2022-07-14 | 2022-07-14 | 2022-07-14 | 2022-07-14 | 2022-07-14 | 2022-07-14 | 2022-07-14 | 2022-07-15 | 2022-07-15 | 2022-07-15 | 2022-07-15 | 2022-07-15 | 2022-07-15 | 2022-07-15 | 2022-07-15 | 2022-07-15 | 2022-07-15 | 2022-07-15 | 2022-07-15 | 2022-07-15 | 2022-07-15 | 2022-07-15 | 2022-07-15 | 2022-07-15 | 2022-07-15 | 2022-07-15 | 2022-07-15 | 2022-07-15 | 2022-07-15 | 2022-07-16 | 2022-07-16 | 2022-07-16 | 2022-07-16 | 2022-07-16 | 2022-07-16 | 2022-07-16 | 2022-07-16 | 2022-07-16 | 2022-07-16 | 2022-07-16 | 2022-07-16 | 2022-07-16 | 2022-07-16 | 2022-07-16 | 2022-07-16 | 2022-07-16 | 2022-07-16 | 2022-07-16 | 2022-07-16 | 2022-07-16 | 2022-07-16 | 2022-07-17 | 2022-07-17 | 2022-07-17 | 2022-07-17 | 2022-07-17 | 2022-07-17 | 2022-07-17 | 2022-07-17 | 2022-07-17 | 2022-07-17 | 2022-07-17 | 2022-07-17 | 2022-07-17 | 2022-07-17 | 2022-07-17 | 2022-07-17 | 2022-07-17 | 2022-07-17 | 2022-07-17 | 2022-07-17 | 2022-07-17 | 2022-07-17 | 2022-07-18 | 2022-07-18 | 2022-07-18 | 2022-07-18 | 2022-07-18 | 2022-07-18 | 2022-07-18 | 2022-07-18 | 2022-07-18 | 2022-07-18 | 2022-07-18 | 2022-07-18 | 2022-07-18 | 2022-07-18 | 2022-07-18 | 2022-07-18 | 2022-07-18 | 2022-07-18 | 2022-07-18 | 2022-07-18 | 2022-07-18 | 2022-07-18 | 2022-07-19 | 2022-07-19 | 2022-07-19 | 2022-07-19 | 2022-07-19 | 2022-07-19 | 2022-07-19 | 2022-07-19 | 2022-07-19 | 2022-07-19 | 2022-07-19 | 2022-07-19 | 2022-07-19 | 2022-07-19 | 2022-07-19 | 2022-07-19 | 2022-07-19 | 2022-07-19 | 2022-07-19 | 2022-07-19 | 2022-07-19 | 2022-07-19 | 2022-07-20 | 2022-07-20 | 2022-07-20 | 2022-07-20 | 2022-07-20 | 2022-07-20 | 2022-07-20 | 2022-07-20 | 2022-07-20 | 2022-07-20 | 2022-07-20 | 2022-07-20 | 2022-07-20 | 2022-07-20 | 2022-07-20 | 2022-07-20 | 2022-07-20 | 2022-07-20 | 2022-07-20 | 2022-07-20 | 2022-07-20 | 2022-07-20 | 2022-07-20 | 2022-07-21 | 2022-07-21 | 2022-07-21 | 2022-07-21 | 2022-07-21 | 2022-07-21 | 2022-07-21 | 2022-07-21 | 2022-07-21 | 2022-07-21 | 2022-07-21 | 2022-07-21 | 2022-07-21 | 2022-07-21 | 2022-07-21 | 2022-07-21 | 2022-07-21 | 2022-07-21 | 2022-07-21 | 2022-07-21 | 2022-07-21 | 2022-07-21 | 2022-07-22 | 2022-07-22 | 2022-07-22 | 2022-07-22 | 2022-07-22 | 2022-07-22 | 2022-07-22 | 2022-07-22 | 2022-07-22 | 2022-07-22 | 2022-07-22 | 2022-07-22 | 2022-07-22 | 2022-07-22 | 2022-07-22 | 2022-07-22 | 2022-07-22 | 2022-07-22 | 2022-07-22 | 2022-07-22 | 2022-07-22 | 2022-07-22 | 2022-07-23 | 2022-07-23 | 2022-07-23 | 2022-07-23 | 2022-07-23 | 2022-07-23 | 2022-07-23 | 2022-07-23 | 2022-07-23 | 2022-07-23 | 2022-07-23 | 2022-07-23 | 2022-07-23 | 2022-07-23 | 2022-07-23 | 2022-07-23 | 2022-07-23 | 2022-07-23 | 2022-07-23 | 2022-07-23 | 2022-07-23 | 2022-07-23 | 2022-07-24 | 2022-07-24 | 2022-07-24 | 2022-07-24 | 2022-07-24 | 2022-07-24 | 2022-07-24 | 2022-07-24 | 2022-07-24 | 2022-07-24 | 2022-07-24 | 2022-07-24 | 2022-07-24 | 2022-07-24 | 2022-07-24 | 2022-07-24 | 2022-07-24 | 2022-07-24 | 2022-07-24 | 2022-07-24 | 2022-07-24 | 2022-07-24 | 2022-07-25 | 2022-07-25 | 2022-07-25 | 2022-07-25 | 2022-07-25 | 2022-07-25 | 2022-07-25 | 2022-07-25 | 2022-07-25 | 2022-07-25 | 2022-07-25 | 2022-07-25 | 2022-07-25 | 2022-07-25 | 2022-07-25 | 2022-07-25 | 2022-07-25 | 2022-07-25 | 2022-07-25 | 2022-07-25 | 2022-07-25 | 2022-07-25 | 2022-07-26 | 2022-07-26 | 2022-07-26 | 2022-07-26 | 2022-07-26 | 2022-07-26 | 2022-07-26 | 2022-07-26 | 2022-07-26 | 2022-07-26 | 2022-07-26 | 2022-07-26 | 2022-07-26 | 2022-07-26 | 2022-07-26 | 2022-07-26 | 2022-07-26 | 2022-07-26 | 2022-07-26 | 2022-07-26 | 2022-07-26 | 2022-07-26 | 2022-07-27 | 2022-07-27 | 2022-07-27 | 2022-07-27 | 2022-07-27 | 2022-07-27 | 2022-07-27 | 2022-07-27 | 2022-07-27 | 2022-07-27 | 2022-07-27 | 2022-07-27 | 2022-07-27 | 2022-07-27 | 2022-07-27 | 2022-07-27 | 2022-07-27 | 2022-07-27 | 2022-07-27 | 2022-07-27 | 2022-07-27 | 2022-07-27 | 2022-07-28 | 2022-07-28 | 2022-07-28 | 2022-07-28 | 2022-07-28 | 2022-07-28 | 2022-07-28 | 2022-07-28 | 2022-07-28 | 2022-07-28 | 2022-07-28 | 2022-07-28 | 2022-07-28 | 2022-07-28 | 2022-07-28 | 2022-07-28 | 2022-07-28 | 2022-07-28 | 2022-07-28 | 2022-07-28 | 2022-07-28 | 2022-07-28 | 2022-07-29 | 2022-07-29 | 2022-07-29 | 2022-07-29 | 2022-07-29 | 2022-07-29 | 2022-07-29 | 2022-07-29 | 2022-07-29 | 2022-07-29 | 2022-07-29 | 2022-07-29 | 2022-07-29 | 2022-07-29 | 2022-07-29 | 2022-07-29 | 2022-07-29 | 2022-07-29 | 2022-07-29 | 2022-07-29 | 2022-07-29 | 2022-07-29 | 2022-07-30 | 2022-07-30 | 2022-07-30 | 2022-07-30 | 2022-07-30 | 2022-07-30 | 2022-07-30 | 2022-07-30 | 2022-07-30 | 2022-07-30 | 2022-07-30 | 2022-07-30 | 2022-07-30 | 2022-07-30 | 2022-07-30 | 2022-08-02 | 2022-08-02 | 2022-08-02 | 2022-08-02 | 2022-08-02 | 2022-08-02 | 2022-08-03 | 2022-08-03 | 2022-08-03 | 2022-08-03 | 2022-08-03 | 2022-08-03 | 2022-08-03 | 2022-08-03 | 2022-08-03 | 2022-08-03 | 2022-08-03 | 2022-08-03 | 2022-08-03 | 2022-08-03 | 2022-08-03 | 2022-08-03 | 2022-08-03 | 2022-08-03 | 2022-08-03 | 2022-08-03 | 2022-08-03 | 2022-08-04 | 2022-08-04 | 2022-08-04 | 2022-08-04 | 2022-08-04 | 2022-08-04 | 2022-08-04 | 2022-08-04 | 2022-08-04 | 2022-08-04 | 2022-08-04 | 2022-08-04 | 2022-08-04 | 2022-08-04 | 2022-08-04 | 2022-08-04 | 2022-08-04 | 2022-08-04 | 2022-08-04 | 2022-08-04 | 2022-08-04 | 2022-08-05 | 2022-08-05 | 2022-08-05 | 2022-08-05 | 2022-08-05 | 2022-08-05 | 2022-08-05 | 2022-08-05 | 2022-08-05 | 2022-08-05 | 2022-08-05 | 2022-08-05 | 2022-08-05 | 2022-08-05 | 2022-08-05 | 2022-08-05 | 2022-08-05 | 2022-08-05 | 2022-08-05 | 2022-08-05 | 2022-08-05 | 2022-08-05 | 2022-08-06 | 2022-08-06 | 2022-08-06 | 2022-08-06 | 2022-08-06 | 2022-08-06 | 2022-08-06 | 2022-08-06 | 2022-08-06 | 2022-08-06 | 2022-08-06 | 2022-08-06 | 2022-08-06 | 2022-08-06 | 2022-08-06 | 2022-08-06 | 2022-08-06 | 2022-08-06 | 2022-08-06 | 2022-08-06 | 2022-08-06 | 2022-08-06 | 2022-08-06 | 2022-08-07 | 2022-08-07 | 2022-08-07 | 2022-08-07 | 2022-08-07 | 2022-08-07 | 2022-08-07 | 2022-08-07 | 2022-08-07 | 2022-08-07 | 2022-08-07 | 2022-08-07 | 2022-08-07 | 2022-08-07 | 2022-08-07 | 2022-08-07 | 2022-08-07 | 2022-08-07 | 2022-08-07 | 2022-08-07 | 2022-08-07 | 2022-08-07 | 2022-08-08 | 2022-08-08 | 2022-08-08 | 2022-08-08 | 2022-08-08 | 2022-08-08 | 2022-08-08 | 2022-08-08 | 2022-08-08 | 2022-08-08 | 2022-08-08 | 2022-08-08 | 2022-08-08 | 2022-08-08 | 2022-08-08 | 2022-08-08 | 2022-08-08 | 2022-08-08 | 2022-08-08 | 2022-08-08 | 2022-08-09 | 2022-08-09 | 2022-08-09 | 2022-08-09 | 2022-08-09 | 2022-08-09 | 2022-08-09 | 2022-08-09 | 2022-08-09 | 2022-08-09 | 2022-08-09 | 2022-08-09 | 2022-08-09 | 2022-08-09 | 2022-08-09 | 2022-08-09 | 2022-08-09 | 2022-08-09 | 2022-08-09 | 2022-08-09 | 2022-08-09 | 2022-08-09 | 2022-08-09 | 2022-08-10 | 2022-08-10 | 2022-08-10 | 2022-08-10 | 2022-08-10 | 2022-08-10 | 2022-08-10 | 2022-08-10 | 2022-08-10 | 2022-08-10 | 2022-08-10 | 2022-08-10 | 2022-08-10 | 2022-08-10 | 2022-08-10 | 2022-08-10 | 2022-08-10 | 2022-08-10 | 2022-08-10 | 2022-08-10 | 2022-08-10 | 2022-08-10 | 2022-08-11 | 2022-08-11 | 2022-08-11 | 2022-08-11 | 2022-08-11 | 2022-08-11 | 2022-08-11 | 2022-08-11 | 2022-08-11 | 2022-08-11 | 2022-08-11 | 2022-08-11 | 2022-08-11 | 2022-08-11 | 2022-08-11 | 2022-08-11 | 2022-08-11 | 2022-08-11 | 2022-08-11 | 2022-08-11 | 2022-08-11 | 2022-08-11 | 2022-08-12 | 2022-08-12 | 2022-08-12 | 2022-08-12 | 2022-08-12 | 2022-08-12 | 2022-08-12 | 2022-08-12 | 2022-08-12 | 2022-08-12 | 2022-08-12 | 2022-08-12 | 2022-08-12 | 2022-08-12 | 2022-08-12 | 2022-08-12 | 2022-08-12 | 2022-08-12 | 2022-08-12 | 2022-08-12 | 2022-08-12 | 2022-08-12 | 2022-08-13 | 2022-08-13 | 2022-08-13 | 2022-08-13 | 2022-08-13 | 2022-08-13 | 2022-08-13 | 2022-08-13 | 2022-08-13 | 2022-08-13 | 2022-08-13 | 2022-08-13 | 2022-08-13 | 2022-08-13 | 2022-08-13 | 2022-08-13 | 2022-08-13 | 2022-08-13 | 2022-08-13 | 2022-08-13 | 2022-08-13 | 2022-08-13 | 2022-08-14 | 2022-08-14 | 2022-08-14 | 2022-08-14 | 2022-08-14 | 2022-08-14 | 2022-08-14 | 2022-08-14 | 2022-08-14 | 2022-08-14 | 2022-08-14 | 2022-08-14 | 2022-08-14 | 2022-08-14 | 2022-08-14 | 2022-08-14 | 2022-08-14 | 2022-08-14 | 2022-08-14 | 2022-08-14 | 2022-08-14 | 2022-08-14 | 2022-08-15 | 2022-08-15 | 2022-08-15 | 2022-08-15 | 2022-08-15 | 2022-08-15 | 2022-08-15 | 2022-08-15 | 2022-08-15 | 2022-08-15 | 2022-08-15 | 2022-08-15 | 2022-08-15 | 2022-08-15 | 2022-08-15 | 2022-08-15 | 2022-08-15 | 2022-08-15 | 2022-08-15 | 2022-08-15 | 2022-08-15 | 2022-08-15 | 2022-08-16 | 2022-08-16 | 2022-08-16 | 2022-08-16 | 2022-08-16 | 2022-08-16 | 2022-08-16 | 2022-08-16 | 2022-08-16 | 2022-08-16 | 2022-08-16 | 2022-08-16 | 2022-08-16 | 2022-08-16 | 2022-08-16 | 2022-08-16 | 2022-08-16 | 2022-08-16 | 2022-08-16 | 2022-08-16 | 2022-08-16 | 2022-08-16 | 2022-08-16 | 2022-08-17 | 2022-08-17 | 2022-08-17 | 2022-08-17 | 2022-08-17 | 2022-08-17 | 2022-08-17 | 2022-08-17 | 2022-08-17 | 2022-08-17 | 2022-08-17 | 2022-08-17 | 2022-08-17 | 2022-08-17 | 2022-08-17 | 2022-08-17 | 2022-08-17 | 2022-08-17 | 2022-08-17 | 2022-08-17 | 2022-08-17 | 2022-08-17 | 2022-08-18 | 2022-08-18 | 2022-08-18 | 2022-08-18 | 2022-08-18 | 2022-08-18 | 2022-08-18 | 2022-08-18 | 2022-08-18 | 2022-08-18 | 2022-08-18 | 2022-08-18 | 2022-08-18 | 2022-08-18 | 2022-08-18 | 2022-08-18 | 2022-08-18 | 2022-08-18 | 2022-08-18 | 2022-08-18 | 2022-08-18 | 2022-08-18 | 2022-08-19 | 2022-08-19 | 2022-08-19 | 2022-08-19 | 2022-08-19 | 2022-08-19 | 2022-08-19 | 2022-08-19 | 2022-08-19 | 2022-08-19 | 2022-08-19 | 2022-08-19 | 2022-08-19 | 2022-08-19 | 2022-08-19 | 2022-08-19 | 2022-08-19 | 2022-08-19 | 2022-08-19 | 2022-08-19 | 2022-08-19 | 2022-08-19 | 2022-08-20 | 2022-08-20 | 2022-08-20 | 2022-08-20 | 2022-08-20 | 2022-08-20 | 2022-08-20 | 2022-08-20 | 2022-08-20 | 2022-08-20 | 2022-08-20 | 2022-08-20 | 2022-08-20 | 2022-08-20 | 2022-08-20 | 2022-08-20 | 2022-08-20 | 2022-08-20 | 2022-08-20 | 2022-08-20 | 2022-08-20 | 2022-08-20 | 2022-08-21 | 2022-08-21 | 2022-08-21 | 2022-08-21 | 2022-08-21 | 2022-08-21 | 2022-08-21 | 2022-08-21 | 2022-08-21 | 2022-08-21 | 2022-08-21 | 2022-08-21 | 2022-08-21 | 2022-08-21 | 2022-08-21 | 2022-08-21 | 2022-08-21 | 2022-08-21 | 2022-08-21 | 2022-08-21 | 2022-08-21 | 2022-08-21 | 2022-08-22 | 2022-08-22 | 2022-08-22 | 2022-08-22 | 2022-08-22 | 2022-08-22 | 2022-08-22 | 2022-08-22 | 2022-08-22 | 2022-08-22 | 2022-08-22 | 2022-08-22 | 2022-08-22 | 2022-08-22 | 2022-08-22 | 2022-08-22 | 2022-08-22 | 2022-08-22 | 2022-08-22 | 2022-08-22 | 2022-08-22 | 2022-08-22 | 2022-08-22 | 2022-08-23 | 2022-08-23 | 2022-08-23 | 2022-08-23 | 2022-08-23 | 2022-08-23 | 2022-08-23 | 2022-08-23 | 2022-08-23 | 2022-08-23 | 2022-08-23 | 2022-08-23 | 2022-08-23 | 2022-08-23 | 2022-08-23 | 2022-08-23 | 2022-08-23 | 2022-08-23 | 2022-08-23 | 2022-08-23 | 2022-08-23 | 2022-08-23 | 2022-08-24 | 2022-08-24 | 2022-08-24 | 2022-08-24 | 2022-08-24 | 2022-08-24 | 2022-08-24 | 2022-08-24 | 2022-08-24 | 2022-08-24 | 2022-08-24 | 2022-08-24 | 2022-08-24 | 2022-08-24 | 2022-08-24 | 2022-08-24 | 2022-08-24 | 2022-08-24 | 2022-08-24 | 2022-08-24 | 2022-08-24 | 2022-08-24 | 2022-08-25 | 2022-08-25 | 2022-08-25 | 2022-08-25 | 2022-08-25 | 2022-08-25 | 2022-08-25 | 2022-08-25 | 2022-08-25 | 2022-08-25 | 2022-08-25 | 2022-08-25 | 2022-08-25 | 2022-08-25 | 2022-08-25 | 2022-08-25 | 2022-08-25 | 2022-08-25 | 2022-08-25 | 2022-08-25 | 2022-08-25 | 2022-08-26 | 2022-08-26 | 2022-08-26 | 2022-08-26 | 2022-08-26 | 2022-08-26 | 2022-08-26 | 2022-08-26 | 2022-08-26 | 2022-08-26 | 2022-08-26 | 2022-08-26 | 2022-08-26 | 2022-08-26 | 2022-08-26 | 2022-08-26 | 2022-08-26 | 2022-08-26 | 2022-08-26 | 2022-08-26 | 2022-08-27 | 2022-08-27 | 2022-08-27 | 2022-08-27 | 2022-08-27 | 2022-08-27 | 2022-08-27 | 2022-08-27 | 2022-08-27 | 2022-08-27 | 2022-08-27 | 2022-08-27 | 2022-08-27 | 2022-08-27 | 2022-08-27 | 2022-08-27 | 2022-08-27 | 2022-08-27 | 2022-08-27 | 2022-08-27 | 2022-08-27 | 2022-08-27 | 2022-08-28 | 2022-08-28 | 2022-08-28 | 2022-08-28 | 2022-08-28 | 2022-08-28 | 2022-08-28 | 2022-08-28 | 2022-08-28 | 2022-08-28 | 2022-08-28 | 2022-08-28 | 2022-08-28 | 2022-08-28 | 2022-08-28 | 2022-08-28 | 2022-08-28 | 2022-08-28 | 2022-08-28 | 2022-08-28 | 2022-08-28 | 2022-08-28 | 2022-08-28 | 2022-08-29 | 2022-08-29 | 2022-08-29 | 2022-08-29 | 2022-08-29 | 2022-08-29 | 2022-08-29 | 2022-08-29 | 2022-08-29 | 2022-08-29 | 2022-08-29 | 2022-08-29 | 2022-08-29 | 2022-08-29 | 2022-08-29 | 2022-08-29 | 2022-08-29 | 2022-08-29 | 2022-08-29 | 2022-08-29 | 2022-08-29 | 2022-08-29 | 2022-08-30 | 2022-08-30 | 2022-08-30 | 2022-08-30 | 2022-08-30 | 2022-08-30 | 2022-08-30 | 2022-08-30 | 2022-08-30 | 2022-08-30 | 2022-08-30 | 2022-08-30 | 2022-08-30 | 2022-08-30 | 2022-08-30 | 2022-08-30 | 2022-08-30 | 2022-08-30 | 2022-08-30 | 2022-08-30 | 2022-08-30 | 2022-08-30 | 2022-08-31 | 2022-08-31 | 2022-08-31 | 2022-08-31 | 2022-08-31 | 2022-08-31 | 2022-08-31 | 2022-08-31 | 2022-08-31 | 2022-08-31 | 2022-08-31 | 2022-08-31 | 2022-08-31 | 2022-08-31 | 2022-08-31 | 2022-08-31 | 2022-08-31 | 2022-08-31 | 2022-08-31 | 2022-08-31 | 2022-08-31 | 2022-08-31 | 2022-09-01 | 2022-09-01 | 2022-09-01 | 2022-09-01 | 2022-09-01 | 2022-09-01 | 2022-09-01 | 2022-09-01 | 2022-09-01 | 2022-09-01 | 2022-09-01 | 2022-09-01 | 2022-09-01 | 2022-09-01 | 2022-09-01 | 2022-09-01 | 2022-09-01 | 2022-09-01 | 2022-09-01 | 2022-09-01 | 2022-09-01 | 2022-09-01 | 2022-09-02 | 2022-09-02 | 2022-09-02 | 2022-09-02 | 2022-09-02 | 2022-09-02 | 2022-09-02 | 2022-09-02 | 2022-09-02 | 2022-09-02 | 2022-09-02 | 2022-09-02 | 2022-09-02 | 2022-09-02 | 2022-09-02 | 2022-09-02 | 2022-09-02 | 2022-09-02 | 2022-09-02 | 2022-09-02 | 2022-09-02 | 2022-09-02 | 2022-09-03 | 2022-09-03 | 2022-09-03 | 2022-09-03 | 2022-09-03 | 2022-09-03 | 2022-09-03 | 2022-09-03 | 2022-09-03 | 2022-09-03 | 2022-09-03 | 2022-09-03 | 2022-09-03 | 2022-09-03 | 2022-09-03 | 2022-09-03 | 2022-09-03 | 2022-09-03 | 2022-09-03 | 2022-09-03 | 2022-09-03 | 2022-09-03 | 2022-09-03 | 2022-09-04 | 2022-09-04 | 2022-09-04 | 2022-09-04 | 2022-09-04 | 2022-09-04 | 2022-09-04 | 2022-09-04 | 2022-09-04 | 2022-09-04 | 2022-09-04 | 2022-09-04 | 2022-09-04 | 2022-09-04 | 2022-09-04 | 2022-09-04 | 2022-09-04 | 2022-09-04 | 2022-09-04 | 2022-09-04 | 2022-09-04 | 2022-09-04 | 2022-09-05 | 2022-09-05 | 2022-09-05 | 2022-09-05 | 2022-09-05 | 2022-09-05 | 2022-09-05 | 2022-09-05 | 2022-09-05 | 2022-09-05 | 2022-09-05 | 2022-09-05 | 2022-09-05 | 2022-09-05 | 2022-09-05 | 2022-09-05 | 2022-09-05 | 2022-09-05 | 2022-09-05 | 2022-09-05 | 2022-09-05 | 2022-09-05 | 2022-09-06 | 2022-09-06 | 2022-09-06 | 2022-09-06 | 2022-09-06 | 2022-09-06 | 2022-09-06 | 2022-09-06 | 2022-09-06 | 2022-09-06 | 2022-09-06 | 2022-09-06 | 2022-09-06 | 2022-09-06 | 2022-09-06 | 2022-09-06 | 2022-09-06 | 2022-09-06 | 2022-09-06 | 2022-09-06 | 2022-09-06 | 2022-09-06 | 2022-09-07 | 2022-09-07 | 2022-09-07 | 2022-09-07 | 2022-09-07 | 2022-09-07 | 2022-09-07 | 2022-09-07 | 2022-09-07 | 2022-09-07 | 2022-09-07 | 2022-09-07 | 2022-09-07 | 2022-09-07 | 2022-09-07 | 2022-09-07 | 2022-09-07 | 2022-09-07 | 2022-09-07 | 2022-09-07 | 2022-09-07 | 2022-09-07 | 2022-09-08 | 2022-09-08 | 2022-09-08 | 2022-09-08 | 2022-09-08 | 2022-09-08 | 2022-09-08 | 2022-09-08 | 2022-09-08 | 2022-09-08 | 2022-09-08 | 2022-09-08 | 2022-09-08 | 2022-09-08 | 2022-09-08 | 2022-09-08 | 2022-09-08 | 2022-09-08 | 2022-09-08 | 2022-09-08 | 2022-09-08 | 2022-09-08 | 2022-09-09 | 2022-09-09 | 2022-09-09 | 2022-09-09 | 2022-09-09 | 2022-09-09 | 2022-09-09 | 2022-09-09 | 2022-09-09 | 2022-09-09 | 2022-09-09 | 2022-09-09 | 2022-09-09 | 2022-09-09 | 2022-09-09 | 2022-09-09 | 2022-09-09 | 2022-09-09 | 2022-09-09 | 2022-09-09 | 2022-09-09 | 2022-09-09 | 2022-09-10 | 2022-09-10 | 2022-09-10 | 2022-09-10 | 2022-09-10 | 2022-09-10 | 2022-09-10 | 2022-09-10 | 2022-09-10 | 2022-09-10 | 2022-09-10 | 2022-09-10 | 2022-09-10 | 2022-09-10 | 2022-09-10 | 2022-09-10 | 2022-09-10 | 2022-09-10 | 2022-09-10 | 2022-09-10 | 2022-09-10 | 2022-09-10 | 2022-09-11 | 2022-09-11 | 2022-09-11 | 2022-09-11 | 2022-09-11 | 2022-09-11 | 2022-09-11 | 2022-09-11 | 2022-09-11 | 2022-09-11 | 2022-09-11 | 2022-09-11 | 2022-09-11 | 2022-09-11 | 2022-09-11 | 2022-09-11 | 2022-09-11 | 2022-09-11 | 2022-09-11 | 2022-09-11 | 2022-09-11 | 2022-09-11 | 2022-09-12 | 2022-09-12 | 2022-09-12 | 2022-09-12 | 2022-09-12 | 2022-09-12 | 2022-09-12 | 2022-09-12 | 2022-09-12 | 2022-09-12 | 2022-09-12 | 2022-09-12 | 2022-09-12 | 2022-09-12 | 2022-09-12 | 2022-09-12 | 2022-09-12 | 2022-09-12 | 2022-09-12 | 2022-09-12 | 2022-09-12 | 2022-09-12 | 2022-09-13 | 2022-09-13 | 2022-09-13 | 2022-09-13 | 2022-09-13 | 2022-09-13 | 2022-09-13 | 2022-09-13 | 2022-09-13 | 2022-09-13 | 2022-09-13 | 2022-09-13 | 2022-09-13 | 2022-09-13 | 2022-09-13 | 2022-09-13 | 2022-09-13 | 2022-09-13 | 2022-09-13 | 2022-09-13 | 2022-09-13 | 2022-09-13 | 2022-09-14 | 2022-09-14 | 2022-09-14 | 2022-09-14 | 2022-09-14 | 2022-09-14 | 2022-09-14 | 2022-09-14 | 2022-09-14 | 2022-09-14 | 2022-09-14 | 2022-09-14 | 2022-09-14 | 2022-09-14 | 2022-09-14 | 2022-09-14 | 2022-09-14 | 2022-09-14 | 2022-09-14 | 2022-09-14 | 2022-09-14 | 2022-09-14 | 2022-09-15 | 2022-09-15 | 2022-09-15 | 2022-09-15 | 2022-09-15 | 2022-09-15 | 2022-09-15 | 2022-09-15 | 2022-09-15 | 2022-09-15 | 2022-09-15 | 2022-09-15 | 2022-09-15 | 2022-09-15 | 2022-09-15 | 2022-09-15 | 2022-09-15 | 2022-09-15 | 2022-09-15 | 2022-09-15 | 2022-09-15 | 2022-09-15 | 2022-09-15 | 2022-09-16 | 2022-09-16 | 2022-09-16 | 2022-09-16 | 2022-09-16 | 2022-09-16 | 2022-09-16 | 2022-09-16 | 2022-09-16 | 2022-09-16 | 2022-09-16 | 2022-09-16 | 2022-09-16 | 2022-09-16 | 2022-09-16 | 2022-09-16 | 2022-09-16 | 2022-09-16 | 2022-09-16 | 2022-09-16 | 2022-09-16 | 2022-09-16 | 2022-09-17 | 2022-09-17 | 2022-09-17 | 2022-09-17 | 2022-09-17 | 2022-09-17 | 2022-09-17 | 2022-09-17 | 2022-09-17 | 2022-09-17 | 2022-09-17 | 2022-09-17 | 2022-09-17 | 2022-09-17 | 2022-09-17 | 2022-09-17 | 2022-09-17 | 2022-09-17 | 2022-09-17 | 2022-09-17 | 2022-09-17 | 2022-09-18 | 2022-09-18 | 2022-09-18 | 2022-09-18 | 2022-09-18 | 2022-09-18 | 2022-09-18 | 2022-09-18 | 2022-09-18 | 2022-09-18 | 2022-09-18 | 2022-09-18 | 2022-09-18 | 2022-09-18 | 2022-09-18 | 2022-09-18 | 2022-09-18 | 2022-09-18 | 2022-09-18 | 2022-09-18 | 2022-09-18 | 2022-09-18 | 2022-09-19 | 2022-09-19 | 2022-09-19 | 2022-09-19 | 2022-09-19 | 2022-09-19 | 2022-09-19 | 2022-09-19 | 2022-09-19 | 2022-09-19 | 2022-09-19 | 2022-09-19 | 2022-09-19 | 2022-09-19 | 2022-09-19 | 2022-09-19 | 2022-09-19 | 2022-09-19 | 2022-09-19 | 2022-09-19 | 2022-09-19 | 2022-09-19 | 2022-09-20 | 2022-09-20 | 2022-09-20 | 2022-09-20 | 2022-09-20 | 2022-09-20 | 2022-09-20 | 2022-09-20 | 2022-09-20 | 2022-09-20 | 2022-09-20 | 2022-09-20 | 2022-09-20 | 2022-09-20 | 2022-09-20 | 2022-09-20 | 2022-09-20 | 2022-09-20 | 2022-09-20 | 2022-09-20 | 2022-09-20 | 2022-09-20 | 2022-09-21 | 2022-09-21 | 2022-09-21 | 2022-09-21 | 2022-09-21 | 2022-09-21 | 2022-09-21 | 2022-09-21 | 2022-09-21 | 2022-09-21 | 2022-09-21 | 2022-09-21 | 2022-09-21 | 2022-09-21 | 2022-09-21 | 2022-09-21 | 2022-09-21 | 2022-09-21 | 2022-09-21 | 2022-09-21 | 2022-09-21 | 2022-09-21 | 2022-09-21 | 2022-09-22 | 2022-09-22 | 2022-09-22 | 2022-09-22 | 2022-09-22 | 2022-09-22 | 2022-09-22 | 2022-09-22 | 2022-09-22 | 2022-09-22 | 2022-09-22 | 2022-09-22 | 2022-09-22 | 2022-09-22 | 2022-09-22 | 2022-09-22 | 2022-09-22 | 2022-09-22 | 2022-09-22 | 2022-09-22 | 2022-09-22 | 2022-09-22 | 2022-09-23 | 2022-09-23 | 2022-09-23 | 2022-09-23 | 2022-09-23 | 2022-09-23 | 2022-09-23 | 2022-09-23 | 2022-09-23 | 2022-09-23 | 2022-09-23 | 2022-09-23 | 2022-09-23 | 2022-09-23 | 2022-09-23 | 2022-09-23 | 2022-09-23 | 2022-09-23 | 2022-09-23 | 2022-09-23 | 2022-09-23 | 2022-09-23 | 2022-09-24 | 2022-09-24 | 2022-09-24 | 2022-09-24 | 2022-09-24 | 2022-09-24 | 2022-09-24 | 2022-09-24 | 2022-09-24 | 2022-09-24 | 2022-09-24 | 2022-09-24 | 2022-09-24 | 2022-09-24 | 2022-09-24 | 2022-09-24 | 2022-09-24 | 2022-09-24 | 2022-09-24 | 2022-09-24 | 2022-09-24 | 2022-09-24 | 2022-09-25 | 2022-09-25 | 2022-09-25 | 2022-09-25 | 2022-09-25 | 2022-09-25 | 2022-09-25 | 2022-09-25 | 2022-09-25 | 2022-09-25 | 2022-09-25 | 2022-09-25 | 2022-09-25 | 2022-09-25 | 2022-09-25 | 2022-09-25 | 2022-09-25 | 2022-09-25 | 2022-09-25 | 2022-09-25 | 2022-09-25 | 2022-09-25 | 2022-09-26 | 2022-09-26 | 2022-09-26 | 2022-09-26 | 2022-09-26 | 2022-09-26 | 2022-09-26 | 2022-09-26 | 2022-09-26 | 2022-09-26 | 2022-09-26 | 2022-09-26 | 2022-09-26 | 2022-09-26 | 2022-09-26 | 2022-09-26 | 2022-09-26 | 2022-09-26 | 2022-09-26 | 2022-09-26 | 2022-09-26 | 2022-09-26 | 2022-09-27 | 2022-09-27 | 2022-09-27 | 2022-09-27 | 2022-09-27 | 2022-09-27 | 2022-09-27 | 2022-09-27 | 2022-09-27 | 2022-09-27 | 2022-09-27 | 2022-09-27 | 2022-09-27 | 2022-09-27 | 2022-09-27 | 2022-09-27 | 2022-09-27 | 2022-09-27 | 2022-09-27 | 2022-09-27 | 2022-09-27 | 2022-09-27 | 2022-09-28 | 2022-09-28 | 2022-09-28 | 2022-09-28 | 2022-09-28 | 2022-09-28 | 2022-09-28 | 2022-09-28 | 2022-09-28 | 2022-09-28 | 2022-09-28 | 2022-09-28 | 2022-09-28 | 2022-09-28 | 2022-09-28 | 2022-09-28 | 2022-09-28 | 2022-09-28 | 2022-09-28 | 2022-09-28 | 2022-09-28 | 2022-09-28 | 2022-09-28 | 2022-09-29 | 2022-09-29 | 2022-09-29 | 2022-09-29 | 2022-09-29 | 2022-09-29 | 2022-09-29 | 2022-09-29 | 2022-09-29 | 2022-09-29 | 2022-09-29 | 2022-09-29 | 2022-09-29 | 2022-09-29 | 2022-09-29 | 2022-09-29 | 2022-09-29 | 2022-09-29 | 2022-09-29 | 2022-09-29 | 2022-09-29 | 2022-09-29 | 2022-09-30 | 2022-09-30 | 2022-09-30 | 2022-09-30 | 2022-09-30 | 2022-09-30 | 2022-09-30 | 2022-09-30 | 2022-09-30 | 2022-09-30 | 2022-09-30 | 2022-09-30 | 2022-09-30 | 2022-09-30 | 2022-09-30 | 2022-09-30 | 2022-09-30 | 2022-09-30 | 2022-09-30 | 2022-09-30 | 2022-09-30 | 2022-09-30 | 2022-10-01 | 2022-10-01 | 2022-10-01 | 2022-10-01 | 2022-10-01 | 2022-10-01 | 2022-10-01 | 2022-10-01 | 2022-10-01 | 2022-10-01 | 2022-10-01 | 2022-10-01 | 2022-10-01 | 2022-10-01 | 2022-10-01 | 2022-10-01 | 2022-10-01 | 2022-10-01 | 2022-10-01 | 2022-10-01 | 2022-10-01 | 2022-10-01 | 2022-10-02 | 2022-10-02 | 2022-10-02 | 2022-10-02 | 2022-10-02 | 2022-10-02 | 2022-10-02 | 2022-10-02 | 2022-10-02 | 2022-10-02 | 2022-10-02 | 2022-10-02 | 2022-10-02 | 2022-10-02 | 2022-10-02 | 2022-10-02 | 2022-10-02 | 2022-10-02 | 2022-10-02 | 2022-10-02 | 2022-10-02 | 2022-10-02 | 2022-10-03 | 2022-10-03 | 2022-10-03 | 2022-10-03 | 2022-10-03 | 2022-10-03 | 2022-10-03 | 2022-10-03 | 2022-10-03 | 2022-10-03 | 2022-10-03 | 2022-10-03 | 2022-10-03 | 2022-10-03 | 2022-10-03 | 2022-10-03 | 2022-10-03 | 2022-10-03 | 2022-10-03 | 2022-10-03 | 2022-10-03 | 2022-10-03 | 2022-10-04 | 2022-10-04 | 2022-10-04 | 2022-10-04 | 2022-10-04 | 2022-10-04 | 2022-10-04 | 2022-10-04 | 2022-10-04 | 2022-10-04 | 2022-10-04 | 2022-10-04 | 2022-10-04 | 2022-10-04 | 2022-10-04 | 2022-10-04 | 2022-10-04 | 2022-10-04 | 2022-10-04 | 2022-10-04 | 2022-10-04 | 2022-10-04 | 2022-10-05 | 2022-10-05 | 2022-10-05 | 2022-10-05 | 2022-10-05 | 2022-10-05 | 2022-10-05 | 2022-10-05 | 2022-10-05 | 2022-10-05 | 2022-10-05 | 2022-10-05 | 2022-10-05 | 2022-10-05 | 2022-10-05 | 2022-10-05 | 2022-10-05 | 2022-10-05 | 2022-10-05 | 2022-10-05 | 2022-10-05 | 2022-10-05 | 2022-10-06 | 2022-10-06 | 2022-10-06 | 2022-10-06 | 2022-10-06 | 2022-10-06 | 2022-10-06 | 2022-10-06 | 2022-10-06 | 2022-10-06 | 2022-10-06 | 2022-10-06 | 2022-10-06 | 2022-10-06 | 2022-10-06 | 2022-10-06 | 2022-10-06 | 2022-10-06 | 2022-10-06 | 2022-10-06 | 2022-10-06 | 2022-10-06 | 2022-10-06 | 2022-10-07 | 2022-10-07 | 2022-10-07 | 2022-10-07 | 2022-10-07 | 2022-10-07 | 2022-10-07 | 2022-10-07 | 2022-10-07 | 2022-10-07 | 2022-10-07 | 2022-10-07 | 2022-10-07 | 2022-10-07 | 2022-10-07 | 2022-10-07 | 2022-10-07 | 2022-10-07 | 2022-10-07 | 2022-10-07 | 2022-10-07 | 2022-10-07 | 2022-10-08 | 2022-10-08 | 2022-10-08 | 2022-10-08 | 2022-10-08 | 2022-10-08 | 2022-10-08 | 2022-10-08 | 2022-10-08 | 2022-10-08 | 2022-10-08 | 2022-10-08 | 2022-10-08 | 2022-10-08 | 2022-10-08 | 2022-10-08 | 2022-10-08 | 2022-10-08 | 2022-10-08 | 2022-10-08 | 2022-10-08 | 2022-10-08 | 2022-10-09 | 2022-10-09 | 2022-10-09 | 2022-10-09 | 2022-10-09 | 2022-10-09 | 2022-10-09 | 2022-10-09 | 2022-10-09 | 2022-10-09 | 2022-10-09 | 2022-10-09 | 2022-10-09 | 2022-10-09 | 2022-10-09 | 2022-10-09 | 2022-10-09 | 2022-10-09 | 2022-10-09 | 2022-10-09 | 2022-10-09 | 2022-10-09 | 2022-10-10 | 2022-10-10 | 2022-10-10 | 2022-10-10 | 2022-10-10 | 2022-10-10 | 2022-10-10 | 2022-10-10 | 2022-10-10 | 2022-10-10 | 2022-10-10 | 2022-10-10 | 2022-10-10 | 2022-10-10 | 2022-10-10 | 2022-10-10 | 2022-10-10 | 2022-10-10 | 2022-10-10 | 2022-10-10 | 2022-10-10 | 2022-10-10 | 2022-10-11 | 2022-10-11 | 2022-10-11 | 2022-10-11 | 2022-10-11 | 2022-10-11 | 2022-10-11 | 2022-10-11 | 2022-10-11 | 2022-10-11 | 2022-10-11 | 2022-10-11 | 2022-10-11 | 2022-10-11 | 2022-10-11 | 2022-10-11 | 2022-10-11 | 2022-10-11 | 2022-10-11 | 2022-10-11 | 2022-10-11 | 2022-10-11 | 2022-10-12 | 2022-10-12 | 2022-10-12 | 2022-10-12 | 2022-10-12 | 2022-10-12 | 2022-10-12 | 2022-10-12 | 2022-10-12 | 2022-10-12 | 2022-10-12 | 2022-10-12 | 2022-10-12 | 2022-10-12 | 2022-10-12 | 2022-10-12 | 2022-10-12 | 2022-10-12 | 2022-10-12 | 2022-10-12 | 2022-10-12 | 2022-10-12 | 2022-10-12 | 2022-10-13 | 2022-10-13 | 2022-10-13 | 2022-10-13 | 2022-10-13 | 2022-10-13 | 2022-10-13 | 2022-10-13 | 2022-10-13 | 2022-10-13 | 2022-10-13 | 2022-10-13 | 2022-10-13 | 2022-10-13 | 2022-10-13 | 2022-10-13 | 2022-10-13 | 2022-10-13 | 2022-10-13 | 2022-10-13 | 2022-10-13 | 2022-10-13 | 2022-10-14 | 2022-10-14 | 2022-10-14 | 2022-10-14 | 2022-10-14 | 2022-10-14 | 2022-10-14 | 2022-10-14 | 2022-10-14 | 2022-10-14 | 2022-10-14 | 2022-10-14 | 2022-10-14 | 2022-10-14 | 2022-10-14 | 2022-10-14 | 2022-10-14 | 2022-10-14 | 2022-10-14 | 2022-10-14 | 2022-10-14 | 2022-10-14 | 2022-10-15 | 2022-10-15 | 2022-10-15 | 2022-10-15 | 2022-10-15 | 2022-10-15 | 2022-10-15 | 2022-10-15 | 2022-10-15 | 2022-10-15 | 2022-10-15 | 2022-10-15 | 2022-10-15 | 2022-10-15 | 2022-10-15 | 2022-10-15 | 2022-10-15 | 2022-10-15 | 2022-10-15 | 2022-10-15 | 2022-10-15 | 2022-10-15 | 2022-10-16 | 2022-10-16 | 2022-10-16 | 2022-10-16 | 2022-10-16 | 2022-10-16 | 2022-10-16 | 2022-10-16 | 2022-10-16 | 2022-10-16 | 2022-10-16 | 2022-10-16 | 2022-10-16 | 2022-10-16 | 2022-10-16 | 2022-10-16 | 2022-10-16 | 2022-10-16 | 2022-10-16 | 2022-10-16 | 2022-10-16 | 2022-10-16 | 2022-10-17 | 2022-10-17 | 2022-10-17 | 2022-10-17 | 2022-10-17 | 2022-10-17 | 2022-10-17 | 2022-10-17 | 2022-10-17 | 2022-10-17 | 2022-10-17 | 2022-10-17 | 2022-10-17 | 2022-10-17 | 2022-10-17 | 2022-10-17 | 2022-10-17 | 2022-10-17 | 2022-10-17 | 2022-10-17 | 2022-10-17 | 2022-10-17 | 2022-10-18 | 2022-10-18 | 2022-10-18 | 2022-10-18 | 2022-10-18 | 2022-10-18 | 2022-10-18 | 2022-10-18 | 2022-10-18 | 2022-10-18 | 2022-10-18 | 2022-10-18 | 2022-10-18 | 2022-10-18 | 2022-10-18 | 2022-10-18 | 2022-10-18 | 2022-10-18 | 2022-10-18 | 2022-10-18 | 2022-10-18 | 2022-10-18 | 2022-10-19 | 2022-10-19 | 2022-10-19 | 2022-10-21 | 2022-10-21 | 2022-10-21 | 2022-10-21 | 2022-10-22 | 2022-10-22 | 2022-10-22 | 2022-10-22 | 2022-10-22 | 2022-10-22 | 2022-10-22 | 2022-10-22 | 2022-10-22 | 2022-10-22 | 2022-10-22 | 2022-10-22 | 2022-10-22 | 2022-10-22 | 2022-10-22 | 2022-10-22 | 2022-10-22 | 2022-10-22 | 2022-10-22 | 2022-10-22 | 2022-10-22 | 2022-10-22 | 2022-10-23 | 2022-10-23 | 2022-10-23 | 2022-10-23 | 2022-10-23 | 2022-10-23 | 2022-10-23 | 2022-10-23 | 2022-10-23 | 2022-10-23 | 2022-10-23 | 2022-10-23 | 2022-10-23 | 2022-10-23 | 2022-10-23 | 2022-10-23 | 2022-10-23 | 2022-10-23 | 2022-10-23 | 2022-10-23 | 2022-10-23 | 2022-10-23 | 2022-10-24 | 2022-10-24 | 2022-10-24 | 2022-10-24 | 2022-10-24 | 2022-10-24 | 2022-10-24 | 2022-10-24 | 2022-10-24 | 2022-10-24 | 2022-10-24 | 2022-10-24 | 2022-10-24 | 2022-10-24 | 2022-10-24 | 2022-10-24 | 2022-10-24 | 2022-10-24 | 2022-10-24 | 2022-10-24 | 2022-10-24 | 2022-10-24 | 2022-10-24 | 2022-10-25 | 2022-10-25 | 2022-10-25 | 2022-10-25 | 2022-10-25 | 2022-10-25 | 2022-10-25 | 2022-10-25 | 2022-10-25 | 2022-10-25 | 2022-10-25 | 2022-10-25 | 2022-10-25 | 2022-10-25 | 2022-10-25 | 2022-10-25 | 2022-10-25 | 2022-10-25 | 2022-10-25 | 2022-10-25 | 2022-10-25 | 2022-10-25 | 2022-10-26 | 2022-10-26 | 2022-10-26 | 2022-10-26 | 2022-10-26 | 2022-10-26 | 2022-10-26 | 2022-10-26 | 2022-10-26 | 2022-10-26 | 2022-10-26 | 2022-10-26 | 2022-10-26 | 2022-10-26 | 2022-10-26 | 2022-10-26 | 2022-10-26 | 2022-10-26 | 2022-10-26 | 2022-10-26 | 2022-10-26 | 2022-10-26 | 2022-10-27 | 2022-10-27 | 2022-10-27 | 2022-10-27 | 2022-10-27 | 2022-10-27 | 2022-10-27 | 2022-10-27 | 2022-10-27 | 2022-10-27 | 2022-10-27 | 2022-10-27 | 2022-10-27 | 2022-10-27 | 2022-10-27 | 2022-10-27 | 2022-10-27 | 2022-10-27 | 2022-10-27 | 2022-10-27 | 2022-10-27 | 2022-10-27 | 2022-10-28 | 2022-10-28 | 2022-10-28 | 2022-10-28 | 2022-10-28 | 2022-10-28 | 2022-10-28 | 2022-10-28 | 2022-10-28 | 2022-10-28 | 2022-10-28 | 2022-10-28 | 2022-10-28 | 2022-10-28 | 2022-10-28 | 2022-10-28 | 2022-10-28 | 2022-10-28 | 2022-10-28 | 2022-10-28 | 2022-10-28 | 2022-10-28 | 2022-10-29 | 2022-10-29 | 2022-10-29 | 2022-10-29 | 2022-10-29 | 2022-10-29 | 2022-10-29 | 2022-10-29 | 2022-10-29 | 2022-10-29 | 2022-10-29 | 2022-10-29 | 2022-10-29 | 2022-10-29 | 2022-10-29 | 2022-10-29 | 2022-10-29 | 2022-10-29 | 2022-10-29 | 2022-10-29 | 2022-10-29 | 2022-10-29 | 2022-10-30 | 2022-10-30 | 2022-10-30 | 2022-10-30 | 2022-10-30 | 2022-10-30 | 2022-10-30 | 2022-10-30 | 2022-10-30 | 2022-10-30 | 2022-10-30 | 2022-10-30 | 2022-10-30 | 2022-10-30 | 2022-10-30 | 2022-10-30 | 2022-11-01 | 2022-11-01 | 2022-11-01 | 2022-11-01 | 2022-11-01 | 2022-11-01 | 2022-11-01 | 2022-11-01 | 2022-11-01 | 2022-11-01 | 2022-11-01 | 2022-11-01 | 2022-11-02 | 2022-11-02 | 2022-11-02 | 2022-11-02 | 2022-11-02 | 2022-11-02 | 2022-11-02 | 2022-11-02 | 2022-11-02 | 2022-11-02 | 2022-11-02 | 2022-11-02 | 2022-11-02 | 2022-11-02 | 2022-11-02 | 2022-11-02 | 2022-11-02 | 2022-11-02 | 2022-11-02 | 2022-11-02 | 2022-11-02 | 2022-11-02 | 2022-11-02 | 2022-11-03 | 2022-11-03 | 2022-11-03 | 2022-11-03 | 2022-11-03 | 2022-11-03 | 2022-11-03 | 2022-11-03 | 2022-11-03 | 2022-11-03 | 2022-11-03 | 2022-11-03 | 2022-11-03 | 2022-11-03 | 2022-11-03 | 2022-11-03 | 2022-11-03 | 2022-11-03 | 2022-11-03 | 2022-11-03 | 2022-11-03 | 2022-11-04 | 2022-11-04 | 2022-11-04 | 2022-11-04 | 2022-11-04 | 2022-11-04 | 2022-11-04 | 2022-11-04 | 2022-11-04 | 2022-11-04 | 2022-11-04 | 2022-11-04 | 2022-11-04 | 2022-11-04 | 2022-11-04 | 2022-11-04 | 2022-11-04 | 2022-11-04 | 2022-11-04 | 2022-11-04 | 2022-11-04 | 2022-11-04 | 2022-11-05 | 2022-11-05 | 2022-11-05 | 2022-11-05 | 2022-11-05 | 2022-11-05 | 2022-11-05 | 2022-11-05 | 2022-11-05 | 2022-11-05 | 2022-11-05 | 2022-11-05 | 2022-11-05 | 2022-11-05 | 2022-11-05 | 2022-11-05 | 2022-11-05 | 2022-11-05 | 2022-11-05 | 2022-11-05 | 2022-11-05 | 2022-11-06 | 2022-11-06 | 2022-11-06 | 2022-11-06 | 2022-11-06 | 2022-11-06 | 2022-11-06 | 2022-11-06 | 2022-11-06 | 2022-11-06 | 2022-11-06 | 2022-11-06 | 2022-11-06 | 2022-11-06 | 2022-11-06 | 2022-11-06 | 2022-11-06 | 2022-11-06 | 2022-11-06 | 2022-11-06 | 2022-11-06 | 2022-11-06 | 2022-11-07 | 2022-11-07 | 2022-11-07 | 2022-11-07 | 2022-11-07 | 2022-11-07 | 2022-11-07 | 2022-11-07 | 2022-11-07 | 2022-11-07 | 2022-11-07 | 2022-11-07 | 2022-11-07 | 2022-11-07 | 2022-11-07 | 2022-11-07 | 2022-11-07 | 2022-11-07 | 2022-11-07 | 2022-11-07 | 2022-11-07 | 2022-11-07 | 2022-11-08 | 2022-11-08 | 2022-11-08 | 2022-11-08 | 2022-11-08 | 2022-11-08 | 2022-11-08 | 2022-11-08 | 2022-11-08 | 2022-11-08 | 2022-11-08 | 2022-11-08 | 2022-11-08 | 2022-11-08 | 2022-11-08 | 2022-11-08 | 2022-11-08 | 2022-11-08 | 2022-11-08 | 2022-11-08 | 2022-11-08 | 2022-11-08 | 2022-11-08 | 2022-11-09 | 2022-11-09 | 2022-11-09 | 2022-11-09 | 2022-11-09 | 2022-11-09 | 2022-11-09 | 2022-11-09 | 2022-11-09 | 2022-11-09 | 2022-11-09 | 2022-11-09 | 2022-11-09 | 2022-11-09 | 2022-11-09 | 2022-11-09 | 2022-11-09 | 2022-11-09 | 2022-11-09 | 2022-11-09 | 2022-11-09 | 2022-11-09 | 2022-11-10 | 2022-11-10 | 2022-11-10 | 2022-11-10 | 2022-11-10 | 2022-11-10 | 2022-11-10 | 2022-11-10 | 2022-11-10 | 2022-11-10 | 2022-11-10 | 2022-11-10 | 2022-11-10 | 2022-11-10 | 2022-11-10 | 2022-11-10 | 2022-11-10 | 2022-11-10 | 2022-11-10 | 2022-11-10 | 2022-11-10 | 2022-11-10 | 2022-11-11 | 2022-11-11 | 2022-11-11 | 2022-11-11 | 2022-11-11 | 2022-11-11 | 2022-11-11 | 2022-11-11 | 2022-11-11 | 2022-11-11 | 2022-11-11 | 2022-11-11 | 2022-11-11 | 2022-11-11 | 2022-11-11 | 2022-11-11 | 2022-11-11 | 2022-11-11 | 2022-11-11 | 2022-11-11 | 2022-11-11 | 2022-11-12 | 2022-11-12 | 2022-11-12 | 2022-11-12 | 2022-11-12 | 2022-11-12 | 2022-11-12 | 2022-11-12 | 2022-11-12 | 2022-11-12 | 2022-11-12 | 2022-11-12 | 2022-11-12 | 2022-11-12 | 2022-11-12 | 2022-11-12 | 2022-11-12 | 2022-11-12 | 2022-11-12 | 2022-11-12 | 2022-11-12 | 2022-11-12 | 2022-11-13 | 2022-11-13 | 2022-11-13 | 2022-11-13 | 2022-11-13 | 2022-11-13 | 2022-11-13 | 2022-11-13 | 2022-11-13 | 2022-11-13 | 2022-11-13 | 2022-11-13 | 2022-11-13 | 2022-11-13 | 2022-11-13 | 2022-11-13 | 2022-11-13 | 2022-11-13 | 2022-11-13 | 2022-11-13 | 2022-11-13 | 2022-11-13 | 2022-11-13 | 2022-11-14 | 2022-11-14 | 2022-11-14 | 2022-11-14 | 2022-11-14 | 2022-11-14 | 2022-11-14 | 2022-11-14 | 2022-11-14 | 2022-11-14 | 2022-11-14 | 2022-11-14 | 2022-11-14 | 2022-11-14 | 2022-11-14 | 2022-11-14 | 2022-11-14 | 2022-11-14 | 2022-11-14 | 2022-11-14 | 2022-11-14 | 2022-11-15 | 2022-11-15 | 2022-11-15 | 2022-11-15 | 2022-11-15 | 2022-11-15 | 2022-11-15 | 2022-11-15 | 2022-11-15 | 2022-11-15 | 2022-11-15 | 2022-11-15 | 2022-11-15 | 2022-11-15 | 2022-11-15 | 2022-11-15 | 2022-11-15 | 2022-11-15 | 2022-11-15 | 2022-11-15 | 2022-11-15 | 2022-11-15 | 2022-11-15 | 2022-11-16 | 2022-11-16 | 2022-11-16 | 2022-11-16 | 2022-11-16 | 2022-11-16 | 2022-11-16 | 2022-11-17 | 2022-11-17 | 2022-11-17 | 2022-11-17 | 2022-11-17 | 2022-11-17 | 2022-11-17 | 2022-11-17 | 2022-11-17 | 2022-11-18 | 2022-11-18 | 2022-11-18 | 2022-11-18 | 2022-11-18 | 2022-11-18 | 2022-11-18 | 2022-11-18 | 2022-11-18 | 2022-11-18 | 2022-11-18 | 2022-11-18 | 2022-11-18 | 2022-11-18 | 2022-11-18 | 2022-11-18 | 2022-11-18 | 2022-11-18 | 2022-11-18 | 2022-11-18 | 2022-11-18 | 2022-11-18 | 2022-11-19 | 2022-11-19 | 2022-11-19 | 2022-11-19 | 2022-11-19 | 2022-11-19 | 2022-11-19 | 2022-11-19 | 2022-11-19 | 2022-11-19 | 2022-11-19 | 2022-11-19 | 2022-11-19 | 2022-11-19 | 2022-11-19 | 2022-11-19 | 2022-11-19 | 2022-11-19 | 2022-11-19 | 2022-11-19 | 2022-11-19 | 2022-11-19 | 2022-11-20 | 2022-11-20 | 2022-11-20 | 2022-11-20 | 2022-11-20 | 2022-11-20 | 2022-11-20 | 2022-11-20 | 2022-11-20 | 2022-11-20 | 2022-11-20 | 2022-11-20 | 2022-11-20 | 2022-11-20 | 2022-11-20 | 2022-11-20 | 2022-11-20 | 2022-11-20 | 2022-11-20 | 2022-11-20 | 2022-11-20 | 2022-11-20 | 2022-11-21 | 2022-11-21 | 2022-11-21 | 2022-11-21 | 2022-11-21 | 2022-11-21 | 2022-11-21 | 2022-11-21 | 2022-11-21 | 2022-11-21 | 2022-11-21 | 2022-11-21 | 2022-11-21 | 2022-11-21 | 2022-11-21 | 2022-11-21 | 2022-11-21 | 2022-11-21 | 2022-11-21 | 2022-11-21 | 2022-11-21 | 2022-11-22 | 2022-11-22 | 2022-11-22 | 2022-11-22 | 2022-11-22 | 2022-11-22 | 2022-11-22 | 2022-11-22 | 2022-11-22 | 2022-11-22 | 2022-11-22 | 2022-11-22 | 2022-11-22 | 2022-11-22 | 2022-11-22 | 2022-11-22 | 2022-11-22 | 2022-11-22 | 2022-11-22 | 2022-11-22 | 2022-11-22 | 2022-11-22 | 2022-11-22 | 2022-11-23 | 2022-11-23 | 2022-11-23 | 2022-11-23 | 2022-11-23 | 2022-11-23 | 2022-11-23 | 2022-11-23 | 2022-11-23 | 2022-11-23 | 2022-11-23 | 2022-11-23 | 2022-11-23 | 2022-11-23 | 2022-11-23 | 2022-11-23 | 2022-11-23 | 2022-11-23 | 2022-11-23 | 2022-11-23 | 2022-11-23 | 2022-11-23 | 2022-11-24 | 2022-11-24 | 2022-11-24 | 2022-11-24 | 2022-11-24 | 2022-11-24 | 2022-11-24 | 2022-11-24 | 2022-11-24 | 2022-11-24 | 2022-11-24 | 2022-11-24 | 2022-11-24 | 2022-11-24 | 2022-11-24 | 2022-11-24 | 2022-11-24 | 2022-11-24 | 2022-11-24 | 2022-11-24 | 2022-11-24 | 2022-11-24 | 2022-11-25 | 2022-11-25 | 2022-11-25 | 2022-11-25 | 2022-11-25 | 2022-11-25 | 2022-11-25 | 2022-11-25 | 2022-11-25 | 2022-11-25 | 2022-11-25 | 2022-11-25 | 2022-11-25 | 2022-11-25 | 2022-11-25 | 2022-11-25 | 2022-11-25 | 2022-11-25 | 2022-11-25 | 2022-11-25 | 2022-11-25 | 2022-11-25 | 2022-11-26 | 2022-11-26 | 2022-11-26 | 2022-11-26 | 2022-11-26 | 2022-11-26 | 2022-11-26 | 2022-11-26 | 2022-11-26 | 2022-11-26 | 2022-11-26 | 2022-11-26 | 2022-11-26 | 2022-11-26 | 2022-11-26 | 2022-11-26 | 2022-11-26 | 2022-11-26 | 2022-11-26 | 2022-11-26 | 2022-11-26 | 2022-11-26 | 2022-11-26 | 2022-11-26 | 2022-11-26 | 2022-11-27 | 2022-11-27 | 2022-11-27 | 2022-11-27 | 2022-11-27 | 2022-11-27 | 2022-11-27 | 2022-11-27 | 2022-11-27 | 2022-11-27 | 2022-11-27 | 2022-11-27 | 2022-11-27 | 2022-11-27 | 2022-11-27 | 2022-11-27 | 2022-11-27 | 2022-11-27 | 2022-11-27 | 2022-11-27 | 2022-11-27 | 2022-11-27 | 2022-11-28 | 2022-11-28 | 2022-11-28 | 2022-11-28 | 2022-11-28 | 2022-11-28 | 2022-11-28 | 2022-11-28 | 2022-11-28 | 2022-11-28 | 2022-11-28 | 2022-11-28 | 2022-11-28 | 2022-11-28 | 2022-11-28 | 2022-11-28 | 2022-11-28 | 2022-11-28 | 2022-11-28 | 2022-11-28 | 2022-11-28 | 2022-11-28 | 2022-11-28 | 2022-11-29 | 2022-11-29 | 2022-11-29 | 2022-11-29 | 2022-11-29 | 2022-11-29 | 2022-11-29 | 2022-11-29 | 2022-11-29 | 2022-11-29 | 2022-11-29 | 2022-11-29 | 2022-11-29 | 2022-11-29 | 2022-11-29 | 2022-11-29 | 2022-11-29 | 2022-11-29 | 2022-11-29 | 2022-11-29 | 2022-11-29 | 2022-11-29 | 2022-11-30 | 2022-11-30 | 2022-11-30 | 2022-11-30 | 2022-11-30 | 2022-11-30 | 2022-11-30 | 2022-11-30 | 2022-11-30 | 2022-11-30 | 2022-11-30 | 2022-11-30 | 2022-11-30 | 2022-11-30 | 2022-11-30 | 2022-11-30 | 2022-11-30 | 2022-11-30 | 2022-11-30 | 2022-11-30 | 2022-11-30 | 2022-11-30 | 2022-12-01 | 2022-12-01 | 2022-12-01 | 2022-12-01 | 2022-12-01 | 2022-12-01 | 2022-12-01 | 2022-12-01 | 2022-12-01 | 2022-12-01 | 2022-12-01 | 2022-12-01 | 2022-12-01 | 2022-12-01 | 2022-12-01 | 2022-12-01 | 2022-12-01 | 2022-12-01 | 2022-12-01 | 2022-12-01 | 2022-12-01 | 2022-12-01 | 2022-12-01 | 2022-12-02 | 2022-12-02 | 2022-12-02 | 2022-12-02 | 2022-12-02 | 2022-12-02 | 2022-12-02 | 2022-12-02 | 2022-12-02 | 2022-12-02 | 2022-12-02 | 2022-12-02 | 2022-12-02 | 2022-12-02 | 2022-12-02 | 2022-12-02 | 2022-12-02 | 2022-12-02 | 2022-12-02 | 2022-12-02 | 2022-12-02 | 2022-12-02 | 2022-12-03 | 2022-12-03 | 2022-12-03 | 2022-12-03 | 2022-12-03 | 2022-12-03 | 2022-12-03 | 2022-12-03 | 2022-12-03 | 2022-12-03 | 2022-12-03 | 2022-12-03 | 2022-12-03 | 2022-12-03 | 2022-12-03 | 2022-12-03 | 2022-12-03 | 2022-12-03 | 2022-12-03 | 2022-12-03 | 2022-12-03 | 2022-12-03 | 2022-12-04 | 2022-12-04 | 2022-12-04 | 2022-12-04 | 2022-12-04 | 2022-12-04 | 2022-12-04 | 2022-12-04 | 2022-12-04 | 2022-12-04 | 2022-12-04 | 2022-12-04 | 2022-12-04 | 2022-12-04 | 2022-12-04 | 2022-12-04 | 2022-12-04 | 2022-12-04 | 2022-12-04 | 2022-12-04 | 2022-12-04 | 2022-12-04 | 2022-12-05 | 2022-12-05 | 2022-12-05 | 2022-12-05 | 2022-12-05 | 2022-12-05 | 2022-12-05 | 2022-12-05 | 2022-12-05 | 2022-12-05 | 2022-12-05 | 2022-12-05 | 2022-12-05 | 2022-12-05 | 2022-12-05 | 2022-12-05 | 2022-12-05 | 2022-12-05 | 2022-12-05 | 2022-12-05 | 2022-12-05 | 2022-12-05 | 2022-12-06 | 2022-12-06 | 2022-12-06 | 2022-12-06 | 2022-12-06 | 2022-12-06 | 2022-12-06 | 2022-12-06 | 2022-12-06 | 2022-12-06 | 2022-12-06 | 2022-12-06 | 2022-12-06 | 2022-12-06 | 2022-12-06 | 2022-12-06 | 2022-12-06 | 2022-12-06 | 2022-12-06 | 2022-12-06 | 2022-12-06 | 2022-12-06 | 2022-12-07 | 2022-12-07 | 2022-12-07 | 2022-12-07 | 2022-12-07 | 2022-12-07 | 2022-12-07 | 2022-12-07 | 2022-12-07 | 2022-12-07 | 2022-12-07 | 2022-12-07 | 2022-12-07 | 2022-12-07 | 2022-12-07 | 2022-12-07 | 2022-12-07 | 2022-12-07 | 2022-12-07 | 2022-12-07 | 2022-12-08 | 2022-12-08 | 2022-12-08 | 2022-12-08 | 2022-12-08 | 2022-12-08 | 2022-12-08 | 2022-12-08 | 2022-12-08 | 2022-12-08 | 2022-12-08 | 2022-12-08 | 2022-12-08 | 2022-12-08 | 2022-12-08 | 2022-12-08 | 2022-12-08 | 2022-12-08 | 2022-12-08 | 2022-12-08 | 2022-12-08 | 2022-12-09 | 2022-12-09 | 2022-12-09 | 2022-12-09 | 2022-12-09 | 2022-12-09 | 2022-12-09 | 2022-12-09 | 2022-12-09 | 2022-12-09 | 2022-12-09 | 2022-12-09 | 2022-12-09 | 2022-12-09 | 2022-12-09 | 2022-12-09 | 2022-12-09 | 2022-12-09 | 2022-12-09 | 2022-12-09 | 2022-12-09 | 2022-12-09 | 2022-12-10 | 2022-12-10 | 2022-12-10 | 2022-12-10 | 2022-12-10 | 2022-12-10 | 2022-12-10 | 2022-12-10 | 2022-12-10 | 2022-12-10 | 2022-12-10 | 2022-12-10 | 2022-12-10 | 2022-12-10 | 2022-12-10 | 2022-12-10 | 2022-12-10 | 2022-12-10 | 2022-12-10 | 2022-12-10 | 2022-12-10 | 2022-12-11 | 2022-12-11 | 2022-12-11 | 2022-12-11 | 2022-12-11 | 2022-12-11 | 2022-12-11 | 2022-12-11 | 2022-12-11 | 2022-12-11 | 2022-12-11 | 2022-12-11 | 2022-12-11 | 2022-12-11 | 2022-12-11 | 2022-12-11 | 2022-12-11 | 2022-12-11 | 2022-12-11 | 2022-12-11 | 2022-12-11 | 2022-12-11 | 2022-12-12 | 2022-12-12 | 2022-12-12 | 2022-12-12 | 2022-12-12 | 2022-12-12 | 2022-12-12 | 2022-12-12 | 2022-12-12 | 2022-12-12 | 2022-12-12 | 2022-12-12 | 2022-12-12 | 2022-12-12 | 2022-12-12 | 2022-12-12 | 2022-12-12 | 2022-12-12 | 2022-12-12 | 2022-12-12 | 2022-12-12 | 2022-12-12 | 2022-12-13 | 2022-12-13 | 2022-12-13 | 2022-12-13 | 2022-12-13 | 2022-12-13 | 2022-12-13 | 2022-12-13 | 2022-12-13 | 2022-12-13 | 2022-12-13 | 2022-12-13 | 2022-12-13 | 2022-12-13 | 2022-12-13 | 2022-12-13 | 2022-12-13 | 2022-12-13 | 2022-12-13 | 2022-12-13 | 2022-12-13 | 2022-12-13 | 2022-12-13 | 2022-12-14 | 2022-12-14 | 2022-12-14 | 2022-12-14 | 2022-12-14 | 2022-12-14 | 2022-12-14 | 2022-12-14 | 2022-12-14 | 2022-12-14 | 2022-12-14 | 2022-12-14 | 2022-12-14 | 2022-12-14 | 2022-12-14 | 2022-12-14 | 2022-12-14 | 2022-12-14 | 2022-12-14 | 2022-12-14 | 2022-12-14 | 2022-12-14 | 2022-12-15 | 2022-12-15 | 2022-12-15 | 2022-12-15 | 2022-12-15 | 2022-12-15 | 2022-12-15 | 2022-12-15 | 2022-12-15 | 2022-12-15 | 2022-12-15 | 2022-12-15 | 2022-12-15 | 2022-12-15 | 2022-12-15 | 2022-12-15 | 2022-12-15 | 2022-12-15 | 2022-12-15 | 2022-12-15 | 2022-12-15 | 2022-12-15 | 2022-12-16 | 2022-12-16 | 2022-12-16 | 2022-12-16 | 2022-12-16 | 2022-12-16 | 2022-12-16 | 2022-12-16 | 2022-12-16 | 2022-12-16 | 2022-12-16 | 2022-12-16 | 2022-12-16 | 2022-12-16 | 2022-12-16 | 2022-12-16 | 2022-12-16 | 2022-12-16 | 2022-12-16 | 2022-12-16 | 2022-12-16 | 2022-12-16 | 2022-12-17 | 2022-12-17 | 2022-12-17 | 2022-12-17 | 2022-12-17 | 2022-12-17 | 2022-12-17 | 2022-12-17 | 2022-12-17 | 2022-12-17 | 2022-12-17 | 2022-12-17 | 2022-12-17 | 2022-12-17 | 2022-12-17 | 2022-12-17 | 2022-12-17 | 2022-12-17 | 2022-12-17 | 2022-12-17 | 2022-12-17 | 2022-12-17 | 2022-12-18 | 2022-12-18 | 2022-12-18 | 2022-12-18 | 2022-12-18 | 2022-12-18 | 2022-12-18 | 2022-12-18 | 2022-12-18 | 2022-12-18 | 2022-12-18 | 2022-12-18 | 2022-12-18 | 2022-12-18 | 2022-12-18 | 2022-12-18 | 2022-12-18 | 2022-12-18 | 2022-12-18 | 2022-12-18 | 2022-12-18 | 2022-12-18 | 2022-12-19 | 2022-12-19 | 2022-12-19 | 2022-12-19 | 2022-12-19 | 2022-12-19 | 2022-12-19 | 2022-12-19 | 2022-12-19 | 2022-12-19 | 2022-12-19 | 2022-12-19 | 2022-12-19 | 2022-12-19 | 2022-12-19 | 2022-12-19 | 2022-12-19 | 2022-12-19 | 2022-12-19 | 2022-12-19 | 2022-12-19 | 2022-12-20 | 2022-12-20 | 2022-12-20 | 2022-12-20 | 2022-12-20 | 2022-12-20 | 2022-12-20 | 2022-12-20 | 2022-12-20 | 2022-12-20 | 2022-12-20 | 2022-12-20 | 2022-12-20 | 2022-12-20 | 2022-12-20 | 2022-12-20 | 2022-12-20 | 2022-12-20 | 2022-12-20 | 2022-12-20 | 2022-12-20 | 2022-12-20 | 2022-12-21 | 2022-12-21 | 2022-12-21 | 2022-12-21 | 2022-12-21 | 2022-12-21 | 2022-12-21 | 2022-12-21 | 2022-12-21 | 2022-12-21 | 2022-12-21 | 2022-12-21 | 2022-12-21 | 2022-12-21 | 2022-12-21 | 2022-12-21 | 2022-12-21 | 2022-12-21 | 2022-12-21 | 2022-12-21 | 2022-12-21 | 2022-12-21 | 2022-12-21 | 2022-12-22 | 2022-12-22 | 2022-12-22 | 2022-12-22 | 2022-12-22 | 2022-12-22 | 2022-12-22 | 2022-12-22 | 2022-12-22 | 2022-12-22 | 2022-12-22 | 2022-12-22 | 2022-12-22 | 2022-12-22 | 2022-12-22 | 2022-12-22 | 2022-12-22 | 2022-12-22 | 2022-12-22 | 2022-12-22 | 2022-12-22 | 2022-12-22 | 2022-12-23 | 2022-12-23 | 2022-12-23 | 2022-12-23 | 2022-12-23 | 2022-12-23 | 2022-12-23 | 2022-12-23 | 2022-12-23 | 2022-12-23 | 2022-12-23 | 2022-12-23 | 2022-12-23 | 2022-12-23 | 2022-12-23 | 2022-12-23 | 2022-12-23 | 2022-12-23 | 2022-12-23 | 2022-12-23 | 2022-12-23 | 2022-12-23 | 2022-12-24 | 2022-12-24 | 2022-12-24 | 2022-12-24 | 2022-12-24 | 2022-12-24 | 2022-12-24 | 2022-12-24 | 2022-12-24 | 2022-12-24 | 2022-12-24 | 2022-12-24 | 2022-12-24 | 2022-12-24 | 2022-12-24 | 2022-12-24 | 2022-12-24 | 2022-12-24 | 2022-12-24 | 2022-12-24 | 2022-12-24 | 2022-12-25 | 2022-12-25 | 2022-12-25 | 2022-12-25 | 2022-12-25 | 2022-12-25 | 2022-12-25 | 2022-12-25 | 2022-12-25 | 2022-12-25 | 2022-12-25 | 2022-12-25 | 2022-12-25 | 2022-12-25 | 2022-12-25 | 2022-12-25 | 2022-12-25 | 2022-12-25 | 2022-12-25 | 2022-12-25 | 2022-12-25 | 2022-12-25 | 2022-12-25 | 2022-12-26 | 2022-12-26 | 2022-12-26 | 2022-12-26 | 2022-12-26 | 2022-12-26 | 2022-12-26 | 2022-12-26 | 2022-12-26 | 2022-12-26 | 2022-12-26 | 2022-12-26 | 2022-12-26 | 2022-12-26 | 2022-12-26 | 2022-12-26 | 2022-12-26 | 2022-12-26 | 2022-12-26 | 2022-12-26 | 2022-12-26 | 2022-12-27 | 2022-12-27 | 2022-12-27 | 2022-12-27 | 2022-12-27 | 2022-12-27 | 2022-12-27 | 2022-12-27 | 2022-12-27 | 2022-12-27 | 2022-12-27 | 2022-12-27 | 2022-12-27 | 2022-12-27 | 2022-12-27 | 2022-12-27 | 2022-12-27 | 2022-12-27 | 2022-12-27 | 2022-12-27 | 2022-12-27 | 2022-12-27 | 2022-12-27 | 2022-12-28 | 2022-12-28 | 2022-12-28 | 2022-12-28 | 2022-12-28 | 2022-12-28 | 2022-12-28 | 2022-12-28 | 2022-12-28 | 2022-12-28 | 2022-12-28 | 2022-12-28 | 2022-12-28 | 2022-12-28 | 2022-12-28 | 2022-12-28 | 2022-12-28 | 2022-12-28 | 2022-12-28 | 2022-12-28 | 2022-12-28 | 2022-12-28 | 2022-12-29 | 2022-12-29 | 2022-12-29 | 2022-12-29 | 2022-12-29 | 2022-12-29 | 2022-12-29 | 2022-12-29 | 2022-12-29 | 2022-12-29 | 2022-12-29 | 2022-12-29 | 2022-12-29 | 2022-12-29 | 2022-12-29 | 2022-12-29 | 2022-12-29 | 2022-12-29 | 2022-12-29 | 2022-12-29 | 2022-12-29 | 2022-12-29 | 2022-12-30 | 2022-12-30 | 2022-12-30 | 2022-12-30 | 2022-12-30 | 2022-12-30 | 2022-12-30 | 2022-12-30 | 2022-12-30 | 2022-12-30 | 2022-12-30 | 2022-12-30 | 2022-12-30 | 2022-12-30 | 2022-12-30 | 2022-12-30 | 2022-12-30 | 2022-12-30 | 2022-12-30 | 2022-12-30 | 2022-12-30 | 2022-12-30 | 2022-12-31 | 2022-12-31 | 2022-12-31 | 2022-12-31 | 2022-12-31 | 2022-12-31 | 2022-12-31 | 2022-12-31 | 2022-12-31 | 2022-12-31 | 2022-12-31 | 2022-12-31 | 2022-12-31 | 2022-12-31 | 2022-12-31 | 2022-12-31 | 2022-12-31 | 2022-12-31 | 2022-12-31 | 2022-12-31 | 2022-12-31 | 2022-12-31
|  | 23.1 | 22.3 | 22 | 21.7 | 21.9 | 21.2 | 21.4 | 22 | 24.1 | 27.6 | 32.9 | 37 | 37.2 | 37.3 | 40.9 | 42.8 | 42.4 | 41.2 | 40.2 | 38.9 | 37.9 | 36.7 | 35 | 32.5 | 31 | 30.4 | 28.6 | 27.4 | 26.9 | 25.4 | 24.5 | 27.5 | 30.4 | 34 | 38 | 38 | 38.3 | 35.9 | 36 | 35.3 | 33.6 | 32.6 | 31.3 | 30.3 | 30 | 30 | 29.6 | 29.4 | 29.8 | 30.4 | 29.7 | 28.6 | 29.4 | 31.7 | 34.6 | 39.3 | 41 | 44.7 | 44.1 | 39.2 | 36.3 | 34.3 | 33.2 | 31.2 | 31.7 | 30.4 | 29.7 | 27.4 | 29.1 | 26.6 | 25 | 23.7 | 23.7 | 24.3 | 24.6 | 23.3 | 23.7 | 23.6 | 22.9 | 21.8 | 22.4 | 22.4 | 22.8 | 26.5 | 30.1 | 32.2 | 33.3 | 33.9 | 34.3 | 34.5 | 34.4 | 34 | 33.6 | 32.6 | 31.1 | 29 | 28.7 | 29.6 | 25.5 | 28.5 | 35.1 | 39.3 | 41.7 | 43 | 42.8 | 41.6 | 40.5 | 39.6 | 38.8 | 38.1 | 37.5 | 36.1 | 34.8 | 33 | 31.5 | 31.5 | 31.4 | 31.5 | 32 | 33.3 | 33.4 | 30.4 | 27.9 | 27.6 | 30.3 | 28.3 | 26.5 | 27.7 | 30 | 31.9 | 32.9 | 33.3 | 32.7 | 31.9 | 31.2 | 30.7 | 30.3 | 30.3 | 30.3 | 29.7 | 29.3 | 30.4 | 33.5 | 38.9 | 44.8 | 48.4 | 50.6 | 51.7 | 51.8 | 51.1 | 49.7 | 48.5 | 47.2 | 46.2 | 42.3 | 27.1 | 23 | 21.8 | 21.4 | 22.5 | 23.5 | 24.5 | 24.5 | 25.4 | 28.4 | 33.5 | 34.6 | 34.3 | 34.6 | 35.9 | 37.2 | 32.8 | 30.3 | 30.4 | 30.3 | 25.7 | 24.5 | 24.1 | 23 | 22.7 | 23.5 | 23.2 | 21.7 | 21.1 | 20 | 17.8 | 17.7 | 17.1 | 17 | 21.2 | 23.3 | 23.9 | 23.4 | 21.2 | 20.3 | 19.5 | 18.7 | 18.2 | 17.7 | 17 | 15.6 | 14.4 | 14.1 | 13.7 | 13.5 | 13.8 | 13.9 | 15 | 17 | 20.6 | 24.9 | 27.1 | 32 | 35.7 | 37.3 | 36.2 | 34.2 | 33 | 32.1 | 30.9 | 30.1 | 29.5 | 28.2 | 26.6 | 25.1 | 23.9 | 22.9 | 22.4 | 21.7 | 21.5 | 22.5 | 25.6 | 31.2 | 29.9 | 32.2 | 29 | 27.9 | 26.7 | 25.1 | 23.6 | 22.1 | 20.8 | 19.9 | 17 | 15.7 | 15.3 | 14.7 | 14.5 | 14.3 | 14.7 | 14.3 | 15.8 | 18.5 | 21.4 | 27.1 | 30.7 | 32 | 34.3 | 37.3 | 38 | 37.3 | 36.7 | 36.4 | 37.2 | 37.2 | 37.3 | 37.3 | 37.3 | 36.8 | 35.8 | 34.1 | 32.3 | 30.9 | 31.2 | 33 | 36.6 | 40.1 | 43.4 | 46.8 | 48.5 | 49.7 | 50.2 | 49.6 | 48 | 46.4 | 45 | 43.4 | 42.3 | 42.3 | 41.9 | 41 | 40.8 | 40.8 | 41.5 | 41 | 41.1 | 41 | 41.9 | 45.1 | 49.6 | 52.1 | 52.7 | 52.3 | 51.7 | 50.2 | 48.6 | 47.2 | 46.1 | 45 | 43.8 | 42.6 | 41.8 | 41.1 | 39.6 | 38.4 | 37.9 | 37.3 | 37.5 | 37.9 | 39.6 | 42.8 | 47.4 | 50 | 50.9 | 51.5 | 51.5 | 50.6 | 49 | 47.3 | 46.1 | 45 | 44.1 | 43.2 | 42.4 | 41.3 | 40.1 | 39.4 | 38.4 | 37.3 | 37.4 | 38.2 | 40.1 | 43.1 | 45.9 | 47.4 | 47.7 | 45.7 | 44.4 | 43.8 | 44.6 | 43.5 | 42.2 | 40.3 | 39.1 | 38.6 | 38.2 | 37.8 | 38.9 | 39.4 | 39.4 | 39 | 38.8 | 38.7 | 37.7 | 37.4 | 37.9 | 39.1 | 41.1 | 41.5 | 41.8 | 41.1 | 39.9 | 39.9 | 40 | 40.2 | 40.4 | 40.3 | 40.2 | 40 | 39.2 | 38.2 | 37.5 | 36.9 | 37.1 | 37.6 | 38.5 | 40.6 | 44 | 47.4 | 50 | 52 | 53.6 | 53.3 | 52.2 | 50.9 | 49.6 | 47.8 | 46.5 | 45.5 | 44.9 | 43.8 | 43.4 | 42.8 | 42.6 | 42.2 | 42.2 | 42.1 | 42.3 | 42.7 | 45.4 | 48.9 | 50.6 | 51.6 | 52.1 | 51.5 | 50.2 | 48.6 | 47.3 | 46 | 45.2 | 44.6 | 43.6 | 42.5 | 41.4 | 40.6 | 40.3 | 39.4 | 37.9 | 39 | 40.5 | 42.1 | 44.2 | 44.7 | 40.4 | 42.1 | 43.4 | 41.2 | 38.7 | 36.1 | 35.3 | 31.6 | 34.3 | 36 | 35.9 | 34 | 33.2 | 31.9 | 32.2 | 33.1 | 34.3 | 31 | 32.3 | 34.8 | 35.3 | 35.1 | 34.3 | 33.4 | 31.3 | 29.1 | 27.1 | 25.5 | 25.1 | 25 | 22.5 | 21.3 | 20.5 | 20.4 | 21.7 | 20.3 | 19 | 19 | 20.2 | 22.1 | 25.7 | 28.3 | 26.6 | 29 | 29.7 | 28.4 | 27.8 | 26.4 | 24.8 | 23.7 | 22.1 | 22.8 | 21.7 | 23.3 | 23.6 | 22.9 | 23.2 | 22.4 | 22.1 | 23.5 | 23.2 | 22.3 | 20.2 | 19.4 | 18.7 | 19 | 21 | 21.4 | 22.1 | 21.3 | 21.1 | 20.3 | 21.1 | 26.1 | 29.3 | 31.5 | 33 | 34.1 | 34.7 | 35.9 | 36.4 | 36.8 | 37.2 | 37.4 | 38.6 | 40.9 | 44 | 46.8 | 49 | 49.7 | 49.3 | 48.4 | 47.3 | 46.6 | 37.5 | 28.8 | 26.5 | 25 | 25.1 | 22 | 21.2 | 21 | 20.5 | 20.9 | 22.4 | 24 | 26.5 | 32.5 | 33.5 | 36.7 | 33.3 | 31.6 | 30.5 | 28.7 | 27.9 | 31.5 | 34.3 | 36.5 | 37.8 | 38.5 | 38.7 | 38.9 | 39 | 39 | 39 | 38.8 | 38.6 | 39.2 | 40.5 | 43.4 | 45.9 | 47.3 | 48.1 | 49.2 | 49.3 | 48.4 | 47.2 | 46 | 44.6 | 43.8 | 43.2 | 42.8 | 42.2 | 41.5 | 40.8 | 40.3 | 39.9 | 39.6 | 39.6 | 39.7 | 40.7 | 43.5 | 46.7 | 48.5 | 49.6 | 50.5 | 50.4 | 49.2 | 47.8 | 46.6 | 45.3 | 44.7 | 44.3 | 43.5 | 42.8 | 42.3 | 41.8 | 41.4 | 41.1 | 41 | 40.9 | 41.2 | 42.2 | 33.3 | 32.8 | 33.2 | 33.8 | 33.3 | 31.9 | 29.6 | 26.8 | 27.5 | 31.3 | 33.4 | 34.4 | 27.3 | 24.2 | 24.2 | 26 | 26 | 24.2 | 23.1 | 26 | 29.5 | 30.8 | 31.1 | 31.3 | 32.9 | 26.1 | 25.4 | 24.1 | 23.9 | 23.8 | 22.3 | 22.6 | 22.7 | 22.2 | 22.1 | 21.6 | 21.7 | 22 | 22.8 | 23.4 | 23.4 | 23.3 | 24.5 | 26.2 | 27.8 | 29.6 | 32.6 | 32.3 | 36.6 | 39.2 | 41.8 | 43.2 | 43.8 | 43.8 | 43.8 | 43.6 | 43.5 | 43.5 | 43 | 42.4 | 41.9 | 41.3 | 40.9 | 40.6 | 41 | 41.2 | 41.8 | 43.9 | 45.5 | 46.2 | 48.8 | 50.8 | 51 | 33.4 | 30 | 26.6 | 24.9 | 23.4 | 23.7 | 22.7 | 22.5 | 22.6 | 22.6 | 22 | 24.2 | 23.6 | 23.6 | 23.3 | 24.4 | 26.1 | 26.9 | 26.5 | 25.5 | 26.6 | 29.8 | 31.3 | 33.3 | 35.6 | 36.2 | 36.7 | 36.6 | 38 | 38.7 | 38.9 | 38.5 | 38.3 | 38.7 | 39.3 | 39.2 | 39.3 | 40.5 | 42.1 | 40.1 | 38.7 | 38.2 | 38.4 | 40.8 | 42.2 | 42.6 | 42.9 | 33.7 | 23.8 | 22 | 21.6 | 20.5 | 20.1 | 20.2 | 19.2 | 18.2 | 18.3 | 19 | 20 | 22.5 | 24.6 | 24.2 | 24.6 | 27.8 | 32.1 | 34.9 | 37.4 | 39 | 40 | 40.8 | 41.2 | 41.4 | 41.5 | 41.4 | 41.6 | 41.3 | 41.5 | 41.6 | 41.7 | 41.8 | 42 | 42.3 | 44.6 | 45.4 | 46 | 46.9 | 46.9 | 46.5 | 45.8 | 44.9 | 44 | 40.7 | 24.9 | 21.6 | 20.5 | 20.1 | 19.9 | 19.9 | 19.6 | 19.3 | 19.1 | 19.6 | 21.2 | 22.4 | 24.7 | 25.3 | 27.4 | 27.4 | 27.5 | 27.6 | 27.7 | 27.6 | 27.6 | 27.6 | 27.8 | 27.6 | 27.6 | 27.4 | 27.4 | 27.3 | 27.4 | 27.4 | 27.4 | 27.5 | 27.4 | 27.4 | 27.3 | 27.4 | 27.5 | 27.3 | 27.1 | 26.8 | 26.8 | 27.4 | 27.4 | 27.5 | 27.7 | 27.5 | 27.5 | 27.5 | 27.4 | 27.3 | 27.3 | 27.3 | 27.3 | 27.3 | 27.3 | 27.4 | 27 | 27.4 | 27.4 | 27.1 | 26.9 | 26.6 | 26.3 | 27 | 27 | 27 | 27.2 | 27.2 | 27.2 | 27.1 | 27 | 27 | 27 | 27 | 27.1 | 27 | 27.2 | 27 | 27 | 27.1 | 26.7 | 26.7 | 26.9 | 26.7 | 26.3 | 27 | 27.1 | 27.1 | 27 | 27 | 27 | 27.1 | 27.3 | 27.2 | 27.2 | 27.2 | 27.3 | 27.2 | 27.2 | 27.2 | 27.2 | 27.2 | 27 | 27.1 | 26.8 | 26.6 | 26.2 | 26.7 | 27 | 27.1 | 25.4 | 24.2 | 21.7 | 19.6 | 18.5 | 18 | 17.2 | 16.7 | 15.9 | 16.5 | 18 | 22.1 | 26.7 | 28.8 | 29.3 | 29 | 28.9 | 28.3 | 27.7 | 27 | 27.2 | 28.3 | 28.3 | 28.8 | 28.8 | 28.8 | 28.8 | 28.9 | 28.7 | 28.6 | 28.6 | 28.6 | 28.6 | 28.7 | 28.8 | 29 | 29.4 | 29.2 | 29.2 | 28.8 | 28.5 | 28.6 | 29 | 29.1 | 29 | 29 | 28.9 | 28.9 | 28.8 | 28.8 | 28.9 | 28.8 | 28.8 | 28.6 | 28.6 | 28.7 | 28.8 | 29 | 29.3 | 29.5 | 29.4 | 29.1 | 28.8 | 28.5 | 28.9 | 29.1 | 29 | 29 | 28.9 | 28.9 | 28.8 | 28.9 | 28.8 | 28.6 | 28.6 | 28.7 | 28.7 | 28.6 | 28.8 | 28.8 | 29.3 | 29.4 | 29.4 | 28.6 | 28.6 | 28.4 | 28.8 | 29 | 29 | 29 | 28.9 | 28.8 | 28.8 | 28.8 | 28.7 | 28.6 | 28.7 | 28.6 | 28.7 | 28.7 | 28.9 | 29 | 29.3 | 29.2 | 29 | 28.9 | 29 | 29 | 29 | 29 | 27.4 | 28.7 | 29 | 28.9 | 28.8 | 28.7 | 28.9 | 28.7 | 28.7 | 28.7 | 28.8 | 28.7 | 28.7 | 28.6 | 29 | 29.2 | 29.1 | 29 | 29.1 | 29.1 | 29.2 | 29.2 | 29.3 | 29.2 | 29.3 | 29.3 | 29.3 | 29.3 | 29.3 | 29 | 28.9 | 28.8 | 28.7 | 28.8 | 28.8 | 29 | 29.1 | 29.1 | 29.1 | 29 | 29 | 29 | 29 | 29 | 29 | 29 | 28.8 | 28.8 | 28.9 | 28.9 | 28.9 | 28.9 | 28.9 | 25.8 | 24.4 | 23.1 | 23.6 | 27.7 | 28.6 | 28.9 | 28.8 | 29 | 28.9 | 29 | 29 | 29 | 29.1 | 29.1 | 29.1 | 29 | 28.9 | 29 | 28.9 | 28.6 | 28.5 | 28.6 | 28.7 | 28.6 | 28.8 | 28.7 | 28.9 | 29.4 | 29.4 | 29.4 | 28.7 | 28.6 | 28.5 | 28.8 | 29 | 29 | 29 | 29 | 28.9 | 28.9 | 28.7 | 28.7 | 28.8 | 28.7 | 28.9 | 28.8 | 28.8 | 28.8 | 28.8 | 29.3 | 29 | 29.1 | 28.6 | 28.5 | 28.4 | 28.8 | 28.9 | 28.9 | 28.9 | 28.8 | 28.7 | 28.6 | 28.6 | 28.6 | 28.8 | 28.6 | 28.6 | 28.6 | 28.7 | 28.6 | 28.8 | 29.5 | 29.1 | 29.5 | 28.8 | 28.5 | 28.5 | 28.6 | 28.8 | 28.9 | 28.9 | 28.9 | 28.9 | 28.8 | 28.8 | 28.8 | 28.8 | 28.6 | 28.7 | 28.7 | 28.7 | 28.8 | 28.9 | 28.9 | 28.9 | 28.9 | 33.7 | 40.2 | 43.2 | 44.8 | 45.5 | 46 | 46.1 | 46.2 | 46.5 | 46.7 | 46.8 | 47 | 47.2 | 47.2 | 47.2 | 47.4 | 47.5 | 47.5 | 46.9 | 33.7 | 29.9 | 31.6 | 33.1 | 31.6 | 30.5 | 29.8 | 29.6 | 29.4 | 29.9 | 29.2 | 27.8 | 28.9 | 28.7 | 28.6 | 29.6 | 31.2 | 31.2 | 30.7 | 28.6 | 27.7 | 28.9 | 31.2 | 35.4 | 38.4 | 39.5 | 36.9 | 34.7 | 33.3 | 31.9 | 30.7 | 29.9 | 27.7 | 26.6 | 26 | 25.5 | 24.5 | 24.2 | 24.3 | 24.3 | 23.7 | 24.1 | 25.5 | 27.9 | 32.7 | 36.8 | 34.9 | 33.3 | 33.6 | 38.8 | 42.3 | 44.2 | 45.3 | 45.9 | 46.2 | 46.4 | 46.6 | 46.7 | 46.9 | 47 | 47.2 | 47.2 | 47.4 | 47.2 | 47.5 | 47.8 | 49.1 | 51.8 | 52.7 | 53.9 | 43.4 | 39 | 41 | 42.4 | 43.4 | 43.5 | 43.4 | 43 | 42.2 | 42.1 | 41.8 | 41.9 | 41.2 | 40.7 | 40.4 | 40.1 | 41.2 | 43.3 | 45 | 48.5 | 50.1 | 50.9 | 51.1 | 49.2 | 36.8 | 32.6 | 30.9 | 30.3 | 31.9 | 30.3 | 29.3 | 27.9 | 27.8 | 27.5 | 26.9 | 26.7 | 26.5 | 27.4 | 28.1 | 29.7 | 32.2 | 35.7 | 38.1 | 40 | 39.9 | 39.9 | 39.4 | 36.7 | 34.2 | 32.8 | 30.8 | 30.2 | 29.7 | 29.2 | 28.7 | 28.3 | 27.6 | 27.4 | 26.9 | 27.2 | 27.9 | 30.3 | 32.5 | 34.9 | 37.6 | 39.4 | 39.2 | 38.8 | 37.2 | 35.2 | 34.5 | 33.3 | 32 | 30.7 | 29.4 | 28.2 | 27.5 | 26.5 | 25.8 | 25.3 | 24.9 | 25.2 | 26 | 27.9 | 30.1 | 34.6 | 38.7 | 38.9 | 38.2 | 38.3 | 36.8 | 35.5 | 34.2 | 36 | 33.6 | 33.4 | 33.7 | 28.4 | 26.6 | 26 | 25 | 24.6 | 24.6 | 24.8 | 25 | 26.7 | 30.4 | 35.3 | 38 | 41.3 | 44.8 | 46.1 | 46.6 | 46.6 | 42.8 | 35.8 | 33.3 | 31.9 | 31.3 | 31.2 | 31 | 29.7 | 28.5 | 26.6 | 25.7 | 25.1 | 26.2 | 28.1 | 31.5 | 36 | 38.9 | 42.2 | 45.2 | 47.1 | 49.2 | 49.3 | 48.5 | 47.2 | 46.3 | 45.7 | 45.3 | 44.7 | 44.1 | 43.8 | 42.4 | 41.1 | 39.2 | 37.5 | 36.6 | 38.1 | 39.4 | 42.1 | 40.4 | 43 | 43.4 | 43.1 | 42.2 | 40.1 | 38 | 35.8 | 33.5 | 31.8 | 29.3 | 29.8 | 31 | 30.7 | 31 | 30 | 32.8 | 33.6 | 35.8 | 37.5 | 38.5 | 39.2 | 41.3 | 38.1 | 35.2 | 35 | 34.5 | 34.8 | 34.5 | 33.9 | 32.7 | 32.2 | 31.3 | 30.9 | 29.4 | 30.7 | 30.7 | 30.3 | 30.2 | 30.8 | 29.1 | 30.3 | 29.4 | 28.3 | 28.1 | 28 | 28.2 | 30 | 32.5 | 29.6 | 29.7 | 29.8 | 29.6 | 29 | 28 | 27.1 | 27.4 | 26.1 | 26.4 | 26 | 25.3 | 25 | 25.7 | 26.9 | 28.3 | 32.4 | 35.8 | 39.8 | 45.1 | 47.9 | 49.2 | 50 | 50.5 | 50.8 | 50.3 | 49.5 | 48.9 | 48.3 | 48 | 47.5 | 47 | 46.4 | 45.9 | 45.8 | 45.5 | 45.6 | 45.9 | 38.3 | 34.8 | 38 | 39.1 | 40.8 | 45.5 | 48.4 | 48.8 | 49 | 49.3 | 49.1 | 48.8 | 48.6 | 48.2 | 47.6 | 46.6 | 44.2 | 31.5 | 27.6 | 27.2 | 27.7 | 28.5 | 30.2 | 32.2 | 37.5 | 37.3 | 40.9 | 43 | 43.3 | 43.6 | 42.5 | 40.9 | 39.5 | 38.7 | 38.2 | 38.1 | 38 | 37.3 | 36.9 | 36.5 | 35.6 | 35.6 | 34.3 | 32.7 | 29.8 | 33 | 37.6 | 39.4 | 39.7 | 38.9 | 38.2 | 36.7 | 34.8 | 33.5 | 31.9 | 30.8 | 30.3 | 28.8 | 28.2 | 27.7 | 27.1 | 27 | 26.9 | 26.7 | 26.9 | 28.1 | 29.8 | 33.2 | 37.9 | 40.1 | 39.8 | 41.9 | 44.2 | 45.1 | 44.7 | 44.2 | 43.6 | 43.3 | 43.1 | 43.6 | 43.8 | 43.7 | 43.8 | 43.6 | 43.3 | 42.9 | 41.9 | 41 | 41 | 43.2 | 46.1 | 48.2 | 49.2 | 49.6 | 49.8 | 48.7 | 47.8 | 47.4 | 46.7 | 45.7 | 45 | 44.4 | 44.3 | 44.3 | 43.9 | 44.2 | 44.4 | 44.1 | 43.8 | 42.9 | 42.9 | 45 | 49.2 | 51.3 | 51.4 | 51.3 | 51.1 | 50.4 | 49.2 | 48.4 | 46.7 | 46.6 | 46.2 | 46.1 | 46 | 45.5 | 44.8 | 43.7 | 43.9 | 43.9 | 42.6 | 42.8 | 44.3 | 46.2 | 49.1 | 51.9 | 53 | 52.9 | 52.2 | 51.3 | 49.6 | 49.2 | 48.1 | 47 | 46.4 | 46 | 46 | 45.9 | 46 | 45.8 | 44.5 | 45 | 45.1 | 45.2 | 46.3 | 47.4 | 49.2 | 51 | 44.7 | 42.6 | 40.5 | 39.7 | 38 | 36.8 | 35.2 | 33.9 | 33.4 | 32.5 | 30.3 | 29.1 | 27.5 | 27.9 | 27.5 | 27.2 | 27 | 27.1 | 28.2 | 30.4 | 35.3 | 37 | 37.9 | 39.9 | 39.5 | 39.9 | 39.6 | 38.3 | 37.3 | 35.6 | 34 | 31.5 | 29.7 | 29.7 | 28.6 | 28.3 | 28.1 | 27.8 | 27.7 | 28.1 | 29.6 | 31.8 | 34.7 | 41.4 | 43.1 | 43 | 42.7 | 41.9 | 40.9 | 39.5 | 38.4 | 37.5 | 38 | 39.8 | 40.1 | 40 | 34.8 | 33.5 | 33 | 32.3 | 31 | 30 | 30.4 | 33.4 | 36.2 | 39.1 | 44.4 | 48 | 49.5 | 50.1 | 47.8 | 40.4 | 36.8 | 36.3 | 36.1 | 35.4 | 34.5 | 33.2 | 32.2 | 30.2 | 29.2 | 28.7 | 27.3 | 27.9 | 28.8 | 31.5 | 36.3 | 40.6 | 44.6 | 48.4 | 48.9 | 46.9 | 42.1 | 39.9 | 38.2 | 37 | 35.6 | 34.6 | 33.9 | 32.5 | 31.3 | 30.9 | 30 | 31.1 | 30.6 | 29.8 | 29.9 | 31.5 | 35.2 | 43.7 | 49.3 | 52.4 | 52.7 | 46.1 | 43.2 | 41.1 | 39.9 | 38.5 | 35.7 | 34.8 | 33.3 | 32 | 31.5 | 31 | 30.3 | 29.8 | 29.7 | 30 | 30.8 | 32.8 | 34.8 | 40.2 | 43.9 | 44.7 | 45 | 49.5 | 52.3 | 52.9 | 51.5 | 51.2 | 50.4 | 49.8 | 49.5 | 49.1 | 48.8 | 48.7 | 48.8 | 48.8 | 48 | 48.7 | 48.8 | 49.3 | 50.3 | 51 | 52.1 | 53.2 | 53.7 | 53.8 | 51.8 | 51.9 | 50.8 | 49.9 | 49.3 | 48.7 | 48.2 | 47.7 | 47.6 | 44.2 | 35.6 | 35.3 | 35.3 | 34 | 36.9 | 35.3 | 37.3 | 41 | 47.8 | 51.8 | 53.4 | 56.1 | 56.9 | 56.3 | 55.5 | 54.7 | 53.9 | 53.1 | 52.5 | 52.3 | 51.2 | 51.9 | 51.8 | 51.8 | 51.3 | 51.4 | 51.2 | 51.6 | 37.5 | 38 | 42.5 | 44.9 | 46.3 | 47.8 | 47.7 | 47.1 | 46.5 | 46.8 | 46.9 | 47 | 45.3 | 46.2 | 46.5 | 45.5 | 45.5 | 45.3 | 45.5 | 45.2 | 44.2 | 42.8 | 43.7 | 45.2 | 46.9 | 49.1 | 50.3 | 51.1 | 50.6 | 49.4 | 48.2 | 47.2 | 45.4 | 45.6 | 45.1 | 44.9 | 44.5 | 44 | 43.4 | 42.9 | 41.7 | 40.9 | 40.3 | 42.1 | 42.1 | 42.1 | 41.7 | 44.7 | 45.8 | 46.7 | 47 | 46.8 | 45.6 | 45.9 | 45.3 | 44.6 | 44.1 | 43.9 | 43.9 | 43.7 | 42.7 | 42.1 | 40.8 | 41.7 | 41.1 | 39.2 | 39.4 | 41.2 | 44.5 | 46.8 | 49.4 | 50.3 | 49.3 | 49.2 | 48.6 | 47.5 | 46.7 | 45.8 | 45.3 | 45.5 | 45.3 | 45.5 | 45 | 45.9 | 45.5 | 44.8 | 44.7 | 43.9 | 43.5 | 43.4 | 46 | 47.2 | 47.2 | 48.6 | 49.4 | 49.1 | 47.3 | 45.7 | 44.7 | 44.6 | 44.5 | 45.3 | 44.7 | 45.4 | 44.5 | 44.1 | 43.1 | 41.7 | 39.7 | 38.4 | 38.9 | 40.8 | 41.6 | 43.7 | 45.2 | 48.1 | 48.4 | 49.4 | 49.8 | 49.3 | 49 | 48.3 | 46.3 | 46 | 45 | 44.7 | 44.7 | 44.7 | 44.6 | 44.4 | 44.1 | 43.9 | 44.1 | 44.9 | 44.8 | 40.7 | 39 | 39.1 | 39.3 | 38.4 | 36.2 | 35.3 | 32.6 | 33 | 31.7 | 31.5 | 30 | 29.8 | 28.3 | 27.8 | 27 | 26.6 | 25.9 | 27.2 | 28.8 | 32 | 35.2 | 38.3 | 39.9 | 40.4 | 39.8 | 39.3 | 37.1 | 33.5 | 32.4 | 30.5 | 29.4 | 28 | 27.7 | 26 | 25.7 | 25.1 | 24.4 | 24.4 | 24.3 | 25.6 | 26.7 | 29 | 33.8 | 40.7 | 46.5 | 50.4 | 42 | 38.9 | 36.6 | 35 | 33.6 | 31.6 | 30.2 | 28.5 | 27.2 | 26.1 | 25.3 | 25 | 24.4 | 24.1 | 23.8 | 24.6 | 26.3 | 29 | 33.9 | 38.7 | 42.3 | 42.3 | 39.9 | 38.4 | 37 | 35.4 | 38.2 | 40.1 | 40.5 | 40.7 | 40.2 | 40.1 | 39.9 | 38.1 | 37.3 | 36.3 | 35.4 | 35.3 | 36 | 39 | 41.5 | 46 | 48.7 | 47 | 49.1 | 49.4 | 48.4 | 47 | 45.8 | 44.7 | 44.3 | 43.6 | 44.4 | 43.9 | 43.5 | 43.6 | 43.9 | 43.7 | 43.6 | 43.1 | 43.3 | 42.8 | 45.1 | 47.3 | 48.1 | 48.1 | 49.3 | 49.4 | 48.7 | 47.6 | 46.5 | 36.4 | 34 | 32.9 | 31.8 | 30 | 29.1 | 28.6 | 28.2 | 27.5 | 27.2 | 26.5 | 28 | 30.7 | 34.2 | 41.4 | 45.7 | 48.7 | 49.2 | 49.4 | 49 | 47.6 | 47 | 45.9 | 44.7 | 44 | 43.5 | 43.2 | 42.7 | 42.5 | 41.1 | 38.4 | 38.4 | 37.3 | 36.3 | 38 | 41.6 | 46.4 | 49.5 | 47.5 | 44.6 | 41.1 | 41.2 | 39.4 | 38.3 | 37 | 35 | 33.5 | 33 | 32.6 | 32.2 | 30.4 | 30.4 | 29.6 | 29.2 | 29 | 29.1 | 30.3 | 32.4 | 36.3 | 41.2 | 46.1 | 50 | 50.9 | 50.7 | 49.3 | 48.2 | 46.5 | 45.4 | 44.7 | 44.2 | 41.6 | 41.3 | 39.1 | 37.9 | 31.8 | 29.4 | 28.9 | 28.9 | 29.7 | 32.7 | 36.1 | 41.1 | 44.8 | 50.8 | 53.3 | 53.3 | 52.3 | 50.9 | 49.9 | 48.7 | 46.3 | 44.7 | 45.4 | 46.7 | 46.6 | 46.6 | 46.2 | 44.5 | 44.3 | 44.1 | 42 | 45.1 | 46.9 | 48.9 | 50.4 | 50.2 | 44 | 38.5 | 37 | 38.3 | 38.6 | 40.8 | 41.4 | 42.2 | 42 | 41.7 | 42.1 | 39.1 | 40.8 | 39.6 | 38.2 | 38.8 | 39.6 | 39.2 | 40.7 | 40.8 | 42.8 | 44.4 | 45.7 | 47.8 | 48.9 | 51 | 51.3 | 50.7 | 49.6 | 49.2 | 49.1 | 34.5 | 36.2 | 39.2 | 41.4 | 42.8 | 44 | 44.4 | 33.7 | 29.2 | 29.6 | 30.2 | 30.1 | 31.6 | 33.2 | 33.8 | 34 | 32.6 | 31.9 | 31.2 | 29.8 | 28.8 | 28 | 27.6 | 27.2 | 26.9 | 26.3 | 26.2 | 26.4 | 26.6 | 26.5 | 27.2 | 29 | 30.1 | 33.9 | 37.4 | 39.8 | 42 | 44.2 | 44.9 | 45.1 | 45.9 | 46.2 | 46.2 | 45.8 | 45.3 | 44.2 | 43 | 42.3 | 41.6 | 41.6 | 42.9 | 42.8 | 42.7 | 42.8 | 34.5 | 33.2 | 32.1 | 33.7 | 33 | 32.4 | 32.2 | 31.3 | 29.9 | 29.4 | 28.9 | 29.7 | 28 | 27.8 | 28.4 | 28.2 | 28.1 | 27.6 | 27.1 | 26.4 | 29.1 | 32.9 | 36 | 41 | 43.3 | 38.1 | 37.7 | 35.6 | 33.6 | 31.6 | 30.1 | 31.5 | 36.8 | 40.1 | 42.1 | 43.8 | 43.5 | 31.7 | 28.7 | 27.4 | 27.3 | 27 | 27.5 | 29.4 | 33.8 | 37.6 | 38.8 | 38.6 | 37.6 | 36.4 | 34.4 | 33 | 32.2 | 31 | 30.5 | 30.1 | 29.5 | 29.1 | 28.8 | 28.8 | 27.2 | 26 | 25.1 | 24.5 | 25.1 | 26 | 31 | 34.8 | 37.1 | 38.9 | 41.1 | 43.6 | 44.2 | 44.3 | 44.1 | 43.9 | 32.3 | 28.6 | 28.3 | 28.6 | 28.2 | 27.8 | 27.6 | 26.4 | 24.2 | 23.3 | 23.8 | 25.3 | 28.1 | 32.8 | 35.3 | 38 | 36.8 | 35.6 | 33.9 | 32.5 | 31.5 | 30.3 | 29.1 | 28.3 | 27.3 | 25.7 | 24.7 | 24.3 | 23.9 | 23.5 | 23.3 | 23.1 | 23.9 | 25.4 | 28.2 | 33.1 | 35.8 | 36.4 | 40.5 | 42.7 | 42.6 | 40.2 | 32.7 | 30.8 | 30.4 | 28.9 | 26.8 | 25.7 | 25.1 | 24.7 | 24.2 | 23.7 | 23.3 | 22.9 | 23.6 | 25.4 | 28.5 | 32.3 | 38.2 | 44 | 46.8 | 48 | 47.7 | 46.3 | 44.7 | 43.3 | 42.2 | 41.6 | 41.1 | 40.2 | 40.3 | 40.2 | 38.8 | 36.9 | 35.7 | 35.5 | 35 | 35.9 | 38.6 | 42.8 | 46.3 | 47.8 | 43.1 | 40.1 | 42 | 42.5 | 43.2 | 43.1 | 42.8 | 42.5 | 42.2 | 42 | 41.9 | 41.8 | 41.7 | 41.4 | 41 | 40.3 | 39 | 38.9 | 30.8 | 32.4 | 40.1 | 43.6 | 44.3 | 38.4 | 35.6 | 34.3 | 32.9 | 32.1 | 30.9 | 29.9 | 29.6 | 29.4 | 27.7 | 26.6 | 26.3 | 26.2 | 26 | 25.5 | 25.2 | 26.1 | 27.7 | 29.1 | 33.6 | 34.8 | 35.9 | 37 | 35 | 32 | 30.2 | 29.4 | 29.1 | 28.7 | 28.4 | 28.4 | 28.5 | 29 | 29.2 | 28.9 | 30.7 | 28.1 | 27.3 | 27.3 | 29.2 | 30.9 | 31.6 | 31.6 | 33.4 | 34.6 | 34.3 | 33.2 | 31.4 | 30.3 | 29.2 | 28.6 | 28.2 | 27.7 | 26.6 | 26.4 | 25.5 | 25 | 25.1 | 24.6 | 24.1 | 24.9 | 28.1 | 30.9 | 33.7 | 31.7 | 33.2 | 33.8 | 34 | 33.1 | 32.1 | 31.3 | 30 | 28.9 | 28.6 | 28.9 | 28.7 | 28.3 | 28.2 | 27.9 | 26.5 | 26.1 | 25.5 | 25.3 | 26.5 | 28.2 | 29.5 | 32.3 | 33.3 | 32.6 | 32.4 | 31.8 | 30.8 | 30.3 | 29.9 | 29.3 | 28.8 | 28 | 27.3 | 26.9 | 26.3 | 26 | 25.7 | 25.7 | 25.8 | 25.8 | 26.8 | 28.6 | 30 | 31.7 | 34.4 | 35.3 | 36.6 | 39.7 | 40.6 | 40.3 | 40 | 39.4 | 39.2 | 39 | 38.6 | 38.5 | 37.6 | 37.3 | 34.6 | 33.2 | 32.1 | 31.5 | 31.9 | 33.7 | 38.1 | 44.1 | 47.9 | 49.3 | 49.2 | 48.4 | 46.6 | 44.7 | 43.1 | 41.9 | 41.5 | 41.3 | 41 | 40.2 | 38.5 | 36 | 34.8 | 34.8 | 36 | 37.3 | 37.6 | 39.2 | 42 | 45 | 43.8 | 40.9 | 39.4 | 36.3 | 33.3 | 32.4 | 31.6 | 30.9 | 30.5 | 30.4 | 30.1 | 30.1 | 30.2 | 30.6 | 29.3 | 28.8 | 28.9 | 27.8 | 28.2 | 30 | 32.4 | 37 | 39.9 | 40.7 | 41.3 | 40.8 | 38 | 35.8 | 34.2 | 32.7 | 31.9 | 31.2 | 30.3 | 30.8 | 30.5 | 30.2 | 29.4 | 29.1 | 28.8 | 28.3 | 28.4 | 29 | 32.1 | 37 | 37.8 | 41.1 | 40.4 | 39.9 | 38.6 | 36.6 | 34.5 | 33.2 | 32.2 | 31.9 | 30 | 28.5 | 27.4 | 26.7 | 26.3 | 26 | 25.4 | 25.1 | 26.1 | 28.1 | 31.3 | 34.7 | 39.6 | 39.9 | 40.8 | 40.7 | 38.2 | 35.9 | 33.8 | 32.6 | 32 | 31.7 | 31.3 | 31 | 30.9 | 30.9 | 31.2 | 30.7 | 29.8 | 29.7 | 30 | 31 | 33.1 | 35.9 | 38.7 | 41.8 | 44.6 | 44.2 | 43.3 | 41.8 | 41 | 40.7 | 40.3 | 40.1 | 40.1 | 39.9 | 38.3 | 38 | 37.7 | 37.5 | 38 | 37.7 | 36.4 | 35.9 | 37.5 | 41.4 | 40.5 | 37.1 | 29.4 | 24.9 | 24.3 | 24.1 | 23.7 | 23.7 | 23.2 | 23.1 | 22.9 | 23.2 | 22.9 | 22.8 | 22.7 | 22.4 | 22.2 | 22.2 | 22.1 | 22.7 | 23 | 23.7 | 23.5 | 23.5 | 23.8 | 24.1 | 23.9 | 25.6 | 29.1 | 29.2 | 28.1 | 31.8 | 35.4 | 37.7 | 38.4 | 38.6 | 39.3 | 39.9 | 39.3 | 39.1 | 38.7 | 39 | 38 | 39.3 | 42.2 | 44.6 | 46.5 | 47.9 | 47.6 | 46.8 | 45 | 43.5 | 42.9 | 41.2 | 39.4 | 37.5 | 36.2 | 35 | 34.7 | 33.3 | 33.4 | 33.9 | 34 | 34.2 | 33.9 | 29.7 | 29.7 | 31.9 | 31.3 | 31 | 29.3 | 28 | 27.3 | 26.6 | 25.7 | 24.8 | 25 | 25.4 | 24.4 | 24 | 23.5 | 23.2 | 24.4 | 24.3 | 23.8 | 23.1 | 24.3 | 26.2 | 28.4 | 31.7 | 34.9 | 33.8 | 34.1 | 33.2 | 34.9 | 38.6 | 39.4 | 39.7 | 40.6 | 41.6 | 42 | 42.1 | 41.8 | 35.9 | 24.3 | 20.7 | 19.6 | 20.3 | 22.2 | 26.5 | 31.9 | 37.7 | 41.6 | 43.6 | 45.1 | 46.2 | 46.5 | 46.3 | 46.2 | 45.8 | 45.7 | 45.2 | 44.8 | 44.6 | 44.3 | 44.2 | 44 | 43.9 | 43.7 | 43.3 | 43.3 | 43.1 | 41.8 | 41.3 | 40.4 | 39.9 | 39.8 | 39.6 | 39 | 38.3 | 38.1 | 37.6 | 37.7 | 37.7 | 38.1 | 38.4 | 38.7 | 38.4 | 38.5 | 38.2 | 38 | 38.1 | 38.3 | 39 | 40.1 | 41.6 | 42.1 | 43 | 37.2 | 32 | 29 | 27.6 | 26 | 24.9 | 24.6 | 24.9 | 23.5 | 21 | 19.8 | 18.9 | 18.6 | 18.1 | 17.8 | 17.9 | 18.5 | 20.3 | 24.5 | 31.3 | 37.4 | 41.2 | 44.3 | 44.5 | 44.2 | 43.1 | 41.7 | 40.6 | 40.1 | 39.9 | 40.1 | 40.4 | 40.5 | 40.1 | 39.8 | 39.9 | 39.9 | 40 | 40.1 | 41.1 | 41.5 | 45 | 46.5 | 47 | 36.9 | 33.3 | 30.8 | 28.4 | 26.8 | 26.1 | 26.2 | 26.8 | 26.9 | 27 | 27.1 | 26.8 | 26.9 | 24 | 24.4 | 23.6 | 23.5 | 24.3 | 25.7 | 28.6 | 32.3 | 30.9 | 31.7 | 31.1 | 29.7 | 27.8 | 26.8 | 26.3 | 26.2 | 25 | 24.4 | 23 | 22.6 | 21.8 | 21.4 | 21.4 | 21.9 | 21.5 | 21.7 | 22.6 | 25.7 | 34.1 | 38.6 | 39.7 | 40.1 | 30 | 33.9 | 38.3 | 40.6 | 42 | 43.1 | 43.4 | 43.7 | 43.4 | 43.4 | 43 | 42.3 | 42.5 | 42.3 | 42.1 | 42.6 | 44.5 | 47.4 | 51.3 | 53.4 | 53.8 | 53.4 | 52.8 | 51.2 | 49.8 | 48.7 | 47.9 | 47.4 | 47.3 | 47.2 | 47 | 47 | 47.1 | 47.1 | 47.2 | 47.2 | 47.2 | 47.5 | 45.3 | 43.1 | 42.7 | 44.2 | 44.5 | 43.5 | 41.3 | 39.3 | 38.1 | 37.2 | 37.1 | 37.2 | 37.5 | 38.1 | 38.2 | 37.8 | 37.7 | 37.4 | 37.7 | 37.6 | 37.2 | 37.8 | 34.2 | 30.9 | 32.3 | 34.1 | 37.9 | 39.1 | 37.8 | 36.5 | 35.6 | 35.3 | 35.2 | 35.1 | 35 | 34.8 | 34.5 | 34.2 | 34.2 | 34 | 33.2 | 33.1 | 29 | 29.3 | 33.6 | 36.8 | 33.1 | 30.8 | 32.6 | 37.2 | 36.9 | 27.9 | 31.7 | 36.4 | 39 | 40.8 | 41.8 | 42.2 | 42.8 | 42.2 | 42.2 | 42.1 | 41.8 | 41.8 | 41.8 | 41.5 | 42.3 | 42.4 | 42.7 | 42.7 | 43.2 | 44.1 | 44.7 | 45.1 | 45.5 | 45.5 | 45.4 | 45.4 | 45.2 | 45.2 | 45.1 | 44.7 | 44.5 | 44.2 | 44 | 43.8 | 43.5 | 43.2 | 43.4 | 44.2 | 45.2 | 47 | 49.3 | 39.5 | 33.4 | 30 | 28 | 29.6 | 28.9 | 25.4 | 22 | 20.9 | 20.3 | 19.3 | 19.5 | 20.3 | 20 | 20.2 | 20.1 | 20.5 | 22 | 25.4 | 30.8 | 35.3 | 37.3 | 38.5 | 39.1 | 36.1 | 33 | 30.5 | 28.3 | 27 | 26 | 25.4 | 25.1 | 24.6 | 25.1 | 27.4 | 26.4 | 26.8 | 27.3 | 27.9 | 25.1 | 24.6 | 27.7 | 31.7 | 32.9 | 31.2 | 28.6 | 30.9 | 27.5 | 26.6 | 26.2 | 27.9 | 31.2 | 34.2 | 35.8 | 36.7 | 35.6 | 33.2 | 29.9 | 28.3 | 27.1 | 26.1 | 29.7 | 34.3 | 36.8 | 37.9 | 38.7 | 39 | 39 | 39.4 | 39.8 | 40.3 | 40.4 | 40.6 | 41 | 41.4 | 42.1 | 42.9 | 42.4 | 41.9 | 42.2 | 35.2 | 23 | 21.5 | 25.9 | 31.1 | 33.9 | 35.9 | 37.3 | 38.3 | 38.9 | 39.6 | 40.2 | 40.6 | 40.7 | 40.6 | 40.1 | 39.3 | 39.1 | 39.5 | 40.2 | 41.1 | 41.3 | 41.7 | 41.6 | 41.1 | 39.3 | 37.4 | 36.5 | 36 | 35.3 | 35.6 | 35.5 | 35.4 | 34.9 | 34 | 34 | 33.5 | 34.4 | 28.9 | 28.1 | 26.4 | 24.3 | 31.7 | 36.4 | 37.7 | 37.8 | 37.7 | 37.9 | 38.2 | 37.9 | 37.9 | 36 | 35 | 34.3 | 36.3 | 37.5 | 37.7 | 38.2 | 39 | 39.7 | 41 | 41.6 | 43.1 | 42.9 | 41.9 | 29.4 | 26.7 | 25.3 | 24.1 | 23 | 21.4 | 21.5 | 21.4 | 19.9 | 19.5 | 19.2 | 18.4 | 17.7 | 17.7 | 18 | 18.2 | 20.4 | 24.4 | 28.4 | 31.6 | 32.5 | 33.3 | 36 | 35 | 33.4 | 32.2 | 31.4 | 30.9 | 30.2 | 29.2 | 28.4 | 27.1 | 26.1 | 25.4 | 25.3 | 24.7 | 23.9 | 23.4 | 23.5 | 24.4 | 29.3 | 33.5 | 31.6 | 31.6 | 30.6 | 27.8 | 25.5 | 23.8 | 23 | 21.3 | 20.1 | 19.8 | 19.8 | 20.4 | 20.4 | 20.6 | 20.2 | 19.4 | 18.6 | 18.8 | 20.8 | 24.2 | 25.4 | 29.3 | 25.8 | 27.6 | 32.4 | 35.1 | 37.1 | 38.4 | 39.4 | 40.1 | 40.7 | 41 | 41.3 | 41.5 | 41.7 | 41.8 | 41.9 | 41.9 | 41.9 | 41.9 | 42 | 27.5 | 24.1 | 24.3 | 24.8 | 24.4 | 24 | 23.6 | 23.2 | 22.9 | 21.5 | 21 | 20.1 | 20 | 18.9 | 18.7 | 18.3 | 17.8 | 17.4 | 17.7 | 16.7 | 17.1 | 18.1 | 22 | 26 | 28 | 26.9 | 25.1 | 24.4 | 26 | 29.1 | 31 | 31.7 | 32 | 32.3 | 32.4 | 31.7 | 31.7 | 32.2 | 31.8 | 32.4 | 32.3 | 31.9 | 32.7 | 33.2 | 33 | 33.8 | 34.5 | 36.1 | 37 | 36.5 | 36.9 | 36.6 | 36.3 | 35.9 | 35.5 | 35.3 | 35.2 | 35.3 | 35 | 35.2 | 35.3 | 35 | 34.9 | 34.7 | 34.2 | 33.8 | 33.2 | 27.6 | 29.7 | 28.5 | 26.9 | 25.3 | 23.8 | 23.1 | 22.5 | 21.4 | 20.9 | 20.7 | 19.6 | 19.3 | 18.4 | 18.2 | 17.7 | 17 | 16.6 | 16.4 | 16.6 | 17.5 | 18.6 | 23.3 | 28.2 | 31.9 | 35.9 | 38 | 39.2 | 39.6 | 39.5 | 38.9 | 38.5 | 38.3 | 37.8 | 37.9 | 38 | 37.6 | 37.1 | 36.5 | 35.3 | 35.4 | 35.2 | 35 | 35.1 | 35.3 | 37.4 | 40.1 | 41.9 | 42.8 | 42.4 | 41.8 | 41 | 40 | 39.3 | 38.8 | 38.5 | 38.5 | 37.9 | 37.7 | 37.4 | 37.2 | 37.1 | 36.9 | 36.7 | 36.1 | 36.6 | 26.9 | 22 | 24.9 | 25.4 | 23.5 | 24 | 22.5 | 21.9 | 21.2 | 20.4 | 19 | 25 | 28.5 | 30.5 | 32.3 | 33.4 | 34.1 | 34.6 | 35 | 35.3 | 35.4 | 34.8 | 34.2 | 35 | 36 | 36.8 | 37.3 | 36.7 | 37.3 | 37.6 | 37.5 | 37.3 | 37 | 36.7 | 36.7 | 36.7 | 36.5 | 36.3 | 36.3 | 36.3 | 36.2 | 36 | 35.8 | 35.5 | 35.5 | 32 | 37.6 | 41.3 | 42.4 | 43.9 | 42.9 | 32.7 | 23.3 | 21.6 | 20.8 | 23.8 | 28.8 | 31.8 | 33.2 | 33.9 | 34.4 | 34.4 | 34.4 | 34.4 | 34.1 | 33.8 | 34.4 | 37.4 | 42.1 | 40.1 | 40.3 | 38.5 | 36.6 | 34.3 | 32.4 | 24.4 | 24.3 | 22.5 | 21.8 | 21.7 | 19.6 | 18.7 | 18.9 | 17.7 | 16.8 | 16.4 | 15.6 | 19.3 | 24.1 | 30.2 | 36.5 | 41.5 | 45.3 | 47.2 | 46.4 | 35.8 | 31.3 | 29.6 | 28.8 | 28.4 | 27.9 | 27.5 | 27.1 | 27.1 | 26.6 | 23.3 | 22.8 | 23.1 | 22.5 | 22.5 | 23.1 | 24.1 | 25.3 | 25.7 | 25.4 | 25.5 | 24.5 | 23.7 | 23 | 22.6 | 22.3 | 22.4 | 22.1 | 22.1 | 21.9 | 21.7 | 22.1 | 22.1 | 22.2 | 22.1 | 22.1 | 22.1 | 22 | 23 | 26 | 31 | 30.3 | 34.1 | 34.4 | 33.2 | 32.4 | 31.7 | 31.5 | 31.3 | 31.6 | 31.9 | 32 | 34 | 36.1 | 36.7 | 36.4 | 34.3 | 30.6 | 29.6 | 29.5 | 31.9 | 37.3 | 43 | 46 | 47 | 46.6 | 44.9 | 42.4 | 42.3 | 42.4 | 42.1 | 42.3 | 42.5 | 42.1 | 41.3 | 40.8 | 40.2 | 40.4 | 41.1 | 40.9 | 41 | 27.8 | 28 | 30 | 30.9 | 30.8 | 31.3 | 34.6 | 33.7 | 31.7 | 31 | 34.7 | 37.3 | 39.1 | 39.2 | 39.8 | 40.2 | 40.7 | 30.1 | 24.3 | 23.1 | 22.5 | 21.9 | 21.4 | 21.2 | 21.4 | 21.8 | 22.1 | 22.3 | 24.3 | 26 | 24.9 | 24.5 | 26.7 | 27 | 27.3 | 29.5 | 31.1 | 31.5 | 31.9 | 32.5 | 32.5 | 32.4 | 32.4 | 32.4 | 32.3 | 25.8 | 23.6 | 23.8 | 24.4 | 27.4 | 27.9 | 26.5 | 24.9 | 24.1 | 23.6 | 23.5 | 30 | 33.8 | 36.1 | 37.6 | 37.5 | 37.8 | 38.5 | 38.6 | 38.9 | 38.9 | 39 | 39.6 | 41.8 | 45 | 48.7 | 52 | 50.6 | 34 | 28.7 | 26.3 | 25.7 | 25.3 | 29.7 | 32 | 32.5 | 32.6 | 32.3 | 31.7 | 32 | 31.8 | 29.7 | 29.7 | 30.3 | 29.3 | 28.5 | 32.8 | 36.7 | 38.1 | 39.4 | 39.5 | 39.2 | 37.9 | 36.2 | 35.5 | 35 | 34.7 | 34.8 | 34.6 | 35.2 | 35.8 | 36.2 | 36.7 | 37 | 37 | 37.2 | 36.9 | 37.2 | 36.8 | 37.2 | 37.6 | 37.3 | 37.3 | 37.3 | 37.3 | 37.6 | 37.5 | 38.1 | 38.5 | 39.2 | 39.5 | 39.6 | 39.6 | 40 | 40 | 39.8 | 39.8 | 40 | 39.7 | 39.5 | 26 | 21.2 | 20.5 | 20.4 | 20.1 | 19.4 | 20.1 | 19.1 | 18.6 | 19 | 17.6 | 17.4 | 17.3 | 17.1 | 16.6 | 16.6 | 15.9 | 15.3 | 14.9 | 14.8 | 15.1 | 19.5 | 26.4 | 31.3 | 36.4 | 23.4 | 21.9 | 20.4 | 19.4 | 18.9 | 18.4 | 18.3 | 17.8 | 18.8 | 17.1 | 15.6 | 14.5 | 13.9 | 13.7 | 13.6 | 13 | 13.2 | 14.6 | 17.4 | 19.3 | 22.1 | 26.6 | 29.4 | 31.8 | 26.1 | 23 | 22.1 | 20.5 | 19.4 | 18.5 | 18.8 | 18 | 17.4 | 18.5 | 17.6 | 17.4 | 17.3 | 17.9 | 17 | 19.4 | 23.8 | 27 | 32.5 | 35.5 | 35.3 | 33.6 | 30 | 27 | 26.7 | 25.2 | 22.3 | 19.6 | 18.5 | 17.8 | 17.3 | 17.8 | 17 | 16.8 | 17.3 | 17.8 | 17.8 | 18.4 | 21.1 | 25.1 | 28.8 | 32.7 | 32 | 31.2 | 28.4 | 24.7 | 22.3 | 20.9 | 20 | 18.9 | 18.2 | 17.4 | 16.9 | 16.2 | 15.8 | 15.3 | 15.7 | 15.9 | 15.8 | 16.8 | 19.3 | 23.2 | 27 | 30.5 | 30.2 | 29.7 | 26.4 | 23.6 | 22.2 | 25.1 | 29 | 31.1 | 32.6 | 33.7 | 34.1 | 34.4 | 34.6 | 34.6 | 34.8 | 35.2 | 35.3 | 35.6 | 25.4 | 30 | 36 | 36.5 | 37.9 | 39.4 | 38.8 | 38 | 37.6 | 37.2 | 37.2 | 37 | 36.8 | 36.3 | 36 | 35.6 | 35.5 | 35.5 | 35.7 | 35.7 | 35.7 | 35.6 | 24.5 | 16.7 | 17.1 | 22.1 | 23 | 23.6 | 21.2 | 19.4 | 18.3 | 19.4 | 19.6 | 22.4 | 23.4 | 23 | 17.4 | 14.4 | 12.8 | 12.3 | 12.2 | 11.6 | 11.5 | 11.3 | 12.8 | 15.9 | 19.4 | 22.2 | 26.9 | 32.3 | 32.9 | 31.2 | 29.5 | 29 | 29.4 | 30.1 | 30.3 | 30.1 | 29 | 28.8 | 29 | 29.6 | 30 | 29.5 | 29.5 | 29.9 | 30.1 | 29 | 24.8 | 25.9 | 24.9 | 22.7 | 21.9 | 21 | 20.3 | 19.8 | 20.7 | 23.3 | 22.9 | 22.8 | 22.1 | 22.2 | 20.9 | 18.6 | 17.9 | 17.5 | 20.4 | 26.2 | 29.6 | 31.9 | 33.1 | 34.7 | 36.3 | 37.2 | 37.4 | 37.4 | 37.3 | 37.1 | 36.8 | 22.7 | 17.5 | 14.4 | 13.8 | 13.6 | 13.2 | 13.1 | 12.9 | 12.6 | 12.3 | 11.9 | 12.3 | 14.4 | 18 | 22.8 | 23.3 | 27.8 | 31 | 30.5 | 29.5 | 29.5 | 29.9 | 30.1 | 30.2 | 30.2 | 29.2 | 28.8 | 30.4 | 30.6 | 29.8 | 29.5 | 25 | 24 | 23.4 | 24.8 | 28.7 | 31.4 | 36.8 | 40.8 | 40.7 | 39.8 | 38.3 | 37.2 | 36.7 | 34.4 | 34.3 | 33.4 | 33.5 | 33.1 | 31.6 | 33.2 | 34.3 | 35.6 | 34.3 | 32.5 | 31.6 | 31.5 | 36.2 | 40.3 | 43.4 | 46 | 47.4 | 48.2 | 47.3 | 45.5 | 44.6 | 43.9 | 44.2 | 44.4 | 44.7 | 44.8 | 44.3 | 44 | 43.6 | 43.3 | 43.6 | 42.6 | 42.3 | 39.9 | 24 | 22.1 | 21.3 | 23.9 | 24 | 23.1 | 28.1 | 32.7 | 35.2 | 36.5 | 36.3 | 37.3 | 37.8 | 37.1 | 37.2 | 37.5 | 38.5 | 39.5 | 39.9 | 40 | 33.6 | 25.4 | 31 | 35.4 | 26.8 | 25.4 | 31.2 | 33.7 | 33.6 | 33.2 | 32.7 | 32.8 | 32.6 | 31.9 | 30.1 | 30.2 | 29.1 | 27.8 | 21.7 | 19.4 | 18.6 | 18 | 18.1 | 19 | 22.1 | 25.4 | 27.4 | 31 | 33.8 | 32.6 | 30.6 | 28.4 | 28.2 | 23.9 | 22.8 | 22.2 | 21.4 | 20.7 | 20.5 | 19.7 | 19.2 | 19 | 18.8 | 18.3 | 17.7 | 18.5 | 21.3 | 24 | 27.1 | 30.4 | 32.4 | 32 | 28.7 | 25.9 | 25.2 | 22.7 | 21.1 | 20.6 | 19.8 | 19.4 | 18.7 | 18.1 | 17.6 | 17 | 17.1 | 16.9 | 16.7 | 16.5 | 18.5 | 21.1 | 24.8 | 28.7 | 32 | 32.6 | 29.3 | 27.4 | 27.4 | 23.1 | 21.3 | 20.4 | 19.9 | 19.7 | 19.2 | 18.7 | 18.4 | 18.7 | 17.8 | 17.3 | 17.5 | 17.4 | 19.5 | 22.6 | 25.1 | 28.2 | 27 | 24.3 | 22.5 | 21.7 | 21.1 | 20.4 | 20 | 19.7 | 19.2 | 19.2 | 18.9 | 18.2 | 16.8 | 17.5 | 18.2 | 18.2 | 18.5 | 18.5 | 19.6 | 21.8 | 24.5 | 27.7 | 31.2 | 34.3 | 34.9 | 29.3 | 26.8 | 25.2 | 24.4 | 23.6 | 22.4 | 21.5 | 21.2 | 20.5 | 20.8 | 20.7 | 21.2 | 21.1 | 21.6 | 21.4 | 23.2 | 24.8 | 27.2 | 31.9 | 33.3 | 31.9 | 27.8 | 25.8 | 29.7 | 33.4 | 35.6 | 37.1 | 37.7 | 38.2 | 38.7 | 39.1 | 38.9 | 37.7 | 36.4 | 35.4 | 35.3 | 34.9 | 34.5 | 34.2 | 34.3 | 34.3 | 34.3 | 34.3 | 34.2 | 26.6 | 29 | 29.9 | 30.5 | 30.6 | 30.5 | 30.3 | 30.3 | 30.1 | 30.1 | 29.9 | 29.6 | 29.6 | 29.3 | 29.3 | 29.3 | 29.6 | 30 | 30 | 30.2 | 30.3 | 30.6 | 30 | 29.2 | 29.1 | 29.1 | 29.2 | 28.7 | 28.8 | 28.5 | 27.3 | 26.7 | 25.7 | 24.3 | 23.7 | 21.6 | 19.7 | 19.5 | 22.5 | 27.4 | 30.8 | 34.5 | 38.2 | 39.3 | 37.7 | 36 | 34.7 | 33.7 | 33 | 31.2 | 28.8 | 27.9 | 27.5 | 27.7 | 29.2 | 28.3 | 27.4 | 26.9 | 25.8 | 26 | 28.1 | 31.4 | 34.2 | 36.9 | 40.5 | 42 | 40.5 | 38.6 | 37.4 | 36.3 | 35.5 | 34.7 | 34.3 | 33.5 | 33.4 | 32.8 | 31.7 | 31.1 | 32 | 31.9 | 30.3 | 28.9 | 30.5 | 32 | 35.3 | 38.4 | 40.7 | 41.2 | 40.4 | 39 | 37.8 | 36.8 | 34.8 | 32.9 | 29.5 | 26.4 | 26.1 | 26.6 | 26.8 | 27.2 | 27.7 | 28.1 | 27.5 | 27.1 | 28.4 | 25.3 | 25 | 24.5 | 22.5 | 21.9 | 20.6 | 19.5 | 25 | 29 | 31.2 | 32.7 | 33.7 | 34.2 | 34.8 | 34.8 | 35.2 | 35.1 | 35.2 | 34.8 | 34.2 | 33.5 | 33.5 | 33.9 | 34.2 | 33.9 | 33.6 | 33.4 | 33.3 | 33.1 | 33.1 | 33.1 | 32.8 | 32.5 | 32.2 | 31.7 | 31.4 | 30.6 | 30 | 28.9 | 27.7 | 26.8 | 26 | 23.5 | 25.3 | 28 | 32.5 | 36.9 | 38.3 | 37 | 26.6 | 18.6 | 17.6 | 17.5 | 22.7 | 27 | 29.3 | 30.9 | 31.4 | 31.8 | 32.3 | 32.3 | 32.4 | 32.2 | 31.5 | 28.5 | 28.6 | 32.4 | 36.9 | 39.1 | 38.2 | 36 | 30.7 | 28.1 | 26.6 | 26 | 27.3 | 29 | 30.1 | 30.7 | 31 | 30.8 | 30.5 | 29.9 | 30.1 | 29.8 | 30 | 31 | 31 | 32.3 | 33.2 | 33.9 | 33.1 | 32 | 31.2 | 30.4 | 30.2 | 30.6 | 30.8 | 30.5 | 30.8 | 30 | 28.9 | 28.5 | 29.2 | 29.2 | 28.6 | 28.5 | 28.5 | 28 | 28 | 27.8 | 19.2 | 17.5 | 17.9 | 18.5 | 18 | 17.4 | 16.6 | 15.9 | 15.8 | 13 | 11.8 | 12.1 | 12.8 | 12.9 | 13.3 | 13.4 | 14.2 | 13.8 | 13.5 | 14.7 | 20.5 | 24.3 | 29.6 | 34.8 | 36.7 | 33.9 | 31.7 | 29.2 | 28.1 | 27.4 | 26.6 | 25.2 | 22.6 | 21.1 | 19.8 | 16.6 | 16.1 | 15.9 | 16.3 | 16.1 | 16.7 | 17.3 | 19.3 | 22.6 | 24.2 | 21.5 | 19.6 | 19 | 18.9 | 19.4 | 19.5 | 19.6 | 20 | 19.8 | 19.9 | 20.5 | 20.3 | 19.9 | 21.8 | 25.1 | 27.3 | 28.3 | 26.3 | 25 | 27.5 | 32.5 | 35.4 | 37.2 | 38.8 | 39.6 | 40.3 | 40.6 | 40.4 | 39.8 | 38.8 | 38.3 | 38 | 37.9 | 37.2 | 36.9 | 36.9 | 37 | 36.6 | 35.7 | 34.9 | 34 | 33.7 | 33.2 | 33.2 | 33.2 | 33.2 | 16.3 | 12.9 | 12.5 | 12.3 | 13.6 | 13 | 12.9 | 15.4 | 19 | 20.8 | 21.5 | 21.8 | 21.6 | 21.9 | 22.3 | 21.8 | 21.6 | 22.6 | 22.5 | 23.3 | 23.3 | 23.2 | 22.5 | 21.7 | 19.6 | 19.4 | 19.7 | 20.4 | 20.4 | 20.2 | 20.2 | 20.3 | 15.2 | 13 | 16.1 | 19 | 20 | 22.4 | 24.4 | 23.1 | 19.5 | 18 | 21.9 | 23.1 | 23.9 | 24.8 | 19.9 | 19.7 | 20.2 | 20 | 20.6 | 21.2 | 22 | 25.6 | 28.8 | 30 | 28 | 29.5 | 31 | 26.2 | 24.7 | 24.8 | 24.4 | 24.1 | 26.4 | 31.1 | 34.7 | 35.8 | 36.2 | 37.5 | 38 | 38.1 | 38.1 | 38.8 | 38.8 | 38.8 | 39 | 39.3 | 39.7 | 39.7 | 39.8 | 40.3 | 42 | 42.6 | 42.7 | 42 | 42.1 | 41.6 | 41.2 | 41.4 | 41.6 | 41.5 | 41 | 40.8 | 40.7 | 40.6 | 40.6 | 41 | 40.5 | 41.2 | 42.5 | 43.2 | 44.5 | 45.7 | 41.2 | 33.2 | 30.5 | 29.4 | 28.8 | 28.5 | 28.3 | 29.5 | 29.7 | 27.8 | 24.5 | 22.5 | 22.3 | 23.6 | 23.7 | 22 | 20.4 | 18.5 | 18.1 | 17.2 | 20.6 | 25.4 | 25.3 | 28.5 | 28.4 | 28.5 | 32.2 | 32.9 | 34.4 | 34 | 33.4 | 33.9 | 34.3 | 35 | 36 | 36.2 | 36 | 35.5 | 34.8 | 34.7 | 34.6 | 34.7 | 21.8 | 21.4 | 20.8 | 17.9 | 17.4 | 16.7 | 16.3 | 16.4 | 15.4 | 15.6 | 12.9 | 12.9 | 13.4 | 13.5 | 13.5 | 13.1 | 11.8 | 11.4 | 10.9 | 11.2 | 11.4 | 15.2 | 17.3 | 20.1 | 21.5 | 22.2 | 19.8 | 17.7 | 17.1 | 15.9 | 14.7 | 13.4 | 13.5 | 13.4 | 14.6 | 15.2 | 15.6 | 14.8 | 14.7 | 15 | 15.1 | 15.3 | 15.4 | 19.6 | 22.4 | 24.3 | 24.1 | 25.1 | 25.5 | 25.1 | 22.7 | 19.9 | 19.1 | 18.4 | 18.8 | 18.8 | 18.3 | 18.4 | 18.2 | 17.6 | 17.3 | 17.2 | 18.1 | 16.3 | 16.5 | 18.5 | 20.7 | 20.3 | 24.7 | 26.4 | 23.2 | 21.2 | 20.8 | 20.9 | 20.5 | 24.4 | 29 | 28.9 | 29.2 | 30.9 | 30.1 | 31.8 | 33.4 | 31.8 | 32.9 | 34.5 | 34.7 | 35 | 34 | 33.7 | 34.5 | 34.1 | 33.8 | 34.2 | 33.6 | 34.1 | 33.8 | 32.2 | 31.6 | 32.8 | 33.3 | 33 | 33.2 | 31.5 | 32.3 | 31.4 | 31.4 | 27.9 | 29.7 | 31.4 | 34.7 | 32.9 | 27.1 | 30.1 | 30.4 | 26.2 | 23.6 | 22.5 | 21.2 | 21.8 | 26.6 | 30.1 | 31.8 | 32.9 | 33.8 | 33.6 | 33 | 31.6 | 29.9 | 30.2 | 30.5 | 30.4 | 33 | 35.7 | 39.8 | 43.2 | 44.7 | 44.6 | 43.5 | 42.4 | 41.8 | 40.6 | 39.6 | 39.4 | 37.9 | 36.9 | 37.7 | 37.8 | 37.8 | 38 | 37.4 | 38.3 | 38.3 | 36.2 | 36.6 | 33.5 | 36.8 | 39.7 | 41.2 | 42.2 | 42.7 | 42.6 | 42.5 | 41.8 | 41.3 | 41.2 | 40.7 | 40.2 | 39.7 | 39.5 | 39 | 38.8 | 38.2 | 37.9 | 37.7 | 37.3 | 37 | 37.2 | 37.6 | 38.4 | 39 | 39.4 | 39.1 | 38.7 | 38.5 | 37.6 | 36.6 | 36.8 | 36.7 | 36.5 | 36.3 | 36.5 | 36.6 | 36.9 | 37.1 | 37.1 | 36.7 | 36.2 | 37.3 | 39.5 | 41.6 | 43.5 | 45.1 | 45.7 | 45.2 | 44.5 | 42.7 | 41.7 | 40.7 | 39.6 | 39.4 | 39.5 | 39.3 | 39.2 | 39.6 | 39.8 | 39.8 | 39 | 38 | 39.1 | 25 | 23.8 | 29.6 | 36.2 | 39.3 | 39.8 | 39.7 | 39.2 | 38.4 | 37.9 | 37.2 | 35.2 | 34 | 33.5 | 32.1 | 32 | 32.7 | 32.5 | 32 | 31.5 | 31.2 | 31.1 | 31.2 | 32.5 | 34.8 | 38.5 | 42.1 | 43 | 44.1 | 30.2 | 25.3 | 23.1 | 21 | 20.3 | 20 | 18.9 | 19.6 | 18.5 | 19 | 19.7 | 20.2 | 19.2 | 17.3 | 17.8 | 17.4 | 21.1 | 22.5 | 25.3 | 28.8 | 24.6 | 23.5 | 22.8 | 21.9 | 21.3 | 18.8 | 17.8 | 15.9 | 15.4 | 15.7 | 16.2 | 16.3 | 15.9 | 16.2 | 16 | 19 | 23.3 | 26.9 | 29.6 | 21.6 | 18.9 | 22.6 | 28.1 | 31.3 | 33.5 | 35.2 | 36.4 | 37.1 | 37.5 | 33.8 | 35.6 | 36.7 | 37.5 | 37.9 | 38.3 | 38.4 | 38.4 | 39.6 | 42 | 44.7 | 45.7 | 46.2 | 45.8 | 44.5 | 43.5 | 43 | 42.4 | 42.2 | 42 | 41.8 | 41.1 | 40.6 | 40.1 | 39.5 | 38.9 | 38.2 | 37.5 | 36.9 | 36.3 | 36.1 | 36.1 | 36.2 | 36.4 | 36.4 | 36.4 | 36.1 | 36.2 | 36.3 | 36.2 | 36.2 | 36.1 | 36.1 | 36 | 36.1 | 36.2 | 36 | 35.9 | 35.8 | 35.7 | 35.6 | 35 | 34.7 | 30.5 | 18.9 | 17.6 | 17 | 15.4 | 14.5 | 15.1 | 15 | 14.9 | 14.4 | 14.5 | 14.5 | 14 | 13.8 | 13.7 | 13.6 | 13.3 | 13.2 | 13 | 12.4 | 12.2 | 13.2 | 17.3 | 17.7 | 18.5 | 17.4 | 16.3 | 15.3 | 14.6 | 14.1 | 13.8 | 13.1 | 12.5 | 15.8 | 21.5 | 24.8 | 26.9 | 28.5 | 29.7 | 30.6 | 31.1 | 30.9 | 31.1 | 30.5 | 29.4 | 29.6 | 29.8 | 28.7 | 29.1 | 29.2 | 29.1 | 29.2 | 29.1 | 29 | 28.7 | 27.8 | 27.9 | 27.7 | 27.4 | 27.5 | 28.1 | 28.3 | 28.3 | 28.4 | 28.6 | 29 | 30.2 | 30.2 | 29.5 | 29.7 | 29.5 | 29.9 | 29.5 | 29.1 | 28.8 | 28.7 | 27 | 25.1 | 23.2 | 23.1 | 22.5 | 22.4 | 25.2 | 26.7 | 27.4 | 27.6 | 27.9 | 28.3 | 28.2 | 27.8 | 27.5 | 27.6 | 27.8 | 28.9 | 28.3 | 26.5 | 26.9 | 26.6 | 26.8 | 26.8 | 26.5 | 26 | 26.2 | 26.4 | 26.2 | 25.6 | 25.4 | 25.1 | 25 | 25 | 25.8 | 28.6 | 27.7 | 26 | 25 | 24.3 | 23.8 | 23.7 | 23.2 | 23.5 | 20.3 | 8.7 | 16.5 | 21.2 | 23.8 | 25.5 | 26.5 | 27.1 | 27.3 | 27.3 | 27.7 | 27.8 | 11.6 | 10.2 | 8.8 | 10.4 | 12.8 | 9.9 | 8.9 | 7.9 | 15.3 | 19.5 | 21.7 | 23.3 | 24.2 | 24.5 | 24.6 | 24.9 | 25.6 | 25.5 | 25.5 | 25.1 | 24.1 | 24.2 | 24.9 | 27.6 | 28.7 | 30.3 | 31.3 | 30.5 | 30.2 | 29.6 | 28.7 | 28 | 27.7 | 27.5 | 26.5 | 26.6 | 26.4 | 26.1 | 26.4 | 26.5 | 27.2 | 26.8 | 27.9 | 28.5 | 28.9 | 29.5 | 30.3 | 31.9 | 33.4 | 34.5 | 29.8 | 23.5 | 23.4 | 21.2 | 15.6 | 14 | 14.4 | 14.3 | 13.9 | 13 | 12.6 | 12.8 | 13 | 13.4 | 13.8 | 13.8 | 15.1 | 19.7 | 20.5 | 22.8 | 22.9 | 21.6 | 17.7 | 16 | 15.9 | 16.1 | 16 | 16 | 15.9 | 15.7 | 15.3 | 15.5 | 16.2 | 16.4 | 16.4 | 16.5 | 16.8 | 16 | 19.3 | 24.2 | 27.7 | 30.4 | 33.7 | 37 | 38 | 37.3 | 37.2 | 36.8 | 35.9 | 35.7 | 35.5 | 33.8 | 32 | 31.1 | 32.4 | 31 | 31.5 | 31.7 | 31.8 | 29.3 | 23.7 | 20 | 20.6 | 21.8 | 22.4 | 24.2 | 22.4 | 20.9 | 19.1 | 18.6 | 18.1 | 18.2 | 17.5 | 15.5 | 15 | 14.8 | 14.1 | 13.4 | 13.8 | 13.9 | 13.4 | 13.1 | 15 | 22.3 | 28 | 32.5 | 36.8 | 39 | 40.1 | 39.3 | 38.6 | 37.8 | 37.5 | 37 | 36.2 | 35.6 | 35.1 | 34.6 | 34.9 | 34.8 | 34.8 | 34.7 | 34.4 | 34.2 | 34.1 | 34.4 | 35.8 | 38.2 | 40.4 | 42.4 | 43.1 | 41.8 | 41.5 | 40.7 | 39.6 | 38.3 | 38.2 | 37.7 | 37.4 | 36.7 | 36.3 | 35.2 | 34.3 | 33.8 | 33.4 | 33.3 | 33.2 | 34 | 36.4 | 39.3 | 42.5 | 43.7 | 42.1 | 40.6 | 39.1 | 38.4 | 37.8 | 37.3 | 36.4 | 36.3 | 36.1 | 36 | 35.8 | 35.7 | 35.7 | 35.8 | 35.9 | 35.9 | 35.9 | 35.8 | 35.9 | 37 | 39.3 | 39.2 | 38.7 | 38.2 | 37.5 | 36.9 | 36.4 | 36 | 36.1 | 35.9 | 36.2 | 36.4 | 36.5 | 36.6 | 36.4 | 36.2 | 36.2 | 36.2 | 36.1 | 35.9 | 36.1 | 37.6 | 37.7 | 37.3 | 37.2 | 36.6 | 35.7 | 35.2 | 35.1 | 34.3 | 33.7 | 33.8 | 33.5 | 33.3 | 33 | 32.3 | 31.7 | 31.4 | 30.9 | 30.5 | 30.1 | 27.5 | 14.9 | 13.1 | 15.4 | 20.3 | 22.5 | 17.9 | 16.5 | 16.2 | 15 | 14.7 | 15.6 | 16.6 | 16.8 | 16.7 | 17 | 16.6 | 17.8 | 21.6 | 24.7 | 26.1 | 24.8 | 22.9 | 25.2 | 27.5 | 26 | 19.6 | 18.5 | 19.6 | 19.8 | 18.9 | 19.3 | 18 | 15.8 | 15 | 13.8 | 12.8 | 12.4 | 12.1 | 11.8 | 13.6 | 12.7 | 14.1 | 13.7 | 13.4 | 15.4 | 19.1 | 21.2 | 23.1 | 25.9 | 25.7 | 22.1 | 20.6 | 19.1 | 18.3 | 17.6 | 18.7 | 19.9 | 20 | 19.9 | 20.2 | 19.7 | 19.5 | 20.3 | 19.5 | 19.9 | 19.7 | 22 | 25.5 | 26.6 | 27.9 | 25.3 | 25.6 | 22.6 | 22.1 | 21.5 | 21.1 | 20.7 | 20.9 | 19.5 | 18.5 | 19.3 | 20.8 | 20.2 | 20 | 19.2 | 19 | 18.4 | 18.3 | 22.8 | 21.3 | 19.6 | 20.4 | 21.3 | 21.4 | 21.8 | 20.8 | 19.6 | 19.6 | 18.9 | 19.3 | 18.6 | 18.6 | 19 | 18.8 | 17.9 | 17.4 | 17.8 | 18.1 | 16.4 | 15.2 | 14.6 | 14.9 | 17.7 | 19.3 | 21.9 | 23.5 | 24 | 23.4 | 27.4 | 30 | 31.6 | 32.7 | 33.5 | 33.5 | 33.6 | 33.7 | 34.3 | 35 | 34.7 | 35 | 35.7 | 35.7 | 36.1 | 36.7 | 39.3 | 41.9 | 42.2 | 43.8 | 38.2 | 35.8 | 37 | 35.7 | 32.9 | 30.7 | 32.2 | 30.5 | 30.3 | 30.5 | 29.7 | 31.4 | 31 | 30 | 30.6 | 29.9 | 31 | 32.7 | 34.8 | 36 | 37.3 | 39.6 | 40.4 | 40.7 | 40.5 | 40.2 | 39.8 | 39.5 | 38.9 | 38.5 | 38 | 37.6 | 37.5 | 37.3 | 37 | 37.2 | 37.4 | 37.3 | 37.6 | 37.6 | 38.1 | 38.3 | 38.4 | 39.2 | 40.2 | 41 | 40.8 | 40.6 | 40.5 | 40.3 | 40 | 39.7 | 39.3 | 38.1 | 38.1 | 37.8 | 37.2 | 36.5 | 36.3 | 36.4 | 36.5 | 36.3 | 36.3 | 36 | 35.5 | 32.8 | 24.5 | 21.1 | 24.6 | 26.4 | 26.9 | 27 | 26.8 | 26.9 | 27 | 27.1 | 27.3 | 27.4 | 27.5 | 27.8 | 27.9 | 27.9 | 27.8 | 27.3 | 26.7 | 26.8 | 26.6 | 26.8 | 20.5 | 22.1 | 22.6 | 22.7 | 22.9 | 22.9 | 22.8 | 22.1 | 21.7 | 20.7 | 21.2 | 20.7 | 20.3 | 18.9 | 18.3 | 19.3 | 17.3 | 18.7 | 23 | 26.1 | 26.9 | 28.2 | 27.2 | 25.3 | 24.3 | 24.2 | 22.5 | 22.7 | 22.8 | 23 | 12.3 | 9.2 | 13.4 | 18.3 | 21.5 | 23.6 | 25 | 26.3 | 26.9 | 27.5 | 28.5 | 28.6 | 28.8 | 28.7 | 29.6 | 30.4 | 30 | 29.6 | 29.3 | 29.1 | 28.7 | 28.4 | 28.1 | 27.9 | 28 | 28 | 27.9 | 27.8 | 27.6 | 27.5 | 27.1 | 27.1 | 27.4 | 27.5 | 28.1 | 28.6 | 29 | 28.9 | 29 | 28.8 | 28.9 | 28.7 | 28.5 | 28.3 | 28.1 | 28.1 | 27.9 | 27.6 | 27.2 | 27.4 | 27.7 | 27.8 | 27.7 | 27.9 | 28.1 | 30.5 | 33.3 | 35.6 | 35 | 33.9 | 32.2 | 31.1 | 30.2 | 29.4 | 28.8 | 28.5 | 27.5 | 27.5 | 13.6 | 14.6 | 20 | 23.5 | 24.7 | 24.9 | 25.3 | 25.7 | 25.8 | 25.9 | 25.3 | 24.7 | 26.3 | 28.3 | 29.1 | 29.4 | 29.5 | 29.4 | 29.1 | 29.1 | 29 | 28.8 | 28.4 | 28 | 27.6 | 27.3 | 27.2 | 27 | 26.8 | 26.5 | 26.7 | 28.5 | 31 | 27.7 | 27.6 | 28.7 | 29 | 29.1 | 28.8 | 28.9 | 28.9 | 28.7 | 28.5 | 28.4 | 28.2 | 27.9 | 27.5 | 27.1 | 26.9 | 26.7 | 26.6 | 26.8 | 26.9 | 27 | 27.5 | 28 | 28.7 | 29.6 | 30.4 | 30 | 29.4 | 28.9 | 28.5 | 28.2 | 28 | 27.4 | 27.2 | 26.9 | 26.5 | 26.1 | 25.8 | 26 | 26.5 | 26.5 | 26.8 | 29 | 31.6 | 33.6 | 36.6 | 37.7 | 36.2 | 35 | 34.2 | 33.2 | 30.8 | 30.5 | 30.1 | 30.3 | 29.8 | 30.3 | 32 | 33 | 33 | 33 | 32.8 | 32.2 | 30 | 29.4 | 29.1 | 28.8 | 28.6 | 28.4 | 28.5 | 28.3 | 28.2 | 27.8 | 27.6 | 27.4 | 27.2 | 26.8 | 26.7 | 24.4 | 24.4 | 24.3 | 24.2 | 24.9 | 25.1 | 25 | 25 | 24.9 | 17.5 | 11.6 | 16.2 | 20.2 | 20.9 | 19.4 | 17.6 | 16.4 | 17.1 | 16.3 | 17.9 | 18.8 | 19.2 | 19.5 | 19.7 | 20.4 | 21 | 21.1 | 21.3 | 21.3 | 21.5 | 22.6 | 24.3 | 27.5 | 28.9 | 29.8 | 30.1 | 29.9 | 29.4 | 28.6 | 27.8 | 27.3 | 27.1 | 26.7 | 25.7 | 25.5 | 25.8 | 26 | 25.3 | 24.5 | 24 | 23.6 | 23.1 | 23.1 | 24.6 | 26.1 | 28 | 25.8 | 21.9 | 20.5 | 22.1 | 22.8 | 23.1 | 22.9 | 22 | 20.8 | 20.8 | 21.8 | 22.1 | 22.5 | 22.1 | 21.4 | 20.6 | 21.2 | 20.9 | 22.1 | 22.8 | 23.6 | 24.3 | 24.8 | 24.8 | 24.9 | 25.1 | 25 | 25.1 | 25.2 | 24.9 | 24.6 | 24.3 | 24 | 23.8 | 22.1 | 22.5 | 22.9 | 22.5 | 21.5 | 19.9 | 18.1 | 22.1 | 26.5 | 28.9 | 30.9 | 31.5 | 30.4 | 29.2 | 28 | 27.6 | 27 | 26.4 | 26 | 26.2 | 26 | 26 | 25.8 | 25.5 | 25.1 | 25.1 | 25.7 | 25.4 | 24.9 | 25.4 | 27.6 | 29.6 | 31.7 | 32.9 | 32.3 | 31.6 | 30.5 | 29.1 | 27.7 | 26.6 | 26.2 | 25.8 | 24.8 | 24.6 | 24.3 | 23.8 | 23.6 | 23.6 | 24.1 | 24.1 | 23 | 24.1 | 24.9 | 25.9 | 26.8 | 27 | 27.5 | 28.9 | 29 | 28.5 | 28.1 | 27.5 | 27.4 | 27.5 | 27.4 | 26.8 | 26.1 | 26.9 | 26.5 | 26.1 | 26.4 | 25.5 | 25.1 | 25.5 | 26.2 | 28.6 | 30.1 | 32.5 | 32.5 | 32 | 31.3 | 30.6 | 30.2 | 29.8 | 29.8 | 30.1 | 29.9 | 31.2 | 31.3 | 31 | 30.1 | 30.6 | 31.2 | 31.4 | 31.3 | 31.4 | 31.1 | 32.6 | 33.5 | 34.6 | 36.2 | 20.4 | 15.8 | 14.6 | 13.7 | 13.5 | 11.9 | 11.8 | 11.5 | 11.3 | 11.5 | 11.4 | 11.1 | 10.4 | 9.6 | 9.2 | 8.9 | 11.1 | 13.5 | 14.2 | 15.1 | 16.1 | 15.6 | 15.6 | 15.4 | 15.2 | 14.5 | 14.3 | 14 | 13.9 | 14.2 | 15.9 | 15.5 | 15.7 | 15.8 | 17.5 | 19.6 | 22.9 | 25.2 | 27.6 | 27.8 | 30 | 32.9 | 34.6 | 26.2 | 31.1 | 32.1 | 34.2 | 35.1 | 35.9 | 36.1 | 35.8 | 36 | 36.5 | 36.7 | 37 | 36.4 | 37 | 36.8 | 36.7 | 36.7 | 36.6 | 35.6 | 35.5 | 36.6 | 36.2 | 35.7 | 37.2 | 38.6 | 39.3 | 39.1 | 38.9 | 38.4 | 37.9 | 37.2 | 36.2 | 34.7 | 35 | 34.8 | 34.4 | 33.7 | 33.3 | 32.3 | 31.9 | 31.7 | 32 | 31.4 | 32.9 | 32.8 | 32.8 | 32.5 | 32.3 | 32.2 | 32 | 31.6 | 31.5 | 30.6 | 31.2 | 30.6 | 30.4 | 29.9 | 29.6 | 29.3 | 29.1 | 29.1 | 29.1 | 30.2 | 31.5 | 33.4 | 34.3 | 34.8 | 34.9 | 34.9 | 34.4 | 33.5 | 32.8 | 31.6 | 31.5 | 30.3 | 30.4 | 30.3 | 30.5 | 30.2 | 29.9 | 29.5 | 29.6 | 28.6 | 29.3 | 29.5 | 30.1 | 30.7 | 31.5 | 34.2 | 35.7 | 35.5 | 35.6 | 34.4 | 34.6 | 34.2 | 33.8 | 33.1 | 32.5 | 31.5 | 30.6 | 30.3 | 30.4 | 29.5 | 30.4 | 30.5 | 30.5 | 31.2 | 34 | 35.8 | 37.3 | 38.4 | 39.2 | 37.9 | 37.6 | 36.8 | 36.3 | 35.5 | 35.1 | 34.6 | 32.7 | 32.8 | 33.1 | 33.4 | 34.3 | 34.2 | 34.5 | 34.2 | 35.4 | 36.1 | 37 | 37.5 | 39.8 | 41.2 | 41.7 | 41.2 | 40.9 | 40.4 | 40.4 | 40.1 | 39.8 | 39.5 | 39.5 | 38.3 | 38.8 | 37.5 | 37.1 | 37.8 | 38 | 37.7 | 37.4 | 36.5 | 36.3 | 35.5 | 35.6 | 29.8 | 30.5 | 31.3 | 31.8 | 31.9 | 31.5 | 31 | 29.7 | 28.3 | 29.1 | 28.7 | 28.9 | 29.4 | 29.1 | 29.2 | 28.9 | 28.7 | 28.4 | 28 | 29.7 | 30.6 | 32.2 | 33 | 33.3 | 32.7 | 31.9 | 31.6 | 31.1 | 30 | 30.3 | 30.1 | 30.2 | 29.7 | 29.5 | 29.3 | 29 | 28.7 | 27.9 | 26.3 | 26 | 26.2 | 27.3 | 29.3 | 31 | 32.6 | 34.8 | 35.7 | 35.1 | 33.4 | 33.9 | 33.1 | 32.2 | 30.8 | 30.7 | 30.1 | 29.4 | 28.9 | 28.7 | 28 | 29.2 | 29.6 | 28.8 | 28.5 | 30.1 | 33.1 | 36 | 38.5 | 40.5 | 41.7 | 42.6 | 41.6 | 40.1 | 38.8 | 37.7 | 36.7 | 35.6 | 34.9 | 34.3 | 32.9 | 33.8 | 34 | 34.1 | 34 | 34 | 33.7 | 33.5 | 33.5 | 33.4 | 32.4 | 33 | 33 | 32.6 | 32.2 | 31.8 | 31.6 | 31.4 | 31.5 | 31.5 | 30.9 | 31.5 | 31.4 | 31.5 | 31.4 | 31.4 | 31.3 | 31.3 | 31.4 | 31.7 | 31.2 | 32.2 | 32.7 | 33 | 33.2 | 33.4 | 33.2 | 32.9 | 32.5 | 32.4 | 31.6 | 32.2 | 32.3 | 32.1 | 32.2 | 32.1 | 32.3 | 32.5 | 32.7 | 32.7 | 31.8 | 32.2 | 32.4 | 32.7 | 33.5 | 34 | 34.2 | 34.3 | 34.4 | 34.6 | 33.5 | 34 | 33.9 | 33.6 | 33.2 | 32.9 | 32.8 | 32.8 | 32.3 | 31.9 | 30.7 | 31.2 | 30.9 | 31.5 | 34.2 | 38.1 | 40.9 | 42.8 | 37.8 | 38.3 | 37.1 | 35.7 | 34.9 | 33.8 | 32.6 | 31.4 | 30.5 | 29.8 | 28.6 | 29.2 | 28.8 | 28.1 | 28.2 | 27.5 | 26.4 | 27.8 | 30.4 | 33.9 | 36 | 38 | 39 | 39.2 | 38.2 | 36.4 | 34.8 | 32.9 | 31.4 | 30.9 | 29.3 | 29 | 29.1 | 29.1 | 28.5 | 28.2 | 27.2 | 27.1 | 28 | 29.3 | 30.4 | 32.4 | 26.7 | 22.1 | 20.5 | 20.3 | 19.9 | 18.6 | 17.8 | 16.7 | 15.2 | 14.3 | 11.9 | 11.5 | 10.8 | 10.6 | 10.8 | 11.2 | 11.6 | 11.9 | 11.6 | 18 | 22.9 | 27.1 | 30 | 31.5 | 32.3 | 32.9 | 33.1 | 33.4 | 32.7 | 33.2 | 32.6 | 32 | 31.5 | 31.7 | 31.3 | 31.3 | 31.1 | 31.7 | 30.6 | 30.9 | 30.5 | 31.3 | 33.8 | 36.4 | 39 | 40.8 | 42.2 | 42.1 | 39.7 | 39.5 | 38.2 | 37.2 | 36.9 | 37 | 36.1 | 35.8 | 36.2 | 36.7 | 36.3 | 37.4 | 36.9 | 36.5 | 37.3 | 37.7 | 38 | 39.3 | 43.5 | 44.1 | 42.8 | 41.3 | 38.2 | 35.5 | 33.7 | 32.8 | 32.2 | 30.5 | 28.8 | 25.1 | 23.8 | 23.6 | 24.2 | 25.2 | 26.8 | 27.9 | 28.1 | 29.7 | 30.2 | 27.9 | 32.6 | 35.2 | 36.8 | 37.7 | 38.5 | 38.1 | 37.9 | 38 | 38.2 | 37 | 37.8 | 37.8 | 37.3 | 36.8 | 37 | 37.2 | 37.9 | 37.6 | 37.9 | 38.8 | 42.5 | 44.5 | 46.5 | 46.5 | 46.8 | 46.5 | 45.9 | 44.6 | 43.7 | 41.8 | 41.6 | 40.5 | 39.9 | 39.4 | 39 | 38.3 | 37.9 | 37.8 | 37.6 | 36.6 | 37 | 36.3 | 35.5 | 35.5 | 35.1 | 35 | 35.1 | 35 | 34.4 | 33.1 | 33.2 | 32.9 | 33 | 33.1 | 33.9 | 34.2 | 34.4 | 33.7 | 33.9 | 33.2 | 33.9 | 33.8 | 33.8 | 31.8 | 32.4 | 33.1 | 32.7 | 32.7 | 32.8 | 32.7 | 33.1 | 32.8 | 32.6 | 32.5 | 32.9 | 31.5 | 31.9 | 32.2 | 32.4 | 31.1 | 31.6 | 31.8 | 31.4 | 30.8 | 30.4 | 30.5 | 31.3 | 32.3 | 33.1 | 33 | 34 | 34 | 33.8 | 33.4 | 32.8 | 32.6 | 32.7 | 33 | 33.2 | 32.6 | 33.4 | 33.5 | 33.7 | 33.7 | 33.7 | 33.8 | 33.7 | 34 | 34.6 | 34.3 | 35.3 | 35.5 | 35.9 | 36 | 35.7 | 35.3 | 35 | 34.9 | 34.5 | 32.3 | 32.2 | 31.6 | 31.2 | 31 | 31 | 29.2 | 27.8 | 28.1 | 29.1 | 29.2 | 29.8 | 31.9 | 34.5 | 37.3 | 39.3 | 40.2 | 39.7 | 38.8 | 37.9 | 36.4 | 36.2 | 36.2 | 35.6 | 35.1 | 34.8 | 34.5 | 34.1 | 33.9 | 34.1 | 33 | 33.6 | 33.4 | 22.7 | 26.6 | 29.4 | 31.1 | 31.8 | 32.2 | 32.3 | 30.3 | 30.2 | 30.5 | 30.3 | 30.3 | 30.1 | 30 | 29.8 | 29.8 | 29.5 | 28.5 | 29.1 | 27.4 | 27.8 | 28 | 28.1 | 28.3 | 28.8 | 28.9 | 28.8 | 26.5 | 26.1 | 27.2 | 27.7 | 27.5 | 27.1 | 26.8 | 26.7 | 26.3 | 26.8 | 26.2 | 26.8 | 27.1 | 26.8 | 25.1 | 20.8 | 20.6 | 22.5 | 23.9 | 25.2 | 14.4 | 10.7 | 9.8 | 9.8 | 13.9 | 19.1 | 22.2 | 24.3 | 25.9 | 27 | 27.2 | 28.6 | 28.8 | 28.8 | 28.9 | 28.8 | 28.5 | 28.2 | 28.7 | 29.8 | 32.1 | 35.4 | 36.7 | 37.8 | 38.8 | 38.2 | 36.6 | 34.8 | 33.7 | 33.1 | 31.8 | 32.2 | 32 | 31.3 | 30.6 | 30.3 | 30.1 | 29.7 | 29.5 | 29.4 | 28.8 | 29.6 | 20.9 | 21 | 21.6 | 22 | 20.7 | 21.9 | 26.6 | 29 | 29.5 | 31 | 31.5 | 31.9 | 32 | 32 | 31.6 | 32.1 | 32.3 | 32.5 | 31.8 | 32.3 | 32.6 | 33.3 | 33.9 | 34.2 | 34.2 | 34.2 | 34.1 | 33.7 | 32.8 | 33.3 | 33.1 | 33.2 | 33.4 | 33.4 | 33.5 | 33.5 | 33.3 | 32.6 | 31.8 | 32.1 | 31.4 | 30.9 | 30.3 | 30.1 | 32.2 | 35.5 | 39 | 41.2 | 40.3 | 40.6 | 40.8 | 40.6 | 40 | 38.8 | 37.9 | 37 | 36.2 | 35.5 | 34.2 | 34.6 | 34 | 32.7 | 32.4 | 32.3 | 31.8 | 31.4 | 31.7 | 32.2 | 32 | 33.2 | 33 | 32.9 | 32.4 | 32.1 | 31.7 | 31.3 | 31 | 30.9 | 30.3 | 31 | 31.2 | 31.3 | 31.3 | 31.2 | 30.4 | 29.6 | 29.5 | 28.7 | 28.4 | 29.5 | 30.2 | 30.2 | 30.8 | 28.5 | 28.9 | 27.3 | 26.4 | 25.7 | 25.1 | 25.8 | 26 | 25.8 | 25.9 | 25.9 | 26 | 25.7 | 25.3 | 25.5 | 24.5 | 25.3 | 24.8 | 24.4 | 26.3 | 27.4 | 28.7 | 29.3 | 29.5 | 29.5 | 28.2 | 28.8 | 29 | 29.1 | 29.5 | 29.3 | 29 | 29.2 | 29.3 | 29.3 | 28.7 | 29.4 | 28.7 | 27.9 | 26.5 | 26.2 | 26.1 | 25.4 | 25.1 | 25.5 | 25.2 | 25.7 | 25.8 | 26.3 | 26.2 | 26.1 | 26 | 25.4 | 25.1 | 24.5 | 23.2 | 23.1 | 22.1 | 22 | 21.6 | 21.5 | 21.7 | 24.5 | 28.6 | 32 | 33.1 | 33.9 | 32.7 | 31.1 | 29.7 | 28.6 | 28.3 | 28.1 | 27.7 | 27.5 | 26.3 | 26.4 | 25.8 | 25.5 | 25.2 | 24.9 | 24.4 | 24 | 24.3 | 26.9 | 30.4 | 33.2 | 34.5 | 34.6 | 33.3 | 32.2 | 30.6 | 29.7 | 29.2 | 28.9 | 27.9 | 28.2 | 27.8 | 27.4 | 27.3 | 27.4 | 27.2 | 27.1 | 25.7 | 21.5 | 19.3 | 21.4 | 22.8 | 23.7 | 23.6 | 21.3 | 23.2 | 23.8 | 24.1 | 24.1 | 21.4 | 22.9 | 23.6 | 24.1 | 24.9 | 25.3 | 25 | 24.9 | 24.9 | 24.9 | 24 | 25.1 | 21.3 | 21.6 | 25.8 | 28.1 | 29.8 | 30.6 | 31 | 31.1 | 30 | 30.5 | 30 | 29.6 | 29.3 | 29.2 | 29 | 29 | 29.1 | 29.1 | 28.2 | 29 | 28.8 | 25.1 | 13.9 | 18.6 | 21.6 | 23.5 | 25.6 | 18.1 | 17.1 | 16.3 | 13.9 | 12.7 | 12.2 | 12.1 | 11.5 | 11.3 | 12 | 12.1 | 11.2 | 11.5 | 10.4 | 10 | 9.6 | 9.2 | 9.7 | 15.2 | 10.4 | 9.2 | 8 | 8.6 | 9.8 | 13.8 | 17.8 | 20.2 | 22.1 | 23.3 | 23.8 | 24.2 | 23.6 | 24.3 | 24.4 | 24.8 | 25 | 25 | 25.2 | 25.5 | 25.8 | 26.5 | 28.3 | 29.2 | 30 | 28.5 | 28.6 | 27.6 | 26.8 | 26.3 | 25.9 | 25.5 | 24.6 | 25.2 | 24.7 | 23.8 | 23.2 | 22.4 | 21.7 | 21 | 20.5 | 20.3 | 19.5 | 21.1 | 22.2 | 24.5 | 26.2 | 28.1 | 27.5 | 25.2 | 23 | 22 | 21.3 | 21.8 | 21.8 | 21.6 | 21.4 | 20.3 | 19.8 | 19.7 | 20.2 | 20.2 | 19.1 | 20 | 20.8 | 19.8 | 19.6 | 19.3 | 16.2 | 10.2 | 9.3 | 8.9 | 8.9 | 8.6 | 8.5 | 7.8 | 8.1 | 8.1 | 8.5 | 9.1 | 8.3 | 7 | 6.8 | 7.5 | 6.5 | 5.5 | 5.7 | 6.9 | 7.8 | 10.3 | 10.9 | 11.7 | 11.2 | 11.1 | 10.6 | 10.4 | 10.3 | 9.6 | 9 | 8.9 | 8.4 | 7.9 | 8.2 | 8.4 | 7.8 | 7.4 | 6.4 | 5.8 | 6.1 | 7.5 | 8.6 | 9.6 | 11.2 | 12.3 | 12.3 | 12 | 11.8 | 11.6 | 11 | 10.5 | 10.4 | 10.4 | 10 | 9.4 | 9.2 | 9.1 | 8.9 | 8.9 | 9.6 | 9 | 8.4 | 9 | 8.3 | 9.2 | 8.5 | 10 | 9.8 | 12 | 12.7 | 12.5 | 11.8 | 11.4 | 13.9 | 18.7 | 21.9 | 23.7 | 24.7 | 25.3 | 25.4 | 25.6 | 26.1 | 26.2 | 26.4 | 26.8 | 28 | 30.1 | 32.6 | 33 | 33.9 | 34.2 | 33.4 | 33 | 31.9 | 31.1 | 30.4 | 29.9 | 29.9 | 29.7 | 29.3 | 28.7 | 28.5 | 28.6 | 28.7 | 28.5 | 28.3 | 28.7 | 29.5 | 32 | 34.4 | 35.6 | 37.2 | 38.8 | 37.3 | 26.5 | 29.1 | 30 | 30.3 | 30.7 | 30.8 | 30.8 | 30.6 | 30.1 | 29.2 | 28.3 | 26.8 | 20.3 | 20 | 20 | 21.5 | 23.2 | 25 | 25.6 | 26 | 23.3 | 17.9 | 14.8 | 14 | 12.7 | 14.4 | 16.9 | 18.3 | 19.5 | 18.3 | 16.4 | 16.1 | 12.1 | 11.2 | 10.7 | 9.9 | 10.9 | 16.1 | 21.8 | 27.6 | 32.4 | 35.6 | 38.2 | 38.9 | 39.3 | 38.2 | 37.1 | 36 | 34.7 | 34.6 | 33.8 | 33.1 | 32.6 | 32.3 | 31.7 | 31 | 30.5 | 30 | 29.6 | 30.1 | 32.1 | 35.4 | 38.3 | 40.1 | 41.1 | 40.9 | 36.1 | 35.4 | 34.3 | 33.4 | 32.9 | 31.3 | 30.1 | 29.6 | 29.4 | 28.2 | 27.7 | 27.6 | 28.3 | 28.5 | 28.9 | 29.6 | 31.9 | 36.2 | 40.2 | 42.7 | 44 | 44.7 | 44.4 | 32.7 | 29.4 | 26.1 | 24.5 | 21.9 | 20.1 | 19.5 | 19.6 | 20.6 | 20.4 | 19.8 | 20.5 | 19.7 | 20.1 | 20.8 | 21.7 | 21.5 | 22.8 | 24.2 | 25.1 | 26.1 | 24.2 | 22.9 | 23.3 | 21.5 | 19.9 | 18.1 | 18.2 | 18 | 17.3 | 17.1 | 17.1 | 17 | 17.1 | 17 | 17.3 | 18.4 | 23.7 | 30 | 35.5 | 39.8 | 42.1 | 42.9 | 43.3 | 43.6 | 43.3 | 43.2 | 43.5 | 43 | 41.7 | 40.8 | 40.6 | 40.5 | 40.9 | 40.6 | 40.2 | 40.4 | 40.4 | 35.3 | 26.4 | 26 | 26.6 | 27.1 | 28 | 28.5 | 28.5 | 29.3 | 29.7 | 29.5 | 29.1 | 29.1 | 27.1 | 27 | 25.8 | 28.1 | 28.3 | 32 | 35.8 | 37.5 | 38.4 | 39.7 | 35.6 | 34.8 | 38.6 | 44.5 | 46.4 | 45.3 | 44.6 | 30.7 | 26.2 | 23.1 | 22 | 22.1 | 21.8 | 21.7 | 21 | 19.4 | 18.8 | 17.6 | 17.6 | 16.5 | 16.9 | 18.3 | 22.3 | 24.7 | 26.5 | 29.6 | 29.9 | 30.8 | 31.9 | 30.7 | 29.8 | 28.6 | 26.7 | 26.8 | 27.7 | 27.1 | 27.6 | 26.8 | 22.6 | 20.5 | 22.4 | 19.3 | 17.3 | 16.8 | 18 | 21.5 | 22.6 | 21.3 | 21.3 | 22.6 | 24.4 | 22.3 | 25.4 | 28.8 | 30.5 | 31.6 | 32.4 | 33 | 33 | 33.3 | 33.3 | 33.3 | 33.3 | 33.7 | 33.4 | 33.3 | 33.6 | 33.7 | 32.8 | 32.7 | 33.7 | 35 | 34.7 | 33.8 | 32.9 | 32.5 | 32.4 | 31.5 | 31.6 | 32.8 | 33.6 | 33.6 | 33.6 | 33.2 | 32.3 | 32.5 | 30.6 | 30.5 | 32.3 | 34.2 | 35 | 35.1 | 35.6 | 34.8 | 35.6 | 36.1 | 36.6 | 36.9 | 36.9 | 36.8 | 36.4 | 36.2 | 36.1 | 36.2 | 36.5 | 36.4 | 36.3 | 36.3 | 36.4 | 36.3 | 36.5 | 37.1 | 39.1 | 42.7 | 44.8 | 33.2 | 30.7 | 29.9 | 26.4 | 24.1 | 22.3 | 21.7 | 22.4 | 25.7 | 30.3 | 32.8 | 25.4 | 21.7 | 19.8 | 19.4 | 18.5 | 17.6 | 18.4 | 23.8 | 30.9 | 35.3 | 38.2 | 39.3 | 38.8 | 37.6 | 37.7 | 37.5 | 37.8 | 37.4 | 36 | 36 | 36.2 | 36 | 35.5 | 35.6 | 35.5 | 35.4 | 35.3 | 34.9 | 34.7 | 35.4 | 37.7 | 40.7 | 43.6 | 46.5 | 48.6 | 50.1 | 49.4 | 48 | 46.6 | 45.3 | 44 | 42.9 | 41.9 | 41.2 | 41 | 40.8 | 40.5 | 40.3 | 39.7 | 40 | 40.2 | 41.6 | 42.7 | 44.2 | 45.3 | 46.4 | 47.2 | 48.8 | 50.3 | 49.8 | 48.6 | 47.1 | 45.4 | 44.6 | 44 | 43.1 | 42.6 | 42.2 | 41.6 | 41.2 | 40.8 | 40.7 | 40.1 | 40.4 | 42.2 | 44.9 | 42.7 | 44.5 | 46.5 | 48.2 | 36.6 | 30.4 | 32.7 | 33.8 | 33.8 | 33 | 32.7 | 32.1 | 31.2 | 31.8 | 32.3 | 32.5 | 32 | 31.7 | 31.5 | 31.4 | 31.9 | 32.3 | 32.9 | 32.9 | 32.8 | 32 | 31.3 | 30.5 | 29.7 | 30.3 | 30 | 30.1 | 29.7 | 28.9 | 28.7 | 28.8 | 28.4 | 28.4 | 27.9 | 27.3 | 26.9 | 26.5 | 28.7 | 31.2 | 32.6 | 32.1 | 32.7 | 34.3 | 33.6 | 30.8 | 30.9 | 30.9 | 30.6 | 30.2 | 29 | 29.8 | 29.7 | 29.6 | 29.5 | 29.8 | 30.1 | 30.2 | 30.4 | 29.3 | 25.8 | 27.4 | 30.1 | 31.9 | 33.7 | 34.6 | 35.3 | 36 | 36.1 | 35.8 | 35.4 | 35.1 | 34.9 | 34.9 | 35 | 35.1 | 35 | 34.5 | 34.1 | 34.4 | 35.1 | 35.5 | 35.6 | 35.7 | 36.4 | 37.5 | 39.3 | 37.1 | 27.6 | 22.9 | 21 | 19 | 16.9 | 15.1 | 14.4 | 14.1 | 13.9 | 13.9 | 13.6 | 13.6 | 13.4 | 13.5 | 13.7 | 15.3 | 17.9 | 22.3 | 28.1 | 30.9 | 30.7 | 30.5 | 29.6 | 27 | 25 | 23.6 | 22.6 | 21.2 | 19.4 | 18.8 | 18.6 | 18.5 | 18.4 | 18.2 | 17.2 | 17.6 | 18.6 | 19.4 | 21 | 24.6 | 27.8 | 29.9 | 30.7 | 31.1 | 29.6 | 28.7 | 28.4 | 29.1 | 28.3 | 27 | 26 | 25.2 | 24.3 | 24.2 | 24.4 | 23.7 | 23.9 | 24.1 | 25.5 | 26.9 | 28.4 | 31.6 | 37.8 | 43.2 | 47.3 | 47 | 46.9 | 43 | 39.3 | 36.3 | 35.2 | 35.2 | 34.9 | 34.9 | 34.7 | 35.2 | 35.5 | 35.7 | 35 | 34.5 | 33.5 | 33.4 | 32.8 | 32 | 31.5 | 30.8 | 30 | 29.2 | 29.2 | 29.1 | 30.8 | 31.5 | 32.6 | 32.9 | 33.1 | 33.3 | 33.7 | 33.4 | 33.4 | 33.5 | 33.9 | 34.1 | 34.3 | 34.1 | 34.2 | 34.3 | 34.4 | 34.6 | 34.7 | 34.8 | 34.7 | 34.9 | 34.7 | 34.7 | 34.6 | 34.5 | 34.4 | 34.3 | 34.4 | 34.5 | 34.6 | 34.4 | 34 | 32 | 30.6 | 30.1 | 30.8 | 32.3 | 35.9 | 40.4 | 42.4 | 43.7 | 31 | 20.3 | 18.7 | 20.4 | 20.8 | 19.7 | 19.8 | 19.8 | 19.4 | 17.9 | 14 | 13.1 | 13 | 12.5 | 12 | 12 | 13.6 | 15.9 | 19.3 | 22.8 | 24.8 | 25.7 | 25.8 | 25.6 | 24 | 28.3 | 31.9 | 34.1 | 34.5 | 34.4 | 34 | 34 | 33.2 | 32.2 | 28.6 | 28.5 | 27.2 | 26.8 | 27.8 | 29.6 | 33 | 38.1 | 43 | 45.3 | 45.5 | 45.2 | 44 | 43 | 41.9 | 40.9 | 39.9 | 38.9 | 37.5 | 36.3 | 34.7 | 32.8 | 34.2 | 34.9 | 33.8 | 33.1 | 32.9 | 35.1 | 38 | 41.6 | 44.9 | 46.6 | 47.1 | 46.9 | 46 | 43.9 | 41.7 | 40.3 | 39.2 | 37.3 | 35.5 | 33.8 | 32.1 | 30.2 | 28.6 | 28.1 | 27.1 | 27.1 | 26.4 | 29.5 | 32.7 | 38.2 | 43 | 45.5 | 45.9 | 45.7 | 44.8 | 43.7 | 42.8 | 41.7 | 39.9 | 39 | 39.1 | 38.8 | 38.5 | 38.2 | 37.8 | 35.4 | 35.4 | 35.4 | 34.8 | 35.1 | 37 | 41.8 | 45.5 | 46.6 | 45.1 | 46.8 | 48.1 | 48 | 47 | 45.4 | 44.2 | 42.5 | 39.1 | 38 | 37 | 36.3 | 35.4 | 33.9 | 33.8 | 33.6 | 33.2 | 33.8 | 35.4 | 39.6 | 34.6 | 33.6 | 32.9 | 31.9 | 30.8 | 30.6 | 28.8 | 24.4 | 24.7 | 24.4 | 24.4 | 23.5 | 21.3 | 20 | 19.1 | 18.4 | 18.4 | 17.9 | 17.9 | 20 | 22.6 | 27.1 | 32 | 33.2 | 32.8 | 31.3 | 29.1 | 29.5 | 26.7 | 22.5 | 21.5 | 20.9 | 20.3 | 18 | 17.5 | 18.4 | 18.1 | 18.1 | 18 | 17.8 | 18 | 19.8 | 22.5 | 25.8 | 31.2 | 32.9 | 32.9 | 32.2 | 30.2 | 28.1 | 25.7 | 23.7 | 20.6 | 20.2 | 20 | 20 | 18.4 | 18 | 18.5 | 18.6 | 18.8 | 18.2 | 18.2 | 18.3 | 19 | 20.4 | 24 | 29 | 32.1 | 34.1 | 35.2 | 36 | 36.5 | 36.8 | 37.1 | 37.1 | 37.2 | 37.1 | 37.2 | 37.6 | 37.6 | 37.8 | 37.8 | 38 | 38 | 38.2 | 38.7 | 35.1 | 24.9 | 24 | 23.6 | 23.1 | 22.1 | 20.6 | 19.8 | 19.4 | 19 | 18.7 | 18.4 | 18.2 | 18.3 | 19 | 18.8 | 18.9 | 19.1 | 19.6 | 18.3 | 18.8 | 20.3 | 23.9 | 27.4 | 28.8 | 30.2 | 29.9 | 33.1 | 32.2 | 30.8 | 30 | 29.6 | 30.3 | 30.9 | 30.5 | 29.9 | 29.6 | 29 | 27.4 | 26.3 | 26.4 | 26 | 26.3 | 28.3 | 30 | 31.3 | 32.2 | 32 | 32.2 | 31.9 | 31.2 | 30.5 | 30.1 | 29.7 | 29.3 | 29.1 | 29.4 | 29.6 | 29.3 | 29.4 | 29.2 | 29.5 | 29.5 | 29.4 | 29.3 | 29.3 | 29.5 | 29.1 | 28.8 | 29.8 | 30.7 | 30.5 | 29.5 | 28.6 | 28 | 27.4 | 26.9 | 26.9 | 27.2 | 27.5 | 27.9 | 27.1 | 27.3 | 27.9 | 29.1 | 29.6 | 29 | 28.8 | 29.3 | 29.3 | 31.5 | 33 | 33.3 | 34.5 | 36.1 | 37.2 | 37.9 | 38 | 37.7 | 37.2 | 36.7 | 36.4 | 36.1 | 35.9 | 35.5 | 35.5 | 35.3 | 35 | 34.8 | 34.7 | 34.4 | 34.3 | 34.3 | 34.4 | 34.4 | 34.3 | 34.5 | 34.6 | 34.6 | 34.1 | 33.8 | 33.7 | 34 | 34.4 | 34.8 | 35.1 | 35.3 | 35.5 | 35.5 | 35.7 | 35.7 | 36 | 36.3 | 36.6 | 37.6 | 26.5 | 22.6 | 21.1 | 20.6 | 20.2 | 19.8 | 19.2 | 18.9 | 18.2 | 17.3 | 17.2 | 16.9 | 17.1 | 17.2 | 17.3 | 17 | 16.1 | 15.9 | 16.4 | 17.4 | 18.1 | 20.2 | 21.9 | 22.1 | 21.5 | 21.6 | 19 | 18 | 17.6 | 17.3 | 17.1 | 16.8 | 16.7 | 16.4 | 15.7 | 15.3 | 15.1 | 15.3 | 15.6 | 15.3 | 15.9 | 16.7 | 21.1 | 27.1 | 31.6 | 35.3 | 27.2 | 25.2 | 24.8 | 24.8 | 24.8 | 23.5 | 20 | 18.7 | 16.7 | 15.9 | 15.2 | 14.9 | 14.2 | 14.2 | 13.7 | 13.5 | 14.2 | 16.5 | 19.9 | 25.7 | 31.5 | 32.7 | 32 | 27.7 | 26.8 | 25.8 | 24.1 | 21.7 | 20 | 16.9 | 15.5 | 14.2 | 13.6 | 13 | 13 | 12.6 | 13 | 13.7 | 15.7 | 18.8 | 25.4 | 32.5 | 35.8 | 36.3 | 38 | 37.7 | 32.4 | 24.6 | 22.2 | 20.3 | 18.4 | 17.2 | 16.2 | 16.2 | 15.6 | 15.2 | 14.2 | 13.6 | 13.6 | 13.7 | 15.2 | 17.9 | 21.8 | 26.5 | 31.3 | 31.4 | 31.6 | 30.7 | 31.1 | 28.9 | 27.4 | 25.8 | 23.8 | 19.5 | 17.5 | 17 | 16.1 | 15.7 | 15.5 | 15 | 12.9 | 12.5 | 15 | 18.9 | 24.1 | 28.6 | 34 | 21.4 | 31.2 | 36.4 | 39 | 40.2 | 40.7 | 40.5 | 40.4 | 39.9 | 39.6 | 39 | 38.4 | 39 | 39.2 | 39.6 | 41.2 | 44.1 | 48.7 | 52 | 53.4 | 29.5 | 29.5 | 29.5 | 29.4 | 29.5 | 29 | 29.3 | 29.5 | 29.3 | 28.5 | 28.5 | 28 | 27.6 | 27.8 | 27.9 | 27.5 | 28.9 | 29.6 | 30 | 29.7 | 29.7 | 29.6 | 29.6 | 29.5 | 29.8 | 29.6 | 29 | 28.7 | 28.3 | 28 | 27.9 | 27.9 | 27.7 | 27.8 | 27.9 | 27.7 | 27.6 | 27.8 | 27.6 | 28.2 | 29.6 | 29.5 | 29.6 | 29.5 | 29.4 | 29.5 | 29.8 | 29.7 | 29.3 | 28.4 | 28.3 | 27.9 | 27.6 | 27.5 | 27.7 | 27.8 | 27.8 | 27.8 | 27.8 | 27.7 | 27.6 | 29.1 | 30 | 29.7 | 29.7 | 29.6 | 29.5 | 29.4 | 29.6 | 29.9 | 29.8 | 29.1 | 29 | 28.6 | 28.4 | 28 | 27.5 | 27.7 | 27.7 | 27.7 | 27.9 | 27.6 | 27.8 | 29.3 | 29.7 | 29.5 | 29.5 | 29.3 | 29.1 | 29.4 | 29.6 | 29.6 | 29.6 | 29.5 | 28.2 | 28.5 | 28.2 | 27.6 | 27.7 | 27.6 | 27.6 | 27.6 | 27.8 | 27.7 | 27.6 | 27.6 | 27.5 | 27.5 | 27.7 | 27.5 | 27.9 | 27.9 | 28 | 28 | 27.8 | 27.7 | 27.7 | 27.7 | 27.7 | 27.6 | 27.6 | 27.5 | 27.6 | 27.6 | 27.6 | 27.7 | 27.7 | 28.1 | 29.2 | 29.9 | 29.7 | 29.7 | 29.6 | 29.5 | 29.8 | 29.6 | 29.1 | 28.8 | 28.1 | 27.7 | 27.6 | 27.7 | 27.6 | 27.6 | 27.5 | 27.5 | 27.5 | 27.6 | 28 | 28 | 29.5 | 29.5 | 29.6 | 29.6 | 29.4 | 29.2 | 29.5 | 29.6 | 29.4 | 29.5 | 29.5 | 29.5 | 29.3 | 29.3 | 29.5 | 29.2 | 28.9 | 29.6 | 29.4 | 29.5 | 29.5 | 29.4 | 29.5 | 29.8 | 29.8 | 29.6 | 29.4 | 29.3 | 29.3 | 29.7 | 29.6 | 29.3 | 28.8 | 29.4 | 29.6 | 29.4 | 29.6 | 29.5 | 29 | 29.3 | 29 | 28.3 | 28.1 | 29.3 | 29.6 | 30 | 29.9 | 29.8 | 29.8 | 29.5 | 29.7 | 28.9 | 28.9 | 28.5 | 28.4 | 28.6 | 27.8 | 27.7 | 27.6 | 27.6 | 27.6 | 27.7 | 27.6 | 27.6 | 27.6 | 27.7 | 27.8 | 27.7 | 27.8 | 28.5 | 27.9 | 27.6 | 28.6 | 28.2 | 28.4 | 28 | 27.8 | 27.9 | 27.6 | 27.6 | 27.6 | 27.6 | 27.6 | 27.6 | 27.6 | 27.6 | 27.9 | 27.5 | 28.9 | 30 | 30 | 29.7 | 29.4 | 29.5 | 29.5 | 29.2 | 28.5 | 28.8 | 28.5 | 28 | 27.8 | 27.6 | 27.7 | 27.5 | 27.6 | 27.6 | 27.6 | 27.6 | 27.8 | 27.6 | 28.8 | 29.9 | 30.1 | 30 | 29.8 | 29.5 | 29.4 | 29.5 | 29.7 | 29.4 | 29.6 | 29.6 | 29.4 | 29.3 | 29.4 | 29.4 | 29.5 | 29.4 | 29.5 | 29.6 | 29.5 | 29.5 | 29.1 | 29.8 | 30.3 | 29.7 | 29.6 | 29.4 | 29.4 | 29.8 | 29.6 | 29.8 | 28 | 28.9 | 29.3 | 29.1 | 28.6 | 28.4 | 28.3 | 28 | 28.1 | 27.8 | 28.5 | 29.5 | 28.8 | 29.6 | 29.9 | 29.8 | 29.7 | 29.6 | 29.4 | 29.5 | 29.6 | 29.7 | 29.6 | 29.7 | 29.5 | 29.5 | 29.5 | 29.4 | 29.4 | 29.5 | 29.5 | 29.5 | 29.5 | 29.6 | 29.4 | 29.6 | 29.9 | 29.9 | 29.7 | 29.3 | 29.3 | 29.3 | 29.7 | 29.5 | 29.5 | 29.4 | 29.4 | 29.6 | 29.5 | 29.6 | 29.4 | 29.6 | 29.5 | 29.5 | 29.5 | 29.5 | 29.5 | 29.5 | 29.7 | 33.1 | 38.9 | 41.4 | 40.8 | 39.4 | 40.1 | 43.5 | 37.1 | 34 | 34.6 | 31 | 29 | 28.2 | 27.6 | 28.7 | 28.9 | 27.9 | 27.8 | 28.1 | 30.1 | 32.6 | 36.4 | 42 | 45.8 | 40.4 | 41.2 | 42.8 | 34.5 | 31.7 | 29 | 27.9 | 26.8 | 26.5 | 25.5 | 26.2 | 25.9 | 25.4 | 25 | 24.2 | 23.5 | 24.5 | 26.7 | 29.8 | 34.3 | 37.7 | 37.8 | 36.5 | 33 | 32.2 | 30.3 | 33.5 | 35.7 | 36.9 | 38 | 38.3 | 38.2 | 37.7 | 37.1 | 37.1 | 37.6 | 37.2 | 37 | 37.8 | 38.4 | 39.7 | 42.7 | 37.8 | 36.7 | 36.8 | 36.9 | 33 | 32.5 | 31.1 | 30.3 | 28 | 25.8 | 25.2 | 25.6 | 25.7 | 25.3 | 25.9 | 25.3 | 24.9 | 24.8 | 25.7 | 25.3 | 25.3 | 27 | 25.9 | 31 | 34.1 | 33.7 | 33.5 | 36.5 | 37.8 | 38.4 | 38.2 | 37.7 | 37.9 | 38.4 | 37.8 | 38.3 | 38.6 | 39.5 | 40.1 | 39.6 | 38 | 37.9 | 39.7 | 35.8 | 31 | 31.3 | 29 | 30 | 31.8 | 34.1 | 35.4 | 36.1 | 36.2 | 36.5 | 36.8 | 35.5 | 35.8 | 35.1 | 35 | 35 | 34.6 | 34 | 34.1 | 35 | 37.1 | 41.3 | 42.8 | 45.2 | 45.3 | 44.4 | 43.2 | 42.4 | 41.3 | 39.1 | 37 | 38.1 | 38.2 | 38.8 | 38.2 | 38.5 | 39.3 | 38.8 | 39.2 | 38.8 | 39.5 | 41.1 | 43.1 | 45.6 | 47.1 | 40.3 | 37.7 | 35.9 | 22.9 | 21.4 | 21 | 21 | 20.9 | 20.7 | 20.9 | 21 | 20.7 | 21.1 | 20.8 | 20.8 | 21 | 20.8 | 20.9 | 20.9 | 21 | 21.2 | 21.3 | 21.3 | 21.6 | 21.5 | 21.5 | 21.1 | 21.2 | 21.1 | 20.7 | 20.4 | 20.3 | 20.7 | 20.5 | 20.6 | 20.8 | 20.6 | 20.4 | 20.7 | 21 | 21.1 | 22.1 | 21.9 | 21.4 | 21.5 | 21.5 | 23 | 23.6 | 24.3 | 23.3 | 23.1 | 23.2 | 23.3 | 23 | 23.1 | 23.1 | 23.1 | 23 | 23 | 23.2 | 23.1 | 23.1 | 23 | 23.3 | 23.4 | 23.6 | 23.4 | 23.4 | 23.2 | 23.3 | 23.3 | 23.4 | 23.4 | 23.4 | 23.2 | 23 | 23.5 | 23.2 | 23.1 | 23.2 | 23.1 | 23 | 23.1 | 23.1 | 23.1 | 23.4 | 23.5 | 26.1 | 26.1 | 28 | 26.9 | 24.2 | 23.4 | 25 | 25.4 | 25.3 | 25.2 | 25.2 | 25.2 | 25.4 | 25.3 | 25.4 | 25.2 | 25.2 | 25.2 | 25.2 | 25.3 | 25.5 | 25.9 | 26.1 | 31.9 | 40.8 | 45.9 | 49 | 50.6 | 50.6 | 50.4 | 49.8 | 49.5 | 48.9 | 47.7 | 47.2 | 46.6 | 45.1 | 43.9 | 43.6 | 44 | 44.6 | 45.2 | 45.9 | 46.6 | 47.9 | 49.4 | 49.6 | 50.4 | 50.5 | 50.7 | 50 | 48.8 | 48.1 | 47.6 | 47.2 | 46.4 | 46.5 | 46.3 | 46.2 | 45.7 | 45.2 | 45.1 | 45 | 45 | 44.9 | 44.8 | 45.8 | 46.9 | 49.2 | 50.6 | 51.8 | 52.2 | 51.3 | 50.8 | 50.8 | 50.3 | 49.5 | 49.3 | 48.8 | 48.2 | 47.8 | 47.5 | 47.2 | 46.6 | 46.1 | 46.2 | 46.6 | 44 | 26.3 | 25.5 | 25.6 | 25 | 24.5 | 24.7 | 29.5 | 24.8 | 22.7 | 22.3 | 21.9 | 22 | 21.7 | 21.9 | 21.9 | 21.8 | 21.8 | 21.8 | 22 | 22 | 22.2 | 22.5 | 23.3 | 24.7 | 24 | 24.8 | 23.3 | 23.2 | 24.3 | 23.9 | 22.8 | 22.7 | 22.5 | 22.4 | 22.4 | 22.5 | 22.4 | 22.2 | 22.3 | 22.2 | 22 | 22.2 | 22.4 | 22.8 | 22.9 | 23.2 | 23.5 | 23.2 | 23.2 | 23 | 23.2 | 22.8 | 22.8 | 22.7 | 22.6 | 22.9 | 22.6 | 22.5 | 22.4 | 22.5 | 22.6 | 22.5 | 22.4 | 22.5 | 22.6 | 22.8 | 23 | 23.5 | 23.6 | 23.4 | 23.4 | 23.1 | 23 | 23.1 | 23 | 22.9 | 22.6 | 22.7 | 22.6 | 22.6 | 22.4 | 22.4 | 22.4 | 22.5 | 22.1 | 22.1 | 22.2 | 22.5 | 22.7 | 23.5 | 23.5 | 23.5 | 23.5 | 23.3 | 23.1 | 23.3 | 23 | 22.9 | 22.6 | 22.5 | 22.4 | 22.6 | 22.5 | 22.5 | 22.3 | 22.3 | 22.4 | 22.5 | 22.6 | 22.6 | 22.9 | 23.4 | 23.6 | 23.7 | 23.6 | 23.4 | 23.4 | 23.7 | 23.2 | 22.8 | 22.6 | 22.7 | 22.5 | 22.6 | 22.5 | 22.4 | 22.3 | 22.2 | 22.2 | 22.3 | 22.5 | 22.8 | 23.1 | 24.2 | 24.5 | 25.4 | 24 | 24.7 | 25.7 | 25.4 | 24.9 | 24.6 | 24.6 | 24.6 | 24.4 | 24.3 | 24.5 | 24.3 | 24.3 | 24.2 | 24.3 | 24.6 | 24.6 | 24.4 | 24.5 | 24.5 | 24.5 | 24.8 | 24.3 | 24.3 | 24.4 | 24 | 24.2 | 24.2 | 24.3 | 24.1 | 24.2 | 24.4 | 24.4 | 24.3 | 24.2 | 24.6 | 24.7 | 24.6 | 24.7 | 24.6 | 24.5 | 25.8 | 26.2 | 25 | 25.3 | 24.6 | 24.2 | 24.3 | 24.4 | 24 | 24.2 | 24.3 | 24.3 | 24.1 | 24.1 | 24.4 | 24.3 | 24.8 | 24.8 | 24.5 | 24.5 | 24.4 | 24.3 | 24.5 | 24.5 | 24.4 | 24.5 | 24.8 | 24.9 | 24.7 | 24.4 | 24.5 | 24.4 | 24.5 | 24.6 | 24.7 | 25 | 24.6 | 24.1 | 24.4 | 24 | 24.8 | 24.8 | 24.7 | 24.5 | 24.8 | 25 | 25 | 24.9 | 25 | 25 | 25.1 | 25.1 | 25 | 24.5 | 24.6 | 24.8 | 24.6 | 24.5 | 24.7 | 24.7 | 24.3 | 24.6 | 24.6 | 24.7 | 24.9 | 25.1 | 25.2 | 25 | 24.9 | 24.9 | 25 | 24.9 | 25.2 | 25.2 | 25.1 | 25.1 | 25.1 | 25.2 | 25.1 | 24.9 | 25.1 | 25 | 25.4 | 24.9 | 24.9 | 25 | 24.8 | 25 | 25.2 | 25.1 | 25 | 25 | 25.1 | 25.1 | 25.2 | 25.1 | 25.2 | 25.2 | 24.9 | 25.2 | 24.9 | 24.8 | 25 | 25.2 | 25.3 | 24.9 | 24.8 | 24.9 | 24.8 | 24.8 | 27.2 | 31.6 | 34.1 | 34.9 | 34.7 | 32.4 | 33.3 | 37.1 | 39.2 | 36 | 38.9 | 40.1 | 40.8 | 40.8 | 41 | 41.4 | 40.2 | 29.1 | 25.3 | 25.7 | 27 | 30.5 | 37.3 | 29.6 | 35 | 39.4 | 41.9 | 43.3 | 43.5 | 43.6 | 43.8 | 44.1 | 44.2 | 44.3 | 44.4 | 44.3 | 43.8 | 43.3 | 43 | 43.1 | 42.9 | 34.7 | 29.2 | 29.3 | 29.8 | 31.8 | 31.2 | 29.6 | 29.2 | 28.5 | 27.9 | 28.7 | 28.9 | 28.6 | 29 | 28.1 | 28.3 | 28.1 | 28.3 | 27.5 | 27.1 | 27.3 | 27.4 | 27.6 | 29.3 | 31.7 | 34.7 | 34 | 34.6 | 33.6 | 33.2 | 31.3 | 30.2 | 29.1 | 28.8 | 27.8 | 27.4 | 27.5 | 26.3 | 25.9 | 25.7 | 25.7 | 25.6 | 26 | 27 | 31.5 | 28.7 | 31.6 | 36 | 39 | 42.2 | 43.9 | 45.4 | 45.6 | 45.4 | 45 | 43.9 | 43.4 | 43.2 | 42.5 | 41.6 | 40.8 | 40.5 | 40.3 | 39.9 | 40 | 40.9 | 43.1 | 46.3 | 48.6 | 50 | 50.6 | 50.9 | 50.4 | 49.3 | 36.6 | 32.9 | 30.4 | 29.1 | 28.5 | 27.7 | 27 | 26.1 | 25.3 | 23.8 | 22.4 | 22.1 | 23.1 | 25.6 | 31.4 | 37.8 | 42.9 | 46.3 | 48.5 | 50.1 | 50.7 | 50.5 | 49.9 | 48.9 | 47.8 | 46.8 | 46.2 | 46.1 | 45.5 | 44.5 | 43.7 | 42.9 | 42.4 | 42.1 | 42 | 42.4 | 44 | 46.1 | 49.1 | 50.8 | 52.4 | 53.4 | 53.4 | 52.8 | 51.8 | 50.6 | 49.3 | 48.4 | 47.9 | 47.6 | 46.5 | 46.3 | 45.8 | 45.7 | 45.5 | 45.5 | 45.7 | 46.1 | 46.7 | 47.8 | 49.7 | 51.7 | 52.8 | 53.2 | 53.4 | 33.9 | 31 | 29.3 | 27.9 | 27.6 | 25.9 | 23.8 | 23.1 | 22.3 | 22.3 | 22 | 22.4 | 22.3 | 22.7 | 24.5 | 28.6 | 33.6 | 33 | 35.1 | 37 | 36.6 | 35.1 | 33.1 | 31.6 | 30.3 | 28.9 | 28.3 | 26.6 | 24 | 23.3 | 22.7 | 22 | 22.2 | 22.3 | 21.5 | 22.7 | 24.7 | 27.7 | 33.4 | 37.1 | 38.4 | 38.7 | 38 | 36.2 | 34.3 | 32.8 | 31.8 | 29 | 27.7 | 26.6 | 25.6 | 24.8 | 24.1 | 23.6 | 23.1 | 22.8 | 22.4 | 22.8 | 25.5 | 28.4 | 33.2 | 36.7 | 37.8 | 42 | 33.3 | 31.7 | 30.3 | 27.5 | 26.5 | 25.3 | 24.4 | 24 | 23.2 | 22.8 | 23.5 | 23.6 | 26 | 32.9 | 38.2 | 41.9 | 46.2 | 49.5 | 51.3 | 51.8 | 51 | 49.7 | 48.6 | 47.6 | 46.8 | 46.5 | 46.9 | 47.1 | 47.3 | 47 | 46.8 | 46.5 | 46.1 | 45.8 | 45.8 | 46 | 45.8 | 46.8 | 47.2 | 40.5 | 37.7 | 41.2 | 41 | 40.1 | 38.4 | 37.1 | 37.2 | 37.2 | 36.6 | 36 | 35.9 | 35.8 | 36.3 | 36.6 | 36.7 | 36.6 | 34.8 | 35.3 | 38 | 37.7 | 36.4 | 35 | 35.1 | 34.4 | 34.1 | 32.6 | 31.4 | 30 | 28.5 | 27.5 | 28 | 28.2 | 27.5 | 25.3 | 23.7 | 23.1 | 22.5 | 22.9 | 25.1 | 27.8 | 30.3 | 34.1 | 33.9 | 33.9 | 32.9 | 31.7 | 31.7 | 30.7 | 29.7 | 28.5 | 27.5 | 26.8 | 26.2 | 24.2 | 23.2 | 22.2 | 21.8 | 21.8 | 21.3 | 21 | 22.9 | 25.4 | 27.6 | 31.8 | 35.2 | 36.9 | 36.3 | 37.3 | 35.6 | 33.9 | 32.2 | 31 | 29.8 | 29 | 28.8 | 28.5 | 27.8 | 26.2 | 24.8 | 24 | 23.6 | 23.7 | 24.2 | 25.3 | 28.6 | 34.1 | 37.4 | 37.6 | 36.4 | 35.3 | 34.3 | 33.5 | 32.2 | 30.8 | 29.2 | 28.2 | 27.2 | 25.9 | 25.3 | 25.5 | 26.8 | 27.3 | 27.4 | 27.5 | 27.5 | 27.3 | 32.2 | 35.6 | 38.2 | 40.6 | 42.7 | 43.8 | 44.7 | 45.1 | 45.6 | 45.9 | 45.7 | 32.6 | 29 | 27.4 | 26.6 | 26.3 | 26.1 | 26.1 | 25.6 | 25.4 | 25.5 | 26.7 | 28.7 | 32.9 | 31.9 | 32.4 | 33.5 | 36.9 | 42.3 | 45.4 | 47 | 48 | 48.3 | 48.5 | 48.2 | 48 | 48.1 | 48.3 | 48.2 | 48.1 | 47.7 | 47.7 | 47.7 | 47.8 | 48.3 | 49.7 | 51.2 | 53.3 | 53.6 | 53.3 | 53 | 52 | 51.5 | 51.2 | 51 | 50.7 | 50.5 | 50.1 | 49.8 | 49.2 | 48.3 | 47.6 | 47.2 | 34.2 | 30.3 | 29.4 | 30.8 | 31.9 | 32.2 | 32.2 | 32.8 | 30.8 | 30.2 | 30.2 | 29.6 | 29 | 28.7 | 28.4 | 28.4 | 29 | 29 | 28.6 | 28.5 | 28.5 | 28.5 | 28.4 | 28.6 | 29 | 29.2 | 30.2 | 32.3 | 32.8 | 34.1 | 33.9 | 33.7 | 32.5 | 34.3 | 36 | 37.1 | 37.2 | 37.2 | 37 | 36.9 | 36.3 | 34.9 | 33.9 | 33.3 | 32.5 | 31.5 | 31.7 | 32.7 | 35.9 | 39 | 36.3 | 36.5 | 35.9 | 34.8 | 33.7 | 33.1 | 32.7 | 31.7 | 30.2 | 29.3 | 27.4 | 25.7 | 24.4 | 23.7 | 23.1 | 22.9 | 22.4 | 22.6 | 23.2 | 25.2 | 28.1 | 33.9 | 37.8 | 38.5 | 38.2 | 37.4 | 36.1 | 34.7 | 33.5 | 32.4 | 30.6 | 28.7 | 26.5 | 25.2 | 24.3 | 23.7 | 23.8 | 23.8 | 23.5 | 22.8 | 24 | 26 | 28.6 | 33.6 | 37.5 | 41.2 | 41.1 | 36.4 | 33.7 | 32.5 | 31.7 | 31 | 30.4 | 29.3 | 27.8 | 25.9 | 24.7 | 24.2 | 23.8 | 23.2 | 22.8 | 22.3 | 22.6 | 24.3 | 27 | 33.4 | 35.8 | 36.2 | 36.5 | 37.7 | 37.1 | 35.7 | 35.1 | 33.4 | 32.2 | 36.9 | 39.9 | 42.2 | 43.6 | 44.2 | 44.6 | 44.5 | 44.2 | 44 | 43.4 | 43.6 | 44.5 | 46.8 | 50.6 | 53 | 54.2 | 54.8 | 54.8 | 54.3 | 53.1 | 52.1 | 51 | 50.2 | 49.4 | 49 | 48.1 | 47.3 | 46.4 | 45.4 | 44.5 | 44.1 | 43.7 | 43.6 | 44.4 | 46.4 | 50.7 | 53.7 | 55 | 56.1 | 56.3 | 55.9 | 34.1 | 31.5 | 29.3 | 27.9 | 27.5 | 32.9 | 34.8 | 35.9 | 35.7 | 35.3 | 35.8 | 35.3 | 34.3 | 34.7 | 31.1 | 33.5 | 37.7 | 38.1 | 38 | 36.2 | 35 | 33.3 | 32.3 | 31.4 | 32.3 | 35.9 | 37.7 | 38.3 | 38.4 | 38.1 | 38 | 37 | 34.9 | 33.5 | 32.3 | 33.2 | 28.8 | 25.7 | 25.8 | 25.7 | 25.6 | 25.5 | 25.5 | 25.6 | 25.5 | 25.4 | 25.3 | 25.2 | 25 | 25.2 | 25.1 | 25.1 | 25.1 | 25 | 25 | 25 | 25.2 | 25.3 | 25.3 | 25.4 | 25.5 | 25.7 | 25.8 | 25.5 | 25.1 | 25.2 | 25.1 | 25.1 | 25.1 | 25.3 | 25.4 | 25.5 | 25.4 | 25.4 | 25.3 | 24.7 | 23.9 | 23.7 | 24.1 | 25.1 | 25.5 | 25.5 | 26.2 | 27.6 | 28.9 | 29.2 | 28.9 | 28.4 | 28 | 27.2 | 26.5 | 26.5 | 26.2 | 25.8 | 25.7 | 25.7 | 25 | 24.4 | 24.4 | 23.6 | 23.3 | 24.3 | 26.2 | 26.3 | 26.8 | 27.6 | 28.3 | 27.8 | 28.4 | 26 | 25.8 | 25.8 | 25.5 | 25 | 25.3 | 25.1 | 25 | 25.2 | 24.8 | 24.9 | 24.6 | 24.9 | 25.1 | 28.7 | 31.9 | 34.1 | 34.3 | 33.6 | 31.9 | 32 | 31.9 | 31.2 | 30.2 | 29.8 | 29.8 | 29.9 | 29.6 | 28.4 | 27.8 | 27.6 | 27.6 | 27.4 | 28.1 | 29.5 | 32.3 | 33.2 | 35.5 | 37.2 | 37.5 | 35.5 | 34.8 | 33.5 | 38 | 40 | 33.7 | 31.9 | 31.7 | 31.6 | 31.4 | 32 | 32.1 | 32.8 | 31.6 | 31.5 | 31.1 | 30.9 | 30.7 | 35 | 38.5 | 40.8 | 42.2 | 43.3 | 43.9 | 44.2 | 44.3 | 44.5 | 44.7 | 44.6 | 44.6 | 44.6 | 44.2 | 43.9 | 43.8 | 43.8 | 43.9 | 44 | 44.1 | 43.3 | 32.3 | 32 | 33.3 | 34.2 | 35 | 33.8 | 33.1 | 32.3 | 31.9 | 30.9 | 30.1 | 29.8 | 29.8 | 29.8 | 29.9 | 29.7 | 29.4 | 29.2 | 28.9 | 28.7 | 29 | 29.3 | 29.8 | 30.7 | 36.8 | 40.9 | 37 | 37.4 | 35.9 | 34.5 | 33.4 | 31.8 | 33.1 | 33.2 | 32.3 | 30.6 | 30.4 | 30.2 | 26.9 | 25.8 | 25.7 | 25.8 | 26.5 | 28.2 | 36.8 | 37.5 | 38.7 | 38.6 | 37 | 35.1 | 33.9 | 33.6 | 32 | 31.2 | 30.8 | 31 | 28 | 27.2 | 26.4 | 26.1 | 25.4 | 25.8 | 25.8 | 26.3 | 27.8 | 31.1 | 35.2 | 37.1 | 39.1 | 39 | 37.2 | 36.6 | 35.3 | 34.2 | 32.9 | 31.6 | 30.6 | 30 | 30.5 | 35.2 | 38.3 | 40.3 | 41.5 | 42.3 | 43 | 43.7 | 42.9 | 33.9 | 38.1 | 40.5 | 41 | 40.2 | 38.3 | 41.2 | 43 | 42.9 | 42.1 | 39.4 | 32.6 | 30.4 | 28.6 | 27.6 | 27.1 | 26.9 | 26.3 | 26.6 | 26.1 | 26.6 | 28.8 | 31.8 | 37.3 | 43 | 46.6 | 45 | 43.5 | 42.8 | 42.8 | 42 | 41.3 | 40.4 | 39.8 | 37.5 | 31 | 30 | 29.2 | 28.9 | 28.3 | 27.6 | 28 | 28.6 | 30.5 | 33.9 | 35.4 | 37.7 | 38.8 | 38.2 | 36.6 | 34.5 | 34 | 33.4 | 32.8 | 32.8 | 37.4 | 40.2 | 35.2 | 38.7 | 40.2 | 40.8 | 41.2 | 40.9 | 41 | 41.7 | 41.5 | 43.2 | 45.7 | 47.7 | 48.2 | 49.9 | 49.7 | 41.4 | 37.4 | 35.8 | 34.6 | 33.2 | 32.2 | 31.9 | 31.9 | 30.7 | 30.7 | 29.8 | 31.9 | 34.1 | 34.9 | 29.6 | 28.9 | 30.6 | 33 | 35.5 | 39.1 | 39.3 | 39.2 | 37.9 | 36.2 | 34.6 | 33.5 | 32.5 | 36.3 | 39.3 | 40.5 | 40.4 | 40.2 | 39.7 | 38.8 | 38.1 | 37.7 | 37.1 | 38.6 | 37.2 | 32.3 | 32.3 | 33.9 | 34.6 | 34.8 | 34.4 | 34.4 | 34.5 | 38 | 39.5 | 40.1 | 40.3 | 40.1 | 40 | 40.2 | 39.8 | 39.7 | 39.3 | 39.1 | 39 | 38.8 | 38.8 | 39.4 | 40.6 | 40.6 | 40.9 | 41.6 | 41.7 | 41.1 | 40.8 | 40.1 | 39.8 | 39.5 | 39.6 | 39.5 | 39.8 | 39.8 | 39.9 | 39.6 | 39.4 | 32.7 | 28.4 | 28.8 | 30.1 | 32.5 | 34.5 | 38.2 | 41.5 | 41.1 | 45 | 45 | 44.6 | 44 | 43.2 | 42.6 | 37.9 | 32.4 | 31.3 | 30.4 | 29.4 | 28.6 | 28.1 | 27.9 | 27.4 | 27.7 | 28.8 | 30.8 | 33.5 | 36.8 | 40.2 | 39.9 | 38.9 | 38.7 | 36.2 | 34.6 | 33.4 | 31.9 | 31.5 | 29.7 | 31.1 | 27.6 | 26.3 | 25.8 | 25.3 | 24.4 | 24.3 | 24.2 | 25.6 | 28.3 | 34.8 | 38.7 | 41.3 | 40.8 | 38.8 | 37.1 | 35.2 | 33.8 | 32.4 | 31.6 | 31.3 | 30.8 | 30.5 | 30.4 | 28.4 | 26.9 | 26.8 | 26.6 | 25.9 | 26.1 | 27.4 | 29.8 | 34.7 | 39.9 | 39.9 | 37.9 | 37.7 | 37.5 | 35.4 | 34.6 | 33.7 | 32.6 | 31.5 | 30.9 | 30.7 | 29.1 | 27.4 | 26.4 | 25.5 | 25.2 | 25 | 25 | 26 | 28.7 | 32.4 | 39.8 | 40.7 | 41.2 | 40.4 | 39.3 | 37.1 | 35.3 | 34.1 | 32.9 | 32.2 | 30.3 | 28.8 | 27.8 | 27.2 | 27 | 26.5 | 26.2 | 25.6 | 25.6 | 26 | 28.8 | 30.8 | 35.7 | 41.2 | 43.5 | 46.5 | 48.5 | 48.4 | 47.3 | 45.9 | 44.5 | 44.1 | 43.5 | 42.2 | 41 | 40.7 | 41 | 40.9 | 39.2 | 36.6 | 36.2 | 35.3 | 37 | 39.7 | 44.7 | 48.5 | 48.5 | 44.7 | 43 | 41.2 | 38.8 | 37.1 | 35.3 | 34 | 32.7 | 31.4 | 30.3 | 29.6 | 29.9 | 30 | 29.3 | 29.1 | 28.7 | 29.1 | 31.5 | 33.5 | 37.9 | 40.3 | 42.3 | 42.5 | 41.3 | 39.5 | 39.6 | 42.7 | 45.3 | 46.7 | 47.4 | 48.1 | 48.5 | 49.1 | 49 | 49.4 | 49.5 | 48.4 | 48.3 | 48.6 | 49 | 49.8 | 52 | 53.7 | 47.5 | 44.7 | 40.1 | 37.7 | 35.9 | 39.2 | 41.4 | 42 | 43 | 44.2 | 44.2 | 44.2 | 44.4 | 44.6 | 43.9 | 43.7 | 43.6 | 43.7 | 35.9 | 39.9 | 41.6 | 43.7 | 41.1 | 39.8 | 39.8 | 40 | 39.5 | 39 | 39.2 | 39.1 | 38.1 | 38.4 | 37.7 | 38.3 | 38.3 | 37.8 | 32.8 | 30.2 | 30.3 | 32 | 35.3 | 36.8 | 40.2 | 40.7 | 40.2 | 37.9 | 34.8 | 33.7 | 32.8 | 32.3 | 32.1 | 32.2 | 31.7 | 31.4 | 33.8 | 33 | 31.6 | 31.4 | 31 | 32.8 | 33.7 | 33.6 | 35.5 | 38.2 | 39.4 | 38.5 | 36 | 35 | 33.2 | 32.3 | 29.4 | 25.9 | 25 | 25.6 | 24 | 24.5 | 24.8 | 24 | 23.6 | 23.9 | 24.4 | 25.4 | 26.8 | 28.7 | 32.8 | 35.6 | 37.3 | 37.7 | 39.5 | 38.8 | 37.2 | 35.5 | 34.2 | 33.4 | 33.2 | 34.1 | 35.1 | 32.5 | 32.1 | 31.8 | 29.5 | 28.7 | 28.3 | 28.2 | 29.8 | 33.4 | 38.3 | 41.8 | 44.3 | 47.4 | 47.1 | 46.3 | 45.8 | 45.3 | 45 | 44.7 | 44.3 | 44.3 | 44.4 | 44.2 | 43.8 | 43.4 | 43.2 | 43.5 | 43.7 | 44 | 44.5 | 45 | 46.9 | 49.2 | 49.3 | 49.5 | 41.1 | 36.4 | 34.6 | 33.5 | 32.8 | 32.2 | 32.2 | 31.8 | 30.7 | 29.9 | 29.6 | 29.6 | 28.8 | 30.1 | 29.7 | 30.6 | 31.6 | 32.6 | 34.4 | 36.1 | 40.5 | 40.7 | 40.3 | 38.8 | 35 | 33.4 | 32.4 | 32 | 32.2 | 30.9 | 30.5 | 29.4 | 28.3 | 27.6 | 27 | 26.8 | 26.4 | 26.7 | 27.1 | 28.7 | 32.5 | 36 | 36.7 | 38.6 | 39 | 36.7 | 35.1 | 35.2 | 34.2 | 33.6 | 35 | 35.1 | 31.3 | 30.1 | 28.6 | 28.1 | 27.5 | 26.4 | 25.7 | 26 | 26.3 | 27.3 | 30.3 | 35.3 | 40.6 | 40.6 | 39.8 | 38 | 35.3 | 34.5 | 33.9 | 33.4 | 32.9 | 32.1 | 31.5 | 30.7 | 30.6 | 30.2 | 29.6 | 29.6 | 29.5 | 28.9 | 28.9 | 29.3 | 30.7 | 34.5 | 39.9 | 44.3 | 47 | 47.1 | 46.9 | 46.4 | 30.8 | 28.2 | 32.9 | 36.3 | 38.6 | 40.2 | 41.5 | 42.2 | 42.4 | 42.2 | 42 | 42 | 41.9 | 42.3 | 43.9 | 46.5 | 46.8 | 46.7 | 46.9 | 46.8 | 31.8 | 29.5 | 26.9 | 25.8 | 28.5 | 33 | 35.9 | 37.8 | 38.4 | 39.6 | 40.7 | 40.7 | 41.2 | 41.6 | 41.2 | 41.5 | 42.3 | 43.5 | 34.3 | 37.1 | 39.4 | 41.1 | 42.6 | 43.4 | 42.9 | 42.3 | 41.8 | 41.5 | 40.9 | 39.9 | 39.2 | 38.5 | 38.6 | 38.4 | 38.6 | 38 | 37.3 | 37 | 37.6 | 39.1 | 40.5 | 41.2 | 42 | 42.5 | 42.5 | 42.7 | 42.8 | 33.3 | 27.8 | 29.6 | 33.9 | 36.2 | 37.8 | 39 | 39.7 | 40 | 40.4 | 40.7 | 40.4 | 40 | 40.5 | 41.3 | 41.7 | 42.1 | 44.2 | 46 | 47.2 | 46.8 | 46.1 | 45.2 | 44.2 | 43.4 | 43.2 | 42.7 | 42.3 | 41.2 | 40.7 | 40.4 | 39.9 | 39 | 38.7 | 38.9 | 39.4 | 41.2 | 45.4 | 40.1 | 43.4 | 45.4 | 45.1 | 34.7 | 31.8 | 31.4 | 31.7 | 31.3 | 28.6 | 25 | 22.9 | 21.8 | 21.6 | 21.2 | 20.6 | 20.1 | 20.8 | 22.7 | 25.8 | 30.5 | 36.1 | 38.2 | 41.7 | 43.7 | 43.2 | 41.4 | 39.6 | 38.1 | 37.7 | 37.6 | 36.7 | 35.8 | 35.3 | 34.1 | 32.9 | 32 | 31.5 | 29.2 | 28.2 | 29.5 | 32 | 36.7 | 43.6 | 47.4 | 49 | 49.5 | 48.7 | 47.2 | 45.1 | 43.4 | 42.2 | 41.2 | 40.5 | 39 | 37.2 | 35.2 | 34.6 | 34.1 | 33.1 | 32.8 | 32.9 | 33.5 | 35.1 | 39.2 | 44.5 | 46.7 | 41.2 | 38.8 | 37.5 | 33.6 | 31.6 | 30.3 | 29.1 | 27.9 | 28.1 | 27 | 24 | 23 | 22.4 | 23.2 | 22.8 | 22.9 | 22.6 | 22.8 | 24.1 | 27.4 | 31.9 | 35.7 | 38 | 38.5 | 38.4 | 37.3 | 36.2 | 34.3 | 34.1 | 34.2 | 33.8 | 33.2 | 30.5 | 29.9 | 30.6 | 31.4 | 31.3 | 30.7 | 30.3 | 29.7 | 30.1 | 32.9 | 36.7 | 40.1 | 37.8 | 36 | 35.9 | 33.3 | 30.8 | 28.7 | 27.4 | 27.5 | 26.2 | 25.9 | 23.4 | 22.5 | 22.2 | 21.6 | 20.9 | 20.3 | 20.7 | 21.4 | 23.6 | 26.8 | 31.5 | 36.5 | 39.2 | 39.3 | 39.7 | 37.4 | 34.4 | 32.3 | 31 | 28.7 | 27.6 | 26.9 | 26.7 | 26.7 | 26.5 | 26.8 | 27.4 | 27 | 27.4 | 27.9 | 29.1 | 31.7 | 35.7 | 39.6 | 43.5 | 45.1 | 48 | 50.5 | 49.7 | 47.4 | 44.9 | 43.7 | 44 | 44.1 | 43 | 41.5 | 40.5 | 39.3 | 37.9 | 39.3 | 39 | 39.8 | 41.3 | 43.5 | 46.9 | 50.7 | 53.6 | 41.5 | 41 | 36.6 | 37.2 | 36.1 | 36 | 39.7 | 40.7 | 41 | 40.6 | 40.7 | 41.2 | 41.8 | 42.3 | 41.5 | 41.4 | 42 | 42.8 | 45.5 | 49.3 | 53.7 | 56.8 | 58.2 | 58.2 | 55.3 | 51.5 | 38.9 | 38.6 | 32.9 | 31.1 | 30.7 | 30.1 | 29.6 | 28.9 | 28.6 | 27.9 | 27.9 | 27.9 | 27.6 | 27.4 | 27.6 | 28.3 | 28.8 | 28.1 | 27.9 | 29 | 28.3 | 32 | 35.7 | 37.9 | 39 | 40.1 | 41.2 | 41.7 | 42.2 | 42.2 | 42.2 | 42.3 | 42.4 | 42.2 | 42.3 | 42 | 42.6 | 46 | 49.1 | 38.1 | 34.3 | 31.9 | 30.5 | 28.5 | 31.7 | 35.5 | 37.8 | 38.8 | 39.3 | 40 | 40.7 | 41.2 | 41.1 | 41.4 | 41.3 | 41.6 | 41.8 | 42.5 | 42.6 | 42.9 | 43.1 | 42.7 | 41.9 | 41.7 | 41.6 | 41.7 | 41.7 | 42 | 41.7 | 41.8 | 41.7 | 41.6 | 40.9 | 40.9 | 40.4 | 40.3 | 39.9 | 40 | 40.2 | 40 | 40 | 40.4 | 41.1 | 42.4 | 43.5 | 44.2 | 44.4 | 44.5 | 44 | 43.5 | 42.8 | 41.9 | 40.9 | 40.5 | 41 | 41.3 | 41.2 | 41.3 | 41.3 | 40.9 | 40.6 | 40.1 | 40.9 | 44 | 46.3 | 47.5 | 47.9 | 47.4 | 47.2 | 46.5 | 45.2 | 44.4 | 43.9 | 43.7 | 43.4 | 43.2 | 42.6 | 42.1 | 41.9 | 41.9 | 41.6 | 41.4 | 41.1 | 41.5 | 41.1 | 34.1 | 35.6 | 38 | 41.7 | 42.5 | 42.7 | 42 | 42 | 41.7 | 41.7 | 41.5 | 41.5 | 40.9 | 40.6 | 40.4 | 40.4 | 40.1 | 39.8 | 39.1 | 38.9 | 35.6 | 25.6 | 26.5 | 31.9 | 34.6 | 39 | 41.5 | 41.4 | 39.8 | 38.6 | 37.4 | 36.9 | 36.5 | 35.5 | 33.6 | 31.8 | 29.2 | 27.9 | 27.5 | 28.1 | 28.1 | 28.5 | 28.9 | 28.3 | 28.9 | 34.7 | 42.3 | 47.1 | 48.9 | 49.3 | 48.3 | 46.6 | 44.8 | 43.1 | 30.4 | 26.2 | 24 | 23.7 | 23.3 | 21.5 | 21.3 | 22.5 | 23.5 | 23.3 | 24.5 | 25.9 | 29.2 | 33.2 | 36.1 | 37.2 | 40.8 | 41.4 | 40.5 | 38 | 35.3 | 33.8 | 32.3 | 30.4 | 28.4 | 28.1 | 28.7 | 26.7 | 26.3 | 25.9 | 25.7 | 26.9 | 27.1 | 28.3 | 29.9 | 33.9 | 35 | 35 | 37.1 | 38.3 | 35.5 | 32.8 | 30.6 | 30 | 29.9 | 29.2 | 26.7 | 27.5 | 31.8 | 34.7 | 36.8 | 37.7 | 38.6 | 39.2 | 39.7 | 40.4 | 42.1 | 45.7 | 50.7 | 53.6 | 55.2 | 55.8 | 41.5 | 34.6 | 31.6 | 29.2 | 28.2 | 26.9 | 26 | 25.1 | 24.5 | 24.8 | 24.9 | 24.6 | 23.8 | 24 | 24.7 | 26.6 | 29.9 | 34.5 | 39.2 | 41.7 | 41.7 | 41.5 | 38 | 34.3 | 31.8 | 31.3 | 30.4 | 27.4 | 26.6 | 25.8 | 25.4 | 25.1 | 25 | 24.5 | 24.5 | 24.7 | 25.7 | 26.6 | 29.3 | 33.6 | 38.7 | 40.9 | 40.6 | 41.1 | 38.8 | 35.1 | 32.7 | 30.9 | 30.3 | 28.2 | 26.7 | 26 | 25.7 | 25.3 | 24.9 | 24.8 | 25.2 | 26.3 | 25.5 | 26.2 | 29.2 | 32.9 | 37.4 | 39 | 39.7 | 40.5 | 40.6 | 38.3 | 34.2 | 30.8 | 29 | 27.6 | 27.3 | 26.5 | 26.4 | 25.1 | 24.8 | 25.4 | 24.5 | 23.3 | 23.8 | 23.2 | 23.6 | 24.9 | 28.3 | 32.3 | 34.7 | 36.5 | 36.7 | 35.8 | 34.9 | 34.1 | 33.2 | 32.8 | 31.5 | 30.6 | 30.1 | 29 | 27.8 | 26.5 | 22.3 | 20.4 | 20.1 | 20.2 | 21.7 | 25.4 | 29.5 | 34.1 | 32.8 | 29.5 | 27.6 | 27.4 | 26.7 | 26.1 | 25.8 | 25.8 | 25.6 | 25.5 | 25.2 | 24.8 | 22.7 | 21.6 | 20.6 | 21 | 21.4 | 21.2 | 21.5 | 23 | 25.1 | 28 | 27.5 | 27.3 | 27.7 | 27.5 | 26.4 | 25.5 | 25.2 | 24.3 | 23.8 | 24.5 | 24.1 | 23.5 | 23.7 | 23.6 | 23.6 | 23.4 | 23.3 | 23.1 | 23.1 | 23.8 | 25 | 25.5 | 25 | 24.8 | 25.6 | 25.4 | 25.2 | 27.6 | 31.6 | 34.2 | 36.1 | 37.2 | 38.1 | 38.8 | 39.1 | 39.5 | 28.1 | 24.6 | 23.3 | 23.2 | 23.9 | 24.5 | 25.1 | 25.4 | 26.5 | 27.3 | 26.6 | 26.2 | 25.4 | 25.1 | 26 | 29.7 | 32.5 | 33.7 | 34.4 | 35.3 | 35.4 | 35.5 | 35.2 | 35.2 | 35.6 | 35.9 | 36 | 27.6 | 25.3 | 24.5 | 24.9 | 25.7 | 26.5 | 26.3 | 26.5 | 25.6 | 24.7 | 24.6 | 24.5 | 24.2 | 23.6 | 23.4 | 23.1 | 22.6 | 23.4 | 22.5 | 22.9 | 22.1 | 22.3 | 24.5 | 28.6 | 29.5 | 32.5 | 33.9 | 31.6 | 29.6 | 29.6 | 28.5 | 28.2 | 27.1 | 25 | 24.3 | 24.2 | 23.2 | 22.8 | 23.3 | 23.6 | 23.9 | 24.1 | 24 | 24 | 25.8 | 30 | 33.1 | 31.7 | 27.8 | 27.1 | 28.2 | 27.7 | 26.5 | 25.2 | 24.4 | 24.8 | 23.8 | 23.2 | 23.6 | 27 | 30.9 | 32.8 | 34.5 | 35.6 | 36.6 | 37 | 37.4 | 37.9 | 38.9 | 40 | 39.7 | 39.5 | 38.9 | 38.2 | 37.8 | 37.7 | 37.6 | 38 | 38.7 | 38.6 | 38.2 | 37.5 | 36.8 | 36.6 | 35.7 | 35.6 | 35.4 | 34.8 | 33.7 | 35.7 | 40.5 | 43.4 | 43.1 | 43.1 | 41.5 | 40.1 | 39 | 38.4 | 38.1 | 38.6 | 38.7 | 38.6 | 38.5 | 38.3 | 38.3 | 38.2 | 38 | 38.3 | 38.1 | 37.2 | 36.9 | 37.2 | 37.2 | 33.4 | 34.4 | 37.2 | 39.1 | 40.2 | 40.5 | 40.7 | 40.9 | 41.3 | 41.5 | 41.7 | 41.7 | 41.6 | 41.2 | 41 | 40.7 | 40.3 | 40.4 | 40.1 | 40 | 40.8 | 43.1 | 45.9 | 29.2 | 26.3 | 24.5 | 26.2 | 25.4 | 24.3 | 23.6 | 22.9 | 22.2 | 21.4 | 21.3 | 21 | 20.5 | 21.1 | 21.2 | 21.3 | 20.9 | 20.7 | 21.2 | 22.1 | 23.3 | 22.8 | 23.4 | 23.6 | 24.9 | 25.7 | 25.4 | 24.9 | 25.7 | 25.8 | 26.1 | 25.3 | 24.6 | 23.6 | 22.7 | 22.4 | 23.7 | 22.9 | 22.9 | 22.6 | 23.9 | 25.2 | 27 | 28 | 28.4 | 28.3 | 28.3 | 27.5 | 26.6 | 25.9 | 25.1 | 26.5 | 31.4 | 34.8 | 36.7 | 38.1 | 38.8 | 39.1 | 38.8 | 38.7 | 38.8 | 38.9 | 39 | 38.9 | 36.5 | 39.3 | 41 | 41.7 | 42.1 | 41.5 | 28.5 | 25.4 | 30.6 | 34.5 | 37 | 38.5 | 39.7 | 40.5 | 41 | 41.6 | 41.9 | 41.9 | 42.4 | 42.5 | 42.5 | 41.8 | 29 | 25.6 | 25.1 | 24.9 | 24.6 | 24.2 | 24.2 | 24 | 24.1 | 24.2 | 29.4 | 33.3 | 35.4 | 37.4 | 39.2 | 37.7 | 24.1 | 19.2 | 17 | 16.6 | 16.3 | 15.6 | 15.2 | 15.1 | 15.5 | 15.5 | 15.3 | 14.9 | 16.8 | 21.3 | 25 | 27 | 28.3 | 29.6 | 28.2 | 26.1 | 24.2 | 23.3 | 21.7 | 19.1 | 17.2 | 16.4 | 15.6 | 15.6 | 16.1 | 15.9 | 15.6 | 16.3 | 16.2 | 15.9 | 17.6 | 22.1 | 26.1 | 29.4 | 30.8 | 31 | 33 | 29.3 | 27.3 | 26.5 | 25.4 | 24.8 | 24.3 | 24.9 | 23.3 | 21.3 | 20.9 | 20.7 | 20.5 | 19.9 | 18.8 | 18.8 | 19.4 | 21.3 | 22.8 | 23.4 | 24.4 | 26.3 | 27 | 25.5 | 24.3 | 23.6 | 22.4 | 21.4 | 20.3 | 19.7 | 18.9 | 18.1 | 17.5 | 17.2 | 17 | 16.9 | 16.6 | 15.8 | 17 | 20.4 | 23.8 | 27.5 | 31.3 | 31.5 | 30.6 | 28.4 | 25.9 | 24.6 | 22.4 | 20.9 | 20.2 | 20 | 18.7 | 18.1 | 18.3 | 18.9 | 19 | 18.9 | 19.4 | 19.1 | 19.6 | 22.1 | 25.9 | 31.4 | 35.2 | 36.4 | 35 | 31.1 | 28.3 | 25.4 | 25 | 25.2 | 23.7 | 22.7 | 22.9 | 22.2 | 21.8 | 21.4 | 22 | 21.6 | 21 | 20.7 | 21 | 21.6 | 23.4 | 26.8 | 26.6 | 26.5 | 26.2 | 25 | 24.4 | 24 | 23.5 | 23.6 | 21.5 | 19.8 | 18.9 | 18.6 | 18.4 | 18.3 | 18 | 17.2 | 16.8 | 16.3 | 16.3 | 18.4 | 22.5 | 26.6 | 26.3 | 25.9 | 27.2 | 25.5 | 23.5 | 22.2 | 21.3 | 20.1 | 19 | 19.3 | 18 | 17.3 | 16.9 | 16.5 | 16.5 | 16.9 | 17 | 17.5 | 17.4 | 17.2 | 23 | 30.2 | 36.4 | 39.2 | 40.6 | 40.9 | 40.8 | 40.3 | 39.9 | 39.8 | 39.3 | 38.9 | 38.2 | 37.7 | 37 | 36.5 | 36 | 35.2 | 34.5 | 33.7 | 32.9 | 32.8 | 24.2 | 28.4 | 30.1 | 31 | 27.6 | 25.2 | 22.9 | 40.1 | 42.8 | 28.8 | 25.7 | 24.2 | 26.9 | 30.9 | 33.7 | 35.5 | 37 | 37.7 | 37.9 | 37.8 | 37.4 | 37 | 36.7 | 36.1 | 35.4 | 34.6 | 33.9 | 35.5 | 38.8 | 42.2 | 45.2 | 47.6 | 47.7 | 46.4 | 34 | 23.2 | 19.4 | 23.1 | 27.6 | 30.5 | 32.6 | 34.3 | 35.6 | 36.8 | 37.2 | 37.2 | 37.2 | 37.9 | 38.1 | 38.1 | 40 | 44 | 47.3 | 49.3 | 48 | 46.6 | 28.2 | 23.3 | 22.9 | 28.7 | 32.8 | 35.5 | 37.2 | 38.5 | 39.2 | 39.5 | 39.5 | 39 | 37.8 | 37 | 37.7 | 24.5 | 26.3 | 26.1 | 26.3 | 24.8 | 26.1 | 22.6 | 22.7 | 22.2 | 23.4 | 28.4 | 32 | 34.3 | 35.3 | 35.9 | 36.1 | 36 | 35.9 | 36.2 | 36.6 | 36.9 | 38.1 | 33.2 | 33.1 | 34.1 | 32.9 | 30.5 | 27 | 24.7 | 23.7 | 22 | 21 | 20.6 | 20 | 19.6 | 19 | 18.6 | 18.9 | 19.1 | 18.5 | 18.2 | 17.9 | 18.8 | 21.7 | 25.5 | 29.7 | 28.4 | 26.7 | 24.7 | 23.3 | 22.7 | 22.3 | 22.2 | 22.2 | 21.5 | 21.2 | 20.9 | 20.5 | 20.6 | 20.5 | 20.4 | 20.8 | 21.3 | 20.2 | 20.6 | 21.9 | 23.5 | 25.6 | 27.3 | 27.5 | 26.4 | 25.1 | 24.1 | 23.4 | 23.5 | 23.6 | 23.8 | 23.7 | 22.7 | 23.4 | 22.1 | 21.5 | 21.1 | 21.3 | 21.3 | 21.2 | 21.9 | 26.9 | 30.7 | 33.2 | 34.8 | 35.8 | 36.6 | 36.9 | 37 | 37 | 37.3 | 37.4 | 37.6 | 37.5 | 37.6 | 37.7 | 37.9 | 37.8 | 37.9 | 37.6 | 37.5 | 37 | 36.9 | 23.3 | 22.8 | 23.5 | 22.2 | 21.8 | 23 | 28.5 | 31.9 | 34.2 | 35.7 | 36.7 | 37.3 | 37.8 | 38 | 38.2 | 38.3 | 38.5 | 38.3 | 38.2 | 38.1 | 38.3 | 38 | 38 | 38.5 | 39 | 39.6 | 39.7 | 39.8 | 39.7 | 39.7 | 39.5 | 39.5 | 39.5 | 39.6 | 39.3 | 39.3 | 39.1 | 39.1 | 39 | 39.1 | 39 | 38.9 | 38.8 | 38.8 | 38.4 | 39.2 | 40.2 | 40.9 | 41.2 | 41.9 | 42.1 | 26 | 22.4 | 21.5 | 21.3 | 20.8 | 20.5 | 19.8 | 20.3 | 20.5 | 19.5 | 19.3 | 19 | 18.2 | 18 | 18.3 | 19.5 | 21.2 | 25.8 | 26.5 | 26.1 | 24.6 | 23.2 | 21.7 | 21.2 | 21 | 20 | 18.5 | 17.9 | 17.5 | 16.7 | 16.2 | 15.8 | 15.4 | 15.1 | 14.8 | 14.4 | 15.1 | 18.4 | 22 | 26.1 | 29 | 27.2 | 25.6 | 23.6 | 22.1 | 20.3 | 19.8 | 18.6 | 18.2 | 18.2 | 17.8 | 17.5 | 16.7 | 16.6 | 16.5 | 17.1 | 17.1 | 17.3 | 17.4 | 18.7 | 19.3 | 21.1 | 21.6 | 22.2 | 22.3 | 22 | 21.2 | 20.2 | 19.7 | 19.7 | 18.7 | 18.1 | 17.7 | 17.5 | 17.6 | 17.8 | 17.8 | 18.2 | 18 | 18 | 18 | 19.2 | 21.7 | 21.9 | 25.5 | 26.4 | 25.7 | 23.5 | 22 | 21.9 | 22.1 | 21.8 | 19.7 | 17.8 | 16.7 | 15.7 | 15.2 | 15 | 15.7 | 16.6 | 17.2 | 17.8 | 17.2 | 33.7 | 36.3 | 38 | 39.1 | 39.8 | 40.2 | 40.4 | 41.2 | 41.7 | 41.9 | 41.7 | 40.9 | 41.4 | 41.5 | 41.5 | 41.5 | 41.3 | 42.2 | 43.8 | 44.8 | 45.4 | 36.2 | 38.3 | 40 | 40.9 | 41.3 | 42 | 42.7 | 42.9 | 42.7 | 42.8 | 42.7 | 42.6 | 42 | 42.1 | 41.7 | 40.9 | 41.5 | 40.8 | 41.4 | 41.8 | 43.1 | 45.4 | 46.7 | 46.7 | 31.3 | 28.6 | 28.1 | 28.8 | 33.3 | 36.3 | 38 | 39 | 39.8 | 40.3 | 40.1 | 40.4 | 40.9 | 41.3 | 41.2 | 41.9 | 44.3 | 46.9 | 48.3 | 49.2 | 49.7 | 49.1 | 48.5 | 47.9 | 47.6 | 47.1 | 46.7 | 46.3 | 45.8 | 45.5 | 45.7 | 45.5 | 45.4 | 45 | 44.6 | 44.4 | 44.5 | 30.5 | 27.4 | 26.4 | 27.1 | 28 | 29.8 | 29.2 | 28.7 | 28.5 | 27.8 | 27.3 | 26.5 | 26.5 | 25.6 | 25.5 | 25.5 | 25.3 | 24.7 | 23.6 | 23.4 | 23.4 | 23.4 | 27.5 | 32.5 | 27.4 | 29.6 | 34.5 | 36.8 | 37.7 | 39.3 | 40.2 | 40.3 | 40.2 | 40.3 | 40.5 | 40.8 | 41 | 41.2 | 41.3 | 41.1 | 40.3 | 38.7 | 24.7 | 20.1 | 22 | 25.6 | 26 | 26.5 | 28.6 | 27.6 | 26.9 | 25.9 | 23.6 | 23.2 | 22.4 | 22.2 | 21.4 | 20.2 | 20 | 21 | 21.3 | 20.5 | 18.8 | 18.9 | 20.1 | 18.4 | 22.4 | 25.9 | 26.6 | 26.9 | 26.7 | 27.1 | 26.6 | 26.8 | 26.6 | 25.5 | 25.3 | 25.3 | 24.3 | 23.6 | 23.6 | 23.9 | 24 | 23.8 | 24.1 | 23.7 | 22.9 | 22.1 | 22.6 | 25.3 | 25.1 | 23.9 | 24.6 | 24.4 | 23.8 | 24.1 | 22.4 | 20.5 | 21.7 | 26.5 | 27 | 21.6 | 19.8 | 19 | 18.8 | 18.2 | 18.2 | 18.2 | 18.4 | 18 | 20.1 | 24 | 27.7 | 31 | 33.4 | 25.6 | 24.1 | 22.4 | 21.2 | 20.4 | 20.3 | 23.7 | 28 | 30.7 | 22.5 | 19.3 | 17.2 | 16.8 | 15.9 | 15.3 | 14.6 | 14.4 | 14.5 | 14.4 | 14.1 | 14.1 | 15.1 | 17.4 | 21.2 | 19.9 | 22.1 | 21.9 | 20.4 | 19.7 | 19.6 | 19.6 | 19.5 | 19.5 | 18.8 | 18.8 | 19 | 18.9 | 18.8 | 18.7 | 18.6 | 18.6 | 18.3 | 18.5 | 20.7 | 24.3 | 24.4 | 24.8 | 24.6 | 23.8 | 22.5 | 20.8 | 20.8 | 20.5 | 24.4 | 28.1 | 30.9 | 32.4 | 33.2 | 33.7 | 34.1 | 34.4 | 34.4 | 34.5 | 34.5 | 34.3 | 34 | 30.7 | 21.3 | 23.2 | 29 | 33.1 | 34.9 | 36.6 | 37 | 37.3 | 37.2 | 37.1 | 37 | 36.9 | 36.7 | 37.1 | 37 | 36.9 | 36.7 | 35.8 | 35.7 | 35.5 | 35.4 | 37.3 | 41.5 | 44.5 | 46 | 38 | 29 | 23.1 | 20.4 | 19.1 | 19.2 | 18.3 | 17.6 | 17.5 | 17.6 | 17.6 | 16.9 | 15.8 | 15.6 | 16.6 | 17.2 | 17.2 | 18.2 | 20.4 | 22.4 | 26.4 | 30 | 32 | 30.2 | 26.8 | 24.9 | 24.5 | 24.7 | 24.3 | 24.3 | 23.5 | 22.9 | 22.2 | 21.7 | 21.9 | 21.8 | 23 | 22.6 | 22.7 | 22.3 | 23.1 | 23.8 | 26.3 | 26.1 | 24.8 | 25.2 | 24.2 | 22.5 | 22.1 | 22.2 | 21.6 | 21.7 | 20.7 | 20.7 | 20.5 | 20.7 | 19.9 | 19.8 | 19.5 | 19.4 | 20.1 | 20 | 22.5 | 27.4 | 31 | 32.7 | 32.9 | 34.4 | 35.2 | 35.8 | 36 | 36.3 | 36.5 | 36.7 | 36.7 | 37.1 | 37.1 | 37.4 | 37.4 | 37.5 | 37.5 | 37.5 | 37.3 | 37.2 | 37.1 | 37.2 | 36.8 | 37.4 | 37.6 | 37.5 | 37.2 | 37.1 | 37 | 36.8 | 37 | 36.7 | 36.8 | 36.9 | 37 | 37 | 36.9 | 36.8 | 36.7 | 36.7 | 36.7 | 36.6 | 36.4 | 23.8 | 21.2 | 20.9 | 22.6 | 22.6 | 21.3 | 20.7 | 19.3 | 18.5 | 18.2 | 17.8 | 18.2 | 22.4 | 26.3 | 29.1 | 31 | 31.9 | 32.4 | 32.6 | 33.2 | 33.7 | 34.2 | 34.6 | 36 | 36.8 | 38.1 | 38.3 | 38.2 | 37.5 | 37 | 36.4 | 35.2 | 33.5 | 32.1 | 21.3 | 16.9 | 15.8 | 15.1 | 14.5 | 14.2 | 14.6 | 14.4 | 14.8 | 14.9 | 17.4 | 21.2 | 24.8 | 27.2 | 25.4 | 29.1 | 31.5 | 32.6 | 33.6 | 34.3 | 34.6 | 32.3 | 32.8 | 32.5 | 24.4 | 19 | 17.6 | 17.4 | 17.6 | 19.1 | 23.6 | 24.8 | 27.9 | 27.8 | 25 | 22.6 | 20.5 | 19.1 | 18.5 | 17.4 | 17 | 17.4 | 17.9 | 18.2 | 18.9 | 19 | 18.7 | 19 | 18.4 | 18 | 18.4 | 20.1 | 22.4 | 25.9 | 25.2 | 25.2 | 24.5 | 23.4 | 22.6 | 22 | 21.5 | 21.6 | 21.5 | 21.2 | 20.5 | 20.1 | 19.7 | 19 | 18.1 | 18.6 | 18.6 | 18.7 | 18.6 | 20.1 | 25.7 | 27.2 | 27 | 25.4 | 24.7 | 24.3 | 23.8 | 22.8 | 22.4 | 22.7 | 22.1 | 22 | 22.3 | 22.9 | 23.1 | 23 | 22 | 22.1 | 22.4 | 22.1 | 22.2 | 23.3 | 22.6 | 23.2 | 23.4 | 23.3 | 23.4 | 23.5 | 23.1 | 23.3 | 22.5 | 22.4 | 22.8 | 22.4 | 22 | 21.7 | 21.8 | 22 | 22.2 | 22.2 | 22.2 | 22.2 | 22.8 | 23.1 | 23.5 | 23 | 23.7 | 23.7 | 24 | 24.4 | 23.9 | 23.4 | 23.1 | 22.3 | 21.7 | 20 | 19.8 | 19.9 | 19.6 | 20.3 | 20.5 | 20.4 | 19.5 | 19.8 | 22.1 | 25.6 | 27.8 | 27.5 | 25.6 | 24.9 | 24.9 | 24.4 | 22.4 | 22.4 | 22.1 | 19.5 | 18.7 | 17.9 | 17.6 | 17.3 | 17 | 16.7 | 16.1 | 16.1 | 16.2 | 15.8 | 16.6 | 17.6 | 17.7 | 17.3 | 18 | 18.2 | 18.3 | 18.1 | 17.5 | 17.5 | 17.7 | 17.6 | 17.4 | 17.4 | 18 | 17.4 | 16 | 15.4 | 15.3 | 14.7 | 15.1 | 15.7 | 17.7 | 20.4 | 24.5 | 25.3 | 25.5 | 24.4 | 23 | 22.7 | 23 | 27.6 | 31.6 | 34.3 | 35.2 | 36.4 | 37.1 | 38.1 | 38.7 | 39.5 | 39.6 | 27.6 | 21.3 | 19.9 | 20.1 | 22 | 23.8 | 25.9 | 27.2 | 26.6 | 25.4 | 24 | 23.1 | 21.3 | 19.4 | 19.4 | 20.7 | 20.6 | 20 | 20.1 | 20.1 | 19.8 | 19.9 | 19.9 | 19.9 | 19.8 | 19.3 | 22 | 24.7 | 27.1 | 28.8 | 30.7 | 28 | 26.3 | 25.3 | 24.3 | 23.5 | 22.8 | 22.6 | 22.5 | 22.4 | 22.5 | 22.5 | 21.8 | 20.9 | 21 | 20.4 | 19.4 | 18.5 | 19.9 | 21.9 | 24.4 | 25.9 | 27.4 | 27.3 | 24.8 | 22.7 | 21.6 | 20.3 | 20.2 | 19.4 | 19.4 | 19.2 | 19.8 | 20.6 | 20.8 | 20.7 | 20.7 | 20.6 | 20.2 | 19.9 | 22.9 | 26.9 | 29.2 | 30.6 | 31.4 | 32.3 | 32.2 | 31.8 | 31.9 | 31.9 | 31.7 | 31.4 | 31.3 | 31.1 | 31.2 | 31.3 | 31.3 | 31.1 | 31.3 | 31.2 | 31.1 | 31 | 31.1 | 31.8 | 32.6 | 33.3 | 33.6 | 33.6 | 33.4 | 33.2 | 32.7 | 20.9 | 13.2 | 11.9 | 17.1 | 21.2 | 24.1 | 25.8 | 27.3 | 28.7 | 29.5 | 30.2 | 30.6 | 31.1 | 31.7 | 33.5 | 35.2 | 35.7 | 36 | 35.7 | 35.1 | 34.5 | 34 | 33.6 | 33.1 | 32.7 | 32.2 | 32 | 31.9 | 31.5 | 30.5 | 30 | 29.4 | 29.2 | 29 | 29 | 30.5 | 32.1 | 34 | 35.2 | 35.1 | 34.2 | 33.8 | 32.9 | 31.5 | 31 | 30.1 | 29.5 | 28.7 | 28 | 27.7 | 27.9 | 28.2 | 28.4 | 28.8 | 28.8 | 29.2 | 29.2 | 32.1 | 34.3 | 36.5 | 38.1 | 38.6 | 38.7 | 37.6 | 36.5 | 35.7 | 34.6 | 34.2 | 33.6 | 33.3 | 33 | 32 | 31.7 | 31.3 | 29.9 | 30.1 | 30.3 | 30.4 | 30 | 30.8 | 33.6 | 36.6 | 38.5 | 39.1 | 39.4 | 20.9 | 15.5 | 13.6 | 16.4 | 21.5 | 24.6 | 26.6 | 28.1 | 16.6 | 14 | 13.8 | 13.6 | 14 | 13.7 | 13.9 | 14.4 | 16.2 | 19.8 | 21.7 | 21.4 | 19.7 | 19.3 | 18.5 | 17.8 | 17.3 | 17.2 | 15.6 | 14.6 | 14.1 | 14.1 | 13.9 | 14.1 | 14.2 | 14.5 | 14.4 | 14.3 | 14.1 | 14.2 | 15.5 | 16.7 | 18.1 | 17 | 16.9 | 17.3 | 17 | 16.2 | 15.6 | 15.1 | 15 | 14.7 | 14.5 | 15 | 15 | 14.7 | 14.5 | 13.8 | 12.8 | 12.3 | 11.9 | 14.8 | 16.3 | 20.6 | 22.2 | 24.2 | 25.3 | 22.2 | 26.1 | 29.1 | 31.2 | 32.4 | 33 | 33.4 | 34 | 34.5 | 34.7 | 35.1 | 35.5 | 35.7 | 34.9 | 35.4 | 35.9 | 35.9 | 36.5 | 37 | 38 | 38.6 | 38.2 | 38 | 37.4 | 36.8 | 36.2 | 36.1 | 36 | 35.9 | 35.6 | 35.4 | 35.1 | 35 | 34.6 | 34.5 | 34.3 | 34.3 | 33.9 | 34 | 34.2 | 35.5 | 37.2 | 39.8 | 41.5 | 36.6 | 21.4 | 16.8 | 15.5 | 15.1 | 15.1 | 14.9 | 14.9 | 15.1 | 14.8 | 14.9 | 14.9 | 14 | 14.1 | 13.9 | 13.2 | 13.2 | 15.9 | 18.7 | 22.3 | 26.8 | 28.5 | 24.8 | 21.7 | 19.7 | 18.8 | 17.7 | 16.6 | 16.1 | 15.5 | 15.4 | 15.4 | 15 | 15.2 | 15.1 | 14.8 | 14.8 | 14.6 | 14.4 | 16.8 | 19.4 | 22.2 | 24.2 | 26.6 | 24.7 | 22.3 | 20.8 | 19.8 | 19.1 | 16.4 | 14.8 | 14.1 | 14
|  | 2023-01-01 | 2023-01-01 | 2023-01-01 | 2023-01-01 | 2023-01-01 | 2023-01-01 | 2023-01-01 | 2023-01-01 | 2023-01-01 | 2023-01-01 | 2023-01-01 | 2023-01-01 | 2023-01-01 | 2023-01-01 | 2023-01-01 | 2023-01-01 | 2023-01-01 | 2023-01-01 | 2023-01-01 | 2023-01-01 | 2023-01-01 | 2023-01-01 | 2023-01-02 | 2023-01-02 | 2023-01-02 | 2023-01-02 | 2023-01-02 | 2023-01-02 | 2023-01-02 | 2023-01-02 | 2023-01-02 | 2023-01-02 | 2023-01-02 | 2023-01-02 | 2023-01-02 | 2023-01-02 | 2023-01-02 | 2023-01-02 | 2023-01-02 | 2023-01-02 | 2023-01-02 | 2023-01-02 | 2023-01-02 | 2023-01-02 | 2023-01-02 | 2023-01-03 | 2023-01-03 | 2023-01-03 | 2023-01-03 | 2023-01-03 | 2023-01-03 | 2023-01-03 | 2023-01-03 | 2023-01-03 | 2023-01-03 | 2023-01-03 | 2023-01-03 | 2023-01-03 | 2023-01-03 | 2023-01-03 | 2023-01-03 | 2023-01-03 | 2023-01-03 | 2023-01-03 | 2023-01-03 | 2023-01-03 | 2023-01-03 | 2023-01-04 | 2023-01-04 | 2023-01-04 | 2023-01-04 | 2023-01-04 | 2023-01-04 | 2023-01-04 | 2023-01-04 | 2023-01-04 | 2023-01-04 | 2023-01-04 | 2023-01-04 | 2023-01-04 | 2023-01-04 | 2023-01-04 | 2023-01-04 | 2023-01-04 | 2023-01-04 | 2023-01-04 | 2023-01-04 | 2023-01-04 | 2023-01-05 | 2023-01-05 | 2023-01-05 | 2023-01-05 | 2023-01-05 | 2023-01-05 | 2023-01-05 | 2023-01-05 | 2023-01-05 | 2023-01-05 | 2023-01-05 | 2023-01-05 | 2023-01-05 | 2023-01-05 | 2023-01-05 | 2023-01-05 | 2023-01-05 | 2023-01-05 | 2023-01-05 | 2023-01-05 | 2023-01-05 | 2023-01-05 | 2023-01-05 | 2023-01-06 | 2023-01-06 | 2023-01-06 | 2023-01-06 | 2023-01-06 | 2023-01-06 | 2023-01-06 | 2023-01-06 | 2023-01-06 | 2023-01-06 | 2023-01-06 | 2023-01-06 | 2023-01-06 | 2023-01-06 | 2023-01-06 | 2023-01-06 | 2023-01-06 | 2023-01-06 | 2023-01-06 | 2023-01-06 | 2023-01-06 | 2023-01-06 | 2023-01-07 | 2023-01-07 | 2023-01-07 | 2023-01-07 | 2023-01-07 | 2023-01-07 | 2023-01-07 | 2023-01-07 | 2023-01-07 | 2023-01-07 | 2023-01-07 | 2023-01-07 | 2023-01-07 | 2023-01-07 | 2023-01-07 | 2023-01-07 | 2023-01-07 | 2023-01-07 | 2023-01-07 | 2023-01-07 | 2023-01-07 | 2023-01-07 | 2023-01-08 | 2023-01-08 | 2023-01-08 | 2023-01-08 | 2023-01-08 | 2023-01-08 | 2023-01-08 | 2023-01-08 | 2023-01-08 | 2023-01-08 | 2023-01-08 | 2023-01-08 | 2023-01-08 | 2023-01-08 | 2023-01-08 | 2023-01-08 | 2023-01-08 | 2023-01-08 | 2023-01-08 | 2023-01-08 | 2023-01-08 | 2023-01-08 | 2023-01-09 | 2023-01-09 | 2023-01-09 | 2023-01-09 | 2023-01-09 | 2023-01-09 | 2023-01-09 | 2023-01-09 | 2023-01-09 | 2023-01-09 | 2023-01-09 | 2023-01-09 | 2023-01-09 | 2023-01-09 | 2023-01-09 | 2023-01-09 | 2023-01-09 | 2023-01-09 | 2023-01-09 | 2023-01-09 | 2023-01-09 | 2023-01-09 | 2023-01-10 | 2023-01-10 | 2023-01-10 | 2023-01-10 | 2023-01-10 | 2023-01-10 | 2023-01-10 | 2023-01-10 | 2023-01-10 | 2023-01-10 | 2023-01-10 | 2023-01-10 | 2023-01-10 | 2023-01-10 | 2023-01-10 | 2023-01-10 | 2023-01-10 | 2023-01-10 | 2023-01-10 | 2023-01-10 | 2023-01-10 | 2023-01-10 | 2023-01-11 | 2023-01-11 | 2023-01-11 | 2023-01-11 | 2023-01-11 | 2023-01-11 | 2023-01-11 | 2023-01-11 | 2023-01-11 | 2023-01-11 | 2023-01-11 | 2023-01-11 | 2023-01-11 | 2023-01-11 | 2023-01-11 | 2023-01-11 | 2023-01-11 | 2023-01-11 | 2023-01-11 | 2023-01-11 | 2023-01-11 | 2023-01-11 | 2023-01-11 | 2023-01-12 | 2023-01-12 | 2023-01-12 | 2023-01-12 | 2023-01-12 | 2023-01-12 | 2023-01-12 | 2023-01-12 | 2023-01-12 | 2023-01-12 | 2023-01-12 | 2023-01-12 | 2023-01-12 | 2023-01-12 | 2023-01-12 | 2023-01-12 | 2023-01-12 | 2023-01-12 | 2023-01-12 | 2023-01-12 | 2023-01-12 | 2023-01-12 | 2023-01-13 | 2023-01-13 | 2023-01-13 | 2023-01-13 | 2023-01-13 | 2023-01-13 | 2023-01-13 | 2023-01-13 | 2023-01-13 | 2023-01-13 | 2023-01-13 | 2023-01-13 | 2023-01-13 | 2023-01-13 | 2023-01-13 | 2023-01-13 | 2023-01-13 | 2023-01-13 | 2023-01-13 | 2023-01-13 | 2023-01-13 | 2023-01-13 | 2023-01-14 | 2023-01-14 | 2023-01-14 | 2023-01-14 | 2023-01-14 | 2023-01-14 | 2023-01-14 | 2023-01-14 | 2023-01-14 | 2023-01-14 | 2023-01-14 | 2023-01-14 | 2023-01-14 | 2023-01-14 | 2023-01-14 | 2023-01-14 | 2023-01-14 | 2023-01-14 | 2023-01-14 | 2023-01-14 | 2023-01-14 | 2023-01-14 | 2023-01-15 | 2023-01-15 | 2023-01-15 | 2023-01-15 | 2023-01-15 | 2023-01-15 | 2023-01-15 | 2023-01-15 | 2023-01-15 | 2023-01-15 | 2023-01-15 | 2023-01-15 | 2023-01-15 | 2023-01-15 | 2023-01-15 | 2023-01-15 | 2023-01-15 | 2023-01-15 | 2023-01-15 | 2023-01-15 | 2023-01-15 | 2023-01-15 | 2023-01-16 | 2023-01-16 | 2023-01-16 | 2023-01-16 | 2023-01-16 | 2023-01-16 | 2023-01-16 | 2023-01-16 | 2023-01-16 | 2023-01-16 | 2023-01-16 | 2023-01-16 | 2023-01-16 | 2023-01-16 | 2023-01-16 | 2023-01-16 | 2023-01-16 | 2023-01-16 | 2023-01-16 | 2023-01-16 | 2023-01-16 | 2023-01-16 | 2023-01-17 | 2023-01-17 | 2023-01-17 | 2023-01-17 | 2023-01-17 | 2023-01-17 | 2023-01-17 | 2023-01-17 | 2023-01-17 | 2023-01-17 | 2023-01-17 | 2023-01-17 | 2023-01-17 | 2023-01-17 | 2023-01-17 | 2023-01-17 | 2023-01-17 | 2023-01-17 | 2023-01-17 | 2023-01-17 | 2023-01-17 | 2023-01-17 | 2023-01-18 | 2023-01-18 | 2023-01-18 | 2023-01-18 | 2023-01-18 | 2023-01-18 | 2023-01-18 | 2023-01-18 | 2023-01-18 | 2023-01-18 | 2023-01-18 | 2023-01-18 | 2023-01-18 | 2023-01-18 | 2023-01-18 | 2023-01-18 | 2023-01-18 | 2023-01-18 | 2023-01-18 | 2023-01-18 | 2023-01-18 | 2023-01-18 | 2023-01-19 | 2023-01-19 | 2023-01-19 | 2023-01-19 | 2023-01-19 | 2023-01-19 | 2023-01-19 | 2023-01-19 | 2023-01-19 | 2023-01-19 | 2023-01-19 | 2023-01-19 | 2023-01-19 | 2023-01-19 | 2023-01-19 | 2023-01-19 | 2023-01-19 | 2023-01-19 | 2023-01-19 | 2023-01-19 | 2023-01-19 | 2023-01-19 | 2023-01-20 | 2023-01-20 | 2023-01-20 | 2023-01-20 | 2023-01-20 | 2023-01-20 | 2023-01-20 | 2023-01-20 | 2023-01-20 | 2023-01-20 | 2023-01-20 | 2023-01-20 | 2023-01-20 | 2023-01-20 | 2023-01-20 | 2023-01-20 | 2023-01-20 | 2023-01-20 | 2023-01-20 | 2023-01-20 | 2023-01-20 | 2023-01-20 | 2023-01-21 | 2023-01-21 | 2023-01-21 | 2023-01-21 | 2023-01-21 | 2023-01-21 | 2023-01-21 | 2023-01-21 | 2023-01-21 | 2023-01-21 | 2023-01-21 | 2023-01-21 | 2023-01-21 | 2023-01-21 | 2023-01-21 | 2023-01-21 | 2023-01-21 | 2023-01-21 | 2023-01-21 | 2023-01-21 | 2023-01-21 | 2023-01-21 | 2023-01-22 | 2023-01-22 | 2023-01-22 | 2023-01-22 | 2023-01-22 | 2023-01-22 | 2023-01-22 | 2023-01-22 | 2023-01-22 | 2023-01-22 | 2023-01-22 | 2023-01-22 | 2023-01-22 | 2023-01-22 | 2023-01-22 | 2023-01-22 | 2023-01-22 | 2023-01-22 | 2023-01-22 | 2023-01-22 | 2023-01-22 | 2023-01-22 | 2023-01-23 | 2023-01-23 | 2023-01-23 | 2023-01-23 | 2023-01-23 | 2023-01-23 | 2023-01-23 | 2023-01-23 | 2023-01-23 | 2023-01-23 | 2023-01-23 | 2023-01-23 | 2023-01-23 | 2023-01-23 | 2023-01-23 | 2023-01-23 | 2023-01-23 | 2023-01-23 | 2023-01-23 | 2023-01-23 | 2023-01-23 | 2023-01-23 | 2023-01-24 | 2023-01-24 | 2023-01-24 | 2023-01-24 | 2023-01-24 | 2023-01-24 | 2023-01-24 | 2023-01-24 | 2023-01-24 | 2023-01-24 | 2023-01-24 | 2023-01-24 | 2023-01-24 | 2023-01-24 | 2023-01-24 | 2023-01-24 | 2023-01-24 | 2023-01-24 | 2023-01-24 | 2023-01-24 | 2023-01-24 | 2023-01-24 | 2023-01-25 | 2023-01-25 | 2023-01-25 | 2023-01-25 | 2023-01-25 | 2023-01-25 | 2023-01-25 | 2023-01-25 | 2023-01-25 | 2023-01-25 | 2023-01-25 | 2023-01-25 | 2023-01-25 | 2023-01-25 | 2023-01-25 | 2023-01-25 | 2023-01-25 | 2023-01-25 | 2023-01-25 | 2023-01-25 | 2023-01-25 | 2023-01-25 | 2023-01-26 | 2023-01-26 | 2023-01-26 | 2023-01-26 | 2023-01-26 | 2023-01-26 | 2023-01-26 | 2023-01-26 | 2023-01-26 | 2023-01-26 | 2023-01-26 | 2023-01-26 | 2023-01-26 | 2023-01-26 | 2023-01-26 | 2023-01-26 | 2023-01-26 | 2023-01-26 | 2023-01-26 | 2023-01-26 | 2023-01-26 | 2023-01-26 | 2023-01-27 | 2023-01-27 | 2023-01-27 | 2023-01-27 | 2023-01-27 | 2023-01-27 | 2023-01-27 | 2023-01-27 | 2023-01-27 | 2023-01-27 | 2023-01-27 | 2023-01-27 | 2023-01-27 | 2023-01-27 | 2023-01-27 | 2023-01-27 | 2023-01-27 | 2023-01-27 | 2023-01-27 | 2023-01-27 | 2023-01-27 | 2023-01-27 | 2023-01-28 | 2023-01-28 | 2023-01-28 | 2023-01-28 | 2023-01-28 | 2023-01-28 | 2023-01-28 | 2023-01-28 | 2023-01-28 | 2023-01-28 | 2023-01-28 | 2023-01-28 | 2023-01-28 | 2023-01-29 | 2023-01-29 | 2023-01-29 | 2023-01-29 | 2023-01-29 | 2023-01-29 | 2023-01-29 | 2023-01-29 | 2023-01-29 | 2023-01-29 | 2023-01-29 | 2023-01-29 | 2023-01-29 | 2023-01-29 | 2023-01-29 | 2023-01-29 | 2023-01-29 | 2023-01-29 | 2023-01-29 | 2023-01-29 | 2023-01-29 | 2023-01-29 | 2023-01-30 | 2023-01-30 | 2023-01-30 | 2023-01-30 | 2023-01-30 | 2023-01-30 | 2023-01-30 | 2023-01-30 | 2023-01-30 | 2023-01-30 | 2023-01-30 | 2023-01-30 | 2023-01-30 | 2023-01-30 | 2023-01-30 | 2023-01-30 | 2023-01-30 | 2023-01-30 | 2023-01-30 | 2023-01-30 | 2023-01-30 | 2023-01-30 | 2023-01-31 | 2023-01-31 | 2023-01-31 | 2023-01-31 | 2023-01-31 | 2023-01-31 | 2023-01-31 | 2023-01-31 | 2023-01-31 | 2023-01-31 | 2023-01-31 | 2023-01-31 | 2023-01-31 | 2023-01-31 | 2023-01-31 | 2023-01-31 | 2023-01-31 | 2023-01-31 | 2023-01-31 | 2023-01-31 | 2023-01-31 | 2023-01-31 | 2023-01-31 | 2023-02-01 | 2023-02-01 | 2023-02-01 | 2023-02-01 | 2023-02-01 | 2023-02-01 | 2023-02-01 | 2023-02-01 | 2023-02-01 | 2023-02-01 | 2023-02-01 | 2023-02-01 | 2023-02-01 | 2023-02-01 | 2023-02-01 | 2023-02-01 | 2023-02-01 | 2023-02-01 | 2023-02-01 | 2023-02-01 | 2023-02-01 | 2023-02-01 | 2023-02-02 | 2023-02-02 | 2023-02-02 | 2023-02-02 | 2023-02-02 | 2023-02-02 | 2023-02-02 | 2023-02-02 | 2023-02-02 | 2023-02-02 | 2023-02-02 | 2023-02-02 | 2023-02-02 | 2023-02-02 | 2023-02-02 | 2023-02-02 | 2023-02-02 | 2023-02-02 | 2023-02-02 | 2023-02-02 | 2023-02-02 | 2023-02-02 | 2023-02-03 | 2023-02-03 | 2023-02-03 | 2023-02-03 | 2023-02-03 | 2023-02-03 | 2023-02-03 | 2023-02-03 | 2023-02-03 | 2023-02-03 | 2023-02-03 | 2023-02-03 | 2023-02-03 | 2023-02-03 | 2023-02-03 | 2023-02-03 | 2023-02-03 | 2023-02-03 | 2023-02-03 | 2023-02-03 | 2023-02-03 | 2023-02-03 | 2023-02-04 | 2023-02-04 | 2023-02-04 | 2023-02-04 | 2023-02-04 | 2023-02-04 | 2023-02-04 | 2023-02-04 | 2023-02-04 | 2023-02-04 | 2023-02-04 | 2023-02-04 | 2023-02-04 | 2023-02-04 | 2023-02-04 | 2023-02-04 | 2023-02-04 | 2023-02-04 | 2023-02-04 | 2023-02-04 | 2023-02-04 | 2023-02-04 | 2023-02-05 | 2023-02-05 | 2023-02-05 | 2023-02-05 | 2023-02-05 | 2023-02-05 | 2023-02-05 | 2023-02-05 | 2023-02-05 | 2023-02-05 | 2023-02-05 | 2023-02-05 | 2023-02-05 | 2023-02-05 | 2023-02-05 | 2023-02-05 | 2023-02-05 | 2023-02-05 | 2023-02-05 | 2023-02-05 | 2023-02-05 | 2023-02-05 | 2023-02-06 | 2023-02-06 | 2023-02-06 | 2023-02-06 | 2023-02-06 | 2023-02-06 | 2023-02-06 | 2023-02-06 | 2023-02-06 | 2023-02-06 | 2023-02-06 | 2023-02-06 | 2023-02-06 | 2023-02-06 | 2023-02-06 | 2023-02-06 | 2023-02-06 | 2023-02-06 | 2023-02-06 | 2023-02-06 | 2023-02-06 | 2023-02-06 | 2023-02-07 | 2023-02-07 | 2023-02-07 | 2023-02-07 | 2023-02-07 | 2023-02-07 | 2023-02-07 | 2023-02-07 | 2023-02-07 | 2023-02-07 | 2023-02-07 | 2023-02-07 | 2023-02-07 | 2023-02-07 | 2023-02-07 | 2023-02-07 | 2023-02-07 | 2023-02-07 | 2023-02-07 | 2023-02-07 | 2023-02-07 | 2023-02-07 | 2023-02-07 | 2023-02-08 | 2023-02-08 | 2023-02-08 | 2023-02-08 | 2023-02-08 | 2023-02-08 | 2023-02-08 | 2023-02-08 | 2023-02-08 | 2023-02-08 | 2023-02-08 | 2023-02-08 | 2023-02-08 | 2023-02-08 | 2023-02-08 | 2023-02-08 | 2023-02-08 | 2023-02-08 | 2023-02-08 | 2023-02-08 | 2023-02-08 | 2023-02-08 | 2023-02-09 | 2023-02-09 | 2023-02-09 | 2023-02-09 | 2023-02-09 | 2023-02-09 | 2023-02-09 | 2023-02-09 | 2023-02-09 | 2023-02-09 | 2023-02-09 | 2023-02-09 | 2023-02-09 | 2023-02-09 | 2023-02-09 | 2023-02-09 | 2023-02-09 | 2023-02-09 | 2023-02-09 | 2023-02-09 | 2023-02-09 | 2023-02-09 | 2023-02-10 | 2023-02-10 | 2023-02-10 | 2023-02-10 | 2023-02-10 | 2023-02-10 | 2023-02-10 | 2023-02-10 | 2023-02-10 | 2023-02-10 | 2023-02-10 | 2023-02-10 | 2023-02-10 | 2023-02-10 | 2023-02-10 | 2023-02-10 | 2023-02-10 | 2023-02-10 | 2023-02-10 | 2023-02-10 | 2023-02-10 | 2023-02-10 | 2023-02-11 | 2023-02-11 | 2023-02-11 | 2023-02-11 | 2023-02-11 | 2023-02-11 | 2023-02-11 | 2023-02-11 | 2023-02-11 | 2023-02-11 | 2023-02-11 | 2023-02-11 | 2023-02-11 | 2023-02-11 | 2023-02-11 | 2023-02-11 | 2023-02-11 | 2023-02-11 | 2023-02-11 | 2023-02-11 | 2023-02-11 | 2023-02-11 | 2023-02-12 | 2023-02-12 | 2023-02-12 | 2023-02-12 | 2023-02-12 | 2023-02-12 | 2023-02-12 | 2023-02-12 | 2023-02-12 | 2023-02-12 | 2023-02-12 | 2023-02-12 | 2023-02-12 | 2023-02-12 | 2023-02-12 | 2023-02-12 | 2023-02-12 | 2023-02-12 | 2023-02-12 | 2023-02-12 | 2023-02-12 | 2023-02-12 | 2023-02-13 | 2023-02-13 | 2023-02-13 | 2023-02-13 | 2023-02-13 | 2023-02-13 | 2023-02-13 | 2023-02-13 | 2023-02-13 | 2023-02-13 | 2023-02-13 | 2023-02-13 | 2023-02-13 | 2023-02-13 | 2023-02-13 | 2023-02-13 | 2023-02-13 | 2023-02-13 | 2023-02-13 | 2023-02-13 | 2023-02-13 | 2023-02-13 | 2023-02-14 | 2023-02-14 | 2023-02-14 | 2023-02-14 | 2023-02-14 | 2023-02-14 | 2023-02-14 | 2023-02-14 | 2023-02-14 | 2023-02-14 | 2023-02-14 | 2023-02-14 | 2023-02-14 | 2023-02-14 | 2023-02-14 | 2023-02-14 | 2023-02-14 | 2023-02-14 | 2023-02-14 | 2023-02-14 | 2023-02-14 | 2023-02-14 | 2023-02-15 | 2023-02-15 | 2023-02-15 | 2023-02-15 | 2023-02-15 | 2023-02-15 | 2023-02-15 | 2023-02-15 | 2023-02-15 | 2023-02-15 | 2023-02-15 | 2023-02-15 | 2023-02-15 | 2023-02-15 | 2023-02-15 | 2023-02-15 | 2023-02-15 | 2023-02-15 | 2023-02-15 | 2023-02-15 | 2023-02-15 | 2023-02-15 | 2023-02-15 | 2023-02-15 | 2023-02-16 | 2023-02-16 | 2023-02-16 | 2023-02-16 | 2023-02-16 | 2023-02-16 | 2023-02-16 | 2023-02-16 | 2023-02-16 | 2023-02-16 | 2023-02-16 | 2023-02-16 | 2023-02-16 | 2023-02-16 | 2023-02-16 | 2023-02-16 | 2023-02-16 | 2023-02-16 | 2023-02-16 | 2023-02-16 | 2023-02-16 | 2023-02-16 | 2023-02-16 | 2023-02-17 | 2023-02-17 | 2023-02-17 | 2023-02-17 | 2023-02-17 | 2023-02-17 | 2023-02-17 | 2023-02-17 | 2023-02-17 | 2023-02-17 | 2023-02-17 | 2023-02-17 | 2023-02-17 | 2023-02-17 | 2023-02-17 | 2023-02-17 | 2023-02-17 | 2023-02-17 | 2023-02-17 | 2023-02-17 | 2023-02-17 | 2023-02-17 | 2023-02-17 | 2023-02-18 | 2023-02-18 | 2023-02-18 | 2023-02-18 | 2023-02-18 | 2023-02-18 | 2023-02-18 | 2023-02-18 | 2023-02-18 | 2023-02-18 | 2023-02-18 | 2023-02-18 | 2023-02-18 | 2023-02-18 | 2023-02-18 | 2023-02-18 | 2023-02-18 | 2023-02-18 | 2023-02-18 | 2023-02-18 | 2023-02-18 | 2023-02-18 | 2023-02-18 | 2023-02-19 | 2023-02-19 | 2023-02-19 | 2023-02-19 | 2023-02-19 | 2023-02-19 | 2023-02-19 | 2023-02-19 | 2023-02-19 | 2023-02-19 | 2023-02-19 | 2023-02-19 | 2023-02-19 | 2023-02-19 | 2023-02-19 | 2023-02-19 | 2023-02-19 | 2023-02-19 | 2023-02-19 | 2023-02-19 | 2023-02-19 | 2023-02-19 | 2023-02-19 | 2023-02-20 | 2023-02-20 | 2023-02-20 | 2023-02-20 | 2023-02-20 | 2023-02-20 | 2023-02-20 | 2023-02-20 | 2023-02-20 | 2023-02-20 | 2023-02-20 | 2023-02-20 | 2023-02-20 | 2023-02-20 | 2023-02-20 | 2023-02-20 | 2023-02-20 | 2023-02-20 | 2023-02-20 | 2023-02-20 | 2023-02-20 | 2023-02-20 | 2023-02-21 | 2023-02-21 | 2023-02-21 | 2023-02-21 | 2023-02-21 | 2023-02-21 | 2023-02-21 | 2023-02-21 | 2023-02-21 | 2023-02-21 | 2023-02-21 | 2023-02-21 | 2023-02-21 | 2023-02-21 | 2023-02-21 | 2023-02-21 | 2023-02-21 | 2023-02-21 | 2023-02-21 | 2023-02-21 | 2023-02-21 | 2023-02-21 | 2023-02-22 | 2023-02-22 | 2023-02-22 | 2023-02-22 | 2023-02-22 | 2023-02-22 | 2023-02-22 | 2023-02-22 | 2023-02-22 | 2023-02-22 | 2023-02-22 | 2023-02-22 | 2023-02-22 | 2023-02-22 | 2023-02-22 | 2023-02-22 | 2023-02-22 | 2023-02-22 | 2023-02-22 | 2023-02-22 | 2023-02-22 | 2023-02-22 | 2023-02-23 | 2023-02-23 | 2023-02-23 | 2023-02-23 | 2023-02-23 | 2023-02-23 | 2023-02-23 | 2023-02-23 | 2023-02-23 | 2023-02-23 | 2023-02-23 | 2023-02-23 | 2023-02-23 | 2023-02-23 | 2023-02-23 | 2023-02-23 | 2023-02-23 | 2023-02-23 | 2023-02-23 | 2023-02-23 | 2023-02-23 | 2023-02-23 | 2023-02-24 | 2023-02-24 | 2023-02-24 | 2023-02-24 | 2023-02-24 | 2023-02-24 | 2023-02-24 | 2023-02-24 | 2023-02-24 | 2023-02-24 | 2023-02-24 | 2023-02-24 | 2023-02-24 | 2023-02-24 | 2023-02-24 | 2023-02-24 | 2023-02-24 | 2023-02-24 | 2023-02-24 | 2023-02-24 | 2023-02-24 | 2023-02-24 | 2023-02-25 | 2023-02-25 | 2023-02-25 | 2023-02-25 | 2023-02-25 | 2023-02-25 | 2023-02-25 | 2023-02-25 | 2023-02-25 | 2023-02-25 | 2023-02-25 | 2023-02-25 | 2023-02-25 | 2023-02-25 | 2023-02-25 | 2023-02-25 | 2023-02-25 | 2023-02-25 | 2023-02-25 | 2023-02-25 | 2023-02-25 | 2023-02-25 | 2023-02-25 | 2023-02-25 | 2023-02-25 | 2023-02-25 | 2023-02-25 | 2023-02-25 | 2023-02-25 | 2023-02-25 | 2023-02-25 | 2023-02-25 | 2023-02-25 | 2023-02-25 | 2023-02-25 | 2023-02-25 | 2023-02-25 | 2023-02-25 | 2023-02-25 | 2023-02-25 | 2023-02-25 | 2023-02-25 | 2023-02-25 | 2023-02-25 | 2023-02-25 | 2023-02-25 | 2023-02-26 | 2023-02-26 | 2023-02-26 | 2023-02-26 | 2023-02-26 | 2023-02-26 | 2023-02-26 | 2023-02-26 | 2023-02-26 | 2023-02-26 | 2023-02-26 | 2023-02-26 | 2023-02-26 | 2023-02-26 | 2023-02-26 | 2023-02-26 | 2023-02-26 | 2023-02-26 | 2023-02-26 | 2023-02-26 | 2023-02-26 | 2023-02-26 | 2023-02-26 | 2023-02-27 | 2023-02-27 | 2023-02-27 | 2023-02-27 | 2023-02-27 | 2023-02-27 | 2023-02-27 | 2023-02-27 | 2023-02-27 | 2023-02-27 | 2023-02-27 | 2023-02-27 | 2023-02-27 | 2023-02-27 | 2023-02-27 | 2023-02-27 | 2023-02-27 | 2023-02-27 | 2023-02-27 | 2023-02-27 | 2023-02-27 | 2023-02-27 | 2023-02-28 | 2023-02-28 | 2023-02-28 | 2023-02-28 | 2023-02-28 | 2023-02-28 | 2023-02-28 | 2023-02-28 | 2023-02-28 | 2023-02-28 | 2023-02-28 | 2023-02-28 | 2023-02-28 | 2023-02-28 | 2023-02-28 | 2023-02-28 | 2023-02-28 | 2023-02-28 | 2023-02-28 | 2023-02-28 | 2023-02-28 | 2023-02-28 | 2023-03-01 | 2023-03-01 | 2023-03-01 | 2023-03-01 | 2023-03-01 | 2023-03-01 | 2023-03-01 | 2023-03-01 | 2023-03-01 | 2023-03-01 | 2023-03-01 | 2023-03-01 | 2023-03-01 | 2023-03-01 | 2023-03-01 | 2023-03-01 | 2023-03-01 | 2023-03-01 | 2023-03-01 | 2023-03-01 | 2023-03-01 | 2023-03-01 | 2023-03-02 | 2023-03-02 | 2023-03-02 | 2023-03-02 | 2023-03-02 | 2023-03-02 | 2023-03-02 | 2023-03-02 | 2023-03-02 | 2023-03-02 | 2023-03-02 | 2023-03-02 | 2023-03-02 | 2023-03-02 | 2023-03-02 | 2023-03-02 | 2023-03-02 | 2023-03-02 | 2023-03-02 | 2023-03-02 | 2023-03-02 | 2023-03-02 | 2023-03-03 | 2023-03-03 | 2023-03-03 | 2023-03-03 | 2023-03-03 | 2023-03-03 | 2023-03-03 | 2023-03-03 | 2023-03-03 | 2023-03-03 | 2023-03-03 | 2023-03-03 | 2023-03-03 | 2023-03-03 | 2023-03-03 | 2023-03-03 | 2023-03-03 | 2023-03-03 | 2023-03-03 | 2023-03-03 | 2023-03-03 | 2023-03-03 | 2023-03-04 | 2023-03-04 | 2023-03-04 | 2023-03-04 | 2023-03-04 | 2023-03-04 | 2023-03-04 | 2023-03-04 | 2023-03-04 | 2023-03-04 | 2023-03-04 | 2023-03-04 | 2023-03-04 | 2023-03-04 | 2023-03-04 | 2023-03-04 | 2023-03-04 | 2023-03-04 | 2023-03-04 | 2023-03-04 | 2023-03-04 | 2023-03-04 | 2023-03-05 | 2023-03-05 | 2023-03-05 | 2023-03-05 | 2023-03-05 | 2023-03-05 | 2023-03-05 | 2023-03-05 | 2023-03-05 | 2023-03-05 | 2023-03-05 | 2023-03-05 | 2023-03-05 | 2023-03-05 | 2023-03-05 | 2023-03-05 | 2023-03-05 | 2023-03-05 | 2023-03-05 | 2023-03-05 | 2023-03-05 | 2023-03-05 | 2023-03-06 | 2023-03-06 | 2023-03-06 | 2023-03-06 | 2023-03-06 | 2023-03-06 | 2023-03-06 | 2023-03-06 | 2023-03-06 | 2023-03-06 | 2023-03-06 | 2023-03-06 | 2023-03-06 | 2023-03-06 | 2023-03-06 | 2023-03-06 | 2023-03-06 | 2023-03-06 | 2023-03-06 | 2023-03-06 | 2023-03-06 | 2023-03-06 | 2023-03-07 | 2023-03-07 | 2023-03-07 | 2023-03-07 | 2023-03-07 | 2023-03-07 | 2023-03-07 | 2023-03-07 | 2023-03-07 | 2023-03-07 | 2023-03-07 | 2023-03-07 | 2023-03-07 | 2023-03-07 | 2023-03-07 | 2023-03-07 | 2023-03-07 | 2023-03-07 | 2023-03-07 | 2023-03-07 | 2023-03-07 | 2023-03-07 | 2023-03-08 | 2023-03-08 | 2023-03-08 | 2023-03-08 | 2023-03-08 | 2023-03-08 | 2023-03-08 | 2023-03-08 | 2023-03-08 | 2023-03-08 | 2023-03-08 | 2023-03-08 | 2023-03-08 | 2023-03-08 | 2023-03-08 | 2023-03-08 | 2023-03-08 | 2023-03-08 | 2023-03-08 | 2023-03-08 | 2023-03-08 | 2023-03-08 | 2023-03-09 | 2023-03-09 | 2023-03-09 | 2023-03-09 | 2023-03-09 | 2023-03-09 | 2023-03-09 | 2023-03-09 | 2023-03-09 | 2023-03-09 | 2023-03-09 | 2023-03-09 | 2023-03-09 | 2023-03-09 | 2023-03-09 | 2023-03-09 | 2023-03-09 | 2023-03-09 | 2023-03-09 | 2023-03-09 | 2023-03-09 | 2023-03-09 | 2023-03-10 | 2023-03-10 | 2023-03-10 | 2023-03-10 | 2023-03-10 | 2023-03-10 | 2023-03-10 | 2023-03-10 | 2023-03-10 | 2023-03-10 | 2023-03-10 | 2023-03-10 | 2023-03-10 | 2023-03-10 | 2023-03-10 | 2023-03-10 | 2023-03-10 | 2023-03-10 | 2023-03-10 | 2023-03-10 | 2023-03-10 | 2023-03-10 | 2023-03-11 | 2023-03-11 | 2023-03-11 | 2023-03-11 | 2023-03-11 | 2023-03-11 | 2023-03-11 | 2023-03-11 | 2023-03-11 | 2023-03-11 | 2023-03-11 | 2023-03-11 | 2023-03-11 | 2023-03-11 | 2023-03-11 | 2023-03-11 | 2023-03-11 | 2023-03-11 | 2023-03-11 | 2023-03-11 | 2023-03-11 | 2023-03-11 | 2023-03-12 | 2023-03-12 | 2023-03-12 | 2023-03-12 | 2023-03-12 | 2023-03-12 | 2023-03-12 | 2023-03-12 | 2023-03-12 | 2023-03-12 | 2023-03-12 | 2023-03-12 | 2023-03-12 | 2023-03-12 | 2023-03-12 | 2023-03-12 | 2023-03-12 | 2023-03-12 | 2023-03-12 | 2023-03-12 | 2023-03-12 | 2023-03-12 | 2023-03-13 | 2023-03-13 | 2023-03-13 | 2023-03-13 | 2023-03-13 | 2023-03-13 | 2023-03-13 | 2023-03-13 | 2023-03-13 | 2023-03-13 | 2023-03-13 | 2023-03-13 | 2023-03-13 | 2023-03-13 | 2023-03-13 | 2023-03-13 | 2023-03-13 | 2023-03-13 | 2023-03-13 | 2023-03-13 | 2023-03-13 | 2023-03-13 | 2023-03-14 | 2023-03-14 | 2023-03-14 | 2023-03-14 | 2023-03-14 | 2023-03-14 | 2023-03-14 | 2023-03-14 | 2023-03-14 | 2023-03-14 | 2023-03-14 | 2023-03-14 | 2023-03-14 | 2023-03-14 | 2023-03-14 | 2023-03-14 | 2023-03-14 | 2023-03-14 | 2023-03-14 | 2023-03-14 | 2023-03-14 | 2023-03-14 | 2023-03-15 | 2023-03-15 | 2023-03-15 | 2023-03-15 | 2023-03-15 | 2023-03-15 | 2023-03-15 | 2023-03-15 | 2023-03-15 | 2023-03-15 | 2023-03-15 | 2023-03-15 | 2023-03-15 | 2023-03-15 | 2023-03-15 | 2023-03-15 | 2023-03-15 | 2023-03-15 | 2023-03-15 | 2023-03-15 | 2023-03-15 | 2023-03-15 | 2023-03-16 | 2023-03-16 | 2023-03-16 | 2023-03-16 | 2023-03-16 | 2023-03-16 | 2023-03-16 | 2023-03-16 | 2023-03-16 | 2023-03-16 | 2023-03-16 | 2023-03-16 | 2023-03-16 | 2023-03-16 | 2023-03-16 | 2023-03-16 | 2023-03-16 | 2023-03-16 | 2023-03-16 | 2023-03-16 | 2023-03-16 | 2023-03-16 | 2023-03-17 | 2023-03-17 | 2023-03-17 | 2023-03-17 | 2023-03-17 | 2023-03-17 | 2023-03-17 | 2023-03-17 | 2023-03-17 | 2023-03-17 | 2023-03-17 | 2023-03-17 | 2023-03-17 | 2023-03-17 | 2023-03-17 | 2023-03-17 | 2023-03-17 | 2023-03-17 | 2023-03-17 | 2023-03-17 | 2023-03-17 | 2023-03-17 | 2023-03-18 | 2023-03-18 | 2023-03-18 | 2023-03-18 | 2023-03-18 | 2023-03-18 | 2023-03-18 | 2023-03-18 | 2023-03-18 | 2023-03-18 | 2023-03-18 | 2023-03-18 | 2023-03-18 | 2023-03-18 | 2023-03-18 | 2023-03-18 | 2023-03-18 | 2023-03-18 | 2023-03-18 | 2023-03-18 | 2023-03-18 | 2023-03-18 | 2023-03-19 | 2023-03-19 | 2023-03-19 | 2023-03-19 | 2023-03-19 | 2023-03-19 | 2023-03-19 | 2023-03-19 | 2023-03-19 | 2023-03-19 | 2023-03-19 | 2023-03-19 | 2023-03-19 | 2023-03-19 | 2023-03-19 | 2023-03-19 | 2023-03-19 | 2023-03-19 | 2023-03-19 | 2023-03-19 | 2023-03-19 | 2023-03-19 | 2023-03-20 | 2023-03-20 | 2023-03-20 | 2023-03-20 | 2023-03-20 | 2023-03-20 | 2023-03-20 | 2023-03-20 | 2023-03-20 | 2023-03-20 | 2023-03-20 | 2023-03-20 | 2023-03-20 | 2023-03-20 | 2023-03-20 | 2023-03-20 | 2023-03-20 | 2023-03-20 | 2023-03-20 | 2023-03-20 | 2023-03-20 | 2023-03-20 | 2023-03-21 | 2023-03-21 | 2023-03-21 | 2023-03-21 | 2023-03-21 | 2023-03-21 | 2023-03-21 | 2023-03-21 | 2023-03-21 | 2023-03-21 | 2023-03-21 | 2023-03-21 | 2023-03-21 | 2023-03-21 | 2023-03-21 | 2023-03-21 | 2023-03-21 | 2023-03-21 | 2023-03-21 | 2023-03-21 | 2023-03-21 | 2023-03-21 | 2023-03-22 | 2023-03-22 | 2023-03-22 | 2023-03-22 | 2023-03-22 | 2023-03-22 | 2023-03-22 | 2023-03-22 | 2023-03-22 | 2023-03-22 | 2023-03-22 | 2023-03-22 | 2023-03-22 | 2023-03-22 | 2023-03-22 | 2023-03-22 | 2023-03-22 | 2023-03-22 | 2023-03-22 | 2023-03-22 | 2023-03-22 | 2023-03-22 | 2023-03-23 | 2023-03-23 | 2023-03-23 | 2023-03-23 | 2023-03-23 | 2023-03-23 | 2023-03-23 | 2023-03-23 | 2023-03-23 | 2023-03-23 | 2023-03-23 | 2023-03-23 | 2023-03-23 | 2023-03-23 | 2023-03-23 | 2023-03-23 | 2023-03-23 | 2023-03-23 | 2023-03-23 | 2023-03-23 | 2023-03-23 | 2023-03-23 | 2023-03-24 | 2023-03-24 | 2023-03-24 | 2023-03-24 | 2023-03-24 | 2023-03-24 | 2023-03-24 | 2023-03-24 | 2023-03-24 | 2023-03-24 | 2023-03-24 | 2023-03-24 | 2023-03-24 | 2023-03-24 | 2023-03-24 | 2023-03-24 | 2023-03-24 | 2023-03-24 | 2023-03-24 | 2023-03-24 | 2023-03-24 | 2023-03-24 | 2023-03-25 | 2023-03-25 | 2023-03-25 | 2023-03-25 | 2023-03-25 | 2023-03-25 | 2023-03-25 | 2023-03-25 | 2023-03-25 | 2023-03-25 | 2023-03-25 | 2023-03-25 | 2023-03-25 | 2023-03-25 | 2023-03-25 | 2023-03-25 | 2023-03-25 | 2023-03-25 | 2023-03-25 | 2023-03-25 | 2023-03-25 | 2023-03-25 | 2023-03-26 | 2023-03-26 | 2023-03-26 | 2023-03-26 | 2023-03-26 | 2023-03-26 | 2023-03-26 | 2023-03-26 | 2023-03-26 | 2023-03-26 | 2023-03-26 | 2023-03-26 | 2023-03-26 | 2023-03-26 | 2023-03-26 | 2023-03-26 | 2023-03-26 | 2023-03-26 | 2023-03-26 | 2023-03-26 | 2023-03-26 | 2023-03-26 | 2023-03-27 | 2023-03-27 | 2023-03-27 | 2023-03-27 | 2023-03-27 | 2023-03-27 | 2023-03-27 | 2023-03-27 | 2023-03-27 | 2023-03-27 | 2023-03-27 | 2023-03-27 | 2023-03-27 | 2023-03-27 | 2023-03-27 | 2023-03-27 | 2023-03-27 | 2023-03-27 | 2023-03-27 | 2023-03-27 | 2023-03-27 | 2023-03-27 | 2023-03-28 | 2023-03-28 | 2023-03-28 | 2023-03-28 | 2023-03-28 | 2023-03-28 | 2023-03-28 | 2023-03-28 | 2023-03-28 | 2023-03-28 | 2023-03-28 | 2023-03-28 | 2023-03-28 | 2023-03-28 | 2023-03-28 | 2023-03-28 | 2023-03-28 | 2023-03-28 | 2023-03-28 | 2023-03-28 | 2023-03-28 | 2023-03-28 | 2023-03-29 | 2023-03-29 | 2023-03-29 | 2023-03-29 | 2023-03-29 | 2023-03-29 | 2023-03-29 | 2023-03-29 | 2023-03-29 | 2023-03-29 | 2023-03-29 | 2023-03-29 | 2023-03-29 | 2023-03-29 | 2023-03-29 | 2023-03-29 | 2023-03-29 | 2023-03-29 | 2023-03-29 | 2023-03-29 | 2023-03-29 | 2023-03-29 | 2023-03-30 | 2023-03-30 | 2023-03-30 | 2023-03-30 | 2023-03-30 | 2023-03-30 | 2023-03-30 | 2023-03-30 | 2023-03-30 | 2023-03-30 | 2023-03-30 | 2023-03-30 | 2023-03-30 | 2023-03-30 | 2023-03-30 | 2023-03-30 | 2023-03-30 | 2023-03-30 | 2023-03-30 | 2023-03-30 | 2023-03-30 | 2023-03-30 | 2023-03-31 | 2023-03-31 | 2023-03-31 | 2023-03-31 | 2023-03-31 | 2023-03-31 | 2023-03-31 | 2023-03-31 | 2023-03-31 | 2023-03-31 | 2023-03-31 | 2023-03-31 | 2023-03-31 | 2023-03-31 | 2023-03-31 | 2023-03-31 | 2023-03-31 | 2023-03-31 | 2023-03-31 | 2023-03-31 | 2023-03-31 | 2023-03-31 | 2023-04-01 | 2023-04-01 | 2023-04-01 | 2023-04-01 | 2023-04-01 | 2023-04-01 | 2023-04-01 | 2023-04-01 | 2023-04-01 | 2023-04-01 | 2023-04-01 | 2023-04-01 | 2023-04-01 | 2023-04-01 | 2023-04-01 | 2023-04-01 | 2023-04-01 | 2023-04-01 | 2023-04-01 | 2023-04-01 | 2023-04-01 | 2023-04-01 | 2023-04-02 | 2023-04-02 | 2023-04-02 | 2023-04-02 | 2023-04-02 | 2023-04-02 | 2023-04-02 | 2023-04-02 | 2023-04-02 | 2023-04-02 | 2023-04-02 | 2023-04-02 | 2023-04-02 | 2023-04-02 | 2023-04-02 | 2023-04-02 | 2023-04-02 | 2023-04-02 | 2023-04-02 | 2023-04-02 | 2023-04-02 | 2023-04-02 | 2023-04-03 | 2023-04-03 | 2023-04-03 | 2023-04-03 | 2023-04-03 | 2023-04-03 | 2023-04-03 | 2023-04-03 | 2023-04-03 | 2023-04-03 | 2023-04-03 | 2023-04-03 | 2023-04-03 | 2023-04-03 | 2023-04-03 | 2023-04-03 | 2023-04-03 | 2023-04-03 | 2023-04-03 | 2023-04-03 | 2023-04-03 | 2023-04-03 | 2023-04-04 | 2023-04-04 | 2023-04-04 | 2023-04-04 | 2023-04-04 | 2023-04-04 | 2023-04-04 | 2023-04-04 | 2023-04-04 | 2023-04-04 | 2023-04-04 | 2023-04-04 | 2023-04-04 | 2023-04-04 | 2023-04-04 | 2023-04-04 | 2023-04-04 | 2023-04-04 | 2023-04-04 | 2023-04-04 | 2023-04-04 | 2023-04-04 | 2023-04-05 | 2023-04-05 | 2023-04-05 | 2023-04-05 | 2023-04-05 | 2023-04-05 | 2023-04-05 | 2023-04-05 | 2023-04-05 | 2023-04-05 | 2023-04-05 | 2023-04-05 | 2023-04-05 | 2023-04-05 | 2023-04-05 | 2023-04-05 | 2023-04-05 | 2023-04-05 | 2023-04-05 | 2023-04-05 | 2023-04-05 | 2023-04-05 | 2023-04-06 | 2023-04-06 | 2023-04-06 | 2023-04-06 | 2023-04-06 | 2023-04-06 | 2023-04-06 | 2023-04-06 | 2023-04-06 | 2023-04-06 | 2023-04-06 | 2023-04-06 | 2023-04-06 | 2023-04-06 | 2023-04-06 | 2023-04-06 | 2023-04-06 | 2023-04-06 | 2023-04-06 | 2023-04-06 | 2023-04-06 | 2023-04-06 | 2023-04-07 | 2023-04-07 | 2023-04-07 | 2023-04-07 | 2023-04-07 | 2023-04-07 | 2023-04-07 | 2023-04-07 | 2023-04-07 | 2023-04-07 | 2023-04-07 | 2023-04-07 | 2023-04-07 | 2023-04-07 | 2023-04-07 | 2023-04-07 | 2023-04-07 | 2023-04-07 | 2023-04-07 | 2023-04-07 | 2023-04-07 | 2023-04-07 | 2023-04-08 | 2023-04-08 | 2023-04-08 | 2023-04-08 | 2023-04-08 | 2023-04-08 | 2023-04-08 | 2023-04-08 | 2023-04-08 | 2023-04-08 | 2023-04-08 | 2023-04-08 | 2023-04-08 | 2023-04-08 | 2023-04-08 | 2023-04-08 | 2023-04-08 | 2023-04-08 | 2023-04-08 | 2023-04-08 | 2023-04-08 | 2023-04-08 | 2023-04-09 | 2023-04-09 | 2023-04-09 | 2023-04-09 | 2023-04-09 | 2023-04-09 | 2023-04-09 | 2023-04-09 | 2023-04-09 | 2023-04-09 | 2023-04-09 | 2023-04-09 | 2023-04-09 | 2023-04-09 | 2023-04-09 | 2023-04-09 | 2023-04-09 | 2023-04-09 | 2023-04-09 | 2023-04-09 | 2023-04-09 | 2023-04-09 | 2023-04-10 | 2023-04-10 | 2023-04-10 | 2023-04-10 | 2023-04-10 | 2023-04-10 | 2023-04-10 | 2023-04-10 | 2023-04-10 | 2023-04-10 | 2023-04-10 | 2023-04-10 | 2023-04-10 | 2023-04-10 | 2023-04-10 | 2023-04-10 | 2023-04-10 | 2023-04-10 | 2023-04-10 | 2023-04-10 | 2023-04-10 | 2023-04-10 | 2023-04-11 | 2023-04-11 | 2023-04-11 | 2023-04-11 | 2023-04-11 | 2023-04-11 | 2023-04-11 | 2023-04-11 | 2023-04-11 | 2023-04-11 | 2023-04-11 | 2023-04-11 | 2023-04-11 | 2023-04-11 | 2023-04-11 | 2023-04-11 | 2023-04-11 | 2023-04-11 | 2023-04-11 | 2023-04-11 | 2023-04-11 | 2023-04-11 | 2023-04-12 | 2023-04-12 | 2023-04-12 | 2023-04-12 | 2023-04-12 | 2023-04-12 | 2023-04-12 | 2023-04-12 | 2023-04-12 | 2023-04-12 | 2023-04-12 | 2023-04-12 | 2023-04-12 | 2023-04-12 | 2023-04-12 | 2023-04-12 | 2023-04-12 | 2023-04-12 | 2023-04-12 | 2023-04-12 | 2023-04-12 | 2023-04-13 | 2023-04-13 | 2023-04-13 | 2023-04-13 | 2023-04-13 | 2023-04-13 | 2023-04-13 | 2023-04-13 | 2023-04-13 | 2023-04-13 | 2023-04-13 | 2023-04-13 | 2023-04-13 | 2023-04-13 | 2023-04-13 | 2023-04-13 | 2023-04-13 | 2023-04-13 | 2023-04-13 | 2023-04-13 | 2023-04-13 | 2023-04-13 | 2023-04-13 | 2023-04-14 | 2023-04-14 | 2023-04-14 | 2023-04-14 | 2023-04-14 | 2023-04-14 | 2023-04-14 | 2023-04-14 | 2023-04-14 | 2023-04-14 | 2023-04-14 | 2023-04-14 | 2023-04-14 | 2023-04-14 | 2023-04-14 | 2023-04-14 | 2023-04-14 | 2023-04-14 | 2023-04-14 | 2023-04-14 | 2023-04-14 | 2023-04-14 | 2023-04-15 | 2023-04-15 | 2023-04-15 | 2023-04-15 | 2023-04-15 | 2023-04-15 | 2023-04-15 | 2023-04-15 | 2023-04-15 | 2023-04-15 | 2023-04-15 | 2023-04-15 | 2023-04-15 | 2023-04-15 | 2023-04-15 | 2023-04-15 | 2023-04-15 | 2023-04-15 | 2023-04-15 | 2023-04-15 | 2023-04-15 | 2023-04-15 | 2023-04-16 | 2023-04-16 | 2023-04-16 | 2023-04-16 | 2023-04-16 | 2023-04-16 | 2023-04-16 | 2023-04-16 | 2023-04-16 | 2023-04-16 | 2023-04-16 | 2023-04-16 | 2023-04-16 | 2023-04-16 | 2023-04-16 | 2023-04-16 | 2023-04-16 | 2023-04-16 | 2023-04-16 | 2023-04-16 | 2023-04-16 | 2023-04-16 | 2023-04-17 | 2023-04-17 | 2023-04-17 | 2023-04-17 | 2023-04-17 | 2023-04-17 | 2023-04-17 | 2023-04-17 | 2023-04-17 | 2023-04-17 | 2023-04-17 | 2023-04-17 | 2023-04-17 | 2023-04-17 | 2023-04-17 | 2023-04-17 | 2023-04-17 | 2023-04-17 | 2023-04-17 | 2023-04-17 | 2023-04-17 | 2023-04-17 | 2023-04-18 | 2023-04-18 | 2023-04-18 | 2023-04-18 | 2023-04-18 | 2023-04-18 | 2023-04-18 | 2023-04-18 | 2023-04-18 | 2023-04-18 | 2023-04-18 | 2023-04-18 | 2023-04-18 | 2023-04-18 | 2023-04-18 | 2023-04-18 | 2023-04-18 | 2023-04-18 | 2023-04-18 | 2023-04-18 | 2023-04-18 | 2023-04-18 | 2023-04-19 | 2023-04-19 | 2023-04-19 | 2023-04-19 | 2023-04-19 | 2023-04-19 | 2023-04-19 | 2023-04-19 | 2023-04-19 | 2023-04-19 | 2023-04-19 | 2023-04-19 | 2023-04-19 | 2023-04-19 | 2023-04-19 | 2023-04-19 | 2023-04-19 | 2023-04-19 | 2023-04-19 | 2023-04-19 | 2023-04-19 | 2023-04-19 | 2023-04-20 | 2023-04-20 | 2023-04-20 | 2023-04-20 | 2023-04-20 | 2023-04-20 | 2023-04-20 | 2023-04-20 | 2023-04-20 | 2023-04-20 | 2023-04-20 | 2023-04-20 | 2023-04-20 | 2023-04-20 | 2023-04-20 | 2023-04-20 | 2023-04-20 | 2023-04-20 | 2023-04-20 | 2023-04-20 | 2023-04-20 | 2023-04-20 | 2023-04-21 | 2023-04-21 | 2023-04-21 | 2023-04-21 | 2023-04-21 | 2023-04-21 | 2023-04-21 | 2023-04-21 | 2023-04-21 | 2023-04-21 | 2023-04-21 | 2023-04-21 | 2023-04-21 | 2023-04-21 | 2023-04-21 | 2023-04-21 | 2023-04-21 | 2023-04-21 | 2023-04-21 | 2023-04-21 | 2023-04-21 | 2023-04-21 | 2023-04-22 | 2023-04-22 | 2023-04-22 | 2023-04-22 | 2023-04-22 | 2023-04-22 | 2023-04-22 | 2023-04-22 | 2023-04-22 | 2023-04-22 | 2023-04-22 | 2023-04-22 | 2023-04-22 | 2023-04-22 | 2023-04-22 | 2023-04-22 | 2023-04-22 | 2023-04-22 | 2023-04-22 | 2023-04-22 | 2023-04-22 | 2023-04-22 | 2023-04-23 | 2023-04-23 | 2023-04-23 | 2023-04-23 | 2023-04-23 | 2023-04-23 | 2023-04-23 | 2023-04-23 | 2023-04-23 | 2023-04-23 | 2023-04-23 | 2023-04-23 | 2023-04-23 | 2023-04-23 | 2023-04-23 | 2023-04-23 | 2023-04-23 | 2023-04-23 | 2023-04-23 | 2023-04-23 | 2023-04-23 | 2023-04-23 | 2023-04-24 | 2023-04-24 | 2023-04-24 | 2023-04-24 | 2023-04-24 | 2023-04-24 | 2023-04-24 | 2023-04-24 | 2023-04-24 | 2023-04-24 | 2023-04-24 | 2023-04-24 | 2023-04-24 | 2023-04-24 | 2023-04-24 | 2023-04-24 | 2023-04-24 | 2023-04-24 | 2023-04-24 | 2023-04-24 | 2023-04-24 | 2023-04-24 | 2023-04-25 | 2023-04-25 | 2023-04-25 | 2023-04-25 | 2023-04-25 | 2023-04-25 | 2023-04-25 | 2023-04-25 | 2023-04-25 | 2023-04-25 | 2023-04-25 | 2023-04-25 | 2023-04-25 | 2023-04-25 | 2023-04-25 | 2023-04-25 | 2023-04-25 | 2023-04-25 | 2023-04-25 | 2023-04-25 | 2023-04-25 | 2023-04-25 | 2023-04-26 | 2023-04-26 | 2023-04-26 | 2023-04-26 | 2023-04-26 | 2023-04-26 | 2023-04-26 | 2023-04-26 | 2023-04-26 | 2023-04-26 | 2023-04-26 | 2023-04-26 | 2023-04-26 | 2023-04-26 | 2023-04-26 | 2023-04-26 | 2023-04-26 | 2023-04-26 | 2023-04-26 | 2023-04-26 | 2023-04-26 | 2023-04-26 | 2023-04-27 | 2023-04-27 | 2023-04-27 | 2023-04-27 | 2023-04-27 | 2023-04-27 | 2023-04-27 | 2023-04-27 | 2023-04-27 | 2023-04-27 | 2023-04-27 | 2023-04-27 | 2023-04-27 | 2023-04-27 | 2023-04-27 | 2023-04-27 | 2023-04-27 | 2023-04-27 | 2023-04-27 | 2023-04-27 | 2023-04-27 | 2023-04-27 | 2023-04-28 | 2023-04-28 | 2023-04-28 | 2023-04-28 | 2023-04-28 | 2023-04-28 | 2023-04-28 | 2023-04-28 | 2023-04-28 | 2023-04-28 | 2023-04-28 | 2023-04-28 | 2023-04-28 | 2023-04-28 | 2023-04-28 | 2023-04-28 | 2023-04-28 | 2023-04-28 | 2023-04-28 | 2023-04-28 | 2023-04-28 | 2023-04-28 | 2023-04-29 | 2023-04-29 | 2023-04-29 | 2023-04-29 | 2023-04-29 | 2023-04-29 | 2023-04-29 | 2023-04-29 | 2023-04-29 | 2023-04-29 | 2023-04-29 | 2023-04-29 | 2023-04-29 | 2023-04-29 | 2023-04-29 | 2023-04-29 | 2023-04-29 | 2023-04-29 | 2023-04-29 | 2023-04-29 | 2023-04-29 | 2023-04-29 | 2023-04-30 | 2023-04-30 | 2023-04-30 | 2023-04-30 | 2023-04-30 | 2023-04-30 | 2023-04-30 | 2023-04-30 | 2023-04-30 | 2023-04-30 | 2023-04-30 | 2023-04-30 | 2023-04-30 | 2023-04-30 | 2023-04-30 | 2023-04-30 | 2023-04-30 | 2023-04-30 | 2023-04-30 | 2023-04-30 | 2023-04-30 | 2023-04-30 | 2023-05-01 | 2023-05-01 | 2023-05-01 | 2023-05-01 | 2023-05-01 | 2023-05-01 | 2023-05-01 | 2023-05-01 | 2023-05-01 | 2023-05-01 | 2023-05-01 | 2023-05-01 | 2023-05-01 | 2023-05-01 | 2023-05-01 | 2023-05-01 | 2023-05-01 | 2023-05-01 | 2023-05-01 | 2023-05-01 | 2023-05-01 | 2023-05-01 | 2023-05-02 | 2023-05-02 | 2023-05-02 | 2023-05-02 | 2023-05-02 | 2023-05-02 | 2023-05-02 | 2023-05-02 | 2023-05-02 | 2023-05-02 | 2023-05-02 | 2023-05-02 | 2023-05-02 | 2023-05-02 | 2023-05-02 | 2023-05-02 | 2023-05-02 | 2023-05-02 | 2023-05-02 | 2023-05-02 | 2023-05-02 | 2023-05-02 | 2023-05-03 | 2023-05-03 | 2023-05-03 | 2023-05-03 | 2023-05-03 | 2023-05-03 | 2023-05-03 | 2023-05-03 | 2023-05-03 | 2023-05-03 | 2023-05-03 | 2023-05-03 | 2023-05-03 | 2023-05-03 | 2023-05-03 | 2023-05-03 | 2023-05-03 | 2023-05-03 | 2023-05-03 | 2023-05-03 | 2023-05-03 | 2023-05-03 | 2023-05-04 | 2023-05-04 | 2023-05-04 | 2023-05-04 | 2023-05-04 | 2023-05-04 | 2023-05-04 | 2023-05-04 | 2023-05-04 | 2023-05-04 | 2023-05-04 | 2023-05-04 | 2023-05-04 | 2023-05-04 | 2023-05-04 | 2023-05-04 | 2023-05-04 | 2023-05-04 | 2023-05-04 | 2023-05-04 | 2023-05-04 | 2023-05-04 | 2023-05-05 | 2023-05-05 | 2023-05-05 | 2023-05-05 | 2023-05-05 | 2023-05-05 | 2023-05-05 | 2023-05-05 | 2023-05-05 | 2023-05-05 | 2023-05-05 | 2023-05-05 | 2023-05-05 | 2023-05-05 | 2023-05-05 | 2023-05-05 | 2023-05-05 | 2023-05-05 | 2023-05-05 | 2023-05-05 | 2023-05-05 | 2023-05-05 | 2023-05-06 | 2023-05-06 | 2023-05-06 | 2023-05-06 | 2023-05-06 | 2023-05-06 | 2023-05-06 | 2023-05-06 | 2023-05-06 | 2023-05-06 | 2023-05-06 | 2023-05-06 | 2023-05-06 | 2023-05-06 | 2023-05-06 | 2023-05-06 | 2023-05-06 | 2023-05-06 | 2023-05-06 | 2023-05-06 | 2023-05-06 | 2023-05-06 | 2023-05-07 | 2023-05-07 | 2023-05-07 | 2023-05-07 | 2023-05-07 | 2023-05-07 | 2023-05-07 | 2023-05-07 | 2023-05-07 | 2023-05-07 | 2023-05-07 | 2023-05-07 | 2023-05-07 | 2023-05-07 | 2023-05-07 | 2023-05-07 | 2023-05-07 | 2023-05-07 | 2023-05-07 | 2023-05-07 | 2023-05-07 | 2023-05-07 | 2023-05-08 | 2023-05-08 | 2023-05-08 | 2023-05-08 | 2023-05-08 | 2023-05-08 | 2023-05-08 | 2023-05-08 | 2023-05-08 | 2023-05-08 | 2023-05-08 | 2023-05-08 | 2023-05-08 | 2023-05-08 | 2023-05-08 | 2023-05-08 | 2023-05-08 | 2023-05-08 | 2023-05-08 | 2023-05-08 | 2023-05-08 | 2023-05-08 | 2023-05-09 | 2023-05-09 | 2023-05-09 | 2023-05-09 | 2023-05-09 | 2023-05-09 | 2023-05-09 | 2023-05-09 | 2023-05-09 | 2023-05-09 | 2023-05-09 | 2023-05-09 | 2023-05-09 | 2023-05-09 | 2023-05-09 | 2023-05-09 | 2023-05-09 | 2023-05-09 | 2023-05-09 | 2023-05-09 | 2023-05-09 | 2023-05-09 | 2023-05-10 | 2023-05-10 | 2023-05-10 | 2023-05-10 | 2023-05-10 | 2023-05-10 | 2023-05-10 | 2023-05-10 | 2023-05-10 | 2023-05-10 | 2023-05-10 | 2023-05-10 | 2023-05-10 | 2023-05-10 | 2023-05-10 | 2023-05-10 | 2023-05-10 | 2023-05-10 | 2023-05-10 | 2023-05-10 | 2023-05-10 | 2023-05-10 | 2023-05-11 | 2023-05-11 | 2023-05-11 | 2023-05-11 | 2023-05-11 | 2023-05-11 | 2023-05-11 | 2023-05-11 | 2023-05-11 | 2023-05-11 | 2023-05-11 | 2023-05-11 | 2023-05-11 | 2023-05-11 | 2023-05-11 | 2023-05-11 | 2023-05-11 | 2023-05-11 | 2023-05-11 | 2023-05-11 | 2023-05-11 | 2023-05-11 | 2023-05-12 | 2023-05-12 | 2023-05-12 | 2023-05-12 | 2023-05-12 | 2023-05-12 | 2023-05-12 | 2023-05-12 | 2023-05-12 | 2023-05-12 | 2023-05-12 | 2023-05-12 | 2023-05-12 | 2023-05-12 | 2023-05-12 | 2023-05-12 | 2023-05-12 | 2023-05-12 | 2023-05-12 | 2023-05-12 | 2023-05-12 | 2023-05-12 | 2023-05-13 | 2023-05-13 | 2023-05-13 | 2023-05-13 | 2023-05-13 | 2023-05-13 | 2023-05-13 | 2023-05-13 | 2023-05-13 | 2023-05-13 | 2023-05-13 | 2023-05-13 | 2023-05-13 | 2023-05-13 | 2023-05-13 | 2023-05-13 | 2023-05-13 | 2023-05-13 | 2023-05-13 | 2023-05-13 | 2023-05-13 | 2023-05-13 | 2023-05-14 | 2023-05-14 | 2023-05-14 | 2023-05-14 | 2023-05-14 | 2023-05-14 | 2023-05-14 | 2023-05-14 | 2023-05-14 | 2023-05-14 | 2023-05-14 | 2023-05-14 | 2023-05-14 | 2023-05-14 | 2023-05-14 | 2023-05-14 | 2023-05-14 | 2023-05-14 | 2023-05-14 | 2023-05-14 | 2023-05-14 | 2023-05-14 | 2023-05-15 | 2023-05-15 | 2023-05-15 | 2023-05-15 | 2023-05-15 | 2023-05-15 | 2023-05-15 | 2023-05-15 | 2023-05-15 | 2023-05-15 | 2023-05-15 | 2023-05-15 | 2023-05-15 | 2023-05-15 | 2023-05-15 | 2023-05-15 | 2023-05-15 | 2023-05-15 | 2023-05-15 | 2023-05-15 | 2023-05-15 | 2023-05-15 | 2023-05-16 | 2023-05-16 | 2023-05-16 | 2023-05-16 | 2023-05-16 | 2023-05-16 | 2023-05-16 | 2023-05-16 | 2023-05-16 | 2023-05-16 | 2023-05-16 | 2023-05-16 | 2023-05-16 | 2023-05-16 | 2023-05-16 | 2023-05-16 | 2023-05-16 | 2023-05-16 | 2023-05-16 | 2023-05-16 | 2023-05-16 | 2023-05-16 | 2023-05-17 | 2023-05-17 | 2023-05-17 | 2023-05-17 | 2023-05-17 | 2023-05-17 | 2023-05-17 | 2023-05-17 | 2023-05-17 | 2023-05-17 | 2023-05-17 | 2023-05-17 | 2023-05-17 | 2023-05-17 | 2023-05-17 | 2023-05-17 | 2023-05-17 | 2023-05-17 | 2023-05-17 | 2023-05-17 | 2023-05-17 | 2023-05-17 | 2023-05-18 | 2023-05-18 | 2023-05-18 | 2023-05-18 | 2023-05-18 | 2023-05-18 | 2023-05-18 | 2023-05-18 | 2023-05-18 | 2023-05-18 | 2023-05-18 | 2023-05-18 | 2023-05-18 | 2023-05-18 | 2023-05-18 | 2023-05-18 | 2023-05-18 | 2023-05-18 | 2023-05-18 | 2023-05-18 | 2023-05-18 | 2023-05-18 | 2023-05-19 | 2023-05-19 | 2023-05-19 | 2023-05-19 | 2023-05-19 | 2023-05-19 | 2023-05-19 | 2023-05-19 | 2023-05-19 | 2023-05-19 | 2023-05-19 | 2023-05-19 | 2023-05-19 | 2023-05-19 | 2023-05-19 | 2023-05-19 | 2023-05-19 | 2023-05-19 | 2023-05-19 | 2023-05-19 | 2023-05-19 | 2023-05-19 | 2023-05-20 | 2023-05-20 | 2023-05-20 | 2023-05-20 | 2023-05-20 | 2023-05-20 | 2023-05-20 | 2023-05-20 | 2023-05-20 | 2023-05-20 | 2023-05-20 | 2023-05-20 | 2023-05-20 | 2023-05-20 | 2023-05-20 | 2023-05-20 | 2023-05-20 | 2023-05-20 | 2023-05-20 | 2023-05-20 | 2023-05-20 | 2023-05-20 | 2023-05-21 | 2023-05-21 | 2023-05-21 | 2023-05-21 | 2023-05-21 | 2023-05-21 | 2023-05-21 | 2023-05-21 | 2023-05-21 | 2023-05-21 | 2023-05-21 | 2023-05-21 | 2023-05-21 | 2023-05-21 | 2023-05-21 | 2023-05-21 | 2023-05-21 | 2023-05-21 | 2023-05-21 | 2023-05-21 | 2023-05-21 | 2023-05-21 | 2023-05-22 | 2023-05-22 | 2023-05-22 | 2023-05-22 | 2023-05-22 | 2023-05-22 | 2023-05-22 | 2023-05-22 | 2023-05-22 | 2023-05-22 | 2023-05-22 | 2023-05-22 | 2023-05-22 | 2023-05-22 | 2023-05-22 | 2023-05-22 | 2023-05-22 | 2023-05-22 | 2023-05-22 | 2023-05-22 | 2023-05-22 | 2023-05-22 | 2023-05-23 | 2023-05-23 | 2023-05-23 | 2023-05-23 | 2023-05-23 | 2023-05-23 | 2023-05-23 | 2023-05-23 | 2023-05-23 | 2023-05-23 | 2023-05-23 | 2023-05-23 | 2023-05-23 | 2023-05-23 | 2023-05-23 | 2023-05-23 | 2023-05-23 | 2023-05-23 | 2023-05-23 | 2023-05-23 | 2023-05-23 | 2023-05-23 | 2023-05-24 | 2023-05-24 | 2023-05-24 | 2023-05-24 | 2023-05-24 | 2023-05-24 | 2023-05-24 | 2023-05-24 | 2023-05-24 | 2023-05-24 | 2023-05-24 | 2023-05-24 | 2023-05-24 | 2023-05-24 | 2023-05-24 | 2023-05-24 | 2023-05-24 | 2023-05-24 | 2023-05-24 | 2023-05-24 | 2023-05-24 | 2023-05-24 | 2023-05-25 | 2023-05-25 | 2023-05-25 | 2023-05-25 | 2023-05-25 | 2023-05-25 | 2023-05-25 | 2023-05-25 | 2023-05-25 | 2023-05-25 | 2023-05-25 | 2023-05-25 | 2023-05-25 | 2023-05-25 | 2023-05-25 | 2023-05-25 | 2023-05-25 | 2023-05-25 | 2023-05-25 | 2023-05-25 | 2023-05-25 | 2023-05-25 | 2023-05-26 | 2023-05-26 | 2023-05-26 | 2023-05-26 | 2023-05-26 | 2023-05-26 | 2023-05-26 | 2023-05-26 | 2023-05-26 | 2023-05-26 | 2023-05-26 | 2023-05-26 | 2023-05-26 | 2023-05-26 | 2023-05-26 | 2023-05-26 | 2023-05-26 | 2023-05-26 | 2023-05-26 | 2023-05-26 | 2023-05-26 | 2023-05-26 | 2023-05-26 | 2023-05-27 | 2023-05-27 | 2023-05-27 | 2023-05-27 | 2023-05-27 | 2023-05-27 | 2023-05-27 | 2023-05-27 | 2023-05-27 | 2023-05-27 | 2023-05-27 | 2023-05-27 | 2023-05-27 | 2023-05-27 | 2023-05-27 | 2023-05-27 | 2023-05-27 | 2023-05-27 | 2023-05-27 | 2023-05-27 | 2023-05-27 | 2023-05-28 | 2023-05-28 | 2023-05-28 | 2023-05-28 | 2023-05-28 | 2023-05-28 | 2023-05-28 | 2023-05-28 | 2023-05-28 | 2023-05-28 | 2023-05-28 | 2023-05-28 | 2023-05-28 | 2023-05-28 | 2023-05-28 | 2023-05-28 | 2023-05-28 | 2023-05-28 | 2023-05-28 | 2023-05-28 | 2023-05-28 | 2023-05-28 | 2023-05-29 | 2023-05-29 | 2023-05-29 | 2023-05-29 | 2023-05-29 | 2023-05-29 | 2023-05-29 | 2023-05-29 | 2023-05-29 | 2023-05-29 | 2023-05-29 | 2023-05-29 | 2023-05-29 | 2023-05-29 | 2023-05-29 | 2023-05-29 | 2023-05-29 | 2023-05-29 | 2023-05-29 | 2023-05-29 | 2023-05-29 | 2023-05-29 | 2023-05-30 | 2023-05-30 | 2023-05-30 | 2023-05-30 | 2023-05-30 | 2023-05-30 | 2023-05-30 | 2023-05-30 | 2023-05-30 | 2023-05-30 | 2023-05-30 | 2023-05-30 | 2023-05-30 | 2023-05-30 | 2023-05-30 | 2023-05-30 | 2023-05-30 | 2023-05-30 | 2023-05-30 | 2023-05-30 | 2023-05-30 | 2023-05-31 | 2023-05-31 | 2023-05-31 | 2023-05-31 | 2023-05-31 | 2023-05-31 | 2023-05-31 | 2023-05-31 | 2023-05-31 | 2023-05-31 | 2023-05-31 | 2023-05-31 | 2023-05-31 | 2023-05-31 | 2023-05-31 | 2023-05-31 | 2023-05-31 | 2023-05-31 | 2023-05-31 | 2023-05-31 | 2023-05-31 | 2023-05-31
|  | 13.9 | 13.5 | 12.8 | 12.5 | 12.5 | 12.4 | 12.4 | 12.6 | 13.9 | 16.6 | 20 | 23.1 | 25.7 | 24.7 | 20.9 | 18.4 | 17.1 | 15.5 | 14.8 | 14.4 | 14.1 | 13.7 | 13.7 | 13.3 | 12.8 | 12.2 | 12.1 | 11.9 | 11.5 | 11.1 | 12.7 | 15.8 | 18.9 | 21.9 | 24.1 | 25.8 | 21.9 | 19.6 | 18 | 16.4 | 15.3 | 14.3 | 13.9 | 13.4 | 12.7 | 12.6 | 12.4 | 12 | 11.4 | 11.1 | 11.3 | 11.8 | 13.2 | 17 | 19.5 | 22.4 | 24.6 | 26 | 22.3 | 20.8 | 19.1 | 18.1 | 17.3 | 16 | 15.3 | 14.5 | 14.2 | 14.3 | 14.4 | 14.3 | 13.1 | 13 | 12.1 | 11.9 | 12.1 | 14.5 | 17.9 | 21.8 | 22.5 | 21.6 | 19.4 | 18.2 | 17.2 | 16.8 | 20.8 | 26.5 | 30.3 | 32.9 | 34.6 | 35.7 | 36.6 | 37.2 | 37.3 | 37.7 | 37.6 | 37.5 | 22.5 | 20.7 | 22.3 | 24.2 | 23.7 | 22.2 | 20.8 | 19.3 | 17.8 | 17.2 | 20.9 | 26.3 | 30 | 32.2 | 34 | 35 | 35.5 | 36 | 36.4 | 36.8 | 37 | 36.8 | 37.1 | 37.8 | 38.2 | 38 | 36.7 | 36.2 | 36.6 | 37.4 | 37.5 | 37.6 | 37.6 | 37.6 | 37 | 21 | 19.5 | 25.7 | 29.9 | 31.8 | 33 | 34 | 34.8 | 35.6 | 36.1 | 36.9 | 37.5 | 38.3 | 39.3 | 39.3 | 38.9 | 38.6 | 38.3 | 38 | 37.7 | 37 | 36.5 | 36.5 | 35.9 | 36 | 36.2 | 36.3 | 36.1 | 36.1 | 36.6 | 32.5 | 17.6 | 14.4 | 15.1 | 15.3 | 15.1 | 14.4 | 14.1 | 14 | 13.4 | 12.2 | 13.7 | 20 | 24.3 | 26.9 | 29 | 30.3 | 30.9 | 31 | 30.4 | 30.4 | 30.3 | 30.3 | 29.8 | 31.5 | 34.6 | 37.3 | 40 | 42.2 | 42.7 | 41.3 | 39.6 | 38.4 | 36.4 | 17.4 | 12.2 | 11.1 | 10.1 | 9.4 | 9.6 | 15.2 | 20.4 | 23.7 | 25.6 | 27 | 27.9 | 29.3 | 31.9 | 34.4 | 36.8 | 38.6 | 39.4 | 39.6 | 39.9 | 39.5 | 38 | 37 | 36.4 | 35.9 | 36.1 | 35.6 | 34.9 | 34.8 | 34.9 | 35.2 | 34.7 | 34.4 | 33.5 | 32.9 | 34.7 | 37.1 | 40.2 | 42.3 | 43 | 43 | 42.8 | 42.8 | 42.5 | 41.7 | 41.1 | 40.5 | 39.3 | 38.9 | 39 | 38.8 | 38.5 | 38 | 37.1 | 36.8 | 36.6 | 37.3 | 38.1 | 38.3 | 39.4 | 39.5 | 24.8 | 21.2 | 19.9 | 18.8 | 17.8 | 17.5 | 16.4 | 16 | 15.8 | 15.8 | 15.5 | 15.1 | 15.3 | 14.4 | 14.7 | 14.5 | 14 | 14.8 | 18.6 | 25 | 32.6 | 38.7 | 42.4 | 42.7 | 41.7 | 40.9 | 40 | 39.4 | 39 | 38.3 | 37.8 | 38.1 | 38.1 | 38.2 | 37.8 | 37.6 | 37.2 | 36.9 | 36.8 | 26.4 | 19.7 | 21.1 | 23.8 | 25.3 | 23.2 | 21.4 | 19 | 17.1 | 16.5 | 16.5 | 15.1 | 14 | 13.4 | 13.2 | 12.9 | 13.1 | 12.7 | 11.6 | 10.7 | 10.4 | 10 | 10.1 | 12.6 | 16.6 | 19.7 | 22.8 | 23.7 | 21.8 | 19.1 | 17.5 | 17 | 17.2 | 16.1 | 14.6 | 13.7 | 12.6 | 12.9 | 13.3 | 13.8 | 13.4 | 13.2 | 12.2 | 11.2 | 11 | 13.3 | 17.5 | 21.5 | 25.1 | 25.6 | 23.7 | 20.9 | 18.4 | 16.9 | 16.4 | 16.3 | 16.3 | 16.3 | 15.3 | 14.7 | 16.1 | 17 | 15.9 | 15.3 | 15.3 | 15.4 | 15.5 | 16.8 | 21 | 22.1 | 21.8 | 23.9 | 30.4 | 34.2 | 36.6 | 38.1 | 39.1 | 39.6 | 39.9 | 40 | 40.3 | 40.2 | 40 | 40 | 40.1 | 40.1 | 39.1 | 38.3 | 38.9 | 39.1 | 40.6 | 42.3 | 44.3 | 44.5 | 44.2 | 28.5 | 23.9 | 23.2 | 22.4 | 21.9 | 21.6 | 21.6 | 21.9 | 21.9 | 21.5 | 21.4 | 20.9 | 20.9 | 20.5 | 20.5 | 21.1 | 24.3 | 26.5 | 29.7 | 30.8 | 32.2 | 30.6 | 26.4 | 24.4 | 23.1 | 22.2 | 21.3 | 21 | 20.4 | 20 | 19.9 | 19.4 | 19.2 | 18.2 | 17.8 | 16.9 | 16.3 | 18.5 | 25.7 | 32.4 | 37.5 | 41.6 | 44.5 | 46.5 | 47.2 | 47.2 | 46.5 | 45.8 | 44.8 | 44.1 | 43.6 | 42.6 | 42.6 | 42 | 42.4 | 42.2 | 41.7 | 41.4 | 40.9 | 40.8 | 42.5 | 45.8 | 47.5 | 49.4 | 40.6 | 31 | 27.3 | 25.1 | 23.4 | 21.7 | 20.9 | 17.3 | 15.9 | 15.2 | 14.7 | 14 | 13.9 | 13.4 | 13.6 | 14 | 13.7 | 13.7 | 15.9 | 19.9 | 23.1 | 26.5 | 26.8 | 25.9 | 23 | 20.5 | 18.5 | 17.6 | 16.4 | 14.7 | 13.9 | 13.7 | 13.4 | 13.3 | 13.9 | 13.6 | 13 | 12.8 | 12.6 | 12.4 | 12.6 | 14.2 | 15.4 | 17.5 | 18.1 | 17.2 | 17 | 16.5 | 16.4 | 16 | 15.8 | 15.4 | 15.2 | 15.1 | 15 | 15 | 15.5 | 16.1 | 16.1 | 16.2 | 16.3 | 16.3 | 19 | 24.3 | 28.4 | 31.3 | 22.8 | 19.2 | 18.2 | 17.6 | 17.4 | 19 | 24.6 | 28.5 | 31.4 | 33.2 | 34.4 | 35.2 | 35.8 | 36.4 | 36.5 | 36.4 | 36.5 | 36.1 | 36 | 35.9 | 36.9 | 37.8 | 38.7 | 38.5 | 38.2 | 37.8 | 37.6 | 37.7 | 37.7 | 37.7 | 37.4 | 36.9 | 36.5 | 36.3 | 36.4 | 36.6 | 36.7 | 36.7 | 36.9 | 21.8 | 16.4 | 17.3 | 18.2 | 22.2 | 21.1 | 20 | 18.1 | 18.1 | 18 | 17.5 | 21.6 | 25.5 | 27.8 | 29.2 | 29.9 | 30.5 | 30.7 | 31.2 | 31.7 | 31.5 | 31.6 | 31.3 | 32.5 | 35 | 37.5 | 39.8 | 40.3 | 41 | 41.5 | 42.2 | 42 | 41.2 | 41.3 | 40.9 | 41.4 | 42.2 | 41.7 | 40.9 | 40.2 | 40 | 27.5 | 23 | 21.6 | 26.7 | 30.5 | 32.8 | 34.4 | 35.4 | 36 | 36.4 | 37 | 37.2 | 36.8 | 36.2 | 35.8 | 35.1 | 34.4 | 34.7 | 35.3 | 36 | 36.6 | 37.1 | 37.6 | 37.1 | 36.8 | 36.5 | 36.7 | 36.7 | 37 | 37.1 | 36.9 | 36.4 | 35.8 | 35.2 | 35.2 | 34.9 | 34.9 | 34.7 | 34.3 | 34.1 | 34.8 | 35.2 | 36.1 | 36.6 | 36.7 | 36.9 | 36.6 | 36 | 35.6 | 35.2 | 35 | 34.5 | 34.3 | 34.2 | 34.2 | 34.3 | 34.4 | 34.2 | 34.2 | 34 | 34.1 | 34.3 | 34.4 | 34.6 | 34.7 | 35.2 | 35.3 | 34.6 | 33.9 | 33.2 | 32.8 | 32.5 | 32.2 | 31.8 | 31.8 | 31.7 | 31.9 | 32 | 32.2 | 32.1 | 32 | 32 | 31.9 | 31.7 | 31.4 | 31.3 | 31.6 | 30.9 | 31.3 | 31.4 | 31.3 | 31.1 | 31 | 30.6 | 30.4 | 30.2 | 30.3 | 30.1 | 30.1 | 30 | 30 | 29.6 | 29.2 | 28.7 | 28.4 | 28.5 | 30.6 | 33 | 35 | 37.1 | 37.8 | 37.3 | 36 | 34.7 | 33.8 | 32.4 | 18.6 | 12.7 | 12.4 | 12.2 | 15.7 | 20 | 22.9 | 24.5 | 25.7 | 26.8 | 27.5 | 28.3 | 29.2 | 30.4 | 31.6 | 32.5 | 32.6 | 32.6 | 32.9 | 33.2 | 32.8 | 31.2 | 31 | 31 | 30.9 | 31.3 | 31.6 | 31.7 | 31.7 | 32 | 31.9 | 31.8 | 31.4 | 31 | 31.1 | 31.3 | 33.1 | 34 | 34.2 | 34.3 | 34 | 27.1 | 17.5 | 16 | 20.5 | 23.6 | 25.8 | 26.8 | 27.8 | 28.1 | 28.9 | 29.4 | 29.7 | 29.6 | 29.4 | 29.2 | 29.9 | 31.6 | 34.5 | 35.7 | 35.9 | 37.2 | 36.8 | 36 | 34.9 | 34 | 33.1 | 32.9 | 32.5 | 32 | 32.3 | 32.2 | 32.1 | 32 | 32.1 | 32.1 | 31.9 | 31.1 | 30.6 | 30 | 29.6 | 29.1 | 28.8 | 28.5 | 28.4 | 28.4 | 28.4 | 28.3 | 28.1 | 22 | 18.5 | 21.5 | 23 | 23.5 | 24 | 24.5 | 24.8 | 24.6 | 24.7 | 24.3 | 24.1 | 24.9 | 25.9 | 26.2 | 26.3 | 26.4 | 26.6 | 26.4 | 26.5 | 26.6 | 26.8 | 26.5 | 26.2 | 25.8 | 25.6 | 25.3 | 25.4 | 25.3 | 25.5 | 25.4 | 25.4 | 25.1 | 25.1 | 25.5 | 26.3 | 27.4 | 28 | 27.7 | 27.7 | 27.2 | 27.3 | 27.2 | 27 | 26.9 | 26.5 | 26.4 | 26.1 | 26 | 26 | 25.9 | 26.1 | 25.9 | 25.9 | 25.8 | 25.8 | 26.5 | 28.5 | 31.9 | 34 | 33.1 | 31.9 | 30.7 | 30.1 | 29.4 | 29.2 | 28.6 | 28 | 27.5 | 26.7 | 26.3 | 26 | 25.5 | 25.4 | 25 | 25.2 | 25.3 | 25.4 | 25.7 | 27.1 | 28.8 | 29.4 | 29.5 | 29.2 | 28.1 | 27.5 | 27.1 | 26.7 | 26.9 | 27 | 27 | 27 | 27.3 | 27.3 | 27.5 | 27.4 | 27.4 | 27.3 | 27.5 | 27.4 | 27.7 | 29.2 | 30.8 | 32.5 | 33.7 | 34.6 | 34.8 | 34.8 | 34.7 | 34.8 | 34.8 | 34.8 | 34.8 | 35 | 35.2 | 35 | 34.8 | 34.6 | 34.3 | 33.7 | 33.6 | 34 | 34.6 | 34.9 | 35.5 | 35.4 | 36.1 | 36.6 | 37 | 37 | 36.5 | 36.3 | 36 | 35.5 | 35.1 | 34.5 | 34 | 34 | 34.2 | 34 | 34.2 | 34.1 | 34 | 34.1 | 34.2 | 34.6 | 35 | 35.3 | 34.2 | 33.4 | 32.1 | 31.4 | 30.8 | 29.9 | 28 | 26.1 | 24.8 | 23.7 | 23 | 22.4 | 21.9 | 20.9 | 20.2 | 20.2 | 19.7 | 19.2 | 20 | 19.5 | 16.6 | 30.7 | 30.1 | 29.4 | 29.2 | 28.6 | 28 | 27.5 | 26.7 | 26.3 | 26 | 25.5 | 25.4 | 25 | 25.2 | 25.3 | 25.4 | 25.7 | 27.1 | 28.8 | 29.4 | 29.5 | 29.2 | 28.1 | 27.5 | 27.1 | 26.7 | 26.9 | 27 | 27 | 27 | 27.3 | 27.3 | 27.5 | 27.4 | 27.4 | 27.3 | 27.5 | 27.4 | 27.7 | 29.2 | 30.8 | 32.5 | 33.7 | 34.6 | 34.8 | 34.8 | 34.7 | 34.8 | 34.8 | 34.8 | 34.8 | 35 | 35.2 | 35 | 34.8 | 34.6 | 34.3 | 33.7 | 33.6 | 34 | 34.6 | 34.9 | 35.5 | 35.4 | 36.1 | 36.6 | 37 | 37 | 36.5 | 36.3 | 36 | 35.5 | 35.1 | 34.5 | 34 | 34 | 34.2 | 34 | 34.2 | 34.1 | 34 | 34.1 | 34.2 | 34.6 | 35 | 35.3 | 34.2 | 33.4 | 32.1 | 31.4 | 30.8 | 29.9 | 28 | 26.1 | 24.8 | 23.7 | 23 | 22.4 | 21.9 | 20.9 | 20.2 | 20.2 | 19.7 | 19.2 | 20 | 19.5 | 16.6 | 15.1 | 14.8 | 14.8 | 14.6 | 14.4 | 16.8 | 19.4 | 22.2 | 24.2 | 26.6 | 24.7 | 22.3 | 20.8 | 19.8 | 19.1 | 16.4 | 14.8 | 14.1 | 14 | 13.9 | 13.5 | 12.8 | 12.5 | 12.5 | 12.4 | 12.4 | 12.6 | 13.9 | 16.6 | 20 | 23.1 | 25.7 | 24.7 | 20.9 | 18.4 | 17.1 | 15.5 | 14.8 | 14.4 | 14.1 | 13.7 | 13.7 | 13.3 | 12.8 | 12.2 | 12.1 | 11.9 | 11.5 | 11.1 | 12.7 | 15.8 | 18.9 | 21.9 | 24.1 | 25.8 | 21.9 | 19.6 | 18 | 16.4 | 15.3 | 14.3 | 13.9 | 13.4 | 12.7 | 12.6 | 12.4 | 12 | 11.4 | 11.1 | 11.3 | 11.8 | 13.2 | 17 | 19.5 | 22.4 | 24.6 | 26 | 22.3 | 20.8 | 19.1 | 18.1 | 17.3 | 16 | 15.3 | 14.5 | 14.2 | 14.3 | 14.4 | 14.3 | 13.1 | 13 | 12.1 | 11.9 | 12.1 | 14.5 | 17.9 | 21.8 | 22.5 | 21.6 | 19.4 | 18.2 | 17.2 | 16.8 | 20.8 | 26.5 | 30.3 | 32.9 | 34.6 | 35.7 | 36.6 | 37.2 | 37.3 | 37.7 | 37.6 | 37.5 | 22.5 | 20.7 | 22.3 | 24.2 | 23.7 | 22.2 | 20.8 | 19.3 | 17.8 | 17.2 | 20.9 | 26.3 | 30 | 32.2 | 34 | 35 | 35.5 | 36 | 36.4 | 36.8 | 37 | 36.8 | 37.1 | 37.8 | 38.2 | 38 | 36.7 | 36.2 | 36.6 | 37.4 | 37.5 | 37.6 | 37.6 | 37.6 | 37 | 21 | 19.5 | 25.7 | 29.9 | 31.8 | 33 | 34 | 34.8 | 35.6 | 36.1 | 36.9 | 37.5 | 38.3 | 39.3 | 39.3 | 38.9 | 38.6 | 38.3 | 38 | 37.7 | 37 | 36.5 | 36.5 | 35.9 | 36 | 36.2 | 36.3 | 36.1 | 36.1 | 36.6 | 32.5 | 17.6 | 14.4 | 15.1 | 15.3 | 15.1 | 14.4 | 14.1 | 14 | 13.4 | 12.2 | 13.7 | 20 | 24.3 | 26.9 | 29 | 30.3 | 30.9 | 31 | 30.4 | 30.4 | 30.3 | 30.3 | 29.8 | 31.5 | 34.6 | 37.3 | 40 | 42.2 | 42.7 | 41.3 | 39.6 | 38.4 | 36.4 | 17.4 | 12.2 | 11.1 | 10.1 | 9.4 | 9.6 | 15.2 | 20.4 | 23.7 | 25.6 | 27 | 27.9 | 29.3 | 31.9 | 34.4 | 36.8 | 38.6 | 39.4 | 39.6 | 39.9 | 39.5 | 38 | 37 | 36.4 | 35.9 | 36.1 | 35.6 | 34.9 | 34.8 | 34.9 | 35.2 | 34.7 | 34.4 | 33.5 | 32.9 | 34.7 | 37.1 | 40.2 | 42.3 | 43 | 43 | 42.8 | 42.8 | 42.5 | 41.7 | 41.1 | 40.5 | 39.3 | 38.9 | 39 | 38.8 | 38.5 | 38 | 37.1 | 36.8 | 36.6 | 37.3 | 38.1 | 38.3 | 39.4 | 39.5 | 24.8 | 21.2 | 19.9 | 18.8 | 17.8 | 17.5 | 16.4 | 16 | 15.8 | 15.8 | 15.5 | 15.1 | 15.3 | 14.4 | 14.7 | 14.5 | 14 | 14.8 | 18.6 | 25 | 32.6 | 38.7 | 42.4 | 42.7 | 41.7 | 40.9 | 40 | 39.4 | 39 | 38.3 | 37.8 | 38.1 | 38.1 | 38.2 | 37.8 | 37.6 | 37.2 | 36.9 | 36.8 | 26.4 | 19.7 | 21.1 | 23.8 | 25.3 | 23.2 | 21.4 | 19 | 17.1 | 16.5 | 16.5 | 15.1 | 14 | 13.4 | 13.2 | 12.9 | 13.1 | 12.7 | 11.6 | 10.7 | 10.4 | 10 | 10.1 | 12.6 | 16.6 | 19.7 | 22.8 | 23.7 | 21.8 | 19.1 | 17.5 | 17 | 17.2 | 16.1 | 14.6 | 13.7 | 12.6 | 12.9 | 13.3 | 13.8 | 13.4 | 13.2 | 12.2 | 11.2 | 11 | 13.3 | 17.5 | 21.5 | 25.1 | 25.6 | 23.7 | 20.9 | 18.4 | 16.9 | 16.4 | 16.3 | 16.3 | 16.3 | 15.3 | 14.7 | 16.1 | 17 | 15.9 | 15.3 | 15.3 | 15.4 | 15.5 | 16.8 | 21 | 22.1 | 21.8 | 23.9 | 30.4 | 34.2 | 36.6 | 38.1 | 39.1 | 39.6 | 39.9 | 40 | 40.3 | 40.2 | 40 | 40 | 40.1 | 40.1 | 39.1 | 38.3 | 38.9 | 39.1 | 40.6 | 42.3 | 44.3 | 44.5 | 44.2 | 28.5 | 23.9 | 23.2 | 22.4 | 21.9 | 21.6 | 21.6 | 21.9 | 21.9 | 21.5 | 21.4 | 20.9 | 20.9 | 20.5 | 20.5 | 21.1 | 24.3 | 26.5 | 29.7 | 30.8 | 32.2 | 30.6 | 26.4 | 24.4 | 23.1 | 22.2 | 21.3 | 21 | 20.4 | 20 | 19.9 | 19.4 | 19.2 | 18.2 | 17.8 | 16.9 | 16.3 | 18.5 | 25.7 | 32.4 | 37.5 | 41.6 | 44.5 | 46.5 | 47.2 | 47.2 | 46.5 | 45.8 | 44.8 | 44.1 | 43.6 | 42.6 | 42.6 | 42 | 42.4 | 42.2 | 41.7 | 41.4 | 40.9 | 40.8 | 42.5 | 45.8 | 47.5 | 49.4 | 40.6 | 31 | 27.3 | 25.1 | 23.4 | 21.7 | 20.9 | 17.3 | 15.9 | 15.2 | 14.7 | 14 | 13.9 | 13.4 | 13.6 | 14 | 13.7 | 13.7 | 15.9 | 19.9 | 23.1 | 26.5 | 26.8 | 25.9 | 23 | 20.5 | 18.5 | 17.6 | 16.4 | 14.7 | 13.9 | 13.7 | 13.4 | 13.3 | 13.9 | 13.6 | 13 | 12.8 | 12.6 | 12.4 | 12.6 | 14.2 | 15.4 | 17.5 | 18.1 | 17.2 | 17 | 16.5 | 16.4 | 16 | 15.8 | 15.4 | 15.2 | 15.1 | 15 | 15 | 15.5 | 16.1 | 16.1 | 16.2 | 16.3 | 16.3 | 19 | 24.3 | 28.4 | 31.3 | 22.8 | 19.2 | 18.2 | 17.6 | 17.4 | 19 | 24.6 | 28.5 | 31.4 | 33.2 | 34.4 | 35.2 | 35.8 | 36.4 | 36.5 | 36.4 | 36.5 | 36.1 | 36 | 35.9 | 36.9 | 37.8 | 38.7 | 38.5 | 38.2 | 37.8 | 37.6 | 37.7 | 37.7 | 37.7 | 37.4 | 36.9 | 36.5 | 36.3 | 36.4 | 36.6 | 36.7 | 36.7 | 36.9 | 21.8 | 16.4 | 17.3 | 18.2 | 22.2 | 21.1 | 20 | 18.1 | 18.1 | 18 | 17.5 | 21.6 | 25.5 | 27.8 | 29.2 | 29.9 | 30.5 | 30.7 | 31.2 | 31.7 | 31.5 | 31.6 | 31.3 | 32.5 | 35 | 37.5 | 39.8 | 40.3 | 41 | 41.5 | 42.2 | 42 | 41.2 | 41.3 | 40.9 | 41.4 | 42.2 | 41.7 | 40.9 | 40.2 | 40 | 27.5 | 23 | 21.6 | 26.7 | 30.5 | 32.8 | 34.4 | 35.4 | 36 | 36.4 | 37 | 37.2 | 36.8 | 36.2 | 35.8 | 35.1 | 34.4 | 34.7 | 35.3 | 36 | 36.6 | 37.1 | 37.6 | 37.1 | 36.8 | 36.5 | 36.7 | 36.7 | 37 | 37.1 | 36.9 | 36.4 | 35.8 | 35.2 | 35.2 | 34.9 | 34.9 | 34.7 | 34.3 | 34.1 | 34.8 | 35.2 | 36.1 | 36.6 | 36.7 | 36.9 | 36.6 | 36 | 35.6 | 35.2 | 35 | 34.5 | 34.3 | 34.2 | 34.2 | 34.3 | 34.4 | 34.2 | 34.2 | 34 | 34.1 | 34.3 | 34.4 | 34.6 | 34.7 | 35.2 | 35.3 | 34.6 | 33.9 | 33.2 | 32.8 | 32.5 | 32.2 | 31.8 | 31.8 | 31.7 | 31.9 | 32 | 32.2 | 32.1 | 32 | 32 | 31.9 | 31.7 | 31.4 | 31.3 | 31.6 | 30.9 | 31.3 | 31.4 | 31.3 | 31.1 | 31 | 30.6 | 30.4 | 30.2 | 30.3 | 30.1 | 30.1 | 30 | 30 | 29.6 | 29.2 | 28.7 | 28.4 | 28.5 | 30.6 | 33 | 35 | 37.1 | 37.8 | 37.3 | 36 | 34.7 | 33.8 | 32.4 | 18.6 | 12.7 | 12.4 | 12.2 | 15.7 | 20 | 22.9 | 24.5 | 25.7 | 26.8 | 27.5 | 28.3 | 29.2 | 30.4 | 31.6 | 32.5 | 32.6 | 32.6 | 32.9 | 33.2 | 32.8 | 31.2 | 31 | 31 | 30.9 | 31.3 | 31.6 | 31.7 | 31.7 | 32 | 31.9 | 31.8 | 31.4 | 31 | 31.1 | 31.3 | 33.1 | 34 | 34.2 | 34.3 | 34 | 27.1 | 17.5 | 16 | 20.5 | 23.6 | 25.8 | 26.8 | 27.8 | 28.1 | 28.9 | 29.4 | 29.7 | 29.6 | 29.4 | 29.2 | 29.9 | 31.6 | 34.5 | 35.7 | 35.9 | 37.2 | 36.8 | 36 | 34.9 | 34 | 33.1 | 32.9 | 32.5 | 32 | 32.3 | 32.2 | 32.1 | 32 | 32.1 | 32.1 | 31.9 | 31.1 | 30.6 | 30 | 29.6 | 29.1 | 28.8 | 28.5 | 28.4 | 28.4 | 28.4 | 28.3 | 28.1 | 22 | 18.5 | 21.5 | 23 | 23.5 | 24 | 24.5 | 24.8 | 24.6 | 24.7 | 24.3 | 24.1 | 24.9 | 25.9 | 26.2 | 26.3 | 26.4 | 26.6 | 26.4 | 26.5 | 26.6 | 26.8 | 26.5 | 26.2 | 25.8 | 25.6 | 25.3 | 25.4 | 25.3 | 25.5 | 25.4 | 25.4 | 25.1 | 25.1 | 25.5 | 26.3 | 27.4 | 28 | 27.7 | 27.7 | 27.2 | 27.3 | 27.2 | 27 | 26.9 | 26.5 | 26.4 | 26.1 | 26 | 26 | 25.9 | 26.1 | 25.9 | 25.9 | 25.8 | 25.8 | 26.5 | 28.5 | 31.9 | 34 | 33.1 | 31.9 | 30.7 | 30.1 | 29.4 | 29.2 | 28.6 | 28 | 27.5 | 26.7 | 26.3 | 26 | 25.5 | 25.4 | 25 | 25.2 | 25.3 | 25.4 | 25.7 | 27.1 | 28.8 | 29.4 | 29.5 | 29.2 | 28.1 | 27.5 | 27.1 | 26.7 | 26.9 | 27 | 27 | 27 | 27.3 | 27.3 | 27.5 | 27.4 | 27.4 | 27.3 | 27.5 | 27.4 | 27.7 | 29.2 | 30.8 | 32.5 | 33.7 | 34.6 | 34.8 | 34.8 | 34.7 | 34.8 | 34.8 | 34.8 | 34.8 | 35 | 35.2 | 35 | 34.8 | 34.6 | 34.3 | 33.7 | 33.6 | 34 | 34.6 | 34.9 | 35.5 | 35.4 | 36.1 | 36.6 | 37 | 37 | 36.5 | 36.3 | 36 | 35.5 | 35.1 | 34.5 | 34 | 34 | 34.2 | 34 | 34.2 | 34.1 | 34 | 34.1 | 34.2 | 34.6 | 35 | 35.3 | 34.2 | 33.4 | 32.1 | 31.4 | 30.8 | 29.9 | 28 | 26.1 | 24.8 | 23.7 | 23 | 22.4 | 21.9 | 20.9 | 20.2 | 20.2 | 19.7 | 19.2 | 20 | 19.5 | 16.6 | 30.7 | 30.1 | 29.4 | 29.2 | 28.6 | 28 | 27.5 | 26.7 | 26.3 | 26 | 25.5 | 25.4 | 25 | 25.2 | 25.3 | 25.4 | 25.7 | 27.1 | 28.8 | 29.4 | 29.5 | 29.2 | 28.1 | 27.5 | 27.1 | 26.7 | 26.9 | 27 | 27 | 27 | 27.3 | 27.3 | 27.5 | 27.4 | 27.4 | 27.3 | 27.5 | 27.4 | 27.7 | 29.2 | 30.8 | 32.5 | 33.7 | 34.6 | 34.8 | 34.8 | 34.7 | 34.8 | 34.8 | 34.8 | 34.8 | 35 | 35.2 | 35 | 34.8 | 34.6 | 34.3 | 33.7 | 33.6 | 34 | 34.6 | 34.9 | 35.5 | 35.4 | 36.1 | 36.6 | 37 | 37 | 36.5 | 36.3 | 36 | 35.5 | 35.1 | 34.5 | 34 | 34 | 34.2 | 34 | 34.2 | 34.1 | 34 | 34.1 | 34.2 | 34.6 | 35 | 35.3 | 34.2 | 33.4 | 32.1 | 31.4 | 30.8 | 29.9 | 28 | 26.1 | 24.8 | 23.7 | 23 | 22.4 | 21.9 | 20.9 | 20.2 | 20.2 | 19.7 | 19.2 | 20 | 19.5 | 16.6 | 15.1 | 14.8 | 14.8 | 14.6 | 14.4 | 16.8 | 19.4 | 22.2 | 24.2 | 26.6 | 24.7 | 22.3 | 20.8 | 19.8 | 19.1 | 16.4 | 14.8 | 14.1 | 14 | 13.9 | 13.5 | 12.8 | 12.5 | 12.5 | 12.4 | 12.4 | 12.6 | 13.9 | 16.6 | 20 | 23.1 | 25.7 | 24.7 | 20.9 | 18.4 | 17.1 | 15.5 | 14.8 | 14.4 | 14.1 | 13.7 | 13.7 | 13.3 | 12.8 | 12.2 | 12.1 | 11.9 | 11.5 | 11.1 | 12.7 | 15.8 | 18.9 | 21.9 | 24.1 | 25.8 | 21.9 | 19.6 | 18 | 16.4 | 15.3 | 14.3 | 13.9 | 13.4 | 12.7 | 12.6 | 12.4 | 12 | 11.4 | 11.1 | 11.3 | 11.8 | 13.2 | 17 | 19.5 | 22.4 | 24.6 | 26 | 22.3 | 20.8 | 19.1 | 18.1 | 17.3 | 16 | 15.3 | 14.5 | 14.2 | 14.3 | 14.4 | 14.3 | 13.1 | 13 | 12.1 | 11.9 | 12.1 | 14.5 | 17.9 | 21.8 | 22.5 | 21.6 | 19.4 | 18.2 | 17.2 | 16.8 | 20.8 | 26.5 | 30.3 | 32.9 | 34.6 | 35.7 | 36.6 | 37.2 | 37.3 | 37.7 | 37.6 | 37.5 | 22.5 | 20.7 | 22.3 | 24.2 | 23.7 | 22.2 | 20.8 | 19.3 | 17.8 | 17.2 | 20.9 | 26.3 | 30 | 32.2 | 34 | 35 | 35.5 | 36 | 36.4 | 36.8 | 37 | 36.8 | 37.1 | 37.8 | 38.2 | 38 | 36.7 | 36.2 | 36.6 | 37.4 | 37.5 | 37.6 | 37.6 | 37.6 | 37 | 21 | 19.5 | 25.7 | 29.9 | 31.8 | 33 | 34 | 34.8 | 35.6 | 36.1 | 36.9 | 37.5 | 38.3 | 39.3 | 39.3 | 38.9 | 38.6 | 38.3 | 38 | 37.7 | 37 | 36.5 | 36.5 | 35.9 | 36 | 36.2 | 36.3 | 36.1 | 36.1 | 36.6 | 32.5 | 17.6 | 14.4 | 15.1 | 15.3 | 15.1 | 14.4 | 14.1 | 14 | 13.4 | 12.2 | 13.7 | 20 | 24.3 | 26.9 | 29 | 30.3 | 30.9 | 31 | 30.4 | 30.4 | 30.3 | 30.3 | 29.8 | 31.5 | 34.6 | 37.3 | 40 | 42.2 | 42.7 | 41.3 | 39.6 | 38.4 | 36.4 | 17.4 | 12.2 | 11.1 | 10.1 | 9.4 | 9.6 | 15.2 | 20.4 | 23.7 | 25.6 | 27 | 27.9 | 29.3 | 31.9 | 34.4 | 36.8 | 38.6 | 39.4 | 39.6 | 39.9 | 39.5 | 38 | 37 | 36.4 | 35.9 | 36.1 | 35.6 | 34.9 | 34.8 | 34.9 | 35.2 | 34.7 | 34.4 | 33.5 | 32.9 | 34.7 | 37.1 | 40.2 | 42.3 | 43 | 43 | 42.8 | 42.8 | 42.5 | 41.7 | 41.1 | 40.5 | 39.3 | 38.9 | 39 | 38.8 | 38.5 | 38 | 37.1 | 36.8 | 36.6 | 37.3 | 38.1 | 38.3 | 39.4 | 39.5 | 24.8 | 21.2 | 19.9 | 18.8 | 17.8 | 17.5 | 16.4 | 16 | 15.8 | 15.8 | 15.5 | 15.1 | 15.3 | 14.4 | 14.7 | 14.5 | 14 | 14.8 | 18.6 | 25 | 32.6 | 38.7 | 42.4 | 42.7 | 41.7 | 40.9 | 40 | 39.4 | 39 | 38.3 | 37.8 | 38.1 | 38.1 | 38.2 | 37.8 | 37.6 | 37.2 | 36.9 | 36.8 | 26.4 | 19.7 | 21.1 | 23.8 | 25.3 | 23.2 | 21.4 | 19 | 17.1 | 16.5 | 16.5 | 15.1 | 14 | 13.4 | 13.2 | 12.9 | 13.1 | 12.7 | 11.6 | 10.7 | 10.4 | 10 | 10.1 | 12.6 | 16.6 | 19.7 | 22.8 | 23.7 | 21.8 | 19.1 | 17.5 | 17 | 17.2 | 16.1 | 14.6 | 13.7 | 12.6 | 12.9 | 13.3 | 13.8 | 13.4 | 13.2 | 12.2 | 11.2 | 11 | 13.3 | 17.5 | 21.5 | 25.1 | 25.6 | 23.7 | 20.9 | 18.4 | 16.9 | 16.4 | 16.3 | 16.3 | 16.3 | 15.3 | 14.7 | 16.1 | 17 | 15.9 | 15.3 | 15.3 | 15.4 | 15.5 | 16.8 | 21 | 22.1 | 21.8 | 23.9 | 30.4 | 34.2 | 36.6 | 38.1 | 39.1 | 39.6 | 39.9 | 40 | 40.3 | 40.2 | 40 | 40 | 40.1 | 40.1 | 39.1 | 38.3 | 38.9 | 39.1 | 40.6 | 42.3 | 44.3 | 44.5 | 44.2 | 28.5 | 23.9 | 23.2 | 22.4 | 21.9 | 21.6 | 21.6 | 21.9 | 21.9 | 21.5 | 21.4 | 20.9 | 20.9 | 20.5 | 20.5 | 21.1 | 24.3 | 26.5 | 29.7 | 30.8 | 32.2 | 30.6 | 26.4 | 24.4 | 23.1 | 22.2 | 21.3 | 21 | 20.4 | 20 | 19.9 | 19.4 | 19.2 | 18.2 | 17.8 | 16.9 | 16.3 | 18.5 | 25.7 | 32.4 | 37.5 | 41.6 | 44.5 | 46.5 | 47.2 | 47.2 | 46.5 | 45.8 | 44.8 | 44.1 | 43.6 | 42.6 | 42.6 | 42 | 42.4 | 42.2 | 41.7 | 41.4 | 40.9 | 40.8 | 42.5 | 45.8 | 47.5 | 49.4 | 40.6 | 31 | 27.3 | 25.1 | 23.4 | 21.7 | 20.9 | 17.3 | 15.9 | 15.2 | 14.7 | 14 | 13.9 | 13.4 | 13.6 | 14 | 13.7 | 13.7 | 15.9 | 19.9 | 23.1 | 26.5 | 26.8 | 25.9 | 23 | 20.5 | 18.5 | 17.6 | 16.4 | 14.7 | 13.9 | 13.7 | 13.4 | 13.3 | 13.9 | 13.6 | 13 | 12.8 | 12.6 | 12.4 | 12.6 | 14.2 | 15.4 | 17.5 | 18.1 | 17.2 | 17 | 16.5 | 16.4 | 16 | 15.8 | 15.4 | 15.2 | 15.1 | 15 | 15 | 15.5 | 16.1 | 16.1 | 16.2 | 16.3 | 16.3 | 19 | 24.3 | 28.4 | 31.3 | 22.8 | 19.2 | 18.2 | 17.6 | 17.4 | 19 | 24.6 | 28.5 | 31.4 | 33.2 | 34.4 | 35.2 | 35.8 | 36.4 | 36.5 | 36.4 | 36.5 | 36.1 | 36 | 35.9 | 36.9 | 37.8 | 38.7 | 38.5 | 38.2 | 37.8 | 37.6 | 37.7 | 37.7 | 37.7 | 37.4 | 36.9 | 36.5 | 36.3 | 36.4 | 36.6 | 36.7 | 36.7 | 36.9 | 21.8 | 16.4 | 17.3 | 18.2 | 22.2 | 21.1 | 20 | 18.1 | 18.1 | 18 | 17.5 | 21.6 | 25.5 | 27.8 | 29.2 | 29.9 | 30.5 | 30.7 | 31.2 | 31.7 | 31.5 | 31.6 | 31.3 | 32.5 | 35 | 37.5 | 39.8 | 40.3 | 41 | 41.5 | 42.2 | 42 | 41.2 | 41.3 | 40.9 | 41.4 | 42.2 | 41.7 | 40.9 | 40.2 | 40 | 27.5 | 23 | 21.6 | 26.7 | 30.5 | 32.8 | 34.4 | 35.4 | 36 | 36.4 | 37 | 37.2 | 36.8 | 36.2 | 35.8 | 35.1 | 34.4 | 34.7 | 35.3 | 36 | 36.6 | 37.1 | 37.6 | 37.1 | 36.8 | 36.5 | 36.7 | 36.7 | 37 | 37.1 | 36.9 | 36.4 | 35.8 | 35.2 | 35.2 | 34.9 | 34.9 | 34.7 | 34.3 | 34.1 | 34.8 | 35.2 | 36.1 | 36.6 | 36.7 | 36.9 | 36.6 | 36 | 35.6 | 35.2 | 35 | 34.5 | 34.3 | 34.2 | 34.2 | 34.3 | 34.4 | 34.2 | 34.2 | 34 | 34.1 | 34.3 | 34.4 | 34.6 | 34.7 | 35.2 | 35.3 | 34.6 | 33.9 | 33.2 | 32.8 | 32.5 | 32.2 | 31.8 | 31.8 | 31.7 | 31.9 | 32 | 32.2 | 32.1 | 32 | 32 | 31.9 | 31.7 | 31.4 | 31.3 | 31.6 | 30.9 | 31.3 | 31.4 | 31.3 | 31.1 | 31 | 30.6 | 30.4 | 30.2 | 30.3 | 30.1 | 30.1 | 30 | 30 | 29.6 | 29.2 | 28.7 | 28.4 | 28.5 | 30.6 | 33 | 35 | 37.1 | 37.8 | 37.3 | 36 | 34.7 | 33.8 | 32.4 | 18.6 | 12.7 | 12.4 | 12.2 | 15.7 | 20 | 22.9 | 24.5 | 25.7 | 26.8 | 27.5 | 28.3 | 29.2 | 30.4 | 31.6 | 32.5 | 32.6 | 32.6 | 32.9 | 33.2 | 32.8 | 31.2 | 31 | 31 | 30.9 | 31.3 | 31.6 | 31.7 | 31.7 | 32 | 31.9 | 31.8 | 31.4 | 31 | 31.1 | 31.3 | 33.1 | 34 | 34.2 | 34.3 | 34 | 27.1 | 17.5 | 16 | 20.5 | 23.6 | 25.8 | 26.8 | 27.8 | 28.1 | 28.9 | 29.4 | 29.7 | 29.6 | 29.4 | 29.2 | 29.9 | 31.6 | 34.5 | 35.7 | 35.9 | 37.2 | 36.8 | 36 | 34.9 | 34 | 33.1 | 32.9 | 32.5 | 32 | 32.3 | 32.2 | 32.1 | 32 | 32.1 | 32.1 | 31.9 | 31.1 | 30.6 | 30 | 29.6 | 29.1 | 28.8 | 28.5 | 28.4 | 28.4 | 28.4 | 28.3 | 28.1 | 22 | 18.5 | 21.5 | 23 | 23.5 | 24 | 24.5 | 24.8 | 24.6 | 24.7 | 24.3 | 24.1 | 24.9 | 25.9 | 26.2 | 26.3 | 26.4 | 26.6 | 26.4 | 26.5 | 26.6 | 26.8 | 26.5 | 26.2 | 25.8 | 25.6 | 25.3 | 25.4 | 25.3 | 25.5 | 25.4 | 25.4 | 25.1 | 25.1 | 25.5 | 26.3 | 27.4 | 28 | 27.7 | 27.7 | 27.2 | 27.3 | 27.2 | 27 | 26.9 | 26.5 | 26.4 | 26.1 | 26 | 26 | 25.9 | 26.1 | 25.9 | 25.9 | 25.8 | 25.8 | 26.5 | 28.5 | 31.9 | 34 | 33.1 | 31.9 | 30.7 | 30.1 | 29.4 | 29.2 | 28.6 | 28 | 27.5 | 26.7 | 26.3 | 26 | 25.5 | 25.4 | 25 | 25.2 | 25.3 | 25.4 | 25.7 | 27.1 | 28.8 | 29.4 | 29.5 | 29.2 | 28.1 | 27.5 | 27.1 | 26.7 | 26.9 | 27 | 27 | 27 | 27.3 | 27.3 | 27.5 | 27.4 | 27.4 | 27.3 | 27.5 | 27.4 | 27.7 | 29.2 | 30.8 | 32.5 | 33.7 | 34.6 | 34.8 | 34.8 | 34.7 | 34.8 | 34.8 | 34.8 | 34.8 | 35 | 35.2 | 35 | 34.8 | 34.6 | 34.3 | 33.7 | 33.6 | 34 | 34.6 | 34.9 | 35.5 | 35.4 | 36.1 | 36.6 | 37 | 37 | 36.5 | 36.3 | 36 | 35.5 | 35.1 | 34.5 | 34 | 34 | 34.2 | 34 | 34.2 | 34.1 | 34 | 34.1 | 34.2 | 34.6 | 35 | 35.3 | 34.2 | 33.4 | 32.1 | 31.4 | 30.8 | 29.9 | 28 | 26.1 | 24.8 | 23.7 | 23 | 22.4 | 21.9 | 20.9 | 20.2 | 20.2 | 19.7 | 19.2 | 20 | 19.5 | 16.6 | 30.7 | 30.1 | 29.4 | 29.2 | 28.6 | 28 | 27.5 | 26.7 | 26.3 | 26 | 25.5 | 25.4 | 25 | 25.2 | 25.3 | 25.4 | 25.7 | 27.1 | 28.8 | 29.4 | 29.5 | 29.2 | 28.1 | 27.5 | 27.1 | 26.7 | 26.9 | 27 | 27 | 27 | 27.3 | 27.3 | 27.5 | 27.4 | 27.4 | 27.3 | 27.5 | 27.4 | 27.7 | 29.2 | 30.8 | 32.5 | 33.7 | 34.6 | 34.8 | 34.8 | 34.7 | 34.8 | 34.8 | 34.8 | 34.8 | 35 | 35.2 | 35 | 34.8 | 34.6 | 34.3 | 33.7 | 33.6 | 34 | 34.6 | 34.9 | 35.5 | 35.4 | 36.1 | 36.6 | 37 | 37 | 36.5 | 36.3 | 36 | 35.5 | 35.1 | 34.5 | 34 | 34 | 34.2 | 34 | 34.2 | 34.1 | 34 | 34.1 | 34.2 | 34.6 | 35 | 35.3 | 34.2 | 33.4 | 32.1 | 31.4 | 30.8 | 29.9 | 28 | 26.1 | 24.8 | 23.7 | 23 | 22.4 | 21.9 | 20.9 | 20.2 | 20.2 | 19.7 | 19.2 | 20 | 19.5 | 16.6 | 20 | 22.5 | 22.5 | 21.8 | 20.9 | 21 | 20.4 | 19.4 | 18.5 | 19.9 | 21.9 | 24.4 | 25.9 | 27.4 | 27.3 | 24.8 | 22.7 | 21.6 | 20.3 | 20.2 | 19.4 | 19.4 | 19.2 | 19.8 | 20.6 | 20.8 | 20.7 | 20.7 | 20.6 | 20.2 | 19.9 | 22.9 | 26.9 | 29.2 | 30.6 | 31.4 | 32.3 | 32.2 | 31.8 | 31.9 | 31.9 | 31.7 | 31.4 | 31.3 | 31.1 | 31.2 | 31.3 | 31.3 | 31.1 | 31.3 | 31.2 | 31.1 | 31 | 31.1 | 31.8 | 32.6 | 33.3 | 33.6 | 33.6 | 33.4 | 33.2 | 32.7 | 20.9 | 13.2 | 11.9 | 17.1
**RAW DATA Excel Spreadsheets Column G
Methane Destruction
WCH4
2021 | FCH4,flared,y | (FCH4sentflare,y) – (PEflare,y / GWPCH4) | [6 empty] | 0 | tCH4 |  | CH4%-2021 |  |  | C-2021
| *PEflare,y | Σ FCH4,RG,m*(1-ηflare,m)*GWPCH4*10-3 | [6 empty] | 0 | tCO2e |  | 53.4369 |  |  | 32.6207
| FCH4,sent flare | FCH4,RG,t = Vflare * vCH4,wb,t * ρCH4 | [6 empty] | 0 | tCH4
| FCH4,EL,y | FCH4,EL,y = (Velectricity,y * wCH4,y * DCH4) - (Vbiogas,y * wCH4,y * DCH4) | [6 empty] | 4954 | tCH4 | [7 empty] | Parameter | Unit | Reference
| FCH4,PJ,y | FCH4,PJ,y = FCH4,flared,y + FCH4,EL,y + FCH4,HG,y + FCH4,NG,y | [6 empty] | 4954 | tCH4 | [7 empty] | GWPCH4 | tCO2e/tCH4 | UNFCCC | 28
| BECH4,y | (1-OXtop-layer)(FCH4,PJy-FCH4,BL,y)GWPCH4 | [6 empty] | 124840 | tCO2e | [7 empty] | ηflare,m | % | PDD ver09 | 0
[18 empty] | Vflare | m³ | Flowmeter-RAW Data Records | 0 | 2021-2023
2022 | FCH4,flared,y | (FCH4sentflare,y) – (PEflare,y / GWPCH4) | [6 empty] | 0 | tCH4 |  | WCH4 | [5 empty] | vCH4,t,wb | m³gas i/m³dry gas | Flowmeter-RAW Data Records | 52.5186 | 2021-2023 avarage
| *PEflare,y | Σ FCH4,RG,m*(1-ηflare,m)*GWPCH4*10-3 | [6 empty] | 0 | tCO2e |  | CH4%-2022 |  |  | C-2022 |  |  | ρCH4 | tCH4/ m3tCH4 | PDD ver09 | 0.0007168
| FCH4,sent flare | FCH4,RG,t = Vflare * vCH4,wb,t * ρCH4 | [6 empty] | 0 | tCH4 |  | 51.8628 |  |  | 30.1569 |  |  | Velectricity,y | m³ | Flowmeter-RAW Data Records | 34258675.8557
| FCH4,EL,y | FCH4,EL,y = (Velectricity,y * wCH4,y * DCH4) - (Vbiogas,y * wCH4,y * DCH4) | [6 empty] | 5957 | tCH4 | [7 empty] | Vbiogas | m³ | Flowmeter-RAW Data Records | 380303.9232 | 2021-2023
| FCH4,PJ,y | FCH4,PJ,y = FCH4,flared,y + FCH4,EL,y + FCH4,HG,y + FCH4,NG,y | [6 empty] | 5957 | tCH4 | [7 empty] | OX |  | IPCCC &PDD Ver09 | 0.1
| BECH4,y | (1-OXtop-layer)(FCH4,PJy-FCH4,BL,y)GWPCH4 | [6 empty] | 150116 | tCO2e |  |  | 50.57 |  |  |  |  | FCH4,BL,y | tCH4 | PDD ver09 | 0
[18 empty] | TDL | Avarage Loss | Sectoral Report | 0.10464
2023 | FCH4,flared,y | (FCH4sentflare,y) – (PEflare,y / GWPCH4) | [6 empty] | 0 | tCH4 |  | WCH4 | [5 empty] | EFEL,j,y | tCO2/MWh | PDD Ver09 | 0.3953
| *PEflare,y | Σ FCH4,RG,m*(1-ηflare,m)*GWPCH4*10-3 | [6 empty] | 0 | tCO2e |  | CH4%-2023 |  |  | C-2023 |  |  | ECy | MWh/yr | OSF Records | 8.2278 | 2021-2023
| FCH4,sent flare | FCH4,RG,t = Vflare * vCH4,wb,t * ρCH4 | [6 empty] | 0 | tCH4 |  | 52.2561 |  |  | 27.9412 |  |  | LEy | tCO2e | PDD ver09 | 0
| FCH4,EL,y | FCH4,EL,y = (Velectricity,y * wCH4,y * DCH4) - (Vbiogas,y * wCH4,y * DCH4) | [6 empty] | 1712 | tCH4
| FCH4,PJ,y | FCH4,PJ,y = FCH4,flared,y + FCH4,EL,y + FCH4,HG,y + FCH4,NG,y | [6 empty] | 1712 | tCH4
| BECH4,y | (1-OXtop-layer)(FCH4,PJy-FCH4,BL,y)GWPCH4 | [6 empty] | 43142 | tCO2e |  |  |  |  | Average | 30.2396
Total | FCH4,flared,y | (FCH4sentflare,y) – (PEflare,y / GWPCH4) | [6 empty] | 0 | tCH4
| *PEflare,y | Σ FCH4,RG,m*(1-ηflare,m)*GWPCH4*10-3 | [6 empty] | 0 | tCO2e |  | *** FM1+FM3-FM2 calculation shows the total flowlandfill value but methane ER calculations based on FM 1(Gas Enginee) – FM3 (Biogas).
| FCH4,sent flare | FCH4,RG,t = LFGflare * vCH4,wb,t * ρCH4 | [6 empty] | 0 | tCH4
| FCH4,EL,y | FCH4,EL,y = (Velectricity,y * wCH4,y * DCH4) - (Vbiogas,y * wCH4,y * DCH4) | [6 empty] | 12623 | tCH4 |  | * Biogas %CH4 has not measured. %CH4 has accepted as %100 to be conservative.
| FCH4,PJ,y | FCH4,PJ,y = FCH4,flared,y + FCH4,EL,y + FCH4,HG,y + FCH4,NG,y | [6 empty] | 12623 | tCH4
| BECH4,y | (1-OXtop-layer)(FCH4,PJy-FCH4,BL,y)GWPCH4 | [6 empty] | 318098 | tCO2e
*flare temperature has not been monitored and as previously indicated that the flare efficiency is being taken as zero therefore there cannot be any methane destruction by flaring, rather these should appear as project emissions.
BECH4 | 318098 | tCO2e |  |  |  | *PECH4,y= PEEC,y+PEFC,y |  |  | PDD v09_21.01.2020 / Equation 20
PEflare,y | 0 | tCO2e
PEFC,y | 0 | tCO2e |  |  |  | During the monitoring period there is not any fossil fuel consumption so PEFC,y is zero.
PEEC,y | 5 | tCO2e
PECH4,y | 0 | tCo2e |  |  |  | *PEEC,y = ΣEC x EFEL,j,y x (1+TDL) |  |  | PDD v09_21.01.2020/Equation 21
LECH4,y | 0 | tCO2e
ERCH4y | 318093 | tCO2e |  |  |  | PEEC,y | 2021 | 1 | tCO2e
[7 empty] | 2022 | 1 | tCO2e
[7 empty] | 2023 | 3 | tCO2e
Transmission Lose
2023
|  |  |  | ADM | 5.54%
|  |  |  | AKDENİZ | 7.44% |  | 2023 Sectoral report
|  |  |  | AKEDAŞ | 14.13%
|  |  |  | ARAS | 16.61% |  | https://www.epdk.gov.tr/Detay/Icerik/3-0-24/elektrikyillik-sektor-raporu
|  |  |  | AYEDAŞ | 4.74%
|  |  |  | BAŞKENT | 5.6%
|  |  |  | BOĞAZİÇİ | 6.29%
|  |  |  | ÇAMLIBEL | 6.61%
|  |  |  | ÇORUH | 6.43%
|  |  |  | DİCLE | 42.79%
|  |  |  | FIRAT | 10.94%
|  |  |  | GDZ | 5.24%
|  |  |  | KAYSERİ | 8.09%
|  |  |  | MERAM | 5.77%
|  |  |  | OSMANGAZİ | 6.94%
|  |  |  | SAKARYA | 5.56%
|  |  |  | TOROSLAR | 12.06%
|  |  |  | TRAKYA | 4.92%
|  |  |  | ULUDAĞ | 5.16%
|  |  |  | VANGÖLÜ | 32.35%
|  |  |  | YEŞİLIRMAK | 6.54%
|  |  |  | Ortalama | 10.46%
10.46%

## Op.Hours Engines
OPERATION HOUR*
Date | 2021-05-01 | 2023-05-31 | Operation Hour 01.05.2021-31.05.2023
Enginee No | Index | Index
G1 | 66620 | 79523 | 12903
G2 | 65740 | 74972 | 9232
G3 | 53038 | 67124 | 14086
G4 | 52320 | 68090 | 15770
G5 | 41656 | 54524 | 12868
G6 | 30475 | 42772 | 12297
G7 | 24354 | 29416 | 5062
TOTAL |  |  | 82218
*Operation Hours Declaration has been provided to the VVB

## Wx
wx*
01.05.2021-31.12.2021 | 231281
2022 | 280854
01.01.2023-31.05.2023 | 109455
621590
*Official Declaration has been provided to the VVB

## Electricity Generation
Monitoring Period : 01.05.2021-31.05.2023
| Efgrid,CM,y | 0.3953 |  |  |  | *GS PDD for CP2 PDD version 9.0 with dated 21/01/2020
|  | CROSS CHECK |  |  |  | MAIN SOURCE
| Month | Electricity supplied to the grid [kWh] | Electricity consumption from the grid [kWh] | Net electricity supplied to the grid [kWh] | Baseline emissions (equation) [t CO2) | (A)Electricity supplied to the grid - OSF [kWh] | (B)Electricity consumption from the grid -OSF [kWh] | C)=(A)-(B) Net electricity supplied to the grid [kWh] | Baseline emissions (equation) [t CO2)
| 2021-05-01 | 3754018.8 | 75.6 | 3753943.2 |  | 3754018.8 | 75.6 | 3753943.2 | 1483.9636
| 2021-06-01 | 3566946.6 | 189 | 3566757.6 |  | 3566946.6 | 189 | 3566757.6 | 1410.014
| 2021-07-01 | 3699473.4 | 75.6 | 3699397.8 |  | 3699473.4 | 75.6 | 3699397.8 | 1462.4018
| 2021-08-01 | 3624201 | 113.4 | 3624087.6 |  | 3624201 | 113.4 | 3624087.6 | 1432.6467
| 2021-09-01 | 3490187 | 113.4 | 3490073.6 |  | 3490174.8 | 113.4 | 3490061.4 | 1379.6661
| 2021-10-01 | 3646881 | 100.8 | 3646780.2 |  | 3646881 | 100.8 | 3646780.2 | 1441.6121
| 2021-11-01 | 3757332.6 | 25.2 | 3757307.4 |  | 3757332.6 | 25.2 | 3757307.4 | 1485.2736
| 2021-12-01 | 3643920 | 63 | 3643857 |  | 3643920 | 63 | 3643857 | 1440.4416
| 2021 TOTAL | 29182960.4 | 756 | 29182204.4 | 0 | 29182948.2 | 756 | 29182192.2 | 11536
2022
| 2022-01-01 | 3305610 | 315 | 3305295 |  | 3305610 | 315 | 3305295 | 1306.7076
| 2022-02-01 | 2903506.2 | 25.2 | 2903481 |  | 2903506.2 | 25.2 | 2903481 | 1147.756
| 2022-03-01 | 3103153.2 | 163.8 | 3102989.4 |  | 3103153.2 | 163.8 | 3102989.4 | 1226.6765
| 2022-04-01 | 2897546.4 | 113.4 | 2897433 |  | 2897546.4 | 113.4 | 2897433 | 1145.4001
| 2022-05-01 | 2899020.6 | 63 | 2898957.6 |  | 2899020.6 | 63 | 2898957.6 | 1145.9828
| 2022-06-01 | 2716119 | 113.4 | 2716005.6 |  | 2716119 | 113.4 | 2716005.6 | 1073.6818
| 2022-07-01 | 2808351 | 63 | 2808288 |  | 2808351 | 63 | 2808288 | 1110.1412
| 2022-08-01 | 2643643.8 | 315 | 2643328.8 |  | 2643643.8 | 315 | 2643328.8 | 1045.0324
| 2022-09-01 | 2314179 | 113.4 | 2314065.6 |  | 2314179 | 113.4 | 2314065.6 | 914.795
| 2022-10-01 | 2498252.4 | 88.2 | 2498164.2 |  | 2498252.4 | 88.2 | 2498164.2 | 987.5592
| 2022-11-01 | 2654731.8 | 126 | 2654605.8 |  | 2654731.8 | 126 | 2654605.8 | 1049.4155
| 2022-12-01 | 2769127.2 | 50 | 2769077.2 |  | 2769127.2 | 50.4 | 2769076.8 | 1094.636
| 2022 TOTAL | 33513240.6 | 1549.4 | 33511691.2 |  | 33513240.6 | 1549.8 | 33511690.8 | 13247
2023
| 2023-01-01 | 2152269 | 75.6 | 2152193.4 |  | 2152269 | 75.6 | 2152193.4 | 850.7919
| 2023-02-01 | 2003803.2 | 239.4 | 2003563.8 |  | 2003803.2 | 239.4 | 2003563.8 | 792.1034
| 2023-03-01 | 2258663.4 | 50.4 | 2258613 |  | 2258663.4 | 50.4 | 2258613 | 892.8496
| 2023-04-01 | 2057176.8 | 3767.4 | 2053409.4 |  | 2057176.8 | 3767.4 | 2053409.4 | 813.202
| 2023-05-01 | 849177 | 1789.2 | 847387.8 |  | 849177 | 1789.2 | 847387.8 | 335.6797
| 2023 TOTAL | 9321089.4 | 5922 | 9315167.4 |  | 9321089.4 | 5922 | 9315167.4 | 3684
| 01.05.2021-31.12.2021 | 29182960.4 | 756 | 29182204.4 | 0 | 29182948.2 | 756 | 29182192.2 | 11536
| 2022 | 33513240.6 | 1549.4 | 33511691.2 | 0 | 33513240.6 | 1549.8 | 33511690.8 | 13247
| 01.01.2023-31.05.2023 | 9321089.4 | 5922 | 9315167.4 | 0 | 9321089.4 | 5922 | 9315167.4 | 3684
| Sum 5th Monitoring Period (01/05/2021 – 31/05/2023) | 72017290.4 | 8227.4 | 72009063 | 0 | 72017278.2 | 8227.8 | 72009050.4 | 28467
| Difference (main& cross check) | 1.694e-05% | -0.004862% | 1.75e-05% | 0%
| BEy=EGBL,y * EFCO2,grid,y | PDD Ver09 CP2 with date 21/01/2020/ Equation 12
| BEy | EGBL,y (MWh) | EFCO2,grid,y (tCO2/MWh)
| 28465.1776 | 72009.0504 | 0.3953
| PEy | 0 | PDD v09_21.01.2020
| LEy | 0 | PDD v09_21.01.2020
| ERy | 28465 | tCO2e

## Total ER 21-23
|  |  | ACM0001 Ver19 | ACM0002 Ver19
|  | Date | BECH4,y Methane Destruction (tCO2e) | Baseline from Electricity Generation (tCO2e) | Overall BEy (tCO2e)
|  | Sum 2021 | 124840 | 11536 | 136376
|  | Sum 2022 | 150116 | 13247 | 163363
|  | Sum 2023 | 43142 | 3684 | 46826
|  | TOTAL | 318098 | 28467 | 346565
|  |  | ACM0001&ACM0002 | ACM0001&ACM0002 | ACM0001&ACM0002
|  | Date | Baseline emissions or baseline net GHG removals by sinks (t CO2e) | Project emissions or actual net GHG removals by sinks (t CO2e) | Leakage (t CO2e) | Emission reductions or net anthropogenic GHG removals by sinks (t CO2e)
|  | 01.05.2021-31.12.2021 | 136376 | 1 | 0 | 136375
|  | 2022 | 163363 | 1 | 0 | 163362
|  | 01.01.2023-31.05.2023 | 46826 | 3 | 0 | 46823
|  | TOTAL | 346565 | 5 | 0 | 346560
2021-05-01 | 2021-12-31 | 245
2023-01-01 | 2023-05-31 | 151
|  | Date | PDD Estimation Through MP | Monitoring Period | Difference
| 245 days | 01.05.2021-31.12.2021 | 116948.9041 | 136375 | 16.61%
| 365 days | 2022 | 174230 | 163362 | -6.238%
| 151 days | 01.01.2023-31.05.2023 | 72078.7123 | 46823 | -35.04%
|  | TOTAL | 363257.6164 | 346560 | -4.597%
Crediting Period | 761 | days
|  | Electricity generation (MWh) | 113837.2603 | 72009.0504 | -36.74%
|  |  | PDD Revised Estimation | Monitoring Period | Difference
|  | Emission Reduction(tCO2) | 363257.6164 | 346560 | -4.597%
|  | Electricity Generation (MWh) | 113837.2603 | 72009.0504 | -36.74%

## SDG Impacts Summary
2021-2023
SDG | Values estimated in ex ante calculation of approved PDD | Values estimated in ex ante calculation of approved PDD(According to 761 days) | Actual values achieved during this monitoring period
Annually
7 | 54600 | 113837.2603 | 72009.05
8 | Between 20 and 25 people employed |  | 25 people employed
8 | All employed will be trained during the monitoring period |  | 1 training for 25 empoyees with 2 training sessions (25 people trained one health and safety issues during this monitoring period)
13 | 174230 | 363257.6164 | 346560

## SDG8 Employee Training
# | NAME | SURNAME | HSEQ
1 | Oğuzhan | Alp | 2022-12-08
2 | Aykut | Aydın | 2022-12-08
3 | Ayşe | Balaman | 2021-12-24
4 | Sinan | Bektaş | 2021-12-24
5 | İlhan | Çağlar | 2021-12-24
6 | Deniz | Çam | 2021-12-24
7 | Ufuk | Çankaya | 2021-12-24
8 | Güven | Çokşen | 2021-12-24
9 | İlknur Çağla | Genç | 2021-12-24
10 | Davut | Göl | 2021-12-24
11 | Recep | Işık | 2021-12-24
12 | Okan | İnan | 2021-12-24
13 | Kerem | Kandıra | 2021-12-24
14 | Abdülaziz | Kaplan | 2021-12-24
15 | Mert | Karakütük | 2021-12-24
16 | Fatih | Keleş | 2021-12-24
17 | Erdem | Küçük | 2021-12-24
18 | Mahmut | Özkan | 2021-12-24
19 | Seyit | Sazak | 2021-12-24
20 | Nurfel | Semizoğlu | 2021-12-24
21 | Recep | Süer | 2021-12-24
22 | Kemal | Taşkın | 2022-10-25
23 | Abdulbaki | Üstün | 2021-12-24
24 | Ercan | Yıldız | 2021-12-24
25 | Selim | Yılmaz | 2021-12-24
Number of employees at given time period |  |  | 25 | 2 training sessions have been handled between 01/05/2021 and 31/05/2023.