Glombovski | Eucalyptus various regrowth | 2*2 | 3718 | 5 | 26.5 | 300 | 2022 | 2024-07-17 | 2*2 | Raul Ritter | 26 | 53 | 178 | 6 | 4.4 |  | M
Glombovski | Eucalyptus various regrowth | 2*2 | 3718 | 5 | 26.5 | 300 | 2022 | 2024-07-17 | 2*2 | Raul Ritter | 26 | 54 | 179 | 6 |  |  | F
Glombovski | Eucalyptus various regrowth | 2*2 | 3718 | 5 | 26.5 | 300 | 2022 | 2024-07-17 | 2*2 | Raul Ritter | 26 | 55 | 180 | 6 | 4 | 6.5232 |  | 0.0012566 | 4.2696
Glombovski | Eucalyptus various regrowth | 2*2 | 3718 | 5 | 26.5 | 300 | 2022 | 2024-07-17 | 2*2 | Raul Ritter | 26 | 55 | 181 | 6 | 3.5 | 5.8658 |  | 0.088142 | 2.981
Glombovski | Eucalyptus various regrowth | 2*2 | 3718 | 5 | 26.5 | 300 | 2022 | 2024-07-17 | 2*2 | Raul Ritter | 26 | 55 | 182 | 6 | 1.5 | 2.7848 |  | 0.00017672 | 0.28259
Glombovski | Eucalyptus various regrowth | 2*2 | 3718 | 5 | 26.5 | 300 | 2022 | 2024-07-17 | 2*2 | Raul Ritter | 26 | 55 | 183 | 6 | 1.4 | 2.6118 |  | 0.00015394 | 0.23239
Glombovski | Eucalyptus various regrowth | 2*2 | 3718 | 5 | 26.5 | 300 | 2022 | 2024-07-17 | 2*2 | Raul Ritter | 26 | 55 | 184 | 6 | 4.6 |  | M
Glombovski | Eucalyptus various regrowth | 2*2 | 3718 | 5 | 26.5 | 300 | 2022 | 2024-07-17 | 2*2 | Raul Ritter | 26 | 56 | 185 | 6 | 3.1 | 5.3074 |  | 0.00075477 | 2.1425
Glombovski | Eucalyptus various regrowth | 2*2 | 3718 | 5 | 26.5 | 300 | 2022 | 2024-07-17 | 2*2 | Raul Ritter | 26 | 56 | 186 | 6 | 2.2 | 3.9453 |  | 0.00038013 | 0.83004
Glombovski | Eucalyptus various regrowth | 2*2 | 3718 | 5 | 26.5 | 300 | 2022 | 2024-07-17 | 2*2 | Raul Ritter | 26 | 56 | 187 | 6 | 4.6 |  | M
Glombovski | Eucalyptus various regrowth | 2*2 | 3718 | 5 | 26.5 | 300 | 2022 | 2024-07-17 | 2*2 | Raul Ritter | 26 | 57 | 188 | 6 | 1.4 | 2.6118 |  | 0.00015394 | 0.23239
Glombovski | Eucalyptus various regrowth | 2*2 | 3718 | 5 | 26.5 | 300 | 2022 | 2024-07-17 | 2*2 | Raul Ritter | 26 | 57 | 189 | 6 | 4.5 | 7.1354 |  | 0.0015904 | 5.8363
Glombovski | Eucalyptus various regrowth | 2*2 | 3718 | 5 | 26.5 | 300 | 2022 | 2024-07-17 | 2*2 | Raul Ritter | 26 | 57 | 190 | 6 | 3.9 | 6.3953 |  | 0.0011946 | 3.9899
Glombovski | Eucalyptus various regrowth | 2*2 | 3718 | 5 | 26.5 | 300 | 2022 | 2024-07-17 | 2*2 | Raul Ritter | 26 | 57 | 191 | 6 | 5.8 |  | M
Glombovski | Eucalyptus various regrowth | 2*2 | 3718 | 5 | 26.5 | 300 | 2022 | 2024-07-17 | 2*2 | Raul Ritter | 26 | 58 | 192 | 6 | 1.7 | 3.1254 |  | 0.00022698 | 0.40254
Glombovski | Eucalyptus various regrowth | 2*2 | 3718 | 5 | 26.5 | 300 | 2022 | 2024-07-17 | 2*2 | Raul Ritter | 26 | 58 | 193 | 6 | 5.4 | 8.1237 |  | 0.0022902 | 9.3755
Glombovski | Eucalyptus various regrowth | 2*2 | 3718 | 5 | 26.5 | 300 | 2022 | 2024-07-17 | 2*2 | Raul Ritter | 26 | 58 | 194 | 6 | 1.2 | 2.2604 |  | 0.0001131 | 0.14992
Glombovski | Eucalyptus various regrowth | 2*2 | 3718 | 5 | 26.5 | 300 | 2022 | 2024-07-17 | 2*2 | Raul Ritter | 26 | 58 | 195 | 6 | 5.7 |  | M
Glombovski | Eucalyptus various regrowth | 2*2 | 3718 | 5 | 26.5 | 300 | 2022 | 2024-07-17 | 2*2 | Raul Ritter | 26 | 59 | 196 | 7 | 2.2 | 5.1 |  | 0.00038013 | 1.0946
Glombovski | Eucalyptus various regrowth | 2*2 | 3718 | 5 | 26.5 | 300 | 2022 | 2024-07-17 | 2*2 | Raul Ritter | 26 | 60 | 197 | 7 |  |  | F
Glombovski | Eucalyptus various regrowth | 2*2 | 3718 | 5 | 26.5 | 300 | 2022 | 2024-07-17 | 2*2 | Raul Ritter | 26 | 61 | 198 | 7 |  |  | F
Glombovski | Eucalyptus various regrowth | 2*2 | 3718 | 5 | 26.5 | 300 | 2022 | 2024-07-17 | 2*2 | Raul Ritter | 26 | 62 | 199 | 7 |  |  | F
Glombovski | Eucalyptus various regrowth | 2*2 | 3718 | 5 | 26.5 | 300 | 2022 | 2024-07-17 | 2*2 | Raul Ritter | 26 | 63 | 200 | 7 | 2.6 | 5.6 |  | 0.00053093 | 1.6444
Glombovski | Eucalyptus various regrowth | 2*2 | 3718 | 5 | 26.5 | 300 | 2022 | 2024-07-17 | 2*2 | Raul Ritter | 26 | 63 | 201 | 7 | 2.6 | 5.5 |  | 0.00053093 | 1.6128
Glombovski | Eucalyptus various regrowth | 2*2 | 3718 | 5 | 26.5 | 300 | 2022 | 2024-07-17 | 2*2 | Raul Ritter | 26 | 63 | 202 | 7 | 3.9 |  | M
Glombovski | Eucalyptus various regrowth | 2*2 | 3718 | 5 | 26.5 | 300 | 2022 | 2024-07-17 | 2*2 | Raul Ritter | 26 | 64 | 203 | 7 | 2.5 | 5.3 |  | 0.00049088 | 1.4422
Glombovski | Eucalyptus various regrowth | 2*2 | 3718 | 5 | 26.5 | 300 | 2022 | 2024-07-17 | 2*2 | Raul Ritter | 26 | 64 | 204 | 7 | 2.3 | 4.7 |  | 0.00041548 | 1.0874
Glombovski | Eucalyptus various regrowth | 2*2 | 3718 | 5 | 26.5 | 300 | 2022 | 2024-07-17 | 2*2 | Raul Ritter | 26 | 64 | 205 | 7 | 2.8 | 5.7 |  | 0.00061575 | 1.9199
Glombovski | Eucalyptus various regrowth | 2*2 | 3718 | 5 | 26.5 | 300 | 2022 | 2024-07-17 | 2*2 | Raul Ritter | 26 | 64 | 206 | 7 | 1.5 | 4 |  | 0.00017672 | 0.41747
Glombovski | Eucalyptus various regrowth | 2*2 | 3718 | 5 | 26.5 | 300 | 2022 | 2024-07-17 | 2*2 | Raul Ritter | 26 | 64 | 207 | 7 | 0.9 | 2.3 |  | 6.3617e-05 | 0.090148
Glombovski | Eucalyptus various regrowth | 2*2 | 3718 | 5 | 26.5 | 300 | 2022 | 2024-07-17 | 2*2 | Raul Ritter | 26 | 64 | 208 | 7 | 4 |  | M
Glombovski | Eucalyptus various regrowth | 2*2 | 3718 | 5 | 26.5 | 300 | 2022 | 2024-07-17 | 2*2 | Raul Ritter | 26 | 65 | 209 | 7 | 2 | 3.9 |  | 0.00031416 | 0.68835
Glombovski | Eucalyptus various regrowth | 2*2 | 3718 | 5 | 26.5 | 300 | 2022 | 2024-07-17 | 2*2 | Raul Ritter | 26 | 65 | 210 | 7 | 1.7 | 3.1 |  | 0.00022698 | 0.39901
Glombovski | Eucalyptus various regrowth | 2*2 | 3718 | 5 | 26.5 | 300 | 2022 | 2024-07-17 | 2*2 | Raul Ritter | 26 | 65 | 211 | 7 | 1 | 2.7 |  | 7.854e-05 | 0.12998
Glombovski | Eucalyptus various regrowth | 2*2 | 3718 | 5 | 26.5 | 300 | 2022 | 2024-07-17 | 2*2 | Raul Ritter | 26 | 65 | 212 | 7 | 3.9 | 4.5 |  | 0.0011946 | 2.7319
Glombovski | Eucalyptus various regrowth | 2*2 | 3718 | 5 | 26.5 | 300 | 2022 | 2024-07-17 | 2*2 | Raul Ritter | 26 | 65 | 213 | 7 | 4.1 |  | M
Glombovski | Eucalyptus various regrowth | 2*2 | 3718 | 5 | 26.5 | 300 | 2022 | 2024-07-17 | 2*2 | Raul Ritter | 26 | 66 | 214 | 7 | 2.5 | 5.2 |  | 0.00049088 | 1.4129
Glombovski | Eucalyptus various regrowth | 2*2 | 3718 | 5 | 26.5 | 300 | 2022 | 2024-07-17 | 2*2 | Raul Ritter | 26 | 66 | 215 | 7 | 4.1 | 6.6 |  | 0.0013203 | 4.524
Glombovski | Eucalyptus various regrowth | 2*2 | 3718 | 5 | 26.5 | 300 | 2022 | 2024-07-17 | 2*2 | Raul Ritter | 26 | 66 | 216 | 7 | 2.3 | 4.6 |  | 0.00041548 | 1.0625
Glombovski | Eucalyptus various regrowth | 2*2 | 3718 | 5 | 26.5 | 300 | 2022 | 2024-07-17 | 2*2 | Raul Ritter | 26 | 66 | 217 | 7 | 5.1 |  | M
Glombovski | Eucalyptus various regrowth | 2*2 | 3718 | 5 | 26.5 | 300 | 2022 | 2024-07-17 | 2*2 | Raul Ritter | 26 | 67 | 218 | 7 | 4.7 | 7.2 |  | 0.0017349 | 6.3822
Glombovski | Eucalyptus various regrowth | 2*2 | 3718 | 5 | 26.5 | 300 | 2022 | 2024-07-17 | 2*2 | Raul Ritter | 26 | 67 | 219 | 7 | 4.5 | 7.1 |  | 0.0015904 | 5.8051
Glombovski | Eucalyptus various regrowth | 2*2 | 3718 | 5 | 26.5 | 300 | 2022 | 2024-07-17 | 2*2 | Raul Ritter | 26 | 67 | 220 | 7 | 5.4 |  | M
Glombovski | Eucalyptus various regrowth | 2*2 | 3718 | 5 | 26.5 | 300 | 2022 | 2024-07-17 | 2*2 | Raul Ritter | 26 | 68 | 221 | 7 | 1 | 2.7 |  | 7.854e-05 | 0.12998
Glombovski | Eucalyptus various regrowth | 2*2 | 3718 | 5 | 26.5 | 300 | 2022 | 2024-07-17 | 2*2 | Raul Ritter | 26 | 68 | 222 | 7 | 0.9 | 2.3 |  | 6.3617e-05 | 0.090148
Glombovski | Eucalyptus various regrowth | 2*2 | 3718 | 5 | 26.5 | 300 | 2022 | 2024-07-17 | 2*2 | Raul Ritter | 26 | 68 | 223 | 7 | 2.3 | 5.8 |  | 0.00041548 | 1.364
Glombovski | Eucalyptus various regrowth | 2*2 | 3718 | 5 | 26.5 | 300 | 2022 | 2024-07-17 | 2*2 | Raul Ritter | 26 | 68 | 224 | 7 | 2.8 | 6 |  | 0.00061575 | 2.0291
Glombovski | Eucalyptus various regrowth | 2*2 | 3718 | 5 | 26.5 | 300 | 2022 | 2024-07-17 | 2*2 | Raul Ritter | 26 | 68 | 225 | 7 | 3.7 |  | M
Glombovski | Eucalyptus various regrowth | 2*2 | 3718 | 5 | 26.5 | 300 | 2022 | 2024-07-17 | 2*2 | Raul Ritter | 26 | 69 | 226 | 8 | 1.2 | 2.2604 |  | 0.0001131 | 0.14992
Glombovski | Eucalyptus various regrowth | 2*2 | 3718 | 5 | 26.5 | 300 | 2022 | 2024-07-17 | 2*2 | Raul Ritter | 26 | 69 | 227 | 8 | 4.7 | 7.3677 |  | 0.0017349 | 6.5425
Glombovski | Eucalyptus various regrowth | 2*2 | 3718 | 5 | 26.5 | 300 | 2022 | 2024-07-17 | 2*2 | Raul Ritter | 26 | 69 | 228 | 8 | 1 | 1.9017 |  | 7.854e-05 | 0.089092
Glombovski | Eucalyptus various regrowth | 2*2 | 3718 | 5 | 26.5 | 300 | 2022 | 2024-07-17 | 2*2 | Raul Ritter | 26 | 69 | 229 | 8 | 2 | 3.6228 |  | 0.00031416 | 0.63578
Glombovski | Eucalyptus various regrowth | 2*2 | 3718 | 5 | 26.5 | 300 | 2022 | 2024-07-17 | 2*2 | Raul Ritter | 26 | 69 | 230 | 8 | 5.7 |  | M
Glombovski | Eucalyptus various regrowth | 2*2 | 3718 | 5 | 26.5 | 300 | 2022 | 2024-07-17 | 2*2 | Raul Ritter | 26 | 70 | 231 | 8 | 3.7 | 6.1342 |  | 0.0010752 | 3.4637
Glombovski | Eucalyptus various regrowth | 2*2 | 3718 | 5 | 26.5 | 300 | 2022 | 2024-07-17 | 2*2 | Raul Ritter | 26 | 70 | 232 | 8 | 5 | 7.7025 |  | 0.0019635 | 7.6879
Glombovski | Eucalyptus various regrowth | 2*2 | 3718 | 5 | 26.5 | 300 | 2022 | 2024-07-17 | 2*2 | Raul Ritter | 26 | 70 | 233 | 8 | 1.5 | 2.7848 |  | 0.00017672 | 0.28259
Glombovski | Eucalyptus various regrowth | 2*2 | 3718 | 5 | 26.5 | 300 | 2022 | 2024-07-17 | 2*2 | Raul Ritter | 26 | 70 | 234 | 8 | 2.7 | 4.7201 |  | 0.00057256 | 1.4657
Glombovski | Eucalyptus various regrowth | 2*2 | 3718 | 5 | 26.5 | 300 | 2022 | 2024-07-17 | 2*2 | Raul Ritter | 26 | 70 | 235 | 8 | 6.2 |  | M
Glombovski | Eucalyptus various regrowth | 2*2 | 3718 | 5 | 26.5 | 300 | 2022 | 2024-07-17 | 2*2 | Raul Ritter | 26 | 71 | 236 | 8 | 3 | 5.1633 |  | 0.00070686 | 1.9586
Glombovski | Eucalyptus various regrowth | 2*2 | 3718 | 5 | 26.5 | 300 | 2022 | 2024-07-17 | 2*2 | Raul Ritter | 26 | 71 | 237 | 8 | 2.2 | 3.9453 |  | 0.00038013 | 0.83004
Glombovski | Eucalyptus various regrowth | 2*2 | 3718 | 5 | 26.5 | 300 | 2022 | 2024-07-17 | 2*2 | Raul Ritter | 26 | 71 | 238 | 8 | 1.1 | 2.0819 |  | 9.5033e-05 | 0.11698
Glombovski | Eucalyptus various regrowth | 2*2 | 3718 | 5 | 26.5 | 300 | 2022 | 2024-07-17 | 2*2 | Raul Ritter | 26 | 71 | 239 | 8 | 4 |  | M
Glombovski | Eucalyptus various regrowth | 2*2 | 3718 | 5 | 26.5 | 300 | 2022 | 2024-07-17 | 2*2 | Raul Ritter | 26 | 72 | 240 | 8 | 0.7 | 1.3502 |  | 3.8485e-05 | 0.032031
Glombovski | Eucalyptus various regrowth | 2*2 | 3718 | 5 | 26.5 | 300 | 2022 | 2024-07-17 | 2*2 | Raul Ritter | 26 | 72 | 241 | 8 | 4.2 | 6.7735 |  | 0.0013854 | 4.8624
Glombovski | Eucalyptus various regrowth | 2*2 | 3718 | 5 | 26.5 | 300 | 2022 | 2024-07-17 | 2*2 | Raul Ritter | 26 | 72 | 242 | 8 | 3.8 |  | M
Glombovski | Eucalyptus various regrowth | 2*2 | 3718 | 5 | 26.5 | 300 | 2022 | 2024-07-17 | 2*2 | Raul Ritter | 26 | 73 | 243 | 8 | 1.5 | 2.7848 |  | 0.00017672 | 0.28259
Glombovski | Eucalyptus various regrowth | 2*2 | 3718 | 5 | 26.5 | 300 | 2022 | 2024-07-17 | 2*2 | Raul Ritter | 26 | 73 | 244 | 8 | 2.7 | 4.7201 |  | 0.00057256 | 1.4657
Glombovski | Eucalyptus various regrowth | 2*2 | 3718 | 5 | 26.5 | 300 | 2022 | 2024-07-17 | 2*2 | Raul Ritter | 26 | 73 | 245 | 8 | 3 |  | M
Glombovski | Eucalyptus various regrowth | 2*2 | 3718 | 5 | 26.5 | 300 | 2022 | 2024-07-17 | 2*2 | Raul Ritter | 26 | 74 | 246 | 8 | 0.7 | 1.3502 |  | 3.8485e-05 | 0.032031
Glombovski | Eucalyptus various regrowth | 2*2 | 3718 | 5 | 26.5 | 300 | 2022 | 2024-07-17 | 2*2 | Raul Ritter | 26 | 74 | 247 | 8 | 0.9 | 1.7197 |  | 6.3617e-05 | 0.065897
Glombovski | Eucalyptus various regrowth | 2*2 | 3718 | 5 | 26.5 | 300 | 2022 | 2024-07-17 | 2*2 | Raul Ritter | 26 | 74 | 248 | 8 | 4.2 | 6.7735 |  | 0.0013854 | 4.8624
Glombovski | Eucalyptus various regrowth | 2*2 | 3718 | 5 | 26.5 | 300 | 2022 | 2024-07-17 | 2*2 | Raul Ritter | 26 | 74 | 249 | 8 | 1.5 | 2.7848 |  | 0.00017672 | 0.28259
Glombovski | Eucalyptus various regrowth | 2*2 | 3718 | 5 | 26.5 | 300 | 2022 | 2024-07-17 | 2*2 | Raul Ritter | 26 | 74 | 250 | 8 | 4.2 |  | M
Glombovski | Eucalyptus various regrowth | 2*2 | 3718 | 5 | 26.5 | 300 | 2022 | 2024-07-17 | 2*2 | Raul Ritter | 26 | 75 | 251 | 8 | 0.9 | 1.7197 |  | 6.3617e-05 | 0.065897
Glombovski | Eucalyptus various regrowth | 2*2 | 3718 | 5 | 26.5 | 300 | 2022 | 2024-07-17 | 2*2 | Raul Ritter | 26 | 75 | 252 | 8 | 4.8 | 7.4811 |  | 0.0018096 | 6.9129
Glombovski | Eucalyptus various regrowth | 2*2 | 3718 | 5 | 26.5 | 300 | 2022 | 2024-07-17 | 2*2 | Raul Ritter | 26 | 75 | 253 | 8 | 0.8 | 1.5358 |  | 5.0266e-05 | 0.047009
Glombovski | Eucalyptus various regrowth | 2*2 | 3718 | 5 | 26.5 | 300 | 2022 | 2024-07-17 | 2*2 | Raul Ritter | 26 | 75 | 254 | 8 | 5.4 | 8.1237 |  | 0.0022902 | 9.3755
Glombovski | Eucalyptus various regrowth | 2*2 | 3718 | 5 | 26.5 | 300 | 2022 | 2024-07-17 | 2*2 | Raul Ritter | 26 | 75 | 255 | 8 | 2 | 3.6228 |  | 0.00031416 | 0.63578
Glombovski | Eucalyptus various regrowth | 2*2 | 3718 | 5 | 26.5 | 300 | 2022 | 2024-07-17 | 2*2 | Raul Ritter | 26 | 75 | 256 | 8 | 6.9 |  | M
Glombovski | Eucalyptus various regrowth | 2*2 | 3718 | 5 | 26.5 | 300 | 2022 | 2024-07-17 | 2*2 | Raul Ritter | 26 | 75 | 257 | 8 | 0.7 | 1.3502 |  | 3.8485e-05 | 0.032031
Glombovski | Eucalyptus various regrowth | 2*2 | 3718 | 5 | 26.5 | 300 | 2022 | 2024-07-17 | 2*2 | Raul Ritter | 26 | 76 | 258 | 8 | 0.7 | 1.3502 |  | 3.8485e-05 | 0.032031
Glombovski | Eucalyptus various regrowth | 2*2 | 3718 | 5 | 26.5 | 300 | 2022 | 2024-07-17 | 2*2 | Raul Ritter | 26 | 76 | 259 | 8 | 1.3 | 2.437 |  | 0.00013273 | 0.18827
Glombovski | Eucalyptus various regrowth | 2*2 | 3718 | 5 | 26.5 | 300 | 2022 | 2024-07-17 | 2*2 | Raul Ritter | 26 | 76 | 260 | 8 | 4.9 | 7.5927 |  | 0.0018857 | 7.2946
Glombovski | Eucalyptus various regrowth | 2*2 | 3718 | 5 | 26.5 | 300 | 2022 | 2024-07-17 | 2*2 | Raul Ritter | 26 | 76 | 261 | 8 | 1.5 | 2.7848 |  | 0.00017672 | 0.28259
Glombovski | Eucalyptus various regrowth | 2*2 | 3718 | 5 | 26.5 | 300 | 2022 | 2024-07-17 | 2*2 | Raul Ritter | 26 | 76 | 262 | 8 | 5 |  | M
Glombovski | Eucalyptus various regrowth | 2*2 | 3718 | 5 | 26.5 | 300 | 2022 | 2024-07-17 | 2*2 | Raul Ritter | 26 | 77 | 263 | 8 | 4.4 | 7.0166 |  | 0.0015205 | 5.5003
Glombovski | Eucalyptus various regrowth | 2*2 | 3718 | 5 | 26.5 | 300 | 2022 | 2024-07-17 | 2*2 | Raul Ritter | 26 | 77 | 264 | 8 | 1.2 | 2.2604 |  | 0.0001131 | 0.14992
Glombovski | Eucalyptus various regrowth | 2*2 | 3718 | 5 | 26.5 | 300 | 2022 | 2024-07-17 | 2*2 | Raul Ritter | 26 | 77 | 265 | 8 | 3.2 | 5.4497 |  | 0.00080425 | 2.3366
Glombovski | Eucalyptus various regrowth | 2*2 | 3718 | 5 | 26.5 | 300 | 2022 | 2024-07-17 | 2*2 | Raul Ritter | 26 | 77 | 266 | 8 | 2.3 | 4.1039 |  | 0.00041548 | 0.93957
Glombovski | Eucalyptus various regrowth | 2*2 | 3718 | 5 | 26.5 | 300 | 2022 | 2024-07-17 | 2*2 | Raul Ritter | 26 | 77 | 267 | 8 | 1.5 | 2.7848 |  | 0.00017672 | 0.28259
Glombovski | Eucalyptus various regrowth | 2*2 | 3718 | 5 | 26.5 | 300 | 2022 | 2024-07-17 | 2*2 | Raul Ritter | 26 | 77 | 268 | 8 | 5.6 |  | M
Glombovski | Eucalyptus various regrowth | 2*2 | 3718 | 5 | 26.5 | 300 | 2022 | 2024-07-17 | 2*2 | Raul Ritter | 26 | 77 | 269 | 8 | 0.9 | 1.7197 |  | 6.3617e-05 | 0.065897
Glombovski | Eucalyptus various regrowth | 2*2 | 3918 | 6 | 26.6 | 300 | 2022 | 2024-07-26 | 2*2 | Raul Ritter | 26 | 1 | 1 | 1 | 1 | 1.9017 |  | 7.854e-05 | 0.089092
Glombovski | Eucalyptus various regrowth | 2*2 | 3918 | 6 | 26.6 | 300 | 2022 | 2024-07-26 | 2*2 | Raul Ritter | 26 | 1 | 2 | 1 | 1.7 | 3.1254 |  | 0.00022698 | 0.40254
Glombovski | Eucalyptus various regrowth | 2*2 | 3918 | 6 | 26.6 | 300 | 2022 | 2024-07-26 | 2*2 | Raul Ritter | 26 | 1 | 3 | 1 | 3.9 | 6.3953 |  | 0.0011946 | 3.9899
Glombovski | Eucalyptus various regrowth | 2*2 | 3918 | 6 | 26.6 | 300 | 2022 | 2024-07-26 | 2*2 | Raul Ritter | 26 | 1 | 4 | 1 | 2.3 | 4.1039 |  | 0.00041548 | 0.93957
Glombovski | Eucalyptus various regrowth | 2*2 | 3918 | 6 | 26.6 | 300 | 2022 | 2024-07-26 | 2*2 | Raul Ritter | 26 | 1 | 5 | 1 | 6 |  | M
Glombovski | Eucalyptus various regrowth | 2*2 | 3918 | 6 | 26.6 | 300 | 2022 | 2024-07-26 | 2*2 | Raul Ritter | 26 | 1 | 6 | 1 | 2.3 | 4.1039 |  | 0.00041548 | 0.93957
Glombovski | Eucalyptus various regrowth | 2*2 | 3918 | 6 | 26.6 | 300 | 2022 | 2024-07-26 | 2*2 | Raul Ritter | 26 | 2 | 7 | 1 |  |  | F
Glombovski | Eucalyptus various regrowth | 2*2 | 3918 | 6 | 26.6 | 300 | 2022 | 2024-07-26 | 2*2 | Raul Ritter | 26 | 3 | 8 | 1 | 5.9 | 8.6095 |  | 0.002734 | 11.7402
Glombovski | Eucalyptus various regrowth | 2*2 | 3918 | 6 | 26.6 | 300 | 2022 | 2024-07-26 | 2*2 | Raul Ritter | 26 | 3 | 9 | 1 | 6.7 |  | M
Glombovski | Eucalyptus various regrowth | 2*2 | 3918 | 6 | 26.6 | 300 | 2022 | 2024-07-26 | 2*2 | Raul Ritter | 26 | 4 | 10 | 1 | 3.8 | 6.2657 |  | 0.0011341 | 3.7213
Glombovski | Eucalyptus various regrowth | 2*2 | 3918 | 6 | 26.6 | 300 | 2022 | 2024-07-26 | 2*2 | Raul Ritter | 26 | 4 | 11 | 1 | 2.8 | 4.8696 |  | 0.00061575 | 1.6203
Glombovski | Eucalyptus various regrowth | 2*2 | 3918 | 6 | 26.6 | 300 | 2022 | 2024-07-26 | 2*2 | Raul Ritter | 26 | 5 | 12 | 1 |  |  | F
Glombovski | Eucalyptus various regrowth | 2*2 | 3918 | 6 | 26.6 | 300 | 2022 | 2024-07-26 | 2*2 | Raul Ritter | 26 | 6 | 13 | 1 | 1.6 | 2.956 |  | 0.00020106 | 0.3392
Glombovski | Eucalyptus various regrowth | 2*2 | 3918 | 6 | 26.6 | 300 | 2022 | 2024-07-26 | 2*2 | Raul Ritter | 26 | 6 | 14 | 1 | 2.9 | 5.0174 |  | 0.00066052 | 1.7846
Glombovski | Eucalyptus various regrowth | 2*2 | 3918 | 6 | 26.6 | 300 | 2022 | 2024-07-26 | 2*2 | Raul Ritter | 26 | 6 | 15 | 1 | 6.6 | 9.2137 |  | 0.0034212 | 15.5125
Glombovski | Eucalyptus various regrowth | 2*2 | 3918 | 6 | 26.6 | 300 | 2022 | 2024-07-26 | 2*2 | Raul Ritter | 26 | 7 | 16 | 1 | 0.7 | 1.3502 |  | 3.8485e-05 | 0.032031
Glombovski | Eucalyptus various regrowth | 2*2 | 3918 | 6 | 26.6 | 300 | 2022 | 2024-07-26 | 2*2 | Raul Ritter | 26 | 7 | 17 | 1 | 3.5 | 5.8658 |  | 0.00096212 | 2.981
Glombovski | Eucalyptus various regrowth | 2*2 | 3918 | 6 | 26.6 | 300 | 2022 | 2024-07-26 | 2*2 | Raul Ritter | 26 | 7 | 18 | 1 | 6.7 | 9.2928 |  | 0.0035257 | 16.0936
Glombovski | Eucalyptus various regrowth | 2*2 | 3918 | 6 | 26.6 | 300 | 2022 | 2024-07-26 | 2*2 | Raul Ritter | 26 | 7 | 19 | 1 | 4.1 | 6.6493 |  | 0.0013203 | 4.5604
Glombovski | Eucalyptus various regrowth | 2*2 | 3918 | 6 | 26.6 | 300 | 2022 | 2024-07-26 | 2*2 | Raul Ritter | 26 | 7 | 20 | 1 | 8.5 |  | M
Glombovski | Eucalyptus various regrowth | 2*2 | 3918 | 6 | 26.6 | 300 | 2022 | 2024-07-26 | 2*2 | Raul Ritter | 26 | 8 | 21 | 1 | 0.7 | 1.3502 |  | 3.8485e-05 | 0.032031
Glombovski | Eucalyptus various regrowth | 2*2 | 3918 | 6 | 26.6 | 300 | 2022 | 2024-07-26 | 2*2 | Raul Ritter | 26 | 8 | 22 | 1 | 3.7 | 6.1342 |  | 0.0010752 | 3.4637
Glombovski | Eucalyptus various regrowth | 2*2 | 3918 | 6 | 26.6 | 300 | 2022 | 2024-07-26 | 2*2 | Raul Ritter | 26 | 9 | 23 | 1 |  |  | F
Glombovski | Eucalyptus various regrowth | 2*2 | 3918 | 6 | 26.6 | 300 | 2022 | 2024-07-26 | 2*2 | Raul Ritter | 26 | 10 | 24 | 1 |  |  | F
Glombovski | Eucalyptus various regrowth | 2*2 | 3918 | 6 | 26.6 | 300 | 2022 | 2024-07-26 | 2*2 | Raul Ritter | 26 | 11 | 25 | 2 |  |  | F
Glombovski | Eucalyptus various regrowth | 2*2 | 3918 | 6 | 26.6 | 300 | 2022 | 2024-07-26 | 2*2 | Raul Ritter | 26 | 12 | 26 | 2 | 5.8 |  | M
Glombovski | Eucalyptus various regrowth | 2*2 | 3918 | 6 | 26.6 | 300 | 2022 | 2024-07-26 | 2*2 | Raul Ritter | 26 | 13 | 27 | 2 | F |  | F
Glombovski | Eucalyptus various regrowth | 2*2 | 3918 | 6 | 26.6 | 300 | 2022 | 2024-07-26 | 2*2 | Raul Ritter | 26 | 14 | 28 | 2 | 4.6 | 7.2525 |  | 0.0016619 | 6.1837
Glombovski | Eucalyptus various regrowth | 2*2 | 3918 | 6 | 26.6 | 300 | 2022 | 2024-07-26 | 2*2 | Raul Ritter | 26 | 14 | 29 | 2 | 4.1 | 6.6493 |  | 0.0013203 | 4.5604
Glombovski | Eucalyptus various regrowth | 2*2 | 3918 | 6 | 26.6 | 300 | 2022 | 2024-07-26 | 2*2 | Raul Ritter | 26 | 14 | 30 | 2 | 9 |  | M
Glombovski | Eucalyptus various regrowth | 2*2 | 3918 | 6 | 26.6 | 300 | 2022 | 2024-07-26 | 2*2 | Raul Ritter | 26 | 15 | 31 | 2 | 1.8 | 3.293 |  | 0.00025447 | 0.47289
Glombovski | Eucalyptus various regrowth | 2*2 | 3918 | 6 | 26.6 | 300 | 2022 | 2024-07-26 | 2*2 | Raul Ritter | 26 | 15 | 32 | 2 | 1.6 | 2.956 |  | 0.00020106 | 0.3392
Glombovski | Eucalyptus various regrowth | 2*2 | 3918 | 6 | 26.6 | 300 | 2022 | 2024-07-26 | 2*2 | Raul Ritter | 26 | 15 | 33 | 2 | 6.5 | 9.1328 |  | 0.0033183 | 14.9417
Glombovski | Eucalyptus various regrowth | 2*2 | 3918 | 6 | 26.6 | 300 | 2022 | 2024-07-26 | 2*2 | Raul Ritter | 26 | 15 | 34 | 2 | 7 |  | M
Glombovski | Eucalyptus various regrowth | 2*2 | 3918 | 6 | 26.6 | 300 | 2022 | 2024-07-26 | 2*2 | Raul Ritter | 26 | 16 | 35 | 2 |  |  | F
Glombovski | Eucalyptus various regrowth | 2*2 | 3918 | 6 | 26.6 | 300 | 2022 | 2024-07-26 | 2*2 | Raul Ritter | 26 | 17 | 36 | 2 |  |  | F
Glombovski | Eucalyptus various regrowth | 2*2 | 3918 | 6 | 26.6 | 300 | 2022 | 2024-07-26 | 2*2 | Raul Ritter | 26 | 18 | 37 | 2 | 2.4 | 4.2607 |  | 0.00045239 | 1.0577
Glombovski | Eucalyptus various regrowth | 2*2 | 3918 | 6 | 26.6 | 300 | 2022 | 2024-07-26 | 2*2 | Raul Ritter | 26 | 18 | 38 | 2 | 2.2 |  | M
Glombovski | Eucalyptus various regrowth | 2*2 | 3918 | 6 | 26.6 | 300 | 2022 | 2024-07-26 | 2*2 | Raul Ritter | 26 | 19 | 39 | 2 | 1.9 | 3.4588 |  | 0.00028353 | 0.55054
Glombovski | Eucalyptus various regrowth | 2*2 | 3918 | 6 | 26.6 | 300 | 2022 | 2024-07-26 | 2*2 | Raul Ritter | 26 | 19 | 40 | 2 | 5.1 | 7.8105 |  | 0.0020428 | 8.0926
Glombovski | Eucalyptus various regrowth | 2*2 | 3918 | 6 | 26.6 | 300 | 2022 | 2024-07-26 | 2*2 | Raul Ritter | 26 | 19 | 41 | 2 | 4.6 | 7.2525 |  | 0.0016619 | 6.1837
Glombovski | Eucalyptus various regrowth | 2*2 | 3918 | 6 | 26.6 | 300 | 2022 | 2024-07-26 | 2*2 | Raul Ritter | 26 | 19 | 42 | 2 | 4.7 | 7.3677 |  | 0.0017349 | 6.5425
Glombovski | Eucalyptus various regrowth | 2*2 | 3918 | 6 | 26.6 | 300 | 2022 | 2024-07-26 | 2*2 | Raul Ritter | 26 | 19 | 43 | 2 | 7.6 |  | M
Glombovski | Eucalyptus various regrowth | 2*2 | 3918 | 6 | 26.6 | 300 | 2022 | 2024-07-26 | 2*2 | Raul Ritter | 26 | 20 | 44 | 3 | 1.4 | 2.6118 |  | 0.00015394 | 0.23239
Glombovski | Eucalyptus various regrowth | 2*2 | 3918 | 6 | 26.6 | 300 | 2022 | 2024-07-26 | 2*2 | Raul Ritter | 26 | 20 | 45 | 3 | 1.8 | 3.293 |  | 0.00025447 | 0.47289
Glombovski | Eucalyptus various regrowth | 2*2 | 3918 | 6 | 26.6 | 300 | 2022 | 2024-07-26 | 2*2 | Raul Ritter | 26 | 20 | 46 | 3 | 5.8 | 8.5159 |  | 0.0026421 | 11.2448
Glombovski | Eucalyptus various regrowth | 2*2 | 3918 | 6 | 26.6 | 300 | 2022 | 2024-07-26 | 2*2 | Raul Ritter | 26 | 20 | 47 | 3 | 4.8 | 7.4811 |  | 0.0018096 | 6.9129
Glombovski | Eucalyptus various regrowth | 2*2 | 3918 | 6 | 26.6 | 300 | 2022 | 2024-07-26 | 2*2 | Raul Ritter | 26 | 20 | 48 | 3 | 2 | 3.6228 |  | 0.00031416 | 0.63578
Glombovski | Eucalyptus various regrowth | 2*2 | 3918 | 6 | 26.6 | 300 | 2022 | 2024-07-26 | 2*2 | Raul Ritter | 26 | 20 | 49 | 3 | 8.4 |  | M
Glombovski | Eucalyptus various regrowth | 2*2 | 3918 | 6 | 26.6 | 300 | 2022 | 2024-07-26 | 2*2 | Raul Ritter | 26 | 20 | 50 | 3 | 1.4 | 2.6118 |  | 0.00015394 | 0.23239
Glombovski | Eucalyptus various regrowth | 2*2 | 3918 | 6 | 26.6 | 300 | 2022 | 2024-07-26 | 2*2 | Raul Ritter | 26 | 20 | 51 | 3 | 1.4 | 2.6118 |  | 0.00015394 | 0.23239
Glombovski | Eucalyptus various regrowth | 2*2 | 3918 | 6 | 26.6 | 300 | 2022 | 2024-07-26 | 2*2 | Raul Ritter | 26 | 21 | 52 | 3 |  |  | F
Glombovski | Eucalyptus various regrowth | 2*2 | 3918 | 6 | 26.6 | 300 | 2022 | 2024-07-26 | 2*2 | Raul Ritter | 26 | 22 | 53 | 3 |  |  | F
Glombovski | Eucalyptus various regrowth | 2*2 | 3918 | 6 | 26.6 | 300 | 2022 | 2024-07-26 | 2*2 | Raul Ritter | 26 | 23 | 54 | 3 | 2 | 3.6228 |  | 0.00031416 | 0.63578
Glombovski | Eucalyptus various regrowth | 2*2 | 3918 | 6 | 26.6 | 300 | 2022 | 2024-07-26 | 2*2 | Raul Ritter | 26 | 23 | 55 | 3 | 4.9 | 7.5927 |  | 0.0018857 | 7.2946
Glombovski | Eucalyptus various regrowth | 2*2 | 3918 | 6 | 26.6 | 300 | 2022 | 2024-07-26 | 2*2 | Raul Ritter | 26 | 23 | 56 | 3 | 0.9 | 1.7197 |  | 6.3617e-05 | 0.065897
Glombovski | Eucalyptus various regrowth | 2*2 | 3918 | 6 | 26.6 | 300 | 2022 | 2024-07-26 | 2*2 | Raul Ritter | 26 | 23 | 57 | 3 | 5.6 | 8.3234 |  | 0.002463 | 10.2876
Glombovski | Eucalyptus various regrowth | 2*2 | 3918 | 6 | 26.6 | 300 | 2022 | 2024-07-26 | 2*2 | Raul Ritter | 26 | 23 | 58 | 3 | 0.9 | 1.7197 |  | 6.3617e-05 | 0.065897
Glombovski | Eucalyptus various regrowth | 2*2 | 3918 | 6 | 26.6 | 300 | 2022 | 2024-07-26 | 2*2 | Raul Ritter | 26 | 23 | 59 | 3 | 6.4 | 9.0501 |  | 0.003217 | 14.3813
Glombovski | Eucalyptus various regrowth | 2*2 | 3918 | 6 | 26.6 | 300 | 2022 | 2024-07-26 | 2*2 | Raul Ritter | 26 | 24 | 60 | 3 |  |  | F
Glombovski | Eucalyptus various regrowth | 2*2 | 3918 | 6 | 26.6 | 300 | 2022 | 2024-07-26 | 2*2 | Raul Ritter | 26 | 25 | 61 | 3 |  |  | F
Glombovski | Eucalyptus various regrowth | 2*2 | 3918 | 6 | 26.6 | 300 | 2022 | 2024-07-26 | 2*2 | Raul Ritter | 26 | 26 | 62 | 3 |  |  | F
Glombovski | Eucalyptus various regrowth | 2*2 | 3918 | 6 | 26.6 | 300 | 2022 | 2024-07-26 | 2*2 | Raul Ritter | 26 | 27 | 63 | 3 |  |  | F
Glombovski | Eucalyptus various regrowth | 2*2 | 3918 | 6 | 26.6 | 300 | 2022 | 2024-07-26 | 2*2 | Raul Ritter | 26 | 28 | 64 | 3 | 7 | 9.5193 |  | 0.0038485 | 17.8976
Glombovski | Eucalyptus various regrowth | 2*2 | 3918 | 6 | 26.6 | 300 | 2022 | 2024-07-26 | 2*2 | Raul Ritter | 26 | 28 | 65 | 3 | 6.4 |  | M
Glombovski | Eucalyptus various regrowth | 2*2 | 3918 | 6 | 26.6 | 300 | 2022 | 2024-07-26 | 2*2 | Raul Ritter | 26 | 29 | 66 | 3 | 2.1 | 3.785 |  | 0.00034636 | 0.72886
Glombovski | Eucalyptus various regrowth | 2*2 | 3918 | 6 | 26.6 | 300 | 2022 | 2024-07-26 | 2*2 | Raul Ritter | 26 | 29 | 67 | 3 | 3.3 | 5.5902 |  | 0.0008553 | 2.5409
Glombovski | Eucalyptus various regrowth | 2*2 | 3918 | 6 | 26.6 | 300 | 2022 | 2024-07-26 | 2*2 | Raul Ritter | 26 | 29 | 68 | 3 | 2.6 | 4.5688 |  | 0.00053093 | 1.3206
Glombovski | Eucalyptus various regrowth | 2*2 | 3918 | 6 | 26.6 | 300 | 2022 | 2024-07-26 | 2*2 | Raul Ritter | 26 | 30 | 69 | 4 | 4.5 | 7.1354 |  | 0.0015904 | 5.8363
Glombovski | Eucalyptus various regrowth | 2*2 | 3918 | 6 | 26.6 | 300 | 2022 | 2024-07-26 | 2*2 | Raul Ritter | 26 | 30 | 70 | 4 | 0.7 | 1.3502 |  | 3.8485e-05 | 0.032031
Glombovski | Eucalyptus various regrowth | 2*2 | 3918 | 6 | 26.6 | 300 | 2022 | 2024-07-26 | 2*2 | Raul Ritter | 26 | 30 | 71 | 4 | 5.5 | 8.2244 |  | 0.0023758 | 9.8259
Glombovski | Eucalyptus various regrowth | 2*2 | 3918 | 6 | 26.6 | 300 | 2022 | 2024-07-26 | 2*2 | Raul Ritter | 26 | 30 | 72 | 4 | 5.5 |  | M
Glombovski | Eucalyptus various regrowth | 2*2 | 3918 | 6 | 26.6 | 300 | 2022 | 2024-07-26 | 2*2 | Raul Ritter | 26 | 31 | 73 | 4 |  |  | F
Glombovski | Eucalyptus various regrowth | 2*2 | 3918 | 6 | 26.6 | 300 | 2022 | 2024-07-26 | 2*2 | Raul Ritter | 26 | 32 | 74 | 4 | 2.7 | 4.7201 |  | 0.00057256 | 1.4657
Glombovski | Eucalyptus various regrowth | 2*2 | 3918 | 6 | 26.6 | 300 | 2022 | 2024-07-26 | 2*2 | Raul Ritter | 26 | 32 | 75 | 4 | 7.1 | 9.5912 |  | 0.0039592 | 18.5186
Glombovski | Eucalyptus various regrowth | 2*2 | 3918 | 6 | 26.6 | 300 | 2022 | 2024-07-26 | 2*2 | Raul Ritter | 26 | 32 | 76 | 4 | 5.2 | 7.9167 |  | 0.0021237 | 8.5088
Glombovski | Eucalyptus various regrowth | 2*2 | 3918 | 6 | 26.6 | 300 | 2022 | 2024-07-26 | 2*2 | Raul Ritter | 26 | 32 | 77 | 4 | 5.4 | 8.1237 |  | 0.0022902 | 9.3755
Glombovski | Eucalyptus various regrowth | 2*2 | 3918 | 6 | 26.6 | 300 | 2022 | 2024-07-26 | 2*2 | Raul Ritter | 26 | 32 | 78 | 4 | 1.5 | 2.7848 |  | 0.00017672 | 0.28259
Glombovski | Eucalyptus various regrowth | 2*2 | 3918 | 6 | 26.6 | 300 | 2022 | 2024-07-26 | 2*2 | Raul Ritter | 26 | 32 | 79 | 4 | 8.6 |  | M
Glombovski | Eucalyptus various regrowth | 2*2 | 3918 | 6 | 26.6 | 300 | 2022 | 2024-07-26 | 2*2 | Raul Ritter | 26 | 32 | 80 | 4 | 3.7 | 6.1342 |  | 0.0010752 | 3.4637
Glombovski | Eucalyptus various regrowth | 2*2 | 3918 | 6 | 26.6 | 300 | 2022 | 2024-07-26 | 2*2 | Raul Ritter | 26 | 33 | 81 | 4 |  |  | F
Glombovski | Eucalyptus various regrowth | 2*2 | 3918 | 6 | 26.6 | 300 | 2022 | 2024-07-26 | 2*2 | Raul Ritter | 26 | 34 | 82 | 4 |  |  | F
Glombovski | Eucalyptus various regrowth | 2*2 | 3918 | 6 | 26.6 | 300 | 2022 | 2024-07-26 | 2*2 | Raul Ritter | 26 | 35 | 83 | 4 |  |  | F
Glombovski | Eucalyptus various regrowth | 2*2 | 3918 | 6 | 26.6 | 300 | 2022 | 2024-07-26 | 2*2 | Raul Ritter | 26 | 36 | 84 | 4 |  |  | F
Glombovski | Eucalyptus various regrowth | 2*2 | 3918 | 6 | 26.6 | 300 | 2022 | 2024-07-26 | 2*2 | Raul Ritter | 26 | 37 | 85 | 4 |  |  | F
Glombovski | Eucalyptus various regrowth | 2*2 | 3918 | 6 | 26.6 | 300 | 2022 | 2024-07-26 | 2*2 | Raul Ritter | 26 | 38 | 86 | 4 |  |  | F
Glombovski | Eucalyptus various regrowth | 2*2 | 3918 | 6 | 26.6 | 300 | 2022 | 2024-07-26 | 2*2 | Raul Ritter | 26 | 39 | 87 | 5 |  |  | F
Glombovski | Eucalyptus various regrowth | 2*2 | 3918 | 6 | 26.6 | 300 | 2022 | 2024-07-26 | 2*2 | Raul Ritter | 26 | 40 | 88 | 5 |  |  | F
Glombovski | Eucalyptus various regrowth | 2*2 | 3918 | 6 | 26.6 | 300 | 2022 | 2024-07-26 | 2*2 | Raul Ritter | 26 | 41 | 89 | 5 |  |  | F
Glombovski | Eucalyptus various regrowth | 2*2 | 3918 | 6 | 26.6 | 300 | 2022 | 2024-07-26 | 2*2 | Raul Ritter | 26 | 42 | 90 | 5 |  |  | F
Glombovski | Eucalyptus various regrowth | 2*2 | 3918 | 6 | 26.6 | 300 | 2022 | 2024-07-26 | 2*2 | Raul Ritter | 26 | 43 | 91 | 5 |  |  | F
Glombovski | Eucalyptus various regrowth | 2*2 | 3918 | 6 | 26.6 | 300 | 2022 | 2024-07-26 | 2*2 | Raul Ritter | 26 | 44 | 92 | 5 |  |  | F
Glombovski | Eucalyptus various regrowth | 2*2 | 3918 | 6 | 26.6 | 300 | 2022 | 2024-07-26 | 2*2 | Raul Ritter | 26 | 45 | 93 | 5 |  |  | F
Glombovski | Eucalyptus various regrowth | 2*2 | 3918 | 6 | 26.6 | 300 | 2022 | 2024-07-26 | 2*2 | Raul Ritter | 26 | 46 | 94 | 5 |  |  | F
Glombovski | Eucalyptus various regrowth | 2*2 | 3918 | 6 | 26.6 | 300 | 2022 | 2024-07-26 | 2*2 | Raul Ritter | 26 | 47 | 95 | 5 |  |  | F
Glombovski | Eucalyptus various regrowth | 2*2 | 3918 | 6 | 26.6 | 300 | 2022 | 2024-07-26 | 2*2 | Raul Ritter | 26 | 48 | 96 | 5 | 1.6 | 2.956 |  | 0.00020106 | 0.3392
Glombovski | Eucalyptus various regrowth | 2*2 | 3918 | 6 | 26.6 | 300 | 2022 | 2024-07-26 | 2*2 | Raul Ritter | 26 | 48 | 97 | 5 | 6.4 | 9.0501 |  | 0.003217 | 14.3813
Glombovski | Eucalyptus various regrowth | 2*2 | 3918 | 6 | 26.6 | 300 | 2022 | 2024-07-26 | 2*2 | Raul Ritter | 26 | 48 | 98 | 5 | 6.9 | 9.4456 |  | 0.0037393 | 17.2864
Glombovski | Eucalyptus various regrowth | 2*2 | 3918 | 6 | 26.6 | 300 | 2022 | 2024-07-26 | 2*2 | Raul Ritter | 26 | 48 | 99 | 5 | 2.6 | 4.5688 |  | 0.00053093 | 1.3206
Glombovski | Eucalyptus various regrowth | 2*2 | 3918 | 6 | 26.6 | 300 | 2022 | 2024-07-26 | 2*2 | Raul Ritter | 26 | 48 | 100 | 5 | 8.9 |  | M
Glombovski | Eucalyptus various regrowth | 2*2 | 3918 | 6 | 26.6 | 300 | 2022 | 2024-07-26 | 2*2 | Raul Ritter | 26 | 48 | 101 | 5 | 1.5 | 2.7848 |  | 0.00017672 | 0.28259
Glombovski | Eucalyptus various regrowth | 2*2 | 3918 | 6 | 26.6 | 300 | 2022 | 2024-07-26 | 2*2 | Raul Ritter | 26 | 48 | 102 | 5 | 1.2 | 2.2604 |  | 0.0001131 | 0.14992
Glombovski | Eucalyptus various regrowth | 2*2 | 3918 | 6 | 26.6 | 300 | 2022 | 2024-07-26 | 2*2 | Raul Ritter | 26 | 49 | 103 | 6 |  |  | F
Glombovski | Eucalyptus various regrowth | 2*2 | 3918 | 6 | 26.6 | 300 | 2022 | 2024-07-26 | 2*2 | Raul Ritter | 26 | 50 | 104 | 6 | 1.4 | 2.6118 |  | 0.00015394 | 0.23239
Glombovski | Eucalyptus various regrowth | 2*2 | 3918 | 6 | 26.6 | 300 | 2022 | 2024-07-26 | 2*2 | Raul Ritter | 26 | 50 | 105 | 6 | 5.9 | 8.6095 |  | 0.002734 | 11.7402
Glombovski | Eucalyptus various regrowth | 2*2 | 3918 | 6 | 26.6 | 300 | 2022 | 2024-07-26 | 2*2 | Raul Ritter | 26 | 50 | 106 | 6 | 3.7 | 6.1342 |  | 0.0010752 | 3.4637
Glombovski | Eucalyptus various regrowth | 2*2 | 3918 | 6 | 26.6 | 300 | 2022 | 2024-07-26 | 2*2 | Raul Ritter | 26 | 50 | 107 | 6 | 4.6 | 7.2525 |  | 0.0016619 | 6.1837
Glombovski | Eucalyptus various regrowth | 2*2 | 3918 | 6 | 26.6 | 300 | 2022 | 2024-07-26 | 2*2 | Raul Ritter | 26 | 50 | 108 | 6 | 4.1 | 6.6493 |  | 0.0013203 | 4.5604
Glombovski | Eucalyptus various regrowth | 2*2 | 3918 | 6 | 26.6 | 300 | 2022 | 2024-07-26 | 2*2 | Raul Ritter | 26 | 51 | 109 | 6 |  |  | F
Glombovski | Eucalyptus various regrowth | 2*2 | 3918 | 6 | 26.6 | 300 | 2022 | 2024-07-26 | 2*2 | Raul Ritter | 26 | 52 | 110 | 6 |  |  | F
Glombovski | Eucalyptus various regrowth | 2*2 | 3918 | 6 | 26.6 | 300 | 2022 | 2024-07-26 | 2*2 | Raul Ritter | 26 | 53 | 111 | 6 | 5.5 | 8.2244 |  | 0.0023758 | 9.8259
Glombovski | Eucalyptus various regrowth | 2*2 | 3918 | 6 | 26.6 | 300 | 2022 | 2024-07-26 | 2*2 | Raul Ritter | 26 | 53 | 112 | 6 | 2.7 | 4.7201 |  | 0.00057256 | 1.4657
Glombovski | Eucalyptus various regrowth | 2*2 | 3918 | 6 | 26.6 | 300 | 2022 | 2024-07-26 | 2*2 | Raul Ritter | 26 | 53 | 113 | 6 | 7.4 | 9.796 |  | 0.0043009 | 20.4383
Glombovski | Eucalyptus various regrowth | 2*2 | 3918 | 6 | 26.6 | 300 | 2022 | 2024-07-26 | 2*2 | Raul Ritter | 26 | 53 | 114 | 6 | 1.4 | 2.6118 |  | 0.00015394 | 0.23239
Glombovski | Eucalyptus various regrowth | 2*2 | 3918 | 6 | 26.6 | 300 | 2022 | 2024-07-26 | 2*2 | Raul Ritter | 26 | 53 | 115 | 6 | 7 | 9.5193 |  | 0.0038485 | 17.8976
Glombovski | Eucalyptus various regrowth | 2*2 | 3918 | 6 | 26.6 | 300 | 2022 | 2024-07-26 | 2*2 | Raul Ritter | 26 | 53 | 116 | 6 | 10.3 |  | M
Glombovski | Eucalyptus various regrowth | 2*2 | 3918 | 6 | 26.6 | 300 | 2022 | 2024-07-26 | 2*2 | Raul Ritter | 26 | 54 | 117 | 6 | 6.1 | 8.7911 |  | 0.0029225 | 12.7641
Glombovski | Eucalyptus various regrowth | 2*2 | 3918 | 6 | 26.6 | 300 | 2022 | 2024-07-26 | 2*2 | Raul Ritter | 26 | 54 | 118 | 6 | 6.3 | 8.9656 |  | 0.0031173 | 13.8315
Glombovski | Eucalyptus various regrowth | 2*2 | 3918 | 6 | 26.6 | 300 | 2022 | 2024-07-26 | 2*2 | Raul Ritter | 26 | 54 | 119 | 6 | 1.5 | 2.7848 |  | 0.00017672 | 0.28259
Glombovski | Eucalyptus various regrowth | 2*2 | 3918 | 6 | 26.6 | 300 | 2022 | 2024-07-26 | 2*2 | Raul Ritter | 26 | 54 | 120 | 6 | 7.8 | 10.0437 |  | 0.0047784 | 23.1231
Glombovski | Eucalyptus various regrowth | 2*2 | 3918 | 6 | 26.6 | 300 | 2022 | 2024-07-26 | 2*2 | Raul Ritter | 26 | 54 | 121 | 6 | 1.1 | 2.0819 |  | 9.5033e-05 | 0.11698
Glombovski | Eucalyptus various regrowth | 2*2 | 3918 | 6 | 26.6 | 300 | 2022 | 2024-07-26 | 2*2 | Raul Ritter | 26 | 55 | 122 | 6 | 4 | 7 |  | 0.0012566 | 4.6068
Glombovski | Eucalyptus various regrowth | 2*2 | 3918 | 6 | 26.6 | 300 | 2022 | 2024-07-26 | 2*2 | Raul Ritter | 26 | 55 | 123 | 6 | 5.6 | 8.5 |  | 0.002463 | 10.523
Glombovski | Eucalyptus various regrowth | 2*2 | 3918 | 6 | 26.6 | 300 | 2022 | 2024-07-26 | 2*2 | Raul Ritter | 26 | 55 | 124 | 6 | 4.1 | 7.1 |  | 0.0013203 | 4.8944
Glombovski | Eucalyptus various regrowth | 2*2 | 3918 | 6 | 26.6 | 300 | 2022 | 2024-07-26 | 2*2 | Raul Ritter | 26 | 55 | 125 | 6 | 1.8 | 3.6 |  | 0.00025447 | 0.52056
Glombovski | Eucalyptus various regrowth | 2*2 | 3918 | 6 | 26.6 | 300 | 2022 | 2024-07-26 | 2*2 | Raul Ritter | 26 | 55 | 126 | 6 | 9.3 |  | M
Glombovski | Eucalyptus various regrowth | 2*2 | 3918 | 6 | 26.6 | 300 | 2022 | 2024-07-26 | 2*2 | Raul Ritter | 26 | 56 | 127 | 6 | 2.5 | 4.2 |  | 0.00049088 | 1.1224
Glombovski | Eucalyptus various regrowth | 2*2 | 3918 | 6 | 26.6 | 300 | 2022 | 2024-07-26 | 2*2 | Raul Ritter | 26 | 56 | 128 | 6 | 1.6 | 3.1 |  | 0.00020106 | 0.35704
Glombovski | Eucalyptus various regrowth | 2*2 | 3918 | 6 | 26.6 | 300 | 2022 | 2024-07-26 | 2*2 | Raul Ritter | 26 | 56 | 129 | 6 | 6.2 | 8.6 |  | 0.0030191 | 12.8424
Glombovski | Eucalyptus various regrowth | 2*2 | 3918 | 6 | 26.6 | 300 | 2022 | 2024-07-26 | 2*2 | Raul Ritter | 26 | 56 | 130 | 6 | 5.7 | 8 |  | 0.0025518 | 10.1826
Glombovski | Eucalyptus various regrowth | 2*2 | 3918 | 6 | 26.6 | 300 | 2022 | 2024-07-26 | 2*2 | Raul Ritter | 26 | 56 | 131 | 6 | 6.1 | 8.5 |  | 0.0029225 | 12.3091
Glombovski | Eucalyptus various regrowth | 2*2 | 3918 | 6 | 26.6 | 300 | 2022 | 2024-07-26 | 2*2 | Raul Ritter | 26 | 56 | 132 | 6 | 10.2 |  | M
Glombovski | Eucalyptus various regrowth | 2*2 | 3918 | 6 | 26.6 | 300 | 2022 | 2024-07-26 | 2*2 | Raul Ritter | 26 | 57 | 133 | 6 | 5.3 | 8.5 |  | 0.0022062 | 9.5127
Glombovski | Eucalyptus various regrowth | 2*2 | 3918 | 6 | 26.6 | 300 | 2022 | 2024-07-26 | 2*2 | Raul Ritter | 26 | 57 | 134 | 6 | 1.2 | 2.8 |  | 0.0001131 | 0.18882
Glombovski | Eucalyptus various regrowth | 2*2 | 3918 | 6 | 26.6 | 300 | 2022 | 2024-07-26 | 2*2 | Raul Ritter | 26 | 57 | 135 | 6 | 6.2 | 8.6 |  | 0.0030191 | 12.8424
Glombovski | Eucalyptus various regrowth | 2*2 | 3918 | 6 | 26.6 | 300 | 2022 | 2024-07-26 | 2*2 | Raul Ritter | 26 | 57 | 136 | 6 | 2.2 | 3.8 |  | 0.00038013 | 0.79714
Glombovski | Eucalyptus various regrowth | 2*2 | 3918 | 6 | 26.6 | 300 | 2022 | 2024-07-26 | 2*2 | Raul Ritter | 26 | 57 | 137 | 6 | 1.4 | 3 |  | 0.00015394 | 0.26981
Glombovski | Eucalyptus various regrowth | 2*2 | 3918 | 6 | 26.6 | 300 | 2022 | 2024-07-26 | 2*2 | Raul Ritter | 26 | 57 | 138 | 6 | 9.2 |  | M
Glombovski | Eucalyptus various regrowth | 2*2 | 3918 | 6 | 26.6 | 300 | 2022 | 2024-07-26 | 2*2 | Raul Ritter | 26 | 57 | 139 | 6 | 2.6 | 4.1 |  | 0.00053093 | 1.1751
Glombovski | Eucalyptus various regrowth | 2*2 | 3918 | 6 | 26.6 | 300 | 2022 | 2024-07-26 | 2*2 | Raul Ritter | 26 | 57 | 140 | 6 | 1.4 | 3 |  | 0.00015394 | 0.26981
Glombovski | Eucalyptus various regrowth | 2*2 | 3918 | 6 | 26.6 | 300 | 2022 | 2024-07-26 | 2*2 | Raul Ritter | 26 | 58 | 141 | 6 | 1.7 | 2.7 |  | 0.00022698 | 0.34382
Glombovski | Eucalyptus various regrowth | 2*2 | 3918 | 6 | 26.6 | 300 | 2022 | 2024-07-26 | 2*2 | Raul Ritter | 26 | 58 | 142 | 6 | 5.8 | 8.4 |  | 0.0026421 | 11.08
Glombovski | Eucalyptus various regrowth | 2*2 | 3918 | 6 | 26.6 | 300 | 2022 | 2024-07-26 | 2*2 | Raul Ritter | 26 | 58 | 143 | 6 | 4.2 | 6.6 |  | 0.0013854 | 4.7283
Glombovski | Eucalyptus various regrowth | 2*2 | 3918 | 6 | 26.6 | 300 | 2022 | 2024-07-26 | 2*2 | Raul Ritter | 26 | 58 | 144 | 6 | 3.8 | 6.2657 |  | 0.0011341 | 3.7213
Glombovski | Eucalyptus various regrowth | 2*2 | 3918 | 6 | 26.6 | 300 | 2022 | 2024-07-26 | 2*2 | Raul Ritter | 26 | 58 | 145 | 6 | 5.8 | 8.2 |  | 0.0026421 | 10.796
Glombovski | Eucalyptus various regrowth | 2*2 | 3918 | 6 | 26.6 | 300 | 2022 | 2024-07-26 | 2*2 | Raul Ritter | 26 | 58 | 146 | 6 | 8.9 |  | M
Glombovski | Eucalyptus various regrowth | 2*2 | 3918 | 6 | 26.6 | 300 | 2022 | 2024-07-26 | 2*2 | Raul Ritter | 26 | 58 | 147 | 6 | 1.5 | 2.7848 |  | 0.00017672 | 0.28259
Glombovski | Eucalyptus various regrowth | 2*2 | 3918 | 6 | 26.6 | 300 | 2022 | 2024-07-26 | 2*2 | Raul Ritter | 26 | 58 | 148 | 6 | 1.7 | 3.1254 |  | 0.00022698 | 0.40254
Glombovski | Eucalyptus various regrowth | 2*2 | 3918 | 6 | 26.6 | 300 | 2022 | 2024-07-26 | 2*2 | Raul Ritter | 26 | 59 | 149 | 7 |  |  | F
Glombovski | Eucalyptus various regrowth | 2*2 | 3918 | 6 | 26.6 | 300 | 2022 | 2024-07-26 | 2*2 | Raul Ritter | 26 | 60 | 150 | 7 | 1.3 | 2.437 |  | 0.00013273 | 0.18827
Glombovski | Eucalyptus various regrowth | 2*2 | 3918 | 6 | 26.6 | 300 | 2022 | 2024-07-26 | 2*2 | Raul Ritter | 26 | 60 | 151 | 7 | 1.2 | 2.2604 |  | 0.0001131 | 0.14992
Glombovski | Eucalyptus various regrowth | 2*2 | 3918 | 6 | 26.6 | 300 | 2022 | 2024-07-26 | 2*2 | Raul Ritter | 26 | 60 | 152 | 7 | 3.4 | 5.7289 |  | 0.00090792 | 2.7557
Glombovski | Eucalyptus various regrowth | 2*2 | 3918 | 6 | 26.6 | 300 | 2022 | 2024-07-26 | 2*2 | Raul Ritter | 26 | 60 | 153 | 7 | 5.2 | 7.9167 |  | 0.0021237 | 8.5088
Glombovski | Eucalyptus various regrowth | 2*2 | 3918 | 6 | 26.6 | 300 | 2022 | 2024-07-26 | 2*2 | Raul Ritter | 26 | 60 | 154 | 7 | 6 | 8.7012 |  | 0.0028274 | 12.2466
Glombovski | Eucalyptus various regrowth | 2*2 | 3918 | 6 | 26.6 | 300 | 2022 | 2024-07-26 | 2*2 | Raul Ritter | 26 | 60 | 155 | 7 | 2 | 3.6228 |  | 0.00031416 | 0.63578
Glombovski | Eucalyptus various regrowth | 2*2 | 3918 | 6 | 26.6 | 300 | 2022 | 2024-07-26 | 2*2 | Raul Ritter | 26 | 61 | 156 | 7 |  |  | F
Glombovski | Eucalyptus various regrowth | 2*2 | 3918 | 6 | 26.6 | 300 | 2022 | 2024-07-26 | 2*2 | Raul Ritter | 26 | 62 | 157 | 7 |  |  | F
Glombovski | Eucalyptus various regrowth | 2*2 | 3918 | 6 | 26.6 | 300 | 2022 | 2024-07-26 | 2*2 | Raul Ritter | 26 | 63 | 158 | 7 |  |  | F
Glombovski | Eucalyptus various regrowth | 2*2 | 3918 | 6 | 26.6 | 300 | 2022 | 2024-07-26 | 2*2 | Raul Ritter | 26 | 64 | 159 | 7 |  |  | F
Glombovski | Eucalyptus various regrowth | 2*2 | 3918 | 6 | 26.6 | 300 | 2022 | 2024-07-26 | 2*2 | Raul Ritter | 26 | 65 | 160 | 7 | 4.1 | 6.6493 |  | 0.0013203 | 4.5604
Glombovski | Eucalyptus various regrowth | 2*2 | 3918 | 6 | 26.6 | 300 | 2022 | 2024-07-26 | 2*2 | Raul Ritter | 26 | 65 | 161 | 7 | 0.9 | 1.7197 |  | 6.3617e-05 | 0.065897
Glombovski | Eucalyptus various regrowth | 2*2 | 3918 | 6 | 26.6 | 300 | 2022 | 2024-07-26 | 2*2 | Raul Ritter | 26 | 65 | 162 | 7 | 8.1 | 10.2106 |  | 0.005153 | 25.2234
Glombovski | Eucalyptus various regrowth | 2*2 | 3918 | 6 | 26.6 | 300 | 2022 | 2024-07-26 | 2*2 | Raul Ritter | 26 | 65 | 163 | 7 | 2.2 | 3.9453 |  | 0.00038013 | 0.83004
Glombovski | Eucalyptus various regrowth | 2*2 | 3918 | 6 | 26.6 | 300 | 2022 | 2024-07-26 | 2*2 | Raul Ritter | 26 | 65 | 164 | 7 | 5.9 | 8.6095 |  | 0.002734 | 11.7402
Glombovski | Eucalyptus various regrowth | 2*2 | 3918 | 6 | 26.6 | 300 | 2022 | 2024-07-26 | 2*2 | Raul Ritter | 26 | 65 | 165 | 7 | 1 | 1.9017 |  | 7.854e-05 | 0.089092
Glombovski | Eucalyptus various regrowth | 2*2 | 3918 | 6 | 26.6 | 300 | 2022 | 2024-07-26 | 2*2 | Raul Ritter | 26 | 66 | 166 | 7 |  |  | F
Glombovski | Eucalyptus various regrowth | 2*2 | 3918 | 6 | 26.6 | 300 | 2022 | 2024-07-26 | 2*2 | Raul Ritter | 26 | 67 | 167 | 7 | 3 | 5.1633 |  | 0.00070686 | 1.9586
Glombovski | Eucalyptus various regrowth | 2*2 | 3918 | 6 | 26.6 | 300 | 2022 | 2024-07-26 | 2*2 | Raul Ritter | 26 | 67 | 168 | 7 | 1.5 | 2.7848 |  | 0.00017672 | 0.28259
Glombovski | Eucalyptus various regrowth | 2*2 | 3918 | 6 | 26.6 | 300 | 2022 | 2024-07-26 | 2*2 | Raul Ritter | 26 | 67 | 169 | 7 | 7.8 | 10.0437 |  | 0.0047784 | 23.1231
Glombovski | Eucalyptus various regrowth | 2*2 | 3918 | 6 | 26.6 | 300 | 2022 | 2024-07-26 | 2*2 | Raul Ritter | 26 | 67 | 170 | 7 | 5.9 | 8.6095 |  | 0.002734 | 11.7402
Glombovski | Eucalyptus various regrowth | 2*2 | 3918 | 6 | 26.6 | 300 | 2022 | 2024-07-26 | 2*2 | Raul Ritter | 26 | 67 | 171 | 7 | 11 |  | M
Glombovski | Eucalyptus various regrowth | 2*2 | 3918 | 6 | 26.6 | 300 | 2022 | 2024-07-26 | 2*2 | Raul Ritter | 26 | 67 | 172 | 7 | 3.4 | 5.7289 |  | 0.00090792 | 2.7557
Glombovski | Eucalyptus various regrowth | 2*2 | 3918 | 6 | 26.6 | 300 | 2022 | 2024-07-26 | 2*2 | Raul Ritter | 26 | 68 | 173 | 8 |  |  | F
Glombovski | Eucalyptus various regrowth | 2*2 | 3918 | 6 | 26.6 | 300 | 2022 | 2024-07-26 | 2*2 | Raul Ritter | 26 | 69 | 174 | 8 | 2 | 3.6228 |  | 0.00031416 | 0.63578
Glombovski | Eucalyptus various regrowth | 2*2 | 3918 | 6 | 26.6 | 300 | 2022 | 2024-07-26 | 2*2 | Raul Ritter | 26 | 69 | 175 | 8 | 1.6 | 2.956 |  | 0.00020106 | 0.3392
Glombovski | Eucalyptus various regrowth | 2*2 | 3918 | 6 | 26.6 | 300 | 2022 | 2024-07-26 | 2*2 | Raul Ritter | 26 | 69 | 176 | 8 | 5.2 | 7.9167 |  | 0.0021237 | 8.5088
Glombovski | Eucalyptus various regrowth | 2*2 | 3918 | 6 | 26.6 | 300 | 2022 | 2024-07-26 | 2*2 | Raul Ritter | 26 | 69 | 177 | 8 | 7.1 | 9.5912 |  | 0.0039592 | 18.5186
Glombovski | Eucalyptus various regrowth | 2*2 | 3918 | 6 | 26.6 | 300 | 2022 | 2024-07-26 | 2*2 | Raul Ritter | 26 | 69 | 178 | 8 | 9.2 |  | M
Glombovski | Eucalyptus various regrowth | 2*2 | 3918 | 6 | 26.6 | 300 | 2022 | 2024-07-26 | 2*2 | Raul Ritter | 26 | 69 | 179 | 8 | 1.7 | 3.1254 |  | 0.00022698 | 0.40254
Glombovski | Eucalyptus various regrowth | 2*2 | 3918 | 6 | 26.6 | 300 | 2022 | 2024-07-26 | 2*2 | Raul Ritter | 26 | 70 | 180 | 8 |  |  | F
Glombovski | Eucalyptus various regrowth | 2*2 | 3918 | 6 | 26.6 | 300 | 2022 | 2024-07-26 | 2*2 | Raul Ritter | 26 | 71 | 181 | 8 |  |  | F
Glombovski | Eucalyptus various regrowth | 2*2 | 3918 | 6 | 26.6 | 300 | 2022 | 2024-07-26 | 2*2 | Raul Ritter | 26 | 72 | 182 | 8 |  |  | F
Glombovski | Eucalyptus various regrowth | 2*2 | 3918 | 6 | 26.6 | 300 | 2022 | 2024-07-26 | 2*2 | Raul Ritter | 26 | 73 | 183 | 8 |  |  | F
Glombovski | Eucalyptus various regrowth | 2*2 | 3918 | 6 | 26.6 | 300 | 2022 | 2024-07-26 | 2*2 | Raul Ritter | 26 | 74 | 184 | 8 | 0.9 | 1.7197 |  | 6.3617e-05 | 0.065897
Glombovski | Eucalyptus various regrowth | 2*2 | 3918 | 6 | 26.6 | 300 | 2022 | 2024-07-26 | 2*2 | Raul Ritter | 26 | 74 | 185 | 8 | 5.5 | 8.2244 |  | 0.0023758 | 9.8259
Glombovski | Eucalyptus various regrowth | 2*2 | 3918 | 6 | 26.6 | 300 | 2022 | 2024-07-26 | 2*2 | Raul Ritter | 26 | 74 | 186 | 8 | 5.4 | 8.1237 |  | 0.0022902 | 9.3755
Glombovski | Eucalyptus various regrowth | 2*2 | 3918 | 6 | 26.6 | 300 | 2022 | 2024-07-26 | 2*2 | Raul Ritter | 26 | 74 | 187 | 8 | 3.4 | 5.7289 |  | 0.00090792 | 2.7557
Glombovski | Eucalyptus various regrowth | 2*2 | 3918 | 6 | 26.6 | 300 | 2022 | 2024-07-26 | 2*2 | Raul Ritter | 26 | 74 | 188 | 8 | 8.7 |  | M
Glombovski | Eucalyptus various regrowth | 2*2 | 3918 | 6 | 26.6 | 300 | 2022 | 2024-07-26 | 2*2 | Raul Ritter | 26 | 74 | 189 | 8 | 2.2 | 3.9453 |  | 0.00038013 | 0.83004
Glombovski | Eucalyptus various regrowth | 2*2 | 3918 | 6 | 26.6 | 300 | 2022 | 2024-07-26 | 2*2 | Raul Ritter | 26 | 74 | 190 | 8 | 1.3 | 2.437 |  | 0.00013273 | 0.18827
Glombovski | Eucalyptus various regrowth | 2*2 | 3918 | 6 | 26.6 | 300 | 2022 | 2024-07-26 | 2*2 | Raul Ritter | 26 | 75 | 191 | 8 | 1.2 | 2.2604 |  | 0.0001131 | 0.14992
Glombovski | Eucalyptus various regrowth | 2*2 | 3918 | 6 | 26.6 | 300 | 2022 | 2024-07-26 | 2*2 | Raul Ritter | 26 | 75 | 192 | 8 | 5.7 | 8.4206 |  | 0.0025518 | 10.7606
Glombovski | Eucalyptus various regrowth | 2*2 | 3918 | 6 | 26.6 | 300 | 2022 | 2024-07-26 | 2*2 | Raul Ritter | 26 | 75 | 193 | 8 | 2.2 | 3.9453 |  | 0.00038013 | 0.83004
Glombovski | Eucalyptus various regrowth | 2*2 | 3918 | 6 | 26.6 | 300 | 2022 | 2024-07-26 | 2*2 | Raul Ritter | 26 | 75 | 194 | 8 | 3.5 | 5.8658 |  | 0.00096212 | 2.981
Glombovski | Eucalyptus various regrowth | 2*2 | 3918 | 6 | 26.6 | 300 | 2022 | 2024-07-26 | 2*2 | Raul Ritter | 26 | 76 | 195 | 8 |  |  | F
Glombovski | Eucalyptus various regrowth | 2*2 | 4418 | 7 | 26.7 | 300 | 2022 | 2024-07-26 | 2*2 | Raul Ritter | 26 | 1 | 1 | 1 |  |  | F
Glombovski | Eucalyptus various regrowth | 2*2 | 4418 | 7 | 26.7 | 300 | 2022 | 2024-07-26 | 2*2 | Raul Ritter | 26 | 2 | 2 | 1 |  |  | F
Glombovski | Eucalyptus various regrowth | 2*2 | 4418 | 7 | 26.7 | 300 | 2022 | 2024-07-26 | 2*2 | Raul Ritter | 26 | 3 | 3 | 1 | 4.2 | 6.7735 |  | 0.0013854 | 4.8624
Glombovski | Eucalyptus various regrowth | 2*2 | 4418 | 7 | 26.7 | 300 | 2022 | 2024-07-26 | 2*2 | Raul Ritter | 26 | 3 | 4 | 1 | 4 | 6.5232 |  | 0.0012566 | 4.2696
Glombovski | Eucalyptus various regrowth | 2*2 | 4418 | 7 | 26.7 | 300 | 2022 | 2024-07-26 | 2*2 | Raul Ritter | 26 | 3 | 5 | 1 | 1.8 | 3.293 |  | 0.00025447 | 0.47289
Glombovski | Eucalyptus various regrowth | 2*2 | 4418 | 7 | 26.7 | 300 | 2022 | 2024-07-26 | 2*2 | Raul Ritter | 26 | 4 | 6 | 1 |  |  | F
Glombovski | Eucalyptus various regrowth | 2*2 | 4418 | 7 | 26.7 | 300 | 2022 | 2024-07-26 | 2*2 | Raul Ritter | 26 | 5 | 7 | 1 | 1.9 | 3.4588 |  | 0.00028353 | 0.55054
Glombovski | Eucalyptus various regrowth | 2*2 | 4418 | 7 | 26.7 | 300 | 2022 | 2024-07-26 | 2*2 | Raul Ritter | 26 | 5 | 8 | 1 | 2 | 3.6228 |  | 0.00031416 | 0.63578
Glombovski | Eucalyptus various regrowth | 2*2 | 4418 | 7 | 26.7 | 300 | 2022 | 2024-07-26 | 2*2 | Raul Ritter | 26 | 5 | 9 | 1 | 3.6 | 6.0009 |  | 0.0010179 | 3.217
Glombovski | Eucalyptus various regrowth | 2*2 | 4418 | 7 | 26.7 | 300 | 2022 | 2024-07-26 | 2*2 | Raul Ritter | 26 | 5 | 10 | 1 | 4.5 | 7.1354 |  | 0.0015904 | 5.8363
Glombovski | Eucalyptus various regrowth | 2*2 | 4418 | 7 | 26.7 | 300 | 2022 | 2024-07-26 | 2*2 | Raul Ritter | 26 | 5 | 11 | 1 | 5.1 | 7.8105 |  | 0.0020428 | 8.0926
Glombovski | Eucalyptus various regrowth | 2*2 | 4418 | 7 | 26.7 | 300 | 2022 | 2024-07-26 | 2*2 | Raul Ritter | 26 | 5 | 12 | 1 | 8.1 |  | M
Glombovski | Eucalyptus various regrowth | 2*2 | 4418 | 7 | 26.7 | 300 | 2022 | 2024-07-26 | 2*2 | Raul Ritter | 26 | 5 | 13 | 1 | 1.2 | 2.2604 |  | 0.0001131 | 0.14992
Glombovski | Eucalyptus various regrowth | 2*2 | 4418 | 7 | 26.7 | 300 | 2022 | 2024-07-26 | 2*2 | Raul Ritter | 26 | 6 | 14 | 1 | 3.4 | 5.7289 |  | 0.00090792 | 2.7557
Glombovski | Eucalyptus various regrowth | 2*2 | 4418 | 7 | 26.7 | 300 | 2022 | 2024-07-26 | 2*2 | Raul Ritter | 26 | 6 | 15 | 1 | 4.6 | 7.2525 |  | 0.0016619 | 6.1837
Glombovski | Eucalyptus various regrowth | 2*2 | 4418 | 7 | 26.7 | 300 | 2022 | 2024-07-26 | 2*2 | Raul Ritter | 26 | 6 | 16 | 1 | 6.1 |  | M
Glombovski | Eucalyptus various regrowth | 2*2 | 4418 | 7 | 26.7 | 300 | 2022 | 2024-07-26 | 2*2 | Raul Ritter | 26 | 7 | 17 | 1 | 1.1 | 2.0819 |  | 9.5033e-05 | 0.11698
Glombovski | Eucalyptus various regrowth | 2*2 | 4418 | 7 | 26.7 | 300 | 2022 | 2024-07-26 | 2*2 | Raul Ritter | 26 | 7 | 18 | 1 | 2.2 | 3.9453 |  | 0.00038013 | 0.83004
Glombovski | Eucalyptus various regrowth | 2*2 | 4418 | 7 | 26.7 | 300 | 2022 | 2024-07-26 | 2*2 | Raul Ritter | 26 | 7 | 19 | 1 | 4.9 | 7.5927 |  | 0.0018857 | 7.2946
Glombovski | Eucalyptus various regrowth | 2*2 | 4418 | 7 | 26.7 | 300 | 2022 | 2024-07-26 | 2*2 | Raul Ritter | 26 | 7 | 20 | 1 | 4.3 | 6.896 |  | 0.0014522 | 5.1757
Glombovski | Eucalyptus various regrowth | 2*2 | 4418 | 7 | 26.7 | 300 | 2022 | 2024-07-26 | 2*2 | Raul Ritter | 26 | 7 | 21 | 1 | 1.7 | 3.1254 |  | 0.00022698 | 0.40254
Glombovski | Eucalyptus various regrowth | 2*2 | 4418 | 7 | 26.7 | 300 | 2022 | 2024-07-26 | 2*2 | Raul Ritter | 26 | 7 | 22 | 1 | 7.5 |  | M
Glombovski | Eucalyptus various regrowth | 2*2 | 4418 | 7 | 26.7 | 300 | 2022 | 2024-07-26 | 2*2 | Raul Ritter | 26 | 8 | 23 | 1 | 4.3 | 6.896 |  | 0.0014522 | 5.1757
Glombovski | Eucalyptus various regrowth | 2*2 | 4418 | 7 | 26.7 | 300 | 2022 | 2024-07-26 | 2*2 | Raul Ritter | 26 | 8 | 24 | 1 | 5 | 7.7025 |  | 0.0019635 | 7.6879
Glombovski | Eucalyptus various regrowth | 2*2 | 4418 | 7 | 26.7 | 300 | 2022 | 2024-07-26 | 2*2 | Raul Ritter | 26 | 8 | 25 | 1 | 4.7 | 7.3677 |  | 0.0017349 | 6.5425
Glombovski | Eucalyptus various regrowth | 2*2 | 4418 | 7 | 26.7 | 300 | 2022 | 2024-07-26 | 2*2 | Raul Ritter | 26 | 8 | 26 | 1 | 1.4 | 2.6118 |  | 0.00015394 | 0.23239
Glombovski | Eucalyptus various regrowth | 2*2 | 4418 | 7 | 26.7 | 300 | 2022 | 2024-07-26 | 2*2 | Raul Ritter | 26 | 9 | 27 | 1 |  |  | F
Glombovski | Eucalyptus various regrowth | 2*2 | 4418 | 7 | 26.7 | 300 | 2022 | 2024-07-26 | 2*2 | Raul Ritter | 26 | 10 | 28 | 1 | 1.4 | 2.6118 |  | 0.00015394 | 0.23239
Glombovski | Eucalyptus various regrowth | 2*2 | 4418 | 7 | 26.7 | 300 | 2022 | 2024-07-26 | 2*2 | Raul Ritter | 26 | 10 | 29 | 1 | 2 | 3.6228 |  | 0.00031416 | 0.63578
Glombovski | Eucalyptus various regrowth | 2*2 | 4418 | 7 | 26.7 | 300 | 2022 | 2024-07-26 | 2*2 | Raul Ritter | 26 | 10 | 30 | 1 | 5.2 | 7.9167 |  | 0.0021237 | 8.5088
Glombovski | Eucalyptus various regrowth | 2*2 | 4418 | 7 | 26.7 | 300 | 2022 | 2024-07-26 | 2*2 | Raul Ritter | 26 | 10 | 31 | 1 | 4.3 | 6.896 |  | 0.0014522 | 5.1757
Glombovski | Eucalyptus various regrowth | 2*2 | 4418 | 7 | 26.7 | 300 | 2022 | 2024-07-26 | 2*2 | Raul Ritter | 26 | 10 | 32 | 1 | 7.7 |  | M
Glombovski | Eucalyptus various regrowth | 2*2 | 4418 | 7 | 26.7 | 300 | 2022 | 2024-07-26 | 2*2 | Raul Ritter | 26 | 11 | 33 | 2 | 1 | 2.8 |  | 7.854e-05 | 0.13518
Glombovski | Eucalyptus various regrowth | 2*2 | 4418 | 7 | 26.7 | 300 | 2022 | 2024-07-26 | 2*2 | Raul Ritter | 26 | 11 | 34 | 2 | 4.3 | 7.5 |  | 0.0014522 | 5.6658
Glombovski | Eucalyptus various regrowth | 2*2 | 4418 | 7 | 26.7 | 300 | 2022 | 2024-07-26 | 2*2 | Raul Ritter | 26 | 11 | 35 | 2 | 6 |  | M
Glombovski | Eucalyptus various regrowth | 2*2 | 4418 | 7 | 26.7 | 300 | 2022 | 2024-07-26 | 2*2 | Raul Ritter | 26 | 11 | 36 | 2 | 0.9 | 2.8 |  | 6.3617e-05 | 0.11143
Glombovski | Eucalyptus various regrowth | 2*2 | 4418 | 7 | 26.7 | 300 | 2022 | 2024-07-26 | 2*2 | Raul Ritter | 26 | 12 | 37 | 2 | 2.4 | 4.4 |  | 0.00045239 | 1.095
Glombovski | Eucalyptus various regrowth | 2*2 | 4418 | 7 | 26.7 | 300 | 2022 | 2024-07-26 | 2*2 | Raul Ritter | 26 | 12 | 38 | 2 | 2 | 3.4 |  | 0.00031416 | 0.59374
Glombovski | Eucalyptus various regrowth | 2*2 | 4418 | 7 | 26.7 | 300 | 2022 | 2024-07-26 | 2*2 | Raul Ritter | 26 | 12 | 39 | 2 | 3.9 | 7.1 |  | 0.0011946 | 4.4656
Glombovski | Eucalyptus various regrowth | 2*2 | 4418 | 7 | 26.7 | 300 | 2022 | 2024-07-26 | 2*2 | Raul Ritter | 26 | 12 | 40 | 2 | 4.5 | 7.3 |  | 0.0015904 | 5.9815
Glombovski | Eucalyptus various regrowth | 2*2 | 4418 | 7 | 26.7 | 300 | 2022 | 2024-07-26 | 2*2 | Raul Ritter | 26 | 12 | 41 | 2 | 1.1 | 2.9 |  | 9.5033e-05 | 0.16719
Glombovski | Eucalyptus various regrowth | 2*2 | 4418 | 7 | 26.7 | 300 | 2022 | 2024-07-26 | 2*2 | Raul Ritter | 26 | 12 | 42 | 2 | 6.9 |  | M
Glombovski | Eucalyptus various regrowth | 2*2 | 4418 | 7 | 26.7 | 300 | 2022 | 2024-07-26 | 2*2 | Raul Ritter | 26 | 13 | 43 | 2 | 2.6 | 5 |  | 0.00053093 | 1.4554
Glombovski | Eucalyptus various regrowth | 2*2 | 4418 | 7 | 26.7 | 300 | 2022 | 2024-07-26 | 2*2 | Raul Ritter | 26 | 13 | 44 | 2 | 0.5 | 2 |  | 1.9635e-05 | 0.026399
Glombovski | Eucalyptus various regrowth | 2*2 | 4418 | 7 | 26.7 | 300 | 2022 | 2024-07-26 | 2*2 | Raul Ritter | 26 | 13 | 45 | 2 | 4.5 | 7.1 |  | 0.0015904 | 5.8051
Glombovski | Eucalyptus various regrowth | 2*2 | 4418 | 7 | 26.7 | 300 | 2022 | 2024-07-26 | 2*2 | Raul Ritter | 26 | 13 | 46 | 2 | 0.8 | 3.1 |  | 5.0266e-05 | 0.1002
Glombovski | Eucalyptus various regrowth | 2*2 | 4418 | 7 | 26.7 | 300 | 2022 | 2024-07-26 | 2*2 | Raul Ritter | 26 | 13 | 47 | 2 | 6.3 |  | M
Glombovski | Eucalyptus various regrowth | 2*2 | 4418 | 7 | 26.7 | 300 | 2022 | 2024-07-26 | 2*2 | Raul Ritter | 26 | 14 | 48 | 2 |  |  | F
Glombovski | Eucalyptus various regrowth | 2*2 | 4418 | 7 | 26.7 | 300 | 2022 | 2024-07-26 | 2*2 | Raul Ritter | 26 | 15 | 49 | 2 | 3.6 | 6.7 |  | 0.0010179 | 3.6226
Glombovski | Eucalyptus various regrowth | 2*2 | 4418 | 7 | 26.7 | 300 | 2022 | 2024-07-26 | 2*2 | Raul Ritter | 26 | 15 | 50 | 2 | 3.6 | 6.6 |  | 0.0010179 | 3.5643
Glombovski | Eucalyptus various regrowth | 2*2 | 4418 | 7 | 26.7 | 300 | 2022 | 2024-07-26 | 2*2 | Raul Ritter | 26 | 15 | 51 | 2 | 0.9 | 2.5 |  | 6.3617e-05 | 0.098623
Glombovski | Eucalyptus various regrowth | 2*2 | 4418 | 7 | 26.7 | 300 | 2022 | 2024-07-26 | 2*2 | Raul Ritter | 26 | 15 | 52 | 2 | 5.6 |  | M
Glombovski | Eucalyptus various regrowth | 2*2 | 4418 | 7 | 26.7 | 300 | 2022 | 2024-07-26 | 2*2 | Raul Ritter | 26 | 16 | 53 | 2 | 4 | 7.2 |  | 0.0012566 | 4.7488
Glombovski | Eucalyptus various regrowth | 2*2 | 4418 | 7 | 26.7 | 300 | 2022 | 2024-07-26 | 2*2 | Raul Ritter | 26 | 16 | 54 | 2 | 1.6 | 2.6 |  | 0.00020106 | 0.29539
Glombovski | Eucalyptus various regrowth | 2*2 | 4418 | 7 | 26.7 | 300 | 2022 | 2024-07-26 | 2*2 | Raul Ritter | 26 | 16 | 55 | 2 | 2.9 | 5.6 |  | 0.00066052 | 2.0088
Glombovski | Eucalyptus various regrowth | 2*2 | 4418 | 7 | 26.7 | 300 | 2022 | 2024-07-26 | 2*2 | Raul Ritter | 26 | 16 | 56 | 2 | 5.2 | 7.3 |  | 0.0021237 | 7.7968
Glombovski | Eucalyptus various regrowth | 2*2 | 4418 | 7 | 26.7 | 300 | 2022 | 2024-07-26 | 2*2 | Raul Ritter | 26 | 16 | 57 | 2 | 7.6 |  | M
Glombovski | Eucalyptus various regrowth | 2*2 | 4418 | 7 | 26.7 | 300 | 2022 | 2024-07-26 | 2*2 | Raul Ritter | 26 | 17 | 58 | 2 |  |  | F
Glombovski | Eucalyptus various regrowth | 2*2 | 4418 | 7 | 26.7 | 300 | 2022 | 2024-07-26 | 2*2 | Raul Ritter | 26 | 18 | 59 | 2 | 3.2 | 4.9 |  | 0.00080425 | 2.0836
Glombovski | Eucalyptus various regrowth | 2*2 | 4418 | 7 | 26.7 | 300 | 2022 | 2024-07-26 | 2*2 | Raul Ritter | 26 | 18 | 60 | 2 | 0.6 | 2.4 |  | 2.8274e-05 | 0.044882
Glombovski | Eucalyptus various regrowth | 2*2 | 4418 | 7 | 26.7 | 300 | 2022 | 2024-07-26 | 2*2 | Raul Ritter | 26 | 18 | 61 | 2 | 4.5 | 7 |  | 0.0015904 | 5.717
Glombovski | Eucalyptus various regrowth | 2*2 | 4418 | 7 | 26.7 | 300 | 2022 | 2024-07-26 | 2*2 | Raul Ritter | 26 | 18 | 62 | 2 | 4.2 | 6.6 |  | 0.0013854 | 4.7283
Glombovski | Eucalyptus various regrowth | 2*2 | 4418 | 7 | 26.7 | 300 | 2022 | 2024-07-26 | 2*2 | Raul Ritter | 26 | 18 | 63 | 2 | 1 | 2.6 |  | 7.854e-05 | 0.1248
Glombovski | Eucalyptus various regrowth | 2*2 | 4418 | 7 | 26.7 | 300 | 2022 | 2024-07-26 | 2*2 | Raul Ritter | 26 | 18 | 64 | 2 | 7.8 |  | M
Glombovski | Eucalyptus various regrowth | 2*2 | 4418 | 7 | 26.7 | 300 | 2022 | 2024-07-26 | 2*2 | Raul Ritter | 26 | 19 | 65 | 2 |  |  | F
Glombovski | Eucalyptus various regrowth | 2*2 | 4418 | 7 | 26.7 | 300 | 2022 | 2024-07-26 | 2*2 | Raul Ritter | 26 | 20 | 66 | 3 |  |  | F
Glombovski | Eucalyptus various regrowth | 2*2 | 4418 | 7 | 26.7 | 300 | 2022 | 2024-07-26 | 2*2 | Raul Ritter | 26 | 21 | 67 | 3 |  |  | F
Glombovski | Eucalyptus various regrowth | 2*2 | 4418 | 7 | 26.7 | 300 | 2022 | 2024-07-26 | 2*2 | Raul Ritter | 26 | 22 | 68 | 3 |  |  | F
Glombovski | Eucalyptus various regrowth | 2*2 | 4418 | 7 | 26.7 | 300 | 2022 | 2024-07-26 | 2*2 | Raul Ritter | 26 | 23 | 69 | 3 | 2.1 | 3.785 |  | 0.00034636 | 0.72886
Glombovski | Eucalyptus various regrowth | 2*2 | 4418 | 7 | 26.7 | 300 | 2022 | 2024-07-26 | 2*2 | Raul Ritter | 26 | 23 | 70 | 3 | 5.2 | 7.9167 |  | 0.0021237 | 8.5088
Glombovski | Eucalyptus various regrowth | 2*2 | 4418 | 7 | 26.7 | 300 | 2022 | 2024-07-26 | 2*2 | Raul Ritter | 26 | 23 | 71 | 3 | 1.9 | 3.4588 |  | 0.00028353 | 0.55054
Glombovski | Eucalyptus various regrowth | 2*2 | 4418 | 7 | 26.7 | 300 | 2022 | 2024-07-26 | 2*2 | Raul Ritter | 26 | 23 | 72 | 3 | 6.6 | 9.2137 |  | 0.0034212 | 15.5125
Glombovski | Eucalyptus various regrowth | 2*2 | 4418 | 7 | 26.7 | 300 | 2022 | 2024-07-26 | 2*2 | Raul Ritter | 26 | 23 | 73 | 3 | 1.1 | 2.0819 |  | 9.5033e-05 | 0.11698
Glombovski | Eucalyptus various regrowth | 2*2 | 4418 | 7 | 26.7 | 300 | 2022 | 2024-07-26 | 2*2 | Raul Ritter | 26 | 23 | 74 | 3 | 8 |  | M
Glombovski | Eucalyptus various regrowth | 2*2 | 4418 | 7 | 26.7 | 300 | 2022 | 2024-07-26 | 2*2 | Raul Ritter | 26 | 24 | 75 | 3 | 3.8 | 6.2657 |  | 0.0011341 | 3.7213
Glombovski | Eucalyptus various regrowth | 2*2 | 4418 | 7 | 26.7 | 300 | 2022 | 2024-07-26 | 2*2 | Raul Ritter | 26 | 24 | 76 | 3 | 4.2 | 6.7735 |  | 0.0013854 | 4.8624
Glombovski | Eucalyptus various regrowth | 2*2 | 4418 | 7 | 26.7 | 300 | 2022 | 2024-07-26 | 2*2 | Raul Ritter | 26 | 24 | 77 | 3 | 3.5 | 5.8658 |  | 0.00096212 | 2.981
Glombovski | Eucalyptus various regrowth | 2*2 | 4418 | 7 | 26.7 | 300 | 2022 | 2024-07-26 | 2*2 | Raul Ritter | 26 | 24 | 78 | 3 | 6.8 |  | M
Glombovski | Eucalyptus various regrowth | 2*2 | 4418 | 7 | 26.7 | 300 | 2022 | 2024-07-26 | 2*2 | Raul Ritter | 26 | 25 | 79 | 3 | 4.6 | 7.2525 |  | 0.0016619 | 6.1837
Glombovski | Eucalyptus various regrowth | 2*2 | 4418 | 7 | 26.7 | 300 | 2022 | 2024-07-26 | 2*2 | Raul Ritter | 26 | 25 | 80 | 3 | 4.3 | 6.896 |  | 0.0014522 | 5.1757
Glombovski | Eucalyptus various regrowth | 2*2 | 4418 | 7 | 26.7 | 300 | 2022 | 2024-07-26 | 2*2 | Raul Ritter | 26 | 25 | 81 | 3 | 2 | 3.6228 |  | 0.00031416 | 0.63578
Glombovski | Eucalyptus various regrowth | 2*2 | 4418 | 7 | 26.7 | 300 | 2022 | 2024-07-26 | 2*2 | Raul Ritter | 26 | 25 | 82 | 3 | 4.5 | 7.1354 |  | 0.0015904 | 5.8363
Glombovski | Eucalyptus various regrowth | 2*2 | 4418 | 7 | 26.7 | 300 | 2022 | 2024-07-26 | 2*2 | Raul Ritter | 26 | 25 | 83 | 3 | 7.3 |  | M
Glombovski | Eucalyptus various regrowth | 2*2 | 4418 | 7 | 26.7 | 300 | 2022 | 2024-07-26 | 2*2 | Raul Ritter | 26 | 26 | 84 | 3 |  |  | F
Glombovski | Eucalyptus various regrowth | 2*2 | 4418 | 7 | 26.7 | 300 | 2022 | 2024-07-26 | 2*2 | Raul Ritter | 26 | 27 | 85 | 3 |  |  | F
Glombovski | Eucalyptus various regrowth | 2*2 | 4418 | 7 | 26.7 | 300 | 2022 | 2024-07-26 | 2*2 | Raul Ritter | 26 | 28 | 86 | 3 | 6.7 | 9.2928 |  | 0.0035257 | 16.0936
Glombovski | Eucalyptus various regrowth | 2*2 | 4418 | 7 | 26.7 | 300 | 2022 | 2024-07-26 | 2*2 | Raul Ritter | 26 | 28 | 87 | 3 | 5 | 7.7025 |  | 0.0019635 | 7.6879
Glombovski | Eucalyptus various regrowth | 2*2 | 4418 | 7 | 26.7 | 300 | 2022 | 2024-07-26 | 2*2 | Raul Ritter | 26 | 28 | 88 | 3 | 1.3 | 2.437 |  | 0.00013273 | 0.18827
Glombovski | Eucalyptus various regrowth | 2*2 | 4418 | 7 | 26.7 | 300 | 2022 | 2024-07-26 | 2*2 | Raul Ritter | 26 | 28 | 89 | 3 | 7.9 |  | M
Glombovski | Eucalyptus various regrowth | 2*2 | 4418 | 7 | 26.7 | 300 | 2022 | 2024-07-26 | 2*2 | Raul Ritter | 26 | 29 | 90 | 4 |  |  | F
Glombovski | Eucalyptus various regrowth | 2*2 | 4418 | 7 | 26.7 | 300 | 2022 | 2024-07-26 | 2*2 | Raul Ritter | 26 | 30 | 91 | 4 | 1.4 | 2.6118 |  | 0.00015394 | 0.23239
Glombovski | Eucalyptus various regrowth | 2*2 | 4418 | 7 | 26.7 | 300 | 2022 | 2024-07-26 | 2*2 | Raul Ritter | 26 | 30 | 92 | 4 | 4.7 | 7.3677 |  | 0.0017349 | 6.5425
Glombovski | Eucalyptus various regrowth | 2*2 | 4418 | 7 | 26.7 | 300 | 2022 | 2024-07-26 | 2*2 | Raul Ritter | 26 | 30 | 93 | 4 | 0.9 | 1.7197 |  | 6.3617e-05 | 0.065897
Glombovski | Eucalyptus various regrowth | 2*2 | 4418 | 7 | 26.7 | 300 | 2022 | 2024-07-26 | 2*2 | Raul Ritter | 26 | 30 | 94 | 4 | 4.5 | 7.1354 |  | 0.0015904 | 5.8363
Glombovski | Eucalyptus various regrowth | 2*2 | 4418 | 7 | 26.7 | 300 | 2022 | 2024-07-26 | 2*2 | Raul Ritter | 26 | 30 | 95 | 4 | 5 | 7.7025 |  | 0.0019635 | 7.6879
Glombovski | Eucalyptus various regrowth | 2*2 | 4418 | 7 | 26.7 | 300 | 2022 | 2024-07-26 | 2*2 | Raul Ritter | 26 | 30 | 96 | 4 | 1.9 | 3.4588 |  | 0.00028353 | 0.55054
Glombovski | Eucalyptus various regrowth | 2*2 | 4418 | 7 | 26.7 | 300 | 2022 | 2024-07-26 | 2*2 | Raul Ritter | 26 | 30 | 97 | 4 | 8 |  | M
Glombovski | Eucalyptus various regrowth | 2*2 | 4418 | 7 | 26.7 | 300 | 2022 | 2024-07-26 | 2*2 | Raul Ritter | 26 | 31 | 98 | 4 | 1.4 | 2.6118 |  | 0.00015394 | 0.23239
Glombovski | Eucalyptus various regrowth | 2*2 | 4418 | 7 | 26.7 | 300 | 2022 | 2024-07-26 | 2*2 | Raul Ritter | 26 | 31 | 99 | 4 | 1.2 | 2.2604 |  | 0.0001131 | 0.14992
Glombovski | Eucalyptus various regrowth | 2*2 | 4418 | 7 | 26.7 | 300 | 2022 | 2024-07-26 | 2*2 | Raul Ritter | 26 | 31 | 100 | 4 | 4.5 | 7.1354 |  | 0.0015904 | 5.8363
Glombovski | Eucalyptus various regrowth | 2*2 | 4418 | 7 | 26.7 | 300 | 2022 | 2024-07-26 | 2*2 | Raul Ritter | 26 | 31 | 101 | 4 | 2.9 | 5.0174 |  | 0.00066052 | 1.7846
Glombovski | Eucalyptus various regrowth | 2*2 | 4418 | 7 | 26.7 | 300 | 2022 | 2024-07-26 | 2*2 | Raul Ritter | 26 | 31 | 102 | 4 | 4 | 6.5232 |  | 0.0012566 | 4.2696
Glombovski | Eucalyptus various regrowth | 2*2 | 4418 | 7 | 26.7 | 300 | 2022 | 2024-07-26 | 2*2 | Raul Ritter | 26 | 31 | 103 | 4 | 6.6 |  | M
Glombovski | Eucalyptus various regrowth | 2*2 | 4418 | 7 | 26.7 | 300 | 2022 | 2024-07-26 | 2*2 | Raul Ritter | 26 | 32 | 104 | 4 | 1.9 | 3.4588 |  | 0.00028353 | 0.55054
Glombovski | Eucalyptus various regrowth | 2*2 | 4418 | 7 | 26.7 | 300 | 2022 | 2024-07-26 | 2*2 | Raul Ritter | 26 | 32 | 105 | 4 | 3.7 | 6.1342 |  | 0.0010752 | 3.4637
Glombovski | Eucalyptus various regrowth | 2*2 | 4418 | 7 | 26.7 | 300 | 2022 | 2024-07-26 | 2*2 | Raul Ritter | 26 | 32 | 106 | 4 | 4.6 | 7.2525 |  | 0.0016619 | 6.1837
Glombovski | Eucalyptus various regrowth | 2*2 | 4418 | 7 | 26.7 | 300 | 2022 | 2024-07-26 | 2*2 | Raul Ritter | 26 | 33 | 107 | 4 |  |  | F
Glombovski | Eucalyptus various regrowth | 2*2 | 4418 | 7 | 26.7 | 300 | 2022 | 2024-07-26 | 2*2 | Raul Ritter | 26 | 34 | 108 | 4 | 5 | 7.7025 |  | 0.0019635 | 7.6879
Glombovski | Eucalyptus various regrowth | 2*2 | 4418 | 7 | 26.7 | 300 | 2022 | 2024-07-26 | 2*2 | Raul Ritter | 26 | 34 | 109 | 4 | 4.4 | 7.0166 |  | 0.0015205 | 5.5003
Glombovski | Eucalyptus various regrowth | 2*2 | 4418 | 7 | 26.7 | 300 | 2022 | 2024-07-26 | 2*2 | Raul Ritter | 26 | 34 | 110 | 4 | 3.2 | 5.4497 |  | 0.00080425 | 2.3366
Glombovski | Eucalyptus various regrowth | 2*2 | 4418 | 7 | 26.7 | 300 | 2022 | 2024-07-26 | 2*2 | Raul Ritter | 26 | 34 | 111 | 4 | 2.7 | 4.7201 |  | 0.00057256 | 1.4657
Glombovski | Eucalyptus various regrowth | 2*2 | 4418 | 7 | 26.7 | 300 | 2022 | 2024-07-26 | 2*2 | Raul Ritter | 26 | 34 | 112 | 4 | 9.4 |  | M
Glombovski | Eucalyptus various regrowth | 2*2 | 4418 | 7 | 26.7 | 300 | 2022 | 2024-07-26 | 2*2 | Raul Ritter | 26 | 34 | 113 | 4 | 1.4 | 2.6118 |  | 0.00015394 | 0.23239
Glombovski | Eucalyptus various regrowth | 2*2 | 4418 | 7 | 26.7 | 300 | 2022 | 2024-07-26 | 2*2 | Raul Ritter | 26 | 35 | 114 | 4 |  |  | F
Glombovski | Eucalyptus various regrowth | 2*2 | 4418 | 7 | 26.7 | 300 | 2022 | 2024-07-26 | 2*2 | Raul Ritter | 26 | 36 | 115 | 4 | 1.5 | 2.7848 |  | 0.00017672 | 0.28259
Glombovski | Eucalyptus various regrowth | 2*2 | 4418 | 7 | 26.7 | 300 | 2022 | 2024-07-26 | 2*2 | Raul Ritter | 26 | 36 | 116 | 4 | 0.8 | 1.5358 |  | 5.0266e-05 | 0.047009
Glombovski | Eucalyptus various regrowth | 2*2 | 4418 | 7 | 26.7 | 300 | 2022 | 2024-07-26 | 2*2 | Raul Ritter | 26 | 36 | 117 | 4 | 4.7 |  | M
Glombovski | Eucalyptus various regrowth | 2*2 | 4418 | 7 | 26.7 | 300 | 2022 | 2024-07-26 | 2*2 | Raul Ritter | 26 | 36 | 118 | 4 | 4.3 | 6.896 |  | 0.0014522 | 5.1757
Glombovski | Eucalyptus various regrowth | 2*2 | 4418 | 7 | 26.7 | 300 | 2022 | 2024-07-26 | 2*2 | Raul Ritter | 26 | 36 | 119 | 4 | 1.9 | 3.4588 |  | 0.00028353 | 0.55054
Glombovski | Eucalyptus various regrowth | 2*2 | 4418 | 7 | 26.7 | 300 | 2022 | 2024-07-26 | 2*2 | Raul Ritter | 26 | 37 | 120 | 4 |  |  | F
Glombovski | Eucalyptus various regrowth | 2*2 | 4418 | 7 | 26.7 | 300 | 2022 | 2024-07-26 | 2*2 | Raul Ritter | 26 | 38 | 121 | 5 | 4.9 | 7.5927 |  | 0.0018857 | 7.2946
Glombovski | Eucalyptus various regrowth | 2*2 | 4418 | 7 | 26.7 | 300 | 2022 | 2024-07-26 | 2*2 | Raul Ritter | 26 | 38 | 122 | 5 | 2.7 | 4.7201 |  | 0.00057256 | 1.4657
Glombovski | Eucalyptus various regrowth | 2*2 | 4418 | 7 | 26.7 | 300 | 2022 | 2024-07-26 | 2*2 | Raul Ritter | 26 | 38 | 123 | 5 | 1.5 | 2.7848 |  | 0.00017672 | 0.28259
Glombovski | Eucalyptus various regrowth | 2*2 | 4418 | 7 | 26.7 | 300 | 2022 | 2024-07-26 | 2*2 | Raul Ritter | 26 | 39 | 124 | 5 |  |  | F
Glombovski | Eucalyptus various regrowth | 2*2 | 4418 | 7 | 26.7 | 300 | 2022 | 2024-07-26 | 2*2 | Raul Ritter | 26 | 40 | 125 | 5 |  |  | F
Glombovski | Eucalyptus various regrowth | 2*2 | 4418 | 7 | 26.7 | 300 | 2022 | 2024-07-26 | 2*2 | Raul Ritter | 26 | 41 | 126 | 5 |  |  | F
Glombovski | Eucalyptus various regrowth | 2*2 | 4418 | 7 | 26.7 | 300 | 2022 | 2024-07-26 | 2*2 | Raul Ritter | 26 | 42 | 127 | 5 | 2.4 | 4.2607 |  | 0.00045239 | 1.0577
Glombovski | Eucalyptus various regrowth | 2*2 | 4418 | 7 | 26.7 | 300 | 2022 | 2024-07-26 | 2*2 | Raul Ritter | 26 | 42 | 128 | 5 | 1.5 | 2.7848 |  | 0.00017672 | 0.28259
Glombovski | Eucalyptus various regrowth | 2*2 | 4418 | 7 | 26.7 | 300 | 2022 | 2024-07-26 | 2*2 | Raul Ritter | 26 | 42 | 129 | 5 | 6.4 | 9.0501 |  | 0.003217 | 14.3813
Glombovski | Eucalyptus various regrowth | 2*2 | 4418 | 7 | 26.7 | 300 | 2022 | 2024-07-26 | 2*2 | Raul Ritter | 26 | 42 | 130 | 5 | 4.3 | 6.896 |  | 0.0014522 | 5.1757
Glombovski | Eucalyptus various regrowth | 2*2 | 4418 | 7 | 26.7 | 300 | 2022 | 2024-07-26 | 2*2 | Raul Ritter | 26 | 42 | 131 | 5 | 7.7 |  | M
Glombovski | Eucalyptus various regrowth | 2*2 | 4418 | 7 | 26.7 | 300 | 2022 | 2024-07-26 | 2*2 | Raul Ritter | 26 | 43 | 132 | 5 |  |  | F
Glombovski | Eucalyptus various regrowth | 2*2 | 4418 | 7 | 26.7 | 300 | 2022 | 2024-07-26 | 2*2 | Raul Ritter | 26 | 44 | 133 | 5 |  |  | F
Glombovski | Eucalyptus various regrowth | 2*2 | 4418 | 7 | 26.7 | 300 | 2022 | 2024-07-26 | 2*2 | Raul Ritter | 26 | 45 | 134 | 5 |  |  | F
Glombovski | Eucalyptus various regrowth | 2*2 | 4418 | 7 | 26.7 | 300 | 2022 | 2024-07-26 | 2*2 | Raul Ritter | 26 | 46 | 135 | 5 |  |  | F
Glombovski | Eucalyptus various regrowth | 2*2 | 4418 | 7 | 26.7 | 300 | 2022 | 2024-07-26 | 2*2 | Raul Ritter | 26 | 47 | 136 | 5 | 1.2 | 2.2604 |  | 0.0001131 | 0.14992
Glombovski | Eucalyptus various regrowth | 2*2 | 4418 | 7 | 26.7 | 300 | 2022 | 2024-07-26 | 2*2 | Raul Ritter | 26 | 47 | 137 | 5 | 5.9 | 8.6095 |  | 0.002734 | 11.7402
Glombovski | Eucalyptus various regrowth | 2*2 | 4418 | 7 | 26.7 | 300 | 2022 | 2024-07-26 | 2*2 | Raul Ritter | 26 | 47 | 138 | 5 | 4.4 | 7.0166 |  | 0.0015205 | 5.5003
Glombovski | Eucalyptus various regrowth | 2*2 | 4418 | 7 | 26.7 | 300 | 2022 | 2024-07-26 | 2*2 | Raul Ritter | 26 | 47 | 139 | 5 | 5.8 | 8.5159 |  | 0.0026421 | 11.2448
Glombovski | Eucalyptus various regrowth | 2*2 | 4418 | 7 | 26.7 | 300 | 2022 | 2024-07-26 | 2*2 | Raul Ritter | 26 | 47 | 140 | 5 | 7.8 |  | M
Glombovski | Eucalyptus various regrowth | 2*2 | 4418 | 7 | 26.7 | 300 | 2022 | 2024-07-26 | 2*2 | Raul Ritter | 26 | 48 | 141 | 6 |  |  | F
Glombovski | Eucalyptus various regrowth | 2*2 | 4418 | 7 | 26.7 | 300 | 2022 | 2024-07-26 | 2*2 | Raul Ritter | 26 | 49 | 142 | 6 |  |  | F
Glombovski | Eucalyptus various regrowth | 2*2 | 4418 | 7 | 26.7 | 300 | 2022 | 2024-07-26 | 2*2 | Raul Ritter | 26 | 50 | 143 | 6 |  |  | F
Glombovski | Eucalyptus various regrowth | 2*2 | 4418 | 7 | 26.7 | 300 | 2022 | 2024-07-26 | 2*2 | Raul Ritter | 26 | 51 | 144 | 6 |  |  | F
Glombovski | Eucalyptus various regrowth | 2*2 | 4418 | 7 | 26.7 | 300 | 2022 | 2024-07-26 | 2*2 | Raul Ritter | 26 | 52 | 145 | 6 |  |  | F
Glombovski | Eucalyptus various regrowth | 2*2 | 4418 | 7 | 26.7 | 300 | 2022 | 2024-07-26 | 2*2 | Raul Ritter | 26 | 53 | 146 | 6 | 0.6 | 1.1627 |  | 2.8274e-05 | 0.020554
Glombovski | Eucalyptus various regrowth | 2*2 | 4418 | 7 | 26.7 | 300 | 2022 | 2024-07-26 | 2*2 | Raul Ritter | 26 | 53 | 147 | 6 | 2.8 | 4.8696 |  | 0.00061575 | 1.6203
Glombovski | Eucalyptus various regrowth | 2*2 | 4418 | 7 | 26.7 | 300 | 2022 | 2024-07-26 | 2*2 | Raul Ritter | 26 | 53 | 148 | 6 | 0.7 | 1.3502 |  | 3.8485e-05 | 0.032031
Glombovski | Eucalyptus various regrowth | 2*2 | 4418 | 7 | 26.7 | 300 | 2022 | 2024-07-26 | 2*2 | Raul Ritter | 26 | 53 | 149 | 6 | 3.6 | 6.0009 |  | 0.0010179 | 3.217
Glombovski | Eucalyptus various regrowth | 2*2 | 4418 | 7 | 26.7 | 300 | 2022 | 2024-07-26 | 2*2 | Raul Ritter | 26 | 54 | 150 | 6 |  |  | F
Glombovski | Eucalyptus various regrowth | 2*2 | 4418 | 7 | 26.7 | 300 | 2022 | 2024-07-26 | 2*2 | Raul Ritter | 26 | 55 | 151 | 6 |  |  | F
Glombovski | Eucalyptus various regrowth | 2*2 | 4418 | 7 | 26.7 | 300 | 2022 | 2024-07-26 | 2*2 | Raul Ritter | 26 | 56 | 152 | 6 |  |  | F
Glombovski | Eucalyptus various regrowth | 2*2 | 4418 | 7 | 26.7 | 300 | 2022 | 2024-07-26 | 2*2 | Raul Ritter | 26 | 57 | 153 | 6 | 2.6 | 4.5688 |  | 0.00053093 | 1.3206
Glombovski | Eucalyptus various regrowth | 2*2 | 4418 | 7 | 26.7 | 300 | 2022 | 2024-07-26 | 2*2 | Raul Ritter | 26 | 57 | 154 | 6 | 1.2 | 2.2604 |  | 0.0001131 | 0.14992
Glombovski | Eucalyptus various regrowth | 2*2 | 4418 | 7 | 26.7 | 300 | 2022 | 2024-07-26 | 2*2 | Raul Ritter | 26 | 57 | 155 | 6 | 1.1 | 2.0819 |  | 9.5033e-05 | 0.11698
Glombovski | Eucalyptus various regrowth | 2*2 | 4418 | 7 | 26.7 | 300 | 2022 | 2024-07-26 | 2*2 | Raul Ritter | 26 | 57 | 156 | 6 | 5.8 | 8.5159 |  | 0.0026421 | 11.2448
Glombovski | Eucalyptus various regrowth | 2*2 | 4418 | 7 | 26.7 | 300 | 2022 | 2024-07-26 | 2*2 | Raul Ritter | 26 | 57 | 157 | 6 | 1.9 | 3.4588 |  | 0.00028353 | 0.55054
Glombovski | Eucalyptus various regrowth | 2*2 | 4418 | 7 | 26.7 | 300 | 2022 | 2024-07-26 | 2*2 | Raul Ritter | 26 | 57 | 158 | 6 | 8 |  | M
Glombovski | Eucalyptus various regrowth | 2*2 | 4418 | 7 | 26.7 | 300 | 2022 | 2024-07-26 | 2*2 | Raul Ritter | 26 | 58 | 159 | 7 | 1.6 | 2.956 |  | 0.00020106 | 0.3392
Glombovski | Eucalyptus various regrowth | 2*2 | 4418 | 7 | 26.7 | 300 | 2022 | 2024-07-26 | 2*2 | Raul Ritter | 26 | 58 | 160 | 7 | 1.9 | 3.4588 |  | 0.00028353 | 0.55054
Glombovski | Eucalyptus various regrowth | 2*2 | 4418 | 7 | 26.7 | 300 | 2022 | 2024-07-26 | 2*2 | Raul Ritter | 26 | 58 | 161 | 7 | 0.6 | 1.1627 |  | 2.8274e-05 | 0.020554
Glombovski | Eucalyptus various regrowth | 2*2 | 4418 | 7 | 26.7 | 300 | 2022 | 2024-07-26 | 2*2 | Raul Ritter | 26 | 58 | 162 | 7 | 0.7 | 1.3502 |  | 3.8485e-05 | 0.032031
Glombovski | Eucalyptus various regrowth | 2*2 | 4418 | 7 | 26.7 | 300 | 2022 | 2024-07-26 | 2*2 | Raul Ritter | 26 | 58 | 163 | 7 | 2.1 | 3.785 |  | 0.00034636 | 0.72886
Glombovski | Eucalyptus various regrowth | 2*2 | 4418 | 7 | 26.7 | 300 | 2022 | 2024-07-26 | 2*2 | Raul Ritter | 26 | 58 | 164 | 7 | 5.5 |  | M
Glombovski | Eucalyptus various regrowth | 2*2 | 4418 | 7 | 26.7 | 300 | 2022 | 2024-07-26 | 2*2 | Raul Ritter | 26 | 58 | 165 | 7 | 4.9 | 7.5927 |  | 0.0018857 | 7.2946
Glombovski | Eucalyptus various regrowth | 2*2 | 4418 | 7 | 26.7 | 300 | 2022 | 2024-07-26 | 2*2 | Raul Ritter | 26 | 59 | 166 | 7 | 0.6 | 1.1627 |  | 2.8274e-05 | 0.020554
Glombovski | Eucalyptus various regrowth | 2*2 | 4418 | 7 | 26.7 | 300 | 2022 | 2024-07-26 | 2*2 | Raul Ritter | 26 | 59 | 167 | 7 | 1.5 | 2.7848 |  | 0.00017672 | 0.28259
Glombovski | Eucalyptus various regrowth | 2*2 | 4418 | 7 | 26.7 | 300 | 2022 | 2024-07-26 | 2*2 | Raul Ritter | 26 | 59 | 168 | 7 | 2.7 | 4.7201 |  | 0.00057256 | 1.4657
Glombovski | Eucalyptus various regrowth | 2*2 | 4418 | 7 | 26.7 | 300 | 2022 | 2024-07-26 | 2*2 | Raul Ritter | 26 | 59 | 169 | 7 | 5.7 | 8.4206 |  | 0.0025518 | 10.7606
Glombovski | Eucalyptus various regrowth | 2*2 | 4418 | 7 | 26.7 | 300 | 2022 | 2024-07-26 | 2*2 | Raul Ritter | 26 | 59 | 170 | 7 | 1.9 | 3.4588 |  | 0.00028353 | 0.55054
Glombovski | Eucalyptus various regrowth | 2*2 | 4418 | 7 | 26.7 | 300 | 2022 | 2024-07-26 | 2*2 | Raul Ritter | 26 | 59 | 171 | 7 | 7 |  | M
Glombovski | Eucalyptus various regrowth | 2*2 | 4418 | 7 | 26.7 | 300 | 2022 | 2024-07-26 | 2*2 | Raul Ritter | 26 | 59 | 172 | 7 | 1.3 | 2.437 |  | 0.00013273 | 0.18827
Glombovski | Eucalyptus various regrowth | 2*2 | 4418 | 7 | 26.7 | 300 | 2022 | 2024-07-26 | 2*2 | Raul Ritter | 26 | 60 | 173 | 7 | 4.9 | 7.5927 |  | 0.0018857 | 7.2946
Glombovski | Eucalyptus various regrowth | 2*2 | 4418 | 7 | 26.7 | 300 | 2022 | 2024-07-26 | 2*2 | Raul Ritter | 26 | 60 | 174 | 7 | 1.5 | 2.7848 |  | 0.00017672 | 0.28259
Glombovski | Eucalyptus various regrowth | 2*2 | 4418 | 7 | 26.7 | 300 | 2022 | 2024-07-26 | 2*2 | Raul Ritter | 26 | 60 | 175 | 7 | 5.1 | 7.8105 |  | 0.0020428 | 8.0926
Glombovski | Eucalyptus various regrowth | 2*2 | 4418 | 7 | 26.7 | 300 | 2022 | 2024-07-26 | 2*2 | Raul Ritter | 26 | 60 | 176 | 7 | 6 |  | M
Glombovski | Eucalyptus various regrowth | 2*2 | 4418 | 7 | 26.7 | 300 | 2022 | 2024-07-26 | 2*2 | Raul Ritter | 26 | 61 | 177 | 7 | 1.1 | 2.0819 |  | 9.5033e-05 | 0.11698
Glombovski | Eucalyptus various regrowth | 2*2 | 4418 | 7 | 26.7 | 300 | 2022 | 2024-07-26 | 2*2 | Raul Ritter | 26 | 61 | 178 | 7 | 4 | 6.5232 |  | 0.0012566 | 4.2696
Glombovski | Eucalyptus various regrowth | 2*2 | 4418 | 7 | 26.7 | 300 | 2022 | 2024-07-26 | 2*2 | Raul Ritter | 26 | 61 | 179 | 7 | 1.2 | 2.2604 |  | 0.0001131 | 0.14992
Glombovski | Eucalyptus various regrowth | 2*2 | 4418 | 7 | 26.7 | 300 | 2022 | 2024-07-26 | 2*2 | Raul Ritter | 26 | 61 | 180 | 7 | 4.7 | 7.3677 |  | 0.0017349 | 6.5425
Glombovski | Eucalyptus various regrowth | 2*2 | 4418 | 7 | 26.7 | 300 | 2022 | 2024-07-26 | 2*2 | Raul Ritter | 26 | 61 | 181 | 7 | 0.9 | 1.7197 |  | 6.3617e-05 | 0.065897
Glombovski | Eucalyptus various regrowth | 2*2 | 4418 | 7 | 26.7 | 300 | 2022 | 2024-07-26 | 2*2 | Raul Ritter | 26 | 62 | 182 | 7 | 0.6 | 1.1627 |  | 2.8274e-05 | 0.020554
Glombovski | Eucalyptus various regrowth | 2*2 | 4418 | 7 | 26.7 | 300 | 2022 | 2024-07-26 | 2*2 | Raul Ritter | 26 | 62 | 183 | 7 | 3.6 | 6.0009 |  | 0.0010179 | 3.217
Glombovski | Eucalyptus various regrowth | 2*2 | 4418 | 7 | 26.7 | 300 | 2022 | 2024-07-26 | 2*2 | Raul Ritter | 26 | 62 | 184 | 7 | 4.1 | 6.6493 |  | 0.0013203 | 4.5604
Glombovski | Eucalyptus various regrowth | 2*2 | 4418 | 7 | 26.7 | 300 | 2022 | 2024-07-26 | 2*2 | Raul Ritter | 26 | 62 | 185 | 7 | 1.9 | 3.4588 |  | 0.00028353 | 0.55054
Glombovski | Eucalyptus various regrowth | 2*2 | 4418 | 7 | 26.7 | 300 | 2022 | 2024-07-26 | 2*2 | Raul Ritter | 26 | 62 | 186 | 7 | 0.9 | 1.7197 |  | 6.3617e-05 | 0.065897
Glombovski | Eucalyptus various regrowth | 2*2 | 4418 | 7 | 26.7 | 300 | 2022 | 2024-07-26 | 2*2 | Raul Ritter | 26 | 62 | 187 | 7 | 5.3 |  | M
Glombovski | Eucalyptus various regrowth | 2*2 | 4418 | 7 | 26.7 | 300 | 2022 | 2024-07-26 | 2*2 | Raul Ritter | 26 | 62 | 188 | 7 | 0.7 | 1.3502 |  | 3.8485e-05 | 0.032031
Glombovski | Eucalyptus various regrowth | 2*2 | 4418 | 7 | 26.7 | 300 | 2022 | 2024-07-26 | 2*2 | Raul Ritter | 26 | 63 | 189 | 7 |  |  | F
Glombovski | Eucalyptus various regrowth | 2*2 | 4418 | 7 | 26.7 | 300 | 2022 | 2024-07-26 | 2*2 | Raul Ritter | 26 | 64 | 190 | 7 | 4.1 | 6.6493 |  | 0.0013203 | 4.5604
Glombovski | Eucalyptus various regrowth | 2*2 | 4418 | 7 | 26.7 | 300 | 2022 | 2024-07-26 | 2*2 | Raul Ritter | 26 | 64 | 191 | 7 | 3.2 |  | M
Glombovski | Eucalyptus various regrowth | 2*2 | 4418 | 7 | 26.7 | 300 | 2022 | 2024-07-26 | 2*2 | Raul Ritter | 26 | 65 | 192 | 7 | 1.2 | 2.2604 |  | 0.0001131 | 0.14992
Glombovski | Eucalyptus various regrowth | 2*2 | 4418 | 7 | 26.7 | 300 | 2022 | 2024-07-26 | 2*2 | Raul Ritter | 26 | 65 | 193 | 7 | 1.8 | 3.293 |  | 0.00025447 | 0.47289
Glombovski | Eucalyptus various regrowth | 2*2 | 4418 | 7 | 26.7 | 300 | 2022 | 2024-07-26 | 2*2 | Raul Ritter | 26 | 65 | 194 | 7 | 2.1 | 3.785 |  | 0.00034636 | 0.72886
Glombovski | Eucalyptus various regrowth | 2*2 | 4418 | 7 | 26.7 | 300 | 2022 | 2024-07-26 | 2*2 | Raul Ritter | 26 | 65 | 195 | 7 | 6.4 | 9.0501 |  | 0.003217 | 14.3813
Glombovski | Eucalyptus various regrowth | 2*2 | 4418 | 7 | 26.7 | 300 | 2022 | 2024-07-26 | 2*2 | Raul Ritter | 26 | 65 | 196 | 7 | 5.2 | 7.9167 |  | 0.0021237 | 8.5088
Glombovski | Eucalyptus various regrowth | 2*2 | 4418 | 7 | 26.7 | 300 | 2022 | 2024-07-26 | 2*2 | Raul Ritter | 26 | 65 | 197 | 7 | 6.7 |  | M
Glombovski | Eucalyptus various regrowth | 2*2 | 4418 | 7 | 26.7 | 300 | 2022 | 2024-07-26 | 2*2 | Raul Ritter | 26 | 65 | 198 | 7 | 0.8 | 1.5358 |  | 5.0266e-05 | 0.047009
Glombovski | Eucalyptus various regrowth | 2*2 | 4418 | 7 | 26.7 | 300 | 2022 | 2024-07-26 | 2*2 | Raul Ritter | 26 | 65 | 199 | 7 | 0.6 | 1.1627 |  | 2.8274e-05 | 0.020554
Glombovski | Eucalyptus various regrowth | 2*2 | 4418 | 7 | 26.7 | 300 | 2022 | 2024-07-26 | 2*2 | Raul Ritter | 26 | 66 | 200 | 7 | 1.2 | 2.2604 |  | 0.0001131 | 0.14992
Glombovski | Eucalyptus various regrowth | 2*2 | 4418 | 7 | 26.7 | 300 | 2022 | 2024-07-26 | 2*2 | Raul Ritter | 26 | 66 | 201 | 7 | 4.9 | 7.5927 |  | 0.0018857 | 7.2946
Glombovski | Eucalyptus various regrowth | 2*2 | 4418 | 7 | 26.7 | 300 | 2022 | 2024-07-26 | 2*2 | Raul Ritter | 26 | 66 | 202 | 7 | 5.6 | 8.3234 |  | 0.002463 | 10.2876
Glombovski | Eucalyptus various regrowth | 2*2 | 4418 | 7 | 26.7 | 300 | 2022 | 2024-07-26 | 2*2 | Raul Ritter | 26 | 66 | 203 | 7 | 3.2 | 5.4497 |  | 0.00080425 | 2.3366
Glombovski | Eucalyptus various regrowth | 2*2 | 4418 | 7 | 26.7 | 300 | 2022 | 2024-07-26 | 2*2 | Raul Ritter | 26 | 66 | 204 | 7 | 1.6 | 2.956 |  | 0.00020106 | 0.3392
Glombovski | Eucalyptus various regrowth | 2*2 | 4418 | 7 | 26.7 | 300 | 2022 | 2024-07-26 | 2*2 | Raul Ritter | 26 | 66 | 205 | 7 | 1.7 | 3.1254 |  | 0.00022698 | 0.40254
Glombovski | Eucalyptus various regrowth | 2*2 | 4418 | 7 | 26.7 | 300 | 2022 | 2024-07-26 | 2*2 | Raul Ritter | 26 | 67 | 206 | 7 |  |  | F
Glombovski | Eucalyptus various regrowth | 2*2 | 4418 | 7 | 26.7 | 300 | 2022 | 2024-07-26 | 2*2 | Raul Ritter | 26 | 68 | 207 | 8 |  |  | F
Glombovski | Eucalyptus various regrowth | 2*2 | 4418 | 7 | 26.7 | 300 | 2022 | 2024-07-26 | 2*2 | Raul Ritter | 26 | 69 | 208 | 8 |  |  | F
Glombovski | Eucalyptus various regrowth | 2*2 | 4418 | 7 | 26.7 | 300 | 2022 | 2024-07-26 | 2*2 | Raul Ritter | 26 | 70 | 209 | 8 |  |  | F
Glombovski | Eucalyptus various regrowth | 2*2 | 4418 | 7 | 26.7 | 300 | 2022 | 2024-07-26 | 2*2 | Raul Ritter | 26 | 71 | 210 | 8 | 6.5 | 9.1328 |  | 0.0033183 | 14.9417
Glombovski | Eucalyptus various regrowth | 2*2 | 4418 | 7 | 26.7 | 300 | 2022 | 2024-07-26 | 2*2 | Raul Ritter | 26 | 71 | 211 | 8 | 2 | 3.6228 |  | 0.00031416 | 0.63578
Glombovski | Eucalyptus various regrowth | 2*2 | 4418 | 7 | 26.7 | 300 | 2022 | 2024-07-26 | 2*2 | Raul Ritter | 26 | 71 | 212 | 8 | 3 | 5.1633 |  | 0.00070686 | 1.9586
Glombovski | Eucalyptus various regrowth | 2*2 | 4418 | 7 | 26.7 | 300 | 2022 | 2024-07-26 | 2*2 | Raul Ritter | 26 | 72 | 213 | 8 | 3.3 | 5.5902 |  | 0.0008553 | 2.5409
Glombovski | Eucalyptus various regrowth | 2*2 | 4418 | 7 | 26.7 | 300 | 2022 | 2024-07-26 | 2*2 | Raul Ritter | 26 | 72 | 214 | 8 | 3.2 | 5.4497 |  | 0.00080425 | 2.3366
Glombovski | Eucalyptus various regrowth | 2*2 | 4418 | 7 | 26.7 | 300 | 2022 | 2024-07-26 | 2*2 | Raul Ritter | 26 | 72 | 215 | 8 | 4.9 |  | M
Glombovski | Eucalyptus various regrowth | 2*2 | 4418 | 7 | 26.7 | 300 | 2022 | 2024-07-26 | 2*2 | Raul Ritter | 26 | 73 | 216 | 8 | 3.9 | 6.3953 |  | 0.0011946 | 3.9899
Glombovski | Eucalyptus various regrowth | 2*2 | 4418 | 7 | 26.7 | 300 | 2022 | 2024-07-26 | 2*2 | Raul Ritter | 26 | 73 | 217 | 8 | 4.6 | 7.2525 |  | 0.0016619 | 6.1837
Glombovski | Eucalyptus various regrowth | 2*2 | 4418 | 7 | 26.7 | 300 | 2022 | 2024-07-26 | 2*2 | Raul Ritter | 26 | 73 | 218 | 8 | 0.7 | 1.3502 |  | 3.8485e-05 | 0.032031
Glombovski | Eucalyptus various regrowth | 2*2 | 4418 | 7 | 26.7 | 300 | 2022 | 2024-07-26 | 2*2 | Raul Ritter | 26 | 73 | 219 | 8 | 6 |  | M
Glombovski | Eucalyptus various regrowth | 2*2 | 4418 | 7 | 26.7 | 300 | 2022 | 2024-07-26 | 2*2 | Raul Ritter | 26 | 74 | 220 | 8 |  |  | F
Glombovski | Eucalyptus various regrowth | 2*2 | 4418 | 7 | 26.7 | 300 | 2022 | 2024-07-26 | 2*2 | Raul Ritter | 26 | 75 | 221 | 8 | 0.8 | 1.5358 |  | 5.0266e-05 | 0.047009
Glombovski | Eucalyptus various regrowth | 2*2 | 4418 | 7 | 26.7 | 300 | 2022 | 2024-07-26 | 2*2 | Raul Ritter | 26 | 75 | 222 | 8 | 0.7 | 1.3502 |  | 3.8485e-05 | 0.032031
Glombovski | Eucalyptus various regrowth | 2*2 | 4418 | 7 | 26.7 | 300 | 2022 | 2024-07-26 | 2*2 | Raul Ritter | 26 | 75 | 223 | 8 | 1.6 | 2.956 |  | 0.00020106 | 0.3392
Glombovski | Eucalyptus various regrowth | 2*2 | 4418 | 7 | 26.7 | 300 | 2022 | 2024-07-26 | 2*2 | Raul Ritter | 26 | 75 | 224 | 8 | 2.1 | 3.785 |  | 0.00034636 | 0.72886
Glombovski | Eucalyptus various regrowth | 2*2 | 4418 | 7 | 26.7 | 300 | 2022 | 2024-07-26 | 2*2 | Raul Ritter | 26 | 75 | 225 | 8 | 2.3 | 4.1039 |  | 0.00041548 | 0.93957
Glombovski | Eucalyptus various regrowth | 2*2 | 4418 | 7 | 26.7 | 300 | 2022 | 2024-07-26 | 2*2 | Raul Ritter | 26 | 75 | 226 | 8 | 5.7 |  | M
Glombovski | Eucalyptus various regrowth | 2*2 | 4418 | 7 | 26.7 | 300 | 2022 | 2024-07-26 | 2*2 | Raul Ritter | 26 | 75 | 227 | 8 | 4.1 | 6.6493 |  | 0.0013203 | 4.5604
Glombovski | Eucalyptus various regrowth | 2*2 | 4418 | 7 | 26.7 | 300 | 2022 | 2024-07-26 | 2*2 | Raul Ritter | 26 | 76 | 228 | 8 |  |  | F
Glombovski | Eucalyptus various regrowth | 2*2 | 4418 | 7 | 26.7 | 300 | 2022 | 2024-07-26 | 2*2 | Raul Ritter | 26 | 77 | 229 | 8 | 3 | 5.1633 |  | 0.00070686 | 1.9586
Glombovski | Eucalyptus various regrowth | 2*2 | 4418 | 7 | 26.7 | 300 | 2022 | 2024-07-26 | 2*2 | Raul Ritter | 26 | 77 | 230 | 8 | 3.7 | 6.1342 |  | 0.0010752 | 3.4637
Glombovski | Eucalyptus hybrid regrowth | 2*2 | 319 | 1 | 27.1 | 300 | 2022 | 2024-07-19 | 2*2 | Raul Ritter | 27 | 1 | 1 | 1 | 5 | 7.6685 |  | 0.0019635 | 7.6513
Glombovski | Eucalyptus hybrid regrowth | 2*2 | 319 | 1 | 27.1 | 300 | 2022 | 2024-07-19 | 2*2 | Raul Ritter | 27 | 1 | 2 | 1 | 0.6 | 1.2544 |  | 2.8274e-05 | 0.022307
Glombovski | Eucalyptus hybrid regrowth | 2*2 | 319 | 1 | 27.1 | 300 | 2022 | 2024-07-19 | 2*2 | Raul Ritter | 27 | 1 | 3 | 1 | 4.5 | 7.1865 |  | 0.0015904 | 5.8813
Glombovski | Eucalyptus hybrid regrowth | 2*2 | 319 | 1 | 27.1 | 300 | 2022 | 2024-07-19 | 2*2 | Raul Ritter | 27 | 1 | 4 | 1 | 0.9 | 1.8475 |  | 6.3617e-05 | 0.071191
Glombovski | Eucalyptus hybrid regrowth | 2*2 | 319 | 1 | 27.1 | 300 | 2022 | 2024-07-19 | 2*2 | Raul Ritter | 27 | 1 | 5 | 1 | 1.3 | 2.6028 |  | 0.00013273 | 0.20211
Glombovski | Eucalyptus hybrid regrowth | 2*2 | 319 | 1 | 27.1 | 300 | 2022 | 2024-07-19 | 2*2 | Raul Ritter | 27 | 2 | 6 | 1 | 5.7 | 8.237 |  | 0.0025518 | 10.508
Glombovski | Eucalyptus hybrid regrowth | 2*2 | 319 | 1 | 27.1 | 300 | 2022 | 2024-07-19 | 2*2 | Raul Ritter | 27 | 2 | 7 | 1 | 4.7 |  | M
Glombovski | Eucalyptus hybrid regrowth | 2*2 | 319 | 1 | 27.1 | 300 | 2022 | 2024-07-19 | 2*2 | Raul Ritter | 27 | 3 | 8 | 1 | 3.6 |  | M
Glombovski | Eucalyptus hybrid regrowth | 2*2 | 319 | 1 | 27.1 | 300 | 2022 | 2024-07-19 | 2*2 | Raul Ritter | 27 | 4 | 9 | 1 | 5.3 | 7.9273 |  | 0.0022062 | 8.8239
Glombovski | Eucalyptus hybrid regrowth | 2*2 | 319 | 1 | 27.1 | 300 | 2022 | 2024-07-19 | 2*2 | Raul Ritter | 27 | 5 | 10 | 1 |  |  | F
Glombovski | Eucalyptus hybrid regrowth | 2*2 | 319 | 1 | 27.1 | 300 | 2022 | 2024-07-19 | 2*2 | Raul Ritter | 27 | 6 | 11 | 1 |  |  | F
Glombovski | Eucalyptus hybrid regrowth | 2*2 | 319 | 1 | 27.1 | 300 | 2022 | 2024-07-19 | 2*2 | Raul Ritter | 27 | 7 | 12 | 1 | 2.9 | 5.2187 |  | 0.00066052 | 1.8618
Glombovski | Eucalyptus hybrid regrowth | 2*2 | 319 | 1 | 27.1 | 300 | 2022 | 2024-07-19 | 2*2 | Raul Ritter | 27 | 7 | 13 | 1 | 5 | 7.6685 |  | 0.0019635 | 7.6513
Glombovski | Eucalyptus hybrid regrowth | 2*2 | 319 | 1 | 27.1 | 300 | 2022 | 2024-07-19 | 2*2 | Raul Ritter | 27 | 8 | 14 | 1 | 1.1 | 2.2302 | DAC | 9.5033e-05 | 0.12598
Glombovski | Eucalyptus hybrid regrowth | 2*2 | 319 | 1 | 27.1 | 300 | 2022 | 2024-07-19 | 2*2 | Raul Ritter | 27 | 9 | 15 | 1 |  |  | F
Glombovski | Eucalyptus hybrid regrowth | 2*2 | 319 | 1 | 27.1 | 300 | 2022 | 2024-07-19 | 2*2 | Raul Ritter | 27 | 10 | 16 | 1 | 5.4 | 8.0085 |  | 0.0022902 | 9.2324
Glombovski | Eucalyptus hybrid regrowth | 2*2 | 319 | 1 | 27.1 | 300 | 2022 | 2024-07-19 | 2*2 | Raul Ritter | 27 | 10 | 17 | 1 | 1.9 | 3.6597 |  | 0.00028353 | 0.58508
Glombovski | Eucalyptus hybrid regrowth | 2*2 | 319 | 1 | 27.1 | 300 | 2022 | 2024-07-19 | 2*2 | Raul Ritter | 27 | 10 | 18 | 1 | 3.8 | 6.4054 |  | 0.0011341 | 3.8108
Glombovski | Eucalyptus hybrid regrowth | 2*2 | 319 | 1 | 27.1 | 300 | 2022 | 2024-07-19 | 2*2 | Raul Ritter | 27 | 10 | 19 | 1 | 5.4 |  | M
Glombovski | Eucalyptus hybrid regrowth | 2*2 | 319 | 1 | 27.1 | 300 | 2022 | 2024-07-19 | 2*2 | Raul Ritter | 27 | 11 | 20 | 2 | 6.2 | 8.567 |  | 0.0030191 | 12.7894
Glombovski | Eucalyptus hybrid regrowth | 2*2 | 319 | 1 | 27.1 | 300 | 2022 | 2024-07-19 | 2*2 | Raul Ritter | 27 | 12 | 21 | 2 | 4.8 | 7.4833 |  | 0.0018096 | 6.9151
Glombovski | Eucalyptus hybrid regrowth | 2*2 | 319 | 1 | 27.1 | 300 | 2022 | 2024-07-19 | 2*2 | Raul Ritter | 27 | 12 | 22 | 2 | 2.2 |  | M
Glombovski | Eucalyptus hybrid regrowth | 2*2 | 319 | 1 | 27.1 | 300 | 2022 | 2024-07-19 | 2*2 | Raul Ritter | 27 | 13 | 23 | 2 | 2.3 | 4.3137 |  | 0.00041548 | 0.99143
Glombovski | Eucalyptus hybrid regrowth | 2*2 | 319 | 1 | 27.1 | 300 | 2022 | 2024-07-19 | 2*2 | Raul Ritter | 27 | 13 | 24 | 2 | 2.5 |  | M
Glombovski | Eucalyptus hybrid regrowth | 2*2 | 319 | 1 | 27.1 | 300 | 2022 | 2024-07-19 | 2*2 | Raul Ritter | 27 | 14 | 25 | 2 | 5.8 | 8.308 |  | 0.0026421 | 10.9493
Glombovski | Eucalyptus hybrid regrowth | 2*2 | 319 | 1 | 27.1 | 300 | 2022 | 2024-07-19 | 2*2 | Raul Ritter | 27 | 15 | 26 | 2 | 3.9 | 6.5245 |  | 0.0011946 | 4.0768
Glombovski | Eucalyptus hybrid regrowth | 2*2 | 319 | 1 | 27.1 | 300 | 2022 | 2024-07-19 | 2*2 | Raul Ritter | 27 | 16 | 27 | 2 |  |  | F
Glombovski | Eucalyptus hybrid regrowth | 2*2 | 319 | 1 | 27.1 | 300 | 2022 | 2024-07-19 | 2*2 | Raul Ritter | 27 | 17 | 28 | 2 |  |  | F
Glombovski | Eucalyptus hybrid regrowth | 2*2 | 319 | 1 | 27.1 | 300 | 2022 | 2024-07-19 | 2*2 | Raul Ritter | 27 | 18 | 29 | 2 |  |  | F
Glombovski | Eucalyptus hybrid regrowth | 2*2 | 319 | 1 | 27.1 | 300 | 2022 | 2024-07-19 | 2*2 | Raul Ritter | 27 | 19 | 30 | 2 | 1.4 | 2.7852 |  | 0.00015394 | 0.24906
Glombovski | Eucalyptus hybrid regrowth | 2*2 | 319 | 1 | 27.1 | 300 | 2022 | 2024-07-19 | 2*2 | Raul Ritter | 27 | 19 | 31 | 2 | 3.2 | 5.6371 |  | 0.00080425 | 2.4233
Glombovski | Eucalyptus hybrid regrowth | 2*2 | 319 | 1 | 27.1 | 300 | 2022 | 2024-07-19 | 2*2 | Raul Ritter | 27 | 19 | 32 | 2 | 1.3 | 2.6028 |  | 0.00013273 | 0.20211
Glombovski | Eucalyptus hybrid regrowth | 2*2 | 319 | 1 | 27.1 | 300 | 2022 | 2024-07-19 | 2*2 | Raul Ritter | 27 | 20 | 33 | 2 |  |  | F
Glombovski | Eucalyptus hybrid regrowth | 2*2 | 319 | 1 | 27.1 | 300 | 2022 | 2024-07-19 | 2*2 | Raul Ritter | 27 | 21 | 34 | 3 |  |  | F
Glombovski | Eucalyptus hybrid regrowth | 2*2 | 319 | 1 | 27.1 | 300 | 2022 | 2024-07-19 | 2*2 | Raul Ritter | 27 | 22 | 35 | 3 | 5.7 | 7.2 |  | 0.0025518 | 9.0897
Glombovski | Eucalyptus hybrid regrowth | 2*2 | 319 | 1 | 27.1 | 300 | 2022 | 2024-07-19 | 2*2 | Raul Ritter | 27 | 22 | 36 | 3 | 0.5 | 1.6 |  | 1.9635e-05 | 0.020757
Glombovski | Eucalyptus hybrid regrowth | 2*2 | 319 | 1 | 27.1 | 300 | 2022 | 2024-07-19 | 2*2 | Raul Ritter | 27 | 23 | 37 | 3 | 5.9 | 7.1 |  | 0.002734 | 9.538
Glombovski | Eucalyptus hybrid regrowth | 2*2 | 319 | 1 | 27.1 | 300 | 2022 | 2024-07-19 | 2*2 | Raul Ritter | 27 | 23 | 38 | 3 | 4 | 6.3 |  | 0.0012566 | 4.1123
Glombovski | Eucalyptus hybrid regrowth | 2*2 | 319 | 1 | 27.1 | 300 | 2022 | 2024-07-19 | 2*2 | Raul Ritter | 27 | 23 | 39 | 3 | 2.5 | 3.9 |  | 0.00049088 | 1.0362
Glombovski | Eucalyptus hybrid regrowth | 2*2 | 319 | 1 | 27.1 | 300 | 2022 | 2024-07-19 | 2*2 | Raul Ritter | 27 | 24 | 40 | 3 | 5.6 | 7 |  | 0.002463 | 8.5364
Glombovski | Eucalyptus hybrid regrowth | 2*2 | 319 | 1 | 27.1 | 300 | 2022 | 2024-07-19 | 2*2 | Raul Ritter | 27 | 24 | 41 | 3 | 3.8 | 6.1 |  | 0.0011341 | 3.6154
Glombovski | Eucalyptus hybrid regrowth | 2*2 | 319 | 1 | 27.1 | 300 | 2022 | 2024-07-19 | 2*2 | Raul Ritter | 27 | 25 | 42 | 3 |  |  | F
Glombovski | Eucalyptus hybrid regrowth | 2*2 | 319 | 1 | 27.1 | 300 | 2022 | 2024-07-19 | 2*2 | Raul Ritter | 27 | 26 | 43 | 3 | 2.7 | 5.1 |  | 0.00057256 | 1.5932
Glombovski | Eucalyptus hybrid regrowth | 2*2 | 319 | 1 | 27.1 | 300 | 2022 | 2024-07-19 | 2*2 | Raul Ritter | 27 | 26 | 44 | 3 | 4 | 5.6 |  | 0.0012566 | 3.6221
Glombovski | Eucalyptus hybrid regrowth | 2*2 | 319 | 1 | 27.1 | 300 | 2022 | 2024-07-19 | 2*2 | Raul Ritter | 27 | 26 | 45 | 3 | 3.3 |  | M
Glombovski | Eucalyptus hybrid regrowth | 2*2 | 319 | 1 | 27.1 | 300 | 2022 | 2024-07-19 | 2*2 | Raul Ritter | 27 | 27 | 46 | 3 | 3.4 | 5.6 |  | 0.00090792 | 2.6889
Glombovski | Eucalyptus hybrid regrowth | 2*2 | 319 | 1 | 27.1 | 300 | 2022 | 2024-07-19 | 2*2 | Raul Ritter | 27 | 28 | 47 | 3 | 1.9 | 3.9 |  | 0.00028353 | 0.62658
Glombovski | Eucalyptus hybrid regrowth | 2*2 | 319 | 1 | 27.1 | 300 | 2022 | 2024-07-19 | 2*2 | Raul Ritter | 27 | 28 | 48 | 3 | 5 | 7.1 |  | 0.0019635 | 7.0419
Glombovski | Eucalyptus hybrid regrowth | 2*2 | 319 | 1 | 27.1 | 300 | 2022 | 2024-07-19 | 2*2 | Raul Ritter | 27 | 29 | 49 | 3 |  |  | F
Glombovski | Eucalyptus hybrid regrowth | 2*2 | 319 | 1 | 27.1 | 300 | 2022 | 2024-07-19 | 2*2 | Raul Ritter | 27 | 30 | 50 | 4 | 1 | 2.0401 |  | 7.854e-05 | 0.096099
Glombovski | Eucalyptus hybrid regrowth | 2*2 | 319 | 1 | 27.1 | 300 | 2022 | 2024-07-19 | 2*2 | Raul Ritter | 27 | 30 | 51 | 4 | 5 | 7.6685 |  | 0.0019635 | 7.6513
Glombovski | Eucalyptus hybrid regrowth | 2*2 | 319 | 1 | 27.1 | 300 | 2022 | 2024-07-19 | 2*2 | Raul Ritter | 27 | 30 | 52 | 4 | 4.7 | 7.3869 |  | 0.0017349 | 6.5609
Glombovski | Eucalyptus hybrid regrowth | 2*2 | 319 | 1 | 27.1 | 300 | 2022 | 2024-07-19 | 2*2 | Raul Ritter | 27 | 30 | 53 | 4 | 3.6 |  | M
Glombovski | Eucalyptus hybrid regrowth | 2*2 | 319 | 1 | 27.1 | 300 | 2022 | 2024-07-19 | 2*2 | Raul Ritter | 27 | 31 | 54 | 4 | 5.7 | 8.237 |  | 0.0025518 | 10.508
Glombovski | Eucalyptus hybrid regrowth | 2*2 | 319 | 1 | 27.1 | 300 | 2022 | 2024-07-19 | 2*2 | Raul Ritter | 27 | 31 | 55 | 4 | 0.5 | 1.0517 |  | 1.9635e-05 | 0.013206
Glombovski | Eucalyptus hybrid regrowth | 2*2 | 319 | 1 | 27.1 | 300 | 2022 | 2024-07-19 | 2*2 | Raul Ritter | 27 | 31 | 56 | 4 | 2 |  | M
Glombovski | Eucalyptus hybrid regrowth | 2*2 | 319 | 1 | 27.1 | 300 | 2022 | 2024-07-19 | 2*2 | Raul Ritter | 27 | 32 | 57 | 4 | 5.7 | 8.237 |  | 0.0025518 | 10.508
Glombovski | Eucalyptus hybrid regrowth | 2*2 | 319 | 1 | 27.1 | 300 | 2022 | 2024-07-19 | 2*2 | Raul Ritter | 27 | 33 | 58 | 4 |  |  | F
Glombovski | Eucalyptus hybrid regrowth | 2*2 | 319 | 1 | 27.1 | 300 | 2022 | 2024-07-19 | 2*2 | Raul Ritter | 27 | 34 | 59 | 4 |  |  | F
Glombovski | Eucalyptus hybrid regrowth | 2*2 | 319 | 1 | 27.1 | 300 | 2022 | 2024-07-19 | 2*2 | Raul Ritter | 27 | 35 | 60 | 4 | 3.1 | 5.5001 |  | 0.00075477 | 2.2265
Glombovski | Eucalyptus hybrid regrowth | 2*2 | 319 | 1 | 27.1 | 300 | 2022 | 2024-07-19 | 2*2 | Raul Ritter | 27 | 35 | 61 | 4 | 7.2 | 9.0373 |  | 0.0040715 | 17.8199
Glombovski | Eucalyptus hybrid regrowth | 2*2 | 319 | 1 | 27.1 | 300 | 2022 | 2024-07-19 | 2*2 | Raul Ritter | 27 | 36 | 62 | 4 |  |  | F
Glombovski | Eucalyptus hybrid regrowth | 2*2 | 319 | 1 | 27.1 | 300 | 2022 | 2024-07-19 | 2*2 | Raul Ritter | 27 | 37 | 63 | 4 | 3.6 | 6.1594 |  | 0.0010179 | 3.3086
Glombovski | Eucalyptus hybrid regrowth | 2*2 | 319 | 1 | 27.1 | 300 | 2022 | 2024-07-19 | 2*2 | Raul Ritter | 27 | 37 | 64 | 4 | 2.3 |  | M
Glombovski | Eucalyptus hybrid regrowth | 2*2 | 319 | 1 | 27.1 | 300 | 2022 | 2024-07-19 | 2*2 | Raul Ritter | 27 | 38 | 65 | 4 |  |  | F
Glombovski | Eucalyptus hybrid regrowth | 2*2 | 319 | 1 | 27.1 | 300 | 2022 | 2024-07-19 | 2*2 | Raul Ritter | 27 | 39 | 66 | 5 |  |  | F
Glombovski | Eucalyptus hybrid regrowth | 2*2 | 319 | 1 | 27.1 | 300 | 2022 | 2024-07-19 | 2*2 | Raul Ritter | 27 | 40 | 67 | 5 | 1.4 | 2.7852 |  | 0.00015394 | 0.24906
Glombovski | Eucalyptus hybrid regrowth | 2*2 | 319 | 1 | 27.1 | 300 | 2022 | 2024-07-19 | 2*2 | Raul Ritter | 27 | 40 | 68 | 5 | 3.7 | 6.2836 |  | 0.0010752 | 3.5547
Glombovski | Eucalyptus hybrid regrowth | 2*2 | 319 | 1 | 27.1 | 300 | 2022 | 2024-07-19 | 2*2 | Raul Ritter | 27 | 40 | 69 | 5 | 5.8 | 8.308 |  | 0.0026421 | 10.9493
Glombovski | Eucalyptus hybrid regrowth | 2*2 | 319 | 1 | 27.1 | 300 | 2022 | 2024-07-19 | 2*2 | Raul Ritter | 27 | 41 | 70 | 5 | 2.2 |  | M
Glombovski | Eucalyptus hybrid regrowth | 2*2 | 319 | 1 | 27.1 | 300 | 2022 | 2024-07-19 | 2*2 | Raul Ritter | 27 | 42 | 71 | 5 | 5.8 | 8.308 |  | 0.0026421 | 10.9493
Glombovski | Eucalyptus hybrid regrowth | 2*2 | 319 | 1 | 27.1 | 300 | 2022 | 2024-07-19 | 2*2 | Raul Ritter | 27 | 43 | 72 | 5 | 6.5 | 8.7347 |  | 0.0033183 | 14.241
Glombovski | Eucalyptus hybrid regrowth | 2*2 | 319 | 1 | 27.1 | 300 | 2022 | 2024-07-19 | 2*2 | Raul Ritter | 27 | 44 | 73 | 5 | 5.4 | 8.0085 |  | 0.0022902 | 9.2324
Glombovski | Eucalyptus hybrid regrowth | 2*2 | 319 | 1 | 27.1 | 300 | 2022 | 2024-07-19 | 2*2 | Raul Ritter | 27 | 45 | 74 | 5 | 6.2 | 8.567 |  | 0.0030191 | 12.7894
Glombovski | Eucalyptus hybrid regrowth | 2*2 | 319 | 1 | 27.1 | 300 | 2022 | 2024-07-19 | 2*2 | Raul Ritter | 27 | 46 | 75 | 5 |  |  | F
Glombovski | Eucalyptus hybrid regrowth | 2*2 | 319 | 1 | 27.1 | 300 | 2022 | 2024-07-19 | 2*2 | Raul Ritter | 27 | 47 | 76 | 5 |  |  | F
Glombovski | Eucalyptus hybrid regrowth | 2*2 | 319 | 1 | 27.1 | 300 | 2022 | 2024-07-19 | 2*2 | Raul Ritter | 27 | 48 | 77 | 5 |  |  | F
Glombovski | Eucalyptus hybrid regrowth | 2*2 | 319 | 1 | 27.1 | 300 | 2022 | 2024-07-19 | 2*2 | Raul Ritter | 27 | 49 | 78 | 6 | 5.9 | 8.3766 |  | 0.002734 | 11.3983
Glombovski | Eucalyptus hybrid regrowth | 2*2 | 319 | 1 | 27.1 | 300 | 2022 | 2024-07-19 | 2*2 | Raul Ritter | 27 | 50 | 79 | 6 | 5.4 | 8.0085 |  | 0.0022902 | 9.2324
Glombovski | Eucalyptus hybrid regrowth | 2*2 | 319 | 1 | 27.1 | 300 | 2022 | 2024-07-19 | 2*2 | Raul Ritter | 27 | 51 | 80 | 6 |  |  | F
Glombovski | Eucalyptus hybrid regrowth | 2*2 | 319 | 1 | 27.1 | 300 | 2022 | 2024-07-19 | 2*2 | Raul Ritter | 27 | 52 | 81 | 6 | 5.4 | 8.0085 |  | 0.0022902 | 9.2324
Glombovski | Eucalyptus hybrid regrowth | 2*2 | 319 | 1 | 27.1 | 300 | 2022 | 2024-07-19 | 2*2 | Raul Ritter | 27 | 52 | 82 | 6 | 1.1 | 2.2302 |  | 9.5033e-05 | 0.12598
Glombovski | Eucalyptus hybrid regrowth | 2*2 | 319 | 1 | 27.1 | 300 | 2022 | 2024-07-19 | 2*2 | Raul Ritter | 27 | 53 | 83 | 6 | 4.5 | 7.1865 |  | 0.0015904 | 5.8813
Glombovski | Eucalyptus hybrid regrowth | 2*2 | 319 | 1 | 27.1 | 300 | 2022 | 2024-07-19 | 2*2 | Raul Ritter | 27 | 53 | 84 | 6 | 4.1 | 6.7553 |  | 0.0013203 | 4.6388
Glombovski | Eucalyptus hybrid regrowth | 2*2 | 319 | 1 | 27.1 | 300 | 2022 | 2024-07-19 | 2*2 | Raul Ritter | 27 | 54 | 85 | 6 | 1.1 | 2.2302 |  | 9.5033e-05 | 0.12598
Glombovski | Eucalyptus hybrid regrowth | 2*2 | 319 | 1 | 27.1 | 300 | 2022 | 2024-07-19 | 2*2 | Raul Ritter | 27 | 54 | 86 | 6 | 0.9 | 1.8475 |  | 6.3617e-05 | 0.071191
Glombovski | Eucalyptus hybrid regrowth | 2*2 | 319 | 1 | 27.1 | 300 | 2022 | 2024-07-19 | 2*2 | Raul Ritter | 27 | 54 | 87 | 6 | 2.9 |  | M
Glombovski | Eucalyptus hybrid regrowth | 2*2 | 319 | 1 | 27.1 | 300 | 2022 | 2024-07-19 | 2*2 | Raul Ritter | 27 | 54 | 88 | 6 | 5.6 | 8.1633 |  | 0.002463 | 10.0746
Glombovski | Eucalyptus hybrid regrowth | 2*2 | 319 | 1 | 27.1 | 300 | 2022 | 2024-07-19 | 2*2 | Raul Ritter | 27 | 55 | 89 | 6 | 6.2 | 8.567 |  | 0.0030191 | 12.7894
Glombovski | Eucalyptus hybrid regrowth | 2*2 | 319 | 1 | 27.1 | 300 | 2022 | 2024-07-19 | 2*2 | Raul Ritter | 27 | 56 | 90 | 6 | 5.9 | 8.3766 |  | 0.002734 | 11.3983
Glombovski | Eucalyptus hybrid regrowth | 2*2 | 319 | 1 | 27.1 | 300 | 2022 | 2024-07-19 | 2*2 | Raul Ritter | 27 | 57 | 91 | 6 | 5.5 | 8.0872 |  | 0.0023758 | 9.6493
Glombovski | Eucalyptus hybrid regrowth | 2*2 | 319 | 1 | 27.1 | 300 | 2022 | 2024-07-19 | 2*2 | Raul Ritter | 27 | 57 | 92 | 6 | 4.9 |  | M
Glombovski | Eucalyptus hybrid regrowth | 2*2 | 319 | 1 | 27.1 | 300 | 2022 | 2024-07-19 | 2*2 | Raul Ritter | 27 | 57 | 93 | 6 | 3.3 | 5.7714 |  | 0.0008553 | 2.6298
Glombovski | Eucalyptus hybrid regrowth | 2*2 | 419 | 2 | 27.2 | 300 | 2022 | 2024-07-19 | 2*2 | Raul Ritter | 27 | 1 | 1 | 1 | 5.9 | 8.3766 |  | 0.002734 | 11.3983
Glombovski | Eucalyptus hybrid regrowth | 2*2 | 419 | 2 | 27.2 | 300 | 2022 | 2024-07-19 | 2*2 | Raul Ritter | 27 | 1 | 2 | 1 | 4 |  | M
Glombovski | Eucalyptus hybrid regrowth | 2*2 | 419 | 2 | 27.2 | 300 | 2022 | 2024-07-19 | 2*2 | Raul Ritter | 27 | 1 | 3 | 1 | 1.6 | 3.1426 |  | 0.00020106 | 0.36233
Glombovski | Eucalyptus hybrid regrowth | 2*2 | 419 | 2 | 27.2 | 300 | 2022 | 2024-07-19 | 2*2 | Raul Ritter | 27 | 2 | 4 | 1 | 2.8 | 5.0742 |  | 0.00061575 | 1.6938
Glombovski | Eucalyptus hybrid regrowth | 2*2 | 419 | 2 | 27.2 | 300 | 2022 | 2024-07-19 | 2*2 | Raul Ritter | 27 | 2 | 5 | 1 | 3.8 | 6.4054 |  | 0.0011341 | 3.8108
Glombovski | Eucalyptus hybrid regrowth | 2*2 | 419 | 2 | 27.2 | 300 | 2022 | 2024-07-19 | 2*2 | Raul Ritter | 27 | 2 | 6 | 1 | 4.1 |  | M
Glombovski | Eucalyptus hybrid regrowth | 2*2 | 419 | 2 | 27.2 | 300 | 2022 | 2024-07-19 | 2*2 | Raul Ritter | 27 | 3 | 7 | 1 | 3.5 | 6.0326 |  | 0.00096212 | 3.0724
Glombovski | Eucalyptus hybrid regrowth | 2*2 | 419 | 2 | 27.2 | 300 | 2022 | 2024-07-19 | 2*2 | Raul Ritter | 27 | 3 | 8 | 1 | 5.8 | 8.308 |  | 0.0026421 | 10.9493
Glombovski | Eucalyptus hybrid regrowth | 2*2 | 419 | 2 | 27.2 | 300 | 2022 | 2024-07-19 | 2*2 | Raul Ritter | 27 | 3 | 9 | 1 | 4.9 |  | M
Glombovski | Eucalyptus hybrid regrowth | 2*2 | 419 | 2 | 27.2 | 300 | 2022 | 2024-07-19 | 2*2 | Raul Ritter | 27 | 4 | 10 | 1 |  |  | F
Glombovski | Eucalyptus hybrid regrowth | 2*2 | 419 | 2 | 27.2 | 300 | 2022 | 2024-07-19 | 2*2 | Raul Ritter | 27 | 5 | 11 | 1 | 2.1 | 3.9918 |  | 0.00034636 | 0.77186
Glombovski | Eucalyptus hybrid regrowth | 2*2 | 419 | 2 | 27.2 | 300 | 2022 | 2024-07-19 | 2*2 | Raul Ritter | 27 | 5 | 12 | 1 | 5.4 | 8.0085 |  | 0.0022902 | 9.2324
Glombovski | Eucalyptus hybrid regrowth | 2*2 | 419 | 2 | 27.2 | 300 | 2022 | 2024-07-19 | 2*2 | Raul Ritter | 27 | 5 | 13 | 1 | 1.3 | 2.6028 |  | 0.00013273 | 0.20211
Glombovski | Eucalyptus hybrid regrowth | 2*2 | 419 | 2 | 27.2 | 300 | 2022 | 2024-07-19 | 2*2 | Raul Ritter | 27 | 5 | 14 | 1 | 4.9 |  | M
Glombovski | Eucalyptus hybrid regrowth | 2*2 | 419 | 2 | 27.2 | 300 | 2022 | 2024-07-19 | 2*2 | Raul Ritter | 27 | 6 | 15 | 1 | 1.7 | 3.3175 |  | 0.00022698 | 0.42926
Glombovski | Eucalyptus hybrid regrowth | 2*2 | 419 | 2 | 27.2 | 300 | 2022 | 2024-07-19 | 2*2 | Raul Ritter | 27 | 6 | 16 | 1 | 4.9 | 7.5772 |  | 0.0018857 | 7.2786
Glombovski | Eucalyptus hybrid regrowth | 2*2 | 419 | 2 | 27.2 | 300 | 2022 | 2024-07-19 | 2*2 | Raul Ritter | 27 | 6 | 17 | 1 | 4.3 |  | M
Glombovski | Eucalyptus hybrid regrowth | 2*2 | 419 | 2 | 27.2 | 300 | 2022 | 2024-07-19 | 2*2 | Raul Ritter | 27 | 7 | 18 | 1 | 4.4 | 7.0825 |  | 0.0015205 | 5.556
Glombovski | Eucalyptus hybrid regrowth | 2*2 | 419 | 2 | 27.2 | 300 | 2022 | 2024-07-19 | 2*2 | Raul Ritter | 27 | 7 | 19 | 1 | 3.3 | 5.7714 |  | 0.0008553 | 2.6298
Glombovski | Eucalyptus hybrid regrowth | 2*2 | 419 | 2 | 27.2 | 300 | 2022 | 2024-07-19 | 2*2 | Raul Ritter | 27 | 7 | 20 | 1 | 1.2 | 2.4177 |  | 0.0001131 | 0.1612
Glombovski | Eucalyptus hybrid regrowth | 2*2 | 419 | 2 | 27.2 | 300 | 2022 | 2024-07-19 | 2*2 | Raul Ritter | 27 | 7 | 21 | 1 | 4 |  | M
Glombovski | Eucalyptus hybrid regrowth | 2*2 | 419 | 2 | 27.2 | 300 | 2022 | 2024-07-19 | 2*2 | Raul Ritter | 27 | 8 | 22 | 1 | 3.4 | 5.9033 |  | 0.00090792 | 2.8462
Glombovski | Eucalyptus hybrid regrowth | 2*2 | 419 | 2 | 27.2 | 300 | 2022 | 2024-07-19 | 2*2 | Raul Ritter | 27 | 8 | 23 | 1 | 5.6 | 8.1633 |  | 0.002463 | 10.0746
Glombovski | Eucalyptus hybrid regrowth | 2*2 | 419 | 2 | 27.2 | 300 | 2022 | 2024-07-19 | 2*2 | Raul Ritter | 27 | 9 | 24 | 1 | 3.2 | 5.6371 |  | 0.00080425 | 2.4233
Glombovski | Eucalyptus hybrid regrowth | 2*2 | 419 | 2 | 27.2 | 300 | 2022 | 2024-07-19 | 2*2 | Raul Ritter | 27 | 9 | 25 | 1 | 2.8 | 5.0742 |  | 0.00061575 | 1.6938
Glombovski | Eucalyptus hybrid regrowth | 2*2 | 419 | 2 | 27.2 | 300 | 2022 | 2024-07-19 | 2*2 | Raul Ritter | 27 | 9 | 26 | 1 | 5.1 |  | M
Glombovski | Eucalyptus hybrid regrowth | 2*2 | 419 | 2 | 27.2 | 300 | 2022 | 2024-07-19 | 2*2 | Raul Ritter | 27 | 9 | 27 | 1 | 3.1 | 5.5001 |  | 0.00075477 | 2.2265
Glombovski | Eucalyptus hybrid regrowth | 2*2 | 419 | 2 | 27.2 | 300 | 2022 | 2024-07-19 | 2*2 | Raul Ritter | 27 | 10 | 28 | 2 | 1.5 | 2.9652 |  | 0.00017672 | 0.30236
Glombovski | Eucalyptus hybrid regrowth | 2*2 | 419 | 2 | 27.2 | 300 | 2022 | 2024-07-19 | 2*2 | Raul Ritter | 27 | 10 | 29 | 2 | 6.8 | 8.8796 |  | 0.0036317 | 15.7456
Glombovski | Eucalyptus hybrid regrowth | 2*2 | 419 | 2 | 27.2 | 300 | 2022 | 2024-07-19 | 2*2 | Raul Ritter | 27 | 10 | 30 | 2 | 1.5 | 2.9652 |  | 0.00017672 | 0.30236
Glombovski | Eucalyptus hybrid regrowth | 2*2 | 419 | 2 | 27.2 | 300 | 2022 | 2024-07-19 | 2*2 | Raul Ritter | 27 | 11 | 31 | 2 | 2.7 | 4.9272 |  | 0.00057256 | 1.5351
Glombovski | Eucalyptus hybrid regrowth | 2*2 | 419 | 2 | 27.2 | 300 | 2022 | 2024-07-19 | 2*2 | Raul Ritter | 27 | 11 | 32 | 2 | 5.2 | 7.8436 |  | 0.0021237 | 8.4242
Glombovski | Eucalyptus hybrid regrowth | 2*2 | 419 | 2 | 27.2 | 300 | 2022 | 2024-07-19 | 2*2 | Raul Ritter | 27 | 11 | 33 | 2 | 2.2 | 4.154 |  | 0.00038013 | 0.87744
Glombovski | Eucalyptus hybrid regrowth | 2*2 | 419 | 2 | 27.2 | 300 | 2022 | 2024-07-19 | 2*2 | Raul Ritter | 27 | 11 | 34 | 2 | 4.6 |  | M
Glombovski | Eucalyptus hybrid regrowth | 2*2 | 419 | 2 | 27.2 | 300 | 2022 | 2024-07-19 | 2*2 | Raul Ritter | 27 | 12 | 35 | 2 | 1.9 | 3.6597 |  | 0.00028353 | 0.58508
Glombovski | Eucalyptus hybrid regrowth | 2*2 | 419 | 2 | 27.2 | 300 | 2022 | 2024-07-19 | 2*2 | Raul Ritter | 27 | 12 | 36 | 2 | 5.2 | 7.8436 |  | 0.0021237 | 8.4242
Glombovski | Eucalyptus hybrid regrowth | 2*2 | 419 | 2 | 27.2 | 300 | 2022 | 2024-07-19 | 2*2 | Raul Ritter | 27 | 13 | 37 | 2 | 1.3 | 2.6028 |  | 0.00013273 | 0.20211
Glombovski | Eucalyptus hybrid regrowth | 2*2 | 419 | 2 | 27.2 | 300 | 2022 | 2024-07-19 | 2*2 | Raul Ritter | 27 | 13 | 38 | 2 | 2 | 3.827 |  | 0.00031416 | 0.67448
Glombovski | Eucalyptus hybrid regrowth | 2*2 | 419 | 2 | 27.2 | 300 | 2022 | 2024-07-19 | 2*2 | Raul Ritter | 27 | 13 | 39 | 2 | 6.1 | 8.5061 |  | 0.0029225 | 12.3186
Glombovski | Eucalyptus hybrid regrowth | 2*2 | 419 | 2 | 27.2 | 300 | 2022 | 2024-07-19 | 2*2 | Raul Ritter | 27 | 13 | 40 | 2 | 4.8 |  | M
Glombovski | Eucalyptus hybrid regrowth | 2*2 | 419 | 2 | 27.2 | 300 | 2022 | 2024-07-19 | 2*2 | Raul Ritter | 27 | 14 | 41 | 2 | 1.3 | 2.6028 |  | 0.00013273 | 0.20211
Glombovski | Eucalyptus hybrid regrowth | 2*2 | 419 | 2 | 27.2 | 300 | 2022 | 2024-07-19 | 2*2 | Raul Ritter | 27 | 14 | 42 | 2 | 4.2 | 6.8669 |  | 0.0013854 | 4.9347
Glombovski | Eucalyptus hybrid regrowth | 2*2 | 419 | 2 | 27.2 | 300 | 2022 | 2024-07-19 | 2*2 | Raul Ritter | 27 | 14 | 43 | 2 | 3.8 | 6.4054 |  | 0.0011341 | 3.8108
Glombovski | Eucalyptus hybrid regrowth | 2*2 | 419 | 2 | 27.2 | 300 | 2022 | 2024-07-19 | 2*2 | Raul Ritter | 27 | 14 | 44 | 2 | 1.3 | 2.6028 |  | 0.00013273 | 0.20211
Glombovski | Eucalyptus hybrid regrowth | 2*2 | 419 | 2 | 27.2 | 300 | 2022 | 2024-07-19 | 2*2 | Raul Ritter | 27 | 14 | 45 | 2 | 2.9 | 5.2187 |  | 0.00066052 | 1.8618
Glombovski | Eucalyptus hybrid regrowth | 2*2 | 419 | 2 | 27.2 | 300 | 2022 | 2024-07-19 | 2*2 | Raul Ritter | 27 | 14 | 46 | 2 | 5.3 |  | M
Glombovski | Eucalyptus hybrid regrowth | 2*2 | 419 | 2 | 27.2 | 300 | 2022 | 2024-07-19 | 2*2 | Raul Ritter | 27 | 14 | 47 | 2 | 1.3 | 2.6028 |  | 0.00013273 | 0.20211
Glombovski | Eucalyptus hybrid regrowth | 2*2 | 419 | 2 | 27.2 | 300 | 2022 | 2024-07-19 | 2*2 | Raul Ritter | 27 | 15 | 48 | 2 | 3.3 | 5.7714 |  | 0.0008553 | 2.6298
Glombovski | Eucalyptus hybrid regrowth | 2*2 | 419 | 2 | 27.2 | 300 | 2022 | 2024-07-19 | 2*2 | Raul Ritter | 27 | 16 | 49 | 2 | 4.6 | 7.288 |  | 0.0016619 | 6.2163
Glombovski | Eucalyptus hybrid regrowth | 2*2 | 419 | 2 | 27.2 | 300 | 2022 | 2024-07-19 | 2*2 | Raul Ritter | 27 | 16 | 50 | 2 | 2.4 |  | M
Glombovski | Eucalyptus hybrid regrowth | 2*2 | 419 | 2 | 27.2 | 300 | 2022 | 2024-07-19 | 2*2 | Raul Ritter | 27 | 17 | 51 | 2 |  |  | F
Glombovski | Eucalyptus hybrid regrowth | 2*2 | 419 | 2 | 27.2 | 300 | 2022 | 2024-07-19 | 2*2 | Raul Ritter | 27 | 18 | 52 | 2 | 0.7 | 1.4547 |  | 3.8485e-05 | 0.034711
Glombovski | Eucalyptus hybrid regrowth | 2*2 | 419 | 2 | 27.2 | 300 | 2022 | 2024-07-19 | 2*2 | Raul Ritter | 27 | 18 | 53 | 2 | 5.7 | 8.237 |  | 0.0025518 | 10.508
Glombovski | Eucalyptus hybrid regrowth | 2*2 | 419 | 2 | 27.2 | 300 | 2022 | 2024-07-19 | 2*2 | Raul Ritter | 27 | 18 | 54 | 2 | 1.2 | 2.4177 |  | 0.0001131 | 0.1612
Glombovski | Eucalyptus hybrid regrowth | 2*2 | 419 | 2 | 27.2 | 300 | 2022 | 2024-07-19 | 2*2 | Raul Ritter | 27 | 18 | 55 | 2 | 7 |  | M
Glombovski | Eucalyptus hybrid regrowth | 2*2 | 419 | 2 | 27.2 | 300 | 2022 | 2024-07-19 | 2*2 | Raul Ritter | 27 | 18 | 56 | 2 | 3.6 | 6.1594 |  | 0.0010179 | 3.3086
Glombovski | Eucalyptus hybrid regrowth | 2*2 | 419 | 2 | 27.2 | 300 | 2022 | 2024-07-19 | 2*2 | Raul Ritter | 27 | 18 | 57 | 2 | 1.4 | 2.7852 |  | 0.00015394 | 0.24906
Glombovski | Eucalyptus hybrid regrowth | 2*2 | 419 | 2 | 27.2 | 300 | 2022 | 2024-07-19 | 2*2 | Raul Ritter | 27 | 18 | 58 | 2 | 1.3 | 2.6028 |  | 0.00013273 | 0.20211
Glombovski | Eucalyptus hybrid regrowth | 2*2 | 419 | 2 | 27.2 | 300 | 2022 | 2024-07-19 | 2*2 | Raul Ritter | 27 | 19 | 59 | 3 | 5.6 | 8.1633 |  | 0.002463 | 10.0746
Glombovski | Eucalyptus hybrid regrowth | 2*2 | 419 | 2 | 27.2 | 300 | 2022 | 2024-07-19 | 2*2 | Raul Ritter | 27 | 19 | 60 | 3 | 3.2 | 5.6371 |  | 0.00080425 | 2.4233
Glombovski | Eucalyptus hybrid regrowth | 2*2 | 419 | 2 | 27.2 | 300 | 2022 | 2024-07-19 | 2*2 | Raul Ritter | 27 | 19 | 61 | 3 | 1.4 | 2.7852 |  | 0.00015394 | 0.24906
Glombovski | Eucalyptus hybrid regrowth | 2*2 | 419 | 2 | 27.2 | 300 | 2022 | 2024-07-19 | 2*2 | Raul Ritter | 27 | 20 | 62 | 3 | 1.3 | 2.6028 |  | 0.00013273 | 0.20211
Glombovski | Eucalyptus hybrid regrowth | 2*2 | 419 | 2 | 27.2 | 300 | 2022 | 2024-07-19 | 2*2 | Raul Ritter | 27 | 20 | 63 | 3 | 6.6 | 8.7855 |  | 0.0034212 | 14.737
Glombovski | Eucalyptus hybrid regrowth | 2*2 | 419 | 2 | 27.2 | 300 | 2022 | 2024-07-19 | 2*2 | Raul Ritter | 27 | 21 | 64 | 3 |  |  | F
Glombovski | Eucalyptus hybrid regrowth | 2*2 | 419 | 2 | 27.2 | 300 | 2022 | 2024-07-19 | 2*2 | Raul Ritter | 27 | 22 | 65 | 3 | 1.2 | 2.4177 |  | 0.0001131 | 0.1612
Glombovski | Eucalyptus hybrid regrowth | 2*2 | 419 | 2 | 27.2 | 300 | 2022 | 2024-07-19 | 2*2 | Raul Ritter | 27 | 22 | 66 | 3 | 4.8 | 7.4833 |  | 0.0018096 | 6.9151
Glombovski | Eucalyptus hybrid regrowth | 2*2 | 419 | 2 | 27.2 | 300 | 2022 | 2024-07-19 | 2*2 | Raul Ritter | 27 | 22 | 67 | 3 | 3.8 |  | M
Glombovski | Eucalyptus hybrid regrowth | 2*2 | 419 | 2 | 27.2 | 300 | 2022 | 2024-07-19 | 2*2 | Raul Ritter | 27 | 23 | 68 | 3 | 1.2 | 2.4177 |  | 0.0001131 | 0.1612
Glombovski | Eucalyptus hybrid regrowth | 2*2 | 419 | 2 | 27.2 | 300 | 2022 | 2024-07-19 | 2*2 | Raul Ritter | 27 | 23 | 69 | 3 | 0.8 | 1.6523 |  | 5.0266e-05 | 0.050864
Glombovski | Eucalyptus hybrid regrowth | 2*2 | 419 | 2 | 27.2 | 300 | 2022 | 2024-07-19 | 2*2 | Raul Ritter | 27 | 23 | 70 | 3 | 4.2 | 6.8669 |  | 0.0013854 | 4.9347
Glombovski | Eucalyptus hybrid regrowth | 2*2 | 419 | 2 | 27.2 | 300 | 2022 | 2024-07-19 | 2*2 | Raul Ritter | 27 | 23 | 71 | 3 | 4 |  | M
Glombovski | Eucalyptus hybrid regrowth | 2*2 | 419 | 2 | 27.2 | 300 | 2022 | 2024-07-19 | 2*2 | Raul Ritter | 27 | 24 | 72 | 3 | 0.4 | 0.84642 |  | 1.2566e-05 | 0.0069424
Glombovski | Eucalyptus hybrid regrowth | 2*2 | 419 | 2 | 27.2 | 300 | 2022 | 2024-07-19 | 2*2 | Raul Ritter | 27 | 24 | 73 | 3 | 4.6 | 7.288 |  | 0.0016619 | 6.2163
Glombovski | Eucalyptus hybrid regrowth | 2*2 | 419 | 2 | 27.2 | 300 | 2022 | 2024-07-19 | 2*2 | Raul Ritter | 27 | 24 | 74 | 3 | 3.7 |  | M
Glombovski | Eucalyptus hybrid regrowth | 2*2 | 419 | 2 | 27.2 | 300 | 2022 | 2024-07-19 | 2*2 | Raul Ritter | 27 | 25 | 75 | 3 | 3.3 | 5.7714 |  | 0.0008553 | 2.6298
Glombovski | Eucalyptus hybrid regrowth | 2*2 | 419 | 2 | 27.2 | 300 | 2022 | 2024-07-19 | 2*2 | Raul Ritter | 27 | 26 | 76 | 3 | 2.1 | 3.9918 |  | 0.00034636 | 0.77186
Glombovski | Eucalyptus hybrid regrowth | 2*2 | 419 | 2 | 27.2 | 300 | 2022 | 2024-07-19 | 2*2 | Raul Ritter | 27 | 26 | 77 | 3 | 6.6 | 8.7855 |  | 0.0034212 | 14.737
Glombovski | Eucalyptus hybrid regrowth | 2*2 | 419 | 2 | 27.2 | 300 | 2022 | 2024-07-19 | 2*2 | Raul Ritter | 27 | 27 | 78 | 3 | 3.2 |  | M
Glombovski | Eucalyptus hybrid regrowth | 2*2 | 419 | 2 | 27.2 | 300 | 2022 | 2024-07-19 | 2*2 | Raul Ritter | 27 | 27 | 79 | 3 | 4.5 | 7.1865 |  | 0.0015904 | 5.8813
Glombovski | Eucalyptus hybrid regrowth | 2*2 | 419 | 2 | 27.2 | 300 | 2022 | 2024-07-19 | 2*2 | Raul Ritter | 27 | 28 | 80 | 3 | 4.3 | 6.976 |  | 0.0014522 | 5.2404
Glombovski | Eucalyptus hybrid regrowth | 2*2 | 419 | 2 | 27.2 | 300 | 2022 | 2024-07-19 | 2*2 | Raul Ritter | 27 | 28 | 81 | 3 | 2.4 | 4.4709 |  | 0.00045239 | 1.114
Glombovski | Eucalyptus hybrid regrowth | 2*2 | 419 | 2 | 27.2 | 300 | 2022 | 2024-07-19 | 2*2 | Raul Ritter | 27 | 28 | 82 | 3 | 3.4 |  | M
Glombovski | Eucalyptus hybrid regrowth | 2*2 | 419 | 2 | 27.2 | 300 | 2022 | 2024-07-19 | 2*2 | Raul Ritter | 27 | 29 | 83 | 4 | 3.8 | 6.4054 |  | 0.0011341 | 3.8108
Glombovski | Eucalyptus hybrid regrowth | 2*2 | 419 | 2 | 27.2 | 300 | 2022 | 2024-07-19 | 2*2 | Raul Ritter | 27 | 29 | 84 | 4 | 4.1 | 6.7553 |  | 0.0013203 | 4.6388
Glombovski | Eucalyptus hybrid regrowth | 2*2 | 419 | 2 | 27.2 | 300 | 2022 | 2024-07-19 | 2*2 | Raul Ritter | 27 | 29 | 85 | 4 | 0.7 | 1.4547 |  | 3.8485e-05 | 0.034711
Glombovski | Eucalyptus hybrid regrowth | 2*2 | 419 | 2 | 27.2 | 300 | 2022 | 2024-07-19 | 2*2 | Raul Ritter | 27 | 29 | 86 | 4 | 3.1 |  | M
Glombovski | Eucalyptus hybrid regrowth | 2*2 | 419 | 2 | 27.2 | 300 | 2022 | 2024-07-19 | 2*2 | Raul Ritter | 27 | 30 | 87 | 4 | 2.7 | 4.9272 |  | 0.00057256 | 1.5351
Glombovski | Eucalyptus hybrid regrowth | 2*2 | 419 | 2 | 27.2 | 300 | 2022 | 2024-07-19 | 2*2 | Raul Ritter | 27 | 30 | 88 | 4 | 2.6 | 4.7776 |  | 0.00053093 | 1.3857
Glombovski | Eucalyptus hybrid regrowth | 2*2 | 419 | 2 | 27.2 | 300 | 2022 | 2024-07-19 | 2*2 | Raul Ritter | 27 | 30 | 89 | 4 | 4.1 | 6.7553 |  | 0.0013203 | 4.6388
Glombovski | Eucalyptus hybrid regrowth | 2*2 | 419 | 2 | 27.2 | 300 | 2022 | 2024-07-19 | 2*2 | Raul Ritter | 27 | 30 | 90 | 4 | 4.1 |  | M
Glombovski | Eucalyptus hybrid regrowth | 2*2 | 419 | 2 | 27.2 | 300 | 2022 | 2024-07-19 | 2*2 | Raul Ritter | 27 | 31 | 91 | 4 | 1 | 2.0401 |  | 7.854e-05 | 0.096099
Glombovski | Eucalyptus hybrid regrowth | 2*2 | 419 | 2 | 27.2 | 300 | 2022 | 2024-07-19 | 2*2 | Raul Ritter | 27 | 31 | 92 | 4 | 3.8 | 6.4054 |  | 0.0011341 | 3.8108
Glombovski | Eucalyptus hybrid regrowth | 2*2 | 419 | 2 | 27.2 | 300 | 2022 | 2024-07-19 | 2*2 | Raul Ritter | 27 | 31 | 93 | 4 | 1.6 | 3.1426 |  | 0.00020106 | 0.36233
Glombovski | Eucalyptus hybrid regrowth | 2*2 | 419 | 2 | 27.2 | 300 | 2022 | 2024-07-19 | 2*2 | Raul Ritter | 27 | 31 | 94 | 4 | 2.7 | 4.9272 |  | 0.00057256 | 1.5351
Glombovski | Eucalyptus hybrid regrowth | 2*2 | 419 | 2 | 27.2 | 300 | 2022 | 2024-07-19 | 2*2 | Raul Ritter | 27 | 31 | 95 | 4 | 4.3 |  | M
Glombovski | Eucalyptus hybrid regrowth | 2*2 | 419 | 2 | 27.2 | 300 | 2022 | 2024-07-19 | 2*2 | Raul Ritter | 27 | 32 | 96 | 4 | 2.7 | 4.9272 |  | 0.00057256 | 1.5351
Glombovski | Eucalyptus hybrid regrowth | 2*2 | 419 | 2 | 27.2 | 300 | 2022 | 2024-07-19 | 2*2 | Raul Ritter | 27 | 32 | 97 | 4 | 4.1 | 6.7553 |  | 0.0013203 | 4.6388
Glombovski | Eucalyptus hybrid regrowth | 2*2 | 419 | 2 | 27.2 | 300 | 2022 | 2024-07-19 | 2*2 | Raul Ritter | 27 | 32 | 98 | 4 | 3.2 |  | M
Glombovski | Eucalyptus hybrid regrowth | 2*2 | 419 | 2 | 27.2 | 300 | 2022 | 2024-07-19 | 2*2 | Raul Ritter | 27 | 33 | 99 | 4 | 4.6 | 7.288 |  | 0.0016619 | 6.2163
Glombovski | Eucalyptus hybrid regrowth | 2*2 | 419 | 2 | 27.2 | 300 | 2022 | 2024-07-19 | 2*2 | Raul Ritter | 27 | 33 | 100 | 4 | 2.9 | 5.2187 |  | 0.00066052 | 1.8618
Glombovski | Eucalyptus hybrid regrowth | 2*2 | 419 | 2 | 27.2 | 300 | 2022 | 2024-07-19 | 2*2 | Raul Ritter | 27 | 33 | 101 | 4 | 3.6 |  | M
Glombovski | Eucalyptus hybrid regrowth | 2*2 | 419 | 2 | 27.2 | 300 | 2022 | 2024-07-19 | 2*2 | Raul Ritter | 27 | 34 | 102 | 4 | 5.2 | 7.8436 |  | 0.0021237 | 8.4242
Glombovski | Eucalyptus hybrid regrowth | 2*2 | 419 | 2 | 27.2 | 300 | 2022 | 2024-07-19 | 2*2 | Raul Ritter | 27 | 34 | 103 | 4 | 4.5 |  | M
Glombovski | Eucalyptus hybrid regrowth | 2*2 | 419 | 2 | 27.2 | 300 | 2022 | 2024-07-19 | 2*2 | Raul Ritter | 27 | 35 | 104 | 4 | 4.9 | 7.5772 |  | 0.0018857 | 7.2786
Glombovski | Eucalyptus hybrid regrowth | 2*2 | 419 | 2 | 27.2 | 300 | 2022 | 2024-07-19 | 2*2 | Raul Ritter | 27 | 35 | 105 | 4 | 3.7 |  | M
Glombovski | Eucalyptus hybrid regrowth | 2*2 | 419 | 2 | 27.2 | 300 | 2022 | 2024-07-19 | 2*2 | Raul Ritter | 27 | 36 | 106 | 4 | 5.5 | 8.0872 |  | 0.0023758 | 9.6493
Glombovski | Eucalyptus hybrid regrowth | 2*2 | 419 | 2 | 27.2 | 300 | 2022 | 2024-07-19 | 2*2 | Raul Ritter | 27 | 36 | 107 | 4 | 2.4 | 4.4709 |  | 0.00045239 | 1.114
Glombovski | Eucalyptus hybrid regrowth | 2*2 | 419 | 2 | 27.2 | 300 | 2022 | 2024-07-19 | 2*2 | Raul Ritter | 27 | 36 | 108 | 4 | 3.8 |  | M
Glombovski | Eucalyptus hybrid regrowth | 2*2 | 419 | 2 | 27.2 | 300 | 2022 | 2024-07-19 | 2*2 | Raul Ritter | 27 | 37 | 109 | 4 | 1 | 2.0401 |  | 7.854e-05 | 0.096099
Glombovski | Eucalyptus hybrid regrowth | 2*2 | 419 | 2 | 27.2 | 300 | 2022 | 2024-07-19 | 2*2 | Raul Ritter | 27 | 37 | 110 | 4 | 4.9 | 7.5772 |  | 0.0018857 | 7.2786
Glombovski | Eucalyptus hybrid regrowth | 2*2 | 419 | 2 | 27.2 | 300 | 2022 | 2024-07-19 | 2*2 | Raul Ritter | 27 | 37 | 111 | 4 | 2.3 | 4.3137 |  | 0.00041548 | 0.99143
Glombovski | Eucalyptus hybrid regrowth | 2*2 | 419 | 2 | 27.2 | 300 | 2022 | 2024-07-19 | 2*2 | Raul Ritter | 27 | 37 | 112 | 4 | 1.5 | 2.9652 |  | 0.00017672 | 0.30236
Glombovski | Eucalyptus hybrid regrowth | 2*2 | 419 | 2 | 27.2 | 300 | 2022 | 2024-07-19 | 2*2 | Raul Ritter | 27 | 37 | 113 | 4 | 4.5 |  | M
Glombovski | Eucalyptus hybrid regrowth | 2*2 | 419 | 2 | 27.2 | 300 | 2022 | 2024-07-19 | 2*2 | Raul Ritter | 27 | 38 | 114 | 4 | 2.9 | 5.2187 |  | 0.00066052 | 1.8618
Glombovski | Eucalyptus hybrid regrowth | 2*2 | 419 | 2 | 27.2 | 300 | 2022 | 2024-07-19 | 2*2 | Raul Ritter | 27 | 38 | 115 | 4 | 5.1 | 7.7573 |  | 0.0020428 | 8.0332
Glombovski | Eucalyptus hybrid regrowth | 2*2 | 419 | 2 | 27.2 | 300 | 2022 | 2024-07-19 | 2*2 | Raul Ritter | 27 | 38 | 116 | 4 | 4.6 |  | M
Glombovski | Eucalyptus hybrid regrowth | 2*2 | 419 | 2 | 27.2 | 300 | 2022 | 2024-07-19 | 2*2 | Raul Ritter | 27 | 39 | 117 | 5 | 7.1 | 7.3 |  | 0.0039592 | 13.7993
Glombovski | Eucalyptus hybrid regrowth | 2*2 | 419 | 2 | 27.2 | 300 | 2022 | 2024-07-19 | 2*2 | Raul Ritter | 27 | 40 | 118 | 5 | 1.9 | 4.4 |  | 0.00028353 | 0.71356
Glombovski | Eucalyptus hybrid regrowth | 2*2 | 419 | 2 | 27.2 | 300 | 2022 | 2024-07-19 | 2*2 | Raul Ritter | 27 | 40 | 119 | 5 | 1.6 | 3.9 |  | 0.00020106 | 0.45726
Glombovski | Eucalyptus hybrid regrowth | 2*2 | 419 | 2 | 27.2 | 300 | 2022 | 2024-07-19 | 2*2 | Raul Ritter | 27 | 40 | 120 | 5 | 1.6 | 4.1 |  | 0.00020106 | 0.48257
Glombovski | Eucalyptus hybrid regrowth | 2*2 | 419 | 2 | 27.2 | 300 | 2022 | 2024-07-19 | 2*2 | Raul Ritter | 27 | 40 | 121 | 5 | 2.8 | 5.6 |  | 0.00061575 | 1.8837
Glombovski | Eucalyptus hybrid regrowth | 2*2 | 419 | 2 | 27.2 | 300 | 2022 | 2024-07-19 | 2*2 | Raul Ritter | 27 | 40 | 122 | 5 | 4.4 |  | M. Quebrado
Glombovski | Eucalyptus hybrid regrowth | 2*2 | 419 | 2 | 27.2 | 300 | 2022 | 2024-07-19 | 2*2 | Raul Ritter | 27 | 40 | 123 | 5 | 0.5 | 2.3 |  | 1.9635e-05 | 0.03069
Glombovski | Eucalyptus hybrid regrowth | 2*2 | 419 | 2 | 27.2 | 300 | 2022 | 2024-07-19 | 2*2 | Raul Ritter | 27 | 41 | 124 | 5 | 7.6 | 9.2 |  | 0.0045365 | 20.0586
Glombovski | Eucalyptus hybrid regrowth | 2*2 | 419 | 2 | 27.2 | 300 | 2022 | 2024-07-19 | 2*2 | Raul Ritter | 27 | 42 | 125 | 5 | 8 | 9.4 |  | 0.0050266 | 22.5529
Glombovski | Eucalyptus hybrid regrowth | 2*2 | 419 | 2 | 27.2 | 300 | 2022 | 2024-07-19 | 2*2 | Raul Ritter | 27 | 43 | 126 | 5 | 2.6 | 5.1 |  | 0.00053093 | 1.4867
Glombovski | Eucalyptus hybrid regrowth | 2*2 | 419 | 2 | 27.2 | 300 | 2022 | 2024-07-19 | 2*2 | Raul Ritter | 27 | 43 | 127 | 5 | 1.6 |  | M
Glombovski | Eucalyptus hybrid regrowth | 2*2 | 419 | 2 | 27.2 | 300 | 2022 | 2024-07-19 | 2*2 | Raul Ritter | 27 | 44 | 128 | 5 | 1.4 | 3.6 |  | 0.00015394 | 0.32839
Glombovski | Eucalyptus hybrid regrowth | 2*2 | 419 | 2 | 27.2 | 300 | 2022 | 2024-07-19 | 2*2 | Raul Ritter | 27 | 44 | 129 | 5 | 4.1 | 8.2 |  | 0.0013203 | 5.7162
Glombovski | Eucalyptus hybrid regrowth | 2*2 | 419 | 2 | 27.2 | 300 | 2022 | 2024-07-19 | 2*2 | Raul Ritter | 27 | 44 | 130 | 5 | 5.5 |  | M
Glombovski | Eucalyptus hybrid regrowth | 2*2 | 419 | 2 | 27.2 | 300 | 2022 | 2024-07-19 | 2*2 | Raul Ritter | 27 | 45 | 131 | 5 | 4.8 | 8.1 |  | 0.0018096 | 7.5311
Glombovski | Eucalyptus hybrid regrowth | 2*2 | 419 | 2 | 27.2 | 300 | 2022 | 2024-07-19 | 2*2 | Raul Ritter | 27 | 45 | 132 | 5 | 3.4 | 6.4 |  | 0.00090792 | 3.1051
Glombovski | Eucalyptus hybrid regrowth | 2*2 | 419 | 2 | 27.2 | 300 | 2022 | 2024-07-19 | 2*2 | Raul Ritter | 27 | 45 | 133 | 5 | 4 |  | M
Glombovski | Eucalyptus hybrid regrowth | 2*2 | 419 | 2 | 27.2 | 300 | 2022 | 2024-07-19 | 2*2 | Raul Ritter | 27 | 46 | 134 | 5 | 4.3 | 7.1 |  | 0.0014522 | 5.3409
Glombovski | Eucalyptus hybrid regrowth | 2*2 | 419 | 2 | 27.2 | 300 | 2022 | 2024-07-19 | 2*2 | Raul Ritter | 27 | 46 | 135 | 5 | 3.1 |  | M
Glombovski | Eucalyptus hybrid regrowth | 2*2 | 419 | 2 | 27.2 | 300 | 2022 | 2024-07-19 | 2*2 | Raul Ritter | 27 | 47 | 136 | 5 | 4.6 | 7.4 |  | 0.0016619 | 6.3194
Glombovski | Eucalyptus hybrid regrowth | 2*2 | 419 | 2 | 27.2 | 300 | 2022 | 2024-07-19 | 2*2 | Raul Ritter | 27 | 48 | 137 | 6 | 5.2 | 7.8436 |  | 0.0021237 | 8.4242
Glombovski | Eucalyptus hybrid regrowth | 2*2 | 419 | 2 | 27.2 | 300 | 2022 | 2024-07-19 | 2*2 | Raul Ritter | 27 | 48 | 138 | 6 | 2.7 | 4.9272 |  | 0.00057256 | 1.5351
Glombovski | Eucalyptus hybrid regrowth | 2*2 | 419 | 2 | 27.2 | 300 | 2022 | 2024-07-19 | 2*2 | Raul Ritter | 27 | 48 | 139 | 6 | 2.4 | 4.4709 |  | 0.00045239 | 1.114
Glombovski | Eucalyptus hybrid regrowth | 2*2 | 419 | 2 | 27.2 | 300 | 2022 | 2024-07-19 | 2*2 | Raul Ritter | 27 | 48 | 140 | 6 | 0.9 | 1.8475 |  | 6.3617e-05 | 0.071191
Glombovski | Eucalyptus hybrid regrowth | 2*2 | 419 | 2 | 27.2 | 300 | 2022 | 2024-07-19 | 2*2 | Raul Ritter | 27 | 48 | 141 | 6 | 3.9 |  | M
Glombovski | Eucalyptus hybrid regrowth | 2*2 | 419 | 2 | 27.2 | 300 | 2022 | 2024-07-19 | 2*2 | Raul Ritter | 27 | 49 | 142 | 6 | 5.5 | 8.0872 |  | 0.0023758 | 9.6493
Glombovski | Eucalyptus hybrid regrowth | 2*2 | 419 | 2 | 27.2 | 300 | 2022 | 2024-07-19 | 2*2 | Raul Ritter | 27 | 49 | 143 | 6 | 2.2 | 4.154 |  | 0.00038013 | 0.87744
Glombovski | Eucalyptus hybrid regrowth | 2*2 | 419 | 2 | 27.2 | 300 | 2022 | 2024-07-19 | 2*2 | Raul Ritter | 27 | 49 | 144 | 6 | 0.9 | 1.8475 |  | 6.3617e-05 | 0.071191
Glombovski | Eucalyptus hybrid regrowth | 2*2 | 419 | 2 | 27.2 | 300 | 2022 | 2024-07-19 | 2*2 | Raul Ritter | 27 | 49 | 145 | 6 | 4.1 |  | M
Glombovski | Eucalyptus hybrid regrowth | 2*2 | 419 | 2 | 27.2 | 300 | 2022 | 2024-07-19 | 2*2 | Raul Ritter | 27 | 50 | 146 | 6 | 3.1 | 5.5001 |  | 0.00075477 | 2.2265
Glombovski | Eucalyptus hybrid regrowth | 2*2 | 419 | 2 | 27.2 | 300 | 2022 | 2024-07-19 | 2*2 | Raul Ritter | 27 | 51 | 147 | 6 | 5.8 | 8.308 |  | 0.0026421 | 10.9493
Glombovski | Eucalyptus hybrid regrowth | 2*2 | 419 | 2 | 27.2 | 300 | 2022 | 2024-07-19 | 2*2 | Raul Ritter | 27 | 51 | 148 | 6 | 3.9 | 6.5245 |  | 0.0011946 | 4.0768
Glombovski | Eucalyptus hybrid regrowth | 2*2 | 419 | 2 | 27.2 | 300 | 2022 | 2024-07-19 | 2*2 | Raul Ritter | 27 | 51 | 149 | 6 | 1.6 | 3.1426 |  | 0.00020106 | 0.36233
Glombovski | Eucalyptus hybrid regrowth | 2*2 | 419 | 2 | 27.2 | 300 | 2022 | 2024-07-19 | 2*2 | Raul Ritter | 27 | 51 | 150 | 6 | 5 |  | M
Glombovski | Eucalyptus hybrid regrowth | 2*2 | 419 | 2 | 27.2 | 300 | 2022 | 2024-07-19 | 2*2 | Raul Ritter | 27 | 52 | 151 | 6 | 10.1 | 8.9692 |  | 0.0080119 | 32.8715
Glombovski | Eucalyptus hybrid regrowth | 2*2 | 419 | 2 | 27.2 | 300 | 2022 | 2024-07-19 | 2*2 | Raul Ritter | 27 | 52 | 152 | 6 | 1.1 | 2.2302 |  | 9.5033e-05 | 0.12598
Glombovski | Eucalyptus hybrid regrowth | 2*2 | 419 | 2 | 27.2 | 300 | 2022 | 2024-07-19 | 2*2 | Raul Ritter | 27 | 53 | 153 | 6 | 7 | 8.9635 |  | 0.0038485 | 16.7741
Glombovski | Eucalyptus hybrid regrowth | 2*2 | 419 | 2 | 27.2 | 300 | 2022 | 2024-07-19 | 2*2 | Raul Ritter | 27 | 54 | 154 | 6 | 8.6 | 9.2703 |  | 0.0058088 | 25.3674
Glombovski | Eucalyptus hybrid regrowth | 2*2 | 419 | 2 | 27.2 | 300 | 2022 | 2024-07-19 | 2*2 | Raul Ritter | 27 | 55 | 155 | 6 | 10.2 | 8.9289 |  | 0.0081713 | 33.3085
Glombovski | Eucalyptus hybrid regrowth | 2*2 | 419 | 2 | 27.2 | 300 | 2022 | 2024-07-19 | 2*2 | Raul Ritter | 27 | 56 | 156 | 6 | 3.1 | 5.5001 |  | 0.00075477 | 2.2265
Glombovski | Eucalyptus hybrid regrowth | 2*2 | 419 | 2 | 27.2 | 300 | 2022 | 2024-07-19 | 2*2 | Raul Ritter | 27 | 56 | 157 | 6 | 2.3 |  | M
Glombovski | Eucalyptus hybrid regrowth | 2*2 | 519 | 3 | 27.3 | 300 | 2022 | 2024-07-16 | 2*2 | Raul Ritter | 27 | 1 | 1 | 1 |  |  | F
Glombovski | Eucalyptus hybrid regrowth | 2*2 | 519 | 3 | 27.3 | 300 | 2022 | 2024-07-16 | 2*2 | Raul Ritter | 27 | 2 | 2 | 1 |  |  | F
Glombovski | Eucalyptus hybrid regrowth | 2*2 | 519 | 3 | 27.3 | 300 | 2022 | 2024-07-16 | 2*2 | Raul Ritter | 27 | 3 | 3 | 1 | 3.2 | 5.6371 |  | 0.00080425 | 2.4233
Glombovski | Eucalyptus hybrid regrowth | 2*2 | 519 | 3 | 27.3 | 300 | 2022 | 2024-07-16 | 2*2 | Raul Ritter | 27 | 3 | 4 | 1 | 0.9 | 1.8475 |  | 6.3617e-05 | 0.071191
Glombovski | Eucalyptus hybrid regrowth | 2*2 | 519 | 3 | 27.3 | 300 | 2022 | 2024-07-16 | 2*2 | Raul Ritter | 27 | 3 | 5 | 1 | 0.9 | 1.8475 |  | 6.3617e-05 | 0.071191
Glombovski | Eucalyptus hybrid regrowth | 2*2 | 519 | 3 | 27.3 | 300 | 2022 | 2024-07-16 | 2*2 | Raul Ritter | 27 | 3 | 6 | 1 | 0.8 | 1.6523 |  | 5.0266e-05 | 0.050864
Glombovski | Eucalyptus hybrid regrowth | 2*2 | 519 | 3 | 27.3 | 300 | 2022 | 2024-07-16 | 2*2 | Raul Ritter | 27 | 4 | 7 | 1 | 4.7 | 7.3869 |  | 0.0017349 | 6.5609
Glombovski | Eucalyptus hybrid regrowth | 2*2 | 519 | 3 | 27.3 | 300 | 2022 | 2024-07-16 | 2*2 | Raul Ritter | 27 | 4 | 8 | 1 | 1.9 |  | M
Glombovski | Eucalyptus hybrid regrowth | 2*2 | 519 | 3 | 27.3 | 300 | 2022 | 2024-07-16 | 2*2 | Raul Ritter | 27 | 5 | 9 | 1 |  |  | F
Glombovski | Eucalyptus hybrid regrowth | 2*2 | 519 | 3 | 27.3 | 300 | 2022 | 2024-07-16 | 2*2 | Raul Ritter | 27 | 6 | 10 | 1 |  |  | F
Glombovski | Eucalyptus hybrid regrowth | 2*2 | 519 | 3 | 27.3 | 300 | 2022 | 2024-07-16 | 2*2 | Raul Ritter | 27 | 7 | 11 | 1 | 3.3 | 5.7714 |  | 0.0008553 | 2.6298
Glombovski | Eucalyptus hybrid regrowth | 2*2 | 519 | 3 | 27.3 | 300 | 2022 | 2024-07-16 | 2*2 | Raul Ritter | 27 | 8 | 12 | 1 | 2.1 | 3.9918 |  | 0.00034636 | 0.77186
Glombovski | Eucalyptus hybrid regrowth | 2*2 | 519 | 3 | 27.3 | 300 | 2022 | 2024-07-16 | 2*2 | Raul Ritter | 27 | 8 | 13 | 1 | 1 | 2.0401 |  | 7.854e-05 | 0.096099
Glombovski | Eucalyptus hybrid regrowth | 2*2 | 519 | 3 | 27.3 | 300 | 2022 | 2024-07-16 | 2*2 | Raul Ritter | 27 | 9 | 14 | 1 | 1.9 | 3.6597 |  | 0.00028353 | 0.58508
Glombovski | Eucalyptus hybrid regrowth | 2*2 | 519 | 3 | 27.3 | 300 | 2022 | 2024-07-16 | 2*2 | Raul Ritter | 27 | 9 | 15 | 1 | 2.9 | 5.2187 |  | 0.00066052 | 1.8618
Glombovski | Eucalyptus hybrid regrowth | 2*2 | 519 | 3 | 27.3 | 300 | 2022 | 2024-07-16 | 2*2 | Raul Ritter | 27 | 10 | 16 | 1 |  |  | F
Glombovski | Eucalyptus hybrid regrowth | 2*2 | 519 | 3 | 27.3 | 300 | 2022 | 2024-07-16 | 2*2 | Raul Ritter | 27 | 11 | 17 | 1 |  |  | F
Glombovski | Eucalyptus hybrid regrowth | 2*2 | 519 | 3 | 27.3 | 300 | 2022 | 2024-07-16 | 2*2 | Raul Ritter | 27 | 12 | 18 | 1 | 5.1 | 7.7573 |  | 0.0020428 | 8.0332
Glombovski | Eucalyptus hybrid regrowth | 2*2 | 519 | 3 | 27.3 | 300 | 2022 | 2024-07-16 | 2*2 | Raul Ritter | 27 | 13 | 19 | 2 | 6.3 | 8.6255 |  | 0.0031173 | 13.2669
Glombovski | Eucalyptus hybrid regrowth | 2*2 | 519 | 3 | 27.3 | 300 | 2022 | 2024-07-16 | 2*2 | Raul Ritter | 27 | 13 | 20 | 2 | 1.7 | 3.3175 |  | 0.00022698 | 0.42926
Glombovski | Eucalyptus hybrid regrowth | 2*2 | 519 | 3 | 27.3 | 300 | 2022 | 2024-07-16 | 2*2 | Raul Ritter | 27 | 14 | 21 | 2 | 3.4 | 5.9033 |  | 0.00090792 | 2.8462
Glombovski | Eucalyptus hybrid regrowth | 2*2 | 519 | 3 | 27.3 | 300 | 2022 | 2024-07-16 | 2*2 | Raul Ritter | 27 | 14 | 22 | 2 | 1.4 | 2.7852 |  | 0.00015394 | 0.24906
Glombovski | Eucalyptus hybrid regrowth | 2*2 | 519 | 3 | 27.3 | 300 | 2022 | 2024-07-16 | 2*2 | Raul Ritter | 27 | 14 | 23 | 2 | 2.4 |  | M
Glombovski | Eucalyptus hybrid regrowth | 2*2 | 519 | 3 | 27.3 | 300 | 2022 | 2024-07-16 | 2*2 | Raul Ritter | 27 | 15 | 24 | 2 | 5.5 | 8.0872 |  | 0.0023758 | 9.6493
Glombovski | Eucalyptus hybrid regrowth | 2*2 | 519 | 3 | 27.3 | 300 | 2022 | 2024-07-16 | 2*2 | Raul Ritter | 27 | 16 | 25 | 2 | 7.4 | 9.101 |  | 0.0043009 | 18.8801
Glombovski | Eucalyptus hybrid regrowth | 2*2 | 519 | 3 | 27.3 | 300 | 2022 | 2024-07-16 | 2*2 | Raul Ritter | 27 | 17 | 26 | 2 | 7 | 8.9635 |  | 0.0038485 | 16.7741
Glombovski | Eucalyptus hybrid regrowth | 2*2 | 519 | 3 | 27.3 | 300 | 2022 | 2024-07-16 | 2*2 | Raul Ritter | 27 | 18 | 27 | 2 | 2.4 | 4.4709 |  | 0.00045239 | 1.114
Glombovski | Eucalyptus hybrid regrowth | 2*2 | 519 | 3 | 27.3 | 300 | 2022 | 2024-07-16 | 2*2 | Raul Ritter | 27 | 18 | 28 | 2 | 2.9 | 5.2187 |  | 0.00066052 | 1.8618
Glombovski | Eucalyptus hybrid regrowth | 2*2 | 519 | 3 | 27.3 | 300 | 2022 | 2024-07-16 | 2*2 | Raul Ritter | 27 | 18 | 29 | 2 | 1.7 | 3.3175 |  | 0.00022698 | 0.42926
Glombovski | Eucalyptus hybrid regrowth | 2*2 | 519 | 3 | 27.3 | 300 | 2022 | 2024-07-16 | 2*2 | Raul Ritter | 27 | 18 | 30 | 2 | 2.5 |  | M
Glombovski | Eucalyptus hybrid regrowth | 2*2 | 519 | 3 | 27.3 | 300 | 2022 | 2024-07-16 | 2*2 | Raul Ritter | 27 | 19 | 31 | 2 | 2.7 | 4.9272 |  | 0.00057256 | 1.5351
Glombovski | Eucalyptus hybrid regrowth | 2*2 | 519 | 3 | 27.3 | 300 | 2022 | 2024-07-16 | 2*2 | Raul Ritter | 27 | 19 | 32 | 2 | 1 | 2.0401 |  | 7.854e-05 | 0.096099
Glombovski | Eucalyptus hybrid regrowth | 2*2 | 519 | 3 | 27.3 | 300 | 2022 | 2024-07-16 | 2*2 | Raul Ritter | 27 | 19 | 33 | 2 | 3 | 5.3607 |  | 0.00070686 | 2.0394
Glombovski | Eucalyptus hybrid regrowth | 2*2 | 519 | 3 | 27.3 | 300 | 2022 | 2024-07-16 | 2*2 | Raul Ritter | 27 | 20 | 34 | 2 |  |  | F
Glombovski | Eucalyptus hybrid regrowth | 2*2 | 519 | 3 | 27.3 | 300 | 2022 | 2024-07-16 | 2*2 | Raul Ritter | 27 | 21 | 35 | 2 |  |  | F
Glombovski | Eucalyptus hybrid regrowth | 2*2 | 519 | 3 | 27.3 | 300 | 2022 | 2024-07-16 | 2*2 | Raul Ritter | 27 | 22 | 36 | 2 |  |  | F
Glombovski | Eucalyptus hybrid regrowth | 2*2 | 519 | 3 | 27.3 | 300 | 2022 | 2024-07-16 | 2*2 | Raul Ritter | 27 | 23 | 37 | 2 |  |  | F
Glombovski | Eucalyptus hybrid regrowth | 2*2 | 519 | 3 | 27.3 | 300 | 2022 | 2024-07-16 | 2*2 | Raul Ritter | 27 | 24 | 38 | 3 | 5.4 | 6.9 |  | 0.0022902 | 7.863
Glombovski | Eucalyptus hybrid regrowth | 2*2 | 519 | 3 | 27.3 | 300 | 2022 | 2024-07-16 | 2*2 | Raul Ritter | 27 | 25 | 39 | 3 |  |  | F
Glombovski | Eucalyptus hybrid regrowth | 2*2 | 519 | 3 | 27.3 | 300 | 2022 | 2024-07-16 | 2*2 | Raul Ritter | 27 | 26 | 40 | 3 |  |  | F
Glombovski | Eucalyptus hybrid regrowth | 2*2 | 519 | 3 | 27.3 | 300 | 2022 | 2024-07-16 | 2*2 | Raul Ritter | 27 | 27 | 41 | 3 | 4.8 | 7.1 |  | 0.0018096 | 6.5341
Glombovski | Eucalyptus hybrid regrowth | 2*2 | 519 | 3 | 27.3 | 300 | 2022 | 2024-07-16 | 2*2 | Raul Ritter | 27 | 28 | 42 | 3 | 1.2 | 2.4 |  | 0.0001131 | 0.15992
Glombovski | Eucalyptus hybrid regrowth | 2*2 | 519 | 3 | 27.3 | 300 | 2022 | 2024-07-16 | 2*2 | Raul Ritter | 27 | 28 | 43 | 3 | 1.5 | 3.4 |  | 0.00017672 | 0.3504
Glombovski | Eucalyptus hybrid regrowth | 2*2 | 519 | 3 | 27.3 | 300 | 2022 | 2024-07-16 | 2*2 | Raul Ritter | 27 | 28 | 44 | 3 | 5.9 | 8.2 |  | 0.002734 | 11.1396
Glombovski | Eucalyptus hybrid regrowth | 2*2 | 519 | 3 | 27.3 | 300 | 2022 | 2024-07-16 | 2*2 | Raul Ritter | 27 | 28 | 45 | 3 | 3.9 |  | M
Glombovski | Eucalyptus hybrid regrowth | 2*2 | 519 | 3 | 27.3 | 300 | 2022 | 2024-07-16 | 2*2 | Raul Ritter | 27 | 29 | 46 | 3 | 0.7 | 2.8 |  | 3.8485e-05 | 0.070297
Glombovski | Eucalyptus hybrid regrowth | 2*2 | 519 | 3 | 27.3 | 300 | 2022 | 2024-07-16 | 2*2 | Raul Ritter | 27 | 29 | 47 | 3 | 0.8 | 2.8 |  | 5.0266e-05 | 0.089794
Glombovski | Eucalyptus hybrid regrowth | 2*2 | 519 | 3 | 27.3 | 300 | 2022 | 2024-07-16 | 2*2 | Raul Ritter | 27 | 29 | 48 | 3 | 0.7 | 2.8 |  | 3.8485e-05 | 0.070297
Glombovski | Eucalyptus hybrid regrowth | 2*2 | 519 | 3 | 27.3 | 300 | 2022 | 2024-07-16 | 2*2 | Raul Ritter | 27 | 29 | 49 | 3 | 1.2 | 3 |  | 0.0001131 | 0.20339
Glombovski | Eucalyptus hybrid regrowth | 2*2 | 519 | 3 | 27.3 | 300 | 2022 | 2024-07-16 | 2*2 | Raul Ritter | 27 | 29 | 50 | 3 | 4.9 | 7.4 |  | 0.0018857 | 7.0953
Glombovski | Eucalyptus hybrid regrowth | 2*2 | 519 | 3 | 27.3 | 300 | 2022 | 2024-07-16 | 2*2 | Raul Ritter | 27 | 29 | 51 | 3 | 3.6 |  | M
Glombovski | Eucalyptus hybrid regrowth | 2*2 | 519 | 3 | 27.3 | 300 | 2022 | 2024-07-16 | 2*2 | Raul Ritter | 27 | 30 | 52 | 3 | 6.6 | 8.9 |  | 0.0034212 | 14.944
Glombovski | Eucalyptus hybrid regrowth | 2*2 | 519 | 3 | 27.3 | 300 | 2022 | 2024-07-16 | 2*2 | Raul Ritter | 27 | 30 | 53 | 3 | 1.4 | 3.2 |  | 0.00015394 | 0.28925
Glombovski | Eucalyptus hybrid regrowth | 2*2 | 519 | 3 | 27.3 | 300 | 2022 | 2024-07-16 | 2*2 | Raul Ritter | 27 | 30 | 54 | 3 | 3.2 | 5.4 |  | 0.00080425 | 2.3136
Glombovski | Eucalyptus hybrid regrowth | 2*2 | 519 | 3 | 27.3 | 300 | 2022 | 2024-07-16 | 2*2 | Raul Ritter | 27 | 30 | 55 | 3 | 0.8 |  | M
Glombovski | Eucalyptus hybrid regrowth | 2*2 | 519 | 3 | 27.3 | 300 | 2022 | 2024-07-16 | 2*2 | Raul Ritter | 27 | 31 | 56 | 3 | 4.8 | 7.2 |  | 0.0018096 | 6.6334
Glombovski | Eucalyptus hybrid regrowth | 2*2 | 519 | 3 | 27.3 | 300 | 2022 | 2024-07-16 | 2*2 | Raul Ritter | 27 | 31 | 57 | 3 | 1.2 | 2.9 |  | 0.0001131 | 0.1961
Glombovski | Eucalyptus hybrid regrowth | 2*2 | 519 | 3 | 27.3 | 300 | 2022 | 2024-07-16 | 2*2 | Raul Ritter | 27 | 31 | 58 | 3 | 1 | 2.4 |  | 7.854e-05 | 0.11449
Glombovski | Eucalyptus hybrid regrowth | 2*2 | 519 | 3 | 27.3 | 300 | 2022 | 2024-07-16 | 2*2 | Raul Ritter | 27 | 31 | 59 | 3 | 5.1 |  | M
Glombovski | Eucalyptus hybrid regrowth | 2*2 | 519 | 3 | 27.3 | 300 | 2022 | 2024-07-16 | 2*2 | Raul Ritter | 27 | 32 | 60 | 3 | 8.6 | 9.5 |  | 0.0058088 | 26.0454
Glombovski | Eucalyptus hybrid regrowth | 2*2 | 519 | 3 | 27.3 | 300 | 2022 | 2024-07-16 | 2*2 | Raul Ritter | 27 | 33 | 61 | 3 | 0.9 | 1.9 |  | 6.3617e-05 | 0.073374
Glombovski | Eucalyptus hybrid regrowth | 2*2 | 519 | 3 | 27.3 | 300 | 2022 | 2024-07-16 | 2*2 | Raul Ritter | 27 | 33 | 62 | 3 | 3.2 | 5.5 |  | 0.00080425 | 2.3598
Glombovski | Eucalyptus hybrid regrowth | 2*2 | 519 | 3 | 27.3 | 300 | 2022 | 2024-07-16 | 2*2 | Raul Ritter | 27 | 33 | 63 | 3 | 2.1 | 4.9 |  | 0.00034636 | 0.96268
Glombovski | Eucalyptus hybrid regrowth | 2*2 | 519 | 3 | 27.3 | 300 | 2022 | 2024-07-16 | 2*2 | Raul Ritter | 27 | 33 | 64 | 3 | 1.1 | 2.4 |  | 9.5033e-05 | 0.13634
Glombovski | Eucalyptus hybrid regrowth | 2*2 | 519 | 3 | 27.3 | 300 | 2022 | 2024-07-16 | 2*2 | Raul Ritter | 27 | 33 | 65 | 3 | 1.5 | 3.4 |  | 0.00017672 | 0.3504
Glombovski | Eucalyptus hybrid regrowth | 2*2 | 519 | 3 | 27.3 | 300 | 2022 | 2024-07-16 | 2*2 | Raul Ritter | 27 | 33 | 66 | 3 | 5.1 |  | M
Glombovski | Eucalyptus hybrid regrowth | 2*2 | 519 | 3 | 27.3 | 300 | 2022 | 2024-07-16 | 2*2 | Raul Ritter | 27 | 33 | 67 | 3 | 1.1 | 2.2 |  | 9.5033e-05 | 0.12414
Glombovski | Eucalyptus hybrid regrowth | 2*2 | 519 | 3 | 27.3 | 300 | 2022 | 2024-07-16 | 2*2 | Raul Ritter | 27 | 33 | 68 | 3 | 0.7 | 1.4547 |  | 3.8485e-05 | 0.034711
Glombovski | Eucalyptus hybrid regrowth | 2*2 | 519 | 3 | 27.3 | 300 | 2022 | 2024-07-16 | 2*2 | Raul Ritter | 27 | 34 | 69 | 3 |  |  | F
Glombovski | Eucalyptus hybrid regrowth | 2*2 | 519 | 3 | 27.3 | 300 | 2022 | 2024-07-16 | 2*2 | Raul Ritter | 27 | 35 | 70 | 4 | 4.8 | 7.4833 |  | 0.0018096 | 6.9151
Glombovski | Eucalyptus hybrid regrowth | 2*2 | 519 | 3 | 27.3 | 300 | 2022 | 2024-07-16 | 2*2 | Raul Ritter | 27 | 35 | 71 | 4 | 2.7 | 4.9272 |  | 0.00057256 | 1.5351
Glombovski | Eucalyptus hybrid regrowth | 2*2 | 519 | 3 | 27.3 | 300 | 2022 | 2024-07-16 | 2*2 | Raul Ritter | 27 | 35 | 72 | 4 | 1.3 | 2.6028 |  | 0.00013273 | 0.20211
Glombovski | Eucalyptus hybrid regrowth | 2*2 | 519 | 3 | 27.3 | 300 | 2022 | 2024-07-16 | 2*2 | Raul Ritter | 27 | 35 | 73 | 4 | 4.7 |  | M
Glombovski | Eucalyptus hybrid regrowth | 2*2 | 519 | 3 | 27.3 | 300 | 2022 | 2024-07-16 | 2*2 | Raul Ritter | 27 | 36 | 74 | 4 |  |  | F
Glombovski | Eucalyptus hybrid regrowth | 2*2 | 519 | 3 | 27.3 | 300 | 2022 | 2024-07-16 | 2*2 | Raul Ritter | 27 | 37 | 75 | 4 | 1.1 | 2.2302 |  | 9.5033e-05 | 0.12598
Glombovski | Eucalyptus hybrid regrowth | 2*2 | 519 | 3 | 27.3 | 300 | 2022 | 2024-07-16 | 2*2 | Raul Ritter | 27 | 37 | 76 | 4 | 5.5 | 8.0872 |  | 0.0023758 | 9.6493
Glombovski | Eucalyptus hybrid regrowth | 2*2 | 519 | 3 | 27.3 | 300 | 2022 | 2024-07-16 | 2*2 | Raul Ritter | 27 | 37 | 77 | 4 | 3.9 |  | M
Glombovski | Eucalyptus hybrid regrowth | 2*2 | 519 | 3 | 27.3 | 300 | 2022 | 2024-07-16 | 2*2 | Raul Ritter | 27 | 38 | 78 | 4 | 2.7 | 4.9272 |  | 0.00057256 | 1.5351
Glombovski | Eucalyptus hybrid regrowth | 2*2 | 519 | 3 | 27.3 | 300 | 2022 | 2024-07-16 | 2*2 | Raul Ritter | 27 | 38 | 79 | 4 | 1.3 |  | M
Glombovski | Eucalyptus hybrid regrowth | 2*2 | 519 | 3 | 27.3 | 300 | 2022 | 2024-07-16 | 2*2 | Raul Ritter | 27 | 39 | 80 | 4 | 3.7 | 6.2836 |  | 0.0010752 | 3.5547
Glombovski | Eucalyptus hybrid regrowth | 2*2 | 519 | 3 | 27.3 | 300 | 2022 | 2024-07-16 | 2*2 | Raul Ritter | 27 | 40 | 81 | 4 | 3.5 | 6.0326 |  | 0.00096212 | 3.0724
Glombovski | Eucalyptus hybrid regrowth | 2*2 | 519 | 3 | 27.3 | 300 | 2022 | 2024-07-16 | 2*2 | Raul Ritter | 27 | 40 | 82 | 4 | 1.6 |  | M
Glombovski | Eucalyptus hybrid regrowth | 2*2 | 519 | 3 | 27.3 | 300 | 2022 | 2024-07-16 | 2*2 | Raul Ritter | 27 | 41 | 83 | 4 | 3.5 | 6.0326 |  | 0.00096212 | 3.0724
Glombovski | Eucalyptus hybrid regrowth | 2*2 | 519 | 3 | 27.3 | 300 | 2022 | 2024-07-16 | 2*2 | Raul Ritter | 27 | 42 | 84 | 4 | 4 | 6.6412 |  | 0.0012566 | 4.3528
Glombovski | Eucalyptus hybrid regrowth | 2*2 | 519 | 3 | 27.3 | 300 | 2022 | 2024-07-16 | 2*2 | Raul Ritter | 27 | 42 | 85 | 4 | 1.7 |  | M
Glombovski | Eucalyptus hybrid regrowth | 2*2 | 519 | 3 | 27.3 | 300 | 2022 | 2024-07-16 | 2*2 | Raul Ritter | 27 | 43 | 86 | 4 | 5.9 | 8.3766 |  | 0.002734 | 11.3983
Glombovski | Eucalyptus hybrid regrowth | 2*2 | 519 | 3 | 27.3 | 300 | 2022 | 2024-07-16 | 2*2 | Raul Ritter | 27 | 43 | 87 | 4 | 3 |  | M
Glombovski | Eucalyptus hybrid regrowth | 2*2 | 519 | 3 | 27.3 | 300 | 2022 | 2024-07-16 | 2*2 | Raul Ritter | 27 | 43 | 88 | 4 | 2.5 | 4.6255 |  | 0.00049088 | 1.2454
Glombovski | Eucalyptus hybrid regrowth | 2*2 | 519 | 3 | 27.3 | 300 | 2022 | 2024-07-16 | 2*2 | Raul Ritter | 27 | 44 | 89 | 4 | 1 | 2.4 |  | 7.854e-05 | 0.11449
Glombovski | Eucalyptus hybrid regrowth | 2*2 | 519 | 3 | 27.3 | 300 | 2022 | 2024-07-16 | 2*2 | Raul Ritter | 27 | 45 | 90 | 4 | 3.7 | 6.2836 |  | 0.0010752 | 3.5547
Glombovski | Eucalyptus hybrid regrowth | 2*2 | 519 | 3 | 27.3 | 300 | 2022 | 2024-07-16 | 2*2 | Raul Ritter | 27 | 45 | 91 | 4 | 1.5 |  | M
Glombovski | Eucalyptus hybrid regrowth | 2*2 | 519 | 3 | 27.3 | 300 | 2022 | 2024-07-16 | 2*2 | Raul Ritter | 27 | 46 | 92 | 5 |  |  | F
Glombovski | Eucalyptus hybrid regrowth | 2*2 | 519 | 3 | 27.3 | 300 | 2022 | 2024-07-16 | 2*2 | Raul Ritter | 27 | 47 | 93 | 5 | 3.8 | 6.4054 |  | 0.0011341 | 3.8108
Glombovski | Eucalyptus hybrid regrowth | 2*2 | 519 | 3 | 27.3 | 300 | 2022 | 2024-07-16 | 2*2 | Raul Ritter | 27 | 48 | 94 | 5 | 3.5 | 6.0326 |  | 0.00096212 | 3.0724
Glombovski | Eucalyptus hybrid regrowth | 2*2 | 519 | 3 | 27.3 | 300 | 2022 | 2024-07-16 | 2*2 | Raul Ritter | 27 | 49 | 95 | 5 | 3.3 | 5.7714 |  | 0.0008553 | 2.6298
Glombovski | Eucalyptus hybrid regrowth | 2*2 | 519 | 3 | 27.3 | 300 | 2022 | 2024-07-16 | 2*2 | Raul Ritter | 27 | 50 | 96 | 5 |  |  | F
Glombovski | Eucalyptus hybrid regrowth | 2*2 | 519 | 3 | 27.3 | 300 | 2022 | 2024-07-16 | 2*2 | Raul Ritter | 27 | 51 | 97 | 5 | 3.3 | 5.7714 |  | 0.0008553 | 2.6298
Glombovski | Eucalyptus hybrid regrowth | 2*2 | 519 | 3 | 27.3 | 300 | 2022 | 2024-07-16 | 2*2 | Raul Ritter | 27 | 52 | 98 | 5 |  |  | F
Glombovski | Eucalyptus hybrid regrowth | 2*2 | 519 | 3 | 27.3 | 300 | 2022 | 2024-07-16 | 2*2 | Raul Ritter | 27 | 53 | 99 | 5 |  |  | F
Glombovski | Eucalyptus hybrid regrowth | 2*2 | 519 | 3 | 27.3 | 300 | 2022 | 2024-07-16 | 2*2 | Raul Ritter | 27 | 54 | 100 | 5 |  |  | F
Glombovski | Eucalyptus hybrid regrowth | 2*2 | 519 | 3 | 27.3 | 300 | 2022 | 2024-07-16 | 2*2 | Raul Ritter | 27 | 55 | 101 | 5 | 3.9 | 6.5245 |  | 0.0011946 | 4.0768
Glombovski | Eucalyptus hybrid regrowth | 2*2 | 519 | 3 | 27.3 | 300 | 2022 | 2024-07-16 | 2*2 | Raul Ritter | 27 | 55 | 102 | 5 | 5.2 | 7.8436 |  | 0.0021237 | 8.4242
Glombovski | Eucalyptus hybrid regrowth | 2*2 | 519 | 3 | 27.3 | 300 | 2022 | 2024-07-16 | 2*2 | Raul Ritter | 27 | 55 | 103 | 5 | 4.3 |  | M
Glombovski | Eucalyptus hybrid regrowth | 2*2 | 519 | 3 | 27.3 | 300 | 2022 | 2024-07-16 | 2*2 | Raul Ritter | 27 | 56 | 104 | 5 |  |  | F
Glombovski | Eucalyptus hybrid regrowth | 2*2 | 519 | 3 | 27.3 | 300 | 2022 | 2024-07-16 | 2*2 | Raul Ritter | 27 | 57 | 105 | 6 | 2.2 | 4.154 |  | 0.00038013 | 0.87744
Glombovski | Eucalyptus hybrid regrowth | 2*2 | 519 | 3 | 27.3 | 300 | 2022 | 2024-07-16 | 2*2 | Raul Ritter | 27 | 57 | 106 | 6 | 0.8 | 1.6523 |  | 5.0266e-05 | 0.050864
Glombovski | Eucalyptus hybrid regrowth | 2*2 | 519 | 3 | 27.3 | 300 | 2022 | 2024-07-16 | 2*2 | Raul Ritter | 27 | 57 | 107 | 6 | 1 | 2.0401 |  | 7.854e-05 | 0.096099
Glombovski | Eucalyptus hybrid regrowth | 2*2 | 519 | 3 | 27.3 | 300 | 2022 | 2024-07-16 | 2*2 | Raul Ritter | 27 | 57 | 108 | 6 | 6 | 8.4426 |  | 0.0028274 | 11.8549
Glombovski | Eucalyptus hybrid regrowth | 2*2 | 519 | 3 | 27.3 | 300 | 2022 | 2024-07-16 | 2*2 | Raul Ritter | 27 | 58 | 109 | 6 | 3.3 | 5.7714 |  | 0.0008553 | 2.6298
Glombovski | Eucalyptus hybrid regrowth | 2*2 | 519 | 3 | 27.3 | 300 | 2022 | 2024-07-16 | 2*2 | Raul Ritter | 27 | 58 | 110 | 6 | 3.3 | 5.7714 |  | 0.0008553 | 2.6298
Glombovski | Eucalyptus hybrid regrowth | 2*2 | 519 | 3 | 27.3 | 300 | 2022 | 2024-07-16 | 2*2 | Raul Ritter | 27 | 58 | 111 | 6 | 2.5 |  | M
Glombovski | Eucalyptus hybrid regrowth | 2*2 | 519 | 3 | 27.3 | 300 | 2022 | 2024-07-16 | 2*2 | Raul Ritter | 27 | 59 | 112 | 6 |  |  | F
Glombovski | Eucalyptus hybrid regrowth | 2*2 | 519 | 3 | 27.3 | 300 | 2022 | 2024-07-16 | 2*2 | Raul Ritter | 27 | 60 | 113 | 6 | 5.3 | 7.9273 |  | 0.0022062 | 8.8239
Glombovski | Eucalyptus hybrid regrowth | 2*2 | 519 | 3 | 27.3 | 300 | 2022 | 2024-07-16 | 2*2 | Raul Ritter | 27 | 60 | 114 | 6 | 4.1 |  | M
Glombovski | Eucalyptus hybrid regrowth | 2*2 | 519 | 3 | 27.3 | 300 | 2022 | 2024-07-16 | 2*2 | Raul Ritter | 27 | 61 | 115 | 6 | 3.7 | 6.2836 |  | 0.0010752 | 3.5547
Glombovski | Eucalyptus hybrid regrowth | 2*2 | 519 | 3 | 27.3 | 300 | 2022 | 2024-07-16 | 2*2 | Raul Ritter | 27 | 61 | 116 | 6 | 1 | 2.0401 |  | 7.854e-05 | 0.096099
Glombovski | Eucalyptus hybrid regrowth | 2*2 | 519 | 3 | 27.3 | 300 | 2022 | 2024-07-16 | 2*2 | Raul Ritter | 27 | 61 | 117 | 6 | 2.2 | 4.154 |  | 0.00038013 | 0.87744
Glombovski | Eucalyptus hybrid regrowth | 2*2 | 519 | 3 | 27.3 | 300 | 2022 | 2024-07-16 | 2*2 | Raul Ritter | 27 | 62 | 118 | 6 |  |  | F
Glombovski | Eucalyptus hybrid regrowth | 2*2 | 519 | 3 | 27.3 | 300 | 2022 | 2024-07-16 | 2*2 | Raul Ritter | 27 | 63 | 119 | 6 | 4.8 | 7.4833 |  | 0.0018096 | 6.9151
Glombovski | Eucalyptus hybrid regrowth | 2*2 | 519 | 3 | 27.3 | 300 | 2022 | 2024-07-16 | 2*2 | Raul Ritter | 27 | 63 | 120 | 6 | 3.1 | 5.5001 |  | 0.00075477 | 2.2265
Glombovski | Eucalyptus hybrid regrowth | 2*2 | 519 | 3 | 27.3 | 300 | 2022 | 2024-07-16 | 2*2 | Raul Ritter | 27 | 63 | 121 | 6 | 2.9 |  | M
Glombovski | Eucalyptus hybrid regrowth | 2*2 | 519 | 3 | 27.3 | 300 | 2022 | 2024-07-16 | 2*2 | Raul Ritter | 27 | 64 | 122 | 6 |  |  | F
Glombovski | Eucalyptus hybrid regrowth | 2*2 | 519 | 3 | 27.3 | 300 | 2022 | 2024-07-16 | 2*2 | Raul Ritter | 27 | 65 | 123 | 6 | 4.4 | 7.0825 |  | 0.0015205 | 5.556
Glombovski | Eucalyptus hybrid regrowth | 2*2 | 519 | 3 | 27.3 | 300 | 2022 | 2024-07-16 | 2*2 | Raul Ritter | 27 | 66 | 124 | 6 | 2.9 | 5.2187 |  | 0.00066052 | 1.8618
Glombovski | Eucalyptus hybrid regrowth | 2*2 | 519 | 3 | 27.3 | 300 | 2022 | 2024-07-16 | 2*2 | Raul Ritter | 27 | 67 | 125 | 6 | 5.2 | 7.8436 |  | 0.0021237 | 8.4242
Glombovski | Eucalyptus hybrid regrowth | 2*2 | 619 | 4 | 27.4 | 300 | 2022 | 2024-07-17 | 2*2 | Raul Ritter | 27 | 1 | 1 | 1 | 2.1 | 3.9918 |  | 0.00034636 | 0.77186
Glombovski | Eucalyptus hybrid regrowth | 2*2 | 619 | 4 | 27.4 | 300 | 2022 | 2024-07-17 | 2*2 | Raul Ritter | 27 | 1 | 2 | 1 | 1.5 | 2.9652 |  | 0.00017672 | 0.30236
Glombovski | Eucalyptus hybrid regrowth | 2*2 | 619 | 4 | 27.4 | 300 | 2022 | 2024-07-17 | 2*2 | Raul Ritter | 27 | 1 | 3 | 1 | 5.5 | 8.0872 |  | 0.0023758 | 9.6493
Glombovski | Eucalyptus hybrid regrowth | 2*2 | 619 | 4 | 27.4 | 300 | 2022 | 2024-07-17 | 2*2 | Raul Ritter | 27 | 1 | 4 | 1 | 0.9 | 1.8475 |  | 6.3617e-05 | 0.071191
Glombovski | Eucalyptus hybrid regrowth | 2*2 | 619 | 4 | 27.4 | 300 | 2022 | 2024-07-17 | 2*2 | Raul Ritter | 27 | 1 | 5 | 1 | 2.7 |  | M
Glombovski | Eucalyptus hybrid regrowth | 2*2 | 619 | 4 | 27.4 | 300 | 2022 | 2024-07-17 | 2*2 | Raul Ritter | 27 | 2 | 6 | 1 | 0.5 | 1.0517 |  | 1.9635e-05 | 0.013206
Glombovski | Eucalyptus hybrid regrowth | 2*2 | 619 | 4 | 27.4 | 300 | 2022 | 2024-07-17 | 2*2 | Raul Ritter | 27 | 2 | 7 | 1 | 3.3 | 5.7714 |  | 0.0008553 | 2.6298
Glombovski | Eucalyptus hybrid regrowth | 2*2 | 619 | 4 | 27.4 | 300 | 2022 | 2024-07-17 | 2*2 | Raul Ritter | 27 | 2 | 8 | 1 | 0.9 | 1.8475 |  | 6.3617e-05 | 0.071191
Glombovski | Eucalyptus hybrid regrowth | 2*2 | 619 | 4 | 27.4 | 300 | 2022 | 2024-07-17 | 2*2 | Raul Ritter | 27 | 2 | 9 | 1 | 1.5 |  | M
Glombovski | Eucalyptus hybrid regrowth | 2*2 | 619 | 4 | 27.4 | 300 | 2022 | 2024-07-17 | 2*2 | Raul Ritter | 27 | 3 | 10 | 1 |  |  | F
Glombovski | Eucalyptus hybrid regrowth | 2*2 | 619 | 4 | 27.4 | 300 | 2022 | 2024-07-17 | 2*2 | Raul Ritter | 27 | 4 | 11 | 1 | 1.4 | 2.7852 |  | 0.00015394 | 0.24906
Glombovski | Eucalyptus hybrid regrowth | 2*2 | 619 | 4 | 27.4 | 300 | 2022 | 2024-07-17 | 2*2 | Raul Ritter | 27 | 4 | 12 | 1 | 4.4 | 7.0825 |  | 0.0015205 | 5.556
Glombovski | Eucalyptus hybrid regrowth | 2*2 | 619 | 4 | 27.4 | 300 | 2022 | 2024-07-17 | 2*2 | Raul Ritter | 27 | 4 | 13 | 1 | 5.1 | 7.7573 |  | 0.0020428 | 8.0332
Glombovski | Eucalyptus hybrid regrowth | 2*2 | 619 | 4 | 27.4 | 300 | 2022 | 2024-07-17 | 2*2 | Raul Ritter | 27 | 4 | 14 | 1 | 3.1 |  | M
Glombovski | Eucalyptus hybrid regrowth | 2*2 | 619 | 4 | 27.4 | 300 | 2022 | 2024-07-17 | 2*2 | Raul Ritter | 27 | 5 | 15 | 1 |  |  | F
Glombovski | Eucalyptus hybrid regrowth | 2*2 | 619 | 4 | 27.4 | 300 | 2022 | 2024-07-17 | 2*2 | Raul Ritter | 27 | 6 | 16 | 1 | 2.2 | 4.154 |  | 0.00038013 | 0.87744
Glombovski | Eucalyptus hybrid regrowth | 2*2 | 619 | 4 | 27.4 | 300 | 2022 | 2024-07-17 | 2*2 | Raul Ritter | 27 | 6 | 17 | 1 | 5.7 | 8.237 |  | 0.0025518 | 10.508
Glombovski | Eucalyptus hybrid regrowth | 2*2 | 619 | 4 | 27.4 | 300 | 2022 | 2024-07-17 | 2*2 | Raul Ritter | 27 | 6 | 18 | 1 | 1.6 | 3.1426 |  | 0.00020106 | 0.36233
Glombovski | Eucalyptus hybrid regrowth | 2*2 | 619 | 4 | 27.4 | 300 | 2022 | 2024-07-17 | 2*2 | Raul Ritter | 27 | 7 | 19 | 1 | 1.5 | 2.9652 |  | 0.00017672 | 0.30236
Glombovski | Eucalyptus hybrid regrowth | 2*2 | 619 | 4 | 27.4 | 300 | 2022 | 2024-07-17 | 2*2 | Raul Ritter | 27 | 7 | 20 | 1 | 3 | 5.3607 |  | 0.00070686 | 2.0394
Glombovski | Eucalyptus hybrid regrowth | 2*2 | 619 | 4 | 27.4 | 300 | 2022 | 2024-07-17 | 2*2 | Raul Ritter | 27 | 7 | 21 | 1 | 7.6 | 9.1545 |  | 0.0045365 | 19.9517
Glombovski | Eucalyptus hybrid regrowth | 2*2 | 619 | 4 | 27.4 | 300 | 2022 | 2024-07-17 | 2*2 | Raul Ritter | 27 | 7 | 22 | 1 | 2.1 | 3.9918 |  | 0.00034636 | 0.77186
Glombovski | Eucalyptus hybrid regrowth | 2*2 | 619 | 4 | 27.4 | 300 | 2022 | 2024-07-17 | 2*2 | Raul Ritter | 27 | 7 | 23 | 1 | 0.9 | 1.8475 |  | 6.3617e-05 | 0.071191
Glombovski | Eucalyptus hybrid regrowth | 2*2 | 619 | 4 | 27.4 | 300 | 2022 | 2024-07-17 | 2*2 | Raul Ritter | 27 | 7 | 24 | 1 | 4.5 |  | M
Glombovski | Eucalyptus hybrid regrowth | 2*2 | 619 | 4 | 27.4 | 300 | 2022 | 2024-07-17 | 2*2 | Raul Ritter | 27 | 8 | 25 | 1 |  |  | F
Glombovski | Eucalyptus hybrid regrowth | 2*2 | 619 | 4 | 27.4 | 300 | 2022 | 2024-07-17 | 2*2 | Raul Ritter | 27 | 9 | 26 | 1 | 1.2 | 2.4177 |  | 0.0001131 | 0.1612
Glombovski | Eucalyptus hybrid regrowth | 2*2 | 619 | 4 | 27.4 | 300 | 2022 | 2024-07-17 | 2*2 | Raul Ritter | 27 | 9 | 27 | 1 | 6 | 8.4426 |  | 0.0028274 | 11.8549
Glombovski | Eucalyptus hybrid regrowth | 2*2 | 619 | 4 | 27.4 | 300 | 2022 | 2024-07-17 | 2*2 | Raul Ritter | 27 | 10 | 28 | 2 | 7 | 9.1 |  | 0.0038485 | 17.0496
Glombovski | Eucalyptus hybrid regrowth | 2*2 | 619 | 4 | 27.4 | 300 | 2022 | 2024-07-17 | 2*2 | Raul Ritter | 27 | 10 | 29 | 2 | 2.9 | 5.2 |  | 0.00066052 | 1.8546
Glombovski | Eucalyptus hybrid regrowth | 2*2 | 619 | 4 | 27.4 | 300 | 2022 | 2024-07-17 | 2*2 | Raul Ritter | 27 | 11 | 30 | 2 | 6.5 | 8.2 |  | 0.0033183 | 13.3038
Glombovski | Eucalyptus hybrid regrowth | 2*2 | 619 | 4 | 27.4 | 300 | 2022 | 2024-07-17 | 2*2 | Raul Ritter | 27 | 11 | 31 | 2 | 2.4 |  | M
Glombovski | Eucalyptus hybrid regrowth | 2*2 | 619 | 4 | 27.4 | 300 | 2022 | 2024-07-17 | 2*2 | Raul Ritter | 27 | 12 | 32 | 2 |  |  | F
Glombovski | Eucalyptus hybrid regrowth | 2*2 | 619 | 4 | 27.4 | 300 | 2022 | 2024-07-17 | 2*2 | Raul Ritter | 27 | 13 | 33 | 2 | 0.7 | 2.1 |  | 3.8485e-05 | 0.051559
Glombovski | Eucalyptus hybrid regrowth | 2*2 | 619 | 4 | 27.4 | 300 | 2022 | 2024-07-17 | 2*2 | Raul Ritter | 27 | 13 | 34 | 2 | 4.7 | 7.4 |  | 0.0017349 | 6.5735
Glombovski | Eucalyptus hybrid regrowth | 2*2 | 619 | 4 | 27.4 | 300 | 2022 | 2024-07-17 | 2*2 | Raul Ritter | 27 | 13 | 35 | 2 | 2.9 | 4.8 |  | 0.00066052 | 1.7014
Glombovski | Eucalyptus hybrid regrowth | 2*2 | 619 | 4 | 27.4 | 300 | 2022 | 2024-07-17 | 2*2 | Raul Ritter | 27 | 13 | 36 | 2 | 2.8 |  | M
Glombovski | Eucalyptus hybrid regrowth | 2*2 | 619 | 4 | 27.4 | 300 | 2022 | 2024-07-17 | 2*2 | Raul Ritter | 27 | 14 | 37 | 2 | 0.8 | 2 |  | 5.0266e-05 | 0.062485
Glombovski | Eucalyptus hybrid regrowth | 2*2 | 619 | 4 | 27.4 | 300 | 2022 | 2024-07-17 | 2*2 | Raul Ritter | 27 | 14 | 38 | 2 | 1.7 | 3.6 |  | 0.00022698 | 0.46877
Glombovski | Eucalyptus hybrid regrowth | 2*2 | 619 | 4 | 27.4 | 300 | 2022 | 2024-07-17 | 2*2 | Raul Ritter | 27 | 14 | 39 | 2 | 6.2 | 8.6 |  | 0.0030191 | 12.8424
Glombovski | Eucalyptus hybrid regrowth | 2*2 | 619 | 4 | 27.4 | 300 | 2022 | 2024-07-17 | 2*2 | Raul Ritter | 27 | 14 | 40 | 2 | 6.2 | 8.7 |  | 0.0030191 | 13.0034
Glombovski | Eucalyptus hybrid regrowth | 2*2 | 619 | 4 | 27.4 | 300 | 2022 | 2024-07-17 | 2*2 | Raul Ritter | 27 | 14 | 41 | 2 | 4.7 |  | M
Glombovski | Eucalyptus hybrid regrowth | 2*2 | 619 | 4 | 27.4 | 300 | 2022 | 2024-07-17 | 2*2 | Raul Ritter | 27 | 15 | 42 | 2 | 4.2 | 7.1 |  | 0.0013854 | 5.1154
Glombovski | Eucalyptus hybrid regrowth | 2*2 | 619 | 4 | 27.4 | 300 | 2022 | 2024-07-17 | 2*2 | Raul Ritter | 27 | 15 | 43 | 2 | 4 | 7.1 |  | 0.0012566 | 4.6777
Glombovski | Eucalyptus hybrid regrowth | 2*2 | 619 | 4 | 27.4 | 300 | 2022 | 2024-07-17 | 2*2 | Raul Ritter | 27 | 15 | 44 | 2 | 5 | 7.2 |  | 0.0019635 | 7.1488
Glombovski | Eucalyptus hybrid regrowth | 2*2 | 619 | 4 | 27.4 | 300 | 2022 | 2024-07-17 | 2*2 | Raul Ritter | 27 | 15 | 45 | 2 | 2.2 | 3.6 |  | 0.00038013 | 0.75202
Glombovski | Eucalyptus hybrid regrowth | 2*2 | 619 | 4 | 27.4 | 300 | 2022 | 2024-07-17 | 2*2 | Raul Ritter | 27 | 15 | 46 | 2 | 3.3 |  | M
Glombovski | Eucalyptus hybrid regrowth | 2*2 | 619 | 4 | 27.4 | 300 | 2022 | 2024-07-17 | 2*2 | Raul Ritter | 27 | 16 | 47 | 2 |  |  | F
Glombovski | Eucalyptus hybrid regrowth | 2*2 | 619 | 4 | 27.4 | 300 | 2022 | 2024-07-17 | 2*2 | Raul Ritter | 27 | 17 | 48 | 2 |  |  | F
Glombovski | Eucalyptus hybrid regrowth | 2*2 | 619 | 4 | 27.4 | 300 | 2022 | 2024-07-17 | 2*2 | Raul Ritter | 27 | 18 | 49 | 2 | 1.4 | 1.8 |  | 0.00015394 | 0.15559
Glombovski | Eucalyptus hybrid regrowth | 2*2 | 619 | 4 | 27.4 | 300 | 2022 | 2024-07-17 | 2*2 | Raul Ritter | 27 | 18 | 50 | 2 | 1.4 | 1.8 |  | 0.00015394 | 0.15559
Glombovski | Eucalyptus hybrid regrowth | 2*2 | 619 | 4 | 27.4 | 300 | 2022 | 2024-07-17 | 2*2 | Raul Ritter | 27 | 18 | 51 | 2 | 2.4 | 3.2 |  | 0.00045239 | 0.77693
Glombovski | Eucalyptus hybrid regrowth | 2*2 | 619 | 4 | 27.4 | 300 | 2022 | 2024-07-17 | 2*2 | Raul Ritter | 27 | 18 | 52 | 2 | 1.9 | 3.1 |  | 0.00028353 | 0.48925
Glombovski | Eucalyptus hybrid regrowth | 2*2 | 619 | 4 | 27.4 | 300 | 2022 | 2024-07-17 | 2*2 | Raul Ritter | 27 | 18 | 53 | 2 | 5.6 | 7.7 |  | 0.002463 | 9.4598
Glombovski | Eucalyptus hybrid regrowth | 2*2 | 619 | 4 | 27.4 | 300 | 2022 | 2024-07-17 | 2*2 | Raul Ritter | 27 | 18 | 54 | 2 | 1.7 | 2.9 |  | 0.00022698 | 0.37134
Glombovski | Eucalyptus hybrid regrowth | 2*2 | 619 | 4 | 27.4 | 300 | 2022 | 2024-07-17 | 2*2 | Raul Ritter | 27 | 18 | 55 | 2 | 3.2 |  | M
Glombovski | Eucalyptus hybrid regrowth | 2*2 | 619 | 4 | 27.4 | 300 | 2022 | 2024-07-17 | 2*2 | Raul Ritter | 27 | 19 | 56 | 2 | 1.6 | 3.2 |  | 0.00020106 | 0.36947
Glombovski | Eucalyptus hybrid regrowth | 2*2 | 619 | 4 | 27.4 | 300 | 2022 | 2024-07-17 | 2*2 | Raul Ritter | 27 | 19 | 57 | 2 | 1 | 2.1 |  | 7.854e-05 | 0.099143
Glombovski | Eucalyptus hybrid regrowth | 2*2 | 619 | 4 | 27.4 | 300 | 2022 | 2024-07-17 | 2*2 | Raul Ritter | 27 | 19 | 58 | 2 | 5 | 7.8 |  | 0.0019635 | 7.7928
Glombovski | Eucalyptus hybrid regrowth | 2*2 | 619 | 4 | 27.4 | 300 | 2022 | 2024-07-17 | 2*2 | Raul Ritter | 27 | 19 | 59 | 2 | 5.6 | 8.1 |  | 0.002463 | 9.9904
Glombovski | Eucalyptus hybrid regrowth | 2*2 | 619 | 4 | 27.4 | 300 | 2022 | 2024-07-17 | 2*2 | Raul Ritter | 27 | 19 | 60 | 2 | 1.1 | 2.1 |  | 9.5033e-05 | 0.11807
Glombovski | Eucalyptus hybrid regrowth | 2*2 | 619 | 4 | 27.4 | 300 | 2022 | 2024-07-17 | 2*2 | Raul Ritter | 27 | 19 | 61 | 2 | 4.2 |  | M
Glombovski | Eucalyptus hybrid regrowth | 2*2 | 619 | 4 | 27.4 | 300 | 2022 | 2024-07-17 | 2*2 | Raul Ritter | 27 | 20 | 62 | 3 |  |  | F
Glombovski | Eucalyptus hybrid regrowth | 2*2 | 619 | 4 | 27.4 | 300 | 2022 | 2024-07-17 | 2*2 | Raul Ritter | 27 | 21 | 63 | 3 |  |  | F
Glombovski | Eucalyptus hybrid regrowth | 2*2 | 619 | 4 | 27.4 | 300 | 2022 | 2024-07-17 | 2*2 | Raul Ritter | 27 | 22 | 64 | 3 |  |  | F
Glombovski | Eucalyptus hybrid regrowth | 2*2 | 619 | 4 | 27.4 | 300 | 2022 | 2024-07-17 | 2*2 | Raul Ritter | 27 | 23 | 65 | 3 | 6.7 | 8.8338 |  | 0.0035257 | 15.2387
Glombovski | Eucalyptus hybrid regrowth | 2*2 | 619 | 4 | 27.4 | 300 | 2022 | 2024-07-17 | 2*2 | Raul Ritter | 27 | 23 | 66 | 3 | 5 | 7.6685 |  | 0.0019635 | 7.6513
Glombovski | Eucalyptus hybrid regrowth | 2*2 | 619 | 4 | 27.4 | 300 | 2022 | 2024-07-17 | 2*2 | Raul Ritter | 27 | 23 | 67 | 3 | 3.8 |  | M
Glombovski | Eucalyptus hybrid regrowth | 2*2 | 619 | 4 | 27.4 | 300 | 2022 | 2024-07-17 | 2*2 | Raul Ritter | 27 | 24 | 68 | 3 |  |  | F
Glombovski | Eucalyptus hybrid regrowth | 2*2 | 619 | 4 | 27.4 | 300 | 2022 | 2024-07-17 | 2*2 | Raul Ritter | 27 | 25 | 69 | 3 | 0.9 | 1.8475 |  | 6.3617e-05 | 0.071191
Glombovski | Eucalyptus hybrid regrowth | 2*2 | 619 | 4 | 27.4 | 300 | 2022 | 2024-07-17 | 2*2 | Raul Ritter | 27 | 25 | 70 | 3 | 6.7 | 8.8338 |  | 0.0035257 | 15.2387
Glombovski | Eucalyptus hybrid regrowth | 2*2 | 619 | 4 | 27.4 | 300 | 2022 | 2024-07-17 | 2*2 | Raul Ritter | 27 | 25 | 71 | 3 | 1.2 | 2.4177 |  | 0.0001131 | 0.1612
Glombovski | Eucalyptus hybrid regrowth | 2*2 | 619 | 4 | 27.4 | 300 | 2022 | 2024-07-17 | 2*2 | Raul Ritter | 27 | 25 | 72 | 3 | 3.2 |  | M
Glombovski | Eucalyptus hybrid regrowth | 2*2 | 619 | 4 | 27.4 | 300 | 2022 | 2024-07-17 | 2*2 | Raul Ritter | 27 | 26 | 73 | 3 | 2.9 | 5.2187 |  | 0.00066052 | 1.8618
Glombovski | Eucalyptus hybrid regrowth | 2*2 | 619 | 4 | 27.4 | 300 | 2022 | 2024-07-17 | 2*2 | Raul Ritter | 27 | 26 | 74 | 3 | 3.5 | 6.0326 |  | 0.00096212 | 3.0724
Glombovski | Eucalyptus hybrid regrowth | 2*2 | 619 | 4 | 27.4 | 300 | 2022 | 2024-07-17 | 2*2 | Raul Ritter | 27 | 26 | 75 | 3 | 4.9 | 7.5772 |  | 0.0018857 | 7.2786
Glombovski | Eucalyptus hybrid regrowth | 2*2 | 619 | 4 | 27.4 | 300 | 2022 | 2024-07-17 | 2*2 | Raul Ritter | 27 | 26 | 76 | 3 | 1.7 | 3.3175 |  | 0.00022698 | 0.42926
Glombovski | Eucalyptus hybrid regrowth | 2*2 | 619 | 4 | 27.4 | 300 | 2022 | 2024-07-17 | 2*2 | Raul Ritter | 27 | 26 | 77 | 3 | 0.9 | 1.8475 |  | 6.3617e-05 | 0.071191
Glombovski | Eucalyptus hybrid regrowth | 2*2 | 619 | 4 | 27.4 | 300 | 2022 | 2024-07-17 | 2*2 | Raul Ritter | 27 | 27 | 78 | 3 |  |  | F
Glombovski | Eucalyptus hybrid regrowth | 2*2 | 619 | 4 | 27.4 | 300 | 2022 | 2024-07-17 | 2*2 | Raul Ritter | 27 | 28 | 79 | 4 | 5.5 | 8.0872 |  | 0.0023758 | 9.6493
Glombovski | Eucalyptus hybrid regrowth | 2*2 | 619 | 4 | 27.4 | 300 | 2022 | 2024-07-17 | 2*2 | Raul Ritter | 27 | 28 | 80 | 4 | 2.7 | 4.9272 |  | 0.00057256 | 1.5351
Glombovski | Eucalyptus hybrid regrowth | 2*2 | 619 | 4 | 27.4 | 300 | 2022 | 2024-07-17 | 2*2 | Raul Ritter | 27 | 29 | 81 | 4 | 1.9 | 3.6597 |  | 0.00028353 | 0.58508
Glombovski | Eucalyptus hybrid regrowth | 2*2 | 619 | 4 | 27.4 | 300 | 2022 | 2024-07-17 | 2*2 | Raul Ritter | 27 | 29 | 82 | 4 | 4.5 | 7.1865 |  | 0.0015904 | 5.8813
Glombovski | Eucalyptus hybrid regrowth | 2*2 | 619 | 4 | 27.4 | 300 | 2022 | 2024-07-17 | 2*2 | Raul Ritter | 27 | 29 | 83 | 4 | 3.4 | 5.9033 |  | 0.00090792 | 2.8462
Glombovski | Eucalyptus hybrid regrowth | 2*2 | 619 | 4 | 27.4 | 300 | 2022 | 2024-07-17 | 2*2 | Raul Ritter | 27 | 30 | 84 | 4 | 1.9 | 3.6597 |  | 0.00028353 | 0.58508
Glombovski | Eucalyptus hybrid regrowth | 2*2 | 619 | 4 | 27.4 | 300 | 2022 | 2024-07-17 | 2*2 | Raul Ritter | 27 | 30 | 85 | 4 | 0.9 | 1.8475 |  | 6.3617e-05 | 0.071191
Glombovski | Eucalyptus hybrid regrowth | 2*2 | 619 | 4 | 27.4 | 300 | 2022 | 2024-07-17 | 2*2 | Raul Ritter | 27 | 30 | 86 | 4 | 6 | 8.4426 |  | 0.0028274 | 11.8549
Glombovski | Eucalyptus hybrid regrowth | 2*2 | 619 | 4 | 27.4 | 300 | 2022 | 2024-07-17 | 2*2 | Raul Ritter | 27 | 30 | 87 | 4 | 3.9 |  | M
Glombovski | Eucalyptus hybrid regrowth | 2*2 | 619 | 4 | 27.4 | 300 | 2022 | 2024-07-17 | 2*2 | Raul Ritter | 27 | 31 | 88 | 4 | 2.2 |  | M
Glombovski | Eucalyptus hybrid regrowth | 2*2 | 619 | 4 | 27.4 | 300 | 2022 | 2024-07-17 | 2*2 | Raul Ritter | 27 | 31 | 89 | 4 | 4.9 | 7.5772 |  | 0.0018857 | 7.2786
Glombovski | Eucalyptus hybrid regrowth | 2*2 | 619 | 4 | 27.4 | 300 | 2022 | 2024-07-17 | 2*2 | Raul Ritter | 27 | 31 | 90 | 4 | 0.5 | 1.0517 |  | 1.9635e-05 | 0.013206
Glombovski | Eucalyptus hybrid regrowth | 2*2 | 619 | 4 | 27.4 | 300 | 2022 | 2024-07-17 | 2*2 | Raul Ritter | 27 | 32 | 91 | 4 | 3.8 | 6.4054 |  | 0.0011341 | 3.8108
Glombovski | Eucalyptus hybrid regrowth | 2*2 | 619 | 4 | 27.4 | 300 | 2022 | 2024-07-17 | 2*2 | Raul Ritter | 27 | 32 | 92 | 4 | 4.7 | 7.3869 |  | 0.0017349 | 6.5609
Glombovski | Eucalyptus hybrid regrowth | 2*2 | 619 | 4 | 27.4 | 300 | 2022 | 2024-07-17 | 2*2 | Raul Ritter | 27 | 32 | 93 | 4 | 3 |  | M
Glombovski | Eucalyptus hybrid regrowth | 2*2 | 619 | 4 | 27.4 | 300 | 2022 | 2024-07-17 | 2*2 | Raul Ritter | 27 | 33 | 94 | 4 | 1.9 | 3.6597 |  | 0.00028353 | 0.58508
Glombovski | Eucalyptus hybrid regrowth | 2*2 | 619 | 4 | 27.4 | 300 | 2022 | 2024-07-17 | 2*2 | Raul Ritter | 27 | 33 | 95 | 4 | 1.9 | 3.6597 |  | 0.00028353 | 0.58508
Glombovski | Eucalyptus hybrid regrowth | 2*2 | 619 | 4 | 27.4 | 300 | 2022 | 2024-07-17 | 2*2 | Raul Ritter | 27 | 33 | 96 | 4 | 1 | 2.0401 |  | 7.854e-05 | 0.096099
Glombovski | Eucalyptus hybrid regrowth | 2*2 | 619 | 4 | 27.4 | 300 | 2022 | 2024-07-17 | 2*2 | Raul Ritter | 27 | 33 | 97 | 4 | 5.3 | 7.9273 |  | 0.0022062 | 8.8239
Glombovski | Eucalyptus hybrid regrowth | 2*2 | 619 | 4 | 27.4 | 300 | 2022 | 2024-07-17 | 2*2 | Raul Ritter | 27 | 33 | 98 | 4 | 6.8 | 8.8796 |  | 0.0036317 | 15.7456
Glombovski | Eucalyptus hybrid regrowth | 2*2 | 619 | 4 | 27.4 | 300 | 2022 | 2024-07-17 | 2*2 | Raul Ritter | 27 | 34 | 99 | 4 | 2.4 | 4.4709 |  | 0.00045239 | 1.114
Glombovski | Eucalyptus hybrid regrowth | 2*2 | 619 | 4 | 27.4 | 300 | 2022 | 2024-07-17 | 2*2 | Raul Ritter | 27 | 34 | 100 | 4 | 4.8 | 7.4833 |  | 0.0018096 | 6.9151
Glombovski | Eucalyptus hybrid regrowth | 2*2 | 619 | 4 | 27.4 | 300 | 2022 | 2024-07-17 | 2*2 | Raul Ritter | 27 | 35 | 101 | 4 | 1 | 2.0401 |  | 7.854e-05 | 0.096099
Glombovski | Eucalyptus hybrid regrowth | 2*2 | 619 | 4 | 27.4 | 300 | 2022 | 2024-07-17 | 2*2 | Raul Ritter | 27 | 35 | 102 | 4 | 5.1 | 7.7573 |  | 0.0020428 | 8.0332
Glombovski | Eucalyptus hybrid regrowth | 2*2 | 619 | 4 | 27.4 | 300 | 2022 | 2024-07-17 | 2*2 | Raul Ritter | 27 | 35 | 103 | 4 | 2.1 |  | M
Glombovski | Eucalyptus hybrid regrowth | 2*2 | 619 | 4 | 27.4 | 300 | 2022 | 2024-07-17 | 2*2 | Raul Ritter | 27 | 36 | 104 | 4 | 3.7 | 6.2836 |  | 0.0010752 | 3.5547
Glombovski | Eucalyptus hybrid regrowth | 2*2 | 619 | 4 | 27.4 | 300 | 2022 | 2024-07-17 | 2*2 | Raul Ritter | 27 | 36 | 105 | 4 | 6.6 | 8.7855 |  | 0.0034212 | 14.737
Glombovski | Eucalyptus hybrid regrowth | 2*2 | 619 | 4 | 27.4 | 300 | 2022 | 2024-07-17 | 2*2 | Raul Ritter | 27 | 36 | 106 | 4 | 3.5 |  | M
Glombovski | Eucalyptus hybrid regrowth | 2*2 | 619 | 4 | 27.4 | 300 | 2022 | 2024-07-17 | 2*2 | Raul Ritter | 27 | 37 | 107 | 4 | 1.8 | 3.4899 |  | 0.00025447 | 0.50342
Glombovski | Eucalyptus hybrid regrowth | 2*2 | 619 | 4 | 27.4 | 300 | 2022 | 2024-07-17 | 2*2 | Raul Ritter | 27 | 37 | 108 | 4 | 0.9 | 1.8475 |  | 6.3617e-05 | 0.071191
Glombovski | Eucalyptus hybrid regrowth | 2*2 | 619 | 4 | 27.4 | 300 | 2022 | 2024-07-17 | 2*2 | Raul Ritter | 27 | 37 | 109 | 4 | 5.9 | 8.3766 |  | 0.002734 | 11.3983
Glombovski | Eucalyptus hybrid regrowth | 2*2 | 619 | 4 | 27.4 | 300 | 2022 | 2024-07-17 | 2*2 | Raul Ritter | 27 | 37 | 110 | 4 | 3.3 | 5.7714 |  | 0.0008553 | 2.6298
Glombovski | Eucalyptus hybrid regrowth | 2*2 | 619 | 4 | 27.4 | 300 | 2022 | 2024-07-17 | 2*2 | Raul Ritter | 27 | 37 | 111 | 4 | 2.4 | 4.4709 |  | 0.00045239 | 1.114
Glombovski | Eucalyptus hybrid regrowth | 2*2 | 619 | 4 | 27.4 | 300 | 2022 | 2024-07-17 | 2*2 | Raul Ritter | 27 | 38 | 112 | 5 |  |  | F
Glombovski | Eucalyptus hybrid regrowth | 2*2 | 619 | 4 | 27.4 | 300 | 2022 | 2024-07-17 | 2*2 | Raul Ritter | 27 | 39 | 113 | 5 |  |  | F
Glombovski | Eucalyptus hybrid regrowth | 2*2 | 619 | 4 | 27.4 | 300 | 2022 | 2024-07-17 | 2*2 | Raul Ritter | 27 | 40 | 114 | 5 | 1.1 | 2.2302 |  | 9.5033e-05 | 0.12598
Glombovski | Eucalyptus hybrid regrowth | 2*2 | 619 | 4 | 27.4 | 300 | 2022 | 2024-07-17 | 2*2 | Raul Ritter | 27 | 40 | 115 | 5 | 6.2 | 8.567 |  | 0.0030191 | 12.7894
Glombovski | Eucalyptus hybrid regrowth | 2*2 | 619 | 4 | 27.4 | 300 | 2022 | 2024-07-17 | 2*2 | Raul Ritter | 27 | 40 | 116 | 5 | 5.3 | 7.9273 |  | 0.0022062 | 8.8239
Glombovski | Eucalyptus hybrid regrowth | 2*2 | 619 | 4 | 27.4 | 300 | 2022 | 2024-07-17 | 2*2 | Raul Ritter | 27 | 40 | 117 | 5 | 2.8 |  | M
Glombovski | Eucalyptus hybrid regrowth | 2*2 | 619 | 4 | 27.4 | 300 | 2022 | 2024-07-17 | 2*2 | Raul Ritter | 27 | 41 | 118 | 5 | 3.5 | 6.0326 |  | 0.00096212 | 3.0724
Glombovski | Eucalyptus hybrid regrowth | 2*2 | 619 | 4 | 27.4 | 300 | 2022 | 2024-07-17 | 2*2 | Raul Ritter | 27 | 42 | 119 | 5 | 4.9 | 7.5772 |  | 0.0018857 | 7.2786
Glombovski | Eucalyptus hybrid regrowth | 2*2 | 619 | 4 | 27.4 | 300 | 2022 | 2024-07-17 | 2*2 | Raul Ritter | 27 | 42 | 120 | 5 | 0.6 | 1.2544 |  | 2.8274e-05 | 0.022307
Glombovski | Eucalyptus hybrid regrowth | 2*2 | 619 | 4 | 27.4 | 300 | 2022 | 2024-07-17 | 2*2 | Raul Ritter | 27 | 42 | 121 | 5 | 2.1 |  | M
Glombovski | Eucalyptus hybrid regrowth | 2*2 | 619 | 4 | 27.4 | 300 | 2022 | 2024-07-17 | 2*2 | Raul Ritter | 27 | 43 | 122 | 5 | 1.2 | 2.4177 |  | 0.0001131 | 0.1612
Glombovski | Eucalyptus hybrid regrowth | 2*2 | 619 | 4 | 27.4 | 300 | 2022 | 2024-07-17 | 2*2 | Raul Ritter | 27 | 43 | 123 | 5 | 0.7 | 1.4547 |  | 3.8485e-05 | 0.034711
Glombovski | Eucalyptus hybrid regrowth | 2*2 | 619 | 4 | 27.4 | 300 | 2022 | 2024-07-17 | 2*2 | Raul Ritter | 27 | 43 | 124 | 5 | 3.6 | 6.1594 |  | 0.0010179 | 3.3086
Glombovski | Eucalyptus hybrid regrowth | 2*2 | 619 | 4 | 27.4 | 300 | 2022 | 2024-07-17 | 2*2 | Raul Ritter | 27 | 43 | 125 | 5 | 4.7 | 7.3869 |  | 0.0017349 | 6.5609
Glombovski | Eucalyptus hybrid regrowth | 2*2 | 619 | 4 | 27.4 | 300 | 2022 | 2024-07-17 | 2*2 | Raul Ritter | 27 | 43 | 126 | 5 | 3.5 |  | M
Glombovski | Eucalyptus hybrid regrowth | 2*2 | 619 | 4 | 27.4 | 300 | 2022 | 2024-07-17 | 2*2 | Raul Ritter | 27 | 44 | 127 | 5 | 5.6 | 8.1633 |  | 0.002463 | 10.0746
Glombovski | Eucalyptus hybrid regrowth | 2*2 | 619 | 4 | 27.4 | 300 | 2022 | 2024-07-17 | 2*2 | Raul Ritter | 27 | 44 | 128 | 5 | 3.2 |  | M
Glombovski | Eucalyptus hybrid regrowth | 2*2 | 619 | 4 | 27.4 | 300 | 2022 | 2024-07-17 | 2*2 | Raul Ritter | 27 | 44 | 129 | 5 | 3 | 5.3607 |  | 0.00070686 | 2.0394
Glombovski | Eucalyptus hybrid regrowth | 2*2 | 619 | 4 | 27.4 | 300 | 2022 | 2024-07-17 | 2*2 | Raul Ritter | 27 | 45 | 130 | 5 | 2.7 | 4.9272 |  | 0.00057256 | 1.5351
Glombovski | Eucalyptus hybrid regrowth | 2*2 | 619 | 4 | 27.4 | 300 | 2022 | 2024-07-17 | 2*2 | Raul Ritter | 27 | 45 | 131 | 5 | 1.3 |  | M
Glombovski | Eucalyptus hybrid regrowth | 2*2 | 619 | 4 | 27.4 | 300 | 2022 | 2024-07-17 | 2*2 | Raul Ritter | 27 | 46 | 132 | 5 | 5.6 | 8.1633 |  | 0.002463 | 10.0746
Glombovski | Eucalyptus hybrid regrowth | 2*2 | 619 | 4 | 27.4 | 300 | 2022 | 2024-07-17 | 2*2 | Raul Ritter | 27 | 46 | 133 | 5 | 3 |  | M
Glombovski | Eucalyptus hybrid regrowth | 2*2 | 619 | 4 | 27.4 | 300 | 2022 | 2024-07-17 | 2*2 | Raul Ritter | 27 | 47 | 134 | 6 | 3.5 | 6.0326 |  | 0.00096212 | 3.0724
Glombovski | Eucalyptus hybrid regrowth | 2*2 | 619 | 4 | 27.4 | 300 | 2022 | 2024-07-17 | 2*2 | Raul Ritter | 27 | 47 | 135 | 6 | 1.5 | 2.9652 |  | 0.00017672 | 0.30236
Glombovski | Eucalyptus hybrid regrowth | 2*2 | 619 | 4 | 27.4 | 300 | 2022 | 2024-07-17 | 2*2 | Raul Ritter | 27 | 47 | 136 | 6 | 1.7 |  | M
Glombovski | Eucalyptus hybrid regrowth | 2*2 | 619 | 4 | 27.4 | 300 | 2022 | 2024-07-17 | 2*2 | Raul Ritter | 27 | 48 | 137 | 6 | 3.1 | 5.5001 |  | 0.00075477 | 2.2265
Glombovski | Eucalyptus hybrid regrowth | 2*2 | 619 | 4 | 27.4 | 300 | 2022 | 2024-07-17 | 2*2 | Raul Ritter | 27 | 48 | 138 | 6 | 1.6 |  | M
Glombovski | Eucalyptus hybrid regrowth | 2*2 | 619 | 4 | 27.4 | 300 | 2022 | 2024-07-17 | 2*2 | Raul Ritter | 27 | 49 | 139 | 6 | 3.9 | 6.5245 |  | 0.0011946 | 4.0768
Glombovski | Eucalyptus hybrid regrowth | 2*2 | 619 | 4 | 27.4 | 300 | 2022 | 2024-07-17 | 2*2 | Raul Ritter | 27 | 49 | 140 | 6 | 1.6 |  | M
Glombovski | Eucalyptus hybrid regrowth | 2*2 | 619 | 4 | 27.4 | 300 | 2022 | 2024-07-17 | 2*2 | Raul Ritter | 27 | 50 | 141 | 6 | 1 | 2.0401 |  | 7.854e-05 | 0.096099
Glombovski | Eucalyptus hybrid regrowth | 2*2 | 619 | 4 | 27.4 | 300 | 2022 | 2024-07-17 | 2*2 | Raul Ritter | 27 | 50 | 142 | 6 | 4 | 6.6412 |  | 0.0012566 | 4.3528
Glombovski | Eucalyptus hybrid regrowth | 2*2 | 619 | 4 | 27.4 | 300 | 2022 | 2024-07-17 | 2*2 | Raul Ritter | 27 | 50 | 143 | 6 | 2.2 |  | M
Glombovski | Eucalyptus hybrid regrowth | 2*2 | 619 | 4 | 27.4 | 300 | 2022 | 2024-07-17 | 2*2 | Raul Ritter | 27 | 51 | 144 | 6 | 1.5 | 2.9652 |  | 0.00017672 | 0.30236
Glombovski | Eucalyptus hybrid regrowth | 2*2 | 619 | 4 | 27.4 | 300 | 2022 | 2024-07-17 | 2*2 | Raul Ritter | 27 | 51 | 145 | 6 | 6 | 8.4426 |  | 0.0028274 | 11.8549
Glombovski | Eucalyptus hybrid regrowth | 2*2 | 619 | 4 | 27.4 | 300 | 2022 | 2024-07-17 | 2*2 | Raul Ritter | 27 | 51 | 146 | 6 | 1.9 | 3.6597 |  | 0.00028353 | 0.58508
Glombovski | Eucalyptus hybrid regrowth | 2*2 | 619 | 4 | 27.4 | 300 | 2022 | 2024-07-17 | 2*2 | Raul Ritter | 27 | 51 | 147 | 6 | 3 |  | M
Glombovski | Eucalyptus hybrid regrowth | 2*2 | 619 | 4 | 27.4 | 300 | 2022 | 2024-07-17 | 2*2 | Raul Ritter | 27 | 52 | 148 | 6 | 2 |  | M
Glombovski | Eucalyptus hybrid regrowth | 2*2 | 619 | 4 | 27.4 | 300 | 2022 | 2024-07-17 | 2*2 | Raul Ritter | 27 | 53 | 149 | 6 | 1.5 | 2.9652 |  | 0.00017672 | 0.30236
Glombovski | Eucalyptus hybrid regrowth | 2*2 | 619 | 4 | 27.4 | 300 | 2022 | 2024-07-17 | 2*2 | Raul Ritter | 27 | 53 | 150 | 6 | 3.8 | 6.4054 |  | 0.0011341 | 3.8108
Glombovski | Eucalyptus hybrid regrowth | 2*2 | 619 | 4 | 27.4 | 300 | 2022 | 2024-07-17 | 2*2 | Raul Ritter | 27 | 53 | 151 | 6 | 1.4 |  | M
Glombovski | Eucalyptus hybrid regrowth | 2*2 | 619 | 4 | 27.4 | 300 | 2022 | 2024-07-17 | 2*2 | Raul Ritter | 27 | 54 | 152 | 6 | 1 | 2.0401 |  | 7.854e-05 | 0.096099
Glombovski | Eucalyptus hybrid regrowth | 2*2 | 619 | 4 | 27.4 | 300 | 2022 | 2024-07-17 | 2*2 | Raul Ritter | 27 | 54 | 153 | 6 | 2 |  | M
Glombovski | Eucalyptus hybrid regrowth | 2*2 | 619 | 4 | 27.4 | 300 | 2022 | 2024-07-17 | 2*2 | Raul Ritter | 27 | 54 | 154 | 6 | 5 | 7.6685 |  | 0.0019635 | 7.6513
Glombovski | Eucalyptus hybrid regrowth | 2*2 | 619 | 4 | 27.4 | 300 | 2022 | 2024-07-17 | 2*2 | Raul Ritter | 27 | 54 | 155 | 6 | 0.8 | 1.6523 |  | 5.0266e-05 | 0.050864
Glombovski | Eucalyptus hybrid regrowth | 2*2 | 619 | 4 | 27.4 | 300 | 2022 | 2024-07-17 | 2*2 | Raul Ritter | 27 | 55 | 156 | 6 | 4.5 | 7.1865 |  | 0.0015904 | 5.8813
Glombovski | Eucalyptus hybrid regrowth | 2*2 | 619 | 4 | 27.4 | 300 | 2022 | 2024-07-17 | 2*2 | Raul Ritter | 27 | 55 | 157 | 6 | 2.8 |  | M
Glombovski | Eucalyptus hybrid regrowth | 2*2 | 619 | 4 | 27.4 | 300 | 2022 | 2024-07-17 | 2*2 | Raul Ritter | 27 | 55 | 158 | 6 | 3.7 | 6.2836 |  | 0.0010752 | 3.5547
Glombovski | Eucalyptus hybrid regrowth | 2*2 | 619 | 4 | 27.4 | 300 | 2022 | 2024-07-17 | 2*2 | Raul Ritter | 27 | 56 | 159 | 6 | 5.8 | 8.308 |  | 0.0026421 | 10.9493
Glombovski | Eucalyptus hybrid regrowth | 2*2 | 619 | 4 | 27.4 | 300 | 2022 | 2024-07-17 | 2*2 | Raul Ritter | 27 | 56 | 160 | 6 | 2.6 |  | M
Glombovski | Eucalyptus hybrid regrowth | 2*2 | 619 | 4 | 27.4 | 300 | 2022 | 2024-07-17 | 2*2 | Raul Ritter | 27 | 57 | 161 | 6 | 1.6 |  | M
Glombovski | Eucalyptus hybrid regrowth | 2*2 | 619 | 4 | 27.4 | 300 | 2022 | 2024-07-17 | 2*2 | Raul Ritter | 27 | 57 | 162 | 6 | 4.3 | 6.976 |  | 0.0014522 | 5.2404
Glombovski | Eucalyptus hybrid regrowth | 2*2 | 719 | 5 | 27.5 | 300 | 2022 | 2024-07-04 | 2*2 | Raul Ritter | 27 | 1 | 1 | 1 | 1.2 | 2.4177 |  | 0.0001131 | 0.1612
Glombovski | Eucalyptus hybrid regrowth | 2*2 | 719 | 5 | 27.5 | 300 | 2022 | 2024-07-04 | 2*2 | Raul Ritter | 27 | 1 | 2 | 1 | 1 | 2.0401 |  | 7.854e-05 | 0.096099
Glombovski | Eucalyptus hybrid regrowth | 2*2 | 719 | 5 | 27.5 | 300 | 2022 | 2024-07-04 | 2*2 | Raul Ritter | 27 | 1 | 3 | 1 | 5.6 | 8.1633 |  | 0.002463 | 10.0746
Glombovski | Eucalyptus hybrid regrowth | 2*2 | 719 | 5 | 27.5 | 300 | 2022 | 2024-07-04 | 2*2 | Raul Ritter | 27 | 1 | 4 | 1 | 4.7 | 7.3869 |  | 0.0017349 | 6.5609
Glombovski | Eucalyptus hybrid regrowth | 2*2 | 719 | 5 | 27.5 | 300 | 2022 | 2024-07-04 | 2*2 | Raul Ritter | 27 | 2 | 5 | 1 | 2.7 | 4.9272 |  | 0.00057256 | 1.5351
Glombovski | Eucalyptus hybrid regrowth | 2*2 | 719 | 5 | 27.5 | 300 | 2022 | 2024-07-04 | 2*2 | Raul Ritter | 27 | 2 | 6 | 1 | 1.8 | 3.4899 |  | 0.00025447 | 0.50342
Glombovski | Eucalyptus hybrid regrowth | 2*2 | 719 | 5 | 27.5 | 300 | 2022 | 2024-07-04 | 2*2 | Raul Ritter | 27 | 2 | 7 | 1 | 5.1 | 7.7573 |  | 0.0020428 | 8.0332
Glombovski | Eucalyptus hybrid regrowth | 2*2 | 719 | 5 | 27.5 | 300 | 2022 | 2024-07-04 | 2*2 | Raul Ritter | 27 | 2 | 8 | 1 | 3.2 | 5.6371 |  | 0.00080425 | 2.4233
Glombovski | Eucalyptus hybrid regrowth | 2*2 | 719 | 5 | 27.5 | 300 | 2022 | 2024-07-04 | 2*2 | Raul Ritter | 27 | 2 | 9 | 1 | 4.2 |  | M
Glombovski | Eucalyptus hybrid regrowth | 2*2 | 719 | 5 | 27.5 | 300 | 2022 | 2024-07-04 | 2*2 | Raul Ritter | 27 | 3 | 10 | 1 | 1.6 | 3.1426 |  | 0.00020106 | 0.36233
Glombovski | Eucalyptus hybrid regrowth | 2*2 | 719 | 5 | 27.5 | 300 | 2022 | 2024-07-04 | 2*2 | Raul Ritter | 27 | 3 | 11 | 1 | 2 | 3.827 |  | 0.00031416 | 0.67448
Glombovski | Eucalyptus hybrid regrowth | 2*2 | 719 | 5 | 27.5 | 300 | 2022 | 2024-07-04 | 2*2 | Raul Ritter | 27 | 3 | 12 | 1 | 5.3 | 7.9273 |  | 0.0022062 | 8.8239
Glombovski | Eucalyptus hybrid regrowth | 2*2 | 719 | 5 | 27.5 | 300 | 2022 | 2024-07-04 | 2*2 | Raul Ritter | 27 | 3 | 13 | 1 | 4.5 | 7.1865 |  | 0.0015904 | 5.8813
Glombovski | Eucalyptus hybrid regrowth | 2*2 | 719 | 5 | 27.5 | 300 | 2022 | 2024-07-04 | 2*2 | Raul Ritter | 27 | 4 | 14 | 1 |  |  | F
Glombovski | Eucalyptus hybrid regrowth | 2*2 | 719 | 5 | 27.5 | 300 | 2022 | 2024-07-04 | 2*2 | Raul Ritter | 27 | 5 | 15 | 1 | 2 | 3.827 |  | 0.00031416 | 0.67448
Glombovski | Eucalyptus hybrid regrowth | 2*2 | 719 | 5 | 27.5 | 300 | 2022 | 2024-07-04 | 2*2 | Raul Ritter | 27 | 5 | 16 | 1 | 5.8 | 8.308 |  | 0.0026421 | 10.9493
Glombovski | Eucalyptus hybrid regrowth | 2*2 | 719 | 5 | 27.5 | 300 | 2022 | 2024-07-04 | 2*2 | Raul Ritter | 27 | 5 | 17 | 1 | 1.8 | 3.4899 |  | 0.00025447 | 0.50342
Glombovski | Eucalyptus hybrid regrowth | 2*2 | 719 | 5 | 27.5 | 300 | 2022 | 2024-07-04 | 2*2 | Raul Ritter | 27 | 5 | 18 | 1 | 5.8 | 8.308 |  | 0.0026421 | 10.9493
Glombovski | Eucalyptus hybrid regrowth | 2*2 | 719 | 5 | 27.5 | 300 | 2022 | 2024-07-04 | 2*2 | Raul Ritter | 27 | 5 | 19 | 1 | 3 | 5.3607 |  | 0.00070686 | 2.0394
Glombovski | Eucalyptus hybrid regrowth | 2*2 | 719 | 5 | 27.5 | 300 | 2022 | 2024-07-04 | 2*2 | Raul Ritter | 27 | 6 | 20 | 1 |  |  | F
Glombovski | Eucalyptus hybrid regrowth | 2*2 | 719 | 5 | 27.5 | 300 | 2022 | 2024-07-04 | 2*2 | Raul Ritter | 27 | 7 | 21 | 1 |  |  | F
Glombovski | Eucalyptus hybrid regrowth | 2*2 | 719 | 5 | 27.5 | 300 | 2022 | 2024-07-04 | 2*2 | Raul Ritter | 27 | 8 | 22 | 1 | 1.9 | 3.6597 |  | 0.00028353 | 0.58508
Glombovski | Eucalyptus hybrid regrowth | 2*2 | 719 | 5 | 27.5 | 300 | 2022 | 2024-07-04 | 2*2 | Raul Ritter | 27 | 8 | 23 | 1 | 0.9 | 1.8475 |  | 6.3617e-05 | 0.071191
Glombovski | Eucalyptus hybrid regrowth | 2*2 | 719 | 5 | 27.5 | 300 | 2022 | 2024-07-04 | 2*2 | Raul Ritter | 27 | 8 | 24 | 1 | 0.8 | 1.6523 |  | 5.0266e-05 | 0.050864
Glombovski | Eucalyptus hybrid regrowth | 2*2 | 719 | 5 | 27.5 | 300 | 2022 | 2024-07-04 | 2*2 | Raul Ritter | 27 | 9 | 25 | 1 | 2.1 | 3.9918 |  | 0.00034636 | 0.77186
Glombovski | Eucalyptus hybrid regrowth | 2*2 | 719 | 5 | 27.5 | 300 | 2022 | 2024-07-04 | 2*2 | Raul Ritter | 27 | 10 | 26 | 2 | 2.9 | 5.2187 |  | 0.00066052 | 1.8618
Glombovski | Eucalyptus hybrid regrowth | 2*2 | 719 | 5 | 27.5 | 300 | 2022 | 2024-07-04 | 2*2 | Raul Ritter | 27 | 10 | 27 | 2 | 2.8 | 5.0742 |  | 0.00061575 | 1.6938
Glombovski | Eucalyptus hybrid regrowth | 2*2 | 719 | 5 | 27.5 | 300 | 2022 | 2024-07-04 | 2*2 | Raul Ritter | 27 | 10 | 28 | 2 | 1.2 |  | M
Glombovski | Eucalyptus hybrid regrowth | 2*2 | 719 | 5 | 27.5 | 300 | 2022 | 2024-07-04 | 2*2 | Raul Ritter | 27 | 11 | 29 | 2 | 1.1 | 2.2302 |  | 9.5033e-05 | 0.12598
Glombovski | Eucalyptus hybrid regrowth | 2*2 | 719 | 5 | 27.5 | 300 | 2022 | 2024-07-04 | 2*2 | Raul Ritter | 27 | 11 | 30 | 2 | 5 | 7.6685 |  | 0.0019635 | 7.6513
Glombovski | Eucalyptus hybrid regrowth | 2*2 | 719 | 5 | 27.5 | 300 | 2022 | 2024-07-04 | 2*2 | Raul Ritter | 27 | 11 | 31 | 2 | 1.5 |  | M
Glombovski | Eucalyptus hybrid regrowth | 2*2 | 719 | 5 | 27.5 | 300 | 2022 | 2024-07-04 | 2*2 | Raul Ritter | 27 | 12 | 32 | 2 |  |  | F
Glombovski | Eucalyptus hybrid regrowth | 2*2 | 719 | 5 | 27.5 | 300 | 2022 | 2024-07-04 | 2*2 | Raul Ritter | 27 | 13 | 33 | 2 | 1.4 | 2.7852 |  | 0.00015394 | 0.24906
Glombovski | Eucalyptus hybrid regrowth | 2*2 | 719 | 5 | 27.5 | 300 | 2022 | 2024-07-04 | 2*2 | Raul Ritter | 27 | 13 | 34 | 2 | 1.4 | 2.7852 |  | 0.00015394 | 0.24906
Glombovski | Eucalyptus hybrid regrowth | 2*2 | 719 | 5 | 27.5 | 300 | 2022 | 2024-07-04 | 2*2 | Raul Ritter | 27 | 13 | 35 | 2 | 6 | 8.4426 |  | 0.0028274 | 11.8549
Glombovski | Eucalyptus hybrid regrowth | 2*2 | 719 | 5 | 27.5 | 300 | 2022 | 2024-07-04 | 2*2 | Raul Ritter | 27 | 13 | 36 | 2 | 4.5 | 7.1865 |  | 0.0015904 | 5.8813
Glombovski | Eucalyptus hybrid regrowth | 2*2 | 719 | 5 | 27.5 | 300 | 2022 | 2024-07-04 | 2*2 | Raul Ritter | 27 | 14 | 37 | 2 | 0.9 | 1.8475 |  | 6.3617e-05 | 0.071191
Glombovski | Eucalyptus hybrid regrowth | 2*2 | 719 | 5 | 27.5 | 300 | 2022 | 2024-07-04 | 2*2 | Raul Ritter | 27 | 14 | 38 | 2 | 1.1 | 2.2302 |  | 9.5033e-05 | 0.12598
Glombovski | Eucalyptus hybrid regrowth | 2*2 | 719 | 5 | 27.5 | 300 | 2022 | 2024-07-04 | 2*2 | Raul Ritter | 27 | 14 | 39 | 2 | 5.5 | 8.0872 |  | 0.0023758 | 9.6493
Glombovski | Eucalyptus hybrid regrowth | 2*2 | 719 | 5 | 27.5 | 300 | 2022 | 2024-07-04 | 2*2 | Raul Ritter | 27 | 14 | 40 | 2 | 3.7 | 6.2836 |  | 0.0010752 | 3.5547
Glombovski | Eucalyptus hybrid regrowth | 2*2 | 719 | 5 | 27.5 | 300 | 2022 | 2024-07-04 | 2*2 | Raul Ritter | 27 | 14 | 41 | 2 | 1.6 | 3.1426 |  | 0.00020106 | 0.36233
Glombovski | Eucalyptus hybrid regrowth | 2*2 | 719 | 5 | 27.5 | 300 | 2022 | 2024-07-04 | 2*2 | Raul Ritter | 27 | 15 | 42 | 2 | 1.1 | 2.2302 |  | 9.5033e-05 | 0.12598
Glombovski | Eucalyptus hybrid regrowth | 2*2 | 719 | 5 | 27.5 | 300 | 2022 | 2024-07-04 | 2*2 | Raul Ritter | 27 | 15 | 43 | 2 | 4.5 | 7.1865 |  | 0.0015904 | 5.8813
Glombovski | Eucalyptus hybrid regrowth | 2*2 | 719 | 5 | 27.5 | 300 | 2022 | 2024-07-04 | 2*2 | Raul Ritter | 27 | 15 | 44 | 2 | 2.1 | 3.9918 |  | 0.00034636 | 0.77186
Glombovski | Eucalyptus hybrid regrowth | 2*2 | 719 | 5 | 27.5 | 300 | 2022 | 2024-07-04 | 2*2 | Raul Ritter | 27 | 15 | 45 | 2 | 2.5 | 4.6255 |  | 0.00049088 | 1.2454
Glombovski | Eucalyptus hybrid regrowth | 2*2 | 719 | 5 | 27.5 | 300 | 2022 | 2024-07-04 | 2*2 | Raul Ritter | 27 | 15 | 46 | 2 | 1.2 | 2.4177 |  | 0.0001131 | 0.1612
Glombovski | Eucalyptus hybrid regrowth | 2*2 | 719 | 5 | 27.5 | 300 | 2022 | 2024-07-04 | 2*2 | Raul Ritter | 27 | 15 | 47 | 2 | 4.3 |  | M
Glombovski | Eucalyptus hybrid regrowth | 2*2 | 719 | 5 | 27.5 | 300 | 2022 | 2024-07-04 | 2*2 | Raul Ritter | 27 | 16 | 48 | 2 | 1 | 2.0401 |  | 7.854e-05 | 0.096099
Glombovski | Eucalyptus hybrid regrowth | 2*2 | 719 | 5 | 27.5 | 300 | 2022 | 2024-07-04 | 2*2 | Raul Ritter | 27 | 16 | 49 | 2 | 0.9 | 1.8475 |  | 6.3617e-05 | 0.071191
Glombovski | Eucalyptus hybrid regrowth | 2*2 | 719 | 5 | 27.5 | 300 | 2022 | 2024-07-04 | 2*2 | Raul Ritter | 27 | 16 | 50 | 2 | 4.7 | 7.3869 |  | 0.0017349 | 6.5609
Glombovski | Eucalyptus hybrid regrowth | 2*2 | 719 | 5 | 27.5 | 300 | 2022 | 2024-07-04 | 2*2 | Raul Ritter | 27 | 16 | 51 | 2 | 4.5 | 7.1865 |  | 0.0015904 | 5.8813
Glombovski | Eucalyptus hybrid regrowth | 2*2 | 719 | 5 | 27.5 | 300 | 2022 | 2024-07-04 | 2*2 | Raul Ritter | 27 | 16 | 52 | 2 | 1.2 | 2.4177 |  | 0.0001131 | 0.1612
Glombovski | Eucalyptus hybrid regrowth | 2*2 | 719 | 5 | 27.5 | 300 | 2022 | 2024-07-04 | 2*2 | Raul Ritter | 27 | 17 | 53 | 2 | 1.4 | 2.7852 |  | 0.00015394 | 0.24906
Glombovski | Eucalyptus hybrid regrowth | 2*2 | 719 | 5 | 27.5 | 300 | 2022 | 2024-07-04 | 2*2 | Raul Ritter | 27 | 17 | 54 | 2 | 3.7 | 6.2836 |  | 0.0010752 | 3.5547
Glombovski | Eucalyptus hybrid regrowth | 2*2 | 719 | 5 | 27.5 | 300 | 2022 | 2024-07-04 | 2*2 | Raul Ritter | 27 | 17 | 55 | 2 | 3.4 | 5.9033 |  | 0.00090792 | 2.8462
Glombovski | Eucalyptus hybrid regrowth | 2*2 | 719 | 5 | 27.5 | 300 | 2022 | 2024-07-04 | 2*2 | Raul Ritter | 27 | 17 | 56 | 2 | 3.7 | 6.2836 |  | 0.0010752 | 3.5547
Glombovski | Eucalyptus hybrid regrowth | 2*2 | 719 | 5 | 27.5 | 300 | 2022 | 2024-07-04 | 2*2 | Raul Ritter | 27 | 17 | 57 | 2 | 1.2 | 2.4177 |  | 0.0001131 | 0.1612
Glombovski | Eucalyptus hybrid regrowth | 2*2 | 719 | 5 | 27.5 | 300 | 2022 | 2024-07-04 | 2*2 | Raul Ritter | 27 | 17 | 58 | 2 | 4.5 |  | M
Glombovski | Eucalyptus hybrid regrowth | 2*2 | 719 | 5 | 27.5 | 300 | 2022 | 2024-07-04 | 2*2 | Raul Ritter | 27 | 18 | 59 | 2 | 5.9 | 8.3766 |  | 0.002734 | 11.3983
Glombovski | Eucalyptus hybrid regrowth | 2*2 | 719 | 5 | 27.5 | 300 | 2022 | 2024-07-04 | 2*2 | Raul Ritter | 27 | 18 | 60 | 2 | 2.6 | 4.7776 |  | 0.00053093 | 1.3857
Glombovski | Eucalyptus hybrid regrowth | 2*2 | 719 | 5 | 27.5 | 300 | 2022 | 2024-07-04 | 2*2 | Raul Ritter | 27 | 18 | 61 | 2 | 3 | 5.3607 |  | 0.00070686 | 2.0394
Glombovski | Eucalyptus hybrid regrowth | 2*2 | 719 | 5 | 27.5 | 300 | 2022 | 2024-07-04 | 2*2 | Raul Ritter | 27 | 18 | 62 | 2 | 0.9 | 1.8475 |  | 6.3617e-05 | 0.071191
Glombovski | Eucalyptus hybrid regrowth | 2*2 | 719 | 5 | 27.5 | 300 | 2022 | 2024-07-04 | 2*2 | Raul Ritter | 27 | 19 | 63 | 3 |  |  | F
Glombovski | Eucalyptus hybrid regrowth | 2*2 | 719 | 5 | 27.5 | 300 | 2022 | 2024-07-04 | 2*2 | Raul Ritter | 27 | 20 | 64 | 3 |  |  | F
Glombovski | Eucalyptus hybrid regrowth | 2*2 | 719 | 5 | 27.5 | 300 | 2022 | 2024-07-04 | 2*2 | Raul Ritter | 27 | 21 | 65 | 3 |  |  | F
Glombovski | Eucalyptus hybrid regrowth | 2*2 | 719 | 5 | 27.5 | 300 | 2022 | 2024-07-04 | 2*2 | Raul Ritter | 27 | 22 | 66 | 3 | 1.3 | 2.6028 |  | 0.00013273 | 0.20211
Glombovski | Eucalyptus hybrid regrowth | 2*2 | 719 | 5 | 27.5 | 300 | 2022 | 2024-07-04 | 2*2 | Raul Ritter | 27 | 22 | 67 | 3 | 3.9 | 6.5245 |  | 0.0011946 | 4.0768
Glombovski | Eucalyptus hybrid regrowth | 2*2 | 719 | 5 | 27.5 | 300 | 2022 | 2024-07-04 | 2*2 | Raul Ritter | 27 | 22 | 68 | 3 | 4 | 6.6412 |  | 0.0012566 | 4.3528
Glombovski | Eucalyptus hybrid regrowth | 2*2 | 719 | 5 | 27.5 | 300 | 2022 | 2024-07-04 | 2*2 | Raul Ritter | 27 | 22 | 69 | 3 | 3.5 |  | M
Glombovski | Eucalyptus hybrid regrowth | 2*2 | 719 | 5 | 27.5 | 300 | 2022 | 2024-07-04 | 2*2 | Raul Ritter | 27 | 23 | 70 | 3 |  |  | F
Glombovski | Eucalyptus hybrid regrowth | 2*2 | 719 | 5 | 27.5 | 300 | 2022 | 2024-07-04 | 2*2 | Raul Ritter | 27 | 24 | 71 | 3 |  |  | F
Glombovski | Eucalyptus hybrid regrowth | 2*2 | 719 | 5 | 27.5 | 300 | 2022 | 2024-07-04 | 2*2 | Raul Ritter | 27 | 25 | 72 | 3 | 2.6 | 4.7776 |  | 0.00053093 | 1.3857
Glombovski | Eucalyptus hybrid regrowth | 2*2 | 719 | 5 | 27.5 | 300 | 2022 | 2024-07-04 | 2*2 | Raul Ritter | 27 | 25 | 73 | 3 | 1.6 |  | M
Glombovski | Eucalyptus hybrid regrowth | 2*2 | 719 | 5 | 27.5 | 300 | 2022 | 2024-07-04 | 2*2 | Raul Ritter | 27 | 26 | 74 | 3 |  |  | F
Glombovski | Eucalyptus hybrid regrowth | 2*2 | 719 | 5 | 27.5 | 300 | 2022 | 2024-07-04 | 2*2 | Raul Ritter | 27 | 27 | 75 | 3 | 3.2 | 5.6371 |  | 0.00080425 | 2.4233
Glombovski | Eucalyptus hybrid regrowth | 2*2 | 719 | 5 | 27.5 | 300 | 2022 | 2024-07-04 | 2*2 | Raul Ritter | 27 | 28 | 76 | 4 | 0.6 | 1.2544 |  | 2.8274e-05 | 0.022307
Glombovski | Eucalyptus hybrid regrowth | 2*2 | 719 | 5 | 27.5 | 300 | 2022 | 2024-07-04 | 2*2 | Raul Ritter | 27 | 28 | 77 | 4 | 1.9 | 3.1 |  | 0.00028353 | 0.48925
Glombovski | Eucalyptus hybrid regrowth | 2*2 | 719 | 5 | 27.5 | 300 | 2022 | 2024-07-04 | 2*2 | Raul Ritter | 27 | 28 | 78 | 4 | 5.9 | 7.7 |  | 0.002734 | 10.4094
Glombovski | Eucalyptus hybrid regrowth | 2*2 | 719 | 5 | 27.5 | 300 | 2022 | 2024-07-04 | 2*2 | Raul Ritter | 27 | 28 | 79 | 4 | 2.1 | 3.8 |  | 0.00034636 | 0.73198
Glombovski | Eucalyptus hybrid regrowth | 2*2 | 719 | 5 | 27.5 | 300 | 2022 | 2024-07-04 | 2*2 | Raul Ritter | 27 | 28 | 80 | 4 | 5.5 | 7.6 |  | 0.0023758 | 9.0244
Glombovski | Eucalyptus hybrid regrowth | 2*2 | 719 | 5 | 27.5 | 300 | 2022 | 2024-07-04 | 2*2 | Raul Ritter | 27 | 28 | 81 | 4 | 0.9 | 2.1 |  | 6.3617e-05 | 0.08173
Glombovski | Eucalyptus hybrid regrowth | 2*2 | 719 | 5 | 27.5 | 300 | 2022 | 2024-07-04 | 2*2 | Raul Ritter | 27 | 29 | 82 | 4 | 1.3 | 2.6 |  | 0.00013273 | 0.20188
Glombovski | Eucalyptus hybrid regrowth | 2*2 | 719 | 5 | 27.5 | 300 | 2022 | 2024-07-04 | 2*2 | Raul Ritter | 27 | 29 | 83 | 4 | 4 | 6.8 |  | 0.0012566 | 4.4651
Glombovski | Eucalyptus hybrid regrowth | 2*2 | 719 | 5 | 27.5 | 300 | 2022 | 2024-07-04 | 2*2 | Raul Ritter | 27 | 29 | 84 | 4 | 4 | 6.7 |  | 0.0012566 | 4.3944
Glombovski | Eucalyptus hybrid regrowth | 2*2 | 719 | 5 | 27.5 | 300 | 2022 | 2024-07-04 | 2*2 | Raul Ritter | 27 | 29 | 85 | 4 | 1.5 | 2.9 |  | 0.00017672 | 0.29521
Glombovski | Eucalyptus hybrid regrowth | 2*2 | 719 | 5 | 27.5 | 300 | 2022 | 2024-07-04 | 2*2 | Raul Ritter | 27 | 30 | 86 | 4 | 2.4 | 3.9 |  | 0.00045239 | 0.96153
Glombovski | Eucalyptus hybrid regrowth | 2*2 | 719 | 5 | 27.5 | 300 | 2022 | 2024-07-04 | 2*2 | Raul Ritter | 27 | 30 | 87 | 4 | 5.6 | 7.3 |  | 0.002463 | 8.9313
Glombovski | Eucalyptus hybrid regrowth | 2*2 | 719 | 5 | 27.5 | 300 | 2022 | 2024-07-04 | 2*2 | Raul Ritter | 27 | 30 | 88 | 4 | 0.8
Glombovski | Eucalyptus hybrid regrowth | 2*2 | 719 | 5 | 27.5 | 300 | 2022 | 2024-07-04 | 2*2 | Raul Ritter | 27 | 31 | 89 | 4 | 4.3 | 6.4 |  | 0.0014522 | 4.7757
Glombovski | Eucalyptus hybrid regrowth | 2*2 | 719 | 5 | 27.5 | 300 | 2022 | 2024-07-04 | 2*2 | Raul Ritter | 27 | 31 | 90 | 4 | 5.1 | 7.2 |  | 0.0020428 | 7.4131
Glombovski | Eucalyptus hybrid regrowth | 2*2 | 719 | 5 | 27.5 | 300 | 2022 | 2024-07-04 | 2*2 | Raul Ritter | 27 | 31 | 91 | 4 | 3.6 |  | M
Glombovski | Eucalyptus hybrid regrowth | 2*2 | 719 | 5 | 27.5 | 300 | 2022 | 2024-07-04 | 2*2 | Raul Ritter | 27 | 32 | 92 | 4 |  |  | F
Glombovski | Eucalyptus hybrid regrowth | 2*2 | 719 | 5 | 27.5 | 300 | 2022 | 2024-07-04 | 2*2 | Raul Ritter | 27 | 33 | 93 | 4 | 5 | 7 |  | 0.0019635 | 6.9351
Glombovski | Eucalyptus hybrid regrowth | 2*2 | 719 | 5 | 27.5 | 300 | 2022 | 2024-07-04 | 2*2 | Raul Ritter | 27 | 33 | 94 | 4 | 1 | 2.0401 |  | 7.854e-05 | 0.096099
Glombovski | Eucalyptus hybrid regrowth | 2*2 | 719 | 5 | 27.5 | 300 | 2022 | 2024-07-04 | 2*2 | Raul Ritter | 27 | 33 | 95 | 4 | 4.4 | 7 |  | 0.0015205 | 5.4863
Glombovski | Eucalyptus hybrid regrowth | 2*2 | 719 | 5 | 27.5 | 300 | 2022 | 2024-07-04 | 2*2 | Raul Ritter | 27 | 33 | 96 | 4 | 1.3 | 2.9 |  | 0.00013273 | 0.22709
Glombovski | Eucalyptus hybrid regrowth | 2*2 | 719 | 5 | 27.5 | 300 | 2022 | 2024-07-04 | 2*2 | Raul Ritter | 27 | 33 | 97 | 4 | 1.4 | 3.2 |  | 0.00015394 | 0.28925
Glombovski | Eucalyptus hybrid regrowth | 2*2 | 719 | 5 | 27.5 | 300 | 2022 | 2024-07-04 | 2*2 | Raul Ritter | 27 | 34 | 98 | 4 | 3 | 5.3 |  | 0.00070686 | 2.0145
Glombovski | Eucalyptus hybrid regrowth | 2*2 | 719 | 5 | 27.5 | 300 | 2022 | 2024-07-04 | 2*2 | Raul Ritter | 27 | 34 | 99 | 4 | 1.5 | 3.2 |  | 0.00017672 | 0.32824
Glombovski | Eucalyptus hybrid regrowth | 2*2 | 719 | 5 | 27.5 | 300 | 2022 | 2024-07-04 | 2*2 | Raul Ritter | 27 | 34 | 100 | 4 | 1.3 | 3.1 |  | 0.00013273 | 0.24401
Glombovski | Eucalyptus hybrid regrowth | 2*2 | 719 | 5 | 27.5 | 300 | 2022 | 2024-07-04 | 2*2 | Raul Ritter | 27 | 34 | 101 | 4 | 5.1 | 6.9 |  | 0.0020428 | 7.0808
Glombovski | Eucalyptus hybrid regrowth | 2*2 | 719 | 5 | 27.5 | 300 | 2022 | 2024-07-04 | 2*2 | Raul Ritter | 27 | 34 | 102 | 4 | 3.9 |  | M
Glombovski | Eucalyptus hybrid regrowth | 2*2 | 719 | 5 | 27.5 | 300 | 2022 | 2024-07-04 | 2*2 | Raul Ritter | 27 | 34 | 103 | 4 | 0.9 | 2.1 |  | 6.3617e-05 | 0.08173
Glombovski | Eucalyptus hybrid regrowth | 2*2 | 719 | 5 | 27.5 | 300 | 2022 | 2024-07-04 | 2*2 | Raul Ritter | 27 | 35 | 104 | 4 | 1.5 | 5.5 |  | 0.00017672 | 0.58839
Glombovski | Eucalyptus hybrid regrowth | 2*2 | 719 | 5 | 27.5 | 300 | 2022 | 2024-07-04 | 2*2 | Raul Ritter | 27 | 35 | 105 | 4 | 1.4 | 2.5 |  | 0.00015394 | 0.22168
Glombovski | Eucalyptus hybrid regrowth | 2*2 | 719 | 5 | 27.5 | 300 | 2022 | 2024-07-04 | 2*2 | Raul Ritter | 27 | 35 | 106 | 4 | 4.6 | 7 |  | 0.0016619 | 5.9521
Glombovski | Eucalyptus hybrid regrowth | 2*2 | 719 | 5 | 27.5 | 300 | 2022 | 2024-07-04 | 2*2 | Raul Ritter | 27 | 35 | 107 | 4 | 2.6 | 5.7 |  | 0.00053093 | 1.6761
Glombovski | Eucalyptus hybrid regrowth | 2*2 | 719 | 5 | 27.5 | 300 | 2022 | 2024-07-04 | 2*2 | Raul Ritter | 27 | 35 | 108 | 4 | 1.1 | 2.3 |  | 9.5033e-05 | 0.13023
Glombovski | Eucalyptus hybrid regrowth | 2*2 | 719 | 5 | 27.5 | 300 | 2022 | 2024-07-04 | 2*2 | Raul Ritter | 27 | 35 | 109 | 4 | 1.2 | 2.3 |  | 0.0001131 | 0.15275
Glombovski | Eucalyptus hybrid regrowth | 2*2 | 719 | 5 | 27.5 | 300 | 2022 | 2024-07-04 | 2*2 | Raul Ritter | 27 | 35 | 110 | 4 | 0.9 | 1.8475 |  | 6.3617e-05 | 0.071191
Glombovski | Eucalyptus hybrid regrowth | 2*2 | 719 | 5 | 27.5 | 300 | 2022 | 2024-07-04 | 2*2 | Raul Ritter | 27 | 36 | 111 | 4 |  |  | F
Glombovski | Eucalyptus hybrid regrowth | 2*2 | 719 | 5 | 27.5 | 300 | 2022 | 2024-07-04 | 2*2 | Raul Ritter | 27 | 37 | 112 | 4 | 0.9 | 2.1 |  | 6.3617e-05 | 0.08173
Glombovski | Eucalyptus hybrid regrowth | 2*2 | 719 | 5 | 27.5 | 300 | 2022 | 2024-07-04 | 2*2 | Raul Ritter | 27 | 37 | 113 | 4 | 3.8 | 6.1 |  | 0.0011341 | 3.6154
Glombovski | Eucalyptus hybrid regrowth | 2*2 | 719 | 5 | 27.5 | 300 | 2022 | 2024-07-04 | 2*2 | Raul Ritter | 27 | 37 | 114 | 4 | 2.7 | 4.9 |  | 0.00057256 | 1.526
Glombovski | Eucalyptus hybrid regrowth | 2*2 | 719 | 5 | 27.5 | 300 | 2022 | 2024-07-04 | 2*2 | Raul Ritter | 27 | 37 | 115 | 4 | 3.4 | 5.3 |  | 0.00090792 | 2.534
Glombovski | Eucalyptus hybrid regrowth | 2*2 | 719 | 5 | 27.5 | 300 | 2022 | 2024-07-04 | 2*2 | Raul Ritter | 27 | 37 | 116 | 4 | 4.1 |  | M
Glombovski | Eucalyptus hybrid regrowth | 2*2 | 719 | 5 | 27.5 | 300 | 2022 | 2024-07-04 | 2*2 | Raul Ritter | 27 | 38 | 117 | 5 |  |  | F
Glombovski | Eucalyptus hybrid regrowth | 2*2 | 719 | 5 | 27.5 | 300 | 2022 | 2024-07-04 | 2*2 | Raul Ritter | 27 | 39 | 118 | 5 | 1.1 | 2.2302 |  | 9.5033e-05 | 0.12598
Glombovski | Eucalyptus hybrid regrowth | 2*2 | 719 | 5 | 27.5 | 300 | 2022 | 2024-07-04 | 2*2 | Raul Ritter | 27 | 39 | 119 | 5 | 1.6 | 3.1426 |  | 0.00020106 | 0.36233
Glombovski | Eucalyptus hybrid regrowth | 2*2 | 719 | 5 | 27.5 | 300 | 2022 | 2024-07-04 | 2*2 | Raul Ritter | 27 | 39 | 120 | 5 | 2.9 | 5.2187 |  | 0.00066052 | 1.8618
Glombovski | Eucalyptus hybrid regrowth | 2*2 | 719 | 5 | 27.5 | 300 | 2022 | 2024-07-04 | 2*2 | Raul Ritter | 27 | 39 | 121 | 5 | 1.1 | 2.2302 |  | 9.5033e-05 | 0.12598
Glombovski | Eucalyptus hybrid regrowth | 2*2 | 719 | 5 | 27.5 | 300 | 2022 | 2024-07-04 | 2*2 | Raul Ritter | 27 | 39 | 122 | 5 | 5.1 | 7.7573 |  | 0.0020428 | 8.0332
Glombovski | Eucalyptus hybrid regrowth | 2*2 | 719 | 5 | 27.5 | 300 | 2022 | 2024-07-04 | 2*2 | Raul Ritter | 27 | 40 | 123 | 5 | 3 | 5.3607 |  | 0.00070686 | 2.0394
Glombovski | Eucalyptus hybrid regrowth | 2*2 | 719 | 5 | 27.5 | 300 | 2022 | 2024-07-04 | 2*2 | Raul Ritter | 27 | 40 | 124 | 5 | 4.5 | 7.1865 |  | 0.0015904 | 5.8813
Glombovski | Eucalyptus hybrid regrowth | 2*2 | 719 | 5 | 27.5 | 300 | 2022 | 2024-07-04 | 2*2 | Raul Ritter | 27 | 40 | 125 | 5 | 3 |  | M
Glombovski | Eucalyptus hybrid regrowth | 2*2 | 719 | 5 | 27.5 | 300 | 2022 | 2024-07-04 | 2*2 | Raul Ritter | 27 | 41 | 126 | 5 | 3 | 5.3607 |  | 0.00070686 | 2.0394
Glombovski | Eucalyptus hybrid regrowth | 2*2 | 719 | 5 | 27.5 | 300 | 2022 | 2024-07-04 | 2*2 | Raul Ritter | 27 | 41 | 127 | 5 | 3.7 | 6.2836 |  | 0.0010752 | 3.5547
Glombovski | Eucalyptus hybrid regrowth | 2*2 | 719 | 5 | 27.5 | 300 | 2022 | 2024-07-04 | 2*2 | Raul Ritter | 27 | 42 | 128 | 5 | 3.3 | 5.7714 |  | 0.0008553 | 2.6298
Glombovski | Eucalyptus hybrid regrowth | 2*2 | 719 | 5 | 27.5 | 300 | 2022 | 2024-07-04 | 2*2 | Raul Ritter | 27 | 42 | 129 | 5 | 4.9 | 7.5772 |  | 0.0018857 | 7.2786
Glombovski | Eucalyptus hybrid regrowth | 2*2 | 719 | 5 | 27.5 | 300 | 2022 | 2024-07-04 | 2*2 | Raul Ritter | 27 | 42 | 130 | 5 | 0.6 | 1.2544 |  | 2.8274e-05 | 0.022307
Glombovski | Eucalyptus hybrid regrowth | 2*2 | 719 | 5 | 27.5 | 300 | 2022 | 2024-07-04 | 2*2 | Raul Ritter | 27 | 42 | 131 | 5 | 0.5 | 1.0517 |  | 1.9635e-05 | 0.013206
Glombovski | Eucalyptus hybrid regrowth | 2*2 | 719 | 5 | 27.5 | 300 | 2022 | 2024-07-04 | 2*2 | Raul Ritter | 27 | 42 | 132 | 5 | 0.5 | 1.0517 |  | 1.9635e-05 | 0.013206
Glombovski | Eucalyptus hybrid regrowth | 2*2 | 719 | 5 | 27.5 | 300 | 2022 | 2024-07-04 | 2*2 | Raul Ritter | 27 | 43 | 133 | 5 | 4.8 | 7.4833 |  | 0.0018096 | 6.9151
Glombovski | Eucalyptus hybrid regrowth | 2*2 | 719 | 5 | 27.5 | 300 | 2022 | 2024-07-04 | 2*2 | Raul Ritter | 27 | 43 | 134 | 5 | 0.7 | 1.4547 |  | 3.8485e-05 | 0.034711
Glombovski | Eucalyptus hybrid regrowth | 2*2 | 719 | 5 | 27.5 | 300 | 2022 | 2024-07-04 | 2*2 | Raul Ritter | 27 | 43 | 135 | 5 | 0.4 | 1.93 |  | 1.2566e-05 | 0.016876
Glombovski | Eucalyptus hybrid regrowth | 2*2 | 719 | 5 | 27.5 | 300 | 2022 | 2024-07-04 | 2*2 | Raul Ritter | 27 | 43 | 136 | 5 | 2.5 |  | M
Glombovski | Eucalyptus hybrid regrowth | 2*2 | 719 | 5 | 27.5 | 300 | 2022 | 2024-07-04 | 2*2 | Raul Ritter | 27 | 44 | 137 | 5 | 0.8 | 1.6523 |  | 5.0266e-05 | 0.050864
Glombovski | Eucalyptus hybrid regrowth | 2*2 | 719 | 5 | 27.5 | 300 | 2022 | 2024-07-04 | 2*2 | Raul Ritter | 27 | 44 | 138 | 5 | 0.8 | 1.6523 |  | 5.0266e-05 | 0.050864
Glombovski | Eucalyptus hybrid regrowth | 2*2 | 719 | 5 | 27.5 | 300 | 2022 | 2024-07-04 | 2*2 | Raul Ritter | 27 | 44 | 139 | 5 | 6 | 8.4426 |  | 0.0028274 | 11.8549
Glombovski | Eucalyptus hybrid regrowth | 2*2 | 719 | 5 | 27.5 | 300 | 2022 | 2024-07-04 | 2*2 | Raul Ritter | 27 | 44 | 140 | 5 | 1.6 | 3.1426 |  | 0.00020106 | 0.36233
Glombovski | Eucalyptus hybrid regrowth | 2*2 | 719 | 5 | 27.5 | 300 | 2022 | 2024-07-04 | 2*2 | Raul Ritter | 27 | 45 | 141 | 5 |  |  | F
Glombovski | Eucalyptus hybrid regrowth | 2*2 | 719 | 5 | 27.5 | 300 | 2022 | 2024-07-04 | 2*2 | Raul Ritter | 27 | 46 | 142 | 6 | 1.3 | 2.6028 |  | 0.00013273 | 0.20211
Glombovski | Eucalyptus hybrid regrowth | 2*2 | 719 | 5 | 27.5 | 300 | 2022 | 2024-07-04 | 2*2 | Raul Ritter | 27 | 46 | 143 | 6 | 3 | 5.3607 |  | 0.00070686 | 2.0394
Glombovski | Eucalyptus hybrid regrowth | 2*2 | 719 | 5 | 27.5 | 300 | 2022 | 2024-07-04 | 2*2 | Raul Ritter | 27 | 46 | 144 | 6 | 4.1 | 6.7553 |  | 0.0013203 | 4.6388
Glombovski | Eucalyptus hybrid regrowth | 2*2 | 719 | 5 | 27.5 | 300 | 2022 | 2024-07-04 | 2*2 | Raul Ritter | 27 | 46 | 145 | 6 | 4.9 | 7.5772 |  | 0.0018857 | 7.2786
Glombovski | Eucalyptus hybrid regrowth | 2*2 | 719 | 5 | 27.5 | 300 | 2022 | 2024-07-04 | 2*2 | Raul Ritter | 27 | 46 | 146 | 6 | 4.9 |  | M
Glombovski | Eucalyptus hybrid regrowth | 2*2 | 719 | 5 | 27.5 | 300 | 2022 | 2024-07-04 | 2*2 | Raul Ritter | 27 | 47 | 147 | 6 |  |  | F
Glombovski | Eucalyptus hybrid regrowth | 2*2 | 719 | 5 | 27.5 | 300 | 2022 | 2024-07-04 | 2*2 | Raul Ritter | 27 | 48 | 148 | 6 |  |  | F
Glombovski | Eucalyptus hybrid regrowth | 2*2 | 719 | 5 | 27.5 | 300 | 2022 | 2024-07-04 | 2*2 | Raul Ritter | 27 | 49 | 149 | 6 |  |  | F
Glombovski | Eucalyptus hybrid regrowth | 2*2 | 719 | 5 | 27.5 | 300 | 2022 | 2024-07-04 | 2*2 | Raul Ritter | 27 | 50 | 150 | 6 |  |  | F
Glombovski | Eucalyptus hybrid regrowth | 2*2 | 719 | 5 | 27.5 | 300 | 2022 | 2024-07-04 | 2*2 | Raul Ritter | 27 | 51 | 151 | 6 | 2 | 3.827 |  | 0.00031416 | 0.67448
Glombovski | Eucalyptus hybrid regrowth | 2*2 | 719 | 5 | 27.5 | 300 | 2022 | 2024-07-04 | 2*2 | Raul Ritter | 27 | 51 | 152 | 6 | 6.1 | 8.5061 |  | 0.0029225 | 12.3186
Glombovski | Eucalyptus hybrid regrowth | 2*2 | 719 | 5 | 27.5 | 300 | 2022 | 2024-07-04 | 2*2 | Raul Ritter | 27 | 51 | 153 | 6 | 2.4 | 4.4709 |  | 0.00045239 | 1.114
Glombovski | Eucalyptus hybrid regrowth | 2*2 | 719 | 5 | 27.5 | 300 | 2022 | 2024-07-04 | 2*2 | Raul Ritter | 27 | 52 | 154 | 6 | 1.1 | 2.2302 |  | 9.5033e-05 | 0.12598
Glombovski | Eucalyptus hybrid regrowth | 2*2 | 719 | 5 | 27.5 | 300 | 2022 | 2024-07-04 | 2*2 | Raul Ritter | 27 | 52 | 155 | 6 | 4.6 | 7.288 |  | 0.0016619 | 6.2163
Glombovski | Eucalyptus hybrid regrowth | 2*2 | 719 | 5 | 27.5 | 300 | 2022 | 2024-07-04 | 2*2 | Raul Ritter | 27 | 52 | 156 | 6 | 1.5 |  | M
Glombovski | Eucalyptus hybrid regrowth | 2*2 | 719 | 5 | 27.5 | 300 | 2022 | 2024-07-04 | 2*2 | Raul Ritter | 27 | 53 | 157 | 6 | 3.9 | 6.5245 |  | 0.0011946 | 4.0768
Glombovski | Eucalyptus hybrid regrowth | 2*2 | 719 | 5 | 27.5 | 300 | 2022 | 2024-07-04 | 2*2 | Raul Ritter | 27 | 53 | 158 | 6 | 2.2 | 4.154 |  | 0.00038013 | 0.87744
Glombovski | Eucalyptus hybrid regrowth | 2*2 | 719 | 5 | 27.5 | 300 | 2022 | 2024-07-04 | 2*2 | Raul Ritter | 27 | 53 | 159 | 6 | 4.9 | 7.5772 |  | 0.0018857 | 7.2786
Glombovski | Eucalyptus hybrid regrowth | 2*2 | 719 | 5 | 27.5 | 300 | 2022 | 2024-07-04 | 2*2 | Raul Ritter | 27 | 53 | 160 | 6 | 2.2 | 4.154 |  | 0.00038013 | 0.87744
Glombovski | Eucalyptus hybrid regrowth | 2*2 | 819 | 6 | 27.6 | 300 | 2022 | 2024-07-09 | 2*2 | Raul Ritter | 27 | 1 | 1 | 1 | 4.6 | 7.288 |  | 0.0016619 | 6.2163
Glombovski | Eucalyptus hybrid regrowth | 2*2 | 819 | 6 | 27.6 | 300 | 2022 | 2024-07-09 | 2*2 | Raul Ritter | 27 | 1 | 2 | 1 | 3.1 | 5.5001 |  | 0.00075477 | 2.2265
Glombovski | Eucalyptus hybrid regrowth | 2*2 | 819 | 6 | 27.6 | 300 | 2022 | 2024-07-09 | 2*2 | Raul Ritter | 27 | 2 | 3 | 1 |  |  | F
Glombovski | Eucalyptus hybrid regrowth | 2*2 | 819 | 6 | 27.6 | 300 | 2022 | 2024-07-09 | 2*2 | Raul Ritter | 27 | 3 | 4 | 1 | 2.3 | 4.3137 |  | 0.00041548 | 0.99143
Glombovski | Eucalyptus hybrid regrowth | 2*2 | 819 | 6 | 27.6 | 300 | 2022 | 2024-07-09 | 2*2 | Raul Ritter | 27 | 3 | 5 | 1 | 4.6 | 7.288 |  | 0.0016619 | 6.2163
Glombovski | Eucalyptus hybrid regrowth | 2*2 | 819 | 6 | 27.6 | 300 | 2022 | 2024-07-09 | 2*2 | Raul Ritter | 27 | 3 | 6 | 1 | 3 |  | M
Glombovski | Eucalyptus hybrid regrowth | 2*2 | 819 | 6 | 27.6 | 300 | 2022 | 2024-07-09 | 2*2 | Raul Ritter | 27 | 4 | 7 | 1 | 3.7 | 6.2836 |  | 0.0010752 | 3.5547
Glombovski | Eucalyptus hybrid regrowth | 2*2 | 819 | 6 | 27.6 | 300 | 2022 | 2024-07-09 | 2*2 | Raul Ritter | 27 | 4 | 8 | 1 | 2.3 |  | M
Glombovski | Eucalyptus hybrid regrowth | 2*2 | 819 | 6 | 27.6 | 300 | 2022 | 2024-07-09 | 2*2 | Raul Ritter | 27 | 5 | 9 | 1 | 5.5 | 8.0872 |  | 0.0023758 | 9.6493
Glombovski | Eucalyptus hybrid regrowth | 2*2 | 819 | 6 | 27.6 | 300 | 2022 | 2024-07-09 | 2*2 | Raul Ritter | 27 | 5 | 10 | 1 | 2.7 |  | M
Glombovski | Eucalyptus hybrid regrowth | 2*2 | 819 | 6 | 27.6 | 300 | 2022 | 2024-07-09 | 2*2 | Raul Ritter | 27 | 6 | 11 | 1 | 7 | 8.9635 |  | 0.0038485 | 16.7741
Glombovski | Eucalyptus hybrid regrowth | 2*2 | 819 | 6 | 27.6 | 300 | 2022 | 2024-07-09 | 2*2 | Raul Ritter | 27 | 6 | 12 | 1 | 3.8 |  | M
Glombovski | Eucalyptus hybrid regrowth | 2*2 | 819 | 6 | 27.6 | 300 | 2022 | 2024-07-09 | 2*2 | Raul Ritter | 27 | 7 | 13 | 1 |  |  | F
Glombovski | Eucalyptus hybrid regrowth | 2*2 | 819 | 6 | 27.6 | 300 | 2022 | 2024-07-09 | 2*2 | Raul Ritter | 27 | 8 | 14 | 1 |  |  | F
Glombovski | Eucalyptus hybrid regrowth | 2*2 | 819 | 6 | 27.6 | 300 | 2022 | 2024-07-09 | 2*2 | Raul Ritter | 27 | 9 | 15 | 1 |  |  | F
Glombovski | Eucalyptus hybrid regrowth | 2*2 | 819 | 6 | 27.6 | 300 | 2022 | 2024-07-09 | 2*2 | Raul Ritter | 27 | 10 | 16 | 1 | 0.6 | 1.2544 |  | 2.8274e-05 | 0.022307
Glombovski | Eucalyptus hybrid regrowth | 2*2 | 819 | 6 | 27.6 | 300 | 2022 | 2024-07-09 | 2*2 | Raul Ritter | 27 | 10 | 17 | 1 | 0.6 | 1.2544 |  | 2.8274e-05 | 0.022307
Glombovski | Eucalyptus hybrid regrowth | 2*2 | 819 | 6 | 27.6 | 300 | 2022 | 2024-07-09 | 2*2 | Raul Ritter | 27 | 10 | 18 | 1 | 3.6 | 6.1594 |  | 0.0010179 | 3.3086
Glombovski | Eucalyptus hybrid regrowth | 2*2 | 819 | 6 | 27.6 | 300 | 2022 | 2024-07-09 | 2*2 | Raul Ritter | 27 | 10 | 19 | 1 | 8.3 | 9.2621 |  | 0.0054106 | 23.7463
Glombovski | Eucalyptus hybrid regrowth | 2*2 | 819 | 6 | 27.6 | 300 | 2022 | 2024-07-09 | 2*2 | Raul Ritter | 27 | 10 | 20 | 1 | 2.3 | 4.3137 |  | 0.00041548 | 0.99143
Glombovski | Eucalyptus hybrid regrowth | 2*2 | 819 | 6 | 27.6 | 300 | 2022 | 2024-07-09 | 2*2 | Raul Ritter | 27 | 10 | 21 | 1 | 1.4 | 2.7852 |  | 0.00015394 | 0.24906
Glombovski | Eucalyptus hybrid regrowth | 2*2 | 819 | 6 | 27.6 | 300 | 2022 | 2024-07-09 | 2*2 | Raul Ritter | 27 | 11 | 22 | 2 | 1.2 | 2.4177 |  | 0.0001131 | 0.1612
Glombovski | Eucalyptus hybrid regrowth | 2*2 | 819 | 6 | 27.6 | 300 | 2022 | 2024-07-09 | 2*2 | Raul Ritter | 27 | 11 | 23 | 2 | 1 | 2.0401 |  | 7.854e-05 | 0.096099
Glombovski | Eucalyptus hybrid regrowth | 2*2 | 819 | 6 | 27.6 | 300 | 2022 | 2024-07-09 | 2*2 | Raul Ritter | 27 | 11 | 24 | 2 | 7.3 | 9.0704 |  | 0.0041854 | 18.3484
Glombovski | Eucalyptus hybrid regrowth | 2*2 | 819 | 6 | 27.6 | 300 | 2022 | 2024-07-09 | 2*2 | Raul Ritter | 27 | 12 | 25 | 2 | 7.9 | 9.2158 |  | 0.0049017 | 21.5738
Glombovski | Eucalyptus hybrid regrowth | 2*2 | 819 | 6 | 27.6 | 300 | 2022 | 2024-07-09 | 2*2 | Raul Ritter | 27 | 12 | 26 | 2 | 2.4 | 4.4709 |  | 0.00045239 | 1.114
Glombovski | Eucalyptus hybrid regrowth | 2*2 | 819 | 6 | 27.6 | 300 | 2022 | 2024-07-09 | 2*2 | Raul Ritter | 27 | 12 | 27 | 2 | 3.3 | 5.7714 |  | 0.0008553 | 2.6298
Glombovski | Eucalyptus hybrid regrowth | 2*2 | 819 | 6 | 27.6 | 300 | 2022 | 2024-07-09 | 2*2 | Raul Ritter | 27 | 12 | 28 | 2 | 1 | 2.0401 |  | 7.854e-05 | 0.096099
Glombovski | Eucalyptus hybrid regrowth | 2*2 | 819 | 6 | 27.6 | 300 | 2022 | 2024-07-09 | 2*2 | Raul Ritter | 27 | 13 | 29 | 2 |  |  | F
Glombovski | Eucalyptus hybrid regrowth | 2*2 | 819 | 6 | 27.6 | 300 | 2022 | 2024-07-09 | 2*2 | Raul Ritter | 27 | 14 | 30 | 2 |  |  | F
Glombovski | Eucalyptus hybrid regrowth | 2*2 | 819 | 6 | 27.6 | 300 | 2022 | 2024-07-09 | 2*2 | Raul Ritter | 27 | 15 | 31 | 2 | 0.5 | 1.0517 |  | 1.9635e-05 | 0.013206
Glombovski | Eucalyptus hybrid regrowth | 2*2 | 819 | 6 | 27.6 | 300 | 2022 | 2024-07-09 | 2*2 | Raul Ritter | 27 | 15 | 32 | 2 | 3.4 | 5.9033 |  | 0.00090792 | 2.8462
Glombovski | Eucalyptus hybrid regrowth | 2*2 | 819 | 6 | 27.6 | 300 | 2022 | 2024-07-09 | 2*2 | Raul Ritter | 27 | 15 | 33 | 2 | 6.5 | 8.7347 |  | 0.0033183 | 14.241
Glombovski | Eucalyptus hybrid regrowth | 2*2 | 819 | 6 | 27.6 | 300 | 2022 | 2024-07-09 | 2*2 | Raul Ritter | 27 | 15 | 34 | 2 | 3.2 | 5.6371 |  | 0.00080425 | 2.4233
Glombovski | Eucalyptus hybrid regrowth | 2*2 | 819 | 6 | 27.6 | 300 | 2022 | 2024-07-09 | 2*2 | Raul Ritter | 27 | 15 | 35 | 2 | 4 |  | M
Glombovski | Eucalyptus hybrid regrowth | 2*2 | 819 | 6 | 27.6 | 300 | 2022 | 2024-07-09 | 2*2 | Raul Ritter | 27 | 16 | 36 | 2 |  |  | F
Glombovski | Eucalyptus hybrid regrowth | 2*2 | 819 | 6 | 27.6 | 300 | 2022 | 2024-07-09 | 2*2 | Raul Ritter | 27 | 17 | 37 | 2 | 5.1 | 7.7573 |  | 0.0020428 | 8.0332
Glombovski | Eucalyptus hybrid regrowth | 2*2 | 819 | 6 | 27.6 | 300 | 2022 | 2024-07-09 | 2*2 | Raul Ritter | 27 | 17 | 38 | 2 | 3.4 | 5.9033 |  | 0.00090792 | 2.8462
Glombovski | Eucalyptus hybrid regrowth | 2*2 | 819 | 6 | 27.6 | 300 | 2022 | 2024-07-09 | 2*2 | Raul Ritter | 27 | 17 | 39 | 2 | 3.6 |  | M
Glombovski | Eucalyptus hybrid regrowth | 2*2 | 819 | 6 | 27.6 | 300 | 2022 | 2024-07-09 | 2*2 | Raul Ritter | 27 | 18 | 40 | 2 | 1.2 | 2.4177 |  | 0.0001131 | 0.1612
Glombovski | Eucalyptus hybrid regrowth | 2*2 | 819 | 6 | 27.6 | 300 | 2022 | 2024-07-09 | 2*2 | Raul Ritter | 27 | 18 | 41 | 2 | 4.4 | 7.0825 |  | 0.0015205 | 5.556
Glombovski | Eucalyptus hybrid regrowth | 2*2 | 819 | 6 | 27.6 | 300 | 2022 | 2024-07-09 | 2*2 | Raul Ritter | 27 | 19 | 42 | 2 | 4.2 | 6.8669 |  | 0.0013854 | 4.9347
Glombovski | Eucalyptus hybrid regrowth | 2*2 | 819 | 6 | 27.6 | 300 | 2022 | 2024-07-09 | 2*2 | Raul Ritter | 27 | 19 | 43 | 2 | 1.9 |  | M
Glombovski | Eucalyptus hybrid regrowth | 2*2 | 819 | 6 | 27.6 | 300 | 2022 | 2024-07-09 | 2*2 | Raul Ritter | 27 | 20 | 44 | 2 | 2.5 | 4.6255 |  | 0.00049088 | 1.2454
Glombovski | Eucalyptus hybrid regrowth | 2*2 | 819 | 6 | 27.6 | 300 | 2022 | 2024-07-09 | 2*2 | Raul Ritter | 27 | 20 | 45 | 2 | 6.4 | 8.6813 |  | 0.003217 | 13.7508
Glombovski | Eucalyptus hybrid regrowth | 2*2 | 819 | 6 | 27.6 | 300 | 2022 | 2024-07-09 | 2*2 | Raul Ritter | 27 | 20 | 46 | 2 | 1.9 | 3.6597 |  | 0.00028353 | 0.58508
Glombovski | Eucalyptus hybrid regrowth | 2*2 | 819 | 6 | 27.6 | 300 | 2022 | 2024-07-09 | 2*2 | Raul Ritter | 27 | 21 | 47 | 2 | 0.9 | 1.8475 |  | 6.3617e-05 | 0.071191
Glombovski | Eucalyptus hybrid regrowth | 2*2 | 819 | 6 | 27.6 | 300 | 2022 | 2024-07-09 | 2*2 | Raul Ritter | 27 | 21 | 48 | 2 | 1.1 | 2.2302 |  | 9.5033e-05 | 0.12598
Glombovski | Eucalyptus hybrid regrowth | 2*2 | 819 | 6 | 27.6 | 300 | 2022 | 2024-07-09 | 2*2 | Raul Ritter | 27 | 21 | 49 | 2 | 5.6 | 8.1633 |  | 0.002463 | 10.0746
Glombovski | Eucalyptus hybrid regrowth | 2*2 | 819 | 6 | 27.6 | 300 | 2022 | 2024-07-09 | 2*2 | Raul Ritter | 27 | 21 | 50 | 2 | 0.6 | 1.2544 |  | 2.8274e-05 | 0.022307
Glombovski | Eucalyptus hybrid regrowth | 2*2 | 819 | 6 | 27.6 | 300 | 2022 | 2024-07-09 | 2*2 | Raul Ritter | 27 | 21 | 51 | 2 | 3.9 |  | M
Glombovski | Eucalyptus hybrid regrowth | 2*2 | 819 | 6 | 27.6 | 300 | 2022 | 2024-07-09 | 2*2 | Raul Ritter | 27 | 22 | 52 | 3 | 6.2 | 8.567 |  | 0.0030191 | 12.7894
Glombovski | Eucalyptus hybrid regrowth | 2*2 | 819 | 6 | 27.6 | 300 | 2022 | 2024-07-09 | 2*2 | Raul Ritter | 27 | 22 | 53 | 3 | 0.9 | 1.8475 |  | 6.3617e-05 | 0.071191
Glombovski | Eucalyptus hybrid regrowth | 2*2 | 819 | 6 | 27.6 | 300 | 2022 | 2024-07-09 | 2*2 | Raul Ritter | 27 | 22 | 54 | 3 | 3.3 |  | M
Glombovski | Eucalyptus hybrid regrowth | 2*2 | 819 | 6 | 27.6 | 300 | 2022 | 2024-07-09 | 2*2 | Raul Ritter | 27 | 23 | 55 | 3 |  |  | F
Glombovski | Eucalyptus hybrid regrowth | 2*2 | 819 | 6 | 27.6 | 300 | 2022 | 2024-07-09 | 2*2 | Raul Ritter | 27 | 24 | 56 | 3 | 5.9 | 8.3766 |  | 0.002734 | 11.3983
Glombovski | Eucalyptus hybrid regrowth | 2*2 | 819 | 6 | 27.6 | 300 | 2022 | 2024-07-09 | 2*2 | Raul Ritter | 27 | 24 | 57 | 3 | 1 | 2.0401 |  | 7.854e-05 | 0.096099
Glombovski | Eucalyptus hybrid regrowth | 2*2 | 819 | 6 | 27.6 | 300 | 2022 | 2024-07-09 | 2*2 | Raul Ritter | 27 | 24 | 58 | 3 | 3.6 | 6.1594 |  | 0.0010179 | 3.3086
Glombovski | Eucalyptus hybrid regrowth | 2*2 | 819 | 6 | 27.6 | 300 | 2022 | 2024-07-09 | 2*2 | Raul Ritter | 27 | 24 | 59 | 3 | 3.9 |  | M
Glombovski | Eucalyptus hybrid regrowth | 2*2 | 819 | 6 | 27.6 | 300 | 2022 | 2024-07-09 | 2*2 | Raul Ritter | 27 | 25 | 60 | 3 | 1 | 2.0401 |  | 7.854e-05 | 0.096099
Glombovski | Eucalyptus hybrid regrowth | 2*2 | 819 | 6 | 27.6 | 300 | 2022 | 2024-07-09 | 2*2 | Raul Ritter | 27 | 25 | 61 | 3 | 6.3 | 8.6255 |  | 0.0031173 | 13.2669
Glombovski | Eucalyptus hybrid regrowth | 2*2 | 819 | 6 | 27.6 | 300 | 2022 | 2024-07-09 | 2*2 | Raul Ritter | 27 | 26 | 62 | 3 |  |  | F
Glombovski | Eucalyptus hybrid regrowth | 2*2 | 819 | 6 | 27.6 | 300 | 2022 | 2024-07-09 | 2*2 | Raul Ritter | 27 | 27 | 63 | 3 | 5.4 | 8.0085 |  | 0.0022902 | 9.2324
Glombovski | Eucalyptus hybrid regrowth | 2*2 | 819 | 6 | 27.6 | 300 | 2022 | 2024-07-09 | 2*2 | Raul Ritter | 27 | 27 | 64 | 3 | 3 | 5.3607 |  | 0.00070686 | 2.0394
Glombovski | Eucalyptus hybrid regrowth | 2*2 | 819 | 6 | 27.6 | 300 | 2022 | 2024-07-09 | 2*2 | Raul Ritter | 27 | 27 | 65 | 3 | 2.3 |  | M
Glombovski | Eucalyptus hybrid regrowth | 2*2 | 819 | 6 | 27.6 | 300 | 2022 | 2024-07-09 | 2*2 | Raul Ritter | 27 | 28 | 66 | 3 |  |  | F
Glombovski | Eucalyptus hybrid regrowth | 2*2 | 819 | 6 | 27.6 | 300 | 2022 | 2024-07-09 | 2*2 | Raul Ritter | 27 | 29 | 67 | 3 |  |  | F
Glombovski | Eucalyptus hybrid regrowth | 2*2 | 819 | 6 | 27.6 | 300 | 2022 | 2024-07-09 | 2*2 | Raul Ritter | 27 | 30 | 68 | 3 | 0.6 | 2.8 |  | 2.8274e-05 | 0.052992
Glombovski | Eucalyptus hybrid regrowth | 2*2 | 819 | 6 | 27.6 | 300 | 2022 | 2024-07-09 | 2*2 | Raul Ritter | 27 | 30 | 69 | 3 | 8.7 | 9.7 |  | 0.0059447 | 27.2073
Glombovski | Eucalyptus hybrid regrowth | 2*2 | 819 | 6 | 27.6 | 300 | 2022 | 2024-07-09 | 2*2 | Raul Ritter | 27 | 30 | 70 | 3 | 1.4 | 3.2 |  | 0.00015394 | 0.28925
Glombovski | Eucalyptus hybrid regrowth | 2*2 | 819 | 6 | 27.6 | 300 | 2022 | 2024-07-09 | 2*2 | Raul Ritter | 27 | 30 | 71 | 3 | 4.7 | 6.1 |  | 0.0017349 | 5.338
Glombovski | Eucalyptus hybrid regrowth | 2*2 | 819 | 6 | 27.6 | 300 | 2022 | 2024-07-09 | 2*2 | Raul Ritter | 27 | 30 | 72 | 3 | 1.2 | 3.1 |  | 0.0001131 | 0.21071
Glombovski | Eucalyptus hybrid regrowth | 2*2 | 819 | 6 | 27.6 | 300 | 2022 | 2024-07-09 | 2*2 | Raul Ritter | 27 | 31 | 73 | 3 | 3.6 | 7.2 |  | 0.0010179 | 3.9147
Glombovski | Eucalyptus hybrid regrowth | 2*2 | 819 | 6 | 27.6 | 300 | 2022 | 2024-07-09 | 2*2 | Raul Ritter | 27 | 31 | 74 | 3 | 8.9 | 9.6 |  | 0.0062212 | 28.0498
Glombovski | Eucalyptus hybrid regrowth | 2*2 | 819 | 6 | 27.6 | 300 | 2022 | 2024-07-09 | 2*2 | Raul Ritter | 27 | 32 | 75 | 3 |  |  | F
Glombovski | Eucalyptus hybrid regrowth | 2*2 | 819 | 6 | 27.6 | 300 | 2022 | 2024-07-09 | 2*2 | Raul Ritter | 27 | 33 | 76 | 4 |  |  | F
Glombovski | Eucalyptus hybrid regrowth | 2*2 | 819 | 6 | 27.6 | 300 | 2022 | 2024-07-09 | 2*2 | Raul Ritter | 27 | 34 | 77 | 4 |  |  | F
Glombovski | Eucalyptus hybrid regrowth | 2*2 | 819 | 6 | 27.6 | 300 | 2022 | 2024-07-09 | 2*2 | Raul Ritter | 27 | 35 | 78 | 4 |  |  | F
Glombovski | Eucalyptus hybrid regrowth | 2*2 | 819 | 6 | 27.6 | 300 | 2022 | 2024-07-09 | 2*2 | Raul Ritter | 27 | 36 | 79 | 4 | 0.9 | 2.5 |  | 6.3617e-05 | 0.098623
Glombovski | Eucalyptus hybrid regrowth | 2*2 | 819 | 6 | 27.6 | 300 | 2022 | 2024-07-09 | 2*2 | Raul Ritter | 27 | 36 | 80 | 4 | 5.2 | 8.2 |  | 0.0021237 | 8.8374
Glombovski | Eucalyptus hybrid regrowth | 2*2 | 819 | 6 | 27.6 | 300 | 2022 | 2024-07-09 | 2*2 | Raul Ritter | 27 | 37 | 81 | 4 | 2.1 | 4.6 |  | 0.00034636 | 0.89932
Glombovski | Eucalyptus hybrid regrowth | 2*2 | 819 | 6 | 27.6 | 300 | 2022 | 2024-07-09 | 2*2 | Raul Ritter | 27 | 38 | 82 | 4 | 0.6 | 1.2544 |  | 2.8274e-05 | 0.022307
Glombovski | Eucalyptus hybrid regrowth | 2*2 | 819 | 6 | 27.6 | 300 | 2022 | 2024-07-09 | 2*2 | Raul Ritter | 27 | 38 | 83 | 4 | 4.4 | 7.0825 |  | 0.0015205 | 5.556
Glombovski | Eucalyptus hybrid regrowth | 2*2 | 819 | 6 | 27.6 | 300 | 2022 | 2024-07-09 | 2*2 | Raul Ritter | 27 | 39 | 84 | 4 | 4.6 | 7.288 |  | 0.0016619 | 6.2163
Glombovski | Eucalyptus hybrid regrowth | 2*2 | 819 | 6 | 27.6 | 300 | 2022 | 2024-07-09 | 2*2 | Raul Ritter | 27 | 39 | 85 | 4 | 3.1 | 5.5001 |  | 0.00075477 | 2.2265
Glombovski | Eucalyptus hybrid regrowth | 2*2 | 819 | 6 | 27.6 | 300 | 2022 | 2024-07-09 | 2*2 | Raul Ritter | 27 | 39 | 86 | 4 | 0.8 | 1.6523 |  | 5.0266e-05 | 0.050864
Glombovski | Eucalyptus hybrid regrowth | 2*2 | 819 | 6 | 27.6 | 300 | 2022 | 2024-07-09 | 2*2 | Raul Ritter | 27 | 39 | 87 | 4 | 3.3 |  | M
Glombovski | Eucalyptus hybrid regrowth | 2*2 | 819 | 6 | 27.6 | 300 | 2022 | 2024-07-09 | 2*2 | Raul Ritter | 27 | 40 | 88 | 4 |  |  | F
Glombovski | Eucalyptus hybrid regrowth | 2*2 | 819 | 6 | 27.6 | 300 | 2022 | 2024-07-09 | 2*2 | Raul Ritter | 27 | 41 | 89 | 5 |  |  | F
Glombovski | Eucalyptus hybrid regrowth | 2*2 | 819 | 6 | 27.6 | 300 | 2022 | 2024-07-09 | 2*2 | Raul Ritter | 27 | 42 | 90 | 5 | 5.3 | 7.9273 |  | 0.0022062 | 8.8239
Glombovski | Eucalyptus hybrid regrowth | 2*2 | 819 | 6 | 27.6 | 300 | 2022 | 2024-07-09 | 2*2 | Raul Ritter | 27 | 42 | 91 | 5 | 1.7 | 3.3175 |  | 0.00022698 | 0.42926
Glombovski | Eucalyptus hybrid regrowth | 2*2 | 819 | 6 | 27.6 | 300 | 2022 | 2024-07-09 | 2*2 | Raul Ritter | 27 | 42 | 92 | 5 | 1.1 | 2.2302 |  | 9.5033e-05 | 0.12598
Glombovski | Eucalyptus hybrid regrowth | 2*2 | 819 | 6 | 27.6 | 300 | 2022 | 2024-07-09 | 2*2 | Raul Ritter | 27 | 42 | 93 | 5 | 2.8 |  | M
Glombovski | Eucalyptus hybrid regrowth | 2*2 | 819 | 6 | 27.6 | 300 | 2022 | 2024-07-09 | 2*2 | Raul Ritter | 27 | 43 | 94 | 5 | 6.3 | 8.6255 |  | 0.0031173 | 13.2669
Glombovski | Eucalyptus hybrid regrowth | 2*2 | 819 | 6 | 27.6 | 300 | 2022 | 2024-07-09 | 2*2 | Raul Ritter | 27 | 43 | 95 | 5 | 2 | 3.827 |  | 0.00031416 | 0.67448
Glombovski | Eucalyptus hybrid regrowth | 2*2 | 819 | 6 | 27.6 | 300 | 2022 | 2024-07-09 | 2*2 | Raul Ritter | 27 | 43 | 96 | 5 | 0.9 | 1.8475 |  | 6.3617e-05 | 0.071191
Glombovski | Eucalyptus hybrid regrowth | 2*2 | 819 | 6 | 27.6 | 300 | 2022 | 2024-07-09 | 2*2 | Raul Ritter | 27 | 44 | 97 | 5 | 2 | 3.827 |  | 0.00031416 | 0.67448
Glombovski | Eucalyptus hybrid regrowth | 2*2 | 819 | 6 | 27.6 | 300 | 2022 | 2024-07-09 | 2*2 | Raul Ritter | 27 | 44 | 98 | 5 | 6.2 | 8.567 |  | 0.0030191 | 12.7894
Glombovski | Eucalyptus hybrid regrowth | 2*2 | 819 | 6 | 27.6 | 300 | 2022 | 2024-07-09 | 2*2 | Raul Ritter | 27 | 44 | 99 | 5 | 0.7 | 1.4547 |  | 3.8485e-05 | 0.034711
Glombovski | Eucalyptus hybrid regrowth | 2*2 | 819 | 6 | 27.6 | 300 | 2022 | 2024-07-09 | 2*2 | Raul Ritter | 27 | 44 | 100 | 5 | 3.8 |  | M
Glombovski | Eucalyptus hybrid regrowth | 2*2 | 819 | 6 | 27.6 | 300 | 2022 | 2024-07-09 | 2*2 | Raul Ritter | 27 | 45 | 101 | 5 | 6.3 | 8.6255 |  | 0.0031173 | 13.2669
Glombovski | Eucalyptus hybrid regrowth | 2*2 | 819 | 6 | 27.6 | 300 | 2022 | 2024-07-09 | 2*2 | Raul Ritter | 27 | 45 | 102 | 5 | 3.3 | 5.7714 |  | 0.0008553 | 2.6298
Glombovski | Eucalyptus hybrid regrowth | 2*2 | 819 | 6 | 27.6 | 300 | 2022 | 2024-07-09 | 2*2 | Raul Ritter | 27 | 45 | 103 | 5 | 0.5 | 1.0517 |  | 1.9635e-05 | 0.013206
Glombovski | Eucalyptus hybrid regrowth | 2*2 | 819 | 6 | 27.6 | 300 | 2022 | 2024-07-09 | 2*2 | Raul Ritter | 27 | 45 | 104 | 5 | 4.5 |  | M
Glombovski | Eucalyptus hybrid regrowth | 2*2 | 819 | 6 | 27.6 | 300 | 2022 | 2024-07-09 | 2*2 | Raul Ritter | 27 | 46 | 105 | 5 |  |  | F
Glombovski | Eucalyptus hybrid regrowth | 2*2 | 819 | 6 | 27.6 | 300 | 2022 | 2024-07-09 | 2*2 | Raul Ritter | 27 | 47 | 106 | 5 |  |  | F
Glombovski | Eucalyptus hybrid regrowth | 2*2 | 819 | 6 | 27.6 | 300 | 2022 | 2024-07-09 | 2*2 | Raul Ritter | 27 | 48 | 107 | 5 | 3.5 | 6.0326 |  | 0.00096212 | 3.0724
Glombovski | Eucalyptus hybrid regrowth | 2*2 | 819 | 6 | 27.6 | 300 | 2022 | 2024-07-09 | 2*2 | Raul Ritter | 27 | 48 | 108 | 5 | 6.3 | 8.6255 |  | 0.0031173 | 13.2669
Glombovski | Eucalyptus hybrid regrowth | 2*2 | 819 | 6 | 27.6 | 300 | 2022 | 2024-07-09 | 2*2 | Raul Ritter | 27 | 48 | 109 | 5 | 0.8 | 1.6523 |  | 5.0266e-05 | 0.050864
Glombovski | Eucalyptus hybrid regrowth | 2*2 | 819 | 6 | 27.6 | 300 | 2022 | 2024-07-09 | 2*2 | Raul Ritter | 27 | 48 | 110 | 5 | 3.6 |  | M
Glombovski | Eucalyptus hybrid regrowth | 2*2 | 819 | 6 | 27.6 | 300 | 2022 | 2024-07-09 | 2*2 | Raul Ritter | 27 | 49 | 111 | 5 |  |  | F
Glombovski | Eucalyptus hybrid regrowth | 2*2 | 819 | 6 | 27.6 | 300 | 2022 | 2024-07-09 | 2*2 | Raul Ritter | 27 | 50 | 112 | 5 |  |  | F
Glombovski | Eucalyptus hybrid regrowth | 2*2 | 819 | 6 | 27.6 | 300 | 2022 | 2024-07-09 | 2*2 | Raul Ritter | 27 | 51 | 113 | 6 |  |  | F
Glombovski | Eucalyptus hybrid regrowth | 2*2 | 819 | 6 | 27.6 | 300 | 2022 | 2024-07-09 | 2*2 | Raul Ritter | 27 | 52 | 114 | 6 |  |  | F
Glombovski | Eucalyptus hybrid regrowth | 2*2 | 819 | 6 | 27.6 | 300 | 2022 | 2024-07-09 | 2*2 | Raul Ritter | 27 | 53 | 115 | 6 |  |  | F
Glombovski | Eucalyptus hybrid regrowth | 2*2 | 819 | 6 | 27.6 | 300 | 2022 | 2024-07-09 | 2*2 | Raul Ritter | 27 | 54 | 116 | 6 | 3.2 | 5.6371 |  | 0.00080425 | 2.4233
Glombovski | Eucalyptus hybrid regrowth | 2*2 | 819 | 6 | 27.6 | 300 | 2022 | 2024-07-09 | 2*2 | Raul Ritter | 27 | 54 | 117 | 6 | 6.6 | 8.7855 |  | 0.0034212 | 14.737
Glombovski | Eucalyptus hybrid regrowth | 2*2 | 819 | 6 | 27.6 | 300 | 2022 | 2024-07-09 | 2*2 | Raul Ritter | 27 | 54 | 118 | 6 | 2.4 |  | M
Glombovski | Eucalyptus hybrid regrowth | 2*2 | 819 | 6 | 27.6 | 300 | 2022 | 2024-07-09 | 2*2 | Raul Ritter | 27 | 55 | 119 | 6 | 6.4 | 8.6813 |  | 0.003217 | 13.7508
Glombovski | Eucalyptus hybrid regrowth | 2*2 | 819 | 6 | 27.6 | 300 | 2022 | 2024-07-09 | 2*2 | Raul Ritter | 27 | 55 | 120 | 6 | 1.9 | 3.6597 |  | 0.00028353 | 0.58508
Glombovski | Eucalyptus hybrid regrowth | 2*2 | 819 | 6 | 27.6 | 300 | 2022 | 2024-07-09 | 2*2 | Raul Ritter | 27 | 55 | 121 | 6 | 0.6 | 1.2544 |  | 2.8274e-05 | 0.022307
Glombovski | Eucalyptus hybrid regrowth | 2*2 | 819 | 6 | 27.6 | 300 | 2022 | 2024-07-09 | 2*2 | Raul Ritter | 27 | 55 | 122 | 6 | 2.7 |  | M
Glombovski | Eucalyptus hybrid regrowth | 2*2 | 819 | 6 | 27.6 | 300 | 2022 | 2024-07-09 | 2*2 | Raul Ritter | 27 | 56 | 123 | 6 | 1.4 | 2.7852 |  | 0.00015394 | 0.24906
Glombovski | Eucalyptus hybrid regrowth | 2*2 | 819 | 6 | 27.6 | 300 | 2022 | 2024-07-09 | 2*2 | Raul Ritter | 27 | 56 | 124 | 6 | 2.3 |  | M
Glombovski | Eucalyptus hybrid regrowth | 2*2 | 819 | 6 | 27.6 | 300 | 2022 | 2024-07-09 | 2*2 | Raul Ritter | 27 | 56 | 125 | 6 | 3.4 | 5.9033 |  | 0.00090792 | 2.8462
Glombovski | Eucalyptus hybrid regrowth | 2*2 | 819 | 6 | 27.6 | 300 | 2022 | 2024-07-09 | 2*2 | Raul Ritter | 27 | 57 | 126 | 6 | 2.4 |  | M
Glombovski | Eucalyptus hybrid regrowth | 2*2 | 819 | 6 | 27.6 | 300 | 2022 | 2024-07-09 | 2*2 | Raul Ritter | 27 | 57 | 127 | 6 | 6.2 | 8.567 |  | 0.0030191 | 12.7894
Glombovski | Eucalyptus hybrid regrowth | 2*2 | 819 | 6 | 27.6 | 300 | 2022 | 2024-07-09 | 2*2 | Raul Ritter | 27 | 58 | 128 | 6 |  |  | F
Glombovski | Eucalyptus hybrid regrowth | 2*2 | 819 | 6 | 27.6 | 300 | 2022 | 2024-07-09 | 2*2 | Raul Ritter | 27 | 59 | 129 | 6 | 0.8 | 1.6523 |  | 5.0266e-05 | 0.050864
Glombovski | Eucalyptus hybrid regrowth | 2*2 | 819 | 6 | 27.6 | 300 | 2022 | 2024-07-09 | 2*2 | Raul Ritter | 27 | 59 | 130 | 6 | 4.6 | 7.288 |  | 0.0016619 | 6.2163
Glombovski | Eucalyptus hybrid regrowth | 2*2 | 819 | 6 | 27.6 | 300 | 2022 | 2024-07-09 | 2*2 | Raul Ritter | 27 | 59 | 131 | 6 | 2.8 |  | M
Glombovski | Eucalyptus hybrid regrowth | 2*2 | 819 | 6 | 27.6 | 300 | 2022 | 2024-07-09 | 2*2 | Raul Ritter | 27 | 59 | 132 | 6 | 0.6 | 1.2544 |  | 2.8274e-05 | 0.022307
Glombovski | Eucalyptus hybrid regrowth | 2*2 | 819 | 6 | 27.6 | 300 | 2022 | 2024-07-09 | 2*2 | Raul Ritter | 27 | 60 | 133 | 6 | 5.1 | 7.7573 |  | 0.0020428 | 8.0332
Glombovski | Eucalyptus hybrid regrowth | 2*2 | 819 | 6 | 27.6 | 300 | 2022 | 2024-07-09 | 2*2 | Raul Ritter | 27 | 60 | 134 | 6 | 3.4 | 5.9033 |  | 0.00090792 | 2.8462
Glombovski | Eucalyptus hybrid regrowth | 2*2 | 819 | 6 | 27.6 | 300 | 2022 | 2024-07-09 | 2*2 | Raul Ritter | 27 | 60 | 135 | 6 | 1.9 | 3.6597 |  | 0.00028353 | 0.58508
Glombovski | Eucalyptus hybrid regrowth | 2*2 | 819 | 6 | 27.6 | 300 | 2022 | 2024-07-09 | 2*2 | Raul Ritter | 27 | 61 | 136 | 6 | 4.8 | 7.4833 |  | 0.0018096 | 6.9151
Glombovski | Eucalyptus hybrid regrowth | 2*2 | 819 | 6 | 27.6 | 300 | 2022 | 2024-07-09 | 2*2 | Raul Ritter | 27 | 61 | 137 | 6 | 2.8 |  | M
Glombovski | Eucalyptus hybrid regrowth | 2*2 | 819 | 6 | 27.6 | 300 | 2022 | 2024-07-09 | 2*2 | Raul Ritter | 27 | 61 | 138 | 6 | 0.8 | 1.6523 |  | 5.0266e-05 | 0.050864
Glombovski | Eucalyptus hybrid regrowth | 2*2 | 819 | 6 | 27.6 | 300 | 2022 | 2024-07-09 | 2*2 | Raul Ritter | 27 | 62 | 139 | 6 | 1 | 2.0401 |  | 7.854e-05 | 0.096099
Glombovski | Eucalyptus hybrid regrowth | 2*2 | 819 | 6 | 27.6 | 300 | 2022 | 2024-07-09 | 2*2 | Raul Ritter | 27 | 62 | 140 | 6 | 2.9 |  | M
Glombovski | Eucalyptus hybrid regrowth | 2*2 | 819 | 6 | 27.6 | 300 | 2022 | 2024-07-09 | 2*2 | Raul Ritter | 27 | 62 | 141 | 6 | 5.4 | 8.0085 |  | 0.0022902 | 9.2324
Glombovski | Eucalyptus hybrid regrowth | 2*2 | 819 | 6 | 27.6 | 300 | 2022 | 2024-07-09 | 2*2 | Raul Ritter | 27 | 63 | 142 | 6 |  |  | F
Glombovski | Eucalyptus hybrid regrowth | 2*2 | 819 | 6 | 27.6 | 300 | 2022 | 2024-07-09 | 2*2 | Raul Ritter | 27 | 64 | 143 | 6 | 5.6 | 8.1633 |  | 0.002463 | 10.0746
Glombovski | Eucalyptus hybrid regrowth | 2*2 | 819 | 6 | 27.6 | 300 | 2022 | 2024-07-09 | 2*2 | Raul Ritter | 27 | 64 | 144 | 6 | 3.6 | 6.1594 |  | 0.0010179 | 3.3086
Glombovski | Eucalyptus hybrid regrowth | 2*2 | 819 | 6 | 27.6 | 300 | 2022 | 2024-07-09 | 2*2 | Raul Ritter | 27 | 64 | 145 | 6 | 2.2 | 4.154 |  | 0.00038013 | 0.87744
Glombovski | Eucalyptus hybrid regrowth | 2*2 | 819 | 6 | 27.6 | 300 | 2022 | 2024-07-09 | 2*2 | Raul Ritter | 27 | 64 | 146 | 6 | 0.6 | 1.2544 |  | 2.8274e-05 | 0.022307
Glombovski | Eucalyptus hybrid regrowth | 2*2 | 819 | 6 | 27.6 | 300 | 2022 | 2024-07-09 | 2*2 | Raul Ritter | 27 | 64 | 147 | 6 | 0.7 | 1.4547 |  | 3.8485e-05 | 0.034711
Glombovski | Eucalyptus hybrid regrowth | 2*2 | 919 | 7 | 27.7 | 300 | 2022 | 2024-06-28 | 2*2 | Raul Ritter | 27 | 1 | 1 | 1 | 4.7 | 7.3869 |  | 0.0017349 | 6.5609
Glombovski | Eucalyptus hybrid regrowth | 2*2 | 919 | 7 | 27.7 | 300 | 2022 | 2024-06-28 | 2*2 | Raul Ritter | 27 | 1 | 2 | 1 | 2.8 |  | M
Glombovski | Eucalyptus hybrid regrowth | 2*2 | 919 | 7 | 27.7 | 300 | 2022 | 2024-06-28 | 2*2 | Raul Ritter | 27 | 2 | 3 | 1 | 1 | 2.0401 |  | 7.854e-05 | 0.096099
Glombovski | Eucalyptus hybrid regrowth | 2*2 | 919 | 7 | 27.7 | 300 | 2022 | 2024-06-28 | 2*2 | Raul Ritter | 27 | 2 | 4 | 1 | 4.3 | 6.976 |  | 0.0014522 | 5.2404
Glombovski | Eucalyptus hybrid regrowth | 2*2 | 919 | 7 | 27.7 | 300 | 2022 | 2024-06-28 | 2*2 | Raul Ritter | 27 | 2 | 5 | 1 | 4.1 | 6.7553 |  | 0.0013203 | 4.6388
Glombovski | Eucalyptus hybrid regrowth | 2*2 | 919 | 7 | 27.7 | 300 | 2022 | 2024-06-28 | 2*2 | Raul Ritter | 27 | 2 | 6 | 1 | 2.8 | 5.0742 |  | 0.00061575 | 1.6938
Glombovski | Eucalyptus hybrid regrowth | 2*2 | 919 | 7 | 27.7 | 300 | 2022 | 2024-06-28 | 2*2 | Raul Ritter | 27 | 2 | 7 | 1 | 3.7 | 6.2836 |  | 0.0010752 | 3.5547
Glombovski | Eucalyptus hybrid regrowth | 2*2 | 919 | 7 | 27.7 | 300 | 2022 | 2024-06-28 | 2*2 | Raul Ritter | 27 | 2 | 8 | 1 | 0.7 | 1.4547 |  | 3.8485e-05 | 0.034711
Glombovski | Eucalyptus hybrid regrowth | 2*2 | 919 | 7 | 27.7 | 300 | 2022 | 2024-06-28 | 2*2 | Raul Ritter | 27 | 3 | 9 | 1 | 4.2 | 6.8669 |  | 0.0013854 | 4.9347
Glombovski | Eucalyptus hybrid regrowth | 2*2 | 919 | 7 | 27.7 | 300 | 2022 | 2024-06-28 | 2*2 | Raul Ritter | 27 | 3 | 10 | 1 | 5.3 | 7.9273 |  | 0.0022062 | 8.8239
Glombovski | Eucalyptus hybrid regrowth | 2*2 | 919 | 7 | 27.7 | 300 | 2022 | 2024-06-28 | 2*2 | Raul Ritter | 27 | 3 | 11 | 1 | 4.6 | 7.288 |  | 0.0016619 | 6.2163
Glombovski | Eucalyptus hybrid regrowth | 2*2 | 919 | 7 | 27.7 | 300 | 2022 | 2024-06-28 | 2*2 | Raul Ritter | 27 | 3 | 12 | 1 | 2.2 | 4.154 |  | 0.00038013 | 0.87744
Glombovski | Eucalyptus hybrid regrowth | 2*2 | 919 | 7 | 27.7 | 300 | 2022 | 2024-06-28 | 2*2 | Raul Ritter | 27 | 4 | 13 | 1 | 1.2 | 2.4177 |  | 0.0001131 | 0.1612
Glombovski | Eucalyptus hybrid regrowth | 2*2 | 919 | 7 | 27.7 | 300 | 2022 | 2024-06-28 | 2*2 | Raul Ritter | 27 | 4 | 14 | 1 | 5.9 | 8.3766 |  | 0.002734 | 11.3983
Glombovski | Eucalyptus hybrid regrowth | 2*2 | 919 | 7 | 27.7 | 300 | 2022 | 2024-06-28 | 2*2 | Raul Ritter | 27 | 4 | 15 | 1 | 1.1 | 2.2302 |  | 9.5033e-05 | 0.12598
Glombovski | Eucalyptus hybrid regrowth | 2*2 | 919 | 7 | 27.7 | 300 | 2022 | 2024-06-28 | 2*2 | Raul Ritter | 27 | 4 | 16 | 1 | 1 | 2.0401 |  | 7.854e-05 | 0.096099
Glombovski | Eucalyptus hybrid regrowth | 2*2 | 919 | 7 | 27.7 | 300 | 2022 | 2024-06-28 | 2*2 | Raul Ritter | 27 | 4 | 17 | 1 | 0.9 | 1.8475 |  | 6.3617e-05 | 0.071191
Glombovski | Eucalyptus hybrid regrowth | 2*2 | 919 | 7 | 27.7 | 300 | 2022 | 2024-06-28 | 2*2 | Raul Ritter | 27 | 4 | 18 | 1 | 6.8 | 8.8796 |  | 0.0036317 | 15.7456
Glombovski | Eucalyptus hybrid regrowth | 2*2 | 919 | 7 | 27.7 | 300 | 2022 | 2024-06-28 | 2*2 | Raul Ritter | 27 | 4 | 19 | 1 | 8.7 | 9.2679 |  | 0.0059447 | 25.9036
Glombovski | Eucalyptus hybrid regrowth | 2*2 | 919 | 7 | 27.7 | 300 | 2022 | 2024-06-28 | 2*2 | Raul Ritter | 27 | 5 | 20 | 1 |  |  | F
Glombovski | Eucalyptus hybrid regrowth | 2*2 | 919 | 7 | 27.7 | 300 | 2022 | 2024-06-28 | 2*2 | Raul Ritter | 27 | 6 | 21 | 1 | 6 | 8.4426 |  | 0.0028274 | 11.8549
Glombovski | Eucalyptus hybrid regrowth | 2*2 | 919 | 7 | 27.7 | 300 | 2022 | 2024-06-28 | 2*2 | Raul Ritter | 27 | 6 | 22 | 1 | 4.7 | 7.3869 |  | 0.0017349 | 6.5609
Glombovski | Eucalyptus hybrid regrowth | 2*2 | 919 | 7 | 27.7 | 300 | 2022 | 2024-06-28 | 2*2 | Raul Ritter | 27 | 6 | 23 | 1 | 1.1 | 2.2302 |  | 9.5033e-05 | 0.12598
Glombovski | Eucalyptus hybrid regrowth | 2*2 | 919 | 7 | 27.7 | 300 | 2022 | 2024-06-28 | 2*2 | Raul Ritter | 27 | 7 | 24 | 1 | 6.6 | 8.7855 |  | 0.0034212 | 14.737
Glombovski | Eucalyptus hybrid regrowth | 2*2 | 919 | 7 | 27.7 | 300 | 2022 | 2024-06-28 | 2*2 | Raul Ritter | 27 | 7 | 25 | 1 | 7 | 8.9635 |  | 0.0038485 | 16.7741
Glombovski | Eucalyptus hybrid regrowth | 2*2 | 919 | 7 | 27.7 | 300 | 2022 | 2024-06-28 | 2*2 | Raul Ritter | 27 | 7 | 26 | 1 | 3.2 | 5.6371 |  | 0.00080425 | 2.4233
Glombovski | Eucalyptus hybrid regrowth | 2*2 | 919 | 7 | 27.7 | 300 | 2022 | 2024-06-28 | 2*2 | Raul Ritter | 27 | 7 | 27 | 1 | 1.3 | 2.6028 |  | 0.00013273 | 0.20211
Glombovski | Eucalyptus hybrid regrowth | 2*2 | 919 | 7 | 27.7 | 300 | 2022 | 2024-06-28 | 2*2 | Raul Ritter | 27 | 7 | 28 | 1 | 5.1 |  | M
Glombovski | Eucalyptus hybrid regrowth | 2*2 | 919 | 7 | 27.7 | 300 | 2022 | 2024-06-28 | 2*2 | Raul Ritter | 27 | 7 | 29 | 1 | 1.8 | 3.4899 |  | 0.00025447 | 0.50342
Glombovski | Eucalyptus hybrid regrowth | 2*2 | 919 | 7 | 27.7 | 300 | 2022 | 2024-06-28 | 2*2 | Raul Ritter | 27 | 8 | 30 | 1 | 1.7 | 3.3175 |  | 0.00022698 | 0.42926
Glombovski | Eucalyptus hybrid regrowth | 2*2 | 919 | 7 | 27.7 | 300 | 2022 | 2024-06-28 | 2*2 | Raul Ritter | 27 | 8 | 31 | 1 | 2.2 | 4.154 |  | 0.00038013 | 0.87744
Glombovski | Eucalyptus hybrid regrowth | 2*2 | 919 | 7 | 27.7 | 300 | 2022 | 2024-06-28 | 2*2 | Raul Ritter | 27 | 8 | 32 | 1 | 1.5 | 2.9652 |  | 0.00017672 | 0.30236
Glombovski | Eucalyptus hybrid regrowth | 2*2 | 919 | 7 | 27.7 | 300 | 2022 | 2024-06-28 | 2*2 | Raul Ritter | 27 | 9 | 33 | 1 | 1.8 | 3.4899 |  | 0.00025447 | 0.50342
Glombovski | Eucalyptus hybrid regrowth | 2*2 | 919 | 7 | 27.7 | 300 | 2022 | 2024-06-28 | 2*2 | Raul Ritter | 27 | 9 | 34 | 1 | 4.3 | 6.976 |  | 0.0014522 | 5.2404
Glombovski | Eucalyptus hybrid regrowth | 2*2 | 919 | 7 | 27.7 | 300 | 2022 | 2024-06-28 | 2*2 | Raul Ritter | 27 | 9 | 35 | 1 | 4.7 | 7.3869 |  | 0.0017349 | 6.5609
Glombovski | Eucalyptus hybrid regrowth | 2*2 | 919 | 7 | 27.7 | 300 | 2022 | 2024-06-28 | 2*2 | Raul Ritter | 27 | 9 | 36 | 1 | 3.3 | 5.7714 |  | 0.0008553 | 2.6298
Glombovski | Eucalyptus hybrid regrowth | 2*2 | 919 | 7 | 27.7 | 300 | 2022 | 2024-06-28 | 2*2 | Raul Ritter | 27 | 9 | 37 | 1 | 3.7 |  | M
Glombovski | Eucalyptus hybrid regrowth | 2*2 | 919 | 7 | 27.7 | 300 | 2022 | 2024-06-28 | 2*2 | Raul Ritter | 27 | 10 | 38 | 1 | 1.6 | 3.1426 |  | 0.00020106 | 0.36233
Glombovski | Eucalyptus hybrid regrowth | 2*2 | 919 | 7 | 27.7 | 300 | 2022 | 2024-06-28 | 2*2 | Raul Ritter | 27 | 10 | 39 | 1 | 3.5 | 6.0326 |  | 0.00096212 | 3.0724
Glombovski | Eucalyptus hybrid regrowth | 2*2 | 919 | 7 | 27.7 | 300 | 2022 | 2024-06-28 | 2*2 | Raul Ritter | 27 | 10 | 40 | 1 | 5.4 | 8.0085 |  | 0.0022902 | 9.2324
Glombovski | Eucalyptus hybrid regrowth | 2*2 | 919 | 7 | 27.7 | 300 | 2022 | 2024-06-28 | 2*2 | Raul Ritter | 27 | 10 | 41 | 1 | 4 |  | M
Glombovski | Eucalyptus hybrid regrowth | 2*2 | 919 | 7 | 27.7 | 300 | 2022 | 2024-06-28 | 2*2 | Raul Ritter | 27 | 11 | 42 | 2 | 1.9 | 3.6597 |  | 0.00028353 | 0.58508
Glombovski | Eucalyptus hybrid regrowth | 2*2 | 919 | 7 | 27.7 | 300 | 2022 | 2024-06-28 | 2*2 | Raul Ritter | 27 | 11 | 43 | 2 | 4.5 | 7.1865 |  | 0.0015904 | 5.8813
Glombovski | Eucalyptus hybrid regrowth | 2*2 | 919 | 7 | 27.7 | 300 | 2022 | 2024-06-28 | 2*2 | Raul Ritter | 27 | 11 | 44 | 2 | 3.2 |  | M
Glombovski | Eucalyptus hybrid regrowth | 2*2 | 919 | 7 | 27.7 | 300 | 2022 | 2024-06-28 | 2*2 | Raul Ritter | 27 | 12 | 45 | 2 | 3.7 | 6.2836 |  | 0.0010752 | 3.5547
Glombovski | Eucalyptus hybrid regrowth | 2*2 | 919 | 7 | 27.7 | 300 | 2022 | 2024-06-28 | 2*2 | Raul Ritter | 27 | 12 | 46 | 2 | 1.7 | 3.3175 |  | 0.00022698 | 0.42926
Glombovski | Eucalyptus hybrid regrowth | 2*2 | 919 | 7 | 27.7 | 300 | 2022 | 2024-06-28 | 2*2 | Raul Ritter | 27 | 12 | 47 | 2 | 1.6 | 3.1426 |  | 0.00020106 | 0.36233
Glombovski | Eucalyptus hybrid regrowth | 2*2 | 919 | 7 | 27.7 | 300 | 2022 | 2024-06-28 | 2*2 | Raul Ritter | 27 | 13 | 48 | 2 | 3.1 | 5.5001 |  | 0.00075477 | 2.2265
Glombovski | Eucalyptus hybrid regrowth | 2*2 | 919 | 7 | 27.7 | 300 | 2022 | 2024-06-28 | 2*2 | Raul Ritter | 27 | 13 | 49 | 2 | 3.2 | 5.6371 |  | 0.00080425 | 2.4233
Glombovski | Eucalyptus hybrid regrowth | 2*2 | 919 | 7 | 27.7 | 300 | 2022 | 2024-06-28 | 2*2 | Raul Ritter | 27 | 14 | 50 | 2 | 5.5 | 8.0872 |  | 0.0023758 | 9.6493
Glombovski | Eucalyptus hybrid regrowth | 2*2 | 919 | 7 | 27.7 | 300 | 2022 | 2024-06-28 | 2*2 | Raul Ritter | 27 | 14 | 51 | 2 | 0.7 | 1.4547 |  | 3.8485e-05 | 0.034711
Glombovski | Eucalyptus hybrid regrowth | 2*2 | 919 | 7 | 27.7 | 300 | 2022 | 2024-06-28 | 2*2 | Raul Ritter | 27 | 15 | 52 | 2 | 1.2 | 2.4177 |  | 0.0001131 | 0.1612
Glombovski | Eucalyptus hybrid regrowth | 2*2 | 919 | 7 | 27.7 | 300 | 2022 | 2024-06-28 | 2*2 | Raul Ritter | 27 | 15 | 53 | 2 | 6 | 8.4426 |  | 0.0028274 | 11.8549
Glombovski | Eucalyptus hybrid regrowth | 2*2 | 919 | 7 | 27.7 | 300 | 2022 | 2024-06-28 | 2*2 | Raul Ritter | 27 | 15 | 54 | 2 | 5.3 | 7.9273 |  | 0.0022062 | 8.8239
Glombovski | Eucalyptus hybrid regrowth | 2*2 | 919 | 7 | 27.7 | 300 | 2022 | 2024-06-28 | 2*2 | Raul Ritter | 27 | 15 | 55 | 2 | 2.6 |  | M
Glombovski | Eucalyptus hybrid regrowth | 2*2 | 919 | 7 | 27.7 | 300 | 2022 | 2024-06-28 | 2*2 | Raul Ritter | 27 | 16 | 56 | 2 | 4.5 | 7.1865 |  | 0.0015904 | 5.8813
Glombovski | Eucalyptus hybrid regrowth | 2*2 | 919 | 7 | 27.7 | 300 | 2022 | 2024-06-28 | 2*2 | Raul Ritter | 27 | 16 | 57 | 2 | 2.7 | 4.9272 |  | 0.00057256 | 1.5351
Glombovski | Eucalyptus hybrid regrowth | 2*2 | 919 | 7 | 27.7 | 300 | 2022 | 2024-06-28 | 2*2 | Raul Ritter | 27 | 16 | 58 | 2 | 1.5 |  | M
Glombovski | Eucalyptus hybrid regrowth | 2*2 | 919 | 7 | 27.7 | 300 | 2022 | 2024-06-28 | 2*2 | Raul Ritter | 27 | 17 | 59 | 2 | 5.9 | 8.3766 |  | 0.002734 | 11.3983
Glombovski | Eucalyptus hybrid regrowth | 2*2 | 919 | 7 | 27.7 | 300 | 2022 | 2024-06-28 | 2*2 | Raul Ritter | 27 | 17 | 60 | 2 | 2.4 |  | M
Glombovski | Eucalyptus hybrid regrowth | 2*2 | 919 | 7 | 27.7 | 300 | 2022 | 2024-06-28 | 2*2 | Raul Ritter | 27 | 17 | 61 | 2 | 0.8 | 2 |  | 5.0266e-05 | 0.062485
Glombovski | Eucalyptus hybrid regrowth | 2*2 | 919 | 7 | 27.7 | 300 | 2022 | 2024-06-28 | 2*2 | Raul Ritter | 27 | 18 | 62 | 2 |  |  | F
Glombovski | Eucalyptus hybrid regrowth | 2*2 | 919 | 7 | 27.7 | 300 | 2022 | 2024-06-28 | 2*2 | Raul Ritter | 27 | 19 | 63 | 2 | 1 | 2.0401 |  | 7.854e-05 | 0.096099
Glombovski | Eucalyptus hybrid regrowth | 2*2 | 919 | 7 | 27.7 | 300 | 2022 | 2024-06-28 | 2*2 | Raul Ritter | 27 | 19 | 64 | 2 | 4.2 | 6.8669 |  | 0.0013854 | 4.9347
Glombovski | Eucalyptus hybrid regrowth | 2*2 | 919 | 7 | 27.7 | 300 | 2022 | 2024-06-28 | 2*2 | Raul Ritter | 27 | 19 | 65 | 2 | 6.8 | 8.8796 |  | 0.0036317 | 15.7456
Glombovski | Eucalyptus hybrid regrowth | 2*2 | 919 | 7 | 27.7 | 300 | 2022 | 2024-06-28 | 2*2 | Raul Ritter | 27 | 19 | 66 | 2 | 2.3 | 4.3137 |  | 0.00041548 | 0.99143
Glombovski | Eucalyptus hybrid regrowth | 2*2 | 919 | 7 | 27.7 | 300 | 2022 | 2024-06-28 | 2*2 | Raul Ritter | 27 | 19 | 67 | 2 | 0.7 | 1.4547 |  | 3.8485e-05 | 0.034711
Glombovski | Eucalyptus hybrid regrowth | 2*2 | 919 | 7 | 27.7 | 300 | 2022 | 2024-06-28 | 2*2 | Raul Ritter | 27 | 20 | 68 | 2 | 1.1 | 2.2302 |  | 9.5033e-05 | 0.12598
Glombovski | Eucalyptus hybrid regrowth | 2*2 | 919 | 7 | 27.7 | 300 | 2022 | 2024-06-28 | 2*2 | Raul Ritter | 27 | 20 | 69 | 2 | 5.3 | 7.9273 |  | 0.0022062 | 8.8239
Glombovski | Eucalyptus hybrid regrowth | 2*2 | 919 | 7 | 27.7 | 300 | 2022 | 2024-06-28 | 2*2 | Raul Ritter | 27 | 20 | 70 | 2 | 4.7 | 7.3869 |  | 0.0017349 | 6.5609
Glombovski | Eucalyptus hybrid regrowth | 2*2 | 919 | 7 | 27.7 | 300 | 2022 | 2024-06-28 | 2*2 | Raul Ritter | 27 | 20 | 71 | 2 | 1.9 | 3.6597 |  | 0.00028353 | 0.58508
Glombovski | Eucalyptus hybrid regrowth | 2*2 | 919 | 7 | 27.7 | 300 | 2022 | 2024-06-28 | 2*2 | Raul Ritter | 27 | 20 | 72 | 2 | 1.5 | 2.9652 |  | 0.00017672 | 0.30236
Glombovski | Eucalyptus hybrid regrowth | 2*2 | 919 | 7 | 27.7 | 300 | 2022 | 2024-06-28 | 2*2 | Raul Ritter | 27 | 20 | 73 | 2 | 0.8 | 1.6523 |  | 5.0266e-05 | 0.050864
Glombovski | Eucalyptus hybrid regrowth | 2*2 | 919 | 7 | 27.7 | 300 | 2022 | 2024-06-28 | 2*2 | Raul Ritter | 27 | 21 | 74 | 3 | 0.8 | 1.6523 |  | 5.0266e-05 | 0.050864
Glombovski | Eucalyptus hybrid regrowth | 2*2 | 919 | 7 | 27.7 | 300 | 2022 | 2024-06-28 | 2*2 | Raul Ritter | 27 | 21 | 75 | 3 | 4.4 | 7.0825 |  | 0.0015205 | 5.556
Glombovski | Eucalyptus hybrid regrowth | 2*2 | 919 | 7 | 27.7 | 300 | 2022 | 2024-06-28 | 2*2 | Raul Ritter | 27 | 21 | 76 | 3 | 4.9 | 7.5772 |  | 0.0018857 | 7.2786
Glombovski | Eucalyptus hybrid regrowth | 2*2 | 919 | 7 | 27.7 | 300 | 2022 | 2024-06-28 | 2*2 | Raul Ritter | 27 | 21 | 77 | 3 | 5.5 | 8.0872 |  | 0.0023758 | 9.6493
Glombovski | Eucalyptus hybrid regrowth | 2*2 | 919 | 7 | 27.7 | 300 | 2022 | 2024-06-28 | 2*2 | Raul Ritter | 27 | 21 | 78 | 3 | 2.8 | 5.0742 |  | 0.00061575 | 1.6938
Glombovski | Eucalyptus hybrid regrowth | 2*2 | 919 | 7 | 27.7 | 300 | 2022 | 2024-06-28 | 2*2 | Raul Ritter | 27 | 21 | 79 | 3 | 0.9 | 2.1 |  | 6.3617e-05 | 0.08173
Glombovski | Eucalyptus hybrid regrowth | 2*2 | 919 | 7 | 27.7 | 300 | 2022 | 2024-06-28 | 2*2 | Raul Ritter | 27 | 22 | 80 | 3 | 5.9 | 8.3766 |  | 0.002734 | 11.3983
Glombovski | Eucalyptus hybrid regrowth | 2*2 | 919 | 7 | 27.7 | 300 | 2022 | 2024-06-28 | 2*2 | Raul Ritter | 27 | 22 | 81 | 3 | 4.3 | 6.976 |  | 0.0014522 | 5.2404
Glombovski | Eucalyptus hybrid regrowth | 2*2 | 919 | 7 | 27.7 | 300 | 2022 | 2024-06-28 | 2*2 | Raul Ritter | 27 | 22 | 82 | 3 | 4.5 | 7.1865 |  | 0.0015904 | 5.8813
Glombovski | Eucalyptus hybrid regrowth | 2*2 | 919 | 7 | 27.7 | 300 | 2022 | 2024-06-28 | 2*2 | Raul Ritter | 27 | 22 | 83 | 3 | 1 | 2.0401 |  | 7.854e-05 | 0.096099
Glombovski | Eucalyptus hybrid regrowth | 2*2 | 919 | 7 | 27.7 | 300 | 2022 | 2024-06-28 | 2*2 | Raul Ritter | 27 | 22 | 84 | 3 | 1 | 2.0401 |  | 7.854e-05 | 0.096099
Glombovski | Eucalyptus hybrid regrowth | 2*2 | 919 | 7 | 27.7 | 300 | 2022 | 2024-06-28 | 2*2 | Raul Ritter | 27 | 22 | 85 | 3 | 5.7 |  | M
Glombovski | Eucalyptus hybrid regrowth | 2*2 | 919 | 7 | 27.7 | 300 | 2022 | 2024-06-28 | 2*2 | Raul Ritter | 27 | 23 | 86 | 3 | 1 | 2.0401 |  | 7.854e-05 | 0.096099
Glombovski | Eucalyptus hybrid regrowth | 2*2 | 919 | 7 | 27.7 | 300 | 2022 | 2024-06-28 | 2*2 | Raul Ritter | 27 | 23 | 87 | 3 | 4.4 | 7.0825 |  | 0.0015205 | 5.556
Glombovski | Eucalyptus hybrid regrowth | 2*2 | 919 | 7 | 27.7 | 300 | 2022 | 2024-06-28 | 2*2 | Raul Ritter | 27 | 23 | 88 | 3 | 3.6 | 6.1594 |  | 0.0010179 | 3.3086
Glombovski | Eucalyptus hybrid regrowth | 2*2 | 919 | 7 | 27.7 | 300 | 2022 | 2024-06-28 | 2*2 | Raul Ritter | 27 | 23 | 89 | 3 | 1.6 | 3.1426 |  | 0.00020106 | 0.36233
Glombovski | Eucalyptus hybrid regrowth | 2*2 | 919 | 7 | 27.7 | 300 | 2022 | 2024-06-28 | 2*2 | Raul Ritter | 27 | 23 | 90 | 3 | 5.8 | 8.308 |  | 0.0026421 | 10.9493
Glombovski | Eucalyptus hybrid regrowth | 2*2 | 919 | 7 | 27.7 | 300 | 2022 | 2024-06-28 | 2*2 | Raul Ritter | 27 | 23 | 91 | 3 | 4.9 |  | M
Glombovski | Eucalyptus hybrid regrowth | 2*2 | 919 | 7 | 27.7 | 300 | 2022 | 2024-06-28 | 2*2 | Raul Ritter | 27 | 24 | 92 | 3 | 1.9 | 3.6597 |  | 0.00028353 | 0.58508
Glombovski | Eucalyptus hybrid regrowth | 2*2 | 919 | 7 | 27.7 | 300 | 2022 | 2024-06-28 | 2*2 | Raul Ritter | 27 | 24 | 93 | 3 | 0.9 | 1.8475 |  | 6.3617e-05 | 0.071191
Glombovski | Eucalyptus hybrid regrowth | 2*2 | 919 | 7 | 27.7 | 300 | 2022 | 2024-06-28 | 2*2 | Raul Ritter | 27 | 24 | 94 | 3 | 6.3 | 8.6255 |  | 0.0031173 | 13.2669
Glombovski | Eucalyptus hybrid regrowth | 2*2 | 919 | 7 | 27.7 | 300 | 2022 | 2024-06-28 | 2*2 | Raul Ritter | 27 | 24 | 95 | 3 | 1 | 2.0401 |  | 7.854e-05 | 0.096099
Glombovski | Eucalyptus hybrid regrowth | 2*2 | 919 | 7 | 27.7 | 300 | 2022 | 2024-06-28 | 2*2 | Raul Ritter | 27 | 24 | 96 | 3 | 1 | 2.0401 |  | 7.854e-05 | 0.096099
Glombovski | Eucalyptus hybrid regrowth | 2*2 | 919 | 7 | 27.7 | 300 | 2022 | 2024-06-28 | 2*2 | Raul Ritter | 27 | 24 | 97 | 3 | 2 | 3.827 |  | 0.00031416 | 0.67448
Glombovski | Eucalyptus hybrid regrowth | 2*2 | 919 | 7 | 27.7 | 300 | 2022 | 2024-06-28 | 2*2 | Raul Ritter | 27 | 24 | 98 | 3 | 5.3 | 7.9273 |  | 0.0022062 | 8.8239
Glombovski | Eucalyptus hybrid regrowth | 2*2 | 919 | 7 | 27.7 | 300 | 2022 | 2024-06-28 | 2*2 | Raul Ritter | 27 | 25 | 99 | 3 | 1 | 2.0401 |  | 7.854e-05 | 0.096099
Glombovski | Eucalyptus hybrid regrowth | 2*2 | 919 | 7 | 27.7 | 300 | 2022 | 2024-06-28 | 2*2 | Raul Ritter | 27 | 25 | 100 | 3 | 3.9 | 6.5245 |  | 0.0011946 | 4.0768
Glombovski | Eucalyptus hybrid regrowth | 2*2 | 919 | 7 | 27.7 | 300 | 2022 | 2024-06-28 | 2*2 | Raul Ritter | 27 | 25 | 101 | 3 | 6.3 | 8.6255 |  | 0.0031173 | 13.2669
Glombovski | Eucalyptus hybrid regrowth | 2*2 | 919 | 7 | 27.7 | 300 | 2022 | 2024-06-28 | 2*2 | Raul Ritter | 27 | 25 | 102 | 3 | 4.1 |  | M
Glombovski | Eucalyptus hybrid regrowth | 2*2 | 919 | 7 | 27.7 | 300 | 2022 | 2024-06-28 | 2*2 | Raul Ritter | 27 | 26 | 103 | 3 |  |  | F
Glombovski | Eucalyptus hybrid regrowth | 2*2 | 919 | 7 | 27.7 | 300 | 2022 | 2024-06-28 | 2*2 | Raul Ritter | 27 | 27 | 104 | 3 | 2 | 3.5 |  | 0.00031416 | 0.61258
Glombovski | Eucalyptus hybrid regrowth | 2*2 | 919 | 7 | 27.7 | 300 | 2022 | 2024-06-28 | 2*2 | Raul Ritter | 27 | 27 | 105 | 3 | 5.1 | 8.8 |  | 0.0020428 | 9.2027
Glombovski | Eucalyptus hybrid regrowth | 2*2 | 919 | 7 | 27.7 | 300 | 2022 | 2024-06-28 | 2*2 | Raul Ritter | 27 | 27 | 106 | 3 | 5.1 | 8.7 |  | 0.0020428 | 9.09
Glombovski | Eucalyptus hybrid regrowth | 2*2 | 919 | 7 | 27.7 | 300 | 2022 | 2024-06-28 | 2*2 | Raul Ritter | 27 | 27 | 107 | 3 | 2 | 3.5 |  | 0.00031416 | 0.61258
Glombovski | Eucalyptus hybrid regrowth | 2*2 | 919 | 7 | 27.7 | 300 | 2022 | 2024-06-28 | 2*2 | Raul Ritter | 27 | 28 | 108 | 3 | 5.6 | 8.7 |  | 0.002463 | 10.7901
Glombovski | Eucalyptus hybrid regrowth | 2*2 | 919 | 7 | 27.7 | 300 | 2022 | 2024-06-28 | 2*2 | Raul Ritter | 27 | 28 | 109 | 3 | 2 | 3.827 |  | 0.00031416 | 0.67448
Glombovski | Eucalyptus hybrid regrowth | 2*2 | 919 | 7 | 27.7 | 300 | 2022 | 2024-06-28 | 2*2 | Raul Ritter | 27 | 28 | 110 | 3 | 4.5 | 7.1865 |  | 0.0015904 | 5.8813
Glombovski | Eucalyptus hybrid regrowth | 2*2 | 919 | 7 | 27.7 | 300 | 2022 | 2024-06-28 | 2*2 | Raul Ritter | 27 | 28 | 111 | 3 | 1.3 | 2.6028 |  | 0.00013273 | 0.20211
Glombovski | Eucalyptus hybrid regrowth | 2*2 | 919 | 7 | 27.7 | 300 | 2022 | 2024-06-28 | 2*2 | Raul Ritter | 27 | 29 | 112 | 3 | 3.7 | 7 |  | 0.0010752 | 3.9933
Glombovski | Eucalyptus hybrid regrowth | 2*2 | 919 | 7 | 27.7 | 300 | 2022 | 2024-06-28 | 2*2 | Raul Ritter | 27 | 29 | 113 | 3 | 3.5 | 6.0326 |  | 0.00096212 | 3.0724
Glombovski | Eucalyptus hybrid regrowth | 2*2 | 919 | 7 | 27.7 | 300 | 2022 | 2024-06-28 | 2*2 | Raul Ritter | 27 | 29 | 114 | 3 | 3 |  | M | 0.00070686
Glombovski | Eucalyptus hybrid regrowth | 2*2 | 919 | 7 | 27.7 | 300 | 2022 | 2024-06-28 | 2*2 | Raul Ritter | 27 | 30 | 115 | 3 | 2 | 3.827 |  | 0.00031416 | 0.67448
Glombovski | Eucalyptus hybrid regrowth | 2*2 | 919 | 7 | 27.7 | 300 | 2022 | 2024-06-28 | 2*2 | Raul Ritter | 27 | 30 | 116 | 3 | 4.4 | 7.2 |  | 0.0015205 | 5.6554
Glombovski | Eucalyptus hybrid regrowth | 2*2 | 919 | 7 | 27.7 | 300 | 2022 | 2024-06-28 | 2*2 | Raul Ritter | 27 | 30 | 117 | 3 | 4.9 |  | M
Glombovski | Eucalyptus hybrid regrowth | 2*2 | 919 | 7 | 27.7 | 300 | 2022 | 2024-06-28 | 2*2 | Raul Ritter | 27 | 31 | 118 | 3 | 5.6 | 7.5 |  | 0.002463 | 9.1952
Glombovski | Eucalyptus hybrid regrowth | 2*2 | 919 | 7 | 27.7 | 300 | 2022 | 2024-06-28 | 2*2 | Raul Ritter | 27 | 31 | 119 | 3 | 2.5 | 4.6255 |  | 0.00049088 | 1.2454
Glombovski | Eucalyptus hybrid regrowth | 2*2 | 919 | 7 | 27.7 | 300 | 2022 | 2024-06-28 | 2*2 | Raul Ritter | 27 | 31 | 120 | 3 | 1.4 | 2.7852 |  | 0.00015394 | 0.24906
Glombovski | Eucalyptus hybrid regrowth | 2*2 | 919 | 7 | 27.7 | 300 | 2022 | 2024-06-28 | 2*2 | Raul Ritter | 27 | 31 | 121 | 3 | 0.6 | 1.2544 |  | 2.8274e-05 | 0.022307
Glombovski | Eucalyptus hybrid regrowth | 2*2 | 919 | 7 | 27.7 | 300 | 2022 | 2024-06-28 | 2*2 | Raul Ritter | 27 | 32 | 122 | 4 | 0.6 | 1.2544 |  | 2.8274e-05 | 0.022307
Glombovski | Eucalyptus hybrid regrowth | 2*2 | 919 | 7 | 27.7 | 300 | 2022 | 2024-06-28 | 2*2 | Raul Ritter | 27 | 32 | 123 | 4 | 2.9 | 5.2187 |  | 0.00066052 | 1.8618
Glombovski | Eucalyptus hybrid regrowth | 2*2 | 919 | 7 | 27.7 | 300 | 2022 | 2024-06-28 | 2*2 | Raul Ritter | 27 | 32 | 124 | 4 | 8.5 | 10.1 | Enfermo | 0.0056745 | 27.2321
Glombovski | Eucalyptus hybrid regrowth | 2*2 | 919 | 7 | 27.7 | 300 | 2022 | 2024-06-28 | 2*2 | Raul Ritter | 27 | 33 | 125 | 4 | 7.5 | 7.5 |  | 0.0044179 | 15.7088
Glombovski | Eucalyptus hybrid regrowth | 2*2 | 919 | 7 | 27.7 | 300 | 2022 | 2024-06-28 | 2*2 | Raul Ritter | 27 | 34 | 126 | 4 | 3.6 | 5.7 |  | 0.0010179 | 3.0435
Glombovski | Eucalyptus hybrid regrowth | 2*2 | 919 | 7 | 27.7 | 300 | 2022 | 2024-06-28 | 2*2 | Raul Ritter | 27 | 34 | 127 | 4 | 2.1 |  | M
Glombovski | Eucalyptus hybrid regrowth | 2*2 | 919 | 7 | 27.7 | 300 | 2022 | 2024-06-28 | 2*2 | Raul Ritter | 27 | 35 | 128 | 4 | 8.9 | 10.4 | Enfermo | 0.0062212 | 30.5767
Glombovski | Eucalyptus hybrid regrowth | 2*2 | 919 | 7 | 27.7 | 300 | 2022 | 2024-06-28 | 2*2 | Raul Ritter | 27 | 35 | 129 | 4 | 1 | 2.0401 |  | 7.854e-05 | 0.096099
Glombovski | Eucalyptus hybrid regrowth | 2*2 | 919 | 7 | 27.7 | 300 | 2022 | 2024-06-28 | 2*2 | Raul Ritter | 27 | 36 | 130 | 4 | 5.9 | 8.3766 |  | 0.002734 | 11.3983
Glombovski | Eucalyptus hybrid regrowth | 2*2 | 919 | 7 | 27.7 | 300 | 2022 | 2024-06-28 | 2*2 | Raul Ritter | 27 | 36 | 131 | 4 | 5 | 7.6685 |  | 0.0019635 | 7.6513
Glombovski | Eucalyptus hybrid regrowth | 2*2 | 919 | 7 | 27.7 | 300 | 2022 | 2024-06-28 | 2*2 | Raul Ritter | 27 | 36 | 132 | 4 | 3.1 |  | m
Glombovski | Eucalyptus hybrid regrowth | 2*2 | 919 | 7 | 27.7 | 300 | 2022 | 2024-06-28 | 2*2 | Raul Ritter | 27 | 37 | 133 | 4 | 1 | 2.0401 |  | 7.854e-05 | 0.096099
Glombovski | Eucalyptus hybrid regrowth | 2*2 | 919 | 7 | 27.7 | 300 | 2022 | 2024-06-28 | 2*2 | Raul Ritter | 27 | 37 | 134 | 4 | 3.8 | 6.4054 |  | 0.0011341 | 3.8108
Glombovski | Eucalyptus hybrid regrowth | 2*2 | 919 | 7 | 27.7 | 300 | 2022 | 2024-06-28 | 2*2 | Raul Ritter | 27 | 37 | 135 | 4 | 6.7 | 8.8338 |  | 0.0035257 | 15.2387
Glombovski | Eucalyptus hybrid regrowth | 2*2 | 919 | 7 | 27.7 | 300 | 2022 | 2024-06-28 | 2*2 | Raul Ritter | 27 | 38 | 136 | 4 | 7.7 | 9.1775 |  | 0.0046566 | 20.4909
Glombovski | Eucalyptus hybrid regrowth | 2*2 | 919 | 7 | 27.7 | 300 | 2022 | 2024-06-28 | 2*2 | Raul Ritter | 27 | 38 | 137 | 4 | 1 | 2.0401 |  | 7.854e-05 | 0.096099
Glombovski | Eucalyptus hybrid regrowth | 2*2 | 919 | 7 | 27.7 | 300 | 2022 | 2024-06-28 | 2*2 | Raul Ritter | 27 | 38 | 138 | 4 | 3.9 | 6.5245 |  | 0.0011946 | 4.0768
Glombovski | Eucalyptus hybrid regrowth | 2*2 | 919 | 7 | 27.7 | 300 | 2022 | 2024-06-28 | 2*2 | Raul Ritter | 27 | 38 | 139 | 4 | 2.1 |  | M
Glombovski | Eucalyptus hybrid regrowth | 2*2 | 919 | 7 | 27.7 | 300 | 2022 | 2024-06-28 | 2*2 | Raul Ritter | 27 | 39 | 140 | 4 |  |  | F
Glombovski | Eucalyptus hybrid regrowth | 2*2 | 919 | 7 | 27.7 | 300 | 2022 | 2024-06-28 | 2*2 | Raul Ritter | 27 | 40 | 141 | 4 | 1.3 | 2.6028 |  | 0.00013273 | 0.20211
Glombovski | Eucalyptus hybrid regrowth | 2*2 | 919 | 7 | 27.7 | 300 | 2022 | 2024-06-28 | 2*2 | Raul Ritter | 27 | 40 | 142 | 4 | 3.9 | 6.5245 |  | 0.0011946 | 4.0768
Glombovski | Eucalyptus hybrid regrowth | 2*2 | 919 | 7 | 27.7 | 300 | 2022 | 2024-06-28 | 2*2 | Raul Ritter | 27 | 40 | 143 | 4 | 3.9 | 6.5245 |  | 0.0011946 | 4.0768
Glombovski | Eucalyptus hybrid regrowth | 2*2 | 919 | 7 | 27.7 | 300 | 2022 | 2024-06-28 | 2*2 | Raul Ritter | 27 | 40 | 144 | 4 | 4.8 |  | M
Glombovski | Eucalyptus hybrid regrowth | 2*2 | 919 | 7 | 27.7 | 300 | 2022 | 2024-06-28 | 2*2 | Raul Ritter | 27 | 41 | 145 | 4 | 2.8 | 5.0742 |  | 0.00061575 | 1.6938
Glombovski | Eucalyptus hybrid regrowth | 2*2 | 919 | 7 | 27.7 | 300 | 2022 | 2024-06-28 | 2*2 | Raul Ritter | 27 | 41 | 146 | 4 | 5.4 | 8.0085 |  | 0.0022902 | 9.2324
Glombovski | Eucalyptus hybrid regrowth | 2*2 | 919 | 7 | 27.7 | 300 | 2022 | 2024-06-28 | 2*2 | Raul Ritter | 27 | 41 | 147 | 4 | 2.8 | 5.0742 |  | 0.00061575 | 1.6938
Glombovski | Eucalyptus hybrid regrowth | 2*2 | 919 | 7 | 27.7 | 300 | 2022 | 2024-06-28 | 2*2 | Raul Ritter | 27 | 42 | 148 | 4 | 4 | 6.6412 |  | 0.0012566 | 4.3528
Glombovski | Eucalyptus hybrid regrowth | 2*2 | 919 | 7 | 27.7 | 300 | 2022 | 2024-06-28 | 2*2 | Raul Ritter | 27 | 42 | 149 | 4 | 4.1 | 6.7553 |  | 0.0013203 | 4.6388
Glombovski | Eucalyptus hybrid regrowth | 2*2 | 919 | 7 | 27.7 | 300 | 2022 | 2024-06-28 | 2*2 | Raul Ritter | 27 | 42 | 150 | 4 | 4.1 | 6.7553 |  | 0.0013203 | 4.6388
Glombovski | Eucalyptus hybrid regrowth | 2*2 | 919 | 7 | 27.7 | 300 | 2022 | 2024-06-28 | 2*2 | Raul Ritter | 27 | 42 | 151 | 4 | 3.5 | 6.0326 |  | 0.00096212 | 3.0724
Glombovski | Eucalyptus hybrid regrowth | 2*2 | 1019 | 8 | 27.8 | 300 | 2022 | 2024-06-28 | 2*2 | Raul Ritter | 27 | 1 | 1 | 1 |  |  | F
Glombovski | Eucalyptus hybrid regrowth | 2*2 | 1019 | 8 | 27.8 | 300 | 2022 | 2024-06-28 | 2*2 | Raul Ritter | 27 | 2 | 2 | 1 |  |  | F
Glombovski | Eucalyptus hybrid regrowth | 2*2 | 1019 | 8 | 27.8 | 300 | 2022 | 2024-06-28 | 2*2 | Raul Ritter | 27 | 3 | 3 | 1 | 3.3 | 5.7714 |  | 0.0008553 | 2.6298
Glombovski | Eucalyptus hybrid regrowth | 2*2 | 1019 | 8 | 27.8 | 300 | 2022 | 2024-06-28 | 2*2 | Raul Ritter | 27 | 3 | 4 | 1 | 1.3 |  | M
Glombovski | Eucalyptus hybrid regrowth | 2*2 | 1019 | 8 | 27.8 | 300 | 2022 | 2024-06-28 | 2*2 | Raul Ritter | 27 | 4 | 5 | 1 | 2.5 | 4.6255 |  | 0.00049088 | 1.2454
Glombovski | Eucalyptus hybrid regrowth | 2*2 | 1019 | 8 | 27.8 | 300 | 2022 | 2024-06-28 | 2*2 | Raul Ritter | 27 | 4 | 6 | 1 | 3 | 5.3607 |  | 0.00070686 | 2.0394
Glombovski | Eucalyptus hybrid regrowth | 2*2 | 1019 | 8 | 27.8 | 300 | 2022 | 2024-06-28 | 2*2 | Raul Ritter | 27 | 4 | 7 | 1 | 3.5 | 6.0326 |  | 0.00096212 | 3.0724
Glombovski | Eucalyptus hybrid regrowth | 2*2 | 1019 | 8 | 27.8 | 300 | 2022 | 2024-06-28 | 2*2 | Raul Ritter | 27 | 4 | 8 | 1 | 3.8 |  | M
Glombovski | Eucalyptus hybrid regrowth | 2*2 | 1019 | 8 | 27.8 | 300 | 2022 | 2024-06-28 | 2*2 | Raul Ritter | 27 | 5 | 9 | 1 | 3.4 | 5.9033 |  | 0.00090792 | 2.8462
Glombovski | Eucalyptus hybrid regrowth | 2*2 | 1019 | 8 | 27.8 | 300 | 2022 | 2024-06-28 | 2*2 | Raul Ritter | 27 | 5 | 10 | 1 | 4.2 | 6.8669 |  | 0.0013854 | 4.9347
Glombovski | Eucalyptus hybrid regrowth | 2*2 | 1019 | 8 | 27.8 | 300 | 2022 | 2024-06-28 | 2*2 | Raul Ritter | 27 | 5 | 11 | 1 | 4 | 6.6412 |  | 0.0012566 | 4.3528
Glombovski | Eucalyptus hybrid regrowth | 2*2 | 1019 | 8 | 27.8 | 300 | 2022 | 2024-06-28 | 2*2 | Raul Ritter | 27 | 5 | 12 | 1 | 3.8 |  | M
Glombovski | Eucalyptus hybrid regrowth | 2*2 | 1019 | 8 | 27.8 | 300 | 2022 | 2024-06-28 | 2*2 | Raul Ritter | 27 | 6 | 13 | 1 | 3.4 | 5.9033 |  | 0.00090792 | 2.8462
Glombovski | Eucalyptus hybrid regrowth | 2*2 | 1019 | 8 | 27.8 | 300 | 2022 | 2024-06-28 | 2*2 | Raul Ritter | 27 | 6 | 14 | 1 | 4.2 | 6.8669 |  | 0.0013854 | 4.9347
Glombovski | Eucalyptus hybrid regrowth | 2*2 | 1019 | 8 | 27.8 | 300 | 2022 | 2024-06-28 | 2*2 | Raul Ritter | 27 | 6 | 15 | 1 | 4 | 6.6412 |  | 0.0012566 | 4.3528
Glombovski | Eucalyptus hybrid regrowth | 2*2 | 1019 | 8 | 27.8 | 300 | 2022 | 2024-06-28 | 2*2 | Raul Ritter | 27 | 6 | 16 | 1 | 3.8 |  | M
Glombovski | Eucalyptus hybrid regrowth | 2*2 | 1019 | 8 | 27.8 | 300 | 2022 | 2024-06-28 | 2*2 | Raul Ritter | 27 | 6 | 17 | 1 | 2.7 | 4.9272 |  | 0.00057256 | 1.5351
Glombovski | Eucalyptus hybrid regrowth | 2*2 | 1019 | 8 | 27.8 | 300 | 2022 | 2024-06-28 | 2*2 | Raul Ritter | 27 | 6 | 18 | 1 | 5.3 | 7.9273 |  | 0.0022062 | 8.8239
Glombovski | Eucalyptus hybrid regrowth | 2*2 | 1019 | 8 | 27.8 | 300 | 2022 | 2024-06-28 | 2*2 | Raul Ritter | 27 | 7 | 19 | 1 | 1.9 | 3.6597 |  | 0.00028353 | 0.58508
Glombovski | Eucalyptus hybrid regrowth | 2*2 | 1019 | 8 | 27.8 | 300 | 2022 | 2024-06-28 | 2*2 | Raul Ritter | 27 | 7 | 20 | 1 | 5.3 | 7.9273 |  | 0.0022062 | 8.8239
Glombovski | Eucalyptus hybrid regrowth | 2*2 | 1019 | 8 | 27.8 | 300 | 2022 | 2024-06-28 | 2*2 | Raul Ritter | 27 | 7 | 21 | 1 | 5 | 7.6685 |  | 0.0019635 | 7.6513
Glombovski | Eucalyptus hybrid regrowth | 2*2 | 1019 | 8 | 27.8 | 300 | 2022 | 2024-06-28 | 2*2 | Raul Ritter | 27 | 7 | 22 | 1 | 5.1 | 7.7573 |  | 0.0020428 | 8.0332
Glombovski | Eucalyptus hybrid regrowth | 2*2 | 1019 | 8 | 27.8 | 300 | 2022 | 2024-06-28 | 2*2 | Raul Ritter | 27 | 7 | 23 | 1 | 4.8 | 7.4833 |  | 0.0018096 | 6.9151
Glombovski | Eucalyptus hybrid regrowth | 2*2 | 1019 | 8 | 27.8 | 300 | 2022 | 2024-06-28 | 2*2 | Raul Ritter | 27 | 7 | 24 | 1 | 1.6 | 3.1426 |  | 0.00020106 | 0.36233
Glombovski | Eucalyptus hybrid regrowth | 2*2 | 1019 | 8 | 27.8 | 300 | 2022 | 2024-06-28 | 2*2 | Raul Ritter | 27 | 7 | 25 | 1 | 1.3 | 2.6028 |  | 0.00013273 | 0.20211
Glombovski | Eucalyptus hybrid regrowth | 2*2 | 1019 | 8 | 27.8 | 300 | 2022 | 2024-06-28 | 2*2 | Raul Ritter | 27 | 8 | 26 | 1 | 5 | 7.6685 |  | 0.0019635 | 7.6513
Glombovski | Eucalyptus hybrid regrowth | 2*2 | 1019 | 8 | 27.8 | 300 | 2022 | 2024-06-28 | 2*2 | Raul Ritter | 27 | 8 | 27 | 1 | 1.9 | 3.6597 |  | 0.00028353 | 0.58508
Glombovski | Eucalyptus hybrid regrowth | 2*2 | 1019 | 8 | 27.8 | 300 | 2022 | 2024-06-28 | 2*2 | Raul Ritter | 27 | 8 | 28 | 1 | 1.1 | 2.2302 |  | 9.5033e-05 | 0.12598
Glombovski | Eucalyptus hybrid regrowth | 2*2 | 1019 | 8 | 27.8 | 300 | 2022 | 2024-06-28 | 2*2 | Raul Ritter | 27 | 8 | 29 | 1 | 4.9 | 7.5772 |  | 0.0018857 | 7.2786
Glombovski | Eucalyptus hybrid regrowth | 2*2 | 1019 | 8 | 27.8 | 300 | 2022 | 2024-06-28 | 2*2 | Raul Ritter | 27 | 8 | 30 | 1 | 4 |  | M
Glombovski | Eucalyptus hybrid regrowth | 2*2 | 1019 | 8 | 27.8 | 300 | 2022 | 2024-06-28 | 2*2 | Raul Ritter | 27 | 9 | 31 | 1 |  |  | F
Glombovski | Eucalyptus hybrid regrowth | 2*2 | 1019 | 8 | 27.8 | 300 | 2022 | 2024-06-28 | 2*2 | Raul Ritter | 27 | 10 | 32 | 2 | 2.6 | 4.7776 |  | 0.00053093 | 1.3857
Glombovski | Eucalyptus hybrid regrowth | 2*2 | 1019 | 8 | 27.8 | 300 | 2022 | 2024-06-28 | 2*2 | Raul Ritter | 27 | 11 | 33 | 2 | 1.1 | 2.2302 |  | 9.5033e-05 | 0.12598
Glombovski | Eucalyptus hybrid regrowth | 2*2 | 1019 | 8 | 27.8 | 300 | 2022 | 2024-06-28 | 2*2 | Raul Ritter | 27 | 11 | 34 | 2 | 3.9 | 6.5245 |  | 0.0011946 | 4.0768
Glombovski | Eucalyptus hybrid regrowth | 2*2 | 1019 | 8 | 27.8 | 300 | 2022 | 2024-06-28 | 2*2 | Raul Ritter | 27 | 11 | 35 | 2 | 4.2 | 6.8669 |  | 0.0013854 | 4.9347
Glombovski | Eucalyptus hybrid regrowth | 2*2 | 1019 | 8 | 27.8 | 300 | 2022 | 2024-06-28 | 2*2 | Raul Ritter | 27 | 11 | 36 | 2 | 3 |  | M
Glombovski | Eucalyptus hybrid regrowth | 2*2 | 1019 | 8 | 27.8 | 300 | 2022 | 2024-06-28 | 2*2 | Raul Ritter | 27 | 12 | 37 | 2 | 3.8 | 6.4054 |  | 0.0011341 | 3.8108
Glombovski | Eucalyptus hybrid regrowth | 2*2 | 1019 | 8 | 27.8 | 300 | 2022 | 2024-06-28 | 2*2 | Raul Ritter | 27 | 12 | 38 | 2 | 1.8 | 3.4899 |  | 0.00025447 | 0.50342
Glombovski | Eucalyptus hybrid regrowth | 2*2 | 1019 | 8 | 27.8 | 300 | 2022 | 2024-06-28 | 2*2 | Raul Ritter | 27 | 12 | 39 | 2 | 4.3 | 6.976 |  | 0.0014522 | 5.2404
Glombovski | Eucalyptus hybrid regrowth | 2*2 | 1019 | 8 | 27.8 | 300 | 2022 | 2024-06-28 | 2*2 | Raul Ritter | 27 | 12 | 40 | 2 | 0.8 | 1.6523 |  | 5.0266e-05 | 0.050864
Glombovski | Eucalyptus hybrid regrowth | 2*2 | 1019 | 8 | 27.8 | 300 | 2022 | 2024-06-28 | 2*2 | Raul Ritter | 27 | 12 | 41 | 2 | 0.8 | 1.6523 |  | 5.0266e-05 | 0.050864
Glombovski | Eucalyptus hybrid regrowth | 2*2 | 1019 | 8 | 27.8 | 300 | 2022 | 2024-06-28 | 2*2 | Raul Ritter | 27 | 12 | 42 | 2 | 4 |  | M
Glombovski | Eucalyptus hybrid regrowth | 2*2 | 1019 | 8 | 27.8 | 300 | 2022 | 2024-06-28 | 2*2 | Raul Ritter | 27 | 13 | 43 | 2 | 1 | 2.0401 |  | 7.854e-05 | 0.096099
Glombovski | Eucalyptus hybrid regrowth | 2*2 | 1019 | 8 | 27.8 | 300 | 2022 | 2024-06-28 | 2*2 | Raul Ritter | 27 | 13 | 44 | 2 | 4.2 | 6.8669 |  | 0.0013854 | 4.9347
Glombovski | Eucalyptus hybrid regrowth | 2*2 | 1019 | 8 | 27.8 | 300 | 2022 | 2024-06-28 | 2*2 | Raul Ritter | 27 | 13 | 45 | 2 | 2.2 | 4.154 |  | 0.00038013 | 0.87744
Glombovski | Eucalyptus hybrid regrowth | 2*2 | 1019 | 8 | 27.8 | 300 | 2022 | 2024-06-28 | 2*2 | Raul Ritter | 27 | 13 | 46 | 2 | 1 | 2.0401 |  | 7.854e-05 | 0.096099
Glombovski | Eucalyptus hybrid regrowth | 2*2 | 1019 | 8 | 27.8 | 300 | 2022 | 2024-06-28 | 2*2 | Raul Ritter | 27 | 13 | 47 | 2 | 3.1 |  | M
Glombovski | Eucalyptus hybrid regrowth | 2*2 | 1019 | 8 | 27.8 | 300 | 2022 | 2024-06-28 | 2*2 | Raul Ritter | 27 | 14 | 48 | 2 | 1.8 | 3.4899 |  | 0.00025447 | 0.50342
Glombovski | Eucalyptus hybrid regrowth | 2*2 | 1019 | 8 | 27.8 | 300 | 2022 | 2024-06-28 | 2*2 | Raul Ritter | 27 | 14 | 49 | 2 | 4.2 | 6.8669 |  | 0.0013854 | 4.9347
Glombovski | Eucalyptus hybrid regrowth | 2*2 | 1019 | 8 | 27.8 | 300 | 2022 | 2024-06-28 | 2*2 | Raul Ritter | 27 | 14 | 50 | 2 | 1.9 | 3.6597 |  | 0.00028353 | 0.58508
Glombovski | Eucalyptus hybrid regrowth | 2*2 | 1019 | 8 | 27.8 | 300 | 2022 | 2024-06-28 | 2*2 | Raul Ritter | 27 | 14 | 51 | 2 | 1.3 | 2.6028 |  | 0.00013273 | 0.20211
Glombovski | Eucalyptus hybrid regrowth | 2*2 | 1019 | 8 | 27.8 | 300 | 2022 | 2024-06-28 | 2*2 | Raul Ritter | 27 | 14 | 52 | 2 | 1.4 | 2.7852 |  | 0.00015394 | 0.24906
Glombovski | Eucalyptus hybrid regrowth | 2*2 | 1019 | 8 | 27.8 | 300 | 2022 | 2024-06-28 | 2*2 | Raul Ritter | 27 | 15 | 53 | 2 | 3.2 | 5.6371 |  | 0.00080425 | 2.4233
Glombovski | Eucalyptus hybrid regrowth | 2*2 | 1019 | 8 | 27.8 | 300 | 2022 | 2024-06-28 | 2*2 | Raul Ritter | 27 | 15 | 54 | 2 | 3.1 | 5.5001 |  | 0.00075477 | 2.2265
Glombovski | Eucalyptus hybrid regrowth | 2*2 | 1019 | 8 | 27.8 | 300 | 2022 | 2024-06-28 | 2*2 | Raul Ritter | 27 | 15 | 55 | 2 | 0.9 | 1.8475 |  | 6.3617e-05 | 0.071191
Glombovski | Eucalyptus hybrid regrowth | 2*2 | 1019 | 8 | 27.8 | 300 | 2022 | 2024-06-28 | 2*2 | Raul Ritter | 27 | 15 | 56 | 2 | 0.9 | 1.8475 |  | 6.3617e-05 | 0.071191
Glombovski | Eucalyptus hybrid regrowth | 2*2 | 1019 | 8 | 27.8 | 300 | 2022 | 2024-06-28 | 2*2 | Raul Ritter | 27 | 15 | 57 | 2 | 3.4 |  | M
Glombovski | Eucalyptus hybrid regrowth | 2*2 | 1019 | 8 | 27.8 | 300 | 2022 | 2024-06-28 | 2*2 | Raul Ritter | 27 | 16 | 58 | 2 | 0.9 | 1.8475 |  | 6.3617e-05 | 0.071191
Glombovski | Eucalyptus hybrid regrowth | 2*2 | 1019 | 8 | 27.8 | 300 | 2022 | 2024-06-28 | 2*2 | Raul Ritter | 27 | 16 | 59 | 2 | 3 | 5.3607 |  | 0.00070686 | 2.0394
Glombovski | Eucalyptus hybrid regrowth | 2*2 | 1019 | 8 | 27.8 | 300 | 2022 | 2024-06-28 | 2*2 | Raul Ritter | 27 | 16 | 60 | 2 | 2.8 | 5.0742 |  | 0.00061575 | 1.6938
Glombovski | Eucalyptus hybrid regrowth | 2*2 | 1019 | 8 | 27.8 | 300 | 2022 | 2024-06-28 | 2*2 | Raul Ritter | 27 | 16 | 61 | 2 | 1.3 | 2.6028 |  | 0.00013273 | 0.20211
Glombovski | Eucalyptus hybrid regrowth | 2*2 | 1019 | 8 | 27.8 | 300 | 2022 | 2024-06-28 | 2*2 | Raul Ritter | 27 | 16 | 62 | 2 | 3.5 |  | M
Glombovski | Eucalyptus hybrid regrowth | 2*2 | 1019 | 8 | 27.8 | 300 | 2022 | 2024-06-28 | 2*2 | Raul Ritter | 27 | 17 | 63 | 2 | 1.4 | 2.7852 |  | 0.00015394 | 0.24906
Glombovski | Eucalyptus hybrid regrowth | 2*2 | 1019 | 8 | 27.8 | 300 | 2022 | 2024-06-28 | 2*2 | Raul Ritter | 27 | 17 | 64 | 2 | 4.4 | 7.0825 |  | 0.0015205 | 5.556
Glombovski | Eucalyptus hybrid regrowth | 2*2 | 1019 | 8 | 27.8 | 300 | 2022 | 2024-06-28 | 2*2 | Raul Ritter | 27 | 17 | 65 | 2 | 0.9 | 1.8475 |  | 6.3617e-05 | 0.071191
Glombovski | Eucalyptus hybrid regrowth | 2*2 | 1019 | 8 | 27.8 | 300 | 2022 | 2024-06-28 | 2*2 | Raul Ritter | 27 | 17 | 66 | 2 | 2.9 |  | M
Glombovski | Eucalyptus hybrid regrowth | 2*2 | 1019 | 8 | 27.8 | 300 | 2022 | 2024-06-28 | 2*2 | Raul Ritter | 27 | 18 | 67 | 2 | 2.3 | 4.3137 |  | 0.00041548 | 0.99143
Glombovski | Eucalyptus hybrid regrowth | 2*2 | 1019 | 8 | 27.8 | 300 | 2022 | 2024-06-28 | 2*2 | Raul Ritter | 27 | 18 | 68 | 2 | 1.2 | 2.4177 |  | 0.0001131 | 0.1612
Glombovski | Eucalyptus hybrid regrowth | 2*2 | 1019 | 8 | 27.8 | 300 | 2022 | 2024-06-28 | 2*2 | Raul Ritter | 27 | 18 | 69 | 2 | 2.1 |  | M
Glombovski | Eucalyptus hybrid regrowth | 2*2 | 1019 | 8 | 27.8 | 300 | 2022 | 2024-06-28 | 2*2 | Raul Ritter | 27 | 19 | 70 | 2 |  |  | F
Glombovski | Eucalyptus hybrid regrowth | 2*2 | 1019 | 8 | 27.8 | 300 | 2022 | 2024-06-28 | 2*2 | Raul Ritter | 27 | 20 | 71 | 2 | 0.6 | 1.2544 |  | 2.8274e-05 | 0.022307
Glombovski | Eucalyptus hybrid regrowth | 2*2 | 1019 | 8 | 27.8 | 300 | 2022 | 2024-06-28 | 2*2 | Raul Ritter | 27 | 20 | 72 | 2 | 1 | 2.0401 |  | 7.854e-05 | 0.096099
Glombovski | Eucalyptus hybrid regrowth | 2*2 | 1019 | 8 | 27.8 | 300 | 2022 | 2024-06-28 | 2*2 | Raul Ritter | 27 | 20 | 73 | 2 | 1 | 2.0401 |  | 7.854e-05 | 0.096099
Glombovski | Eucalyptus hybrid regrowth | 2*2 | 1019 | 8 | 27.8 | 300 | 2022 | 2024-06-28 | 2*2 | Raul Ritter | 27 | 20 | 74 | 2 | 3.1 | 5.5001 |  | 0.00075477 | 2.2265
Glombovski | Eucalyptus hybrid regrowth | 2*2 | 1019 | 8 | 27.8 | 300 | 2022 | 2024-06-28 | 2*2 | Raul Ritter | 27 | 20 | 75 | 2 | 4 | 6.6412 |  | 0.0012566 | 4.3528
Glombovski | Eucalyptus hybrid regrowth | 2*2 | 1019 | 8 | 27.8 | 300 | 2022 | 2024-06-28 | 2*2 | Raul Ritter | 27 | 20 | 76 | 2 | 3.1 |  | M
Glombovski | Eucalyptus hybrid regrowth | 2*2 | 1019 | 8 | 27.8 | 300 | 2022 | 2024-06-28 | 2*2 | Raul Ritter | 27 | 21 | 77 | 3 | 3.8 | 6.4054 |  | 0.0011341 | 3.8108
Glombovski | Eucalyptus hybrid regrowth | 2*2 | 1019 | 8 | 27.8 | 300 | 2022 | 2024-06-28 | 2*2 | Raul Ritter | 27 | 21 | 78 | 3 | 1 | 2.0401 |  | 7.854e-05 | 0.096099
Glombovski | Eucalyptus hybrid regrowth | 2*2 | 1019 | 8 | 27.8 | 300 | 2022 | 2024-06-28 | 2*2 | Raul Ritter | 27 | 21 | 79 | 3 | 2 |  | M
Glombovski | Eucalyptus hybrid regrowth | 2*2 | 1019 | 8 | 27.8 | 300 | 2022 | 2024-06-28 | 2*2 | Raul Ritter | 27 | 22 | 80 | 3 |  |  | F
Glombovski | Eucalyptus hybrid regrowth | 2*2 | 1019 | 8 | 27.8 | 300 | 2022 | 2024-06-28 | 2*2 | Raul Ritter | 27 | 23 | 81 | 3 | 2 | 3.827 |  | 0.00031416 | 0.67448
Glombovski | Eucalyptus hybrid regrowth | 2*2 | 1019 | 8 | 27.8 | 300 | 2022 | 2024-06-28 | 2*2 | Raul Ritter | 27 | 23 | 82 | 3 | 1.1 |  | M
Glombovski | Eucalyptus hybrid regrowth | 2*2 | 1019 | 8 | 27.8 | 300 | 2022 | 2024-06-28 | 2*2 | Raul Ritter | 27 | 24 | 83 | 3 | 3.4 | 5.9033 |  | 0.00090792 | 2.8462
Glombovski | Eucalyptus hybrid regrowth | 2*2 | 1019 | 8 | 27.8 | 300 | 2022 | 2024-06-28 | 2*2 | Raul Ritter | 27 | 24 | 84 | 3 | 2.8 | 5.0742 |  | 0.00061575 | 1.6938
Glombovski | Eucalyptus hybrid regrowth | 2*2 | 1019 | 8 | 27.8 | 300 | 2022 | 2024-06-28 | 2*2 | Raul Ritter | 27 | 25 | 85 | 3 | 3.8 | 6.4054 |  | 0.0011341 | 3.8108
Glombovski | Eucalyptus hybrid regrowth | 2*2 | 1019 | 8 | 27.8 | 300 | 2022 | 2024-06-28 | 2*2 | Raul Ritter | 27 | 25 | 86 | 3 | 2.7 | 4.9272 |  | 0.00057256 | 1.5351
Glombovski | Eucalyptus hybrid regrowth | 2*2 | 1019 | 8 | 27.8 | 300 | 2022 | 2024-06-28 | 2*2 | Raul Ritter | 27 | 25 | 87 | 3 | 2.3 |  | M
Glombovski | Eucalyptus hybrid regrowth | 2*2 | 1019 | 8 | 27.8 | 300 | 2022 | 2024-06-28 | 2*2 | Raul Ritter | 27 | 26 | 88 | 3 | 1.7 | 3.3175 |  | 0.00022698 | 0.42926
Glombovski | Eucalyptus hybrid regrowth | 2*2 | 1019 | 8 | 27.8 | 300 | 2022 | 2024-06-28 | 2*2 | Raul Ritter | 27 | 26 | 89 | 3 | 1.1 | 2.2302 |  | 9.5033e-05 | 0.12598
Glombovski | Eucalyptus hybrid regrowth | 2*2 | 1019 | 8 | 27.8 | 300 | 2022 | 2024-06-28 | 2*2 | Raul Ritter | 27 | 26 | 90 | 3 | 3 | 5.3607 |  | 0.00070686 | 2.0394
Glombovski | Eucalyptus hybrid regrowth | 2*2 | 1019 | 8 | 27.8 | 300 | 2022 | 2024-06-28 | 2*2 | Raul Ritter | 27 | 26 | 91 | 3 | 2.6 |  | M
Glombovski | Eucalyptus hybrid regrowth | 2*2 | 1019 | 8 | 27.8 | 300 | 2022 | 2024-06-28 | 2*2 | Raul Ritter | 27 | 27 | 92 | 3 | 3 | 5.3607 |  | 0.00070686 | 2.0394
Glombovski | Eucalyptus hybrid regrowth | 2*2 | 1019 | 8 | 27.8 | 300 | 2022 | 2024-06-28 | 2*2 | Raul Ritter | 27 | 27 | 93 | 3 | 2.4 | 4.4709 |  | 0.00045239 | 1.114
Glombovski | Eucalyptus hybrid regrowth | 2*2 | 1019 | 8 | 27.8 | 300 | 2022 | 2024-06-28 | 2*2 | Raul Ritter | 27 | 27 | 94 | 3 | 5 | 7.6685 |  | 0.0019635 | 7.6513
Glombovski | Eucalyptus hybrid regrowth | 2*2 | 1019 | 8 | 27.8 | 300 | 2022 | 2024-06-28 | 2*2 | Raul Ritter | 27 | 27 | 95 | 3 | 1 | 2.0401 |  | 7.854e-05 | 0.096099
Glombovski | Eucalyptus hybrid regrowth | 2*2 | 1019 | 8 | 27.8 | 300 | 2022 | 2024-06-28 | 2*2 | Raul Ritter | 27 | 27 | 96 | 3 | 0.6 | 1.2544 |  | 2.8274e-05 | 0.022307
Glombovski | Eucalyptus hybrid regrowth | 2*2 | 1019 | 8 | 27.8 | 300 | 2022 | 2024-06-28 | 2*2 | Raul Ritter | 27 | 28 | 97 | 3 | 0.9 | 1.8475 |  | 6.3617e-05 | 0.071191
Glombovski | Eucalyptus hybrid regrowth | 2*2 | 1019 | 8 | 27.8 | 300 | 2022 | 2024-06-28 | 2*2 | Raul Ritter | 27 | 28 | 98 | 3 | 1.2 | 2.4177 |  | 0.0001131 | 0.1612
Glombovski | Eucalyptus hybrid regrowth | 2*2 | 1019 | 8 | 27.8 | 300 | 2022 | 2024-06-28 | 2*2 | Raul Ritter | 27 | 28 | 99 | 3 | 1.5 | 2.9652 |  | 0.00017672 | 0.30236
Glombovski | Eucalyptus hybrid regrowth | 2*2 | 1019 | 8 | 27.8 | 300 | 2022 | 2024-06-28 | 2*2 | Raul Ritter | 27 | 28 | 100 | 3 | 2.7 | 4.9272 |  | 0.00057256 | 1.5351
Glombovski | Eucalyptus hybrid regrowth | 2*2 | 1019 | 8 | 27.8 | 300 | 2022 | 2024-06-28 | 2*2 | Raul Ritter | 27 | 28 | 101 | 3 | 2.5 |  | M
Glombovski | Eucalyptus hybrid regrowth | 2*2 | 1019 | 8 | 27.8 | 300 | 2022 | 2024-06-28 | 2*2 | Raul Ritter | 27 | 29 | 102 | 3 | 1 | 2.0401 |  | 7.854e-05 | 0.096099
Glombovski | Eucalyptus hybrid regrowth | 2*2 | 1019 | 8 | 27.8 | 300 | 2022 | 2024-06-28 | 2*2 | Raul Ritter | 27 | 29 | 103 | 3 | 1.5 | 2.9652 |  | 0.00017672 | 0.30236
Glombovski | Eucalyptus hybrid regrowth | 2*2 | 1019 | 8 | 27.8 | 300 | 2022 | 2024-06-28 | 2*2 | Raul Ritter | 27 | 29 | 104 | 3 | 4.4 | 7.0825 |  | 0.0015205 | 5.556
Glombovski | Eucalyptus hybrid regrowth | 2*2 | 1019 | 8 | 27.8 | 300 | 2022 | 2024-06-28 | 2*2 | Raul Ritter | 27 | 29 | 105 | 3 | 0.8 | 1.6523 |  | 5.0266e-05 | 0.050864
Glombovski | Eucalyptus hybrid regrowth | 2*2 | 1019 | 8 | 27.8 | 300 | 2022 | 2024-06-28 | 2*2 | Raul Ritter | 27 | 29 | 106 | 3 | 1.1 | 2.2302 |  | 9.5033e-05 | 0.12598
Glombovski | Eucalyptus hybrid regrowth | 2*2 | 1019 | 8 | 27.8 | 300 | 2022 | 2024-06-28 | 2*2 | Raul Ritter | 27 | 29 | 107 | 3 | 3.1 |  | M
Glombovski | Eucalyptus hybrid regrowth | 2*2 | 1019 | 8 | 27.8 | 300 | 2022 | 2024-06-28 | 2*2 | Raul Ritter | 27 | 30 | 108 | 3 | 1.1 | 2.2302 |  | 9.5033e-05 | 0.12598
Glombovski | Eucalyptus hybrid regrowth | 2*2 | 1019 | 8 | 27.8 | 300 | 2022 | 2024-06-28 | 2*2 | Raul Ritter | 27 | 30 | 109 | 3 | 3.8 | 6.4054 |  | 0.0011341 | 3.8108
Glombovski | Eucalyptus hybrid regrowth | 2*2 | 1019 | 8 | 27.8 | 300 | 2022 | 2024-06-28 | 2*2 | Raul Ritter | 27 | 30 | 110 | 3 | 2.3 |  | M
Glombovski | Eucalyptus hybrid regrowth | 2*2 | 1019 | 8 | 27.8 | 300 | 2022 | 2024-06-28 | 2*2 | Raul Ritter | 27 | 31 | 111 | 4 | 3.4 | 4.8 |  | 0.00090792 | 2.2774
Glombovski | Eucalyptus hybrid regrowth | 2*2 | 1019 | 8 | 27.8 | 300 | 2022 | 2024-06-28 | 2*2 | Raul Ritter | 27 | 31 | 112 | 4 | 0.6 | 1.9 |  | 2.8274e-05 | 0.034893
Glombovski | Eucalyptus hybrid regrowth | 2*2 | 1019 | 8 | 27.8 | 300 | 2022 | 2024-06-28 | 2*2 | Raul Ritter | 27 | 31 | 113 | 4 | 2.3 |  | M
Glombovski | Eucalyptus hybrid regrowth | 2*2 | 1019 | 8 | 27.8 | 300 | 2022 | 2024-06-28 | 2*2 | Raul Ritter | 27 | 32 | 114 | 4 | 2.8 | 4.6 |  | 0.00061575 | 1.5239
Glombovski | Eucalyptus hybrid regrowth | 2*2 | 1019 | 8 | 27.8 | 300 | 2022 | 2024-06-28 | 2*2 | Raul Ritter | 27 | 32 | 115 | 4 | 0.8 | 1.6523 |  | 5.0266e-05 | 0.050864
Glombovski | Eucalyptus hybrid regrowth | 2*2 | 1019 | 8 | 27.8 | 300 | 2022 | 2024-06-28 | 2*2 | Raul Ritter | 27 | 33 | 116 | 4 | 3.5 | 5.4 |  | 0.00096212 | 2.7267
Glombovski | Eucalyptus hybrid regrowth | 2*2 | 1019 | 8 | 27.8 | 300 | 2022 | 2024-06-28 | 2*2 | Raul Ritter | 27 | 33 | 117 | 4 | 2.3 | 4.3137 |  | 0.00041548 | 0.99143
Glombovski | Eucalyptus hybrid regrowth | 2*2 | 1019 | 8 | 27.8 | 300 | 2022 | 2024-06-28 | 2*2 | Raul Ritter | 27 | 34 | 118 | 4 | 5.1 | 7.2 |  | 0.0020428 | 7.4131
Glombovski | Eucalyptus hybrid regrowth | 2*2 | 1019 | 8 | 27.8 | 300 | 2022 | 2024-06-28 | 2*2 | Raul Ritter | 27 | 34 | 119 | 4 | 1.1 | 2.2302 |  | 9.5033e-05 | 0.12598
Glombovski | Eucalyptus hybrid regrowth | 2*2 | 1019 | 8 | 27.8 | 300 | 2022 | 2024-06-28 | 2*2 | Raul Ritter | 27 | 34 | 120 | 4 | 4.6 | 7.288 |  | 0.0016619 | 6.2163
Glombovski | Eucalyptus hybrid regrowth | 2*2 | 1019 | 8 | 27.8 | 300 | 2022 | 2024-06-28 | 2*2 | Raul Ritter | 27 | 34 | 121 | 4 | 1.1 | 2.3 |  | 9.5033e-05 | 0.13023
Glombovski | Eucalyptus hybrid regrowth | 2*2 | 1019 | 8 | 27.8 | 300 | 2022 | 2024-06-28 | 2*2 | Raul Ritter | 27 | 34 | 122 | 4 | 0.9 | 1.8475 |  | 6.3617e-05 | 0.071191
Glombovski | Eucalyptus hybrid regrowth | 2*2 | 1019 | 8 | 27.8 | 300 | 2022 | 2024-06-28 | 2*2 | Raul Ritter | 27 | 34 | 123 | 4 | 0.9 | 1.8475 |  | 6.3617e-05 | 0.071191
Glombovski | Eucalyptus hybrid regrowth | 2*2 | 1019 | 8 | 27.8 | 300 | 2022 | 2024-06-28 | 2*2 | Raul Ritter | 27 | 35 | 124 | 4 | 3.3 | 5.1 |  | 0.0008553 | 2.3017
Glombovski | Eucalyptus hybrid regrowth | 2*2 | 1019 | 8 | 27.8 | 300 | 2022 | 2024-06-28 | 2*2 | Raul Ritter | 27 | 35 | 125 | 4 | 1.5 | 2.9 |  | 0.00017672 | 0.29521
Glombovski | Eucalyptus hybrid regrowth | 2*2 | 1019 | 8 | 27.8 | 300 | 2022 | 2024-06-28 | 2*2 | Raul Ritter | 27 | 35 | 126 | 4 | 1.7 |  | M
Glombovski | Eucalyptus hybrid regrowth | 2*2 | 1019 | 8 | 27.8 | 300 | 2022 | 2024-06-28 | 2*2 | Raul Ritter | 27 | 36 | 127 | 4 |  |  | F
Glombovski | Eucalyptus hybrid regrowth | 2*2 | 1019 | 8 | 27.8 | 300 | 2022 | 2024-06-28 | 2*2 | Raul Ritter | 27 | 37 | 128 | 4 | 5.8 | 7.4 |  | 0.0026421 | 9.6654
Glombovski | Eucalyptus hybrid regrowth | 2*2 | 1019 | 8 | 27.8 | 300 | 2022 | 2024-06-28 | 2*2 | Raul Ritter | 27 | 37 | 129 | 4 | 5.1 | 7.7573 |  | 0.0020428 | 8.0332
Glombovski | Eucalyptus hybrid regrowth | 2*2 | 1019 | 8 | 27.8 | 300 | 2022 | 2024-06-28 | 2*2 | Raul Ritter | 27 | 37 | 130 | 4 | 1 | 2.0401 |  | 7.854e-05 | 0.096099
Glombovski | Eucalyptus hybrid regrowth | 2*2 | 1019 | 8 | 27.8 | 300 | 2022 | 2024-06-28 | 2*2 | Raul Ritter | 27 | 37 | 131 | 4 | 1 | 2.0401 |  | 7.854e-05 | 0.096099
Glombovski | Eucalyptus hybrid regrowth | 2*2 | 1019 | 8 | 27.8 | 300 | 2022 | 2024-06-28 | 2*2 | Raul Ritter | 27 | 37 | 132 | 4 | 0.9 | 1.8475 |  | 6.3617e-05 | 0.071191
Glombovski | Eucalyptus hybrid regrowth | 2*2 | 1019 | 8 | 27.8 | 300 | 2022 | 2024-06-28 | 2*2 | Raul Ritter | 27 | 37 | 133 | 4 | 1 | 2.0401 |  | 7.854e-05 | 0.096099
Glombovski | Eucalyptus hybrid regrowth | 2*2 | 1019 | 8 | 27.8 | 300 | 2022 | 2024-06-28 | 2*2 | Raul Ritter | 27 | 37 | 134 | 4 | 4.3 | 6.976 |  | 0.0014522 | 5.2404
Glombovski | Eucalyptus hybrid regrowth | 2*2 | 1019 | 8 | 27.8 | 300 | 2022 | 2024-06-28 | 2*2 | Raul Ritter | 27 | 38 | 135 | 4 | 2 | 3 |  | 0.00031416 | 0.51883
Glombovski | Eucalyptus hybrid regrowth | 2*2 | 1019 | 8 | 27.8 | 300 | 2022 | 2024-06-28 | 2*2 | Raul Ritter | 27 | 38 | 136 | 4 | 1.9 | 3 |  | 0.00028353 | 0.47227
Glombovski | Eucalyptus hybrid regrowth | 2*2 | 1019 | 8 | 27.8 | 300 | 2022 | 2024-06-28 | 2*2 | Raul Ritter | 27 | 38 | 137 | 4 | 3.7 | 6.4 |  | 0.0010752 | 3.6257
Glombovski | Eucalyptus hybrid regrowth | 2*2 | 1019 | 8 | 27.8 | 300 | 2022 | 2024-06-28 | 2*2 | Raul Ritter | 27 | 38 | 138 | 4 | 4.8 | 7.1 |  | 0.0018096 | 6.5341
Glombovski | Eucalyptus hybrid regrowth | 2*2 | 1019 | 8 | 27.8 | 300 | 2022 | 2024-06-28 | 2*2 | Raul Ritter | 27 | 38 | 139 | 4 | 3.6 |  | M
Glombovski | Eucalyptus hybrid regrowth | 2*2 | 1019 | 8 | 27.8 | 300 | 2022 | 2024-06-28 | 2*2 | Raul Ritter | 27 | 39 | 140 | 4 | 4.6 | 7 |  | 0.0016619 | 5.9521
Glombovski | Eucalyptus hybrid regrowth | 2*2 | 1019 | 8 | 27.8 | 300 | 2022 | 2024-06-28 | 2*2 | Raul Ritter | 27 | 39 | 141 | 4 | 3.2 | 5.8 |  | 0.00080425 | 2.4988
Glombovski | Eucalyptus hybrid regrowth | 2*2 | 1019 | 8 | 27.8 | 300 | 2022 | 2024-06-28 | 2*2 | Raul Ritter | 27 | 39 | 142 | 4 | 3.3 |  | M
Glombovski | Eucalyptus hybrid regrowth | 2*2 | 1119 | 9 | 27.9 | 300 | 2022 | 2024-06-28 | 2*2 | Raul Ritter | 27 | 1 | 1 | 1 | 1.9 | 3.6597 |  | 0.00028353 | 0.58508
Glombovski | Eucalyptus hybrid regrowth | 2*2 | 1119 | 9 | 27.9 | 300 | 2022 | 2024-06-28 | 2*2 | Raul Ritter | 27 | 1 | 2 | 1 | 2.7 | 4.9272 |  | 0.00057256 | 1.5351
Glombovski | Eucalyptus hybrid regrowth | 2*2 | 1119 | 9 | 27.9 | 300 | 2022 | 2024-06-28 | 2*2 | Raul Ritter | 27 | 1 | 3 | 1 | 3.6 | 6.1594 |  | 0.0010179 | 3.3086
Glombovski | Eucalyptus hybrid regrowth | 2*2 | 1119 | 9 | 27.9 | 300 | 2022 | 2024-06-28 | 2*2 | Raul Ritter | 27 | 1 | 4 | 1 | 4.3 | 6.976 |  | 0.0014522 | 5.2404
Glombovski | Eucalyptus hybrid regrowth | 2*2 | 1119 | 9 | 27.9 | 300 | 2022 | 2024-06-28 | 2*2 | Raul Ritter | 27 | 1 | 5 | 1 | 1.1 | 2.2302 |  | 9.5033e-05 | 0.12598
Glombovski | Eucalyptus hybrid regrowth | 2*2 | 1119 | 9 | 27.9 | 300 | 2022 | 2024-06-28 | 2*2 | Raul Ritter | 27 | 1 | 6 | 1 | 6.2 |  | M
Glombovski | Eucalyptus hybrid regrowth | 2*2 | 1119 | 9 | 27.9 | 300 | 2022 | 2024-06-28 | 2*2 | Raul Ritter | 27 | 2 | 7 | 1 | 2.6 | 4.7776 |  | 0.00053093 | 1.3857
Glombovski | Eucalyptus hybrid regrowth | 2*2 | 1119 | 9 | 27.9 | 300 | 2022 | 2024-06-28 | 2*2 | Raul Ritter | 27 | 2 | 8 | 1 | 2.7 | 4.9272 |  | 0.00057256 | 1.5351
Glombovski | Eucalyptus hybrid regrowth | 2*2 | 1119 | 9 | 27.9 | 300 | 2022 | 2024-06-28 | 2*2 | Raul Ritter | 27 | 2 | 9 | 1 | 1.4 | 2.7852 |  | 0.00015394 | 0.24906
Glombovski | Eucalyptus hybrid regrowth | 2*2 | 1119 | 9 | 27.9 | 300 | 2022 | 2024-06-28 | 2*2 | Raul Ritter | 27 | 2 | 10 | 1 | 1.8 | 3.4899 |  | 0.00025447 | 0.50342
Glombovski | Eucalyptus hybrid regrowth | 2*2 | 1119 | 9 | 27.9 | 300 | 2022 | 2024-06-28 | 2*2 | Raul Ritter | 27 | 2 | 11 | 1 | 3 |  | M
Glombovski | Eucalyptus hybrid regrowth | 2*2 | 1119 | 9 | 27.9 | 300 | 2022 | 2024-06-28 | 2*2 | Raul Ritter | 27 | 3 | 12 | 1 | 7.2 | 9.0373 |  | 0.0040715 | 17.8199
Glombovski | Eucalyptus hybrid regrowth | 2*2 | 1119 | 9 | 27.9 | 300 | 2022 | 2024-06-28 | 2*2 | Raul Ritter | 27 | 3 | 13 | 1 | 4.9 |  | M
Glombovski | Eucalyptus hybrid regrowth | 2*2 | 1119 | 9 | 27.9 | 300 | 2022 | 2024-06-28 | 2*2 | Raul Ritter | 27 | 3 | 14 | 1 | 3.8 | 6.4054 |  | 0.0011341 | 3.8108
Glombovski | Eucalyptus hybrid regrowth | 2*2 | 1119 | 9 | 27.9 | 300 | 2022 | 2024-06-28 | 2*2 | Raul Ritter | 27 | 3 | 15 | 1 | 0.9 | 1.8475 |  | 6.3617e-05 | 0.071191
Glombovski | Eucalyptus hybrid regrowth | 2*2 | 1119 | 9 | 27.9 | 300 | 2022 | 2024-06-28 | 2*2 | Raul Ritter | 27 | 4 | 16 | 1 |  |  | F
Glombovski | Eucalyptus hybrid regrowth | 2*2 | 1119 | 9 | 27.9 | 300 | 2022 | 2024-06-28 | 2*2 | Raul Ritter | 27 | 5 | 17 | 1 |  |  | F
Glombovski | Eucalyptus hybrid regrowth | 2*2 | 1119 | 9 | 27.9 | 300 | 2022 | 2024-06-28 | 2*2 | Raul Ritter | 27 | 6 | 18 | 1 |  |  | F
Glombovski | Eucalyptus hybrid regrowth | 2*2 | 1119 | 9 | 27.9 | 300 | 2022 | 2024-06-28 | 2*2 | Raul Ritter | 27 | 7 | 19 | 1 | 1.6 | 3.1426 |  | 0.00020106 | 0.36233
Glombovski | Eucalyptus hybrid regrowth | 2*2 | 1119 | 9 | 27.9 | 300 | 2022 | 2024-06-28 | 2*2 | Raul Ritter | 27 | 7 | 20 | 1 | 6.3 | 8.6255 |  | 0.0031173 | 13.2669
Glombovski | Eucalyptus hybrid regrowth | 2*2 | 1119 | 9 | 27.9 | 300 | 2022 | 2024-06-28 | 2*2 | Raul Ritter | 27 | 7 | 21 | 1 | 1 | 2.0401 |  | 7.854e-05 | 0.096099
Glombovski | Eucalyptus hybrid regrowth | 2*2 | 1119 | 9 | 27.9 | 300 | 2022 | 2024-06-28 | 2*2 | Raul Ritter | 27 | 7 | 22 | 1 | 2.2 | 4.154 |  | 0.00038013 | 0.87744
Glombovski | Eucalyptus hybrid regrowth | 2*2 | 1119 | 9 | 27.9 | 300 | 2022 | 2024-06-28 | 2*2 | Raul Ritter | 27 | 7 | 23 | 1 | 2 | 3.827 |  | 0.00031416 | 0.67448
Glombovski | Eucalyptus hybrid regrowth | 2*2 | 1119 | 9 | 27.9 | 300 | 2022 | 2024-06-28 | 2*2 | Raul Ritter | 27 | 7 | 24 | 1 | 1.2 | 2.4177 |  | 0.0001131 | 0.1612
Glombovski | Eucalyptus hybrid regrowth | 2*2 | 1119 | 9 | 27.9 | 300 | 2022 | 2024-06-28 | 2*2 | Raul Ritter | 27 | 8 | 25 | 1 | 0.9 | 1.8475 |  | 6.3617e-05 | 0.071191
Glombovski | Eucalyptus hybrid regrowth | 2*2 | 1119 | 9 | 27.9 | 300 | 2022 | 2024-06-28 | 2*2 | Raul Ritter | 27 | 8 | 26 | 1 | 1.2 | 2.4177 |  | 0.0001131 | 0.1612
Glombovski | Eucalyptus hybrid regrowth | 2*2 | 1119 | 9 | 27.9 | 300 | 2022 | 2024-06-28 | 2*2 | Raul Ritter | 27 | 8 | 27 | 1 | 4.7 | 7.3869 |  | 0.0017349 | 6.5609
Glombovski | Eucalyptus hybrid regrowth | 2*2 | 1119 | 9 | 27.9 | 300 | 2022 | 2024-06-28 | 2*2 | Raul Ritter | 27 | 8 | 28 | 1 | 2.4 | 4.4709 |  | 0.00045239 | 1.114
Glombovski | Eucalyptus hybrid regrowth | 2*2 | 1119 | 9 | 27.9 | 300 | 2022 | 2024-06-28 | 2*2 | Raul Ritter | 27 | 8 | 29 | 1 | 3.3 | 5.7714 |  | 0.0008553 | 2.6298
Glombovski | Eucalyptus hybrid regrowth | 2*2 | 1119 | 9 | 27.9 | 300 | 2022 | 2024-06-28 | 2*2 | Raul Ritter | 27 | 8 | 30 | 1 | 5.6 |  | M
Glombovski | Eucalyptus hybrid regrowth | 2*2 | 1119 | 9 | 27.9 | 300 | 2022 | 2024-06-28 | 2*2 | Raul Ritter | 27 | 9 | 31 | 2 |  |  | F
Glombovski | Eucalyptus hybrid regrowth | 2*2 | 1119 | 9 | 27.9 | 300 | 2022 | 2024-06-28 | 2*2 | Raul Ritter | 27 | 10 | 32 | 2 |  |  | F
Glombovski | Eucalyptus hybrid regrowth | 2*2 | 1119 | 9 | 27.9 | 300 | 2022 | 2024-06-28 | 2*2 | Raul Ritter | 27 | 11 | 33 | 2 | 1.5 | 2.9652 |  | 0.00017672 | 0.30236
Glombovski | Eucalyptus hybrid regrowth | 2*2 | 1119 | 9 | 27.9 | 300 | 2022 | 2024-06-28 | 2*2 | Raul Ritter | 27 | 11 | 34 | 2 | 1.4 | 2.7852 |  | 0.00015394 | 0.24906
Glombovski | Eucalyptus hybrid regrowth | 2*2 | 1119 | 9 | 27.9 | 300 | 2022 | 2024-06-28 | 2*2 | Raul Ritter | 27 | 11 | 35 | 2 | 6.3 | 8.6255 |  | 0.0031173 | 13.2669
Glombovski | Eucalyptus hybrid regrowth | 2*2 | 1119 | 9 | 27.9 | 300 | 2022 | 2024-06-28 | 2*2 | Raul Ritter | 27 | 11 | 36 | 2 | 4.8 | 7.4833 | M | 0.0018096
Glombovski | Eucalyptus hybrid regrowth | 2*2 | 1119 | 9 | 27.9 | 300 | 2022 | 2024-06-28 | 2*2 | Raul Ritter | 27 | 12 | 37 | 2 | 4.3 | 6.976 |  | 0.0014522 | 5.2404
Glombovski | Eucalyptus hybrid regrowth | 2*2 | 1119 | 9 | 27.9 | 300 | 2022 | 2024-06-28 | 2*2 | Raul Ritter | 27 | 13 | 38 | 2 | 2.4 | 4.4709 |  | 0.00045239 | 1.114
Glombovski | Eucalyptus hybrid regrowth | 2*2 | 1119 | 9 | 27.9 | 300 | 2022 | 2024-06-28 | 2*2 | Raul Ritter | 27 | 13 | 39 | 2 | 5.9 | 8.3766 |  | 0.002734 | 11.3983
Glombovski | Eucalyptus hybrid regrowth | 2*2 | 1119 | 9 | 27.9 | 300 | 2022 | 2024-06-28 | 2*2 | Raul Ritter | 27 | 14 | 40 | 2 |  |  | F
Glombovski | Eucalyptus hybrid regrowth | 2*2 | 1119 | 9 | 27.9 | 300 | 2022 | 2024-06-28 | 2*2 | Raul Ritter | 27 | 15 | 41 | 2 |  |  | F
Glombovski | Eucalyptus hybrid regrowth | 2*2 | 1119 | 9 | 27.9 | 300 | 2022 | 2024-06-28 | 2*2 | Raul Ritter | 27 | 16 | 42 | 2 | 5.4 | 8.0085 |  | 0.0022902 | 9.2324
Glombovski | Eucalyptus hybrid regrowth | 2*2 | 1119 | 9 | 27.9 | 300 | 2022 | 2024-06-28 | 2*2 | Raul Ritter | 27 | 16 | 43 | 2 | 1.1 | 2.2302 |  | 9.5033e-05 | 0.12598
Glombovski | Eucalyptus hybrid regrowth | 2*2 | 1119 | 9 | 27.9 | 300 | 2022 | 2024-06-28 | 2*2 | Raul Ritter | 27 | 16 | 44 | 2 | 1.2 | 2.4177 |  | 0.0001131 | 0.1612
Glombovski | Eucalyptus hybrid regrowth | 2*2 | 1119 | 9 | 27.9 | 300 | 2022 | 2024-06-28 | 2*2 | Raul Ritter | 27 | 16 | 45 | 2 | 4.6 |  | M
Glombovski | Eucalyptus hybrid regrowth | 2*2 | 1119 | 9 | 27.9 | 300 | 2022 | 2024-06-28 | 2*2 | Raul Ritter | 27 | 17 | 46 | 2
Glombovski | Eucalyptus hybrid regrowth | 2*2 | 1119 | 9 | 27.9 | 300 | 2022 | 2024-06-28 | 2*2 | Raul Ritter | 27 | 18 | 47 | 3 | 5.1 | 7.7573 |  | 0.0020428 | 8.0332
Glombovski | Eucalyptus hybrid regrowth | 2*2 | 1119 | 9 | 27.9 | 300 | 2022 | 2024-06-28 | 2*2 | Raul Ritter | 27 | 18 | 48 | 3 | 2 | 3.827 |  | 0.00031416 | 0.67448
Glombovski | Eucalyptus hybrid regrowth | 2*2 | 1119 | 9 | 27.9 | 300 | 2022 | 2024-06-28 | 2*2 | Raul Ritter | 27 | 18 | 49 | 3 | 5.5 |  | M
Glombovski | Eucalyptus hybrid regrowth | 2*2 | 1119 | 9 | 27.9 | 300 | 2022 | 2024-06-28 | 2*2 | Raul Ritter | 27 | 19 | 50 | 3 |  |  | F
Glombovski | Eucalyptus hybrid regrowth | 2*2 | 1119 | 9 | 27.9 | 300 | 2022 | 2024-06-28 | 2*2 | Raul Ritter | 27 | 20 | 51 | 3 |  |  | F
Glombovski | Eucalyptus hybrid regrowth | 2*2 | 1119 | 9 | 27.9 | 300 | 2022 | 2024-06-28 | 2*2 | Raul Ritter | 27 | 21 | 52 | 3 | 1.2 | 2.4177 |  | 0.0001131 | 0.1612
Glombovski | Eucalyptus hybrid regrowth | 2*2 | 1119 | 9 | 27.9 | 300 | 2022 | 2024-06-28 | 2*2 | Raul Ritter | 27 | 21 | 53 | 3 | 1.1 | 2.2302 |  | 9.5033e-05 | 0.12598
Glombovski | Eucalyptus hybrid regrowth | 2*2 | 1119 | 9 | 27.9 | 300 | 2022 | 2024-06-28 | 2*2 | Raul Ritter | 27 | 21 | 54 | 3 | 1.2 | 2.4177 |  | 0.0001131 | 0.1612
Glombovski | Eucalyptus hybrid regrowth | 2*2 | 1119 | 9 | 27.9 | 300 | 2022 | 2024-06-28 | 2*2 | Raul Ritter | 27 | 21 | 55 | 3 | 2.4 | 4.4709 |  | 0.00045239 | 1.114
Glombovski | Eucalyptus hybrid regrowth | 2*2 | 1119 | 9 | 27.9 | 300 | 2022 | 2024-06-28 | 2*2 | Raul Ritter | 27 | 21 | 56 | 3 | 5.5 | 8.0872 |  | 0.0023758 | 9.6493
Glombovski | Eucalyptus hybrid regrowth | 2*2 | 1119 | 9 | 27.9 | 300 | 2022 | 2024-06-28 | 2*2 | Raul Ritter | 27 | 21 | 57 | 3 | 5.2 |  | M
Glombovski | Eucalyptus hybrid regrowth | 2*2 | 1119 | 9 | 27.9 | 300 | 2022 | 2024-06-28 | 2*2 | Raul Ritter | 27 | 22 | 58 | 3 | 5.8 | 8.308 |  | 0.0026421 | 10.9493
Glombovski | Eucalyptus hybrid regrowth | 2*2 | 1119 | 9 | 27.9 | 300 | 2022 | 2024-06-28 | 2*2 | Raul Ritter | 27 | 22 | 59 | 3 | 1.2 | 2.4177 |  | 0.0001131 | 0.1612
Glombovski | Eucalyptus hybrid regrowth | 2*2 | 1119 | 9 | 27.9 | 300 | 2022 | 2024-06-28 | 2*2 | Raul Ritter | 27 | 22 | 60 | 3 | 2 | 3.827 |  | 0.00031416 | 0.67448
Glombovski | Eucalyptus hybrid regrowth | 2*2 | 1119 | 9 | 27.9 | 300 | 2022 | 2024-06-28 | 2*2 | Raul Ritter | 27 | 23 | 61 | 3 |  |  | F
Glombovski | Eucalyptus hybrid regrowth | 2*2 | 1119 | 9 | 27.9 | 300 | 2022 | 2024-06-28 | 2*2 | Raul Ritter | 27 | 24 | 62 | 3 | 4.4 | 7.0825 |  | 0.0015205 | 5.556
Glombovski | Eucalyptus hybrid regrowth | 2*2 | 1119 | 9 | 27.9 | 300 | 2022 | 2024-06-28 | 2*2 | Raul Ritter | 27 | 24 | 63 | 3 | 2.8 | 5.0742 |  | 0.00061575 | 1.6938
Glombovski | Eucalyptus hybrid regrowth | 2*2 | 1119 | 9 | 27.9 | 300 | 2022 | 2024-06-28 | 2*2 | Raul Ritter | 27 | 25 | 64 | 3 | 3.1 | 5.5001 |  | 0.00075477 | 2.2265
Glombovski | Eucalyptus hybrid regrowth | 2*2 | 1119 | 9 | 27.9 | 300 | 2022 | 2024-06-28 | 2*2 | Raul Ritter | 27 | 25 | 65 | 3 | 4.1 | 6.7553 |  | 0.0013203 | 4.6388
Glombovski | Eucalyptus hybrid regrowth | 2*2 | 1119 | 9 | 27.9 | 300 | 2022 | 2024-06-28 | 2*2 | Raul Ritter | 27 | 25 | 66 | 3 | 2.4 | 4.4709 |  | 0.00045239 | 1.114
Glombovski | Eucalyptus hybrid regrowth | 2*2 | 1119 | 9 | 27.9 | 300 | 2022 | 2024-06-28 | 2*2 | Raul Ritter | 27 | 25 | 67 | 3 | 1.8 | 3.4899 |  | 0.00025447 | 0.50342
Glombovski | Eucalyptus hybrid regrowth | 2*2 | 1119 | 9 | 27.9 | 300 | 2022 | 2024-06-28 | 2*2 | Raul Ritter | 27 | 25 | 68 | 3 | 1 | 2.0401 |  | 7.854e-05 | 0.096099
Glombovski | Eucalyptus hybrid regrowth | 2*2 | 1119 | 9 | 27.9 | 300 | 2022 | 2024-06-28 | 2*2 | Raul Ritter | 27 | 25 | 69 | 3 | 6.4 |  | M
Glombovski | Eucalyptus hybrid regrowth | 2*2 | 1119 | 9 | 27.9 | 300 | 2022 | 2024-06-28 | 2*2 | Raul Ritter | 27 | 25 | 70 | 3 | 1 | 2.0401 |  | 7.854e-05 | 0.096099
Glombovski | Eucalyptus hybrid regrowth | 2*2 | 1119 | 9 | 27.9 | 300 | 2022 | 2024-06-28 | 2*2 | Raul Ritter | 27 | 26 | 71 | 3 | 6.3 | 8.6255 |  | 0.0031173 | 13.2669
Glombovski | Eucalyptus hybrid regrowth | 2*2 | 1119 | 9 | 27.9 | 300 | 2022 | 2024-06-28 | 2*2 | Raul Ritter | 27 | 26 | 72 | 3 | 2.6 | 4.7776 |  | 0.00053093 | 1.3857
Glombovski | Eucalyptus hybrid regrowth | 2*2 | 1119 | 9 | 27.9 | 300 | 2022 | 2024-06-28 | 2*2 | Raul Ritter | 27 | 26 | 73 | 3 | 4.4 |  | M
Glombovski | Eucalyptus hybrid regrowth | 2*2 | 1119 | 9 | 27.9 | 300 | 2022 | 2024-06-28 | 2*2 | Raul Ritter | 27 | 27 | 74 | 3 | 1.5 | 2.9652 |  | 0.00017672 | 0.30236
Glombovski | Eucalyptus hybrid regrowth | 2*2 | 1119 | 9 | 27.9 | 300 | 2022 | 2024-06-28 | 2*2 | Raul Ritter | 27 | 27 | 75 | 3 | 2.5 | 4.6255 |  | 0.00049088 | 1.2454
Glombovski | Eucalyptus hybrid regrowth | 2*2 | 1119 | 9 | 27.9 | 300 | 2022 | 2024-06-28 | 2*2 | Raul Ritter | 27 | 27 | 76 | 3 | 5.8 | 8.308 |  | 0.0026421 | 10.9493
Glombovski | Eucalyptus hybrid regrowth | 2*2 | 1119 | 9 | 27.9 | 300 | 2022 | 2024-06-28 | 2*2 | Raul Ritter | 27 | 28 | 77 | 4 |  |  | F
Glombovski | Eucalyptus hybrid regrowth | 2*2 | 1119 | 9 | 27.9 | 300 | 2022 | 2024-06-28 | 2*2 | Raul Ritter | 27 | 29 | 78 | 4 | 2.8 | 5.0742 |  | 0.00061575 | 1.6938
Glombovski | Eucalyptus hybrid regrowth | 2*2 | 1119 | 9 | 27.9 | 300 | 2022 | 2024-06-28 | 2*2 | Raul Ritter | 27 | 29 | 79 | 4 | 4.8 | 7.4833 |  | 0.0018096 | 6.9151
Glombovski | Eucalyptus hybrid regrowth | 2*2 | 1119 | 9 | 27.9 | 300 | 2022 | 2024-06-28 | 2*2 | Raul Ritter | 27 | 30 | 80 | 4 | 1.5 | 2.9652 |  | 0.00017672 | 0.30236
Glombovski | Eucalyptus hybrid regrowth | 2*2 | 1119 | 9 | 27.9 | 300 | 2022 | 2024-06-28 | 2*2 | Raul Ritter | 27 | 30 | 81 | 4 | 0.6 | 1.2544 |  | 2.8274e-05 | 0.022307
Glombovski | Eucalyptus hybrid regrowth | 2*2 | 1119 | 9 | 27.9 | 300 | 2022 | 2024-06-28 | 2*2 | Raul Ritter | 27 | 30 | 82 | 4 | 4.2 | 6.8669 |  | 0.0013854 | 4.9347
Glombovski | Eucalyptus hybrid regrowth | 2*2 | 1119 | 9 | 27.9 | 300 | 2022 | 2024-06-28 | 2*2 | Raul Ritter | 27 | 31 | 83 | 4 |  |  | F
Glombovski | Eucalyptus hybrid regrowth | 2*2 | 1119 | 9 | 27.9 | 300 | 2022 | 2024-06-28 | 2*2 | Raul Ritter | 27 | 32 | 84 | 4 | 2.6 | 4.7776 |  | 0.00053093 | 1.3857
Glombovski | Eucalyptus hybrid regrowth | 2*2 | 1119 | 9 | 27.9 | 300 | 2022 | 2024-06-28 | 2*2 | Raul Ritter | 27 | 32 | 85 | 4 | 4.3 | 6.976 |  | 0.0014522 | 5.2404
Glombovski | Eucalyptus hybrid regrowth | 2*2 | 1119 | 9 | 27.9 | 300 | 2022 | 2024-06-28 | 2*2 | Raul Ritter | 27 | 32 | 86 | 4 | 1.5 | 2.9652 |  | 0.00017672 | 0.30236
Glombovski | Eucalyptus hybrid regrowth | 2*2 | 1119 | 9 | 27.9 | 300 | 2022 | 2024-06-28 | 2*2 | Raul Ritter | 27 | 32 | 87 | 4 | 0.7 | 1.4547 |  | 3.8485e-05 | 0.034711
Glombovski | Eucalyptus hybrid regrowth | 2*2 | 1119 | 9 | 27.9 | 300 | 2022 | 2024-06-28 | 2*2 | Raul Ritter | 27 | 32 | 88 | 4 | 4 |  | M
Glombovski | Eucalyptus hybrid regrowth | 2*2 | 1119 | 9 | 27.9 | 300 | 2022 | 2024-06-28 | 2*2 | Raul Ritter | 27 | 33 | 89 | 4 |  |  | F
Glombovski | Eucalyptus hybrid regrowth | 2*2 | 1119 | 9 | 27.9 | 300 | 2022 | 2024-06-28 | 2*2 | Raul Ritter | 27 | 34 | 90 | 4 | 3.8 | 6.4054 |  | 0.0011341 | 3.8108
Glombovski | Eucalyptus hybrid regrowth | 2*2 | 1119 | 9 | 27.9 | 300 | 2022 | 2024-06-28 | 2*2 | Raul Ritter | 27 | 34 | 91 | 4 | 3.2 | 5.6371 |  | 0.00080425 | 2.4233
Glombovski | Eucalyptus hybrid regrowth | 2*2 | 1119 | 9 | 27.9 | 300 | 2022 | 2024-06-28 | 2*2 | Raul Ritter | 27 | 34 | 92 | 4 | 1 | 2.0401 |  | 7.854e-05 | 0.096099
Glombovski | Eucalyptus hybrid regrowth | 2*2 | 1119 | 9 | 27.9 | 300 | 2022 | 2024-06-28 | 2*2 | Raul Ritter | 27 | 34 | 93 | 4 | 4.3 |  | M
Glombovski | Eucalyptus hybrid regrowth | 2*2 | 1119 | 9 | 27.9 | 300 | 2022 | 2024-06-28 | 2*2 | Raul Ritter | 27 | 35 | 94 | 4 | 2.1 | 3.9918 |  | 0.00034636 | 0.77186
Glombovski | Eucalyptus hybrid regrowth | 2*2 | 1119 | 9 | 27.9 | 300 | 2022 | 2024-06-28 | 2*2 | Raul Ritter | 27 | 35 | 95 | 4 | 4 |  | M
Glombovski | Eucalyptus hybrid regrowth | 2*2 | 1119 | 9 | 27.9 | 300 | 2022 | 2024-06-28 | 2*2 | Raul Ritter | 27 | 36 | 96 | 4 | 2.7 | 4.9272 |  | 0.00057256 | 1.5351
Glombovski | Eucalyptus hybrid regrowth | 2*2 | 1119 | 9 | 27.9 | 300 | 2022 | 2024-06-28 | 2*2 | Raul Ritter | 27 | 36 | 97 | 4 | 2.6 | 4.7776 |  | 0.00053093 | 1.3857
Glombovski | Eucalyptus hybrid regrowth | 2*2 | 1119 | 9 | 27.9 | 300 | 2022 | 2024-06-28 | 2*2 | Raul Ritter | 27 | 36 | 98 | 4 | 2.9 |  | M
Glombovski | Eucalyptus hybrid regrowth | 2*2 | 1119 | 9 | 27.9 | 300 | 2022 | 2024-06-28 | 2*2 | Raul Ritter | 27 | 37 | 99 | 5 | 4.1 | 6.2 |  | 0.0013203 | 4.2292
Glombovski | Eucalyptus hybrid regrowth | 2*2 | 1119 | 9 | 27.9 | 300 | 2022 | 2024-06-28 | 2*2 | Raul Ritter | 27 | 37 | 100 | 5 | 2 |  | M
Glombovski | Eucalyptus hybrid regrowth | 2*2 | 1119 | 9 | 27.9 | 300 | 2022 | 2024-06-28 | 2*2 | Raul Ritter | 27 | 38 | 101 | 5 | 5.3 | 7.1 |  | 0.0022062 | 7.8357
Glombovski | Eucalyptus hybrid regrowth | 2*2 | 1119 | 9 | 27.9 | 300 | 2022 | 2024-06-28 | 2*2 | Raul Ritter | 27 | 38 | 102 | 5 | 3.1 | 6 |  | 0.00075477 | 2.4453
Glombovski | Eucalyptus hybrid regrowth | 2*2 | 1119 | 9 | 27.9 | 300 | 2022 | 2024-06-28 | 2*2 | Raul Ritter | 27 | 38 | 103 | 5 | 1 | 2.0401 |  | 7.854e-05 | 0.096099
Glombovski | Eucalyptus hybrid regrowth | 2*2 | 1119 | 9 | 27.9 | 300 | 2022 | 2024-06-28 | 2*2 | Raul Ritter | 27 | 39 | 104 | 5 | 1.5 | 2.9652 |  | 0.00017672 | 0.30236
Glombovski | Eucalyptus hybrid regrowth | 2*2 | 1119 | 9 | 27.9 | 300 | 2022 | 2024-06-28 | 2*2 | Raul Ritter | 27 | 39 | 105 | 5 | 4.6 | 6.7 |  | 0.0016619 | 5.6776
Glombovski | Eucalyptus hybrid regrowth | 2*2 | 1119 | 9 | 27.9 | 300 | 2022 | 2024-06-28 | 2*2 | Raul Ritter | 27 | 39 | 106 | 5 | 4.7 |  | M
Glombovski | Eucalyptus hybrid regrowth | 2*2 | 1119 | 9 | 27.9 | 300 | 2022 | 2024-06-28 | 2*2 | Raul Ritter | 27 | 40 | 107 | 5 | 0.9 | 1.8475 |  | 6.3617e-05 | 0.071191
Glombovski | Eucalyptus hybrid regrowth | 2*2 | 1119 | 9 | 27.9 | 300 | 2022 | 2024-06-28 | 2*2 | Raul Ritter | 27 | 40 | 108 | 5 | 1.5 | 2.9652 |  | 0.00017672 | 0.30236
Glombovski | Eucalyptus hybrid regrowth | 2*2 | 1119 | 9 | 27.9 | 300 | 2022 | 2024-06-28 | 2*2 | Raul Ritter | 27 | 40 | 109 | 5 | 1.4 | 2.7852 |  | 0.00015394 | 0.24906
Glombovski | Eucalyptus hybrid regrowth | 2*2 | 1119 | 9 | 27.9 | 300 | 2022 | 2024-06-28 | 2*2 | Raul Ritter | 27 | 40 | 110 | 5 | 5.4 | 6.6 |  | 0.0022902 | 7.4952
Glombovski | Eucalyptus hybrid regrowth | 2*2 | 1119 | 9 | 27.9 | 300 | 2022 | 2024-06-28 | 2*2 | Raul Ritter | 27 | 40 | 111 | 5 | 5.3 |  | M
Glombovski | Eucalyptus hybrid regrowth | 2*2 | 1119 | 9 | 27.9 | 300 | 2022 | 2024-06-28 | 2*2 | Raul Ritter | 27 | 41 | 112 | 5 | 1 | 2.0401 |  | 7.854e-05 | 0.096099
Glombovski | Eucalyptus hybrid regrowth | 2*2 | 1119 | 9 | 27.9 | 300 | 2022 | 2024-06-28 | 2*2 | Raul Ritter | 27 | 41 | 113 | 5 | 0.9 | 1.8475 |  | 6.3617e-05 | 0.071191
Glombovski | Eucalyptus hybrid regrowth | 2*2 | 1119 | 9 | 27.9 | 300 | 2022 | 2024-06-28 | 2*2 | Raul Ritter | 27 | 41 | 114 | 5 | 5.2 | 7 |  | 0.0021237 | 7.452
Glombovski | Eucalyptus hybrid regrowth | 2*2 | 1119 | 9 | 27.9 | 300 | 2022 | 2024-06-28 | 2*2 | Raul Ritter | 27 | 41 | 115 | 5 | 2 | 3.7 |  | 0.00031416 | 0.65039
Glombovski | Eucalyptus hybrid regrowth | 2*2 | 1119 | 9 | 27.9 | 300 | 2022 | 2024-06-28 | 2*2 | Raul Ritter | 27 | 42 | 116 | 5 |  |  | F
Glombovski | Eucalyptus hybrid regrowth | 2*2 | 1119 | 9 | 27.9 | 300 | 2022 | 2024-06-28 | 2*2 | Raul Ritter | 27 | 43 | 117 | 5 | 1.5 | 2.9652 |  | 0.00017672 | 0.30236
Glombovski | Eucalyptus hybrid regrowth | 2*2 | 1119 | 9 | 27.9 | 300 | 2022 | 2024-06-28 | 2*2 | Raul Ritter | 27 | 43 | 118 | 5 | 6.4 | 7.8 |  | 0.003217 | 12.2526
Glombovski | Eucalyptus hybrid regrowth | 2*2 | 1119 | 9 | 27.9 | 300 | 2022 | 2024-06-28 | 2*2 | Raul Ritter | 27 | 43 | 119 | 5 | 4.6 |  | M
Glombovski | Eucalyptus hybrid regrowth | 2*2 | 1119 | 9 | 27.9 | 300 | 2022 | 2024-06-28 | 2*2 | Raul Ritter | 27 | 44 | 120 | 5 | 1.9 | 4.5 |  | 0.00028353 | 0.73105
Glombovski | Eucalyptus hybrid regrowth | 2*2 | 1119 | 9 | 27.9 | 300 | 2022 | 2024-06-28 | 2*2 | Raul Ritter | 27 | 44 | 121 | 5 | 5.3 | 7 |  | 0.0022062 | 7.7168
Glombovski | Eucalyptus hybrid regrowth | 2*2 | 1119 | 9 | 27.9 | 300 | 2022 | 2024-06-28 | 2*2 | Raul Ritter | 27 | 45 | 122 | 5 |  |  | F
Glombovski | Eucalyptus hybrid regrowth | 2*2 | 1119 | 9 | 27.9 | 300 | 2022 | 2024-06-28 | 2*2 | Raul Ritter | 27 | 46 | 123 | 5 | 4.6 | 6.5 |  | 0.0016619 | 5.4952
Glombovski | Eucalyptus hybrid regrowth | 2*2 | 1119 | 9 | 27.9 | 300 | 2022 | 2024-06-28 | 2*2 | Raul Ritter | 27 | 46 | 124 | 5 | 3.8 | 6.5 |  | 0.0011341 | 3.8715
Glombovski | Eucalyptus hybrid regrowth | 2*2 | 1119 | 9 | 27.9 | 300 | 2022 | 2024-06-28 | 2*2 | Raul Ritter | 27 | 46 | 125 | 5 | 4.8 |  | M
Glombovski | Eucalyptus hybrid regrowth | 2*2 | 1219 | 10 | 27.10 | 300 | 2022 | 2024-07-17 | 2*2 | Raul Ritter | 27 | 1 | 1 | 1 | 0.8 | 1.6523 |  | 5.0266e-05 | 0.050864
Glombovski | Eucalyptus hybrid regrowth | 2*2 | 1219 | 10 | 27.10 | 300 | 2022 | 2024-07-17 | 2*2 | Raul Ritter | 27 | 1 | 2 | 1 | 3.8 | 6.4054 |  | 0.0011341 | 3.8108
Glombovski | Eucalyptus hybrid regrowth | 2*2 | 1219 | 10 | 27.10 | 300 | 2022 | 2024-07-17 | 2*2 | Raul Ritter | 27 | 1 | 3 | 1 | 1.5 | 2.9652 |  | 0.00017672 | 0.30236
Glombovski | Eucalyptus hybrid regrowth | 2*2 | 1219 | 10 | 27.10 | 300 | 2022 | 2024-07-17 | 2*2 | Raul Ritter | 27 | 1 | 4 | 1 | 4 | 6.6412 |  | 0.0012566 | 4.3528
Glombovski | Eucalyptus hybrid regrowth | 2*2 | 1219 | 10 | 27.10 | 300 | 2022 | 2024-07-17 | 2*2 | Raul Ritter | 27 | 2 | 5 | 1 | 3.2 | 5.6371 |  | 0.00080425 | 2.4233
Glombovski | Eucalyptus hybrid regrowth | 2*2 | 1219 | 10 | 27.10 | 300 | 2022 | 2024-07-17 | 2*2 | Raul Ritter | 27 | 2 | 6 | 1 | 3.5 | 6.0326 |  | 0.00096212 | 3.0724
Glombovski | Eucalyptus hybrid regrowth | 2*2 | 1219 | 10 | 27.10 | 300 | 2022 | 2024-07-17 | 2*2 | Raul Ritter | 27 | 2 | 7 | 1 | 2.2 | 4.154 |  | 0.00038013 | 0.87744
Glombovski | Eucalyptus hybrid regrowth | 2*2 | 1219 | 10 | 27.10 | 300 | 2022 | 2024-07-17 | 2*2 | Raul Ritter | 27 | 2 | 8 | 1 | 3.3 |  | M
Glombovski | Eucalyptus hybrid regrowth | 2*2 | 1219 | 10 | 27.10 | 300 | 2022 | 2024-07-17 | 2*2 | Raul Ritter | 27 | 3 | 9 | 1 | 1.4 | 2.7852 |  | 0.00015394 | 0.24906
Glombovski | Eucalyptus hybrid regrowth | 2*2 | 1219 | 10 | 27.10 | 300 | 2022 | 2024-07-17 | 2*2 | Raul Ritter | 27 | 3 | 10 | 1 | 2 | 3.827 |  | 0.00031416 | 0.67448
Glombovski | Eucalyptus hybrid regrowth | 2*2 | 1219 | 10 | 27.10 | 300 | 2022 | 2024-07-17 | 2*2 | Raul Ritter | 27 | 3 | 11 | 1 | 5.5 | 8.0872 |  | 0.0023758 | 9.6493
Glombovski | Eucalyptus hybrid regrowth | 2*2 | 1219 | 10 | 27.10 | 300 | 2022 | 2024-07-17 | 2*2 | Raul Ritter | 27 | 3 | 12 | 1 | 1.7 | 3.3175 |  | 0.00022698 | 0.42926
Glombovski | Eucalyptus hybrid regrowth | 2*2 | 1219 | 10 | 27.10 | 300 | 2022 | 2024-07-17 | 2*2 | Raul Ritter | 27 | 3 | 13 | 1 | 4.8 | 7.4833 |  | 0.0018096 | 6.9151
Glombovski | Eucalyptus hybrid regrowth | 2*2 | 1219 | 10 | 27.10 | 300 | 2022 | 2024-07-17 | 2*2 | Raul Ritter | 27 | 3 | 14 | 1 | 4.6 |  | M
Glombovski | Eucalyptus hybrid regrowth | 2*2 | 1219 | 10 | 27.10 | 300 | 2022 | 2024-07-17 | 2*2 | Raul Ritter | 27 | 4 | 15 | 1 | 1.5 | 2.9652 |  | 0.00017672 | 0.30236
Glombovski | Eucalyptus hybrid regrowth | 2*2 | 1219 | 10 | 27.10 | 300 | 2022 | 2024-07-17 | 2*2 | Raul Ritter | 27 | 4 | 16 | 1 | 1.55 | 3.0542 |  | 0.00018869 | 0.3315
Glombovski | Eucalyptus hybrid regrowth | 2*2 | 1219 | 10 | 27.10 | 300 | 2022 | 2024-07-17 | 2*2 | Raul Ritter | 27 | 4 | 17 | 1 | 1 | 2.0401 |  | 7.854e-05 | 0.096099
Glombovski | Eucalyptus hybrid regrowth | 2*2 | 1219 | 10 | 27.10 | 300 | 2022 | 2024-07-17 | 2*2 | Raul Ritter | 27 | 4 | 18 | 1 | 6.7 | 8.8338 |  | 0.0035257 | 15.2387
Glombovski | Eucalyptus hybrid regrowth | 2*2 | 1219 | 10 | 27.10 | 300 | 2022 | 2024-07-17 | 2*2 | Raul Ritter | 27 | 4 | 19 | 1 | 4.6 |  | M
Glombovski | Eucalyptus hybrid regrowth | 2*2 | 1219 | 10 | 27.10 | 300 | 2022 | 2024-07-17 | 2*2 | Raul Ritter | 27 | 5 | 20 | 1 | 5 | 7.6685 |  | 0.0019635 | 7.6513
Glombovski | Eucalyptus hybrid regrowth | 2*2 | 1219 | 10 | 27.10 | 300 | 2022 | 2024-07-17 | 2*2 | Raul Ritter | 27 | 5 | 21 | 1 | 4.1 | 6.7553 |  | 0.0013203 | 4.6388
Glombovski | Eucalyptus hybrid regrowth | 2*2 | 1219 | 10 | 27.10 | 300 | 2022 | 2024-07-17 | 2*2 | Raul Ritter | 27 | 5 | 22 | 1 | 2.4 | 4.4709 |  | 0.00045239 | 1.114
Glombovski | Eucalyptus hybrid regrowth | 2*2 | 1219 | 10 | 27.10 | 300 | 2022 | 2024-07-17 | 2*2 | Raul Ritter | 27 | 5 | 23 | 1 | 1.1 | 2.2302 |  | 9.5033e-05 | 0.12598
Glombovski | Eucalyptus hybrid regrowth | 2*2 | 1219 | 10 | 27.10 | 300 | 2022 | 2024-07-17 | 2*2 | Raul Ritter | 27 | 5 | 24 | 1 | 1.6 | 3.1426 |  | 0.00020106 | 0.36233
Glombovski | Eucalyptus hybrid regrowth | 2*2 | 1219 | 10 | 27.10 | 300 | 2022 | 2024-07-17 | 2*2 | Raul Ritter | 27 | 5 | 25 | 1 | 4.9 |  | M
Glombovski | Eucalyptus hybrid regrowth | 2*2 | 1219 | 10 | 27.10 | 300 | 2022 | 2024-07-17 | 2*2 | Raul Ritter | 27 | 6 | 26 | 1 | 3.2 | 5.6371 |  | 0.00080425 | 2.4233
Glombovski | Eucalyptus hybrid regrowth | 2*2 | 1219 | 10 | 27.10 | 300 | 2022 | 2024-07-17 | 2*2 | Raul Ritter | 27 | 6 | 27 | 1 | 5.1 | 7.7573 |  | 0.0020428 | 8.0332
Glombovski | Eucalyptus hybrid regrowth | 2*2 | 1219 | 10 | 27.10 | 300 | 2022 | 2024-07-17 | 2*2 | Raul Ritter | 27 | 6 | 28 | 1 | 2.5 | 4.6255 |  | 0.00049088 | 1.2454
Glombovski | Eucalyptus hybrid regrowth | 2*2 | 1219 | 10 | 27.10 | 300 | 2022 | 2024-07-17 | 2*2 | Raul Ritter | 27 | 6 | 29 | 1 | 4.3 |  | M
Glombovski | Eucalyptus hybrid regrowth | 2*2 | 1219 | 10 | 27.10 | 300 | 2022 | 2024-07-17 | 2*2 | Raul Ritter | 27 | 7 | 30 | 1 | 3.1 | 5.5001 |  | 0.00075477 | 2.2265
Glombovski | Eucalyptus hybrid regrowth | 2*2 | 1219 | 10 | 27.10 | 300 | 2022 | 2024-07-17 | 2*2 | Raul Ritter | 27 | 7 | 31 | 1 | 2.9 | 5.2187 |  | 0.00066052 | 1.8618
Glombovski | Eucalyptus hybrid regrowth | 2*2 | 1219 | 10 | 27.10 | 300 | 2022 | 2024-07-17 | 2*2 | Raul Ritter | 27 | 7 | 32 | 1 | 2.8 | 5.0742 |  | 0.00061575 | 1.6938
Glombovski | Eucalyptus hybrid regrowth | 2*2 | 1219 | 10 | 27.10 | 300 | 2022 | 2024-07-17 | 2*2 | Raul Ritter | 27 | 8 | 33 | 1 | 2.7 | 4.9272 |  | 0.00057256 | 1.5351
Glombovski | Eucalyptus hybrid regrowth | 2*2 | 1219 | 10 | 27.10 | 300 | 2022 | 2024-07-17 | 2*2 | Raul Ritter | 27 | 8 | 34 | 1 | 4 | 6.6412 |  | 0.0012566 | 4.3528
Glombovski | Eucalyptus hybrid regrowth | 2*2 | 1219 | 10 | 27.10 | 300 | 2022 | 2024-07-17 | 2*2 | Raul Ritter | 27 | 8 | 35 | 1 | 1.7 | 3.3175 |  | 0.00022698 | 0.42926
Glombovski | Eucalyptus hybrid regrowth | 2*2 | 1219 | 10 | 27.10 | 300 | 2022 | 2024-07-17 | 2*2 | Raul Ritter | 27 | 8 | 36 | 1 | 2.2 | 4.154 |  | 0.00038013 | 0.87744
Glombovski | Eucalyptus hybrid regrowth | 2*2 | 1219 | 10 | 27.10 | 300 | 2022 | 2024-07-17 | 2*2 | Raul Ritter | 27 | 8 | 37 | 1 | 4.7 |  | M
Glombovski | Eucalyptus hybrid regrowth | 2*2 | 1219 | 10 | 27.10 | 300 | 2022 | 2024-07-17 | 2*2 | Raul Ritter | 27 | 9 | 38 | 1 | 4.5 | 7.1865 |  | 0.0015904 | 5.8813
Glombovski | Eucalyptus hybrid regrowth | 2*2 | 1219 | 10 | 27.10 | 300 | 2022 | 2024-07-17 | 2*2 | Raul Ritter | 27 | 9 | 39 | 1 | 4.7 | 7.3869 |  | 0.0017349 | 6.5609
Glombovski | Eucalyptus hybrid regrowth | 2*2 | 1219 | 10 | 27.10 | 300 | 2022 | 2024-07-17 | 2*2 | Raul Ritter | 27 | 9 | 40 | 1 | 4 | 6.6412 |  | 0.0012566 | 4.3528
Glombovski | Eucalyptus hybrid regrowth | 2*2 | 1219 | 10 | 27.10 | 300 | 2022 | 2024-07-17 | 2*2 | Raul Ritter | 27 | 9 | 41 | 1 | 1.1 | 2.2302 |  | 9.5033e-05 | 0.12598
Glombovski | Eucalyptus hybrid regrowth | 2*2 | 1219 | 10 | 27.10 | 300 | 2022 | 2024-07-17 | 2*2 | Raul Ritter | 27 | 10 | 42 | 2 | 1.5 | 2.9652 |  | 0.00017672 | 0.30236
Glombovski | Eucalyptus hybrid regrowth | 2*2 | 1219 | 10 | 27.10 | 300 | 2022 | 2024-07-17 | 2*2 | Raul Ritter | 27 | 10 | 43 | 2 | 1.1 | 2.2302 |  | 9.5033e-05 | 0.12598
Glombovski | Eucalyptus hybrid regrowth | 2*2 | 1219 | 10 | 27.10 | 300 | 2022 | 2024-07-17 | 2*2 | Raul Ritter | 27 | 10 | 44 | 2 | 3.7 | 6.2836 |  | 0.0010752 | 3.5547
Glombovski | Eucalyptus hybrid regrowth | 2*2 | 1219 | 10 | 27.10 | 300 | 2022 | 2024-07-17 | 2*2 | Raul Ritter | 27 | 10 | 45 | 2 | 4.8 | 7.4833 |  | 0.0018096 | 6.9151
Glombovski | Eucalyptus hybrid regrowth | 2*2 | 1219 | 10 | 27.10 | 300 | 2022 | 2024-07-17 | 2*2 | Raul Ritter | 27 | 10 | 46 | 2 | 4 |  | M
Glombovski | Eucalyptus hybrid regrowth | 2*2 | 1219 | 10 | 27.10 | 300 | 2022 | 2024-07-17 | 2*2 | Raul Ritter | 27 | 11 | 47 | 2 | 1.8 | 3.4899 |  | 0.00025447 | 0.50342
Glombovski | Eucalyptus hybrid regrowth | 2*2 | 1219 | 10 | 27.10 | 300 | 2022 | 2024-07-17 | 2*2 | Raul Ritter | 27 | 11 | 48 | 2 | 4.8 | 7.4833 |  | 0.0018096 | 6.9151
Glombovski | Eucalyptus hybrid regrowth | 2*2 | 1219 | 10 | 27.10 | 300 | 2022 | 2024-07-17 | 2*2 | Raul Ritter | 27 | 12 | 49 | 2 | 4.4 | 7.0825 |  | 0.0015205 | 5.556
Glombovski | Eucalyptus hybrid regrowth | 2*2 | 1219 | 10 | 27.10 | 300 | 2022 | 2024-07-17 | 2*2 | Raul Ritter | 27 | 12 | 50 | 2 | 4 | 6.6412 |  | 0.0012566 | 4.3528
Glombovski | Eucalyptus hybrid regrowth | 2*2 | 1219 | 10 | 27.10 | 300 | 2022 | 2024-07-17 | 2*2 | Raul Ritter | 27 | 12 | 51 | 2 | 1.5 | 2.9652 |  | 0.00017672 | 0.30236
Glombovski | Eucalyptus hybrid regrowth | 2*2 | 1219 | 10 | 27.10 | 300 | 2022 | 2024-07-17 | 2*2 | Raul Ritter | 27 | 12 | 52 | 2 | 5.2 |  | M
Glombovski | Eucalyptus hybrid regrowth | 2*2 | 1219 | 10 | 27.10 | 300 | 2022 | 2024-07-17 | 2*2 | Raul Ritter | 27 | 13 | 53 | 2 | 5.1 | 7.7573 |  | 0.0020428 | 8.0332
Glombovski | Eucalyptus hybrid regrowth | 2*2 | 1219 | 10 | 27.10 | 300 | 2022 | 2024-07-17 | 2*2 | Raul Ritter | 27 | 13 | 54 | 2 | 1 | 2.0401 |  | 7.854e-05 | 0.096099
Glombovski | Eucalyptus hybrid regrowth | 2*2 | 1219 | 10 | 27.10 | 300 | 2022 | 2024-07-17 | 2*2 | Raul Ritter | 27 | 13 | 55 | 2 | 3.7 | 6.2836 |  | 0.0010752 | 3.5547
Glombovski | Eucalyptus hybrid regrowth | 2*2 | 1219 | 10 | 27.10 | 300 | 2022 | 2024-07-17 | 2*2 | Raul Ritter | 27 | 13 | 56 | 2 | 4.1 |  | M
Glombovski | Eucalyptus hybrid regrowth | 2*2 | 1219 | 10 | 27.10 | 300 | 2022 | 2024-07-17 | 2*2 | Raul Ritter | 27 | 14 | 57 | 2 | 4.8 | 7.4833 |  | 0.0018096 | 6.9151
Glombovski | Eucalyptus hybrid regrowth | 2*2 | 1219 | 10 | 27.10 | 300 | 2022 | 2024-07-17 | 2*2 | Raul Ritter | 27 | 14 | 58 | 2 | 2.4 | 4.4709 |  | 0.00045239 | 1.114
Glombovski | Eucalyptus hybrid regrowth | 2*2 | 1219 | 10 | 27.10 | 300 | 2022 | 2024-07-17 | 2*2 | Raul Ritter | 27 | 14 | 59 | 2 | 5.7 | 8.237 |  | 0.0025518 | 10.508
Glombovski | Eucalyptus hybrid regrowth | 2*2 | 1219 | 10 | 27.10 | 300 | 2022 | 2024-07-17 | 2*2 | Raul Ritter | 27 | 14 | 60 | 2 | 1.6 | 3.1426 |  | 0.00020106 | 0.36233
Glombovski | Eucalyptus hybrid regrowth | 2*2 | 1219 | 10 | 27.10 | 300 | 2022 | 2024-07-17 | 2*2 | Raul Ritter | 27 | 14 | 61 | 2 | 5.2 |  | M
Glombovski | Eucalyptus hybrid regrowth | 2*2 | 1219 | 10 | 27.10 | 300 | 2022 | 2024-07-17 | 2*2 | Raul Ritter | 27 | 15 | 62 | 2 | 4.1 | 6.7553 |  | 0.0013203 | 4.6388
Glombovski | Eucalyptus hybrid regrowth | 2*2 | 1219 | 10 | 27.10 | 300 | 2022 | 2024-07-17 | 2*2 | Raul Ritter | 27 | 15 | 63 | 2 | 3.9 | 6.5245 |  | 0.0011946 | 4.0768
Glombovski | Eucalyptus hybrid regrowth | 2*2 | 1219 | 10 | 27.10 | 300 | 2022 | 2024-07-17 | 2*2 | Raul Ritter | 27 | 15 | 64 | 2 | 4.7 | 7.3869 |  | 0.0017349 | 6.5609
Glombovski | Eucalyptus hybrid regrowth | 2*2 | 1219 | 10 | 27.10 | 300 | 2022 | 2024-07-17 | 2*2 | Raul Ritter | 27 | 15 | 65 | 2 | 2.1 | 3.9918 |  | 0.00034636 | 0.77186
Glombovski | Eucalyptus hybrid regrowth | 2*2 | 1219 | 10 | 27.10 | 300 | 2022 | 2024-07-17 | 2*2 | Raul Ritter | 27 | 15 | 66 | 2 | 4 |  | M
Glombovski | Eucalyptus hybrid regrowth | 2*2 | 1219 | 10 | 27.10 | 300 | 2022 | 2024-07-17 | 2*2 | Raul Ritter | 27 | 16 | 67 | 2 | 5.5 | 8.0872 |  | 0.0023758 | 9.6493
Glombovski | Eucalyptus hybrid regrowth | 2*2 | 1219 | 10 | 27.10 | 300 | 2022 | 2024-07-17 | 2*2 | Raul Ritter | 27 | 16 | 68 | 2 | 1.6 | 3.1426 |  | 0.00020106 | 0.36233
Glombovski | Eucalyptus hybrid regrowth | 2*2 | 1219 | 10 | 27.10 | 300 | 2022 | 2024-07-17 | 2*2 | Raul Ritter | 27 | 16 | 69 | 2 | 2.2 | 4.154 |  | 0.00038013 | 0.87744
Glombovski | Eucalyptus hybrid regrowth | 2*2 | 1219 | 10 | 27.10 | 300 | 2022 | 2024-07-17 | 2*2 | Raul Ritter | 27 | 16 | 70 | 2 | 3.1 |  | M
Glombovski | Eucalyptus hybrid regrowth | 2*2 | 1219 | 10 | 27.10 | 300 | 2022 | 2024-07-17 | 2*2 | Raul Ritter | 27 | 17 | 71 | 2 | 5.9 | 8.3766 |  | 0.002734 | 11.3983
Glombovski | Eucalyptus hybrid regrowth | 2*2 | 1219 | 10 | 27.10 | 300 | 2022 | 2024-07-17 | 2*2 | Raul Ritter | 27 | 17 | 72 | 2 | 4.6 | 7.288 |  | 0.0016619 | 6.2163
Glombovski | Eucalyptus hybrid regrowth | 2*2 | 1219 | 10 | 27.10 | 300 | 2022 | 2024-07-17 | 2*2 | Raul Ritter | 27 | 17 | 73 | 2 | 5.6 | 8.1633 |  | 0.002463 | 10.0746
Glombovski | Eucalyptus hybrid regrowth | 2*2 | 1219 | 10 | 27.10 | 300 | 2022 | 2024-07-17 | 2*2 | Raul Ritter | 27 | 17 | 74 | 2 | 1.4 | 2.7852 |  | 0.00015394 | 0.24906
Glombovski | Eucalyptus hybrid regrowth | 2*2 | 1219 | 10 | 27.10 | 300 | 2022 | 2024-07-17 | 2*2 | Raul Ritter | 27 | 17 | 75 | 2 | 5.3 |  | M
Glombovski | Eucalyptus hybrid regrowth | 2*2 | 1219 | 10 | 27.10 | 300 | 2022 | 2024-07-17 | 2*2 | Raul Ritter | 27 | 18 | 76 | 2 |  |  | F
Glombovski | Eucalyptus hybrid regrowth | 2*2 | 1219 | 10 | 27.10 | 300 | 2022 | 2024-07-17 | 2*2 | Raul Ritter | 27 | 19 | 77 | 2 | 2.5 | 4.6255 |  | 0.00049088 | 1.2454
Glombovski | Eucalyptus hybrid regrowth | 2*2 | 1219 | 10 | 27.10 | 300 | 2022 | 2024-07-17 | 2*2 | Raul Ritter | 27 | 19 | 78 | 2 | 1.5 | 2.9652 |  | 0.00017672 | 0.30236
Glombovski | Eucalyptus hybrid regrowth | 2*2 | 1219 | 10 | 27.10 | 300 | 2022 | 2024-07-17 | 2*2 | Raul Ritter | 27 | 20 | 79 | 3 | 7.5 | 9.129 |  | 0.0044179 | 19.4147
Glombovski | Eucalyptus hybrid regrowth | 2*2 | 1219 | 10 | 27.10 | 300 | 2022 | 2024-07-17 | 2*2 | Raul Ritter | 27 | 20 | 80 | 3 | 0.9 | 1.8475 |  | 6.3617e-05 | 0.071191
Glombovski | Eucalyptus hybrid regrowth | 2*2 | 1219 | 10 | 27.10 | 300 | 2022 | 2024-07-17 | 2*2 | Raul Ritter | 27 | 20 | 81 | 3 | 3.3 |  | M
Glombovski | Eucalyptus hybrid regrowth | 2*2 | 1219 | 10 | 27.10 | 300 | 2022 | 2024-07-17 | 2*2 | Raul Ritter | 27 | 21 | 82 | 3 | 3.8 | 6.4054 |  | 0.0011341 | 3.8108
Glombovski | Eucalyptus hybrid regrowth | 2*2 | 1219 | 10 | 27.10 | 300 | 2022 | 2024-07-17 | 2*2 | Raul Ritter | 27 | 21 | 83 | 3 | 5.9 | 8.3766 |  | 0.002734 | 11.3983
Glombovski | Eucalyptus hybrid regrowth | 2*2 | 1219 | 10 | 27.10 | 300 | 2022 | 2024-07-17 | 2*2 | Raul Ritter | 27 | 21 | 84 | 3 | 1.8 | 3.4899 |  | 0.00025447 | 0.50342
Glombovski | Eucalyptus hybrid regrowth | 2*2 | 1219 | 10 | 27.10 | 300 | 2022 | 2024-07-17 | 2*2 | Raul Ritter | 27 | 21 | 85 | 3 | 4.8 |  | M
Glombovski | Eucalyptus hybrid regrowth | 2*2 | 1219 | 10 | 27.10 | 300 | 2022 | 2024-07-17 | 2*2 | Raul Ritter | 27 | 22 | 86 | 3 | 5.4 | 8.0085 |  | 0.0022902 | 9.2324
Glombovski | Eucalyptus hybrid regrowth | 2*2 | 1219 | 10 | 27.10 | 300 | 2022 | 2024-07-17 | 2*2 | Raul Ritter | 27 | 22 | 87 | 3 | 1 | 2.0401 |  | 7.854e-05 | 0.096099
Glombovski | Eucalyptus hybrid regrowth | 2*2 | 1219 | 10 | 27.10 | 300 | 2022 | 2024-07-17 | 2*2 | Raul Ritter | 27 | 22 | 88 | 3 | 2.4 |  | M
Glombovski | Eucalyptus hybrid regrowth | 2*2 | 1219 | 10 | 27.10 | 300 | 2022 | 2024-07-17 | 2*2 | Raul Ritter | 27 | 23 | 89 | 3 | 1.8 | 3.4899 |  | 0.00025447 | 0.50342
Glombovski | Eucalyptus hybrid regrowth | 2*2 | 1219 | 10 | 27.10 | 300 | 2022 | 2024-07-17 | 2*2 | Raul Ritter | 27 | 23 | 90 | 3 | 2.2 | 4.154 |  | 0.00038013 | 0.87744
Glombovski | Eucalyptus hybrid regrowth | 2*2 | 1219 | 10 | 27.10 | 300 | 2022 | 2024-07-17 | 2*2 | Raul Ritter | 27 | 23 | 91 | 3 | 1.9 | 3.6597 |  | 0.00028353 | 0.58508
Glombovski | Eucalyptus hybrid regrowth | 2*2 | 1219 | 10 | 27.10 | 300 | 2022 | 2024-07-17 | 2*2 | Raul Ritter | 27 | 23 | 92 | 3 | 7.8 | 9.1979 |  | 0.0047784 | 21.0317
Glombovski | Eucalyptus hybrid regrowth | 2*2 | 1219 | 10 | 27.10 | 300 | 2022 | 2024-07-17 | 2*2 | Raul Ritter | 27 | 23 | 93 | 3 | 4.8 |  | M
Glombovski | Eucalyptus hybrid regrowth | 2*2 | 1219 | 10 | 27.10 | 300 | 2022 | 2024-07-17 | 2*2 | Raul Ritter | 27 | 24 | 94 | 3 | 2.1 | 3.9918 |  | 0.00034636 | 0.77186
Glombovski | Eucalyptus hybrid regrowth | 2*2 | 1219 | 10 | 27.10 | 300 | 2022 | 2024-07-17 | 2*2 | Raul Ritter | 27 | 24 | 95 | 3 | 1.1 | 2.2302 |  | 9.5033e-05 | 0.12598
Glombovski | Eucalyptus hybrid regrowth | 2*2 | 1219 | 10 | 27.10 | 300 | 2022 | 2024-07-17 | 2*2 | Raul Ritter | 27 | 24 | 96 | 3 | 6 | 8.4426 |  | 0.0028274 | 11.8549
Glombovski | Eucalyptus hybrid regrowth | 2*2 | 1219 | 10 | 27.10 | 300 | 2022 | 2024-07-17 | 2*2 | Raul Ritter | 27 | 24 | 97 | 3 | 0.8 | 1.6523 |  | 5.0266e-05 | 0.050864
Glombovski | Eucalyptus hybrid regrowth | 2*2 | 1219 | 10 | 27.10 | 300 | 2022 | 2024-07-17 | 2*2 | Raul Ritter | 27 | 24 | 98 | 3 | 1.5 | 2.9652 |  | 0.00017672 | 0.30236
Glombovski | Eucalyptus hybrid regrowth | 2*2 | 1219 | 10 | 27.10 | 300 | 2022 | 2024-07-17 | 2*2 | Raul Ritter | 27 | 24 | 99 | 3 | 3.9 |  | M
Glombovski | Eucalyptus hybrid regrowth | 2*2 | 1219 | 10 | 27.10 | 300 | 2022 | 2024-07-17 | 2*2 | Raul Ritter | 27 | 24 | 100 | 3 | 1.4 | 2.7852 |  | 0.00015394 | 0.24906
Glombovski | Eucalyptus hybrid regrowth | 2*2 | 1219 | 10 | 27.10 | 300 | 2022 | 2024-07-17 | 2*2 | Raul Ritter | 27 | 25 | 101 | 3 | 1.4 | 2.7852 |  | 0.00015394 | 0.24906
Glombovski | Eucalyptus hybrid regrowth | 2*2 | 1219 | 10 | 27.10 | 300 | 2022 | 2024-07-17 | 2*2 | Raul Ritter | 27 | 25 | 102 | 3 | 2.1 | 3.9918 |  | 0.00034636 | 0.77186
Glombovski | Eucalyptus hybrid regrowth | 2*2 | 1219 | 10 | 27.10 | 300 | 2022 | 2024-07-17 | 2*2 | Raul Ritter | 27 | 25 | 103 | 3 | 6.9 | 8.9228 |  | 0.0037393 | 16.2576
Glombovski | Eucalyptus hybrid regrowth | 2*2 | 1219 | 10 | 27.10 | 300 | 2022 | 2024-07-17 | 2*2 | Raul Ritter | 27 | 25 | 104 | 3 | 4.2 |  | M
Glombovski | Eucalyptus hybrid regrowth | 2*2 | 1219 | 10 | 27.10 | 300 | 2022 | 2024-07-17 | 2*2 | Raul Ritter | 27 | 26 | 105 | 3 | 1.6 | 3.1426 |  | 0.00020106 | 0.36233
Glombovski | Eucalyptus hybrid regrowth | 2*2 | 1219 | 10 | 27.10 | 300 | 2022 | 2024-07-17 | 2*2 | Raul Ritter | 27 | 26 | 106 | 3 | 5.7 | 8.237 |  | 0.0025518 | 10.508
Glombovski | Eucalyptus hybrid regrowth | 2*2 | 1219 | 10 | 27.10 | 300 | 2022 | 2024-07-17 | 2*2 | Raul Ritter | 27 | 26 | 107 | 3 | 5 | 7.6685 |  | 0.0019635 | 7.6513
Glombovski | Eucalyptus hybrid regrowth | 2*2 | 1219 | 10 | 27.10 | 300 | 2022 | 2024-07-17 | 2*2 | Raul Ritter | 27 | 26 | 108 | 3 | 4.1 |  | M
Glombovski | Eucalyptus hybrid regrowth | 2*2 | 1219 | 10 | 27.10 | 300 | 2022 | 2024-07-17 | 2*2 | Raul Ritter | 27 | 27 | 109 | 3 | 0.9 | 1.8475 |  | 6.3617e-05 | 0.071191
Glombovski | Eucalyptus hybrid regrowth | 2*2 | 1219 | 10 | 27.10 | 300 | 2022 | 2024-07-17 | 2*2 | Raul Ritter | 27 | 27 | 110 | 3 | 2 | 3.827 |  | 0.00031416 | 0.67448
Glombovski | Eucalyptus hybrid regrowth | 2*2 | 1219 | 10 | 27.10 | 300 | 2022 | 2024-07-17 | 2*2 | Raul Ritter | 27 | 27 | 111 | 3 | 2.6 | 4.7776 |  | 0.00053093 | 1.3857
Glombovski | Eucalyptus hybrid regrowth | 2*2 | 1219 | 10 | 27.10 | 300 | 2022 | 2024-07-17 | 2*2 | Raul Ritter | 27 | 27 | 112 | 3 | 6.1 | 8.5061 |  | 0.0029225 | 12.3186
Glombovski | Eucalyptus hybrid regrowth | 2*2 | 1219 | 10 | 27.10 | 300 | 2022 | 2024-07-17 | 2*2 | Raul Ritter | 27 | 27 | 113 | 3 | 4.9 | 7.5772 |  | 0.0018857 | 7.2786
Glombovski | Eucalyptus hybrid regrowth | 2*2 | 1219 | 10 | 27.10 | 300 | 2022 | 2024-07-17 | 2*2 | Raul Ritter | 27 | 28 | 114 | 3 | 5.5 | 8.0872 |  | 0.0023758 | 9.6493
Glombovski | Eucalyptus hybrid regrowth | 2*2 | 1219 | 10 | 27.10 | 300 | 2022 | 2024-07-17 | 2*2 | Raul Ritter | 27 | 28 | 115 | 3 | 5.3 | 7.9273 |  | 0.0022062 | 8.8239
Glombovski | Eucalyptus hybrid regrowth | 2*2 | 1219 | 10 | 27.10 | 300 | 2022 | 2024-07-17 | 2*2 | Raul Ritter | 27 | 28 | 116 | 3 | 3.8 |  | M
Glombovski | Eucalyptus hybrid regrowth | 2*2 | 1219 | 10 | 27.10 | 300 | 2022 | 2024-07-17 | 2*2 | Raul Ritter | 27 | 29 | 117 | 3 | 1.3 | 2.6028 |  | 0.00013273 | 0.20211
Glombovski | Eucalyptus hybrid regrowth | 2*2 | 1219 | 10 | 27.10 | 300 | 2022 | 2024-07-17 | 2*2 | Raul Ritter | 27 | 29 | 118 | 3 | 5 | 7.6685 |  | 0.0019635 | 7.6513
Glombovski | Eucalyptus hybrid regrowth | 2*2 | 1219 | 10 | 27.10 | 300 | 2022 | 2024-07-17 | 2*2 | Raul Ritter | 27 | 29 | 119 | 3 | 4.8 | 7.4833 |  | 0.0018096 | 6.9151
Glombovski | Eucalyptus hybrid regrowth | 2*2 | 1219 | 10 | 27.10 | 300 | 2022 | 2024-07-17 | 2*2 | Raul Ritter | 27 | 29 | 120 | 3 | 3.1 | 5.5001 |  | 0.00075477 | 2.2265
Glombovski | Eucalyptus hybrid regrowth | 2*2 | 1219 | 10 | 27.10 | 300 | 2022 | 2024-07-17 | 2*2 | Raul Ritter | 27 | 29 | 121 | 3 | 4.6 |  | M
Glombovski | Eucalyptus hybrid regrowth | 2*2 | 1219 | 10 | 27.10 | 300 | 2022 | 2024-07-17 | 2*2 | Raul Ritter | 27 | 30 | 122 | 3 | 1.8 | 3.4899 |  | 0.00025447 | 0.50342
Glombovski | Eucalyptus hybrid regrowth | 2*2 | 1219 | 10 | 27.10 | 300 | 2022 | 2024-07-17 | 2*2 | Raul Ritter | 27 | 30 | 123 | 3 | 4.6 | 7.288 |  | 0.0016619 | 6.2163
Glombovski | Eucalyptus hybrid regrowth | 2*2 | 1219 | 10 | 27.10 | 300 | 2022 | 2024-07-17 | 2*2 | Raul Ritter | 27 | 30 | 124 | 3 | 5.5 | 8.0872 |  | 0.0023758 | 9.6493
Glombovski | Eucalyptus hybrid regrowth | 2*2 | 1219 | 10 | 27.10 | 300 | 2022 | 2024-07-17 | 2*2 | Raul Ritter | 27 | 31 | 125 | 4 | 2.9 | 5.2187 |  | 0.00066052 | 1.8618
Glombovski | Eucalyptus hybrid regrowth | 2*2 | 1219 | 10 | 27.10 | 300 | 2022 | 2024-07-17 | 2*2 | Raul Ritter | 27 | 31 | 126 | 4 | 4.5 | 7.1865 |  | 0.0015904 | 5.8813
Glombovski | Eucalyptus hybrid regrowth | 2*2 | 1219 | 10 | 27.10 | 300 | 2022 | 2024-07-17 | 2*2 | Raul Ritter | 27 | 31 | 127 | 4 | 3 |  | M
Glombovski | Eucalyptus hybrid regrowth | 2*2 | 1219 | 10 | 27.10 | 300 | 2022 | 2024-07-17 | 2*2 | Raul Ritter | 27 | 32 | 128 | 4 | 1.7 | 3.3175 |  | 0.00022698 | 0.42926
Glombovski | Eucalyptus hybrid regrowth | 2*2 | 1219 | 10 | 27.10 | 300 | 2022 | 2024-07-17 | 2*2 | Raul Ritter | 27 | 32 | 129 | 4 | 5.7 | 8.237 |  | 0.0025518 | 10.508
Glombovski | Eucalyptus hybrid regrowth | 2*2 | 1219 | 10 | 27.10 | 300 | 2022 | 2024-07-17 | 2*2 | Raul Ritter | 27 | 33 | 130 | 4 | 4 | 6.6412 |  | 0.0012566 | 4.3528
Glombovski | Eucalyptus hybrid regrowth | 2*2 | 1219 | 10 | 27.10 | 300 | 2022 | 2024-07-17 | 2*2 | Raul Ritter | 27 | 33 | 131 | 4 | 1.3 | 2.6028 |  | 0.00013273 | 0.20211
Glombovski | Eucalyptus hybrid regrowth | 2*2 | 1219 | 10 | 27.10 | 300 | 2022 | 2024-07-17 | 2*2 | Raul Ritter | 27 | 33 | 132 | 4 | 1.8 |  | M
Glombovski | Eucalyptus hybrid regrowth | 2*2 | 1219 | 10 | 27.10 | 300 | 2022 | 2024-07-17 | 2*2 | Raul Ritter | 27 | 34 | 133 | 4 | 4.3 | 6.976 |  | 0.0014522 | 5.2404
Glombovski | Eucalyptus hybrid regrowth | 2*2 | 1219 | 10 | 27.10 | 300 | 2022 | 2024-07-17 | 2*2 | Raul Ritter | 27 | 34 | 134 | 4 | 5.9 | 8.3766 |  | 0.002734 | 11.3983
Glombovski | Eucalyptus hybrid regrowth | 2*2 | 1219 | 10 | 27.10 | 300 | 2022 | 2024-07-17 | 2*2 | Raul Ritter | 27 | 34 | 135 | 4 | 2.3 |  | M
Glombovski | Eucalyptus hybrid regrowth | 2*2 | 1219 | 10 | 27.10 | 300 | 2022 | 2024-07-17 | 2*2 | Raul Ritter | 27 | 35 | 136 | 4 |  |  | F
Glombovski | Eucalyptus hybrid regrowth | 2*2 | 1219 | 10 | 27.10 | 300 | 2022 | 2024-07-17 | 2*2 | Raul Ritter | 27 | 36 | 137 | 4 | 5.6 | 8.1633 |  | 0.002463 | 10.0746
Glombovski | Eucalyptus hybrid regrowth | 2*2 | 1219 | 10 | 27.10 | 300 | 2022 | 2024-07-17 | 2*2 | Raul Ritter | 27 | 36 | 138 | 4 | 5.3 | 7.9273 |  | 0.0022062 | 8.8239
Glombovski | Eucalyptus hybrid regrowth | 2*2 | 1219 | 10 | 27.10 | 300 | 2022 | 2024-07-17 | 2*2 | Raul Ritter | 27 | 36 | 139 | 4 | 1.1 | 2.2302 |  | 9.5033e-05 | 0.12598
Glombovski | Eucalyptus hybrid regrowth | 2*2 | 1219 | 10 | 27.10 | 300 | 2022 | 2024-07-17 | 2*2 | Raul Ritter | 27 | 36 | 140 | 4 | 3.9 |  | M
Glombovski | Eucalyptus hybrid regrowth | 2*2 | 1219 | 10 | 27.10 | 300 | 2022 | 2024-07-17 | 2*2 | Raul Ritter | 27 | 37 | 141 | 4 | 1.8 | 3.4899 |  | 0.00025447 | 0.50342
Glombovski | Eucalyptus hybrid regrowth | 2*2 | 1219 | 10 | 27.10 | 300 | 2022 | 2024-07-17 | 2*2 | Raul Ritter | 27 | 37 | 142 | 4 | 4.1 | 6.7553 |  | 0.0013203 | 4.6388
Glombovski | Eucalyptus hybrid regrowth | 2*2 | 1219 | 10 | 27.10 | 300 | 2022 | 2024-07-17 | 2*2 | Raul Ritter | 27 | 37 | 143 | 4 | 5.1 | 7.7573 |  | 0.0020428 | 8.0332
Glombovski | Eucalyptus hybrid regrowth | 2*2 | 1219 | 10 | 27.10 | 300 | 2022 | 2024-07-17 | 2*2 | Raul Ritter | 27 | 37 | 144 | 4 | 4.2 |  | M
Glombovski | Eucalyptus hybrid regrowth | 2*2 | 1219 | 10 | 27.10 | 300 | 2022 | 2024-07-17 | 2*2 | Raul Ritter | 27 | 38 | 145 | 4 | 3.6 | 6.1594 |  | 0.0010179 | 3.3086
Glombovski | Eucalyptus hybrid regrowth | 2*2 | 1219 | 10 | 27.10 | 300 | 2022 | 2024-07-17 | 2*2 | Raul Ritter | 27 | 38 | 146 | 4 | 4.3 | 6.976 |  | 0.0014522 | 5.2404
Glombovski | Eucalyptus hybrid regrowth | 2*2 | 1219 | 10 | 27.10 | 300 | 2022 | 2024-07-17 | 2*2 | Raul Ritter | 27 | 38 | 147 | 4 | 1.9 | 3.6597 |  | 0.00028353 | 0.58508
Glombovski | Eucalyptus hybrid regrowth | 2*2 | 1219 | 10 | 27.10 | 300 | 2022 | 2024-07-17 | 2*2 | Raul Ritter | 27 | 39 | 148 | 4 |  |  | F
Glombovski | Eucalyptus hybrid regrowth | 2*2 | 1219 | 10 | 27.10 | 300 | 2022 | 2024-07-17 | 2*2 | Raul Ritter | 27 | 40 | 149 | 5 | 5.9 | 8.4 |  | 0.002734 | 11.4327
Glombovski | Eucalyptus hybrid regrowth | 2*2 | 1219 | 10 | 27.10 | 300 | 2022 | 2024-07-17 | 2*2 | Raul Ritter | 27 | 40 | 150 | 5 | 0.8 | 2.2 |  | 5.0266e-05 | 0.069244
Glombovski | Eucalyptus hybrid regrowth | 2*2 | 1219 | 10 | 27.10 | 300 | 2022 | 2024-07-17 | 2*2 | Raul Ritter | 27 | 40 | 151 | 5 | 2.9 |  | M
Glombovski | Eucalyptus hybrid regrowth | 2*2 | 1219 | 10 | 27.10 | 300 | 2022 | 2024-07-17 | 2*2 | Raul Ritter | 27 | 40 | 152 | 5 | 4.9 | 8.2 |  | 0.0018857 | 7.9253
Glombovski | Eucalyptus hybrid regrowth | 2*2 | 1219 | 10 | 27.10 | 300 | 2022 | 2024-07-17 | 2*2 | Raul Ritter | 27 | 41 | 153 | 5 | 1.3 | 2.9 |  | 0.00013273 | 0.22709
Glombovski | Eucalyptus hybrid regrowth | 2*2 | 1219 | 10 | 27.10 | 300 | 2022 | 2024-07-17 | 2*2 | Raul Ritter | 27 | 41 | 154 | 5 | 1.7 | 3 |  | 0.00022698 | 0.38516
Glombovski | Eucalyptus hybrid regrowth | 2*2 | 1219 | 10 | 27.10 | 300 | 2022 | 2024-07-17 | 2*2 | Raul Ritter | 27 | 41 | 155 | 5 | 7.2 | 9.9 |  | 0.0040715 | 19.6596
Glombovski | Eucalyptus hybrid regrowth | 2*2 | 1219 | 10 | 27.10 | 300 | 2022 | 2024-07-17 | 2*2 | Raul Ritter | 27 | 41 | 156 | 5 | 6.6 | 9.8 |  | 0.0034212 | 16.5787
Glombovski | Eucalyptus hybrid regrowth | 2*2 | 1219 | 10 | 27.10 | 300 | 2022 | 2024-07-17 | 2*2 | Raul Ritter | 27 | 41 | 157 | 5 | 4.4 |  | M
Glombovski | Eucalyptus hybrid regrowth | 2*2 | 1219 | 10 | 27.10 | 300 | 2022 | 2024-07-17 | 2*2 | Raul Ritter | 27 | 42 | 158 | 5 | 1.6 | 3.2 |  | 0.00020106 | 0.36947
Glombovski | Eucalyptus hybrid regrowth | 2*2 | 1219 | 10 | 27.10 | 300 | 2022 | 2024-07-17 | 2*2 | Raul Ritter | 27 | 42 | 159 | 5 | 5.9 | 8.8 |  | 0.002734 | 12.0204
Glombovski | Eucalyptus hybrid regrowth | 2*2 | 1219 | 10 | 27.10 | 300 | 2022 | 2024-07-17 | 2*2 | Raul Ritter | 27 | 42 | 160 | 5 | 6.7 | 9 |  | 0.0035257 | 15.5478
Glombovski | Eucalyptus hybrid regrowth | 2*2 | 1219 | 10 | 27.10 | 300 | 2022 | 2024-07-17 | 2*2 | Raul Ritter | 27 | 42 | 161 | 5 | 3.9 |  | M
Glombovski | Eucalyptus hybrid regrowth | 2*2 | 1219 | 10 | 27.10 | 300 | 2022 | 2024-07-17 | 2*2 | Raul Ritter | 27 | 43 | 162 | 5 | 1.5 | 2.9 |  | 0.00017672 | 0.29521
Glombovski | Eucalyptus hybrid regrowth | 2*2 | 1219 | 10 | 27.10 | 300 | 2022 | 2024-07-17 | 2*2 | Raul Ritter | 27 | 43 | 163 | 5 | 7.1 | 9.5 |  | 0.0039592 | 18.329
Glombovski | Eucalyptus hybrid regrowth | 2*2 | 1219 | 10 | 27.10 | 300 | 2022 | 2024-07-17 | 2*2 | Raul Ritter | 27 | 43 | 164 | 5 | 5.6 | 8.5 |  | 0.002463 | 10.523
Glombovski | Eucalyptus hybrid regrowth | 2*2 | 1219 | 10 | 27.10 | 300 | 2022 | 2024-07-17 | 2*2 | Raul Ritter | 27 | 43 | 165 | 5 | 5 |  | M
Glombovski | Eucalyptus hybrid regrowth | 2*2 | 1219 | 10 | 27.10 | 300 | 2022 | 2024-07-17 | 2*2 | Raul Ritter | 27 | 44 | 166 | 5 |  |  | F
Glombovski | Eucalyptus hybrid regrowth | 2*2 | 1219 | 10 | 27.10 | 300 | 2022 | 2024-07-17 | 2*2 | Raul Ritter | 27 | 45 | 167 | 5 | 5.9 | 8.8 |  | 0.002734 | 12.0204
Glombovski | Eucalyptus hybrid regrowth | 2*2 | 1219 | 10 | 27.10 | 300 | 2022 | 2024-07-17 | 2*2 | Raul Ritter | 27 | 45 | 168 | 5 | 4.4 | 6.4 |  | 0.0015205 | 4.9813
Glombovski | Eucalyptus hybrid regrowth | 2*2 | 1219 | 10 | 27.10 | 300 | 2022 | 2024-07-17 | 2*2 | Raul Ritter | 27 | 45 | 169 | 5 | 5.9 | 8.7 |  | 0.002734 | 11.8733
Glombovski | Eucalyptus hybrid regrowth | 2*2 | 1219 | 10 | 27.10 | 300 | 2022 | 2024-07-17 | 2*2 | Raul Ritter | 27 | 46 | 170 | 5 | 2.8 |  | M
Glombovski | Eucalyptus hybrid regrowth | 2*2 | 1219 | 10 | 27.10 | 300 | 2022 | 2024-07-17 | 2*2 | Raul Ritter | 27 | 46 | 171 | 5 | 5 | 7.7 |  | 0.0019635 | 7.6852
Glombovski | Eucalyptus hybrid regrowth | 2*2 | 1219 | 10 | 27.10 | 300 | 2022 | 2024-07-17 | 2*2 | Raul Ritter | 27 | 46 | 172 | 5 | 0.6 | 2 |  | 2.8274e-05 | 0.036876
Glombovski | Eucalyptus hybrid regrowth | 2*2 | 1219 | 10 | 27.10 | 300 | 2022 | 2024-07-17 | 2*2 | Raul Ritter | 27 | 47 | 173 | 5 | 1.6 | 3.1426 |  | 0.00020106 | 0.36233
Glombovski | Eucalyptus hybrid regrowth | 2*2 | 1219 | 10 | 27.10 | 300 | 2022 | 2024-07-17 | 2*2 | Raul Ritter | 27 | 47 | 174 | 5 | 1.8 | 3.4899 |  | 0.00025447 | 0.50342
Glombovski | Eucalyptus hybrid regrowth | 2*2 | 1219 | 10 | 27.10 | 300 | 2022 | 2024-07-17 | 2*2 | Raul Ritter | 27 | 47 | 175 | 5 | 7.1 | 9.0017 |  | 0.0039592 | 17.295
Glombovski | Eucalyptus hybrid regrowth | 2*2 | 1219 | 10 | 27.10 | 300 | 2022 | 2024-07-17 | 2*2 | Raul Ritter | 27 | 47 | 176 | 5 | 6.6 | 8.7855 |  | 0.0034212 | 14.737
Glombovski | Eucalyptus hybrid regrowth | 2*2 | 1219 | 10 | 27.10 | 300 | 2022 | 2024-07-17 | 2*2 | Raul Ritter | 27 | 48 | 177 | 5 | 5 | 7.6685 |  | 0.0019635 | 7.6513
Glombovski | Eucalyptus hybrid regrowth | 2*2 | 1219 | 10 | 27.10 | 300 | 2022 | 2024-07-17 | 2*2 | Raul Ritter | 27 | 48 | 178 | 5 | 5.3 | 7.9273 |  | 0.0022062 | 8.8239
Glombovski | Eucalyptus hybrid regrowth | 2*2 | 1219 | 10 | 27.10 | 300 | 2022 | 2024-07-17 | 2*2 | Raul Ritter | 27 | 48 | 179 | 5 | 4.2 |  | M
Glombovski | Eucalyptus hybrid regrowth | 2*2 | 1219 | 10 | 27.10 | 300 | 2022 | 2024-07-17 | 2*2 | Raul Ritter | 27 | 49 | 180 | 5 | 3.5 | 6.0326 |  | 0.00096212 | 3.0724
Glombovski | Eucalyptus hybrid regrowth | 2*2 | 1219 | 10 | 27.10 | 300 | 2022 | 2024-07-17 | 2*2 | Raul Ritter | 27 | 49 | 181 | 5 | 3.1 | 5.5001 |  | 0.00075477 | 2.2265
Glombovski | Eucalyptus hybrid regrowth | 2*2 | 1219 | 10 | 27.10 | 300 | 2022 | 2024-07-17 | 2*2 | Raul Ritter | 27 | 49 | 182 | 5 | 5.7 | 8.237 |  | 0.0025518 | 10.508
Glombovski | Eucalyptus hybrid regrowth | 2*2 | 1219 | 10 | 27.10 | 300 | 2022 | 2024-07-17 | 2*2 | Raul Ritter | 27 | 49 | 183 | 5 | 5.5 | 8.0872 |  | 0.0023758 | 9.6493
Glombovski | Eucalyptus hybrid regrowth | 2*2 | 1219 | 10 | 27.10 | 300 | 2022 | 2024-07-17 | 2*2 | Raul Ritter | 27 | 49 | 184 | 5 | 5.4 |  | M
Glombovski | Eucalyptus hybrid regrowth | 2*2 | 1319 | 11 | 27.11 | 300 | 2022 | 2024-07-10 | 2*2 | Raul Ritter | 27 | 1 | 1 | 1 | 0.7 | 1.4547 |  | 3.8485e-05 | 0.034711
Glombovski | Eucalyptus hybrid regrowth | 2*2 | 1319 | 11 | 27.11 | 300 | 2022 | 2024-07-10 | 2*2 | Raul Ritter | 27 | 1 | 2 | 1 | 1.9 | 3.6597 |  | 0.00028353 | 0.58508
Glombovski | Eucalyptus hybrid regrowth | 2*2 | 1319 | 11 | 27.11 | 300 | 2022 | 2024-07-10 | 2*2 | Raul Ritter | 27 | 1 | 3 | 1 | 2.7 | 4.9272 |  | 0.00057256 | 1.5351
Glombovski | Eucalyptus hybrid regrowth | 2*2 | 1319 | 11 | 27.11 | 300 | 2022 | 2024-07-10 | 2*2 | Raul Ritter | 27 | 1 | 4 | 1 | 2.7 |  | M
Glombovski | Eucalyptus hybrid regrowth | 2*2 | 1319 | 11 | 27.11 | 300 | 2022 | 2024-07-10 | 2*2 | Raul Ritter | 27 | 2 | 5 | 1 |  |  | F
Glombovski | Eucalyptus hybrid regrowth | 2*2 | 1319 | 11 | 27.11 | 300 | 2022 | 2024-07-10 | 2*2 | Raul Ritter | 27 | 3 | 6 | 1 | 1.1 | 2.2302 |  | 9.5033e-05 | 0.12598
Glombovski | Eucalyptus hybrid regrowth | 2*2 | 1319 | 11 | 27.11 | 300 | 2022 | 2024-07-10 | 2*2 | Raul Ritter | 27 | 3 | 7 | 1 | 2.6 | 4.7776 |  | 0.00053093 | 1.3857
Glombovski | Eucalyptus hybrid regrowth | 2*2 | 1319 | 11 | 27.11 | 300 | 2022 | 2024-07-10 | 2*2 | Raul Ritter | 27 | 3 | 8 | 1 | 0.9 | 1.8475 |  | 6.3617e-05 | 0.071191
Glombovski | Eucalyptus hybrid regrowth | 2*2 | 1319 | 11 | 27.11 | 300 | 2022 | 2024-07-10 | 2*2 | Raul Ritter | 27 | 3 | 9 | 1 | 1.6 | 3.1426 |  | 0.00020106 | 0.36233
Glombovski | Eucalyptus hybrid regrowth | 2*2 | 1319 | 11 | 27.11 | 300 | 2022 | 2024-07-10 | 2*2 | Raul Ritter | 27 | 4 | 10 | 1 |  |  | F
Glombovski | Eucalyptus hybrid regrowth | 2*2 | 1319 | 11 | 27.11 | 300 | 2022 | 2024-07-10 | 2*2 | Raul Ritter | 27 | 5 | 11 | 1 | 4.7 | 7.3869 |  | 0.0017349 | 6.5609
Glombovski | Eucalyptus hybrid regrowth | 2*2 | 1319 | 11 | 27.11 | 300 | 2022 | 2024-07-10 | 2*2 | Raul Ritter | 27 | 5 | 12 | 1 | 2.2 | 4.154 |  | 0.00038013 | 0.87744
Glombovski | Eucalyptus hybrid regrowth | 2*2 | 1319 | 11 | 27.11 | 300 | 2022 | 2024-07-10 | 2*2 | Raul Ritter | 27 | 5 | 13 | 1 | 1.3 | 2.6028 |  | 0.00013273 | 0.20211
Glombovski | Eucalyptus hybrid regrowth | 2*2 | 1319 | 11 | 27.11 | 300 | 2022 | 2024-07-10 | 2*2 | Raul Ritter | 27 | 5 | 14 | 1 | 3.7 |  | M
Glombovski | Eucalyptus hybrid regrowth | 2*2 | 1319 | 11 | 27.11 | 300 | 2022 | 2024-07-10 | 2*2 | Raul Ritter | 27 | 6 | 15 | 1 | 2.1 | 3.9918 |  | 0.00034636 | 0.77186
Glombovski | Eucalyptus hybrid regrowth | 2*2 | 1319 | 11 | 27.11 | 300 | 2022 | 2024-07-10 | 2*2 | Raul Ritter | 27 | 6 | 16 | 1 | 1.2 | 2.4177 |  | 0.0001131 | 0.1612
Glombovski | Eucalyptus hybrid regrowth | 2*2 | 1319 | 11 | 27.11 | 300 | 2022 | 2024-07-10 | 2*2 | Raul Ritter | 27 | 6 | 17 | 1 | 4.9 | 7.5772 |  | 0.0018857 | 7.2786
Glombovski | Eucalyptus hybrid regrowth | 2*2 | 1319 | 11 | 27.11 | 300 | 2022 | 2024-07-10 | 2*2 | Raul Ritter | 27 | 7 | 18 | 1 | 1.6 | 3.1426 |  | 0.00020106 | 0.36233
Glombovski | Eucalyptus hybrid regrowth | 2*2 | 1319 | 11 | 27.11 | 300 | 2022 | 2024-07-10 | 2*2 | Raul Ritter | 27 | 7 | 19 | 1 | 4.6 | 7.288 |  | 0.0016619 | 6.2163
Glombovski | Eucalyptus hybrid regrowth | 2*2 | 1319 | 11 | 27.11 | 300 | 2022 | 2024-07-10 | 2*2 | Raul Ritter | 27 | 7 | 20 | 1 | 1.5 | 2.9652 |  | 0.00017672 | 0.30236
Glombovski | Eucalyptus hybrid regrowth | 2*2 | 1319 | 11 | 27.11 | 300 | 2022 | 2024-07-10 | 2*2 | Raul Ritter | 27 | 8 | 21 | 1 |  |  | F
Glombovski | Eucalyptus hybrid regrowth | 2*2 | 1319 | 11 | 27.11 | 300 | 2022 | 2024-07-10 | 2*2 | Raul Ritter | 27 | 9 | 22 | 1 | 2.2 | 4.154 |  | 0.00038013 | 0.87744
Glombovski | Eucalyptus hybrid regrowth | 2*2 | 1319 | 11 | 27.11 | 300 | 2022 | 2024-07-10 | 2*2 | Raul Ritter | 27 | 9 | 23 | 1 | 4.6 | 7.288 |  | 0.0016619 | 6.2163
Glombovski | Eucalyptus hybrid regrowth | 2*2 | 1319 | 11 | 27.11 | 300 | 2022 | 2024-07-10 | 2*2 | Raul Ritter | 27 | 10 | 24 | 1 | 2.6 | 4.7776 |  | 0.00053093 | 1.3857
Glombovski | Eucalyptus hybrid regrowth | 2*2 | 1319 | 11 | 27.11 | 300 | 2022 | 2024-07-10 | 2*2 | Raul Ritter | 27 | 10 | 25 | 1 | 2.9 |  | M
Glombovski | Eucalyptus hybrid regrowth | 2*2 | 1319 | 11 | 27.11 | 300 | 2022 | 2024-07-10 | 2*2 | Raul Ritter | 27 | 11 | 26 | 1 |  |  | F
Glombovski | Eucalyptus hybrid regrowth | 2*2 | 1319 | 11 | 27.11 | 300 | 2022 | 2024-07-10 | 2*2 | Raul Ritter | 27 | 12 | 27 | 1 |  |  | F
Glombovski | Eucalyptus hybrid regrowth | 2*2 | 1319 | 11 | 27.11 | 300 | 2022 | 2024-07-10 | 2*2 | Raul Ritter | 27 | 13 | 28 | 2 |  |  | F
Glombovski | Eucalyptus hybrid regrowth | 2*2 | 1319 | 11 | 27.11 | 300 | 2022 | 2024-07-10 | 2*2 | Raul Ritter | 27 | 14 | 29 | 2 | 2.4 | 4.4709 |  | 0.00045239 | 1.114
Glombovski | Eucalyptus hybrid regrowth | 2*2 | 1319 | 11 | 27.11 | 300 | 2022 | 2024-07-10 | 2*2 | Raul Ritter | 27 | 14 | 30 | 2 | 1 | 2.0401 |  | 7.854e-05 | 0.096099
Glombovski | Eucalyptus hybrid regrowth | 2*2 | 1319 | 11 | 27.11 | 300 | 2022 | 2024-07-10 | 2*2 | Raul Ritter | 27 | 14 | 31 | 2 | 4.6 | 7.288 |  | 0.0016619 | 6.2163
Glombovski | Eucalyptus hybrid regrowth | 2*2 | 1319 | 11 | 27.11 | 300 | 2022 | 2024-07-10 | 2*2 | Raul Ritter | 27 | 14 | 32 | 2 | 1.2 | 2.4177 |  | 0.0001131 | 0.1612
Glombovski | Eucalyptus hybrid regrowth | 2*2 | 1319 | 11 | 27.11 | 300 | 2022 | 2024-07-10 | 2*2 | Raul Ritter | 27 | 14 | 33 | 2 | 4.9 |  | M
Glombovski | Eucalyptus hybrid regrowth | 2*2 | 1319 | 11 | 27.11 | 300 | 2022 | 2024-07-10 | 2*2 | Raul Ritter | 27 | 14 | 34 | 2 | 2 | 3.827 |  | 0.00031416 | 0.67448
Glombovski | Eucalyptus hybrid regrowth | 2*2 | 1319 | 11 | 27.11 | 300 | 2022 | 2024-07-10 | 2*2 | Raul Ritter | 27 | 14 | 35 | 2 | 1 | 2.0401 |  | 7.854e-05 | 0.096099
Glombovski | Eucalyptus hybrid regrowth | 2*2 | 1319 | 11 | 27.11 | 300 | 2022 | 2024-07-10 | 2*2 | Raul Ritter | 27 | 15 | 36 | 2 |  |  | F
Glombovski | Eucalyptus hybrid regrowth | 2*2 | 1319 | 11 | 27.11 | 300 | 2022 | 2024-07-10 | 2*2 | Raul Ritter | 27 | 16 | 37 | 2 | 0.7 | 1.4547 |  | 3.8485e-05 | 0.034711
Glombovski | Eucalyptus hybrid regrowth | 2*2 | 1319 | 11 | 27.11 | 300 | 2022 | 2024-07-10 | 2*2 | Raul Ritter | 27 | 16 | 38 | 2 | 1.3 | 2.6028 |  | 0.00013273 | 0.20211
Glombovski | Eucalyptus hybrid regrowth | 2*2 | 1319 | 11 | 27.11 | 300 | 2022 | 2024-07-10 | 2*2 | Raul Ritter | 27 | 16 | 39 | 2 | 5 | 7.6685 |  | 0.0019635 | 7.6513
Glombovski | Eucalyptus hybrid regrowth | 2*2 | 1319 | 11 | 27.11 | 300 | 2022 | 2024-07-10 | 2*2 | Raul Ritter | 27 | 16 | 40 | 2 | 3.7 |  | M
Glombovski | Eucalyptus hybrid regrowth | 2*2 | 1319 | 11 | 27.11 | 300 | 2022 | 2024-07-10 | 2*2 | Raul Ritter | 27 | 17 | 41 | 2 | 1.4 | 2.7852 |  | 0.00015394 | 0.24906
Glombovski | Eucalyptus hybrid regrowth | 2*2 | 1319 | 11 | 27.11 | 300 | 2022 | 2024-07-10 | 2*2 | Raul Ritter | 27 | 17 | 42 | 2 | 1 | 2.0401 |  | 7.854e-05 | 0.096099
Glombovski | Eucalyptus hybrid regrowth | 2*2 | 1319 | 11 | 27.11 | 300 | 2022 | 2024-07-10 | 2*2 | Raul Ritter | 27 | 17 | 43 | 2 | 5.4 | 8.0085 |  | 0.0022902 | 9.2324
Glombovski | Eucalyptus hybrid regrowth | 2*2 | 1319 | 11 | 27.11 | 300 | 2022 | 2024-07-10 | 2*2 | Raul Ritter | 27 | 17 | 44 | 2 | 3.7 |  | M
Glombovski | Eucalyptus hybrid regrowth | 2*2 | 1319 | 11 | 27.11 | 300 | 2022 | 2024-07-10 | 2*2 | Raul Ritter | 27 | 18 | 45 | 2 |  |  | F
Glombovski | Eucalyptus hybrid regrowth | 2*2 | 1319 | 11 | 27.11 | 300 | 2022 | 2024-07-10 | 2*2 | Raul Ritter | 27 | 19 | 46 | 2 | 5.4 | 8.0085 |  | 0.0022902 | 9.2324
Glombovski | Eucalyptus hybrid regrowth | 2*2 | 1319 | 11 | 27.11 | 300 | 2022 | 2024-07-10 | 2*2 | Raul Ritter | 27 | 19 | 47 | 2 | 3 |  | M
Glombovski | Eucalyptus hybrid regrowth | 2*2 | 1319 | 11 | 27.11 | 300 | 2022 | 2024-07-10 | 2*2 | Raul Ritter | 27 | 20 | 48 | 2 | 1.8 | 3.4899 |  | 0.00025447 | 0.50342
Glombovski | Eucalyptus hybrid regrowth | 2*2 | 1319 | 11 | 27.11 | 300 | 2022 | 2024-07-10 | 2*2 | Raul Ritter | 27 | 20 | 49 | 2 | 4.1 | 6.7553 |  | 0.0013203 | 4.6388
Glombovski | Eucalyptus hybrid regrowth | 2*2 | 1319 | 11 | 27.11 | 300 | 2022 | 2024-07-10 | 2*2 | Raul Ritter | 27 | 20 | 50 | 2 | 1.7 | 3.3175 |  | 0.00022698 | 0.42926
Glombovski | Eucalyptus hybrid regrowth | 2*2 | 1319 | 11 | 27.11 | 300 | 2022 | 2024-07-10 | 2*2 | Raul Ritter | 27 | 20 | 51 | 2 | 3.7 |  | M
Glombovski | Eucalyptus hybrid regrowth | 2*2 | 1319 | 11 | 27.11 | 300 | 2022 | 2024-07-10 | 2*2 | Raul Ritter | 27 | 21 | 52 | 2 |  |  | F
Glombovski | Eucalyptus hybrid regrowth | 2*2 | 1319 | 11 | 27.11 | 300 | 2022 | 2024-07-10 | 2*2 | Raul Ritter | 27 | 22 | 53 | 2 | 4 | 6.6412 |  | 0.0012566 | 4.3528
Glombovski | Eucalyptus hybrid regrowth | 2*2 | 1319 | 11 | 27.11 | 300 | 2022 | 2024-07-10 | 2*2 | Raul Ritter | 27 | 22 | 54 | 2 | 2.9 |  | M
Glombovski | Eucalyptus hybrid regrowth | 2*2 | 1319 | 11 | 27.11 | 300 | 2022 | 2024-07-10 | 2*2 | Raul Ritter | 27 | 23 | 55 | 2 | 4 | 6.6412 |  | 0.0012566 | 4.3528
Glombovski | Eucalyptus hybrid regrowth | 2*2 | 1319 | 11 | 27.11 | 300 | 2022 | 2024-07-10 | 2*2 | Raul Ritter | 27 | 23 | 56 | 2 | 3.4 |  | M
Glombovski | Eucalyptus hybrid regrowth | 2*2 | 1319 | 11 | 27.11 | 300 | 2022 | 2024-07-10 | 2*2 | Raul Ritter | 27 | 24 | 57 | 3 | 3.8 | 6.4054 |  | 0.0011341 | 3.8108
Glombovski | Eucalyptus hybrid regrowth | 2*2 | 1319 | 11 | 27.11 | 300 | 2022 | 2024-07-10 | 2*2 | Raul Ritter | 27 | 24 | 58 | 3 | 2.9 | 5.2187 |  | 0.00066052 | 1.8618
Glombovski | Eucalyptus hybrid regrowth | 2*2 | 1319 | 11 | 27.11 | 300 | 2022 | 2024-07-10 | 2*2 | Raul Ritter | 27 | 24 | 59 | 3 | 1.6 | 3.1426 |  | 0.00020106 | 0.36233
Glombovski | Eucalyptus hybrid regrowth | 2*2 | 1319 | 11 | 27.11 | 300 | 2022 | 2024-07-10 | 2*2 | Raul Ritter | 27 | 24 | 60 | 3 | 1.1 | 2.2302 |  | 9.5033e-05 | 0.12598
Glombovski | Eucalyptus hybrid regrowth | 2*2 | 1319 | 11 | 27.11 | 300 | 2022 | 2024-07-10 | 2*2 | Raul Ritter | 27 | 24 | 61 | 3 | 4.6 |  | M
Glombovski | Eucalyptus hybrid regrowth | 2*2 | 1319 | 11 | 27.11 | 300 | 2022 | 2024-07-10 | 2*2 | Raul Ritter | 27 | 25 | 62 | 3 |  |  | F
Glombovski | Eucalyptus hybrid regrowth | 2*2 | 1319 | 11 | 27.11 | 300 | 2022 | 2024-07-10 | 2*2 | Raul Ritter | 27 | 26 | 63 | 3 | 1.4 | 2.7852 |  | 0.00015394 | 0.24906
Glombovski | Eucalyptus hybrid regrowth | 2*2 | 1319 | 11 | 27.11 | 300 | 2022 | 2024-07-10 | 2*2 | Raul Ritter | 27 | 26 | 64 | 3 | 4.1 | 6.7553 |  | 0.0013203 | 4.6388
Glombovski | Eucalyptus hybrid regrowth | 2*2 | 1319 | 11 | 27.11 | 300 | 2022 | 2024-07-10 | 2*2 | Raul Ritter | 27 | 26 | 65 | 3 | 2.2 |  | M
Glombovski | Eucalyptus hybrid regrowth | 2*2 | 1319 | 11 | 27.11 | 300 | 2022 | 2024-07-10 | 2*2 | Raul Ritter | 27 | 27 | 66 | 3 |  |  | F
Glombovski | Eucalyptus hybrid regrowth | 2*2 | 1319 | 11 | 27.11 | 300 | 2022 | 2024-07-10 | 2*2 | Raul Ritter | 27 | 28 | 67 | 3 | 1.5 | 2.9652 |  | 0.00017672 | 0.30236
Glombovski | Eucalyptus hybrid regrowth | 2*2 | 1319 | 11 | 27.11 | 300 | 2022 | 2024-07-10 | 2*2 | Raul Ritter | 27 | 28 | 68 | 3 | 4.4 | 7.0825 |  | 0.0015205 | 5.556
Glombovski | Eucalyptus hybrid regrowth | 2*2 | 1319 | 11 | 27.11 | 300 | 2022 | 2024-07-10 | 2*2 | Raul Ritter | 27 | 29 | 69 | 3 | 1.4 | 2.7852 |  | 0.00015394 | 0.24906
Glombovski | Eucalyptus hybrid regrowth | 2*2 | 1319 | 11 | 27.11 | 300 | 2022 | 2024-07-10 | 2*2 | Raul Ritter | 27 | 29 | 70 | 3 | 3.8 | 6.4054 |  | 0.0011341 | 3.8108
Glombovski | Eucalyptus hybrid regrowth | 2*2 | 1319 | 11 | 27.11 | 300 | 2022 | 2024-07-10 | 2*2 | Raul Ritter | 27 | 29 | 71 | 3 | 2.4 |  | M
Glombovski | Eucalyptus hybrid regrowth | 2*2 | 1319 | 11 | 27.11 | 300 | 2022 | 2024-07-10 | 2*2 | Raul Ritter | 27 | 30 | 72 | 3 |  |  | F
Glombovski | Eucalyptus hybrid regrowth | 2*2 | 1319 | 11 | 27.11 | 300 | 2022 | 2024-07-10 | 2*2 | Raul Ritter | 27 | 31 | 73 | 3 |  |  | F
Glombovski | Eucalyptus hybrid regrowth | 2*2 | 1319 | 11 | 27.11 | 300 | 2022 | 2024-07-10 | 2*2 | Raul Ritter | 27 | 32 | 74 | 3 | 1.1 | 2.2302 |  | 9.5033e-05 | 0.12598
Glombovski | Eucalyptus hybrid regrowth | 2*2 | 1319 | 11 | 27.11 | 300 | 2022 | 2024-07-10 | 2*2 | Raul Ritter | 27 | 32 | 75 | 3 | 1.4 | 2.7852 |  | 0.00015394 | 0.24906
Glombovski | Eucalyptus hybrid regrowth | 2*2 | 1319 | 11 | 27.11 | 300 | 2022 | 2024-07-10 | 2*2 | Raul Ritter | 27 | 32 | 76 | 3 | 1.4 | 2.7852 |  | 0.00015394 | 0.24906
Glombovski | Eucalyptus hybrid regrowth | 2*2 | 1319 | 11 | 27.11 | 300 | 2022 | 2024-07-10 | 2*2 | Raul Ritter | 27 | 32 | 77 | 3 | 4.5 | 7.1865 |  | 0.0015904 | 5.8813
Glombovski | Eucalyptus hybrid regrowth | 2*2 | 1319 | 11 | 27.11 | 300 | 2022 | 2024-07-10 | 2*2 | Raul Ritter | 27 | 33 | 78 | 3 | 5 | 7.6685 |  | 0.0019635 | 7.6513
Glombovski | Eucalyptus hybrid regrowth | 2*2 | 1319 | 11 | 27.11 | 300 | 2022 | 2024-07-10 | 2*2 | Raul Ritter | 27 | 34 | 79 | 3 |  |  | F
Glombovski | Eucalyptus hybrid regrowth | 2*2 | 1319 | 11 | 27.11 | 300 | 2022 | 2024-07-10 | 2*2 | Raul Ritter | 27 | 35 | 80 | 4 |  |  | F
Glombovski | Eucalyptus hybrid regrowth | 2*2 | 1319 | 11 | 27.11 | 300 | 2022 | 2024-07-10 | 2*2 | Raul Ritter | 27 | 36 | 81 | 4 |  |  | F
Glombovski | Eucalyptus hybrid regrowth | 2*2 | 1319 | 11 | 27.11 | 300 | 2022 | 2024-07-10 | 2*2 | Raul Ritter | 27 | 37 | 82 | 4 |  |  | F
Glombovski | Eucalyptus hybrid regrowth | 2*2 | 1319 | 11 | 27.11 | 300 | 2022 | 2024-07-10 | 2*2 | Raul Ritter | 27 | 38 | 83 | 4 | 5.4 | 7.3 |  | 0.0022902 | 8.3553
Glombovski | Eucalyptus hybrid regrowth | 2*2 | 1319 | 11 | 27.11 | 300 | 2022 | 2024-07-10 | 2*2 | Raul Ritter | 27 | 38 | 84 | 4 | 0.6 | 1.85 |  | 2.8274e-05 | 0.033904
Glombovski | Eucalyptus hybrid regrowth | 2*2 | 1319 | 11 | 27.11 | 300 | 2022 | 2024-07-10 | 2*2 | Raul Ritter | 27 | 38 | 85 | 4 | 3.9 |  | M
Glombovski | Eucalyptus hybrid regrowth | 2*2 | 1319 | 11 | 27.11 | 300 | 2022 | 2024-07-10 | 2*2 | Raul Ritter | 27 | 39 | 86 | 4 |  |  | F
Glombovski | Eucalyptus hybrid regrowth | 2*2 | 1319 | 11 | 27.11 | 300 | 2022 | 2024-07-10 | 2*2 | Raul Ritter | 27 | 40 | 87 | 4 | 3.8 | 6.1 |  | 0.0011341 | 3.6154
Glombovski | Eucalyptus hybrid regrowth | 2*2 | 1319 | 11 | 27.11 | 300 | 2022 | 2024-07-10 | 2*2 | Raul Ritter | 27 | 40 | 88 | 4 | 1.9 | 3.9 |  | 0.00028353 | 0.62658
Glombovski | Eucalyptus hybrid regrowth | 2*2 | 1319 | 11 | 27.11 | 300 | 2022 | 2024-07-10 | 2*2 | Raul Ritter | 27 | 40 | 89 | 4 | 0.7 | 2.2 |  | 3.8485e-05 | 0.054209
Glombovski | Eucalyptus hybrid regrowth | 2*2 | 1319 | 11 | 27.11 | 300 | 2022 | 2024-07-10 | 2*2 | Raul Ritter | 27 | 40 | 90 | 4 | 3.7 |  | M
Glombovski | Eucalyptus hybrid regrowth | 2*2 | 1319 | 11 | 27.11 | 300 | 2022 | 2024-07-10 | 2*2 | Raul Ritter | 27 | 41 | 91 | 4 | 1.1 | 3 |  | 9.5033e-05 | 0.17341
Glombovski | Eucalyptus hybrid regrowth | 2*2 | 1319 | 11 | 27.11 | 300 | 2022 | 2024-07-10 | 2*2 | Raul Ritter | 27 | 41 | 92 | 4 | 1.4 | 3.4 |  | 0.00015394 | 0.30877
Glombovski | Eucalyptus hybrid regrowth | 2*2 | 1319 | 11 | 27.11 | 300 | 2022 | 2024-07-10 | 2*2 | Raul Ritter | 27 | 41 | 93 | 4 | 4.6 | 6.6 |  | 0.0016619 | 5.5864
Glombovski | Eucalyptus hybrid regrowth | 2*2 | 1319 | 11 | 27.11 | 300 | 2022 | 2024-07-10 | 2*2 | Raul Ritter | 27 | 42 | 94 | 4 | 0.6 | 1.2544 |  | 2.8274e-05 | 0.022307
Glombovski | Eucalyptus hybrid regrowth | 2*2 | 1319 | 11 | 27.11 | 300 | 2022 | 2024-07-10 | 2*2 | Raul Ritter | 27 | 42 | 95 | 4 | 1.4 | 3.6 |  | 0.00015394 | 0.32839
Glombovski | Eucalyptus hybrid regrowth | 2*2 | 1319 | 11 | 27.11 | 300 | 2022 | 2024-07-10 | 2*2 | Raul Ritter | 27 | 42 | 96 | 4 | 4.3 | 6.3 |  | 0.0014522 | 4.6953
Glombovski | Eucalyptus hybrid regrowth | 2*2 | 1319 | 11 | 27.11 | 300 | 2022 | 2024-07-10 | 2*2 | Raul Ritter | 27 | 42 | 97 | 4 | 4.8 |  | M
Glombovski | Eucalyptus hybrid regrowth | 2*2 | 1319 | 11 | 27.11 | 300 | 2022 | 2024-07-10 | 2*2 | Raul Ritter | 27 | 43 | 98 | 4 | 1.5 | 3.4 |  | 0.00017672 | 0.3504
Glombovski | Eucalyptus hybrid regrowth | 2*2 | 1319 | 11 | 27.11 | 300 | 2022 | 2024-07-10 | 2*2 | Raul Ritter | 27 | 43 | 99 | 4 | 1 | 3 |  | 7.854e-05 | 0.14561
Glombovski | Eucalyptus hybrid regrowth | 2*2 | 1319 | 11 | 27.11 | 300 | 2022 | 2024-07-10 | 2*2 | Raul Ritter | 27 | 43 | 100 | 4 | 0.6 | 1.2544 |  | 2.8274e-05 | 0.022307
Glombovski | Eucalyptus hybrid regrowth | 2*2 | 1319 | 11 | 27.11 | 300 | 2022 | 2024-07-10 | 2*2 | Raul Ritter | 27 | 43 | 101 | 4 | 4.3 | 6.4 |  | 0.0014522 | 4.7757
Glombovski | Eucalyptus hybrid regrowth | 2*2 | 1319 | 11 | 27.11 | 300 | 2022 | 2024-07-10 | 2*2 | Raul Ritter | 27 | 43 | 102 | 4 | 3.9 |  | M
Glombovski | Eucalyptus hybrid regrowth | 2*2 | 1319 | 11 | 27.11 | 300 | 2022 | 2024-07-10 | 2*2 | Raul Ritter | 27 | 44 | 103 | 4 | 1.3 | 2.8 |  | 0.00013273 | 0.21866
Glombovski | Eucalyptus hybrid regrowth | 2*2 | 1319 | 11 | 27.11 | 300 | 2022 | 2024-07-10 | 2*2 | Raul Ritter | 27 | 44 | 104 | 4 | 4.5 | 6.3 |  | 0.0015904 | 5.1034
Glombovski | Eucalyptus hybrid regrowth | 2*2 | 1319 | 11 | 27.11 | 300 | 2022 | 2024-07-10 | 2*2 | Raul Ritter | 27 | 44 | 105 | 4 | 3.4 |  | M
Glombovski | Eucalyptus hybrid regrowth | 2*2 | 1319 | 11 | 27.11 | 300 | 2022 | 2024-07-10 | 2*2 | Raul Ritter | 27 | 45 | 106 | 4 | 4.8 | 5.8 |  | 0.0018096 | 5.2546
Glombovski | Eucalyptus hybrid regrowth | 2*2 | 1319 | 11 | 27.11 | 300 | 2022 | 2024-07-10 | 2*2 | Raul Ritter | 27 | 45 | 107 | 4 | 2.7 |  | M
Glombovski | Eucalyptus hybrid regrowth | 2*2 | 1319 | 11 | 27.11 | 300 | 2022 | 2024-07-10 | 2*2 | Raul Ritter | 27 | 46 | 108 | 4 | 1.9 | 4.3 |  | 0.00028353 | 0.6961
Glombovski | Eucalyptus hybrid regrowth | 2*2 | 1319 | 11 | 27.11 | 300 | 2022 | 2024-07-10 | 2*2 | Raul Ritter | 27 | 46 | 109 | 4 | 4.3 | 6.2 |  | 0.0014522 | 4.6151
Glombovski | Eucalyptus hybrid regrowth | 2*2 | 1319 | 11 | 27.11 | 300 | 2022 | 2024-07-10 | 2*2 | Raul Ritter | 27 | 46 | 110 | 4 | 3 |  | M
Glombovski | Eucalyptus hybrid regrowth | 2*2 | 1319 | 11 | 27.11 | 300 | 2022 | 2024-07-10 | 2*2 | Raul Ritter | 27 | 47 | 111 | 5 |  |  | F
Glombovski | Eucalyptus hybrid regrowth | 2*2 | 1319 | 11 | 27.11 | 300 | 2022 | 2024-07-10 | 2*2 | Raul Ritter | 27 | 48 | 112 | 5 |  |  | F
Glombovski | Eucalyptus hybrid regrowth | 2*2 | 1319 | 11 | 27.11 | 300 | 2022 | 2024-07-10 | 2*2 | Raul Ritter | 27 | 49 | 113 | 5 |  |  | F
Glombovski | Eucalyptus hybrid regrowth | 2*2 | 1319 | 11 | 27.11 | 300 | 2022 | 2024-07-10 | 2*2 | Raul Ritter | 27 | 50 | 114 | 5 |  |  | F
Glombovski | Eucalyptus hybrid regrowth | 2*2 | 1319 | 11 | 27.11 | 300 | 2022 | 2024-07-10 | 2*2 | Raul Ritter | 27 | 51 | 115 | 5 | 1 | 2.0401 |  | 7.854e-05 | 0.096099
Glombovski | Eucalyptus hybrid regrowth | 2*2 | 1319 | 11 | 27.11 | 300 | 2022 | 2024-07-10 | 2*2 | Raul Ritter | 27 | 51 | 116 | 5 | 2.6 | 4.7776 |  | 0.00053093 | 1.3857
Glombovski | Eucalyptus hybrid regrowth | 2*2 | 1319 | 11 | 27.11 | 300 | 2022 | 2024-07-10 | 2*2 | Raul Ritter | 27 | 51 | 117 | 5 | 1.2 | 2.4177 |  | 0.0001131 | 0.1612
Glombovski | Eucalyptus hybrid regrowth | 2*2 | 1319 | 11 | 27.11 | 300 | 2022 | 2024-07-10 | 2*2 | Raul Ritter | 27 | 51 | 118 | 5 | 0.9 | 1.8475 |  | 6.3617e-05 | 0.071191
Glombovski | Eucalyptus hybrid regrowth | 2*2 | 1319 | 11 | 27.11 | 300 | 2022 | 2024-07-10 | 2*2 | Raul Ritter | 27 | 51 | 119 | 5 | 4.3 |  | M
Glombovski | Eucalyptus hybrid regrowth | 2*2 | 1319 | 11 | 27.11 | 300 | 2022 | 2024-07-10 | 2*2 | Raul Ritter | 27 | 52 | 120 | 5 | 5.1 | 7.7573 |  | 0.0020428 | 8.0332
Glombovski | Eucalyptus hybrid regrowth | 2*2 | 1319 | 11 | 27.11 | 300 | 2022 | 2024-07-10 | 2*2 | Raul Ritter | 27 | 52 | 121 | 5 | 0.9 | 1.8475 |  | 6.3617e-05 | 0.071191
Glombovski | Eucalyptus hybrid regrowth | 2*2 | 1319 | 11 | 27.11 | 300 | 2022 | 2024-07-10 | 2*2 | Raul Ritter | 27 | 52 | 122 | 5 | 4.9 |  | M
Glombovski | Eucalyptus hybrid regrowth | 2*2 | 1319 | 11 | 27.11 | 300 | 2022 | 2024-07-10 | 2*2 | Raul Ritter | 27 | 53 | 123 | 5 |  |  | F
Glombovski | Eucalyptus hybrid regrowth | 2*2 | 1319 | 11 | 27.11 | 300 | 2022 | 2024-07-10 | 2*2 | Raul Ritter | 27 | 54 | 124 | 5 | 1.3 | 2.6028 |  | 0.00013273 | 0.20211
Glombovski | Eucalyptus hybrid regrowth | 2*2 | 1319 | 11 | 27.11 | 300 | 2022 | 2024-07-10 | 2*2 | Raul Ritter | 27 | 54 | 125 | 5 | 4.9 | 7.5772 |  | 0.0018857 | 7.2786
Glombovski | Eucalyptus hybrid regrowth | 2*2 | 1319 | 11 | 27.11 | 300 | 2022 | 2024-07-10 | 2*2 | Raul Ritter | 27 | 54 | 126 | 5 | 1.5 | 2.9652 |  | 0.00017672 | 0.30236
Glombovski | Eucalyptus hybrid regrowth | 2*2 | 1319 | 11 | 27.11 | 300 | 2022 | 2024-07-10 | 2*2 | Raul Ritter | 27 | 54 | 127 | 5 | 1 | 2.0401 |  | 7.854e-05 | 0.096099
Glombovski | Eucalyptus hybrid regrowth | 2*2 | 1319 | 11 | 27.11 | 300 | 2022 | 2024-07-10 | 2*2 | Raul Ritter | 27 | 54 | 128 | 5 | 0.6 | 1.2544 |  | 2.8274e-05 | 0.022307
Glombovski | Eucalyptus hybrid regrowth | 2*2 | 1319 | 11 | 27.11 | 300 | 2022 | 2024-07-10 | 2*2 | Raul Ritter | 27 | 55 | 129 | 5 |  |  | F
Glombovski | Eucalyptus hybrid regrowth | 2*2 | 1319 | 11 | 27.11 | 300 | 2022 | 2024-07-10 | 2*2 | Raul Ritter | 27 | 56 | 130 | 5 | 2.8 | 5.0742 |  | 0.00061575 | 1.6938
Glombovski | Eucalyptus hybrid regrowth | 2*2 | 1319 | 11 | 27.11 | 300 | 2022 | 2024-07-10 | 2*2 | Raul Ritter | 27 | 56 | 131 | 5 | 3.1 | 5.5001 |  | 0.00075477 | 2.2265
Glombovski | Eucalyptus hybrid regrowth | 2*2 | 1319 | 11 | 27.11 | 300 | 2022 | 2024-07-10 | 2*2 | Raul Ritter | 27 | 56 | 132 | 5 | 4.1 | 6.7553 |  | 0.0013203 | 4.6388
Glombovski | Eucalyptus hybrid regrowth | 2*2 | 1319 | 11 | 27.11 | 300 | 2022 | 2024-07-10 | 2*2 | Raul Ritter | 27 | 56 | 133 | 5 | 3.6 |  | M
Glombovski | Eucalyptus hybrid regrowth | 2*2 | 1319 | 11 | 27.11 | 300 | 2022 | 2024-07-10 | 2*2 | Raul Ritter | 27 | 57 | 134 | 5 | 1.4 | 2.7852 |  | 0.00015394 | 0.24906
Glombovski | Eucalyptus hybrid regrowth | 2*2 | 1319 | 11 | 27.11 | 300 | 2022 | 2024-07-10 | 2*2 | Raul Ritter | 27 | 57 | 135 | 5 | 1.3 | 2.6028 |  | 0.00013273 | 0.20211
Glombovski | Eucalyptus hybrid regrowth | 2*2 | 1319 | 11 | 27.11 | 300 | 2022 | 2024-07-10 | 2*2 | Raul Ritter | 27 | 57 | 136 | 5 | 5.9 | 8.3766 |  | 0.002734 | 11.3983
Glombovski | Eucalyptus hybrid regrowth | 2*2 | 1319 | 11 | 27.11 | 300 | 2022 | 2024-07-10 | 2*2 | Raul Ritter | 27 | 57 | 137 | 5 | 3.9 |  | M
Glombovski | Eucalyptus hybrid regrowth | 2*2 | 1319 | 11 | 27.11 | 300 | 2022 | 2024-07-10 | 2*2 | Raul Ritter | 27 | 58 | 138 | 5 | 7.9 | 9.2 |  | 0.0049017 | 21.5339
Glombovski | Eucalyptus hybrid regrowth | 2*2 | 1319 | 11 | 27.11 | 300 | 2022 | 2024-07-10 | 2*2 | Raul Ritter | 27 | 58 | 139 | 5 | 1.4 | 2.9 |  | 0.00015394 | 0.26013
Glombovski | Eucalyptus hybrid regrowth | 2*2 | 1319 | 11 | 27.11 | 300 | 2022 | 2024-07-10 | 2*2 | Raul Ritter | 27 | 58 | 140 | 5 | 0.6 | 2.1 |  | 2.8274e-05 | 0.038867
Glombovski | Eucalyptus hybrid regrowth | 2*2 | 1319 | 11 | 27.11 | 300 | 2022 | 2024-07-10 | 2*2 | Raul Ritter | 27 | 58 | 141 | 5 | 0.6 | 2.1 |  | 2.8274e-05 | 0.038867
Glombovski | Eucalyptus hybrid regrowth | 2*2 | 1319 | 11 | 27.11 | 300 | 2022 | 2024-07-10 | 2*2 | Raul Ritter | 27 | 59 | 142 | 6 |  |  | F
Glombovski | Eucalyptus hybrid regrowth | 2*2 | 1319 | 11 | 27.11 | 300 | 2022 | 2024-07-10 | 2*2 | Raul Ritter | 27 | 60 | 143 | 6 |  |  | F
Glombovski | Eucalyptus hybrid regrowth | 2*2 | 1319 | 11 | 27.11 | 300 | 2022 | 2024-07-10 | 2*2 | Raul Ritter | 27 | 61 | 144 | 6 |  |  | F
Glombovski | Eucalyptus hybrid regrowth | 2*2 | 1319 | 11 | 27.11 | 300 | 2022 | 2024-07-10 | 2*2 | Raul Ritter | 27 | 62 | 145 | 6 |  |  | F
Glombovski | Eucalyptus hybrid regrowth | 2*2 | 1319 | 11 | 27.11 | 300 | 2022 | 2024-07-10 | 2*2 | Raul Ritter | 27 | 63 | 146 | 6 |  |  | F
Glombovski | Eucalyptus hybrid regrowth | 2*2 | 1319 | 11 | 27.11 | 300 | 2022 | 2024-07-10 | 2*2 | Raul Ritter | 27 | 64 | 147 | 6 |  |  | F
Glombovski | Eucalyptus hybrid regrowth | 2*2 | 1319 | 11 | 27.11 | 300 | 2022 | 2024-07-10 | 2*2 | Raul Ritter | 27 | 65 | 148 | 6 |  |  | F
Glombovski | Eucalyptus hybrid regrowth | 2*2 | 1319 | 11 | 27.11 | 300 | 2022 | 2024-07-10 | 2*2 | Raul Ritter | 27 | 66 | 149 | 6 |  |  | F
Glombovski | Eucalyptus hybrid regrowth | 2*2 | 1319 | 11 | 27.11 | 300 | 2022 | 2024-07-10 | 2*2 | Raul Ritter | 27 | 67 | 150 | 6 |  |  | F
Glombovski | Eucalyptus hybrid regrowth | 2*2 | 1319 | 11 | 27.11 | 300 | 2022 | 2024-07-10 | 2*2 | Raul Ritter | 27 | 68 | 151 | 6 | 5.1 | 7.7573 |  | 0.0020428 | 8.0332
Glombovski | Eucalyptus hybrid regrowth | 2*2 | 1319 | 11 | 27.11 | 300 | 2022 | 2024-07-10 | 2*2 | Raul Ritter | 27 | 69 | 152 | 6 | 1.8 | 3.4899 |  | 0.00025447 | 0.50342
Glombovski | Eucalyptus hybrid regrowth | 2*2 | 1319 | 11 | 27.11 | 300 | 2022 | 2024-07-10 | 2*2 | Raul Ritter | 27 | 69 | 153 | 6 | 2.6 | 4.7776 |  | 0.00053093 | 1.3857
Glombovski | Eucalyptus hybrid regrowth | 2*2 | 1319 | 11 | 27.11 | 300 | 2022 | 2024-07-10 | 2*2 | Raul Ritter | 27 | 69 | 154 | 6 | 4.6 | 7.288 |  | 0.0016619 | 6.2163
Glombovski | Eucalyptus hybrid regrowth | 2*2 | 1319 | 11 | 27.11 | 300 | 2022 | 2024-07-10 | 2*2 | Raul Ritter | 27 | 69 | 155 | 6 | 4.9 |  | M
Glombovski | Eucalyptus hybrid regrowth | 2*2 | 1319 | 11 | 27.11 | 300 | 2022 | 2024-07-10 | 2*2 | Raul Ritter | 27 | 70 | 156 | 6 | 0.8 | 1.6523 |  | 5.0266e-05 | 0.050864
Glombovski | Eucalyptus hybrid regrowth | 2*2 | 1319 | 11 | 27.11 | 300 | 2022 | 2024-07-10 | 2*2 | Raul Ritter | 27 | 70 | 157 | 6 | 0.9 | 1.8475 |  | 6.3617e-05 | 0.071191
Glombovski | Eucalyptus hybrid regrowth | 2*2 | 1319 | 11 | 27.11 | 300 | 2022 | 2024-07-10 | 2*2 | Raul Ritter | 27 | 70 | 158 | 6 | 4.4 | 7.0825 |  | 0.0015205 | 5.556
Glombovski | Eucalyptus hybrid regrowth | 2*2 | 1319 | 11 | 27.11 | 300 | 2022 | 2024-07-10 | 2*2 | Raul Ritter | 27 | 70 | 159 | 6 | 1.1 | 2.2302 |  | 9.5033e-05 | 0.12598
Glombovski | Eucalyptus hybrid regrowth | 2*2 | 1319 | 11 | 27.11 | 300 | 2022 | 2024-07-10 | 2*2 | Raul Ritter | 27 | 70 | 160 | 6 | 5.4 |  | M
Glombovski | Eucalyptus hybrid regrowth | 2*2 | 1419 | 12 | 27.12 | 300 | 2022 | 2024-07-09 | 2*2 | Raul Ritter | 27 | 1 | 1 | 1 | 1 | 2.0401 |  | 7.854e-05 | 0.096099
Glombovski | Eucalyptus hybrid regrowth | 2*2 | 1419 | 12 | 27.12 | 300 | 2022 | 2024-07-09 | 2*2 | Raul Ritter | 27 | 1 | 2 | 1 | 0.9 | 1.8475 |  | 6.3617e-05 | 0.071191
Glombovski | Eucalyptus hybrid regrowth | 2*2 | 1419 | 12 | 27.12 | 300 | 2022 | 2024-07-09 | 2*2 | Raul Ritter | 27 | 1 | 3 | 1 | 5.9 | 8.3766 |  | 0.002734 | 11.3983
Glombovski | Eucalyptus hybrid regrowth | 2*2 | 1419 | 12 | 27.12 | 300 | 2022 | 2024-07-09 | 2*2 | Raul Ritter | 27 | 1 | 4 | 1 | 3.3 |  | M
Glombovski | Eucalyptus hybrid regrowth | 2*2 | 1419 | 12 | 27.12 | 300 | 2022 | 2024-07-09 | 2*2 | Raul Ritter | 27 | 2 | 5 | 1 | 6.4 | 8.6813 |  | 0.003217 | 13.7508
Glombovski | Eucalyptus hybrid regrowth | 2*2 | 1419 | 12 | 27.12 | 300 | 2022 | 2024-07-09 | 2*2 | Raul Ritter | 27 | 2 | 6 | 1 | 1 | 2.0401 |  | 7.854e-05 | 0.096099
Glombovski | Eucalyptus hybrid regrowth | 2*2 | 1419 | 12 | 27.12 | 300 | 2022 | 2024-07-09 | 2*2 | Raul Ritter | 27 | 2 | 7 | 1 | 3.5 |  | M
Glombovski | Eucalyptus hybrid regrowth | 2*2 | 1419 | 12 | 27.12 | 300 | 2022 | 2024-07-09 | 2*2 | Raul Ritter | 27 | 3 | 8 | 1 | 4.5 | 7.1865 |  | 0.0015904 | 5.8813
Glombovski | Eucalyptus hybrid regrowth | 2*2 | 1419 | 12 | 27.12 | 300 | 2022 | 2024-07-09 | 2*2 | Raul Ritter | 27 | 3 | 9 | 1 | 2 | 3.827 |  | 0.00031416 | 0.67448
Glombovski | Eucalyptus hybrid regrowth | 2*2 | 1419 | 12 | 27.12 | 300 | 2022 | 2024-07-09 | 2*2 | Raul Ritter | 27 | 4 | 10 | 1 | 5 | 7.6685 |  | 0.0019635 | 7.6513
Glombovski | Eucalyptus hybrid regrowth | 2*2 | 1419 | 12 | 27.12 | 300 | 2022 | 2024-07-09 | 2*2 | Raul Ritter | 27 | 4 | 11 | 1 | 3.1 | 5.5001 |  | 0.00075477 | 2.2265
Glombovski | Eucalyptus hybrid regrowth | 2*2 | 1419 | 12 | 27.12 | 300 | 2022 | 2024-07-09 | 2*2 | Raul Ritter | 27 | 5 | 12 | 1 |  |  | F
Glombovski | Eucalyptus hybrid regrowth | 2*2 | 1419 | 12 | 27.12 | 300 | 2022 | 2024-07-09 | 2*2 | Raul Ritter | 27 | 6 | 13 | 1 | 7.9 | 9.2158 |  | 0.0049017 | 21.5738
Glombovski | Eucalyptus hybrid regrowth | 2*2 | 1419 | 12 | 27.12 | 300 | 2022 | 2024-07-09 | 2*2 | Raul Ritter | 27 | 7 | 14 | 1 | 5.2 | 7.8436 |  | 0.0021237 | 8.4242
Glombovski | Eucalyptus hybrid regrowth | 2*2 | 1419 | 12 | 27.12 | 300 | 2022 | 2024-07-09 | 2*2 | Raul Ritter | 27 | 7 | 15 | 1 | 4 | 6.6412 |  | 0.0012566 | 4.3528
Glombovski | Eucalyptus hybrid regrowth | 2*2 | 1419 | 12 | 27.12 | 300 | 2022 | 2024-07-09 | 2*2 | Raul Ritter | 27 | 8 | 16 | 1 | 2.9 | 5.2187 |  | 0.00066052 | 1.8618
Glombovski | Eucalyptus hybrid regrowth | 2*2 | 1419 | 12 | 27.12 | 300 | 2022 | 2024-07-09 | 2*2 | Raul Ritter | 27 | 8 | 17 | 1 | 0.9 | 1.8475 |  | 6.3617e-05 | 0.071191
Glombovski | Eucalyptus hybrid regrowth | 2*2 | 1419 | 12 | 27.12 | 300 | 2022 | 2024-07-09 | 2*2 | Raul Ritter | 27 | 8 | 18 | 1 | 4.5 | 7.1865 |  | 0.0015904 | 5.8813
Glombovski | Eucalyptus hybrid regrowth | 2*2 | 1419 | 12 | 27.12 | 300 | 2022 | 2024-07-09 | 2*2 | Raul Ritter | 27 | 8 | 19 | 1 | 4.5 |  | M
Glombovski | Eucalyptus hybrid regrowth | 2*2 | 1419 | 12 | 27.12 | 300 | 2022 | 2024-07-09 | 2*2 | Raul Ritter | 27 | 9 | 20 | 1 | 4.6 | 7.288 |  | 0.0016619 | 6.2163
Glombovski | Eucalyptus hybrid regrowth | 2*2 | 1419 | 12 | 27.12 | 300 | 2022 | 2024-07-09 | 2*2 | Raul Ritter | 27 | 9 | 21 | 1 | 2.9 | 5.2187 |  | 0.00066052 | 1.8618
Glombovski | Eucalyptus hybrid regrowth | 2*2 | 1419 | 12 | 27.12 | 300 | 2022 | 2024-07-09 | 2*2 | Raul Ritter | 27 | 9 | 22 | 1 | 2 | 3.827 |  | 0.00031416 | 0.67448
Glombovski | Eucalyptus hybrid regrowth | 2*2 | 1419 | 12 | 27.12 | 300 | 2022 | 2024-07-09 | 2*2 | Raul Ritter | 27 | 9 | 23 | 1 | 4 |  | M
Glombovski | Eucalyptus hybrid regrowth | 2*2 | 1419 | 12 | 27.12 | 300 | 2022 | 2024-07-09 | 2*2 | Raul Ritter | 27 | 10 | 24 | 1 | 3.8 | 6.4054 |  | 0.0011341 | 3.8108
Glombovski | Eucalyptus hybrid regrowth | 2*2 | 1419 | 12 | 27.12 | 300 | 2022 | 2024-07-09 | 2*2 | Raul Ritter | 27 | 10 | 25 | 1 | 2.7 | 4.9272 |  | 0.00057256 | 1.5351
Glombovski | Eucalyptus hybrid regrowth | 2*2 | 1419 | 12 | 27.12 | 300 | 2022 | 2024-07-09 | 2*2 | Raul Ritter | 27 | 10 | 26 | 1 | 2.1 |  | M
Glombovski | Eucalyptus hybrid regrowth | 2*2 | 1419 | 12 | 27.12 | 300 | 2022 | 2024-07-09 | 2*2 | Raul Ritter | 27 | 11 | 27 | 2 | 5.3 | 7.9273 |  | 0.0022062 | 8.8239
Glombovski | Eucalyptus hybrid regrowth | 2*2 | 1419 | 12 | 27.12 | 300 | 2022 | 2024-07-09 | 2*2 | Raul Ritter | 27 | 11 | 28 | 2 | 2.5 | 4.6255 |  | 0.00049088 | 1.2454
Glombovski | Eucalyptus hybrid regrowth | 2*2 | 1419 | 12 | 27.12 | 300 | 2022 | 2024-07-09 | 2*2 | Raul Ritter | 27 | 11 | 29 | 2 | 1.4 | 2.7852 |  | 0.00015394 | 0.24906
Glombovski | Eucalyptus hybrid regrowth | 2*2 | 1419 | 12 | 27.12 | 300 | 2022 | 2024-07-09 | 2*2 | Raul Ritter | 27 | 12 | 30 | 2 |  |  | F
Glombovski | Eucalyptus hybrid regrowth | 2*2 | 1419 | 12 | 27.12 | 300 | 2022 | 2024-07-09 | 2*2 | Raul Ritter | 27 | 13 | 31 | 2 |  |  | F
Glombovski | Eucalyptus hybrid regrowth | 2*2 | 1419 | 12 | 27.12 | 300 | 2022 | 2024-07-09 | 2*2 | Raul Ritter | 27 | 14 | 32 | 2 | 6.2 | 8.567 |  | 0.0030191 | 12.7894
Glombovski | Eucalyptus hybrid regrowth | 2*2 | 1419 | 12 | 27.12 | 300 | 2022 | 2024-07-09 | 2*2 | Raul Ritter | 27 | 14 | 33 | 2 | 2.4 | 4.4709 |  | 0.00045239 | 1.114
Glombovski | Eucalyptus hybrid regrowth | 2*2 | 1419 | 12 | 27.12 | 300 | 2022 | 2024-07-09 | 2*2 | Raul Ritter | 27 | 14 | 34 | 2 | 2.7 | 4.9272 |  | 0.00057256 | 1.5351
Glombovski | Eucalyptus hybrid regrowth | 2*2 | 1419 | 12 | 27.12 | 300 | 2022 | 2024-07-09 | 2*2 | Raul Ritter | 27 | 14 | 35 | 2 | 4.1 |  | M
Glombovski | Eucalyptus hybrid regrowth | 2*2 | 1419 | 12 | 27.12 | 300 | 2022 | 2024-07-09 | 2*2 | Raul Ritter | 27 | 15 | 36 | 2 |  |  | F
Glombovski | Eucalyptus hybrid regrowth | 2*2 | 1419 | 12 | 27.12 | 300 | 2022 | 2024-07-09 | 2*2 | Raul Ritter | 27 | 15 | 37 | 2 | 8 | 9.3 |  | 0.0050266 | 22.2944
Glombovski | Eucalyptus hybrid regrowth | 2*2 | 1419 | 12 | 27.12 | 300 | 2022 | 2024-07-09 | 2*2 | Raul Ritter | 27 | 16 | 38 | 2 | 3.9 | 5.9 |  | 0.0011946 | 3.6579
Glombovski | Eucalyptus hybrid regrowth | 2*2 | 1419 | 12 | 27.12 | 300 | 2022 | 2024-07-09 | 2*2 | Raul Ritter | 27 | 16 | 39 | 2 | 1.4 | 2.6 |  | 0.00015394 | 0.23125
Glombovski | Eucalyptus hybrid regrowth | 2*2 | 1419 | 12 | 27.12 | 300 | 2022 | 2024-07-09 | 2*2 | Raul Ritter | 27 | 16 | 40 | 2 | 4.3 |  | M
Glombovski | Eucalyptus hybrid regrowth | 2*2 | 1419 | 12 | 27.12 | 300 | 2022 | 2024-07-09 | 2*2 | Raul Ritter | 27 | 17 | 41 | 2 | 7.1 | 9.1 |  | 0.0039592 | 17.4987
Glombovski | Eucalyptus hybrid regrowth | 2*2 | 1419 | 12 | 27.12 | 300 | 2022 | 2024-07-09 | 2*2 | Raul Ritter | 27 | 17 | 42 | 2 | 1.4 | 3 |  | 0.00015394 | 0.26981
Glombovski | Eucalyptus hybrid regrowth | 2*2 | 1419 | 12 | 27.12 | 300 | 2022 | 2024-07-09 | 2*2 | Raul Ritter | 27 | 17 | 43 | 2 | 5.4 | 7.8 |  | 0.0022902 | 8.9736
Glombovski | Eucalyptus hybrid regrowth | 2*2 | 1419 | 12 | 27.12 | 300 | 2022 | 2024-07-09 | 2*2 | Raul Ritter | 27 | 18 | 44 | 2 | 1.4 | 3.5 |  | 0.00015394 | 0.31857
Glombovski | Eucalyptus hybrid regrowth | 2*2 | 1419 | 12 | 27.12 | 300 | 2022 | 2024-07-09 | 2*2 | Raul Ritter | 27 | 18 | 45 | 2 | 3.6 | 6.1 |  | 0.0010179 | 3.2742
Glombovski | Eucalyptus hybrid regrowth | 2*2 | 1419 | 12 | 27.12 | 300 | 2022 | 2024-07-09 | 2*2 | Raul Ritter | 27 | 18 | 46 | 2 | 1.1 | 2.2 |  | 9.5033e-05 | 0.12414
Glombovski | Eucalyptus hybrid regrowth | 2*2 | 1419 | 12 | 27.12 | 300 | 2022 | 2024-07-09 | 2*2 | Raul Ritter | 27 | 18 | 47 | 2 | 4.5 | 6.9 |  | 0.0015904 | 5.629
Glombovski | Eucalyptus hybrid regrowth | 2*2 | 1419 | 12 | 27.12 | 300 | 2022 | 2024-07-09 | 2*2 | Raul Ritter | 27 | 18 | 48 | 2 | 7 | 8.8 |  | 0.0038485 | 16.4447
Glombovski | Eucalyptus hybrid regrowth | 2*2 | 1419 | 12 | 27.12 | 300 | 2022 | 2024-07-09 | 2*2 | Raul Ritter | 27 | 18 | 49 | 2 | 5.9 |  | M
Glombovski | Eucalyptus hybrid regrowth | 2*2 | 1419 | 12 | 27.12 | 300 | 2022 | 2024-07-09 | 2*2 | Raul Ritter | 27 | 18 | 50 | 2 | 1.4 | 2.8 |  | 0.00015394 | 0.25048
Glombovski | Eucalyptus hybrid regrowth | 2*2 | 1419 | 12 | 27.12 | 300 | 2022 | 2024-07-09 | 2*2 | Raul Ritter | 27 | 19 | 51 | 2 | 8.7 | 9.4 |  | 0.0059447 | 26.3016
Glombovski | Eucalyptus hybrid regrowth | 2*2 | 1419 | 12 | 27.12 | 300 | 2022 | 2024-07-09 | 2*2 | Raul Ritter | 27 | 19 | 52 | 2 | 2 | 3.1 |  | 0.00031416 | 0.53749
Glombovski | Eucalyptus hybrid regrowth | 2*2 | 1419 | 12 | 27.12 | 300 | 2022 | 2024-07-09 | 2*2 | Raul Ritter | 27 | 19 | 53 | 2 | 1 | 2.5 |  | 7.854e-05 | 0.11964
Glombovski | Eucalyptus hybrid regrowth | 2*2 | 1419 | 12 | 27.12 | 300 | 2022 | 2024-07-09 | 2*2 | Raul Ritter | 27 | 20 | 54 | 2 |  |  | F
Glombovski | Eucalyptus hybrid regrowth | 2*2 | 1419 | 12 | 27.12 | 300 | 2022 | 2024-07-09 | 2*2 | Raul Ritter | 27 | 21 | 55 | 3 | 3.8 | 6.3 |  | 0.0011341 | 3.7433
Glombovski | Eucalyptus hybrid regrowth | 2*2 | 1419 | 12 | 27.12 | 300 | 2022 | 2024-07-09 | 2*2 | Raul Ritter | 27 | 22 | 56 | 3 | 4.8 | 7 |  | 0.0018096 | 6.435
Glombovski | Eucalyptus hybrid regrowth | 2*2 | 1419 | 12 | 27.12 | 300 | 2022 | 2024-07-09 | 2*2 | Raul Ritter | 27 | 22 | 57 | 3 | 3.3 | 6.1 |  | 0.0008553 | 2.7915
Glombovski | Eucalyptus hybrid regrowth | 2*2 | 1419 | 12 | 27.12 | 300 | 2022 | 2024-07-09 | 2*2 | Raul Ritter | 27 | 23 | 58 | 3 | 0.7 | 2.2 |  | 3.8485e-05 | 0.054209
Glombovski | Eucalyptus hybrid regrowth | 2*2 | 1419 | 12 | 27.12 | 300 | 2022 | 2024-07-09 | 2*2 | Raul Ritter | 27 | 23 | 59 | 3 | 2 | 4.3 |  | 0.00031416 | 0.76473
Glombovski | Eucalyptus hybrid regrowth | 2*2 | 1419 | 12 | 27.12 | 300 | 2022 | 2024-07-09 | 2*2 | Raul Ritter | 27 | 23 | 60 | 3 | 6 | 8.4 |  | 0.0028274 | 11.7904
Glombovski | Eucalyptus hybrid regrowth | 2*2 | 1419 | 12 | 27.12 | 300 | 2022 | 2024-07-09 | 2*2 | Raul Ritter | 27 | 24 | 61 | 3 | 2.3 | 4.3 |  | 0.00041548 | 0.98804
Glombovski | Eucalyptus hybrid regrowth | 2*2 | 1419 | 12 | 27.12 | 300 | 2022 | 2024-07-09 | 2*2 | Raul Ritter | 27 | 24 | 62 | 3 | 5.1 | 7.8 |  | 0.0020428 | 8.0809
Glombovski | Eucalyptus hybrid regrowth | 2*2 | 1419 | 12 | 27.12 | 300 | 2022 | 2024-07-09 | 2*2 | Raul Ritter | 27 | 24 | 63 | 3 | 2.6 | 4.6 |  | 0.00053093 | 1.3303
Glombovski | Eucalyptus hybrid regrowth | 2*2 | 1419 | 12 | 27.12 | 300 | 2022 | 2024-07-09 | 2*2 | Raul Ritter | 27 | 25 | 64 | 3 | 6.9 | 8.9228 |  | 0.0037393 | 16.2576
Glombovski | Eucalyptus hybrid regrowth | 2*2 | 1419 | 12 | 27.12 | 300 | 2022 | 2024-07-09 | 2*2 | Raul Ritter | 27 | 25 | 65 | 3 | 1 | 2.0401 |  | 7.854e-05 | 0.096099
Glombovski | Eucalyptus hybrid regrowth | 2*2 | 1419 | 12 | 27.12 | 300 | 2022 | 2024-07-09 | 2*2 | Raul Ritter | 27 | 25 | 66 | 3 | 0.8 | 1.6523 |  | 5.0266e-05 | 0.050864
Glombovski | Eucalyptus hybrid regrowth | 2*2 | 1419 | 12 | 27.12 | 300 | 2022 | 2024-07-09 | 2*2 | Raul Ritter | 27 | 26 | 67 | 3 | 5.7 | 8.237 |  | 0.0025518 | 10.508
Glombovski | Eucalyptus hybrid regrowth | 2*2 | 1419 | 12 | 27.12 | 300 | 2022 | 2024-07-09 | 2*2 | Raul Ritter | 27 | 27 | 68 | 3 | 4.7 | 7.3869 |  | 0.0017349 | 6.5609
Glombovski | Eucalyptus hybrid regrowth | 2*2 | 1419 | 12 | 27.12 | 300 | 2022 | 2024-07-09 | 2*2 | Raul Ritter | 27 | 27 | 69 | 3 | 1.9 | 3.6597 |  | 0.00028353 | 0.58508
Glombovski | Eucalyptus hybrid regrowth | 2*2 | 1419 | 12 | 27.12 | 300 | 2022 | 2024-07-09 | 2*2 | Raul Ritter | 27 | 27 | 70 | 3 | 0.4 | 1.1 |  | 1.2566e-05 | 0.0092077
Glombovski | Eucalyptus hybrid regrowth | 2*2 | 1419 | 12 | 27.12 | 300 | 2022 | 2024-07-09 | 2*2 | Raul Ritter | 27 | 28 | 71 | 3 | 0.9 | 1.8475 |  | 6.3617e-05 | 0.071191
Glombovski | Eucalyptus hybrid regrowth | 2*2 | 1419 | 12 | 27.12 | 300 | 2022 | 2024-07-09 | 2*2 | Raul Ritter | 27 | 28 | 72 | 3 | 3.2 | 5.6371 |  | 0.00080425 | 2.4233
Glombovski | Eucalyptus hybrid regrowth | 2*2 | 1419 | 12 | 27.12 | 300 | 2022 | 2024-07-09 | 2*2 | Raul Ritter | 27 | 28 | 73 | 3 | 4.2 | 6.8669 |  | 0.0013854 | 4.9347
Glombovski | Eucalyptus hybrid regrowth | 2*2 | 1419 | 12 | 27.12 | 300 | 2022 | 2024-07-09 | 2*2 | Raul Ritter | 27 | 28 | 74 | 3 | 4 |  | M
Glombovski | Eucalyptus hybrid regrowth | 2*2 | 1419 | 12 | 27.12 | 300 | 2022 | 2024-07-09 | 2*2 | Raul Ritter | 27 | 29 | 75 | 3 | 4.7 | 7.3869 |  | 0.0017349 | 6.5609
Glombovski | Eucalyptus hybrid regrowth | 2*2 | 1419 | 12 | 27.12 | 300 | 2022 | 2024-07-09 | 2*2 | Raul Ritter | 27 | 29 | 76 | 3 | 2.5 | 4.6255 |  | 0.00049088 | 1.2454
Glombovski | Eucalyptus hybrid regrowth | 2*2 | 1419 | 12 | 27.12 | 300 | 2022 | 2024-07-09 | 2*2 | Raul Ritter | 27 | 30 | 77 | 3 |  |  | F
Glombovski | Eucalyptus hybrid regrowth | 2*2 | 1419 | 12 | 27.12 | 300 | 2022 | 2024-07-09 | 2*2 | Raul Ritter | 27 | 31 | 78 | 4 | 2.5 | 4.6255 |  | 0.00049088 | 1.2454
Glombovski | Eucalyptus hybrid regrowth | 2*2 | 1419 | 12 | 27.12 | 300 | 2022 | 2024-07-09 | 2*2 | Raul Ritter | 27 | 31 | 79 | 4 | 1 | 2.0401 |  | 7.854e-05 | 0.096099
Glombovski | Eucalyptus hybrid regrowth | 2*2 | 1419 | 12 | 27.12 | 300 | 2022 | 2024-07-09 | 2*2 | Raul Ritter | 27 | 31 | 80 | 4 | 5.5 | 8.0872 |  | 0.0023758 | 9.6493
Glombovski | Eucalyptus hybrid regrowth | 2*2 | 1419 | 12 | 27.12 | 300 | 2022 | 2024-07-09 | 2*2 | Raul Ritter | 27 | 32 | 81 | 4 | 1.5 | 2.9652 |  | 0.00017672 | 0.30236
Glombovski | Eucalyptus hybrid regrowth | 2*2 | 1419 | 12 | 27.12 | 300 | 2022 | 2024-07-09 | 2*2 | Raul Ritter | 27 | 32 | 82 | 4 | 0.9 | 1.8475 |  | 6.3617e-05 | 0.071191
Glombovski | Eucalyptus hybrid regrowth | 2*2 | 1419 | 12 | 27.12 | 300 | 2022 | 2024-07-09 | 2*2 | Raul Ritter | 27 | 32 | 83 | 4 | 1.4 | 2.7852 |  | 0.00015394 | 0.24906
Glombovski | Eucalyptus hybrid regrowth | 2*2 | 1419 | 12 | 27.12 | 300 | 2022 | 2024-07-09 | 2*2 | Raul Ritter | 27 | 32 | 84 | 4 | 6 | 8.4426 |  | 0.0028274 | 11.8549
Glombovski | Eucalyptus hybrid regrowth | 2*2 | 1419 | 12 | 27.12 | 300 | 2022 | 2024-07-09 | 2*2 | Raul Ritter | 27 | 32 | 85 | 4 | 4.7 |  | M
Glombovski | Eucalyptus hybrid regrowth | 2*2 | 1419 | 12 | 27.12 | 300 | 2022 | 2024-07-09 | 2*2 | Raul Ritter | 27 | 33 | 86 | 4 | 1 | 2.0401 |  | 7.854e-05 | 0.096099
Glombovski | Eucalyptus hybrid regrowth | 2*2 | 1419 | 12 | 27.12 | 300 | 2022 | 2024-07-09 | 2*2 | Raul Ritter | 27 | 33 | 87 | 4 | 2.5 | 4.6255 |  | 0.00049088 | 1.2454
Glombovski | Eucalyptus hybrid regrowth | 2*2 | 1419 | 12 | 27.12 | 300 | 2022 | 2024-07-09 | 2*2 | Raul Ritter | 27 | 33 | 88 | 4 | 6.5 | 8.7347 |  | 0.0033183 | 14.241
Glombovski | Eucalyptus hybrid regrowth | 2*2 | 1419 | 12 | 27.12 | 300 | 2022 | 2024-07-09 | 2*2 | Raul Ritter | 27 | 33 | 89 | 4 | 4.8 |  | M
Glombovski | Eucalyptus hybrid regrowth | 2*2 | 1419 | 12 | 27.12 | 300 | 2022 | 2024-07-09 | 2*2 | Raul Ritter | 27 | 34 | 90 | 4 | 1.1 | 2.2302 |  | 9.5033e-05 | 0.12598
Glombovski | Eucalyptus hybrid regrowth | 2*2 | 1419 | 12 | 27.12 | 300 | 2022 | 2024-07-09 | 2*2 | Raul Ritter | 27 | 34 | 91 | 4 | 5.8 | 8.308 |  | 0.0026421 | 10.9493
Glombovski | Eucalyptus hybrid regrowth | 2*2 | 1419 | 12 | 27.12 | 300 | 2022 | 2024-07-09 | 2*2 | Raul Ritter | 27 | 35 | 92 | 4 | 1.3 | 2.6028 |  | 0.00013273 | 0.20211
Glombovski | Eucalyptus hybrid regrowth | 2*2 | 1419 | 12 | 27.12 | 300 | 2022 | 2024-07-09 | 2*2 | Raul Ritter | 27 | 35 | 93 | 4 | 1 | 2.0401 |  | 7.854e-05 | 0.096099
Glombovski | Eucalyptus hybrid regrowth | 2*2 | 1419 | 12 | 27.12 | 300 | 2022 | 2024-07-09 | 2*2 | Raul Ritter | 27 | 35 | 94 | 4 | 1.1 | 2.2302 |  | 9.5033e-05 | 0.12598
Glombovski | Eucalyptus hybrid regrowth | 2*2 | 1419 | 12 | 27.12 | 300 | 2022 | 2024-07-09 | 2*2 | Raul Ritter | 27 | 35 | 95 | 4 | 4.9 | 7.5772 |  | 0.0018857 | 7.2786
Glombovski | Eucalyptus hybrid regrowth | 2*2 | 1419 | 12 | 27.12 | 300 | 2022 | 2024-07-09 | 2*2 | Raul Ritter | 27 | 36 | 96 | 4 | 1 | 2.0401 |  | 7.854e-05 | 0.096099
Glombovski | Eucalyptus hybrid regrowth | 2*2 | 1419 | 12 | 27.12 | 300 | 2022 | 2024-07-09 | 2*2 | Raul Ritter | 27 | 36 | 97 | 4 | 2.5 | 4.6255 |  | 0.00049088 | 1.2454
Glombovski | Eucalyptus hybrid regrowth | 2*2 | 1419 | 12 | 27.12 | 300 | 2022 | 2024-07-09 | 2*2 | Raul Ritter | 27 | 36 | 98 | 4 | 4.5 | 7.1865 |  | 0.0015904 | 5.8813
Glombovski | Eucalyptus hybrid regrowth | 2*2 | 1419 | 12 | 27.12 | 300 | 2022 | 2024-07-09 | 2*2 | Raul Ritter | 27 | 36 | 99 | 4 | 1.2 | 2.4177 |  | 0.0001131 | 0.1612
Glombovski | Eucalyptus hybrid regrowth | 2*2 | 1419 | 12 | 27.12 | 300 | 2022 | 2024-07-09 | 2*2 | Raul Ritter | 27 | 36 | 100 | 4 | 4.3 |  | M
Glombovski | Eucalyptus hybrid regrowth | 2*2 | 1419 | 12 | 27.12 | 300 | 2022 | 2024-07-09 | 2*2 | Raul Ritter | 27 | 37 | 101 | 4 | 4.9 | 7.5772 |  | 0.0018857 | 7.2786
Glombovski | Eucalyptus hybrid regrowth | 2*2 | 1419 | 12 | 27.12 | 300 | 2022 | 2024-07-09 | 2*2 | Raul Ritter | 27 | 37 | 102 | 4 | 1.6 | 3.1426 |  | 0.00020106 | 0.36233
Glombovski | Eucalyptus hybrid regrowth | 2*2 | 1419 | 12 | 27.12 | 300 | 2022 | 2024-07-09 | 2*2 | Raul Ritter | 27 | 38 | 103 | 4 | 2.9 | 5.2187 |  | 0.00066052 | 1.8618
Glombovski | Eucalyptus hybrid regrowth | 2*2 | 1419 | 12 | 27.12 | 300 | 2022 | 2024-07-09 | 2*2 | Raul Ritter | 27 | 38 | 104 | 4 | 4.1 | 6.7553 |  | 0.0013203 | 4.6388
Glombovski | Eucalyptus hybrid regrowth | 2*2 | 1419 | 12 | 27.12 | 300 | 2022 | 2024-07-09 | 2*2 | Raul Ritter | 27 | 39 | 105 | 4 | 5.2 | 7.8436 |  | 0.0021237 | 8.4242
Glombovski | Eucalyptus hybrid regrowth | 2*2 | 1419 | 12 | 27.12 | 300 | 2022 | 2024-07-09 | 2*2 | Raul Ritter | 27 | 39 | 106 | 4 | 3.2 |  | M
Glombovski | Eucalyptus hybrid regrowth | 2*2 | 1419 | 12 | 27.12 | 300 | 2022 | 2024-07-09 | 2*2 | Raul Ritter | 27 | 40 | 107 | 5 | 4.3 | 6.976 |  | 0.0014522 | 5.2404
Glombovski | Eucalyptus hybrid regrowth | 2*2 | 1419 | 12 | 27.12 | 300 | 2022 | 2024-07-09 | 2*2 | Raul Ritter | 27 | 40 | 108 | 5 | 4.6 |  | M
Glombovski | Eucalyptus hybrid regrowth | 2*2 | 1419 | 12 | 27.12 | 300 | 2022 | 2024-07-09 | 2*2 | Raul Ritter | 27 | 41 | 109 | 5 | 2.3 | 4.3137 |  | 0.00041548 | 0.99143
Glombovski | Eucalyptus hybrid regrowth | 2*2 | 1419 | 12 | 27.12 | 300 | 2022 | 2024-07-09 | 2*2 | Raul Ritter | 27 | 41 | 110 | 5 | 4.3 | 6.976 |  | 0.0014522 | 5.2404
Glombovski | Eucalyptus hybrid regrowth | 2*2 | 1419 | 12 | 27.12 | 300 | 2022 | 2024-07-09 | 2*2 | Raul Ritter | 27 | 41 | 111 | 5 | 2.6 |  | M
Glombovski | Eucalyptus hybrid regrowth | 2*2 | 1419 | 12 | 27.12 | 300 | 2022 | 2024-07-09 | 2*2 | Raul Ritter | 27 | 42 | 112 | 5 |  |  | F
Glombovski | Eucalyptus hybrid regrowth | 2*2 | 1419 | 12 | 27.12 | 300 | 2022 | 2024-07-09 | 2*2 | Raul Ritter | 27 | 43 | 113 | 5 |  |  | F
Glombovski | Eucalyptus hybrid regrowth | 2*2 | 1419 | 12 | 27.12 | 300 | 2022 | 2024-07-09 | 2*2 | Raul Ritter | 27 | 44 | 114 | 5 | 4.9 | 7.5772 |  | 0.0018857 | 7.2786
Glombovski | Eucalyptus hybrid regrowth | 2*2 | 1419 | 12 | 27.12 | 300 | 2022 | 2024-07-09 | 2*2 | Raul Ritter | 27 | 44 | 115 | 5 | 0.6 | 1.2544 |  | 2.8274e-05 | 0.022307
Glombovski | Eucalyptus hybrid regrowth | 2*2 | 1419 | 12 | 27.12 | 300 | 2022 | 2024-07-09 | 2*2 | Raul Ritter | 27 | 44 | 116 | 5 | 2.7 | 4.9272 |  | 0.00057256 | 1.5351
Glombovski | Eucalyptus hybrid regrowth | 2*2 | 1419 | 12 | 27.12 | 300 | 2022 | 2024-07-09 | 2*2 | Raul Ritter | 27 | 44 | 117 | 5 | 4.2 |  | M
Glombovski | Eucalyptus hybrid regrowth | 2*2 | 1419 | 12 | 27.12 | 300 | 2022 | 2024-07-09 | 2*2 | Raul Ritter | 27 | 45 | 118 | 5 | 1.1 | 2.2302 |  | 9.5033e-05 | 0.12598
Glombovski | Eucalyptus hybrid regrowth | 2*2 | 1419 | 12 | 27.12 | 300 | 2022 | 2024-07-09 | 2*2 | Raul Ritter | 27 | 45 | 119 | 5 | 6.1 | 8.5061 |  | 0.0029225 | 12.3186
Glombovski | Eucalyptus hybrid regrowth | 2*2 | 1419 | 12 | 27.12 | 300 | 2022 | 2024-07-09 | 2*2 | Raul Ritter | 27 | 45 | 120 | 5 | 3.8 |  | M
Glombovski | Eucalyptus hybrid regrowth | 2*2 | 1419 | 12 | 27.12 | 300 | 2022 | 2024-07-09 | 2*2 | Raul Ritter | 27 | 46 | 121 | 5 | 2.2 | 4.154 |  | 0.00038013 | 0.87744
Glombovski | Eucalyptus hybrid regrowth | 2*2 | 1419 | 12 | 27.12 | 300 | 2022 | 2024-07-09 | 2*2 | Raul Ritter | 27 | 46 | 122 | 5 | 0.9 | 1.8475 |  | 6.3617e-05 | 0.071191
Glombovski | Eucalyptus hybrid regrowth | 2*2 | 1419 | 12 | 27.12 | 300 | 2022 | 2024-07-09 | 2*2 | Raul Ritter | 27 | 46 | 123 | 5 | 6.5 | 8.7347 |  | 0.0033183 | 14.241
Glombovski | Eucalyptus hybrid regrowth | 2*2 | 1419 | 12 | 27.12 | 300 | 2022 | 2024-07-09 | 2*2 | Raul Ritter | 27 | 46 | 124 | 5 | 4.1 |  | M
Glombovski | Eucalyptus hybrid regrowth | 2*2 | 1419 | 12 | 27.12 | 300 | 2022 | 2024-07-09 | 2*2 | Raul Ritter | 27 | 47 | 125 | 5 | 6.7 | 8.8338 |  | 0.0035257 | 15.2387
Glombovski | Eucalyptus hybrid regrowth | 2*2 | 1419 | 12 | 27.12 | 300 | 2022 | 2024-07-09 | 2*2 | Raul Ritter | 27 | 47 | 126 | 5 | 4.8 |  | M
Glombovski | Eucalyptus hybrid regrowth | 2*2 | 1419 | 12 | 27.12 | 300 | 2022 | 2024-07-09 | 2*2 | Raul Ritter | 27 | 48 | 127 | 5 | 4.9 | 7.5772 |  | 0.0018857 | 7.2786
Glombovski | Eucalyptus hybrid regrowth | 2*2 | 1419 | 12 | 27.12 | 300 | 2022 | 2024-07-09 | 2*2 | Raul Ritter | 27 | 48 | 128 | 5 | 2.1 | 3.9918 |  | 0.00034636 | 0.77186
Glombovski | Eucalyptus hybrid regrowth | 2*2 | 1419 | 12 | 27.12 | 300 | 2022 | 2024-07-09 | 2*2 | Raul Ritter | 27 | 48 | 129 | 5 | 4.2 |  | M
Glombovski | Eucalyptus hybrid regrowth | 2*2 | 1419 | 12 | 27.12 | 300 | 2022 | 2024-07-09 | 2*2 | Raul Ritter | 27 | 49 | 130 | 5 | 2.3 | 4.3137 |  | 0.00041548 | 0.99143
Glombovski | Eucalyptus hybrid regrowth | 2*2 | 1419 | 12 | 27.12 | 300 | 2022 | 2024-07-09 | 2*2 | Raul Ritter | 27 | 49 | 131 | 5 | 1.7 | 3.3175 |  | 0.00022698 | 0.42926
Glombovski | Eucalyptus hybrid regrowth | 2*2 | 1419 | 12 | 27.12 | 300 | 2022 | 2024-07-09 | 2*2 | Raul Ritter | 27 | 49 | 132 | 5 | 4 | 6.6412 |  | 0.0012566 | 4.3528
Glombovski | Eucalyptus hybrid regrowth | 2*2 | 1419 | 12 | 27.12 | 300 | 2022 | 2024-07-09 | 2*2 | Raul Ritter | 27 | 49 | 133 | 5 | 3.7 |  | M
Glombovski | Eucalyptus hybrid regrowth | 2*2 | 1419 | 12 | 27.12 | 300 | 2022 | 2024-07-09 | 2*2 | Raul Ritter | 27 | 50 | 134 | 6 | 5.9 | 8.3766 |  | 0.002734 | 11.3983
Glombovski | Eucalyptus hybrid regrowth | 2*2 | 1419 | 12 | 27.12 | 300 | 2022 | 2024-07-09 | 2*2 | Raul Ritter | 27 | 50 | 135 | 6 | 5.4 |  | M
Glombovski | Eucalyptus hybrid regrowth | 2*2 | 1419 | 12 | 27.12 | 300 | 2022 | 2024-07-09 | 2*2 | Raul Ritter | 27 | 51 | 136 | 6 | 0.9 | 1.8475 |  | 6.3617e-05 | 0.071191
Glombovski | Eucalyptus hybrid regrowth | 2*2 | 1419 | 12 | 27.12 | 300 | 2022 | 2024-07-09 | 2*2 | Raul Ritter | 27 | 51 | 137 | 6 | 4.5 | 7.1865 |  | 0.0015904 | 5.8813
Glombovski | Eucalyptus hybrid regrowth | 2*2 | 1419 | 12 | 27.12 | 300 | 2022 | 2024-07-09 | 2*2 | Raul Ritter | 27 | 51 | 138 | 6 | 2.2 | 4.154 |  | 0.00038013 | 0.87744
Glombovski | Eucalyptus hybrid regrowth | 2*2 | 1419 | 12 | 27.12 | 300 | 2022 | 2024-07-09 | 2*2 | Raul Ritter | 27 | 51 | 139 | 6 | 4.3 |  | M
Glombovski | Eucalyptus hybrid regrowth | 2*2 | 1419 | 12 | 27.12 | 300 | 2022 | 2024-07-09 | 2*2 | Raul Ritter | 27 | 52 | 140 | 6 | 4.4 | 7.0825 |  | 0.0015205 | 5.556
Glombovski | Eucalyptus hybrid regrowth | 2*2 | 1419 | 12 | 27.12 | 300 | 2022 | 2024-07-09 | 2*2 | Raul Ritter | 27 | 52 | 141 | 6 | 0.6 | 1.2544 |  | 2.8274e-05 | 0.022307
Glombovski | Eucalyptus hybrid regrowth | 2*2 | 1419 | 12 | 27.12 | 300 | 2022 | 2024-07-09 | 2*2 | Raul Ritter | 27 | 52 | 142 | 6 | 2.1 | 3.9918 |  | 0.00034636 | 0.77186
Glombovski | Eucalyptus hybrid regrowth | 2*2 | 1419 | 12 | 27.12 | 300 | 2022 | 2024-07-09 | 2*2 | Raul Ritter | 27 | 53 | 143 | 6 | 5.7 | 8.237 |  | 0.0025518 | 10.508
Glombovski | Eucalyptus hybrid regrowth | 2*2 | 1419 | 12 | 27.12 | 300 | 2022 | 2024-07-09 | 2*2 | Raul Ritter | 27 | 53 | 144 | 6 | 1.7 | 3.3175 |  | 0.00022698 | 0.42926
Glombovski | Eucalyptus hybrid regrowth | 2*2 | 1419 | 12 | 27.12 | 300 | 2022 | 2024-07-09 | 2*2 | Raul Ritter | 27 | 54 | 145 | 6 | 5.5 | 8.0872 |  | 0.0023758 | 9.6493
Glombovski | Eucalyptus hybrid regrowth | 2*2 | 1419 | 12 | 27.12 | 300 | 2022 | 2024-07-09 | 2*2 | Raul Ritter | 27 | 54 | 146 | 6 | 2.7 | 4.9272 |  | 0.00057256 | 1.5351
Glombovski | Eucalyptus hybrid regrowth | 2*2 | 1419 | 12 | 27.12 | 300 | 2022 | 2024-07-09 | 2*2 | Raul Ritter | 27 | 55 | 147 | 6 | 0.9 | 1.8475 |  | 6.3617e-05 | 0.071191
Glombovski | Eucalyptus hybrid regrowth | 2*2 | 1419 | 12 | 27.12 | 300 | 2022 | 2024-07-09 | 2*2 | Raul Ritter | 27 | 55 | 148 | 6 | 4.3 |  | M
Glombovski | Eucalyptus hybrid regrowth | 2*2 | 1419 | 12 | 27.12 | 300 | 2022 | 2024-07-09 | 2*2 | Raul Ritter | 27 | 55 | 149 | 6 | 2.7 | 4.9272 |  | 0.00057256 | 1.5351
Glombovski | Eucalyptus hybrid regrowth | 2*2 | 1419 | 12 | 27.12 | 300 | 2022 | 2024-07-09 | 2*2 | Raul Ritter | 27 | 55 | 150 | 6 | 4 | 6.6412 |  | 0.0012566 | 4.3528
Glombovski | Eucalyptus hybrid regrowth | 2*2 | 1419 | 12 | 27.12 | 300 | 2022 | 2024-07-09 | 2*2 | Raul Ritter | 27 | 56 | 151 | 6 | 0.7 | 1.4547 |  | 3.8485e-05 | 0.034711
Glombovski | Eucalyptus hybrid regrowth | 2*2 | 1419 | 12 | 27.12 | 300 | 2022 | 2024-07-09 | 2*2 | Raul Ritter | 27 | 56 | 152 | 6 | 4.4 | 7.0825 |  | 0.0015205 | 5.556
Glombovski | Eucalyptus hybrid regrowth | 2*2 | 1419 | 12 | 27.12 | 300 | 2022 | 2024-07-09 | 2*2 | Raul Ritter | 27 | 56 | 153 | 6 | 3.4 |  | M
Glombovski | Eucalyptus hybrid regrowth | 2*2 | 1419 | 12 | 27.12 | 300 | 2022 | 2024-07-09 | 2*2 | Raul Ritter | 27 | 56 | 154 | 6 | 0.7 | 1.4547 |  | 3.8485e-05 | 0.034711
Glombovski | Eucalyptus hybrid regrowth | 2*2 | 1419 | 12 | 27.12 | 300 | 2022 | 2024-07-09 | 2*2 | Raul Ritter | 27 | 56 | 155 | 6 | 0.6 | 1.2544 |  | 2.8274e-05 | 0.022307
Glombovski | Eucalyptus hybrid regrowth | 2*2 | 1419 | 12 | 27.12 | 300 | 2022 | 2024-07-09 | 2*2 | Raul Ritter | 27 | 57 | 156 | 6 | 4 | 6.6412 |  | 0.0012566 | 4.3528
Glombovski | Eucalyptus hybrid regrowth | 2*2 | 1419 | 12 | 27.12 | 300 | 2022 | 2024-07-09 | 2*2 | Raul Ritter | 27 | 57 | 157 | 6 | 3.4 | 5.9033 |  | 0.00090792 | 2.8462
Glombovski | Eucalyptus hybrid regrowth | 2*2 | 1419 | 12 | 27.12 | 300 | 2022 | 2024-07-09 | 2*2 | Raul Ritter | 27 | 57 | 158 | 6 | 2.7 | 4.9272 |  | 0.00057256 | 1.5351
Glombovski | Eucalyptus hybrid regrowth | 2*2 | 1419 | 12 | 27.12 | 300 | 2022 | 2024-07-09 | 2*2 | Raul Ritter | 27 | 58 | 159 | 6 | 1.4 | 2.7852 |  | 0.00015394 | 0.24906
Glombovski | Eucalyptus hybrid regrowth | 2*2 | 1419 | 12 | 27.12 | 300 | 2022 | 2024-07-09 | 2*2 | Raul Ritter | 27 | 58 | 160 | 6 | 3.9 | 6.5245 |  | 0.0011946 | 4.0768
Glombovski | Eucalyptus hybrid regrowth | 2*2 | 1419 | 12 | 27.12 | 300 | 2022 | 2024-07-09 | 2*2 | Raul Ritter | 27 | 58 | 161 | 6 | 0.7 | 1.4547 |  | 3.8485e-05 | 0.034711
Glombovski | Eucalyptus hybrid regrowth | 2*2 | 1419 | 12 | 27.12 | 300 | 2022 | 2024-07-09 | 2*2 | Raul Ritter | 27 | 59 | 162 | 6 | 3.3 | 5.7714 |  | 0.0008553 | 2.6298
Glombovski | Eucalyptus hybrid regrowth | 2*2 | 1419 | 12 | 27.12 | 300 | 2022 | 2024-07-09 | 2*2 | Raul Ritter | 27 | 59 | 163 | 6 | 3.1 |  | M
Glombovski | Eucalyptus hybrid regrowth | 2*2 | 1419 | 12 | 27.12 | 300 | 2022 | 2024-07-09 | 2*2 | Raul Ritter | 27 | 59 | 164 | 6 | 1.7 | 3.3175 |  | 0.00022698 | 0.42926
Glombovski | Eucalyptus hybrid regrowth | 2*2 | 1719 | 13 | 27.13 | 300 | 2022 | 2024-06-26 | 2*2 | Raul Ritter | 27 | 1 | 1 | 1 | 4.9 | 7.5772 |  | 0.0018857 | 7.2786
Glombovski | Eucalyptus hybrid regrowth | 2*2 | 1719 | 13 | 27.13 | 300 | 2022 | 2024-06-26 | 2*2 | Raul Ritter | 27 | 2 | 2 | 1 |  |  | F
Glombovski | Eucalyptus hybrid regrowth | 2*2 | 1719 | 13 | 27.13 | 300 | 2022 | 2024-06-26 | 2*2 | Raul Ritter | 27 | 3 | 3 | 1 | 1.4 | 2.7852 |  | 0.00015394 | 0.24906
Glombovski | Eucalyptus hybrid regrowth | 2*2 | 1719 | 13 | 27.13 | 300 | 2022 | 2024-06-26 | 2*2 | Raul Ritter | 27 | 3 | 4 | 1 | 1.7 | 3.3175 |  | 0.00022698 | 0.42926
Glombovski | Eucalyptus hybrid regrowth | 2*2 | 1719 | 13 | 27.13 | 300 | 2022 | 2024-06-26 | 2*2 | Raul Ritter | 27 | 3 | 5 | 1 | 2.9 |  | M
Glombovski | Eucalyptus hybrid regrowth | 2*2 | 1719 | 13 | 27.13 | 300 | 2022 | 2024-06-26 | 2*2 | Raul Ritter | 27 | 3 | 6 | 1 | 7.5 | 9.129 |  | 0.0044179 | 19.4147
Glombovski | Eucalyptus hybrid regrowth | 2*2 | 1719 | 13 | 27.13 | 300 | 2022 | 2024-06-26 | 2*2 | Raul Ritter | 27 | 4 | 7 | 1 | 7 | 8.9635 |  | 0.0038485 | 16.7741
Glombovski | Eucalyptus hybrid regrowth | 2*2 | 1719 | 13 | 27.13 | 300 | 2022 | 2024-06-26 | 2*2 | Raul Ritter | 27 | 4 | 8 | 1 | 2.4 |  | M
Glombovski | Eucalyptus hybrid regrowth | 2*2 | 1719 | 13 | 27.13 | 300 | 2022 | 2024-06-26 | 2*2 | Raul Ritter | 27 | 4 | 9 | 1 | 1.2 | 2.4177 |  | 0.0001131 | 0.1612
Glombovski | Eucalyptus hybrid regrowth | 2*2 | 1719 | 13 | 27.13 | 300 | 2022 | 2024-06-26 | 2*2 | Raul Ritter | 27 | 5 | 10 | 1 | 0.7 | 1.4547 |  | 3.8485e-05 | 0.034711
Glombovski | Eucalyptus hybrid regrowth | 2*2 | 1719 | 13 | 27.13 | 300 | 2022 | 2024-06-26 | 2*2 | Raul Ritter | 27 | 5 | 11 | 1 | 3.2 | 5.6371 |  | 0.00080425 | 2.4233
Glombovski | Eucalyptus hybrid regrowth | 2*2 | 1719 | 13 | 27.13 | 300 | 2022 | 2024-06-26 | 2*2 | Raul Ritter | 27 | 5 | 12 | 1 | 5.9 | 8.3766 |  | 0.002734 | 11.3983
Glombovski | Eucalyptus hybrid regrowth | 2*2 | 1719 | 13 | 27.13 | 300 | 2022 | 2024-06-26 | 2*2 | Raul Ritter | 27 | 5 | 13 | 1 | 3.5 |  | M
Glombovski | Eucalyptus hybrid regrowth | 2*2 | 1719 | 13 | 27.13 | 300 | 2022 | 2024-06-26 | 2*2 | Raul Ritter | 27 | 6 | 14 | 1 | 2.7 | 4.9272 |  | 0.00057256 | 1.5351
Glombovski | Eucalyptus hybrid regrowth | 2*2 | 1719 | 13 | 27.13 | 300 | 2022 | 2024-06-26 | 2*2 | Raul Ritter | 27 | 6 | 15 | 1 | 3.8 |  | M
Glombovski | Eucalyptus hybrid regrowth | 2*2 | 1719 | 13 | 27.13 | 300 | 2022 | 2024-06-26 | 2*2 | Raul Ritter | 27 | 6 | 16 | 1 | 5.7 | 8.237 |  | 0.0025518 | 10.508
Glombovski | Eucalyptus hybrid regrowth | 2*2 | 1719 | 13 | 27.13 | 300 | 2022 | 2024-06-26 | 2*2 | Raul Ritter | 27 | 7 | 17 | 1 |  |  | F
Glombovski | Eucalyptus hybrid regrowth | 2*2 | 1719 | 13 | 27.13 | 300 | 2022 | 2024-06-26 | 2*2 | Raul Ritter | 27 | 8 | 18 | 1 | 2.2 | 4.154 |  | 0.00038013 | 0.87744
Glombovski | Eucalyptus hybrid regrowth | 2*2 | 1719 | 13 | 27.13 | 300 | 2022 | 2024-06-26 | 2*2 | Raul Ritter | 27 | 8 | 19 | 1 | 1.5 | 2.9652 |  | 0.00017672 | 0.30236
Glombovski | Eucalyptus hybrid regrowth | 2*2 | 1719 | 13 | 27.13 | 300 | 2022 | 2024-06-26 | 2*2 | Raul Ritter | 27 | 8 | 20 | 1 | 4.4 | 7.0825 |  | 0.0015205 | 5.556
Glombovski | Eucalyptus hybrid regrowth | 2*2 | 1719 | 13 | 27.13 | 300 | 2022 | 2024-06-26 | 2*2 | Raul Ritter | 27 | 8 | 21 | 1 | 3.2 |  | M
Glombovski | Eucalyptus hybrid regrowth | 2*2 | 1719 | 13 | 27.13 | 300 | 2022 | 2024-06-26 | 2*2 | Raul Ritter | 27 | 9 | 22 | 1 | 5.6 | 8.1633 |  | 0.002463 | 10.0746
Glombovski | Eucalyptus hybrid regrowth | 2*2 | 1719 | 13 | 27.13 | 300 | 2022 | 2024-06-26 | 2*2 | Raul Ritter | 27 | 9 | 23 | 1 | 3.9 |  | M
Glombovski | Eucalyptus hybrid regrowth | 2*2 | 1719 | 13 | 27.13 | 300 | 2022 | 2024-06-26 | 2*2 | Raul Ritter | 27 | 9 | 24 | 1 | 0.7 | 1.4547 |  | 3.8485e-05 | 0.034711
Glombovski | Eucalyptus hybrid regrowth | 2*2 | 1719 | 13 | 27.13 | 300 | 2022 | 2024-06-26 | 2*2 | Raul Ritter | 27 | 10 | 25 | 2 | 5.3 | 7.9273 |  | 0.0022062 | 8.8239
Glombovski | Eucalyptus hybrid regrowth | 2*2 | 1719 | 13 | 27.13 | 300 | 2022 | 2024-06-26 | 2*2 | Raul Ritter | 27 | 10 | 26 | 2 | 3.1 | 5.5001 |  | 0.00075477 | 2.2265
Glombovski | Eucalyptus hybrid regrowth | 2*2 | 1719 | 13 | 27.13 | 300 | 2022 | 2024-06-26 | 2*2 | Raul Ritter | 27 | 11 | 27 | 2 | 2.6 | 4.7776 |  | 0.00053093 | 1.3857
Glombovski | Eucalyptus hybrid regrowth | 2*2 | 1719 | 13 | 27.13 | 300 | 2022 | 2024-06-26 | 2*2 | Raul Ritter | 27 | 11 | 28 | 2 | 6.7 | 8.8338 |  | 0.0035257 | 15.2387
Glombovski | Eucalyptus hybrid regrowth | 2*2 | 1719 | 13 | 27.13 | 300 | 2022 | 2024-06-26 | 2*2 | Raul Ritter | 27 | 12 | 29 | 2 | 4.4 |  | M
Glombovski | Eucalyptus hybrid regrowth | 2*2 | 1719 | 13 | 27.13 | 300 | 2022 | 2024-06-26 | 2*2 | Raul Ritter | 27 | 12 | 30 | 2 | 2.5 | 4.6255 |  | 0.00049088 | 1.2454
Glombovski | Eucalyptus hybrid regrowth | 2*2 | 1719 | 13 | 27.13 | 300 | 2022 | 2024-06-26 | 2*2 | Raul Ritter | 27 | 12 | 31 | 2 | 1.7 | 3.3175 |  | 0.00022698 | 0.42926
Glombovski | Eucalyptus hybrid regrowth | 2*2 | 1719 | 13 | 27.13 | 300 | 2022 | 2024-06-26 | 2*2 | Raul Ritter | 27 | 12 | 32 | 2 | 5.2 | 7.8436 |  | 0.0021237 | 8.4242
Glombovski | Eucalyptus hybrid regrowth | 2*2 | 1719 | 13 | 27.13 | 300 | 2022 | 2024-06-26 | 2*2 | Raul Ritter | 27 | 13 | 33 | 2 |  |  | F
Glombovski | Eucalyptus hybrid regrowth | 2*2 | 1719 | 13 | 27.13 | 300 | 2022 | 2024-06-26 | 2*2 | Raul Ritter | 27 | 14 | 34 | 2 | 2.6 |  | M
Glombovski | Eucalyptus hybrid regrowth | 2*2 | 1719 | 13 | 27.13 | 300 | 2022 | 2024-06-26 | 2*2 | Raul Ritter | 27 | 14 | 35 | 2 | 5.6 | 8.1633 |  | 0.002463 | 10.0746
Glombovski | Eucalyptus hybrid regrowth | 2*2 | 1719 | 13 | 27.13 | 300 | 2022 | 2024-06-26 | 2*2 | Raul Ritter | 27 | 15 | 36 | 2 | 2 | 3.827 |  | 0.00031416 | 0.67448
Glombovski | Eucalyptus hybrid regrowth | 2*2 | 1719 | 13 | 27.13 | 300 | 2022 | 2024-06-26 | 2*2 | Raul Ritter | 27 | 15 | 37 | 2 | 1.1 | 2.2302 |  | 9.5033e-05 | 0.12598
Glombovski | Eucalyptus hybrid regrowth | 2*2 | 1719 | 13 | 27.13 | 300 | 2022 | 2024-06-26 | 2*2 | Raul Ritter | 27 | 15 | 38 | 2 | 3.9 |  | M
Glombovski | Eucalyptus hybrid regrowth | 2*2 | 1719 | 13 | 27.13 | 300 | 2022 | 2024-06-26 | 2*2 | Raul Ritter | 27 | 15 | 39 | 2 | 6.2 | 8.567 |  | 0.0030191 | 12.7894
Glombovski | Eucalyptus hybrid regrowth | 2*2 | 1719 | 13 | 27.13 | 300 | 2022 | 2024-06-26 | 2*2 | Raul Ritter | 27 | 16 | 40 | 2 | 2.7 |  | M
Glombovski | Eucalyptus hybrid regrowth | 2*2 | 1719 | 13 | 27.13 | 300 | 2022 | 2024-06-26 | 2*2 | Raul Ritter | 27 | 17 | 41 | 2 | 1 | 2.0401 |  | 7.854e-05 | 0.096099
Glombovski | Eucalyptus hybrid regrowth | 2*2 | 1719 | 13 | 27.13 | 300 | 2022 | 2024-06-26 | 2*2 | Raul Ritter | 27 | 17 | 42 | 2 | 2.7 | 4.9272 |  | 0.00057256 | 1.5351
Glombovski | Eucalyptus hybrid regrowth | 2*2 | 1719 | 13 | 27.13 | 300 | 2022 | 2024-06-26 | 2*2 | Raul Ritter | 27 | 17 | 43 | 2 | 6.7 | 8.8338 |  | 0.0035257 | 15.2387
Glombovski | Eucalyptus hybrid regrowth | 2*2 | 1719 | 13 | 27.13 | 300 | 2022 | 2024-06-26 | 2*2 | Raul Ritter | 27 | 18 | 44 | 2 | 2.7 |  | M
Glombovski | Eucalyptus hybrid regrowth | 2*2 | 1719 | 13 | 27.13 | 300 | 2022 | 2024-06-26 | 2*2 | Raul Ritter | 27 | 18 | 45 | 2 | 4.8 | 7.4833 |  | 0.0018096 | 6.9151
Glombovski | Eucalyptus hybrid regrowth | 2*2 | 1719 | 13 | 27.13 | 300 | 2022 | 2024-06-26 | 2*2 | Raul Ritter | 27 | 19 | 46 | 2 | 5.6 | 8.1633 |  | 0.002463 | 10.0746
Glombovski | Eucalyptus hybrid regrowth | 2*2 | 1719 | 13 | 27.13 | 300 | 2022 | 2024-06-26 | 2*2 | Raul Ritter | 27 | 19 | 47 | 2 | 0.6 | 1.2544 |  | 2.8274e-05 | 0.022307
Glombovski | Eucalyptus hybrid regrowth | 2*2 | 1719 | 13 | 27.13 | 300 | 2022 | 2024-06-26 | 2*2 | Raul Ritter | 27 | 19 | 48 | 2 | 3.9 |  | M
Glombovski | Eucalyptus hybrid regrowth | 2*2 | 1719 | 13 | 27.13 | 300 | 2022 | 2024-06-26 | 2*2 | Raul Ritter | 27 | 19 | 49 | 2 | 2.5 | 4.6255 |  | 0.00049088 | 1.2454
Glombovski | Eucalyptus hybrid regrowth | 2*2 | 1719 | 13 | 27.13 | 300 | 2022 | 2024-06-26 | 2*2 | Raul Ritter | 27 | 19 | 50 | 2 | 1.8 | 3.4899 |  | 0.00025447 | 0.50342
Glombovski | Eucalyptus hybrid regrowth | 2*2 | 1719 | 13 | 27.13 | 300 | 2022 | 2024-06-26 | 2*2 | Raul Ritter | 27 | 20 | 51 | 3 | 4.5 | 7.1865 |  | 0.0015904 | 5.8813
Glombovski | Eucalyptus hybrid regrowth | 2*2 | 1719 | 13 | 27.13 | 300 | 2022 | 2024-06-26 | 2*2 | Raul Ritter | 27 | 20 | 52 | 3 | 2.2 | 4.154 |  | 0.00038013 | 0.87744
Glombovski | Eucalyptus hybrid regrowth | 2*2 | 1719 | 13 | 27.13 | 300 | 2022 | 2024-06-26 | 2*2 | Raul Ritter | 27 | 20 | 53 | 3 | 1.5 | 2.9652 |  | 0.00017672 | 0.30236
Glombovski | Eucalyptus hybrid regrowth | 2*2 | 1719 | 13 | 27.13 | 300 | 2022 | 2024-06-26 | 2*2 | Raul Ritter | 27 | 21 | 54 | 3 | 2.9 | 5.2187 |  | 0.00066052 | 1.8618
Glombovski | Eucalyptus hybrid regrowth | 2*2 | 1719 | 13 | 27.13 | 300 | 2022 | 2024-06-26 | 2*2 | Raul Ritter | 27 | 21 | 55 | 3 | 2.6 | 4.7776 |  | 0.00053093 | 1.3857
Glombovski | Eucalyptus hybrid regrowth | 2*2 | 1719 | 13 | 27.13 | 300 | 2022 | 2024-06-26 | 2*2 | Raul Ritter | 27 | 21 | 56 | 3 | 3.6 | 6.1594 |  | 0.0010179 | 3.3086
Glombovski | Eucalyptus hybrid regrowth | 2*2 | 1719 | 13 | 27.13 | 300 | 2022 | 2024-06-26 | 2*2 | Raul Ritter | 27 | 21 | 57 | 3 | 0.7 | 1.4547 |  | 3.8485e-05 | 0.034711
Glombovski | Eucalyptus hybrid regrowth | 2*2 | 1719 | 13 | 27.13 | 300 | 2022 | 2024-06-26 | 2*2 | Raul Ritter | 27 | 21 | 58 | 3 | 0.7 | 1.4547 |  | 3.8485e-05 | 0.034711
Glombovski | Eucalyptus hybrid regrowth | 2*2 | 1719 | 13 | 27.13 | 300 | 2022 | 2024-06-26 | 2*2 | Raul Ritter | 27 | 22 | 59 | 3 | 1.6 | 3.1426 |  | 0.00020106 | 0.36233
Glombovski | Eucalyptus hybrid regrowth | 2*2 | 1719 | 13 | 27.13 | 300 | 2022 | 2024-06-26 | 2*2 | Raul Ritter | 27 | 22 | 60 | 3 | 1 | 2.0401 |  | 7.854e-05 | 0.096099
Glombovski | Eucalyptus hybrid regrowth | 2*2 | 1719 | 13 | 27.13 | 300 | 2022 | 2024-06-26 | 2*2 | Raul Ritter | 27 | 22 | 61 | 3 | 0.7 | 1.4547 |  | 3.8485e-05 | 0.034711
Glombovski | Eucalyptus hybrid regrowth | 2*2 | 1719 | 13 | 27.13 | 300 | 2022 | 2024-06-26 | 2*2 | Raul Ritter | 27 | 22 | 62 | 3 | 5.7 | 8.237 |  | 0.0025518 | 10.508
Glombovski | Eucalyptus hybrid regrowth | 2*2 | 1719 | 13 | 27.13 | 300 | 2022 | 2024-06-26 | 2*2 | Raul Ritter | 27 | 23 | 63 | 3 | 1.1 | 2.2302 |  | 9.5033e-05 | 0.12598
Glombovski | Eucalyptus hybrid regrowth | 2*2 | 1719 | 13 | 27.13 | 300 | 2022 | 2024-06-26 | 2*2 | Raul Ritter | 27 | 23 | 64 | 3 | 4.4 | 7.0825 |  | 0.0015205 | 5.556
Glombovski | Eucalyptus hybrid regrowth | 2*2 | 1719 | 13 | 27.13 | 300 | 2022 | 2024-06-26 | 2*2 | Raul Ritter | 27 | 23 | 65 | 3 | 2.4 | 4.4709 |  | 0.00045239 | 1.114
Glombovski | Eucalyptus hybrid regrowth | 2*2 | 1719 | 13 | 27.13 | 300 | 2022 | 2024-06-26 | 2*2 | Raul Ritter | 27 | 23 | 66 | 3 | 3.3 |  | M
Glombovski | Eucalyptus hybrid regrowth | 2*2 | 1719 | 13 | 27.13 | 300 | 2022 | 2024-06-26 | 2*2 | Raul Ritter | 27 | 24 | 67 | 3 | 0.6 | 1.2544 |  | 2.8274e-05 | 0.022307
Glombovski | Eucalyptus hybrid regrowth | 2*2 | 1719 | 13 | 27.13 | 300 | 2022 | 2024-06-26 | 2*2 | Raul Ritter | 27 | 24 | 68 | 3 | 2.1 | 3.9918 |  | 0.00034636 | 0.77186
Glombovski | Eucalyptus hybrid regrowth | 2*2 | 1719 | 13 | 27.13 | 300 | 2022 | 2024-06-26 | 2*2 | Raul Ritter | 27 | 24 | 69 | 3 | 2.3 | 4.3137 |  | 0.00041548 | 0.99143
Glombovski | Eucalyptus hybrid regrowth | 2*2 | 1719 | 13 | 27.13 | 300 | 2022 | 2024-06-26 | 2*2 | Raul Ritter | 27 | 24 | 70 | 3 | 3.8 | 6.4054 |  | 0.0011341 | 3.8108
Glombovski | Eucalyptus hybrid regrowth | 2*2 | 1719 | 13 | 27.13 | 300 | 2022 | 2024-06-26 | 2*2 | Raul Ritter | 27 | 24 | 71 | 3 | 3 | 5.3607 |  | 0.00070686 | 2.0394
Glombovski | Eucalyptus hybrid regrowth | 2*2 | 1719 | 13 | 27.13 | 300 | 2022 | 2024-06-26 | 2*2 | Raul Ritter | 27 | 25 | 72 | 3 | 4.8 | 7.4833 |  | 0.0018096 | 6.9151
Glombovski | Eucalyptus hybrid regrowth | 2*2 | 1719 | 13 | 27.13 | 300 | 2022 | 2024-06-26 | 2*2 | Raul Ritter | 27 | 25 | 73 | 3 | 1.8 |  | M
Glombovski | Eucalyptus hybrid regrowth | 2*2 | 1719 | 13 | 27.13 | 300 | 2022 | 2024-06-26 | 2*2 | Raul Ritter | 27 | 26 | 74 | 3 | 7.1 | 9.0017 |  | 0.0039592 | 17.295
Glombovski | Eucalyptus hybrid regrowth | 2*2 | 1719 | 13 | 27.13 | 300 | 2022 | 2024-06-26 | 2*2 | Raul Ritter | 27 | 26 | 75 | 3 | 2.7 | 4.9272 |  | 0.00057256 | 1.5351
Glombovski | Eucalyptus hybrid regrowth | 2*2 | 1719 | 13 | 27.13 | 300 | 2022 | 2024-06-26 | 2*2 | Raul Ritter | 27 | 26 | 76 | 3 | 0.4 | 0.84642 |  | 1.2566e-05 | 0.0069424
Glombovski | Eucalyptus hybrid regrowth | 2*2 | 1719 | 13 | 27.13 | 300 | 2022 | 2024-06-26 | 2*2 | Raul Ritter | 27 | 27 | 77 | 3 |  |  | F
Glombovski | Eucalyptus hybrid regrowth | 2*2 | 1719 | 13 | 27.13 | 300 | 2022 | 2024-06-26 | 2*2 | Raul Ritter | 27 | 28 | 78 | 3 | 2.8 | 5.0742 |  | 0.00061575 | 1.6938
Glombovski | Eucalyptus hybrid regrowth | 2*2 | 1719 | 13 | 27.13 | 300 | 2022 | 2024-06-26 | 2*2 | Raul Ritter | 27 | 28 | 79 | 3 | 5 | 7.6685 |  | 0.0019635 | 7.6513
Glombovski | Eucalyptus hybrid regrowth | 2*2 | 1719 | 13 | 27.13 | 300 | 2022 | 2024-06-26 | 2*2 | Raul Ritter | 27 | 28 | 80 | 3 | 4.8 | 7.4833 |  | 0.0018096 | 6.9151
Glombovski | Eucalyptus hybrid regrowth | 2*2 | 1719 | 13 | 27.13 | 300 | 2022 | 2024-06-26 | 2*2 | Raul Ritter | 27 | 28 | 81 | 3 | 2.4 | 4.4709 |  | 0.00045239 | 1.114
Glombovski | Eucalyptus hybrid regrowth | 2*2 | 1719 | 13 | 27.13 | 300 | 2022 | 2024-06-26 | 2*2 | Raul Ritter | 27 | 28 | 82 | 3 | 5.2 | 7.8436 |  | 0.0021237 | 8.4242
Glombovski | Eucalyptus hybrid regrowth | 2*2 | 1719 | 13 | 27.13 | 300 | 2022 | 2024-06-26 | 2*2 | Raul Ritter | 27 | 29 | 83 | 3 | 5.9 | 8.3766 |  | 0.002734 | 11.3983
Glombovski | Eucalyptus hybrid regrowth | 2*2 | 1719 | 13 | 27.13 | 300 | 2022 | 2024-06-26 | 2*2 | Raul Ritter | 27 | 29 | 84 | 3 | 3.9 | 6.5245 |  | 0.0011946 | 4.0768
Glombovski | Eucalyptus hybrid regrowth | 2*2 | 1719 | 13 | 27.13 | 300 | 2022 | 2024-06-26 | 2*2 | Raul Ritter | 27 | 29 | 85 | 3 | 3.8 |  | M
Glombovski | Eucalyptus hybrid regrowth | 2*2 | 1719 | 13 | 27.13 | 300 | 2022 | 2024-06-26 | 2*2 | Raul Ritter | 27 | 30 | 86 | 4 | 7.2 | 9.0373 |  | 0.0040715 | 17.8199
Glombovski | Eucalyptus hybrid regrowth | 2*2 | 1719 | 13 | 27.13 | 300 | 2022 | 2024-06-26 | 2*2 | Raul Ritter | 27 | 30 | 87 | 4 | 2.8 | 5.0742 |  | 0.00061575 | 1.6938
Glombovski | Eucalyptus hybrid regrowth | 2*2 | 1719 | 13 | 27.13 | 300 | 2022 | 2024-06-26 | 2*2 | Raul Ritter | 27 | 30 | 88 | 4 | 3.3 | 5.7714 |  | 0.0008553 | 2.6298
Glombovski | Eucalyptus hybrid regrowth | 2*2 | 1719 | 13 | 27.13 | 300 | 2022 | 2024-06-26 | 2*2 | Raul Ritter | 27 | 30 | 89 | 4 | 1 | 2.0401 |  | 7.854e-05 | 0.096099
Glombovski | Eucalyptus hybrid regrowth | 2*2 | 1719 | 13 | 27.13 | 300 | 2022 | 2024-06-26 | 2*2 | Raul Ritter | 27 | 31 | 90 | 4 |  |  | F
Glombovski | Eucalyptus hybrid regrowth | 2*2 | 1719 | 13 | 27.13 | 300 | 2022 | 2024-06-26 | 2*2 | Raul Ritter | 27 | 32 | 91 | 4 | 1.2 | 2.4177 |  | 0.0001131 | 0.1612
Glombovski | Eucalyptus hybrid regrowth | 2*2 | 1719 | 13 | 27.13 | 300 | 2022 | 2024-06-26 | 2*2 | Raul Ritter | 27 | 32 | 92 | 4 | 2.9 | 5.2187 |  | 0.00066052 | 1.8618
Glombovski | Eucalyptus hybrid regrowth | 2*2 | 1719 | 13 | 27.13 | 300 | 2022 | 2024-06-26 | 2*2 | Raul Ritter | 27 | 32 | 93 | 4 | 5 | 7.6685 |  | 0.0019635 | 7.6513
Glombovski | Eucalyptus hybrid regrowth | 2*2 | 1719 | 13 | 27.13 | 300 | 2022 | 2024-06-26 | 2*2 | Raul Ritter | 27 | 32 | 94 | 4 | 7 | 8.9635 |  | 0.0038485 | 16.7741
Glombovski | Eucalyptus hybrid regrowth | 2*2 | 1719 | 13 | 27.13 | 300 | 2022 | 2024-06-26 | 2*2 | Raul Ritter | 27 | 32 | 95 | 4 | 6.1 |  | M
Glombovski | Eucalyptus hybrid regrowth | 2*2 | 1719 | 13 | 27.13 | 300 | 2022 | 2024-06-26 | 2*2 | Raul Ritter | 27 | 33 | 96 | 4 | 3.6 | 6.1594 |  | 0.0010179 | 3.3086
Glombovski | Eucalyptus hybrid regrowth | 2*2 | 1719 | 13 | 27.13 | 300 | 2022 | 2024-06-26 | 2*2 | Raul Ritter | 27 | 33 | 97 | 4 | 1.5 | 2.9652 |  | 0.00017672 | 0.30236
Glombovski | Eucalyptus hybrid regrowth | 2*2 | 1719 | 13 | 27.13 | 300 | 2022 | 2024-06-26 | 2*2 | Raul Ritter | 27 | 33 | 98 | 4 | 0.8 | 1.6523 |  | 5.0266e-05 | 0.050864
Glombovski | Eucalyptus hybrid regrowth | 2*2 | 1719 | 13 | 27.13 | 300 | 2022 | 2024-06-26 | 2*2 | Raul Ritter | 27 | 33 | 99 | 4 | 7.3 | 9.0704 |  | 0.0041854 | 18.3484
Glombovski | Eucalyptus hybrid regrowth | 2*2 | 1719 | 13 | 27.13 | 300 | 2022 | 2024-06-26 | 2*2 | Raul Ritter | 27 | 34 | 100 | 4 | 5.9 | 8.3766 |  | 0.002734 | 11.3983
Glombovski | Eucalyptus hybrid regrowth | 2*2 | 1719 | 13 | 27.13 | 300 | 2022 | 2024-06-26 | 2*2 | Raul Ritter | 27 | 35 | 101 | 4 | 6.2 | 8.567 |  | 0.0030191 | 12.7894
Glombovski | Eucalyptus hybrid regrowth | 2*2 | 1719 | 13 | 27.13 | 300 | 2022 | 2024-06-26 | 2*2 | Raul Ritter | 27 | 35 | 102 | 4 | 0.6 | 1.2544 |  | 2.8274e-05 | 0.022307
Glombovski | Eucalyptus hybrid regrowth | 2*2 | 1719 | 13 | 27.13 | 300 | 2022 | 2024-06-26 | 2*2 | Raul Ritter | 27 | 35 | 103 | 4 | 2.6 |  | M
Glombovski | Eucalyptus hybrid regrowth | 2*2 | 1719 | 13 | 27.13 | 300 | 2022 | 2024-06-26 | 2*2 | Raul Ritter | 27 | 36 | 104 | 4 | 6.1 | 8.5061 |  | 0.0029225 | 12.3186
Glombovski | Eucalyptus hybrid regrowth | 2*2 | 1719 | 13 | 27.13 | 300 | 2022 | 2024-06-26 | 2*2 | Raul Ritter | 27 | 37 | 105 | 4 | 2.5 | 4.6255 |  | 0.00049088 | 1.2454
Glombovski | Eucalyptus hybrid regrowth | 2*2 | 1719 | 13 | 27.13 | 300 | 2022 | 2024-06-26 | 2*2 | Raul Ritter | 27 | 37 | 106 | 4 | 4.1 |  | M
Glombovski | Eucalyptus hybrid regrowth | 2*2 | 1719 | 13 | 27.13 | 300 | 2022 | 2024-06-26 | 2*2 | Raul Ritter | 27 | 37 | 107 | 4 | 5.9 | 8.3766 |  | 0.002734 | 11.3983
Glombovski | Eucalyptus hybrid regrowth | 2*2 | 1719 | 13 | 27.13 | 300 | 2022 | 2024-06-26 | 2*2 | Raul Ritter | 27 | 38 | 108 | 4 |  |  | F
Glombovski | Eucalyptus hybrid regrowth | 2*2 | 1719 | 13 | 27.13 | 300 | 2022 | 2024-06-26 | 2*2 | Raul Ritter | 27 | 39 | 109 | 4 | 2.6 | 4.7776 |  | 0.00053093 | 1.3857
Glombovski | Eucalyptus hybrid regrowth | 2*2 | 1719 | 13 | 27.13 | 300 | 2022 | 2024-06-26 | 2*2 | Raul Ritter | 27 | 39 | 110 | 4 | 6.2 | 8.567 |  | 0.0030191 | 12.7894
Glombovski | Eucalyptus hybrid regrowth | 2*2 | 1719 | 13 | 27.13 | 300 | 2022 | 2024-06-26 | 2*2 | Raul Ritter | 27 | 40 | 111 | 4 | 2.8 | 5.0742 |  | 0.00061575 | 1.6938
Glombovski | Eucalyptus hybrid regrowth | 2*2 | 1719 | 13 | 27.13 | 300 | 2022 | 2024-06-26 | 2*2 | Raul Ritter | 27 | 40 | 112 | 4 | 3.4 | 5.9033 |  | 0.00090792 | 2.8462
Glombovski | Eucalyptus hybrid regrowth | 2*2 | 1719 | 13 | 27.13 | 300 | 2022 | 2024-06-26 | 2*2 | Raul Ritter | 27 | 40 | 113 | 4 | 6.1 | 8.5061 |  | 0.0029225 | 12.3186
Glombovski | Eucalyptus hybrid regrowth | 2*2 | 1719 | 13 | 27.13 | 300 | 2022 | 2024-06-26 | 2*2 | Raul Ritter | 27 | 41 | 114 | 5 | 6.2 | 8.567 |  | 0.0030191 | 12.7894
Glombovski | Eucalyptus hybrid regrowth | 2*2 | 1719 | 13 | 27.13 | 300 | 2022 | 2024-06-26 | 2*2 | Raul Ritter | 27 | 41 | 115 | 5 | 2.8 |  | M
Glombovski | Eucalyptus hybrid regrowth | 2*2 | 1719 | 13 | 27.13 | 300 | 2022 | 2024-06-26 | 2*2 | Raul Ritter | 27 | 41 | 116 | 5 | 3 | 5.3607 |  | 0.00070686 | 2.0394
Glombovski | Eucalyptus hybrid regrowth | 2*2 | 1719 | 13 | 27.13 | 300 | 2022 | 2024-06-26 | 2*2 | Raul Ritter | 27 | 42 | 117 | 5 | 6.4 | 8.6813 |  | 0.003217 | 13.7508
Glombovski | Eucalyptus hybrid regrowth | 2*2 | 1719 | 13 | 27.13 | 300 | 2022 | 2024-06-26 | 2*2 | Raul Ritter | 27 | 42 | 118 | 5 | 1 | 2.0401 |  | 7.854e-05 | 0.096099
Glombovski | Eucalyptus hybrid regrowth | 2*2 | 1719 | 13 | 27.13 | 300 | 2022 | 2024-06-26 | 2*2 | Raul Ritter | 27 | 42 | 119 | 5 | 2.1 | 3.9918 |  | 0.00034636 | 0.77186
Glombovski | Eucalyptus hybrid regrowth | 2*2 | 1719 | 13 | 27.13 | 300 | 2022 | 2024-06-26 | 2*2 | Raul Ritter | 27 | 43 | 120 | 5 | 1.1 | 2.2302 |  | 9.5033e-05 | 0.12598
Glombovski | Eucalyptus hybrid regrowth | 2*2 | 1719 | 13 | 27.13 | 300 | 2022 | 2024-06-26 | 2*2 | Raul Ritter | 27 | 43 | 121 | 5 | 6.5 | 9.6 |  | 0.0033183 | 15.7669
Glombovski | Eucalyptus hybrid regrowth | 2*2 | 1719 | 13 | 27.13 | 300 | 2022 | 2024-06-26 | 2*2 | Raul Ritter | 27 | 43 | 122 | 5 | 5.3 | 7.8 |  | 0.0022062 | 8.6713
Glombovski | Eucalyptus hybrid regrowth | 2*2 | 1719 | 13 | 27.13 | 300 | 2022 | 2024-06-26 | 2*2 | Raul Ritter | 27 | 44 | 123 | 5 |  |  | F
Glombovski | Eucalyptus hybrid regrowth | 2*2 | 1719 | 13 | 27.13 | 300 | 2022 | 2024-06-26 | 2*2 | Raul Ritter | 27 | 45 | 124 | 5 |  |  | F
Glombovski | Eucalyptus hybrid regrowth | 2*2 | 1719 | 13 | 27.13 | 300 | 2022 | 2024-06-26 | 2*2 | Raul Ritter | 27 | 46 | 125 | 5 | 3.5 | 6.5 |  | 0.00096212 | 3.3297
Glombovski | Eucalyptus hybrid regrowth | 2*2 | 1719 | 13 | 27.13 | 300 | 2022 | 2024-06-26 | 2*2 | Raul Ritter | 27 | 47 | 126 | 5 |  |  | F
Glombovski | Eucalyptus hybrid regrowth | 2*2 | 1719 | 13 | 27.13 | 300 | 2022 | 2024-06-26 | 2*2 | Raul Ritter | 27 | 48 | 127 | 5 |  |  | F
Glombovski | Eucalyptus hybrid regrowth | 2*2 | 1719 | 13 | 27.13 | 300 | 2022 | 2024-06-26 | 2*2 | Raul Ritter | 27 | 49 | 128 | 5 |  |  | F
Glombovski | Eucalyptus hybrid regrowth | 2*2 | 1719 | 13 | 27.13 | 300 | 2022 | 2024-06-26 | 2*2 | Raul Ritter | 27 | 50 | 129 | 5 |  |  | F
Glombovski | Eucalyptus hybrid regrowth | 2*2 | 1719 | 13 | 27.13 | 300 | 2022 | 2024-06-26 | 2*2 | Raul Ritter | 27 | 51 | 130 | 6 |  |  | F
Glombovski | Eucalyptus hybrid regrowth | 2*2 | 1719 | 13 | 27.13 | 300 | 2022 | 2024-06-26 | 2*2 | Raul Ritter | 27 | 52 | 131 | 6 | 2.7 | 4.9272 |  | 0.00057256 | 1.5351
Glombovski | Eucalyptus hybrid regrowth | 2*2 | 1719 | 13 | 27.13 | 300 | 2022 | 2024-06-26 | 2*2 | Raul Ritter | 27 | 52 | 132 | 6 | 3.3 | 5.7714 |  | 0.0008553 | 2.6298
Glombovski | Eucalyptus hybrid regrowth | 2*2 | 1719 | 13 | 27.13 | 300 | 2022 | 2024-06-26 | 2*2 | Raul Ritter | 27 | 52 | 133 | 6 | 7.5 | 9.129 |  | 0.0044179 | 19.4147
Glombovski | Eucalyptus hybrid regrowth | 2*2 | 1719 | 13 | 27.13 | 300 | 2022 | 2024-06-26 | 2*2 | Raul Ritter | 27 | 52 | 134 | 6 | 1 | 2.0401 |  | 7.854e-05 | 0.096099
Glombovski | Eucalyptus hybrid regrowth | 2*2 | 1719 | 13 | 27.13 | 300 | 2022 | 2024-06-26 | 2*2 | Raul Ritter | 27 | 52 | 135 | 6 | 0.8 | 1.6523 |  | 5.0266e-05 | 0.050864
Glombovski | Eucalyptus hybrid regrowth | 2*2 | 1719 | 13 | 27.13 | 300 | 2022 | 2024-06-26 | 2*2 | Raul Ritter | 27 | 52 | 136 | 6 | 0.8 | 1.6523 |  | 5.0266e-05 | 0.050864
Glombovski | Eucalyptus hybrid regrowth | 2*2 | 1719 | 13 | 27.13 | 300 | 2022 | 2024-06-26 | 2*2 | Raul Ritter | 27 | 52 | 137 | 6 | 0.9 | 1.8475 |  | 6.3617e-05 | 0.071191
Glombovski | Eucalyptus hybrid regrowth | 2*2 | 1719 | 13 | 27.13 | 300 | 2022 | 2024-06-26 | 2*2 | Raul Ritter | 27 | 53 | 138 | 6 | 7.2 | 9.0373 |  | 0.0040715 | 17.8199
Glombovski | Eucalyptus hybrid regrowth | 2*2 | 1719 | 13 | 27.13 | 300 | 2022 | 2024-06-26 | 2*2 | Raul Ritter | 27 | 53 | 139 | 6 | 3.2 | 5.6371 |  | 0.00080425 | 2.4233
Glombovski | Eucalyptus hybrid regrowth | 2*2 | 1719 | 13 | 27.13 | 300 | 2022 | 2024-06-26 | 2*2 | Raul Ritter | 27 | 53 | 140 | 6 | 1.2 | 2.4177 |  | 0.0001131 | 0.1612
Glombovski | Eucalyptus hybrid regrowth | 2*2 | 1719 | 13 | 27.13 | 300 | 2022 | 2024-06-26 | 2*2 | Raul Ritter | 27 | 53 | 141 | 6 | 2 | 3.827 |  | 0.00031416 | 0.67448
Glombovski | Eucalyptus hybrid regrowth | 2*2 | 1719 | 13 | 27.13 | 300 | 2022 | 2024-06-26 | 2*2 | Raul Ritter | 27 | 54 | 142 | 6 |  |  | F
Glombovski | Eucalyptus hybrid regrowth | 2*2 | 1719 | 13 | 27.13 | 300 | 2022 | 2024-06-26 | 2*2 | Raul Ritter | 27 | 55 | 143 | 6 | 6.4 | 8.6813 |  | 0.003217 | 13.7508
Glombovski | Eucalyptus hybrid regrowth | 2*2 | 1719 | 13 | 27.13 | 300 | 2022 | 2024-06-26 | 2*2 | Raul Ritter | 27 | 55 | 144 | 6 | 3 | 5.3607 |  | 0.00070686 | 2.0394
Glombovski | Eucalyptus hybrid regrowth | 2*2 | 1719 | 13 | 27.13 | 300 | 2022 | 2024-06-26 | 2*2 | Raul Ritter | 27 | 55 | 145 | 6 | 1.2 | 2.4177 |  | 0.0001131 | 0.1612
Glombovski | Eucalyptus hybrid regrowth | 2*2 | 1719 | 13 | 27.13 | 300 | 2022 | 2024-06-26 | 2*2 | Raul Ritter | 27 | 55 | 146 | 6 | 4.7 | 7.3869 |  | 0.0017349 | 6.5609
Glombovski | Eucalyptus hybrid regrowth | 2*2 | 1719 | 13 | 27.13 | 300 | 2022 | 2024-06-26 | 2*2 | Raul Ritter | 27 | 56 | 147 | 6 |  |  | F
Glombovski | Eucalyptus hybrid regrowth | 2*2 | 1719 | 13 | 27.13 | 300 | 2022 | 2024-06-26 | 2*2 | Raul Ritter | 27 | 57 | 148 | 6 | 3.2 | 5.6371 |  | 0.00080425 | 2.4233
Glombovski | Eucalyptus hybrid regrowth | 2*2 | 1719 | 13 | 27.13 | 300 | 2022 | 2024-06-26 | 2*2 | Raul Ritter | 27 | 57 | 149 | 6 | 8.4 | 10.4 |  | 0.0055418 | 27.5017
Glombovski | Eucalyptus hybrid regrowth | 2*2 | 1719 | 13 | 27.13 | 300 | 2022 | 2024-06-26 | 2*2 | Raul Ritter | 27 | 57 | 150 | 6 | 0.9 | 1.8475 |  | 6.3617e-05 | 0.071191
Glombovski | Eucalyptus hybrid regrowth | 2*2 | 1719 | 13 | 27.13 | 300 | 2022 | 2024-06-26 | 2*2 | Raul Ritter | 27 | 57 | 151 | 6 | 0.8 | 1.6523 |  | 5.0266e-05 | 0.050864
Glombovski | Eucalyptus hybrid regrowth | 2*2 | 1719 | 13 | 27.13 | 300 | 2022 | 2024-06-26 | 2*2 | Raul Ritter | 27 | 57 | 152 | 6 | 0.9 | 1.8475 |  | 6.3617e-05 | 0.071191
Glombovski | Eucalyptus hybrid regrowth | 2*2 | 1719 | 13 | 27.13 | 300 | 2022 | 2024-06-26 | 2*2 | Raul Ritter | 27 | 58 | 153 | 6 |  |  | F
Glombovski | Eucalyptus hybrid regrowth | 2*2 | 1719 | 13 | 27.13 | 300 | 2022 | 2024-06-26 | 2*2 | Raul Ritter | 27 | 59 | 154 | 6 | 7.9 | 9.2158 |  | 0.0049017 | 21.5738
Glombovski | Eucalyptus hybrid regrowth | 2*2 | 1719 | 13 | 27.13 | 300 | 2022 | 2024-06-26 | 2*2 | Raul Ritter | 27 | 59 | 155 | 6 | 1.1 | 2.2302 |  | 9.5033e-05 | 0.12598
Glombovski | Eucalyptus hybrid regrowth | 2*2 | 1719 | 13 | 27.13 | 300 | 2022 | 2024-06-26 | 2*2 | Raul Ritter | 27 | 60 | 156 | 6 | 6.9 | 8.9228 |  | 0.0037393 | 16.2576
Glombovski | Eucalyptus hybrid regrowth | 2*2 | 1719 | 13 | 27.13 | 300 | 2022 | 2024-06-26 | 2*2 | Raul Ritter | 27 | 60 | 157 | 6 | 2.1 | 3.9918 |  | 0.00034636 | 0.77186
Glombovski | Eucalyptus hybrid regrowth | 2*2 | 1719 | 13 | 27.13 | 300 | 2022 | 2024-06-26 | 2*2 | Raul Ritter | 27 | 60 | 158 | 6 | 1.5 | 2.9652 |  | 0.00017672 | 0.30236
Glombovski | Eucalyptus hybrid regrowth | 2*2 | 1819 | 14 | 27.14 | 300 | 2022 | 2024-06-28 | 2*2 | Raul Ritter | 27 | 1 | 1 | 1 | 3.5 | 6.0326 |  | 0.00096212 | 3.0724
Glombovski | Eucalyptus hybrid regrowth | 2*2 | 1819 | 14 | 27.14 | 300 | 2022 | 2024-06-28 | 2*2 | Raul Ritter | 27 | 1 | 2 | 1 | 3 | 5.3607 |  | 0.00070686 | 2.0394
Glombovski | Eucalyptus hybrid regrowth | 2*2 | 1819 | 14 | 27.14 | 300 | 2022 | 2024-06-28 | 2*2 | Raul Ritter | 27 | 1 | 3 | 1 | 4.9 | 7.5772 |  | 0.0018857 | 7.2786
Glombovski | Eucalyptus hybrid regrowth | 2*2 | 1819 | 14 | 27.14 | 300 | 2022 | 2024-06-28 | 2*2 | Raul Ritter | 27 | 1 | 4 | 1 | 4 | 6.6412 |  | 0.0012566 | 4.3528
Glombovski | Eucalyptus hybrid regrowth | 2*2 | 1819 | 14 | 27.14 | 300 | 2022 | 2024-06-28 | 2*2 | Raul Ritter | 27 | 1 | 5 | 1 | 4.9 | 7.5772 |  | 0.0018857 | 7.2786
Glombovski | Eucalyptus hybrid regrowth | 2*2 | 1819 | 14 | 27.14 | 300 | 2022 | 2024-06-28 | 2*2 | Raul Ritter | 27 | 2 | 6 | 1 | 4.6 | 7.288 |  | 0.0016619 | 6.2163
Glombovski | Eucalyptus hybrid regrowth | 2*2 | 1819 | 14 | 27.14 | 300 | 2022 | 2024-06-28 | 2*2 | Raul Ritter | 27 | 2 | 7 | 1 | 2.9 | 5.2187 |  | 0.00066052 | 1.8618
Glombovski | Eucalyptus hybrid regrowth | 2*2 | 1819 | 14 | 27.14 | 300 | 2022 | 2024-06-28 | 2*2 | Raul Ritter | 27 | 2 | 8 | 1 | 3.2 |  | M
Glombovski | Eucalyptus hybrid regrowth | 2*2 | 1819 | 14 | 27.14 | 300 | 2022 | 2024-06-28 | 2*2 | Raul Ritter | 27 | 3 | 9 | 1 | 2.8 | 5.0742 |  | 0.00061575 | 1.6938
Glombovski | Eucalyptus hybrid regrowth | 2*2 | 1819 | 14 | 27.14 | 300 | 2022 | 2024-06-28 | 2*2 | Raul Ritter | 27 | 3 | 10 | 1 | 4.6 | 7.288 |  | 0.0016619 | 6.2163
Glombovski | Eucalyptus hybrid regrowth | 2*2 | 1819 | 14 | 27.14 | 300 | 2022 | 2024-06-28 | 2*2 | Raul Ritter | 27 | 3 | 11 | 1 | 5.3 | 7.9273 |  | 0.0022062 | 8.8239
Glombovski | Eucalyptus hybrid regrowth | 2*2 | 1819 | 14 | 27.14 | 300 | 2022 | 2024-06-28 | 2*2 | Raul Ritter | 27 | 3 | 12 | 1 | 5.4 |  | M
Glombovski | Eucalyptus hybrid regrowth | 2*2 | 1819 | 14 | 27.14 | 300 | 2022 | 2024-06-28 | 2*2 | Raul Ritter | 27 | 4 | 13 | 1 | 2.1 | 3.9918 |  | 0.00034636 | 0.77186
Glombovski | Eucalyptus hybrid regrowth | 2*2 | 1819 | 14 | 27.14 | 300 | 2022 | 2024-06-28 | 2*2 | Raul Ritter | 27 | 4 | 14 | 1 | 6.2 | 8.567 |  | 0.0030191 | 12.7894
Glombovski | Eucalyptus hybrid regrowth | 2*2 | 1819 | 14 | 27.14 | 300 | 2022 | 2024-06-28 | 2*2 | Raul Ritter | 27 | 4 | 15 | 1 | 3 | 5.3607 |  | 0.00070686 | 2.0394
Glombovski | Eucalyptus hybrid regrowth | 2*2 | 1819 | 14 | 27.14 | 300 | 2022 | 2024-06-28 | 2*2 | Raul Ritter | 27 | 4 | 16 | 1 | 4.7 |  | M
Glombovski | Eucalyptus hybrid regrowth | 2*2 | 1819 | 14 | 27.14 | 300 | 2022 | 2024-06-28 | 2*2 | Raul Ritter | 27 | 5 | 17 | 1 | 3.7 | 6.2836 |  | 0.0010752 | 3.5547
Glombovski | Eucalyptus hybrid regrowth | 2*2 | 1819 | 14 | 27.14 | 300 | 2022 | 2024-06-28 | 2*2 | Raul Ritter | 27 | 5 | 18 | 1 | 4.7 | 7.3869 |  | 0.0017349 | 6.5609
Glombovski | Eucalyptus hybrid regrowth | 2*2 | 1819 | 14 | 27.14 | 300 | 2022 | 2024-06-28 | 2*2 | Raul Ritter | 27 | 5 | 19 | 1 | 4.7 | 7.3869 |  | 0.0017349 | 6.5609
Glombovski | Eucalyptus hybrid regrowth | 2*2 | 1819 | 14 | 27.14 | 300 | 2022 | 2024-06-28 | 2*2 | Raul Ritter | 27 | 5 | 20 | 1 | 4.4 |  | M
Glombovski | Eucalyptus hybrid regrowth | 2*2 | 1819 | 14 | 27.14 | 300 | 2022 | 2024-06-28 | 2*2 | Raul Ritter | 27 | 6 | 21 | 1 | 5.4 | 8.0085 |  | 0.0022902 | 9.2324
Glombovski | Eucalyptus hybrid regrowth | 2*2 | 1819 | 14 | 27.14 | 300 | 2022 | 2024-06-28 | 2*2 | Raul Ritter | 27 | 6 | 22 | 1 | 1.5 | 2.9652 |  | 0.00017672 | 0.30236
Glombovski | Eucalyptus hybrid regrowth | 2*2 | 1819 | 14 | 27.14 | 300 | 2022 | 2024-06-28 | 2*2 | Raul Ritter | 27 | 6 | 23 | 1 | 3.8 | 6.4054 |  | 0.0011341 | 3.8108
Glombovski | Eucalyptus hybrid regrowth | 2*2 | 1819 | 14 | 27.14 | 300 | 2022 | 2024-06-28 | 2*2 | Raul Ritter | 27 | 7 | 24 | 1 |  |  | F
Glombovski | Eucalyptus hybrid regrowth | 2*2 | 1819 | 14 | 27.14 | 300 | 2022 | 2024-06-28 | 2*2 | Raul Ritter | 27 | 8 | 25 | 1 | 1.6 | 3.1426 |  | 0.00020106 | 0.36233
Glombovski | Eucalyptus hybrid regrowth | 2*2 | 1819 | 14 | 27.14 | 300 | 2022 | 2024-06-28 | 2*2 | Raul Ritter | 27 | 8 | 26 | 1 | 5 | 7.42 |  | 0.0019635 | 7.3845
Glombovski | Eucalyptus hybrid regrowth | 2*2 | 1819 | 14 | 27.14 | 300 | 2022 | 2024-06-28 | 2*2 | Raul Ritter | 27 | 8 | 27 | 1 | 2 | 3.827 |  | 0.00031416 | 0.67448
Glombovski | Eucalyptus hybrid regrowth | 2*2 | 1819 | 14 | 27.14 | 300 | 2022 | 2024-06-28 | 2*2 | Raul Ritter | 27 | 8 | 28 | 1 | 6.5 | 8.7347 |  | 0.0033183 | 14.241
Glombovski | Eucalyptus hybrid regrowth | 2*2 | 1819 | 14 | 27.14 | 300 | 2022 | 2024-06-28 | 2*2 | Raul Ritter | 27 | 8 | 29 | 1 | 3.9 |  | M
Glombovski | Eucalyptus hybrid regrowth | 2*2 | 1819 | 14 | 27.14 | 300 | 2022 | 2024-06-28 | 2*2 | Raul Ritter | 27 | 9 | 30 | 1 | 3 | 5.3607 |  | 0.00070686 | 2.0394
Glombovski | Eucalyptus hybrid regrowth | 2*2 | 1819 | 14 | 27.14 | 300 | 2022 | 2024-06-28 | 2*2 | Raul Ritter | 27 | 9 | 31 | 1 | 4 | 6.6412 |  | 0.0012566 | 4.3528
Glombovski | Eucalyptus hybrid regrowth | 2*2 | 1819 | 14 | 27.14 | 300 | 2022 | 2024-06-28 | 2*2 | Raul Ritter | 27 | 10 | 32 | 2 |  |  | F
Glombovski | Eucalyptus hybrid regrowth | 2*2 | 1819 | 14 | 27.14 | 300 | 2022 | 2024-06-28 | 2*2 | Raul Ritter | 27 | 11 | 33 | 2 | 2 | 3.827 |  | 0.00031416 | 0.67448
Glombovski | Eucalyptus hybrid regrowth | 2*2 | 1819 | 14 | 27.14 | 300 | 2022 | 2024-06-28 | 2*2 | Raul Ritter | 27 | 11 | 34 | 2 | 2 | 3.827 |  | 0.00031416 | 0.67448
Glombovski | Eucalyptus hybrid regrowth | 2*2 | 1819 | 14 | 27.14 | 300 | 2022 | 2024-06-28 | 2*2 | Raul Ritter | 27 | 11 | 35 | 2 | 5.9 | 8.3766 |  | 0.002734 | 11.3983
Glombovski | Eucalyptus hybrid regrowth | 2*2 | 1819 | 14 | 27.14 | 300 | 2022 | 2024-06-28 | 2*2 | Raul Ritter | 27 | 12 | 36 | 2 | 1.9 | 3.6597 |  | 0.00028353 | 0.58508
Glombovski | Eucalyptus hybrid regrowth | 2*2 | 1819 | 14 | 27.14 | 300 | 2022 | 2024-06-28 | 2*2 | Raul Ritter | 27 | 12 | 37 | 2 | 1.5 | 2.9652 |  | 0.00017672 | 0.30236
Glombovski | Eucalyptus hybrid regrowth | 2*2 | 1819 | 14 | 27.14 | 300 | 2022 | 2024-06-28 | 2*2 | Raul Ritter | 27 | 12 | 38 | 2 | 5.7 | 8.237 |  | 0.0025518 | 10.508
Glombovski | Eucalyptus hybrid regrowth | 2*2 | 1819 | 14 | 27.14 | 300 | 2022 | 2024-06-28 | 2*2 | Raul Ritter | 27 | 12 | 39 | 2 | 6.7 | 8.8338 |  | 0.0035257 | 15.2387
Glombovski | Eucalyptus hybrid regrowth | 2*2 | 1819 | 14 | 27.14 | 300 | 2022 | 2024-06-28 | 2*2 | Raul Ritter | 27 | 12 | 40 | 2 | 5.1 |  | M
Glombovski | Eucalyptus hybrid regrowth | 2*2 | 1819 | 14 | 27.14 | 300 | 2022 | 2024-06-28 | 2*2 | Raul Ritter | 27 | 13 | 41 | 2 | 2.4 | 4.4709 |  | 0.00045239 | 1.114
Glombovski | Eucalyptus hybrid regrowth | 2*2 | 1819 | 14 | 27.14 | 300 | 2022 | 2024-06-28 | 2*2 | Raul Ritter | 27 | 13 | 42 | 2 | 6.9 | 8.9228 |  | 0.0037393 | 16.2576
Glombovski | Eucalyptus hybrid regrowth | 2*2 | 1819 | 14 | 27.14 | 300 | 2022 | 2024-06-28 | 2*2 | Raul Ritter | 27 | 13 | 43 | 2 | 1.3 | 2.6028 |  | 0.00013273 | 0.20211
Glombovski | Eucalyptus hybrid regrowth | 2*2 | 1819 | 14 | 27.14 | 300 | 2022 | 2024-06-28 | 2*2 | Raul Ritter | 27 | 13 | 44 | 2 | 1 | 2.0401 |  | 7.854e-05 | 0.096099
Glombovski | Eucalyptus hybrid regrowth | 2*2 | 1819 | 14 | 27.14 | 300 | 2022 | 2024-06-28 | 2*2 | Raul Ritter | 27 | 14 | 45 | 2 | 0.9 | 1.8475 |  | 6.3617e-05 | 0.071191
Glombovski | Eucalyptus hybrid regrowth | 2*2 | 1819 | 14 | 27.14 | 300 | 2022 | 2024-06-28 | 2*2 | Raul Ritter | 27 | 14 | 46 | 2 | 1.3 | 2.6028 |  | 0.00013273 | 0.20211
Glombovski | Eucalyptus hybrid regrowth | 2*2 | 1819 | 14 | 27.14 | 300 | 2022 | 2024-06-28 | 2*2 | Raul Ritter | 27 | 14 | 47 | 2 | 5.4 | 8.0085 |  | 0.0022902 | 9.2324
Glombovski | Eucalyptus hybrid regrowth | 2*2 | 1819 | 14 | 27.14 | 300 | 2022 | 2024-06-28 | 2*2 | Raul Ritter | 27 | 14 | 48 | 2 | 4.9 | 7.5772 |  | 0.0018857 | 7.2786
Glombovski | Eucalyptus hybrid regrowth | 2*2 | 1819 | 14 | 27.14 | 300 | 2022 | 2024-06-28 | 2*2 | Raul Ritter | 27 | 15 | 49 | 2 | 1.3 | 2.6028 |  | 0.00013273 | 0.20211
Glombovski | Eucalyptus hybrid regrowth | 2*2 | 1819 | 14 | 27.14 | 300 | 2022 | 2024-06-28 | 2*2 | Raul Ritter | 27 | 15 | 50 | 2 | 4.9 | 7.5772 |  | 0.0018857 | 7.2786
Glombovski | Eucalyptus hybrid regrowth | 2*2 | 1819 | 14 | 27.14 | 300 | 2022 | 2024-06-28 | 2*2 | Raul Ritter | 27 | 15 | 51 | 2 | 4.9 | 7.5772 |  | 0.0018857 | 7.2786
Glombovski | Eucalyptus hybrid regrowth | 2*2 | 1819 | 14 | 27.14 | 300 | 2022 | 2024-06-28 | 2*2 | Raul Ritter | 27 | 16 | 52 | 2 | 1.6 | 3.1426 |  | 0.00020106 | 0.36233
Glombovski | Eucalyptus hybrid regrowth | 2*2 | 1819 | 14 | 27.14 | 300 | 2022 | 2024-06-28 | 2*2 | Raul Ritter | 27 | 16 | 53 | 2 | 1 | 2.0401 |  | 7.854e-05 | 0.096099
Glombovski | Eucalyptus hybrid regrowth | 2*2 | 1819 | 14 | 27.14 | 300 | 2022 | 2024-06-28 | 2*2 | Raul Ritter | 27 | 16 | 54 | 2 | 5 | 7.42 |  | 0.0019635 | 7.3845
Glombovski | Eucalyptus hybrid regrowth | 2*2 | 1819 | 14 | 27.14 | 300 | 2022 | 2024-06-28 | 2*2 | Raul Ritter | 27 | 16 | 55 | 2 | 2.3 | 4.3137 |  | 0.00041548 | 0.99143
Glombovski | Eucalyptus hybrid regrowth | 2*2 | 1819 | 14 | 27.14 | 300 | 2022 | 2024-06-28 | 2*2 | Raul Ritter | 27 | 16 | 56 | 2 | 5.9 | 8.3766 |  | 0.002734 | 11.3983
Glombovski | Eucalyptus hybrid regrowth | 2*2 | 1819 | 14 | 27.14 | 300 | 2022 | 2024-06-28 | 2*2 | Raul Ritter | 27 | 16 | 57 | 2 | 0.9 | 1.8475 |  | 6.3617e-05 | 0.071191
Glombovski | Eucalyptus hybrid regrowth | 2*2 | 1819 | 14 | 27.14 | 300 | 2022 | 2024-06-28 | 2*2 | Raul Ritter | 27 | 16 | 58 | 2 | 1.1 | 2.2302 |  | 9.5033e-05 | 0.12598
Glombovski | Eucalyptus hybrid regrowth | 2*2 | 1819 | 14 | 27.14 | 300 | 2022 | 2024-06-28 | 2*2 | Raul Ritter | 27 | 17 | 59 | 2 | 1 | 2.0401 |  | 7.854e-05 | 0.096099
Glombovski | Eucalyptus hybrid regrowth | 2*2 | 1819 | 14 | 27.14 | 300 | 2022 | 2024-06-28 | 2*2 | Raul Ritter | 27 | 17 | 60 | 2 | 5.3 | 7.9273 |  | 0.0022062 | 8.8239
Glombovski | Eucalyptus hybrid regrowth | 2*2 | 1819 | 14 | 27.14 | 300 | 2022 | 2024-06-28 | 2*2 | Raul Ritter | 27 | 17 | 61 | 2 | 3.5 | 6.0326 |  | 0.00096212 | 3.0724
Glombovski | Eucalyptus hybrid regrowth | 2*2 | 1819 | 14 | 27.14 | 300 | 2022 | 2024-06-28 | 2*2 | Raul Ritter | 27 | 17 | 62 | 2 | 2.9 | 5.2187 |  | 0.00066052 | 1.8618
Glombovski | Eucalyptus hybrid regrowth | 2*2 | 1819 | 14 | 27.14 | 300 | 2022 | 2024-06-28 | 2*2 | Raul Ritter | 27 | 17 | 63 | 2 | 1 | 2.0401 |  | 7.854e-05 | 0.096099
Glombovski | Eucalyptus hybrid regrowth | 2*2 | 1819 | 14 | 27.14 | 300 | 2022 | 2024-06-28 | 2*2 | Raul Ritter | 27 | 18 | 64 | 3 | 1 | 2.0401 |  | 7.854e-05 | 0.096099
Glombovski | Eucalyptus hybrid regrowth | 2*2 | 1819 | 14 | 27.14 | 300 | 2022 | 2024-06-28 | 2*2 | Raul Ritter | 27 | 18 | 65 | 3 | 4.1 | 6.5 |  | 0.0013203 | 4.4501
Glombovski | Eucalyptus hybrid regrowth | 2*2 | 1819 | 14 | 27.14 | 300 | 2022 | 2024-06-28 | 2*2 | Raul Ritter | 27 | 18 | 66 | 3 | 5.2 | 7.4 |  | 0.0021237 | 7.9119
Glombovski | Eucalyptus hybrid regrowth | 2*2 | 1819 | 14 | 27.14 | 300 | 2022 | 2024-06-28 | 2*2 | Raul Ritter | 27 | 18 | 67 | 3 | 3.7 | 6.2836 |  | 0.0010752 | 3.5547
Glombovski | Eucalyptus hybrid regrowth | 2*2 | 1819 | 14 | 27.14 | 300 | 2022 | 2024-06-28 | 2*2 | Raul Ritter | 27 | 18 | 68 | 3 | 1 | 2.0401 |  | 7.854e-05 | 0.096099
Glombovski | Eucalyptus hybrid regrowth | 2*2 | 1819 | 14 | 27.14 | 300 | 2022 | 2024-06-28 | 2*2 | Raul Ritter | 27 | 19 | 69 | 3 | 2.2 | 4 |  | 0.00038013 | 0.84244
Glombovski | Eucalyptus hybrid regrowth | 2*2 | 1819 | 14 | 27.14 | 300 | 2022 | 2024-06-28 | 2*2 | Raul Ritter | 27 | 19 | 70 | 3 | 6.2 | 8.2 |  | 0.0030191 | 12.1999
Glombovski | Eucalyptus hybrid regrowth | 2*2 | 1819 | 14 | 27.14 | 300 | 2022 | 2024-06-28 | 2*2 | Raul Ritter | 27 | 19 | 71 | 3 | 4.5 | 7.1865 |  | 0.0015904 | 5.8813
Glombovski | Eucalyptus hybrid regrowth | 2*2 | 1819 | 14 | 27.14 | 300 | 2022 | 2024-06-28 | 2*2 | Raul Ritter | 27 | 19 | 72 | 3 | 4.7 | 6.8 |  | 0.0017349 | 6.001
Glombovski | Eucalyptus hybrid regrowth | 2*2 | 1819 | 14 | 27.14 | 300 | 2022 | 2024-06-28 | 2*2 | Raul Ritter | 27 | 19 | 73 | 3 | 1 | 2.0401 |  | 7.854e-05 | 0.096099
Glombovski | Eucalyptus hybrid regrowth | 2*2 | 1819 | 14 | 27.14 | 300 | 2022 | 2024-06-28 | 2*2 | Raul Ritter | 27 | 19 | 74 | 3 | 6.7 |  | M
Glombovski | Eucalyptus hybrid regrowth | 2*2 | 1819 | 14 | 27.14 | 300 | 2022 | 2024-06-28 | 2*2 | Raul Ritter | 27 | 20 | 75 | 3 | 4 | 7 |  | 0.0012566 | 4.6068
Glombovski | Eucalyptus hybrid regrowth | 2*2 | 1819 | 14 | 27.14 | 300 | 2022 | 2024-06-28 | 2*2 | Raul Ritter | 27 | 20 | 76 | 3 | 7 | 9.6 |  | 0.0038485 | 18.0612
Glombovski | Eucalyptus hybrid regrowth | 2*2 | 1819 | 14 | 27.14 | 300 | 2022 | 2024-06-28 | 2*2 | Raul Ritter | 27 | 20 | 77 | 3 | 1.1 | 2.2302 |  | 9.5033e-05 | 0.12598
Glombovski | Eucalyptus hybrid regrowth | 2*2 | 1819 | 14 | 27.14 | 300 | 2022 | 2024-06-28 | 2*2 | Raul Ritter | 27 | 20 | 78 | 3 | 2.7 | 4 |  | 0.00057256 | 1.2263
Glombovski | Eucalyptus hybrid regrowth | 2*2 | 1819 | 14 | 27.14 | 300 | 2022 | 2024-06-28 | 2*2 | Raul Ritter | 27 | 20 | 79 | 3 | 6.4 |  | M
Glombovski | Eucalyptus hybrid regrowth | 2*2 | 1819 | 14 | 27.14 | 300 | 2022 | 2024-06-28 | 2*2 | Raul Ritter | 27 | 21 | 80 | 3 |  |  | F
Glombovski | Eucalyptus hybrid regrowth | 2*2 | 1819 | 14 | 27.14 | 300 | 2022 | 2024-06-28 | 2*2 | Raul Ritter | 27 | 22 | 81 | 3 | 1 | 2.0401 |  | 7.854e-05 | 0.096099
Glombovski | Eucalyptus hybrid regrowth | 2*2 | 1819 | 14 | 27.14 | 300 | 2022 | 2024-06-28 | 2*2 | Raul Ritter | 27 | 22 | 82 | 3 | 1.7 | 3.3175 |  | 0.00022698 | 0.42926
Glombovski | Eucalyptus hybrid regrowth | 2*2 | 1819 | 14 | 27.14 | 300 | 2022 | 2024-06-28 | 2*2 | Raul Ritter | 27 | 22 | 83 | 3 | 1.8 | 3.4899 |  | 0.00025447 | 0.50342
Glombovski | Eucalyptus hybrid regrowth | 2*2 | 1819 | 14 | 27.14 | 300 | 2022 | 2024-06-28 | 2*2 | Raul Ritter | 27 | 22 | 84 | 3 | 2.5 | 4 |  | 0.00049088 | 1.0649
Glombovski | Eucalyptus hybrid regrowth | 2*2 | 1819 | 14 | 27.14 | 300 | 2022 | 2024-06-28 | 2*2 | Raul Ritter | 27 | 22 | 85 | 3 | 3.1 | 4.5 |  | 0.00075477 | 1.7935
Glombovski | Eucalyptus hybrid regrowth | 2*2 | 1819 | 14 | 27.14 | 300 | 2022 | 2024-06-28 | 2*2 | Raul Ritter | 27 | 22 | 86 | 3 | 1 | 2.0401 |  | 7.854e-05 | 0.096099
Glombovski | Eucalyptus hybrid regrowth | 2*2 | 1819 | 14 | 27.14 | 300 | 2022 | 2024-06-28 | 2*2 | Raul Ritter | 27 | 22 | 87 | 3 | 6.3 | 9.2 |  | 0.0031173 | 14.2216
Glombovski | Eucalyptus hybrid regrowth | 2*2 | 1819 | 14 | 27.14 | 300 | 2022 | 2024-06-28 | 2*2 | Raul Ritter | 27 | 22 | 88 | 3 | 7 | 9.8 |  | 0.0038485 | 18.467
Glombovski | Eucalyptus hybrid regrowth | 2*2 | 1819 | 14 | 27.14 | 300 | 2022 | 2024-06-28 | 2*2 | Raul Ritter | 27 | 23 | 89 | 3 |  |  | F
Glombovski | Eucalyptus hybrid regrowth | 2*2 | 1819 | 14 | 27.14 | 300 | 2022 | 2024-06-28 | 2*2 | Raul Ritter | 27 | 24 | 90 | 3 | 6.4 | 9.7 |  | 0.003217 | 15.4972
Glombovski | Eucalyptus hybrid regrowth | 2*2 | 1819 | 14 | 27.14 | 300 | 2022 | 2024-06-28 | 2*2 | Raul Ritter | 27 | 24 | 91 | 3 | 2 | 4 |  | 0.00031416 | 0.70739
Glombovski | Eucalyptus hybrid regrowth | 2*2 | 1819 | 14 | 27.14 | 300 | 2022 | 2024-06-28 | 2*2 | Raul Ritter | 27 | 24 | 92 | 3 | 7.3 | 9.8 |  | 0.0041854 | 19.9437
Glombovski | Eucalyptus hybrid regrowth | 2*2 | 1819 | 14 | 27.14 | 300 | 2022 | 2024-06-28 | 2*2 | Raul Ritter | 27 | 24 | 93 | 3 | 1.6 | 3.1426 |  | 0.00020106 | 0.36233
Glombovski | Eucalyptus hybrid regrowth | 2*2 | 1819 | 14 | 27.14 | 300 | 2022 | 2024-06-28 | 2*2 | Raul Ritter | 27 | 24 | 94 | 3 | 6 | 9.6 |  | 0.0028274 | 13.6151
Glombovski | Eucalyptus hybrid regrowth | 2*2 | 1819 | 14 | 27.14 | 300 | 2022 | 2024-06-28 | 2*2 | Raul Ritter | 27 | 24 | 95 | 3 | 5.5 |  | M
Glombovski | Eucalyptus hybrid regrowth | 2*2 | 1819 | 14 | 27.14 | 300 | 2022 | 2024-06-28 | 2*2 | Raul Ritter | 27 | 25 | 96 | 3 | 4.3 | 7.2 |  | 0.0014522 | 5.422
Glombovski | Eucalyptus hybrid regrowth | 2*2 | 1819 | 14 | 27.14 | 300 | 2022 | 2024-06-28 | 2*2 | Raul Ritter | 27 | 25 | 97 | 3 | 0.9 | 1.8475 |  | 6.3617e-05 | 0.071191
Glombovski | Eucalyptus hybrid regrowth | 2*2 | 1819 | 14 | 27.14 | 300 | 2022 | 2024-06-28 | 2*2 | Raul Ritter | 27 | 26 | 98 | 3 | 6.8 | 9.1 |  | 0.0036317 | 16.1672
Glombovski | Eucalyptus hybrid regrowth | 2*2 | 1819 | 14 | 27.14 | 300 | 2022 | 2024-06-28 | 2*2 | Raul Ritter | 27 | 26 | 99 | 3 | 4.5 | 7.3 |  | 0.0015904 | 5.9815
Glombovski | Eucalyptus hybrid regrowth | 2*2 | 1819 | 14 | 27.14 | 300 | 2022 | 2024-06-28 | 2*2 | Raul Ritter | 27 | 26 | 100 | 3 | 1.4 | 2.7852 |  | 0.00015394 | 0.24906
Glombovski | Eucalyptus hybrid regrowth | 2*2 | 1819 | 14 | 27.14 | 300 | 2022 | 2024-06-28 | 2*2 | Raul Ritter | 27 | 27 | 101 | 4 |  |  | F
Glombovski | Eucalyptus hybrid regrowth | 2*2 | 1819 | 14 | 27.14 | 300 | 2022 | 2024-06-28 | 2*2 | Raul Ritter | 27 | 28 | 102 | 4 |  |  | F
Glombovski | Eucalyptus hybrid regrowth | 2*2 | 1819 | 14 | 27.14 | 300 | 2022 | 2024-06-28 | 2*2 | Raul Ritter | 27 | 29 | 103 | 4 | 3.5 | 6.0326 |  | 0.00096212 | 3.0724
Glombovski | Eucalyptus hybrid regrowth | 2*2 | 1819 | 14 | 27.14 | 300 | 2022 | 2024-06-28 | 2*2 | Raul Ritter | 27 | 29 | 104 | 4 | 5.8 | 8.308 |  | 0.0026421 | 10.9493
Glombovski | Eucalyptus hybrid regrowth | 2*2 | 1819 | 14 | 27.14 | 300 | 2022 | 2024-06-28 | 2*2 | Raul Ritter | 27 | 29 | 105 | 4 | 3.5 |  | M
Glombovski | Eucalyptus hybrid regrowth | 2*2 | 1819 | 14 | 27.14 | 300 | 2022 | 2024-06-28 | 2*2 | Raul Ritter | 27 | 30 | 106 | 4 |  |  | F
Glombovski | Eucalyptus hybrid regrowth | 2*2 | 1819 | 14 | 27.14 | 300 | 2022 | 2024-06-28 | 2*2 | Raul Ritter | 27 | 31 | 107 | 4 |  |  | F
Glombovski | Eucalyptus hybrid regrowth | 2*2 | 1819 | 14 | 27.14 | 300 | 2022 | 2024-06-28 | 2*2 | Raul Ritter | 27 | 32 | 108 | 4 | 1.3 | 2.6028 |  | 0.00013273 | 0.20211
Glombovski | Eucalyptus hybrid regrowth | 2*2 | 1819 | 14 | 27.14 | 300 | 2022 | 2024-06-28 | 2*2 | Raul Ritter | 27 | 32 | 109 | 4 | 5.7 | 8.237 |  | 0.0025518 | 10.508
Glombovski | Eucalyptus hybrid regrowth | 2*2 | 1819 | 14 | 27.14 | 300 | 2022 | 2024-06-28 | 2*2 | Raul Ritter | 27 | 32 | 110 | 4 | 4.6 | 7.288 |  | 0.0016619 | 6.2163
Glombovski | Eucalyptus hybrid regrowth | 2*2 | 1819 | 14 | 27.14 | 300 | 2022 | 2024-06-28 | 2*2 | Raul Ritter | 27 | 33 | 111 | 4 | 1.7 | 3.3175 |  | 0.00022698 | 0.42926
Glombovski | Eucalyptus hybrid regrowth | 2*2 | 1819 | 14 | 27.14 | 300 | 2022 | 2024-06-28 | 2*2 | Raul Ritter | 27 | 33 | 112 | 4 | 6 | 8.4426 |  | 0.0028274 | 11.8549
Glombovski | Eucalyptus hybrid regrowth | 2*2 | 1819 | 14 | 27.14 | 300 | 2022 | 2024-06-28 | 2*2 | Raul Ritter | 27 | 33 | 113 | 4 | 1.2 | 2.4177 |  | 0.0001131 | 0.1612
Glombovski | Eucalyptus hybrid regrowth | 2*2 | 1819 | 14 | 27.14 | 300 | 2022 | 2024-06-28 | 2*2 | Raul Ritter | 27 | 33 | 114 | 4 | 2.6 | 4.7776 |  | 0.00053093 | 1.3857
Glombovski | Eucalyptus hybrid regrowth | 2*2 | 1819 | 14 | 27.14 | 300 | 2022 | 2024-06-28 | 2*2 | Raul Ritter | 27 | 33 | 115 | 4 | 7 | 8.9635 |  | 0.0038485 | 16.7741
Glombovski | Eucalyptus hybrid regrowth | 2*2 | 1819 | 14 | 27.14 | 300 | 2022 | 2024-06-28 | 2*2 | Raul Ritter | 27 | 33 | 116 | 4 | 5.1 |  | M
Glombovski | Eucalyptus hybrid regrowth | 2*2 | 1819 | 14 | 27.14 | 300 | 2022 | 2024-06-28 | 2*2 | Raul Ritter | 27 | 34 | 117 | 4 |  |  | F
Glombovski | Eucalyptus hybrid regrowth | 2*2 | 1819 | 14 | 27.14 | 300 | 2022 | 2024-06-28 | 2*2 | Raul Ritter | 27 | 35 | 118 | 4 | 1.6 | 3.1426 |  | 0.00020106 | 0.36233
Glombovski | Eucalyptus hybrid regrowth | 2*2 | 1819 | 14 | 27.14 | 300 | 2022 | 2024-06-28 | 2*2 | Raul Ritter | 27 | 35 | 119 | 4 | 4.2 | 6.8669 |  | 0.0013854 | 4.9347
Glombovski | Eucalyptus hybrid regrowth | 2*2 | 1819 | 14 | 27.14 | 300 | 2022 | 2024-06-28 | 2*2 | Raul Ritter | 27 | 35 | 120 | 4 | 6.1 | 8.5061 |  | 0.0029225 | 12.3186
Glombovski | Eucalyptus hybrid regrowth | 2*2 | 1819 | 14 | 27.14 | 300 | 2022 | 2024-06-28 | 2*2 | Raul Ritter | 27 | 35 | 121 | 4 | 1.2 | 2.4177 |  | 0.0001131 | 0.1612
Glombovski | Eucalyptus hybrid regrowth | 2*2 | 1819 | 14 | 27.14 | 300 | 2022 | 2024-06-28 | 2*2 | Raul Ritter | 27 | 35 | 122 | 4 | 5.6 |  | M
Glombovski | Eucalyptus hybrid regrowth | 2*2 | 1819 | 14 | 27.14 | 300 | 2022 | 2024-06-28 | 2*2 | Raul Ritter | 27 | 36 | 123 | 5 | 3.7 | 6.2836 |  | 0.0010752 | 3.5547
Glombovski | Eucalyptus hybrid regrowth | 2*2 | 1819 | 14 | 27.14 | 300 | 2022 | 2024-06-28 | 2*2 | Raul Ritter | 27 | 36 | 124 | 5 | 4.2 | 6.8669 |  | 0.0013854 | 4.9347
Glombovski | Eucalyptus hybrid regrowth | 2*2 | 1819 | 14 | 27.14 | 300 | 2022 | 2024-06-28 | 2*2 | Raul Ritter | 27 | 36 | 125 | 5 | 2.7 |  | M
Glombovski | Eucalyptus hybrid regrowth | 2*2 | 1819 | 14 | 27.14 | 300 | 2022 | 2024-06-28 | 2*2 | Raul Ritter | 27 | 37 | 126 | 5 |  |  | F
Glombovski | Eucalyptus hybrid regrowth | 2*2 | 1819 | 14 | 27.14 | 300 | 2022 | 2024-06-28 | 2*2 | Raul Ritter | 27 | 38 | 127 | 5 |  |  | F
Glombovski | Eucalyptus hybrid regrowth | 2*2 | 1819 | 14 | 27.14 | 300 | 2022 | 2024-06-28 | 2*2 | Raul Ritter | 27 | 39 | 128 | 5 |  |  | F
Glombovski | Eucalyptus hybrid regrowth | 2*2 | 1819 | 14 | 27.14 | 300 | 2022 | 2024-06-28 | 2*2 | Raul Ritter | 27 | 40 | 129 | 5 |  |  | F
Glombovski | Eucalyptus hybrid regrowth | 2*2 | 1819 | 14 | 27.14 | 300 | 2022 | 2024-06-28 | 2*2 | Raul Ritter | 27 | 41 | 130 | 5 |  |  | F
Glombovski | Eucalyptus hybrid regrowth | 2*2 | 1819 | 14 | 27.14 | 300 | 2022 | 2024-06-28 | 2*2 | Raul Ritter | 27 | 42 | 131 | 5 | 4.9 | 7.5772 |  | 0.0018857 | 7.2786
Glombovski | Eucalyptus hybrid regrowth | 2*2 | 1819 | 14 | 27.14 | 300 | 2022 | 2024-06-28 | 2*2 | Raul Ritter | 27 | 42 | 132 | 5 | 3.5 | 6.0326 |  | 0.00096212 | 3.0724
Glombovski | Eucalyptus hybrid regrowth | 2*2 | 1819 | 14 | 27.14 | 300 | 2022 | 2024-06-28 | 2*2 | Raul Ritter | 27 | 42 | 133 | 5 | 4.3 | 6.976 |  | 0.0014522 | 5.2404
Glombovski | Eucalyptus hybrid regrowth | 2*2 | 1819 | 14 | 27.14 | 300 | 2022 | 2024-06-28 | 2*2 | Raul Ritter | 27 | 42 | 134 | 5 | 1 | 2.0401 |  | 7.854e-05 | 0.096099
Glombovski | Eucalyptus hybrid regrowth | 2*2 | 1819 | 14 | 27.14 | 300 | 2022 | 2024-06-28 | 2*2 | Raul Ritter | 27 | 42 | 135 | 5 | 4.4 |  | M
Glombovski | Eucalyptus hybrid regrowth | 2*2 | 1819 | 14 | 27.14 | 300 | 2022 | 2024-06-28 | 2*2 | Raul Ritter | 27 | 43 | 136 | 5 | 3.5 | 6.0326 |  | 0.00096212 | 3.0724
Glombovski | Eucalyptus hybrid regrowth | 2*2 | 1819 | 14 | 27.14 | 300 | 2022 | 2024-06-28 | 2*2 | Raul Ritter | 27 | 43 | 137 | 5 | 6.4 | 8.6813 |  | 0.003217 | 13.7508
Glombovski | Eucalyptus hybrid regrowth | 2*2 | 1819 | 14 | 27.14 | 300 | 2022 | 2024-06-28 | 2*2 | Raul Ritter | 27 | 43 | 138 | 5 | 4.2 | 6.8669 |  | 0.0013854 | 4.9347
Glombovski | Eucalyptus hybrid regrowth | 2*2 | 1819 | 14 | 27.14 | 300 | 2022 | 2024-06-28 | 2*2 | Raul Ritter | 27 | 43 | 139 | 5 | 4.3 |  | M
Glombovski | Eucalyptus hybrid regrowth | 2*2 | 1819 | 14 | 27.14 | 300 | 2022 | 2024-06-28 | 2*2 | Raul Ritter | 27 | 44 | 140 | 5 | 4 | 6.6412 |  | 0.0012566 | 4.3528
Glombovski | Eucalyptus hybrid regrowth | 2*2 | 1819 | 14 | 27.14 | 300 | 2022 | 2024-06-28 | 2*2 | Raul Ritter | 27 | 44 | 141 | 5 | 5.7 | 8.237 |  | 0.0025518 | 10.508
Glombovski | Eucalyptus hybrid regrowth | 2*2 | 1819 | 14 | 27.14 | 300 | 2022 | 2024-06-28 | 2*2 | Raul Ritter | 27 | 44 | 142 | 5 | 2.2 |  | M
Glombovski | Eucalyptus hybrid regrowth | 2*2 | 2019 | 15 | 27.15 | 300 | 2022 | 2024-06-28 | 2*2 | Raul Ritter | 27 | 1 | 1 | 1 |  |  | F
Glombovski | Eucalyptus hybrid regrowth | 2*2 | 2019 | 15 | 27.15 | 300 | 2022 | 2024-06-28 | 2*2 | Raul Ritter | 27 | 2 | 2 | 1 | 4.2 | 6.8669 |  | 0.0013854 | 4.9347
Glombovski | Eucalyptus hybrid regrowth | 2*2 | 2019 | 15 | 27.15 | 300 | 2022 | 2024-06-28 | 2*2 | Raul Ritter | 27 | 2 | 3 | 1 | 4.2 | 6.8669 |  | 0.0013854 | 4.9347
Glombovski | Eucalyptus hybrid regrowth | 2*2 | 2019 | 15 | 27.15 | 300 | 2022 | 2024-06-28 | 2*2 | Raul Ritter | 27 | 2 | 4 | 1 | 1.1 | 2.2302 |  | 9.5033e-05 | 0.12598
Glombovski | Eucalyptus hybrid regrowth | 2*2 | 2019 | 15 | 27.15 | 300 | 2022 | 2024-06-28 | 2*2 | Raul Ritter | 27 | 2 | 5 | 1 | 2.3 | 4.3137 |  | 0.00041548 | 0.99143
Glombovski | Eucalyptus hybrid regrowth | 2*2 | 2019 | 15 | 27.15 | 300 | 2022 | 2024-06-28 | 2*2 | Raul Ritter | 27 | 3 | 6 | 1 | 0.9 | 1.8475 |  | 6.3617e-05 | 0.071191
Glombovski | Eucalyptus hybrid regrowth | 2*2 | 2019 | 15 | 27.15 | 300 | 2022 | 2024-06-28 | 2*2 | Raul Ritter | 27 | 3 | 7 | 1 | 0.9 | 1.8475 |  | 6.3617e-05 | 0.071191
Glombovski | Eucalyptus hybrid regrowth | 2*2 | 2019 | 15 | 27.15 | 300 | 2022 | 2024-06-28 | 2*2 | Raul Ritter | 27 | 3 | 8 | 1 | 2.9 | 5.2187 |  | 0.00066052 | 1.8618
Glombovski | Eucalyptus hybrid regrowth | 2*2 | 2019 | 15 | 27.15 | 300 | 2022 | 2024-06-28 | 2*2 | Raul Ritter | 27 | 3 | 9 | 1 | 4.4 | 7.0825 |  | 0.0015205 | 5.556
Glombovski | Eucalyptus hybrid regrowth | 2*2 | 2019 | 15 | 27.15 | 300 | 2022 | 2024-06-28 | 2*2 | Raul Ritter | 27 | 3 | 10 | 1 | 3 |  | M
Glombovski | Eucalyptus hybrid regrowth | 2*2 | 2019 | 15 | 27.15 | 300 | 2022 | 2024-06-28 | 2*2 | Raul Ritter | 27 | 4 | 11 | 1 | 3.9 | 6.5245 |  | 0.0011946 | 4.0768
Glombovski | Eucalyptus hybrid regrowth | 2*2 | 2019 | 15 | 27.15 | 300 | 2022 | 2024-06-28 | 2*2 | Raul Ritter | 27 | 4 | 12 | 1 | 3.6 | 6.1594 |  | 0.0010179 | 3.3086
Glombovski | Eucalyptus hybrid regrowth | 2*2 | 2019 | 15 | 27.15 | 300 | 2022 | 2024-06-28 | 2*2 | Raul Ritter | 27 | 4 | 13 | 1 | 4 | 6.6412 |  | 0.0012566 | 4.3528
Glombovski | Eucalyptus hybrid regrowth | 2*2 | 2019 | 15 | 27.15 | 300 | 2022 | 2024-06-28 | 2*2 | Raul Ritter | 27 | 4 | 14 | 1 | 3.9 |  | M
Glombovski | Eucalyptus hybrid regrowth | 2*2 | 2019 | 15 | 27.15 | 300 | 2022 | 2024-06-28 | 2*2 | Raul Ritter | 27 | 5 | 15 | 1 | 3.1 | 5.5001 |  | 0.00075477 | 2.2265
Glombovski | Eucalyptus hybrid regrowth | 2*2 | 2019 | 15 | 27.15 | 300 | 2022 | 2024-06-28 | 2*2 | Raul Ritter | 27 | 5 | 16 | 1 | 3.6 | 6.1594 |  | 0.0010179 | 3.3086
Glombovski | Eucalyptus hybrid regrowth | 2*2 | 2019 | 15 | 27.15 | 300 | 2022 | 2024-06-28 | 2*2 | Raul Ritter | 27 | 5 | 17 | 1 | 2.7 |  | M
Glombovski | Eucalyptus hybrid regrowth | 2*2 | 2019 | 15 | 27.15 | 300 | 2022 | 2024-06-28 | 2*2 | Raul Ritter | 27 | 6 | 18 | 1 | 3.1 | 5.5001 |  | 0.00075477 | 2.2265
Glombovski | Eucalyptus hybrid regrowth | 2*2 | 2019 | 15 | 27.15 | 300 | 2022 | 2024-06-28 | 2*2 | Raul Ritter | 27 | 6 | 19 | 1 | 3.1 | 5.5001 |  | 0.00075477 | 2.2265
Glombovski | Eucalyptus hybrid regrowth | 2*2 | 2019 | 15 | 27.15 | 300 | 2022 | 2024-06-28 | 2*2 | Raul Ritter | 27 | 6 | 20 | 1 | 2.6 |  | M
Glombovski | Eucalyptus hybrid regrowth | 2*2 | 2019 | 15 | 27.15 | 300 | 2022 | 2024-06-28 | 2*2 | Raul Ritter | 27 | 7 | 21 | 1 | 1.9 | 3.6597 |  | 0.00028353 | 0.58508
Glombovski | Eucalyptus hybrid regrowth | 2*2 | 2019 | 15 | 27.15 | 300 | 2022 | 2024-06-28 | 2*2 | Raul Ritter | 27 | 7 | 22 | 1 | 5.6 | 8.1633 |  | 0.002463 | 10.0746
Glombovski | Eucalyptus hybrid regrowth | 2*2 | 2019 | 15 | 27.15 | 300 | 2022 | 2024-06-28 | 2*2 | Raul Ritter | 27 | 7 | 23 | 1 | 4.7 | 7.3869 |  | 0.0017349 | 6.5609
Glombovski | Eucalyptus hybrid regrowth | 2*2 | 2019 | 15 | 27.15 | 300 | 2022 | 2024-06-28 | 2*2 | Raul Ritter | 27 | 7 | 24 | 1 | 5 |  | M
Glombovski | Eucalyptus hybrid regrowth | 2*2 | 2019 | 15 | 27.15 | 300 | 2022 | 2024-06-28 | 2*2 | Raul Ritter | 27 | 8 | 25 | 1 | 1.7 | 3.3175 |  | 0.00022698 | 0.42926
Glombovski | Eucalyptus hybrid regrowth | 2*2 | 2019 | 15 | 27.15 | 300 | 2022 | 2024-06-28 | 2*2 | Raul Ritter | 27 | 8 | 26 | 1 | 4.7 | 7.3869 |  | 0.0017349 | 6.5609
Glombovski | Eucalyptus hybrid regrowth | 2*2 | 2019 | 15 | 27.15 | 300 | 2022 | 2024-06-28 | 2*2 | Raul Ritter | 27 | 8 | 27 | 1 | 3.2 |  | M
Glombovski | Eucalyptus hybrid regrowth | 2*2 | 2019 | 15 | 27.15 | 300 | 2022 | 2024-06-28 | 2*2 | Raul Ritter | 27 | 9 | 28 | 1 | 0.9 | 1.8475 |  | 6.3617e-05 | 0.071191
Glombovski | Eucalyptus hybrid regrowth | 2*2 | 2019 | 15 | 27.15 | 300 | 2022 | 2024-06-28 | 2*2 | Raul Ritter | 27 | 9 | 29 | 1 | 3 | 5.3607 |  | 0.00070686 | 2.0394
Glombovski | Eucalyptus hybrid regrowth | 2*2 | 2019 | 15 | 27.15 | 300 | 2022 | 2024-06-28 | 2*2 | Raul Ritter | 27 | 9 | 30 | 1 | 3.6 | 6.1594 |  | 0.0010179 | 3.3086
Glombovski | Eucalyptus hybrid regrowth | 2*2 | 2019 | 15 | 27.15 | 300 | 2022 | 2024-06-28 | 2*2 | Raul Ritter | 27 | 9 | 31 | 1 | 3.8 | 6.4054 |  | 0.0011341 | 3.8108
Glombovski | Eucalyptus hybrid regrowth | 2*2 | 2019 | 15 | 27.15 | 300 | 2022 | 2024-06-28 | 2*2 | Raul Ritter | 27 | 9 | 32 | 1 | 1.3 | 2.6028 |  | 0.00013273 | 0.20211
Glombovski | Eucalyptus hybrid regrowth | 2*2 | 2019 | 15 | 27.15 | 300 | 2022 | 2024-06-28 | 2*2 | Raul Ritter | 27 | 9 | 33 | 1 | 4.5 |  | M
Glombovski | Eucalyptus hybrid regrowth | 2*2 | 2019 | 15 | 27.15 | 300 | 2022 | 2024-06-28 | 2*2 | Raul Ritter | 27 | 10 | 34 | 1 | 3.9 | 6.5245 |  | 0.0011946 | 4.0768
Glombovski | Eucalyptus hybrid regrowth | 2*2 | 2019 | 15 | 27.15 | 300 | 2022 | 2024-06-28 | 2*2 | Raul Ritter | 27 | 10 | 35 | 1 | 0.9 | 1.8475 |  | 6.3617e-05 | 0.071191
Glombovski | Eucalyptus hybrid regrowth | 2*2 | 2019 | 15 | 27.15 | 300 | 2022 | 2024-06-28 | 2*2 | Raul Ritter | 27 | 10 | 36 | 1 | 4.6 | 7.288 |  | 0.0016619 | 6.2163
Glombovski | Eucalyptus hybrid regrowth | 2*2 | 2019 | 15 | 27.15 | 300 | 2022 | 2024-06-28 | 2*2 | Raul Ritter | 27 | 10 | 37 | 1 | 3.9 |  | M
Glombovski | Eucalyptus hybrid regrowth | 2*2 | 2019 | 15 | 27.15 | 300 | 2022 | 2024-06-28 | 2*2 | Raul Ritter | 27 | 11 | 38 | 1 |  |  | F
Glombovski | Eucalyptus hybrid regrowth | 2*2 | 2019 | 15 | 27.15 | 300 | 2022 | 2024-06-28 | 2*2 | Raul Ritter | 27 | 12 | 39 | 2 |  |  | F
Glombovski | Eucalyptus hybrid regrowth | 2*2 | 2019 | 15 | 27.15 | 300 | 2022 | 2024-06-28 | 2*2 | Raul Ritter | 27 | 13 | 40 | 2 | 0.9 | 1.8475 |  | 6.3617e-05 | 0.071191
Glombovski | Eucalyptus hybrid regrowth | 2*2 | 2019 | 15 | 27.15 | 300 | 2022 | 2024-06-28 | 2*2 | Raul Ritter | 27 | 13 | 41 | 2 | 3.5 | 6.0326 |  | 0.00096212 | 3.0724
Glombovski | Eucalyptus hybrid regrowth | 2*2 | 2019 | 15 | 27.15 | 300 | 2022 | 2024-06-28 | 2*2 | Raul Ritter | 27 | 13 | 42 | 2 | 3.2 | 5.6371 |  | 0.00080425 | 2.4233
Glombovski | Eucalyptus hybrid regrowth | 2*2 | 2019 | 15 | 27.15 | 300 | 2022 | 2024-06-28 | 2*2 | Raul Ritter | 27 | 13 | 43 | 2 | 6 | 8.4426 |  | 0.0028274 | 11.8549
Glombovski | Eucalyptus hybrid regrowth | 2*2 | 2019 | 15 | 27.15 | 300 | 2022 | 2024-06-28 | 2*2 | Raul Ritter | 27 | 13 | 44 | 2 | 4.4 |  | M
Glombovski | Eucalyptus hybrid regrowth | 2*2 | 2019 | 15 | 27.15 | 300 | 2022 | 2024-06-28 | 2*2 | Raul Ritter | 27 | 14 | 45 | 2 | 5 | 7.6685 |  | 0.0019635 | 7.6513
Glombovski | Eucalyptus hybrid regrowth | 2*2 | 2019 | 15 | 27.15 | 300 | 2022 | 2024-06-28 | 2*2 | Raul Ritter | 27 | 14 | 46 | 2 | 3.2 |  | M
Glombovski | Eucalyptus hybrid regrowth | 2*2 | 2019 | 15 | 27.15 | 300 | 2022 | 2024-06-28 | 2*2 | Raul Ritter | 27 | 15 | 47 | 2 | 4.9 | 7.5772 |  | 0.0018857 | 7.2786
Glombovski | Eucalyptus hybrid regrowth | 2*2 | 2019 | 15 | 27.15 | 300 | 2022 | 2024-06-28 | 2*2 | Raul Ritter | 27 | 15 | 48 | 2 | 5.9 | 8.3766 |  | 0.002734 | 11.3983
Glombovski | Eucalyptus hybrid regrowth | 2*2 | 2019 | 15 | 27.15 | 300 | 2022 | 2024-06-28 | 2*2 | Raul Ritter | 27 | 15 | 49 | 2 | 4.4 |  | M
Glombovski | Eucalyptus hybrid regrowth | 2*2 | 2019 | 15 | 27.15 | 300 | 2022 | 2024-06-28 | 2*2 | Raul Ritter | 27 | 16 | 50 | 2 |  |  | F
Glombovski | Eucalyptus hybrid regrowth | 2*2 | 2019 | 15 | 27.15 | 300 | 2022 | 2024-06-28 | 2*2 | Raul Ritter | 27 | 17 | 51 | 2 | 4.9 | 7.5772 |  | 0.0018857 | 7.2786
Glombovski | Eucalyptus hybrid regrowth | 2*2 | 2019 | 15 | 27.15 | 300 | 2022 | 2024-06-28 | 2*2 | Raul Ritter | 27 | 17 | 52 | 2 | 5 | 7.6685 |  | 0.0019635 | 7.6513
Glombovski | Eucalyptus hybrid regrowth | 2*2 | 2019 | 15 | 27.15 | 300 | 2022 | 2024-06-28 | 2*2 | Raul Ritter | 27 | 17 | 53 | 2 | 4 |  | M
Glombovski | Eucalyptus hybrid regrowth | 2*2 | 2019 | 15 | 27.15 | 300 | 2022 | 2024-06-28 | 2*2 | Raul Ritter | 27 | 18 | 54 | 2 | 4.8 | 7.4833 |  | 0.0018096 | 6.9151
Glombovski | Eucalyptus hybrid regrowth | 2*2 | 2019 | 15 | 27.15 | 300 | 2022 | 2024-06-28 | 2*2 | Raul Ritter | 27 | 18 | 55 | 2 | 5.1 | 7.7573 |  | 0.0020428 | 8.0332
Glombovski | Eucalyptus hybrid regrowth | 2*2 | 2019 | 15 | 27.15 | 300 | 2022 | 2024-06-28 | 2*2 | Raul Ritter | 27 | 18 | 56 | 2 | 4.2 |  | M
Glombovski | Eucalyptus hybrid regrowth | 2*2 | 2019 | 15 | 27.15 | 300 | 2022 | 2024-06-28 | 2*2 | Raul Ritter | 27 | 19 | 57 | 2 | 4.9 | 7.5772 |  | 0.0018857 | 7.2786
Glombovski | Eucalyptus hybrid regrowth | 2*2 | 2019 | 15 | 27.15 | 300 | 2022 | 2024-06-28 | 2*2 | Raul Ritter | 27 | 19 | 58 | 2 | 3.2 |  | M
Glombovski | Eucalyptus hybrid regrowth | 2*2 | 2019 | 15 | 27.15 | 300 | 2022 | 2024-06-28 | 2*2 | Raul Ritter | 27 | 19 | 59 | 2 | 4.1 | 6.7553 |  | 0.0013203 | 4.6388
Glombovski | Eucalyptus hybrid regrowth | 2*2 | 2019 | 15 | 27.15 | 300 | 2022 | 2024-06-28 | 2*2 | Raul Ritter | 27 | 20 | 60 | 2 |  |  | F
Glombovski | Eucalyptus hybrid regrowth | 2*2 | 2019 | 15 | 27.15 | 300 | 2022 | 2024-06-28 | 2*2 | Raul Ritter | 27 | 21 | 61 | 2 | 4.3 | 6.976 |  | 0.0014522 | 5.2404
Glombovski | Eucalyptus hybrid regrowth | 2*2 | 2019 | 15 | 27.15 | 300 | 2022 | 2024-06-28 | 2*2 | Raul Ritter | 27 | 21 | 62 | 2 | 2.4 |  | M
Glombovski | Eucalyptus hybrid regrowth | 2*2 | 2019 | 15 | 27.15 | 300 | 2022 | 2024-06-28 | 2*2 | Raul Ritter | 27 | 22 | 63 | 2 | 2.2 | 4.154 |  | 0.00038013 | 0.87744
Glombovski | Eucalyptus hybrid regrowth | 2*2 | 2019 | 15 | 27.15 | 300 | 2022 | 2024-06-28 | 2*2 | Raul Ritter | 27 | 22 | 64 | 2 | 3.5 | 6.0326 |  | 0.00096212 | 3.0724
Glombovski | Eucalyptus hybrid regrowth | 2*2 | 2019 | 15 | 27.15 | 300 | 2022 | 2024-06-28 | 2*2 | Raul Ritter | 27 | 22 | 65 | 2 | 2.5 |  | M
Glombovski | Eucalyptus hybrid regrowth | 2*2 | 2019 | 15 | 27.15 | 300 | 2022 | 2024-06-28 | 2*2 | Raul Ritter | 27 | 23 | 66 | 3 | 3.5 | 6.0326 |  | 0.00096212 | 3.0724
Glombovski | Eucalyptus hybrid regrowth | 2*2 | 2019 | 15 | 27.15 | 300 | 2022 | 2024-06-28 | 2*2 | Raul Ritter | 27 | 23 | 67 | 3 | 3 | 5.3607 |  | 0.00070686 | 2.0394
Glombovski | Eucalyptus hybrid regrowth | 2*2 | 2019 | 15 | 27.15 | 300 | 2022 | 2024-06-28 | 2*2 | Raul Ritter | 27 | 23 | 68 | 3 | 3.9 | 6.5245 |  | 0.0011946 | 4.0768
Glombovski | Eucalyptus hybrid regrowth | 2*2 | 2019 | 15 | 27.15 | 300 | 2022 | 2024-06-28 | 2*2 | Raul Ritter | 27 | 23 | 69 | 3 | 4.3 |  | M
Glombovski | Eucalyptus hybrid regrowth | 2*2 | 2019 | 15 | 27.15 | 300 | 2022 | 2024-06-28 | 2*2 | Raul Ritter | 27 | 24 | 70 | 3 | 4.2 | 6.8669 |  | 0.0013854 | 4.9347
Glombovski | Eucalyptus hybrid regrowth | 2*2 | 2019 | 15 | 27.15 | 300 | 2022 | 2024-06-28 | 2*2 | Raul Ritter | 27 | 24 | 71 | 3 | 4 | 6.6412 |  | 0.0012566 | 4.3528
Glombovski | Eucalyptus hybrid regrowth | 2*2 | 2019 | 15 | 27.15 | 300 | 2022 | 2024-06-28 | 2*2 | Raul Ritter | 27 | 24 | 72 | 3 | 2.9 | 5.2187 |  | 0.00066052 | 1.8618
Glombovski | Eucalyptus hybrid regrowth | 2*2 | 2019 | 15 | 27.15 | 300 | 2022 | 2024-06-28 | 2*2 | Raul Ritter | 27 | 24 | 73 | 3 | 4 |  | M
Glombovski | Eucalyptus hybrid regrowth | 2*2 | 2019 | 15 | 27.15 | 300 | 2022 | 2024-06-28 | 2*2 | Raul Ritter | 27 | 25 | 74 | 3 |  |  | F
Glombovski | Eucalyptus hybrid regrowth | 2*2 | 2019 | 15 | 27.15 | 300 | 2022 | 2024-06-28 | 2*2 | Raul Ritter | 27 | 26 | 75 | 3 | 5.7 | 8.237 |  | 0.0025518 | 10.508
Glombovski | Eucalyptus hybrid regrowth | 2*2 | 2019 | 15 | 27.15 | 300 | 2022 | 2024-06-28 | 2*2 | Raul Ritter | 27 | 26 | 76 | 3 | 5.1 | 7.7573 |  | 0.0020428 | 8.0332
Glombovski | Eucalyptus hybrid regrowth | 2*2 | 2019 | 15 | 27.15 | 300 | 2022 | 2024-06-28 | 2*2 | Raul Ritter | 27 | 26 | 77 | 3 | 1.1 | 2.2302 |  | 9.5033e-05 | 0.12598
Glombovski | Eucalyptus hybrid regrowth | 2*2 | 2019 | 15 | 27.15 | 300 | 2022 | 2024-06-28 | 2*2 | Raul Ritter | 27 | 26 | 78 | 3 | 3.8 |  | M
Glombovski | Eucalyptus hybrid regrowth | 2*2 | 2019 | 15 | 27.15 | 300 | 2022 | 2024-06-28 | 2*2 | Raul Ritter | 27 | 27 | 79 | 3 |  |  | F
Glombovski | Eucalyptus hybrid regrowth | 2*2 | 2019 | 15 | 27.15 | 300 | 2022 | 2024-06-28 | 2*2 | Raul Ritter | 27 | 28 | 80 | 3 | 6.1 | 8.5061 |  | 0.0029225 | 12.3186
Glombovski | Eucalyptus hybrid regrowth | 2*2 | 2019 | 15 | 27.15 | 300 | 2022 | 2024-06-28 | 2*2 | Raul Ritter | 27 | 28 | 81 | 3 | 2.7 |  | M
Glombovski | Eucalyptus hybrid regrowth | 2*2 | 2019 | 15 | 27.15 | 300 | 2022 | 2024-06-28 | 2*2 | Raul Ritter | 27 | 29 | 82 | 3 | 4.1 | 6.7553 |  | 0.0013203 | 4.6388
Glombovski | Eucalyptus hybrid regrowth | 2*2 | 2019 | 15 | 27.15 | 300 | 2022 | 2024-06-28 | 2*2 | Raul Ritter | 27 | 29 | 83 | 3 | 2.2 |  | M
Glombovski | Eucalyptus hybrid regrowth | 2*2 | 2019 | 15 | 27.15 | 300 | 2022 | 2024-06-28 | 2*2 | Raul Ritter | 27 | 30 | 84 | 3 | 1.6 | 3.1426 |  | 0.00020106 | 0.36233
Glombovski | Eucalyptus hybrid regrowth | 2*2 | 2019 | 15 | 27.15 | 300 | 2022 | 2024-06-28 | 2*2 | Raul Ritter | 27 | 30 | 85 | 3 | 5 | 7.6685 |  | 0.0019635 | 7.6513
Glombovski | Eucalyptus hybrid regrowth | 2*2 | 2019 | 15 | 27.15 | 300 | 2022 | 2024-06-28 | 2*2 | Raul Ritter | 27 | 30 | 86 | 3 | 4.7 | 7.3869 |  | 0.0017349 | 6.5609
Glombovski | Eucalyptus hybrid regrowth | 2*2 | 2019 | 15 | 27.15 | 300 | 2022 | 2024-06-28 | 2*2 | Raul Ritter | 27 | 30 | 87 | 3 | 2.2 | 4.154 |  | 0.00038013 | 0.87744
Glombovski | Eucalyptus hybrid regrowth | 2*2 | 2019 | 15 | 27.15 | 300 | 2022 | 2024-06-28 | 2*2 | Raul Ritter | 27 | 30 | 88 | 3 | 3.1 |  | M
Glombovski | Eucalyptus hybrid regrowth | 2*2 | 2019 | 15 | 27.15 | 300 | 2022 | 2024-06-28 | 2*2 | Raul Ritter | 27 | 31 | 89 | 3 | 4 | 6.6412 |  | 0.0012566 | 4.3528
Glombovski | Eucalyptus hybrid regrowth | 2*2 | 2019 | 15 | 27.15 | 300 | 2022 | 2024-06-28 | 2*2 | Raul Ritter | 27 | 31 | 90 | 3 | 4 | 6.6412 |  | 0.0012566 | 4.3528
Glombovski | Eucalyptus hybrid regrowth | 2*2 | 2019 | 15 | 27.15 | 300 | 2022 | 2024-06-28 | 2*2 | Raul Ritter | 27 | 31 | 91 | 3 | 4.7 | 7.3869 |  | 0.0017349 | 6.5609
Glombovski | Eucalyptus hybrid regrowth | 2*2 | 2019 | 15 | 27.15 | 300 | 2022 | 2024-06-28 | 2*2 | Raul Ritter | 27 | 31 | 92 | 3 | 3.5 |  | M
Glombovski | Eucalyptus hybrid regrowth | 2*2 | 2019 | 15 | 27.15 | 300 | 2022 | 2024-06-28 | 2*2 | Raul Ritter | 27 | 32 | 93 | 3 |  |  | F
Glombovski | Eucalyptus hybrid regrowth | 2*2 | 2019 | 15 | 27.15 | 300 | 2022 | 2024-06-28 | 2*2 | Raul Ritter | 27 | 33 | 94 | 4 | 2.6 | 4.7776 |  | 0.00053093 | 1.3857
Glombovski | Eucalyptus hybrid regrowth | 2*2 | 2019 | 15 | 27.15 | 300 | 2022 | 2024-06-28 | 2*2 | Raul Ritter | 27 | 33 | 95 | 4 | 4 | 6.6412 |  | 0.0012566 | 4.3528
Glombovski | Eucalyptus hybrid regrowth | 2*2 | 2019 | 15 | 27.15 | 300 | 2022 | 2024-06-28 | 2*2 | Raul Ritter | 27 | 33 | 96 | 4 | 1.1 | 2.2302 |  | 9.5033e-05 | 0.12598
Glombovski | Eucalyptus hybrid regrowth | 2*2 | 2019 | 15 | 27.15 | 300 | 2022 | 2024-06-28 | 2*2 | Raul Ritter | 27 | 33 | 97 | 4 | 3 | 5.3607 |  | 0.00070686 | 2.0394
Glombovski | Eucalyptus hybrid regrowth | 2*2 | 2019 | 15 | 27.15 | 300 | 2022 | 2024-06-28 | 2*2 | Raul Ritter | 27 | 33 | 98 | 4 | 4.4 |  | M
Glombovski | Eucalyptus hybrid regrowth | 2*2 | 2019 | 15 | 27.15 | 300 | 2022 | 2024-06-28 | 2*2 | Raul Ritter | 27 | 34 | 99 | 4 | 3.8 | 6.4054 |  | 0.0011341 | 3.8108
Glombovski | Eucalyptus hybrid regrowth | 2*2 | 2019 | 15 | 27.15 | 300 | 2022 | 2024-06-28 | 2*2 | Raul Ritter | 27 | 34 | 100 | 4 | 3.9 | 6.5245 |  | 0.0011946 | 4.0768
Glombovski | Eucalyptus hybrid regrowth | 2*2 | 2019 | 15 | 27.15 | 300 | 2022 | 2024-06-28 | 2*2 | Raul Ritter | 27 | 34 | 101 | 4 | 2.7 | 4.9272 |  | 0.00057256 | 1.5351
Glombovski | Eucalyptus hybrid regrowth | 2*2 | 2019 | 15 | 27.15 | 300 | 2022 | 2024-06-28 | 2*2 | Raul Ritter | 27 | 34 | 102 | 4 | 3.5 |  | M
Glombovski | Eucalyptus hybrid regrowth | 2*2 | 2019 | 15 | 27.15 | 300 | 2022 | 2024-06-28 | 2*2 | Raul Ritter | 27 | 35 | 103 | 4 | 4.5 | 7.1865 |  | 0.0015904 | 5.8813
Glombovski | Eucalyptus hybrid regrowth | 2*2 | 2019 | 15 | 27.15 | 300 | 2022 | 2024-06-28 | 2*2 | Raul Ritter | 27 | 35 | 104 | 4 | 4.4 | 7.0825 |  | 0.0015205 | 5.556
Glombovski | Eucalyptus hybrid regrowth | 2*2 | 2019 | 15 | 27.15 | 300 | 2022 | 2024-06-28 | 2*2 | Raul Ritter | 27 | 35 | 105 | 4 | 3.6 | 6.1594 |  | 0.0010179 | 3.3086
Glombovski | Eucalyptus hybrid regrowth | 2*2 | 2019 | 15 | 27.15 | 300 | 2022 | 2024-06-28 | 2*2 | Raul Ritter | 27 | 35 | 106 | 4 | 4.9 |  | M
Glombovski | Eucalyptus hybrid regrowth | 2*2 | 2019 | 15 | 27.15 | 300 | 2022 | 2024-06-28 | 2*2 | Raul Ritter | 27 | 36 | 107 | 4 | 4.5 | 7.1865 |  | 0.0015904 | 5.8813
Glombovski | Eucalyptus hybrid regrowth | 2*2 | 2019 | 15 | 27.15 | 300 | 2022 | 2024-06-28 | 2*2 | Raul Ritter | 27 | 36 | 108 | 4 | 3.9 | 6.5245 |  | 0.0011946 | 4.0768
Glombovski | Eucalyptus hybrid regrowth | 2*2 | 2019 | 15 | 27.15 | 300 | 2022 | 2024-06-28 | 2*2 | Raul Ritter | 27 | 36 | 109 | 4 | 3.5 |  | M
Glombovski | Eucalyptus hybrid regrowth | 2*2 | 2019 | 15 | 27.15 | 300 | 2022 | 2024-06-28 | 2*2 | Raul Ritter | 27 | 37 | 110 | 4 | 1.9 | 3.6597 |  | 0.00028353 | 0.58508
Glombovski | Eucalyptus hybrid regrowth | 2*2 | 2019 | 15 | 27.15 | 300 | 2022 | 2024-06-28 | 2*2 | Raul Ritter | 27 | 37 | 111 | 4 | 5.5 | 8.0872 |  | 0.0023758 | 9.6493
Glombovski | Eucalyptus hybrid regrowth | 2*2 | 2019 | 15 | 27.15 | 300 | 2022 | 2024-06-28 | 2*2 | Raul Ritter | 27 | 37 | 112 | 4 | 3.8 | 6.4054 |  | 0.0011341 | 3.8108
Glombovski | Eucalyptus hybrid regrowth | 2*2 | 2019 | 15 | 27.15 | 300 | 2022 | 2024-06-28 | 2*2 | Raul Ritter | 27 | 37 | 113 | 4 | 4.2 |  | M
Glombovski | Eucalyptus hybrid regrowth | 2*2 | 2019 | 15 | 27.15 | 300 | 2022 | 2024-06-28 | 2*2 | Raul Ritter | 27 | 38 | 114 | 4 | 4.8 | 7.4833 |  | 0.0018096 | 6.9151
Glombovski | Eucalyptus hybrid regrowth | 2*2 | 2019 | 15 | 27.15 | 300 | 2022 | 2024-06-28 | 2*2 | Raul Ritter | 27 | 38 | 115 | 4 | 5.2 | 7.8436 |  | 0.0021237 | 8.4242
Glombovski | Eucalyptus hybrid regrowth | 2*2 | 2019 | 15 | 27.15 | 300 | 2022 | 2024-06-28 | 2*2 | Raul Ritter | 27 | 38 | 116 | 4 | 5 |  | M
Glombovski | Eucalyptus hybrid regrowth | 2*2 | 2019 | 15 | 27.15 | 300 | 2022 | 2024-06-28 | 2*2 | Raul Ritter | 27 | 39 | 117 | 4 | 2.7 | 4.9272 |  | 0.00057256 | 1.5351
Glombovski | Eucalyptus hybrid regrowth | 2*2 | 2019 | 15 | 27.15 | 300 | 2022 | 2024-06-28 | 2*2 | Raul Ritter | 27 | 39 | 118 | 4 | 2.3 | 4.3137 |  | 0.00041548 | 0.99143
Glombovski | Eucalyptus hybrid regrowth | 2*2 | 2019 | 15 | 27.15 | 300 | 2022 | 2024-06-28 | 2*2 | Raul Ritter | 27 | 39 | 119 | 4 | 4.9 | 7.5772 |  | 0.0018857 | 7.2786
Glombovski | Eucalyptus hybrid regrowth | 2*2 | 2019 | 15 | 27.15 | 300 | 2022 | 2024-06-28 | 2*2 | Raul Ritter | 27 | 39 | 120 | 4 | 3.3 |  | M
Glombovski | Eucalyptus hybrid regrowth | 2*2 | 2019 | 15 | 27.15 | 300 | 2022 | 2024-06-28 | 2*2 | Raul Ritter | 27 | 40 | 121 | 4 | 3.7 | 6.2836 |  | 0.0010752 | 3.5547
Glombovski | Eucalyptus hybrid regrowth | 2*2 | 2019 | 15 | 27.15 | 300 | 2022 | 2024-06-28 | 2*2 | Raul Ritter | 27 | 40 | 122 | 4 | 2.1 |  | M
Glombovski | Eucalyptus hybrid regrowth | 2*2 | 2019 | 15 | 27.15 | 300 | 2022 | 2024-06-28 | 2*2 | Raul Ritter | 27 | 41 | 123 | 4 | 3.1 | 5.5001 |  | 0.00075477 | 2.2265
Glombovski | Eucalyptus hybrid regrowth | 2*2 | 2019 | 15 | 27.15 | 300 | 2022 | 2024-06-28 | 2*2 | Raul Ritter | 27 | 41 | 124 | 4 | 2 |  | M
Glombovski | Eucalyptus hybrid regrowth | 2*2 | 2019 | 15 | 27.15 | 300 | 2022 | 2024-06-28 | 2*2 | Raul Ritter | 27 | 42 | 125 | 4 | 5.3 | 7.9273 |  | 0.0022062 | 8.8239
Glombovski | Eucalyptus hybrid regrowth | 2*2 | 2019 | 15 | 27.15 | 300 | 2022 | 2024-06-28 | 2*2 | Raul Ritter | 27 | 42 | 126 | 4 | 3.5 |  | M
Glombovski | Eucalyptus hybrid regrowth | 2*2 | 2019 | 15 | 27.15 | 300 | 2022 | 2024-06-28 | 2*2 | Raul Ritter | 27 | 43 | 127 | 4 | 2.8 | 5.0742 |  | 0.00061575 | 1.6938
Glombovski | Eucalyptus hybrid regrowth | 2*2 | 2019 | 15 | 27.15 | 300 | 2022 | 2024-06-28 | 2*2 | Raul Ritter | 27 | 43 | 128 | 4 | 4.3 | 6.976 |  | 0.0014522 | 5.2404
Glombovski | Eucalyptus hybrid regrowth | 2*2 | 2019 | 15 | 27.15 | 300 | 2022 | 2024-06-28 | 2*2 | Raul Ritter | 27 | 43 | 129 | 4 | 3 |  | M
Glombovski | Eucalyptus hybrid regrowth | 2*2 | 2019 | 15 | 27.15 | 300 | 2022 | 2024-06-28 | 2*2 | Raul Ritter | 27 | 44 | 130 | 5 | 3.6 | 5.7 |  | 0.0010179 | 3.0435
Glombovski | Eucalyptus hybrid regrowth | 2*2 | 2019 | 15 | 27.15 | 300 | 2022 | 2024-06-28 | 2*2 | Raul Ritter | 27 | 44 | 131 | 5 | 4.8 | 7 |  | 0.0018096 | 6.435
Glombovski | Eucalyptus hybrid regrowth | 2*2 | 2019 | 15 | 27.15 | 300 | 2022 | 2024-06-28 | 2*2 | Raul Ritter | 27 | 44 | 132 | 5 | 2 |  | M
Glombovski | Eucalyptus hybrid regrowth | 2*2 | 2019 | 15 | 27.15 | 300 | 2022 | 2024-06-28 | 2*2 | Raul Ritter | 27 | 45 | 133 | 5 | 3.5 | 5.8 |  | 0.00096212 | 2.945
Glombovski | Eucalyptus hybrid regrowth | 2*2 | 2019 | 15 | 27.15 | 300 | 2022 | 2024-06-28 | 2*2 | Raul Ritter | 27 | 45 | 134 | 5 | 1.5 |  | M
Glombovski | Eucalyptus hybrid regrowth | 2*2 | 2019 | 15 | 27.15 | 300 | 2022 | 2024-06-28 | 2*2 | Raul Ritter | 27 | 46 | 135 | 5 | 1.9 | 3.6597 |  | 0.00028353 | 0.58508
Glombovski | Eucalyptus hybrid regrowth | 2*2 | 2019 | 15 | 27.15 | 300 | 2022 | 2024-06-28 | 2*2 | Raul Ritter | 27 | 46 | 136 | 5 | 3.4 | 4.6 |  | 0.00090792 | 2.1753
Glombovski | Eucalyptus hybrid regrowth | 2*2 | 2019 | 15 | 27.15 | 300 | 2022 | 2024-06-28 | 2*2 | Raul Ritter | 27 | 46 | 137 | 5 | 7.1 | 6.5 |  | 0.0039592 | 12.1769
Glombovski | Eucalyptus hybrid regrowth | 2*2 | 2019 | 15 | 27.15 | 300 | 2022 | 2024-06-28 | 2*2 | Raul Ritter | 27 | 46 | 138 | 5 | 4 |  | M
Glombovski | Eucalyptus hybrid regrowth | 2*2 | 2019 | 15 | 27.15 | 300 | 2022 | 2024-06-28 | 2*2 | Raul Ritter | 27 | 47 | 139 | 5 | 2 | 3.827 |  | 0.00031416 | 0.67448
Glombovski | Eucalyptus hybrid regrowth | 2*2 | 2019 | 15 | 27.15 | 300 | 2022 | 2024-06-28 | 2*2 | Raul Ritter | 27 | 47 | 140 | 5 | 5.2 | 6.5 |  | 0.0021237 | 6.8801
Glombovski | Eucalyptus hybrid regrowth | 2*2 | 2019 | 15 | 27.15 | 300 | 2022 | 2024-06-28 | 2*2 | Raul Ritter | 27 | 47 | 141 | 5 | 2.7 |  | M
Glombovski | Eucalyptus hybrid regrowth | 2*2 | 2019 | 15 | 27.15 | 300 | 2022 | 2024-06-28 | 2*2 | Raul Ritter | 27 | 48 | 142 | 5 | 2.5 | 4.6255 |  | 0.00049088 | 1.2454
Glombovski | Eucalyptus hybrid regrowth | 2*2 | 2019 | 15 | 27.15 | 300 | 2022 | 2024-06-28 | 2*2 | Raul Ritter | 27 | 48 | 143 | 5 | 3.6 | 6.1594 |  | 0.0010179 | 3.3086
Glombovski | Eucalyptus hybrid regrowth | 2*2 | 2019 | 15 | 27.15 | 300 | 2022 | 2024-06-28 | 2*2 | Raul Ritter | 27 | 48 | 144 | 5 | 2.6 |  | M
Glombovski | Eucalyptus hybrid regrowth | 2*2 | 2019 | 15 | 27.15 | 300 | 2022 | 2024-06-28 | 2*2 | Raul Ritter | 27 | 49 | 145 | 5 | 4.8 | 7.4833 |  | 0.0018096 | 6.9151
Glombovski | Eucalyptus hybrid regrowth | 2*2 | 2019 | 15 | 27.15 | 300 | 2022 | 2024-06-28 | 2*2 | Raul Ritter | 27 | 49 | 146 | 5 | 0.6 | 1.2544 |  | 2.8274e-05 | 0.022307
Glombovski | Eucalyptus hybrid regrowth | 2*2 | 2019 | 15 | 27.15 | 300 | 2022 | 2024-06-28 | 2*2 | Raul Ritter | 27 | 49 | 147 | 5 | 0.5 | 1.0517 |  | 1.9635e-05 | 0.013206
Glombovski | Eucalyptus hybrid regrowth | 2*2 | 2019 | 15 | 27.15 | 300 | 2022 | 2024-06-28 | 2*2 | Raul Ritter | 27 | 49 | 148 | 5 | 0.6 | 1.2544 |  | 2.8274e-05 | 0.022307
Glombovski | Eucalyptus hybrid regrowth | 2*2 | 2019 | 15 | 27.15 | 300 | 2022 | 2024-06-28 | 2*2 | Raul Ritter | 27 | 49 | 149 | 5 | 2.5 |  | M
Glombovski | Eucalyptus hybrid regrowth | 2*2 | 2019 | 15 | 27.15 | 300 | 2022 | 2024-06-28 | 2*2 | Raul Ritter | 27 | 50 | 150 | 5 | 2.5 | 5.6 |  | 0.00049088 | 1.5303
Glombovski | Eucalyptus hybrid regrowth | 2*2 | 2019 | 15 | 27.15 | 300 | 2022 | 2024-06-28 | 2*2 | Raul Ritter | 27 | 50 | 151 | 5 | 1.7 | 3.4 |  | 0.00022698 | 0.44077
Glombovski | Eucalyptus hybrid regrowth | 2*2 | 2019 | 15 | 27.15 | 300 | 2022 | 2024-06-28 | 2*2 | Raul Ritter | 27 | 51 | 152 | 5 |  |  | F
Glombovski | Eucalyptus hybrid regrowth | 2*2 | 2019 | 15 | 27.15 | 300 | 2022 | 2024-06-28 | 2*2 | Raul Ritter | 27 | 52 | 153 | 5 |  |  | F
Glombovski | Eucalyptus hybrid regrowth | 2*2 | 2019 | 15 | 27.15 | 300 | 2022 | 2024-06-28 | 2*2 | Raul Ritter | 27 | 53 | 154 | 5 | 2.9 | 4.5 |  | 0.00066052 | 1.5871
Glombovski | Eucalyptus hybrid regrowth | 2*2 | 2019 | 15 | 27.15 | 300 | 2022 | 2024-06-28 | 2*2 | Raul Ritter | 27 | 53 | 155 | 5 | 4.6 | 5.7 |  | 0.0016619 | 4.77
Glombovski | Eucalyptus hybrid regrowth | 2*2 | 2019 | 15 | 27.15 | 300 | 2022 | 2024-06-28 | 2*2 | Raul Ritter | 27 | 53 | 156 | 5 | 2.9 |  | M
Glombovski | Eucalyptus hybrid regrowth | 2*2 | 2019 | 15 | 27.15 | 300 | 2022 | 2024-06-28 | 2*2 | Raul Ritter | 27 | 54 | 157 | 5 | 3.2 | 4.7 |  | 0.00080425 | 1.9921
Glombovski | Eucalyptus hybrid regrowth | 2*2 | 2019 | 15 | 27.15 | 300 | 2022 | 2024-06-28 | 2*2 | Raul Ritter | 27 | 54 | 158 | 5 | 1.1 | 2.2302 |  | 9.5033e-05 | 0.12598
Glombovski | Eucalyptus hybrid regrowth | 2*2 | 2019 | 15 | 27.15 | 300 | 2022 | 2024-06-28 | 2*2 | Raul Ritter | 27 | 54 | 159 | 5 | 2.1 | 3.9918 |  | 0.00034636 | 0.77186
Glombovski | Eucalyptus hybrid regrowth | 2*2 | 2019 | 15 | 27.15 | 300 | 2022 | 2024-06-28 | 2*2 | Raul Ritter | 27 | 54 | 160 | 5 | 2.1 |  | M
Glombovski | Eucalyptus hybrid regrowth | 2*2 | 2119 | 16 | 27.16 | 300 | 2022 | 2024-07-19 | 2*2 | Raul Ritter | 27 | 1 | 1 | 1 | 5.8 | 8.308 |  | 0.0026421 | 10.9493
Glombovski | Eucalyptus hybrid regrowth | 2*2 | 2119 | 16 | 27.16 | 300 | 2022 | 2024-07-19 | 2*2 | Raul Ritter | 27 | 1 | 2 | 1 | 4.3 | 6.976 |  | 0.0014522 | 5.2404
Glombovski | Eucalyptus hybrid regrowth | 2*2 | 2119 | 16 | 27.16 | 300 | 2022 | 2024-07-19 | 2*2 | Raul Ritter | 27 | 2 | 3 | 1 | 3.4 | 5.9033 |  | 0.00090792 | 2.8462
Glombovski | Eucalyptus hybrid regrowth | 2*2 | 2119 | 16 | 27.16 | 300 | 2022 | 2024-07-19 | 2*2 | Raul Ritter | 27 | 2 | 4 | 1 | 5.2 | 7.8436 |  | 0.0021237 | 8.4242
Glombovski | Eucalyptus hybrid regrowth | 2*2 | 2119 | 16 | 27.16 | 300 | 2022 | 2024-07-19 | 2*2 | Raul Ritter | 27 | 2 | 5 | 1 | 7.2 | 9.0373 |  | 0.0040715 | 17.8199
Glombovski | Eucalyptus hybrid regrowth | 2*2 | 2119 | 16 | 27.16 | 300 | 2022 | 2024-07-19 | 2*2 | Raul Ritter | 27 | 3 | 6 | 1 | 8.2 | 9.2544 |  | 0.005281 | 23.2034
Glombovski | Eucalyptus hybrid regrowth | 2*2 | 2119 | 16 | 27.16 | 300 | 2022 | 2024-07-19 | 2*2 | Raul Ritter | 27 | 3 | 7 | 1 | 3.6 | 6.1594 |  | 0.0010179 | 3.3086
Glombovski | Eucalyptus hybrid regrowth | 2*2 | 2119 | 16 | 27.16 | 300 | 2022 | 2024-07-19 | 2*2 | Raul Ritter | 27 | 4 | 8 | 1 | 7.4 | 9.101 |  | 0.0043009 | 18.8801
Glombovski | Eucalyptus hybrid regrowth | 2*2 | 2119 | 16 | 27.16 | 300 | 2022 | 2024-07-19 | 2*2 | Raul Ritter | 27 | 5 | 9 | 1 |  |  | F
Glombovski | Eucalyptus hybrid regrowth | 2*2 | 2119 | 16 | 27.16 | 300 | 2022 | 2024-07-19 | 2*2 | Raul Ritter | 27 | 6 | 10 | 1 | 7.9 | 9.2158 |  | 0.0049017 | 21.5738
Glombovski | Eucalyptus hybrid regrowth | 2*2 | 2119 | 16 | 27.16 | 300 | 2022 | 2024-07-19 | 2*2 | Raul Ritter | 27 | 6 | 11 | 1 | 6.3 |  | M
Glombovski | Eucalyptus hybrid regrowth | 2*2 | 2119 | 16 | 27.16 | 300 | 2022 | 2024-07-19 | 2*2 | Raul Ritter | 27 | 7 | 12 | 1 | 8.8 | 9.2631 |  | 0.0060821 | 26.4371
Glombovski | Eucalyptus hybrid regrowth | 2*2 | 2119 | 16 | 27.16 | 300 | 2022 | 2024-07-19 | 2*2 | Raul Ritter | 27 | 7 | 13 | 1 | 3 | 5.3607 |  | 0.00070686 | 2.0394
Glombovski | Eucalyptus hybrid regrowth | 2*2 | 2119 | 16 | 27.16 | 300 | 2022 | 2024-07-19 | 2*2 | Raul Ritter | 27 | 8 | 14 | 1 |  |  | F
Glombovski | Eucalyptus hybrid regrowth | 2*2 | 2119 | 16 | 27.16 | 300 | 2022 | 2024-07-19 | 2*2 | Raul Ritter | 27 | 9 | 15 | 1 |  |  | F
Glombovski | Eucalyptus hybrid regrowth | 2*2 | 2119 | 16 | 27.16 | 300 | 2022 | 2024-07-19 | 2*2 | Raul Ritter | 27 | 10 | 16 | 1 |  |  | F
Glombovski | Eucalyptus hybrid regrowth | 2*2 | 2119 | 16 | 27.16 | 300 | 2022 | 2024-07-19 | 2*2 | Raul Ritter | 27 | 11 | 17 | 2 | 5.4 | 8.0085 |  | 0.0022902 | 9.2324
Glombovski | Eucalyptus hybrid regrowth | 2*2 | 2119 | 16 | 27.16 | 300 | 2022 | 2024-07-19 | 2*2 | Raul Ritter | 27 | 11 | 18 | 2 | 4.8 |  | M
Glombovski | Eucalyptus hybrid regrowth | 2*2 | 2119 | 16 | 27.16 | 300 | 2022 | 2024-07-19 | 2*2 | Raul Ritter | 27 | 12 | 19 | 2 |  |  | F
Glombovski | Eucalyptus hybrid regrowth | 2*2 | 2119 | 16 | 27.16 | 300 | 2022 | 2024-07-19 | 2*2 | Raul Ritter | 27 | 13 | 20 | 2 | 7.7 | 9.1775 |  | 0.0046566 | 20.4909
Glombovski | Eucalyptus hybrid regrowth | 2*2 | 2119 | 16 | 27.16 | 300 | 2022 | 2024-07-19 | 2*2 | Raul Ritter | 27 | 13 | 21 | 2 | 0.6 | 1.2544 |  | 2.8274e-05 | 0.022307
Glombovski | Eucalyptus hybrid regrowth | 2*2 | 2119 | 16 | 27.16 | 300 | 2022 | 2024-07-19 | 2*2 | Raul Ritter | 27 | 13 | 22 | 2 | 4.7 |  | M
Glombovski | Eucalyptus hybrid regrowth | 2*2 | 2119 | 16 | 27.16 | 300 | 2022 | 2024-07-19 | 2*2 | Raul Ritter | 27 | 14 | 23 | 2 | 1.4 | 2.7852 |  | 0.00015394 | 0.24906
Glombovski | Eucalyptus hybrid regrowth | 2*2 | 2119 | 16 | 27.16 | 300 | 2022 | 2024-07-19 | 2*2 | Raul Ritter | 27 | 14 | 24 | 2 | 4.9 | 7.5772 |  | 0.0018857 | 7.2786
Glombovski | Eucalyptus hybrid regrowth | 2*2 | 2119 | 16 | 27.16 | 300 | 2022 | 2024-07-19 | 2*2 | Raul Ritter | 27 | 14 | 25 | 2 | 4.1 |  | M
Glombovski | Eucalyptus hybrid regrowth | 2*2 | 2119 | 16 | 27.16 | 300 | 2022 | 2024-07-19 | 2*2 | Raul Ritter | 27 | 15 | 26 | 2 | 3.5 | 6.0326 |  | 0.00096212 | 3.0724
Glombovski | Eucalyptus hybrid regrowth | 2*2 | 2119 | 16 | 27.16 | 300 | 2022 | 2024-07-19 | 2*2 | Raul Ritter | 27 | 15 | 27 | 2 | 5.3 | 7.9273 |  | 0.0022062 | 8.8239
Glombovski | Eucalyptus hybrid regrowth | 2*2 | 2119 | 16 | 27.16 | 300 | 2022 | 2024-07-19 | 2*2 | Raul Ritter | 27 | 15 | 28 | 2 | 6 |  | M
Glombovski | Eucalyptus hybrid regrowth | 2*2 | 2119 | 16 | 27.16 | 300 | 2022 | 2024-07-19 | 2*2 | Raul Ritter | 27 | 16 | 29 | 2 | 3.6 | 6.1594 |  | 0.0010179 | 3.3086
Glombovski | Eucalyptus hybrid regrowth | 2*2 | 2119 | 16 | 27.16 | 300 | 2022 | 2024-07-19 | 2*2 | Raul Ritter | 27 | 16 | 30 | 2 | 8.7 | 9.2679 |  | 0.0059447 | 25.9036
Glombovski | Eucalyptus hybrid regrowth | 2*2 | 2119 | 16 | 27.16 | 300 | 2022 | 2024-07-19 | 2*2 | Raul Ritter | 27 | 17 | 31 | 2 | 2.3 | 4.3137 |  | 0.00041548 | 0.99143
Glombovski | Eucalyptus hybrid regrowth | 2*2 | 2119 | 16 | 27.16 | 300 | 2022 | 2024-07-19 | 2*2 | Raul Ritter | 27 | 17 | 32 | 2 | 1.6 | 3.1426 |  | 0.00020106 | 0.36233
Glombovski | Eucalyptus hybrid regrowth | 2*2 | 2119 | 16 | 27.16 | 300 | 2022 | 2024-07-19 | 2*2 | Raul Ritter | 27 | 17 | 33 | 2 | 3 | 5.3607 |  | 0.00070686 | 2.0394
Glombovski | Eucalyptus hybrid regrowth | 2*2 | 2119 | 16 | 27.16 | 300 | 2022 | 2024-07-19 | 2*2 | Raul Ritter | 27 | 17 | 34 | 2 | 6 | 8.4426 |  | 0.0028274 | 11.8549
Glombovski | Eucalyptus hybrid regrowth | 2*2 | 2119 | 16 | 27.16 | 300 | 2022 | 2024-07-19 | 2*2 | Raul Ritter | 27 | 17 | 35 | 2 | 6.4 |  | M
Glombovski | Eucalyptus hybrid regrowth | 2*2 | 2119 | 16 | 27.16 | 300 | 2022 | 2024-07-19 | 2*2 | Raul Ritter | 27 | 18 | 36 | 2 |  |  | F
Glombovski | Eucalyptus hybrid regrowth | 2*2 | 2119 | 16 | 27.16 | 300 | 2022 | 2024-07-19 | 2*2 | Raul Ritter | 27 | 19 | 37 | 2 | 5.3 | 7.9273 |  | 0.0022062 | 8.8239
Glombovski | Eucalyptus hybrid regrowth | 2*2 | 2119 | 16 | 27.16 | 300 | 2022 | 2024-07-19 | 2*2 | Raul Ritter | 27 | 20 | 38 | 2 | 8.7 | 9.2679 |  | 0.0059447 | 25.9036
Glombovski | Eucalyptus hybrid regrowth | 2*2 | 2119 | 16 | 27.16 | 300 | 2022 | 2024-07-19 | 2*2 | Raul Ritter | 27 | 21 | 39 | 3 | 5.8 |  | M
Glombovski | Eucalyptus hybrid regrowth | 2*2 | 2119 | 16 | 27.16 | 300 | 2022 | 2024-07-19 | 2*2 | Raul Ritter | 27 | 22 | 40 | 3 | 8.7 | 11.2 |  | 0.0059447 | 31.7672
Glombovski | Eucalyptus hybrid regrowth | 2*2 | 2119 | 16 | 27.16 | 300 | 2022 | 2024-07-19 | 2*2 | Raul Ritter | 27 | 22 | 41 | 3 | 6.9 |  | M.Quebrado a 2,5 m
Glombovski | Eucalyptus hybrid regrowth | 2*2 | 2119 | 16 | 27.16 | 300 | 2022 | 2024-07-19 | 2*2 | Raul Ritter | 27 | 22 | 42 | 3 | 5.4 | 8.5 |  | 0.0022902 | 9.8443
Glombovski | Eucalyptus hybrid regrowth | 2*2 | 2119 | 16 | 27.16 | 300 | 2022 | 2024-07-19 | 2*2 | Raul Ritter | 27 | 23 | 43 | 3 | 9 | 11.3 |  | 0.0063617 | 34.1294
Glombovski | Eucalyptus hybrid regrowth | 2*2 | 2119 | 16 | 27.16 | 300 | 2022 | 2024-07-19 | 2*2 | Raul Ritter | 27 | 23 | 44 | 3 | 4 | 5.7 |  | 0.0012566 | 3.6919
Glombovski | Eucalyptus hybrid regrowth | 2*2 | 2119 | 16 | 27.16 | 300 | 2022 | 2024-07-19 | 2*2 | Raul Ritter | 27 | 24 | 45 | 3 |  |  | F
Glombovski | Eucalyptus hybrid regrowth | 2*2 | 2119 | 16 | 27.16 | 300 | 2022 | 2024-07-19 | 2*2 | Raul Ritter | 27 | 25 | 46 | 3 | 8.2 | 10.4 |  | 0.005281 | 26.3132
Glombovski | Eucalyptus hybrid regrowth | 2*2 | 2119 | 16 | 27.16 | 300 | 2022 | 2024-07-19 | 2*2 | Raul Ritter | 27 | 26 | 47 | 3 |  |  | F
Glombovski | Eucalyptus hybrid regrowth | 2*2 | 2119 | 16 | 27.16 | 300 | 2022 | 2024-07-19 | 2*2 | Raul Ritter | 27 | 27 | 48 | 3 | 8.2 | 10.4 |  | 0.005281 | 26.3132
Glombovski | Eucalyptus hybrid regrowth | 2*2 | 2119 | 16 | 27.16 | 300 | 2022 | 2024-07-19 | 2*2 | Raul Ritter | 27 | 27 | 49 | 3 | 4.8 |  | M
Glombovski | Eucalyptus hybrid regrowth | 2*2 | 2119 | 16 | 27.16 | 300 | 2022 | 2024-07-19 | 2*2 | Raul Ritter | 27 | 28 | 50 | 3 | 9.4 | 11.4 |  | 0.0069398 | 37.314
Glombovski | Eucalyptus hybrid regrowth | 2*2 | 2119 | 16 | 27.16 | 300 | 2022 | 2024-07-19 | 2*2 | Raul Ritter | 27 | 28 | 51 | 3 | 6.2 |  | M
Glombovski | Eucalyptus hybrid regrowth | 2*2 | 2119 | 16 | 27.16 | 300 | 2022 | 2024-07-19 | 2*2 | Raul Ritter | 27 | 29 | 52 | 3 | 3.4 | 4.6 |  | 0.00090792 | 2.1753
Glombovski | Eucalyptus hybrid regrowth | 2*2 | 2119 | 16 | 27.16 | 300 | 2022 | 2024-07-19 | 2*2 | Raul Ritter | 27 | 29 | 53 | 3 | 9.9 | 11.3 |  | 0.0076977 | 40.6451
Glombovski | Eucalyptus hybrid regrowth | 2*2 | 2119 | 16 | 27.16 | 300 | 2022 | 2024-07-19 | 2*2 | Raul Ritter | 27 | 29 | 54 | 3 | 1.8 | 3.4899 |  | 0.00025447 | 0.50342
Glombovski | Eucalyptus hybrid regrowth | 2*2 | 2119 | 16 | 27.16 | 300 | 2022 | 2024-07-19 | 2*2 | Raul Ritter | 27 | 29 | 55 | 3 | 6.3 |  | M
Glombovski | Eucalyptus hybrid regrowth | 2*2 | 2119 | 16 | 27.16 | 300 | 2022 | 2024-07-19 | 2*2 | Raul Ritter | 27 | 30 | 56 | 4 |  |  | F
Glombovski | Eucalyptus hybrid regrowth | 2*2 | 2119 | 16 | 27.16 | 300 | 2022 | 2024-07-19 | 2*2 | Raul Ritter | 27 | 31 | 57 | 4 |  |  | F
Glombovski | Eucalyptus hybrid regrowth | 2*2 | 2119 | 16 | 27.16 | 300 | 2022 | 2024-07-19 | 2*2 | Raul Ritter | 27 | 32 | 58 | 4 | 5.5 | 8.0872 |  | 0.0023758 | 9.6493
Glombovski | Eucalyptus hybrid regrowth | 2*2 | 2119 | 16 | 27.16 | 300 | 2022 | 2024-07-19 | 2*2 | Raul Ritter | 27 | 33 | 59 | 4 |  |  | F
Glombovski | Eucalyptus hybrid regrowth | 2*2 | 2119 | 16 | 27.16 | 300 | 2022 | 2024-07-19 | 2*2 | Raul Ritter | 27 | 34 | 60 | 4 |  |  | F
Glombovski | Eucalyptus hybrid regrowth | 2*2 | 2119 | 16 | 27.16 | 300 | 2022 | 2024-07-19 | 2*2 | Raul Ritter | 27 | 35 | 61 | 4 | 9.6 | 9.1329 |  | 0.0072382 | 30.5394
Glombovski | Eucalyptus hybrid regrowth | 2*2 | 2119 | 16 | 27.16 | 300 | 2022 | 2024-07-19 | 2*2 | Raul Ritter | 27 | 36 | 62 | 4 | 4.9 |  | M
Glombovski | Eucalyptus hybrid regrowth | 2*2 | 2119 | 16 | 27.16 | 300 | 2022 | 2024-07-19 | 2*2 | Raul Ritter | 27 | 37 | 63 | 4 | 7.3 | 9.0704 |  | 0.0041854 | 18.3484
Glombovski | Eucalyptus hybrid regrowth | 2*2 | 2119 | 16 | 27.16 | 300 | 2022 | 2024-07-19 | 2*2 | Raul Ritter | 27 | 38 | 64 | 4 | 8.4 | 9.2674 | Enfermo quebrado a los 4 m y con rebrotes. | 0.0055418 | 24.2882
Glombovski | Eucalyptus hybrid regrowth | 2*2 | 2119 | 16 | 27.16 | 300 | 2022 | 2024-07-19 | 2*2 | Raul Ritter | 27 | 39 | 65 | 5 | 7.2 | 9.0373 |  | 0.0040715 | 17.8199
Glombovski | Eucalyptus hybrid regrowth | 2*2 | 2119 | 16 | 27.16 | 300 | 2022 | 2024-07-19 | 2*2 | Raul Ritter | 27 | 40 | 66 | 5 |  |  | F
Glombovski | Eucalyptus hybrid regrowth | 2*2 | 2119 | 16 | 27.16 | 300 | 2022 | 2024-07-19 | 2*2 | Raul Ritter | 27 | 51 | 67 | 5 | 7.1 | 9.0017 |  | 0.0039592 | 17.295
Glombovski | Eucalyptus hybrid regrowth | 2*2 | 2119 | 16 | 27.16 | 300 | 2022 | 2024-07-19 | 2*2 | Raul Ritter | 27 | 41 | 68 | 5 | 3.6 |  | M
Glombovski | Eucalyptus hybrid regrowth | 2*2 | 2119 | 16 | 27.16 | 300 | 2022 | 2024-07-19 | 2*2 | Raul Ritter | 27 | 42 | 69 | 5 |  |  | F
Glombovski | Eucalyptus hybrid regrowth | 2*2 | 2119 | 16 | 27.16 | 300 | 2022 | 2024-07-19 | 2*2 | Raul Ritter | 27 | 43 | 70 | 5 |  |  | F
Glombovski | Eucalyptus hybrid regrowth | 2*2 | 2119 | 16 | 27.16 | 300 | 2022 | 2024-07-19 | 2*2 | Raul Ritter | 27 | 44 | 71 | 5 |  |  | F
Glombovski | Eucalyptus hybrid regrowth | 2*2 | 2119 | 16 | 27.16 | 300 | 2022 | 2024-07-19 | 2*2 | Raul Ritter | 27 | 45 | 72 | 5 |  |  | F
Glombovski | Eucalyptus hybrid regrowth | 2*2 | 2119 | 16 | 27.16 | 300 | 2022 | 2024-07-19 | 2*2 | Raul Ritter | 27 | 46 | 73 | 5 | 5.7 | 8.237 |  | 0.0025518 | 10.508
Glombovski | Eucalyptus hybrid regrowth | 2*2 | 2119 | 16 | 27.16 | 300 | 2022 | 2024-07-19 | 2*2 | Raul Ritter | 27 | 47 | 74 | 5 | 9 | 9.2457 |  | 0.0063617 | 27.4933
Glombovski | Eucalyptus hybrid regrowth | 2*2 | 2119 | 16 | 27.16 | 300 | 2022 | 2024-07-19 | 2*2 | Raul Ritter | 27 | 47 | 75 | 5 | 6.7 |  | M
Glombovski | Eucalyptus hybrid regrowth | 2*2 | 2119 | 16 | 27.16 | 300 | 2022 | 2024-07-19 | 2*2 | Raul Ritter | 27 | 48 | 76 | 6 |  |  | F
Glombovski | Eucalyptus hybrid regrowth | 2*2 | 2119 | 16 | 27.16 | 300 | 2022 | 2024-07-19 | 2*2 | Raul Ritter | 27 | 49 | 77 | 6 |  |  | F
Glombovski | Eucalyptus hybrid regrowth | 2*2 | 2119 | 16 | 27.16 | 300 | 2022 | 2024-07-19 | 2*2 | Raul Ritter | 27 | 50 | 78 | 6 | 6.2 | 8.567 |  | 0.0030191 | 12.7894
Glombovski | Eucalyptus hybrid regrowth | 2*2 | 2119 | 16 | 27.16 | 300 | 2022 | 2024-07-19 | 2*2 | Raul Ritter | 27 | 50 | 79 | 6 | 3.5 | 6.0326 |  | 0.00096212 | 3.0724
Glombovski | Eucalyptus hybrid regrowth | 2*2 | 2119 | 16 | 27.16 | 300 | 2022 | 2024-07-19 | 2*2 | Raul Ritter | 27 | 50 | 80 | 6 | 3.6 | 6.1594 |  | 0.0010179 | 3.3086
Glombovski | Eucalyptus hybrid regrowth | 2*2 | 2119 | 16 | 27.16 | 300 | 2022 | 2024-07-19 | 2*2 | Raul Ritter | 27 | 50 | 81 | 6 | 1.2 | 2.4177 |  | 0.0001131 | 0.1612
Glombovski | Eucalyptus hybrid regrowth | 2*2 | 2119 | 16 | 27.16 | 300 | 2022 | 2024-07-19 | 2*2 | Raul Ritter | 27 | 50 | 82 | 6 | 8 | 9.2312 | M | 0.0050266
Glombovski | Eucalyptus hybrid regrowth | 2*2 | 2119 | 16 | 27.16 | 300 | 2022 | 2024-07-19 | 2*2 | Raul Ritter | 27 | 51 | 83 | 6 | 8.7 | 9.2679 |  | 0.0059447 | 25.9036
Glombovski | Eucalyptus hybrid regrowth | 2*2 | 2119 | 16 | 27.16 | 300 | 2022 | 2024-07-19 | 2*2 | Raul Ritter | 27 | 51 | 84 | 6 | 0.5 | 1.0517 |  | 1.9635e-05 | 0.013206
Glombovski | Eucalyptus hybrid regrowth | 2*2 | 2119 | 16 | 27.16 | 300 | 2022 | 2024-07-19 | 2*2 | Raul Ritter | 27 | 52 | 85 | 6 |  |  | F
Glombovski | Eucalyptus hybrid regrowth | 2*2 | 2119 | 16 | 27.16 | 300 | 2022 | 2024-07-19 | 2*2 | Raul Ritter | 27 | 53 | 86 | 6 |  |  | F
Glombovski | Eucalyptus hybrid regrowth | 2*2 | 2219 | 17 | 27.17 | 300 | 2022 | 2024-07-01 | 2*2 | Raul Ritter | 27 | 1 | 1 | 1 |  |  | F
Glombovski | Eucalyptus hybrid regrowth | 2*2 | 2219 | 17 | 27.17 | 300 | 2022 | 2024-07-01 | 2*2 | Raul Ritter | 27 | 2 | 2 | 1 | 3.8 | 6.4054 |  | 0.0011341 | 3.8108
Glombovski | Eucalyptus hybrid regrowth | 2*2 | 2219 | 17 | 27.17 | 300 | 2022 | 2024-07-01 | 2*2 | Raul Ritter | 27 | 3 | 3 | 1 | 4.8 | 7.4833 |  | 0.0018096 | 6.9151
Glombovski | Eucalyptus hybrid regrowth | 2*2 | 2219 | 17 | 27.17 | 300 | 2022 | 2024-07-01 | 2*2 | Raul Ritter | 27 | 3 | 4 | 1 | 1.8 | 3.4899 |  | 0.00025447 | 0.50342
Glombovski | Eucalyptus hybrid regrowth | 2*2 | 2219 | 17 | 27.17 | 300 | 2022 | 2024-07-01 | 2*2 | Raul Ritter | 27 | 3 | 5 | 1 | 2.3 |  | M
Glombovski | Eucalyptus hybrid regrowth | 2*2 | 2219 | 17 | 27.17 | 300 | 2022 | 2024-07-01 | 2*2 | Raul Ritter | 27 | 4 | 6 | 1 | 1.8 | 3.4899 |  | 0.00025447 | 0.50342
Glombovski | Eucalyptus hybrid regrowth | 2*2 | 2219 | 17 | 27.17 | 300 | 2022 | 2024-07-01 | 2*2 | Raul Ritter | 27 | 4 | 7 | 1 | 1.1 | 2.2302 |  | 9.5033e-05 | 0.12598
Glombovski | Eucalyptus hybrid regrowth | 2*2 | 2219 | 17 | 27.17 | 300 | 2022 | 2024-07-01 | 2*2 | Raul Ritter | 27 | 4 | 8 | 1 | 5.6 | 8.1633 |  | 0.002463 | 10.0746
Glombovski | Eucalyptus hybrid regrowth | 2*2 | 2219 | 17 | 27.17 | 300 | 2022 | 2024-07-01 | 2*2 | Raul Ritter | 27 | 4 | 9 | 1 | 0.7 | 1.4547 |  | 3.8485e-05 | 0.034711
Glombovski | Eucalyptus hybrid regrowth | 2*2 | 2219 | 17 | 27.17 | 300 | 2022 | 2024-07-01 | 2*2 | Raul Ritter | 27 | 4 | 10 | 1 | 4.2 |  | M
Glombovski | Eucalyptus hybrid regrowth | 2*2 | 2219 | 17 | 27.17 | 300 | 2022 | 2024-07-01 | 2*2 | Raul Ritter | 27 | 5 | 11 | 1 | 1 | 2.0401 |  | 7.854e-05 | 0.096099
Glombovski | Eucalyptus hybrid regrowth | 2*2 | 2219 | 17 | 27.17 | 300 | 2022 | 2024-07-01 | 2*2 | Raul Ritter | 27 | 5 | 12 | 1 | 2.6 | 4.7776 |  | 0.00053093 | 1.3857
Glombovski | Eucalyptus hybrid regrowth | 2*2 | 2219 | 17 | 27.17 | 300 | 2022 | 2024-07-01 | 2*2 | Raul Ritter | 27 | 5 | 13 | 1 | 2.3 | 4.3137 |  | 0.00041548 | 0.99143
Glombovski | Eucalyptus hybrid regrowth | 2*2 | 2219 | 17 | 27.17 | 300 | 2022 | 2024-07-01 | 2*2 | Raul Ritter | 27 | 5 | 14 | 1 | 1.1 | 2.2302 |  | 9.5033e-05 | 0.12598
Glombovski | Eucalyptus hybrid regrowth | 2*2 | 2219 | 17 | 27.17 | 300 | 2022 | 2024-07-01 | 2*2 | Raul Ritter | 27 | 5 | 15 | 1 | 5.5 | 8.0872 |  | 0.0023758 | 9.6493
Glombovski | Eucalyptus hybrid regrowth | 2*2 | 2219 | 17 | 27.17 | 300 | 2022 | 2024-07-01 | 2*2 | Raul Ritter | 27 | 5 | 16 | 1 | 6.2 |  | M
Glombovski | Eucalyptus hybrid regrowth | 2*2 | 2219 | 17 | 27.17 | 300 | 2022 | 2024-07-01 | 2*2 | Raul Ritter | 27 | 6 | 17 | 1 | 0.6 | 1.2544 |  | 2.8274e-05 | 0.022307
Glombovski | Eucalyptus hybrid regrowth | 2*2 | 2219 | 17 | 27.17 | 300 | 2022 | 2024-07-01 | 2*2 | Raul Ritter | 27 | 6 | 18 | 1 | 1.3 | 2.6028 |  | 0.00013273 | 0.20211
Glombovski | Eucalyptus hybrid regrowth | 2*2 | 2219 | 17 | 27.17 | 300 | 2022 | 2024-07-01 | 2*2 | Raul Ritter | 27 | 6 | 19 | 1 | 4.5 | 7.1865 |  | 0.0015904 | 5.8813
Glombovski | Eucalyptus hybrid regrowth | 2*2 | 2219 | 17 | 27.17 | 300 | 2022 | 2024-07-01 | 2*2 | Raul Ritter | 27 | 6 | 20 | 1 | 3.6 |  | M
Glombovski | Eucalyptus hybrid regrowth | 2*2 | 2219 | 17 | 27.17 | 300 | 2022 | 2024-07-01 | 2*2 | Raul Ritter | 27 | 7 | 21 | 1 | 4.4 | 7.0825 |  | 0.0015205 | 5.556
Glombovski | Eucalyptus hybrid regrowth | 2*2 | 2219 | 17 | 27.17 | 300 | 2022 | 2024-07-01 | 2*2 | Raul Ritter | 27 | 7 | 22 | 1 | 0.6 | 2 |  | 2.8274e-05 | 0.036876
Glombovski | Eucalyptus hybrid regrowth | 2*2 | 2219 | 17 | 27.17 | 300 | 2022 | 2024-07-01 | 2*2 | Raul Ritter | 27 | 7 | 23 | 1 | 2.3 | 4.3137 |  | 0.00041548 | 0.99143
Glombovski | Eucalyptus hybrid regrowth | 2*2 | 2219 | 17 | 27.17 | 300 | 2022 | 2024-07-01 | 2*2 | Raul Ritter | 27 | 8 | 24 | 1 | 3.6 | 6.1594 |  | 0.0010179 | 3.3086
Glombovski | Eucalyptus hybrid regrowth | 2*2 | 2219 | 17 | 27.17 | 300 | 2022 | 2024-07-01 | 2*2 | Raul Ritter | 27 | 8 | 25 | 1 | 4.4 | 7.0825 |  | 0.0015205 | 5.556
Glombovski | Eucalyptus hybrid regrowth | 2*2 | 2219 | 17 | 27.17 | 300 | 2022 | 2024-07-01 | 2*2 | Raul Ritter | 27 | 8 | 26 | 1 | 2 | 3.827 |  | 0.00031416 | 0.67448
Glombovski | Eucalyptus hybrid regrowth | 2*2 | 2219 | 17 | 27.17 | 300 | 2022 | 2024-07-01 | 2*2 | Raul Ritter | 27 | 8 | 27 | 1 | 3.1 |  | M
Glombovski | Eucalyptus hybrid regrowth | 2*2 | 2219 | 17 | 27.17 | 300 | 2022 | 2024-07-01 | 2*2 | Raul Ritter | 27 | 9 | 28 | 1 | 5.6 | 8.1633 |  | 0.002463 | 10.0746
Glombovski | Eucalyptus hybrid regrowth | 2*2 | 2219 | 17 | 27.17 | 300 | 2022 | 2024-07-01 | 2*2 | Raul Ritter | 27 | 9 | 29 | 1 | 0.9 | 1.8475 |  | 6.3617e-05 | 0.071191
Glombovski | Eucalyptus hybrid regrowth | 2*2 | 2219 | 17 | 27.17 | 300 | 2022 | 2024-07-01 | 2*2 | Raul Ritter | 27 | 9 | 30 | 1 | 2.6 |  | M
Glombovski | Eucalyptus hybrid regrowth | 2*2 | 2219 | 17 | 27.17 | 300 | 2022 | 2024-07-01 | 2*2 | Raul Ritter | 27 | 10 | 31 | 1 |  |  | F
Glombovski | Eucalyptus hybrid regrowth | 2*2 | 2219 | 17 | 27.17 | 300 | 2022 | 2024-07-01 | 2*2 | Raul Ritter | 27 | 11 | 32 | 1 | 5.5 | 8.0872 |  | 0.0023758 | 9.6493
Glombovski | Eucalyptus hybrid regrowth | 2*2 | 2219 | 17 | 27.17 | 300 | 2022 | 2024-07-01 | 2*2 | Raul Ritter | 27 | 12 | 33 | 1 | 4.9 | 7.5772 |  | 0.0018857 | 7.2786
Glombovski | Eucalyptus hybrid regrowth | 2*2 | 2219 | 17 | 27.17 | 300 | 2022 | 2024-07-01 | 2*2 | Raul Ritter | 27 | 12 | 34 | 1 | 1.1 | 2.2302 |  | 9.5033e-05 | 0.12598
Glombovski | Eucalyptus hybrid regrowth | 2*2 | 2219 | 17 | 27.17 | 300 | 2022 | 2024-07-01 | 2*2 | Raul Ritter | 27 | 12 | 35 | 1 | 4 | 6.6412 |  | 0.0012566 | 4.3528
Glombovski | Eucalyptus hybrid regrowth | 2*2 | 2219 | 17 | 27.17 | 300 | 2022 | 2024-07-01 | 2*2 | Raul Ritter | 27 | 12 | 36 | 1 | 2.6 |  | M
Glombovski | Eucalyptus hybrid regrowth | 2*2 | 2219 | 17 | 27.17 | 300 | 2022 | 2024-07-01 | 2*2 | Raul Ritter | 27 | 13 | 37 | 2 |  |  | F
Glombovski | Eucalyptus hybrid regrowth | 2*2 | 2219 | 17 | 27.17 | 300 | 2022 | 2024-07-01 | 2*2 | Raul Ritter | 27 | 14 | 38 | 2 | 5.8 | 8.308 |  | 0.0026421 | 10.9493
Glombovski | Eucalyptus hybrid regrowth | 2*2 | 2219 | 17 | 27.17 | 300 | 2022 | 2024-07-01 | 2*2 | Raul Ritter | 27 | 14 | 39 | 2 | 3.2 | 5.6371 |  | 0.00080425 | 2.4233
Glombovski | Eucalyptus hybrid regrowth | 2*2 | 2219 | 17 | 27.17 | 300 | 2022 | 2024-07-01 | 2*2 | Raul Ritter | 27 | 15 | 40 | 2 | 3.1 | 5.5001 |  | 0.00075477 | 2.2265
Glombovski | Eucalyptus hybrid regrowth | 2*2 | 2219 | 17 | 27.17 | 300 | 2022 | 2024-07-01 | 2*2 | Raul Ritter | 27 | 15 | 41 | 2 | 4.2 | 6.8669 |  | 0.0013854 | 4.9347
Glombovski | Eucalyptus hybrid regrowth | 2*2 | 2219 | 17 | 27.17 | 300 | 2022 | 2024-07-01 | 2*2 | Raul Ritter | 27 | 15 | 42 | 2 | 2.3 |  | M
Glombovski | Eucalyptus hybrid regrowth | 2*2 | 2219 | 17 | 27.17 | 300 | 2022 | 2024-07-01 | 2*2 | Raul Ritter | 27 | 16 | 43 | 2 | 1.7 | 3.3175 |  | 0.00022698 | 0.42926
Glombovski | Eucalyptus hybrid regrowth | 2*2 | 2219 | 17 | 27.17 | 300 | 2022 | 2024-07-01 | 2*2 | Raul Ritter | 27 | 16 | 44 | 2 | 2.9 | 5.2187 |  | 0.00066052 | 1.8618
Glombovski | Eucalyptus hybrid regrowth | 2*2 | 2219 | 17 | 27.17 | 300 | 2022 | 2024-07-01 | 2*2 | Raul Ritter | 27 | 16 | 45 | 2 | 3.5 | 6.0326 |  | 0.00096212 | 3.0724
Glombovski | Eucalyptus hybrid regrowth | 2*2 | 2219 | 17 | 27.17 | 300 | 2022 | 2024-07-01 | 2*2 | Raul Ritter | 27 | 16 | 46 | 2 | 2.8 |  | M
Glombovski | Eucalyptus hybrid regrowth | 2*2 | 2219 | 17 | 27.17 | 300 | 2022 | 2024-07-01 | 2*2 | Raul Ritter | 27 | 17 | 47 | 2 | 4.3 | 6.976 |  | 0.0014522 | 5.2404
Glombovski | Eucalyptus hybrid regrowth | 2*2 | 2219 | 17 | 27.17 | 300 | 2022 | 2024-07-01 | 2*2 | Raul Ritter | 27 | 17 | 48 | 2 | 1.2 | 2.1 |  | 0.0001131 | 0.13849
Glombovski | Eucalyptus hybrid regrowth | 2*2 | 2219 | 17 | 27.17 | 300 | 2022 | 2024-07-01 | 2*2 | Raul Ritter | 27 | 17 | 49 | 2 | 1.3 | 2.6028 |  | 0.00013273 | 0.20211
Glombovski | Eucalyptus hybrid regrowth | 2*2 | 2219 | 17 | 27.17 | 300 | 2022 | 2024-07-01 | 2*2 | Raul Ritter | 27 | 17 | 50 | 2 | 2.2 |  | M
Glombovski | Eucalyptus hybrid regrowth | 2*2 | 2219 | 17 | 27.17 | 300 | 2022 | 2024-07-01 | 2*2 | Raul Ritter | 27 | 18 | 51 | 2 | 2.6 | 4.7776 |  | 0.00053093 | 1.3857
Glombovski | Eucalyptus hybrid regrowth | 2*2 | 2219 | 17 | 27.17 | 300 | 2022 | 2024-07-01 | 2*2 | Raul Ritter | 27 | 18 | 52 | 2 | 4.3 | 6.976 |  | 0.0014522 | 5.2404
Glombovski | Eucalyptus hybrid regrowth | 2*2 | 2219 | 17 | 27.17 | 300 | 2022 | 2024-07-01 | 2*2 | Raul Ritter | 27 | 18 | 53 | 2 | 2.3 |  | M
Glombovski | Eucalyptus hybrid regrowth | 2*2 | 2219 | 17 | 27.17 | 300 | 2022 | 2024-07-01 | 2*2 | Raul Ritter | 27 | 19 | 54 | 2 | 4.1 | 6.7553 |  | 0.0013203 | 4.6388
Glombovski | Eucalyptus hybrid regrowth | 2*2 | 2219 | 17 | 27.17 | 300 | 2022 | 2024-07-01 | 2*2 | Raul Ritter | 27 | 19 | 55 | 2 | 1.9 |  | M
Glombovski | Eucalyptus hybrid regrowth | 2*2 | 2219 | 17 | 27.17 | 300 | 2022 | 2024-07-01 | 2*2 | Raul Ritter | 27 | 20 | 56 | 2 | 5.5 | 8.0872 |  | 0.0023758 | 9.6493
Glombovski | Eucalyptus hybrid regrowth | 2*2 | 2219 | 17 | 27.17 | 300 | 2022 | 2024-07-01 | 2*2 | Raul Ritter | 27 | 20 | 57 | 2 | 1 | 2.0401 |  | 7.854e-05 | 0.096099
Glombovski | Eucalyptus hybrid regrowth | 2*2 | 2219 | 17 | 27.17 | 300 | 2022 | 2024-07-01 | 2*2 | Raul Ritter | 27 | 20 | 58 | 2 | 2.8 |  | M
Glombovski | Eucalyptus hybrid regrowth | 2*2 | 2219 | 17 | 27.17 | 300 | 2022 | 2024-07-01 | 2*2 | Raul Ritter | 27 | 21 | 59 | 2 |  |  | F
Glombovski | Eucalyptus hybrid regrowth | 2*2 | 2219 | 17 | 27.17 | 300 | 2022 | 2024-07-01 | 2*2 | Raul Ritter | 27 | 22 | 60 | 2 |  |  | F
Glombovski | Eucalyptus hybrid regrowth | 2*2 | 2219 | 17 | 27.17 | 300 | 2022 | 2024-07-01 | 2*2 | Raul Ritter | 27 | 23 | 61 | 2 |  |  | F
Glombovski | Eucalyptus hybrid regrowth | 2*2 | 2219 | 17 | 27.17 | 300 | 2022 | 2024-07-01 | 2*2 | Raul Ritter | 27 | 24 | 62 | 2 |  |  | F
Glombovski | Eucalyptus hybrid regrowth | 2*2 | 2219 | 17 | 27.17 | 300 | 2022 | 2024-07-01 | 2*2 | Raul Ritter | 27 | 25 | 63 | 3 |  |  | F
Glombovski | Eucalyptus hybrid regrowth | 2*2 | 2219 | 17 | 27.17 | 300 | 2022 | 2024-07-01 | 2*2 | Raul Ritter | 27 | 26 | 64 | 3 |  |  | F
Glombovski | Eucalyptus hybrid regrowth | 2*2 | 2219 | 17 | 27.17 | 300 | 2022 | 2024-07-01 | 2*2 | Raul Ritter | 27 | 27 | 65 | 3 |  |  | F
Glombovski | Eucalyptus hybrid regrowth | 2*2 | 2219 | 17 | 27.17 | 300 | 2022 | 2024-07-01 | 2*2 | Raul Ritter | 27 | 28 | 66 | 3 |  |  | F
Glombovski | Eucalyptus hybrid regrowth | 2*2 | 2219 | 17 | 27.17 | 300 | 2022 | 2024-07-01 | 2*2 | Raul Ritter | 27 | 29 | 67 | 3 | 1.3 | 2.6028 |  | 0.00013273 | 0.20211
Glombovski | Eucalyptus hybrid regrowth | 2*2 | 2219 | 17 | 27.17 | 300 | 2022 | 2024-07-01 | 2*2 | Raul Ritter | 27 | 29 | 68 | 3 | 5 | 7.6685 |  | 0.0019635 | 7.6513
Glombovski | Eucalyptus hybrid regrowth | 2*2 | 2219 | 17 | 27.17 | 300 | 2022 | 2024-07-01 | 2*2 | Raul Ritter | 27 | 29 | 69 | 3 | 3.3 | 5.7714 |  | 0.0008553 | 2.6298
Glombovski | Eucalyptus hybrid regrowth | 2*2 | 2219 | 17 | 27.17 | 300 | 2022 | 2024-07-01 | 2*2 | Raul Ritter | 27 | 29 | 70 | 3 | 3.1 |  | M
Glombovski | Eucalyptus hybrid regrowth | 2*2 | 2219 | 17 | 27.17 | 300 | 2022 | 2024-07-01 | 2*2 | Raul Ritter | 27 | 30 | 71 | 3 |  |  | F
Glombovski | Eucalyptus hybrid regrowth | 2*2 | 2219 | 17 | 27.17 | 300 | 2022 | 2024-07-01 | 2*2 | Raul Ritter | 27 | 31 | 72 | 3 | 4.2 | 6.8669 |  | 0.0013854 | 4.9347
Glombovski | Eucalyptus hybrid regrowth | 2*2 | 2219 | 17 | 27.17 | 300 | 2022 | 2024-07-01 | 2*2 | Raul Ritter | 27 | 31 | 73 | 3 | 3 | 5.3607 |  | 0.00070686 | 2.0394
Glombovski | Eucalyptus hybrid regrowth | 2*2 | 2219 | 17 | 27.17 | 300 | 2022 | 2024-07-01 | 2*2 | Raul Ritter | 27 | 31 | 74 | 3 | 2.1 |  | M
Glombovski | Eucalyptus hybrid regrowth | 2*2 | 2219 | 17 | 27.17 | 300 | 2022 | 2024-07-01 | 2*2 | Raul Ritter | 27 | 32 | 75 | 3 | 5.2 | 7.8436 |  | 0.0021237 | 8.4242
Glombovski | Eucalyptus hybrid regrowth | 2*2 | 2219 | 17 | 27.17 | 300 | 2022 | 2024-07-01 | 2*2 | Raul Ritter | 27 | 32 | 76 | 3 | 1.7 |  | M
Glombovski | Eucalyptus hybrid regrowth | 2*2 | 2219 | 17 | 27.17 | 300 | 2022 | 2024-07-01 | 2*2 | Raul Ritter | 27 | 33 | 77 | 3 |  |  | F
Glombovski | Eucalyptus hybrid regrowth | 2*2 | 2219 | 17 | 27.17 | 300 | 2022 | 2024-07-01 | 2*2 | Raul Ritter | 27 | 34 | 78 | 3 | 5.2 | 7.8436 |  | 0.0021237 | 8.4242
Glombovski | Eucalyptus hybrid regrowth | 2*2 | 2219 | 17 | 27.17 | 300 | 2022 | 2024-07-01 | 2*2 | Raul Ritter | 27 | 34 | 79 | 3 | 2.8 |  | M
Glombovski | Eucalyptus hybrid regrowth | 2*2 | 2219 | 17 | 27.17 | 300 | 2022 | 2024-07-01 | 2*2 | Raul Ritter | 27 | 35 | 80 | 3 | 5.5 | 8.0872 |  | 0.0023758 | 9.6493
Glombovski | Eucalyptus hybrid regrowth | 2*2 | 2219 | 17 | 27.17 | 300 | 2022 | 2024-07-01 | 2*2 | Raul Ritter | 27 | 36 | 81 | 3 | 1 | 2.0401 |  | 7.854e-05 | 0.096099
Glombovski | Eucalyptus hybrid regrowth | 2*2 | 2219 | 17 | 27.17 | 300 | 2022 | 2024-07-01 | 2*2 | Raul Ritter | 27 | 36 | 82 | 3 | 0.6 | 1.2544 |  | 2.8274e-05 | 0.022307
Glombovski | Eucalyptus hybrid regrowth | 2*2 | 2219 | 17 | 27.17 | 300 | 2022 | 2024-07-01 | 2*2 | Raul Ritter | 27 | 36 | 83 | 3 | 6.9 | 8.9228 |  | 0.0037393 | 16.2576
Glombovski | Eucalyptus hybrid regrowth | 2*2 | 2219 | 17 | 27.17 | 300 | 2022 | 2024-07-01 | 2*2 | Raul Ritter | 27 | 36 | 84 | 3 | 2.8 |  | M
Glombovski | Eucalyptus hybrid regrowth | 2*2 | 2219 | 17 | 27.17 | 300 | 2022 | 2024-07-01 | 2*2 | Raul Ritter | 27 | 37 | 85 | 4 |  |  | F
Glombovski | Eucalyptus hybrid regrowth | 2*2 | 2219 | 17 | 27.17 | 300 | 2022 | 2024-07-01 | 2*2 | Raul Ritter | 27 | 38 | 86 | 4 |  |  | F
Glombovski | Eucalyptus hybrid regrowth | 2*2 | 2219 | 17 | 27.17 | 300 | 2022 | 2024-07-01 | 2*2 | Raul Ritter | 27 | 39 | 87 | 4 | 3.6 | 6.6 |  | 0.0010179 | 3.5643
Glombovski | Eucalyptus hybrid regrowth | 2*2 | 2219 | 17 | 27.17 | 300 | 2022 | 2024-07-01 | 2*2 | Raul Ritter | 27 | 40 | 88 | 4 | 2.3 |  | M
Glombovski | Eucalyptus hybrid regrowth | 2*2 | 2219 | 17 | 27.17 | 300 | 2022 | 2024-07-01 | 2*2 | Raul Ritter | 27 | 40 | 89 | 4 | 5.6 | 8.9 |  | 0.002463 | 11.0576
Glombovski | Eucalyptus hybrid regrowth | 2*2 | 2219 | 17 | 27.17 | 300 | 2022 | 2024-07-01 | 2*2 | Raul Ritter | 27 | 41 | 90 | 4 | 1.9 | 3.6597 |  | 0.00028353 | 0.58508
Glombovski | Eucalyptus hybrid regrowth | 2*2 | 2219 | 17 | 27.17 | 300 | 2022 | 2024-07-01 | 2*2 | Raul Ritter | 27 | 41 | 91 | 4 | 4.6 | 7.8 |  | 0.0016619 | 6.6882
Glombovski | Eucalyptus hybrid regrowth | 2*2 | 2219 | 17 | 27.17 | 300 | 2022 | 2024-07-01 | 2*2 | Raul Ritter | 27 | 41 | 92 | 4 | 2.4 |  | M
Glombovski | Eucalyptus hybrid regrowth | 2*2 | 2219 | 17 | 27.17 | 300 | 2022 | 2024-07-01 | 2*2 | Raul Ritter | 27 | 42 | 93 | 4 | 1.3 | 2.8 |  | 0.00013273 | 0.21866
Glombovski | Eucalyptus hybrid regrowth | 2*2 | 2219 | 17 | 27.17 | 300 | 2022 | 2024-07-01 | 2*2 | Raul Ritter | 27 | 42 | 94 | 4 | 3.6 | 6.5 |  | 0.0010179 | 3.5062
Glombovski | Eucalyptus hybrid regrowth | 2*2 | 2219 | 17 | 27.17 | 300 | 2022 | 2024-07-01 | 2*2 | Raul Ritter | 27 | 42 | 95 | 4 | 1.6 | 3 |  | 0.00020106 | 0.34464
Glombovski | Eucalyptus hybrid regrowth | 2*2 | 2219 | 17 | 27.17 | 300 | 2022 | 2024-07-01 | 2*2 | Raul Ritter | 27 | 42 | 96 | 4 | 3 | 6.4 |  | 0.00070686 | 2.4685
Glombovski | Eucalyptus hybrid regrowth | 2*2 | 2219 | 17 | 27.17 | 300 | 2022 | 2024-07-01 | 2*2 | Raul Ritter | 27 | 42 | 97 | 4 | 2.1 |  | M
Glombovski | Eucalyptus hybrid regrowth | 2*2 | 2219 | 17 | 27.17 | 300 | 2022 | 2024-07-01 | 2*2 | Raul Ritter | 27 | 43 | 98 | 4 | 4.4 | 7.2 |  | 0.0015205 | 5.6554
Glombovski | Eucalyptus hybrid regrowth | 2*2 | 2219 | 17 | 27.17 | 300 | 2022 | 2024-07-01 | 2*2 | Raul Ritter | 27 | 44 | 99 | 4 | 1.5 | 3.3 |  | 0.00017672 | 0.33931
Glombovski | Eucalyptus hybrid regrowth | 2*2 | 2219 | 17 | 27.17 | 300 | 2022 | 2024-07-01 | 2*2 | Raul Ritter | 27 | 44 | 100 | 4 | 5.7 | 9 |  | 0.0025518 | 11.5606
Glombovski | Eucalyptus hybrid regrowth | 2*2 | 2219 | 17 | 27.17 | 300 | 2022 | 2024-07-01 | 2*2 | Raul Ritter | 27 | 44 | 101 | 4 | 1.4 | 2.9 |  | 0.00015394 | 0.26013
Glombovski | Eucalyptus hybrid regrowth | 2*2 | 2219 | 17 | 27.17 | 300 | 2022 | 2024-07-01 | 2*2 | Raul Ritter | 27 | 44 | 102 | 4 | 3.4 |  | M
Glombovski | Eucalyptus hybrid regrowth | 2*2 | 2219 | 17 | 27.17 | 300 | 2022 | 2024-07-01 | 2*2 | Raul Ritter | 27 | 45 | 103 | 4 | 4.1 | 6.9 |  | 0.0013203 | 4.7459
Glombovski | Eucalyptus hybrid regrowth | 2*2 | 2219 | 17 | 27.17 | 300 | 2022 | 2024-07-01 | 2*2 | Raul Ritter | 27 | 45 | 104 | 4 | 1.9 | 4.3 |  | 0.00028353 | 0.6961
Glombovski | Eucalyptus hybrid regrowth | 2*2 | 2219 | 17 | 27.17 | 300 | 2022 | 2024-07-01 | 2*2 | Raul Ritter | 27 | 45 | 105 | 4 | 1.5 |  | M
Glombovski | Eucalyptus hybrid regrowth | 2*2 | 2219 | 17 | 27.17 | 300 | 2022 | 2024-07-01 | 2*2 | Raul Ritter | 27 | 46 | 106 | 4 | 2.5 | 4.3 |  | 0.00049088 | 1.1512
Glombovski | Eucalyptus hybrid regrowth | 2*2 | 2219 | 17 | 27.17 | 300 | 2022 | 2024-07-01 | 2*2 | Raul Ritter | 27 | 46 | 107 | 4 | 4.9 | 7.7 |  | 0.0018857 | 7.4058
Glombovski | Eucalyptus hybrid regrowth | 2*2 | 2219 | 17 | 27.17 | 300 | 2022 | 2024-07-01 | 2*2 | Raul Ritter | 27 | 46 | 108 | 4 | 2.4 |  | M
Glombovski | Eucalyptus hybrid regrowth | 2*2 | 2219 | 17 | 27.17 | 300 | 2022 | 2024-07-01 | 2*2 | Raul Ritter | 27 | 47 | 109 | 4 | 4.8 | 7.5 |  | 0.0018096 | 6.9317
Glombovski | Eucalyptus hybrid regrowth | 2*2 | 2219 | 17 | 27.17 | 300 | 2022 | 2024-07-01 | 2*2 | Raul Ritter | 27 | 47 | 110 | 4 | 1.9 | 3.3 |  | 0.00028353 | 0.52335
Glombovski | Eucalyptus hybrid regrowth | 2*2 | 2219 | 17 | 27.17 | 300 | 2022 | 2024-07-01 | 2*2 | Raul Ritter | 27 | 47 | 111 | 4 | 2 |  | M
Glombovski | Eucalyptus hybrid regrowth | 2*2 | 2219 | 17 | 27.17 | 300 | 2022 | 2024-07-01 | 2*2 | Raul Ritter | 27 | 48 | 112 | 4 |  |  | F
Glombovski | Eucalyptus hybrid regrowth | 2*2 | 2219 | 17 | 27.17 | 300 | 2022 | 2024-07-01 | 2*2 | Raul Ritter | 27 | 49 | 113 | 4 | 0.9 | 2.9 |  | 6.3617e-05 | 0.11573
Glombovski | Eucalyptus hybrid regrowth | 2*2 | 2219 | 17 | 27.17 | 300 | 2022 | 2024-07-01 | 2*2 | Raul Ritter | 27 | 50 | 114 | 5 | 0.6 | 1.2544 |  | 2.8274e-05 | 0.022307
Glombovski | Eucalyptus hybrid regrowth | 2*2 | 2219 | 17 | 27.17 | 300 | 2022 | 2024-07-01 | 2*2 | Raul Ritter | 27 | 50 | 115 | 5 | 0.8 | 1.6523 |  | 5.0266e-05 | 0.050864
Glombovski | Eucalyptus hybrid regrowth | 2*2 | 2219 | 17 | 27.17 | 300 | 2022 | 2024-07-01 | 2*2 | Raul Ritter | 27 | 50 | 116 | 5 | 5 | 7.6685 |  | 0.0019635 | 7.6513
Glombovski | Eucalyptus hybrid regrowth | 2*2 | 2219 | 17 | 27.17 | 300 | 2022 | 2024-07-01 | 2*2 | Raul Ritter | 27 | 50 | 117 | 5 | 3.1 |  | M
Glombovski | Eucalyptus hybrid regrowth | 2*2 | 2219 | 17 | 27.17 | 300 | 2022 | 2024-07-01 | 2*2 | Raul Ritter | 27 | 51 | 118 | 5 | 1.2 | 2.4177 |  | 0.0001131 | 0.1612
Glombovski | Eucalyptus hybrid regrowth | 2*2 | 2219 | 17 | 27.17 | 300 | 2022 | 2024-07-01 | 2*2 | Raul Ritter | 27 | 51 | 119 | 5 | 0.6 | 1.2544 |  | 2.8274e-05 | 0.022307
Glombovski | Eucalyptus hybrid regrowth | 2*2 | 2219 | 17 | 27.17 | 300 | 2022 | 2024-07-01 | 2*2 | Raul Ritter | 27 | 51 | 120 | 5 | 0.6 | 1.2544 |  | 2.8274e-05 | 0.022307
Glombovski | Eucalyptus hybrid regrowth | 2*2 | 2219 | 17 | 27.17 | 300 | 2022 | 2024-07-01 | 2*2 | Raul Ritter | 27 | 51 | 121 | 5 | 0.5 | 1.0517 |  | 1.9635e-05 | 0.013206
Glombovski | Eucalyptus hybrid regrowth | 2*2 | 2219 | 17 | 27.17 | 300 | 2022 | 2024-07-01 | 2*2 | Raul Ritter | 27 | 51 | 122 | 5 | 0.5 | 1.0517 |  | 1.9635e-05 | 0.013206
Glombovski | Eucalyptus hybrid regrowth | 2*2 | 2219 | 17 | 27.17 | 300 | 2022 | 2024-07-01 | 2*2 | Raul Ritter | 27 | 51 | 123 | 5 | 3.6 | 6.1594 |  | 0.0010179 | 3.3086
Glombovski | Eucalyptus hybrid regrowth | 2*2 | 2219 | 17 | 27.17 | 300 | 2022 | 2024-07-01 | 2*2 | Raul Ritter | 27 | 51 | 124 | 5 | 3.9 |  | M
Glombovski | Eucalyptus hybrid regrowth | 2*2 | 2219 | 17 | 27.17 | 300 | 2022 | 2024-07-01 | 2*2 | Raul Ritter | 27 | 51 | 125 | 5 | 5.2 | 7.8436 |  | 0.0021237 | 8.4242
Glombovski | Eucalyptus hybrid regrowth | 2*2 | 2219 | 17 | 27.17 | 300 | 2022 | 2024-07-01 | 2*2 | Raul Ritter | 27 | 52 | 126 | 5 | 5.9 | 8.3766 |  | 0.002734 | 11.3983
Glombovski | Eucalyptus hybrid regrowth | 2*2 | 2219 | 17 | 27.17 | 300 | 2022 | 2024-07-01 | 2*2 | Raul Ritter | 27 | 52 | 127 | 5 | 1 | 2.0401 |  | 7.854e-05 | 0.096099
Glombovski | Eucalyptus hybrid regrowth | 2*2 | 2219 | 17 | 27.17 | 300 | 2022 | 2024-07-01 | 2*2 | Raul Ritter | 27 | 52 | 128 | 5 | 1.5 | 2.9652 |  | 0.00017672 | 0.30236
Glombovski | Eucalyptus hybrid regrowth | 2*2 | 2219 | 17 | 27.17 | 300 | 2022 | 2024-07-01 | 2*2 | Raul Ritter | 27 | 52 | 129 | 5 | 2.7 |  | M
Glombovski | Eucalyptus hybrid regrowth | 2*2 | 2219 | 17 | 27.17 | 300 | 2022 | 2024-07-01 | 2*2 | Raul Ritter | 27 | 53 | 130 | 5 |  |  | F
Glombovski | Eucalyptus hybrid regrowth | 2*2 | 2219 | 17 | 27.17 | 300 | 2022 | 2024-07-01 | 2*2 | Raul Ritter | 27 | 54 | 131 | 5 | 3.7 | 6.2836 |  | 0.0010752 | 3.5547
Glombovski | Eucalyptus hybrid regrowth | 2*2 | 2219 | 17 | 27.17 | 300 | 2022 | 2024-07-01 | 2*2 | Raul Ritter | 27 | 55 | 132 | 5 | 6 | 8.4426 |  | 0.0028274 | 11.8549
Glombovski | Eucalyptus hybrid regrowth | 2*2 | 2219 | 17 | 27.17 | 300 | 2022 | 2024-07-01 | 2*2 | Raul Ritter | 27 | 56 | 133 | 5 | 4.9 | 7.5772 |  | 0.0018857 | 7.2786
Glombovski | Eucalyptus hybrid regrowth | 2*2 | 2219 | 17 | 27.17 | 300 | 2022 | 2024-07-01 | 2*2 | Raul Ritter | 27 | 56 | 134 | 5 | 2.5 | 4.6255 |  | 0.00049088 | 1.2454
Glombovski | Eucalyptus hybrid regrowth | 2*2 | 2219 | 17 | 27.17 | 300 | 2022 | 2024-07-01 | 2*2 | Raul Ritter | 27 | 56 | 135 | 5 | 1.7 | 3.3175 |  | 0.00022698 | 0.42926
Glombovski | Eucalyptus hybrid regrowth | 2*2 | 2219 | 17 | 27.17 | 300 | 2022 | 2024-07-01 | 2*2 | Raul Ritter | 27 | 56 | 136 | 5 | 2.6 |  | M
Glombovski | Eucalyptus hybrid regrowth | 2*2 | 2219 | 17 | 27.17 | 300 | 2022 | 2024-07-01 | 2*2 | Raul Ritter | 27 | 57 | 137 | 5 | 5.9 | 8.3766 |  | 0.002734 | 11.3983
Glombovski | Eucalyptus hybrid regrowth | 2*2 | 2219 | 17 | 27.17 | 300 | 2022 | 2024-07-01 | 2*2 | Raul Ritter | 27 | 57 | 138 | 5 | 2 | 3.827 |  | 0.00031416 | 0.67448
Glombovski | Eucalyptus hybrid regrowth | 2*2 | 2219 | 17 | 27.17 | 300 | 2022 | 2024-07-01 | 2*2 | Raul Ritter | 27 | 57 | 139 | 5 | 2.8 |  | M
Glombovski | Eucalyptus hybrid regrowth | 2*2 | 2219 | 17 | 27.17 | 300 | 2022 | 2024-07-01 | 2*2 | Raul Ritter | 27 | 58 | 140 | 5 | 1.1 | 2.2302 |  | 9.5033e-05 | 0.12598
Glombovski | Eucalyptus hybrid regrowth | 2*2 | 2219 | 17 | 27.17 | 300 | 2022 | 2024-07-01 | 2*2 | Raul Ritter | 27 | 58 | 141 | 5 | 5 | 7.6685 |  | 0.0019635 | 7.6513
Glombovski | Eucalyptus hybrid regrowth | 2*2 | 2219 | 17 | 27.17 | 300 | 2022 | 2024-07-01 | 2*2 | Raul Ritter | 27 | 58 | 142 | 5 | 5 | 7.6685 |  | 0.0019635 | 7.6513
Glombovski | Eucalyptus hybrid regrowth | 2*2 | 2219 | 17 | 27.17 | 300 | 2022 | 2024-07-01 | 2*2 | Raul Ritter | 27 | 58 | 143 | 5 | 2.4 |  | M
Glombovski | Eucalyptus hybrid regrowth | 2*2 | 2219 | 17 | 27.17 | 300 | 2022 | 2024-07-01 | 2*2 | Raul Ritter | 27 | 59 | 144 | 5 | 5.4 | 8.0085 |  | 0.0022902 | 9.2324
Glombovski | Eucalyptus hybrid regrowth | 2*2 | 2219 | 17 | 27.17 | 300 | 2022 | 2024-07-01 | 2*2 | Raul Ritter | 27 | 59 | 145 | 5 | 2.7 |  | M
Glombovski | Eucalyptus hybrid regrowth | 2*2 | 2219 | 17 | 27.17 | 300 | 2022 | 2024-07-01 | 2*2 | Raul Ritter | 27 | 60 | 146 | 5 | 5.4 | 8.0085 |  | 0.0022902 | 9.2324
Glombovski | Eucalyptus hybrid regrowth | 2*2 | 2219 | 17 | 27.17 | 300 | 2022 | 2024-07-01 | 2*2 | Raul Ritter | 27 | 60 | 147 | 5 | 2 | 3.827 |  | 0.00031416 | 0.67448
Glombovski | Eucalyptus hybrid regrowth | 2*2 | 2219 | 17 | 27.17 | 300 | 2022 | 2024-07-01 | 2*2 | Raul Ritter | 27 | 60 | 148 | 5 | 3.1 | 5.5001 |  | 0.00075477 | 2.2265
Glombovski | Eucalyptus hybrid regrowth | 2*2 | 2219 | 17 | 27.17 | 300 | 2022 | 2024-07-01 | 2*2 | Raul Ritter | 27 | 60 | 149 | 5 | 5.7 | 8.237 |  | 0.0025518 | 10.508
Glombovski | Eucalyptus hybrid regrowth | 2*2 | 2219 | 17 | 27.17 | 300 | 2022 | 2024-07-01 | 2*2 | Raul Ritter | 27 | 60 | 150 | 5 | 3.1 |  | M
Glombovski | Eucalyptus hybrid regrowth | 2*2 | 2219 | 17 | 27.17 | 300 | 2022 | 2024-07-01 | 2*2 | Raul Ritter | 27 | 61 | 151 | 5 | 5 | 7.6685 |  | 0.0019635 | 7.6513
Glombovski | Eucalyptus hybrid regrowth | 2*2 | 2219 | 17 | 27.17 | 300 | 2022 | 2024-07-01 | 2*2 | Raul Ritter | 27 | 61 | 152 | 5 | 2.1 |  | M
Glombovski | Eucalyptus hybrid regrowth | 2*2 | 2219 | 17 | 27.17 | 300 | 2022 | 2024-07-01 | 2*2 | Raul Ritter | 27 | 62 | 153 | 5 | 3.7 | 6.2836 |  | 0.0010752 | 3.5547
Glombovski | Eucalyptus hybrid regrowth | 2*2 | 2219 | 17 | 27.17 | 300 | 2022 | 2024-07-01 | 2*2 | Raul Ritter | 27 | 62 | 154 | 5 | 5.8 | 8.308 |  | 0.0026421 | 10.9493
Glombovski | Eucalyptus hybrid regrowth | 2*2 | 2219 | 17 | 27.17 | 300 | 2022 | 2024-07-01 | 2*2 | Raul Ritter | 27 | 62 | 155 | 5 | 0.7 | 1.4547 |  | 3.8485e-05 | 0.034711
Glombovski | Eucalyptus hybrid regrowth | 2*2 | 2219 | 17 | 27.17 | 300 | 2022 | 2024-07-01 | 2*2 | Raul Ritter | 27 | 62 | 156 | 5 | 2.9 |  | M
Glombovski | Eucalyptus hybrid regrowth | 2*2 | 2219 | 17 | 27.17 | 300 | 2022 | 2024-07-01 | 2*2 | Raul Ritter | 27 | 63 | 157 | 6 | 3 | 5.3607 |  | 0.00070686 | 2.0394
Glombovski | Eucalyptus hybrid regrowth | 2*2 | 2219 | 17 | 27.17 | 300 | 2022 | 2024-07-01 | 2*2 | Raul Ritter | 27 | 63 | 158 | 6 | 6.1 | 8.5061 |  | 0.0029225 | 12.3186
Glombovski | Eucalyptus hybrid regrowth | 2*2 | 2219 | 17 | 27.17 | 300 | 2022 | 2024-07-01 | 2*2 | Raul Ritter | 27 | 63 | 159 | 6 | 3.3 |  | M
Glombovski | Eucalyptus hybrid regrowth | 2*2 | 2219 | 17 | 27.17 | 300 | 2022 | 2024-07-01 | 2*2 | Raul Ritter | 27 | 64 | 160 | 6 |  |  | F
Glombovski | Eucalyptus hybrid regrowth | 2*2 | 2219 | 17 | 27.17 | 300 | 2022 | 2024-07-01 | 2*2 | Raul Ritter | 27 | 65 | 161 | 6 |  |  | F
Glombovski | Eucalyptus hybrid regrowth | 2*2 | 2219 | 17 | 27.17 | 300 | 2022 | 2024-07-01 | 2*2 | Raul Ritter | 27 | 66 | 162 | 6 | 0.6 | 1.2544 |  | 2.8274e-05 | 0.022307
Glombovski | Eucalyptus hybrid regrowth | 2*2 | 2219 | 17 | 27.17 | 300 | 2022 | 2024-07-01 | 2*2 | Raul Ritter | 27 | 66 | 163 | 6 | 5.6 | 8.1633 |  | 0.002463 | 10.0746
Glombovski | Eucalyptus hybrid regrowth | 2*2 | 2219 | 17 | 27.17 | 300 | 2022 | 2024-07-01 | 2*2 | Raul Ritter | 27 | 66 | 164 | 6 | 2.6 |  | M
Glombovski | Eucalyptus hybrid regrowth | 2*2 | 2219 | 17 | 27.17 | 300 | 2022 | 2024-07-01 | 2*2 | Raul Ritter | 27 | 67 | 165 | 6 | 5.2 | 7.8436 |  | 0.0021237 | 8.4242
Glombovski | Eucalyptus hybrid regrowth | 2*2 | 2219 | 17 | 27.17 | 300 | 2022 | 2024-07-01 | 2*2 | Raul Ritter | 27 | 67 | 166 | 6 | 2.1 | 3.9918 |  | 0.00034636 | 0.77186
Glombovski | Eucalyptus hybrid regrowth | 2*2 | 2219 | 17 | 27.17 | 300 | 2022 | 2024-07-01 | 2*2 | Raul Ritter | 27 | 67 | 167 | 6 | 2.8 |  | M
Glombovski | Eucalyptus hybrid regrowth | 2*2 | 2219 | 17 | 27.17 | 300 | 2022 | 2024-07-01 | 2*2 | Raul Ritter | 27 | 68 | 168 | 6 | 1.9 | 3.6597 |  | 0.00028353 | 0.58508
Glombovski | Eucalyptus hybrid regrowth | 2*2 | 2219 | 17 | 27.17 | 300 | 2022 | 2024-07-01 | 2*2 | Raul Ritter | 27 | 68 | 169 | 6 | 4 | 6.6412 |  | 0.0012566 | 4.3528
Glombovski | Eucalyptus hybrid regrowth | 2*2 | 2219 | 17 | 27.17 | 300 | 2022 | 2024-07-01 | 2*2 | Raul Ritter | 27 | 68 | 170 | 6 | 1.6 |  | M
Glombovski | Eucalyptus hybrid regrowth | 2*2 | 2219 | 17 | 27.17 | 300 | 2022 | 2024-07-01 | 2*2 | Raul Ritter | 27 | 69 | 171 | 6 | 1 | 2.0401 |  | 7.854e-05 | 0.096099
Glombovski | Eucalyptus hybrid regrowth | 2*2 | 2219 | 17 | 27.17 | 300 | 2022 | 2024-07-01 | 2*2 | Raul Ritter | 27 | 69 | 172 | 6 | 5.5 | 8.0872 |  | 0.0023758 | 9.6493
Glombovski | Eucalyptus hybrid regrowth | 2*2 | 2219 | 17 | 27.17 | 300 | 2022 | 2024-07-01 | 2*2 | Raul Ritter | 27 | 69 | 173 | 6 | 1.9 |  | M
Glombovski | Eucalyptus hybrid regrowth | 2*2 | 2219 | 17 | 27.17 | 300 | 2022 | 2024-07-01 | 2*2 | Raul Ritter | 27 | 70 | 174 | 6 | 4.9 | 7.5772 |  | 0.0018857 | 7.2786
Glombovski | Eucalyptus hybrid regrowth | 2*2 | 2219 | 17 | 27.17 | 300 | 2022 | 2024-07-01 | 2*2 | Raul Ritter | 27 | 71 | 175 | 6 | 4.6 | 7.288 |  | 0.0016619 | 6.2163
Glombovski | Eucalyptus hybrid regrowth | 2*2 | 2319 | 18 | 27.18 | 300 | 2022 | 2024-07-16 | 2*2 | Raul Ritter | 27 | 1 | 1 | 1 | 0.8 | 1.6523 |  | 5.0266e-05 | 0.050864
Glombovski | Eucalyptus hybrid regrowth | 2*2 | 2319 | 18 | 27.18 | 300 | 2022 | 2024-07-16 | 2*2 | Raul Ritter | 27 | 1 | 2 | 1 | 1.8 | 3.4899 |  | 0.00025447 | 0.50342
Glombovski | Eucalyptus hybrid regrowth | 2*2 | 2319 | 18 | 27.18 | 300 | 2022 | 2024-07-16 | 2*2 | Raul Ritter | 27 | 1 | 3 | 1 | 2.5 | 4.6255 |  | 0.00049088 | 1.2454
Glombovski | Eucalyptus hybrid regrowth | 2*2 | 2319 | 18 | 27.18 | 300 | 2022 | 2024-07-16 | 2*2 | Raul Ritter | 27 | 1 | 4 | 1 | 7 | 8.9635 |  | 0.0038485 | 16.7741
Glombovski | Eucalyptus hybrid regrowth | 2*2 | 2319 | 18 | 27.18 | 300 | 2022 | 2024-07-16 | 2*2 | Raul Ritter | 27 | 2 | 5 | 1 |  |  | F
Glombovski | Eucalyptus hybrid regrowth | 2*2 | 2319 | 18 | 27.18 | 300 | 2022 | 2024-07-16 | 2*2 | Raul Ritter | 27 | 3 | 6 | 1 | 6.3 | 8.6255 |  | 0.0031173 | 13.2669
Glombovski | Eucalyptus hybrid regrowth | 2*2 | 2319 | 18 | 27.18 | 300 | 2022 | 2024-07-16 | 2*2 | Raul Ritter | 27 | 3 | 7 | 1 | 1.8 | 3.4899 |  | 0.00025447 | 0.50342
Glombovski | Eucalyptus hybrid regrowth | 2*2 | 2319 | 18 | 27.18 | 300 | 2022 | 2024-07-16 | 2*2 | Raul Ritter | 27 | 4 | 8 | 1 | 5 | 7.6685 |  | 0.0019635 | 7.6513
Glombovski | Eucalyptus hybrid regrowth | 2*2 | 2319 | 18 | 27.18 | 300 | 2022 | 2024-07-16 | 2*2 | Raul Ritter | 27 | 4 | 9 | 1 | 4.2 | 6.8669 |  | 0.0013854 | 4.9347
Glombovski | Eucalyptus hybrid regrowth | 2*2 | 2319 | 18 | 27.18 | 300 | 2022 | 2024-07-16 | 2*2 | Raul Ritter | 27 | 4 | 10 | 1 | 2.9 |  | M
Glombovski | Eucalyptus hybrid regrowth | 2*2 | 2319 | 18 | 27.18 | 300 | 2022 | 2024-07-16 | 2*2 | Raul Ritter | 27 | 5 | 11 | 1 | 3.7 | 6.2836 |  | 0.0010752 | 3.5547
Glombovski | Eucalyptus hybrid regrowth | 2*2 | 2319 | 18 | 27.18 | 300 | 2022 | 2024-07-16 | 2*2 | Raul Ritter | 27 | 5 | 12 | 1 | 5.7 | 8.237 |  | 0.0025518 | 10.508
Glombovski | Eucalyptus hybrid regrowth | 2*2 | 2319 | 18 | 27.18 | 300 | 2022 | 2024-07-16 | 2*2 | Raul Ritter | 27 | 5 | 13 | 1 | 3.5 |  | M
Glombovski | Eucalyptus hybrid regrowth | 2*2 | 2319 | 18 | 27.18 | 300 | 2022 | 2024-07-16 | 2*2 | Raul Ritter | 27 | 6 | 14 | 1 | 2.3 | 4.3137 |  | 0.00041548 | 0.99143
Glombovski | Eucalyptus hybrid regrowth | 2*2 | 2319 | 18 | 27.18 | 300 | 2022 | 2024-07-16 | 2*2 | Raul Ritter | 27 | 6 | 15 | 1 | 3.2 | 5.6371 |  | 0.00080425 | 2.4233
Glombovski | Eucalyptus hybrid regrowth | 2*2 | 2319 | 18 | 27.18 | 300 | 2022 | 2024-07-16 | 2*2 | Raul Ritter | 27 | 6 | 16 | 1 | 3.1 | 5.5001 |  | 0.00075477 | 2.2265
Glombovski | Eucalyptus hybrid regrowth | 2*2 | 2319 | 18 | 27.18 | 300 | 2022 | 2024-07-16 | 2*2 | Raul Ritter | 27 | 6 | 17 | 1 | 2.5 |  | M
Glombovski | Eucalyptus hybrid regrowth | 2*2 | 2319 | 18 | 27.18 | 300 | 2022 | 2024-07-16 | 2*2 | Raul Ritter | 27 | 7 | 18 | 1 | 1 | 3 |  | 7.854e-05 | 0.14561
Glombovski | Eucalyptus hybrid regrowth | 2*2 | 2319 | 18 | 27.18 | 300 | 2022 | 2024-07-16 | 2*2 | Raul Ritter | 27 | 7 | 19 | 1 | 1 | 2.0401 |  | 7.854e-05 | 0.096099
Glombovski | Eucalyptus hybrid regrowth | 2*2 | 2319 | 18 | 27.18 | 300 | 2022 | 2024-07-16 | 2*2 | Raul Ritter | 27 | 7 | 20 | 1 | 1 | 2.0401 |  | 7.854e-05 | 0.096099
Glombovski | Eucalyptus hybrid regrowth | 2*2 | 2319 | 18 | 27.18 | 300 | 2022 | 2024-07-16 | 2*2 | Raul Ritter | 27 | 7 | 21 | 1 | 1 | 2.0401 |  | 7.854e-05 | 0.096099
Glombovski | Eucalyptus hybrid regrowth | 2*2 | 2319 | 18 | 27.18 | 300 | 2022 | 2024-07-16 | 2*2 | Raul Ritter | 27 | 7 | 22 | 1 | 5.5 | 8.0872 |  | 0.0023758 | 9.6493
Glombovski | Eucalyptus hybrid regrowth | 2*2 | 2319 | 18 | 27.18 | 300 | 2022 | 2024-07-16 | 2*2 | Raul Ritter | 27 | 7 | 23 | 1 | 2.8 |  | M
Glombovski | Eucalyptus hybrid regrowth | 2*2 | 2319 | 18 | 27.18 | 300 | 2022 | 2024-07-16 | 2*2 | Raul Ritter | 27 | 8 | 24 | 1 | 2.9 | 5.2187 |  | 0.00066052 | 1.8618
Glombovski | Eucalyptus hybrid regrowth | 2*2 | 2319 | 18 | 27.18 | 300 | 2022 | 2024-07-16 | 2*2 | Raul Ritter | 27 | 9 | 25 | 1 |  |  | F
Glombovski | Eucalyptus hybrid regrowth | 2*2 | 2319 | 18 | 27.18 | 300 | 2022 | 2024-07-16 | 2*2 | Raul Ritter | 27 | 10 | 26 | 1 |  |  | F
Glombovski | Eucalyptus hybrid regrowth | 2*2 | 2319 | 18 | 27.18 | 300 | 2022 | 2024-07-16 | 2*2 | Raul Ritter | 27 | 11 | 27 | 2 | 1.2 | 2.4177 |  | 0.0001131 | 0.1612
Glombovski | Eucalyptus hybrid regrowth | 2*2 | 2319 | 18 | 27.18 | 300 | 2022 | 2024-07-16 | 2*2 | Raul Ritter | 27 | 11 | 28 | 2 | 5.5 | 8.0872 |  | 0.0023758 | 9.6493
Glombovski | Eucalyptus hybrid regrowth | 2*2 | 2319 | 18 | 27.18 | 300 | 2022 | 2024-07-16 | 2*2 | Raul Ritter | 27 | 11 | 29 | 2 | 2.7 | 4.9272 |  | 0.00057256 | 1.5351
Glombovski | Eucalyptus hybrid regrowth | 2*2 | 2319 | 18 | 27.18 | 300 | 2022 | 2024-07-16 | 2*2 | Raul Ritter | 27 | 12 | 30 | 2 | 1.5 | 2.9652 |  | 0.00017672 | 0.30236
Glombovski | Eucalyptus hybrid regrowth | 2*2 | 2319 | 18 | 27.18 | 300 | 2022 | 2024-07-16 | 2*2 | Raul Ritter | 27 | 12 | 31 | 2 | 5 | 7.6685 |  | 0.0019635 | 7.6513
Glombovski | Eucalyptus hybrid regrowth | 2*2 | 2319 | 18 | 27.18 | 300 | 2022 | 2024-07-16 | 2*2 | Raul Ritter | 27 | 12 | 32 | 2 | 2.6 | 4.7776 |  | 0.00053093 | 1.3857
Glombovski | Eucalyptus hybrid regrowth | 2*2 | 2319 | 18 | 27.18 | 300 | 2022 | 2024-07-16 | 2*2 | Raul Ritter | 27 | 12 | 33 | 2 | 2.9 |  | M
Glombovski | Eucalyptus hybrid regrowth | 2*2 | 2319 | 18 | 27.18 | 300 | 2022 | 2024-07-16 | 2*2 | Raul Ritter | 27 | 13 | 34 | 2 | 2.7 | 4.9272 |  | 0.00057256 | 1.5351
Glombovski | Eucalyptus hybrid regrowth | 2*2 | 2319 | 18 | 27.18 | 300 | 2022 | 2024-07-16 | 2*2 | Raul Ritter | 27 | 13 | 35 | 2 | 2.8 | 5.0742 |  | 0.00061575 | 1.6938
Glombovski | Eucalyptus hybrid regrowth | 2*2 | 2319 | 18 | 27.18 | 300 | 2022 | 2024-07-16 | 2*2 | Raul Ritter | 27 | 13 | 36 | 2 | 3.2 | 5.6371 |  | 0.00080425 | 2.4233
Glombovski | Eucalyptus hybrid regrowth | 2*2 | 2319 | 18 | 27.18 | 300 | 2022 | 2024-07-16 | 2*2 | Raul Ritter | 27 | 14 | 37 | 2 | 1.1 | 2.2302 |  | 9.5033e-05 | 0.12598
Glombovski | Eucalyptus hybrid regrowth | 2*2 | 2319 | 18 | 27.18 | 300 | 2022 | 2024-07-16 | 2*2 | Raul Ritter | 27 | 14 | 38 | 2 | 4 | 6.6412 |  | 0.0012566 | 4.3528
Glombovski | Eucalyptus hybrid regrowth | 2*2 | 2319 | 18 | 27.18 | 300 | 2022 | 2024-07-16 | 2*2 | Raul Ritter | 27 | 14 | 39 | 2 | 4.9 | 7.5772 |  | 0.0018857 | 7.2786
Glombovski | Eucalyptus hybrid regrowth | 2*2 | 2319 | 18 | 27.18 | 300 | 2022 | 2024-07-16 | 2*2 | Raul Ritter | 27 | 14 | 40 | 2 | 3.3 | 5.7714 |  | 0.0008553 | 2.6298
Glombovski | Eucalyptus hybrid regrowth | 2*2 | 2319 | 18 | 27.18 | 300 | 2022 | 2024-07-16 | 2*2 | Raul Ritter | 27 | 14 | 41 | 2 | 3.5 |  | M
Glombovski | Eucalyptus hybrid regrowth | 2*2 | 2319 | 18 | 27.18 | 300 | 2022 | 2024-07-16 | 2*2 | Raul Ritter | 27 | 15 | 42 | 2 | 0.9 | 1.8475 |  | 6.3617e-05 | 0.071191
Glombovski | Eucalyptus hybrid regrowth | 2*2 | 2319 | 18 | 27.18 | 300 | 2022 | 2024-07-16 | 2*2 | Raul Ritter | 27 | 15 | 43 | 2 | 3.2 | 5.6371 |  | 0.00080425 | 2.4233
Glombovski | Eucalyptus hybrid regrowth | 2*2 | 2319 | 18 | 27.18 | 300 | 2022 | 2024-07-16 | 2*2 | Raul Ritter | 27 | 15 | 44 | 2 | 3.8 | 6.4054 |  | 0.0011341 | 3.8108
Glombovski | Eucalyptus hybrid regrowth | 2*2 | 2319 | 18 | 27.18 | 300 | 2022 | 2024-07-16 | 2*2 | Raul Ritter | 27 | 15 | 45 | 2 | 3.3 |  | M
Glombovski | Eucalyptus hybrid regrowth | 2*2 | 2319 | 18 | 27.18 | 300 | 2022 | 2024-07-16 | 2*2 | Raul Ritter | 27 | 16 | 46 | 2 | 2.3 | 4.3137 |  | 0.00041548 | 0.99143
Glombovski | Eucalyptus hybrid regrowth | 2*2 | 2319 | 18 | 27.18 | 300 | 2022 | 2024-07-16 | 2*2 | Raul Ritter | 27 | 16 | 47 | 2 | 0.6 | 2.6 |  | 2.8274e-05 | 0.048925
Glombovski | Eucalyptus hybrid regrowth | 2*2 | 2319 | 18 | 27.18 | 300 | 2022 | 2024-07-16 | 2*2 | Raul Ritter | 27 | 16 | 48 | 2 | 0.5 | 1.0517 |  | 1.9635e-05 | 0.013206
Glombovski | Eucalyptus hybrid regrowth | 2*2 | 2319 | 18 | 27.18 | 300 | 2022 | 2024-07-16 | 2*2 | Raul Ritter | 27 | 17 | 49 | 2 | 3.2 | 5.6371 |  | 0.00080425 | 2.4233
Glombovski | Eucalyptus hybrid regrowth | 2*2 | 2319 | 18 | 27.18 | 300 | 2022 | 2024-07-16 | 2*2 | Raul Ritter | 27 | 17 | 50 | 2 | 1 | 2.0401 |  | 7.854e-05 | 0.096099
Glombovski | Eucalyptus hybrid regrowth | 2*2 | 2319 | 18 | 27.18 | 300 | 2022 | 2024-07-16 | 2*2 | Raul Ritter | 27 | 17 | 51 | 2 | 3.7 | 6.2836 |  | 0.0010752 | 3.5547
Glombovski | Eucalyptus hybrid regrowth | 2*2 | 2319 | 18 | 27.18 | 300 | 2022 | 2024-07-16 | 2*2 | Raul Ritter | 27 | 17 | 52 | 2 | 3.8 |  | M
Glombovski | Eucalyptus hybrid regrowth | 2*2 | 2319 | 18 | 27.18 | 300 | 2022 | 2024-07-16 | 2*2 | Raul Ritter | 27 | 18 | 53 | 2 |  |  | F
Glombovski | Eucalyptus hybrid regrowth | 2*2 | 2319 | 18 | 27.18 | 300 | 2022 | 2024-07-16 | 2*2 | Raul Ritter | 27 | 19 | 54 | 2 | 3.4 | 5.9033 |  | 0.00090792 | 2.8462
Glombovski | Eucalyptus hybrid regrowth | 2*2 | 2319 | 18 | 27.18 | 300 | 2022 | 2024-07-16 | 2*2 | Raul Ritter | 27 | 20 | 55 | 2 | 3.8 | 6.4054 |  | 0.0011341 | 3.8108
Glombovski | Eucalyptus hybrid regrowth | 2*2 | 2319 | 18 | 27.18 | 300 | 2022 | 2024-07-16 | 2*2 | Raul Ritter | 27 | 20 | 56 | 2 | 3.7 | 6.2836 |  | 0.0010752 | 3.5547
Glombovski | Eucalyptus hybrid regrowth | 2*2 | 2319 | 18 | 27.18 | 300 | 2022 | 2024-07-16 | 2*2 | Raul Ritter | 27 | 20 | 57 | 2 | 2.7 | 4.9272 |  | 0.00057256 | 1.5351
Glombovski | Eucalyptus hybrid regrowth | 2*2 | 2319 | 18 | 27.18 | 300 | 2022 | 2024-07-16 | 2*2 | Raul Ritter | 27 | 20 | 58 | 2 | 2.6 |  | M
Glombovski | Eucalyptus hybrid regrowth | 2*2 | 2319 | 18 | 27.18 | 300 | 2022 | 2024-07-16 | 2*2 | Raul Ritter | 27 | 21 | 59 | 2 | 6.8 | 8.8796 |  | 0.0036317 | 15.7456
Glombovski | Eucalyptus hybrid regrowth | 2*2 | 2319 | 18 | 27.18 | 300 | 2022 | 2024-07-16 | 2*2 | Raul Ritter | 27 | 21 | 60 | 2 | 2 | 3.827 |  | 0.00031416 | 0.67448
Glombovski | Eucalyptus hybrid regrowth | 2*2 | 2319 | 18 | 27.18 | 300 | 2022 | 2024-07-16 | 2*2 | Raul Ritter | 27 | 21 | 61 | 2 | 3.8 |  | M
Glombovski | Eucalyptus hybrid regrowth | 2*2 | 2319 | 18 | 27.18 | 300 | 2022 | 2024-07-16 | 2*2 | Raul Ritter | 27 | 22 | 62 | 3 |  |  | F
Glombovski | Eucalyptus hybrid regrowth | 2*2 | 2319 | 18 | 27.18 | 300 | 2022 | 2024-07-16 | 2*2 | Raul Ritter | 27 | 23 | 63 | 3 | 1.4 | 2.7852 |  | 0.00015394 | 0.24906
Glombovski | Eucalyptus hybrid regrowth | 2*2 | 2319 | 18 | 27.18 | 300 | 2022 | 2024-07-16 | 2*2 | Raul Ritter | 27 | 23 | 64 | 3 | 5.4 | 8.0085 |  | 0.0022902 | 9.2324
Glombovski | Eucalyptus hybrid regrowth | 2*2 | 2319 | 18 | 27.18 | 300 | 2022 | 2024-07-16 | 2*2 | Raul Ritter | 27 | 23 | 65 | 3 | 5.8 | 8.308 |  | 0.0026421 | 10.9493
Glombovski | Eucalyptus hybrid regrowth | 2*2 | 2319 | 18 | 27.18 | 300 | 2022 | 2024-07-16 | 2*2 | Raul Ritter | 27 | 23 | 66 | 3 | 2.1 | 3.9918 |  | 0.00034636 | 0.77186
Glombovski | Eucalyptus hybrid regrowth | 2*2 | 2319 | 18 | 27.18 | 300 | 2022 | 2024-07-16 | 2*2 | Raul Ritter | 27 | 23 | 67 | 3 | 1 | 2.0401 |  | 7.854e-05 | 0.096099
Glombovski | Eucalyptus hybrid regrowth | 2*2 | 2319 | 18 | 27.18 | 300 | 2022 | 2024-07-16 | 2*2 | Raul Ritter | 27 | 23 | 68 | 3 | 1.4 | 2.7852 |  | 0.00015394 | 0.24906
Glombovski | Eucalyptus hybrid regrowth | 2*2 | 2319 | 18 | 27.18 | 300 | 2022 | 2024-07-16 | 2*2 | Raul Ritter | 27 | 23 | 69 | 3 | 5.2 |  | M
Glombovski | Eucalyptus hybrid regrowth | 2*2 | 2319 | 18 | 27.18 | 300 | 2022 | 2024-07-16 | 2*2 | Raul Ritter | 27 | 24 | 70 | 3 | 4.4 | 7.0825 |  | 0.0015205 | 5.556
Glombovski | Eucalyptus hybrid regrowth | 2*2 | 2319 | 18 | 27.18 | 300 | 2022 | 2024-07-16 | 2*2 | Raul Ritter | 27 | 24 | 71 | 3 | 5.1 | 7.7573 |  | 0.0020428 | 8.0332
Glombovski | Eucalyptus hybrid regrowth | 2*2 | 2319 | 18 | 27.18 | 300 | 2022 | 2024-07-16 | 2*2 | Raul Ritter | 27 | 24 | 72 | 3 | 3.3 |  | M
Glombovski | Eucalyptus hybrid regrowth | 2*2 | 2319 | 18 | 27.18 | 300 | 2022 | 2024-07-16 | 2*2 | Raul Ritter | 27 | 25 | 73 | 3 | 5.8 | 8.308 |  | 0.0026421 | 10.9493
Glombovski | Eucalyptus hybrid regrowth | 2*2 | 2319 | 18 | 27.18 | 300 | 2022 | 2024-07-16 | 2*2 | Raul Ritter | 27 | 25 | 74 | 3 | 3.8 | 6.4054 |  | 0.0011341 | 3.8108
Glombovski | Eucalyptus hybrid regrowth | 2*2 | 2319 | 18 | 27.18 | 300 | 2022 | 2024-07-16 | 2*2 | Raul Ritter | 27 | 25 | 75 | 3 | 3.3 |  | M
Glombovski | Eucalyptus hybrid regrowth | 2*2 | 2319 | 18 | 27.18 | 300 | 2022 | 2024-07-16 | 2*2 | Raul Ritter | 27 | 26 | 76 | 3 | 3.5 | 6.0326 |  | 0.00096212 | 3.0724
Glombovski | Eucalyptus hybrid regrowth | 2*2 | 2319 | 18 | 27.18 | 300 | 2022 | 2024-07-16 | 2*2 | Raul Ritter | 27 | 26 | 77 | 3 | 4.6 | 7.288 |  | 0.0016619 | 6.2163
Glombovski | Eucalyptus hybrid regrowth | 2*2 | 2319 | 18 | 27.18 | 300 | 2022 | 2024-07-16 | 2*2 | Raul Ritter | 27 | 26 | 78 | 3 | 1.3 | 2.6028 |  | 0.00013273 | 0.20211
Glombovski | Eucalyptus hybrid regrowth | 2*2 | 2319 | 18 | 27.18 | 300 | 2022 | 2024-07-16 | 2*2 | Raul Ritter | 27 | 26 | 79 | 3 | 0.9 | 1.8475 |  | 6.3617e-05 | 0.071191
Glombovski | Eucalyptus hybrid regrowth | 2*2 | 2319 | 18 | 27.18 | 300 | 2022 | 2024-07-16 | 2*2 | Raul Ritter | 27 | 26 | 80 | 3 | 2.8 |  | M
Glombovski | Eucalyptus hybrid regrowth | 2*2 | 2319 | 18 | 27.18 | 300 | 2022 | 2024-07-16 | 2*2 | Raul Ritter | 27 | 27 | 81 | 3 | 3.8 | 6.4054 |  | 0.0011341 | 3.8108
Glombovski | Eucalyptus hybrid regrowth | 2*2 | 2319 | 18 | 27.18 | 300 | 2022 | 2024-07-16 | 2*2 | Raul Ritter | 27 | 27 | 82 | 3 | 3.6 | 6.1594 |  | 0.0010179 | 3.3086
Glombovski | Eucalyptus hybrid regrowth | 2*2 | 2319 | 18 | 27.18 | 300 | 2022 | 2024-07-16 | 2*2 | Raul Ritter | 27 | 27 | 83 | 3 | 1.6 | 3.1426 |  | 0.00020106 | 0.36233
Glombovski | Eucalyptus hybrid regrowth | 2*2 | 2319 | 18 | 27.18 | 300 | 2022 | 2024-07-16 | 2*2 | Raul Ritter | 27 | 27 | 84 | 3 | 3.8 | 6.4054 |  | 0.0011341 | 3.8108
Glombovski | Eucalyptus hybrid regrowth | 2*2 | 2319 | 18 | 27.18 | 300 | 2022 | 2024-07-16 | 2*2 | Raul Ritter | 27 | 27 | 85 | 3 | 3 |  | M
Glombovski | Eucalyptus hybrid regrowth | 2*2 | 2319 | 18 | 27.18 | 300 | 2022 | 2024-07-16 | 2*2 | Raul Ritter | 27 | 28 | 86 | 3 | 2.3 | 4.3137 |  | 0.00041548 | 0.99143
Glombovski | Eucalyptus hybrid regrowth | 2*2 | 2319 | 18 | 27.18 | 300 | 2022 | 2024-07-16 | 2*2 | Raul Ritter | 27 | 28 | 87 | 3 | 3.2 | 5.6371 |  | 0.00080425 | 2.4233
Glombovski | Eucalyptus hybrid regrowth | 2*2 | 2319 | 18 | 27.18 | 300 | 2022 | 2024-07-16 | 2*2 | Raul Ritter | 27 | 29 | 88 | 3 | 3.6 | 6.1594 |  | 0.0010179 | 3.3086
Glombovski | Eucalyptus hybrid regrowth | 2*2 | 2319 | 18 | 27.18 | 300 | 2022 | 2024-07-16 | 2*2 | Raul Ritter | 27 | 29 | 89 | 3 | 1.4 | 2.7852 |  | 0.00015394 | 0.24906
Glombovski | Eucalyptus hybrid regrowth | 2*2 | 2319 | 18 | 27.18 | 300 | 2022 | 2024-07-16 | 2*2 | Raul Ritter | 27 | 29 | 90 | 3 | 3.7 | 6.2836 |  | 0.0010752 | 3.5547
Glombovski | Eucalyptus hybrid regrowth | 2*2 | 2319 | 18 | 27.18 | 300 | 2022 | 2024-07-16 | 2*2 | Raul Ritter | 27 | 29 | 91 | 3 | 4.4 | 7.0825 |  | 0.0015205 | 5.556
Glombovski | Eucalyptus hybrid regrowth | 2*2 | 2319 | 18 | 27.18 | 300 | 2022 | 2024-07-16 | 2*2 | Raul Ritter | 27 | 29 | 92 | 3 | 3.3 |  | M
Glombovski | Eucalyptus hybrid regrowth | 2*2 | 2319 | 18 | 27.18 | 300 | 2022 | 2024-07-16 | 2*2 | Raul Ritter | 27 | 30 | 93 | 3 | 4 | 6.6412 |  | 0.0012566 | 4.3528
Glombovski | Eucalyptus hybrid regrowth | 2*2 | 2319 | 18 | 27.18 | 300 | 2022 | 2024-07-16 | 2*2 | Raul Ritter | 27 | 30 | 94 | 3 | 4.4 | 7.0825 |  | 0.0015205 | 5.556
Glombovski | Eucalyptus hybrid regrowth | 2*2 | 2319 | 18 | 27.18 | 300 | 2022 | 2024-07-16 | 2*2 | Raul Ritter | 27 | 30 | 95 | 3 | 0.9 | 1.8475 |  | 6.3617e-05 | 0.071191
Glombovski | Eucalyptus hybrid regrowth | 2*2 | 2319 | 18 | 27.18 | 300 | 2022 | 2024-07-16 | 2*2 | Raul Ritter | 27 | 30 | 96 | 3 | 3.5 |  | M
Glombovski | Eucalyptus hybrid regrowth | 2*2 | 2319 | 18 | 27.18 | 300 | 2022 | 2024-07-16 | 2*2 | Raul Ritter | 27 | 31 | 97 | 4 | 2.5 | 4.6255 |  | 0.00049088 | 1.2454
Glombovski | Eucalyptus hybrid regrowth | 2*2 | 2319 | 18 | 27.18 | 300 | 2022 | 2024-07-16 | 2*2 | Raul Ritter | 27 | 31 | 98 | 4 | 4.5 | 7.1865 |  | 0.0015904 | 5.8813
Glombovski | Eucalyptus hybrid regrowth | 2*2 | 2319 | 18 | 27.18 | 300 | 2022 | 2024-07-16 | 2*2 | Raul Ritter | 27 | 31 | 99 | 4 | 2.5 |  | M
Glombovski | Eucalyptus hybrid regrowth | 2*2 | 2319 | 18 | 27.18 | 300 | 2022 | 2024-07-16 | 2*2 | Raul Ritter | 27 | 32 | 100 | 4 | 4.8 | 7.4833 |  | 0.0018096 | 6.9151
Glombovski | Eucalyptus hybrid regrowth | 2*2 | 2319 | 18 | 27.18 | 300 | 2022 | 2024-07-16 | 2*2 | Raul Ritter | 27 | 32 | 101 | 4 | 4.8 | 7.4833 |  | 0.0018096 | 6.9151
Glombovski | Eucalyptus hybrid regrowth | 2*2 | 2319 | 18 | 27.18 | 300 | 2022 | 2024-07-16 | 2*2 | Raul Ritter | 27 | 32 | 102 | 4 | 1.1 | 2.2302 |  | 9.5033e-05 | 0.12598
Glombovski | Eucalyptus hybrid regrowth | 2*2 | 2319 | 18 | 27.18 | 300 | 2022 | 2024-07-16 | 2*2 | Raul Ritter | 27 | 32 | 103 | 4 | 3.9 | 6.5245 |  | 0.0011946 | 4.0768
Glombovski | Eucalyptus hybrid regrowth | 2*2 | 2319 | 18 | 27.18 | 300 | 2022 | 2024-07-16 | 2*2 | Raul Ritter | 27 | 32 | 104 | 4 | 4 |  | M
Glombovski | Eucalyptus hybrid regrowth | 2*2 | 2319 | 18 | 27.18 | 300 | 2022 | 2024-07-16 | 2*2 | Raul Ritter | 27 | 33 | 105 | 4 | 1.2 | 2.4177 |  | 0.0001131 | 0.1612
Glombovski | Eucalyptus hybrid regrowth | 2*2 | 2319 | 18 | 27.18 | 300 | 2022 | 2024-07-16 | 2*2 | Raul Ritter | 27 | 33 | 106 | 4 | 2.7 | 4.9272 |  | 0.00057256 | 1.5351
Glombovski | Eucalyptus hybrid regrowth | 2*2 | 2319 | 18 | 27.18 | 300 | 2022 | 2024-07-16 | 2*2 | Raul Ritter | 27 | 33 | 107 | 4 | 5.3 | 7.9273 |  | 0.0022062 | 8.8239
Glombovski | Eucalyptus hybrid regrowth | 2*2 | 2319 | 18 | 27.18 | 300 | 2022 | 2024-07-16 | 2*2 | Raul Ritter | 27 | 33 | 108 | 4 | 3.2 |  | M
Glombovski | Eucalyptus hybrid regrowth | 2*2 | 2319 | 18 | 27.18 | 300 | 2022 | 2024-07-16 | 2*2 | Raul Ritter | 27 | 34 | 109 | 4 |  |  | F
Glombovski | Eucalyptus hybrid regrowth | 2*2 | 2319 | 18 | 27.18 | 300 | 2022 | 2024-07-16 | 2*2 | Raul Ritter | 27 | 35 | 110 | 4 |  |  | F
Glombovski | Eucalyptus hybrid regrowth | 2*2 | 2319 | 18 | 27.18 | 300 | 2022 | 2024-07-16 | 2*2 | Raul Ritter | 27 | 36 | 111 | 4 | 2.2 | 4.154 |  | 0.00038013 | 0.87744
Glombovski | Eucalyptus hybrid regrowth | 2*2 | 2319 | 18 | 27.18 | 300 | 2022 | 2024-07-16 | 2*2 | Raul Ritter | 27 | 36 | 112 | 4 | 2.9 | 5.2187 |  | 0.00066052 | 1.8618
Glombovski | Eucalyptus hybrid regrowth | 2*2 | 2319 | 18 | 27.18 | 300 | 2022 | 2024-07-16 | 2*2 | Raul Ritter | 27 | 36 | 113 | 4 | 4 | 6.6412 |  | 0.0012566 | 4.3528
Glombovski | Eucalyptus hybrid regrowth | 2*2 | 2319 | 18 | 27.18 | 300 | 2022 | 2024-07-16 | 2*2 | Raul Ritter | 27 | 36 | 114 | 4 | 2.9 |  | M
Glombovski | Eucalyptus hybrid regrowth | 2*2 | 2319 | 18 | 27.18 | 300 | 2022 | 2024-07-16 | 2*2 | Raul Ritter | 27 | 37 | 115 | 4 | 4.5 | 7.1865 |  | 0.0015904 | 5.8813
Glombovski | Eucalyptus hybrid regrowth | 2*2 | 2319 | 18 | 27.18 | 300 | 2022 | 2024-07-16 | 2*2 | Raul Ritter | 27 | 37 | 116 | 4 | 2.3 | 4.3137 |  | 0.00041548 | 0.99143
Glombovski | Eucalyptus hybrid regrowth | 2*2 | 2319 | 18 | 27.18 | 300 | 2022 | 2024-07-16 | 2*2 | Raul Ritter | 27 | 38 | 117 | 4 | 2.3 | 4.3137 |  | 0.00041548 | 0.99143
Glombovski | Eucalyptus hybrid regrowth | 2*2 | 2319 | 18 | 27.18 | 300 | 2022 | 2024-07-16 | 2*2 | Raul Ritter | 27 | 38 | 118 | 4 | 3.9 | 6.5245 |  | 0.0011946 | 4.0768
Glombovski | Eucalyptus hybrid regrowth | 2*2 | 2319 | 18 | 27.18 | 300 | 2022 | 2024-07-16 | 2*2 | Raul Ritter | 27 | 38 | 119 | 4 | 3.3 | 5.7714 |  | 0.0008553 | 2.6298
Glombovski | Eucalyptus hybrid regrowth | 2*2 | 2319 | 18 | 27.18 | 300 | 2022 | 2024-07-16 | 2*2 | Raul Ritter | 27 | 38 | 120 | 4 | 3.1 |  | M
Glombovski | Eucalyptus hybrid regrowth | 2*2 | 2319 | 18 | 27.18 | 300 | 2022 | 2024-07-16 | 2*2 | Raul Ritter | 27 | 39 | 121 | 4 | 3.4 | 5.9033 |  | 0.00090792 | 2.8462
Glombovski | Eucalyptus hybrid regrowth | 2*2 | 2319 | 18 | 27.18 | 300 | 2022 | 2024-07-16 | 2*2 | Raul Ritter | 27 | 39 | 122 | 4 | 2.2 | 4.154 |  | 0.00038013 | 0.87744
Glombovski | Eucalyptus hybrid regrowth | 2*2 | 2319 | 18 | 27.18 | 300 | 2022 | 2024-07-16 | 2*2 | Raul Ritter | 27 | 39 | 123 | 4 | 5.6 | 8.1633 |  | 0.002463 | 10.0746
Glombovski | Eucalyptus hybrid regrowth | 2*2 | 2319 | 18 | 27.18 | 300 | 2022 | 2024-07-16 | 2*2 | Raul Ritter | 27 | 39 | 124 | 4 | 4 |  | M
Glombovski | Eucalyptus hybrid regrowth | 2*2 | 2319 | 18 | 27.18 | 300 | 2022 | 2024-07-16 | 2*2 | Raul Ritter | 27 | 40 | 125 | 4 | 1 | 2.0401 |  | 7.854e-05 | 0.096099
Glombovski | Eucalyptus hybrid regrowth | 2*2 | 2319 | 18 | 27.18 | 300 | 2022 | 2024-07-16 | 2*2 | Raul Ritter | 27 | 40 | 126 | 4 | 1 | 2.0401 |  | 7.854e-05 | 0.096099
Glombovski | Eucalyptus hybrid regrowth | 2*2 | 2319 | 18 | 27.18 | 300 | 2022 | 2024-07-16 | 2*2 | Raul Ritter | 27 | 40 | 127 | 4 | 3.6 | 6.1594 |  | 0.0010179 | 3.3086
Glombovski | Eucalyptus hybrid regrowth | 2*2 | 2319 | 18 | 27.18 | 300 | 2022 | 2024-07-16 | 2*2 | Raul Ritter | 27 | 40 | 128 | 4 | 4.8 | 7.4833 |  | 0.0018096 | 6.9151
Glombovski | Eucalyptus hybrid regrowth | 2*2 | 2319 | 18 | 27.18 | 300 | 2022 | 2024-07-16 | 2*2 | Raul Ritter | 27 | 40 | 129 | 4 | 3 |  | M
Glombovski | Eucalyptus hybrid regrowth | 2*2 | 2319 | 18 | 27.18 | 300 | 2022 | 2024-07-16 | 2*2 | Raul Ritter | 27 | 41 | 130 | 5 | 3 | 5.3607 |  | 0.00070686 | 2.0394
Glombovski | Eucalyptus hybrid regrowth | 2*2 | 2319 | 18 | 27.18 | 300 | 2022 | 2024-07-16 | 2*2 | Raul Ritter | 27 | 41 | 131 | 5 | 4.3 | 7.6 |  | 0.0014522 | 5.7473
Glombovski | Eucalyptus hybrid regrowth | 2*2 | 2319 | 18 | 27.18 | 300 | 2022 | 2024-07-16 | 2*2 | Raul Ritter | 27 | 41 | 132 | 5 | 5.4 | 8 |  | 0.0022902 | 9.2218
Glombovski | Eucalyptus hybrid regrowth | 2*2 | 2319 | 18 | 27.18 | 300 | 2022 | 2024-07-16 | 2*2 | Raul Ritter | 27 | 41 | 133 | 5 | 2.3 | 4.3137 |  | 0.00041548 | 0.99143
Glombovski | Eucalyptus hybrid regrowth | 2*2 | 2319 | 18 | 27.18 | 300 | 2022 | 2024-07-16 | 2*2 | Raul Ritter | 27 | 41 | 134 | 5 | 3.7 |  | M
Glombovski | Eucalyptus hybrid regrowth | 2*2 | 2319 | 18 | 27.18 | 300 | 2022 | 2024-07-16 | 2*2 | Raul Ritter | 27 | 42 | 135 | 5 | 3.7 | 7.5 |  | 0.0010752 | 4.3015
Glombovski | Eucalyptus hybrid regrowth | 2*2 | 2319 | 18 | 27.18 | 300 | 2022 | 2024-07-16 | 2*2 | Raul Ritter | 27 | 42 | 136 | 5 | 2.4 |  | M
Glombovski | Eucalyptus hybrid regrowth | 2*2 | 2319 | 18 | 27.18 | 300 | 2022 | 2024-07-16 | 2*2 | Raul Ritter | 27 | 42 | 137 | 5 | 3.4 | 7.3 |  | 0.00090792 | 3.5781
Glombovski | Eucalyptus hybrid regrowth | 2*2 | 2319 | 18 | 27.18 | 300 | 2022 | 2024-07-16 | 2*2 | Raul Ritter | 27 | 43 | 138 | 5 | 3.1 | 6.3 |  | 0.00075477 | 2.5773
Glombovski | Eucalyptus hybrid regrowth | 2*2 | 2319 | 18 | 27.18 | 300 | 2022 | 2024-07-16 | 2*2 | Raul Ritter | 27 | 43 | 139 | 5 | 4.7 | 7.6 |  | 0.0017349 | 6.7651
Glombovski | Eucalyptus hybrid regrowth | 2*2 | 2319 | 18 | 27.18 | 300 | 2022 | 2024-07-16 | 2*2 | Raul Ritter | 27 | 43 | 140 | 5 | 2.7 | 4.9272 |  | 0.00057256 | 1.5351
Glombovski | Eucalyptus hybrid regrowth | 2*2 | 2319 | 18 | 27.18 | 300 | 2022 | 2024-07-16 | 2*2 | Raul Ritter | 27 | 43 | 141 | 5 | 3.3 |  | M
Glombovski | Eucalyptus hybrid regrowth | 2*2 | 2319 | 18 | 27.18 | 300 | 2022 | 2024-07-16 | 2*2 | Raul Ritter | 27 | 44 | 142 | 5 |  |  | F
Glombovski | Eucalyptus hybrid regrowth | 2*2 | 2319 | 18 | 27.18 | 300 | 2022 | 2024-07-16 | 2*2 | Raul Ritter | 27 | 45 | 143 | 5 |  |  | F
Glombovski | Eucalyptus hybrid regrowth | 2*2 | 2319 | 18 | 27.18 | 300 | 2022 | 2024-07-16 | 2*2 | Raul Ritter | 27 | 46 | 144 | 5 | 3.7 | 7.1 |  | 0.0010752 | 4.0548
Glombovski | Eucalyptus hybrid regrowth | 2*2 | 2319 | 18 | 27.18 | 300 | 2022 | 2024-07-16 | 2*2 | Raul Ritter | 27 | 46 | 145 | 5 | 4.7 | 7.5 |  | 0.0017349 | 6.6693
Glombovski | Eucalyptus hybrid regrowth | 2*2 | 2319 | 18 | 27.18 | 300 | 2022 | 2024-07-16 | 2*2 | Raul Ritter | 27 | 46 | 146 | 5 | 3.5 |  | M
Glombovski | Eucalyptus hybrid regrowth | 2*2 | 2319 | 18 | 27.18 | 300 | 2022 | 2024-07-16 | 2*2 | Raul Ritter | 27 | 47 | 147 | 5 | 1.8 | 5 |  | 0.00025447 | 0.74167
Glombovski | Eucalyptus hybrid regrowth | 2*2 | 2319 | 18 | 27.18 | 300 | 2022 | 2024-07-16 | 2*2 | Raul Ritter | 27 | 47 | 148 | 5 | 1 | 2.0401 |  | 7.854e-05 | 0.096099
Glombovski | Eucalyptus hybrid regrowth | 2*2 | 2319 | 18 | 27.18 | 300 | 2022 | 2024-07-16 | 2*2 | Raul Ritter | 27 | 47 | 149 | 5 | 5.3 | 7.7 |  | 0.0022062 | 8.5516
Glombovski | Eucalyptus hybrid regrowth | 2*2 | 2319 | 18 | 27.18 | 300 | 2022 | 2024-07-16 | 2*2 | Raul Ritter | 27 | 47 | 150 | 5 | 3.2 |  | M
Glombovski | Eucalyptus hybrid regrowth | 2*2 | 2319 | 18 | 27.18 | 300 | 2022 | 2024-07-16 | 2*2 | Raul Ritter | 27 | 48 | 151 | 5 | 4.5 | 7.4 |  | 0.0015904 | 6.0698
Glombovski | Eucalyptus hybrid regrowth | 2*2 | 2319 | 18 | 27.18 | 300 | 2022 | 2024-07-16 | 2*2 | Raul Ritter | 27 | 48 | 152 | 5 | 4.3 | 7.2 |  | 0.0014522 | 5.422
Glombovski | Eucalyptus hybrid regrowth | 2*2 | 2319 | 18 | 27.18 | 300 | 2022 | 2024-07-16 | 2*2 | Raul Ritter | 27 | 48 | 153 | 5 | 2.8 |  | M
Glombovski | Eucalyptus hybrid regrowth | 2*2 | 2319 | 18 | 27.18 | 300 | 2022 | 2024-07-16 | 2*2 | Raul Ritter | 27 | 49 | 154 | 5 |  |  | F
Glombovski | Eucalyptus hybrid regrowth | 2*2 | 2319 | 18 | 27.18 | 300 | 2022 | 2024-07-16 | 2*2 | Raul Ritter | 27 | 50 | 155 | 5 |  |  | F
Glombovski | Eucalyptus hybrid regrowth | 2*2 | 2519 | 19 | 27.19 | 300 | 2022 | 2024-06-28 | 2*2 | Raul Ritter | 27 | 1 | 1 | 1 | 5.5 | 8.0872 |  | 0.0023758 | 9.6493
Glombovski | Eucalyptus hybrid regrowth | 2*2 | 2519 | 19 | 27.19 | 300 | 2022 | 2024-06-28 | 2*2 | Raul Ritter | 27 | 1 | 2 | 1 | 5.1 | 7.7573 |  | 0.0020428 | 8.0332
Glombovski | Eucalyptus hybrid regrowth | 2*2 | 2519 | 19 | 27.19 | 300 | 2022 | 2024-06-28 | 2*2 | Raul Ritter | 27 | 1 | 3 | 1 | 1.1 | 2.2302 |  | 9.5033e-05 | 0.12598
Glombovski | Eucalyptus hybrid regrowth | 2*2 | 2519 | 19 | 27.19 | 300 | 2022 | 2024-06-28 | 2*2 | Raul Ritter | 27 | 1 | 4 | 1 | 1.1 | 2.2302 |  | 9.5033e-05 | 0.12598
Glombovski | Eucalyptus hybrid regrowth | 2*2 | 2519 | 19 | 27.19 | 300 | 2022 | 2024-06-28 | 2*2 | Raul Ritter | 27 | 1 | 5 | 1 | 4.7 |  | M
Glombovski | Eucalyptus hybrid regrowth | 2*2 | 2519 | 19 | 27.19 | 300 | 2022 | 2024-06-28 | 2*2 | Raul Ritter | 27 | 2 | 6 | 1 | 5.1 | 7.7573 |  | 0.0020428 | 8.0332
Glombovski | Eucalyptus hybrid regrowth | 2*2 | 2519 | 19 | 27.19 | 300 | 2022 | 2024-06-28 | 2*2 | Raul Ritter | 27 | 2 | 7 | 1 | 3.6 | 6.1594 |  | 0.0010179 | 3.3086
Glombovski | Eucalyptus hybrid regrowth | 2*2 | 2519 | 19 | 27.19 | 300 | 2022 | 2024-06-28 | 2*2 | Raul Ritter | 27 | 2 | 8 | 1 | 1.5 | 2.9652 |  | 0.00017672 | 0.30236
Glombovski | Eucalyptus hybrid regrowth | 2*2 | 2519 | 19 | 27.19 | 300 | 2022 | 2024-06-28 | 2*2 | Raul Ritter | 27 | 2 | 9 | 1 | 3.5 |  | M
Glombovski | Eucalyptus hybrid regrowth | 2*2 | 2519 | 19 | 27.19 | 300 | 2022 | 2024-06-28 | 2*2 | Raul Ritter | 27 | 3 | 10 | 1 | 4 | 6.6412 |  | 0.0012566 | 4.3528
Glombovski | Eucalyptus hybrid regrowth | 2*2 | 2519 | 19 | 27.19 | 300 | 2022 | 2024-06-28 | 2*2 | Raul Ritter | 27 | 3 | 11 | 1 | 2.6 | 4.7776 |  | 0.00053093 | 1.3857
Glombovski | Eucalyptus hybrid regrowth | 2*2 | 2519 | 19 | 27.19 | 300 | 2022 | 2024-06-28 | 2*2 | Raul Ritter | 27 | 3 | 12 | 1 | 1 | 2.0401 |  | 7.854e-05 | 0.096099
Glombovski | Eucalyptus hybrid regrowth | 2*2 | 2519 | 19 | 27.19 | 300 | 2022 | 2024-06-28 | 2*2 | Raul Ritter | 27 | 4 | 13 | 1 |  |  | F
Glombovski | Eucalyptus hybrid regrowth | 2*2 | 2519 | 19 | 27.19 | 300 | 2022 | 2024-06-28 | 2*2 | Raul Ritter | 27 | 5 | 14 | 1 |  |  | F
Glombovski | Eucalyptus hybrid regrowth | 2*2 | 2519 | 19 | 27.19 | 300 | 2022 | 2024-06-28 | 2*2 | Raul Ritter | 27 | 6 | 15 | 1 | 4 | 6.6412 |  | 0.0012566 | 4.3528
Glombovski | Eucalyptus hybrid regrowth | 2*2 | 2519 | 19 | 27.19 | 300 | 2022 | 2024-06-28 | 2*2 | Raul Ritter | 27 | 6 | 16 | 1 | 3.4 | 5.9033 |  | 0.00090792 | 2.8462
Glombovski | Eucalyptus hybrid regrowth | 2*2 | 2519 | 19 | 27.19 | 300 | 2022 | 2024-06-28 | 2*2 | Raul Ritter | 27 | 6 | 17 | 1 | 2.6 |  | M
Glombovski | Eucalyptus hybrid regrowth | 2*2 | 2519 | 19 | 27.19 | 300 | 2022 | 2024-06-28 | 2*2 | Raul Ritter | 27 | 7 | 18 | 1 | 5.5 | 8.0872 |  | 0.0023758 | 9.6493
Glombovski | Eucalyptus hybrid regrowth | 2*2 | 2519 | 19 | 27.19 | 300 | 2022 | 2024-06-28 | 2*2 | Raul Ritter | 27 | 7 | 19 | 1 | 1.4 | 2.7852 |  | 0.00015394 | 0.24906
Glombovski | Eucalyptus hybrid regrowth | 2*2 | 2519 | 19 | 27.19 | 300 | 2022 | 2024-06-28 | 2*2 | Raul Ritter | 27 | 7 | 20 | 1 | 3.4 |  | M
Glombovski | Eucalyptus hybrid regrowth | 2*2 | 2519 | 19 | 27.19 | 300 | 2022 | 2024-06-28 | 2*2 | Raul Ritter | 27 | 8 | 21 | 1 |  |  | F
Glombovski | Eucalyptus hybrid regrowth | 2*2 | 2519 | 19 | 27.19 | 300 | 2022 | 2024-06-28 | 2*2 | Raul Ritter | 27 | 9 | 22 | 1 | 3.6 | 6.1594 |  | 0.0010179 | 3.3086
Glombovski | Eucalyptus hybrid regrowth | 2*2 | 2519 | 19 | 27.19 | 300 | 2022 | 2024-06-28 | 2*2 | Raul Ritter | 27 | 9 | 23 | 1 | 2.3 |  | M
Glombovski | Eucalyptus hybrid regrowth | 2*2 | 2519 | 19 | 27.19 | 300 | 2022 | 2024-06-28 | 2*2 | Raul Ritter | 27 | 10 | 24 | 1 | 2 | 3.827 |  | 0.00031416 | 0.67448
Glombovski | Eucalyptus hybrid regrowth | 2*2 | 2519 | 19 | 27.19 | 300 | 2022 | 2024-06-28 | 2*2 | Raul Ritter | 27 | 10 | 25 | 1 | 4.3 | 6.976 |  | 0.0014522 | 5.2404
Glombovski | Eucalyptus hybrid regrowth | 2*2 | 2519 | 19 | 27.19 | 300 | 2022 | 2024-06-28 | 2*2 | Raul Ritter | 27 | 10 | 26 | 1 | 2.6 |  | M
Glombovski | Eucalyptus hybrid regrowth | 2*2 | 2519 | 19 | 27.19 | 300 | 2022 | 2024-06-28 | 2*2 | Raul Ritter | 27 | 11 | 27 | 1 | 4.2 | 6.8669 |  | 0.0013854 | 4.9347
Glombovski | Eucalyptus hybrid regrowth | 2*2 | 2519 | 19 | 27.19 | 300 | 2022 | 2024-06-28 | 2*2 | Raul Ritter | 27 | 11 | 28 | 1 | 3.8 | 6.4054 |  | 0.0011341 | 3.8108
Glombovski | Eucalyptus hybrid regrowth | 2*2 | 2519 | 19 | 27.19 | 300 | 2022 | 2024-06-28 | 2*2 | Raul Ritter | 27 | 12 | 29 | 2 |  |  | F
Glombovski | Eucalyptus hybrid regrowth | 2*2 | 2519 | 19 | 27.19 | 300 | 2022 | 2024-06-28 | 2*2 | Raul Ritter | 27 | 13 | 30 | 2 | 4.3 | 6.976 |  | 0.0014522 | 5.2404
Glombovski | Eucalyptus hybrid regrowth | 2*2 | 2519 | 19 | 27.19 | 300 | 2022 | 2024-06-28 | 2*2 | Raul Ritter | 27 | 13 | 31 | 2 | 2.2 | 4.154 |  | 0.00038013 | 0.87744
Glombovski | Eucalyptus hybrid regrowth | 2*2 | 2519 | 19 | 27.19 | 300 | 2022 | 2024-06-28 | 2*2 | Raul Ritter | 27 | 14 | 32 | 2 |  |  | F
Glombovski | Eucalyptus hybrid regrowth | 2*2 | 2519 | 19 | 27.19 | 300 | 2022 | 2024-06-28 | 2*2 | Raul Ritter | 27 | 15 | 33 | 2 | 2.7 | 4.9272 |  | 0.00057256 | 1.5351
Glombovski | Eucalyptus hybrid regrowth | 2*2 | 2519 | 19 | 27.19 | 300 | 2022 | 2024-06-28 | 2*2 | Raul Ritter | 27 | 15 | 34 | 2 | 1.1 | 2.2302 |  | 9.5033e-05 | 0.12598
Glombovski | Eucalyptus hybrid regrowth | 2*2 | 2519 | 19 | 27.19 | 300 | 2022 | 2024-06-28 | 2*2 | Raul Ritter | 27 | 15 | 35 | 2 | 7.3 | 9.0704 |  | 0.0041854 | 18.3484
Glombovski | Eucalyptus hybrid regrowth | 2*2 | 2519 | 19 | 27.19 | 300 | 2022 | 2024-06-28 | 2*2 | Raul Ritter | 27 | 15 | 36 | 2 | 6.3 | 8.6255 |  | 0.0031173 | 13.2669
Glombovski | Eucalyptus hybrid regrowth | 2*2 | 2519 | 19 | 27.19 | 300 | 2022 | 2024-06-28 | 2*2 | Raul Ritter | 27 | 15 | 37 | 2 | 7 |  | M
Glombovski | Eucalyptus hybrid regrowth | 2*2 | 2519 | 19 | 27.19 | 300 | 2022 | 2024-06-28 | 2*2 | Raul Ritter | 27 | 16 | 38 | 2 | 1 | 2.0401 |  | 7.854e-05 | 0.096099
Glombovski | Eucalyptus hybrid regrowth | 2*2 | 2519 | 19 | 27.19 | 300 | 2022 | 2024-06-28 | 2*2 | Raul Ritter | 27 | 16 | 39 | 2 | 1.1 | 2.2302 |  | 9.5033e-05 | 0.12598
Glombovski | Eucalyptus hybrid regrowth | 2*2 | 2519 | 19 | 27.19 | 300 | 2022 | 2024-06-28 | 2*2 | Raul Ritter | 27 | 16 | 40 | 2 | 5.1 | 7.7573 |  | 0.0020428 | 8.0332
Glombovski | Eucalyptus hybrid regrowth | 2*2 | 2519 | 19 | 27.19 | 300 | 2022 | 2024-06-28 | 2*2 | Raul Ritter | 27 | 16 | 41 | 2 | 5.9 | 8.3766 |  | 0.002734 | 11.3983
Glombovski | Eucalyptus hybrid regrowth | 2*2 | 2519 | 19 | 27.19 | 300 | 2022 | 2024-06-28 | 2*2 | Raul Ritter | 27 | 16 | 42 | 2 | 3.6 |  | M
Glombovski | Eucalyptus hybrid regrowth | 2*2 | 2519 | 19 | 27.19 | 300 | 2022 | 2024-06-28 | 2*2 | Raul Ritter | 27 | 17 | 43 | 2 | 1 | 2.0401 |  | 7.854e-05 | 0.096099
Glombovski | Eucalyptus hybrid regrowth | 2*2 | 2519 | 19 | 27.19 | 300 | 2022 | 2024-06-28 | 2*2 | Raul Ritter | 27 | 17 | 44 | 2 | 2.1 | 3.9918 |  | 0.00034636 | 0.77186
Glombovski | Eucalyptus hybrid regrowth | 2*2 | 2519 | 19 | 27.19 | 300 | 2022 | 2024-06-28 | 2*2 | Raul Ritter | 27 | 17 | 45 | 2 | 5.6 | 8.1633 |  | 0.002463 | 10.0746
Glombovski | Eucalyptus hybrid regrowth | 2*2 | 2519 | 19 | 27.19 | 300 | 2022 | 2024-06-28 | 2*2 | Raul Ritter | 27 | 17 | 46 | 2 | 2 |  | M
Glombovski | Eucalyptus hybrid regrowth | 2*2 | 2519 | 19 | 27.19 | 300 | 2022 | 2024-06-28 | 2*2 | Raul Ritter | 27 | 18 | 47 | 2 | 1.4 | 2.7852 |  | 0.00015394 | 0.24906
Glombovski | Eucalyptus hybrid regrowth | 2*2 | 2519 | 19 | 27.19 | 300 | 2022 | 2024-06-28 | 2*2 | Raul Ritter | 27 | 18 | 48 | 2 | 5.5 | 8.0872 |  | 0.0023758 | 9.6493
Glombovski | Eucalyptus hybrid regrowth | 2*2 | 2519 | 19 | 27.19 | 300 | 2022 | 2024-06-28 | 2*2 | Raul Ritter | 27 | 18 | 49 | 2 | 5.9 | 8.3766 |  | 0.002734 | 11.3983
Glombovski | Eucalyptus hybrid regrowth | 2*2 | 2519 | 19 | 27.19 | 300 | 2022 | 2024-06-28 | 2*2 | Raul Ritter | 27 | 18 | 50 | 2 | 1.2 | 2.4177 |  | 0.0001131 | 0.1612
Glombovski | Eucalyptus hybrid regrowth | 2*2 | 2519 | 19 | 27.19 | 300 | 2022 | 2024-06-28 | 2*2 | Raul Ritter | 27 | 18 | 51 | 2 | 4.2 |  | M
Glombovski | Eucalyptus hybrid regrowth | 2*2 | 2519 | 19 | 27.19 | 300 | 2022 | 2024-06-28 | 2*2 | Raul Ritter | 27 | 19 | 52 | 2 |  |  | F
Glombovski | Eucalyptus hybrid regrowth | 2*2 | 2519 | 19 | 27.19 | 300 | 2022 | 2024-06-28 | 2*2 | Raul Ritter | 27 | 20 | 53 | 2 |  |  | F
Glombovski | Eucalyptus hybrid regrowth | 2*2 | 2519 | 19 | 27.19 | 300 | 2022 | 2024-06-28 | 2*2 | Raul Ritter | 27 | 21 | 54 | 2 | 4 | 6.6412 |  | 0.0012566 | 4.3528
Glombovski | Eucalyptus hybrid regrowth | 2*2 | 2519 | 19 | 27.19 | 300 | 2022 | 2024-06-28 | 2*2 | Raul Ritter | 27 | 21 | 55 | 2 | 2.3 | 4.3137 |  | 0.00041548 | 0.99143
Glombovski | Eucalyptus hybrid regrowth | 2*2 | 2519 | 19 | 27.19 | 300 | 2022 | 2024-06-28 | 2*2 | Raul Ritter | 27 | 21 | 56 | 2 | 2.7 | 4.9272 |  | 0.00057256 | 1.5351
Glombovski | Eucalyptus hybrid regrowth | 2*2 | 2519 | 19 | 27.19 | 300 | 2022 | 2024-06-28 | 2*2 | Raul Ritter | 27 | 21 | 57 | 2 | 3.3 |  | M
Glombovski | Eucalyptus hybrid regrowth | 2*2 | 2519 | 19 | 27.19 | 300 | 2022 | 2024-06-28 | 2*2 | Raul Ritter | 27 | 22 | 58 | 2 | 4.9 | 7.5772 |  | 0.0018857 | 7.2786
Glombovski | Eucalyptus hybrid regrowth | 2*2 | 2519 | 19 | 27.19 | 300 | 2022 | 2024-06-28 | 2*2 | Raul Ritter | 27 | 22 | 59 | 2 | 1 | 2.0401 |  | 7.854e-05 | 0.096099
Glombovski | Eucalyptus hybrid regrowth | 2*2 | 2519 | 19 | 27.19 | 300 | 2022 | 2024-06-28 | 2*2 | Raul Ritter | 27 | 22 | 60 | 2 | 4.8 | 7.4833 |  | 0.0018096 | 6.9151
Glombovski | Eucalyptus hybrid regrowth | 2*2 | 2519 | 19 | 27.19 | 300 | 2022 | 2024-06-28 | 2*2 | Raul Ritter | 27 | 22 | 61 | 2 | 3.3 |  | M
Glombovski | Eucalyptus hybrid regrowth | 2*2 | 2519 | 19 | 27.19 | 300 | 2022 | 2024-06-28 | 2*2 | Raul Ritter | 27 | 23 | 62 | 3 | 3.4 | 5.9033 |  | 0.00090792 | 2.8462
Glombovski | Eucalyptus hybrid regrowth | 2*2 | 2519 | 19 | 27.19 | 300 | 2022 | 2024-06-28 | 2*2 | Raul Ritter | 27 | 23 | 63 | 3 | 2.4 |  | M
Glombovski | Eucalyptus hybrid regrowth | 2*2 | 2519 | 19 | 27.19 | 300 | 2022 | 2024-06-28 | 2*2 | Raul Ritter | 27 | 24 | 64 | 3 | 3.5 | 6.0326 |  | 0.00096212 | 3.0724
Glombovski | Eucalyptus hybrid regrowth | 2*2 | 2519 | 19 | 27.19 | 300 | 2022 | 2024-06-28 | 2*2 | Raul Ritter | 27 | 24 | 65 | 3 | 3.3 |  | M
Glombovski | Eucalyptus hybrid regrowth | 2*2 | 2519 | 19 | 27.19 | 300 | 2022 | 2024-06-28 | 2*2 | Raul Ritter | 27 | 25 | 66 | 3 |  |  | F
Glombovski | Eucalyptus hybrid regrowth | 2*2 | 2519 | 19 | 27.19 | 300 | 2022 | 2024-06-28 | 2*2 | Raul Ritter | 27 | 26 | 67 | 3 |  |  | F
Glombovski | Eucalyptus hybrid regrowth | 2*2 | 2519 | 19 | 27.19 | 300 | 2022 | 2024-06-28 | 2*2 | Raul Ritter | 27 | 27 | 68 | 3 | 4.3 | 6.976 |  | 0.0014522 | 5.2404
Glombovski | Eucalyptus hybrid regrowth | 2*2 | 2519 | 19 | 27.19 | 300 | 2022 | 2024-06-28 | 2*2 | Raul Ritter | 27 | 27 | 69 | 3 | 4 | 6.6412 |  | 0.0012566 | 4.3528
Glombovski | Eucalyptus hybrid regrowth | 2*2 | 2519 | 19 | 27.19 | 300 | 2022 | 2024-06-28 | 2*2 | Raul Ritter | 27 | 27 | 70 | 3 | 2.9 |  | M
Glombovski | Eucalyptus hybrid regrowth | 2*2 | 2519 | 19 | 27.19 | 300 | 2022 | 2024-06-28 | 2*2 | Raul Ritter | 27 | 28 | 71 | 3 | 5.1 | 7.7573 |  | 0.0020428 | 8.0332
Glombovski | Eucalyptus hybrid regrowth | 2*2 | 2519 | 19 | 27.19 | 300 | 2022 | 2024-06-28 | 2*2 | Raul Ritter | 27 | 28 | 72 | 3 | 5 | 7.6685 |  | 0.0019635 | 7.6513
Glombovski | Eucalyptus hybrid regrowth | 2*2 | 2519 | 19 | 27.19 | 300 | 2022 | 2024-06-28 | 2*2 | Raul Ritter | 27 | 29 | 73 | 3 | 3.9 | 6.5245 |  | 0.0011946 | 4.0768
Glombovski | Eucalyptus hybrid regrowth | 2*2 | 2519 | 19 | 27.19 | 300 | 2022 | 2024-06-28 | 2*2 | Raul Ritter | 27 | 29 | 74 | 3 | 5.3 | 7.9273 |  | 0.0022062 | 8.8239
Glombovski | Eucalyptus hybrid regrowth | 2*2 | 2519 | 19 | 27.19 | 300 | 2022 | 2024-06-28 | 2*2 | Raul Ritter | 27 | 29 | 75 | 3 | 4.6 |  | M
Glombovski | Eucalyptus hybrid regrowth | 2*2 | 2519 | 19 | 27.19 | 300 | 2022 | 2024-06-28 | 2*2 | Raul Ritter | 27 | 30 | 76 | 3 |  |  | F
Glombovski | Eucalyptus hybrid regrowth | 2*2 | 2519 | 19 | 27.19 | 300 | 2022 | 2024-06-28 | 2*2 | Raul Ritter | 27 | 31 | 77 | 3 |  |  | F
Glombovski | Eucalyptus hybrid regrowth | 2*2 | 2519 | 19 | 27.19 | 300 | 2022 | 2024-06-28 | 2*2 | Raul Ritter | 27 | 32 | 78 | 3 |  |  | F
Glombovski | Eucalyptus hybrid regrowth | 2*2 | 2519 | 19 | 27.19 | 300 | 2022 | 2024-06-28 | 2*2 | Raul Ritter | 27 | 33 | 79 | 3 | 5 | 7.6685 |  | 0.0019635 | 7.6513
Glombovski | Eucalyptus hybrid regrowth | 2*2 | 2519 | 19 | 27.19 | 300 | 2022 | 2024-06-28 | 2*2 | Raul Ritter | 27 | 33 | 80 | 3 | 4.4 | 7.0825 |  | 0.0015205 | 5.556
Glombovski | Eucalyptus hybrid regrowth | 2*2 | 2519 | 19 | 27.19 | 300 | 2022 | 2024-06-28 | 2*2 | Raul Ritter | 27 | 33 | 81 | 3 | 3.3 |  | M
Glombovski | Eucalyptus hybrid regrowth | 2*2 | 2519 | 19 | 27.19 | 300 | 2022 | 2024-06-28 | 2*2 | Raul Ritter | 27 | 34 | 82 | 4 | 3.7 | 7 |  | 0.0010752 | 3.9933
Glombovski | Eucalyptus hybrid regrowth | 2*2 | 2519 | 19 | 27.19 | 300 | 2022 | 2024-06-28 | 2*2 | Raul Ritter | 27 | 34 | 83 | 4 | 5 | 7.5 |  | 0.0019635 | 7.4703
Glombovski | Eucalyptus hybrid regrowth | 2*2 | 2519 | 19 | 27.19 | 300 | 2022 | 2024-06-28 | 2*2 | Raul Ritter | 27 | 35 | 84 | 4 | 2.9 |  | M
Glombovski | Eucalyptus hybrid regrowth | 2*2 | 2519 | 19 | 27.19 | 300 | 2022 | 2024-06-28 | 2*2 | Raul Ritter | 27 | 35 | 85 | 4 | 1.6 | 3.1426 |  | 0.00020106 | 0.36233
Glombovski | Eucalyptus hybrid regrowth | 2*2 | 2519 | 19 | 27.19 | 300 | 2022 | 2024-06-28 | 2*2 | Raul Ritter | 27 | 35 | 86 | 4 | 5.3 | 8.9 |  | 0.0022062 | 9.996
Glombovski | Eucalyptus hybrid regrowth | 2*2 | 2519 | 19 | 27.19 | 300 | 2022 | 2024-06-28 | 2*2 | Raul Ritter | 27 | 35 | 87 | 4 | 4.3 | 8.5 |  | 0.0014522 | 6.484
Glombovski | Eucalyptus hybrid regrowth | 2*2 | 2519 | 19 | 27.19 | 300 | 2022 | 2024-06-28 | 2*2 | Raul Ritter | 27 | 35 | 88 | 4 | 2.9 |  | M
Glombovski | Eucalyptus hybrid regrowth | 2*2 | 2519 | 19 | 27.19 | 300 | 2022 | 2024-06-28 | 2*2 | Raul Ritter | 27 | 36 | 89 | 4 | 1.9 | 3.6597 |  | 0.00028353 | 0.58508
Glombovski | Eucalyptus hybrid regrowth | 2*2 | 2519 | 19 | 27.19 | 300 | 2022 | 2024-06-28 | 2*2 | Raul Ritter | 27 | 36 | 90 | 4 | 0.6 | 1.2544 |  | 2.8274e-05 | 0.022307
Glombovski | Eucalyptus hybrid regrowth | 2*2 | 2519 | 19 | 27.19 | 300 | 2022 | 2024-06-28 | 2*2 | Raul Ritter | 27 | 36 | 91 | 4 | 3.5 | 6.0326 |  | 0.00096212 | 3.0724
Glombovski | Eucalyptus hybrid regrowth | 2*2 | 2519 | 19 | 27.19 | 300 | 2022 | 2024-06-28 | 2*2 | Raul Ritter | 27 | 36 | 92 | 4 | 6.5 | 8.7347 |  | 0.0033183 | 14.241
Glombovski | Eucalyptus hybrid regrowth | 2*2 | 2519 | 19 | 27.19 | 300 | 2022 | 2024-06-28 | 2*2 | Raul Ritter | 27 | 36 | 93 | 4 | 3 |  | M
Glombovski | Eucalyptus hybrid regrowth | 2*2 | 2519 | 19 | 27.19 | 300 | 2022 | 2024-06-28 | 2*2 | Raul Ritter | 27 | 36 | 94 | 4 | 1.2 | 2.4177 |  | 0.0001131 | 0.1612
Glombovski | Eucalyptus hybrid regrowth | 2*2 | 2519 | 19 | 27.19 | 300 | 2022 | 2024-06-28 | 2*2 | Raul Ritter | 27 | 37 | 95 | 4 | 2.5 |  | M
Glombovski | Eucalyptus hybrid regrowth | 2*2 | 2519 | 19 | 27.19 | 300 | 2022 | 2024-06-28 | 2*2 | Raul Ritter | 27 | 38 | 96 | 4 | 0.8 | 1.6523 |  | 5.0266e-05 | 0.050864
Glombovski | Eucalyptus hybrid regrowth | 2*2 | 2519 | 19 | 27.19 | 300 | 2022 | 2024-06-28 | 2*2 | Raul Ritter | 27 | 38 | 97 | 4 | 0.8 | 1.6523 |  | 5.0266e-05 | 0.050864
Glombovski | Eucalyptus hybrid regrowth | 2*2 | 2519 | 19 | 27.19 | 300 | 2022 | 2024-06-28 | 2*2 | Raul Ritter | 27 | 38 | 98 | 4 | 0.8 | 1.6523 |  | 5.0266e-05 | 0.050864
Glombovski | Eucalyptus hybrid regrowth | 2*2 | 2519 | 19 | 27.19 | 300 | 2022 | 2024-06-28 | 2*2 | Raul Ritter | 27 | 38 | 99 | 4 | 0.8 | 1.6523 |  | 5.0266e-05 | 0.050864
Glombovski | Eucalyptus hybrid regrowth | 2*2 | 2519 | 19 | 27.19 | 300 | 2022 | 2024-06-28 | 2*2 | Raul Ritter | 27 | 38 | 100 | 4 | 6.1 | 8.5061 |  | 0.0029225 | 12.3186
Glombovski | Eucalyptus hybrid regrowth | 2*2 | 2519 | 19 | 27.19 | 300 | 2022 | 2024-06-28 | 2*2 | Raul Ritter | 27 | 38 | 101 | 4 | 3.9 | 6.5245 |  | 0.0011946 | 4.0768
Glombovski | Eucalyptus hybrid regrowth | 2*2 | 2519 | 19 | 27.19 | 300 | 2022 | 2024-06-28 | 2*2 | Raul Ritter | 27 | 38 | 102 | 4 | 4.7 | 7.3869 |  | 0.0017349 | 6.5609
Glombovski | Eucalyptus hybrid regrowth | 2*2 | 2519 | 19 | 27.19 | 300 | 2022 | 2024-06-28 | 2*2 | Raul Ritter | 27 | 38 | 103 | 4 | 4.3 |  | M
Glombovski | Eucalyptus hybrid regrowth | 2*2 | 2519 | 19 | 27.19 | 300 | 2022 | 2024-06-28 | 2*2 | Raul Ritter | 27 | 39 | 104 | 4 | 0.9 | 1.8475 |  | 6.3617e-05 | 0.071191
Glombovski | Eucalyptus hybrid regrowth | 2*2 | 2519 | 19 | 27.19 | 300 | 2022 | 2024-06-28 | 2*2 | Raul Ritter | 27 | 39 | 105 | 4 | 0.9 | 1.8475 |  | 6.3617e-05 | 0.071191
Glombovski | Eucalyptus hybrid regrowth | 2*2 | 2519 | 19 | 27.19 | 300 | 2022 | 2024-06-28 | 2*2 | Raul Ritter | 27 | 39 | 106 | 4 | 0.8 | 1.6523 |  | 5.0266e-05 | 0.050864
Glombovski | Eucalyptus hybrid regrowth | 2*2 | 2519 | 19 | 27.19 | 300 | 2022 | 2024-06-28 | 2*2 | Raul Ritter | 27 | 39 | 107 | 4 | 5.9 | 8.3766 |  | 0.002734 | 11.3983
Glombovski | Eucalyptus hybrid regrowth | 2*2 | 2519 | 19 | 27.19 | 300 | 2022 | 2024-06-28 | 2*2 | Raul Ritter | 27 | 40 | 108 | 4 | 5 | 7.6685 |  | 0.0019635 | 7.6513
Glombovski | Eucalyptus hybrid regrowth | 2*2 | 2519 | 19 | 27.19 | 300 | 2022 | 2024-06-28 | 2*2 | Raul Ritter | 27 | 40 | 109 | 4 | 4.1 | 6.7553 |  | 0.0013203 | 4.6388
Glombovski | Eucalyptus hybrid regrowth | 2*2 | 2519 | 19 | 27.19 | 300 | 2022 | 2024-06-28 | 2*2 | Raul Ritter | 27 | 40 | 110 | 4 | 1 | 2.0401 |  | 7.854e-05 | 0.096099
Glombovski | Eucalyptus hybrid regrowth | 2*2 | 2519 | 19 | 27.19 | 300 | 2022 | 2024-06-28 | 2*2 | Raul Ritter | 27 | 40 | 111 | 4 | 5.6 | 8.1633 |  | 0.002463 | 10.0746
Glombovski | Eucalyptus hybrid regrowth | 2*2 | 2519 | 19 | 27.19 | 300 | 2022 | 2024-06-28 | 2*2 | Raul Ritter | 27 | 40 | 112 | 4 | 2.3 | 4.3137 |  | 0.00041548 | 0.99143
Glombovski | Eucalyptus hybrid regrowth | 2*2 | 2519 | 19 | 27.19 | 300 | 2022 | 2024-06-28 | 2*2 | Raul Ritter | 27 | 40 | 113 | 4 | 2.6 |  | M
Glombovski | Eucalyptus hybrid regrowth | 2*2 | 2519 | 19 | 27.19 | 300 | 2022 | 2024-06-28 | 2*2 | Raul Ritter | 27 | 41 | 114 | 4 |  |  | F
Glombovski | Eucalyptus hybrid regrowth | 2*2 | 2519 | 19 | 27.19 | 300 | 2022 | 2024-06-28 | 2*2 | Raul Ritter | 27 | 42 | 115 | 4 | 4.3 | 6.976 |  | 0.0014522 | 5.2404
Glombovski | Eucalyptus hybrid regrowth | 2*2 | 2519 | 19 | 27.19 | 300 | 2022 | 2024-06-28 | 2*2 | Raul Ritter | 27 | 42 | 116 | 4 | 6.1 | 8.5061 |  | 0.0029225 | 12.3186
Glombovski | Eucalyptus hybrid regrowth | 2*2 | 2519 | 19 | 27.19 | 300 | 2022 | 2024-06-28 | 2*2 | Raul Ritter | 27 | 42 | 117 | 4 | 1.5 | 2.9652 |  | 0.00017672 | 0.30236
Glombovski | Eucalyptus hybrid regrowth | 2*2 | 2519 | 19 | 27.19 | 300 | 2022 | 2024-06-28 | 2*2 | Raul Ritter | 27 | 42 | 118 | 4 | 0.9 | 1.8475 |  | 6.3617e-05 | 0.071191
Glombovski | Eucalyptus hybrid regrowth | 2*2 | 2519 | 19 | 27.19 | 300 | 2022 | 2024-06-28 | 2*2 | Raul Ritter | 27 | 43 | 119 | 4 | 1.9 | 3.6597 |  | 0.00028353 | 0.58508
Glombovski | Eucalyptus hybrid regrowth | 2*2 | 2519 | 19 | 27.19 | 300 | 2022 | 2024-06-28 | 2*2 | Raul Ritter | 27 | 43 | 120 | 4 | 5.7 | 6.9 |  | 0.0025518 | 8.6822
Glombovski | Eucalyptus hybrid regrowth | 2*2 | 2519 | 19 | 27.19 | 300 | 2022 | 2024-06-28 | 2*2 | Raul Ritter | 27 | 43 | 121 | 4 | 5 | 6.8 |  | 0.0019635 | 6.7218
Glombovski | Eucalyptus hybrid regrowth | 2*2 | 2519 | 19 | 27.19 | 300 | 2022 | 2024-06-28 | 2*2 | Raul Ritter | 27 | 44 | 122 | 5 | 4.5 | 7.3 |  | 0.0015904 | 5.9815
Glombovski | Eucalyptus hybrid regrowth | 2*2 | 2519 | 19 | 27.19 | 300 | 2022 | 2024-06-28 | 2*2 | Raul Ritter | 27 | 44 | 123 | 5 | 2.3 | 4.3137 |  | 0.00041548 | 0.99143
Glombovski | Eucalyptus hybrid regrowth | 2*2 | 2519 | 19 | 27.19 | 300 | 2022 | 2024-06-28 | 2*2 | Raul Ritter | 27 | 45 | 124 | 5 |  |  | F
Glombovski | Eucalyptus hybrid regrowth | 2*2 | 2519 | 19 | 27.19 | 300 | 2022 | 2024-06-28 | 2*2 | Raul Ritter | 27 | 46 | 125 | 5 |  |  | F
Glombovski | Eucalyptus hybrid regrowth | 2*2 | 2519 | 19 | 27.19 | 300 | 2022 | 2024-06-28 | 2*2 | Raul Ritter | 27 | 47 | 126 | 5 | 3.5 | 6.2 |  | 0.00096212 | 3.1644
Glombovski | Eucalyptus hybrid regrowth | 2*2 | 2519 | 19 | 27.19 | 300 | 2022 | 2024-06-28 | 2*2 | Raul Ritter | 27 | 47 | 127 | 5 | 3 | 6.1 |  | 0.00070686 | 2.344
Glombovski | Eucalyptus hybrid regrowth | 2*2 | 2519 | 19 | 27.19 | 300 | 2022 | 2024-06-28 | 2*2 | Raul Ritter | 27 | 47 | 128 | 5 | 1.7 |  | M
Glombovski | Eucalyptus hybrid regrowth | 2*2 | 2519 | 19 | 27.19 | 300 | 2022 | 2024-06-28 | 2*2 | Raul Ritter | 27 | 48 | 129 | 5 |  |  | F
Glombovski | Eucalyptus hybrid regrowth | 2*2 | 2519 | 19 | 27.19 | 300 | 2022 | 2024-06-28 | 2*2 | Raul Ritter | 27 | 49 | 130 | 5 |  |  | F
Glombovski | Eucalyptus hybrid regrowth | 2*2 | 2519 | 19 | 27.19 | 300 | 2022 | 2024-06-28 | 2*2 | Raul Ritter | 27 | 50 | 131 | 5 | 2 | 3.827 |  | 0.00031416 | 0.67448
Glombovski | Eucalyptus hybrid regrowth | 2*2 | 2519 | 19 | 27.19 | 300 | 2022 | 2024-06-28 | 2*2 | Raul Ritter | 27 | 50 | 132 | 5 | 1.1 | 2.2302 |  | 9.5033e-05 | 0.12598
Glombovski | Eucalyptus hybrid regrowth | 2*2 | 2519 | 19 | 27.19 | 300 | 2022 | 2024-06-28 | 2*2 | Raul Ritter | 27 | 50 | 133 | 5 | 7.3 | 9.6 |  | 0.0041854 | 19.5054
Glombovski | Eucalyptus hybrid regrowth | 2*2 | 2519 | 19 | 27.19 | 300 | 2022 | 2024-06-28 | 2*2 | Raul Ritter | 27 | 50 | 134 | 5 | 4 |  | M
Glombovski | Eucalyptus hybrid regrowth | 2*2 | 2519 | 19 | 27.19 | 300 | 2022 | 2024-06-28 | 2*2 | Raul Ritter | 27 | 51 | 135 | 5 |  |  | F
Glombovski | Eucalyptus hybrid regrowth | 2*2 | 2519 | 19 | 27.19 | 300 | 2022 | 2024-06-28 | 2*2 | Raul Ritter | 27 | 52 | 136 | 5 | 3.3 | 5.7714 |  | 0.0008553 | 2.6298
Glombovski | Eucalyptus hybrid regrowth | 2*2 | 2519 | 19 | 27.19 | 300 | 2022 | 2024-06-28 | 2*2 | Raul Ritter | 27 | 52 | 137 | 5 | 3.5 | 7.7 |  | 0.00096212 | 3.9966
Glombovski | Eucalyptus hybrid regrowth | 2*2 | 2519 | 19 | 27.19 | 300 | 2022 | 2024-06-28 | 2*2 | Raul Ritter | 27 | 52 | 138 | 5 | 3.3 | 7.5 |  | 0.0008553 | 3.4877
Glombovski | Eucalyptus hybrid regrowth | 2*2 | 2519 | 19 | 27.19 | 300 | 2022 | 2024-06-28 | 2*2 | Raul Ritter | 27 | 52 | 139 | 5 | 3.3 |  | M
Glombovski | Eucalyptus hybrid regrowth | 2*2 | 2519 | 19 | 27.19 | 300 | 2022 | 2024-06-28 | 2*2 | Raul Ritter | 27 | 53 | 140 | 5 |  |  | F
Glombovski | Eucalyptus hybrid regrowth | 2*2 | 2519 | 19 | 27.19 | 300 | 2022 | 2024-06-28 | 2*2 | Raul Ritter | 27 | 54 | 141 | 5 | 4.8 | 7.4833 |  | 0.0018096 | 6.9151
Glombovski | Eucalyptus hybrid regrowth | 2*2 | 2519 | 19 | 27.19 | 300 | 2022 | 2024-06-28 | 2*2 | Raul Ritter | 27 | 54 | 142 | 5 | 4.9 | 7.5772 |  | 0.0018857 | 7.2786
Glombovski | Eucalyptus hybrid regrowth | 2*2 | 2519 | 19 | 27.19 | 300 | 2022 | 2024-06-28 | 2*2 | Raul Ritter | 27 | 54 | 143 | 5 | 2.5 |  | M
Glombovski | Eucalyptus hybrid regrowth | 2*2 | 2619 | 20 | 27.20 | 300 | 2022 | 2024-07-10 | 2*2 | Raul Ritter | 27 | 1 | 1 | 1 | 4.8 | 7.4833 |  | 0.0018096 | 6.9151
Glombovski | Eucalyptus hybrid regrowth | 2*2 | 2619 | 20 | 27.20 | 300 | 2022 | 2024-07-10 | 2*2 | Raul Ritter | 27 | 1 | 2 | 1 | 1.9 | 3.6597 |  | 0.00028353 | 0.58508
Glombovski | Eucalyptus hybrid regrowth | 2*2 | 2619 | 20 | 27.20 | 300 | 2022 | 2024-07-10 | 2*2 | Raul Ritter | 27 | 1 | 3 | 1 | 1.5 | 2.9652 |  | 0.00017672 | 0.30236
Glombovski | Eucalyptus hybrid regrowth | 2*2 | 2619 | 20 | 27.20 | 300 | 2022 | 2024-07-10 | 2*2 | Raul Ritter | 27 | 1 | 4 | 1 | 2.9 |  | M
Glombovski | Eucalyptus hybrid regrowth | 2*2 | 2619 | 20 | 27.20 | 300 | 2022 | 2024-07-10 | 2*2 | Raul Ritter | 27 | 2 | 5 | 1 | 4.4 | 7.0825 |  | 0.0015205 | 5.556
Glombovski | Eucalyptus hybrid regrowth | 2*2 | 2619 | 20 | 27.20 | 300 | 2022 | 2024-07-10 | 2*2 | Raul Ritter | 27 | 2 | 6 | 1 | 3.5 | 6.0326 |  | 0.00096212 | 3.0724
Glombovski | Eucalyptus hybrid regrowth | 2*2 | 2619 | 20 | 27.20 | 300 | 2022 | 2024-07-10 | 2*2 | Raul Ritter | 27 | 2 | 7 | 1 | 3.1 |  | M
Glombovski | Eucalyptus hybrid regrowth | 2*2 | 2619 | 20 | 27.20 | 300 | 2022 | 2024-07-10 | 2*2 | Raul Ritter | 27 | 3 | 8 | 1 | 6.5 | 8.4 |  | 0.0033183 | 13.6538
Glombovski | Eucalyptus hybrid regrowth | 2*2 | 2619 | 20 | 27.20 | 300 | 2022 | 2024-07-10 | 2*2 | Raul Ritter | 27 | 3 | 9 | 1 | 2.5 | 4.8 |  | 0.00049088 | 1.2961
Glombovski | Eucalyptus hybrid regrowth | 2*2 | 2619 | 20 | 27.20 | 300 | 2022 | 2024-07-10 | 2*2 | Raul Ritter | 27 | 3 | 10 | 1 | 2.7 | 5.6 |  | 0.00057256 | 1.7622
Glombovski | Eucalyptus hybrid regrowth | 2*2 | 2619 | 20 | 27.20 | 300 | 2022 | 2024-07-10 | 2*2 | Raul Ritter | 27 | 3 | 11 | 1 | 3.9 |  | M
Glombovski | Eucalyptus hybrid regrowth | 2*2 | 2619 | 20 | 27.20 | 300 | 2022 | 2024-07-10 | 2*2 | Raul Ritter | 27 | 4 | 12 | 1 | 4.4 | 7.1 |  | 0.0015205 | 5.5708
Glombovski | Eucalyptus hybrid regrowth | 2*2 | 2619 | 20 | 27.20 | 300 | 2022 | 2024-07-10 | 2*2 | Raul Ritter | 27 | 4 | 13 | 1 | 1.1 | 3.5 |  | 9.5033e-05 | 0.20474
Glombovski | Eucalyptus hybrid regrowth | 2*2 | 2619 | 20 | 27.20 | 300 | 2022 | 2024-07-10 | 2*2 | Raul Ritter | 27 | 4 | 14 | 1 | 1.8 |  | M
Glombovski | Eucalyptus hybrid regrowth | 2*2 | 2619 | 20 | 27.20 | 300 | 2022 | 2024-07-10 | 2*2 | Raul Ritter | 27 | 5 | 15 | 1 |  |  | F
Glombovski | Eucalyptus hybrid regrowth | 2*2 | 2619 | 20 | 27.20 | 300 | 2022 | 2024-07-10 | 2*2 | Raul Ritter | 27 | 6 | 16 | 1 | 1.8 | 4.7 |  | 0.00025447 | 0.69383
Glombovski | Eucalyptus hybrid regrowth | 2*2 | 2619 | 20 | 27.20 | 300 | 2022 | 2024-07-10 | 2*2 | Raul Ritter | 27 | 6 | 17 | 1 | 4.7 | 7.1 |  | 0.0017349 | 6.2868
Glombovski | Eucalyptus hybrid regrowth | 2*2 | 2619 | 20 | 27.20 | 300 | 2022 | 2024-07-10 | 2*2 | Raul Ritter | 27 | 6 | 18 | 1 | 3.3 |  | M
Glombovski | Eucalyptus hybrid regrowth | 2*2 | 2619 | 20 | 27.20 | 300 | 2022 | 2024-07-10 | 2*2 | Raul Ritter | 27 | 7 | 19 | 1 | 3.7 | 6.3 |  | 0.0010752 | 3.5647
Glombovski | Eucalyptus hybrid regrowth | 2*2 | 2619 | 20 | 27.20 | 300 | 2022 | 2024-07-10 | 2*2 | Raul Ritter | 27 | 7 | 20 | 1 | 3.3 | 6.1 |  | 0.0008553 | 2.7915
Glombovski | Eucalyptus hybrid regrowth | 2*2 | 2619 | 20 | 27.20 | 300 | 2022 | 2024-07-10 | 2*2 | Raul Ritter | 27 | 8 | 21 | 1 | 4.6 | 7.288 |  | 0.0016619 | 6.2163
Glombovski | Eucalyptus hybrid regrowth | 2*2 | 2619 | 20 | 27.20 | 300 | 2022 | 2024-07-10 | 2*2 | Raul Ritter | 27 | 8 | 22 | 1 | 0.9 | 1.8475 |  | 6.3617e-05 | 0.071191
Glombovski | Eucalyptus hybrid regrowth | 2*2 | 2619 | 20 | 27.20 | 300 | 2022 | 2024-07-10 | 2*2 | Raul Ritter | 27 | 8 | 23 | 1 | 2.9 |  | M
Glombovski | Eucalyptus hybrid regrowth | 2*2 | 2619 | 20 | 27.20 | 300 | 2022 | 2024-07-10 | 2*2 | Raul Ritter | 27 | 9 | 24 | 1 | 3.6 | 6.1594 |  | 0.0010179 | 3.3086
Glombovski | Eucalyptus hybrid regrowth | 2*2 | 2619 | 20 | 27.20 | 300 | 2022 | 2024-07-10 | 2*2 | Raul Ritter | 27 | 9 | 25 | 1 | 3.2 | 5.6371 |  | 0.00080425 | 2.4233
Glombovski | Eucalyptus hybrid regrowth | 2*2 | 2619 | 20 | 27.20 | 300 | 2022 | 2024-07-10 | 2*2 | Raul Ritter | 27 | 9 | 26 | 1 | 3.9 |  | M
Glombovski | Eucalyptus hybrid regrowth | 2*2 | 2619 | 20 | 27.20 | 300 | 2022 | 2024-07-10 | 2*2 | Raul Ritter | 27 | 10 | 27 | 1 | 4.7 | 7.3869 |  | 0.0017349 | 6.5609
Glombovski | Eucalyptus hybrid regrowth | 2*2 | 2619 | 20 | 27.20 | 300 | 2022 | 2024-07-10 | 2*2 | Raul Ritter | 27 | 11 | 28 | 1 |  |  | F
Glombovski | Eucalyptus hybrid regrowth | 2*2 | 2619 | 20 | 27.20 | 300 | 2022 | 2024-07-10 | 2*2 | Raul Ritter | 27 | 12 | 29 | 2 | 6.3 | 9 |  | 0.0031173 | 13.8887
Glombovski | Eucalyptus hybrid regrowth | 2*2 | 2619 | 20 | 27.20 | 300 | 2022 | 2024-07-10 | 2*2 | Raul Ritter | 27 | 12 | 30 | 2 | 2.4 | 5.3 |  | 0.00045239 | 1.3382
Glombovski | Eucalyptus hybrid regrowth | 2*2 | 2619 | 20 | 27.20 | 300 | 2022 | 2024-07-10 | 2*2 | Raul Ritter | 27 | 12 | 31 | 2 | 4.2 |  | M
Glombovski | Eucalyptus hybrid regrowth | 2*2 | 2619 | 20 | 27.20 | 300 | 2022 | 2024-07-10 | 2*2 | Raul Ritter | 27 | 13 | 32 | 2 | 1.8 | 4 |  | 0.00025447 | 0.58315
Glombovski | Eucalyptus hybrid regrowth | 2*2 | 2619 | 20 | 27.20 | 300 | 2022 | 2024-07-10 | 2*2 | Raul Ritter | 27 | 13 | 33 | 2 | 1.2 |  | M
Glombovski | Eucalyptus hybrid regrowth | 2*2 | 2619 | 20 | 27.20 | 300 | 2022 | 2024-07-10 | 2*2 | Raul Ritter | 27 | 14 | 34 | 2 |  |  | F
Glombovski | Eucalyptus hybrid regrowth | 2*2 | 2619 | 20 | 27.20 | 300 | 2022 | 2024-07-10 | 2*2 | Raul Ritter | 27 | 15 | 35 | 2 | 4.7 | 7 |  | 0.0017349 | 6.1914
Glombovski | Eucalyptus hybrid regrowth | 2*2 | 2619 | 20 | 27.20 | 300 | 2022 | 2024-07-10 | 2*2 | Raul Ritter | 27 | 15 | 36 | 2 | 2.7 | 5.3 |  | 0.00057256 | 1.6607
Glombovski | Eucalyptus hybrid regrowth | 2*2 | 2619 | 20 | 27.20 | 300 | 2022 | 2024-07-10 | 2*2 | Raul Ritter | 27 | 15 | 37 | 2 | 3.6 |  | M
Glombovski | Eucalyptus hybrid regrowth | 2*2 | 2619 | 20 | 27.20 | 300 | 2022 | 2024-07-10 | 2*2 | Raul Ritter | 27 | 16 | 38 | 2 | 0.9 | 2.35 |  | 6.3617e-05 | 0.092262
Glombovski | Eucalyptus hybrid regrowth | 2*2 | 2619 | 20 | 27.20 | 300 | 2022 | 2024-07-10 | 2*2 | Raul Ritter | 27 | 16 | 39 | 2 | 2.7 | 4.8 |  | 0.00057256 | 1.4925
Glombovski | Eucalyptus hybrid regrowth | 2*2 | 2619 | 20 | 27.20 | 300 | 2022 | 2024-07-10 | 2*2 | Raul Ritter | 27 | 17 | 40 | 2 |  |  | F
Glombovski | Eucalyptus hybrid regrowth | 2*2 | 2619 | 20 | 27.20 | 300 | 2022 | 2024-07-10 | 2*2 | Raul Ritter | 27 | 18 | 41 | 2 |  |  | F
Glombovski | Eucalyptus hybrid regrowth | 2*2 | 2619 | 20 | 27.20 | 300 | 2022 | 2024-07-10 | 2*2 | Raul Ritter | 27 | 19 | 42 | 2 |  |  | F
Glombovski | Eucalyptus hybrid regrowth | 2*2 | 2619 | 20 | 27.20 | 300 | 2022 | 2024-07-10 | 2*2 | Raul Ritter | 27 | 20 | 43 | 2 |  |  | F
Glombovski | Eucalyptus hybrid regrowth | 2*2 | 2619 | 20 | 27.20 | 300 | 2022 | 2024-07-10 | 2*2 | Raul Ritter | 27 | 21 | 44 | 2 | 3.5 | 6.0326 |  | 0.00096212 | 3.0724
Glombovski | Eucalyptus hybrid regrowth | 2*2 | 2619 | 20 | 27.20 | 300 | 2022 | 2024-07-10 | 2*2 | Raul Ritter | 27 | 22 | 45 | 2 | 3.9 | 6.5245 |  | 0.0011946 | 4.0768
Glombovski | Eucalyptus hybrid regrowth | 2*2 | 2619 | 20 | 27.20 | 300 | 2022 | 2024-07-10 | 2*2 | Raul Ritter | 27 | 23 | 46 | 3 |  |  | F
Glombovski | Eucalyptus hybrid regrowth | 2*2 | 2619 | 20 | 27.20 | 300 | 2022 | 2024-07-10 | 2*2 | Raul Ritter | 27 | 24 | 47 | 3 |  |  | F
Glombovski | Eucalyptus hybrid regrowth | 2*2 | 2619 | 20 | 27.20 | 300 | 2022 | 2024-07-10 | 2*2 | Raul Ritter | 27 | 25 | 48 | 3 |  |  | F
Glombovski | Eucalyptus hybrid regrowth | 2*2 | 2619 | 20 | 27.20 | 300 | 2022 | 2024-07-10 | 2*2 | Raul Ritter | 27 | 26 | 49 | 3 |  |  | F
Glombovski | Eucalyptus hybrid regrowth | 2*2 | 2619 | 20 | 27.20 | 300 | 2022 | 2024-07-10 | 2*2 | Raul Ritter | 27 | 27 | 50 | 3 | 1.5 | 2.9652 |  | 0.00017672 | 0.30236
Glombovski | Eucalyptus hybrid regrowth | 2*2 | 2619 | 20 | 27.20 | 300 | 2022 | 2024-07-10 | 2*2 | Raul Ritter | 27 | 27 | 51 | 3 | 0.6 | 1.2544 |  | 2.8274e-05 | 0.022307
Glombovski | Eucalyptus hybrid regrowth | 2*2 | 2619 | 20 | 27.20 | 300 | 2022 | 2024-07-10 | 2*2 | Raul Ritter | 27 | 27 | 52 | 3 | 3.7 | 6.2836 |  | 0.0010752 | 3.5547
Glombovski | Eucalyptus hybrid regrowth | 2*2 | 2619 | 20 | 27.20 | 300 | 2022 | 2024-07-10 | 2*2 | Raul Ritter | 27 | 27 | 53 | 3 | 1.8 |  | M
Glombovski | Eucalyptus hybrid regrowth | 2*2 | 2619 | 20 | 27.20 | 300 | 2022 | 2024-07-10 | 2*2 | Raul Ritter | 27 | 28 | 54 | 3 | 2.9 | 5.2187 |  | 0.00066052 | 1.8618
Glombovski | Eucalyptus hybrid regrowth | 2*2 | 2619 | 20 | 27.20 | 300 | 2022 | 2024-07-10 | 2*2 | Raul Ritter | 27 | 28 | 55 | 3 | 3.2 | 5.6371 |  | 0.00080425 | 2.4233
Glombovski | Eucalyptus hybrid regrowth | 2*2 | 2619 | 20 | 27.20 | 300 | 2022 | 2024-07-10 | 2*2 | Raul Ritter | 27 | 29 | 56 | 3 | 3.2 | 5.6371 |  | 0.00080425 | 2.4233
Glombovski | Eucalyptus hybrid regrowth | 2*2 | 2619 | 20 | 27.20 | 300 | 2022 | 2024-07-10 | 2*2 | Raul Ritter | 27 | 30 | 57 | 3 | 1.2 | 2.4177 |  | 0.0001131 | 0.1612
Glombovski | Eucalyptus hybrid regrowth | 2*2 | 2619 | 20 | 27.20 | 300 | 2022 | 2024-07-10 | 2*2 | Raul Ritter | 27 | 30 | 58 | 3 | 4.4 | 7.0825 |  | 0.0015205 | 5.556
Glombovski | Eucalyptus hybrid regrowth | 2*2 | 2619 | 20 | 27.20 | 300 | 2022 | 2024-07-10 | 2*2 | Raul Ritter | 27 | 31 | 59 | 3 | 2.1 | 3.9918 |  | 0.00034636 | 0.77186
Glombovski | Eucalyptus hybrid regrowth | 2*2 | 2619 | 20 | 27.20 | 300 | 2022 | 2024-07-10 | 2*2 | Raul Ritter | 27 | 31 | 60 | 3 | 2.1 | 3.9918 |  | 0.00034636 | 0.77186
Glombovski | Eucalyptus hybrid regrowth | 2*2 | 2619 | 20 | 27.20 | 300 | 2022 | 2024-07-10 | 2*2 | Raul Ritter | 27 | 31 | 61 | 3 | 0.9 | 1.8475 |  | 6.3617e-05 | 0.071191
Glombovski | Eucalyptus hybrid regrowth | 2*2 | 2619 | 20 | 27.20 | 300 | 2022 | 2024-07-10 | 2*2 | Raul Ritter | 27 | 31 | 62 | 3 | 1.4 | 2.7852 |  | 0.00015394 | 0.24906
Glombovski | Eucalyptus hybrid regrowth | 2*2 | 2619 | 20 | 27.20 | 300 | 2022 | 2024-07-10 | 2*2 | Raul Ritter | 27 | 31 | 63 | 3 | 3.9 |  | M
Glombovski | Eucalyptus hybrid regrowth | 2*2 | 2619 | 20 | 27.20 | 300 | 2022 | 2024-07-10 | 2*2 | Raul Ritter | 27 | 32 | 64 | 3 | 1.6 | 3.1426 |  | 0.00020106 | 0.36233
Glombovski | Eucalyptus hybrid regrowth | 2*2 | 2619 | 20 | 27.20 | 300 | 2022 | 2024-07-10 | 2*2 | Raul Ritter | 27 | 32 | 65 | 3 | 2.6 | 4.7776 |  | 0.00053093 | 1.3857
Glombovski | Eucalyptus hybrid regrowth | 2*2 | 2619 | 20 | 27.20 | 300 | 2022 | 2024-07-10 | 2*2 | Raul Ritter | 27 | 32 | 66 | 3 | 2.1 | 3.9918 |  | 0.00034636 | 0.77186
Glombovski | Eucalyptus hybrid regrowth | 2*2 | 2619 | 20 | 27.20 | 300 | 2022 | 2024-07-10 | 2*2 | Raul Ritter | 27 | 32 | 67 | 3 | 1.3 | 2.6028 |  | 0.00013273 | 0.20211
Glombovski | Eucalyptus hybrid regrowth | 2*2 | 2619 | 20 | 27.20 | 300 | 2022 | 2024-07-10 | 2*2 | Raul Ritter | 27 | 32 | 68 | 3 | 3.5 |  | M
Glombovski | Eucalyptus hybrid regrowth | 2*2 | 2619 | 20 | 27.20 | 300 | 2022 | 2024-07-10 | 2*2 | Raul Ritter | 27 | 33 | 69 | 3 | 2.1 | 3.9918 |  | 0.00034636 | 0.77186
Glombovski | Eucalyptus hybrid regrowth | 2*2 | 2619 | 20 | 27.20 | 300 | 2022 | 2024-07-10 | 2*2 | Raul Ritter | 27 | 33 | 70 | 3 | 3 | 5.3607 |  | 0.00070686 | 2.0394
Glombovski | Eucalyptus hybrid regrowth | 2*2 | 2619 | 20 | 27.20 | 300 | 2022 | 2024-07-10 | 2*2 | Raul Ritter | 27 | 33 | 71 | 3 | 2.8 |  | M
Glombovski | Eucalyptus hybrid regrowth | 2*2 | 2619 | 20 | 27.20 | 300 | 2022 | 2024-07-10 | 2*2 | Raul Ritter | 27 | 34 | 72 | 4 | 1.5 | 2.9652 |  | 0.00017672 | 0.30236
Glombovski | Eucalyptus hybrid regrowth | 2*2 | 2619 | 20 | 27.20 | 300 | 2022 | 2024-07-10 | 2*2 | Raul Ritter | 27 | 34 | 73 | 4 | 4.7 | 7.3869 |  | 0.0017349 | 6.5609
Glombovski | Eucalyptus hybrid regrowth | 2*2 | 2619 | 20 | 27.20 | 300 | 2022 | 2024-07-10 | 2*2 | Raul Ritter | 27 | 34 | 74 | 4 | 3.4 |  | M
Glombovski | Eucalyptus hybrid regrowth | 2*2 | 2619 | 20 | 27.20 | 300 | 2022 | 2024-07-10 | 2*2 | Raul Ritter | 27 | 35 | 75 | 4 | 1.1 | 2.2302 |  | 9.5033e-05 | 0.12598
Glombovski | Eucalyptus hybrid regrowth | 2*2 | 2619 | 20 | 27.20 | 300 | 2022 | 2024-07-10 | 2*2 | Raul Ritter | 27 | 35 | 76 | 4 | 4.1 | 6.7553 |  | 0.0013203 | 4.6388
Glombovski | Eucalyptus hybrid regrowth | 2*2 | 2619 | 20 | 27.20 | 300 | 2022 | 2024-07-10 | 2*2 | Raul Ritter | 27 | 35 | 77 | 4 | 3.5 |  | M
Glombovski | Eucalyptus hybrid regrowth | 2*2 | 2619 | 20 | 27.20 | 300 | 2022 | 2024-07-10 | 2*2 | Raul Ritter | 27 | 36 | 78 | 4 | 3.8 | 6.4054 |  | 0.0011341 | 3.8108
Glombovski | Eucalyptus hybrid regrowth | 2*2 | 2619 | 20 | 27.20 | 300 | 2022 | 2024-07-10 | 2*2 | Raul Ritter | 27 | 36 | 79 | 4 | 3.2 | 5.6371 |  | 0.00080425 | 2.4233
Glombovski | Eucalyptus hybrid regrowth | 2*2 | 2619 | 20 | 27.20 | 300 | 2022 | 2024-07-10 | 2*2 | Raul Ritter | 27 | 36 | 80 | 4 | 0.7 | 1.4547 |  | 3.8485e-05 | 0.034711
Glombovski | Eucalyptus hybrid regrowth | 2*2 | 2619 | 20 | 27.20 | 300 | 2022 | 2024-07-10 | 2*2 | Raul Ritter | 27 | 36 | 81 | 4 | 3.3 |  | M
Glombovski | Eucalyptus hybrid regrowth | 2*2 | 2619 | 20 | 27.20 | 300 | 2022 | 2024-07-10 | 2*2 | Raul Ritter | 27 | 37 | 82 | 4 | 3.1 | 5.5001 |  | 0.00075477 | 2.2265
Glombovski | Eucalyptus hybrid regrowth | 2*2 | 2619 | 20 | 27.20 | 300 | 2022 | 2024-07-10 | 2*2 | Raul Ritter | 27 | 37 | 83 | 4 | 3.2 |  | M
Glombovski | Eucalyptus hybrid regrowth | 2*2 | 2619 | 20 | 27.20 | 300 | 2022 | 2024-07-10 | 2*2 | Raul Ritter | 27 | 38 | 84 | 4 | 2.5 | 4.6255 |  | 0.00049088 | 1.2454
Glombovski | Eucalyptus hybrid regrowth | 2*2 | 2619 | 20 | 27.20 | 300 | 2022 | 2024-07-10 | 2*2 | Raul Ritter | 27 | 38 | 85 | 4 | 1.3 | 2.6028 |  | 0.00013273 | 0.20211
Glombovski | Eucalyptus hybrid regrowth | 2*2 | 2619 | 20 | 27.20 | 300 | 2022 | 2024-07-10 | 2*2 | Raul Ritter | 27 | 38 | 86 | 4 | 3.1 |  | M
Glombovski | Eucalyptus hybrid regrowth | 2*2 | 2619 | 20 | 27.20 | 300 | 2022 | 2024-07-10 | 2*2 | Raul Ritter | 27 | 39 | 87 | 4 | 3.1 | 5.5001 |  | 0.00075477 | 2.2265
Glombovski | Eucalyptus hybrid regrowth | 2*2 | 2619 | 20 | 27.20 | 300 | 2022 | 2024-07-10 | 2*2 | Raul Ritter | 27 | 39 | 88 | 4 | 0.5 | 1.0517 |  | 1.9635e-05 | 0.013206
Glombovski | Eucalyptus hybrid regrowth | 2*2 | 2619 | 20 | 27.20 | 300 | 2022 | 2024-07-10 | 2*2 | Raul Ritter | 27 | 39 | 89 | 4 | 1.6 | 3.1426 |  | 0.00020106 | 0.36233
Glombovski | Eucalyptus hybrid regrowth | 2*2 | 2619 | 20 | 27.20 | 300 | 2022 | 2024-07-10 | 2*2 | Raul Ritter | 27 | 40 | 90 | 4 | 0.6 | 1.2544 |  | 2.8274e-05 | 0.022307
Glombovski | Eucalyptus hybrid regrowth | 2*2 | 2619 | 20 | 27.20 | 300 | 2022 | 2024-07-10 | 2*2 | Raul Ritter | 27 | 40 | 91 | 4 | 3.3 | 5.7714 |  | 0.0008553 | 2.6298
Glombovski | Eucalyptus hybrid regrowth | 2*2 | 2619 | 20 | 27.20 | 300 | 2022 | 2024-07-10 | 2*2 | Raul Ritter | 27 | 41 | 92 | 4 | 4 | 6.6412 |  | 0.0012566 | 4.3528
Glombovski | Eucalyptus hybrid regrowth | 2*2 | 2619 | 20 | 27.20 | 300 | 2022 | 2024-07-10 | 2*2 | Raul Ritter | 27 | 41 | 93 | 4 | 0.5 | 1.0517 |  | 1.9635e-05 | 0.013206
Glombovski | Eucalyptus hybrid regrowth | 2*2 | 2619 | 20 | 27.20 | 300 | 2022 | 2024-07-10 | 2*2 | Raul Ritter | 27 | 42 | 94 | 4 | 3.5 | 6.0326 |  | 0.00096212 | 3.0724
Glombovski | Eucalyptus hybrid regrowth | 2*2 | 2619 | 20 | 27.20 | 300 | 2022 | 2024-07-10 | 2*2 | Raul Ritter | 27 | 43 | 95 | 4 |  |  | F
Glombovski | Eucalyptus hybrid regrowth | 2*2 | 2619 | 20 | 27.20 | 300 | 2022 | 2024-07-10 | 2*2 | Raul Ritter | 27 | 44 | 96 | 4 |  |  | F
Glombovski | Eucalyptus hybrid regrowth | 2*2 | 2619 | 20 | 27.20 | 300 | 2022 | 2024-07-10 | 2*2 | Raul Ritter | 27 | 45 | 97 | 5 |  |  | F
Glombovski | Eucalyptus hybrid regrowth | 2*2 | 2619 | 20 | 27.20 | 300 | 2022 | 2024-07-10 | 2*2 | Raul Ritter | 27 | 46 | 98 | 5 | 3.1 | 5.5001 |  | 0.00075477 | 2.2265
Glombovski | Eucalyptus hybrid regrowth | 2*2 | 2619 | 20 | 27.20 | 300 | 2022 | 2024-07-10 | 2*2 | Raul Ritter | 27 | 46 | 99 | 5 | 1.2 | 2.4177 |  | 0.0001131 | 0.1612
Glombovski | Eucalyptus hybrid regrowth | 2*2 | 2619 | 20 | 27.20 | 300 | 2022 | 2024-07-10 | 2*2 | Raul Ritter | 27 | 46 | 100 | 5 | 2.5 |  | M
Glombovski | Eucalyptus hybrid regrowth | 2*2 | 2619 | 20 | 27.20 | 300 | 2022 | 2024-07-10 | 2*2 | Raul Ritter | 27 | 47 | 101 | 5 | 2.6 | 4.7776 |  | 0.00053093 | 1.3857
Glombovski | Eucalyptus hybrid regrowth | 2*2 | 2619 | 20 | 27.20 | 300 | 2022 | 2024-07-10 | 2*2 | Raul Ritter | 27 | 47 | 102 | 5 | 2.3 | 4.3137 |  | 0.00041548 | 0.99143
Glombovski | Eucalyptus hybrid regrowth | 2*2 | 2619 | 20 | 27.20 | 300 | 2022 | 2024-07-10 | 2*2 | Raul Ritter | 27 | 47 | 103 | 5 | 1.3 | 2.6028 |  | 0.00013273 | 0.20211
Glombovski | Eucalyptus hybrid regrowth | 2*2 | 2619 | 20 | 27.20 | 300 | 2022 | 2024-07-10 | 2*2 | Raul Ritter | 27 | 48 | 104 | 5 | 3.2 | 5.6371 |  | 0.00080425 | 2.4233
Glombovski | Eucalyptus hybrid regrowth | 2*2 | 2619 | 20 | 27.20 | 300 | 2022 | 2024-07-10 | 2*2 | Raul Ritter | 27 | 48 | 105 | 5 | 0.6 | 1.2544 |  | 2.8274e-05 | 0.022307
Glombovski | Eucalyptus hybrid regrowth | 2*2 | 2619 | 20 | 27.20 | 300 | 2022 | 2024-07-10 | 2*2 | Raul Ritter | 27 | 48 | 106 | 5 | 1.5 | 2.9652 |  | 0.00017672 | 0.30236
Glombovski | Eucalyptus hybrid regrowth | 2*2 | 2619 | 20 | 27.20 | 300 | 2022 | 2024-07-10 | 2*2 | Raul Ritter | 27 | 48 | 107 | 5 | 3.1 |  | M
Glombovski | Eucalyptus hybrid regrowth | 2*2 | 2619 | 20 | 27.20 | 300 | 2022 | 2024-07-10 | 2*2 | Raul Ritter | 27 | 49 | 108 | 5 | 1.9 | 3.6597 |  | 0.00028353 | 0.58508
Glombovski | Eucalyptus hybrid regrowth | 2*2 | 2619 | 20 | 27.20 | 300 | 2022 | 2024-07-10 | 2*2 | Raul Ritter | 27 | 49 | 109 | 5 | 4.2 | 6.8669 |  | 0.0013854 | 4.9347
Glombovski | Eucalyptus hybrid regrowth | 2*2 | 2619 | 20 | 27.20 | 300 | 2022 | 2024-07-10 | 2*2 | Raul Ritter | 27 | 49 | 110 | 5 | 4.2 |  | M
Glombovski | Eucalyptus hybrid regrowth | 2*2 | 2619 | 20 | 27.20 | 300 | 2022 | 2024-07-10 | 2*2 | Raul Ritter | 27 | 50 | 111 | 5 | 3.7 | 6.2836 |  | 0.0010752 | 3.5547
Glombovski | Eucalyptus hybrid regrowth | 2*2 | 2619 | 20 | 27.20 | 300 | 2022 | 2024-07-10 | 2*2 | Raul Ritter | 27 | 50 | 112 | 5 | 3.4 |  | M
Glombovski | Eucalyptus hybrid regrowth | 2*2 | 2619 | 20 | 27.20 | 300 | 2022 | 2024-07-10 | 2*2 | Raul Ritter | 27 | 51 | 113 | 5 | 2.1 | 3.9918 |  | 0.00034636 | 0.77186
Glombovski | Eucalyptus hybrid regrowth | 2*2 | 2619 | 20 | 27.20 | 300 | 2022 | 2024-07-10 | 2*2 | Raul Ritter | 27 | 51 | 114 | 5 | 1.7 | 3.3175 |  | 0.00022698 | 0.42926
Glombovski | Eucalyptus hybrid regrowth | 2*2 | 2619 | 20 | 27.20 | 300 | 2022 | 2024-07-10 | 2*2 | Raul Ritter | 27 | 51 | 115 | 5 | 0.9 | 1.8475 |  | 6.3617e-05 | 0.071191
Glombovski | Eucalyptus hybrid regrowth | 2*2 | 2619 | 20 | 27.20 | 300 | 2022 | 2024-07-10 | 2*2 | Raul Ritter | 27 | 51 | 116 | 5 | 2.6 | 4.7776 |  | 0.00053093 | 1.3857
Glombovski | Eucalyptus hybrid regrowth | 2*2 | 2619 | 20 | 27.20 | 300 | 2022 | 2024-07-10 | 2*2 | Raul Ritter | 27 | 51 | 117 | 5 | 4.2 |  | M
Glombovski | Eucalyptus hybrid regrowth | 2*2 | 2619 | 20 | 27.20 | 300 | 2022 | 2024-07-10 | 2*2 | Raul Ritter | 27 | 52 | 118 | 5 | 3.5 | 6.0326 |  | 0.00096212 | 3.0724
Glombovski | Eucalyptus hybrid regrowth | 2*2 | 2619 | 20 | 27.20 | 300 | 2022 | 2024-07-10 | 2*2 | Raul Ritter | 27 | 52 | 119 | 5 | 1.9 | 3.6597 |  | 0.00028353 | 0.58508
Glombovski | Eucalyptus hybrid regrowth | 2*2 | 2619 | 20 | 27.20 | 300 | 2022 | 2024-07-10 | 2*2 | Raul Ritter | 27 | 52 | 120 | 5 | 1.9 | 3.6597 |  | 0.00028353 | 0.58508
Glombovski | Eucalyptus hybrid regrowth | 2*2 | 2619 | 20 | 27.20 | 300 | 2022 | 2024-07-10 | 2*2 | Raul Ritter | 27 | 52 | 121 | 5 | 4.4 |  | M
Glombovski | Eucalyptus hybrid regrowth | 2*2 | 2619 | 20 | 27.20 | 300 | 2022 | 2024-07-10 | 2*2 | Raul Ritter | 27 | 53 | 122 | 5 | 4.3 | 6.976 |  | 0.0014522 | 5.2404
Glombovski | Eucalyptus hybrid regrowth | 2*2 | 2619 | 20 | 27.20 | 300 | 2022 | 2024-07-10 | 2*2 | Raul Ritter | 27 | 54 | 123 | 5 | 4.3 | 6.976 |  | 0.0014522 | 5.2404
Glombovski | Eucalyptus hybrid regrowth | 2*2 | 2619 | 20 | 27.20 | 300 | 2022 | 2024-07-10 | 2*2 | Raul Ritter | 27 | 54 | 124 | 5 | 2.1 | 3.9918 |  | 0.00034636 | 0.77186
Glombovski | Eucalyptus hybrid regrowth | 2*2 | 2619 | 20 | 27.20 | 300 | 2022 | 2024-07-10 | 2*2 | Raul Ritter | 27 | 55 | 125 | 6 | 3.5 | 6.0326 |  | 0.00096212 | 3.0724
Glombovski | Eucalyptus hybrid regrowth | 2*2 | 2619 | 20 | 27.20 | 300 | 2022 | 2024-07-10 | 2*2 | Raul Ritter | 27 | 55 | 126 | 6 | 1.7 |  | M
Glombovski | Eucalyptus hybrid regrowth | 2*2 | 2619 | 20 | 27.20 | 300 | 2022 | 2024-07-10 | 2*2 | Raul Ritter | 27 | 56 | 127 | 6 | 3.2 | 5.6371 |  | 0.00080425 | 2.4233
Glombovski | Eucalyptus hybrid regrowth | 2*2 | 2619 | 20 | 27.20 | 300 | 2022 | 2024-07-10 | 2*2 | Raul Ritter | 27 | 57 | 128 | 6 | 2.5 | 4.6255 |  | 0.00049088 | 1.2454
Glombovski | Eucalyptus hybrid regrowth | 2*2 | 2619 | 20 | 27.20 | 300 | 2022 | 2024-07-10 | 2*2 | Raul Ritter | 27 | 57 | 129 | 6 | 4.1 | 6.7553 |  | 0.0013203 | 4.6388
Glombovski | Eucalyptus hybrid regrowth | 2*2 | 2619 | 20 | 27.20 | 300 | 2022 | 2024-07-10 | 2*2 | Raul Ritter | 27 | 58 | 130 | 6 |  |  | F
Glombovski | Eucalyptus hybrid regrowth | 2*2 | 2619 | 20 | 27.20 | 300 | 2022 | 2024-07-10 | 2*2 | Raul Ritter | 27 | 59 | 131 | 6 | 4 | 6.6412 |  | 0.0012566 | 4.3528
Glombovski | Eucalyptus hybrid regrowth | 2*2 | 2619 | 20 | 27.20 | 300 | 2022 | 2024-07-10 | 2*2 | Raul Ritter | 27 | 60 | 132 | 6 | 1.2 | 2.4177 |  | 0.0001131 | 0.1612
Glombovski | Eucalyptus hybrid regrowth | 2*2 | 2619 | 20 | 27.20 | 300 | 2022 | 2024-07-10 | 2*2 | Raul Ritter | 27 | 61 | 133 | 6 | 1.2 | 2.4177 |  | 0.0001131 | 0.1612
Glombovski | Eucalyptus hybrid regrowth | 2*2 | 2619 | 20 | 27.20 | 300 | 2022 | 2024-07-10 | 2*2 | Raul Ritter | 27 | 61 | 134 | 6 | 0.9 | 1.8475 |  | 6.3617e-05 | 0.071191
Glombovski | Eucalyptus hybrid regrowth | 2*2 | 2619 | 20 | 27.20 | 300 | 2022 | 2024-07-10 | 2*2 | Raul Ritter | 27 | 61 | 135 | 6 | 2.5 | 4.6255 |  | 0.00049088 | 1.2454
Glombovski | Eucalyptus hybrid regrowth | 2*2 | 2619 | 20 | 27.20 | 300 | 2022 | 2024-07-10 | 2*2 | Raul Ritter | 27 | 62 | 136 | 6 | 1 | 2.0401 |  | 7.854e-05 | 0.096099
Glombovski | Eucalyptus hybrid regrowth | 2*2 | 2619 | 20 | 27.20 | 300 | 2022 | 2024-07-10 | 2*2 | Raul Ritter | 27 | 62 | 137 | 6 | 1.1 | 2.2302 |  | 9.5033e-05 | 0.12598
Glombovski | Eucalyptus hybrid regrowth | 2*2 | 2619 | 20 | 27.20 | 300 | 2022 | 2024-07-10 | 2*2 | Raul Ritter | 27 | 62 | 138 | 6 | 2.3 | 4.3137 |  | 0.00041548 | 0.99143
Glombovski | Eucalyptus hybrid regrowth | 2*2 | 2619 | 20 | 27.20 | 300 | 2022 | 2024-07-10 | 2*2 | Raul Ritter | 27 | 63 | 139 | 6 | 1 | 2.0401 |  | 7.854e-05 | 0.096099
Glombovski | Eucalyptus hybrid regrowth | 2*2 | 2619 | 20 | 27.20 | 300 | 2022 | 2024-07-10 | 2*2 | Raul Ritter | 27 | 63 | 140 | 6 | 2.4 |  | M
Glombovski | Eucalyptus hybrid regrowth | 2*2 | 2619 | 20 | 27.20 | 300 | 2022 | 2024-07-10 | 2*2 | Raul Ritter | 27 | 63 | 141 | 6 | 3.5 | 6.0326 |  | 0.00096212 | 3.0724
Glombovski | Eucalyptus hybrid regrowth | 2*2 | 2619 | 20 | 27.20 | 300 | 2022 | 2024-07-10 | 2*2 | Raul Ritter | 27 | 64 | 142 | 6 |  |  | F
Glombovski | Eucalyptus hybrid regrowth | 2*2 | 2619 | 20 | 27.20 | 300 | 2022 | 2024-07-10 | 2*2 | Raul Ritter | 27 | 65 | 143 | 6 | 3.2 | 5.6371 |  | 0.00080425 | 2.4233
Glombovski | Eucalyptus hybrid regrowth | 2*2 | 2619 | 20 | 27.20 | 300 | 2022 | 2024-07-10 | 2*2 | Raul Ritter | 27 | 65 | 144 | 6 | 2 |  | M
Glombovski | Eucalyptus hybrid regrowth | 2*2 | 2619 | 20 | 27.20 | 300 | 2022 | 2024-07-10 | 2*2 | Raul Ritter | 27 | 66 | 145 | 6 | 2.2 | 4.154 |  | 0.00038013 | 0.87744
Glombovski | Eucalyptus hybrid regrowth | 2*2 | 2719 | 21 | 27.21 | 300 | 2022 | 2024-06-27 | 2*2 | Raul Ritter | 27 | 1 | 1 | 1 | 4.1 | 6.7553 |  | 0.0013203 | 4.6388
Glombovski | Eucalyptus hybrid regrowth | 2*2 | 2719 | 21 | 27.21 | 300 | 2022 | 2024-06-27 | 2*2 | Raul Ritter | 27 | 1 | 2 | 1 | 1.1 | 2.2302 |  | 9.5033e-05 | 0.12598
Glombovski | Eucalyptus hybrid regrowth | 2*2 | 2719 | 21 | 27.21 | 300 | 2022 | 2024-06-27 | 2*2 | Raul Ritter | 27 | 1 | 3 | 1 | 0.4 | 0.84642 |  | 1.2566e-05 | 0.0069424
Glombovski | Eucalyptus hybrid regrowth | 2*2 | 2719 | 21 | 27.21 | 300 | 2022 | 2024-06-27 | 2*2 | Raul Ritter | 27 | 1 | 4 | 1 | 4.4 |  | M
Glombovski | Eucalyptus hybrid regrowth | 2*2 | 2719 | 21 | 27.21 | 300 | 2022 | 2024-06-27 | 2*2 | Raul Ritter | 27 | 2 | 5 | 1 | 4.4 | 7.0825 |  | 0.0015205 | 5.556
Glombovski | Eucalyptus hybrid regrowth | 2*2 | 2719 | 21 | 27.21 | 300 | 2022 | 2024-06-27 | 2*2 | Raul Ritter | 27 | 2 | 6 | 1 | 3.9 |  | M
Glombovski | Eucalyptus hybrid regrowth | 2*2 | 2719 | 21 | 27.21 | 300 | 2022 | 2024-06-27 | 2*2 | Raul Ritter | 27 | 2 | 7 | 1 | 2.3 | 4.3137 |  | 0.00041548 | 0.99143
Glombovski | Eucalyptus hybrid regrowth | 2*2 | 2719 | 21 | 27.21 | 300 | 2022 | 2024-06-27 | 2*2 | Raul Ritter | 27 | 3 | 8 | 1 |  |  | F
Glombovski | Eucalyptus hybrid regrowth | 2*2 | 2719 | 21 | 27.21 | 300 | 2022 | 2024-06-27 | 2*2 | Raul Ritter | 27 | 4 | 9 | 1 | 3.1 | 5.5001 |  | 0.00075477 | 2.2265
Glombovski | Eucalyptus hybrid regrowth | 2*2 | 2719 | 21 | 27.21 | 300 | 2022 | 2024-06-27 | 2*2 | Raul Ritter | 27 | 4 | 10 | 1 | 2.9 |  | M
Glombovski | Eucalyptus hybrid regrowth | 2*2 | 2719 | 21 | 27.21 | 300 | 2022 | 2024-06-27 | 2*2 | Raul Ritter | 27 | 5 | 11 | 1 | 1.3 | 2.6028 |  | 0.00013273 | 0.20211
Glombovski | Eucalyptus hybrid regrowth | 2*2 | 2719 | 21 | 27.21 | 300 | 2022 | 2024-06-27 | 2*2 | Raul Ritter | 27 | 5 | 12 | 1 | 2.6 | 4.7776 |  | 0.00053093 | 1.3857
Glombovski | Eucalyptus hybrid regrowth | 2*2 | 2719 | 21 | 27.21 | 300 | 2022 | 2024-06-27 | 2*2 | Raul Ritter | 27 | 5 | 13 | 1 | 4 | 6.6412 |  | 0.0012566 | 4.3528
Glombovski | Eucalyptus hybrid regrowth | 2*2 | 2719 | 21 | 27.21 | 300 | 2022 | 2024-06-27 | 2*2 | Raul Ritter | 27 | 5 | 14 | 1 | 3.7 |  | M
Glombovski | Eucalyptus hybrid regrowth | 2*2 | 2719 | 21 | 27.21 | 300 | 2022 | 2024-06-27 | 2*2 | Raul Ritter | 27 | 6 | 15 | 1 | 4.3 | 6.976 |  | 0.0014522 | 5.2404
Glombovski | Eucalyptus hybrid regrowth | 2*2 | 2719 | 21 | 27.21 | 300 | 2022 | 2024-06-27 | 2*2 | Raul Ritter | 27 | 6 | 16 | 1 | 3.4 |  | M
Glombovski | Eucalyptus hybrid regrowth | 2*2 | 2719 | 21 | 27.21 | 300 | 2022 | 2024-06-27 | 2*2 | Raul Ritter | 27 | 7 | 17 | 1 | 2.4 | 4.4709 |  | 0.00045239 | 1.114
Glombovski | Eucalyptus hybrid regrowth | 2*2 | 2719 | 21 | 27.21 | 300 | 2022 | 2024-06-27 | 2*2 | Raul Ritter | 27 | 7 | 18 | 1 | 0.5 | 1.0517 |  | 1.9635e-05 | 0.013206
Glombovski | Eucalyptus hybrid regrowth | 2*2 | 2719 | 21 | 27.21 | 300 | 2022 | 2024-06-27 | 2*2 | Raul Ritter | 27 | 8 | 19 | 1 | 3.6 | 6.1594 |  | 0.0010179 | 3.3086
Glombovski | Eucalyptus hybrid regrowth | 2*2 | 2719 | 21 | 27.21 | 300 | 2022 | 2024-06-27 | 2*2 | Raul Ritter | 27 | 9 | 20 | 1 | 4 | 6.6412 |  | 0.0012566 | 4.3528
Glombovski | Eucalyptus hybrid regrowth | 2*2 | 2719 | 21 | 27.21 | 300 | 2022 | 2024-06-27 | 2*2 | Raul Ritter | 27 | 10 | 21 | 1 | 4 |  | M
Glombovski | Eucalyptus hybrid regrowth | 2*2 | 2719 | 21 | 27.21 | 300 | 2022 | 2024-06-27 | 2*2 | Raul Ritter | 27 | 10 | 22 | 1 | 3 | 5.3607 |  | 0.00070686 | 2.0394
Glombovski | Eucalyptus hybrid regrowth | 2*2 | 2719 | 21 | 27.21 | 300 | 2022 | 2024-06-27 | 2*2 | Raul Ritter | 27 | 10 | 23 | 1 | 1.3 | 2.6028 |  | 0.00013273 | 0.20211
Glombovski | Eucalyptus hybrid regrowth | 2*2 | 2719 | 21 | 27.21 | 300 | 2022 | 2024-06-27 | 2*2 | Raul Ritter | 27 | 11 | 24 | 1 | 6 |  | M
Glombovski | Eucalyptus hybrid regrowth | 2*2 | 2719 | 21 | 27.21 | 300 | 2022 | 2024-06-27 | 2*2 | Raul Ritter | 27 | 11 | 25 | 1 | 4 | 6.6412 |  | 0.0012566 | 4.3528
Glombovski | Eucalyptus hybrid regrowth | 2*2 | 2719 | 21 | 27.21 | 300 | 2022 | 2024-06-27 | 2*2 | Raul Ritter | 27 | 11 | 26 | 1 | 0.7 | 2.3 |  | 3.8485e-05 | 0.056869
Glombovski | Eucalyptus hybrid regrowth | 2*2 | 2719 | 21 | 27.21 | 300 | 2022 | 2024-06-27 | 2*2 | Raul Ritter | 27 | 12 | 27 | 2 | 3 | 5.3607 |  | 0.00070686 | 2.0394
Glombovski | Eucalyptus hybrid regrowth | 2*2 | 2719 | 21 | 27.21 | 300 | 2022 | 2024-06-27 | 2*2 | Raul Ritter | 27 | 12 | 28 | 2 | 2.8 |  | M
Glombovski | Eucalyptus hybrid regrowth | 2*2 | 2719 | 21 | 27.21 | 300 | 2022 | 2024-06-27 | 2*2 | Raul Ritter | 27 | 12 | 29 | 2 | 3 | 5.3607 |  | 0.00070686 | 2.0394
Glombovski | Eucalyptus hybrid regrowth | 2*2 | 2719 | 21 | 27.21 | 300 | 2022 | 2024-06-27 | 2*2 | Raul Ritter | 27 | 13 | 30 | 2 | 4.4 | 7.0825 |  | 0.0015205 | 5.556
Glombovski | Eucalyptus hybrid regrowth | 2*2 | 2719 | 21 | 27.21 | 300 | 2022 | 2024-06-27 | 2*2 | Raul Ritter | 27 | 13 | 31 | 2 | 2.4 |  | M
Glombovski | Eucalyptus hybrid regrowth | 2*2 | 2719 | 21 | 27.21 | 300 | 2022 | 2024-06-27 | 2*2 | Raul Ritter | 27 | 14 | 32 | 2 | 4.1 | 6.7553 |  | 0.0013203 | 4.6388
Glombovski | Eucalyptus hybrid regrowth | 2*2 | 2719 | 21 | 27.21 | 300 | 2022 | 2024-06-27 | 2*2 | Raul Ritter | 27 | 14 | 33 | 2 | 2.5 |  | M
Glombovski | Eucalyptus hybrid regrowth | 2*2 | 2719 | 21 | 27.21 | 300 | 2022 | 2024-06-27 | 2*2 | Raul Ritter | 27 | 14 | 34 | 2 | 2 | 3.827 |  | 0.00031416 | 0.67448
Glombovski | Eucalyptus hybrid regrowth | 2*2 | 2719 | 21 | 27.21 | 300 | 2022 | 2024-06-27 | 2*2 | Raul Ritter | 27 | 15 | 35 | 2 | 0.8 | 1.9 |  | 5.0266e-05 | 0.059125
Glombovski | Eucalyptus hybrid regrowth | 2*2 | 2719 | 21 | 27.21 | 300 | 2022 | 2024-06-27 | 2*2 | Raul Ritter | 27 | 16 | 36 | 2 | 5.1 | 7.7573 |  | 0.0020428 | 8.0332
Glombovski | Eucalyptus hybrid regrowth | 2*2 | 2719 | 21 | 27.21 | 300 | 2022 | 2024-06-27 | 2*2 | Raul Ritter | 27 | 16 | 37 | 2 | 3.1 |  | M
Glombovski | Eucalyptus hybrid regrowth | 2*2 | 2719 | 21 | 27.21 | 300 | 2022 | 2024-06-27 | 2*2 | Raul Ritter | 27 | 16 | 38 | 2 | 0.9 | 1.8475 |  | 6.3617e-05 | 0.071191
Glombovski | Eucalyptus hybrid regrowth | 2*2 | 2719 | 21 | 27.21 | 300 | 2022 | 2024-06-27 | 2*2 | Raul Ritter | 27 | 17 | 39 | 2 | 0.7 | 1.4547 |  | 3.8485e-05 | 0.034711
Glombovski | Eucalyptus hybrid regrowth | 2*2 | 2719 | 21 | 27.21 | 300 | 2022 | 2024-06-27 | 2*2 | Raul Ritter | 27 | 17 | 40 | 2 | 3.8 | 6.4054 |  | 0.0011341 | 3.8108
Glombovski | Eucalyptus hybrid regrowth | 2*2 | 2719 | 21 | 27.21 | 300 | 2022 | 2024-06-27 | 2*2 | Raul Ritter | 27 | 17 | 41 | 2 | 2.6 |  | M
Glombovski | Eucalyptus hybrid regrowth | 2*2 | 2719 | 21 | 27.21 | 300 | 2022 | 2024-06-27 | 2*2 | Raul Ritter | 27 | 17 | 42 | 2 | 2.7 | 4.9272 |  | 0.00057256 | 1.5351
Glombovski | Eucalyptus hybrid regrowth | 2*2 | 2719 | 21 | 27.21 | 300 | 2022 | 2024-06-27 | 2*2 | Raul Ritter | 27 | 18 | 43 | 2 | 3.9 |  | M
Glombovski | Eucalyptus hybrid regrowth | 2*2 | 2719 | 21 | 27.21 | 300 | 2022 | 2024-06-27 | 2*2 | Raul Ritter | 27 | 18 | 44 | 2 | 4.8 | 7.4833 |  | 0.0018096 | 6.9151
Glombovski | Eucalyptus hybrid regrowth | 2*2 | 2719 | 21 | 27.21 | 300 | 2022 | 2024-06-27 | 2*2 | Raul Ritter | 27 | 19 | 45 | 2 | 4.3 | 6.976 |  | 0.0014522 | 5.2404
Glombovski | Eucalyptus hybrid regrowth | 2*2 | 2719 | 21 | 27.21 | 300 | 2022 | 2024-06-27 | 2*2 | Raul Ritter | 27 | 19 | 46 | 2 | 2.8 | 5.0742 |  | 0.00061575 | 1.6938
Glombovski | Eucalyptus hybrid regrowth | 2*2 | 2719 | 21 | 27.21 | 300 | 2022 | 2024-06-27 | 2*2 | Raul Ritter | 27 | 20 | 47 | 2 | 3.5 | 6.0326 |  | 0.00096212 | 3.0724
Glombovski | Eucalyptus hybrid regrowth | 2*2 | 2719 | 21 | 27.21 | 300 | 2022 | 2024-06-27 | 2*2 | Raul Ritter | 27 | 21 | 48 | 2 | 5.1 | 7.7573 |  | 0.0020428 | 8.0332
Glombovski | Eucalyptus hybrid regrowth | 2*2 | 2719 | 21 | 27.21 | 300 | 2022 | 2024-06-27 | 2*2 | Raul Ritter | 27 | 21 | 49 | 2 | 4.9 |  | M
Glombovski | Eucalyptus hybrid regrowth | 2*2 | 2719 | 21 | 27.21 | 300 | 2022 | 2024-06-27 | 2*2 | Raul Ritter | 27 | 21 | 50 | 2 | 1.2 | 2.4177 |  | 0.0001131 | 0.1612
Glombovski | Eucalyptus hybrid regrowth | 2*2 | 2719 | 21 | 27.21 | 300 | 2022 | 2024-06-27 | 2*2 | Raul Ritter | 27 | 22 | 51 | 2 | 3.6 |  | M
Glombovski | Eucalyptus hybrid regrowth | 2*2 | 2719 | 21 | 27.21 | 300 | 2022 | 2024-06-27 | 2*2 | Raul Ritter | 27 | 22 | 52 | 2 | 5 | 7.6685 |  | 0.0019635 | 7.6513
Glombovski | Eucalyptus hybrid regrowth | 2*2 | 2719 | 21 | 27.21 | 300 | 2022 | 2024-06-27 | 2*2 | Raul Ritter | 27 | 23 | 53 | 3 | 4 | 6.6412 |  | 0.0012566 | 4.3528
Glombovski | Eucalyptus hybrid regrowth | 2*2 | 2719 | 21 | 27.21 | 300 | 2022 | 2024-06-27 | 2*2 | Raul Ritter | 27 | 23 | 54 | 3 | 3.4 |  | M
Glombovski | Eucalyptus hybrid regrowth | 2*2 | 2719 | 21 | 27.21 | 300 | 2022 | 2024-06-27 | 2*2 | Raul Ritter | 27 | 23 | 55 | 3 | 1.4 | 2.7852 |  | 0.00015394 | 0.24906
Glombovski | Eucalyptus hybrid regrowth | 2*2 | 2719 | 21 | 27.21 | 300 | 2022 | 2024-06-27 | 2*2 | Raul Ritter | 27 | 23 | 56 | 3 | 0.7 | 1.4547 |  | 3.8485e-05 | 0.034711
Glombovski | Eucalyptus hybrid regrowth | 2*2 | 2719 | 21 | 27.21 | 300 | 2022 | 2024-06-27 | 2*2 | Raul Ritter | 27 | 24 | 57 | 3 | 1.1 | 2.2302 |  | 9.5033e-05 | 0.12598
Glombovski | Eucalyptus hybrid regrowth | 2*2 | 2719 | 21 | 27.21 | 300 | 2022 | 2024-06-27 | 2*2 | Raul Ritter | 27 | 24 | 58 | 3 | 1.4 | 2.7852 |  | 0.00015394 | 0.24906
Glombovski | Eucalyptus hybrid regrowth | 2*2 | 2719 | 21 | 27.21 | 300 | 2022 | 2024-06-27 | 2*2 | Raul Ritter | 27 | 24 | 59 | 3 | 4.4 |  | M
Glombovski | Eucalyptus hybrid regrowth | 2*2 | 2719 | 21 | 27.21 | 300 | 2022 | 2024-06-27 | 2*2 | Raul Ritter | 27 | 24 | 60 | 3 | 4.6 | 7.288 |  | 0.0016619 | 6.2163
Glombovski | Eucalyptus hybrid regrowth | 2*2 | 2719 | 21 | 27.21 | 300 | 2022 | 2024-06-27 | 2*2 | Raul Ritter | 27 | 25 | 61 | 3 | 4.9 | 7.5772 |  | 0.0018857 | 7.2786
Glombovski | Eucalyptus hybrid regrowth | 2*2 | 2719 | 21 | 27.21 | 300 | 2022 | 2024-06-27 | 2*2 | Raul Ritter | 27 | 25 | 62 | 3 | 4 |  | M
Glombovski | Eucalyptus hybrid regrowth | 2*2 | 2719 | 21 | 27.21 | 300 | 2022 | 2024-06-27 | 2*2 | Raul Ritter | 27 | 25 | 63 | 3 | 2.2 | 4.154 |  | 0.00038013 | 0.87744
Glombovski | Eucalyptus hybrid regrowth | 2*2 | 2719 | 21 | 27.21 | 300 | 2022 | 2024-06-27 | 2*2 | Raul Ritter | 27 | 26 | 64 | 3 | 4.9 |  | M
Glombovski | Eucalyptus hybrid regrowth | 2*2 | 2719 | 21 | 27.21 | 300 | 2022 | 2024-06-27 | 2*2 | Raul Ritter | 27 | 26 | 65 | 3 | 5 | 7.6685 |  | 0.0019635 | 7.6513
Glombovski | Eucalyptus hybrid regrowth | 2*2 | 2719 | 21 | 27.21 | 300 | 2022 | 2024-06-27 | 2*2 | Raul Ritter | 27 | 27 | 66 | 3 |  |  | F
Glombovski | Eucalyptus hybrid regrowth | 2*2 | 2719 | 21 | 27.21 | 300 | 2022 | 2024-06-27 | 2*2 | Raul Ritter | 27 | 28 | 67 | 3 | 1.4 | 2.7852 |  | 0.00015394 | 0.24906
Glombovski | Eucalyptus hybrid regrowth | 2*2 | 2719 | 21 | 27.21 | 300 | 2022 | 2024-06-27 | 2*2 | Raul Ritter | 27 | 28 | 68 | 3 | 3.5 |  | M
Glombovski | Eucalyptus hybrid regrowth | 2*2 | 2719 | 21 | 27.21 | 300 | 2022 | 2024-06-27 | 2*2 | Raul Ritter | 27 | 28 | 69 | 3 | 4.4 | 7.0825 |  | 0.0015205 | 5.556
Glombovski | Eucalyptus hybrid regrowth | 2*2 | 2719 | 21 | 27.21 | 300 | 2022 | 2024-06-27 | 2*2 | Raul Ritter | 27 | 29 | 70 | 3 | 2 | 3.827 |  | 0.00031416 | 0.67448
Glombovski | Eucalyptus hybrid regrowth | 2*2 | 2719 | 21 | 27.21 | 300 | 2022 | 2024-06-27 | 2*2 | Raul Ritter | 27 | 29 | 71 | 3 | 5 | 7.6685 |  | 0.0019635 | 7.6513
Glombovski | Eucalyptus hybrid regrowth | 2*2 | 2719 | 21 | 27.21 | 300 | 2022 | 2024-06-27 | 2*2 | Raul Ritter | 27 | 30 | 72 | 3 | 2.4 | 4.4709 |  | 0.00045239 | 1.114
Glombovski | Eucalyptus hybrid regrowth | 2*2 | 2719 | 21 | 27.21 | 300 | 2022 | 2024-06-27 | 2*2 | Raul Ritter | 27 | 30 | 73 | 3 | 4 |  | M
Glombovski | Eucalyptus hybrid regrowth | 2*2 | 2719 | 21 | 27.21 | 300 | 2022 | 2024-06-27 | 2*2 | Raul Ritter | 27 | 30 | 74 | 3 | 5.2 | 7.8436 |  | 0.0021237 | 8.4242
Glombovski | Eucalyptus hybrid regrowth | 2*2 | 2719 | 21 | 27.21 | 300 | 2022 | 2024-06-27 | 2*2 | Raul Ritter | 27 | 31 | 75 | 3 | 2.6 | 4.7776 |  | 0.00053093 | 1.3857
Glombovski | Eucalyptus hybrid regrowth | 2*2 | 2719 | 21 | 27.21 | 300 | 2022 | 2024-06-27 | 2*2 | Raul Ritter | 27 | 31 | 76 | 3 | 2.1 |  | M
Glombovski | Eucalyptus hybrid regrowth | 2*2 | 2719 | 21 | 27.21 | 300 | 2022 | 2024-06-27 | 2*2 | Raul Ritter | 27 | 31 | 77 | 3 | 3.9 | 6.5245 |  | 0.0011946 | 4.0768
Glombovski | Eucalyptus hybrid regrowth | 2*2 | 2719 | 21 | 27.21 | 300 | 2022 | 2024-06-27 | 2*2 | Raul Ritter | 27 | 32 | 78 | 3 | 2.7 |  | M
Glombovski | Eucalyptus hybrid regrowth | 2*2 | 2719 | 21 | 27.21 | 300 | 2022 | 2024-06-27 | 2*2 | Raul Ritter | 27 | 32 | 79 | 3 | 1.9 | 3.6597 |  | 0.00028353 | 0.58508
Glombovski | Eucalyptus hybrid regrowth | 2*2 | 2719 | 21 | 27.21 | 300 | 2022 | 2024-06-27 | 2*2 | Raul Ritter | 27 | 33 | 80 | 3 | 1.9 |  | M
Glombovski | Eucalyptus hybrid regrowth | 2*2 | 2719 | 21 | 27.21 | 300 | 2022 | 2024-06-27 | 2*2 | Raul Ritter | 27 | 33 | 81 | 3 | 2.3 | 4.3137 |  | 0.00041548 | 0.99143
Glombovski | Eucalyptus hybrid regrowth | 2*2 | 2719 | 21 | 27.21 | 300 | 2022 | 2024-06-27 | 2*2 | Raul Ritter | 27 | 33 | 82 | 3 | 0.7 | 1.4547 |  | 3.8485e-05 | 0.034711
Glombovski | Eucalyptus hybrid regrowth | 2*2 | 2719 | 21 | 27.21 | 300 | 2022 | 2024-06-27 | 2*2 | Raul Ritter | 27 | 33 | 83 | 3 | 0.4 | 0.84642 |  | 1.2566e-05 | 0.0069424
Glombovski | Eucalyptus hybrid regrowth | 2*2 | 2719 | 21 | 27.21 | 300 | 2022 | 2024-06-27 | 2*2 | Raul Ritter | 27 | 34 | 84 | 3 |  |  | F
Glombovski | Eucalyptus hybrid regrowth | 2*2 | 2719 | 21 | 27.21 | 300 | 2022 | 2024-06-27 | 2*2 | Raul Ritter | 27 | 35 | 85 | 4 |  |  | F
Glombovski | Eucalyptus hybrid regrowth | 2*2 | 2719 | 21 | 27.21 | 300 | 2022 | 2024-06-27 | 2*2 | Raul Ritter | 27 | 36 | 86 | 4 | 1.6 | 3.1426 |  | 0.00020106 | 0.36233
Glombovski | Eucalyptus hybrid regrowth | 2*2 | 2719 | 21 | 27.21 | 300 | 2022 | 2024-06-27 | 2*2 | Raul Ritter | 27 | 36 | 87 | 4 | 2.6 |  | M
Glombovski | Eucalyptus hybrid regrowth | 2*2 | 2719 | 21 | 27.21 | 300 | 2022 | 2024-06-27 | 2*2 | Raul Ritter | 27 | 36 | 88 | 4 | 3.8 | 6.4054 |  | 0.0011341 | 3.8108
Glombovski | Eucalyptus hybrid regrowth | 2*2 | 2719 | 21 | 27.21 | 300 | 2022 | 2024-06-27 | 2*2 | Raul Ritter | 27 | 37 | 89 | 4 | 1.2 |  | M
Glombovski | Eucalyptus hybrid regrowth | 2*2 | 2719 | 21 | 27.21 | 300 | 2022 | 2024-06-27 | 2*2 | Raul Ritter | 27 | 37 | 90 | 4 | 2 | 3.827 |  | 0.00031416 | 0.67448
Glombovski | Eucalyptus hybrid regrowth | 2*2 | 2719 | 21 | 27.21 | 300 | 2022 | 2024-06-27 | 2*2 | Raul Ritter | 27 | 38 | 91 | 4 | 3 | 5.3607 |  | 0.00070686 | 2.0394
Glombovski | Eucalyptus hybrid regrowth | 2*2 | 2719 | 21 | 27.21 | 300 | 2022 | 2024-06-27 | 2*2 | Raul Ritter | 27 | 38 | 92 | 4 | 4.3 |  | M
Glombovski | Eucalyptus hybrid regrowth | 2*2 | 2719 | 21 | 27.21 | 300 | 2022 | 2024-06-27 | 2*2 | Raul Ritter | 27 | 38 | 93 | 4 | 4.8 | 7.4833 |  | 0.0018096 | 6.9151
Glombovski | Eucalyptus hybrid regrowth | 2*2 | 2719 | 21 | 27.21 | 300 | 2022 | 2024-06-27 | 2*2 | Raul Ritter | 27 | 39 | 94 | 4 |  |  | F
Glombovski | Eucalyptus hybrid regrowth | 2*2 | 2719 | 21 | 27.21 | 300 | 2022 | 2024-06-27 | 2*2 | Raul Ritter | 27 | 40 | 95 | 4 | 2.8 | 5.0742 |  | 0.00061575 | 1.6938
Glombovski | Eucalyptus hybrid regrowth | 2*2 | 2719 | 21 | 27.21 | 300 | 2022 | 2024-06-27 | 2*2 | Raul Ritter | 27 | 40 | 96 | 4 | 4.3 | 6.976 |  | 0.0014522 | 5.2404
Glombovski | Eucalyptus hybrid regrowth | 2*2 | 2719 | 21 | 27.21 | 300 | 2022 | 2024-06-27 | 2*2 | Raul Ritter | 27 | 40 | 97 | 4 | 0.9 | 1.8475 |  | 6.3617e-05 | 0.071191
Glombovski | Eucalyptus hybrid regrowth | 2*2 | 2719 | 21 | 27.21 | 300 | 2022 | 2024-06-27 | 2*2 | Raul Ritter | 27 | 41 | 98 | 4 |  |  | F
Glombovski | Eucalyptus hybrid regrowth | 2*2 | 2719 | 21 | 27.21 | 300 | 2022 | 2024-06-27 | 2*2 | Raul Ritter | 27 | 42 | 99 | 4 | 2.8 |  | M
Glombovski | Eucalyptus hybrid regrowth | 2*2 | 2719 | 21 | 27.21 | 300 | 2022 | 2024-06-27 | 2*2 | Raul Ritter | 27 | 42 | 100 | 4 | 4.4 | 7.0825 |  | 0.0015205 | 5.556
Glombovski | Eucalyptus hybrid regrowth | 2*2 | 2719 | 21 | 27.21 | 300 | 2022 | 2024-06-27 | 2*2 | Raul Ritter | 27 | 43 | 101 | 4 | 3.6 |  | M
Glombovski | Eucalyptus hybrid regrowth | 2*2 | 2719 | 21 | 27.21 | 300 | 2022 | 2024-06-27 | 2*2 | Raul Ritter | 27 | 43 | 102 | 4 | 3.3 | 5.7714 |  | 0.0008553 | 2.6298
Glombovski | Eucalyptus hybrid regrowth | 2*2 | 2719 | 21 | 27.21 | 300 | 2022 | 2024-06-27 | 2*2 | Raul Ritter | 27 | 43 | 103 | 4 | 2.8 | 5.0742 |  | 0.00061575 | 1.6938
Glombovski | Eucalyptus hybrid regrowth | 2*2 | 2719 | 21 | 27.21 | 300 | 2022 | 2024-06-27 | 2*2 | Raul Ritter | 27 | 43 | 104 | 4 | 0.8 | 1.6523 |  | 5.0266e-05 | 0.050864
Glombovski | Eucalyptus hybrid regrowth | 2*2 | 2719 | 21 | 27.21 | 300 | 2022 | 2024-06-27 | 2*2 | Raul Ritter | 27 | 44 | 105 | 4 | 1.3 | 2.6028 |  | 0.00013273 | 0.20211
Glombovski | Eucalyptus hybrid regrowth | 2*2 | 2719 | 21 | 27.21 | 300 | 2022 | 2024-06-27 | 2*2 | Raul Ritter | 27 | 44 | 106 | 4 | 3.5 |  | M
Glombovski | Eucalyptus hybrid regrowth | 2*2 | 2719 | 21 | 27.21 | 300 | 2022 | 2024-06-27 | 2*2 | Raul Ritter | 27 | 44 | 107 | 4 | 2.5 | 4.6255 |  | 0.00049088 | 1.2454
Glombovski | Eucalyptus hybrid regrowth | 2*2 | 2719 | 21 | 27.21 | 300 | 2022 | 2024-06-27 | 2*2 | Raul Ritter | 27 | 44 | 108 | 4 | 2.7 | 4.9272 |  | 0.00057256 | 1.5351
Glombovski | Eucalyptus hybrid regrowth | 2*2 | 2719 | 21 | 27.21 | 300 | 2022 | 2024-06-27 | 2*2 | Raul Ritter | 27 | 45 | 109 | 4 | 3.2 |  | M
Glombovski | Eucalyptus hybrid regrowth | 2*2 | 2719 | 21 | 27.21 | 300 | 2022 | 2024-06-27 | 2*2 | Raul Ritter | 27 | 45 | 110 | 4 | 2.7 | 4.9272 |  | 0.00057256 | 1.5351
Glombovski | Eucalyptus hybrid regrowth | 2*2 | 2719 | 21 | 27.21 | 300 | 2022 | 2024-06-27 | 2*2 | Raul Ritter | 27 | 45 | 111 | 4 | 3.3 | 5.7714 |  | 0.0008553 | 2.6298
Glombovski | Eucalyptus hybrid regrowth | 2*2 | 2719 | 21 | 27.21 | 300 | 2022 | 2024-06-27 | 2*2 | Raul Ritter | 27 | 46 | 112 | 4 | 2.7 | 4.9272 |  | 0.00057256 | 1.5351
Glombovski | Eucalyptus hybrid regrowth | 2*2 | 2719 | 21 | 27.21 | 300 | 2022 | 2024-06-27 | 2*2 | Raul Ritter | 27 | 46 | 113 | 4 | 3.9 |  | M
Glombovski | Eucalyptus hybrid regrowth | 2*2 | 2719 | 21 | 27.21 | 300 | 2022 | 2024-06-27 | 2*2 | Raul Ritter | 27 | 46 | 114 | 4 | 4.4 | 7.0825 |  | 0.0015205 | 5.556
Glombovski | Eucalyptus hybrid regrowth | 2*2 | 2719 | 21 | 27.21 | 300 | 2022 | 2024-06-27 | 2*2 | Raul Ritter | 27 | 46 | 115 | 4 | 0.5 | 1.0517 |  | 1.9635e-05 | 0.013206
Glombovski | Eucalyptus hybrid regrowth | 2*2 | 2719 | 21 | 27.21 | 300 | 2022 | 2024-06-27 | 2*2 | Raul Ritter | 27 | 47 | 116 | 5 | 4.2 | 6.8669 |  | 0.0013854 | 4.9347
Glombovski | Eucalyptus hybrid regrowth | 2*2 | 2719 | 21 | 27.21 | 300 | 2022 | 2024-06-27 | 2*2 | Raul Ritter | 27 | 47 | 117 | 5 | 3.5 |  | M
Glombovski | Eucalyptus hybrid regrowth | 2*2 | 2719 | 21 | 27.21 | 300 | 2022 | 2024-06-27 | 2*2 | Raul Ritter | 27 | 47 | 118 | 5 | 2.1 | 3.9918 |  | 0.00034636 | 0.77186
Glombovski | Eucalyptus hybrid regrowth | 2*2 | 2719 | 21 | 27.21 | 300 | 2022 | 2024-06-27 | 2*2 | Raul Ritter | 27 | 47 | 119 | 5 | 0.9 | 1.8475 |  | 6.3617e-05 | 0.071191
Glombovski | Eucalyptus hybrid regrowth | 2*2 | 2719 | 21 | 27.21 | 300 | 2022 | 2024-06-27 | 2*2 | Raul Ritter | 27 | 48 | 120 | 5 | 2.5 | 4.6255 |  | 0.00049088 | 1.2454
Glombovski | Eucalyptus hybrid regrowth | 2*2 | 2719 | 21 | 27.21 | 300 | 2022 | 2024-06-27 | 2*2 | Raul Ritter | 27 | 48 | 121 | 5 | 2.5 | 4.6255 |  | 0.00049088 | 1.2454
Glombovski | Eucalyptus hybrid regrowth | 2*2 | 2719 | 21 | 27.21 | 300 | 2022 | 2024-06-27 | 2*2 | Raul Ritter | 27 | 48 | 122 | 5 | 4.8 | 7.4833 |  | 0.0018096 | 6.9151
Glombovski | Eucalyptus hybrid regrowth | 2*2 | 2719 | 21 | 27.21 | 300 | 2022 | 2024-06-27 | 2*2 | Raul Ritter | 27 | 48 | 123 | 5 | 4.6 |  | M
Glombovski | Eucalyptus hybrid regrowth | 2*2 | 2719 | 21 | 27.21 | 300 | 2022 | 2024-06-27 | 2*2 | Raul Ritter | 27 | 49 | 124 | 5 | 3.2 |  | M
Glombovski | Eucalyptus hybrid regrowth | 2*2 | 2719 | 21 | 27.21 | 300 | 2022 | 2024-06-27 | 2*2 | Raul Ritter | 27 | 49 | 125 | 5 | 2.6 | 4.7776 |  | 0.00053093 | 1.3857
Glombovski | Eucalyptus hybrid regrowth | 2*2 | 2719 | 21 | 27.21 | 300 | 2022 | 2024-06-27 | 2*2 | Raul Ritter | 27 | 50 | 126 | 5 | 0.5 | 1.0517 |  | 1.9635e-05 | 0.013206
Glombovski | Eucalyptus hybrid regrowth | 2*2 | 2719 | 21 | 27.21 | 300 | 2022 | 2024-06-27 | 2*2 | Raul Ritter | 27 | 50 | 127 | 5 | 3.4 |  | M
Glombovski | Eucalyptus hybrid regrowth | 2*2 | 2719 | 21 | 27.21 | 300 | 2022 | 2024-06-27 | 2*2 | Raul Ritter | 27 | 50 | 128 | 5 | 1.9 | 3.6597 |  | 0.00028353 | 0.58508
Glombovski | Eucalyptus hybrid regrowth | 2*2 | 2719 | 21 | 27.21 | 300 | 2022 | 2024-06-27 | 2*2 | Raul Ritter | 27 | 50 | 129 | 5 | 4 | 6.6412 |  | 0.0012566 | 4.3528
Glombovski | Eucalyptus hybrid regrowth | 2*2 | 2719 | 21 | 27.21 | 300 | 2022 | 2024-06-27 | 2*2 | Raul Ritter | 27 | 51 | 130 | 5 | 2.4 | 4.4709 |  | 0.00045239 | 1.114
Glombovski | Eucalyptus hybrid regrowth | 2*2 | 2719 | 21 | 27.21 | 300 | 2022 | 2024-06-27 | 2*2 | Raul Ritter | 27 | 51 | 131 | 5 | 4.3 | 6.976 |  | 0.0014522 | 5.2404
Glombovski | Eucalyptus hybrid regrowth | 2*2 | 2719 | 21 | 27.21 | 300 | 2022 | 2024-06-27 | 2*2 | Raul Ritter | 27 | 51 | 132 | 5 | 4 |  | M
Glombovski | Eucalyptus hybrid regrowth | 2*2 | 2719 | 21 | 27.21 | 300 | 2022 | 2024-06-27 | 2*2 | Raul Ritter | 27 | 52 | 133 | 5 | 0.5 | 1.0517 |  | 1.9635e-05 | 0.013206
Glombovski | Eucalyptus hybrid regrowth | 2*2 | 2719 | 21 | 27.21 | 300 | 2022 | 2024-06-27 | 2*2 | Raul Ritter | 27 | 52 | 134 | 5 | 1.9 | 3.6597 |  | 0.00028353 | 0.58508
Glombovski | Eucalyptus hybrid regrowth | 2*2 | 2719 | 21 | 27.21 | 300 | 2022 | 2024-06-27 | 2*2 | Raul Ritter | 27 | 52 | 135 | 5 | 4.7 | 7.3869 |  | 0.0017349 | 6.5609
Glombovski | Eucalyptus hybrid regrowth | 2*2 | 2719 | 21 | 27.21 | 300 | 2022 | 2024-06-27 | 2*2 | Raul Ritter | 27 | 52 | 136 | 5 | 1.4 | 2.7852 |  | 0.00015394 | 0.24906
Glombovski | Eucalyptus hybrid regrowth | 2*2 | 2719 | 21 | 27.21 | 300 | 2022 | 2024-06-27 | 2*2 | Raul Ritter | 27 | 52 | 137 | 5 | 4 |  | M
Glombovski | Eucalyptus hybrid regrowth | 2*2 | 2719 | 21 | 27.21 | 300 | 2022 | 2024-06-27 | 2*2 | Raul Ritter | 27 | 53 | 138 | 5 | 4.4 | 7.0825 |  | 0.0015205 | 5.556
Glombovski | Eucalyptus hybrid regrowth | 2*2 | 2719 | 21 | 27.21 | 300 | 2022 | 2024-06-27 | 2*2 | Raul Ritter | 27 | 53 | 139 | 5 | 1 | 2.0401 |  | 7.854e-05 | 0.096099
Glombovski | Eucalyptus hybrid regrowth | 2*2 | 2719 | 21 | 27.21 | 300 | 2022 | 2024-06-27 | 2*2 | Raul Ritter | 27 | 53 | 140 | 5 | 4.2 |  | M
Glombovski | Eucalyptus hybrid regrowth | 2*2 | 2719 | 21 | 27.21 | 300 | 2022 | 2024-06-27 | 2*2 | Raul Ritter | 27 | 53 | 141 | 5 | 2.5 | 4.6255 |  | 0.00049088 | 1.2454
Glombovski | Eucalyptus hybrid regrowth | 2*2 | 2719 | 21 | 27.21 | 300 | 2022 | 2024-06-27 | 2*2 | Raul Ritter | 27 | 54 | 142 | 5 | 3.3 | 5.7714 |  | 0.0008553 | 2.6298
Glombovski | Eucalyptus hybrid regrowth | 2*2 | 2719 | 21 | 27.21 | 300 | 2022 | 2024-06-27 | 2*2 | Raul Ritter | 27 | 55 | 143 | 5 | 3.4 | 5.9033 |  | 0.00090792 | 2.8462
Glombovski | Eucalyptus hybrid regrowth | 2*2 | 2719 | 21 | 27.21 | 300 | 2022 | 2024-06-27 | 2*2 | Raul Ritter | 27 | 55 | 144 | 5 | 3.9 | 6.5245 |  | 0.0011946 | 4.0768
Glombovski | Eucalyptus hybrid regrowth | 2*2 | 2719 | 21 | 27.21 | 300 | 2022 | 2024-06-27 | 2*2 | Raul Ritter | 27 | 56 | 145 | 5 |  |  | F
Glombovski | Eucalyptus hybrid regrowth | 2*2 | 2719 | 21 | 27.21 | 300 | 2022 | 2024-06-27 | 2*2 | Raul Ritter | 27 | 57 | 146 | 6 | 1.6 | 3.1426 |  | 0.00020106 | 0.36233
Glombovski | Eucalyptus hybrid regrowth | 2*2 | 2719 | 21 | 27.21 | 300 | 2022 | 2024-06-27 | 2*2 | Raul Ritter | 27 | 57 | 147 | 6 | 3.5 | 6.4 |  | 0.00096212 | 3.2745
Glombovski | Eucalyptus hybrid regrowth | 2*2 | 2719 | 21 | 27.21 | 300 | 2022 | 2024-06-27 | 2*2 | Raul Ritter | 27 | 58 | 148 | 6 | 3.9 | 7 |  | 0.0011946 | 4.3979
Glombovski | Eucalyptus hybrid regrowth | 2*2 | 2719 | 21 | 27.21 | 300 | 2022 | 2024-06-27 | 2*2 | Raul Ritter | 27 | 58 | 149 | 6 | 3 |  | M
Glombovski | Eucalyptus hybrid regrowth | 2*2 | 2719 | 21 | 27.21 | 300 | 2022 | 2024-06-27 | 2*2 | Raul Ritter | 27 | 58 | 150 | 6 | 1.6 | 3.1426 |  | 0.00020106 | 0.36233
Glombovski | Eucalyptus hybrid regrowth | 2*2 | 2719 | 21 | 27.21 | 300 | 2022 | 2024-06-27 | 2*2 | Raul Ritter | 27 | 59 | 151 | 6 | 5 | 8.4 |  | 0.0019635 | 8.4407
Glombovski | Eucalyptus hybrid regrowth | 2*2 | 2719 | 21 | 27.21 | 300 | 2022 | 2024-06-27 | 2*2 | Raul Ritter | 27 | 59 | 152 | 6 | 5 |  | M
Glombovski | Eucalyptus hybrid regrowth | 2*2 | 2719 | 21 | 27.21 | 300 | 2022 | 2024-06-27 | 2*2 | Raul Ritter | 27 | 59 | 153 | 6 | 1 | 2.0401 |  | 7.854e-05 | 0.096099
Glombovski | Eucalyptus hybrid regrowth | 2*2 | 2719 | 21 | 27.21 | 300 | 2022 | 2024-06-27 | 2*2 | Raul Ritter | 27 | 59 | 154 | 6 | 1.5 | 2.9652 |  | 0.00017672 | 0.30236
Glombovski | Eucalyptus hybrid regrowth | 2*2 | 2719 | 21 | 27.21 | 300 | 2022 | 2024-06-27 | 2*2 | Raul Ritter | 27 | 59 | 155 | 6 | 2.4 | 4.4709 |  | 0.00045239 | 1.114
Glombovski | Eucalyptus hybrid regrowth | 2*2 | 2719 | 21 | 27.21 | 300 | 2022 | 2024-06-27 | 2*2 | Raul Ritter | 27 | 60 | 156 | 6 | 4.5 |  | M
Glombovski | Eucalyptus hybrid regrowth | 2*2 | 2719 | 21 | 27.21 | 300 | 2022 | 2024-06-27 | 2*2 | Raul Ritter | 27 | 60 | 157 | 6 | 5.7 | 8.237 |  | 0.0025518 | 10.508
Glombovski | Eucalyptus hybrid regrowth | 2*2 | 2719 | 21 | 27.21 | 300 | 2022 | 2024-06-27 | 2*2 | Raul Ritter | 27 | 61 | 158 | 6 | 3.6 | 6.1594 |  | 0.0010179 | 3.3086
Glombovski | Eucalyptus hybrid regrowth | 2*2 | 2719 | 21 | 27.21 | 300 | 2022 | 2024-06-27 | 2*2 | Raul Ritter | 27 | 61 | 159 | 6 | 3 |  | M
Glombovski | Eucalyptus hybrid regrowth | 2*2 | 2719 | 21 | 27.21 | 300 | 2022 | 2024-06-27 | 2*2 | Raul Ritter | 27 | 62 | 160 | 6 | 1 | 2.0401 |  | 7.854e-05 | 0.096099
Glombovski | Eucalyptus hybrid regrowth | 2*2 | 2719 | 21 | 27.21 | 300 | 2022 | 2024-06-27 | 2*2 | Raul Ritter | 27 | 62 | 161 | 6 | 2.5 | 4.6255 |  | 0.00049088 | 1.2454
Glombovski | Eucalyptus hybrid regrowth | 2*2 | 2719 | 21 | 27.21 | 300 | 2022 | 2024-06-27 | 2*2 | Raul Ritter | 27 | 62 | 162 | 6 | 4.1 |  | M
Glombovski | Eucalyptus hybrid regrowth | 2*2 | 2719 | 21 | 27.21 | 300 | 2022 | 2024-06-27 | 2*2 | Raul Ritter | 27 | 62 | 163 | 6 | 4.2 | 6.8669 |  | 0.0013854 | 4.9347
Glombovski | Eucalyptus hybrid regrowth | 2*2 | 2719 | 21 | 27.21 | 300 | 2022 | 2024-06-27 | 2*2 | Raul Ritter | 27 | 63 | 164 | 6 | 3.7 | 6.2836 |  | 0.0010752 | 3.5547
Glombovski | Eucalyptus hybrid regrowth | 2*2 | 2719 | 21 | 27.21 | 300 | 2022 | 2024-06-27 | 2*2 | Raul Ritter | 27 | 63 | 165 | 6 | 3.7 |  | M
Glombovski | Eucalyptus hybrid regrowth | 2*2 | 2719 | 21 | 27.21 | 300 | 2022 | 2024-06-27 | 2*2 | Raul Ritter | 27 | 63 | 166 | 6 | 1.8 | 3.4899 |  | 0.00025447 | 0.50342
Glombovski | Eucalyptus hybrid regrowth | 2*2 | 2719 | 21 | 27.21 | 300 | 2022 | 2024-06-27 | 2*2 | Raul Ritter | 27 | 64 | 167 | 6 | 3.5 | 6.0326 |  | 0.00096212 | 3.0724
Glombovski | Eucalyptus hybrid regrowth | 2*2 | 2719 | 21 | 27.21 | 300 | 2022 | 2024-06-27 | 2*2 | Raul Ritter | 27 | 64 | 168 | 6 | 3.4 |  | M
Glombovski | Eucalyptus hybrid regrowth | 2*2 | 2719 | 21 | 27.21 | 300 | 2022 | 2024-06-27 | 2*2 | Raul Ritter | 27 | 64 | 169 | 6 | 2.6 | 4.7776 |  | 0.00053093 | 1.3857
Glombovski | Eucalyptus hybrid regrowth | 2*2 | 2719 | 21 | 27.21 | 300 | 2022 | 2024-06-27 | 2*2 | Raul Ritter | 27 | 64 | 170 | 6 | 0.7 | 1.4547 |  | 3.8485e-05 | 0.034711
Glombovski | Eucalyptus hybrid regrowth | 2*2 | 2719 | 21 | 27.21 | 300 | 2022 | 2024-06-27 | 2*2 | Raul Ritter | 27 | 65 | 171 | 6 | 2.9 |  | M
Glombovski | Eucalyptus hybrid regrowth | 2*2 | 2719 | 21 | 27.21 | 300 | 2022 | 2024-06-27 | 2*2 | Raul Ritter | 27 | 65 | 172 | 6 | 2.7 | 4.9272 |  | 0.00057256 | 1.5351
Glombovski | Eucalyptus hybrid regrowth | 2*2 | 2719 | 21 | 27.21 | 300 | 2022 | 2024-06-27 | 2*2 | Raul Ritter | 27 | 66 | 173 | 6 | 4.4 | 7.0825 |  | 0.0015205 | 5.556
Glombovski | Eucalyptus hybrid regrowth | 2*2 | 2719 | 21 | 27.21 | 300 | 2022 | 2024-06-27 | 2*2 | Raul Ritter | 27 | 66 | 174 | 6 | 3.6 | 6.1594 |  | 0.0010179 | 3.3086
Glombovski | Eucalyptus hybrid regrowth | 2*2 | 2719 | 21 | 27.21 | 300 | 2022 | 2024-06-27 | 2*2 | Raul Ritter | 27 | 66 | 175 | 6 | 2.4 | 4.4709 |  | 0.00045239 | 1.114
Glombovski | Eucalyptus hybrid regrowth | 2*2 | 2719 | 21 | 27.21 | 300 | 2022 | 2024-06-27 | 2*2 | Raul Ritter | 27 | 67 | 176 | 6 | 2.3 | 4.3137 |  | 0.00041548 | 0.99143
Glombovski | Eucalyptus hybrid regrowth | 2*2 | 2719 | 21 | 27.21 | 300 | 2022 | 2024-06-27 | 2*2 | Raul Ritter | 27 | 67 | 177 | 6 | 3.1 |  | M
Glombovski | Eucalyptus hybrid regrowth | 2*2 | 2719 | 21 | 27.21 | 300 | 2022 | 2024-06-27 | 2*2 | Raul Ritter | 27 | 67 | 178 | 6 | 4 | 6.6412 |  | 0.0012566 | 4.3528
Glombovski | Eucalyptus hybrid regrowth | 2*2 | 2719 | 21 | 27.21 | 300 | 2022 | 2024-06-27 | 2*2 | Raul Ritter | 27 | 68 | 179 | 7 | 0.4 | 0.84642 |  | 1.2566e-05 | 0.0069424
Glombovski | Eucalyptus hybrid regrowth | 2*2 | 2719 | 21 | 27.21 | 300 | 2022 | 2024-06-27 | 2*2 | Raul Ritter | 27 | 68 | 180 | 7 | 1.5 |  | M
Glombovski | Eucalyptus hybrid regrowth | 2*2 | 2719 | 21 | 27.21 | 300 | 2022 | 2024-06-27 | 2*2 | Raul Ritter | 27 | 68 | 181 | 7 | 3 | 5.3607 |  | 0.00070686 | 2.0394
Glombovski | Eucalyptus hybrid regrowth | 2*2 | 2719 | 21 | 27.21 | 300 | 2022 | 2024-06-27 | 2*2 | Raul Ritter | 27 | 69 | 182 | 7 | 2.3 | 4.3137 |  | 0.00041548 | 0.99143
Glombovski | Eucalyptus hybrid regrowth | 2*2 | 2719 | 21 | 27.21 | 300 | 2022 | 2024-06-27 | 2*2 | Raul Ritter | 27 | 69 | 183 | 7 | 1 | 2.0401 |  | 7.854e-05 | 0.096099
Glombovski | Eucalyptus hybrid regrowth | 2*2 | 2719 | 21 | 27.21 | 300 | 2022 | 2024-06-27 | 2*2 | Raul Ritter | 27 | 69 | 184 | 7 | 2.8 | 5.0742 |  | 0.00061575 | 1.6938
Glombovski | Eucalyptus hybrid regrowth | 2*2 | 2719 | 21 | 27.21 | 300 | 2022 | 2024-06-27 | 2*2 | Raul Ritter | 27 | 70 | 185 | 7 |  |  | F
Glombovski | Eucalyptus hybrid regrowth | 2*2 | 2719 | 21 | 27.21 | 300 | 2022 | 2024-06-27 | 2*2 | Raul Ritter | 27 | 71 | 186 | 7 | 4.1 | 6.7553 |  | 0.0013203 | 4.6388
Glombovski | Eucalyptus hybrid regrowth | 2*2 | 2719 | 21 | 27.21 | 300 | 2022 | 2024-06-27 | 2*2 | Raul Ritter | 27 | 71 | 187 | 7 | 2.3 | 4.3137 |  | 0.00041548 | 0.99143
Glombovski | Eucalyptus hybrid regrowth | 2*2 | 2719 | 21 | 27.21 | 300 | 2022 | 2024-06-27 | 2*2 | Raul Ritter | 27 | 71 | 188 | 7 | 3.5 |  | M
Glombovski | Eucalyptus hybrid regrowth | 2*2 | 2719 | 21 | 27.21 | 300 | 2022 | 2024-06-27 | 2*2 | Raul Ritter | 27 | 72 | 189 | 7 | 1.7 |  | M
Glombovski | Eucalyptus hybrid regrowth | 2*2 | 2719 | 21 | 27.21 | 300 | 2022 | 2024-06-27 | 2*2 | Raul Ritter | 27 | 72 | 190 | 7 | 2.3 | 4.3137 |  | 0.00041548 | 0.99143
Glombovski | Eucalyptus hybrid regrowth | 2*2 | 2719 | 21 | 27.21 | 300 | 2022 | 2024-06-27 | 2*2 | Raul Ritter | 27 | 73 | 191 | 7 | 2.3 | 4.3137 |  | 0.00041548 | 0.99143
Glombovski | Eucalyptus hybrid regrowth | 2*2 | 2719 | 21 | 27.21 | 300 | 2022 | 2024-06-27 | 2*2 | Raul Ritter | 27 | 73 | 192 | 7 | 3.7 | 6.2836 |  | 0.0010752 | 3.5547
Glombovski | Eucalyptus hybrid regrowth | 2*2 | 2719 | 21 | 27.21 | 300 | 2022 | 2024-06-27 | 2*2 | Raul Ritter | 27 | 73 | 193 | 7 | 3.6 |  | M
Glombovski | Eucalyptus hybrid regrowth | 2*2 | 2719 | 21 | 27.21 | 300 | 2022 | 2024-06-27 | 2*2 | Raul Ritter | 27 | 74 | 194 | 7 | 4.4 | 7.0825 |  | 0.0015205 | 5.556
Glombovski | Eucalyptus hybrid regrowth | 2*2 | 2719 | 21 | 27.21 | 300 | 2022 | 2024-06-27 | 2*2 | Raul Ritter | 27 | 74 | 195 | 7 | 2.3 |  | M
Glombovski | Eucalyptus hybrid regrowth | 2*2 | 2719 | 21 | 27.21 | 300 | 2022 | 2024-06-27 | 2*2 | Raul Ritter | 27 | 75 | 196 | 7 | 3.4 | 5.9033 |  | 0.00090792 | 2.8462
Glombovski | Eucalyptus hybrid regrowth | 2*2 | 2719 | 21 | 27.21 | 300 | 2022 | 2024-06-27 | 2*2 | Raul Ritter | 27 | 75 | 197 | 7 | 2.1 |  | M
Glombovski | Eucalyptus hybrid regrowth | 2*2 | 2719 | 21 | 27.21 | 300 | 2022 | 2024-06-27 | 2*2 | Raul Ritter | 27 | 76 | 198 | 7 | 4.7 | 7.3869 |  | 0.0017349 | 6.5609
Glombovski | Eucalyptus hybrid regrowth | 2*2 | 2719 | 21 | 27.21 | 300 | 2022 | 2024-06-27 | 2*2 | Raul Ritter | 27 | 77 | 199 | 7 | 3.7 | 6.2836 |  | 0.0010752 | 3.5547
Glombovski | Eucalyptus hybrid regrowth | 2*2 | 2719 | 21 | 27.21 | 300 | 2022 | 2024-06-27 | 2*2 | Raul Ritter | 27 | 77 | 200 | 7 | 1.3 | 2.6028 |  | 0.00013273 | 0.20211
Glombovski | Eucalyptus hybrid regrowth | 2*2 | 3019 | 22 | 27.22 | 300 | 2022 | 2024-06-29 | 2*2 | Raul Ritter | 27 | 1 | 1 | 1 | 5.8 | 8.308 |  | 0.0026421 | 10.9493
Glombovski | Eucalyptus hybrid regrowth | 2*2 | 3019 | 22 | 27.22 | 300 | 2022 | 2024-06-29 | 2*2 | Raul Ritter | 27 | 1 | 2 | 1 | 1.4 | 2.7852 |  | 0.00015394 | 0.24906
Glombovski | Eucalyptus hybrid regrowth | 2*2 | 3019 | 22 | 27.22 | 300 | 2022 | 2024-06-29 | 2*2 | Raul Ritter | 27 | 1 | 3 | 1 | 2.6 | 4.7776 |  | 0.00053093 | 1.3857
Glombovski | Eucalyptus hybrid regrowth | 2*2 | 3019 | 22 | 27.22 | 300 | 2022 | 2024-06-29 | 2*2 | Raul Ritter | 27 | 1 | 4 | 1 | 1.9 | 3.6597 |  | 0.00028353 | 0.58508
Glombovski | Eucalyptus hybrid regrowth | 2*2 | 3019 | 22 | 27.22 | 300 | 2022 | 2024-06-29 | 2*2 | Raul Ritter | 27 | 1 | 5 | 1 | 5.7 |  | M
Glombovski | Eucalyptus hybrid regrowth | 2*2 | 3019 | 22 | 27.22 | 300 | 2022 | 2024-06-29 | 2*2 | Raul Ritter | 27 | 2 | 6 | 1 |  |  | F
Glombovski | Eucalyptus hybrid regrowth | 2*2 | 3019 | 22 | 27.22 | 300 | 2022 | 2024-06-29 | 2*2 | Raul Ritter | 27 | 3 | 7 | 1 | 0.5 | 1.0517 |  | 1.9635e-05 | 0.013206
Glombovski | Eucalyptus hybrid regrowth | 2*2 | 3019 | 22 | 27.22 | 300 | 2022 | 2024-06-29 | 2*2 | Raul Ritter | 27 | 3 | 8 | 1 | 1.3 | 2.6028 |  | 0.00013273 | 0.20211
Glombovski | Eucalyptus hybrid regrowth | 2*2 | 3019 | 22 | 27.22 | 300 | 2022 | 2024-06-29 | 2*2 | Raul Ritter | 27 | 3 | 9 | 1 | 1 | 2.0401 |  | 7.854e-05 | 0.096099
Glombovski | Eucalyptus hybrid regrowth | 2*2 | 3019 | 22 | 27.22 | 300 | 2022 | 2024-06-29 | 2*2 | Raul Ritter | 27 | 3 | 10 | 1 | 5.7 | 8.237 |  | 0.0025518 | 10.508
Glombovski | Eucalyptus hybrid regrowth | 2*2 | 3019 | 22 | 27.22 | 300 | 2022 | 2024-06-29 | 2*2 | Raul Ritter | 27 | 3 | 11 | 1 | 4.7 |  | M
Glombovski | Eucalyptus hybrid regrowth | 2*2 | 3019 | 22 | 27.22 | 300 | 2022 | 2024-06-29 | 2*2 | Raul Ritter | 27 | 4 | 12 | 1 | 3.7 | 6.2836 |  | 0.0010752 | 3.5547
Glombovski | Eucalyptus hybrid regrowth | 2*2 | 3019 | 22 | 27.22 | 300 | 2022 | 2024-06-29 | 2*2 | Raul Ritter | 27 | 4 | 13 | 1 | 4.9 | 7.5772 |  | 0.0018857 | 7.2786
Glombovski | Eucalyptus hybrid regrowth | 2*2 | 3019 | 22 | 27.22 | 300 | 2022 | 2024-06-29 | 2*2 | Raul Ritter | 27 | 4 | 14 | 1 | 5.4
Glombovski | Eucalyptus hybrid regrowth | 2*2 | 3019 | 22 | 27.22 | 300 | 2022 | 2024-06-29 | 2*2 | Raul Ritter | 27 | 5 | 15 | 1
Glombovski | Eucalyptus hybrid regrowth | 2*2 | 3019 | 22 | 27.22 | 300 | 2022 | 2024-06-29 | 2*2 | Raul Ritter | 27 | 6 | 16 | 1
Glombovski | Eucalyptus hybrid regrowth | 2*2 | 3019 | 22 | 27.22 | 300 | 2022 | 2024-06-29 | 2*2 | Raul Ritter | 27 | 7 | 17 | 1
Glombovski | Eucalyptus hybrid regrowth | 2*2 | 3019 | 22 | 27.22 | 300 | 2022 | 2024-06-29 | 2*2 | Raul Ritter | 27 | 8 | 18 | 1
Glombovski | Eucalyptus hybrid regrowth | 2*2 | 3019 | 22 | 27.22 | 300 | 2022 | 2024-06-29 | 2*2 | Raul Ritter | 27 | 9 | 19 | 1 | 4.1 | 6.7553 |  | 0.0013203 | 4.6388
Glombovski | Eucalyptus hybrid regrowth | 2*2 | 3019 | 22 | 27.22 | 300 | 2022 | 2024-06-29 | 2*2 | Raul Ritter | 27 | 9 | 20 | 1 | 7.1 | 9.0017 |  | 0.0039592 | 17.295
Glombovski | Eucalyptus hybrid regrowth | 2*2 | 3019 | 22 | 27.22 | 300 | 2022 | 2024-06-29 | 2*2 | Raul Ritter | 27 | 10 | 21 | 1 | 1.3 | 2.6028 |  | 0.00013273 | 0.20211
Glombovski | Eucalyptus hybrid regrowth | 2*2 | 3019 | 22 | 27.22 | 300 | 2022 | 2024-06-29 | 2*2 | Raul Ritter | 27 | 10 | 22 | 1 | 2 | 3.827 |  | 0.00031416 | 0.67448
Glombovski | Eucalyptus hybrid regrowth | 2*2 | 3019 | 22 | 27.22 | 300 | 2022 | 2024-06-29 | 2*2 | Raul Ritter | 27 | 10 | 23 | 1 | 5.7 | 8.237 |  | 0.0025518 | 10.508
Glombovski | Eucalyptus hybrid regrowth | 2*2 | 3019 | 22 | 27.22 | 300 | 2022 | 2024-06-29 | 2*2 | Raul Ritter | 27 | 10 | 24 | 1 | 1.6 | 3.1426 |  | 0.00020106 | 0.36233
Glombovski | Eucalyptus hybrid regrowth | 2*2 | 3019 | 22 | 27.22 | 300 | 2022 | 2024-06-29 | 2*2 | Raul Ritter | 27 | 10 | 25 | 1 | 4.2 |  | M
Glombovski | Eucalyptus hybrid regrowth | 2*2 | 3019 | 22 | 27.22 | 300 | 2022 | 2024-06-29 | 2*2 | Raul Ritter | 27 | 11 | 26 | 2 |  |  | F
Glombovski | Eucalyptus hybrid regrowth | 2*2 | 3019 | 22 | 27.22 | 300 | 2022 | 2024-06-29 | 2*2 | Raul Ritter | 27 | 12 | 27 | 2 |  |  | F
Glombovski | Eucalyptus hybrid regrowth | 2*2 | 3019 | 22 | 27.22 | 300 | 2022 | 2024-06-29 | 2*2 | Raul Ritter | 27 | 13 | 28 | 2 |  |  | F
Glombovski | Eucalyptus hybrid regrowth | 2*2 | 3019 | 22 | 27.22 | 300 | 2022 | 2024-06-29 | 2*2 | Raul Ritter | 27 | 14 | 29 | 2 |  |  | F
Glombovski | Eucalyptus hybrid regrowth | 2*2 | 3019 | 22 | 27.22 | 300 | 2022 | 2024-06-29 | 2*2 | Raul Ritter | 27 | 15 | 30 | 2 | 1.6 | 3.1426 |  | 0.00020106 | 0.36233
Glombovski | Eucalyptus hybrid regrowth | 2*2 | 3019 | 22 | 27.22 | 300 | 2022 | 2024-06-29 | 2*2 | Raul Ritter | 27 | 15 | 31 | 2 | 5.6 | 8.1633 |  | 0.002463 | 10.0746
Glombovski | Eucalyptus hybrid regrowth | 2*2 | 3019 | 22 | 27.22 | 300 | 2022 | 2024-06-29 | 2*2 | Raul Ritter | 27 | 15 | 32 | 2 | 5.9 | 8.3766 |  | 0.002734 | 11.3983
Glombovski | Eucalyptus hybrid regrowth | 2*2 | 3019 | 22 | 27.22 | 300 | 2022 | 2024-06-29 | 2*2 | Raul Ritter | 27 | 15 | 33 | 2 | 2.4 | 4.4709 |  | 0.00045239 | 1.114
Glombovski | Eucalyptus hybrid regrowth | 2*2 | 3019 | 22 | 27.22 | 300 | 2022 | 2024-06-29 | 2*2 | Raul Ritter | 27 | 15 | 34 | 2 | 4.7 |  | M
Glombovski | Eucalyptus hybrid regrowth | 2*2 | 3019 | 22 | 27.22 | 300 | 2022 | 2024-06-29 | 2*2 | Raul Ritter | 27 | 16 | 35 | 2 |  |  | F
Glombovski | Eucalyptus hybrid regrowth | 2*2 | 3019 | 22 | 27.22 | 300 | 2022 | 2024-06-29 | 2*2 | Raul Ritter | 27 | 17 | 36 | 2 |  |  | F
Glombovski | Eucalyptus hybrid regrowth | 2*2 | 3019 | 22 | 27.22 | 300 | 2022 | 2024-06-29 | 2*2 | Raul Ritter | 27 | 18 | 37 | 2 | 1.3 | 2.6028 |  | 0.00013273 | 0.20211
Glombovski | Eucalyptus hybrid regrowth | 2*2 | 3019 | 22 | 27.22 | 300 | 2022 | 2024-06-29 | 2*2 | Raul Ritter | 27 | 18 | 38 | 2 | 3.9 | 6.5245 |  | 0.0011946 | 4.0768
Glombovski | Eucalyptus hybrid regrowth | 2*2 | 3019 | 22 | 27.22 | 300 | 2022 | 2024-06-29 | 2*2 | Raul Ritter | 27 | 18 | 39 | 2 | 1.7 | 3.3175 |  | 0.00022698 | 0.42926
Glombovski | Eucalyptus hybrid regrowth | 2*2 | 3019 | 22 | 27.22 | 300 | 2022 | 2024-06-29 | 2*2 | Raul Ritter | 27 | 18 | 40 | 2 | 3.7 | 6.2836 |  | 0.0010752 | 3.5547
Glombovski | Eucalyptus hybrid regrowth | 2*2 | 3019 | 22 | 27.22 | 300 | 2022 | 2024-06-29 | 2*2 | Raul Ritter | 27 | 18 | 41 | 2 | 4.8 | 7.4833 |  | 0.0018096 | 6.9151
Glombovski | Eucalyptus hybrid regrowth | 2*2 | 3019 | 22 | 27.22 | 300 | 2022 | 2024-06-29 | 2*2 | Raul Ritter | 27 | 18 | 42 | 2 | 1.2 | 2.4177 |  | 0.0001131 | 0.1612
Glombovski | Eucalyptus hybrid regrowth | 2*2 | 3019 | 22 | 27.22 | 300 | 2022 | 2024-06-29 | 2*2 | Raul Ritter | 27 | 19 | 43 | 2 |  |  | F
Glombovski | Eucalyptus hybrid regrowth | 2*2 | 3019 | 22 | 27.22 | 300 | 2022 | 2024-06-29 | 2*2 | Raul Ritter | 27 | 20 | 44 | 2 | 2.5 | 4.6255 |  | 0.00049088 | 1.2454
Glombovski | Eucalyptus hybrid regrowth | 2*2 | 3019 | 22 | 27.22 | 300 | 2022 | 2024-06-29 | 2*2 | Raul Ritter | 27 | 20 | 45 | 2 | 1.3 | 2.6028 |  | 0.00013273 | 0.20211
Glombovski | Eucalyptus hybrid regrowth | 2*2 | 3019 | 22 | 27.22 | 300 | 2022 | 2024-06-29 | 2*2 | Raul Ritter | 27 | 20 | 46 | 2 | 3.5 | 6.0326 |  | 0.00096212 | 3.0724
Glombovski | Eucalyptus hybrid regrowth | 2*2 | 3019 | 22 | 27.22 | 300 | 2022 | 2024-06-29 | 2*2 | Raul Ritter | 27 | 20 | 47 | 2 | 3.9 | 6.5245 |  | 0.0011946 | 4.0768
Glombovski | Eucalyptus hybrid regrowth | 2*2 | 3019 | 22 | 27.22 | 300 | 2022 | 2024-06-29 | 2*2 | Raul Ritter | 27 | 20 | 48 | 2 | 3.9 | 6.5245 |  | 0.0011946 | 4.0768
Glombovski | Eucalyptus hybrid regrowth | 2*2 | 3019 | 22 | 27.22 | 300 | 2022 | 2024-06-29 | 2*2 | Raul Ritter | 27 | 20 | 49 | 2 | 2.6 | 4.7776 |  | 0.00053093 | 1.3857
Glombovski | Eucalyptus hybrid regrowth | 2*2 | 3019 | 22 | 27.22 | 300 | 2022 | 2024-06-29 | 2*2 | Raul Ritter | 27 | 21 | 50 | 3 |  |  | F
Glombovski | Eucalyptus hybrid regrowth | 2*2 | 3019 | 22 | 27.22 | 300 | 2022 | 2024-06-29 | 2*2 | Raul Ritter | 27 | 22 | 51 | 3 |  |  | F
Glombovski | Eucalyptus hybrid regrowth | 2*2 | 3019 | 22 | 27.22 | 300 | 2022 | 2024-06-29 | 2*2 | Raul Ritter | 27 | 23 | 52 | 3 | 2.1 | 3.9918 |  | 0.00034636 | 0.77186
Glombovski | Eucalyptus hybrid regrowth | 2*2 | 3019 | 22 | 27.22 | 300 | 2022 | 2024-06-29 | 2*2 | Raul Ritter | 27 | 23 | 53 | 3 | 5.3 | 7.9273 |  | 0.0022062 | 8.8239
Glombovski | Eucalyptus hybrid regrowth | 2*2 | 3019 | 22 | 27.22 | 300 | 2022 | 2024-06-29 | 2*2 | Raul Ritter | 27 | 23 | 54 | 3 | 2 | 3.827 |  | 0.00031416 | 0.67448
Glombovski | Eucalyptus hybrid regrowth | 2*2 | 3019 | 22 | 27.22 | 300 | 2022 | 2024-06-29 | 2*2 | Raul Ritter | 27 | 23 | 55 | 3 | 1 | 2.0401 |  | 7.854e-05 | 0.096099
Glombovski | Eucalyptus hybrid regrowth | 2*2 | 3019 | 22 | 27.22 | 300 | 2022 | 2024-06-29 | 2*2 | Raul Ritter | 27 | 23 | 56 | 3 | 3.1 | 5.5001 |  | 0.00075477 | 2.2265
Glombovski | Eucalyptus hybrid regrowth | 2*2 | 3019 | 22 | 27.22 | 300 | 2022 | 2024-06-29 | 2*2 | Raul Ritter | 27 | 24 | 57 | 3 |  |  | F
Glombovski | Eucalyptus hybrid regrowth | 2*2 | 3019 | 22 | 27.22 | 300 | 2022 | 2024-06-29 | 2*2 | Raul Ritter | 27 | 25 | 58 | 3 | 0.9 | 1.8475 |  | 6.3617e-05 | 0.071191
Glombovski | Eucalyptus hybrid regrowth | 2*2 | 3019 | 22 | 27.22 | 300 | 2022 | 2024-06-29 | 2*2 | Raul Ritter | 27 | 25 | 59 | 3 | 0.4 | 1 |  | 1.2566e-05 | 0.0083089
Glombovski | Eucalyptus hybrid regrowth | 2*2 | 3019 | 22 | 27.22 | 300 | 2022 | 2024-06-29 | 2*2 | Raul Ritter | 27 | 25 | 60 | 3 | 2.9 | 5.2187 |  | 0.00066052 | 1.8618
Glombovski | Eucalyptus hybrid regrowth | 2*2 | 3019 | 22 | 27.22 | 300 | 2022 | 2024-06-29 | 2*2 | Raul Ritter | 27 | 25 | 61 | 3 | 4.4 | 7.0825 |  | 0.0015205 | 5.556
Glombovski | Eucalyptus hybrid regrowth | 2*2 | 3019 | 22 | 27.22 | 300 | 2022 | 2024-06-29 | 2*2 | Raul Ritter | 27 | 25 | 62 | 3 | 5.2 | 7.8436 |  | 0.0021237 | 8.4242
Glombovski | Eucalyptus hybrid regrowth | 2*2 | 3019 | 22 | 27.22 | 300 | 2022 | 2024-06-29 | 2*2 | Raul Ritter | 27 | 25 | 63 | 3 | 1.6 | 3.1426 |  | 0.00020106 | 0.36233
Glombovski | Eucalyptus hybrid regrowth | 2*2 | 3019 | 22 | 27.22 | 300 | 2022 | 2024-06-29 | 2*2 | Raul Ritter | 27 | 25 | 64 | 3 | 0.9 | 1.8475 |  | 6.3617e-05 | 0.071191
Glombovski | Eucalyptus hybrid regrowth | 2*2 | 3019 | 22 | 27.22 | 300 | 2022 | 2024-06-29 | 2*2 | Raul Ritter | 27 | 26 | 65 | 3 | 0.9 | 1.8475 |  | 6.3617e-05 | 0.071191
Glombovski | Eucalyptus hybrid regrowth | 2*2 | 3019 | 22 | 27.22 | 300 | 2022 | 2024-06-29 | 2*2 | Raul Ritter | 27 | 26 | 66 | 3 | 0.9 | 1.8475 |  | 6.3617e-05 | 0.071191
Glombovski | Eucalyptus hybrid regrowth | 2*2 | 3019 | 22 | 27.22 | 300 | 2022 | 2024-06-29 | 2*2 | Raul Ritter | 27 | 26 | 67 | 3 | 5.9 | 8.3766 |  | 0.002734 | 11.3983
Glombovski | Eucalyptus hybrid regrowth | 2*2 | 3019 | 22 | 27.22 | 300 | 2022 | 2024-06-29 | 2*2 | Raul Ritter | 27 | 26 | 68 | 3 | 1.1 | 2.2302 |  | 9.5033e-05 | 0.12598
Glombovski | Eucalyptus hybrid regrowth | 2*2 | 3019 | 22 | 27.22 | 300 | 2022 | 2024-06-29 | 2*2 | Raul Ritter | 27 | 26 | 69 | 3 | 4.3 | 6.976 |  | 0.0014522 | 5.2404
Glombovski | Eucalyptus hybrid regrowth | 2*2 | 3019 | 22 | 27.22 | 300 | 2022 | 2024-06-29 | 2*2 | Raul Ritter | 27 | 27 | 70 | 3 |  |  | F
Glombovski | Eucalyptus hybrid regrowth | 2*2 | 3019 | 22 | 27.22 | 300 | 2022 | 2024-06-29 | 2*2 | Raul Ritter | 27 | 28 | 71 | 3 |  |  | F
Glombovski | Eucalyptus hybrid regrowth | 2*2 | 3019 | 22 | 27.22 | 300 | 2022 | 2024-06-29 | 2*2 | Raul Ritter | 27 | 29 | 72 | 3 | 5 | 7.6685 |  | 0.0019635 | 7.6513
Glombovski | Eucalyptus hybrid regrowth | 2*2 | 3019 | 22 | 27.22 | 300 | 2022 | 2024-06-29 | 2*2 | Raul Ritter | 27 | 29 | 73 | 3 | 4.9 | 7.5772 |  | 0.0018857 | 7.2786
Glombovski | Eucalyptus hybrid regrowth | 2*2 | 3019 | 22 | 27.22 | 300 | 2022 | 2024-06-29 | 2*2 | Raul Ritter | 27 | 29 | 74 | 3 | 3 |  | M
Glombovski | Eucalyptus hybrid regrowth | 2*2 | 3019 | 22 | 27.22 | 300 | 2022 | 2024-06-29 | 2*2 | Raul Ritter | 27 | 30 | 75 | 4 |  |  | F
Glombovski | Eucalyptus hybrid regrowth | 2*2 | 3019 | 22 | 27.22 | 300 | 2022 | 2024-06-29 | 2*2 | Raul Ritter | 27 | 31 | 76 | 4 | 1.6 | 3.1426 |  | 0.00020106 | 0.36233
Glombovski | Eucalyptus hybrid regrowth | 2*2 | 3019 | 22 | 27.22 | 300 | 2022 | 2024-06-29 | 2*2 | Raul Ritter | 27 | 31 | 77 | 4 | 1.2 | 2.4177 |  | 0.0001131 | 0.1612
Glombovski | Eucalyptus hybrid regrowth | 2*2 | 3019 | 22 | 27.22 | 300 | 2022 | 2024-06-29 | 2*2 | Raul Ritter | 27 | 31 | 78 | 4 | 1.7 | 3.3 |  | 0.00022698 | 0.42682
Glombovski | Eucalyptus hybrid regrowth | 2*2 | 3019 | 22 | 27.22 | 300 | 2022 | 2024-06-29 | 2*2 | Raul Ritter | 27 | 31 | 79 | 4 | 6 | 8.1 |  | 0.0028274 | 11.3373
Glombovski | Eucalyptus hybrid regrowth | 2*2 | 3019 | 22 | 27.22 | 300 | 2022 | 2024-06-29 | 2*2 | Raul Ritter | 27 | 31 | 80 | 4 | 6.2 | 8.1 |  | 0.0030191 | 12.0396
Glombovski | Eucalyptus hybrid regrowth | 2*2 | 3019 | 22 | 27.22 | 300 | 2022 | 2024-06-29 | 2*2 | Raul Ritter | 27 | 31 | 81 | 4 | 4.2 |  | M
Glombovski | Eucalyptus hybrid regrowth | 2*2 | 3019 | 22 | 27.22 | 300 | 2022 | 2024-06-29 | 2*2 | Raul Ritter | 27 | 32 | 82 | 4 |  |  | F
Glombovski | Eucalyptus hybrid regrowth | 2*2 | 3019 | 22 | 27.22 | 300 | 2022 | 2024-06-29 | 2*2 | Raul Ritter | 27 | 33 | 83 | 4 | 5.3 | 7.2 | Bifurcado a 1,4 m | 0.0022062 | 7.9547
Glombovski | Eucalyptus hybrid regrowth | 2*2 | 3019 | 22 | 27.22 | 300 | 2022 | 2024-06-29 | 2*2 | Raul Ritter | 27 | 34 | 84 | 4 |  |  | F
Glombovski | Eucalyptus hybrid regrowth | 2*2 | 3019 | 22 | 27.22 | 300 | 2022 | 2024-06-29 | 2*2 | Raul Ritter | 27 | 35 | 85 | 4 | 4.5 | 7.2 |  | 0.0015904 | 5.8932
Glombovski | Eucalyptus hybrid regrowth | 2*2 | 3019 | 22 | 27.22 | 300 | 2022 | 2024-06-29 | 2*2 | Raul Ritter | 27 | 35 | 86 | 4 | 2 | 3.827 |  | 0.00031416 | 0.67448
Glombovski | Eucalyptus hybrid regrowth | 2*2 | 3019 | 22 | 27.22 | 300 | 2022 | 2024-06-29 | 2*2 | Raul Ritter | 27 | 35 | 87 | 4 | 4.8 | 7.2 |  | 0.0018096 | 6.6334
Glombovski | Eucalyptus hybrid regrowth | 2*2 | 3019 | 22 | 27.22 | 300 | 2022 | 2024-06-29 | 2*2 | Raul Ritter | 27 | 35 | 88 | 4 | 2.2 |  | M
Glombovski | Eucalyptus hybrid regrowth | 2*2 | 3019 | 22 | 27.22 | 300 | 2022 | 2024-06-29 | 2*2 | Raul Ritter | 27 | 36 | 89 | 4 |  |  | F
Glombovski | Eucalyptus hybrid regrowth | 2*2 | 3019 | 22 | 27.22 | 300 | 2022 | 2024-06-29 | 2*2 | Raul Ritter | 27 | 37 | 90 | 4 | 1.5 | 3.3 |  | 0.00017672 | 0.33931
Glombovski | Eucalyptus hybrid regrowth | 2*2 | 3019 | 22 | 27.22 | 300 | 2022 | 2024-06-29 | 2*2 | Raul Ritter | 27 | 37 | 91 | 4 | 4.3 | 7.2 |  | 0.0014522 | 5.422
Glombovski | Eucalyptus hybrid regrowth | 2*2 | 3019 | 22 | 27.22 | 300 | 2022 | 2024-06-29 | 2*2 | Raul Ritter | 27 | 37 | 92 | 4 | 5.1 | 7.5 |  | 0.0020428 | 7.7465
Glombovski | Eucalyptus hybrid regrowth | 2*2 | 3019 | 22 | 27.22 | 300 | 2022 | 2024-06-29 | 2*2 | Raul Ritter | 27 | 37 | 93 | 4 | 1.4 | 2.7852 |  | 0.00015394 | 0.24906
Glombovski | Eucalyptus hybrid regrowth | 2*2 | 3019 | 22 | 27.22 | 300 | 2022 | 2024-06-29 | 2*2 | Raul Ritter | 27 | 38 | 94 | 4 | 3 | 6.8 |  | 0.00070686 | 2.6351
Glombovski | Eucalyptus hybrid regrowth | 2*2 | 3019 | 22 | 27.22 | 300 | 2022 | 2024-06-29 | 2*2 | Raul Ritter | 27 | 38 | 95 | 4 | 3 |  | M
Glombovski | Eucalyptus hybrid regrowth | 2*2 | 3019 | 22 | 27.22 | 300 | 2022 | 2024-06-29 | 2*2 | Raul Ritter | 27 | 38 | 96 | 4 | 4.6 | 7.2 |  | 0.0016619 | 6.1355
Glombovski | Eucalyptus hybrid regrowth | 2*2 | 3019 | 22 | 27.22 | 300 | 2022 | 2024-06-29 | 2*2 | Raul Ritter | 27 | 39 | 97 | 4 | 0.9 | 1.8475 |  | 6.3617e-05 | 0.071191
Glombovski | Eucalyptus hybrid regrowth | 2*2 | 3019 | 22 | 27.22 | 300 | 2022 | 2024-06-29 | 2*2 | Raul Ritter | 27 | 39 | 98 | 4 | 3.7 | 7.2 |  | 0.0010752 | 4.1164
Glombovski | Eucalyptus hybrid regrowth | 2*2 | 3019 | 22 | 27.22 | 300 | 2022 | 2024-06-29 | 2*2 | Raul Ritter | 27 | 39 | 99 | 4 | 3.6 | 7.2 |  | 0.0010179 | 3.9147
Glombovski | Eucalyptus hybrid regrowth | 2*2 | 3019 | 22 | 27.22 | 300 | 2022 | 2024-06-29 | 2*2 | Raul Ritter | 27 | 39 | 100 | 4 | 2.6 | 6.8 |  | 0.00053093 | 2.0271
Glombovski | Eucalyptus hybrid regrowth | 2*2 | 3019 | 22 | 27.22 | 300 | 2022 | 2024-06-29 | 2*2 | Raul Ritter | 27 | 39 | 101 | 4 | 3.1 |  | M
Glombovski | Eucalyptus hybrid regrowth | 2*2 | 3019 | 22 | 27.22 | 300 | 2022 | 2024-06-29 | 2*2 | Raul Ritter | 27 | 40 | 102 | 4 | 2.3 | 5.5 |  | 0.00041548 | 1.2881
Glombovski | Eucalyptus hybrid regrowth | 2*2 | 3019 | 22 | 27.22 | 300 | 2022 | 2024-06-29 | 2*2 | Raul Ritter | 27 | 40 | 103 | 4 | 3.6 | 6.9 |  | 0.0010179 | 3.7392
Glombovski | Eucalyptus hybrid regrowth | 2*2 | 3019 | 22 | 27.22 | 300 | 2022 | 2024-06-29 | 2*2 | Raul Ritter | 27 | 40 | 104 | 4 | 1.3 | 3.1 |  | 0.00013273 | 0.24401
Glombovski | Eucalyptus hybrid regrowth | 2*2 | 3019 | 22 | 27.22 | 300 | 2022 | 2024-06-29 | 2*2 | Raul Ritter | 27 | 40 | 105 | 4 | 3.5 | 6.9 |  | 0.00096212 | 3.551
Glombovski | Eucalyptus hybrid regrowth | 2*2 | 3019 | 22 | 27.22 | 300 | 2022 | 2024-06-29 | 2*2 | Raul Ritter | 27 | 41 | 106 | 5 | 2.8 | 5.0742 |  | 0.00061575 | 1.6938
Glombovski | Eucalyptus hybrid regrowth | 2*2 | 3019 | 22 | 27.22 | 300 | 2022 | 2024-06-29 | 2*2 | Raul Ritter | 27 | 41 | 107 | 5 | 3.7 | 6.2836 |  | 0.0010752 | 3.5547
Glombovski | Eucalyptus hybrid regrowth | 2*2 | 3019 | 22 | 27.22 | 300 | 2022 | 2024-06-29 | 2*2 | Raul Ritter | 27 | 41 | 108 | 5 | 3.8 | 6.4054 |  | 0.0011341 | 3.8108
Glombovski | Eucalyptus hybrid regrowth | 2*2 | 3019 | 22 | 27.22 | 300 | 2022 | 2024-06-29 | 2*2 | Raul Ritter | 27 | 41 | 109 | 5 | 5.4 | 8.0085 |  | 0.0022902 | 9.2324
Glombovski | Eucalyptus hybrid regrowth | 2*2 | 3019 | 22 | 27.22 | 300 | 2022 | 2024-06-29 | 2*2 | Raul Ritter | 27 | 42 | 110 | 5 | 2.8 | 5.0742 |  | 0.00061575 | 1.6938
Glombovski | Eucalyptus hybrid regrowth | 2*2 | 3019 | 22 | 27.22 | 300 | 2022 | 2024-06-29 | 2*2 | Raul Ritter | 27 | 42 | 111 | 5 | 5.3 | 7.9273 |  | 0.0022062 | 8.8239
Glombovski | Eucalyptus hybrid regrowth | 2*2 | 3019 | 22 | 27.22 | 300 | 2022 | 2024-06-29 | 2*2 | Raul Ritter | 27 | 42 | 112 | 5 | 4 |  | M
Glombovski | Eucalyptus hybrid regrowth | 2*2 | 3019 | 22 | 27.22 | 300 | 2022 | 2024-06-29 | 2*2 | Raul Ritter | 27 | 43 | 113 | 5 |  |  | F
Glombovski | Eucalyptus hybrid regrowth | 2*2 | 3019 | 22 | 27.22 | 300 | 2022 | 2024-06-29 | 2*2 | Raul Ritter | 27 | 44 | 114 | 5 |  |  | F
Glombovski | Eucalyptus hybrid regrowth | 2*2 | 3019 | 22 | 27.22 | 300 | 2022 | 2024-06-29 | 2*2 | Raul Ritter | 27 | 45 | 115 | 5 |  |  | F
Glombovski | Eucalyptus hybrid regrowth | 2*2 | 3019 | 22 | 27.22 | 300 | 2022 | 2024-06-29 | 2*2 | Raul Ritter | 27 | 46 | 116 | 5 |  |  | F
Glombovski | Eucalyptus hybrid regrowth | 2*2 | 3019 | 22 | 27.22 | 300 | 2022 | 2024-06-29 | 2*2 | Raul Ritter | 27 | 47 | 117 | 5 |  |  | F
Glombovski | Eucalyptus hybrid regrowth | 2*2 | 3019 | 22 | 27.22 | 300 | 2022 | 2024-06-29 | 2*2 | Raul Ritter | 27 | 48 | 118 | 5 | 5.2 | 7.8436 |  | 0.0021237 | 8.4242
Glombovski | Eucalyptus hybrid regrowth | 2*2 | 3019 | 22 | 27.22 | 300 | 2022 | 2024-06-29 | 2*2 | Raul Ritter | 27 | 48 | 119 | 5 | 6.3 | 8.6255 |  | 0.0031173 | 13.2669
Glombovski | Eucalyptus hybrid regrowth | 2*2 | 3019 | 22 | 27.22 | 300 | 2022 | 2024-06-29 | 2*2 | Raul Ritter | 27 | 48 | 120 | 5 | 1.8 | 3.4899 |  | 0.00025447 | 0.50342
Glombovski | Eucalyptus hybrid regrowth | 2*2 | 3019 | 22 | 27.22 | 300 | 2022 | 2024-06-29 | 2*2 | Raul Ritter | 27 | 48 | 121 | 5 | 3 |  | M
Glombovski | Eucalyptus hybrid regrowth | 2*2 | 3019 | 22 | 27.22 | 300 | 2022 | 2024-06-29 | 2*2 | Raul Ritter | 27 | 49 | 122 | 5 |  |  | F
Glombovski | Eucalyptus hybrid regrowth | 2*2 | 3119 | 23 | 27.23 | 300 | 2022 | 2024-06-29 | 2*2 | Raul Ritter | 27 | 1 | 1 | 1 | 5.6 | 8.1633 |  | 0.002463 | 10.0746
Glombovski | Eucalyptus hybrid regrowth | 2*2 | 3119 | 23 | 27.23 | 300 | 2022 | 2024-06-29 | 2*2 | Raul Ritter | 27 | 1 | 2 | 1 | 1.2 | 2.4177 |  | 0.0001131 | 0.1612
Glombovski | Eucalyptus hybrid regrowth | 2*2 | 3119 | 23 | 27.23 | 300 | 2022 | 2024-06-29 | 2*2 | Raul Ritter | 27 | 1 | 3 | 1 | 3.5 | 6.0326 |  | 0.00096212 | 3.0724
Glombovski | Eucalyptus hybrid regrowth | 2*2 | 3119 | 23 | 27.23 | 300 | 2022 | 2024-06-29 | 2*2 | Raul Ritter | 27 | 1 | 4 | 1 | 1.4 | 2.7852 |  | 0.00015394 | 0.24906
Glombovski | Eucalyptus hybrid regrowth | 2*2 | 3119 | 23 | 27.23 | 300 | 2022 | 2024-06-29 | 2*2 | Raul Ritter | 27 | 1 | 5 | 1 | 4.2 | 6.8669 |  | 0.0013854 | 4.9347
Glombovski | Eucalyptus hybrid regrowth | 2*2 | 3119 | 23 | 27.23 | 300 | 2022 | 2024-06-29 | 2*2 | Raul Ritter | 27 | 1 | 6 | 1 | 5.9 | 8.3766 |  | 0.002734 | 11.3983
Glombovski | Eucalyptus hybrid regrowth | 2*2 | 3119 | 23 | 27.23 | 300 | 2022 | 2024-06-29 | 2*2 | Raul Ritter | 27 | 1 | 7 | 1 | 0.7 | 1.4547 |  | 3.8485e-05 | 0.034711
Glombovski | Eucalyptus hybrid regrowth | 2*2 | 3119 | 23 | 27.23 | 300 | 2022 | 2024-06-29 | 2*2 | Raul Ritter | 27 | 2 | 8 | 1 | 3.5 | 6.0326 |  | 0.00096212 | 3.0724
Glombovski | Eucalyptus hybrid regrowth | 2*2 | 3119 | 23 | 27.23 | 300 | 2022 | 2024-06-29 | 2*2 | Raul Ritter | 27 | 3 | 9 | 1 | 1.1 | 2.2302 |  | 9.5033e-05 | 0.12598
Glombovski | Eucalyptus hybrid regrowth | 2*2 | 3119 | 23 | 27.23 | 300 | 2022 | 2024-06-29 | 2*2 | Raul Ritter | 27 | 3 | 10 | 1 | 2.5 | 4.6255 |  | 0.00049088 | 1.2454
Glombovski | Eucalyptus hybrid regrowth | 2*2 | 3119 | 23 | 27.23 | 300 | 2022 | 2024-06-29 | 2*2 | Raul Ritter | 27 | 3 | 11 | 1 | 6 | 8.4426 |  | 0.0028274 | 11.8549
Glombovski | Eucalyptus hybrid regrowth | 2*2 | 3119 | 23 | 27.23 | 300 | 2022 | 2024-06-29 | 2*2 | Raul Ritter | 27 | 4 | 12 | 1 | 5.2 | 7.8436 |  | 0.0021237 | 8.4242
Glombovski | Eucalyptus hybrid regrowth | 2*2 | 3119 | 23 | 27.23 | 300 | 2022 | 2024-06-29 | 2*2 | Raul Ritter | 27 | 4 | 13 | 1 | 5.4 | 8.0085 |  | 0.0022902 | 9.2324
Glombovski | Eucalyptus hybrid regrowth | 2*2 | 3119 | 23 | 27.23 | 300 | 2022 | 2024-06-29 | 2*2 | Raul Ritter | 27 | 4 | 14 | 1 | 0.9 | 1.8475 |  | 6.3617e-05 | 0.071191
Glombovski | Eucalyptus hybrid regrowth | 2*2 | 3119 | 23 | 27.23 | 300 | 2022 | 2024-06-29 | 2*2 | Raul Ritter | 27 | 4 | 15 | 1 | 4.7 |  | M
Glombovski | Eucalyptus hybrid regrowth | 2*2 | 3119 | 23 | 27.23 | 300 | 2022 | 2024-06-29 | 2*2 | Raul Ritter | 27 | 5 | 16 | 1 | 0.7 | 1.4547 |  | 3.8485e-05 | 0.034711
Glombovski | Eucalyptus hybrid regrowth | 2*2 | 3119 | 23 | 27.23 | 300 | 2022 | 2024-06-29 | 2*2 | Raul Ritter | 27 | 5 | 17 | 1 | 1.3 | 2.6028 |  | 0.00013273 | 0.20211
Glombovski | Eucalyptus hybrid regrowth | 2*2 | 3119 | 23 | 27.23 | 300 | 2022 | 2024-06-29 | 2*2 | Raul Ritter | 27 | 5 | 18 | 1 | 4 | 6.6412 |  | 0.0012566 | 4.3528
Glombovski | Eucalyptus hybrid regrowth | 2*2 | 3119 | 23 | 27.23 | 300 | 2022 | 2024-06-29 | 2*2 | Raul Ritter | 27 | 5 | 19 | 1 | 6.5 | 8.7347 |  | 0.0033183 | 14.241
Glombovski | Eucalyptus hybrid regrowth | 2*2 | 3119 | 23 | 27.23 | 300 | 2022 | 2024-06-29 | 2*2 | Raul Ritter | 27 | 6 | 20 | 1 | 1.2 | 2.4177 |  | 0.0001131 | 0.1612
Glombovski | Eucalyptus hybrid regrowth | 2*2 | 3119 | 23 | 27.23 | 300 | 2022 | 2024-06-29 | 2*2 | Raul Ritter | 27 | 6 | 21 | 1 | 2.7 | 4.9272 |  | 0.00057256 | 1.5351
Glombovski | Eucalyptus hybrid regrowth | 2*2 | 3119 | 23 | 27.23 | 300 | 2022 | 2024-06-29 | 2*2 | Raul Ritter | 27 | 6 | 22 | 1 | 2.7 | 4.9272 |  | 0.00057256 | 1.5351
Glombovski | Eucalyptus hybrid regrowth | 2*2 | 3119 | 23 | 27.23 | 300 | 2022 | 2024-06-29 | 2*2 | Raul Ritter | 27 | 6 | 23 | 1 | 1.5 | 2.9652 |  | 0.00017672 | 0.30236
Glombovski | Eucalyptus hybrid regrowth | 2*2 | 3119 | 23 | 27.23 | 300 | 2022 | 2024-06-29 | 2*2 | Raul Ritter | 27 | 6 | 24 | 1 | 6.5 | 8.7347 |  | 0.0033183 | 14.241
Glombovski | Eucalyptus hybrid regrowth | 2*2 | 3119 | 23 | 27.23 | 300 | 2022 | 2024-06-29 | 2*2 | Raul Ritter | 27 | 6 | 25 | 1 | 3.7 | 6.2836 |  | 0.0010752 | 3.5547
Glombovski | Eucalyptus hybrid regrowth | 2*2 | 3119 | 23 | 27.23 | 300 | 2022 | 2024-06-29 | 2*2 | Raul Ritter | 27 | 7 | 26 | 1 | 5.2 | 7.8436 |  | 0.0021237 | 8.4242
Glombovski | Eucalyptus hybrid regrowth | 2*2 | 3119 | 23 | 27.23 | 300 | 2022 | 2024-06-29 | 2*2 | Raul Ritter | 27 | 7 | 27 | 1 | 3 |  | M
Glombovski | Eucalyptus hybrid regrowth | 2*2 | 3119 | 23 | 27.23 | 300 | 2022 | 2024-06-29 | 2*2 | Raul Ritter | 27 | 8 | 28 | 1 | 4.4 | 7.0825 |  | 0.0015205 | 5.556
Glombovski | Eucalyptus hybrid regrowth | 2*2 | 3119 | 23 | 27.23 | 300 | 2022 | 2024-06-29 | 2*2 | Raul Ritter | 27 | 8 | 29 | 1 | 1.2 | 2.4177 |  | 0.0001131 | 0.1612
Glombovski | Eucalyptus hybrid regrowth | 2*2 | 3119 | 23 | 27.23 | 300 | 2022 | 2024-06-29 | 2*2 | Raul Ritter | 27 | 8 | 30 | 1 | 1.7 | 3.3175 |  | 0.00022698 | 0.42926
Glombovski | Eucalyptus hybrid regrowth | 2*2 | 3119 | 23 | 27.23 | 300 | 2022 | 2024-06-29 | 2*2 | Raul Ritter | 27 | 8 | 31 | 1 | 2.4 |  | M
Glombovski | Eucalyptus hybrid regrowth | 2*2 | 3119 | 23 | 27.23 | 300 | 2022 | 2024-06-29 | 2*2 | Raul Ritter | 27 | 9 | 32 | 1 | 5.2 | 7.8436 |  | 0.0021237 | 8.4242
Glombovski | Eucalyptus hybrid regrowth | 2*2 | 3119 | 23 | 27.23 | 300 | 2022 | 2024-06-29 | 2*2 | Raul Ritter | 27 | 9 | 33 | 1 | 4 | 6.6412 |  | 0.0012566 | 4.3528
Glombovski | Eucalyptus hybrid regrowth | 2*2 | 3119 | 23 | 27.23 | 300 | 2022 | 2024-06-29 | 2*2 | Raul Ritter | 27 | 9 | 34 | 1 | 4.9 |  | M
Glombovski | Eucalyptus hybrid regrowth | 2*2 | 3119 | 23 | 27.23 | 300 | 2022 | 2024-06-29 | 2*2 | Raul Ritter | 27 | 10 | 35 | 1 | 5.3 | 7.9273 |  | 0.0022062 | 8.8239
Glombovski | Eucalyptus hybrid regrowth | 2*2 | 3119 | 23 | 27.23 | 300 | 2022 | 2024-06-29 | 2*2 | Raul Ritter | 27 | 10 | 36 | 1 | 3.2 | 5.6371 |  | 0.00080425 | 2.4233
Glombovski | Eucalyptus hybrid regrowth | 2*2 | 3119 | 23 | 27.23 | 300 | 2022 | 2024-06-29 | 2*2 | Raul Ritter | 27 | 10 | 37 | 1 | 0.8 | 1.6523 |  | 5.0266e-05 | 0.050864
Glombovski | Eucalyptus hybrid regrowth | 2*2 | 3119 | 23 | 27.23 | 300 | 2022 | 2024-06-29 | 2*2 | Raul Ritter | 27 | 11 | 38 | 1 | 5 | 7.6685 |  | 0.0019635 | 7.6513
Glombovski | Eucalyptus hybrid regrowth | 2*2 | 3119 | 23 | 27.23 | 300 | 2022 | 2024-06-29 | 2*2 | Raul Ritter | 27 | 11 | 39 | 1 | 1.1 | 2.2302 |  | 9.5033e-05 | 0.12598
Glombovski | Eucalyptus hybrid regrowth | 2*2 | 3119 | 23 | 27.23 | 300 | 2022 | 2024-06-29 | 2*2 | Raul Ritter | 27 | 11 | 40 | 1 | 2.8 |  | M
Glombovski | Eucalyptus hybrid regrowth | 2*2 | 3119 | 23 | 27.23 | 300 | 2022 | 2024-06-29 | 2*2 | Raul Ritter | 27 | 12 | 41 | 2 |  |  | F
Glombovski | Eucalyptus hybrid regrowth | 2*2 | 3119 | 23 | 27.23 | 300 | 2022 | 2024-06-29 | 2*2 | Raul Ritter | 27 | 13 | 42 | 2 |  |  | F
Glombovski | Eucalyptus hybrid regrowth | 2*2 | 3119 | 23 | 27.23 | 300 | 2022 | 2024-06-29 | 2*2 | Raul Ritter | 27 | 14 | 43 | 2 | 4.9 | 7.5772 |  | 0.0018857 | 7.2786
Glombovski | Eucalyptus hybrid regrowth | 2*2 | 3119 | 23 | 27.23 | 300 | 2022 | 2024-06-29 | 2*2 | Raul Ritter | 27 | 14 | 44 | 2 | 2.2 | 4.154 |  | 0.00038013 | 0.87744
Glombovski | Eucalyptus hybrid regrowth | 2*2 | 3119 | 23 | 27.23 | 300 | 2022 | 2024-06-29 | 2*2 | Raul Ritter | 27 | 15 | 45 | 2 |  |  | F
Glombovski | Eucalyptus hybrid regrowth | 2*2 | 3119 | 23 | 27.23 | 300 | 2022 | 2024-06-29 | 2*2 | Raul Ritter | 27 | 16 | 46 | 2 |  |  | F
Glombovski | Eucalyptus hybrid regrowth | 2*2 | 3119 | 23 | 27.23 | 300 | 2022 | 2024-06-29 | 2*2 | Raul Ritter | 27 | 17 | 47 | 2 | 0.7 | 1.4547 |  | 3.8485e-05 | 0.034711
Glombovski | Eucalyptus hybrid regrowth | 2*2 | 3119 | 23 | 27.23 | 300 | 2022 | 2024-06-29 | 2*2 | Raul Ritter | 27 | 17 | 48 | 2 | 2.9 | 5.2187 |  | 0.00066052 | 1.8618
Glombovski | Eucalyptus hybrid regrowth | 2*2 | 3119 | 23 | 27.23 | 300 | 2022 | 2024-06-29 | 2*2 | Raul Ritter | 27 | 17 | 49 | 2 | 2.5 | 4.6255 |  | 0.00049088 | 1.2454
Glombovski | Eucalyptus hybrid regrowth | 2*2 | 3119 | 23 | 27.23 | 300 | 2022 | 2024-06-29 | 2*2 | Raul Ritter | 27 | 17 | 50 | 2 | 5 | 7.6685 |  | 0.0019635 | 7.6513
Glombovski | Eucalyptus hybrid regrowth | 2*2 | 3119 | 23 | 27.23 | 300 | 2022 | 2024-06-29 | 2*2 | Raul Ritter | 27 | 18 | 51 | 2 | 5 | 7.6685 |  | 0.0019635 | 7.6513
Glombovski | Eucalyptus hybrid regrowth | 2*2 | 3119 | 23 | 27.23 | 300 | 2022 | 2024-06-29 | 2*2 | Raul Ritter | 27 | 18 | 52 | 2 | 2.1 | 3.9918 |  | 0.00034636 | 0.77186
Glombovski | Eucalyptus hybrid regrowth | 2*2 | 3119 | 23 | 27.23 | 300 | 2022 | 2024-06-29 | 2*2 | Raul Ritter | 27 | 18 | 53 | 2 | 3.7 |  | M
Glombovski | Eucalyptus hybrid regrowth | 2*2 | 3119 | 23 | 27.23 | 300 | 2022 | 2024-06-29 | 2*2 | Raul Ritter | 27 | 19 | 54 | 2 | 4.6 | 7.288 |  | 0.0016619 | 6.2163
Glombovski | Eucalyptus hybrid regrowth | 2*2 | 3119 | 23 | 27.23 | 300 | 2022 | 2024-06-29 | 2*2 | Raul Ritter | 27 | 19 | 55 | 2 | 0.6 | 1.2544 |  | 2.8274e-05 | 0.022307
Glombovski | Eucalyptus hybrid regrowth | 2*2 | 3119 | 23 | 27.23 | 300 | 2022 | 2024-06-29 | 2*2 | Raul Ritter | 27 | 19 | 56 | 2 | 1.5 | 2.9652 |  | 0.00017672 | 0.30236
Glombovski | Eucalyptus hybrid regrowth | 2*2 | 3119 | 23 | 27.23 | 300 | 2022 | 2024-06-29 | 2*2 | Raul Ritter | 27 | 19 | 57 | 2 | 3.1 |  | M
Glombovski | Eucalyptus hybrid regrowth | 2*2 | 3119 | 23 | 27.23 | 300 | 2022 | 2024-06-29 | 2*2 | Raul Ritter | 27 | 20 | 58 | 2 | 0.9 | 1.8475 |  | 6.3617e-05 | 0.071191
Glombovski | Eucalyptus hybrid regrowth | 2*2 | 3119 | 23 | 27.23 | 300 | 2022 | 2024-06-29 | 2*2 | Raul Ritter | 27 | 20 | 59 | 2 | 0.5 | 1.0517 |  | 1.9635e-05 | 0.013206
Glombovski | Eucalyptus hybrid regrowth | 2*2 | 3119 | 23 | 27.23 | 300 | 2022 | 2024-06-29 | 2*2 | Raul Ritter | 27 | 20 | 60 | 2 | 5 | 7.6685 |  | 0.0019635 | 7.6513
Glombovski | Eucalyptus hybrid regrowth | 2*2 | 3119 | 23 | 27.23 | 300 | 2022 | 2024-06-29 | 2*2 | Raul Ritter | 27 | 20 | 61 | 2 | 1.7 | 3.3175 |  | 0.00022698 | 0.42926
Glombovski | Eucalyptus hybrid regrowth | 2*2 | 3119 | 23 | 27.23 | 300 | 2022 | 2024-06-29 | 2*2 | Raul Ritter | 27 | 21 | 62 | 2 | 5.6 | 8.1633 |  | 0.002463 | 10.0746
Glombovski | Eucalyptus hybrid regrowth | 2*2 | 3119 | 23 | 27.23 | 300 | 2022 | 2024-06-29 | 2*2 | Raul Ritter | 27 | 21 | 63 | 2 | 2 | 3.827 |  | 0.00031416 | 0.67448
Glombovski | Eucalyptus hybrid regrowth | 2*2 | 3119 | 23 | 27.23 | 300 | 2022 | 2024-06-29 | 2*2 | Raul Ritter | 27 | 21 | 64 | 2 | 2.4 | 4.4709 |  | 0.00045239 | 1.114
Glombovski | Eucalyptus hybrid regrowth | 2*2 | 3119 | 23 | 27.23 | 300 | 2022 | 2024-06-29 | 2*2 | Raul Ritter | 27 | 21 | 65 | 2 | 1.1 | 2.2302 |  | 9.5033e-05 | 0.12598
Glombovski | Eucalyptus hybrid regrowth | 2*2 | 3119 | 23 | 27.23 | 300 | 2022 | 2024-06-29 | 2*2 | Raul Ritter | 27 | 21 | 66 | 2 | 6.1 |  | M
Glombovski | Eucalyptus hybrid regrowth | 2*2 | 3119 | 23 | 27.23 | 300 | 2022 | 2024-06-29 | 2*2 | Raul Ritter | 27 | 21 | 67 | 2 | 0.5 | 1.0517 |  | 1.9635e-05 | 0.013206
Glombovski | Eucalyptus hybrid regrowth | 2*2 | 3119 | 23 | 27.23 | 300 | 2022 | 2024-06-29 | 2*2 | Raul Ritter | 27 | 21 | 68 | 2 | 0.7 | 1.4547 |  | 3.8485e-05 | 0.034711
Glombovski | Eucalyptus hybrid regrowth | 2*2 | 3119 | 23 | 27.23 | 300 | 2022 | 2024-06-29 | 2*2 | Raul Ritter | 27 | 22 | 69 | 3 | 6.1 | 8.5061 |  | 0.0029225 | 12.3186
Glombovski | Eucalyptus hybrid regrowth | 2*2 | 3119 | 23 | 27.23 | 300 | 2022 | 2024-06-29 | 2*2 | Raul Ritter | 27 | 22 | 70 | 3 | 3.4 | 5.9033 |  | 0.00090792 | 2.8462
Glombovski | Eucalyptus hybrid regrowth | 2*2 | 3119 | 23 | 27.23 | 300 | 2022 | 2024-06-29 | 2*2 | Raul Ritter | 27 | 22 | 71 | 3 | 0.9 | 1.8475 |  | 6.3617e-05 | 0.071191
Glombovski | Eucalyptus hybrid regrowth | 2*2 | 3119 | 23 | 27.23 | 300 | 2022 | 2024-06-29 | 2*2 | Raul Ritter | 27 | 22 | 72 | 3 | 0.6 | 1.2544 |  | 2.8274e-05 | 0.022307
Glombovski | Eucalyptus hybrid regrowth | 2*2 | 3119 | 23 | 27.23 | 300 | 2022 | 2024-06-29 | 2*2 | Raul Ritter | 27 | 23 | 73 | 3 |  |  | F
Glombovski | Eucalyptus hybrid regrowth | 2*2 | 3119 | 23 | 27.23 | 300 | 2022 | 2024-06-29 | 2*2 | Raul Ritter | 27 | 24 | 74 | 3 | 0.8 | 1.6523 |  | 5.0266e-05 | 0.050864
Glombovski | Eucalyptus hybrid regrowth | 2*2 | 3119 | 23 | 27.23 | 300 | 2022 | 2024-06-29 | 2*2 | Raul Ritter | 27 | 24 | 75 | 3 | 3.2 | 5.6371 |  | 0.00080425 | 2.4233
Glombovski | Eucalyptus hybrid regrowth | 2*2 | 3119 | 23 | 27.23 | 300 | 2022 | 2024-06-29 | 2*2 | Raul Ritter | 27 | 24 | 76 | 3 | 3.7 | 6.2836 |  | 0.0010752 | 3.5547
Glombovski | Eucalyptus hybrid regrowth | 2*2 | 3119 | 23 | 27.23 | 300 | 2022 | 2024-06-29 | 2*2 | Raul Ritter | 27 | 24 | 77 | 3 | 4.4 | 7.0825 |  | 0.0015205 | 5.556
Glombovski | Eucalyptus hybrid regrowth | 2*2 | 3119 | 23 | 27.23 | 300 | 2022 | 2024-06-29 | 2*2 | Raul Ritter | 27 | 24 | 78 | 3 | 5.6 | 8.1633 |  | 0.002463 | 10.0746
Glombovski | Eucalyptus hybrid regrowth | 2*2 | 3119 | 23 | 27.23 | 300 | 2022 | 2024-06-29 | 2*2 | Raul Ritter | 27 | 24 | 79 | 3 | 1 | 2.0401 |  | 7.854e-05 | 0.096099
Glombovski | Eucalyptus hybrid regrowth | 2*2 | 3119 | 23 | 27.23 | 300 | 2022 | 2024-06-29 | 2*2 | Raul Ritter | 27 | 24 | 80 | 3 | 7.5 |  | M
Glombovski | Eucalyptus hybrid regrowth | 2*2 | 3119 | 23 | 27.23 | 300 | 2022 | 2024-06-29 | 2*2 | Raul Ritter | 27 | 25 | 81 | 3 | 2.5 | 4.6255 |  | 0.00049088 | 1.2454
Glombovski | Eucalyptus hybrid regrowth | 2*2 | 3119 | 23 | 27.23 | 300 | 2022 | 2024-06-29 | 2*2 | Raul Ritter | 27 | 25 | 82 | 3 | 1.6 | 3.1426 |  | 0.00020106 | 0.36233
Glombovski | Eucalyptus hybrid regrowth | 2*2 | 3119 | 23 | 27.23 | 300 | 2022 | 2024-06-29 | 2*2 | Raul Ritter | 27 | 25 | 83 | 3 | 5.3 | 7.9273 |  | 0.0022062 | 8.8239
Glombovski | Eucalyptus hybrid regrowth | 2*2 | 3119 | 23 | 27.23 | 300 | 2022 | 2024-06-29 | 2*2 | Raul Ritter | 27 | 25 | 84 | 3 | 0.5 | 1.0517 |  | 1.9635e-05 | 0.013206
Glombovski | Eucalyptus hybrid regrowth | 2*2 | 3119 | 23 | 27.23 | 300 | 2022 | 2024-06-29 | 2*2 | Raul Ritter | 27 | 25 | 85 | 3 | 4.6 |  | M
Glombovski | Eucalyptus hybrid regrowth | 2*2 | 3119 | 23 | 27.23 | 300 | 2022 | 2024-06-29 | 2*2 | Raul Ritter | 27 | 26 | 86 | 3 | 2.7 | 4.9272 |  | 0.00057256 | 1.5351
Glombovski | Eucalyptus hybrid regrowth | 2*2 | 3119 | 23 | 27.23 | 300 | 2022 | 2024-06-29 | 2*2 | Raul Ritter | 27 | 26 | 87 | 3 | 1 | 2.0401 |  | 7.854e-05 | 0.096099
Glombovski | Eucalyptus hybrid regrowth | 2*2 | 3119 | 23 | 27.23 | 300 | 2022 | 2024-06-29 | 2*2 | Raul Ritter | 27 | 26 | 88 | 3 | 4.2 | 6.8669 |  | 0.0013854 | 4.9347
Glombovski | Eucalyptus hybrid regrowth | 2*2 | 3119 | 23 | 27.23 | 300 | 2022 | 2024-06-29 | 2*2 | Raul Ritter | 27 | 26 | 89 | 3 | 0.6 | 1.2544 |  | 2.8274e-05 | 0.022307
Glombovski | Eucalyptus hybrid regrowth | 2*2 | 3119 | 23 | 27.23 | 300 | 2022 | 2024-06-29 | 2*2 | Raul Ritter | 27 | 27 | 90 | 3 | 3.8 | 6.4054 |  | 0.0011341 | 3.8108
Glombovski | Eucalyptus hybrid regrowth | 2*2 | 3119 | 23 | 27.23 | 300 | 2022 | 2024-06-29 | 2*2 | Raul Ritter | 27 | 27 | 91 | 3 | 1.5 | 2.9652 |  | 0.00017672 | 0.30236
Glombovski | Eucalyptus hybrid regrowth | 2*2 | 3119 | 23 | 27.23 | 300 | 2022 | 2024-06-29 | 2*2 | Raul Ritter | 27 | 27 | 92 | 3 | 3.2 |  | M
Glombovski | Eucalyptus hybrid regrowth | 2*2 | 3119 | 23 | 27.23 | 300 | 2022 | 2024-06-29 | 2*2 | Raul Ritter | 27 | 28 | 93 | 3 | 5.3 | 7.9273 |  | 0.0022062 | 8.8239
Glombovski | Eucalyptus hybrid regrowth | 2*2 | 3119 | 23 | 27.23 | 300 | 2022 | 2024-06-29 | 2*2 | Raul Ritter | 27 | 28 | 94 | 3 | 2.1 | 3.9918 |  | 0.00034636 | 0.77186
Glombovski | Eucalyptus hybrid regrowth | 2*2 | 3119 | 23 | 27.23 | 300 | 2022 | 2024-06-29 | 2*2 | Raul Ritter | 27 | 28 | 95 | 3 | 4 |  | M
Glombovski | Eucalyptus hybrid regrowth | 2*2 | 3119 | 23 | 27.23 | 300 | 2022 | 2024-06-29 | 2*2 | Raul Ritter | 27 | 29 | 96 | 3 | 3.4 | 5.9033 |  | 0.00090792 | 2.8462
Glombovski | Eucalyptus hybrid regrowth | 2*2 | 3119 | 23 | 27.23 | 300 | 2022 | 2024-06-29 | 2*2 | Raul Ritter | 27 | 29 | 97 | 3 | 3.5 | 6.0326 |  | 0.00096212 | 3.0724
Glombovski | Eucalyptus hybrid regrowth | 2*2 | 3119 | 23 | 27.23 | 300 | 2022 | 2024-06-29 | 2*2 | Raul Ritter | 27 | 29 | 98 | 3 | 2.3 | 4.3137 |  | 0.00041548 | 0.99143
Glombovski | Eucalyptus hybrid regrowth | 2*2 | 3119 | 23 | 27.23 | 300 | 2022 | 2024-06-29 | 2*2 | Raul Ritter | 27 | 29 | 99 | 3 | 1.9 | 3.6597 |  | 0.00028353 | 0.58508
Glombovski | Eucalyptus hybrid regrowth | 2*2 | 3119 | 23 | 27.23 | 300 | 2022 | 2024-06-29 | 2*2 | Raul Ritter | 27 | 29 | 100 | 3 | 1.5 | 2.9652 |  | 0.00017672 | 0.30236
Glombovski | Eucalyptus hybrid regrowth | 2*2 | 3119 | 23 | 27.23 | 300 | 2022 | 2024-06-29 | 2*2 | Raul Ritter | 27 | 29 | 101 | 3 | 4.3 |  | M
Glombovski | Eucalyptus hybrid regrowth | 2*2 | 3119 | 23 | 27.23 | 300 | 2022 | 2024-06-29 | 2*2 | Raul Ritter | 27 | 30 | 102 | 3 | 5.8 | 8.308 |  | 0.0026421 | 10.9493
Glombovski | Eucalyptus hybrid regrowth | 2*2 | 3119 | 23 | 27.23 | 300 | 2022 | 2024-06-29 | 2*2 | Raul Ritter | 27 | 30 | 103 | 3 | 2 | 3.827 |  | 0.00031416 | 0.67448
Glombovski | Eucalyptus hybrid regrowth | 2*2 | 3119 | 23 | 27.23 | 300 | 2022 | 2024-06-29 | 2*2 | Raul Ritter | 27 | 31 | 104 | 4 | 4.9 | 7.5772 |  | 0.0018857 | 7.2786
Glombovski | Eucalyptus hybrid regrowth | 2*2 | 3119 | 23 | 27.23 | 300 | 2022 | 2024-06-29 | 2*2 | Raul Ritter | 27 | 31 | 105 | 4 | 2.9 | 5.2187 |  | 0.00066052 | 1.8618
Glombovski | Eucalyptus hybrid regrowth | 2*2 | 3119 | 23 | 27.23 | 300 | 2022 | 2024-06-29 | 2*2 | Raul Ritter | 27 | 31 | 106 | 4 | 4.2 | 6.8669 |  | 0.0013854 | 4.9347
Glombovski | Eucalyptus hybrid regrowth | 2*2 | 3119 | 23 | 27.23 | 300 | 2022 | 2024-06-29 | 2*2 | Raul Ritter | 27 | 32 | 107 | 4 | 5 | 7.6685 |  | 0.0019635 | 7.6513
Glombovski | Eucalyptus hybrid regrowth | 2*2 | 3119 | 23 | 27.23 | 300 | 2022 | 2024-06-29 | 2*2 | Raul Ritter | 27 | 32 | 108 | 4 | 2.8 | 5.0742 |  | 0.00061575 | 1.6938
Glombovski | Eucalyptus hybrid regrowth | 2*2 | 3119 | 23 | 27.23 | 300 | 2022 | 2024-06-29 | 2*2 | Raul Ritter | 27 | 32 | 109 | 4 | 2.3 | 4.3137 |  | 0.00041548 | 0.99143
Glombovski | Eucalyptus hybrid regrowth | 2*2 | 3119 | 23 | 27.23 | 300 | 2022 | 2024-06-29 | 2*2 | Raul Ritter | 27 | 32 | 110 | 4 | 1.9 | 3.6597 |  | 0.00028353 | 0.58508
Glombovski | Eucalyptus hybrid regrowth | 2*2 | 3119 | 23 | 27.23 | 300 | 2022 | 2024-06-29 | 2*2 | Raul Ritter | 27 | 32 | 111 | 4 | 1.1 | 2.2302 |  | 9.5033e-05 | 0.12598
Glombovski | Eucalyptus hybrid regrowth | 2*2 | 3119 | 23 | 27.23 | 300 | 2022 | 2024-06-29 | 2*2 | Raul Ritter | 27 | 32 | 112 | 4 | 4.9 | 7.5772 |  | 0.0018857 | 7.2786
Glombovski | Eucalyptus hybrid regrowth | 2*2 | 3119 | 23 | 27.23 | 300 | 2022 | 2024-06-29 | 2*2 | Raul Ritter | 27 | 32 | 113 | 4 | 0.6 | 1.2544 |  | 2.8274e-05 | 0.022307
Glombovski | Eucalyptus hybrid regrowth | 2*2 | 3119 | 23 | 27.23 | 300 | 2022 | 2024-06-29 | 2*2 | Raul Ritter | 27 | 33 | 114 | 4 |  |  | F
Glombovski | Eucalyptus hybrid regrowth | 2*2 | 3119 | 23 | 27.23 | 300 | 2022 | 2024-06-29 | 2*2 | Raul Ritter | 27 | 34 | 115 | 4 | 0.9 | 1.8475 |  | 6.3617e-05 | 0.071191
Glombovski | Eucalyptus hybrid regrowth | 2*2 | 3119 | 23 | 27.23 | 300 | 2022 | 2024-06-29 | 2*2 | Raul Ritter | 27 | 34 | 116 | 4 | 1.5 | 2.9652 |  | 0.00017672 | 0.30236
Glombovski | Eucalyptus hybrid regrowth | 2*2 | 3119 | 23 | 27.23 | 300 | 2022 | 2024-06-29 | 2*2 | Raul Ritter | 27 | 34 | 117 | 4 | 1.4 | 2.7852 |  | 0.00015394 | 0.24906
Glombovski | Eucalyptus hybrid regrowth | 2*2 | 3119 | 23 | 27.23 | 300 | 2022 | 2024-06-29 | 2*2 | Raul Ritter | 27 | 34 | 118 | 4 | 2.7 | 4.9272 |  | 0.00057256 | 1.5351
Glombovski | Eucalyptus hybrid regrowth | 2*2 | 3119 | 23 | 27.23 | 300 | 2022 | 2024-06-29 | 2*2 | Raul Ritter | 27 | 34 | 119 | 4 | 4.7 | 7.3869 |  | 0.0017349 | 6.5609
Glombovski | Eucalyptus hybrid regrowth | 2*2 | 3119 | 23 | 27.23 | 300 | 2022 | 2024-06-29 | 2*2 | Raul Ritter | 27 | 35 | 120 | 4 |  |  | F
Glombovski | Eucalyptus hybrid regrowth | 2*2 | 3119 | 23 | 27.23 | 300 | 2022 | 2024-06-29 | 2*2 | Raul Ritter | 27 | 36 | 121 | 4 | 1.3 | 2.6028 |  | 0.00013273 | 0.20211
Glombovski | Eucalyptus hybrid regrowth | 2*2 | 3119 | 23 | 27.23 | 300 | 2022 | 2024-06-29 | 2*2 | Raul Ritter | 27 | 36 | 122 | 4 | 1.5 | 2.9652 |  | 0.00017672 | 0.30236
Glombovski | Eucalyptus hybrid regrowth | 2*2 | 3119 | 23 | 27.23 | 300 | 2022 | 2024-06-29 | 2*2 | Raul Ritter | 27 | 36 | 123 | 4 | 2.5 | 4.6255 |  | 0.00049088 | 1.2454
Glombovski | Eucalyptus hybrid regrowth | 2*2 | 3119 | 23 | 27.23 | 300 | 2022 | 2024-06-29 | 2*2 | Raul Ritter | 27 | 36 | 124 | 4 | 6.3 | 8.6255 |  | 0.0031173 | 13.2669
Glombovski | Eucalyptus hybrid regrowth | 2*2 | 3119 | 23 | 27.23 | 300 | 2022 | 2024-06-29 | 2*2 | Raul Ritter | 27 | 36 | 125 | 4 | 0.9 | 1.8475 |  | 6.3617e-05 | 0.071191
Glombovski | Eucalyptus hybrid regrowth | 2*2 | 3119 | 23 | 27.23 | 300 | 2022 | 2024-06-29 | 2*2 | Raul Ritter | 27 | 36 | 126 | 4 | 0.4 | 0.84642 |  | 1.2566e-05 | 0.0069424
Glombovski | Eucalyptus hybrid regrowth | 2*2 | 3119 | 23 | 27.23 | 300 | 2022 | 2024-06-29 | 2*2 | Raul Ritter | 27 | 37 | 127 | 4 |  |  | F
Glombovski | Eucalyptus hybrid regrowth | 2*2 | 3119 | 23 | 27.23 | 300 | 2022 | 2024-06-29 | 2*2 | Raul Ritter | 27 | 38 | 128 | 4 | 3.6 | 6.1594 |  | 0.0010179 | 3.3086
Glombovski | Eucalyptus hybrid regrowth | 2*2 | 3119 | 23 | 27.23 | 300 | 2022 | 2024-06-29 | 2*2 | Raul Ritter | 27 | 38 | 129 | 4 | 2.2 | 4.154 |  | 0.00038013 | 0.87744
Glombovski | Eucalyptus hybrid regrowth | 2*2 | 3119 | 23 | 27.23 | 300 | 2022 | 2024-06-29 | 2*2 | Raul Ritter | 27 | 38 | 130 | 4 | 6.5 | 8.7347 |  | 0.0033183 | 14.241
Glombovski | Eucalyptus hybrid regrowth | 2*2 | 3119 | 23 | 27.23 | 300 | 2022 | 2024-06-29 | 2*2 | Raul Ritter | 27 | 38 | 131 | 4 | 2.6 | 4.7776 |  | 0.00053093 | 1.3857
Glombovski | Eucalyptus hybrid regrowth | 2*2 | 3119 | 23 | 27.23 | 300 | 2022 | 2024-06-29 | 2*2 | Raul Ritter | 27 | 39 | 132 | 4 | 2.9 | 5.2187 |  | 0.00066052 | 1.8618
Glombovski | Eucalyptus hybrid regrowth | 2*2 | 3119 | 23 | 27.23 | 300 | 2022 | 2024-06-29 | 2*2 | Raul Ritter | 27 | 39 | 133 | 4 | 4.9 | 7.5772 |  | 0.0018857 | 7.2786
Glombovski | Eucalyptus hybrid regrowth | 2*2 | 3119 | 23 | 27.23 | 300 | 2022 | 2024-06-29 | 2*2 | Raul Ritter | 27 | 39 | 134 | 4 | 1 | 2.0401 |  | 7.854e-05 | 0.096099
Glombovski | Eucalyptus hybrid regrowth | 2*2 | 3119 | 23 | 27.23 | 300 | 2022 | 2024-06-29 | 2*2 | Raul Ritter | 27 | 39 | 135 | 4 | 5.4 |  | M
Glombovski | Eucalyptus hybrid regrowth | 2*2 | 3119 | 23 | 27.23 | 300 | 2022 | 2024-06-29 | 2*2 | Raul Ritter | 27 | 40 | 136 | 5 | 5.4 | 7.7 |  | 0.0022902 | 8.8497
Glombovski | Eucalyptus hybrid regrowth | 2*2 | 3119 | 23 | 27.23 | 300 | 2022 | 2024-06-29 | 2*2 | Raul Ritter | 27 | 40 | 137 | 5 | 3 | 5.6 |  | 0.00070686 | 2.1376
Glombovski | Eucalyptus hybrid regrowth | 2*2 | 3119 | 23 | 27.23 | 300 | 2022 | 2024-06-29 | 2*2 | Raul Ritter | 27 | 40 | 138 | 5 | 1.2 | 3.2 |  | 0.0001131 | 0.21804
Glombovski | Eucalyptus hybrid regrowth | 2*2 | 3119 | 23 | 27.23 | 300 | 2022 | 2024-06-29 | 2*2 | Raul Ritter | 27 | 40 | 139 | 5 | 5.3 |  | M
Glombovski | Eucalyptus hybrid regrowth | 2*2 | 3119 | 23 | 27.23 | 300 | 2022 | 2024-06-29 | 2*2 | Raul Ritter | 27 | 41 | 140 | 5 |  |  | F
Glombovski | Eucalyptus hybrid regrowth | 2*2 | 3119 | 23 | 27.23 | 300 | 2022 | 2024-06-29 | 2*2 | Raul Ritter | 27 | 42 | 141 | 5 | 5.9 | 7.2 |  | 0.002734 | 9.6829
Glombovski | Eucalyptus hybrid regrowth | 2*2 | 3119 | 23 | 27.23 | 300 | 2022 | 2024-06-29 | 2*2 | Raul Ritter | 27 | 42 | 142 | 5 | 2.5 | 5.2 |  | 0.00049088 | 1.4129
Glombovski | Eucalyptus hybrid regrowth | 2*2 | 3119 | 23 | 27.23 | 300 | 2022 | 2024-06-29 | 2*2 | Raul Ritter | 27 | 42 | 143 | 5 | 1.1 | 2.2302 |  | 9.5033e-05 | 0.12598
Glombovski | Eucalyptus hybrid regrowth | 2*2 | 3119 | 23 | 27.23 | 300 | 2022 | 2024-06-29 | 2*2 | Raul Ritter | 27 | 42 | 144 | 5 | 1.9 | 3.2 |  | 0.00028353 | 0.50628
Glombovski | Eucalyptus hybrid regrowth | 2*2 | 3119 | 23 | 27.23 | 300 | 2022 | 2024-06-29 | 2*2 | Raul Ritter | 27 | 42 | 145 | 5 | 6.3 |  | M
Glombovski | Eucalyptus hybrid regrowth | 2*2 | 3119 | 23 | 27.23 | 300 | 2022 | 2024-06-29 | 2*2 | Raul Ritter | 27 | 43 | 146 | 5 | 2.7 | 4.8 |  | 0.00057256 | 1.4925
Glombovski | Eucalyptus hybrid regrowth | 2*2 | 3119 | 23 | 27.23 | 300 | 2022 | 2024-06-29 | 2*2 | Raul Ritter | 27 | 43 | 147 | 5 | 2.4 | 4.4709 |  | 0.00045239 | 1.114
Glombovski | Eucalyptus hybrid regrowth | 2*2 | 3119 | 23 | 27.23 | 300 | 2022 | 2024-06-29 | 2*2 | Raul Ritter | 27 | 43 | 148 | 5 | 6.1 | 7.4 |  | 0.0029225 | 10.6015
Glombovski | Eucalyptus hybrid regrowth | 2*2 | 3119 | 23 | 27.23 | 300 | 2022 | 2024-06-29 | 2*2 | Raul Ritter | 27 | 44 | 149 | 5 | 2.3 | 4.6 |  | 0.00041548 | 1.0625
Glombovski | Eucalyptus hybrid regrowth | 2*2 | 3119 | 23 | 27.23 | 300 | 2022 | 2024-06-29 | 2*2 | Raul Ritter | 27 | 44 | 150 | 5 | 1 | 2.0401 |  | 7.854e-05 | 0.096099
Glombovski | Eucalyptus hybrid regrowth | 2*2 | 3119 | 23 | 27.23 | 300 | 2022 | 2024-06-29 | 2*2 | Raul Ritter | 27 | 44 | 151 | 5 | 3.3 | 5.7 |  | 0.0008553 | 2.5948
Glombovski | Eucalyptus hybrid regrowth | 2*2 | 3119 | 23 | 27.23 | 300 | 2022 | 2024-06-29 | 2*2 | Raul Ritter | 27 | 44 | 152 | 5 | 4.9 | 7.3 |  | 0.0018857 | 6.9921
Glombovski | Eucalyptus hybrid regrowth | 2*2 | 3119 | 23 | 27.23 | 300 | 2022 | 2024-06-29 | 2*2 | Raul Ritter | 27 | 44 | 153 | 5 | 2.2 | 4.154 |  | 0.00038013 | 0.87744
Glombovski | Eucalyptus hybrid regrowth | 2*2 | 3119 | 23 | 27.23 | 300 | 2022 | 2024-06-29 | 2*2 | Raul Ritter | 27 | 45 | 154 | 5 | 5.7 | 7.2 |  | 0.0025518 | 9.0897
Glombovski | Eucalyptus hybrid regrowth | 2*2 | 3119 | 23 | 27.23 | 300 | 2022 | 2024-06-29 | 2*2 | Raul Ritter | 27 | 45 | 155 | 5 | 2.6 | 4.7 |  | 0.00053093 | 1.3615
Glombovski | Eucalyptus hybrid regrowth | 2*2 | 3119 | 23 | 27.23 | 300 | 2022 | 2024-06-29 | 2*2 | Raul Ritter | 27 | 46 | 156 | 5 | 5.5 | 7.1 |  | 0.0023758 | 8.3862
Glombovski | Eucalyptus hybrid regrowth | 2*2 | 3119 | 23 | 27.23 | 300 | 2022 | 2024-06-29 | 2*2 | Raul Ritter | 27 | 46 | 157 | 5 | 3.7 | 5 |  | 0.0010752 | 2.7788
Glombovski | Eucalyptus hybrid regrowth | 2*2 | 3119 | 23 | 27.23 | 300 | 2022 | 2024-06-29 | 2*2 | Raul Ritter | 27 | 46 | 158 | 5 | 5.6 |  | M
Glombovski | Eucalyptus hybrid regrowth | 2*2 | 3119 | 23 | 27.23 | 300 | 2022 | 2024-06-29 | 2*2 | Raul Ritter | 27 | 47 | 159 | 5 | 4.5 | 6.4 |  | 0.0015904 | 5.1908
Glombovski | Eucalyptus hybrid regrowth | 2*2 | 3119 | 23 | 27.23 | 300 | 2022 | 2024-06-29 | 2*2 | Raul Ritter | 27 | 47 | 160 | 5 | 2.5 | 5.1 |  | 0.00049088 | 1.3836
Glombovski | Eucalyptus hybrid regrowth | 2*2 | 3119 | 23 | 27.23 | 300 | 2022 | 2024-06-29 | 2*2 | Raul Ritter | 27 | 47 | 161 | 5 | 1.3 | 4.3 |  | 0.00013273 | 0.34717
Glombovski | Eucalyptus hybrid regrowth | 2*2 | 3119 | 23 | 27.23 | 300 | 2022 | 2024-06-29 | 2*2 | Raul Ritter | 27 | 47 | 162 | 5 | 4.9 |  | M
Glombovski | Eucalyptus hybrid regrowth | 2*2 | 3119 | 23 | 27.23 | 300 | 2022 | 2024-06-29 | 2*2 | Raul Ritter | 27 | 48 | 163 | 5 | 1.8 | 4.3 |  | 0.00025447 | 0.63041
Glombovski | Eucalyptus hybrid regrowth | 2*2 | 3119 | 23 | 27.23 | 300 | 2022 | 2024-06-29 | 2*2 | Raul Ritter | 27 | 48 | 164 | 5 | 5.2 | 6.6 |  | 0.0021237 | 6.9942
Glombovski | Eucalyptus hybrid regrowth | 2*2 | 3119 | 23 | 27.23 | 300 | 2022 | 2024-06-29 | 2*2 | Raul Ritter | 27 | 48 | 165 | 5 | 2.8 | 5.6 |  | 0.00061575 | 1.8837
Glombovski | Eucalyptus hybrid regrowth | 2*2 | 3119 | 23 | 27.23 | 300 | 2022 | 2024-06-29 | 2*2 | Raul Ritter | 27 | 48 | 166 | 5 | 5.3 |  | M
Glombovski | Eucalyptus hybrid regrowth | 2*2 | 3119 | 23 | 27.23 | 300 | 2022 | 2024-06-29 | 2*2 | Raul Ritter | 27 | 49 | 167 | 5 | 2.3 | 4.5 |  | 0.00041548 | 1.0377
Glombovski | Eucalyptus hybrid regrowth | 2*2 | 3119 | 23 | 27.23 | 300 | 2022 | 2024-06-29 | 2*2 | Raul Ritter | 27 | 49 | 168 | 5 | 1.2 | 2.4177 |  | 0.0001131 | 0.1612
Glombovski | Eucalyptus hybrid regrowth | 2*2 | 3119 | 23 | 27.23 | 300 | 2022 | 2024-06-29 | 2*2 | Raul Ritter | 27 | 49 | 169 | 5 | 5 | 6.7 |  | 0.0019635 | 6.6153
Glombovski | Eucalyptus hybrid regrowth | 2*2 | 3119 | 23 | 27.23 | 300 | 2022 | 2024-06-29 | 2*2 | Raul Ritter | 27 | 49 | 170 | 5 | 2.2 | 4.154 |  | 0.00038013 | 0.87744
Glombovski | Eucalyptus hybrid regrowth | 2*2 | 3119 | 23 | 27.23 | 300 | 2022 | 2024-06-29 | 2*2 | Raul Ritter | 27 | 49 | 171 | 5 | 5.6 |  | M
Glombovski | Eucalyptus hybrid regrowth | 2*2 | 3119 | 23 | 27.23 | 300 | 2022 | 2024-06-29 | 2*2 | Raul Ritter | 27 | 50 | 172 | 5 | 2 | 3.8 |  | 0.00031416 | 0.66935
Glombovski | Eucalyptus hybrid regrowth | 2*2 | 3119 | 23 | 27.23 | 300 | 2022 | 2024-06-29 | 2*2 | Raul Ritter | 27 | 50 | 173 | 5 | 3.4 | 5.9 |  | 0.00090792 | 2.8445
Glombovski | Eucalyptus hybrid regrowth | 2*2 | 3119 | 23 | 27.23 | 300 | 2022 | 2024-06-29 | 2*2 | Raul Ritter | 27 | 50 | 174 | 5 | 5.4 | 7.1 |  | 0.0022902 | 8.1089
Glombovski | Eucalyptus hybrid regrowth | 2*2 | 3319 | 24 | 27.24 | 300 | 2022 | 2024-07-01 | 2*2 | Raul Ritter | 27 | 1 | 1 | 1 |  |  | F
Glombovski | Eucalyptus hybrid regrowth | 2*2 | 3319 | 24 | 27.24 | 300 | 2022 | 2024-07-01 | 2*2 | Raul Ritter | 27 | 2 | 2 | 1 | 3.5 | 5.8 |  | 0.00096212 | 2.945
Glombovski | Eucalyptus hybrid regrowth | 2*2 | 3319 | 24 | 27.24 | 300 | 2022 | 2024-07-01 | 2*2 | Raul Ritter | 27 | 2 | 3 | 1 | 1.7 | 3.3175 |  | 0.00022698 | 0.42926
Glombovski | Eucalyptus hybrid regrowth | 2*2 | 3319 | 24 | 27.24 | 300 | 2022 | 2024-07-01 | 2*2 | Raul Ritter | 27 | 2 | 4 | 1 | 2 |  | M
Glombovski | Eucalyptus hybrid regrowth | 2*2 | 3319 | 24 | 27.24 | 300 | 2022 | 2024-07-01 | 2*2 | Raul Ritter | 27 | 3 | 5 | 1 | 0.7 | 1.4547 |  | 3.8485e-05 | 0.034711
Glombovski | Eucalyptus hybrid regrowth | 2*2 | 3319 | 24 | 27.24 | 300 | 2022 | 2024-07-01 | 2*2 | Raul Ritter | 27 | 3 | 6 | 1 | 1.7 | 3.1 |  | 0.00022698 | 0.39901
Glombovski | Eucalyptus hybrid regrowth | 2*2 | 3319 | 24 | 27.24 | 300 | 2022 | 2024-07-01 | 2*2 | Raul Ritter | 27 | 3 | 7 | 1 | 3.4 | 5.8 |  | 0.00090792 | 2.7926
Glombovski | Eucalyptus hybrid regrowth | 2*2 | 3319 | 24 | 27.24 | 300 | 2022 | 2024-07-01 | 2*2 | Raul Ritter | 27 | 3 | 8 | 1 | 4.9 | 7.1 |  | 0.0018857 | 6.7859
Glombovski | Eucalyptus hybrid regrowth | 2*2 | 3319 | 24 | 27.24 | 300 | 2022 | 2024-07-01 | 2*2 | Raul Ritter | 27 | 3 | 9 | 1 | 0.4 | 0.84642 |  | 1.2566e-05 | 0.0069424
Glombovski | Eucalyptus hybrid regrowth | 2*2 | 3319 | 24 | 27.24 | 300 | 2022 | 2024-07-01 | 2*2 | Raul Ritter | 27 | 4 | 10 | 1 | 5.2 | 7.3 |  | 0.0021237 | 7.7968
Glombovski | Eucalyptus hybrid regrowth | 2*2 | 3319 | 24 | 27.24 | 300 | 2022 | 2024-07-01 | 2*2 | Raul Ritter | 27 | 4 | 11 | 1 | 0.7 | 2.3 |  | 3.8485e-05 | 0.056869
Glombovski | Eucalyptus hybrid regrowth | 2*2 | 3319 | 24 | 27.24 | 300 | 2022 | 2024-07-01 | 2*2 | Raul Ritter | 27 | 4 | 12 | 1 | 3.9 | 6.4 |  | 0.0011946 | 3.993
Glombovski | Eucalyptus hybrid regrowth | 2*2 | 3319 | 24 | 27.24 | 300 | 2022 | 2024-07-01 | 2*2 | Raul Ritter | 27 | 4 | 13 | 1 | 3.9 |  | M
Glombovski | Eucalyptus hybrid regrowth | 2*2 | 3319 | 24 | 27.24 | 300 | 2022 | 2024-07-01 | 2*2 | Raul Ritter | 27 | 5 | 14 | 1 | 6.4 | 9 |  | 0.003217 | 14.2955
Glombovski | Eucalyptus hybrid regrowth | 2*2 | 3319 | 24 | 27.24 | 300 | 2022 | 2024-07-01 | 2*2 | Raul Ritter | 27 | 5 | 15 | 1 | 3.2 |  | M
Glombovski | Eucalyptus hybrid regrowth | 2*2 | 3319 | 24 | 27.24 | 300 | 2022 | 2024-07-01 | 2*2 | Raul Ritter | 27 | 6 | 16 | 1 | 1.8 | 3.4 |  | 0.00025447 | 0.48946
Glombovski | Eucalyptus hybrid regrowth | 2*2 | 3319 | 24 | 27.24 | 300 | 2022 | 2024-07-01 | 2*2 | Raul Ritter | 27 | 6 | 17 | 1 | 5.4 | 8 |  | 0.0022902 | 9.2218
Glombovski | Eucalyptus hybrid regrowth | 2*2 | 3319 | 24 | 27.24 | 300 | 2022 | 2024-07-01 | 2*2 | Raul Ritter | 27 | 6 | 18 | 1 | 3.4 |  | M
Glombovski | Eucalyptus hybrid regrowth | 2*2 | 3319 | 24 | 27.24 | 300 | 2022 | 2024-07-01 | 2*2 | Raul Ritter | 27 | 7 | 19 | 1 | 5.9 | 8.4 |  | 0.002734 | 11.4327
Glombovski | Eucalyptus hybrid regrowth | 2*2 | 3319 | 24 | 27.24 | 300 | 2022 | 2024-07-01 | 2*2 | Raul Ritter | 27 | 7 | 20 | 1 | 1.3 | 4.2 |  | 0.00013273 | 0.33848
Glombovski | Eucalyptus hybrid regrowth | 2*2 | 3319 | 24 | 27.24 | 300 | 2022 | 2024-07-01 | 2*2 | Raul Ritter | 27 | 8 | 21 | 1 | 3 | 5.9 |  | 0.00070686 | 2.2613
Glombovski | Eucalyptus hybrid regrowth | 2*2 | 3319 | 24 | 27.24 | 300 | 2022 | 2024-07-01 | 2*2 | Raul Ritter | 27 | 8 | 22 | 1 | 4.6 | 7.1 |  | 0.0016619 | 6.0437
Glombovski | Eucalyptus hybrid regrowth | 2*2 | 3319 | 24 | 27.24 | 300 | 2022 | 2024-07-01 | 2*2 | Raul Ritter | 27 | 9 | 23 | 1 | 3.8 | 6.8 |  | 0.0011341 | 4.0644
Glombovski | Eucalyptus hybrid regrowth | 2*2 | 3319 | 24 | 27.24 | 300 | 2022 | 2024-07-01 | 2*2 | Raul Ritter | 27 | 10 | 24 | 1 | 1.4 | 3.5 |  | 0.00015394 | 0.31857
Glombovski | Eucalyptus hybrid regrowth | 2*2 | 3319 | 24 | 27.24 | 300 | 2022 | 2024-07-01 | 2*2 | Raul Ritter | 27 | 10 | 25 | 1 | 2.2 | 3.8 |  | 0.00038013 | 0.79714
Glombovski | Eucalyptus hybrid regrowth | 2*2 | 3319 | 24 | 27.24 | 300 | 2022 | 2024-07-01 | 2*2 | Raul Ritter | 27 | 10 | 26 | 1 | 5.5 | 7.5 |  | 0.0023758 | 8.8965
Glombovski | Eucalyptus hybrid regrowth | 2*2 | 3319 | 24 | 27.24 | 300 | 2022 | 2024-07-01 | 2*2 | Raul Ritter | 27 | 11 | 27 | 1 | 3.9 | 6.2 |  | 0.0011946 | 3.8587
Glombovski | Eucalyptus hybrid regrowth | 2*2 | 3319 | 24 | 27.24 | 300 | 2022 | 2024-07-01 | 2*2 | Raul Ritter | 27 | 12 | 28 | 1 | 0.9 | 1.9 |  | 6.3617e-05 | 0.073374
Glombovski | Eucalyptus hybrid regrowth | 2*2 | 3319 | 24 | 27.24 | 300 | 2022 | 2024-07-01 | 2*2 | Raul Ritter | 27 | 12 | 29 | 1 | 0.9 | 1.9 |  | 6.3617e-05 | 0.073374
Glombovski | Eucalyptus hybrid regrowth | 2*2 | 3319 | 24 | 27.24 | 300 | 2022 | 2024-07-01 | 2*2 | Raul Ritter | 27 | 12 | 30 | 1 | 6.6 | 8.2 |  | 0.0034212 | 13.6814
Glombovski | Eucalyptus hybrid regrowth | 2*2 | 3319 | 24 | 27.24 | 300 | 2022 | 2024-07-01 | 2*2 | Raul Ritter | 27 | 12 | 31 | 1 | 3.9 |  | M
Glombovski | Eucalyptus hybrid regrowth | 2*2 | 3319 | 24 | 27.24 | 300 | 2022 | 2024-07-01 | 2*2 | Raul Ritter | 27 | 13 | 32 | 1 | 2.9 | 5.6 |  | 0.00066052 | 2.0088
Glombovski | Eucalyptus hybrid regrowth | 2*2 | 3319 | 24 | 27.24 | 300 | 2022 | 2024-07-01 | 2*2 | Raul Ritter | 27 | 13 | 33 | 1 | 4.4 | 7.2 |  | 0.0015205 | 5.6554
Glombovski | Eucalyptus hybrid regrowth | 2*2 | 3319 | 24 | 27.24 | 300 | 2022 | 2024-07-01 | 2*2 | Raul Ritter | 27 | 14 | 34 | 2 | 3.9 | 6.5245 |  | 0.0011946 | 4.0768
Glombovski | Eucalyptus hybrid regrowth | 2*2 | 3319 | 24 | 27.24 | 300 | 2022 | 2024-07-01 | 2*2 | Raul Ritter | 27 | 14 | 35 | 2 | 1.7 |  | M
Glombovski | Eucalyptus hybrid regrowth | 2*2 | 3319 | 24 | 27.24 | 300 | 2022 | 2024-07-01 | 2*2 | Raul Ritter | 27 | 15 | 36 | 2 |  |  | F
Glombovski | Eucalyptus hybrid regrowth | 2*2 | 3319 | 24 | 27.24 | 300 | 2022 | 2024-07-01 | 2*2 | Raul Ritter | 27 | 16 | 37 | 2 | 2.9 | 5.2187 |  | 0.00066052 | 1.8618
Glombovski | Eucalyptus hybrid regrowth | 2*2 | 3319 | 24 | 27.24 | 300 | 2022 | 2024-07-01 | 2*2 | Raul Ritter | 27 | 16 | 38 | 2 | 3.7 | 6.2836 |  | 0.0010752 | 3.5547
Glombovski | Eucalyptus hybrid regrowth | 2*2 | 3319 | 24 | 27.24 | 300 | 2022 | 2024-07-01 | 2*2 | Raul Ritter | 27 | 17 | 39 | 2 |  |  | F
Glombovski | Eucalyptus hybrid regrowth | 2*2 | 3319 | 24 | 27.24 | 300 | 2022 | 2024-07-01 | 2*2 | Raul Ritter | 27 | 18 | 40 | 2 | 2.4 | 4.4709 |  | 0.00045239 | 1.114
Glombovski | Eucalyptus hybrid regrowth | 2*2 | 3319 | 24 | 27.24 | 300 | 2022 | 2024-07-01 | 2*2 | Raul Ritter | 27 | 18 | 41 | 2 | 4.9 | 7.5772 |  | 0.0018857 | 7.2786
Glombovski | Eucalyptus hybrid regrowth | 2*2 | 3319 | 24 | 27.24 | 300 | 2022 | 2024-07-01 | 2*2 | Raul Ritter | 27 | 19 | 42 | 2 | 5 | 7.6685 |  | 0.0019635 | 7.6513
Glombovski | Eucalyptus hybrid regrowth | 2*2 | 3319 | 24 | 27.24 | 300 | 2022 | 2024-07-01 | 2*2 | Raul Ritter | 27 | 19 | 43 | 2 | 3.2 |  | M
Glombovski | Eucalyptus hybrid regrowth | 2*2 | 3319 | 24 | 27.24 | 300 | 2022 | 2024-07-01 | 2*2 | Raul Ritter | 27 | 20 | 44 | 2 | 1.2 | 2.4177 |  | 0.0001131 | 0.1612
Glombovski | Eucalyptus hybrid regrowth | 2*2 | 3319 | 24 | 27.24 | 300 | 2022 | 2024-07-01 | 2*2 | Raul Ritter | 27 | 20 | 45 | 2 | 5.9 | 8.3766 |  | 0.002734 | 11.3983
Glombovski | Eucalyptus hybrid regrowth | 2*2 | 3319 | 24 | 27.24 | 300 | 2022 | 2024-07-01 | 2*2 | Raul Ritter | 27 | 20 | 46 | 2 | 4.3 |  | M
Glombovski | Eucalyptus hybrid regrowth | 2*2 | 3319 | 24 | 27.24 | 300 | 2022 | 2024-07-01 | 2*2 | Raul Ritter | 27 | 21 | 47 | 2 |  |  | F
Glombovski | Eucalyptus hybrid regrowth | 2*2 | 3319 | 24 | 27.24 | 300 | 2022 | 2024-07-01 | 2*2 | Raul Ritter | 27 | 22 | 48 | 2 | 5.6 | 8.1633 |  | 0.002463 | 10.0746
Glombovski | Eucalyptus hybrid regrowth | 2*2 | 3319 | 24 | 27.24 | 300 | 2022 | 2024-07-01 | 2*2 | Raul Ritter | 27 | 23 | 49 | 2 |  |  | F
Glombovski | Eucalyptus hybrid regrowth | 2*2 | 3319 | 24 | 27.24 | 300 | 2022 | 2024-07-01 | 2*2 | Raul Ritter | 27 | 24 | 50 | 2 | 3.4 | 5.9033 |  | 0.00090792 | 2.8462
Glombovski | Eucalyptus hybrid regrowth | 2*2 | 3319 | 24 | 27.24 | 300 | 2022 | 2024-07-01 | 2*2 | Raul Ritter | 27 | 24 | 51 | 2 | 1.9 | 3.6597 |  | 0.00028353 | 0.58508
Glombovski | Eucalyptus hybrid regrowth | 2*2 | 3319 | 24 | 27.24 | 300 | 2022 | 2024-07-01 | 2*2 | Raul Ritter | 27 | 25 | 52 | 2 | 3.5 | 6.0326 |  | 0.00096212 | 3.0724
Glombovski | Eucalyptus hybrid regrowth | 2*2 | 3319 | 24 | 27.24 | 300 | 2022 | 2024-07-01 | 2*2 | Raul Ritter | 27 | 26 | 53 | 3 | 3 | 5.3607 |  | 0.00070686 | 2.0394
Glombovski | Eucalyptus hybrid regrowth | 2*2 | 3319 | 24 | 27.24 | 300 | 2022 | 2024-07-01 | 2*2 | Raul Ritter | 27 | 27 | 54 | 3 | 4.1 | 6.7553 |  | 0.0013203 | 4.6388
Glombovski | Eucalyptus hybrid regrowth | 2*2 | 3319 | 24 | 27.24 | 300 | 2022 | 2024-07-01 | 2*2 | Raul Ritter | 27 | 27 | 55 | 3 | 1.6 |  | M
Glombovski | Eucalyptus hybrid regrowth | 2*2 | 3319 | 24 | 27.24 | 300 | 2022 | 2024-07-01 | 2*2 | Raul Ritter | 27 | 28 | 56 | 3 | 5.6 | 8.1633 |  | 0.002463 | 10.0746
Glombovski | Eucalyptus hybrid regrowth | 2*2 | 3319 | 24 | 27.24 | 300 | 2022 | 2024-07-01 | 2*2 | Raul Ritter | 27 | 28 | 57 | 3 | 2.1 |  | M
Glombovski | Eucalyptus hybrid regrowth | 2*2 | 3319 | 24 | 27.24 | 300 | 2022 | 2024-07-01 | 2*2 | Raul Ritter | 27 | 29 | 58 | 3 | 2.2 | 4.154 |  | 0.00038013 | 0.87744
Glombovski | Eucalyptus hybrid regrowth | 2*2 | 3319 | 24 | 27.24 | 300 | 2022 | 2024-07-01 | 2*2 | Raul Ritter | 27 | 29 | 59 | 3 | 3.5 | 6.0326 |  | 0.00096212 | 3.0724
Glombovski | Eucalyptus hybrid regrowth | 2*2 | 3319 | 24 | 27.24 | 300 | 2022 | 2024-07-01 | 2*2 | Raul Ritter | 27 | 30 | 60 | 3 | 4.8 | 7.4833 |  | 0.0018096 | 6.9151
Glombovski | Eucalyptus hybrid regrowth | 2*2 | 3319 | 24 | 27.24 | 300 | 2022 | 2024-07-01 | 2*2 | Raul Ritter | 27 | 30 | 61 | 3 | 1.6 |  | M
Glombovski | Eucalyptus hybrid regrowth | 2*2 | 3319 | 24 | 27.24 | 300 | 2022 | 2024-07-01 | 2*2 | Raul Ritter | 27 | 31 | 62 | 3 | 3.2 | 5.6371 |  | 0.00080425 | 2.4233
Glombovski | Eucalyptus hybrid regrowth | 2*2 | 3319 | 24 | 27.24 | 300 | 2022 | 2024-07-01 | 2*2 | Raul Ritter | 27 | 31 | 63 | 3 | 5.3 | 7.9273 |  | 0.0022062 | 8.8239
Glombovski | Eucalyptus hybrid regrowth | 2*2 | 3319 | 24 | 27.24 | 300 | 2022 | 2024-07-01 | 2*2 | Raul Ritter | 27 | 32 | 64 | 3 |  |  | F
Glombovski | Eucalyptus hybrid regrowth | 2*2 | 3319 | 24 | 27.24 | 300 | 2022 | 2024-07-01 | 2*2 | Raul Ritter | 27 | 33 | 65 | 3 | 3.7 | 6.2836 |  | 0.0010752 | 3.5547
Glombovski | Eucalyptus hybrid regrowth | 2*2 | 3319 | 24 | 27.24 | 300 | 2022 | 2024-07-01 | 2*2 | Raul Ritter | 27 | 33 | 66 | 3 | 3.6 | 6.1594 |  | 0.0010179 | 3.3086
Glombovski | Eucalyptus hybrid regrowth | 2*2 | 3319 | 24 | 27.24 | 300 | 2022 | 2024-07-01 | 2*2 | Raul Ritter | 27 | 33 | 67 | 3 | 2.2 | 4.154 |  | 0.00038013 | 0.87744
Glombovski | Eucalyptus hybrid regrowth | 2*2 | 3319 | 24 | 27.24 | 300 | 2022 | 2024-07-01 | 2*2 | Raul Ritter | 27 | 34 | 68 | 3 | 2.6 | 4.7776 |  | 0.00053093 | 1.3857
Glombovski | Eucalyptus hybrid regrowth | 2*2 | 3319 | 24 | 27.24 | 300 | 2022 | 2024-07-01 | 2*2 | Raul Ritter | 27 | 34 | 69 | 3 | 5.5 | 8.0872 |  | 0.0023758 | 9.6493
Glombovski | Eucalyptus hybrid regrowth | 2*2 | 3319 | 24 | 27.24 | 300 | 2022 | 2024-07-01 | 2*2 | Raul Ritter | 27 | 35 | 70 | 3 | 1.7 | 3.3175 |  | 0.00022698 | 0.42926
Glombovski | Eucalyptus hybrid regrowth | 2*2 | 3319 | 24 | 27.24 | 300 | 2022 | 2024-07-01 | 2*2 | Raul Ritter | 27 | 35 | 71 | 3 | 1.4 | 2.7852 |  | 0.00015394 | 0.24906
Glombovski | Eucalyptus hybrid regrowth | 2*2 | 3319 | 24 | 27.24 | 300 | 2022 | 2024-07-01 | 2*2 | Raul Ritter | 27 | 35 | 72 | 3 | 3.8 | 6.4054 |  | 0.0011341 | 3.8108
Glombovski | Eucalyptus hybrid regrowth | 2*2 | 3319 | 24 | 27.24 | 300 | 2022 | 2024-07-01 | 2*2 | Raul Ritter | 27 | 36 | 73 | 3 |  |  | F
Glombovski | Eucalyptus hybrid regrowth | 2*2 | 3319 | 24 | 27.24 | 300 | 2022 | 2024-07-01 | 2*2 | Raul Ritter | 27 | 37 | 74 | 3 | 2.5 | 4.6255 |  | 0.00049088 | 1.2454
Glombovski | Eucalyptus hybrid regrowth | 2*2 | 3319 | 24 | 27.24 | 300 | 2022 | 2024-07-01 | 2*2 | Raul Ritter | 27 | 37 | 75 | 3 | 2.5 | 4.6255 |  | 0.00049088 | 1.2454
Glombovski | Eucalyptus hybrid regrowth | 2*2 | 3319 | 24 | 27.24 | 300 | 2022 | 2024-07-01 | 2*2 | Raul Ritter | 27 | 37 | 76 | 3 | 1.2 | 2.4177 |  | 0.0001131 | 0.1612
Glombovski | Eucalyptus hybrid regrowth | 2*2 | 3319 | 24 | 27.24 | 300 | 2022 | 2024-07-01 | 2*2 | Raul Ritter | 27 | 37 | 77 | 3 | 5.8 | 8.308 |  | 0.0026421 | 10.9493
Glombovski | Eucalyptus hybrid regrowth | 2*2 | 3319 | 24 | 27.24 | 300 | 2022 | 2024-07-01 | 2*2 | Raul Ritter | 27 | 38 | 78 | 4 | 1.2 | 2.4177 |  | 0.0001131 | 0.1612
Glombovski | Eucalyptus hybrid regrowth | 2*2 | 3319 | 24 | 27.24 | 300 | 2022 | 2024-07-01 | 2*2 | Raul Ritter | 27 | 38 | 79 | 4 | 6.7 | 8.8338 |  | 0.0035257 | 15.2387
Glombovski | Eucalyptus hybrid regrowth | 2*2 | 3319 | 24 | 27.24 | 300 | 2022 | 2024-07-01 | 2*2 | Raul Ritter | 27 | 38 | 80 | 4 | 5.2 | 7.8436 |  | 0.0021237 | 8.4242
Glombovski | Eucalyptus hybrid regrowth | 2*2 | 3319 | 24 | 27.24 | 300 | 2022 | 2024-07-01 | 2*2 | Raul Ritter | 27 | 38 | 81 | 4 | 3.7 |  | M
Glombovski | Eucalyptus hybrid regrowth | 2*2 | 3319 | 24 | 27.24 | 300 | 2022 | 2024-07-01 | 2*2 | Raul Ritter | 27 | 39 | 82 | 4 | 3.6 | 6.1594 |  | 0.0010179 | 3.3086
Glombovski | Eucalyptus hybrid regrowth | 2*2 | 3319 | 24 | 27.24 | 300 | 2022 | 2024-07-01 | 2*2 | Raul Ritter | 27 | 39 | 83 | 4 | 4 | 6.6412 |  | 0.0012566 | 4.3528
Glombovski | Eucalyptus hybrid regrowth | 2*2 | 3319 | 24 | 27.24 | 300 | 2022 | 2024-07-01 | 2*2 | Raul Ritter | 27 | 39 | 84 | 4 | 3.8 | 6.4054 |  | 0.0011341 | 3.8108
Glombovski | Eucalyptus hybrid regrowth | 2*2 | 3319 | 24 | 27.24 | 300 | 2022 | 2024-07-01 | 2*2 | Raul Ritter | 27 | 39 | 85 | 4 | 4.1 |  | M
Glombovski | Eucalyptus hybrid regrowth | 2*2 | 3319 | 24 | 27.24 | 300 | 2022 | 2024-07-01 | 2*2 | Raul Ritter | 27 | 40 | 86 | 4 | 3.1 | 5.5001 |  | 0.00075477 | 2.2265
Glombovski | Eucalyptus hybrid regrowth | 2*2 | 3319 | 24 | 27.24 | 300 | 2022 | 2024-07-01 | 2*2 | Raul Ritter | 27 | 41 | 87 | 4 | 3.6 | 6.1594 |  | 0.0010179 | 3.3086
Glombovski | Eucalyptus hybrid regrowth | 2*2 | 3319 | 24 | 27.24 | 300 | 2022 | 2024-07-01 | 2*2 | Raul Ritter | 27 | 42 | 88 | 4 | 6.4 | 8.6813 |  | 0.003217 | 13.7508
Glombovski | Eucalyptus hybrid regrowth | 2*2 | 3319 | 24 | 27.24 | 300 | 2022 | 2024-07-01 | 2*2 | Raul Ritter | 27 | 42 | 89 | 4 | 3.4 |  | M
Glombovski | Eucalyptus hybrid regrowth | 2*2 | 3319 | 24 | 27.24 | 300 | 2022 | 2024-07-01 | 2*2 | Raul Ritter | 27 | 43 | 90 | 4 | 4.7 | 7.3869 |  | 0.0017349 | 6.5609
Glombovski | Eucalyptus hybrid regrowth | 2*2 | 3319 | 24 | 27.24 | 300 | 2022 | 2024-07-01 | 2*2 | Raul Ritter | 27 | 43 | 91 | 4 | 3.2 | 5.6371 |  | 0.00080425 | 2.4233
Glombovski | Eucalyptus hybrid regrowth | 2*2 | 3319 | 24 | 27.24 | 300 | 2022 | 2024-07-01 | 2*2 | Raul Ritter | 27 | 43 | 92 | 4 | 0.9 | 1.8475 |  | 6.3617e-05 | 0.071191
Glombovski | Eucalyptus hybrid regrowth | 2*2 | 3319 | 24 | 27.24 | 300 | 2022 | 2024-07-01 | 2*2 | Raul Ritter | 27 | 43 | 93 | 4 | 3.3 |  | M
Glombovski | Eucalyptus hybrid regrowth | 2*2 | 3319 | 24 | 27.24 | 300 | 2022 | 2024-07-01 | 2*2 | Raul Ritter | 27 | 44 | 94 | 4 | 5.1 | 7.7573 |  | 0.0020428 | 8.0332
Glombovski | Eucalyptus hybrid regrowth | 2*2 | 3319 | 24 | 27.24 | 300 | 2022 | 2024-07-01 | 2*2 | Raul Ritter | 27 | 44 | 95 | 4 | 1.7 | 3.3175 |  | 0.00022698 | 0.42926
Glombovski | Eucalyptus hybrid regrowth | 2*2 | 3319 | 24 | 27.24 | 300 | 2022 | 2024-07-01 | 2*2 | Raul Ritter | 27 | 45 | 96 | 4 | 5.1 | 7.7573 |  | 0.0020428 | 8.0332
Glombovski | Eucalyptus hybrid regrowth | 2*2 | 3319 | 24 | 27.24 | 300 | 2022 | 2024-07-01 | 2*2 | Raul Ritter | 27 | 45 | 97 | 4 | 2.2 | 4.154 |  | 0.00038013 | 0.87744
Glombovski | Eucalyptus hybrid regrowth | 2*2 | 3319 | 24 | 27.24 | 300 | 2022 | 2024-07-01 | 2*2 | Raul Ritter | 27 | 45 | 98 | 4 | 1.3 | 2.6028 |  | 0.00013273 | 0.20211
Glombovski | Eucalyptus hybrid regrowth | 2*2 | 3319 | 24 | 27.24 | 300 | 2022 | 2024-07-01 | 2*2 | Raul Ritter | 27 | 46 | 99 | 4 |  |  | F
Glombovski | Eucalyptus hybrid regrowth | 2*2 | 3319 | 24 | 27.24 | 300 | 2022 | 2024-07-01 | 2*2 | Raul Ritter | 27 | 47 | 100 | 4 |  |  | F
Glombovski | Eucalyptus hybrid regrowth | 2*2 | 3319 | 24 | 27.24 | 300 | 2022 | 2024-07-01 | 2*2 | Raul Ritter | 27 | 48 | 101 | 4 | 4.4 | 7.0825 |  | 0.0015205 | 5.556
Glombovski | Eucalyptus hybrid regrowth | 2*2 | 3319 | 24 | 27.24 | 300 | 2022 | 2024-07-01 | 2*2 | Raul Ritter | 27 | 48 | 102 | 4 | 2.6 | 4.7776 |  | 0.00053093 | 1.3857
Glombovski | Eucalyptus hybrid regrowth | 2*2 | 3319 | 24 | 27.24 | 300 | 2022 | 2024-07-01 | 2*2 | Raul Ritter | 27 | 48 | 103 | 4 | 2.8 | 5.0742 |  | 0.00061575 | 1.6938
Glombovski | Eucalyptus hybrid regrowth | 2*2 | 3319 | 24 | 27.24 | 300 | 2022 | 2024-07-01 | 2*2 | Raul Ritter | 27 | 48 | 104 | 4 | 2.2 |  | M
Glombovski | Eucalyptus hybrid regrowth | 2*2 | 3319 | 24 | 27.24 | 300 | 2022 | 2024-07-01 | 2*2 | Raul Ritter | 27 | 49 | 105 | 4 | 5.8 | 8.308 |  | 0.0026421 | 10.9493
Glombovski | Eucalyptus hybrid regrowth | 2*2 | 3319 | 24 | 27.24 | 300 | 2022 | 2024-07-01 | 2*2 | Raul Ritter | 27 | 49 | 106 | 4 | 2.9 |  | M
Glombovski | Eucalyptus hybrid regrowth | 2*2 | 3319 | 24 | 27.24 | 300 | 2022 | 2024-07-01 | 2*2 | Raul Ritter | 27 | 50 | 107 | 4 | 3.8 | 6.4054 |  | 0.0011341 | 3.8108
Glombovski | Eucalyptus hybrid regrowth | 2*2 | 3319 | 24 | 27.24 | 300 | 2022 | 2024-07-01 | 2*2 | Raul Ritter | 27 | 50 | 108 | 4 | 3 | 5.3607 |  | 0.00070686 | 2.0394
Glombovski | Eucalyptus hybrid regrowth | 2*2 | 3319 | 24 | 27.24 | 300 | 2022 | 2024-07-01 | 2*2 | Raul Ritter | 27 | 50 | 109 | 4 | 2.2 |  | M
Glombovski | Eucalyptus hybrid regrowth | 2*2 | 3319 | 24 | 27.24 | 300 | 2022 | 2024-07-01 | 2*2 | Raul Ritter | 27 | 51 | 110 | 5 |  |  | F
Glombovski | Eucalyptus hybrid regrowth | 2*2 | 3319 | 24 | 27.24 | 300 | 2022 | 2024-07-01 | 2*2 | Raul Ritter | 27 | 52 | 111 | 5 | 1.4 | 2.7852 |  | 0.00015394 | 0.24906
Glombovski | Eucalyptus hybrid regrowth | 2*2 | 3319 | 24 | 27.24 | 300 | 2022 | 2024-07-01 | 2*2 | Raul Ritter | 27 | 52 | 112 | 5 | 3.4 | 5.9033 |  | 0.00090792 | 2.8462
Glombovski | Eucalyptus hybrid regrowth | 2*2 | 3319 | 24 | 27.24 | 300 | 2022 | 2024-07-01 | 2*2 | Raul Ritter | 27 | 52 | 113 | 5 | 1.4 |  | M
Glombovski | Eucalyptus hybrid regrowth | 2*2 | 3319 | 24 | 27.24 | 300 | 2022 | 2024-07-01 | 2*2 | Raul Ritter | 27 | 53 | 114 | 5 |  |  | F
Glombovski | Eucalyptus hybrid regrowth | 2*2 | 3319 | 24 | 27.24 | 300 | 2022 | 2024-07-01 | 2*2 | Raul Ritter | 27 | 54 | 115 | 5 | 5 | 7.6685 |  | 0.0019635 | 7.6513
Glombovski | Eucalyptus hybrid regrowth | 2*2 | 3319 | 24 | 27.24 | 300 | 2022 | 2024-07-01 | 2*2 | Raul Ritter | 27 | 54 | 116 | 5 | 1.7 |  | M
Glombovski | Eucalyptus hybrid regrowth | 2*2 | 3319 | 24 | 27.24 | 300 | 2022 | 2024-07-01 | 2*2 | Raul Ritter | 27 | 55 | 117 | 5 | 4 | 6.6412 |  | 0.0012566 | 4.3528
Glombovski | Eucalyptus hybrid regrowth | 2*2 | 3319 | 24 | 27.24 | 300 | 2022 | 2024-07-01 | 2*2 | Raul Ritter | 27 | 56 | 118 | 5 | 4.3 | 6.976 |  | 0.0014522 | 5.2404
Glombovski | Eucalyptus hybrid regrowth | 2*2 | 3319 | 24 | 27.24 | 300 | 2022 | 2024-07-01 | 2*2 | Raul Ritter | 27 | 56 | 119 | 5 | 1.7 |  | M
Glombovski | Eucalyptus hybrid regrowth | 2*2 | 3319 | 24 | 27.24 | 300 | 2022 | 2024-07-01 | 2*2 | Raul Ritter | 27 | 57 | 120 | 5 | 3.3 | 5.7714 |  | 0.0008553 | 2.6298
Glombovski | Eucalyptus hybrid regrowth | 2*2 | 3319 | 24 | 27.24 | 300 | 2022 | 2024-07-01 | 2*2 | Raul Ritter | 27 | 58 | 121 | 5 |  |  | F
Glombovski | Eucalyptus hybrid regrowth | 2*2 | 3319 | 24 | 27.24 | 300 | 2022 | 2024-07-01 | 2*2 | Raul Ritter | 27 | 59 | 122 | 5 |  |  | F
Glombovski | Eucalyptus hybrid regrowth | 2*2 | 3319 | 24 | 27.24 | 300 | 2022 | 2024-07-01 | 2*2 | Raul Ritter | 27 | 60 | 123 | 5 |  |  | F
Glombovski | Eucalyptus hybrid regrowth | 2*2 | 3319 | 24 | 27.24 | 300 | 2022 | 2024-07-01 | 2*2 | Raul Ritter | 27 | 61 | 124 | 5 | 1.1 | 2.2302 |  | 9.5033e-05 | 0.12598
Glombovski | Eucalyptus hybrid regrowth | 2*2 | 3319 | 24 | 27.24 | 300 | 2022 | 2024-07-01 | 2*2 | Raul Ritter | 27 | 61 | 125 | 5 | 0.7 | 1.4547 |  | 3.8485e-05 | 0.034711
Glombovski | Eucalyptus hybrid regrowth | 2*2 | 3319 | 24 | 27.24 | 300 | 2022 | 2024-07-01 | 2*2 | Raul Ritter | 27 | 61 | 126 | 5 | 4.9 | 7.5772 |  | 0.0018857 | 7.2786
Glombovski | Eucalyptus hybrid regrowth | 2*2 | 3319 | 24 | 27.24 | 300 | 2022 | 2024-07-01 | 2*2 | Raul Ritter | 27 | 61 | 127 | 5 | 3 |  | M
Glombovski | Eucalyptus hybrid regrowth | 2*2 | 3319 | 24 | 27.24 | 300 | 2022 | 2024-07-01 | 2*2 | Raul Ritter | 27 | 62 | 128 | 6 | 4.8 | 7.4833 |  | 0.0018096 | 6.9151
Glombovski | Eucalyptus hybrid regrowth | 2*2 | 3319 | 24 | 27.24 | 300 | 2022 | 2024-07-01 | 2*2 | Raul Ritter | 27 | 62 | 129 | 6 | 1.6 | 3.1426 |  | 0.00020106 | 0.36233
Glombovski | Eucalyptus hybrid regrowth | 2*2 | 3319 | 24 | 27.24 | 300 | 2022 | 2024-07-01 | 2*2 | Raul Ritter | 27 | 62 | 130 | 6 | 1.1 | 2.2302 |  | 9.5033e-05 | 0.12598
Glombovski | Eucalyptus hybrid regrowth | 2*2 | 3319 | 24 | 27.24 | 300 | 2022 | 2024-07-01 | 2*2 | Raul Ritter | 27 | 62 | 131 | 6 | 4.7 |  | M
Glombovski | Eucalyptus hybrid regrowth | 2*2 | 3319 | 24 | 27.24 | 300 | 2022 | 2024-07-01 | 2*2 | Raul Ritter | 27 | 63 | 132 | 6 | 4.4 | 7.0825 |  | 0.0015205 | 5.556
Glombovski | Eucalyptus hybrid regrowth | 2*2 | 3319 | 24 | 27.24 | 300 | 2022 | 2024-07-01 | 2*2 | Raul Ritter | 27 | 63 | 133 | 6 | 2.4 | 4.4709 |  | 0.00045239 | 1.114
Glombovski | Eucalyptus hybrid regrowth | 2*2 | 3319 | 24 | 27.24 | 300 | 2022 | 2024-07-01 | 2*2 | Raul Ritter | 27 | 63 | 134 | 6 | 3.5 |  | M
Glombovski | Eucalyptus hybrid regrowth | 2*2 | 3319 | 24 | 27.24 | 300 | 2022 | 2024-07-01 | 2*2 | Raul Ritter | 27 | 64 | 135 | 6 | 5.4 | 8.0085 |  | 0.0022902 | 9.2324
Glombovski | Eucalyptus hybrid regrowth | 2*2 | 3319 | 24 | 27.24 | 300 | 2022 | 2024-07-01 | 2*2 | Raul Ritter | 27 | 64 | 136 | 6 | 4 |  | M
Glombovski | Eucalyptus hybrid regrowth | 2*2 | 3319 | 24 | 27.24 | 300 | 2022 | 2024-07-01 | 2*2 | Raul Ritter | 27 | 65 | 137 | 6 | 2.9 | 5.2187 |  | 0.00066052 | 1.8618
Glombovski | Eucalyptus hybrid regrowth | 2*2 | 3319 | 24 | 27.24 | 300 | 2022 | 2024-07-01 | 2*2 | Raul Ritter | 27 | 65 | 138 | 6 | 5 | 7.6685 |  | 0.0019635 | 7.6513
Glombovski | Eucalyptus hybrid regrowth | 2*2 | 3319 | 24 | 27.24 | 300 | 2022 | 2024-07-01 | 2*2 | Raul Ritter | 27 | 65 | 139 | 6 | 3.5 |  | M
Glombovski | Eucalyptus hybrid regrowth | 2*2 | 3319 | 24 | 27.24 | 300 | 2022 | 2024-07-01 | 2*2 | Raul Ritter | 27 | 66 | 140 | 6 | 5.3 | 7.9273 |  | 0.0022062 | 8.8239
Glombovski | Eucalyptus hybrid regrowth | 2*2 | 3319 | 24 | 27.24 | 300 | 2022 | 2024-07-01 | 2*2 | Raul Ritter | 27 | 66 | 141 | 6 | 3.4 | 5.9033 |  | 0.00090792 | 2.8462
Glombovski | Eucalyptus hybrid regrowth | 2*2 | 3319 | 24 | 27.24 | 300 | 2022 | 2024-07-01 | 2*2 | Raul Ritter | 27 | 66 | 142 | 6 | 1 | 2.0401 |  | 7.854e-05 | 0.096099
Glombovski | Eucalyptus hybrid regrowth | 2*2 | 3319 | 24 | 27.24 | 300 | 2022 | 2024-07-01 | 2*2 | Raul Ritter | 27 | 66 | 143 | 6 | 3.5 |  | M
Glombovski | Eucalyptus hybrid regrowth | 2*2 | 3319 | 24 | 27.24 | 300 | 2022 | 2024-07-01 | 2*2 | Raul Ritter | 27 | 67 | 144 | 6 | 3.9 | 6.5245 |  | 0.0011946 | 4.0768
Glombovski | Eucalyptus hybrid regrowth | 2*2 | 3319 | 24 | 27.24 | 300 | 2022 | 2024-07-01 | 2*2 | Raul Ritter | 27 | 68 | 145 | 6 | 4.7 | 7.3869 |  | 0.0017349 | 6.5609
Glombovski | Eucalyptus hybrid regrowth | 2*2 | 3319 | 24 | 27.24 | 300 | 2022 | 2024-07-01 | 2*2 | Raul Ritter | 27 | 68 | 146 | 6 | 2.7 | 4.9272 |  | 0.00057256 | 1.5351
Glombovski | Eucalyptus hybrid regrowth | 2*2 | 3319 | 24 | 27.24 | 300 | 2022 | 2024-07-01 | 2*2 | Raul Ritter | 27 | 68 | 147 | 6 | 1.4 |  | M
Glombovski | Eucalyptus hybrid regrowth | 2*2 | 3319 | 24 | 27.24 | 300 | 2022 | 2024-07-01 | 2*2 | Raul Ritter | 27 | 69 | 148 | 6 | F
Glombovski | Eucalyptus hybrid regrowth | 2*2 | 3319 | 24 | 27.24 | 300 | 2022 | 2024-07-01 | 2*2 | Raul Ritter | 27 | 70 | 149 | 6 | 3.2 | 5.6371 |  | 0.00080425 | 2.4233
Glombovski | Eucalyptus hybrid regrowth | 2*2 | 3319 | 24 | 27.24 | 300 | 2022 | 2024-07-01 | 2*2 | Raul Ritter | 27 | 71 | 150 | 6 |  |  | F
Glombovski | Eucalyptus hybrid regrowth | 2*2 | 3319 | 24 | 27.24 | 300 | 2022 | 2024-07-01 | 2*2 | Raul Ritter | 27 | 72 | 151 | 6 |  |  | F
Glombovski | Eucalyptus hybrid regrowth | 2*2 | 3319 | 24 | 27.24 | 300 | 2022 | 2024-07-01 | 2*2 | Raul Ritter | 27 | 77 | 152 | 6 |  |  | F
Glombovski | Eucalyptus hybrid regrowth | 2*2 | 3419 | 25 | 27.25 | 300 | 2022 | 2024-07-10 | 2*2 | Raul Ritter | 27 | 1 | 1 | 1 |  |  | F
Glombovski | Eucalyptus hybrid regrowth | 2*2 | 3419 | 25 | 27.25 | 300 | 2022 | 2024-07-10 | 2*2 | Raul Ritter | 27 | 2 | 2 | 1 |  |  | F
Glombovski | Eucalyptus hybrid regrowth | 2*2 | 3419 | 25 | 27.25 | 300 | 2022 | 2024-07-10 | 2*2 | Raul Ritter | 27 | 3 | 3 | 1 |  |  | F
Glombovski | Eucalyptus hybrid regrowth | 2*2 | 3419 | 25 | 27.25 | 300 | 2022 | 2024-07-10 | 2*2 | Raul Ritter | 27 | 4 | 4 | 1 | 4.5 | 7.1865 |  | 0.0015904 | 5.8813
Glombovski | Eucalyptus hybrid regrowth | 2*2 | 3419 | 25 | 27.25 | 300 | 2022 | 2024-07-10 | 2*2 | Raul Ritter | 27 | 4 | 5 | 1 | 3.5 | 6.0326 |  | 0.00096212 | 3.0724
Glombovski | Eucalyptus hybrid regrowth | 2*2 | 3419 | 25 | 27.25 | 300 | 2022 | 2024-07-10 | 2*2 | Raul Ritter | 27 | 4 | 6 | 1 | 0.5 | 1.0517 |  | 1.9635e-05 | 0.013206
Glombovski | Eucalyptus hybrid regrowth | 2*2 | 3419 | 25 | 27.25 | 300 | 2022 | 2024-07-10 | 2*2 | Raul Ritter | 27 | 5 | 7 | 1 | 2.3 | 4.3137 |  | 0.00041548 | 0.99143
Glombovski | Eucalyptus hybrid regrowth | 2*2 | 3419 | 25 | 27.25 | 300 | 2022 | 2024-07-10 | 2*2 | Raul Ritter | 27 | 5 | 8 | 1 | 4.1 | 6.7553 |  | 0.0013203 | 4.6388
Glombovski | Eucalyptus hybrid regrowth | 2*2 | 3419 | 25 | 27.25 | 300 | 2022 | 2024-07-10 | 2*2 | Raul Ritter | 27 | 5 | 9 | 1 | 2.3 | 4.3137 |  | 0.00041548 | 0.99143
Glombovski | Eucalyptus hybrid regrowth | 2*2 | 3419 | 25 | 27.25 | 300 | 2022 | 2024-07-10 | 2*2 | Raul Ritter | 27 | 6 | 10 | 1 | 1.9 | 3.6597 |  | 0.00028353 | 0.58508
Glombovski | Eucalyptus hybrid regrowth | 2*2 | 3419 | 25 | 27.25 | 300 | 2022 | 2024-07-10 | 2*2 | Raul Ritter | 27 | 6 | 11 | 1 | 4.4 | 7.0825 |  | 0.0015205 | 5.556
Glombovski | Eucalyptus hybrid regrowth | 2*2 | 3419 | 25 | 27.25 | 300 | 2022 | 2024-07-10 | 2*2 | Raul Ritter | 27 | 6 | 12 | 1 | 1.7 |  | M
Glombovski | Eucalyptus hybrid regrowth | 2*2 | 3419 | 25 | 27.25 | 300 | 2022 | 2024-07-10 | 2*2 | Raul Ritter | 27 | 7 | 13 | 1 | 4.2 | 6.8669 |  | 0.0013854 | 4.9347
Glombovski | Eucalyptus hybrid regrowth | 2*2 | 3419 | 25 | 27.25 | 300 | 2022 | 2024-07-10 | 2*2 | Raul Ritter | 27 | 7 | 14 | 1 | 0.4 | 0.84642 |  | 1.2566e-05 | 0.0069424
Glombovski | Eucalyptus hybrid regrowth | 2*2 | 3419 | 25 | 27.25 | 300 | 2022 | 2024-07-10 | 2*2 | Raul Ritter | 27 | 7 | 15 | 1 | 0.9 | 1.8475 |  | 6.3617e-05 | 0.071191
Glombovski | Eucalyptus hybrid regrowth | 2*2 | 3419 | 25 | 27.25 | 300 | 2022 | 2024-07-10 | 2*2 | Raul Ritter | 27 | 7 | 16 | 1 | 2.2 |  | M
Glombovski | Eucalyptus hybrid regrowth | 2*2 | 3419 | 25 | 27.25 | 300 | 2022 | 2024-07-10 | 2*2 | Raul Ritter | 27 | 8 | 17 | 1 |  |  | F
Glombovski | Eucalyptus hybrid regrowth | 2*2 | 3419 | 25 | 27.25 | 300 | 2022 | 2024-07-10 | 2*2 | Raul Ritter | 27 | 9 | 18 | 1 | 3.7 | 6.2836 |  | 0.0010752 | 3.5547
Glombovski | Eucalyptus hybrid regrowth | 2*2 | 3419 | 25 | 27.25 | 300 | 2022 | 2024-07-10 | 2*2 | Raul Ritter | 27 | 10 | 19 | 2 |  |  | F
Glombovski | Eucalyptus hybrid regrowth | 2*2 | 3419 | 25 | 27.25 | 300 | 2022 | 2024-07-10 | 2*2 | Raul Ritter | 27 | 11 | 20 | 2 |  |  | F
Glombovski | Eucalyptus hybrid regrowth | 2*2 | 3419 | 25 | 27.25 | 300 | 2022 | 2024-07-10 | 2*2 | Raul Ritter | 27 | 12 | 21 | 2 | 1.6 | 3.1426 |  | 0.00020106 | 0.36233
Glombovski | Eucalyptus hybrid regrowth | 2*2 | 3419 | 25 | 27.25 | 300 | 2022 | 2024-07-10 | 2*2 | Raul Ritter | 27 | 13 | 22 | 2 | 1.6 | 3.1426 |  | 0.00020106 | 0.36233
Glombovski | Eucalyptus hybrid regrowth | 2*2 | 3419 | 25 | 27.25 | 300 | 2022 | 2024-07-10 | 2*2 | Raul Ritter | 27 | 13 | 23 | 2 | 2.5 | 4.6255 |  | 0.00049088 | 1.2454
Glombovski | Eucalyptus hybrid regrowth | 2*2 | 3419 | 25 | 27.25 | 300 | 2022 | 2024-07-10 | 2*2 | Raul Ritter | 27 | 14 | 24 | 2 |  |  | F
Glombovski | Eucalyptus hybrid regrowth | 2*2 | 3419 | 25 | 27.25 | 300 | 2022 | 2024-07-10 | 2*2 | Raul Ritter | 27 | 15 | 25 | 2 |  |  | F
Glombovski | Eucalyptus hybrid regrowth | 2*2 | 3419 | 25 | 27.25 | 300 | 2022 | 2024-07-10 | 2*2 | Raul Ritter | 27 | 16 | 26 | 2 | 1.6 | 3.1426 |  | 0.00020106 | 0.36233
Glombovski | Eucalyptus hybrid regrowth | 2*2 | 3419 | 25 | 27.25 | 300 | 2022 | 2024-07-10 | 2*2 | Raul Ritter | 27 | 16 | 27 | 2 | 1.6 | 3.1426 |  | 0.00020106 | 0.36233
Glombovski | Eucalyptus hybrid regrowth | 2*2 | 3419 | 25 | 27.25 | 300 | 2022 | 2024-07-10 | 2*2 | Raul Ritter | 27 | 16 | 28 | 2 | 2 |  | M
Glombovski | Eucalyptus hybrid regrowth | 2*2 | 3419 | 25 | 27.25 | 300 | 2022 | 2024-07-10 | 2*2 | Raul Ritter | 27 | 17 | 29 | 2 | 1 | 2.0401 | Se tomó DAC | 7.854e-05 | 0.096099
Glombovski | Eucalyptus hybrid regrowth | 2*2 | 3419 | 25 | 27.25 | 300 | 2022 | 2024-07-10 | 2*2 | Raul Ritter | 27 | 18 | 30 | 2 | 3.3 | 5.7714 |  | 0.0008553 | 2.6298
Glombovski | Eucalyptus hybrid regrowth | 2*2 | 3419 | 25 | 27.25 | 300 | 2022 | 2024-07-10 | 2*2 | Raul Ritter | 27 | 19 | 31 | 3 | 4 | 6.6412 |  | 0.0012566 | 4.3528
Glombovski | Eucalyptus hybrid regrowth | 2*2 | 3419 | 25 | 27.25 | 300 | 2022 | 2024-07-10 | 2*2 | Raul Ritter | 27 | 20 | 32 | 3 | 1 | 2.0401 |  | 7.854e-05 | 0.096099
Glombovski | Eucalyptus hybrid regrowth | 2*2 | 3419 | 25 | 27.25 | 300 | 2022 | 2024-07-10 | 2*2 | Raul Ritter | 27 | 21 | 33 | 3 | 4.8 | 7.4833 |  | 0.0018096 | 6.9151
Glombovski | Eucalyptus hybrid regrowth | 2*2 | 3419 | 25 | 27.25 | 300 | 2022 | 2024-07-10 | 2*2 | Raul Ritter | 27 | 21 | 34 | 3 | 2.9 | 5.2187 |  | 0.00066052 | 1.8618
Glombovski | Eucalyptus hybrid regrowth | 2*2 | 3419 | 25 | 27.25 | 300 | 2022 | 2024-07-10 | 2*2 | Raul Ritter | 27 | 22 | 35 | 3 | 2.7 | 4.9272 |  | 0.00057256 | 1.5351
Glombovski | Eucalyptus hybrid regrowth | 2*2 | 3419 | 25 | 27.25 | 300 | 2022 | 2024-07-10 | 2*2 | Raul Ritter | 27 | 23 | 36 | 3 | 1.4 | 2.7852 |  | 0.00015394 | 0.24906
Glombovski | Eucalyptus hybrid regrowth | 2*2 | 3419 | 25 | 27.25 | 300 | 2022 | 2024-07-10 | 2*2 | Raul Ritter | 27 | 24 | 37 | 3 | 2.4 | 4.4709 |  | 0.00045239 | 1.114
Glombovski | Eucalyptus hybrid regrowth | 2*2 | 3419 | 25 | 27.25 | 300 | 2022 | 2024-07-10 | 2*2 | Raul Ritter | 27 | 24 | 38 | 3 | 2.8 | 5.0742 |  | 0.00061575 | 1.6938
Glombovski | Eucalyptus hybrid regrowth | 2*2 | 3419 | 25 | 27.25 | 300 | 2022 | 2024-07-10 | 2*2 | Raul Ritter | 27 | 24 | 39 | 3 | 2.8 | 5.0742 |  | 0.00061575 | 1.6938
Glombovski | Eucalyptus hybrid regrowth | 2*2 | 3419 | 25 | 27.25 | 300 | 2022 | 2024-07-10 | 2*2 | Raul Ritter | 27 | 24 | 40 | 3 | 2.2 | 4.154 |  | 0.00038013 | 0.87744
Glombovski | Eucalyptus hybrid regrowth | 2*2 | 3419 | 25 | 27.25 | 300 | 2022 | 2024-07-10 | 2*2 | Raul Ritter | 27 | 24 | 41 | 3 | 3.2 |  | M
Glombovski | Eucalyptus hybrid regrowth | 2*2 | 3419 | 25 | 27.25 | 300 | 2022 | 2024-07-10 | 2*2 | Raul Ritter | 27 | 25 | 42 | 3 |  |  | F
Glombovski | Eucalyptus hybrid regrowth | 2*2 | 3419 | 25 | 27.25 | 300 | 2022 | 2024-07-10 | 2*2 | Raul Ritter | 27 | 26 | 43 | 3 | 3.4 | 5.9033 |  | 0.00090792 | 2.8462
Glombovski | Eucalyptus hybrid regrowth | 2*2 | 3419 | 25 | 27.25 | 300 | 2022 | 2024-07-10 | 2*2 | Raul Ritter | 27 | 26 | 44 | 3 | 3 |  | M
Glombovski | Eucalyptus hybrid regrowth | 2*2 | 3419 | 25 | 27.25 | 300 | 2022 | 2024-07-10 | 2*2 | Raul Ritter | 27 | 27 | 45 | 3 | 2.9 | 5.2187 |  | 0.00066052 | 1.8618
Glombovski | Eucalyptus hybrid regrowth | 2*2 | 3419 | 25 | 27.25 | 300 | 2022 | 2024-07-10 | 2*2 | Raul Ritter | 27 | 28 | 46 | 4 |  |  | F
Glombovski | Eucalyptus hybrid regrowth | 2*2 | 3419 | 25 | 27.25 | 300 | 2022 | 2024-07-10 | 2*2 | Raul Ritter | 27 | 29 | 47 | 4 | 3.4 | 5.9033 |  | 0.00090792 | 2.8462
Glombovski | Eucalyptus hybrid regrowth | 2*2 | 3419 | 25 | 27.25 | 300 | 2022 | 2024-07-10 | 2*2 | Raul Ritter | 27 | 29 | 48 | 4 | 2.3 |  | M
Glombovski | Eucalyptus hybrid regrowth | 2*2 | 3419 | 25 | 27.25 | 300 | 2022 | 2024-07-10 | 2*2 | Raul Ritter | 27 | 30 | 49 | 4 | 2.8 | 5.0742 |  | 0.00061575 | 1.6938
Glombovski | Eucalyptus hybrid regrowth | 2*2 | 3419 | 25 | 27.25 | 300 | 2022 | 2024-07-10 | 2*2 | Raul Ritter | 27 | 30 | 50 | 4 | 3.5 |  | M
Glombovski | Eucalyptus hybrid regrowth | 2*2 | 3419 | 25 | 27.25 | 300 | 2022 | 2024-07-10 | 2*2 | Raul Ritter | 27 | 30 | 51 | 4 | 1.1 | 2.2302 |  | 9.5033e-05 | 0.12598
Glombovski | Eucalyptus hybrid regrowth | 2*2 | 3419 | 25 | 27.25 | 300 | 2022 | 2024-07-10 | 2*2 | Raul Ritter | 27 | 31 | 52 | 4 | 3.2 | 5.6371 |  | 0.00080425 | 2.4233
Glombovski | Eucalyptus hybrid regrowth | 2*2 | 3419 | 25 | 27.25 | 300 | 2022 | 2024-07-10 | 2*2 | Raul Ritter | 27 | 31 | 53 | 4 | 2.5 |  | M
Glombovski | Eucalyptus hybrid regrowth | 2*2 | 3419 | 25 | 27.25 | 300 | 2022 | 2024-07-10 | 2*2 | Raul Ritter | 27 | 32 | 54 | 4 | 3.7 | 6.2836 |  | 0.0010752 | 3.5547
Glombovski | Eucalyptus hybrid regrowth | 2*2 | 3419 | 25 | 27.25 | 300 | 2022 | 2024-07-10 | 2*2 | Raul Ritter | 27 | 32 | 55 | 4 | 3.1 |  | M
Glombovski | Eucalyptus hybrid regrowth | 2*2 | 3419 | 25 | 27.25 | 300 | 2022 | 2024-07-10 | 2*2 | Raul Ritter | 27 | 33 | 56 | 4 | 4.5 | 7.1865 |  | 0.0015904 | 5.8813
Glombovski | Eucalyptus hybrid regrowth | 2*2 | 3419 | 25 | 27.25 | 300 | 2022 | 2024-07-10 | 2*2 | Raul Ritter | 27 | 33 | 57 | 4 | 1.6 | 3.1426 |  | 0.00020106 | 0.36233
Glombovski | Eucalyptus hybrid regrowth | 2*2 | 3419 | 25 | 27.25 | 300 | 2022 | 2024-07-10 | 2*2 | Raul Ritter | 27 | 33 | 58 | 4 | 2.4 |  | M
Glombovski | Eucalyptus hybrid regrowth | 2*2 | 3419 | 25 | 27.25 | 300 | 2022 | 2024-07-10 | 2*2 | Raul Ritter | 27 | 34 | 59 | 4 | 4.1 | 6.7553 |  | 0.0013203 | 4.6388
Glombovski | Eucalyptus hybrid regrowth | 2*2 | 3419 | 25 | 27.25 | 300 | 2022 | 2024-07-10 | 2*2 | Raul Ritter | 27 | 34 | 60 | 4 | 2.2 |  | M
Glombovski | Eucalyptus hybrid regrowth | 2*2 | 3419 | 25 | 27.25 | 300 | 2022 | 2024-07-10 | 2*2 | Raul Ritter | 27 | 35 | 61 | 4 | 1.5 | 2.9652 |  | 0.00017672 | 0.30236
Glombovski | Eucalyptus hybrid regrowth | 2*2 | 3419 | 25 | 27.25 | 300 | 2022 | 2024-07-10 | 2*2 | Raul Ritter | 27 | 35 | 62 | 4 | 4.4 | 7.0825 |  | 0.0015205 | 5.556
Glombovski | Eucalyptus hybrid regrowth | 2*2 | 3419 | 25 | 27.25 | 300 | 2022 | 2024-07-10 | 2*2 | Raul Ritter | 27 | 36 | 63 | 4 | 6.3 | 8.6255 |  | 0.0031173 | 13.2669
Glombovski | Eucalyptus hybrid regrowth | 2*2 | 3419 | 25 | 27.25 | 300 | 2022 | 2024-07-10 | 2*2 | Raul Ritter | 27 | 36 | 64 | 4 | 2.6 | 4.7776 |  | 0.00053093 | 1.3857
Glombovski | Eucalyptus hybrid regrowth | 2*2 | 3419 | 25 | 27.25 | 300 | 2022 | 2024-07-10 | 2*2 | Raul Ritter | 27 | 36 | 65 | 4 | 2.1 | 3.9918 |  | 0.00034636 | 0.77186
Glombovski | Eucalyptus hybrid regrowth | 2*2 | 3419 | 25 | 27.25 | 300 | 2022 | 2024-07-10 | 2*2 | Raul Ritter | 27 | 37 | 66 | 4 | 1 | 2.0401 | Se tomó DAC | 7.854e-05 | 0.096099
Glombovski | Eucalyptus hybrid regrowth | 2*2 | 3419 | 25 | 27.25 | 300 | 2022 | 2024-07-10 | 2*2 | Raul Ritter | 27 | 38 | 67 | 5 |  |  | F
Glombovski | Eucalyptus hybrid regrowth | 2*2 | 3419 | 25 | 27.25 | 300 | 2022 | 2024-07-10 | 2*2 | Raul Ritter | 27 | 39 | 68 | 5 | 3.4 | 5.9033 |  | 0.00090792 | 2.8462
Glombovski | Eucalyptus hybrid regrowth | 2*2 | 3419 | 25 | 27.25 | 300 | 2022 | 2024-07-10 | 2*2 | Raul Ritter | 27 | 40 | 69 | 5 | 5.2 | 6.3 |  | 0.0021237 | 6.6522
Glombovski | Eucalyptus hybrid regrowth | 2*2 | 3419 | 25 | 27.25 | 300 | 2022 | 2024-07-10 | 2*2 | Raul Ritter | 27 | 40 | 70 | 5 | 3.7 | 5.4 |  | 0.0010752 | 3.0191
Glombovski | Eucalyptus hybrid regrowth | 2*2 | 3419 | 25 | 27.25 | 300 | 2022 | 2024-07-10 | 2*2 | Raul Ritter | 27 | 40 | 71 | 5 | 3.5 |  | M
Glombovski | Eucalyptus hybrid regrowth | 2*2 | 3419 | 25 | 27.25 | 300 | 2022 | 2024-07-10 | 2*2 | Raul Ritter | 27 | 41 | 72 | 5 | 3.6 | 4.8 | Bif. | 0.0010179 | 2.529
Glombovski | Eucalyptus hybrid regrowth | 2*2 | 3419 | 25 | 27.25 | 300 | 2022 | 2024-07-10 | 2*2 | Raul Ritter | 27 | 41 | 73 | 5 | 0.7 | 1.4547 |  | 3.8485e-05 | 0.034711
Glombovski | Eucalyptus hybrid regrowth | 2*2 | 3419 | 25 | 27.25 | 300 | 2022 | 2024-07-10 | 2*2 | Raul Ritter | 27 | 42 | 74 | 5 | 0.9 | 1.8475 |  | 6.3617e-05 | 0.071191
Glombovski | Eucalyptus hybrid regrowth | 2*2 | 3419 | 25 | 27.25 | 300 | 2022 | 2024-07-10 | 2*2 | Raul Ritter | 27 | 42 | 75 | 5 | 2.7 | 4.9272 |  | 0.00057256 | 1.5351
Glombovski | Eucalyptus hybrid regrowth | 2*2 | 3419 | 25 | 27.25 | 300 | 2022 | 2024-07-10 | 2*2 | Raul Ritter | 27 | 42 | 76 | 5 | 4 | 5.6 |  | 0.0012566 | 3.6221
Glombovski | Eucalyptus hybrid regrowth | 2*2 | 3419 | 25 | 27.25 | 300 | 2022 | 2024-07-10 | 2*2 | Raul Ritter | 27 | 42 | 77 | 5 | 1.4 | 2.7852 |  | 0.00015394 | 0.24906
Glombovski | Eucalyptus hybrid regrowth | 2*2 | 3419 | 25 | 27.25 | 300 | 2022 | 2024-07-10 | 2*2 | Raul Ritter | 27 | 43 | 78 | 5 | 0.7 | 2.1 |  | 3.8485e-05 | 0.051559
Glombovski | Eucalyptus hybrid regrowth | 2*2 | 3419 | 25 | 27.25 | 300 | 2022 | 2024-07-10 | 2*2 | Raul Ritter | 27 | 43 | 79 | 5 | 4.5 | 5.7 |  | 0.0015904 | 4.5816
Glombovski | Eucalyptus hybrid regrowth | 2*2 | 3419 | 25 | 27.25 | 300 | 2022 | 2024-07-10 | 2*2 | Raul Ritter | 27 | 43 | 80 | 5 | 0.9 | 2.2 |  | 6.3617e-05 | 0.085931
Glombovski | Eucalyptus hybrid regrowth | 2*2 | 3419 | 25 | 27.25 | 300 | 2022 | 2024-07-10 | 2*2 | Raul Ritter | 27 | 43 | 81 | 5 | 2.4 | 4.1 |  | 0.00045239 | 1.0148
Glombovski | Eucalyptus hybrid regrowth | 2*2 | 3419 | 25 | 27.25 | 300 | 2022 | 2024-07-10 | 2*2 | Raul Ritter | 27 | 43 | 82 | 5 | 3.7 |  | M
Glombovski | Eucalyptus hybrid regrowth | 2*2 | 3419 | 25 | 27.25 | 300 | 2022 | 2024-07-10 | 2*2 | Raul Ritter | 27 | 44 | 83 | 5 |  |  | F
Glombovski | Eucalyptus hybrid regrowth | 2*2 | 3419 | 25 | 27.25 | 300 | 2022 | 2024-07-10 | 2*2 | Raul Ritter | 27 | 45 | 84 | 5 | 2.8 | 5.8 |  | 0.00061575 | 1.9563
Glombovski | Eucalyptus hybrid regrowth | 2*2 | 3419 | 25 | 27.25 | 300 | 2022 | 2024-07-10 | 2*2 | Raul Ritter | 27 | 45 | 85 | 5 | 2.9 | 5.8 |  | 0.00066052 | 2.0862
Glombovski | Eucalyptus hybrid regrowth | 2*2 | 3419 | 25 | 27.25 | 300 | 2022 | 2024-07-10 | 2*2 | Raul Ritter | 27 | 45 | 86 | 5 | 3.9 |  | M
Glombovski | Eucalyptus hybrid regrowth | 2*2 | 3419 | 25 | 27.25 | 300 | 2022 | 2024-07-10 | 2*2 | Raul Ritter | 27 | 46 | 87 | 5 | 1.3 | 3.1 |  | 0.00013273 | 0.24401
Glombovski | Eucalyptus hybrid regrowth | 2*2 | 3419 | 25 | 27.25 | 300 | 2022 | 2024-07-10 | 2*2 | Raul Ritter | 27 | 46 | 88 | 5 | 4.5 | 6.1 |  | 0.0015904 | 4.929
Glombovski | Eucalyptus hybrid regrowth | 2*2 | 3419 | 25 | 27.25 | 300 | 2022 | 2024-07-10 | 2*2 | Raul Ritter | 27 | 46 | 89 | 5 | 3 | 5.3607 |  | 0.00070686 | 2.0394
Glombovski | Eucalyptus hybrid regrowth | 2*2 | 3419 | 25 | 27.25 | 300 | 2022 | 2024-07-10 | 2*2 | Raul Ritter | 27 | 46 | 90 | 5 | 1.5 | 3.2 |  | 0.00017672 | 0.32824
Glombovski | Eucalyptus hybrid regrowth | 2*2 | 3419 | 25 | 27.25 | 300 | 2022 | 2024-07-10 | 2*2 | Raul Ritter | 27 | 46 | 91 | 5 | 4.2 |  | M
Glombovski | Eucalyptus hybrid regrowth | 2*2 | 3519 | 26 | 27.26 | 300 | 2022 | 2024-07-10 | 2*2 | Raul Ritter | 27 | 1 | 1 | 1 | 1 | 1.934 |  | 7.854e-05 | 0.090724
Glombovski | Eucalyptus hybrid regrowth | 2*2 | 3519 | 26 | 27.26 | 300 | 2022 | 2024-07-10 | 2*2 | Raul Ritter | 27 | 1 | 2 | 1 | 2.2 | 4.154 |  | 0.00038013 | 0.87744
Glombovski | Eucalyptus hybrid regrowth | 2*2 | 3519 | 26 | 27.26 | 300 | 2022 | 2024-07-10 | 2*2 | Raul Ritter | 27 | 1 | 3 | 1 | 3.2 | 4.5 |  | 0.00080425 | 1.9009
Glombovski | Eucalyptus hybrid regrowth | 2*2 | 3519 | 26 | 27.26 | 300 | 2022 | 2024-07-10 | 2*2 | Raul Ritter | 27 | 1 | 4 | 1 | 4.8 | 7.8 |  | 0.0018096 | 7.2309
Glombovski | Eucalyptus hybrid regrowth | 2*2 | 3519 | 26 | 27.26 | 300 | 2022 | 2024-07-10 | 2*2 | Raul Ritter | 27 | 1 | 5 | 1 | 3.4 | 7.2 |  | 0.00090792 | 3.5253
Glombovski | Eucalyptus hybrid regrowth | 2*2 | 3519 | 26 | 27.26 | 300 | 2022 | 2024-07-10 | 2*2 | Raul Ritter | 27 | 1 | 6 | 1 | 5.6 |  | M
Glombovski | Eucalyptus hybrid regrowth | 2*2 | 3519 | 26 | 27.26 | 300 | 2022 | 2024-07-10 | 2*2 | Raul Ritter | 27 | 2 | 7 | 1 | 3.3 | 6.8 |  | 0.0008553 | 3.1382
Glombovski | Eucalyptus hybrid regrowth | 2*2 | 3519 | 26 | 27.26 | 300 | 2022 | 2024-07-10 | 2*2 | Raul Ritter | 27 | 2 | 8 | 1 | 2.1 | 3.9918 |  | 0.00034636 | 0.77186
Glombovski | Eucalyptus hybrid regrowth | 2*2 | 3519 | 26 | 27.26 | 300 | 2022 | 2024-07-10 | 2*2 | Raul Ritter | 27 | 2 | 9 | 1 | 2.6 | 5.8 |  | 0.00053093 | 1.7078
Glombovski | Eucalyptus hybrid regrowth | 2*2 | 3519 | 26 | 27.26 | 300 | 2022 | 2024-07-10 | 2*2 | Raul Ritter | 27 | 2 | 10 | 1 | 3.4 | 7.6 |  | 0.00090792 | 3.7368
Glombovski | Eucalyptus hybrid regrowth | 2*2 | 3519 | 26 | 27.26 | 300 | 2022 | 2024-07-10 | 2*2 | Raul Ritter | 27 | 2 | 11 | 1 | 5 |  | M
Glombovski | Eucalyptus hybrid regrowth | 2*2 | 3519 | 26 | 27.26 | 300 | 2022 | 2024-07-10 | 2*2 | Raul Ritter | 27 | 2 | 12 | 1 | 4.3 | 7.8 |  | 0.0014522 | 5.9104
Glombovski | Eucalyptus hybrid regrowth | 2*2 | 3519 | 26 | 27.26 | 300 | 2022 | 2024-07-10 | 2*2 | Raul Ritter | 27 | 3 | 13 | 1 | 2.8 | 5.0742 |  | 0.00061575 | 1.6938
Glombovski | Eucalyptus hybrid regrowth | 2*2 | 3519 | 26 | 27.26 | 300 | 2022 | 2024-07-10 | 2*2 | Raul Ritter | 27 | 3 | 14 | 1 | 3.3 | 5.7714 |  | 0.0008553 | 2.6298
Glombovski | Eucalyptus hybrid regrowth | 2*2 | 3519 | 26 | 27.26 | 300 | 2022 | 2024-07-10 | 2*2 | Raul Ritter | 27 | 3 | 15 | 1 | 2.4 | 4.4709 |  | 0.00045239 | 1.114
Glombovski | Eucalyptus hybrid regrowth | 2*2 | 3519 | 26 | 27.26 | 300 | 2022 | 2024-07-10 | 2*2 | Raul Ritter | 27 | 3 | 16 | 1 | 4.3 | 8.4 |  | 0.0014522 | 6.4018
Glombovski | Eucalyptus hybrid regrowth | 2*2 | 3519 | 26 | 27.26 | 300 | 2022 | 2024-07-10 | 2*2 | Raul Ritter | 27 | 3 | 17 | 1 | 2.8 | 5.0742 |  | 0.00061575 | 1.6938
Glombovski | Eucalyptus hybrid regrowth | 2*2 | 3519 | 26 | 27.26 | 300 | 2022 | 2024-07-10 | 2*2 | Raul Ritter | 27 | 3 | 18 | 1 | 3.3 | 7.2 |  | 0.0008553 | 3.3376
Glombovski | Eucalyptus hybrid regrowth | 2*2 | 3519 | 26 | 27.26 | 300 | 2022 | 2024-07-10 | 2*2 | Raul Ritter | 27 | 3 | 19 | 1 | 3.4 |  | M
Glombovski | Eucalyptus hybrid regrowth | 2*2 | 3519 | 26 | 27.26 | 300 | 2022 | 2024-07-10 | 2*2 | Raul Ritter | 27 | 4 | 20 | 1 | 3.4 | 8.2 |  | 0.00090792 | 4.0557
Glombovski | Eucalyptus hybrid regrowth | 2*2 | 3519 | 26 | 27.26 | 300 | 2022 | 2024-07-10 | 2*2 | Raul Ritter | 27 | 4 | 21 | 1 | 3.4 | 5.9033 |  | 0.00090792 | 2.8462
Glombovski | Eucalyptus hybrid regrowth | 2*2 | 3519 | 26 | 27.26 | 300 | 2022 | 2024-07-10 | 2*2 | Raul Ritter | 27 | 4 | 22 | 1 | 3.7 | 6.2836 |  | 0.0010752 | 3.5547
Glombovski | Eucalyptus hybrid regrowth | 2*2 | 3519 | 26 | 27.26 | 300 | 2022 | 2024-07-10 | 2*2 | Raul Ritter | 27 | 4 | 23 | 1 | 4.5 | 8.7 |  | 0.0015904 | 7.2264
Glombovski | Eucalyptus hybrid regrowth | 2*2 | 3519 | 26 | 27.26 | 300 | 2022 | 2024-07-10 | 2*2 | Raul Ritter | 27 | 4 | 24 | 1 | 1.3 |  | M
Glombovski | Eucalyptus hybrid regrowth | 2*2 | 3519 | 26 | 27.26 | 300 | 2022 | 2024-07-10 | 2*2 | Raul Ritter | 27 | 4 | 25 | 1 | 1.5 | 2.9652 |  | 0.00017672 | 0.30236
Glombovski | Eucalyptus hybrid regrowth | 2*2 | 3519 | 26 | 27.26 | 300 | 2022 | 2024-07-10 | 2*2 | Raul Ritter | 27 | 5 | 26 | 1 | 1.5 | 2.9652 |  | 0.00017672 | 0.30236
Glombovski | Eucalyptus hybrid regrowth | 2*2 | 3519 | 26 | 27.26 | 300 | 2022 | 2024-07-10 | 2*2 | Raul Ritter | 27 | 5 | 27 | 1 | 2.9 | 7.3 |  | 0.00066052 | 2.6731
Glombovski | Eucalyptus hybrid regrowth | 2*2 | 3519 | 26 | 27.26 | 300 | 2022 | 2024-07-10 | 2*2 | Raul Ritter | 27 | 5 | 28 | 1 | 4.9 | 8.3 |  | 0.0018857 | 8.0295
Glombovski | Eucalyptus hybrid regrowth | 2*2 | 3519 | 26 | 27.26 | 300 | 2022 | 2024-07-10 | 2*2 | Raul Ritter | 27 | 5 | 29 | 1 | 5.2 | 9.2 |  | 0.0021237 | 10.0041
Glombovski | Eucalyptus hybrid regrowth | 2*2 | 3519 | 26 | 27.26 | 300 | 2022 | 2024-07-10 | 2*2 | Raul Ritter | 27 | 5 | 30 | 1 | 6 |  | M
Glombovski | Eucalyptus hybrid regrowth | 2*2 | 3519 | 26 | 27.26 | 300 | 2022 | 2024-07-10 | 2*2 | Raul Ritter | 27 | 5 | 31 | 1 | 1.2 | 2.4177 |  | 0.0001131 | 0.1612
Glombovski | Eucalyptus hybrid regrowth | 2*2 | 3519 | 26 | 27.26 | 300 | 2022 | 2024-07-10 | 2*2 | Raul Ritter | 27 | 5 | 32 | 1 | 1.5 | 2.9652 |  | 0.00017672 | 0.30236
Glombovski | Eucalyptus hybrid regrowth | 2*2 | 3519 | 26 | 27.26 | 300 | 2022 | 2024-07-10 | 2*2 | Raul Ritter | 27 | 6 | 33 | 1 | 3 | 7 |  | 0.00070686 | 2.7187
Glombovski | Eucalyptus hybrid regrowth | 2*2 | 3519 | 26 | 27.26 | 300 | 2022 | 2024-07-10 | 2*2 | Raul Ritter | 27 | 6 | 34 | 1 | 4.8 | 9 |  | 0.0018096 | 8.4366
Glombovski | Eucalyptus hybrid regrowth | 2*2 | 3519 | 26 | 27.26 | 300 | 2022 | 2024-07-10 | 2*2 | Raul Ritter | 27 | 6 | 35 | 1 | 4.4 | 7.0825 |  | 0.0015205 | 5.556
Glombovski | Eucalyptus hybrid regrowth | 2*2 | 3519 | 26 | 27.26 | 300 | 2022 | 2024-07-10 | 2*2 | Raul Ritter | 27 | 6 | 36 | 1 | 2.5 | 4.6255 |  | 0.00049088 | 1.2454
Glombovski | Eucalyptus hybrid regrowth | 2*2 | 3519 | 26 | 27.26 | 300 | 2022 | 2024-07-10 | 2*2 | Raul Ritter | 27 | 6 | 37 | 1 | 5.1 | 9 |  | 0.0020428 | 9.4283
Glombovski | Eucalyptus hybrid regrowth | 2*2 | 3519 | 26 | 27.26 | 300 | 2022 | 2024-07-10 | 2*2 | Raul Ritter | 27 | 7 | 38 | 1 | 2.6 | 4.7776 |  | 0.00053093 | 1.3857
Glombovski | Eucalyptus hybrid regrowth | 2*2 | 3519 | 26 | 27.26 | 300 | 2022 | 2024-07-10 | 2*2 | Raul Ritter | 27 | 7 | 39 | 1 | 2.8 | 5.0742 |  | 0.00061575 | 1.6938
Glombovski | Eucalyptus hybrid regrowth | 2*2 | 3519 | 26 | 27.26 | 300 | 2022 | 2024-07-10 | 2*2 | Raul Ritter | 27 | 7 | 40 | 1 | 1.3 | 2.6028 |  | 0.00013273 | 0.20211
Glombovski | Eucalyptus hybrid regrowth | 2*2 | 3519 | 26 | 27.26 | 300 | 2022 | 2024-07-10 | 2*2 | Raul Ritter | 27 | 7 | 41 | 1 | 3.2 | 5.6371 |  | 0.00080425 | 2.4233
Glombovski | Eucalyptus hybrid regrowth | 2*2 | 3519 | 26 | 27.26 | 300 | 2022 | 2024-07-10 | 2*2 | Raul Ritter | 27 | 7 | 42 | 1 | 5.9 | 9.1 |  | 0.002734 | 12.4626
Glombovski | Eucalyptus hybrid regrowth | 2*2 | 3519 | 26 | 27.26 | 300 | 2022 | 2024-07-10 | 2*2 | Raul Ritter | 27 | 7 | 43 | 1 | 2.3 | 4.3137 |  | 0.00041548 | 0.99143
Glombovski | Eucalyptus hybrid regrowth | 2*2 | 3519 | 26 | 27.26 | 300 | 2022 | 2024-07-10 | 2*2 | Raul Ritter | 27 | 7 | 44 | 1 | 4.4 | 8 |  | 0.0015205 | 6.3354
Glombovski | Eucalyptus hybrid regrowth | 2*2 | 3519 | 26 | 27.26 | 300 | 2022 | 2024-07-10 | 2*2 | Raul Ritter | 27 | 7 | 45 | 1 | 1.2 | 2.4177 |  | 0.0001131 | 0.1612
Glombovski | Eucalyptus hybrid regrowth | 2*2 | 3519 | 26 | 27.26 | 300 | 2022 | 2024-07-10 | 2*2 | Raul Ritter | 27 | 7 | 46 | 1 | 4.3 | 7 |  | 0.0014522 | 5.2599
Glombovski | Eucalyptus hybrid regrowth | 2*2 | 3519 | 26 | 27.26 | 300 | 2022 | 2024-07-10 | 2*2 | Raul Ritter | 27 | 8 | 47 | 1 |  |  | F
Glombovski | Eucalyptus hybrid regrowth | 2*2 | 3519 | 26 | 27.26 | 300 | 2022 | 2024-07-10 | 2*2 | Raul Ritter | 27 | 9 | 48 | 1 | 1.5 | 2.9652 |  | 0.00017672 | 0.30236
Glombovski | Eucalyptus hybrid regrowth | 2*2 | 3519 | 26 | 27.26 | 300 | 2022 | 2024-07-10 | 2*2 | Raul Ritter | 27 | 9 | 49 | 1 | 5.1 | 9 |  | 0.0020428 | 9.4283
Glombovski | Eucalyptus hybrid regrowth | 2*2 | 3519 | 26 | 27.26 | 300 | 2022 | 2024-07-10 | 2*2 | Raul Ritter | 27 | 9 | 50 | 1 | 3.2 | 7 |  | 0.00080425 | 3.0602
Glombovski | Eucalyptus hybrid regrowth | 2*2 | 3519 | 26 | 27.26 | 300 | 2022 | 2024-07-10 | 2*2 | Raul Ritter | 27 | 9 | 51 | 1 | 2 | 3.827 |  | 0.00031416 | 0.67448
Glombovski | Eucalyptus hybrid regrowth | 2*2 | 3519 | 26 | 27.26 | 300 | 2022 | 2024-07-10 | 2*2 | Raul Ritter | 27 | 9 | 52 | 1 | 1.8 | 3.4899 |  | 0.00025447 | 0.50342
Glombovski | Eucalyptus hybrid regrowth | 2*2 | 3519 | 26 | 27.26 | 300 | 2022 | 2024-07-10 | 2*2 | Raul Ritter | 27 | 9 | 53 | 1 | 2.6 | 6.2 |  | 0.00053093 | 1.835
Glombovski | Eucalyptus hybrid regrowth | 2*2 | 3519 | 26 | 27.26 | 300 | 2022 | 2024-07-10 | 2*2 | Raul Ritter | 27 | 9 | 54 | 1 | 2.3 | 4.2 |  | 0.00041548 | 0.9633
Glombovski | Eucalyptus hybrid regrowth | 2*2 | 3519 | 26 | 27.26 | 300 | 2022 | 2024-07-10 | 2*2 | Raul Ritter | 27 | 9 | 55 | 1 | 6.7 | 9.2 |  | 0.0035257 | 15.9205
Glombovski | Eucalyptus hybrid regrowth | 2*2 | 3519 | 26 | 27.26 | 300 | 2022 | 2024-07-10 | 2*2 | Raul Ritter | 27 | 10 | 56 | 2 | 1.2 | 2.4177 |  | 0.0001131 | 0.1612
Glombovski | Eucalyptus hybrid regrowth | 2*2 | 3519 | 26 | 27.26 | 300 | 2022 | 2024-07-10 | 2*2 | Raul Ritter | 27 | 10 | 57 | 2 | 4.4 | 7.0825 |  | 0.0015205 | 5.556
Glombovski | Eucalyptus hybrid regrowth | 2*2 | 3519 | 26 | 27.26 | 300 | 2022 | 2024-07-10 | 2*2 | Raul Ritter | 27 | 10 | 58 | 2 | 4.3 | 6.976 |  | 0.0014522 | 5.2404
Glombovski | Eucalyptus hybrid regrowth | 2*2 | 3519 | 26 | 27.26 | 300 | 2022 | 2024-07-10 | 2*2 | Raul Ritter | 27 | 10 | 59 | 2 | 1.4 | 2.7852 |  | 0.00015394 | 0.24906
Glombovski | Eucalyptus hybrid regrowth | 2*2 | 3519 | 26 | 27.26 | 300 | 2022 | 2024-07-10 | 2*2 | Raul Ritter | 27 | 10 | 60 | 2 | 1.8 | 3.4899 |  | 0.00025447 | 0.50342
Glombovski | Eucalyptus hybrid regrowth | 2*2 | 3519 | 26 | 27.26 | 300 | 2022 | 2024-07-10 | 2*2 | Raul Ritter | 27 | 10 | 61 | 2 | 2.5 | 4.6255 |  | 0.00049088 | 1.2454
Glombovski | Eucalyptus hybrid regrowth | 2*2 | 3519 | 26 | 27.26 | 300 | 2022 | 2024-07-10 | 2*2 | Raul Ritter | 27 | 10 | 62 | 2 | 1.4 | 2.7852 |  | 0.00015394 | 0.24906
Glombovski | Eucalyptus hybrid regrowth | 2*2 | 3519 | 26 | 27.26 | 300 | 2022 | 2024-07-10 | 2*2 | Raul Ritter | 27 | 11 | 63 | 2 | 1.5 | 2.9652 |  | 0.00017672 | 0.30236
Glombovski | Eucalyptus hybrid regrowth | 2*2 | 3519 | 26 | 27.26 | 300 | 2022 | 2024-07-10 | 2*2 | Raul Ritter | 27 | 11 | 64 | 2 | 5.8 | 8.308 |  | 0.0026421 | 10.9493
Glombovski | Eucalyptus hybrid regrowth | 2*2 | 3519 | 26 | 27.26 | 300 | 2022 | 2024-07-10 | 2*2 | Raul Ritter | 27 | 11 | 65 | 2 | 2.2 | 4.154 |  | 0.00038013 | 0.87744
Glombovski | Eucalyptus hybrid regrowth | 2*2 | 3519 | 26 | 27.26 | 300 | 2022 | 2024-07-10 | 2*2 | Raul Ritter | 27 | 11 | 66 | 2 | 2.8 | 5.0742 |  | 0.00061575 | 1.6938
Glombovski | Eucalyptus hybrid regrowth | 2*2 | 3519 | 26 | 27.26 | 300 | 2022 | 2024-07-10 | 2*2 | Raul Ritter | 27 | 11 | 67 | 2 | 5.5 | 8.0872 |  | 0.0023758 | 9.6493
Glombovski | Eucalyptus hybrid regrowth | 2*2 | 3519 | 26 | 27.26 | 300 | 2022 | 2024-07-10 | 2*2 | Raul Ritter | 27 | 11 | 68 | 2 | 3 | 5.3607 |  | 0.00070686 | 2.0394
Glombovski | Eucalyptus hybrid regrowth | 2*2 | 3519 | 26 | 27.26 | 300 | 2022 | 2024-07-10 | 2*2 | Raul Ritter | 27 | 12 | 69 | 2 | 1.2 | 2.4177 |  | 0.0001131 | 0.1612
Glombovski | Eucalyptus hybrid regrowth | 2*2 | 3519 | 26 | 27.26 | 300 | 2022 | 2024-07-10 | 2*2 | Raul Ritter | 27 | 12 | 70 | 2 | 4.1 | 6.7553 |  | 0.0013203 | 4.6388
Glombovski | Eucalyptus hybrid regrowth | 2*2 | 3519 | 26 | 27.26 | 300 | 2022 | 2024-07-10 | 2*2 | Raul Ritter | 27 | 12 | 71 | 2 | 3.8 | 6.4054 |  | 0.0011341 | 3.8108
Glombovski | Eucalyptus hybrid regrowth | 2*2 | 3519 | 26 | 27.26 | 300 | 2022 | 2024-07-10 | 2*2 | Raul Ritter | 27 | 12 | 72 | 2 | 4.3 | 6.976 |  | 0.0014522 | 5.2404
Glombovski | Eucalyptus hybrid regrowth | 2*2 | 3519 | 26 | 27.26 | 300 | 2022 | 2024-07-10 | 2*2 | Raul Ritter | 27 | 12 | 73 | 2 | 2.1 | 3.9918 |  | 0.00034636 | 0.77186
Glombovski | Eucalyptus hybrid regrowth | 2*2 | 3519 | 26 | 27.26 | 300 | 2022 | 2024-07-10 | 2*2 | Raul Ritter | 27 | 13 | 74 | 2 | 1.5 | 2.9652 |  | 0.00017672 | 0.30236
Glombovski | Eucalyptus hybrid regrowth | 2*2 | 3519 | 26 | 27.26 | 300 | 2022 | 2024-07-10 | 2*2 | Raul Ritter | 27 | 13 | 75 | 2 | 2.4 | 4.4709 |  | 0.00045239 | 1.114
Glombovski | Eucalyptus hybrid regrowth | 2*2 | 3519 | 26 | 27.26 | 300 | 2022 | 2024-07-10 | 2*2 | Raul Ritter | 27 | 13 | 76 | 2 | 2.6 | 4.7776 |  | 0.00053093 | 1.3857
Glombovski | Eucalyptus hybrid regrowth | 2*2 | 3519 | 26 | 27.26 | 300 | 2022 | 2024-07-10 | 2*2 | Raul Ritter | 27 | 13 | 77 | 2 | 1.8 | 3.4899 |  | 0.00025447 | 0.50342
Glombovski | Eucalyptus hybrid regrowth | 2*2 | 3519 | 26 | 27.26 | 300 | 2022 | 2024-07-10 | 2*2 | Raul Ritter | 27 | 13 | 78 | 2 | 3.7 | 6.2836 |  | 0.0010752 | 3.5547
Glombovski | Eucalyptus hybrid regrowth | 2*2 | 3519 | 26 | 27.26 | 300 | 2022 | 2024-07-10 | 2*2 | Raul Ritter | 27 | 13 | 79 | 2 | 2.2 | 4.154 |  | 0.00038013 | 0.87744
Glombovski | Eucalyptus hybrid regrowth | 2*2 | 3519 | 26 | 27.26 | 300 | 2022 | 2024-07-10 | 2*2 | Raul Ritter | 27 | 13 | 80 | 2 | 7.3 | 9.0704 |  | 0.0041854 | 18.3484
Glombovski | Eucalyptus hybrid regrowth | 2*2 | 3519 | 26 | 27.26 | 300 | 2022 | 2024-07-10 | 2*2 | Raul Ritter | 27 | 13 | 81 | 2 | 5.3 | 7.9273 |  | 0.0022062 | 8.8239
Glombovski | Eucalyptus hybrid regrowth | 2*2 | 3519 | 26 | 27.26 | 300 | 2022 | 2024-07-10 | 2*2 | Raul Ritter | 27 | 13 | 82 | 2 | 4.6 | 7.288 |  | 0.0016619 | 6.2163
Glombovski | Eucalyptus hybrid regrowth | 2*2 | 3519 | 26 | 27.26 | 300 | 2022 | 2024-07-10 | 2*2 | Raul Ritter | 27 | 14 | 83 | 2 | 4 | 6.6412 |  | 0.0012566 | 4.3528
Glombovski | Eucalyptus hybrid regrowth | 2*2 | 3519 | 26 | 27.26 | 300 | 2022 | 2024-07-10 | 2*2 | Raul Ritter | 27 | 14 | 84 | 2 | 3.3 | 5.7714 |  | 0.0008553 | 2.6298
Glombovski | Eucalyptus hybrid regrowth | 2*2 | 3519 | 26 | 27.26 | 300 | 2022 | 2024-07-10 | 2*2 | Raul Ritter | 27 | 14 | 85 | 2 | 2.7 | 4.9272 |  | 0.00057256 | 1.5351
Glombovski | Eucalyptus hybrid regrowth | 2*2 | 3519 | 26 | 27.26 | 300 | 2022 | 2024-07-10 | 2*2 | Raul Ritter | 27 | 14 | 86 | 2 | 2.8 | 5.0742 |  | 0.00061575 | 1.6938
Glombovski | Eucalyptus hybrid regrowth | 2*2 | 3519 | 26 | 27.26 | 300 | 2022 | 2024-07-10 | 2*2 | Raul Ritter | 27 | 14 | 87 | 2 | 2.8 | 5.0742 |  | 0.00061575 | 1.6938
Glombovski | Eucalyptus hybrid regrowth | 2*2 | 3519 | 26 | 27.26 | 300 | 2022 | 2024-07-10 | 2*2 | Raul Ritter | 27 | 14 | 88 | 2 | 3.7 | 6.2836 |  | 0.0010752 | 3.5547
Glombovski | Eucalyptus hybrid regrowth | 2*2 | 3519 | 26 | 27.26 | 300 | 2022 | 2024-07-10 | 2*2 | Raul Ritter | 27 | 14 | 89 | 2 | 2.6 | 4.7776 |  | 0.00053093 | 1.3857
Glombovski | Eucalyptus hybrid regrowth | 2*2 | 3519 | 26 | 27.26 | 300 | 2022 | 2024-07-10 | 2*2 | Raul Ritter | 27 | 15 | 90 | 2 | 1.6 | 3.1426 |  | 0.00020106 | 0.36233
Glombovski | Eucalyptus hybrid regrowth | 2*2 | 3519 | 26 | 27.26 | 300 | 2022 | 2024-07-10 | 2*2 | Raul Ritter | 27 | 15 | 91 | 2 | 1.5 | 2.9652 |  | 0.00017672 | 0.30236
Glombovski | Eucalyptus hybrid regrowth | 2*2 | 3519 | 26 | 27.26 | 300 | 2022 | 2024-07-10 | 2*2 | Raul Ritter | 27 | 15 | 92 | 2 | 3.8 | 6.4054 |  | 0.0011341 | 3.8108
Glombovski | Eucalyptus hybrid regrowth | 2*2 | 3519 | 26 | 27.26 | 300 | 2022 | 2024-07-10 | 2*2 | Raul Ritter | 27 | 15 | 93 | 2 | 2 | 3.827 |  | 0.00031416 | 0.67448
Glombovski | Eucalyptus hybrid regrowth | 2*2 | 3519 | 26 | 27.26 | 300 | 2022 | 2024-07-10 | 2*2 | Raul Ritter | 27 | 15 | 94 | 2 | 4.4 | 7.0825 |  | 0.0015205 | 5.556
Glombovski | Eucalyptus hybrid regrowth | 2*2 | 3519 | 26 | 27.26 | 300 | 2022 | 2024-07-10 | 2*2 | Raul Ritter | 27 | 15 | 95 | 2 | 5.5 | 8.0872 |  | 0.0023758 | 9.6493
Glombovski | Eucalyptus hybrid regrowth | 2*2 | 3519 | 26 | 27.26 | 300 | 2022 | 2024-07-10 | 2*2 | Raul Ritter | 27 | 15 | 96 | 2 | 2.6 | 4.7776 |  | 0.00053093 | 1.3857
Glombovski | Eucalyptus hybrid regrowth | 2*2 | 3519 | 26 | 27.26 | 300 | 2022 | 2024-07-10 | 2*2 | Raul Ritter | 27 | 15 | 97 | 2 | 0.7 | 1.4547 |  | 3.8485e-05 | 0.034711
Glombovski | Eucalyptus hybrid regrowth | 2*2 | 3519 | 26 | 27.26 | 300 | 2022 | 2024-07-10 | 2*2 | Raul Ritter | 27 | 16 | 98 | 2 | 3.2 | 5.6371 |  | 0.00080425 | 2.4233
Glombovski | Eucalyptus hybrid regrowth | 2*2 | 3519 | 26 | 27.26 | 300 | 2022 | 2024-07-10 | 2*2 | Raul Ritter | 27 | 16 | 99 | 2 | 2.4 | 4.4709 |  | 0.00045239 | 1.114
Glombovski | Eucalyptus hybrid regrowth | 2*2 | 3519 | 26 | 27.26 | 300 | 2022 | 2024-07-10 | 2*2 | Raul Ritter | 27 | 16 | 100 | 2 | 3.3 | 5.7714 |  | 0.0008553 | 2.6298
Glombovski | Eucalyptus hybrid regrowth | 2*2 | 3519 | 26 | 27.26 | 300 | 2022 | 2024-07-10 | 2*2 | Raul Ritter | 27 | 16 | 101 | 2 | 3.7 | 6.2836 |  | 0.0010752 | 3.5547
Glombovski | Eucalyptus hybrid regrowth | 2*2 | 3519 | 26 | 27.26 | 300 | 2022 | 2024-07-10 | 2*2 | Raul Ritter | 27 | 16 | 102 | 2 | 3.5 | 6.0326 |  | 0.00096212 | 3.0724
Glombovski | Eucalyptus hybrid regrowth | 2*2 | 3519 | 26 | 27.26 | 300 | 2022 | 2024-07-10 | 2*2 | Raul Ritter | 27 | 16 | 103 | 2 | 3.1 | 5.5001 |  | 0.00075477 | 2.2265
Glombovski | Eucalyptus hybrid regrowth | 2*2 | 3519 | 26 | 27.26 | 300 | 2022 | 2024-07-10 | 2*2 | Raul Ritter | 27 | 17 | 104 | 2 | 1.6 | 3.1426 |  | 0.00020106 | 0.36233
Glombovski | Eucalyptus hybrid regrowth | 2*2 | 3519 | 26 | 27.26 | 300 | 2022 | 2024-07-10 | 2*2 | Raul Ritter | 27 | 17 | 105 | 2 | 4.5 | 7.1865 |  | 0.0015904 | 5.8813
Glombovski | Eucalyptus hybrid regrowth | 2*2 | 3519 | 26 | 27.26 | 300 | 2022 | 2024-07-10 | 2*2 | Raul Ritter | 27 | 17 | 106 | 2 | 4.5 | 7.1865 |  | 0.0015904 | 5.8813
Glombovski | Eucalyptus hybrid regrowth | 2*2 | 3519 | 26 | 27.26 | 300 | 2022 | 2024-07-10 | 2*2 | Raul Ritter | 27 | 17 | 107 | 2 | 1.7 | 3.3175 |  | 0.00022698 | 0.42926
Glombovski | Eucalyptus hybrid regrowth | 2*2 | 3519 | 26 | 27.26 | 300 | 2022 | 2024-07-10 | 2*2 | Raul Ritter | 27 | 17 | 108 | 2 | 1.4 | 2.7852 |  | 0.00015394 | 0.24906
Glombovski | Eucalyptus hybrid regrowth | 2*2 | 3519 | 26 | 27.26 | 300 | 2022 | 2024-07-10 | 2*2 | Raul Ritter | 27 | 17 | 109 | 2 | 3.9 | 6.5245 |  | 0.0011946 | 4.0768
Glombovski | Eucalyptus hybrid regrowth | 2*2 | 3519 | 26 | 27.26 | 300 | 2022 | 2024-07-10 | 2*2 | Raul Ritter | 27 | 17 | 110 | 2 | 4.4 | 7.0825 |  | 0.0015205 | 5.556
Glombovski | Eucalyptus hybrid regrowth | 2*2 | 3519 | 26 | 27.26 | 300 | 2022 | 2024-07-10 | 2*2 | Raul Ritter | 27 | 18 | 111 | 2 | 1.3 | 2.6028 |  | 0.00013273 | 0.20211
Glombovski | Eucalyptus hybrid regrowth | 2*2 | 3519 | 26 | 27.26 | 300 | 2022 | 2024-07-10 | 2*2 | Raul Ritter | 27 | 18 | 112 | 2 | 3.8 | 6.4054 |  | 0.0011341 | 3.8108
Glombovski | Eucalyptus hybrid regrowth | 2*2 | 3519 | 26 | 27.26 | 300 | 2022 | 2024-07-10 | 2*2 | Raul Ritter | 27 | 18 | 113 | 2 | 5 | 7.6685 |  | 0.0019635 | 7.6513
Glombovski | Eucalyptus hybrid regrowth | 2*2 | 3519 | 26 | 27.26 | 300 | 2022 | 2024-07-10 | 2*2 | Raul Ritter | 27 | 18 | 114 | 2 | 1.7 | 3.3175 |  | 0.00022698 | 0.42926
Glombovski | Eucalyptus hybrid regrowth | 2*2 | 3519 | 26 | 27.26 | 300 | 2022 | 2024-07-10 | 2*2 | Raul Ritter | 27 | 18 | 115 | 2 | 1.4 | 2.7852 |  | 0.00015394 | 0.24906
Glombovski | Eucalyptus hybrid regrowth | 2*2 | 3519 | 26 | 27.26 | 300 | 2022 | 2024-07-10 | 2*2 | Raul Ritter | 27 | 18 | 116 | 2 | 3.6 |  | M
Glombovski | Eucalyptus hybrid regrowth | 2*2 | 3519 | 26 | 27.26 | 300 | 2022 | 2024-07-10 | 2*2 | Raul Ritter | 27 | 19 | 117 | 2 |  |  | F
Glombovski | Eucalyptus hybrid regrowth | 2*2 | 3519 | 26 | 27.26 | 300 | 2022 | 2024-07-10 | 2*2 | Raul Ritter | 27 | 20 | 118 | 2 | 4 | 6.6412 |  | 0.0012566 | 4.3528
Glombovski | Eucalyptus hybrid regrowth | 2*2 | 3519 | 26 | 27.26 | 300 | 2022 | 2024-07-10 | 2*2 | Raul Ritter | 27 | 20 | 119 | 2 | 4.6 | 7.288 |  | 0.0016619 | 6.2163
Glombovski | Eucalyptus hybrid regrowth | 2*2 | 3519 | 26 | 27.26 | 300 | 2022 | 2024-07-10 | 2*2 | Raul Ritter | 27 | 20 | 120 | 2 | 5.2 | 7.8436 |  | 0.0021237 | 8.4242
Glombovski | Eucalyptus hybrid regrowth | 2*2 | 3519 | 26 | 27.26 | 300 | 2022 | 2024-07-10 | 2*2 | Raul Ritter | 27 | 20 | 121 | 2 | 2 | 3.827 |  | 0.00031416 | 0.67448
Glombovski | Eucalyptus hybrid regrowth | 2*2 | 3519 | 26 | 27.26 | 300 | 2022 | 2024-07-10 | 2*2 | Raul Ritter | 27 | 20 | 122 | 2 | 1 | 2.0401 |  | 7.854e-05 | 0.096099
Glombovski | Eucalyptus hybrid regrowth | 2*2 | 3519 | 26 | 27.26 | 300 | 2022 | 2024-07-10 | 2*2 | Raul Ritter | 27 | 21 | 123 | 3 | 3 | 5.3607 |  | 0.00070686 | 2.0394
Glombovski | Eucalyptus hybrid regrowth | 2*2 | 3519 | 26 | 27.26 | 300 | 2022 | 2024-07-10 | 2*2 | Raul Ritter | 27 | 21 | 124 | 3 | 2.8 | 5.0742 |  | 0.00061575 | 1.6938
Glombovski | Eucalyptus hybrid regrowth | 2*2 | 3519 | 26 | 27.26 | 300 | 2022 | 2024-07-10 | 2*2 | Raul Ritter | 27 | 21 | 125 | 3 | 1.4 | 2.7852 |  | 0.00015394 | 0.24906
Glombovski | Eucalyptus hybrid regrowth | 2*2 | 3519 | 26 | 27.26 | 300 | 2022 | 2024-07-10 | 2*2 | Raul Ritter | 27 | 21 | 126 | 3 | 3.4 | 5.9033 |  | 0.00090792 | 2.8462
Glombovski | Eucalyptus hybrid regrowth | 2*2 | 3519 | 26 | 27.26 | 300 | 2022 | 2024-07-10 | 2*2 | Raul Ritter | 27 | 21 | 127 | 3 | 2.9 | 5.2187 |  | 0.00066052 | 1.8618
Glombovski | Eucalyptus hybrid regrowth | 2*2 | 3519 | 26 | 27.26 | 300 | 2022 | 2024-07-10 | 2*2 | Raul Ritter | 27 | 21 | 128 | 3 | 1 | 2.0401 |  | 7.854e-05 | 0.096099
Glombovski | Eucalyptus hybrid regrowth | 2*2 | 3519 | 26 | 27.26 | 300 | 2022 | 2024-07-10 | 2*2 | Raul Ritter | 27 | 21 | 129 | 3 | 5.1 |  | M
Glombovski | Eucalyptus hybrid regrowth | 2*2 | 3519 | 26 | 27.26 | 300 | 2022 | 2024-07-10 | 2*2 | Raul Ritter | 27 | 22 | 130 | 3 | 1.1 | 2.2302 |  | 9.5033e-05 | 0.12598
Glombovski | Eucalyptus hybrid regrowth | 2*2 | 3519 | 26 | 27.26 | 300 | 2022 | 2024-07-10 | 2*2 | Raul Ritter | 27 | 22 | 131 | 3 | 3.7 | 6.2836 |  | 0.0010752 | 3.5547
Glombovski | Eucalyptus hybrid regrowth | 2*2 | 3519 | 26 | 27.26 | 300 | 2022 | 2024-07-10 | 2*2 | Raul Ritter | 27 | 22 | 132 | 3 | 3.3 | 5.7714 |  | 0.0008553 | 2.6298
Glombovski | Eucalyptus hybrid regrowth | 2*2 | 3519 | 26 | 27.26 | 300 | 2022 | 2024-07-10 | 2*2 | Raul Ritter | 27 | 22 | 133 | 3 | 4.6 | 7.288 |  | 0.0016619 | 6.2163
Glombovski | Eucalyptus hybrid regrowth | 2*2 | 3519 | 26 | 27.26 | 300 | 2022 | 2024-07-10 | 2*2 | Raul Ritter | 27 | 22 | 134 | 3 | 3.6 | 6.1594 |  | 0.0010179 | 3.3086
Glombovski | Eucalyptus hybrid regrowth | 2*2 | 3519 | 26 | 27.26 | 300 | 2022 | 2024-07-10 | 2*2 | Raul Ritter | 27 | 22 | 135 | 3 | 1.6 | 3.1426 |  | 0.00020106 | 0.36233
Glombovski | Eucalyptus hybrid regrowth | 2*2 | 3519 | 26 | 27.26 | 300 | 2022 | 2024-07-10 | 2*2 | Raul Ritter | 27 | 22 | 136 | 3 | 6.7 | 8.8338 |  | 0.0035257 | 15.2387
Glombovski | Eucalyptus hybrid regrowth | 2*2 | 3519 | 26 | 27.26 | 300 | 2022 | 2024-07-10 | 2*2 | Raul Ritter | 27 | 23 | 137 | 3 | 4.1 | 6.7553 |  | 0.0013203 | 4.6388
Glombovski | Eucalyptus hybrid regrowth | 2*2 | 3519 | 26 | 27.26 | 300 | 2022 | 2024-07-10 | 2*2 | Raul Ritter | 27 | 23 | 138 | 3 | 3.5 | 6.0326 |  | 0.00096212 | 3.0724
Glombovski | Eucalyptus hybrid regrowth | 2*2 | 3519 | 26 | 27.26 | 300 | 2022 | 2024-07-10 | 2*2 | Raul Ritter | 27 | 23 | 139 | 3 | 3 | 5.3607 |  | 0.00070686 | 2.0394
Glombovski | Eucalyptus hybrid regrowth | 2*2 | 3519 | 26 | 27.26 | 300 | 2022 | 2024-07-10 | 2*2 | Raul Ritter | 27 | 23 | 140 | 3 | 3 | 5.3607 |  | 0.00070686 | 2.0394
Glombovski | Eucalyptus hybrid regrowth | 2*2 | 3519 | 26 | 27.26 | 300 | 2022 | 2024-07-10 | 2*2 | Raul Ritter | 27 | 23 | 141 | 3 | 1.3 | 2.6028 |  | 0.00013273 | 0.20211
Glombovski | Eucalyptus hybrid regrowth | 2*2 | 3519 | 26 | 27.26 | 300 | 2022 | 2024-07-10 | 2*2 | Raul Ritter | 27 | 24 | 142 | 3 | 0.9 | 1.8475 |  | 6.3617e-05 | 0.071191
Glombovski | Eucalyptus hybrid regrowth | 2*2 | 3519 | 26 | 27.26 | 300 | 2022 | 2024-07-10 | 2*2 | Raul Ritter | 27 | 24 | 143 | 3 | 5 | 7.6685 |  | 0.0019635 | 7.6513
Glombovski | Eucalyptus hybrid regrowth | 2*2 | 3519 | 26 | 27.26 | 300 | 2022 | 2024-07-10 | 2*2 | Raul Ritter | 27 | 24 | 144 | 3 | 3 | 5.3607 |  | 0.00070686 | 2.0394
Glombovski | Eucalyptus hybrid regrowth | 2*2 | 3519 | 26 | 27.26 | 300 | 2022 | 2024-07-10 | 2*2 | Raul Ritter | 27 | 24 | 145 | 3 | 4.5 | 7.1865 |  | 0.0015904 | 5.8813
Glombovski | Eucalyptus hybrid regrowth | 2*2 | 3519 | 26 | 27.26 | 300 | 2022 | 2024-07-10 | 2*2 | Raul Ritter | 27 | 24 | 146 | 3 | 1.9 | 3.6597 |  | 0.00028353 | 0.58508
Glombovski | Eucalyptus hybrid regrowth | 2*2 | 3519 | 26 | 27.26 | 300 | 2022 | 2024-07-10 | 2*2 | Raul Ritter | 27 | 24 | 147 | 3 | 2.8 | 5.0742 |  | 0.00061575 | 1.6938
Glombovski | Eucalyptus hybrid regrowth | 2*2 | 3519 | 26 | 27.26 | 300 | 2022 | 2024-07-10 | 2*2 | Raul Ritter | 27 | 24 | 148 | 3 | 1.4 | 2.7852 |  | 0.00015394 | 0.24906
Glombovski | Eucalyptus hybrid regrowth | 2*2 | 3519 | 26 | 27.26 | 300 | 2022 | 2024-07-10 | 2*2 | Raul Ritter | 27 | 24 | 149 | 3 | 2.8 | 5.0742 |  | 0.00061575 | 1.6938
Glombovski | Eucalyptus hybrid regrowth | 2*2 | 3519 | 26 | 27.26 | 300 | 2022 | 2024-07-10 | 2*2 | Raul Ritter | 27 | 25 | 150 | 3 | 5.1 | 7.7573 |  | 0.0020428 | 8.0332
Glombovski | Eucalyptus hybrid regrowth | 2*2 | 3519 | 26 | 27.26 | 300 | 2022 | 2024-07-10 | 2*2 | Raul Ritter | 27 | 25 | 151 | 3 | 2.7 | 4.9272 |  | 0.00057256 | 1.5351
Glombovski | Eucalyptus hybrid regrowth | 2*2 | 3519 | 26 | 27.26 | 300 | 2022 | 2024-07-10 | 2*2 | Raul Ritter | 27 | 25 | 152 | 3 | 1.7 | 3.3175 |  | 0.00022698 | 0.42926
Glombovski | Eucalyptus hybrid regrowth | 2*2 | 3519 | 26 | 27.26 | 300 | 2022 | 2024-07-10 | 2*2 | Raul Ritter | 27 | 25 | 153 | 3 | 5 | 7.6685 |  | 0.0019635 | 7.6513
Glombovski | Eucalyptus hybrid regrowth | 2*2 | 3519 | 26 | 27.26 | 300 | 2022 | 2024-07-10 | 2*2 | Raul Ritter | 27 | 25 | 154 | 3 | 5.9 |  | M
Glombovski | Eucalyptus hybrid regrowth | 2*2 | 3519 | 26 | 27.26 | 300 | 2022 | 2024-07-10 | 2*2 | Raul Ritter | 27 | 26 | 155 | 3 | 1.7 | 3.3175 |  | 0.00022698 | 0.42926
Glombovski | Eucalyptus hybrid regrowth | 2*2 | 3519 | 26 | 27.26 | 300 | 2022 | 2024-07-10 | 2*2 | Raul Ritter | 27 | 26 | 156 | 3 | 1.4 | 2.7852 |  | 0.00015394 | 0.24906
Glombovski | Eucalyptus hybrid regrowth | 2*2 | 3519 | 26 | 27.26 | 300 | 2022 | 2024-07-10 | 2*2 | Raul Ritter | 27 | 26 | 157 | 3 | 2.4 | 4.4709 |  | 0.00045239 | 1.114
Glombovski | Eucalyptus hybrid regrowth | 2*2 | 3519 | 26 | 27.26 | 300 | 2022 | 2024-07-10 | 2*2 | Raul Ritter | 27 | 26 | 158 | 3 | 3.4 | 5.9033 |  | 0.00090792 | 2.8462
Glombovski | Eucalyptus hybrid regrowth | 2*2 | 3519 | 26 | 27.26 | 300 | 2022 | 2024-07-10 | 2*2 | Raul Ritter | 27 | 26 | 159 | 3 | 6.5 | 8.7347 |  | 0.0033183 | 14.241
Glombovski | Eucalyptus hybrid regrowth | 2*2 | 3519 | 26 | 27.26 | 300 | 2022 | 2024-07-10 | 2*2 | Raul Ritter | 27 | 26 | 160 | 3 | 4 | 6.6412 |  | 0.0012566 | 4.3528
Glombovski | Eucalyptus hybrid regrowth | 2*2 | 3519 | 26 | 27.26 | 300 | 2022 | 2024-07-10 | 2*2 | Raul Ritter | 27 | 26 | 161 | 3 | 2.4 | 4.4709 |  | 0.00045239 | 1.114
Glombovski | Eucalyptus hybrid regrowth | 2*2 | 3519 | 26 | 27.26 | 300 | 2022 | 2024-07-10 | 2*2 | Raul Ritter | 27 | 27 | 162 | 3 | 3 | 5.3607 |  | 0.00070686 | 2.0394
Glombovski | Eucalyptus hybrid regrowth | 2*2 | 3519 | 26 | 27.26 | 300 | 2022 | 2024-07-10 | 2*2 | Raul Ritter | 27 | 27 | 163 | 3 | 4 | 6.6412 |  | 0.0012566 | 4.3528
Glombovski | Eucalyptus hybrid regrowth | 2*2 | 3519 | 26 | 27.26 | 300 | 2022 | 2024-07-10 | 2*2 | Raul Ritter | 27 | 27 | 164 | 3 | 1.8 | 3.4899 |  | 0.00025447 | 0.50342
Glombovski | Eucalyptus hybrid regrowth | 2*2 | 3519 | 26 | 27.26 | 300 | 2022 | 2024-07-10 | 2*2 | Raul Ritter | 27 | 27 | 165 | 3 | 1.5 | 2.9652 |  | 0.00017672 | 0.30236
Glombovski | Eucalyptus hybrid regrowth | 2*2 | 3519 | 26 | 27.26 | 300 | 2022 | 2024-07-10 | 2*2 | Raul Ritter | 27 | 27 | 166 | 3 | 4.6 | 7.288 |  | 0.0016619 | 6.2163
Glombovski | Eucalyptus hybrid regrowth | 2*2 | 3519 | 26 | 27.26 | 300 | 2022 | 2024-07-10 | 2*2 | Raul Ritter | 27 | 27 | 167 | 3 | 3.1 | 5.5001 |  | 0.00075477 | 2.2265
Glombovski | Eucalyptus hybrid regrowth | 2*2 | 3519 | 26 | 27.26 | 300 | 2022 | 2024-07-10 | 2*2 | Raul Ritter | 27 | 27 | 168 | 3 | 2.5 | 4.6255 |  | 0.00049088 | 1.2454
Glombovski | Eucalyptus hybrid regrowth | 2*2 | 3519 | 26 | 27.26 | 300 | 2022 | 2024-07-10 | 2*2 | Raul Ritter | 27 | 27 | 169 | 3 | 1.9 | 3.6597 |  | 0.00028353 | 0.58508
Glombovski | Eucalyptus hybrid regrowth | 2*2 | 3519 | 26 | 27.26 | 300 | 2022 | 2024-07-10 | 2*2 | Raul Ritter | 27 | 27 | 170 | 3 | 7 |  | M. Quebrado a- 2,3
Glombovski | Eucalyptus hybrid regrowth | 2*2 | 3519 | 26 | 27.26 | 300 | 2022 | 2024-07-10 | 2*2 | Raul Ritter | 27 | 28 | 171 | 3 | 1.5 | 2.9652 |  | 0.00017672 | 0.30236
Glombovski | Eucalyptus hybrid regrowth | 2*2 | 3519 | 26 | 27.26 | 300 | 2022 | 2024-07-10 | 2*2 | Raul Ritter | 27 | 28 | 172 | 3 | 2.5 | 4.6255 |  | 0.00049088 | 1.2454
Glombovski | Eucalyptus hybrid regrowth | 2*2 | 3519 | 26 | 27.26 | 300 | 2022 | 2024-07-10 | 2*2 | Raul Ritter | 27 | 28 | 173 | 3 | 4.7 | 7.3869 |  | 0.0017349 | 6.5609
Glombovski | Eucalyptus hybrid regrowth | 2*2 | 3519 | 26 | 27.26 | 300 | 2022 | 2024-07-10 | 2*2 | Raul Ritter | 27 | 28 | 174 | 3 | 2 | 3.827 |  | 0.00031416 | 0.67448
Glombovski | Eucalyptus hybrid regrowth | 2*2 | 3519 | 26 | 27.26 | 300 | 2022 | 2024-07-10 | 2*2 | Raul Ritter | 27 | 28 | 175 | 3 | 4.1 | 6.7553 |  | 0.0013203 | 4.6388
Glombovski | Eucalyptus hybrid regrowth | 2*2 | 3519 | 26 | 27.26 | 300 | 2022 | 2024-07-10 | 2*2 | Raul Ritter | 27 | 28 | 176 | 3 | 3.1 | 5.5001 |  | 0.00075477 | 2.2265
Glombovski | Eucalyptus hybrid regrowth | 2*2 | 3519 | 26 | 27.26 | 300 | 2022 | 2024-07-10 | 2*2 | Raul Ritter | 27 | 28 | 177 | 3 | 1.3 | 2.6028 |  | 0.00013273 | 0.20211
Glombovski | Eucalyptus hybrid regrowth | 2*2 | 3519 | 26 | 27.26 | 300 | 2022 | 2024-07-10 | 2*2 | Raul Ritter | 27 | 28 | 178 | 3 | 1.3 | 2.6028 |  | 0.00013273 | 0.20211
Glombovski | Eucalyptus hybrid regrowth | 2*2 | 3519 | 26 | 27.26 | 300 | 2022 | 2024-07-10 | 2*2 | Raul Ritter | 27 | 29 | 179 | 3 | 4.2 | 6.8669 |  | 0.0013854 | 4.9347
Glombovski | Eucalyptus hybrid regrowth | 2*2 | 3519 | 26 | 27.26 | 300 | 2022 | 2024-07-10 | 2*2 | Raul Ritter | 27 | 29 | 180 | 3 | 2.6 | 4.7776 |  | 0.00053093 | 1.3857
Glombovski | Eucalyptus hybrid regrowth | 2*2 | 3519 | 26 | 27.26 | 300 | 2022 | 2024-07-10 | 2*2 | Raul Ritter | 27 | 29 | 181 | 3 | 2.2 | 4.154 |  | 0.00038013 | 0.87744
Glombovski | Eucalyptus hybrid regrowth | 2*2 | 3519 | 26 | 27.26 | 300 | 2022 | 2024-07-10 | 2*2 | Raul Ritter | 27 | 29 | 182 | 3 | 1.4 | 2.7852 |  | 0.00015394 | 0.24906
Glombovski | Eucalyptus hybrid regrowth | 2*2 | 3519 | 26 | 27.26 | 300 | 2022 | 2024-07-10 | 2*2 | Raul Ritter | 27 | 29 | 183 | 3 | 3.3 | 5.7714 |  | 0.0008553 | 2.6298
Glombovski | Eucalyptus hybrid regrowth | 2*2 | 3519 | 26 | 27.26 | 300 | 2022 | 2024-07-10 | 2*2 | Raul Ritter | 27 | 29 | 184 | 3 | 4 | 6.6412 |  | 0.0012566 | 4.3528
Glombovski | Eucalyptus hybrid regrowth | 2*2 | 3519 | 26 | 27.26 | 300 | 2022 | 2024-07-10 | 2*2 | Raul Ritter | 27 | 29 | 185 | 3 | 1.7 | 3.3175 |  | 0.00022698 | 0.42926
Glombovski | Eucalyptus hybrid regrowth | 2*2 | 3519 | 26 | 27.26 | 300 | 2022 | 2024-07-10 | 2*2 | Raul Ritter | 27 | 30 | 186 | 3 | 1.3 | 2.6028 |  | 0.00013273 | 0.20211
Glombovski | Eucalyptus hybrid regrowth | 2*2 | 3519 | 26 | 27.26 | 300 | 2022 | 2024-07-10 | 2*2 | Raul Ritter | 27 | 30 | 187 | 3 | 5 | 7.6685 |  | 0.0019635 | 7.6513
Glombovski | Eucalyptus hybrid regrowth | 2*2 | 3519 | 26 | 27.26 | 300 | 2022 | 2024-07-10 | 2*2 | Raul Ritter | 27 | 30 | 188 | 3 | 5.4 | 8.0085 |  | 0.0022902 | 9.2324
Glombovski | Eucalyptus hybrid regrowth | 2*2 | 3519 | 26 | 27.26 | 300 | 2022 | 2024-07-10 | 2*2 | Raul Ritter | 27 | 30 | 189 | 3 | 1 | 2.0401 |  | 7.854e-05 | 0.096099
Glombovski | Eucalyptus hybrid regrowth | 2*2 | 3519 | 26 | 27.26 | 300 | 2022 | 2024-07-10 | 2*2 | Raul Ritter | 27 | 30 | 190 | 3 | 2 | 3.827 |  | 0.00031416 | 0.67448
Glombovski | Eucalyptus hybrid regrowth | 2*2 | 3519 | 26 | 27.26 | 300 | 2022 | 2024-07-10 | 2*2 | Raul Ritter | 27 | 30 | 191 | 3 | 1.3 | 2.6028 |  | 0.00013273 | 0.20211
Glombovski | Eucalyptus hybrid regrowth | 2*2 | 3519 | 26 | 27.26 | 300 | 2022 | 2024-07-10 | 2*2 | Raul Ritter | 27 | 31 | 192 | 4 | 5.2 | 7.8436 |  | 0.0021237 | 8.4242
Glombovski | Eucalyptus hybrid regrowth | 2*2 | 3519 | 26 | 27.26 | 300 | 2022 | 2024-07-10 | 2*2 | Raul Ritter | 27 | 31 | 193 | 4 | 1.3 | 2.6028 |  | 0.00013273 | 0.20211
Glombovski | Eucalyptus hybrid regrowth | 2*2 | 3519 | 26 | 27.26 | 300 | 2022 | 2024-07-10 | 2*2 | Raul Ritter | 27 | 31 | 194 | 4 | 4.6 | 7.288 |  | 0.0016619 | 6.2163
Glombovski | Eucalyptus hybrid regrowth | 2*2 | 3519 | 26 | 27.26 | 300 | 2022 | 2024-07-10 | 2*2 | Raul Ritter | 27 | 31 | 195 | 4 | 1.5 | 2.9652 |  | 0.00017672 | 0.30236
Glombovski | Eucalyptus hybrid regrowth | 2*2 | 3519 | 26 | 27.26 | 300 | 2022 | 2024-07-10 | 2*2 | Raul Ritter | 27 | 31 | 196 | 4 | 1.5 | 2.9652 |  | 0.00017672 | 0.30236
Glombovski | Eucalyptus hybrid regrowth | 2*2 | 3519 | 26 | 27.26 | 300 | 2022 | 2024-07-10 | 2*2 | Raul Ritter | 27 | 31 | 197 | 4 | 1.4 | 2.7852 |  | 0.00015394 | 0.24906
Glombovski | Eucalyptus hybrid regrowth | 2*2 | 3519 | 26 | 27.26 | 300 | 2022 | 2024-07-10 | 2*2 | Raul Ritter | 27 | 31 | 198 | 4 | 3.4 | 5.9033 |  | 0.00090792 | 2.8462
Glombovski | Eucalyptus hybrid regrowth | 2*2 | 3519 | 26 | 27.26 | 300 | 2022 | 2024-07-10 | 2*2 | Raul Ritter | 27 | 31 | 199 | 4 | 4.2 | 6.8669 |  | 0.0013854 | 4.9347
Glombovski | Eucalyptus hybrid regrowth | 2*2 | 3519 | 26 | 27.26 | 300 | 2022 | 2024-07-10 | 2*2 | Raul Ritter | 27 | 32 | 200 | 4 | 1.3 | 2.6028 |  | 0.00013273 | 0.20211
Glombovski | Eucalyptus hybrid regrowth | 2*2 | 3519 | 26 | 27.26 | 300 | 2022 | 2024-07-10 | 2*2 | Raul Ritter | 27 | 32 | 201 | 4 | 4.7 | 7.3869 |  | 0.0017349 | 6.5609
Glombovski | Eucalyptus hybrid regrowth | 2*2 | 3519 | 26 | 27.26 | 300 | 2022 | 2024-07-10 | 2*2 | Raul Ritter | 27 | 32 | 202 | 4 | 4.8 | 7.4833 |  | 0.0018096 | 6.9151
Glombovski | Eucalyptus hybrid regrowth | 2*2 | 3519 | 26 | 27.26 | 300 | 2022 | 2024-07-10 | 2*2 | Raul Ritter | 27 | 32 | 203 | 4 | 1.8 | 3.4899 |  | 0.00025447 | 0.50342
Glombovski | Eucalyptus hybrid regrowth | 2*2 | 3519 | 26 | 27.26 | 300 | 2022 | 2024-07-10 | 2*2 | Raul Ritter | 27 | 32 | 204 | 4 | 2.5 | 4.6255 |  | 0.00049088 | 1.2454
Glombovski | Eucalyptus hybrid regrowth | 2*2 | 3519 | 26 | 27.26 | 300 | 2022 | 2024-07-10 | 2*2 | Raul Ritter | 27 | 33 | 205 | 4 | 4.6 | 7.288 |  | 0.0016619 | 6.2163
Glombovski | Eucalyptus hybrid regrowth | 2*2 | 3519 | 26 | 27.26 | 300 | 2022 | 2024-07-10 | 2*2 | Raul Ritter | 27 | 33 | 206 | 4 | 2 | 3.827 |  | 0.00031416 | 0.67448
Glombovski | Eucalyptus hybrid regrowth | 2*2 | 3519 | 26 | 27.26 | 300 | 2022 | 2024-07-10 | 2*2 | Raul Ritter | 27 | 33 | 207 | 4 | 3.6 | 6.1594 |  | 0.0010179 | 3.3086
Glombovski | Eucalyptus hybrid regrowth | 2*2 | 3519 | 26 | 27.26 | 300 | 2022 | 2024-07-10 | 2*2 | Raul Ritter | 27 | 33 | 208 | 4 | 1 | 2.0401 |  | 7.854e-05 | 0.096099
Glombovski | Eucalyptus hybrid regrowth | 2*2 | 3519 | 26 | 27.26 | 300 | 2022 | 2024-07-10 | 2*2 | Raul Ritter | 27 | 33 | 209 | 4 | 3.4 | 5.9033 |  | 0.00090792 | 2.8462
Glombovski | Eucalyptus hybrid regrowth | 2*2 | 3519 | 26 | 27.26 | 300 | 2022 | 2024-07-10 | 2*2 | Raul Ritter | 27 | 33 | 210 | 4 | 2.7 | 4.9272 |  | 0.00057256 | 1.5351
Glombovski | Eucalyptus hybrid regrowth | 2*2 | 3519 | 26 | 27.26 | 300 | 2022 | 2024-07-10 | 2*2 | Raul Ritter | 27 | 33 | 211 | 4 | 1.2 | 2.4177 |  | 0.0001131 | 0.1612
Glombovski | Eucalyptus hybrid regrowth | 2*2 | 3519 | 26 | 27.26 | 300 | 2022 | 2024-07-10 | 2*2 | Raul Ritter | 27 | 34 | 212 | 4 | 4.9 | 7.5772 |  | 0.0018857 | 7.2786
Glombovski | Eucalyptus hybrid regrowth | 2*2 | 3519 | 26 | 27.26 | 300 | 2022 | 2024-07-10 | 2*2 | Raul Ritter | 27 | 34 | 213 | 4 | 2.2 | 4.154 |  | 0.00038013 | 0.87744
Glombovski | Eucalyptus hybrid regrowth | 2*2 | 3519 | 26 | 27.26 | 300 | 2022 | 2024-07-10 | 2*2 | Raul Ritter | 27 | 34 | 214 | 4 | 4.2 | 6.8669 |  | 0.0013854 | 4.9347
Glombovski | Eucalyptus hybrid regrowth | 2*2 | 3519 | 26 | 27.26 | 300 | 2022 | 2024-07-10 | 2*2 | Raul Ritter | 27 | 34 | 215 | 4 | 3.2 | 5.6371 |  | 0.00080425 | 2.4233
Glombovski | Eucalyptus hybrid regrowth | 2*2 | 3519 | 26 | 27.26 | 300 | 2022 | 2024-07-10 | 2*2 | Raul Ritter | 27 | 34 | 216 | 4 | 4.4 | 7.0825 |  | 0.0015205 | 5.556
Glombovski | Eucalyptus hybrid regrowth | 2*2 | 3519 | 26 | 27.26 | 300 | 2022 | 2024-07-10 | 2*2 | Raul Ritter | 27 | 35 | 217 | 4 | 0.9 | 1.8475 |  | 6.3617e-05 | 0.071191
Glombovski | Eucalyptus hybrid regrowth | 2*2 | 3519 | 26 | 27.26 | 300 | 2022 | 2024-07-10 | 2*2 | Raul Ritter | 27 | 35 | 218 | 4 | 4.3 | 6.976 |  | 0.0014522 | 5.2404
Glombovski | Eucalyptus hybrid regrowth | 2*2 | 3519 | 26 | 27.26 | 300 | 2022 | 2024-07-10 | 2*2 | Raul Ritter | 27 | 35 | 219 | 4 | 3.4 | 5.9033 |  | 0.00090792 | 2.8462
Glombovski | Eucalyptus hybrid regrowth | 2*2 | 3519 | 26 | 27.26 | 300 | 2022 | 2024-07-10 | 2*2 | Raul Ritter | 27 | 35 | 220 | 4 | 5.5 | 8.0872 |  | 0.0023758 | 9.6493
Glombovski | Eucalyptus hybrid regrowth | 2*2 | 3519 | 26 | 27.26 | 300 | 2022 | 2024-07-10 | 2*2 | Raul Ritter | 27 | 35 | 221 | 4 | 2.3 | 4.3137 |  | 0.00041548 | 0.99143
Glombovski | Eucalyptus hybrid regrowth | 2*2 | 3519 | 26 | 27.26 | 300 | 2022 | 2024-07-10 | 2*2 | Raul Ritter | 27 | 35 | 222 | 4 | 1.4 | 2.7852 |  | 0.00015394 | 0.24906
Glombovski | Eucalyptus hybrid regrowth | 2*2 | 3519 | 26 | 27.26 | 300 | 2022 | 2024-07-10 | 2*2 | Raul Ritter | 27 | 36 | 223 | 4 | 2 | 3.827 |  | 0.00031416 | 0.67448
Glombovski | Eucalyptus hybrid regrowth | 2*2 | 3519 | 26 | 27.26 | 300 | 2022 | 2024-07-10 | 2*2 | Raul Ritter | 27 | 36 | 224 | 4 | 3 | 5.3607 |  | 0.00070686 | 2.0394
Glombovski | Eucalyptus hybrid regrowth | 2*2 | 3519 | 26 | 27.26 | 300 | 2022 | 2024-07-10 | 2*2 | Raul Ritter | 27 | 36 | 225 | 4 | 3.3 | 5.7714 |  | 0.0008553 | 2.6298
Glombovski | Eucalyptus hybrid regrowth | 2*2 | 3519 | 26 | 27.26 | 300 | 2022 | 2024-07-10 | 2*2 | Raul Ritter | 27 | 36 | 226 | 4 | 5.1 | 7.7573 |  | 0.0020428 | 8.0332
Glombovski | Eucalyptus hybrid regrowth | 2*2 | 3519 | 26 | 27.26 | 300 | 2022 | 2024-07-10 | 2*2 | Raul Ritter | 27 | 36 | 227 | 4 | 2.3 | 4.3137 |  | 0.00041548 | 0.99143
Glombovski | Eucalyptus hybrid regrowth | 2*2 | 3519 | 26 | 27.26 | 300 | 2022 | 2024-07-10 | 2*2 | Raul Ritter | 27 | 36 | 228 | 4 | 1.3 | 2.6028 |  | 0.00013273 | 0.20211
Glombovski | Eucalyptus hybrid regrowth | 2*2 | 3519 | 26 | 27.26 | 300 | 2022 | 2024-07-10 | 2*2 | Raul Ritter | 27 | 36 | 229 | 4 | 6 |  | M
Glombovski | Eucalyptus hybrid regrowth | 2*2 | 3519 | 26 | 27.26 | 300 | 2022 | 2024-07-10 | 2*2 | Raul Ritter | 27 | 37 | 230 | 4 | 1.1 | 2.2302 |  | 9.5033e-05 | 0.12598
Glombovski | Eucalyptus hybrid regrowth | 2*2 | 3519 | 26 | 27.26 | 300 | 2022 | 2024-07-10 | 2*2 | Raul Ritter | 27 | 37 | 231 | 4 | 1 | 2.0401 |  | 7.854e-05 | 0.096099
Glombovski | Eucalyptus hybrid regrowth | 2*2 | 3519 | 26 | 27.26 | 300 | 2022 | 2024-07-10 | 2*2 | Raul Ritter | 27 | 37 | 232 | 4 | 1.4 | 2.7852 |  | 0.00015394 | 0.24906
Glombovski | Eucalyptus hybrid regrowth | 2*2 | 3519 | 26 | 27.26 | 300 | 2022 | 2024-07-10 | 2*2 | Raul Ritter | 27 | 37 | 233 | 4 | 4.5 | 7.1865 |  | 0.0015904 | 5.8813
Glombovski | Eucalyptus hybrid regrowth | 2*2 | 3519 | 26 | 27.26 | 300 | 2022 | 2024-07-10 | 2*2 | Raul Ritter | 27 | 37 | 234 | 4 | 5.2 | 7.8436 |  | 0.0021237 | 8.4242
Glombovski | Eucalyptus hybrid regrowth | 2*2 | 3519 | 26 | 27.26 | 300 | 2022 | 2024-07-10 | 2*2 | Raul Ritter | 27 | 37 | 235 | 4 | 2.4 | 4.4709 |  | 0.00045239 | 1.114
Glombovski | Eucalyptus hybrid regrowth | 2*2 | 3519 | 26 | 27.26 | 300 | 2022 | 2024-07-10 | 2*2 | Raul Ritter | 27 | 37 | 236 | 4 | 2.3 | 4.3137 |  | 0.00041548 | 0.99143
Glombovski | Eucalyptus hybrid regrowth | 2*2 | 3519 | 26 | 27.26 | 300 | 2022 | 2024-07-10 | 2*2 | Raul Ritter | 27 | 38 | 237 | 4 | 1 | 2.0401 |  | 7.854e-05 | 0.096099
Glombovski | Eucalyptus hybrid regrowth | 2*2 | 3519 | 26 | 27.26 | 300 | 2022 | 2024-07-10 | 2*2 | Raul Ritter | 27 | 38 | 238 | 4 | 3.6 | 6.1594 |  | 0.0010179 | 3.3086
Glombovski | Eucalyptus hybrid regrowth | 2*2 | 3519 | 26 | 27.26 | 300 | 2022 | 2024-07-10 | 2*2 | Raul Ritter | 27 | 38 | 239 | 4 | 3.1 | 5.5001 |  | 0.00075477 | 2.2265
Glombovski | Eucalyptus hybrid regrowth | 2*2 | 3519 | 26 | 27.26 | 300 | 2022 | 2024-07-10 | 2*2 | Raul Ritter | 27 | 38 | 240 | 4 | 3 | 5.3607 |  | 0.00070686 | 2.0394
Glombovski | Eucalyptus hybrid regrowth | 2*2 | 3519 | 26 | 27.26 | 300 | 2022 | 2024-07-10 | 2*2 | Raul Ritter | 27 | 38 | 241 | 4 | 3 | 5.3607 |  | 0.00070686 | 2.0394
Glombovski | Eucalyptus hybrid regrowth | 2*2 | 3519 | 26 | 27.26 | 300 | 2022 | 2024-07-10 | 2*2 | Raul Ritter | 27 | 38 | 242 | 4 | 2.4 | 4.4709 |  | 0.00045239 | 1.114
Glombovski | Eucalyptus hybrid regrowth | 2*2 | 3519 | 26 | 27.26 | 300 | 2022 | 2024-07-10 | 2*2 | Raul Ritter | 27 | 38 | 243 | 4 | 4 | 6.6412 |  | 0.0012566 | 4.3528
Glombovski | Eucalyptus hybrid regrowth | 2*2 | 3519 | 26 | 27.26 | 300 | 2022 | 2024-07-10 | 2*2 | Raul Ritter | 27 | 39 | 244 | 4 | 4.5 | 7.1865 |  | 0.0015904 | 5.8813
Glombovski | Eucalyptus hybrid regrowth | 2*2 | 3519 | 26 | 27.26 | 300 | 2022 | 2024-07-10 | 2*2 | Raul Ritter | 27 | 39 | 245 | 4 | 3.3 | 5.7714 |  | 0.0008553 | 2.6298
Glombovski | Eucalyptus hybrid regrowth | 2*2 | 3519 | 26 | 27.26 | 300 | 2022 | 2024-07-10 | 2*2 | Raul Ritter | 27 | 39 | 246 | 4 | 1.5 | 2.9652 |  | 0.00017672 | 0.30236
Glombovski | Eucalyptus hybrid regrowth | 2*2 | 3519 | 26 | 27.26 | 300 | 2022 | 2024-07-10 | 2*2 | Raul Ritter | 27 | 39 | 247 | 4 | 1.5 | 2.9652 |  | 0.00017672 | 0.30236
Glombovski | Eucalyptus hybrid regrowth | 2*2 | 3519 | 26 | 27.26 | 300 | 2022 | 2024-07-10 | 2*2 | Raul Ritter | 27 | 39 | 248 | 4 | 4 | 6.6412 |  | 0.0012566 | 4.3528
Glombovski | Eucalyptus hybrid regrowth | 2*2 | 3519 | 26 | 27.26 | 300 | 2022 | 2024-07-10 | 2*2 | Raul Ritter | 27 | 39 | 249 | 4 | 1.8 | 3.4899 |  | 0.00025447 | 0.50342
Glombovski | Eucalyptus hybrid regrowth | 2*2 | 3519 | 26 | 27.26 | 300 | 2022 | 2024-07-10 | 2*2 | Raul Ritter | 27 | 40 | 250 | 4 | 3.6 | 6.1594 |  | 0.0010179 | 3.3086
Glombovski | Eucalyptus hybrid regrowth | 2*2 | 3519 | 26 | 27.26 | 300 | 2022 | 2024-07-10 | 2*2 | Raul Ritter | 27 | 40 | 251 | 4 | 3.5 | 6.0326 |  | 0.00096212 | 3.0724
Glombovski | Eucalyptus hybrid regrowth | 2*2 | 3519 | 26 | 27.26 | 300 | 2022 | 2024-07-10 | 2*2 | Raul Ritter | 27 | 40 | 252 | 4 | 3.4 | 5.9033 |  | 0.00090792 | 2.8462
Glombovski | Eucalyptus hybrid regrowth | 2*2 | 3519 | 26 | 27.26 | 300 | 2022 | 2024-07-10 | 2*2 | Raul Ritter | 27 | 40 | 253 | 4 | 1.1 | 2.2302 |  | 9.5033e-05 | 0.12598
Glombovski | Eucalyptus hybrid regrowth | 2*2 | 3519 | 26 | 27.26 | 300 | 2022 | 2024-07-10 | 2*2 | Raul Ritter | 27 | 40 | 254 | 4 | 3.1 | 5.5001 |  | 0.00075477 | 2.2265
Glombovski | Eucalyptus hybrid regrowth | 2*2 | 3519 | 26 | 27.26 | 300 | 2022 | 2024-07-10 | 2*2 | Raul Ritter | 27 | 40 | 255 | 4 | 5.4 |  | M
Glombovski | Eucalyptus hybrid regrowth | 2*2 | 3519 | 26 | 27.26 | 300 | 2022 | 2024-07-10 | 2*2 | Raul Ritter | 27 | 41 | 256 | 5 | 1.2 | 2.4177 |  | 0.0001131 | 0.1612
Glombovski | Eucalyptus hybrid regrowth | 2*2 | 3519 | 26 | 27.26 | 300 | 2022 | 2024-07-10 | 2*2 | Raul Ritter | 27 | 41 | 257 | 5 | 1.3 | 2.6028 |  | 0.00013273 | 0.20211
Glombovski | Eucalyptus hybrid regrowth | 2*2 | 3519 | 26 | 27.26 | 300 | 2022 | 2024-07-10 | 2*2 | Raul Ritter | 27 | 41 | 258 | 5 | 3.8 | 6.4054 |  | 0.0011341 | 3.8108
Glombovski | Eucalyptus hybrid regrowth | 2*2 | 3519 | 26 | 27.26 | 300 | 2022 | 2024-07-10 | 2*2 | Raul Ritter | 27 | 41 | 259 | 5 | 5.5 | 8.0872 |  | 0.0023758 | 9.6493
Glombovski | Eucalyptus hybrid regrowth | 2*2 | 3519 | 26 | 27.26 | 300 | 2022 | 2024-07-10 | 2*2 | Raul Ritter | 27 | 41 | 260 | 5 | 1.1 | 2.2302 |  | 9.5033e-05 | 0.12598
Glombovski | Eucalyptus hybrid regrowth | 2*2 | 3519 | 26 | 27.26 | 300 | 2022 | 2024-07-10 | 2*2 | Raul Ritter | 27 | 41 | 261 | 5 | 4.6 | 7.288 |  | 0.0016619 | 6.2163
Glombovski | Eucalyptus hybrid regrowth | 2*2 | 3519 | 26 | 27.26 | 300 | 2022 | 2024-07-10 | 2*2 | Raul Ritter | 27 | 41 | 262 | 5 | 6.7 |  | M
Glombovski | Eucalyptus hybrid regrowth | 2*2 | 3519 | 26 | 27.26 | 300 | 2022 | 2024-07-10 | 2*2 | Raul Ritter | 27 | 42 | 263 | 5 | 3.6 | 6.1594 |  | 0.0010179 | 3.3086
Glombovski | Eucalyptus hybrid regrowth | 2*2 | 3519 | 26 | 27.26 | 300 | 2022 | 2024-07-10 | 2*2 | Raul Ritter | 27 | 42 | 264 | 5 | 4.2 | 6.8669 |  | 0.0013854 | 4.9347
Glombovski | Eucalyptus hybrid regrowth | 2*2 | 3519 | 26 | 27.26 | 300 | 2022 | 2024-07-10 | 2*2 | Raul Ritter | 27 | 42 | 265 | 5 | 4 | 6.6412 |  | 0.0012566 | 4.3528
Glombovski | Eucalyptus hybrid regrowth | 2*2 | 3519 | 26 | 27.26 | 300 | 2022 | 2024-07-10 | 2*2 | Raul Ritter | 27 | 42 | 266 | 5 | 2.8 | 5.0742 |  | 0.00061575 | 1.6938
Glombovski | Eucalyptus hybrid regrowth | 2*2 | 3519 | 26 | 27.26 | 300 | 2022 | 2024-07-10 | 2*2 | Raul Ritter | 27 | 42 | 267 | 5 | 1.5 | 2.9652 |  | 0.00017672 | 0.30236
Glombovski | Eucalyptus hybrid regrowth | 2*2 | 3519 | 26 | 27.26 | 300 | 2022 | 2024-07-10 | 2*2 | Raul Ritter | 27 | 42 | 268 | 5 | 2 | 3.827 |  | 0.00031416 | 0.67448
Glombovski | Eucalyptus hybrid regrowth | 2*2 | 3519 | 26 | 27.26 | 300 | 2022 | 2024-07-10 | 2*2 | Raul Ritter | 27 | 43 | 269 | 5 | 2.2 | 4.154 |  | 0.00038013 | 0.87744
Glombovski | Eucalyptus hybrid regrowth | 2*2 | 3519 | 26 | 27.26 | 300 | 2022 | 2024-07-10 | 2*2 | Raul Ritter | 27 | 43 | 270 | 5 | 6.4 | 8.6813 |  | 0.003217 | 13.7508
Glombovski | Eucalyptus hybrid regrowth | 2*2 | 3519 | 26 | 27.26 | 300 | 2022 | 2024-07-10 | 2*2 | Raul Ritter | 27 | 43 | 271 | 5 | 1.6 | 3.1426 |  | 0.00020106 | 0.36233
Glombovski | Eucalyptus hybrid regrowth | 2*2 | 3519 | 26 | 27.26 | 300 | 2022 | 2024-07-10 | 2*2 | Raul Ritter | 27 | 43 | 272 | 5 | 4.6 | 7.288 |  | 0.0016619 | 6.2163
Glombovski | Eucalyptus hybrid regrowth | 2*2 | 3519 | 26 | 27.26 | 300 | 2022 | 2024-07-10 | 2*2 | Raul Ritter | 27 | 43 | 273 | 5 | 2.3 | 4.3137 |  | 0.00041548 | 0.99143
Glombovski | Eucalyptus hybrid regrowth | 2*2 | 3519 | 26 | 27.26 | 300 | 2022 | 2024-07-10 | 2*2 | Raul Ritter | 27 | 43 | 274 | 5 | 1.5 | 2.9652 |  | 0.00017672 | 0.30236
Glombovski | Eucalyptus hybrid regrowth | 2*2 | 3519 | 26 | 27.26 | 300 | 2022 | 2024-07-10 | 2*2 | Raul Ritter | 27 | 44 | 275 | 5 | 1.3 | 2.6028 |  | 0.00013273 | 0.20211
Glombovski | Eucalyptus hybrid regrowth | 2*2 | 3519 | 26 | 27.26 | 300 | 2022 | 2024-07-10 | 2*2 | Raul Ritter | 27 | 44 | 276 | 5 | 3.7 | 6.2836 |  | 0.0010752 | 3.5547
Glombovski | Eucalyptus hybrid regrowth | 2*2 | 3519 | 26 | 27.26 | 300 | 2022 | 2024-07-10 | 2*2 | Raul Ritter | 27 | 44 | 277 | 5 | 3.3 | 5.7714 |  | 0.0008553 | 2.6298
Glombovski | Eucalyptus hybrid regrowth | 2*2 | 3519 | 26 | 27.26 | 300 | 2022 | 2024-07-10 | 2*2 | Raul Ritter | 27 | 44 | 278 | 5 | 5.6 | 8.1633 |  | 0.002463 | 10.0746
Glombovski | Eucalyptus hybrid regrowth | 2*2 | 3519 | 26 | 27.26 | 300 | 2022 | 2024-07-10 | 2*2 | Raul Ritter | 27 | 44 | 279 | 5 | 3.4 | 5.9033 |  | 0.00090792 | 2.8462
Glombovski | Eucalyptus hybrid regrowth | 2*2 | 3519 | 26 | 27.26 | 300 | 2022 | 2024-07-10 | 2*2 | Raul Ritter | 27 | 44 | 280 | 5 | 1.5 | 2.9652 |  | 0.00017672 | 0.30236
Glombovski | Eucalyptus hybrid regrowth | 2*2 | 3519 | 26 | 27.26 | 300 | 2022 | 2024-07-10 | 2*2 | Raul Ritter | 27 | 45 | 281 | 5 | 0.9 | 1.8475 |  | 6.3617e-05 | 0.071191
Glombovski | Eucalyptus hybrid regrowth | 2*2 | 3519 | 26 | 27.26 | 300 | 2022 | 2024-07-10 | 2*2 | Raul Ritter | 27 | 45 | 282 | 5 | 4.3 | 6.976 |  | 0.0014522 | 5.2404
Glombovski | Eucalyptus hybrid regrowth | 2*2 | 3519 | 26 | 27.26 | 300 | 2022 | 2024-07-10 | 2*2 | Raul Ritter | 27 | 45 | 283 | 5 | 6 | 8.4426 |  | 0.0028274 | 11.8549
Glombovski | Eucalyptus hybrid regrowth | 2*2 | 3519 | 26 | 27.26 | 300 | 2022 | 2024-07-10 | 2*2 | Raul Ritter | 27 | 45 | 284 | 5 | 4 | 6.6412 |  | 0.0012566 | 4.3528
Glombovski | Eucalyptus hybrid regrowth | 2*2 | 3519 | 26 | 27.26 | 300 | 2022 | 2024-07-10 | 2*2 | Raul Ritter | 27 | 45 | 285 | 5 | 1.8 | 3.4899 |  | 0.00025447 | 0.50342
Glombovski | Eucalyptus hybrid regrowth | 2*2 | 3519 | 26 | 27.26 | 300 | 2022 | 2024-07-10 | 2*2 | Raul Ritter | 27 | 45 | 286 | 5 | 5.3 |  | M
Glombovski | Eucalyptus hybrid regrowth | 2*2 | 3519 | 26 | 27.26 | 300 | 2022 | 2024-07-10 | 2*2 | Raul Ritter | 27 | 46 | 287 | 5 | 2.5 | 4.6255 |  | 0.00049088 | 1.2454
Glombovski | Eucalyptus hybrid regrowth | 2*2 | 3519 | 26 | 27.26 | 300 | 2022 | 2024-07-10 | 2*2 | Raul Ritter | 27 | 46 | 288 | 5 | 2 | 3.827 |  | 0.00031416 | 0.67448
Glombovski | Eucalyptus hybrid regrowth | 2*2 | 3519 | 26 | 27.26 | 300 | 2022 | 2024-07-10 | 2*2 | Raul Ritter | 27 | 46 | 289 | 5 | 1.4 | 2.7852 |  | 0.00015394 | 0.24906
Glombovski | Eucalyptus hybrid regrowth | 2*2 | 3519 | 26 | 27.26 | 300 | 2022 | 2024-07-10 | 2*2 | Raul Ritter | 27 | 46 | 290 | 5 | 3.8 | 6.4054 |  | 0.0011341 | 3.8108
Glombovski | Eucalyptus hybrid regrowth | 2*2 | 3519 | 26 | 27.26 | 300 | 2022 | 2024-07-10 | 2*2 | Raul Ritter | 27 | 46 | 291 | 5 | 1.6 | 3.1426 |  | 0.00020106 | 0.36233
Glombovski | Eucalyptus hybrid regrowth | 2*2 | 3519 | 26 | 27.26 | 300 | 2022 | 2024-07-10 | 2*2 | Raul Ritter | 27 | 46 | 292 | 5 | 4.1 | 6.7553 |  | 0.0013203 | 4.6388
Glombovski | Eucalyptus hybrid regrowth | 2*2 | 3519 | 26 | 27.26 | 300 | 2022 | 2024-07-10 | 2*2 | Raul Ritter | 27 | 46 | 293 | 5 | 4.3 | 6.976 |  | 0.0014522 | 5.2404
Glombovski | Eucalyptus hybrid regrowth | 2*2 | 3519 | 26 | 27.26 | 300 | 2022 | 2024-07-10 | 2*2 | Raul Ritter | 27 | 46 | 294 | 5 | 1.4 | 2.7852 |  | 0.00015394 | 0.24906
Glombovski | Eucalyptus hybrid regrowth | 2*2 | 3519 | 26 | 27.26 | 300 | 2022 | 2024-07-10 | 2*2 | Raul Ritter | 27 | 47 | 295 | 5 | 5.1 | 7.7573 |  | 0.0020428 | 8.0332
Glombovski | Eucalyptus hybrid regrowth | 2*2 | 3519 | 26 | 27.26 | 300 | 2022 | 2024-07-10 | 2*2 | Raul Ritter | 27 | 47 | 296 | 5 | 2 | 3.827 |  | 0.00031416 | 0.67448
Glombovski | Eucalyptus hybrid regrowth | 2*2 | 3519 | 26 | 27.26 | 300 | 2022 | 2024-07-10 | 2*2 | Raul Ritter | 27 | 47 | 297 | 5 | 6.5 | 8.7347 |  | 0.0033183 | 14.241
Glombovski | Eucalyptus hybrid regrowth | 2*2 | 3519 | 26 | 27.26 | 300 | 2022 | 2024-07-10 | 2*2 | Raul Ritter | 27 | 47 | 298 | 5 | 2.2 | 4.154 |  | 0.00038013 | 0.87744
Glombovski | Eucalyptus hybrid regrowth | 2*2 | 3519 | 26 | 27.26 | 300 | 2022 | 2024-07-10 | 2*2 | Raul Ritter | 27 | 47 | 299 | 5 | 2.4 | 4.4709 |  | 0.00045239 | 1.114
Glombovski | Eucalyptus hybrid regrowth | 2*2 | 3519 | 26 | 27.26 | 300 | 2022 | 2024-07-10 | 2*2 | Raul Ritter | 27 | 47 | 300 | 5 | 1.7 | 3.3175 |  | 0.00022698 | 0.42926
Glombovski | Eucalyptus hybrid regrowth | 2*2 | 3519 | 26 | 27.26 | 300 | 2022 | 2024-07-10 | 2*2 | Raul Ritter | 27 | 48 | 301 | 5 | 3 | 5.3607 |  | 0.00070686 | 2.0394
Glombovski | Eucalyptus hybrid regrowth | 2*2 | 3519 | 26 | 27.26 | 300 | 2022 | 2024-07-10 | 2*2 | Raul Ritter | 27 | 48 | 302 | 5 | 1.1 | 2.2302 |  | 9.5033e-05 | 0.12598
Glombovski | Eucalyptus hybrid regrowth | 2*2 | 3519 | 26 | 27.26 | 300 | 2022 | 2024-07-10 | 2*2 | Raul Ritter | 27 | 48 | 303 | 5 | 1.6 | 3.1426 |  | 0.00020106 | 0.36233
Glombovski | Eucalyptus hybrid regrowth | 2*2 | 3519 | 26 | 27.26 | 300 | 2022 | 2024-07-10 | 2*2 | Raul Ritter | 27 | 48 | 304 | 5 | 5.3 | 7.9273 |  | 0.0022062 | 8.8239
Glombovski | Eucalyptus hybrid regrowth | 2*2 | 3519 | 26 | 27.26 | 300 | 2022 | 2024-07-10 | 2*2 | Raul Ritter | 27 | 48 | 305 | 5 | 4.9 | 7.5772 |  | 0.0018857 | 7.2786
Glombovski | Eucalyptus hybrid regrowth | 2*2 | 3519 | 26 | 27.26 | 300 | 2022 | 2024-07-10 | 2*2 | Raul Ritter | 27 | 48 | 306 | 5 | 4.7 | 7.3869 |  | 0.0017349 | 6.5609
Glombovski | Eucalyptus hybrid regrowth | 2*2 | 3519 | 26 | 27.26 | 300 | 2022 | 2024-07-10 | 2*2 | Raul Ritter | 27 | 48 | 307 | 5 | 1.9 | 3.6597 |  | 0.00028353 | 0.58508
Glombovski | Eucalyptus hybrid regrowth | 2*2 | 3519 | 26 | 27.26 | 300 | 2022 | 2024-07-10 | 2*2 | Raul Ritter | 27 | 49 | 308 | 5 | 0.9 | 1.8475 |  | 6.3617e-05 | 0.071191
Glombovski | Eucalyptus hybrid regrowth | 2*2 | 3519 | 26 | 27.26 | 300 | 2022 | 2024-07-10 | 2*2 | Raul Ritter | 27 | 49 | 309 | 5 | 2.6 | 4.7776 |  | 0.00053093 | 1.3857
Glombovski | Eucalyptus hybrid regrowth | 2*2 | 3519 | 26 | 27.26 | 300 | 2022 | 2024-07-10 | 2*2 | Raul Ritter | 27 | 49 | 310 | 5 | 4.4 | 7.0825 |  | 0.0015205 | 5.556
Glombovski | Eucalyptus hybrid regrowth | 2*2 | 3519 | 26 | 27.26 | 300 | 2022 | 2024-07-10 | 2*2 | Raul Ritter | 27 | 49 | 311 | 5 | 1.4 | 2.7852 |  | 0.00015394 | 0.24906
Glombovski | Eucalyptus hybrid regrowth | 2*2 | 3519 | 26 | 27.26 | 300 | 2022 | 2024-07-10 | 2*2 | Raul Ritter | 27 | 49 | 312 | 5 | 4.5 | 7.1865 |  | 0.0015904 | 5.8813
Glombovski | Eucalyptus hybrid regrowth | 2*2 | 3519 | 26 | 27.26 | 300 | 2022 | 2024-07-10 | 2*2 | Raul Ritter | 27 | 49 | 313 | 5 | 3.6 | 6.1594 |  | 0.0010179 | 3.3086
Glombovski | Eucalyptus hybrid regrowth | 2*2 | 3519 | 26 | 27.26 | 300 | 2022 | 2024-07-10 | 2*2 | Raul Ritter | 27 | 49 | 314 | 5 | 2.1 | 3.9918 |  | 0.00034636 | 0.77186
Glombovski | Eucalyptus hybrid regrowth | 2*2 | 3519 | 26 | 27.26 | 300 | 2022 | 2024-07-10 | 2*2 | Raul Ritter | 27 | 49 | 315 | 5 | 1.1 | 2.2302 |  | 9.5033e-05 | 0.12598
Glombovski | Eucalyptus hybrid regrowth | 2*2 | 3519 | 26 | 27.26 | 300 | 2022 | 2024-07-10 | 2*2 | Raul Ritter | 27 | 50 | 316 | 5 | 3.6 | 6.1594 |  | 0.0010179 | 3.3086
Glombovski | Eucalyptus hybrid regrowth | 2*2 | 3519 | 26 | 27.26 | 300 | 2022 | 2024-07-10 | 2*2 | Raul Ritter | 27 | 50 | 317 | 5 | 1.5 | 2.9652 |  | 0.00017672 | 0.30236
Glombovski | Eucalyptus hybrid regrowth | 2*2 | 3519 | 26 | 27.26 | 300 | 2022 | 2024-07-10 | 2*2 | Raul Ritter | 27 | 50 | 318 | 5 | 3.1 | 5.5001 |  | 0.00075477 | 2.2265
Glombovski | Eucalyptus hybrid regrowth | 2*2 | 3519 | 26 | 27.26 | 300 | 2022 | 2024-07-10 | 2*2 | Raul Ritter | 27 | 50 | 319 | 5 | 4.4 | 7.0825 |  | 0.0015205 | 5.556
Glombovski | Eucalyptus hybrid regrowth | 2*2 | 3519 | 26 | 27.26 | 300 | 2022 | 2024-07-10 | 2*2 | Raul Ritter | 27 | 50 | 320 | 5 | 4.8 | 7.4833 |  | 0.0018096 | 6.9151
Glombovski | Eucalyptus hybrid regrowth | 2*2 | 3519 | 26 | 27.26 | 300 | 2022 | 2024-07-10 | 2*2 | Raul Ritter | 27 | 50 | 321 | 5 | 1.6 | 3.1426 |  | 0.00020106 | 0.36233
Glombovski | Eucalyptus hybrid regrowth | 2*2 | 3519 | 26 | 27.26 | 300 | 2022 | 2024-07-10 | 2*2 | Raul Ritter | 27 | 50 | 322 | 5 | 8 |  | M. Quebrado a 3,5m
Glombovski | Eucalyptus hybrid regrowth | 2*2 | 3519 | 26 | 27.26 | 300 | 2022 | 2024-07-10 | 2*2 | Raul Ritter | 27 | 50 | 323 | 5 | 1.8 | 3.4899 |  | 0.00025447 | 0.50342
Glombovski | Eucalyptus hybrid regrowth | 2*2 | 3519 | 26 | 27.26 | 300 | 2022 | 2024-07-10 | 2*2 | Raul Ritter | 27 | 50 | 324 | 5 | 3.8 | 6.4054 |  | 0.0011341 | 3.8108
Glombovski | Eucalyptus hybrid regrowth | 2*2 | 3619 | 27 | 27.27 | 300 | 2022 | 2024-07-19 | 2*2 | Raul Ritter | 27 | 1 | 1 | 1 | 0.4 | 0.84642 |  | 1.2566e-05 | 0.0069424
Glombovski | Eucalyptus hybrid regrowth | 2*2 | 3619 | 27 | 27.27 | 300 | 2022 | 2024-07-19 | 2*2 | Raul Ritter | 27 | 1 | 2 | 1 | 0.9 | 1.8475 |  | 6.3617e-05 | 0.071191
Glombovski | Eucalyptus hybrid regrowth | 2*2 | 3619 | 27 | 27.27 | 300 | 2022 | 2024-07-19 | 2*2 | Raul Ritter | 27 | 1 | 3 | 1 | 3.8 | 6.4054 |  | 0.0011341 | 3.8108
Glombovski | Eucalyptus hybrid regrowth | 2*2 | 3619 | 27 | 27.27 | 300 | 2022 | 2024-07-19 | 2*2 | Raul Ritter | 27 | 1 | 4 | 1 | 6.9 | 8.9228 |  | 0.0037393 | 16.2576
Glombovski | Eucalyptus hybrid regrowth | 2*2 | 3619 | 27 | 27.27 | 300 | 2022 | 2024-07-19 | 2*2 | Raul Ritter | 27 | 1 | 5 | 1 | 5.5 |  | M
Glombovski | Eucalyptus hybrid regrowth | 2*2 | 3619 | 27 | 27.27 | 300 | 2022 | 2024-07-19 | 2*2 | Raul Ritter | 27 | 2 | 6 | 1 |  |  | F
Glombovski | Eucalyptus hybrid regrowth | 2*2 | 3619 | 27 | 27.27 | 300 | 2022 | 2024-07-19 | 2*2 | Raul Ritter | 27 | 3 | 7 | 1 | 5.5 | 8.0872 |  | 0.0023758 | 9.6493
Glombovski | Eucalyptus hybrid regrowth | 2*2 | 3619 | 27 | 27.27 | 300 | 2022 | 2024-07-19 | 2*2 | Raul Ritter | 27 | 3 | 8 | 1 | 3.8 | 6.4054 |  | 0.0011341 | 3.8108
Glombovski | Eucalyptus hybrid regrowth | 2*2 | 3619 | 27 | 27.27 | 300 | 2022 | 2024-07-19 | 2*2 | Raul Ritter | 27 | 3 | 9 | 1 | 3.8 |  | M
Glombovski | Eucalyptus hybrid regrowth | 2*2 | 3619 | 27 | 27.27 | 300 | 2022 | 2024-07-19 | 2*2 | Raul Ritter | 27 | 4 | 10 | 1 |  |  | F
Glombovski | Eucalyptus hybrid regrowth | 2*2 | 3619 | 27 | 27.27 | 300 | 2022 | 2024-07-19 | 2*2 | Raul Ritter | 27 | 5 | 11 | 1 | 5 | 7.6685 |  | 0.0019635 | 7.6513
Glombovski | Eucalyptus hybrid regrowth | 2*2 | 3619 | 27 | 27.27 | 300 | 2022 | 2024-07-19 | 2*2 | Raul Ritter | 27 | 6 | 12 | 1 |  |  | F
Glombovski | Eucalyptus hybrid regrowth | 2*2 | 3619 | 27 | 27.27 | 300 | 2022 | 2024-07-19 | 2*2 | Raul Ritter | 27 | 7 | 13 | 1 |  |  | F
Glombovski | Eucalyptus hybrid regrowth | 2*2 | 3619 | 27 | 27.27 | 300 | 2022 | 2024-07-19 | 2*2 | Raul Ritter | 27 | 8 | 14 | 1 |  |  | F
Glombovski | Eucalyptus hybrid regrowth | 2*2 | 3619 | 27 | 27.27 | 300 | 2022 | 2024-07-19 | 2*2 | Raul Ritter | 27 | 9 | 15 | 1 | 2.5 | 4.6255 |  | 0.00049088 | 1.2454
Glombovski | Eucalyptus hybrid regrowth | 2*2 | 3619 | 27 | 27.27 | 300 | 2022 | 2024-07-19 | 2*2 | Raul Ritter | 27 | 10 | 16 | 2 | 4 | 5.5 |  | 0.0012566 | 3.5525
Glombovski | Eucalyptus hybrid regrowth | 2*2 | 3619 | 27 | 27.27 | 300 | 2022 | 2024-07-19 | 2*2 | Raul Ritter | 27 | 11 | 17 | 2 | 3.3 | 5.4 |  | 0.0008553 | 2.4479
Glombovski | Eucalyptus hybrid regrowth | 2*2 | 3619 | 27 | 27.27 | 300 | 2022 | 2024-07-19 | 2*2 | Raul Ritter | 27 | 11 | 18 | 2 | 2 |  | M
Glombovski | Eucalyptus hybrid regrowth | 2*2 | 3619 | 27 | 27.27 | 300 | 2022 | 2024-07-19 | 2*2 | Raul Ritter | 27 | 12 | 19 | 2 | 5.1 | 7.4 |  | 0.0020428 | 7.6352
Glombovski | Eucalyptus hybrid regrowth | 2*2 | 3619 | 27 | 27.27 | 300 | 2022 | 2024-07-19 | 2*2 | Raul Ritter | 27 | 12 | 20 | 2 | 2.9 |  | M
Glombovski | Eucalyptus hybrid regrowth | 2*2 | 3619 | 27 | 27.27 | 300 | 2022 | 2024-07-19 | 2*2 | Raul Ritter | 27 | 13 | 21 | 2 | 6.1 | 8.2 |  | 0.0029225 | 11.8416
Glombovski | Eucalyptus hybrid regrowth | 2*2 | 3619 | 27 | 27.27 | 300 | 2022 | 2024-07-19 | 2*2 | Raul Ritter | 27 | 13 | 22 | 2 | 0.8 | 2.5 |  | 5.0266e-05 | 0.079471
Glombovski | Eucalyptus hybrid regrowth | 2*2 | 3619 | 27 | 27.27 | 300 | 2022 | 2024-07-19 | 2*2 | Raul Ritter | 27 | 13 | 23 | 2 | 3.9 |  | M
Glombovski | Eucalyptus hybrid regrowth | 2*2 | 3619 | 27 | 27.27 | 300 | 2022 | 2024-07-19 | 2*2 | Raul Ritter | 27 | 14 | 24 | 2 | 4.4 | 6.8 |  | 0.0015205 | 5.3175
Glombovski | Eucalyptus hybrid regrowth | 2*2 | 3619 | 27 | 27.27 | 300 | 2022 | 2024-07-19 | 2*2 | Raul Ritter | 27 | 14 | 25 | 2 | 2.4 | 4.6 |  | 0.00045239 | 1.1487
Glombovski | Eucalyptus hybrid regrowth | 2*2 | 3619 | 27 | 27.27 | 300 | 2022 | 2024-07-19 | 2*2 | Raul Ritter | 27 | 14 | 26 | 2 | 3 |  | M
Glombovski | Eucalyptus hybrid regrowth | 2*2 | 3619 | 27 | 27.27 | 300 | 2022 | 2024-07-19 | 2*2 | Raul Ritter | 27 | 15 | 27 | 2 | 5.6 | 7.4 |  | 0.002463 | 9.0632
Glombovski | Eucalyptus hybrid regrowth | 2*2 | 3619 | 27 | 27.27 | 300 | 2022 | 2024-07-19 | 2*2 | Raul Ritter | 27 | 15 | 28 | 2 | 4.6 |  | M
Glombovski | Eucalyptus hybrid regrowth | 2*2 | 3619 | 27 | 27.27 | 300 | 2022 | 2024-07-19 | 2*2 | Raul Ritter | 27 | 15 | 29 | 2 | 0.6 | 1.2544 |  | 2.8274e-05 | 0.022307
Glombovski | Eucalyptus hybrid regrowth | 2*2 | 3619 | 27 | 27.27 | 300 | 2022 | 2024-07-19 | 2*2 | Raul Ritter | 27 | 16 | 30 | 2 |  |  | F
Glombovski | Eucalyptus hybrid regrowth | 2*2 | 3619 | 27 | 27.27 | 300 | 2022 | 2024-07-19 | 2*2 | Raul Ritter | 27 | 17 | 31 | 2 | 2.1 | 4.1 |  | 0.00034636 | 0.79444
Glombovski | Eucalyptus hybrid regrowth | 2*2 | 3619 | 27 | 27.27 | 300 | 2022 | 2024-07-19 | 2*2 | Raul Ritter | 27 | 17 | 32 | 2 | 6.4 | 8.6 |  | 0.003217 | 13.612
Glombovski | Eucalyptus hybrid regrowth | 2*2 | 3619 | 27 | 27.27 | 300 | 2022 | 2024-07-19 | 2*2 | Raul Ritter | 27 | 17 | 33 | 2 | 4.4 |  | M
Glombovski | Eucalyptus hybrid regrowth | 2*2 | 3619 | 27 | 27.27 | 300 | 2022 | 2024-07-19 | 2*2 | Raul Ritter | 27 | 18 | 34 | 2 | 6.2 | 8.7 |  | 0.0030191 | 13.0034
Glombovski | Eucalyptus hybrid regrowth | 2*2 | 3619 | 27 | 27.27 | 300 | 2022 | 2024-07-19 | 2*2 | Raul Ritter | 27 | 18 | 35 | 2 | 0.7 | 1.9 |  | 3.8485e-05 | 0.046287
Glombovski | Eucalyptus hybrid regrowth | 2*2 | 3619 | 27 | 27.27 | 300 | 2022 | 2024-07-19 | 2*2 | Raul Ritter | 27 | 18 | 36 | 2 | 3.9 |  | M
Glombovski | Eucalyptus hybrid regrowth | 2*2 | 3619 | 27 | 27.27 | 300 | 2022 | 2024-07-19 | 2*2 | Raul Ritter | 27 | 19 | 37 | 2 | 1.3 | 3.6 |  | 0.00013273 | 0.28668
Glombovski | Eucalyptus hybrid regrowth | 2*2 | 3619 | 27 | 27.27 | 300 | 2022 | 2024-07-19 | 2*2 | Raul Ritter | 27 | 19 | 38 | 2 | 5.1 | 7.3 |  | 0.0020428 | 7.5241
Glombovski | Eucalyptus hybrid regrowth | 2*2 | 3619 | 27 | 27.27 | 300 | 2022 | 2024-07-19 | 2*2 | Raul Ritter | 27 | 19 | 39 | 2 | 2.3 |  | M
Glombovski | Eucalyptus hybrid regrowth | 2*2 | 3619 | 27 | 27.27 | 300 | 2022 | 2024-07-19 | 2*2 | Raul Ritter | 27 | 20 | 40 | 3 | 5.9 | 8.3766 |  | 0.002734 | 11.3983
Glombovski | Eucalyptus hybrid regrowth | 2*2 | 3619 | 27 | 27.27 | 300 | 2022 | 2024-07-19 | 2*2 | Raul Ritter | 27 | 20 | 41 | 3 | 2.7 |  | M
Glombovski | Eucalyptus hybrid regrowth | 2*2 | 3619 | 27 | 27.27 | 300 | 2022 | 2024-07-19 | 2*2 | Raul Ritter | 27 | 21 | 42 | 3 | 3.7 | 6.2836 |  | 0.0010752 | 3.5547
Glombovski | Eucalyptus hybrid regrowth | 2*2 | 3619 | 27 | 27.27 | 300 | 2022 | 2024-07-19 | 2*2 | Raul Ritter | 27 | 21 | 43 | 3 | 2.9 | 5.2187 |  | 0.00066052 | 1.8618
Glombovski | Eucalyptus hybrid regrowth | 2*2 | 3619 | 27 | 27.27 | 300 | 2022 | 2024-07-19 | 2*2 | Raul Ritter | 27 | 22 | 44 | 3 | 3.3 | 5.7714 |  | 0.0008553 | 2.6298
Glombovski | Eucalyptus hybrid regrowth | 2*2 | 3619 | 27 | 27.27 | 300 | 2022 | 2024-07-19 | 2*2 | Raul Ritter | 27 | 22 | 45 | 3 | 2.1 |  | M
Glombovski | Eucalyptus hybrid regrowth | 2*2 | 3619 | 27 | 27.27 | 300 | 2022 | 2024-07-19 | 2*2 | Raul Ritter | 27 | 23 | 46 | 3 | 2.9 | 5.2187 |  | 0.00066052 | 1.8618
Glombovski | Eucalyptus hybrid regrowth | 2*2 | 3619 | 27 | 27.27 | 300 | 2022 | 2024-07-19 | 2*2 | Raul Ritter | 27 | 23 | 47 | 3 | 0.6 | 1.2544 |  | 2.8274e-05 | 0.022307
Glombovski | Eucalyptus hybrid regrowth | 2*2 | 3619 | 27 | 27.27 | 300 | 2022 | 2024-07-19 | 2*2 | Raul Ritter | 27 | 23 | 48 | 3 | 2.5 | 4.6255 |  | 0.00049088 | 1.2454
Glombovski | Eucalyptus hybrid regrowth | 2*2 | 3619 | 27 | 27.27 | 300 | 2022 | 2024-07-19 | 2*2 | Raul Ritter | 27 | 23 | 49 | 3 | 3.7 | 6.2836 |  | 0.0010752 | 3.5547
Glombovski | Eucalyptus hybrid regrowth | 2*2 | 3619 | 27 | 27.27 | 300 | 2022 | 2024-07-19 | 2*2 | Raul Ritter | 27 | 23 | 50 | 3 | 1.3 | 2.6028 |  | 0.00013273 | 0.20211
Glombovski | Eucalyptus hybrid regrowth | 2*2 | 3619 | 27 | 27.27 | 300 | 2022 | 2024-07-19 | 2*2 | Raul Ritter | 27 | 23 | 51 | 3 | 4.3 |  | M
Glombovski | Eucalyptus hybrid regrowth | 2*2 | 3619 | 27 | 27.27 | 300 | 2022 | 2024-07-19 | 2*2 | Raul Ritter | 27 | 24 | 52 | 3 | 1.1 | 2.2302 |  | 9.5033e-05 | 0.12598
Glombovski | Eucalyptus hybrid regrowth | 2*2 | 3619 | 27 | 27.27 | 300 | 2022 | 2024-07-19 | 2*2 | Raul Ritter | 27 | 24 | 53 | 3 | 2.4 | 4.4709 |  | 0.00045239 | 1.114
Glombovski | Eucalyptus hybrid regrowth | 2*2 | 3619 | 27 | 27.27 | 300 | 2022 | 2024-07-19 | 2*2 | Raul Ritter | 27 | 24 | 54 | 3 | 4.4 | 7.0825 |  | 0.0015205 | 5.556
Glombovski | Eucalyptus hybrid regrowth | 2*2 | 3619 | 27 | 27.27 | 300 | 2022 | 2024-07-19 | 2*2 | Raul Ritter | 27 | 25 | 55 | 3 | 5.4 | 8.0085 |  | 0.0022902 | 9.2324
Glombovski | Eucalyptus hybrid regrowth | 2*2 | 3619 | 27 | 27.27 | 300 | 2022 | 2024-07-19 | 2*2 | Raul Ritter | 27 | 25 | 56 | 3 | 2 | 3.827 |  | 0.00031416 | 0.67448
Glombovski | Eucalyptus hybrid regrowth | 2*2 | 3619 | 27 | 27.27 | 300 | 2022 | 2024-07-19 | 2*2 | Raul Ritter | 27 | 25 | 57 | 3 | 4.1 |  | M
Glombovski | Eucalyptus hybrid regrowth | 2*2 | 3619 | 27 | 27.27 | 300 | 2022 | 2024-07-19 | 2*2 | Raul Ritter | 27 | 26 | 58 | 3 | 0.7 | 1.4547 |  | 3.8485e-05 | 0.034711
Glombovski | Eucalyptus hybrid regrowth | 2*2 | 3619 | 27 | 27.27 | 300 | 2022 | 2024-07-19 | 2*2 | Raul Ritter | 27 | 26 | 59 | 3 | 3.2 | 5.6371 |  | 0.00080425 | 2.4233
Glombovski | Eucalyptus hybrid regrowth | 2*2 | 3619 | 27 | 27.27 | 300 | 2022 | 2024-07-19 | 2*2 | Raul Ritter | 27 | 26 | 60 | 3 | 4.8 | 7.4833 |  | 0.0018096 | 6.9151
Glombovski | Eucalyptus hybrid regrowth | 2*2 | 3619 | 27 | 27.27 | 300 | 2022 | 2024-07-19 | 2*2 | Raul Ritter | 27 | 26 | 61 | 3 | 4.6 |  | M
Glombovski | Eucalyptus hybrid regrowth | 2*2 | 3619 | 27 | 27.27 | 300 | 2022 | 2024-07-19 | 2*2 | Raul Ritter | 27 | 27 | 62 | 3 | 0.8 | 1.6523 |  | 5.0266e-05 | 0.050864
Glombovski | Eucalyptus hybrid regrowth | 2*2 | 3619 | 27 | 27.27 | 300 | 2022 | 2024-07-19 | 2*2 | Raul Ritter | 27 | 27 | 63 | 3 | 4.4 | 7.0825 |  | 0.0015205 | 5.556
Glombovski | Eucalyptus hybrid regrowth | 2*2 | 3619 | 27 | 27.27 | 300 | 2022 | 2024-07-19 | 2*2 | Raul Ritter | 27 | 27 | 64 | 3 | 2.1 | 3.9918 |  | 0.00034636 | 0.77186
Glombovski | Eucalyptus hybrid regrowth | 2*2 | 3619 | 27 | 27.27 | 300 | 2022 | 2024-07-19 | 2*2 | Raul Ritter | 27 | 28 | 65 | 3 | 4.6 | 7.288 |  | 0.0016619 | 6.2163
Glombovski | Eucalyptus hybrid regrowth | 2*2 | 3619 | 27 | 27.27 | 300 | 2022 | 2024-07-19 | 2*2 | Raul Ritter | 27 | 28 | 66 | 3 | 4.7 |  | M
Glombovski | Eucalyptus hybrid regrowth | 2*2 | 3619 | 27 | 27.27 | 300 | 2022 | 2024-07-19 | 2*2 | Raul Ritter | 27 | 29 | 67 | 4 | 4.8 | 7.4833 |  | 0.0018096 | 6.9151
Glombovski | Eucalyptus hybrid regrowth | 2*2 | 3619 | 27 | 27.27 | 300 | 2022 | 2024-07-19 | 2*2 | Raul Ritter | 27 | 29 | 68 | 4 | 1.5 | 2.9652 |  | 0.00017672 | 0.30236
Glombovski | Eucalyptus hybrid regrowth | 2*2 | 3619 | 27 | 27.27 | 300 | 2022 | 2024-07-19 | 2*2 | Raul Ritter | 27 | 29 | 69 | 4 | 3.4 |  | M
Glombovski | Eucalyptus hybrid regrowth | 2*2 | 3619 | 27 | 27.27 | 300 | 2022 | 2024-07-19 | 2*2 | Raul Ritter | 27 | 30 | 70 | 4 | 4.7 | 7.3869 |  | 0.0017349 | 6.5609
Glombovski | Eucalyptus hybrid regrowth | 2*2 | 3619 | 27 | 27.27 | 300 | 2022 | 2024-07-19 | 2*2 | Raul Ritter | 27 | 30 | 71 | 4 | 3.7 | 6.2836 |  | 0.0010752 | 3.5547
Glombovski | Eucalyptus hybrid regrowth | 2*2 | 3619 | 27 | 27.27 | 300 | 2022 | 2024-07-19 | 2*2 | Raul Ritter | 27 | 30 | 72 | 4 | 4.5 |  | M
Glombovski | Eucalyptus hybrid regrowth | 2*2 | 3619 | 27 | 27.27 | 300 | 2022 | 2024-07-19 | 2*2 | Raul Ritter | 27 | 31 | 73 | 4 | 3.9 | 6.5245 |  | 0.0011946 | 4.0768
Glombovski | Eucalyptus hybrid regrowth | 2*2 | 3619 | 27 | 27.27 | 300 | 2022 | 2024-07-19 | 2*2 | Raul Ritter | 27 | 31 | 74 | 4 | 2.3 | 4.3137 |  | 0.00041548 | 0.99143
Glombovski | Eucalyptus hybrid regrowth | 2*2 | 3619 | 27 | 27.27 | 300 | 2022 | 2024-07-19 | 2*2 | Raul Ritter | 27 | 31 | 75 | 4 | 3.1 |  | M
Glombovski | Eucalyptus hybrid regrowth | 2*2 | 3619 | 27 | 27.27 | 300 | 2022 | 2024-07-19 | 2*2 | Raul Ritter | 27 | 32 | 76 | 4 | 5.4 | 8.0085 |  | 0.0022902 | 9.2324
Glombovski | Eucalyptus hybrid regrowth | 2*2 | 3619 | 27 | 27.27 | 300 | 2022 | 2024-07-19 | 2*2 | Raul Ritter | 27 | 32 | 77 | 4 | 1.8 | 3.4899 |  | 0.00025447 | 0.50342
Glombovski | Eucalyptus hybrid regrowth | 2*2 | 3619 | 27 | 27.27 | 300 | 2022 | 2024-07-19 | 2*2 | Raul Ritter | 27 | 32 | 78 | 4 | 1.1 | 2.2302 |  | 9.5033e-05 | 0.12598
Glombovski | Eucalyptus hybrid regrowth | 2*2 | 3619 | 27 | 27.27 | 300 | 2022 | 2024-07-19 | 2*2 | Raul Ritter | 27 | 32 | 79 | 4 | 3.3 | 5.7714 |  | 0.0008553 | 2.6298
Glombovski | Eucalyptus hybrid regrowth | 2*2 | 3619 | 27 | 27.27 | 300 | 2022 | 2024-07-19 | 2*2 | Raul Ritter | 27 | 32 | 80 | 4 | 4.9 |  | M
Glombovski | Eucalyptus hybrid regrowth | 2*2 | 3619 | 27 | 27.27 | 300 | 2022 | 2024-07-19 | 2*2 | Raul Ritter | 27 | 33 | 81 | 4 | 6.8 | 8.8796 |  | 0.0036317 | 15.7456
Glombovski | Eucalyptus hybrid regrowth | 2*2 | 3619 | 27 | 27.27 | 300 | 2022 | 2024-07-19 | 2*2 | Raul Ritter | 27 | 33 | 82 | 4 | 1.5 | 2.9652 |  | 0.00017672 | 0.30236
Glombovski | Eucalyptus hybrid regrowth | 2*2 | 3619 | 27 | 27.27 | 300 | 2022 | 2024-07-19 | 2*2 | Raul Ritter | 27 | 33 | 83 | 4 | 5.1 |  | M
Glombovski | Eucalyptus hybrid regrowth | 2*2 | 3619 | 27 | 27.27 | 300 | 2022 | 2024-07-19 | 2*2 | Raul Ritter | 27 | 34 | 84 | 4 | 3.3 | 5.7714 |  | 0.0008553 | 2.6298
Glombovski | Eucalyptus hybrid regrowth | 2*2 | 3619 | 27 | 27.27 | 300 | 2022 | 2024-07-19 | 2*2 | Raul Ritter | 27 | 34 | 85 | 4 | 4.7 | 7.3869 |  | 0.0017349 | 6.5609
Glombovski | Eucalyptus hybrid regrowth | 2*2 | 3619 | 27 | 27.27 | 300 | 2022 | 2024-07-19 | 2*2 | Raul Ritter | 27 | 34 | 86 | 4 | 1.8 | 3.4899 |  | 0.00025447 | 0.50342
Glombovski | Eucalyptus hybrid regrowth | 2*2 | 3619 | 27 | 27.27 | 300 | 2022 | 2024-07-19 | 2*2 | Raul Ritter | 27 | 34 | 87 | 4 | 4.4 |  | M
Glombovski | Eucalyptus hybrid regrowth | 2*2 | 3619 | 27 | 27.27 | 300 | 2022 | 2024-07-19 | 2*2 | Raul Ritter | 27 | 35 | 88 | 4 | 3.6 | 6.1594 |  | 0.0010179 | 3.3086
Glombovski | Eucalyptus hybrid regrowth | 2*2 | 3619 | 27 | 27.27 | 300 | 2022 | 2024-07-19 | 2*2 | Raul Ritter | 27 | 35 | 89 | 4 | 4.7 | 7.3869 |  | 0.0017349 | 6.5609
Glombovski | Eucalyptus hybrid regrowth | 2*2 | 3619 | 27 | 27.27 | 300 | 2022 | 2024-07-19 | 2*2 | Raul Ritter | 27 | 35 | 90 | 4 | 3.9 |  | M
Glombovski | Eucalyptus hybrid regrowth | 2*2 | 3619 | 27 | 27.27 | 300 | 2022 | 2024-07-19 | 2*2 | Raul Ritter | 27 | 36 | 91 | 4 | 3.6 | 6.1594 |  | 0.0010179 | 3.3086
Glombovski | Eucalyptus hybrid regrowth | 2*2 | 3619 | 27 | 27.27 | 300 | 2022 | 2024-07-19 | 2*2 | Raul Ritter | 27 | 36 | 92 | 4 | 4.9 | 7.5772 |  | 0.0018857 | 7.2786
Glombovski | Eucalyptus hybrid regrowth | 2*2 | 3619 | 27 | 27.27 | 300 | 2022 | 2024-07-19 | 2*2 | Raul Ritter | 27 | 37 | 93 | 4 | 2.9 | 5.2187 |  | 0.00066052 | 1.8618
Glombovski | Eucalyptus hybrid regrowth | 2*2 | 3619 | 27 | 27.27 | 300 | 2022 | 2024-07-19 | 2*2 | Raul Ritter | 27 | 37 | 94 | 4 | 4.8 | 7.4833 |  | 0.0018096 | 6.9151
Glombovski | Eucalyptus hybrid regrowth | 2*2 | 3619 | 27 | 27.27 | 300 | 2022 | 2024-07-19 | 2*2 | Raul Ritter | 27 | 37 | 95 | 4 | 3.2 | 5.6371 |  | 0.00080425 | 2.4233
Glombovski | Eucalyptus hybrid regrowth | 2*2 | 3619 | 27 | 27.27 | 300 | 2022 | 2024-07-19 | 2*2 | Raul Ritter | 27 | 37 | 96 | 4 | 4.3 |  | M
Glombovski | Eucalyptus hybrid regrowth | 2*2 | 3619 | 27 | 27.27 | 300 | 2022 | 2024-07-19 | 2*2 | Raul Ritter | 27 | 38 | 97 | 4 | 0.9 | 1.8475 |  | 6.3617e-05 | 0.071191
Glombovski | Eucalyptus hybrid regrowth | 2*2 | 3619 | 27 | 27.27 | 300 | 2022 | 2024-07-19 | 2*2 | Raul Ritter | 27 | 38 | 98 | 4 | 4.8 | 7.4833 |  | 0.0018096 | 6.9151
Glombovski | Eucalyptus hybrid regrowth | 2*2 | 3619 | 27 | 27.27 | 300 | 2022 | 2024-07-19 | 2*2 | Raul Ritter | 27 | 38 | 99 | 4 | 2.5 |  | M
Glombovski | Eucalyptus hybrid regrowth | 2*2 | 3619 | 27 | 27.27 | 300 | 2022 | 2024-07-19 | 2*2 | Raul Ritter | 27 | 39 | 100 | 5 | 4.9 | 7.5772 |  | 0.0018857 | 7.2786
Glombovski | Eucalyptus hybrid regrowth | 2*2 | 3619 | 27 | 27.27 | 300 | 2022 | 2024-07-19 | 2*2 | Raul Ritter | 27 | 39 | 101 | 5 | 3.5 |  | M
Glombovski | Eucalyptus hybrid regrowth | 2*2 | 3619 | 27 | 27.27 | 300 | 2022 | 2024-07-19 | 2*2 | Raul Ritter | 27 | 40 | 102 | 5 | 5.4 | 8.0085 |  | 0.0022902 | 9.2324
Glombovski | Eucalyptus hybrid regrowth | 2*2 | 3619 | 27 | 27.27 | 300 | 2022 | 2024-07-19 | 2*2 | Raul Ritter | 27 | 40 | 103 | 5 | 2.5 | 4.6255 |  | 0.00049088 | 1.2454
Glombovski | Eucalyptus hybrid regrowth | 2*2 | 3619 | 27 | 27.27 | 300 | 2022 | 2024-07-19 | 2*2 | Raul Ritter | 27 | 40 | 104 | 5 | 3.8 |  | M
Glombovski | Eucalyptus hybrid regrowth | 2*2 | 3619 | 27 | 27.27 | 300 | 2022 | 2024-07-19 | 2*2 | Raul Ritter | 27 | 41 | 105 | 5 | 4.3 | 6.976 |  | 0.0014522 | 5.2404
Glombovski | Eucalyptus hybrid regrowth | 2*2 | 3619 | 27 | 27.27 | 300 | 2022 | 2024-07-19 | 2*2 | Raul Ritter | 27 | 41 | 106 | 5 | 3.1 | 5.5001 |  | 0.00075477 | 2.2265
Glombovski | Eucalyptus hybrid regrowth | 2*2 | 3619 | 27 | 27.27 | 300 | 2022 | 2024-07-19 | 2*2 | Raul Ritter | 27 | 41 | 107 | 5 | 1.2 | 2.4177 |  | 0.0001131 | 0.1612
Glombovski | Eucalyptus hybrid regrowth | 2*2 | 3619 | 27 | 27.27 | 300 | 2022 | 2024-07-19 | 2*2 | Raul Ritter | 27 | 41 | 108 | 5 | 1.4 | 2.7852 |  | 0.00015394 | 0.24906
Glombovski | Eucalyptus hybrid regrowth | 2*2 | 3619 | 27 | 27.27 | 300 | 2022 | 2024-07-19 | 2*2 | Raul Ritter | 27 | 42 | 109 | 5 | 3.9 | 6.5245 |  | 0.0011946 | 4.0768
Glombovski | Eucalyptus hybrid regrowth | 2*2 | 3619 | 27 | 27.27 | 300 | 2022 | 2024-07-19 | 2*2 | Raul Ritter | 27 | 42 | 110 | 5 | 1.5 | 2.9652 |  | 0.00017672 | 0.30236
Glombovski | Eucalyptus hybrid regrowth | 2*2 | 3619 | 27 | 27.27 | 300 | 2022 | 2024-07-19 | 2*2 | Raul Ritter | 27 | 43 | 111 | 5 | 3.6 | 6.1594 |  | 0.0010179 | 3.3086
Glombovski | Eucalyptus hybrid regrowth | 2*2 | 3619 | 27 | 27.27 | 300 | 2022 | 2024-07-19 | 2*2 | Raul Ritter | 27 | 43 | 112 | 5 | 2.6 |  | M
Glombovski | Eucalyptus hybrid regrowth | 2*2 | 3619 | 27 | 27.27 | 300 | 2022 | 2024-07-19 | 2*2 | Raul Ritter | 27 | 44 | 113 | 5 | 3.1 | 5.5001 |  | 0.00075477 | 2.2265
Glombovski | Eucalyptus hybrid regrowth | 2*2 | 3619 | 27 | 27.27 | 300 | 2022 | 2024-07-19 | 2*2 | Raul Ritter | 27 | 44 | 114 | 5 | 5.5 | 8.0872 |  | 0.0023758 | 9.6493
Glombovski | Eucalyptus hybrid regrowth | 2*2 | 3619 | 27 | 27.27 | 300 | 2022 | 2024-07-19 | 2*2 | Raul Ritter | 27 | 44 | 115 | 5 | 4.2 |  | M
Glombovski | Eucalyptus hybrid regrowth | 2*2 | 3619 | 27 | 27.27 | 300 | 2022 | 2024-07-19 | 2*2 | Raul Ritter | 27 | 45 | 116 | 5 | 1.4 | 2.7852 |  | 0.00015394 | 0.24906
Glombovski | Eucalyptus hybrid regrowth | 2*2 | 3619 | 27 | 27.27 | 300 | 2022 | 2024-07-19 | 2*2 | Raul Ritter | 27 | 45 | 117 | 5 | 0.4 | 0.84642 |  | 1.2566e-05 | 0.0069424
Glombovski | Eucalyptus hybrid regrowth | 2*2 | 3619 | 27 | 27.27 | 300 | 2022 | 2024-07-19 | 2*2 | Raul Ritter | 27 | 45 | 118 | 5 | 5.4 | 8.0085 |  | 0.0022902 | 9.2324
Glombovski | Eucalyptus hybrid regrowth | 2*2 | 3619 | 27 | 27.27 | 300 | 2022 | 2024-07-19 | 2*2 | Raul Ritter | 27 | 46 | 119 | 5 | 3.9 | 6.5245 |  | 0.0011946 | 4.0768
Glombovski | Eucalyptus hybrid regrowth | 2*2 | 3619 | 27 | 27.27 | 300 | 2022 | 2024-07-19 | 2*2 | Raul Ritter | 27 | 46 | 120 | 5 | 4.9 | 7.5772 |  | 0.0018857 | 7.2786
Glombovski | Eucalyptus hybrid regrowth | 2*2 | 3619 | 27 | 27.27 | 300 | 2022 | 2024-07-19 | 2*2 | Raul Ritter | 27 | 46 | 121 | 5 | 4.5 |  | M
Glombovski | Eucalyptus hybrid regrowth | 2*2 | 3619 | 27 | 27.27 | 300 | 2022 | 2024-07-19 | 2*2 | Raul Ritter | 27 | 47 | 122 | 5 | 2.7 | 4.9272 |  | 0.00057256 | 1.5351
Glombovski | Eucalyptus hybrid regrowth | 2*2 | 3619 | 27 | 27.27 | 300 | 2022 | 2024-07-19 | 2*2 | Raul Ritter | 27 | 47 | 123 | 5 | 1.3 | 2.6028 |  | 0.00013273 | 0.20211
Glombovski | Eucalyptus hybrid regrowth | 2*2 | 3619 | 27 | 27.27 | 300 | 2022 | 2024-07-19 | 2*2 | Raul Ritter | 27 | 47 | 124 | 5 | 5.4 | 8.0085 |  | 0.0022902 | 9.2324
Glombovski | Eucalyptus hybrid regrowth | 2*2 | 3619 | 27 | 27.27 | 300 | 2022 | 2024-07-19 | 2*2 | Raul Ritter | 27 | 47 | 125 | 5 | 4.5 |  | M
Glombovski | Eucalyptus hybrid regrowth | 2*2 | 3619 | 27 | 27.27 | 300 | 2022 | 2024-07-19 | 2*2 | Raul Ritter | 27 | 48 | 126 | 6 | 6.7 | 8.8338 |  | 0.0035257 | 15.2387
Glombovski | Eucalyptus hybrid regrowth | 2*2 | 3619 | 27 | 27.27 | 300 | 2022 | 2024-07-19 | 2*2 | Raul Ritter | 27 | 49 | 127 | 6 | 4.4 | 7.0825 |  | 0.0015205 | 5.556
Glombovski | Eucalyptus hybrid regrowth | 2*2 | 3619 | 27 | 27.27 | 300 | 2022 | 2024-07-19 | 2*2 | Raul Ritter | 27 | 49 | 128 | 6 | 2.8 |  | M
Glombovski | Eucalyptus hybrid regrowth | 2*2 | 3619 | 27 | 27.27 | 300 | 2022 | 2024-07-19 | 2*2 | Raul Ritter | 27 | 50 | 129 | 6 | 5.7 | 8.237 |  | 0.0025518 | 10.508
Glombovski | Eucalyptus hybrid regrowth | 2*2 | 3619 | 27 | 27.27 | 300 | 2022 | 2024-07-19 | 2*2 | Raul Ritter | 27 | 50 | 130 | 6 | 2.4 | 4.4709 |  | 0.00045239 | 1.114
Glombovski | Eucalyptus hybrid regrowth | 2*2 | 3619 | 27 | 27.27 | 300 | 2022 | 2024-07-19 | 2*2 | Raul Ritter | 27 | 50 | 131 | 6 | 4.4 |  | M
Glombovski | Eucalyptus hybrid regrowth | 2*2 | 3619 | 27 | 27.27 | 300 | 2022 | 2024-07-19 | 2*2 | Raul Ritter | 27 | 51 | 132 | 6 | 6.5 | 8.7347 |  | 0.0033183 | 14.241
Glombovski | Eucalyptus hybrid regrowth | 2*2 | 3619 | 27 | 27.27 | 300 | 2022 | 2024-07-19 | 2*2 | Raul Ritter | 27 | 51 | 133 | 6 | 0.7 | 1.4547 |  | 3.8485e-05 | 0.034711
Glombovski | Eucalyptus hybrid regrowth | 2*2 | 3619 | 27 | 27.27 | 300 | 2022 | 2024-07-19 | 2*2 | Raul Ritter | 27 | 51 | 134 | 6 | 3.9 |  | M
Glombovski | Eucalyptus hybrid regrowth | 2*2 | 3619 | 27 | 27.27 | 300 | 2022 | 2024-07-19 | 2*2 | Raul Ritter | 27 | 52 | 135 | 6 | 5.4 | 8.0085 |  | 0.0022902 | 9.2324
Glombovski | Eucalyptus hybrid regrowth | 2*2 | 3619 | 27 | 27.27 | 300 | 2022 | 2024-07-19 | 2*2 | Raul Ritter | 27 | 52 | 136 | 6 | 6.3 | 8.6255 |  | 0.0031173 | 13.2669
Glombovski | Eucalyptus hybrid regrowth | 2*2 | 3619 | 27 | 27.27 | 300 | 2022 | 2024-07-19 | 2*2 | Raul Ritter | 27 | 53 | 137 | 6 | 6.8 | 8.8796 |  | 0.0036317 | 15.7456
Glombovski | Eucalyptus hybrid regrowth | 2*2 | 3619 | 27 | 27.27 | 300 | 2022 | 2024-07-19 | 2*2 | Raul Ritter | 27 | 54 | 138 | 6 | 4.5 |  | M
Glombovski | Eucalyptus hybrid regrowth | 2*2 | 3619 | 27 | 27.27 | 300 | 2022 | 2024-07-19 | 2*2 | Raul Ritter | 27 | 54 | 139 | 6 | 6.5 | 8.7347 |  | 0.0033183 | 14.241
Glombovski | Eucalyptus hybrid regrowth | 2*2 | 3619 | 27 | 27.27 | 300 | 2022 | 2024-07-19 | 2*2 | Raul Ritter | 27 | 55 | 140 | 6 | 6.4 | 8.6813 |  | 0.003217 | 13.7508
Glombovski | Eucalyptus hybrid regrowth | 2*2 | 3619 | 27 | 27.27 | 300 | 2022 | 2024-07-19 | 2*2 | Raul Ritter | 27 | 56 | 141 | 6 | 6.4 | 8.6813 |  | 0.003217 | 13.7508
Glombovski | Eucalyptus hybrid regrowth | 2*2 | 3719 | 28 | 27.28 | 300 | 2022 | 2024-07-19 | 2*2 | Raul Ritter | 27 | 1 | 1 | 1 | 3.5 | 6 |  | 0.00096212 | 3.0545
Glombovski | Eucalyptus hybrid regrowth | 2*2 | 3719 | 28 | 27.28 | 300 | 2022 | 2024-07-19 | 2*2 | Raul Ritter | 27 | 1 | 2 | 1 | 2.8 | 5.7 |  | 0.00061575 | 1.9199
Glombovski | Eucalyptus hybrid regrowth | 2*2 | 3719 | 28 | 27.28 | 300 | 2022 | 2024-07-19 | 2*2 | Raul Ritter | 27 | 2 | 3 | 1 | 4.3 | 7 |  | 0.0014522 | 5.2599
Glombovski | Eucalyptus hybrid regrowth | 2*2 | 3719 | 28 | 27.28 | 300 | 2022 | 2024-07-19 | 2*2 | Raul Ritter | 27 | 2 | 4 | 1 | 2.4 | 4.4709 |  | 0.00045239 | 1.114
Glombovski | Eucalyptus hybrid regrowth | 2*2 | 3719 | 28 | 27.28 | 300 | 2022 | 2024-07-19 | 2*2 | Raul Ritter | 27 | 3 | 5 | 1 | 5.8 | 7.6 |  | 0.0026421 | 9.9472
Glombovski | Eucalyptus hybrid regrowth | 2*2 | 3719 | 28 | 27.28 | 300 | 2022 | 2024-07-19 | 2*2 | Raul Ritter | 27 | 4 | 6 | 1 | 5.2 | 7.5 |  | 0.0021237 | 8.0272
Glombovski | Eucalyptus hybrid regrowth | 2*2 | 3719 | 28 | 27.28 | 300 | 2022 | 2024-07-19 | 2*2 | Raul Ritter | 27 | 5 | 7 | 1 |  |  | F
Glombovski | Eucalyptus hybrid regrowth | 2*2 | 3719 | 28 | 27.28 | 300 | 2022 | 2024-07-19 | 2*2 | Raul Ritter | 27 | 6 | 8 | 1 | 4.5 | 7 |  | 0.0015904 | 5.717
Glombovski | Eucalyptus hybrid regrowth | 2*2 | 3719 | 28 | 27.28 | 300 | 2022 | 2024-07-19 | 2*2 | Raul Ritter | 27 | 6 | 9 | 1 | 1.9 |  | M
Glombovski | Eucalyptus hybrid regrowth | 2*2 | 3719 | 28 | 27.28 | 300 | 2022 | 2024-07-19 | 2*2 | Raul Ritter | 27 | 7 | 10 | 1 |  |  | F
Glombovski | Eucalyptus hybrid regrowth | 2*2 | 3719 | 28 | 27.28 | 300 | 2022 | 2024-07-19 | 2*2 | Raul Ritter | 27 | 8 | 11 | 1 | 8.6 | 10 |  | 0.0058088 | 27.5256
Glombovski | Eucalyptus hybrid regrowth | 2*2 | 3719 | 28 | 27.28 | 300 | 2022 | 2024-07-19 | 2*2 | Raul Ritter | 27 | 8 | 12 | 1 | 2.4 | 4.1 |  | 0.00045239 | 1.0148
Glombovski | Eucalyptus hybrid regrowth | 2*2 | 3719 | 28 | 27.28 | 300 | 2022 | 2024-07-19 | 2*2 | Raul Ritter | 27 | 8 | 13 | 1 | 1.7 | 2.9 |  | 0.00022698 | 0.37134
Glombovski | Eucalyptus hybrid regrowth | 2*2 | 3719 | 28 | 27.28 | 300 | 2022 | 2024-07-19 | 2*2 | Raul Ritter | 27 | 8 | 14 | 1 | 4 |  | M
Glombovski | Eucalyptus hybrid regrowth | 2*2 | 3719 | 28 | 27.28 | 300 | 2022 | 2024-07-19 | 2*2 | Raul Ritter | 27 | 9 | 15 | 1 |  |  | F
Glombovski | Eucalyptus hybrid regrowth | 2*2 | 3719 | 28 | 27.28 | 300 | 2022 | 2024-07-19 | 2*2 | Raul Ritter | 27 | 10 | 16 | 2 |  |  | F
Glombovski | Eucalyptus hybrid regrowth | 2*2 | 3719 | 28 | 27.28 | 300 | 2022 | 2024-07-19 | 2*2 | Raul Ritter | 27 | 11 | 17 | 2 | 4 | 6.6412 |  | 0.0012566 | 4.3528
Glombovski | Eucalyptus hybrid regrowth | 2*2 | 3719 | 28 | 27.28 | 300 | 2022 | 2024-07-19 | 2*2 | Raul Ritter | 27 | 11 | 18 | 2 | 3.6 | 6.1594 | Bifurcado | 0.0010179 | 3.3086
Glombovski | Eucalyptus hybrid regrowth | 2*2 | 3719 | 28 | 27.28 | 300 | 2022 | 2024-07-19 | 2*2 | Raul Ritter | 27 | 11 | 19 | 2 | 1.3 | 2.6028 |  | 0.00013273 | 0.20211
Glombovski | Eucalyptus hybrid regrowth | 2*2 | 3719 | 28 | 27.28 | 300 | 2022 | 2024-07-19 | 2*2 | Raul Ritter | 27 | 12 | 20 | 2 | 8.2 | 9.2544 |  | 0.005281 | 23.2034
Glombovski | Eucalyptus hybrid regrowth | 2*2 | 3719 | 28 | 27.28 | 300 | 2022 | 2024-07-19 | 2*2 | Raul Ritter | 27 | 12 | 21 | 2 | 2.8 | 5.0742 |  | 0.00061575 | 1.6938
Glombovski | Eucalyptus hybrid regrowth | 2*2 | 3719 | 28 | 27.28 | 300 | 2022 | 2024-07-19 | 2*2 | Raul Ritter | 27 | 12 | 22 | 2 | 4.4 |  | M
Glombovski | Eucalyptus hybrid regrowth | 2*2 | 3719 | 28 | 27.28 | 300 | 2022 | 2024-07-19 | 2*2 | Raul Ritter | 27 | 13 | 23 | 2 | 3.3 | 5.7714 |  | 0.0008553 | 2.6298
Glombovski | Eucalyptus hybrid regrowth | 2*2 | 3719 | 28 | 27.28 | 300 | 2022 | 2024-07-19 | 2*2 | Raul Ritter | 27 | 14 | 24 | 2 | 1.8 | 3.4899 |  | 0.00025447 | 0.50342
Glombovski | Eucalyptus hybrid regrowth | 2*2 | 3719 | 28 | 27.28 | 300 | 2022 | 2024-07-19 | 2*2 | Raul Ritter | 27 | 14 | 25 | 2 | 3.5 | 6.0326 |  | 0.00096212 | 3.0724
Glombovski | Eucalyptus hybrid regrowth | 2*2 | 3719 | 28 | 27.28 | 300 | 2022 | 2024-07-19 | 2*2 | Raul Ritter | 27 | 14 | 26 | 2 | 5.2 | 7.8436 |  | 0.0021237 | 8.4242
Glombovski | Eucalyptus hybrid regrowth | 2*2 | 3719 | 28 | 27.28 | 300 | 2022 | 2024-07-19 | 2*2 | Raul Ritter | 27 | 15 | 27 | 2 | 4.3 | 6.976 |  | 0.0014522 | 5.2404
Glombovski | Eucalyptus hybrid regrowth | 2*2 | 3719 | 28 | 27.28 | 300 | 2022 | 2024-07-19 | 2*2 | Raul Ritter | 27 | 16 | 28 | 2 | 4.8 | 7.4833 |  | 0.0018096 | 6.9151
Glombovski | Eucalyptus hybrid regrowth | 2*2 | 3719 | 28 | 27.28 | 300 | 2022 | 2024-07-19 | 2*2 | Raul Ritter | 27 | 16 | 29 | 2 | 3.6 |  | M
Glombovski | Eucalyptus hybrid regrowth | 2*2 | 3719 | 28 | 27.28 | 300 | 2022 | 2024-07-19 | 2*2 | Raul Ritter | 27 | 17 | 30 | 2 | 4.3 | 6.976 |  | 0.0014522 | 5.2404
Glombovski | Eucalyptus hybrid regrowth | 2*2 | 3719 | 28 | 27.28 | 300 | 2022 | 2024-07-19 | 2*2 | Raul Ritter | 27 | 17 | 31 | 2 | 3.8 |  | M
Glombovski | Eucalyptus hybrid regrowth | 2*2 | 3719 | 28 | 27.28 | 300 | 2022 | 2024-07-19 | 2*2 | Raul Ritter | 27 | 18 | 32 | 2 | 5.8 | 8.308 |  | 0.0026421 | 10.9493
Glombovski | Eucalyptus hybrid regrowth | 2*2 | 3719 | 28 | 27.28 | 300 | 2022 | 2024-07-19 | 2*2 | Raul Ritter | 27 | 18 | 33 | 2 | 3.8 |  | M
Glombovski | Eucalyptus hybrid regrowth | 2*2 | 3719 | 28 | 27.28 | 300 | 2022 | 2024-07-19 | 2*2 | Raul Ritter | 27 | 19 | 34 | 2 | 0.8 | 1.55 |  | 5.0266e-05 | 0.047477
Glombovski | Eucalyptus hybrid regrowth | 2*2 | 3719 | 28 | 27.28 | 300 | 2022 | 2024-07-19 | 2*2 | Raul Ritter | 27 | 19 | 35 | 2 | 4.3 | 6.976 |  | 0.0014522 | 5.2404
Glombovski | Eucalyptus hybrid regrowth | 2*2 | 3719 | 28 | 27.28 | 300 | 2022 | 2024-07-19 | 2*2 | Raul Ritter | 27 | 19 | 36 | 2 | 3 | 5.3607 |  | 0.00070686 | 2.0394
Glombovski | Eucalyptus hybrid regrowth | 2*2 | 3719 | 28 | 27.28 | 300 | 2022 | 2024-07-19 | 2*2 | Raul Ritter | 27 | 20 | 37 | 3 | 4.5 | 7.1865 |  | 0.0015904 | 5.8813
Glombovski | Eucalyptus hybrid regrowth | 2*2 | 3719 | 28 | 27.28 | 300 | 2022 | 2024-07-19 | 2*2 | Raul Ritter | 27 | 20 | 38 | 3 | 2.5 | 4.6255 |  | 0.00049088 | 1.2454
Glombovski | Eucalyptus hybrid regrowth | 2*2 | 3719 | 28 | 27.28 | 300 | 2022 | 2024-07-19 | 2*2 | Raul Ritter | 27 | 20 | 39 | 3 | 4.7 |  | M
Glombovski | Eucalyptus hybrid regrowth | 2*2 | 3719 | 28 | 27.28 | 300 | 2022 | 2024-07-19 | 2*2 | Raul Ritter | 27 | 21 | 40 | 3 | 1.2 | 2.4177 |  | 0.0001131 | 0.1612
Glombovski | Eucalyptus hybrid regrowth | 2*2 | 3719 | 28 | 27.28 | 300 | 2022 | 2024-07-19 | 2*2 | Raul Ritter | 27 | 21 | 41 | 3 | 5.2 | 7.8436 |  | 0.0021237 | 8.4242
Glombovski | Eucalyptus hybrid regrowth | 2*2 | 3719 | 28 | 27.28 | 300 | 2022 | 2024-07-19 | 2*2 | Raul Ritter | 27 | 21 | 42 | 3 | 4.5 |  | M
Glombovski | Eucalyptus hybrid regrowth | 2*2 | 3719 | 28 | 27.28 | 300 | 2022 | 2024-07-19 | 2*2 | Raul Ritter | 27 | 22 | 43 | 3 | 0.9 | 1.8475 |  | 6.3617e-05 | 0.071191
Glombovski | Eucalyptus hybrid regrowth | 2*2 | 3719 | 28 | 27.28 | 300 | 2022 | 2024-07-19 | 2*2 | Raul Ritter | 27 | 22 | 44 | 3 | 1.4 | 2.7852 |  | 0.00015394 | 0.24906
Glombovski | Eucalyptus hybrid regrowth | 2*2 | 3719 | 28 | 27.28 | 300 | 2022 | 2024-07-19 | 2*2 | Raul Ritter | 27 | 22 | 45 | 3 | 1 | 2.0401 |  | 7.854e-05 | 0.096099
Glombovski | Eucalyptus hybrid regrowth | 2*2 | 3719 | 28 | 27.28 | 300 | 2022 | 2024-07-19 | 2*2 | Raul Ritter | 27 | 22 | 46 | 3 | 5.1 | 7.7573 |  | 0.0020428 | 8.0332
Glombovski | Eucalyptus hybrid regrowth | 2*2 | 3719 | 28 | 27.28 | 300 | 2022 | 2024-07-19 | 2*2 | Raul Ritter | 27 | 23 | 47 | 3 | 1.7 | 3.3175 |  | 0.00022698 | 0.42926
Glombovski | Eucalyptus hybrid regrowth | 2*2 | 3719 | 28 | 27.28 | 300 | 2022 | 2024-07-19 | 2*2 | Raul Ritter | 27 | 23 | 48 | 3 | 5 | 7.6685 |  | 0.0019635 | 7.6513
Glombovski | Eucalyptus hybrid regrowth | 2*2 | 3719 | 28 | 27.28 | 300 | 2022 | 2024-07-19 | 2*2 | Raul Ritter | 27 | 23 | 49 | 3 | 3.3 |  | M
Glombovski | Eucalyptus hybrid regrowth | 2*2 | 3719 | 28 | 27.28 | 300 | 2022 | 2024-07-19 | 2*2 | Raul Ritter | 27 | 24 | 50 | 3 | 3.8 | 6.4054 |  | 0.0011341 | 3.8108
Glombovski | Eucalyptus hybrid regrowth | 2*2 | 3719 | 28 | 27.28 | 300 | 2022 | 2024-07-19 | 2*2 | Raul Ritter | 27 | 24 | 51 | 3 | 3.5 | 6.0326 |  | 0.00096212 | 3.0724
Glombovski | Eucalyptus hybrid regrowth | 2*2 | 3719 | 28 | 27.28 | 300 | 2022 | 2024-07-19 | 2*2 | Raul Ritter | 27 | 24 | 52 | 3 | 3.2 |  | M
Glombovski | Eucalyptus hybrid regrowth | 2*2 | 3719 | 28 | 27.28 | 300 | 2022 | 2024-07-19 | 2*2 | Raul Ritter | 27 | 25 | 53 | 3 | 3.7 | 6.2836 |  | 0.0010752 | 3.5547
Glombovski | Eucalyptus hybrid regrowth | 2*2 | 3719 | 28 | 27.28 | 300 | 2022 | 2024-07-19 | 2*2 | Raul Ritter | 27 | 25 | 54 | 3 | 6.5 | 8.7347 |  | 0.0033183 | 14.241
Glombovski | Eucalyptus hybrid regrowth | 2*2 | 3719 | 28 | 27.28 | 300 | 2022 | 2024-07-19 | 2*2 | Raul Ritter | 27 | 26 | 55 | 3 |  |  | F
Glombovski | Eucalyptus hybrid regrowth | 2*2 | 3719 | 28 | 27.28 | 300 | 2022 | 2024-07-19 | 2*2 | Raul Ritter | 27 | 27 | 56 | 3 |  |  | F
Glombovski | Eucalyptus hybrid regrowth | 2*2 | 3719 | 28 | 27.28 | 300 | 2022 | 2024-07-19 | 2*2 | Raul Ritter | 27 | 28 | 57 | 3 | 8.2 | 9.2544 |  | 0.005281 | 23.2034
Glombovski | Eucalyptus hybrid regrowth | 2*2 | 3719 | 28 | 27.28 | 300 | 2022 | 2024-07-19 | 2*2 | Raul Ritter | 27 | 29 | 58 | 4 | 3.6 | 6.1594 |  | 0.0010179 | 3.3086
Glombovski | Eucalyptus hybrid regrowth | 2*2 | 3719 | 28 | 27.28 | 300 | 2022 | 2024-07-19 | 2*2 | Raul Ritter | 27 | 30 | 59 | 4 | 5.5 | 8.0872 |  | 0.0023758 | 9.6493
Glombovski | Eucalyptus hybrid regrowth | 2*2 | 3719 | 28 | 27.28 | 300 | 2022 | 2024-07-19 | 2*2 | Raul Ritter | 27 | 30 | 60 | 4 | 0.9 | 1.8475 |  | 6.3617e-05 | 0.071191
Glombovski | Eucalyptus hybrid regrowth | 2*2 | 3719 | 28 | 27.28 | 300 | 2022 | 2024-07-19 | 2*2 | Raul Ritter | 27 | 30 | 61 | 4 | 1.9 | 3.6597 |  | 0.00028353 | 0.58508
Glombovski | Eucalyptus hybrid regrowth | 2*2 | 3719 | 28 | 27.28 | 300 | 2022 | 2024-07-19 | 2*2 | Raul Ritter | 27 | 31 | 62 | 4 | 5.7 | 8.237 |  | 0.0025518 | 10.508
Glombovski | Eucalyptus hybrid regrowth | 2*2 | 3719 | 28 | 27.28 | 300 | 2022 | 2024-07-19 | 2*2 | Raul Ritter | 27 | 31 | 63 | 4 | 3 | 5.3607 |  | 0.00070686 | 2.0394
Glombovski | Eucalyptus hybrid regrowth | 2*2 | 3719 | 28 | 27.28 | 300 | 2022 | 2024-07-19 | 2*2 | Raul Ritter | 27 | 31 | 64 | 4 | 5.4 | 8.0085 |  | 0.0022902 | 9.2324
Glombovski | Eucalyptus hybrid regrowth | 2*2 | 3719 | 28 | 27.28 | 300 | 2022 | 2024-07-19 | 2*2 | Raul Ritter | 27 | 32 | 65 | 4 | 4.4 | 7.0825 |  | 0.0015205 | 5.556
Glombovski | Eucalyptus hybrid regrowth | 2*2 | 3719 | 28 | 27.28 | 300 | 2022 | 2024-07-19 | 2*2 | Raul Ritter | 27 | 32 | 66 | 4 | 2.2 | 4.154 |  | 0.00038013 | 0.87744
Glombovski | Eucalyptus hybrid regrowth | 2*2 | 3719 | 28 | 27.28 | 300 | 2022 | 2024-07-19 | 2*2 | Raul Ritter | 27 | 33 | 67 | 4 | 3 | 5.3607 |  | 0.00070686 | 2.0394
Glombovski | Eucalyptus hybrid regrowth | 2*2 | 3719 | 28 | 27.28 | 300 | 2022 | 2024-07-19 | 2*2 | Raul Ritter | 27 | 33 | 68 | 4 | 1.1 | 2.2302 |  | 9.5033e-05 | 0.12598
Glombovski | Eucalyptus hybrid regrowth | 2*2 | 3719 | 28 | 27.28 | 300 | 2022 | 2024-07-19 | 2*2 | Raul Ritter | 27 | 33 | 69 | 4 | 4.6 | 7.288 |  | 0.0016619 | 6.2163
Glombovski | Eucalyptus hybrid regrowth | 2*2 | 3719 | 28 | 27.28 | 300 | 2022 | 2024-07-19 | 2*2 | Raul Ritter | 27 | 33 | 70 | 4 | 5.8 | 8.308 |  | 0.0026421 | 10.9493
Glombovski | Eucalyptus hybrid regrowth | 2*2 | 3719 | 28 | 27.28 | 300 | 2022 | 2024-07-19 | 2*2 | Raul Ritter | 27 | 34 | 71 | 4 | 5.2 | 7.8436 |  | 0.0021237 | 8.4242
Glombovski | Eucalyptus hybrid regrowth | 2*2 | 3719 | 28 | 27.28 | 300 | 2022 | 2024-07-19 | 2*2 | Raul Ritter | 27 | 34 | 72 | 4 | 3.1 | 5.5001 |  | 0.00075477 | 2.2265
Glombovski | Eucalyptus hybrid regrowth | 2*2 | 3719 | 28 | 27.28 | 300 | 2022 | 2024-07-19 | 2*2 | Raul Ritter | 27 | 34 | 73 | 4 | 3.9 |  | M
Glombovski | Eucalyptus hybrid regrowth | 2*2 | 3719 | 28 | 27.28 | 300 | 2022 | 2024-07-19 | 2*2 | Raul Ritter | 27 | 35 | 74 | 4 | 4.9 | 7.5772 |  | 0.0018857 | 7.2786
Glombovski | Eucalyptus hybrid regrowth | 2*2 | 3719 | 28 | 27.28 | 300 | 2022 | 2024-07-19 | 2*2 | Raul Ritter | 27 | 35 | 75 | 4 | 4.2 |  | M
Glombovski | Eucalyptus hybrid regrowth | 2*2 | 3719 | 28 | 27.28 | 300 | 2022 | 2024-07-19 | 2*2 | Raul Ritter | 27 | 36 | 76 | 4 | 1 | 2.0401 |  | 7.854e-05 | 0.096099
Glombovski | Eucalyptus hybrid regrowth | 2*2 | 3719 | 28 | 27.28 | 300 | 2022 | 2024-07-19 | 2*2 | Raul Ritter | 27 | 36 | 77 | 4 | 3.2 | 5.6371 |  | 0.00080425 | 2.4233
Glombovski | Eucalyptus hybrid regrowth | 2*2 | 3719 | 28 | 27.28 | 300 | 2022 | 2024-07-19 | 2*2 | Raul Ritter | 27 | 36 | 78 | 4 | 3.2 | 5.6371 |  | 0.00080425 | 2.4233
Glombovski | Eucalyptus hybrid regrowth | 2*2 | 3719 | 28 | 27.28 | 300 | 2022 | 2024-07-19 | 2*2 | Raul Ritter | 27 | 37 | 79 | 5 | 0.6 | 1.34 |  | 2.8274e-05 | 0.023951
Glombovski | Eucalyptus hybrid regrowth | 2*2 | 3719 | 28 | 27.28 | 300 | 2022 | 2024-07-19 | 2*2 | Raul Ritter | 27 | 37 | 80 | 5 | 5.7 | 8.237 |  | 0.0025518 | 10.508
Glombovski | Eucalyptus hybrid regrowth | 2*2 | 3719 | 28 | 27.28 | 300 | 2022 | 2024-07-19 | 2*2 | Raul Ritter | 27 | 37 | 81 | 5 | 3.2 | 5.6371 |  | 0.00080425 | 2.4233
Glombovski | Eucalyptus hybrid regrowth | 2*2 | 3719 | 28 | 27.28 | 300 | 2022 | 2024-07-19 | 2*2 | Raul Ritter | 27 | 37 | 82 | 5 | 4.6 |  | M
Glombovski | Eucalyptus hybrid regrowth | 2*2 | 3719 | 28 | 27.28 | 300 | 2022 | 2024-07-19 | 2*2 | Raul Ritter | 27 | 38 | 83 | 5 | 1.4 | 2.7852 |  | 0.00015394 | 0.24906
Glombovski | Eucalyptus hybrid regrowth | 2*2 | 3719 | 28 | 27.28 | 300 | 2022 | 2024-07-19 | 2*2 | Raul Ritter | 27 | 38 | 84 | 5 | 6.2 | 8.567 |  | 0.0030191 | 12.7894
Glombovski | Eucalyptus hybrid regrowth | 2*2 | 3719 | 28 | 27.28 | 300 | 2022 | 2024-07-19 | 2*2 | Raul Ritter | 27 | 38 | 85 | 5 | 4.8 |  | M
Glombovski | Eucalyptus hybrid regrowth | 2*2 | 3719 | 28 | 27.28 | 300 | 2022 | 2024-07-19 | 2*2 | Raul Ritter | 27 | 39 | 86 | 5 | 2.9 | 5.2187 |  | 0.00066052 | 1.8618
Glombovski | Eucalyptus hybrid regrowth | 2*2 | 3719 | 28 | 27.28 | 300 | 2022 | 2024-07-19 | 2*2 | Raul Ritter | 27 | 39 | 87 | 5 | 5 | 7.6685 |  | 0.0019635 | 7.6513
Glombovski | Eucalyptus hybrid regrowth | 2*2 | 3719 | 28 | 27.28 | 300 | 2022 | 2024-07-19 | 2*2 | Raul Ritter | 27 | 40 | 88 | 5 |  |  | F
Glombovski | Eucalyptus hybrid regrowth | 2*2 | 3719 | 28 | 27.28 | 300 | 2022 | 2024-07-19 | 2*2 | Raul Ritter | 27 | 41 | 89 | 5 | 6 | 8.4426 |  | 0.0028274 | 11.8549
Glombovski | Eucalyptus hybrid regrowth | 2*2 | 3719 | 28 | 27.28 | 300 | 2022 | 2024-07-19 | 2*2 | Raul Ritter | 27 | 41 | 90 | 5 | 1.7 | 3.3175 |  | 0.00022698 | 0.42926
Glombovski | Eucalyptus hybrid regrowth | 2*2 | 3719 | 28 | 27.28 | 300 | 2022 | 2024-07-19 | 2*2 | Raul Ritter | 27 | 41 | 91 | 5 | 0.6 | 1.34 |  | 2.8274e-05 | 0.023951
Glombovski | Eucalyptus hybrid regrowth | 2*2 | 3719 | 28 | 27.28 | 300 | 2022 | 2024-07-19 | 2*2 | Raul Ritter | 27 | 41 | 92 | 5 | 5.1 |  | M
Glombovski | Eucalyptus hybrid regrowth | 2*2 | 3719 | 28 | 27.28 | 300 | 2022 | 2024-07-19 | 2*2 | Raul Ritter | 27 | 42 | 93 | 5 |  |  | F
Glombovski | Eucalyptus hybrid regrowth | 2*2 | 3719 | 28 | 27.28 | 300 | 2022 | 2024-07-19 | 2*2 | Raul Ritter | 27 | 43 | 94 | 5 |  |  | F
Glombovski | Eucalyptus hybrid regrowth | 2*2 | 3719 | 28 | 27.28 | 300 | 2022 | 2024-07-19 | 2*2 | Raul Ritter | 27 | 44 | 95 | 5 | 2.8 | 5.0742 |  | 0.00061575 | 1.6938
Glombovski | Eucalyptus hybrid regrowth | 2*2 | 3719 | 28 | 27.28 | 300 | 2022 | 2024-07-19 | 2*2 | Raul Ritter | 27 | 44 | 96 | 5 | 3.7 | 6.2836 |  | 0.0010752 | 3.5547
Glombovski | Eucalyptus hybrid regrowth | 2*2 | 3719 | 28 | 27.28 | 300 | 2022 | 2024-07-19 | 2*2 | Raul Ritter | 27 | 44 | 97 | 5 | 3.9 | 6.5245 |  | 0.0011946 | 4.0768
Glombovski | Eucalyptus hybrid regrowth | 2*2 | 3719 | 28 | 27.28 | 300 | 2022 | 2024-07-19 | 2*2 | Raul Ritter | 27 | 44 | 98 | 5 | 2 | 3.827 |  | 0.00031416 | 0.67448
Glombovski | Eucalyptus hybrid regrowth | 2*2 | 3719 | 28 | 27.28 | 300 | 2022 | 2024-07-19 | 2*2 | Raul Ritter | 27 | 45 | 99 | 5 | 4.1 | 6.7553 |  | 0.0013203 | 4.6388
Glombovski | Eucalyptus hybrid regrowth | 2*2 | 3719 | 28 | 27.28 | 300 | 2022 | 2024-07-19 | 2*2 | Raul Ritter | 27 | 45 | 100 | 5 | 3.1 | 5.5001 |  | 0.00075477 | 2.2265
Glombovski | Eucalyptus hybrid regrowth | 2*2 | 3719 | 28 | 27.28 | 300 | 2022 | 2024-07-19 | 2*2 | Raul Ritter | 27 | 45 | 101 | 5 | 8.6 | 9.2703 |  | 0.0058088 | 25.3674
Glombovski | Eucalyptus hybrid regrowth | 2*2 | 3719 | 28 | 27.28 | 300 | 2022 | 2024-07-19 | 2*2 | Raul Ritter | 27 | 46 | 102 | 6 |  |  | F
Glombovski | Eucalyptus hybrid regrowth | 2*2 | 3719 | 28 | 27.28 | 300 | 2022 | 2024-07-19 | 2*2 | Raul Ritter | 27 | 47 | 103 | 6 | 2.8 | 5.0742 |  | 0.00061575 | 1.6938
Glombovski | Eucalyptus hybrid regrowth | 2*2 | 3719 | 28 | 27.28 | 300 | 2022 | 2024-07-19 | 2*2 | Raul Ritter | 27 | 47 | 104 | 6 | 7.2 | 9.0373 |  | 0.0040715 | 17.8199
Glombovski | Eucalyptus hybrid regrowth | 2*2 | 3719 | 28 | 27.28 | 300 | 2022 | 2024-07-19 | 2*2 | Raul Ritter | 27 | 47 | 105 | 6 | 3.4 | 5.9033 |  | 0.00090792 | 2.8462
Glombovski | Eucalyptus hybrid regrowth | 2*2 | 3719 | 28 | 27.28 | 300 | 2022 | 2024-07-19 | 2*2 | Raul Ritter | 27 | 47 | 106 | 6 | 1.7 | 3.3175 |  | 0.00022698 | 0.42926
Glombovski | Eucalyptus hybrid regrowth | 2*2 | 3719 | 28 | 27.28 | 300 | 2022 | 2024-07-19 | 2*2 | Raul Ritter | 27 | 48 | 107 | 6 |  |  | F
Glombovski | Eucalyptus hybrid regrowth | 2*2 | 3719 | 28 | 27.28 | 300 | 2022 | 2024-07-19 | 2*2 | Raul Ritter | 27 | 49 | 108 | 6 |  |  | F
Glombovski | Eucalyptus hybrid regrowth | 2*2 | 3719 | 28 | 27.28 | 300 | 2022 | 2024-07-19 | 2*2 | Raul Ritter | 27 | 50 | 109 | 6 |  |  | F
Glombovski | Eucalyptus hybrid regrowth | 2*2 | 3719 | 28 | 27.28 | 300 | 2022 | 2024-07-19 | 2*2 | Raul Ritter | 27 | 51 | 110 | 6 | 1.4 | 2.7852 |  | 0.00015394 | 0.24906
Glombovski | Eucalyptus hybrid regrowth | 2*2 | 3719 | 28 | 27.28 | 300 | 2022 | 2024-07-19 | 2*2 | Raul Ritter | 27 | 51 | 111 | 6 | 6.3 | 8.6255 |  | 0.0031173 | 13.2669
Glombovski | Eucalyptus hybrid regrowth | 2*2 | 3719 | 28 | 27.28 | 300 | 2022 | 2024-07-19 | 2*2 | Raul Ritter | 27 | 51 | 112 | 6 | 1.6 | 3.1426 |  | 0.00020106 | 0.36233
Glombovski | Eucalyptus hybrid regrowth | 2*2 | 3719 | 28 | 27.28 | 300 | 2022 | 2024-07-19 | 2*2 | Raul Ritter | 27 | 51 | 113 | 6 | 5.1 |  | M
Glombovski | Eucalyptus hybrid regrowth | 2*2 | 3719 | 28 | 27.28 | 300 | 2022 | 2024-07-19 | 2*2 | Raul Ritter | 27 | 52 | 114 | 6 |  |  | F
Glombovski | Eucalyptus hybrid regrowth | 2*2 | 3719 | 28 | 27.28 | 300 | 2022 | 2024-07-19 | 2*2 | Raul Ritter | 27 | 53 | 115 | 6 |  |  | F
Glombovski | Eucalyptus hybrid regrowth | 2*2 | 3719 | 28 | 27.28 | 300 | 2022 | 2024-07-19 | 2*2 | Raul Ritter | 27 | 54 | 116 | 6 | 5.5 | 8.0872 |  | 0.0023758 | 9.6493
Glombovski | Eucalyptus hybrid regrowth | 2*2 | 3719 | 28 | 27.28 | 300 | 2022 | 2024-07-19 | 2*2 | Raul Ritter | 27 | 54 | 117 | 6 | 6.3 |  | M
Glombovski | Eucalyptus hybrid regrowth | 2*2 | 3719 | 28 | 27.28 | 300 | 2022 | 2024-07-19 | 2*2 | Raul Ritter | 27 | 54 | 118 | 6 | 6.2 | 8.567 |  | 0.0030191 | 12.7894
Glombovski | Eucalyptus hybrid regrowth | 2*2 | 3719 | 28 | 27.28 | 300 | 2022 | 2024-07-19 | 2*2 | Raul Ritter | 27 | 54 | 119 | 6 | 2.7 | 4.9272 |  | 0.00057256 | 1.5351
Glombovski | Eucalyptus hybrid regrowth | 2*2 | 3819 | 29 | 27.29 | 300 | 2022 | 2024-07-10 | 2*2 | Raul Ritter | 27 | 1 | 1 | 1 |  |  | F
Glombovski | Eucalyptus hybrid regrowth | 2*2 | 3819 | 29 | 27.29 | 300 | 2022 | 2024-07-10 | 2*2 | Raul Ritter | 27 | 2 | 2 | 1 | 3.7 | 6.2836 |  | 0.0010752 | 3.5547
Glombovski | Eucalyptus hybrid regrowth | 2*2 | 3819 | 29 | 27.29 | 300 | 2022 | 2024-07-10 | 2*2 | Raul Ritter | 27 | 2 | 3 | 1 | 6 | 8.4426 |  | 0.0028274 | 11.8549
Glombovski | Eucalyptus hybrid regrowth | 2*2 | 3819 | 29 | 27.29 | 300 | 2022 | 2024-07-10 | 2*2 | Raul Ritter | 27 | 2 | 4 | 1 | 1.5 | 2.9652 |  | 0.00017672 | 0.30236
Glombovski | Eucalyptus hybrid regrowth | 2*2 | 3819 | 29 | 27.29 | 300 | 2022 | 2024-07-10 | 2*2 | Raul Ritter | 27 | 3 | 5 | 1 | 5.3 | 7.9273 |  | 0.0022062 | 8.8239
Glombovski | Eucalyptus hybrid regrowth | 2*2 | 3819 | 29 | 27.29 | 300 | 2022 | 2024-07-10 | 2*2 | Raul Ritter | 27 | 3 | 6 | 1 | 1.5 | 2.9652 |  | 0.00017672 | 0.30236
Glombovski | Eucalyptus hybrid regrowth | 2*2 | 3819 | 29 | 27.29 | 300 | 2022 | 2024-07-10 | 2*2 | Raul Ritter | 27 | 3 | 7 | 1 | 5.7 | 8.237 |  | 0.0025518 | 10.508
Glombovski | Eucalyptus hybrid regrowth | 2*2 | 3819 | 29 | 27.29 | 300 | 2022 | 2024-07-10 | 2*2 | Raul Ritter | 27 | 3 | 8 | 1 | 4.4 | 7.0825 |  | 0.0015205 | 5.556
Glombovski | Eucalyptus hybrid regrowth | 2*2 | 3819 | 29 | 27.29 | 300 | 2022 | 2024-07-10 | 2*2 | Raul Ritter | 27 | 3 | 9 | 1 | 1 | 2.0401 |  | 7.854e-05 | 0.096099
Glombovski | Eucalyptus hybrid regrowth | 2*2 | 3819 | 29 | 27.29 | 300 | 2022 | 2024-07-10 | 2*2 | Raul Ritter | 27 | 4 | 10 | 1 | 3.5 | 6.0326 |  | 0.00096212 | 3.0724
Glombovski | Eucalyptus hybrid regrowth | 2*2 | 3819 | 29 | 27.29 | 300 | 2022 | 2024-07-10 | 2*2 | Raul Ritter | 27 | 4 | 11 | 1 | 1 | 2.0401 |  | 7.854e-05 | 0.096099
Glombovski | Eucalyptus hybrid regrowth | 2*2 | 3819 | 29 | 27.29 | 300 | 2022 | 2024-07-10 | 2*2 | Raul Ritter | 27 | 4 | 12 | 1 | 2.9 | 5.2187 |  | 0.00066052 | 1.8618
Glombovski | Eucalyptus hybrid regrowth | 2*2 | 3819 | 29 | 27.29 | 300 | 2022 | 2024-07-10 | 2*2 | Raul Ritter | 27 | 4 | 13 | 1 | 3.9 | 6.5245 |  | 0.0011946 | 4.0768
Glombovski | Eucalyptus hybrid regrowth | 2*2 | 3819 | 29 | 27.29 | 300 | 2022 | 2024-07-10 | 2*2 | Raul Ritter | 27 | 4 | 14 | 1 | 4.2 |  | M
Glombovski | Eucalyptus hybrid regrowth | 2*2 | 3819 | 29 | 27.29 | 300 | 2022 | 2024-07-10 | 2*2 | Raul Ritter | 27 | 5 | 15 | 1 | 4.4 | 7.0825 |  | 0.0015205 | 5.556
Glombovski | Eucalyptus hybrid regrowth | 2*2 | 3819 | 29 | 27.29 | 300 | 2022 | 2024-07-10 | 2*2 | Raul Ritter | 27 | 5 | 16 | 1 | 6.1 | 8.5061 |  | 0.0029225 | 12.3186
Glombovski | Eucalyptus hybrid regrowth | 2*2 | 3819 | 29 | 27.29 | 300 | 2022 | 2024-07-10 | 2*2 | Raul Ritter | 27 | 5 | 17 | 1 | 1 | 2.0401 |  | 7.854e-05 | 0.096099
Glombovski | Eucalyptus hybrid regrowth | 2*2 | 3819 | 29 | 27.29 | 300 | 2022 | 2024-07-10 | 2*2 | Raul Ritter | 27 | 5 | 18 | 1 | 1.1 | 2.2302 |  | 9.5033e-05 | 0.12598
Glombovski | Eucalyptus hybrid regrowth | 2*2 | 3819 | 29 | 27.29 | 300 | 2022 | 2024-07-10 | 2*2 | Raul Ritter | 27 | 6 | 19 | 1
Glombovski | Eucalyptus hybrid regrowth | 2*2 | 3819 | 29 | 27.29 | 300 | 2022 | 2024-07-10 | 2*2 | Raul Ritter | 27 | 7 | 20 | 1 | 5.7 | 8.237 |  | 0.0025518 | 10.508
Glombovski | Eucalyptus hybrid regrowth | 2*2 | 3819 | 29 | 27.29 | 300 | 2022 | 2024-07-10 | 2*2 | Raul Ritter | 27 | 7 | 21 | 1 | 7.2 | 9.0373 |  | 0.0040715 | 17.8199
Glombovski | Eucalyptus hybrid regrowth | 2*2 | 3819 | 29 | 27.29 | 300 | 2022 | 2024-07-10 | 2*2 | Raul Ritter | 27 | 8 | 22 | 1 | 4.6 | 7.288 |  | 0.0016619 | 6.2163
Glombovski | Eucalyptus hybrid regrowth | 2*2 | 3819 | 29 | 27.29 | 300 | 2022 | 2024-07-10 | 2*2 | Raul Ritter | 27 | 8 | 23 | 1 | 3.8 | 6.4054 |  | 0.0011341 | 3.8108
Glombovski | Eucalyptus hybrid regrowth | 2*2 | 3819 | 29 | 27.29 | 300 | 2022 | 2024-07-10 | 2*2 | Raul Ritter | 27 | 8 | 24 | 1 | 3.6 |  | M
Glombovski | Eucalyptus hybrid regrowth | 2*2 | 3819 | 29 | 27.29 | 300 | 2022 | 2024-07-10 | 2*2 | Raul Ritter | 27 | 8 | 25 | 1 | 2.5 | 4.6255 |  | 0.00049088 | 1.2454
Glombovski | Eucalyptus hybrid regrowth | 2*2 | 3819 | 29 | 27.29 | 300 | 2022 | 2024-07-10 | 2*2 | Raul Ritter | 27 | 9 | 26 | 1 |  |  | F
Glombovski | Eucalyptus hybrid regrowth | 2*2 | 3819 | 29 | 27.29 | 300 | 2022 | 2024-07-10 | 2*2 | Raul Ritter | 27 | 10 | 27 | 1 | 5 | 7.6685 |  | 0.0019635 | 7.6513
Glombovski | Eucalyptus hybrid regrowth | 2*2 | 3819 | 29 | 27.29 | 300 | 2022 | 2024-07-10 | 2*2 | Raul Ritter | 27 | 10 | 28 | 1 | 4.9 | 7.5772 |  | 0.0018857 | 7.2786
Glombovski | Eucalyptus hybrid regrowth | 2*2 | 3819 | 29 | 27.29 | 300 | 2022 | 2024-07-10 | 2*2 | Raul Ritter | 27 | 10 | 29 | 1 | 2.5 | 4.6255 |  | 0.00049088 | 1.2454
Glombovski | Eucalyptus hybrid regrowth | 2*2 | 3819 | 29 | 27.29 | 300 | 2022 | 2024-07-10 | 2*2 | Raul Ritter | 27 | 10 | 30 | 1 | 3 | 5.3607 |  | 0.00070686 | 2.0394
Glombovski | Eucalyptus hybrid regrowth | 2*2 | 3819 | 29 | 27.29 | 300 | 2022 | 2024-07-10 | 2*2 | Raul Ritter | 27 | 11 | 31 | 2 |  |  | F
Glombovski | Eucalyptus hybrid regrowth | 2*2 | 3819 | 29 | 27.29 | 300 | 2022 | 2024-07-10 | 2*2 | Raul Ritter | 27 | 12 | 32 | 2 | 1.2 | 2.4177 |  | 0.0001131 | 0.1612
Glombovski | Eucalyptus hybrid regrowth | 2*2 | 3819 | 29 | 27.29 | 300 | 2022 | 2024-07-10 | 2*2 | Raul Ritter | 27 | 12 | 33 | 2 | 1.6 | 3.1426 |  | 0.00020106 | 0.36233
Glombovski | Eucalyptus hybrid regrowth | 2*2 | 3819 | 29 | 27.29 | 300 | 2022 | 2024-07-10 | 2*2 | Raul Ritter | 27 | 12 | 34 | 2 | 2.9 | 5.2187 |  | 0.00066052 | 1.8618
Glombovski | Eucalyptus hybrid regrowth | 2*2 | 3819 | 29 | 27.29 | 300 | 2022 | 2024-07-10 | 2*2 | Raul Ritter | 27 | 12 | 35 | 2 | 5.3 | 7.9273 |  | 0.0022062 | 8.8239
Glombovski | Eucalyptus hybrid regrowth | 2*2 | 3819 | 29 | 27.29 | 300 | 2022 | 2024-07-10 | 2*2 | Raul Ritter | 27 | 12 | 36 | 2 | 4.4 | 7.0825 |  | 0.0015205 | 5.556
Glombovski | Eucalyptus hybrid regrowth | 2*2 | 3819 | 29 | 27.29 | 300 | 2022 | 2024-07-10 | 2*2 | Raul Ritter | 27 | 12 | 37 | 2 | 4 | 6.6412 |  | 0.0012566 | 4.3528
Glombovski | Eucalyptus hybrid regrowth | 2*2 | 3819 | 29 | 27.29 | 300 | 2022 | 2024-07-10 | 2*2 | Raul Ritter | 27 | 13 | 38 | 2 | 3.5 | 6.0326 |  | 0.00096212 | 3.0724
Glombovski | Eucalyptus hybrid regrowth | 2*2 | 3819 | 29 | 27.29 | 300 | 2022 | 2024-07-10 | 2*2 | Raul Ritter | 27 | 13 | 39 | 2 | 1 | 2.0401 |  | 7.854e-05 | 0.096099
Glombovski | Eucalyptus hybrid regrowth | 2*2 | 3819 | 29 | 27.29 | 300 | 2022 | 2024-07-10 | 2*2 | Raul Ritter | 27 | 13 | 40 | 2 | 5.8 | 8.308 |  | 0.0026421 | 10.9493
Glombovski | Eucalyptus hybrid regrowth | 2*2 | 3819 | 29 | 27.29 | 300 | 2022 | 2024-07-10 | 2*2 | Raul Ritter | 27 | 13 | 41 | 2 | 5.5 | 8.0872 |  | 0.0023758 | 9.6493
Glombovski | Eucalyptus hybrid regrowth | 2*2 | 3819 | 29 | 27.29 | 300 | 2022 | 2024-07-10 | 2*2 | Raul Ritter | 27 | 13 | 42 | 2 | 2.5 | 4.6255 |  | 0.00049088 | 1.2454
Glombovski | Eucalyptus hybrid regrowth | 2*2 | 3819 | 29 | 27.29 | 300 | 2022 | 2024-07-10 | 2*2 | Raul Ritter | 27 | 14 | 43 | 2 |  |  | F
Glombovski | Eucalyptus hybrid regrowth | 2*2 | 3819 | 29 | 27.29 | 300 | 2022 | 2024-07-10 | 2*2 | Raul Ritter | 27 | 15 | 44 | 2 | 4.2 | 6.8669 |  | 0.0013854 | 4.9347
Glombovski | Eucalyptus hybrid regrowth | 2*2 | 3819 | 29 | 27.29 | 300 | 2022 | 2024-07-10 | 2*2 | Raul Ritter | 27 | 15 | 45 | 2 | 1.6 | 3.1426 |  | 0.00020106 | 0.36233
Glombovski | Eucalyptus hybrid regrowth | 2*2 | 3819 | 29 | 27.29 | 300 | 2022 | 2024-07-10 | 2*2 | Raul Ritter | 27 | 15 | 46 | 2 | 5.4 | 8.0085 |  | 0.0022902 | 9.2324
Glombovski | Eucalyptus hybrid regrowth | 2*2 | 3819 | 29 | 27.29 | 300 | 2022 | 2024-07-10 | 2*2 | Raul Ritter | 27 | 15 | 47 | 2 | 4 | 6.6412 |  | 0.0012566 | 4.3528
Glombovski | Eucalyptus hybrid regrowth | 2*2 | 3819 | 29 | 27.29 | 300 | 2022 | 2024-07-10 | 2*2 | Raul Ritter | 27 | 16 | 48 | 2 | 3.8 | 6.4054 |  | 0.0011341 | 3.8108
Glombovski | Eucalyptus hybrid regrowth | 2*2 | 3819 | 29 | 27.29 | 300 | 2022 | 2024-07-10 | 2*2 | Raul Ritter | 27 | 16 | 49 | 2 | 4.1 | 6.7553 |  | 0.0013203 | 4.6388
Glombovski | Eucalyptus hybrid regrowth | 2*2 | 3819 | 29 | 27.29 | 300 | 2022 | 2024-07-10 | 2*2 | Raul Ritter | 27 | 16 | 50 | 2 | 1.5 | 2.9652 |  | 0.00017672 | 0.30236
Glombovski | Eucalyptus hybrid regrowth | 2*2 | 3819 | 29 | 27.29 | 300 | 2022 | 2024-07-10 | 2*2 | Raul Ritter | 27 | 16 | 51 | 2 | 4.5 | 7.1865 |  | 0.0015904 | 5.8813
Glombovski | Eucalyptus hybrid regrowth | 2*2 | 3819 | 29 | 27.29 | 300 | 2022 | 2024-07-10 | 2*2 | Raul Ritter | 27 | 16 | 52 | 2 | 4 |  | M
Glombovski | Eucalyptus hybrid regrowth | 2*2 | 3819 | 29 | 27.29 | 300 | 2022 | 2024-07-10 | 2*2 | Raul Ritter | 27 | 17 | 53 | 2 | 3.4 | 5.9033 |  | 0.00090792 | 2.8462
Glombovski | Eucalyptus hybrid regrowth | 2*2 | 3819 | 29 | 27.29 | 300 | 2022 | 2024-07-10 | 2*2 | Raul Ritter | 27 | 17 | 54 | 2 | 4.1 | 6.7553 |  | 0.0013203 | 4.6388
Glombovski | Eucalyptus hybrid regrowth | 2*2 | 3819 | 29 | 27.29 | 300 | 2022 | 2024-07-10 | 2*2 | Raul Ritter | 27 | 17 | 55 | 2 | 4.6 | 7.288 |  | 0.0016619 | 6.2163
Glombovski | Eucalyptus hybrid regrowth | 2*2 | 3819 | 29 | 27.29 | 300 | 2022 | 2024-07-10 | 2*2 | Raul Ritter | 27 | 18 | 56 | 2 | 6 | 8.4426 |  | 0.0028274 | 11.8549
Glombovski | Eucalyptus hybrid regrowth | 2*2 | 3819 | 29 | 27.29 | 300 | 2022 | 2024-07-10 | 2*2 | Raul Ritter | 27 | 18 | 57 | 2 | 0.9 | 1.8475 |  | 6.3617e-05 | 0.071191
Glombovski | Eucalyptus hybrid regrowth | 2*2 | 3819 | 29 | 27.29 | 300 | 2022 | 2024-07-10 | 2*2 | Raul Ritter | 27 | 18 | 58 | 2 | 2.9 | 5.2187 |  | 0.00066052 | 1.8618
Glombovski | Eucalyptus hybrid regrowth | 2*2 | 3819 | 29 | 27.29 | 300 | 2022 | 2024-07-10 | 2*2 | Raul Ritter | 27 | 18 | 59 | 2 | 3.3 |  | M
Glombovski | Eucalyptus hybrid regrowth | 2*2 | 3819 | 29 | 27.29 | 300 | 2022 | 2024-07-10 | 2*2 | Raul Ritter | 27 | 19 | 60 | 2 |  |  | F
Glombovski | Eucalyptus hybrid regrowth | 2*2 | 3819 | 29 | 27.29 | 300 | 2022 | 2024-07-10 | 2*2 | Raul Ritter | 27 | 20 | 61 | 2 | 1.5 | 2.9652 |  | 0.00017672 | 0.30236
Glombovski | Eucalyptus hybrid regrowth | 2*2 | 3819 | 29 | 27.29 | 300 | 2022 | 2024-07-10 | 2*2 | Raul Ritter | 27 | 20 | 62 | 2 | 6.8 | 8.8796 |  | 0.0036317 | 15.7456
Glombovski | Eucalyptus hybrid regrowth | 2*2 | 3819 | 29 | 27.29 | 300 | 2022 | 2024-07-10 | 2*2 | Raul Ritter | 27 | 20 | 63 | 2 | 1.3 | 2.6028 |  | 0.00013273 | 0.20211
Glombovski | Eucalyptus hybrid regrowth | 2*2 | 3819 | 29 | 27.29 | 300 | 2022 | 2024-07-10 | 2*2 | Raul Ritter | 27 | 20 | 64 | 2 | 1 | 2.0401 |  | 7.854e-05 | 0.096099
Glombovski | Eucalyptus hybrid regrowth | 2*2 | 3819 | 29 | 27.29 | 300 | 2022 | 2024-07-10 | 2*2 | Raul Ritter | 27 | 20 | 65 | 2 | 5.5 | 8.0872 |  | 0.0023758 | 9.6493
Glombovski | Eucalyptus hybrid regrowth | 2*2 | 3819 | 29 | 27.29 | 300 | 2022 | 2024-07-10 | 2*2 | Raul Ritter | 27 | 21 | 66 | 3 | 4.6 | 8.7 |  | 0.0016619 | 7.5235
Glombovski | Eucalyptus hybrid regrowth | 2*2 | 3819 | 29 | 27.29 | 300 | 2022 | 2024-07-10 | 2*2 | Raul Ritter | 27 | 21 | 67 | 3 | 3.4 | 7 |  | 0.00090792 | 3.4199
Glombovski | Eucalyptus hybrid regrowth | 2*2 | 3819 | 29 | 27.29 | 300 | 2022 | 2024-07-10 | 2*2 | Raul Ritter | 27 | 21 | 68 | 3 | 5.2 | 8.8 |  | 0.0021237 | 9.5362
Glombovski | Eucalyptus hybrid regrowth | 2*2 | 3819 | 29 | 27.29 | 300 | 2022 | 2024-07-10 | 2*2 | Raul Ritter | 27 | 21 | 69 | 3 | 1 | 3 |  | 7.854e-05 | 0.14561
Glombovski | Eucalyptus hybrid regrowth | 2*2 | 3819 | 29 | 27.29 | 300 | 2022 | 2024-07-10 | 2*2 | Raul Ritter | 27 | 22 | 70 | 3 | 0.9 | 1.8475 |  | 6.3617e-05 | 0.071191
Glombovski | Eucalyptus hybrid regrowth | 2*2 | 3819 | 29 | 27.29 | 300 | 2022 | 2024-07-10 | 2*2 | Raul Ritter | 27 | 22 | 71 | 3 | 3.2 | 7.5 |  | 0.00080425 | 3.2964
Glombovski | Eucalyptus hybrid regrowth | 2*2 | 3819 | 29 | 27.29 | 300 | 2022 | 2024-07-10 | 2*2 | Raul Ritter | 27 | 22 | 72 | 3 | 5.7 | 9 |  | 0.0025518 | 11.5606
Glombovski | Eucalyptus hybrid regrowth | 2*2 | 3819 | 29 | 27.29 | 300 | 2022 | 2024-07-10 | 2*2 | Raul Ritter | 27 | 23 | 73 | 3 | 5.8 | 8.3 |  | 0.0026421 | 10.9379
Glombovski | Eucalyptus hybrid regrowth | 2*2 | 3819 | 29 | 27.29 | 300 | 2022 | 2024-07-10 | 2*2 | Raul Ritter | 27 | 23 | 74 | 3 | 3.4 | 6.8 |  | 0.00090792 | 3.3147
Glombovski | Eucalyptus hybrid regrowth | 2*2 | 3819 | 29 | 27.29 | 300 | 2022 | 2024-07-10 | 2*2 | Raul Ritter | 27 | 23 | 75 | 3 | 1.5 | 2.9652 |  | 0.00017672 | 0.30236
Glombovski | Eucalyptus hybrid regrowth | 2*2 | 3819 | 29 | 27.29 | 300 | 2022 | 2024-07-10 | 2*2 | Raul Ritter | 27 | 23 | 76 | 3 | 3.3 | 5.7714 |  | 0.0008553 | 2.6298
Glombovski | Eucalyptus hybrid regrowth | 2*2 | 3819 | 29 | 27.29 | 300 | 2022 | 2024-07-10 | 2*2 | Raul Ritter | 27 | 23 | 77 | 3 | 3.4 |  | M
Glombovski | Eucalyptus hybrid regrowth | 2*2 | 3819 | 29 | 27.29 | 300 | 2022 | 2024-07-10 | 2*2 | Raul Ritter | 27 | 24 | 78 | 3 | 4.5 | 7.1865 |  | 0.0015904 | 5.8813
Glombovski | Eucalyptus hybrid regrowth | 2*2 | 3819 | 29 | 27.29 | 300 | 2022 | 2024-07-10 | 2*2 | Raul Ritter | 27 | 24 | 79 | 3 | 3 | 5.3607 |  | 0.00070686 | 2.0394
Glombovski | Eucalyptus hybrid regrowth | 2*2 | 3819 | 29 | 27.29 | 300 | 2022 | 2024-07-10 | 2*2 | Raul Ritter | 27 | 25 | 80 | 3 | 2.2 | 4.154 |  | 0.00038013 | 0.87744
Glombovski | Eucalyptus hybrid regrowth | 2*2 | 3819 | 29 | 27.29 | 300 | 2022 | 2024-07-10 | 2*2 | Raul Ritter | 27 | 25 | 81 | 3 | 2.3 | 5.6 |  | 0.00041548 | 1.3134
Glombovski | Eucalyptus hybrid regrowth | 2*2 | 3819 | 29 | 27.29 | 300 | 2022 | 2024-07-10 | 2*2 | Raul Ritter | 27 | 25 | 82 | 3 | 6.6 | 9.3 |  | 0.0034212 | 15.6691
Glombovski | Eucalyptus hybrid regrowth | 2*2 | 3819 | 29 | 27.29 | 300 | 2022 | 2024-07-10 | 2*2 | Raul Ritter | 27 | 26 | 83 | 3 | 1.2 | 3.4 |  | 0.0001131 | 0.23276
Glombovski | Eucalyptus hybrid regrowth | 2*2 | 3819 | 29 | 27.29 | 300 | 2022 | 2024-07-10 | 2*2 | Raul Ritter | 27 | 26 | 84 | 3 | 0.5 | 1.0517 |  | 1.9635e-05 | 0.013206
Glombovski | Eucalyptus hybrid regrowth | 2*2 | 3819 | 29 | 27.29 | 300 | 2022 | 2024-07-10 | 2*2 | Raul Ritter | 27 | 27 | 85 | 3 |  |  | F
Glombovski | Eucalyptus hybrid regrowth | 2*2 | 3819 | 29 | 27.29 | 300 | 2022 | 2024-07-10 | 2*2 | Raul Ritter | 27 | 28 | 86 | 3 | 4.5 | 7.1865 |  | 0.0015904 | 5.8813
Glombovski | Eucalyptus hybrid regrowth | 2*2 | 3819 | 29 | 27.29 | 300 | 2022 | 2024-07-10 | 2*2 | Raul Ritter | 27 | 28 | 87 | 3 | 6.7 | 9.5 |  | 0.0035257 | 16.4806
Glombovski | Eucalyptus hybrid regrowth | 2*2 | 3819 | 29 | 27.29 | 300 | 2022 | 2024-07-10 | 2*2 | Raul Ritter | 27 | 28 | 88 | 3 | 7 | 9.7 |  | 0.0038485 | 18.264
Glombovski | Eucalyptus hybrid regrowth | 2*2 | 3819 | 29 | 27.29 | 300 | 2022 | 2024-07-10 | 2*2 | Raul Ritter | 27 | 28 | 89 | 3 | 2.7 | 4.9272 |  | 0.00057256 | 1.5351
Glombovski | Eucalyptus hybrid regrowth | 2*2 | 3819 | 29 | 27.29 | 300 | 2022 | 2024-07-10 | 2*2 | Raul Ritter | 27 | 28 | 90 | 3 | 4.6 |  | M
Glombovski | Eucalyptus hybrid regrowth | 2*2 | 3819 | 29 | 27.29 | 300 | 2022 | 2024-07-10 | 2*2 | Raul Ritter | 27 | 29 | 91 | 3 |  |  | F
Glombovski | Eucalyptus hybrid regrowth | 2*2 | 3819 | 29 | 27.29 | 300 | 2022 | 2024-07-10 | 2*2 | Raul Ritter | 27 | 30 | 92 | 4 | 2.5 | 4.6255 |  | 0.00049088 | 1.2454
Glombovski | Eucalyptus hybrid regrowth | 2*2 | 3819 | 29 | 27.29 | 300 | 2022 | 2024-07-10 | 2*2 | Raul Ritter | 27 | 30 | 93 | 4 | 4.5 | 7.1865 |  | 0.0015904 | 5.8813
Glombovski | Eucalyptus hybrid regrowth | 2*2 | 3819 | 29 | 27.29 | 300 | 2022 | 2024-07-10 | 2*2 | Raul Ritter | 27 | 30 | 94 | 4 | 2.2 |  | M
Glombovski | Eucalyptus hybrid regrowth | 2*2 | 3819 | 29 | 27.29 | 300 | 2022 | 2024-07-10 | 2*2 | Raul Ritter | 27 | 31 | 95 | 4 | 4.8 | 7.4833 |  | 0.0018096 | 6.9151
Glombovski | Eucalyptus hybrid regrowth | 2*2 | 3819 | 29 | 27.29 | 300 | 2022 | 2024-07-10 | 2*2 | Raul Ritter | 27 | 31 | 96 | 4 | 5.2 | 7.8436 |  | 0.0021237 | 8.4242
Glombovski | Eucalyptus hybrid regrowth | 2*2 | 3819 | 29 | 27.29 | 300 | 2022 | 2024-07-10 | 2*2 | Raul Ritter | 27 | 31 | 97 | 4 | 4.6 | 7.288 |  | 0.0016619 | 6.2163
Glombovski | Eucalyptus hybrid regrowth | 2*2 | 3819 | 29 | 27.29 | 300 | 2022 | 2024-07-10 | 2*2 | Raul Ritter | 27 | 31 | 98 | 4 | 3.9 | 6.5245 |  | 0.0011946 | 4.0768
Glombovski | Eucalyptus hybrid regrowth | 2*2 | 3819 | 29 | 27.29 | 300 | 2022 | 2024-07-10 | 2*2 | Raul Ritter | 27 | 32 | 99 | 4 | 3.2 | 5.6371 |  | 0.00080425 | 2.4233
Glombovski | Eucalyptus hybrid regrowth | 2*2 | 3819 | 29 | 27.29 | 300 | 2022 | 2024-07-10 | 2*2 | Raul Ritter | 27 | 32 | 100 | 4 | 2.7 | 4.9272 |  | 0.00057256 | 1.5351
Glombovski | Eucalyptus hybrid regrowth | 2*2 | 3819 | 29 | 27.29 | 300 | 2022 | 2024-07-10 | 2*2 | Raul Ritter | 27 | 32 | 101 | 4 | 4.5 | 7.1865 |  | 0.0015904 | 5.8813
Glombovski | Eucalyptus hybrid regrowth | 2*2 | 3819 | 29 | 27.29 | 300 | 2022 | 2024-07-10 | 2*2 | Raul Ritter | 27 | 32 | 102 | 4 | 5 | 7.6685 |  | 0.0019635 | 7.6513
Glombovski | Eucalyptus hybrid regrowth | 2*2 | 3819 | 29 | 27.29 | 300 | 2022 | 2024-07-10 | 2*2 | Raul Ritter | 27 | 32 | 103 | 4 | 3.9 |  | M
Glombovski | Eucalyptus hybrid regrowth | 2*2 | 3819 | 29 | 27.29 | 300 | 2022 | 2024-07-10 | 2*2 | Raul Ritter | 27 | 33 | 104 | 4 | 5 | 7.6685 |  | 0.0019635 | 7.6513
Glombovski | Eucalyptus hybrid regrowth | 2*2 | 3819 | 29 | 27.29 | 300 | 2022 | 2024-07-10 | 2*2 | Raul Ritter | 27 | 33 | 105 | 4 | 1.5 | 2.9652 |  | 0.00017672 | 0.30236
Glombovski | Eucalyptus hybrid regrowth | 2*2 | 3819 | 29 | 27.29 | 300 | 2022 | 2024-07-10 | 2*2 | Raul Ritter | 27 | 33 | 106 | 4 | 5.5 | 8.0872 |  | 0.0023758 | 9.6493
Glombovski | Eucalyptus hybrid regrowth | 2*2 | 3819 | 29 | 27.29 | 300 | 2022 | 2024-07-10 | 2*2 | Raul Ritter | 27 | 33 | 107 | 4 | 2.7 | 4.9272 |  | 0.00057256 | 1.5351
Glombovski | Eucalyptus hybrid regrowth | 2*2 | 3819 | 29 | 27.29 | 300 | 2022 | 2024-07-10 | 2*2 | Raul Ritter | 27 | 33 | 108 | 4 | 4.2 | 6.8669 |  | 0.0013854 | 4.9347
Glombovski | Eucalyptus hybrid regrowth | 2*2 | 3819 | 29 | 27.29 | 300 | 2022 | 2024-07-10 | 2*2 | Raul Ritter | 27 | 34 | 109 | 4 |  |  | F
Glombovski | Eucalyptus hybrid regrowth | 2*2 | 3819 | 29 | 27.29 | 300 | 2022 | 2024-07-10 | 2*2 | Raul Ritter | 27 | 35 | 110 | 4 | 5.5 | 8.0872 |  | 0.0023758 | 9.6493
Glombovski | Eucalyptus hybrid regrowth | 2*2 | 3819 | 29 | 27.29 | 300 | 2022 | 2024-07-10 | 2*2 | Raul Ritter | 27 | 35 | 111 | 4 | 4.6 | 7.288 |  | 0.0016619 | 6.2163
Glombovski | Eucalyptus hybrid regrowth | 2*2 | 3819 | 29 | 27.29 | 300 | 2022 | 2024-07-10 | 2*2 | Raul Ritter | 27 | 35 | 112 | 4 | 3.8 | 6.4054 |  | 0.0011341 | 3.8108
Glombovski | Eucalyptus hybrid regrowth | 2*2 | 3819 | 29 | 27.29 | 300 | 2022 | 2024-07-10 | 2*2 | Raul Ritter | 27 | 35 | 113 | 4 | 1 | 2.0401 |  | 7.854e-05 | 0.096099
Glombovski | Eucalyptus hybrid regrowth | 2*2 | 3819 | 29 | 27.29 | 300 | 2022 | 2024-07-10 | 2*2 | Raul Ritter | 27 | 36 | 114 | 4 | 3.5 | 6.0326 |  | 0.00096212 | 3.0724
Glombovski | Eucalyptus hybrid regrowth | 2*2 | 3819 | 29 | 27.29 | 300 | 2022 | 2024-07-10 | 2*2 | Raul Ritter | 27 | 36 | 115 | 4 | 3.9 | 6.5245 |  | 0.0011946 | 4.0768
Glombovski | Eucalyptus hybrid regrowth | 2*2 | 3819 | 29 | 27.29 | 300 | 2022 | 2024-07-10 | 2*2 | Raul Ritter | 27 | 36 | 116 | 4 | 2.8 |  | M
Glombovski | Eucalyptus hybrid regrowth | 2*2 | 3819 | 29 | 27.29 | 300 | 2022 | 2024-07-10 | 2*2 | Raul Ritter | 27 | 37 | 117 | 4 | 3.7 | 6.2836 |  | 0.0010752 | 3.5547
Glombovski | Eucalyptus hybrid regrowth | 2*2 | 3819 | 29 | 27.29 | 300 | 2022 | 2024-07-10 | 2*2 | Raul Ritter | 27 | 37 | 118 | 4 | 5 | 7.6685 |  | 0.0019635 | 7.6513
Glombovski | Eucalyptus hybrid regrowth | 2*2 | 3819 | 29 | 27.29 | 300 | 2022 | 2024-07-10 | 2*2 | Raul Ritter | 27 | 38 | 119 | 4 | 3.4 | 5.9033 |  | 0.00090792 | 2.8462
Glombovski | Eucalyptus hybrid regrowth | 2*2 | 3819 | 29 | 27.29 | 300 | 2022 | 2024-07-10 | 2*2 | Raul Ritter | 27 | 38 | 120 | 4 | 3.2 | 5.6371 |  | 0.00080425 | 2.4233
Glombovski | Eucalyptus hybrid regrowth | 2*2 | 3819 | 29 | 27.29 | 300 | 2022 | 2024-07-10 | 2*2 | Raul Ritter | 27 | 38 | 121 | 4 | 2.4 |  | M
Glombovski | Eucalyptus hybrid regrowth | 2*2 | 3919 | 30 | 27.30 | 300 | 2022 | 2024-07-10 | 2*2 | Raul Ritter | 27 | 1 | 1 | 1 | 3.6 | 6.1594 |  | 0.0010179 | 3.3086
Glombovski | Eucalyptus hybrid regrowth | 2*2 | 3919 | 30 | 27.30 | 300 | 2022 | 2024-07-10 | 2*2 | Raul Ritter | 27 | 1 | 2 | 1 | 2.7 | 4.9272 |  | 0.00057256 | 1.5351
Glombovski | Eucalyptus hybrid regrowth | 2*2 | 3919 | 30 | 27.30 | 300 | 2022 | 2024-07-10 | 2*2 | Raul Ritter | 27 | 1 | 3 | 1 | 3.5 | 6.0326 |  | 0.00096212 | 3.0724
Glombovski | Eucalyptus hybrid regrowth | 2*2 | 3919 | 30 | 27.30 | 300 | 2022 | 2024-07-10 | 2*2 | Raul Ritter | 27 | 1 | 4 | 1 | 4.6 |  | M
Glombovski | Eucalyptus hybrid regrowth | 2*2 | 3919 | 30 | 27.30 | 300 | 2022 | 2024-07-10 | 2*2 | Raul Ritter | 27 | 2 | 5 | 1 | 0.6 | 1.2544 |  | 2.8274e-05 | 0.022307
Glombovski | Eucalyptus hybrid regrowth | 2*2 | 3919 | 30 | 27.30 | 300 | 2022 | 2024-07-10 | 2*2 | Raul Ritter | 27 | 2 | 6 | 1 |  |  | F
Glombovski | Eucalyptus hybrid regrowth | 2*2 | 3919 | 30 | 27.30 | 300 | 2022 | 2024-07-10 | 2*2 | Raul Ritter | 27 | 3 | 7 | 1 |  |  | F
Glombovski | Eucalyptus hybrid regrowth | 2*2 | 3919 | 30 | 27.30 | 300 | 2022 | 2024-07-10 | 2*2 | Raul Ritter | 27 | 4 | 8 | 1 | 4.7 | 6.4 |  | 0.0017349 | 5.6215
Glombovski | Eucalyptus hybrid regrowth | 2*2 | 3919 | 30 | 27.30 | 300 | 2022 | 2024-07-10 | 2*2 | Raul Ritter | 27 | 4 | 9 | 1 | 3.3 |  | M
Glombovski | Eucalyptus hybrid regrowth | 2*2 | 3919 | 30 | 27.30 | 300 | 2022 | 2024-07-10 | 2*2 | Raul Ritter | 27 | 5 | 10 | 1 | 1.1 | 2.2302 |  | 9.5033e-05 | 0.12598
Glombovski | Eucalyptus hybrid regrowth | 2*2 | 3919 | 30 | 27.30 | 300 | 2022 | 2024-07-10 | 2*2 | Raul Ritter | 27 | 6 | 11 | 1 | 4.4 | 6.8 |  | 0.0015205 | 5.3175
Glombovski | Eucalyptus hybrid regrowth | 2*2 | 3919 | 30 | 27.30 | 300 | 2022 | 2024-07-10 | 2*2 | Raul Ritter | 27 | 6 | 12 | 1 | 2.5 | 4.6 |  | 0.00049088 | 1.238
Glombovski | Eucalyptus hybrid regrowth | 2*2 | 3919 | 30 | 27.30 | 300 | 2022 | 2024-07-10 | 2*2 | Raul Ritter | 27 | 6 | 13 | 1 | 4.6 | 7.4 |  | 0.0016619 | 6.3194
Glombovski | Eucalyptus hybrid regrowth | 2*2 | 3919 | 30 | 27.30 | 300 | 2022 | 2024-07-10 | 2*2 | Raul Ritter | 27 | 6 | 14 | 1 | 1.8 | 3.4 |  | 0.00025447 | 0.48946
Glombovski | Eucalyptus hybrid regrowth | 2*2 | 3919 | 30 | 27.30 | 300 | 2022 | 2024-07-10 | 2*2 | Raul Ritter | 27 | 6 | 15 | 1 | 5.4 |  | M
Glombovski | Eucalyptus hybrid regrowth | 2*2 | 3919 | 30 | 27.30 | 300 | 2022 | 2024-07-10 | 2*2 | Raul Ritter | 27 | 6 | 16 | 1 | 0.5 | 2.2 |  | 1.9635e-05 | 0.029255
Glombovski | Eucalyptus hybrid regrowth | 2*2 | 3919 | 30 | 27.30 | 300 | 2022 | 2024-07-10 | 2*2 | Raul Ritter | 27 | 6 | 17 | 1 | 0.5 | 2.1 |  | 1.9635e-05 | 0.027824
Glombovski | Eucalyptus hybrid regrowth | 2*2 | 3919 | 30 | 27.30 | 300 | 2022 | 2024-07-10 | 2*2 | Raul Ritter | 27 | 7 | 18 | 1 | 7.5 | 9 |  | 0.0044179 | 19.1192
Glombovski | Eucalyptus hybrid regrowth | 2*2 | 3919 | 30 | 27.30 | 300 | 2022 | 2024-07-10 | 2*2 | Raul Ritter | 27 | 7 | 19 | 1 | 0.7 | 1.8 |  | 3.8485e-05 | 0.043667
Glombovski | Eucalyptus hybrid regrowth | 2*2 | 3919 | 30 | 27.30 | 300 | 2022 | 2024-07-10 | 2*2 | Raul Ritter | 27 | 7 | 20 | 1 | 1.5 | 3.6 |  | 0.00017672 | 0.37266
Glombovski | Eucalyptus hybrid regrowth | 2*2 | 3919 | 30 | 27.30 | 300 | 2022 | 2024-07-10 | 2*2 | Raul Ritter | 27 | 7 | 21 | 1 | 0.9 | 1.8 |  | 6.3617e-05 | 0.069221
Glombovski | Eucalyptus hybrid regrowth | 2*2 | 3919 | 30 | 27.30 | 300 | 2022 | 2024-07-10 | 2*2 | Raul Ritter | 27 | 7 | 22 | 1 | 4.1 |  | M
Glombovski | Eucalyptus hybrid regrowth | 2*2 | 3919 | 30 | 27.30 | 300 | 2022 | 2024-07-10 | 2*2 | Raul Ritter | 27 | 8 | 23 | 1 | 5 | 6.4 |  | 0.0019635 | 6.2967
Glombovski | Eucalyptus hybrid regrowth | 2*2 | 3919 | 30 | 27.30 | 300 | 2022 | 2024-07-10 | 2*2 | Raul Ritter | 27 | 8 | 24 | 1 | 0.9 | 2.3 |  | 6.3617e-05 | 0.090148
Glombovski | Eucalyptus hybrid regrowth | 2*2 | 3919 | 30 | 27.30 | 300 | 2022 | 2024-07-10 | 2*2 | Raul Ritter | 27 | 8 | 25 | 1 | 2.6 |  | M
Glombovski | Eucalyptus hybrid regrowth | 2*2 | 3919 | 30 | 27.30 | 300 | 2022 | 2024-07-10 | 2*2 | Raul Ritter | 27 | 9 | 26 | 1 | 2.3 | 4.1 |  | 0.00041548 | 0.93861
Glombovski | Eucalyptus hybrid regrowth | 2*2 | 3919 | 30 | 27.30 | 300 | 2022 | 2024-07-10 | 2*2 | Raul Ritter | 27 | 10 | 27 | 1 | 1 | 2.4 |  | 7.854e-05 | 0.11449
Glombovski | Eucalyptus hybrid regrowth | 2*2 | 3919 | 30 | 27.30 | 300 | 2022 | 2024-07-10 | 2*2 | Raul Ritter | 27 | 10 | 28 | 1 | 4 | 5.7 |  | 0.0012566 | 3.6919
Glombovski | Eucalyptus hybrid regrowth | 2*2 | 3919 | 30 | 27.30 | 300 | 2022 | 2024-07-10 | 2*2 | Raul Ritter | 27 | 10 | 29 | 1 | 1.9 |  | M
Glombovski | Eucalyptus hybrid regrowth | 2*2 | 3919 | 30 | 27.30 | 300 | 2022 | 2024-07-10 | 2*2 | Raul Ritter | 27 | 11 | 30 | 1 | 2.1 | 3.7 |  | 0.00034636 | 0.71124
Glombovski | Eucalyptus hybrid regrowth | 2*2 | 3919 | 30 | 27.30 | 300 | 2022 | 2024-07-10 | 2*2 | Raul Ritter | 27 | 11 | 31 | 1 | 5.7 | 7.8 |  | 0.0025518 | 9.9085
Glombovski | Eucalyptus hybrid regrowth | 2*2 | 3919 | 30 | 27.30 | 300 | 2022 | 2024-07-10 | 2*2 | Raul Ritter | 27 | 11 | 32 | 1 | 4.1 |  | M
Glombovski | Eucalyptus hybrid regrowth | 2*2 | 3919 | 30 | 27.30 | 300 | 2022 | 2024-07-10 | 2*2 | Raul Ritter | 27 | 12 | 33 | 1 | 3.1 | 5.3 |  | 0.00075477 | 2.1393
Glombovski | Eucalyptus hybrid regrowth | 2*2 | 3919 | 30 | 27.30 | 300 | 2022 | 2024-07-10 | 2*2 | Raul Ritter | 27 | 12 | 34 | 1 | 6.5 | 8.1 |  | 0.0033183 | 13.1291
Glombovski | Eucalyptus hybrid regrowth | 2*2 | 3919 | 30 | 27.30 | 300 | 2022 | 2024-07-10 | 2*2 | Raul Ritter | 27 | 12 | 35 | 1 | 4.5 |  | M
Glombovski | Eucalyptus hybrid regrowth | 2*2 | 3919 | 30 | 27.30 | 300 | 2022 | 2024-07-10 | 2*2 | Raul Ritter | 27 | 13 | 36 | 2 | 2.5 | 4.6255 |  | 0.00049088 | 1.2454
Glombovski | Eucalyptus hybrid regrowth | 2*2 | 3919 | 30 | 27.30 | 300 | 2022 | 2024-07-10 | 2*2 | Raul Ritter | 27 | 13 | 37 | 2 | 1.7 | 3.3175 |  | 0.00022698 | 0.42926
Glombovski | Eucalyptus hybrid regrowth | 2*2 | 3919 | 30 | 27.30 | 300 | 2022 | 2024-07-10 | 2*2 | Raul Ritter | 27 | 14 | 38 | 2 |  |  | F
Glombovski | Eucalyptus hybrid regrowth | 2*2 | 3919 | 30 | 27.30 | 300 | 2022 | 2024-07-10 | 2*2 | Raul Ritter | 27 | 15 | 39 | 2 | 5 | 7.6685 |  | 0.0019635 | 7.6513
Glombovski | Eucalyptus hybrid regrowth | 2*2 | 3919 | 30 | 27.30 | 300 | 2022 | 2024-07-10 | 2*2 | Raul Ritter | 27 | 15 | 40 | 2 | 0.6 | 1.2544 |  | 2.8274e-05 | 0.022307
Glombovski | Eucalyptus hybrid regrowth | 2*2 | 3919 | 30 | 27.30 | 300 | 2022 | 2024-07-10 | 2*2 | Raul Ritter | 27 | 15 | 41 | 2 | 3.5 |  | M
Glombovski | Eucalyptus hybrid regrowth | 2*2 | 3919 | 30 | 27.30 | 300 | 2022 | 2024-07-10 | 2*2 | Raul Ritter | 27 | 16 | 42 | 2 | 2.3 | 4.3137 |  | 0.00041548 | 0.99143
Glombovski | Eucalyptus hybrid regrowth | 2*2 | 3919 | 30 | 27.30 | 300 | 2022 | 2024-07-10 | 2*2 | Raul Ritter | 27 | 16 | 43 | 2 | 4.1 | 6.7553 |  | 0.0013203 | 4.6388
Glombovski | Eucalyptus hybrid regrowth | 2*2 | 3919 | 30 | 27.30 | 300 | 2022 | 2024-07-10 | 2*2 | Raul Ritter | 27 | 16 | 44 | 2 | 2.3 | 4.3137 |  | 0.00041548 | 0.99143
Glombovski | Eucalyptus hybrid regrowth | 2*2 | 3919 | 30 | 27.30 | 300 | 2022 | 2024-07-10 | 2*2 | Raul Ritter | 27 | 16 | 45 | 2 | 3.7 |  | M
Glombovski | Eucalyptus hybrid regrowth | 2*2 | 3919 | 30 | 27.30 | 300 | 2022 | 2024-07-10 | 2*2 | Raul Ritter | 27 | 17 | 46 | 2 | 2.1 | 3.9918 |  | 0.00034636 | 0.77186
Glombovski | Eucalyptus hybrid regrowth | 2*2 | 3919 | 30 | 27.30 | 300 | 2022 | 2024-07-10 | 2*2 | Raul Ritter | 27 | 17 | 47 | 2 | 4.5 | 7.1865 |  | 0.0015904 | 5.8813
Glombovski | Eucalyptus hybrid regrowth | 2*2 | 3919 | 30 | 27.30 | 300 | 2022 | 2024-07-10 | 2*2 | Raul Ritter | 27 | 17 | 48 | 2 | 1.6 | 3.1426 |  | 0.00020106 | 0.36233
Glombovski | Eucalyptus hybrid regrowth | 2*2 | 3919 | 30 | 27.30 | 300 | 2022 | 2024-07-10 | 2*2 | Raul Ritter | 27 | 17 | 49 | 2 | 3.8 |  | M
Glombovski | Eucalyptus hybrid regrowth | 2*2 | 3919 | 30 | 27.30 | 300 | 2022 | 2024-07-10 | 2*2 | Raul Ritter | 27 | 18 | 50 | 2 |  |  | F
Glombovski | Eucalyptus hybrid regrowth | 2*2 | 3919 | 30 | 27.30 | 300 | 2022 | 2024-07-10 | 2*2 | Raul Ritter | 27 | 19 | 51 | 2 | 0.7 | 1.4547 |  | 3.8485e-05 | 0.034711
Glombovski | Eucalyptus hybrid regrowth | 2*2 | 3919 | 30 | 27.30 | 300 | 2022 | 2024-07-10 | 2*2 | Raul Ritter | 27 | 19 | 52 | 2 | 1.1 | 2.2302 |  | 9.5033e-05 | 0.12598
Glombovski | Eucalyptus hybrid regrowth | 2*2 | 3919 | 30 | 27.30 | 300 | 2022 | 2024-07-10 | 2*2 | Raul Ritter | 27 | 19 | 53 | 2 | 1.8 | 3.4899 |  | 0.00025447 | 0.50342
Glombovski | Eucalyptus hybrid regrowth | 2*2 | 3919 | 30 | 27.30 | 300 | 2022 | 2024-07-10 | 2*2 | Raul Ritter | 27 | 19 | 54 | 2 | 6 | 8.4426 |  | 0.0028274 | 11.8549
Glombovski | Eucalyptus hybrid regrowth | 2*2 | 3919 | 30 | 27.30 | 300 | 2022 | 2024-07-10 | 2*2 | Raul Ritter | 27 | 19 | 55 | 2 | 5.2 |  | M
Glombovski | Eucalyptus hybrid regrowth | 2*2 | 3919 | 30 | 27.30 | 300 | 2022 | 2024-07-10 | 2*2 | Raul Ritter | 27 | 20 | 56 | 2 | 3.6 |  | M
Glombovski | Eucalyptus hybrid regrowth | 2*2 | 3919 | 30 | 27.30 | 300 | 2022 | 2024-07-10 | 2*2 | Raul Ritter | 27 | 21 | 57 | 2 | 2 | 3.827 |  | 0.00031416 | 0.67448
Glombovski | Eucalyptus hybrid regrowth | 2*2 | 3919 | 30 | 27.30 | 300 | 2022 | 2024-07-10 | 2*2 | Raul Ritter | 27 | 21 | 58 | 2 | 5.7 | 8.237 |  | 0.0025518 | 10.508
Glombovski | Eucalyptus hybrid regrowth | 2*2 | 3919 | 30 | 27.30 | 300 | 2022 | 2024-07-10 | 2*2 | Raul Ritter | 27 | 21 | 59 | 2 | 4.6 |  | M
Glombovski | Eucalyptus hybrid regrowth | 2*2 | 3919 | 30 | 27.30 | 300 | 2022 | 2024-07-10 | 2*2 | Raul Ritter | 27 | 22 | 60 | 2 | 4 | 6.6412 |  | 0.0012566 | 4.3528
Glombovski | Eucalyptus hybrid regrowth | 2*2 | 3919 | 30 | 27.30 | 300 | 2022 | 2024-07-10 | 2*2 | Raul Ritter | 27 | 22 | 61 | 2 | 2.1 | 3.9918 |  | 0.00034636 | 0.77186
Glombovski | Eucalyptus hybrid regrowth | 2*2 | 3919 | 30 | 27.30 | 300 | 2022 | 2024-07-10 | 2*2 | Raul Ritter | 27 | 22 | 62 | 2 | 3 |  | M
Glombovski | Eucalyptus hybrid regrowth | 2*2 | 3919 | 30 | 27.30 | 300 | 2022 | 2024-07-10 | 2*2 | Raul Ritter | 27 | 23 | 63 | 3 |  |  | F
Glombovski | Eucalyptus hybrid regrowth | 2*2 | 3919 | 30 | 27.30 | 300 | 2022 | 2024-07-10 | 2*2 | Raul Ritter | 27 | 24 | 64 | 3 | 3.9 | 6.5245 |  | 0.0011946 | 4.0768
Glombovski | Eucalyptus hybrid regrowth | 2*2 | 3919 | 30 | 27.30 | 300 | 2022 | 2024-07-10 | 2*2 | Raul Ritter | 27 | 24 | 65 | 3 | 1.3 | 2.6028 |  | 0.00013273 | 0.20211
Glombovski | Eucalyptus hybrid regrowth | 2*2 | 3919 | 30 | 27.30 | 300 | 2022 | 2024-07-10 | 2*2 | Raul Ritter | 27 | 24 | 66 | 3 | 3.2 | 5.6371 |  | 0.00080425 | 2.4233
Glombovski | Eucalyptus hybrid regrowth | 2*2 | 3919 | 30 | 27.30 | 300 | 2022 | 2024-07-10 | 2*2 | Raul Ritter | 27 | 24 | 67 | 3 | 3 | 5.3607 |  | 0.00070686 | 2.0394
Glombovski | Eucalyptus hybrid regrowth | 2*2 | 3919 | 30 | 27.30 | 300 | 2022 | 2024-07-10 | 2*2 | Raul Ritter | 27 | 24 | 68 | 3 | 4.7 |  | M
Glombovski | Eucalyptus hybrid regrowth | 2*2 | 3919 | 30 | 27.30 | 300 | 2022 | 2024-07-10 | 2*2 | Raul Ritter | 27 | 25 | 69 | 3 |  |  | F
Glombovski | Eucalyptus hybrid regrowth | 2*2 | 3919 | 30 | 27.30 | 300 | 2022 | 2024-07-10 | 2*2 | Raul Ritter | 27 | 26 | 70 | 3 |  |  | F
Glombovski | Eucalyptus hybrid regrowth | 2*2 | 3919 | 30 | 27.30 | 300 | 2022 | 2024-07-10 | 2*2 | Raul Ritter | 27 | 27 | 71 | 3 | 1 | 2.0401 |  | 7.854e-05 | 0.096099
Glombovski | Eucalyptus hybrid regrowth | 2*2 | 3919 | 30 | 27.30 | 300 | 2022 | 2024-07-10 | 2*2 | Raul Ritter | 27 | 27 | 72 | 3 | 4 | 6.6412 |  | 0.0012566 | 4.3528
Glombovski | Eucalyptus hybrid regrowth | 2*2 | 3919 | 30 | 27.30 | 300 | 2022 | 2024-07-10 | 2*2 | Raul Ritter | 27 | 27 | 73 | 3 | 0.8 | 1.6523 |  | 5.0266e-05 | 0.050864
Glombovski | Eucalyptus hybrid regrowth | 2*2 | 3919 | 30 | 27.30 | 300 | 2022 | 2024-07-10 | 2*2 | Raul Ritter | 27 | 27 | 74 | 3 | 2.8 | 5.0742 |  | 0.00061575 | 1.6938
Glombovski | Eucalyptus hybrid regrowth | 2*2 | 3919 | 30 | 27.30 | 300 | 2022 | 2024-07-10 | 2*2 | Raul Ritter | 27 | 27 | 75 | 3 | 3.9 |  | M
Glombovski | Eucalyptus hybrid regrowth | 2*2 | 3919 | 30 | 27.30 | 300 | 2022 | 2024-07-10 | 2*2 | Raul Ritter | 27 | 28 | 76 | 3 | 3.5 | 6.0326 |  | 0.00096212 | 3.0724
Glombovski | Eucalyptus hybrid regrowth | 2*2 | 3919 | 30 | 27.30 | 300 | 2022 | 2024-07-10 | 2*2 | Raul Ritter | 27 | 28 | 77 | 3 | 2.1 | 3.9918 |  | 0.00034636 | 0.77186
Glombovski | Eucalyptus hybrid regrowth | 2*2 | 3919 | 30 | 27.30 | 300 | 2022 | 2024-07-10 | 2*2 | Raul Ritter | 27 | 28 | 78 | 3 | 2.7 | 4.9272 |  | 0.00057256 | 1.5351
Glombovski | Eucalyptus hybrid regrowth | 2*2 | 3919 | 30 | 27.30 | 300 | 2022 | 2024-07-10 | 2*2 | Raul Ritter | 27 | 28 | 79 | 3 | 2.5 | 4.6255 |  | 0.00049088 | 1.2454
Glombovski | Eucalyptus hybrid regrowth | 2*2 | 3919 | 30 | 27.30 | 300 | 2022 | 2024-07-10 | 2*2 | Raul Ritter | 27 | 28 | 80 | 3 | 4.5 |  | M
Glombovski | Eucalyptus hybrid regrowth | 2*2 | 3919 | 30 | 27.30 | 300 | 2022 | 2024-07-10 | 2*2 | Raul Ritter | 27 | 29 | 81 | 3 | 0.8 | 1.6523 |  | 5.0266e-05 | 0.050864
Glombovski | Eucalyptus hybrid regrowth | 2*2 | 3919 | 30 | 27.30 | 300 | 2022 | 2024-07-10 | 2*2 | Raul Ritter | 27 | 29 | 82 | 3 | 3.5 | 6.0326 |  | 0.00096212 | 3.0724
Glombovski | Eucalyptus hybrid regrowth | 2*2 | 3919 | 30 | 27.30 | 300 | 2022 | 2024-07-10 | 2*2 | Raul Ritter | 27 | 29 | 83 | 3 | 4.2 | 6.8669 |  | 0.0013854 | 4.9347
Glombovski | Eucalyptus hybrid regrowth | 2*2 | 3919 | 30 | 27.30 | 300 | 2022 | 2024-07-10 | 2*2 | Raul Ritter | 27 | 29 | 84 | 3 | 4.1 |  | M
Glombovski | Eucalyptus hybrid regrowth | 2*2 | 3919 | 30 | 27.30 | 300 | 2022 | 2024-07-10 | 2*2 | Raul Ritter | 27 | 30 | 85 | 3 | 1.4 | 2.7852 |  | 0.00015394 | 0.24906
Glombovski | Eucalyptus hybrid regrowth | 2*2 | 3919 | 30 | 27.30 | 300 | 2022 | 2024-07-10 | 2*2 | Raul Ritter | 27 | 30 | 86 | 3 | 1.1 | 2.2302 |  | 9.5033e-05 | 0.12598
Glombovski | Eucalyptus hybrid regrowth | 2*2 | 3919 | 30 | 27.30 | 300 | 2022 | 2024-07-10 | 2*2 | Raul Ritter | 27 | 30 | 87 | 3 | 3.7 | 6.2836 |  | 0.0010752 | 3.5547
Glombovski | Eucalyptus hybrid regrowth | 2*2 | 3919 | 30 | 27.30 | 300 | 2022 | 2024-07-10 | 2*2 | Raul Ritter | 27 | 30 | 88 | 3 | 0.9 | 1.8475 |  | 6.3617e-05 | 0.071191
Glombovski | Eucalyptus hybrid regrowth | 2*2 | 3919 | 30 | 27.30 | 300 | 2022 | 2024-07-10 | 2*2 | Raul Ritter | 27 | 30 | 89 | 3 | 3.1 |  | M
Glombovski | Eucalyptus hybrid regrowth | 2*2 | 3919 | 30 | 27.30 | 300 | 2022 | 2024-07-10 | 2*2 | Raul Ritter | 27 | 31 | 90 | 3 | 3.3 | 5.7714 |  | 0.0008553 | 2.6298
Glombovski | Eucalyptus hybrid regrowth | 2*2 | 3919 | 30 | 27.30 | 300 | 2022 | 2024-07-10 | 2*2 | Raul Ritter | 27 | 31 | 91 | 3 | 2.1 | 3.9918 |  | 0.00034636 | 0.77186
Glombovski | Eucalyptus hybrid regrowth | 2*2 | 3919 | 30 | 27.30 | 300 | 2022 | 2024-07-10 | 2*2 | Raul Ritter | 27 | 31 | 92 | 3 | 2.1 |  | M
Glombovski | Eucalyptus hybrid regrowth | 2*2 | 3919 | 30 | 27.30 | 300 | 2022 | 2024-07-10 | 2*2 | Raul Ritter | 27 | 32 | 93 | 3 |  |  | F
Glombovski | Eucalyptus hybrid regrowth | 2*2 | 3919 | 30 | 27.30 | 300 | 2022 | 2024-07-10 | 2*2 | Raul Ritter | 27 | 33 | 94 | 3 |  |  | F
Glombovski | Eucalyptus hybrid regrowth | 2*2 | 3919 | 30 | 27.30 | 300 | 2022 | 2024-07-10 | 2*2 | Raul Ritter | 27 | 34 | 95 | 3 | 2.5 | 4.6255 |  | 0.00049088 | 1.2454
Glombovski | Eucalyptus hybrid regrowth | 2*2 | 3919 | 30 | 27.30 | 300 | 2022 | 2024-07-10 | 2*2 | Raul Ritter | 27 | 34 | 96 | 3 | 4.9 | 7.5772 |  | 0.0018857 | 7.2786
Glombovski | Eucalyptus hybrid regrowth | 2*2 | 3919 | 30 | 27.30 | 300 | 2022 | 2024-07-10 | 2*2 | Raul Ritter | 27 | 35 | 97 | 4 | 1 | 2.0401 |  | 7.854e-05 | 0.096099
Glombovski | Eucalyptus hybrid regrowth | 2*2 | 3919 | 30 | 27.30 | 300 | 2022 | 2024-07-10 | 2*2 | Raul Ritter | 27 | 35 | 98 | 4 | 6.2 | 8.567 |  | 0.0030191 | 12.7894
Glombovski | Eucalyptus hybrid regrowth | 2*2 | 3919 | 30 | 27.30 | 300 | 2022 | 2024-07-10 | 2*2 | Raul Ritter | 27 | 35 | 99 | 4 | 1.2 | 2.4177 |  | 0.0001131 | 0.1612
Glombovski | Eucalyptus hybrid regrowth | 2*2 | 3919 | 30 | 27.30 | 300 | 2022 | 2024-07-10 | 2*2 | Raul Ritter | 27 | 35 | 100 | 4 | 0.7 | 1.4547 |  | 3.8485e-05 | 0.034711
Glombovski | Eucalyptus hybrid regrowth | 2*2 | 3919 | 30 | 27.30 | 300 | 2022 | 2024-07-10 | 2*2 | Raul Ritter | 27 | 36 | 101 | 4 |  |  | F
Glombovski | Eucalyptus hybrid regrowth | 2*2 | 3919 | 30 | 27.30 | 300 | 2022 | 2024-07-10 | 2*2 | Raul Ritter | 27 | 37 | 102 | 4 | 4.9 | 7.5772 |  | 0.0018857 | 7.2786
Glombovski | Eucalyptus hybrid regrowth | 2*2 | 3919 | 30 | 27.30 | 300 | 2022 | 2024-07-10 | 2*2 | Raul Ritter | 27 | 37 | 103 | 4 | 1.7 | 3.3175 |  | 0.00022698 | 0.42926
Glombovski | Eucalyptus hybrid regrowth | 2*2 | 3919 | 30 | 27.30 | 300 | 2022 | 2024-07-10 | 2*2 | Raul Ritter | 27 | 37 | 104 | 4 | 2.9 |  | M
Glombovski | Eucalyptus hybrid regrowth | 2*2 | 3919 | 30 | 27.30 | 300 | 2022 | 2024-07-10 | 2*2 | Raul Ritter | 27 | 38 | 105 | 4 | 5.5 | 8.0872 |  | 0.0023758 | 9.6493
Glombovski | Eucalyptus hybrid regrowth | 2*2 | 3919 | 30 | 27.30 | 300 | 2022 | 2024-07-10 | 2*2 | Raul Ritter | 27 | 38 | 106 | 4 | 3.9 |  | M
Glombovski | Eucalyptus hybrid regrowth | 2*2 | 3919 | 30 | 27.30 | 300 | 2022 | 2024-07-10 | 2*2 | Raul Ritter | 27 | 39 | 107 | 4 | 2.4 |  | M
Glombovski | Eucalyptus hybrid regrowth | 2*2 | 3919 | 30 | 27.30 | 300 | 2022 | 2024-07-10 | 2*2 | Raul Ritter | 27 | 40 | 108 | 4 |  |  | F
Glombovski | Eucalyptus hybrid regrowth | 2*2 | 3919 | 30 | 27.30 | 300 | 2022 | 2024-07-10 | 2*2 | Raul Ritter | 27 | 41 | 109 | 4 | 4 | 6.6412 |  | 0.0012566 | 4.3528
Glombovski | Eucalyptus hybrid regrowth | 2*2 | 3919 | 30 | 27.30 | 300 | 2022 | 2024-07-10 | 2*2 | Raul Ritter | 27 | 42 | 110 | 4 |  |  | F
Glombovski | Eucalyptus hybrid regrowth | 2*2 | 3919 | 30 | 27.30 | 300 | 2022 | 2024-07-10 | 2*2 | Raul Ritter | 27 | 43 | 111 | 4 | 1.8 | 3.4899 |  | 0.00025447 | 0.50342
Glombovski | Eucalyptus hybrid regrowth | 2*2 | 3919 | 30 | 27.30 | 300 | 2022 | 2024-07-10 | 2*2 | Raul Ritter | 27 | 43 | 112 | 4 | 5.7 | 8.237 |  | 0.0025518 | 10.508
Glombovski | Eucalyptus hybrid regrowth | 2*2 | 3919 | 30 | 27.30 | 300 | 2022 | 2024-07-10 | 2*2 | Raul Ritter | 27 | 43 | 113 | 4 | 1.3 | 2.6028 |  | 0.00013273 | 0.20211
Glombovski | Eucalyptus hybrid regrowth | 2*2 | 3919 | 30 | 27.30 | 300 | 2022 | 2024-07-10 | 2*2 | Raul Ritter | 27 | 43 | 114 | 4 | 4.9 |  | M
Glombovski | Eucalyptus hybrid regrowth | 2*2 | 3919 | 30 | 27.30 | 300 | 2022 | 2024-07-10 | 2*2 | Raul Ritter | 27 | 44 | 115 | 4 |  |  | F
Glombovski | Eucalyptus hybrid regrowth | 2*2 | 3919 | 30 | 27.30 | 300 | 2022 | 2024-07-10 | 2*2 | Raul Ritter | 27 | 45 | 116 | 4 |  |  | F
Glombovski | Eucalyptus hybrid regrowth | 2*2 | 3919 | 30 | 27.30 | 300 | 2022 | 2024-07-10 | 2*2 | Raul Ritter | 27 | 46 | 117 | 4 | 5.1 | 7.7573 |  | 0.0020428 | 8.0332
Glombovski | Eucalyptus hybrid regrowth | 2*2 | 3919 | 30 | 27.30 | 300 | 2022 | 2024-07-10 | 2*2 | Raul Ritter | 27 | 46 | 118 | 4 | 2.8 | 5.0742 |  | 0.00061575 | 1.6938
Glombovski | Eucalyptus hybrid regrowth | 2*2 | 3919 | 30 | 27.30 | 300 | 2022 | 2024-07-10 | 2*2 | Raul Ritter | 27 | 46 | 119 | 4 | 3.9 |  | M
Glombovski | Eucalyptus hybrid regrowth | 2*2 | 3919 | 30 | 27.30 | 300 | 2022 | 2024-07-10 | 2*2 | Raul Ritter | 27 | 47 | 120 | 5 |  |  | F
Glombovski | Eucalyptus hybrid regrowth | 2*2 | 3919 | 30 | 27.30 | 300 | 2022 | 2024-07-10 | 2*2 | Raul Ritter | 27 | 48 | 121 | 5 |  |  | F
Glombovski | Eucalyptus hybrid regrowth | 2*2 | 3919 | 30 | 27.30 | 300 | 2022 | 2024-07-10 | 2*2 | Raul Ritter | 27 | 49 | 122 | 5 | 1.3 | 2.6028 |  | 0.00013273 | 0.20211
Glombovski | Eucalyptus hybrid regrowth | 2*2 | 3919 | 30 | 27.30 | 300 | 2022 | 2024-07-10 | 2*2 | Raul Ritter | 27 | 49 | 123 | 5 | 3.9 | 6.5245 |  | 0.0011946 | 4.0768
Glombovski | Eucalyptus hybrid regrowth | 2*2 | 3919 | 30 | 27.30 | 300 | 2022 | 2024-07-10 | 2*2 | Raul Ritter | 27 | 49 | 124 | 5 | 5.9 | 8.3766 |  | 0.002734 | 11.3983
Glombovski | Eucalyptus hybrid regrowth | 2*2 | 3919 | 30 | 27.30 | 300 | 2022 | 2024-07-10 | 2*2 | Raul Ritter | 27 | 49 | 125 | 5 | 4 |  | M
Glombovski | Eucalyptus hybrid regrowth | 2*2 | 3919 | 30 | 27.30 | 300 | 2022 | 2024-07-10 | 2*2 | Raul Ritter | 27 | 50 | 126 | 5 | 5.5 | 8.0872 |  | 0.0023758 | 9.6493
Glombovski | Eucalyptus hybrid regrowth | 2*2 | 3919 | 30 | 27.30 | 300 | 2022 | 2024-07-10 | 2*2 | Raul Ritter | 27 | 50 | 127 | 5 | 0.7 | 1.4547 |  | 3.8485e-05 | 0.034711
Glombovski | Eucalyptus hybrid regrowth | 2*2 | 3919 | 30 | 27.30 | 300 | 2022 | 2024-07-10 | 2*2 | Raul Ritter | 27 | 50 | 128 | 5 | 1 | 2.0401 |  | 7.854e-05 | 0.096099
Glombovski | Eucalyptus hybrid regrowth | 2*2 | 3919 | 30 | 27.30 | 300 | 2022 | 2024-07-10 | 2*2 | Raul Ritter | 27 | 50 | 129 | 5 | 4.1 |  | M
Glombovski | Eucalyptus hybrid regrowth | 2*2 | 3919 | 30 | 27.30 | 300 | 2022 | 2024-07-10 | 2*2 | Raul Ritter | 27 | 51 | 130 | 5 |  |  | F
Glombovski | Eucalyptus hybrid regrowth | 2*2 | 3919 | 30 | 27.30 | 300 | 2022 | 2024-07-10 | 2*2 | Raul Ritter | 27 | 52 | 131 | 5 | 1.2 | 2.4177 |  | 0.0001131 | 0.1612
Glombovski | Eucalyptus hybrid regrowth | 2*2 | 3919 | 30 | 27.30 | 300 | 2022 | 2024-07-10 | 2*2 | Raul Ritter | 27 | 52 | 132 | 5 | 3.6 | 6.1594 |  | 0.0010179 | 3.3086
Glombovski | Eucalyptus hybrid regrowth | 2*2 | 3919 | 30 | 27.30 | 300 | 2022 | 2024-07-10 | 2*2 | Raul Ritter | 27 | 52 | 133 | 5 | 3.3 | 5.7714 |  | 0.0008553 | 2.6298
Glombovski | Eucalyptus hybrid regrowth | 2*2 | 3919 | 30 | 27.30 | 300 | 2022 | 2024-07-10 | 2*2 | Raul Ritter | 27 | 52 | 134 | 5 | 1.4 | 2.7852 |  | 0.00015394 | 0.24906
Glombovski | Eucalyptus hybrid regrowth | 2*2 | 3919 | 30 | 27.30 | 300 | 2022 | 2024-07-10 | 2*2 | Raul Ritter | 27 | 52 | 135 | 5 | 4 |  | M
Glombovski | Eucalyptus hybrid regrowth | 2*2 | 3919 | 30 | 27.30 | 300 | 2022 | 2024-07-10 | 2*2 | Raul Ritter | 27 | 53 | 136 | 5 |  |  | F
Glombovski | Eucalyptus hybrid regrowth | 2*2 | 3919 | 30 | 27.30 | 300 | 2022 | 2024-07-10 | 2*2 | Raul Ritter | 27 | 54 | 137 | 5 |  |  | F
Glombovski | Eucalyptus hybrid regrowth | 2*2 | 3919 | 30 | 27.30 | 300 | 2022 | 2024-07-10 | 2*2 | Raul Ritter | 27 | 55 | 138 | 5 | 4.2 | 6.8669 |  | 0.0013854 | 4.9347
Glombovski | Eucalyptus hybrid regrowth | 2*2 | 3919 | 30 | 27.30 | 300 | 2022 | 2024-07-10 | 2*2 | Raul Ritter | 27 | 55 | 139 | 5 | 1.9 | 3.6597 |  | 0.00028353 | 0.58508
Glombovski | Eucalyptus hybrid regrowth | 2*2 | 3919 | 30 | 27.30 | 300 | 2022 | 2024-07-10 | 2*2 | Raul Ritter | 27 | 56 | 140 | 5 | 1.7 | 3.3175 |  | 0.00022698 | 0.42926
Glombovski | Eucalyptus hybrid regrowth | 2*2 | 3919 | 30 | 27.30 | 300 | 2022 | 2024-07-10 | 2*2 | Raul Ritter | 27 | 56 | 141 | 5 | 4 | 6.6412 |  | 0.0012566 | 4.3528
Glombovski | Eucalyptus hybrid regrowth | 2*2 | 3919 | 30 | 27.30 | 300 | 2022 | 2024-07-10 | 2*2 | Raul Ritter | 27 | 56 | 142 | 5 | 4.4 | 7.0825 |  | 0.0015205 | 5.556
Glombovski | Eucalyptus hybrid regrowth | 2*2 | 3919 | 30 | 27.30 | 300 | 2022 | 2024-07-10 | 2*2 | Raul Ritter | 27 | 56 | 143 | 5 | 3.9 |  | M
Glombovski | Eucalyptus hybrid regrowth | 2*2 | 3919 | 30 | 27.30 | 300 | 2022 | 2024-07-10 | 2*2 | Raul Ritter | 27 | 57 | 144 | 5 |  |  | F
Glombovski | Eucalyptus hybrid regrowth | 2*2 | 3919 | 30 | 27.30 | 300 | 2022 | 2024-07-10 | 2*2 | Raul Ritter | 27 | 58 | 145 | 5 |  |  | F
Glombovski | Eucalyptus hybrid regrowth | 2*2 | 3919 | 30 | 27.30 | 300 | 2022 | 2024-07-10 | 2*2 | Raul Ritter | 27 | 59 | 146 | 6 | 5.9 | 8.3766 |  | 0.002734 | 11.3983
Glombovski | Eucalyptus hybrid regrowth | 2*2 | 3919 | 30 | 27.30 | 300 | 2022 | 2024-07-10 | 2*2 | Raul Ritter | 27 | 59 | 147 | 6 | 2.4 | 4.4709 |  | 0.00045239 | 1.114
Glombovski | Eucalyptus hybrid regrowth | 2*2 | 3919 | 30 | 27.30 | 300 | 2022 | 2024-07-10 | 2*2 | Raul Ritter | 27 | 59 | 148 | 6 | 3.2 |  | M
Glombovski | Eucalyptus hybrid regrowth | 2*2 | 3919 | 30 | 27.30 | 300 | 2022 | 2024-07-10 | 2*2 | Raul Ritter | 27 | 60 | 149 | 6 | 3.4 | 5.9033 |  | 0.00090792 | 2.8462
Glombovski | Eucalyptus hybrid regrowth | 2*2 | 3919 | 30 | 27.30 | 300 | 2022 | 2024-07-10 | 2*2 | Raul Ritter | 27 | 61 | 150 | 6 | 3.7 | 6.2836 |  | 0.0010752 | 3.5547
Glombovski | Eucalyptus hybrid regrowth | 2*2 | 3919 | 30 | 27.30 | 300 | 2022 | 2024-07-10 | 2*2 | Raul Ritter | 27 | 62 | 151 | 6 | 4.2 | 6.8669 |  | 0.0013854 | 4.9347
Glombovski | Eucalyptus hybrid regrowth | 2*2 | 3919 | 30 | 27.30 | 300 | 2022 | 2024-07-10 | 2*2 | Raul Ritter | 27 | 62 | 152 | 6 | 4.6 |  | M
Glombovski | Eucalyptus hybrid regrowth | 2*2 | 3919 | 30 | 27.30 | 300 | 2022 | 2024-07-10 | 2*2 | Raul Ritter | 27 | 63 | 153 | 6 | 5.5 | 8.0872 |  | 0.0023758 | 9.6493
Glombovski | Eucalyptus hybrid regrowth | 2*2 | 3919 | 30 | 27.30 | 300 | 2022 | 2024-07-10 | 2*2 | Raul Ritter | 27 | 63 | 154 | 6 | 1.6 | 3.1426 |  | 0.00020106 | 0.36233
Glombovski | Eucalyptus hybrid regrowth | 2*2 | 3919 | 30 | 27.30 | 300 | 2022 | 2024-07-10 | 2*2 | Raul Ritter | 27 | 63 | 155 | 6 | 1.7 | 3.3175 |  | 0.00022698 | 0.42926
Glombovski | Eucalyptus hybrid regrowth | 2*2 | 3919 | 30 | 27.30 | 300 | 2022 | 2024-07-10 | 2*2 | Raul Ritter | 27 | 63 | 156 | 6 | 3.6 | 6.1594 |  | 0.0010179 | 3.3086
Glombovski | Eucalyptus hybrid regrowth | 2*2 | 3919 | 30 | 27.30 | 300 | 2022 | 2024-07-10 | 2*2 | Raul Ritter | 27 | 63 | 157 | 6 | 5.1 |  | M
Glombovski | Eucalyptus hybrid regrowth | 2*2 | 3919 | 30 | 27.30 | 300 | 2022 | 2024-07-10 | 2*2 | Raul Ritter | 27 | 63 | 158 | 6 | 1.7 | 3.3175 |  | 0.00022698 | 0.42926
Glombovski | Eucalyptus hybrid regrowth | 2*2 | 3919 | 30 | 27.30 | 300 | 2022 | 2024-07-10 | 2*2 | Raul Ritter | 27 | 64 | 159 | 6 | 3.3 | 5.7714 |  | 0.0008553 | 2.6298
Glombovski | Eucalyptus hybrid regrowth | 2*2 | 3919 | 30 | 27.30 | 300 | 2022 | 2024-07-10 | 2*2 | Raul Ritter | 27 | 64 | 160 | 6 | 2.6 |  | M
Glombovski | Eucalyptus hybrid regrowth | 2*2 | 3919 | 30 | 27.30 | 300 | 2022 | 2024-07-10 | 2*2 | Raul Ritter | 27 | 65 | 161 | 6 | 2.3 | 4.3137 |  | 0.00041548 | 0.99143
Glombovski | Eucalyptus hybrid regrowth | 2*2 | 3919 | 30 | 27.30 | 300 | 2022 | 2024-07-10 | 2*2 | Raul Ritter | 27 | 65 | 162 | 6 | 4.8 | 7.4833 |  | 0.0018096 | 6.9151
Glombovski | Eucalyptus hybrid regrowth | 2*2 | 3919 | 30 | 27.30 | 300 | 2022 | 2024-07-10 | 2*2 | Raul Ritter | 27 | 65 | 163 | 6 | 3.5 |  | M
Glombovski | Eucalyptus hybrid regrowth | 2*2 | 3919 | 30 | 27.30 | 300 | 2022 | 2024-07-10 | 2*2 | Raul Ritter | 27 | 66 | 164 | 6 | 5.5 | 8.0872 |  | 0.0023758 | 9.6493
Glombovski | Eucalyptus hybrid regrowth | 2*2 | 3919 | 30 | 27.30 | 300 | 2022 | 2024-07-10 | 2*2 | Raul Ritter | 27 | 66 | 165 | 6 | 3.6 | 6.1594 |  | 0.0010179 | 3.3086
Glombovski | Eucalyptus hybrid regrowth | 2*2 | 3919 | 30 | 27.30 | 300 | 2022 | 2024-07-10 | 2*2 | Raul Ritter | 27 | 67 | 166 | 6 |  |  | F
Glombovski | Eucalyptus hybrid regrowth | 2*2 | 3919 | 30 | 27.30 | 300 | 2022 | 2024-07-10 | 2*2 | Raul Ritter | 27 | 68 | 167 | 6 | 5.4 | 8.0085 |  | 0.0022902 | 9.2324
Glombovski | Eucalyptus hybrid regrowth | 2*2 | 3919 | 30 | 27.30 | 300 | 2022 | 2024-07-10 | 2*2 | Raul Ritter | 27 | 68 | 168 | 6 | 0.8 | 1.6523 |  | 5.0266e-05 | 0.050864
Glombovski | Eucalyptus hybrid regrowth | 2*2 | 4119 | 31 | 27.31 | 300 | 2022 | 2024-07-10 | 2*2 | Raul Ritter | 27 | 1 | 1 | 1 | 2.2 | 4.154 |  | 0.00038013 | 0.87744
Glombovski | Eucalyptus hybrid regrowth | 2*2 | 4119 | 31 | 27.31 | 300 | 2022 | 2024-07-10 | 2*2 | Raul Ritter | 27 | 1 | 2 | 1 | 1.7 | 3.3175 |  | 0.00022698 | 0.42926
Glombovski | Eucalyptus hybrid regrowth | 2*2 | 4119 | 31 | 27.31 | 300 | 2022 | 2024-07-10 | 2*2 | Raul Ritter | 27 | 1 | 3 | 1 | 1.8 |  | M
Glombovski | Eucalyptus hybrid regrowth | 2*2 | 4119 | 31 | 27.31 | 300 | 2022 | 2024-07-10 | 2*2 | Raul Ritter | 27 | 2 | 4 | 1 | 3.9 | 6.5245 |  | 0.0011946 | 4.0768
Glombovski | Eucalyptus hybrid regrowth | 2*2 | 4119 | 31 | 27.31 | 300 | 2022 | 2024-07-10 | 2*2 | Raul Ritter | 27 | 2 | 5 | 1 | 3.1 | 5.5001 |  | 0.00075477 | 2.2265
Glombovski | Eucalyptus hybrid regrowth | 2*2 | 4119 | 31 | 27.31 | 300 | 2022 | 2024-07-10 | 2*2 | Raul Ritter | 27 | 2 | 6 | 1 | 1.2 | 2.4177 |  | 0.0001131 | 0.1612
Glombovski | Eucalyptus hybrid regrowth | 2*2 | 4119 | 31 | 27.31 | 300 | 2022 | 2024-07-10 | 2*2 | Raul Ritter | 27 | 2 | 7 | 1 | 3.9 |  | M
Glombovski | Eucalyptus hybrid regrowth | 2*2 | 4119 | 31 | 27.31 | 300 | 2022 | 2024-07-10 | 2*2 | Raul Ritter | 27 | 3 | 8 | 1 | 4 | 6.6412 |  | 0.0012566 | 4.3528
Glombovski | Eucalyptus hybrid regrowth | 2*2 | 4119 | 31 | 27.31 | 300 | 2022 | 2024-07-10 | 2*2 | Raul Ritter | 27 | 3 | 9 | 1 | 2.7 | 4.9272 |  | 0.00057256 | 1.5351
Glombovski | Eucalyptus hybrid regrowth | 2*2 | 4119 | 31 | 27.31 | 300 | 2022 | 2024-07-10 | 2*2 | Raul Ritter | 27 | 4 | 10 | 1 | 5.1 | 7.7573 |  | 0.0020428 | 8.0332
Glombovski | Eucalyptus hybrid regrowth | 2*2 | 4119 | 31 | 27.31 | 300 | 2022 | 2024-07-10 | 2*2 | Raul Ritter | 27 | 5 | 11 | 1 | 4.4 | 7.0825 |  | 0.0015205 | 5.556
Glombovski | Eucalyptus hybrid regrowth | 2*2 | 4119 | 31 | 27.31 | 300 | 2022 | 2024-07-10 | 2*2 | Raul Ritter | 27 | 5 | 12 | 1 | 4.8 | 7.4833 |  | 0.0018096 | 6.9151
Glombovski | Eucalyptus hybrid regrowth | 2*2 | 4119 | 31 | 27.31 | 300 | 2022 | 2024-07-10 | 2*2 | Raul Ritter | 27 | 5 | 13 | 1 | 1.8 | 3.4899 |  | 0.00025447 | 0.50342
Glombovski | Eucalyptus hybrid regrowth | 2*2 | 4119 | 31 | 27.31 | 300 | 2022 | 2024-07-10 | 2*2 | Raul Ritter | 27 | 6 | 14 | 1 | 0.9 | 1.8475 |  | 6.3617e-05 | 0.071191
Glombovski | Eucalyptus hybrid regrowth | 2*2 | 4119 | 31 | 27.31 | 300 | 2022 | 2024-07-10 | 2*2 | Raul Ritter | 27 | 6 | 15 | 1 | 1.4 | 2.7852 |  | 0.00015394 | 0.24906
Glombovski | Eucalyptus hybrid regrowth | 2*2 | 4119 | 31 | 27.31 | 300 | 2022 | 2024-07-10 | 2*2 | Raul Ritter | 27 | 6 | 16 | 1 | 5.1 | 7.7573 |  | 0.0020428 | 8.0332
Glombovski | Eucalyptus hybrid regrowth | 2*2 | 4119 | 31 | 27.31 | 300 | 2022 | 2024-07-10 | 2*2 | Raul Ritter | 27 | 6 | 17 | 1 | 5.6 |  | M
Glombovski | Eucalyptus hybrid regrowth | 2*2 | 4119 | 31 | 27.31 | 300 | 2022 | 2024-07-10 | 2*2 | Raul Ritter | 27 | 7 | 18 | 1 | 1.1 | 2.2302 |  | 9.5033e-05 | 0.12598
Glombovski | Eucalyptus hybrid regrowth | 2*2 | 4119 | 31 | 27.31 | 300 | 2022 | 2024-07-10 | 2*2 | Raul Ritter | 27 | 7 | 19 | 1 | 2.1 | 3.9918 |  | 0.00034636 | 0.77186
Glombovski | Eucalyptus hybrid regrowth | 2*2 | 4119 | 31 | 27.31 | 300 | 2022 | 2024-07-10 | 2*2 | Raul Ritter | 27 | 7 | 20 | 1 | 1.6 | 3.1426 |  | 0.00020106 | 0.36233
Glombovski | Eucalyptus hybrid regrowth | 2*2 | 4119 | 31 | 27.31 | 300 | 2022 | 2024-07-10 | 2*2 | Raul Ritter | 27 | 7 | 21 | 1 | 4.4 | 7.0825 |  | 0.0015205 | 5.556
Glombovski | Eucalyptus hybrid regrowth | 2*2 | 4119 | 31 | 27.31 | 300 | 2022 | 2024-07-10 | 2*2 | Raul Ritter | 27 | 7 | 22 | 1 | 5 |  | M
Glombovski | Eucalyptus hybrid regrowth | 2*2 | 4119 | 31 | 27.31 | 300 | 2022 | 2024-07-10 | 2*2 | Raul Ritter | 27 | 8 | 23 | 1 | 5.2 | 7.8436 |  | 0.0021237 | 8.4242
Glombovski | Eucalyptus hybrid regrowth | 2*2 | 4119 | 31 | 27.31 | 300 | 2022 | 2024-07-10 | 2*2 | Raul Ritter | 27 | 8 | 24 | 1 | 2.3 | 4.3137 |  | 0.00041548 | 0.99143
Glombovski | Eucalyptus hybrid regrowth | 2*2 | 4119 | 31 | 27.31 | 300 | 2022 | 2024-07-10 | 2*2 | Raul Ritter | 27 | 8 | 25 | 1 | 1.1 | 2.2302 |  | 9.5033e-05 | 0.12598
Glombovski | Eucalyptus hybrid regrowth | 2*2 | 4119 | 31 | 27.31 | 300 | 2022 | 2024-07-10 | 2*2 | Raul Ritter | 27 | 8 | 26 | 1 | 1.9 | 3.6597 |  | 0.00028353 | 0.58508
Glombovski | Eucalyptus hybrid regrowth | 2*2 | 4119 | 31 | 27.31 | 300 | 2022 | 2024-07-10 | 2*2 | Raul Ritter | 27 | 8 | 27 | 1 | 4.9 |  | M
Glombovski | Eucalyptus hybrid regrowth | 2*2 | 4119 | 31 | 27.31 | 300 | 2022 | 2024-07-10 | 2*2 | Raul Ritter | 27 | 9 | 28 | 1 | 2.8 | 5.0742 |  | 0.00061575 | 1.6938
Glombovski | Eucalyptus hybrid regrowth | 2*2 | 4119 | 31 | 27.31 | 300 | 2022 | 2024-07-10 | 2*2 | Raul Ritter | 27 | 9 | 29 | 1 | 2.2 | 4.154 |  | 0.00038013 | 0.87744
Glombovski | Eucalyptus hybrid regrowth | 2*2 | 4119 | 31 | 27.31 | 300 | 2022 | 2024-07-10 | 2*2 | Raul Ritter | 27 | 9 | 30 | 1 | 0.9 | 1.8475 |  | 6.3617e-05 | 0.071191
Glombovski | Eucalyptus hybrid regrowth | 2*2 | 4119 | 31 | 27.31 | 300 | 2022 | 2024-07-10 | 2*2 | Raul Ritter | 27 | 10 | 31 | 1 | 0.7 | 1.4547 |  | 3.8485e-05 | 0.034711
Glombovski | Eucalyptus hybrid regrowth | 2*2 | 4119 | 31 | 27.31 | 300 | 2022 | 2024-07-10 | 2*2 | Raul Ritter | 27 | 10 | 32 | 1 | 2.1 | 3.9918 |  | 0.00034636 | 0.77186
Glombovski | Eucalyptus hybrid regrowth | 2*2 | 4119 | 31 | 27.31 | 300 | 2022 | 2024-07-10 | 2*2 | Raul Ritter | 27 | 10 | 33 | 1 | 4.5 | 7.1865 |  | 0.0015904 | 5.8813
Glombovski | Eucalyptus hybrid regrowth | 2*2 | 4119 | 31 | 27.31 | 300 | 2022 | 2024-07-10 | 2*2 | Raul Ritter | 27 | 10 | 34 | 1 | 4.4 |  | M
Glombovski | Eucalyptus hybrid regrowth | 2*2 | 4119 | 31 | 27.31 | 300 | 2022 | 2024-07-10 | 2*2 | Raul Ritter | 27 | 11 | 35 | 1 | 1.5 | 2.9652 |  | 0.00017672 | 0.30236
Glombovski | Eucalyptus hybrid regrowth | 2*2 | 4119 | 31 | 27.31 | 300 | 2022 | 2024-07-10 | 2*2 | Raul Ritter | 27 | 11 | 36 | 1 | 4.5 | 7.1865 |  | 0.0015904 | 5.8813
Glombovski | Eucalyptus hybrid regrowth | 2*2 | 4119 | 31 | 27.31 | 300 | 2022 | 2024-07-10 | 2*2 | Raul Ritter | 27 | 11 | 37 | 1 | 2.4 | 4.4709 |  | 0.00045239 | 1.114
Glombovski | Eucalyptus hybrid regrowth | 2*2 | 4119 | 31 | 27.31 | 300 | 2022 | 2024-07-10 | 2*2 | Raul Ritter | 27 | 12 | 38 | 2 | 4.7 | 7.3869 |  | 0.0017349 | 6.5609
Glombovski | Eucalyptus hybrid regrowth | 2*2 | 4119 | 31 | 27.31 | 300 | 2022 | 2024-07-10 | 2*2 | Raul Ritter | 27 | 12 | 39 | 2 | 1.6 | 3.1426 |  | 0.00020106 | 0.36233
Glombovski | Eucalyptus hybrid regrowth | 2*2 | 4119 | 31 | 27.31 | 300 | 2022 | 2024-07-10 | 2*2 | Raul Ritter | 27 | 12 | 40 | 2 | 4.7 |  | M
Glombovski | Eucalyptus hybrid regrowth | 2*2 | 4119 | 31 | 27.31 | 300 | 2022 | 2024-07-10 | 2*2 | Raul Ritter | 27 | 13 | 41 | 2 | 4.9 | 7.5772 |  | 0.0018857 | 7.2786
Glombovski | Eucalyptus hybrid regrowth | 2*2 | 4119 | 31 | 27.31 | 300 | 2022 | 2024-07-10 | 2*2 | Raul Ritter | 27 | 13 | 42 | 2 | 1.3 | 2.6028 |  | 0.00013273 | 0.20211
Glombovski | Eucalyptus hybrid regrowth | 2*2 | 4119 | 31 | 27.31 | 300 | 2022 | 2024-07-10 | 2*2 | Raul Ritter | 27 | 13 | 43 | 2 | 0.9 | 1.8475 |  | 6.3617e-05 | 0.071191
Glombovski | Eucalyptus hybrid regrowth | 2*2 | 4119 | 31 | 27.31 | 300 | 2022 | 2024-07-10 | 2*2 | Raul Ritter | 27 | 13 | 44 | 2 | 2.1 | 3.9918 |  | 0.00034636 | 0.77186
Glombovski | Eucalyptus hybrid regrowth | 2*2 | 4119 | 31 | 27.31 | 300 | 2022 | 2024-07-10 | 2*2 | Raul Ritter | 27 | 13 | 45 | 2 | 5.1 |  | M
Glombovski | Eucalyptus hybrid regrowth | 2*2 | 4119 | 31 | 27.31 | 300 | 2022 | 2024-07-10 | 2*2 | Raul Ritter | 27 | 14 | 46 | 2 | 1.7 | 3.3175 |  | 0.00022698 | 0.42926
Glombovski | Eucalyptus hybrid regrowth | 2*2 | 4119 | 31 | 27.31 | 300 | 2022 | 2024-07-10 | 2*2 | Raul Ritter | 27 | 14 | 47 | 2 | 1.6 | 3.1426 |  | 0.00020106 | 0.36233
Glombovski | Eucalyptus hybrid regrowth | 2*2 | 4119 | 31 | 27.31 | 300 | 2022 | 2024-07-10 | 2*2 | Raul Ritter | 27 | 14 | 48 | 2 | 4.1 | 6.7553 |  | 0.0013203 | 4.6388
Glombovski | Eucalyptus hybrid regrowth | 2*2 | 4119 | 31 | 27.31 | 300 | 2022 | 2024-07-10 | 2*2 | Raul Ritter | 27 | 15 | 49 | 2 | 3 | 5.3607 |  | 0.00070686 | 2.0394
Glombovski | Eucalyptus hybrid regrowth | 2*2 | 4119 | 31 | 27.31 | 300 | 2022 | 2024-07-10 | 2*2 | Raul Ritter | 27 | 15 | 50 | 2 | 2.6 |  | M
Glombovski | Eucalyptus hybrid regrowth | 2*2 | 4119 | 31 | 27.31 | 300 | 2022 | 2024-07-10 | 2*2 | Raul Ritter | 27 | 16 | 51 | 2 | 3.7 | 6.2836 |  | 0.0010752 | 3.5547
Glombovski | Eucalyptus hybrid regrowth | 2*2 | 4119 | 31 | 27.31 | 300 | 2022 | 2024-07-10 | 2*2 | Raul Ritter | 27 | 17 | 52 | 2 |  |  | F
Glombovski | Eucalyptus hybrid regrowth | 2*2 | 4119 | 31 | 27.31 | 300 | 2022 | 2024-07-10 | 2*2 | Raul Ritter | 27 | 18 | 53 | 2 | 4.5 | 7.1865 |  | 0.0015904 | 5.8813
Glombovski | Eucalyptus hybrid regrowth | 2*2 | 4119 | 31 | 27.31 | 300 | 2022 | 2024-07-10 | 2*2 | Raul Ritter | 27 | 18 | 54 | 2 | 1.5 | 2.9652 |  | 0.00017672 | 0.30236
Glombovski | Eucalyptus hybrid regrowth | 2*2 | 4119 | 31 | 27.31 | 300 | 2022 | 2024-07-10 | 2*2 | Raul Ritter | 27 | 18 | 55 | 2 | 1.7 | 3.3175 |  | 0.00022698 | 0.42926
Glombovski | Eucalyptus hybrid regrowth | 2*2 | 4119 | 31 | 27.31 | 300 | 2022 | 2024-07-10 | 2*2 | Raul Ritter | 27 | 18 | 56 | 2 | 3.9 |  | M
Glombovski | Eucalyptus hybrid regrowth | 2*2 | 4119 | 31 | 27.31 | 300 | 2022 | 2024-07-10 | 2*2 | Raul Ritter | 27 | 19 | 57 | 2 | 0.9 | 1.8475 |  | 6.3617e-05 | 0.071191
Glombovski | Eucalyptus hybrid regrowth | 2*2 | 4119 | 31 | 27.31 | 300 | 2022 | 2024-07-10 | 2*2 | Raul Ritter | 27 | 19 | 58 | 2 | 3 | 5.3607 |  | 0.00070686 | 2.0394
Glombovski | Eucalyptus hybrid regrowth | 2*2 | 4119 | 31 | 27.31 | 300 | 2022 | 2024-07-10 | 2*2 | Raul Ritter | 27 | 19 | 59 | 2 | 1 | 2.0401 |  | 7.854e-05 | 0.096099
Glombovski | Eucalyptus hybrid regrowth | 2*2 | 4119 | 31 | 27.31 | 300 | 2022 | 2024-07-10 | 2*2 | Raul Ritter | 27 | 19 | 60 | 2 | 2.7 | 4.9272 |  | 0.00057256 | 1.5351
Glombovski | Eucalyptus hybrid regrowth | 2*2 | 4119 | 31 | 27.31 | 300 | 2022 | 2024-07-10 | 2*2 | Raul Ritter | 27 | 19 | 61 | 2 | 4.5 |  | M
Glombovski | Eucalyptus hybrid regrowth | 2*2 | 4119 | 31 | 27.31 | 300 | 2022 | 2024-07-10 | 2*2 | Raul Ritter | 27 | 20 | 62 | 2 | 4.6 | 7.288 |  | 0.0016619 | 6.2163
Glombovski | Eucalyptus hybrid regrowth | 2*2 | 4119 | 31 | 27.31 | 300 | 2022 | 2024-07-10 | 2*2 | Raul Ritter | 27 | 20 | 63 | 2 | 3.7 |  | M
Glombovski | Eucalyptus hybrid regrowth | 2*2 | 4119 | 31 | 27.31 | 300 | 2022 | 2024-07-10 | 2*2 | Raul Ritter | 27 | 21 | 64 | 2 | 5.5 | 8.0872 |  | 0.0023758 | 9.6493
Glombovski | Eucalyptus hybrid regrowth | 2*2 | 4119 | 31 | 27.31 | 300 | 2022 | 2024-07-10 | 2*2 | Raul Ritter | 27 | 22 | 65 | 2 | 3.4 | 5.9033 |  | 0.00090792 | 2.8462
Glombovski | Eucalyptus hybrid regrowth | 2*2 | 4119 | 31 | 27.31 | 300 | 2022 | 2024-07-10 | 2*2 | Raul Ritter | 27 | 22 | 66 | 2 | 5.1 | 7.7573 |  | 0.0020428 | 8.0332
Glombovski | Eucalyptus hybrid regrowth | 2*2 | 4119 | 31 | 27.31 | 300 | 2022 | 2024-07-10 | 2*2 | Raul Ritter | 27 | 22 | 67 | 2 | 1.5 | 2.9652 |  | 0.00017672 | 0.30236
Glombovski | Eucalyptus hybrid regrowth | 2*2 | 4119 | 31 | 27.31 | 300 | 2022 | 2024-07-10 | 2*2 | Raul Ritter | 27 | 23 | 68 | 3 | 2.7 | 4.9272 |  | 0.00057256 | 1.5351
Glombovski | Eucalyptus hybrid regrowth | 2*2 | 4119 | 31 | 27.31 | 300 | 2022 | 2024-07-10 | 2*2 | Raul Ritter | 27 | 23 | 69 | 3 | 6.9 | 8.9228 |  | 0.0037393 | 16.2576
Glombovski | Eucalyptus hybrid regrowth | 2*2 | 4119 | 31 | 27.31 | 300 | 2022 | 2024-07-10 | 2*2 | Raul Ritter | 27 | 24 | 70 | 3 | 3.4 |  | M
Glombovski | Eucalyptus hybrid regrowth | 2*2 | 4119 | 31 | 27.31 | 300 | 2022 | 2024-07-10 | 2*2 | Raul Ritter | 27 | 24 | 71 | 3 | 4.2 | 6.8669 |  | 0.0013854 | 4.9347
Glombovski | Eucalyptus hybrid regrowth | 2*2 | 4119 | 31 | 27.31 | 300 | 2022 | 2024-07-10 | 2*2 | Raul Ritter | 27 | 25 | 72 | 3 | 2.2 | 4.154 |  | 0.00038013 | 0.87744
Glombovski | Eucalyptus hybrid regrowth | 2*2 | 4119 | 31 | 27.31 | 300 | 2022 | 2024-07-10 | 2*2 | Raul Ritter | 27 | 25 | 73 | 3 | 4.3 | 6.976 |  | 0.0014522 | 5.2404
Glombovski | Eucalyptus hybrid regrowth | 2*2 | 4119 | 31 | 27.31 | 300 | 2022 | 2024-07-10 | 2*2 | Raul Ritter | 27 | 25 | 74 | 3 | 3.3 | 5.7714 |  | 0.0008553 | 2.6298
Glombovski | Eucalyptus hybrid regrowth | 2*2 | 4119 | 31 | 27.31 | 300 | 2022 | 2024-07-10 | 2*2 | Raul Ritter | 27 | 25 | 75 | 3 | 0.9 | 1.8475 |  | 6.3617e-05 | 0.071191
Glombovski | Eucalyptus hybrid regrowth | 2*2 | 4119 | 31 | 27.31 | 300 | 2022 | 2024-07-10 | 2*2 | Raul Ritter | 27 | 26 | 76 | 3 | 1.7 | 3.3175 |  | 0.00022698 | 0.42926
Glombovski | Eucalyptus hybrid regrowth | 2*2 | 4119 | 31 | 27.31 | 300 | 2022 | 2024-07-10 | 2*2 | Raul Ritter | 27 | 26 | 77 | 3 | 3.3 | 5.7714 |  | 0.0008553 | 2.6298
Glombovski | Eucalyptus hybrid regrowth | 2*2 | 4119 | 31 | 27.31 | 300 | 2022 | 2024-07-10 | 2*2 | Raul Ritter | 27 | 27 | 78 | 3 | 2 | 3.827 |  | 0.00031416 | 0.67448
Glombovski | Eucalyptus hybrid regrowth | 2*2 | 4119 | 31 | 27.31 | 300 | 2022 | 2024-07-10 | 2*2 | Raul Ritter | 27 | 27 | 79 | 3 | 2.4 | 4.4709 |  | 0.00045239 | 1.114
Glombovski | Eucalyptus hybrid regrowth | 2*2 | 4119 | 31 | 27.31 | 300 | 2022 | 2024-07-10 | 2*2 | Raul Ritter | 27 | 27 | 80 | 3 | 4 | 6.6412 |  | 0.0012566 | 4.3528
Glombovski | Eucalyptus hybrid regrowth | 2*2 | 4119 | 31 | 27.31 | 300 | 2022 | 2024-07-10 | 2*2 | Raul Ritter | 27 | 27 | 81 | 3 | 4.1 |  | M
Glombovski | Eucalyptus hybrid regrowth | 2*2 | 4119 | 31 | 27.31 | 300 | 2022 | 2024-07-10 | 2*2 | Raul Ritter | 27 | 28 | 82 | 3 | 2.4 | 4.4709 |  | 0.00045239 | 1.114
Glombovski | Eucalyptus hybrid regrowth | 2*2 | 4119 | 31 | 27.31 | 300 | 2022 | 2024-07-10 | 2*2 | Raul Ritter | 27 | 28 | 83 | 3 | 0.9 | 1.8475 |  | 6.3617e-05 | 0.071191
Glombovski | Eucalyptus hybrid regrowth | 2*2 | 4119 | 31 | 27.31 | 300 | 2022 | 2024-07-10 | 2*2 | Raul Ritter | 27 | 28 | 84 | 3 | 2.4 | 4.4709 |  | 0.00045239 | 1.114
Glombovski | Eucalyptus hybrid regrowth | 2*2 | 4119 | 31 | 27.31 | 300 | 2022 | 2024-07-10 | 2*2 | Raul Ritter | 27 | 28 | 85 | 3 | 3.5 | 6.0326 |  | 0.00096212 | 3.0724
Glombovski | Eucalyptus hybrid regrowth | 2*2 | 4119 | 31 | 27.31 | 300 | 2022 | 2024-07-10 | 2*2 | Raul Ritter | 27 | 28 | 86 | 3 | 4.3 |  | M
Glombovski | Eucalyptus hybrid regrowth | 2*2 | 4119 | 31 | 27.31 | 300 | 2022 | 2024-07-10 | 2*2 | Raul Ritter | 27 | 29 | 87 | 3 | 3.1 | 5.5001 |  | 0.00075477 | 2.2265
Glombovski | Eucalyptus hybrid regrowth | 2*2 | 4119 | 31 | 27.31 | 300 | 2022 | 2024-07-10 | 2*2 | Raul Ritter | 27 | 29 | 88 | 3 | 0.9 | 1.8475 |  | 6.3617e-05 | 0.071191
Glombovski | Eucalyptus hybrid regrowth | 2*2 | 4119 | 31 | 27.31 | 300 | 2022 | 2024-07-10 | 2*2 | Raul Ritter | 27 | 29 | 89 | 3 | 4.1 | 6.7553 |  | 0.0013203 | 4.6388
Glombovski | Eucalyptus hybrid regrowth | 2*2 | 4119 | 31 | 27.31 | 300 | 2022 | 2024-07-10 | 2*2 | Raul Ritter | 27 | 29 | 90 | 3 | 2.1 | 3.9918 |  | 0.00034636 | 0.77186
Glombovski | Eucalyptus hybrid regrowth | 2*2 | 4119 | 31 | 27.31 | 300 | 2022 | 2024-07-10 | 2*2 | Raul Ritter | 27 | 29 | 91 | 3 | 5.2 |  | M
Glombovski | Eucalyptus hybrid regrowth | 2*2 | 4119 | 31 | 27.31 | 300 | 2022 | 2024-07-10 | 2*2 | Raul Ritter | 27 | 30 | 92 | 3 | 1.2 | 2.4177 |  | 0.0001131 | 0.1612
Glombovski | Eucalyptus hybrid regrowth | 2*2 | 4119 | 31 | 27.31 | 300 | 2022 | 2024-07-10 | 2*2 | Raul Ritter | 27 | 30 | 93 | 3 | 4.2 | 6.8669 |  | 0.0013854 | 4.9347
Glombovski | Eucalyptus hybrid regrowth | 2*2 | 4119 | 31 | 27.31 | 300 | 2022 | 2024-07-10 | 2*2 | Raul Ritter | 27 | 30 | 94 | 3 | 3.3 | 5.7714 |  | 0.0008553 | 2.6298
Glombovski | Eucalyptus hybrid regrowth | 2*2 | 4119 | 31 | 27.31 | 300 | 2022 | 2024-07-10 | 2*2 | Raul Ritter | 27 | 30 | 95 | 3 | 1.3 | 2.6028 |  | 0.00013273 | 0.20211
Glombovski | Eucalyptus hybrid regrowth | 2*2 | 4119 | 31 | 27.31 | 300 | 2022 | 2024-07-10 | 2*2 | Raul Ritter | 27 | 30 | 96 | 3 | 4.8 | 7.4833 |  | 0.0018096 | 6.9151
Glombovski | Eucalyptus hybrid regrowth | 2*2 | 4119 | 31 | 27.31 | 300 | 2022 | 2024-07-10 | 2*2 | Raul Ritter | 27 | 31 | 97 | 3 | 5.5 | 8.0872 |  | 0.0023758 | 9.6493
Glombovski | Eucalyptus hybrid regrowth | 2*2 | 4119 | 31 | 27.31 | 300 | 2022 | 2024-07-10 | 2*2 | Raul Ritter | 27 | 32 | 98 | 3 |  |  | F
Glombovski | Eucalyptus hybrid regrowth | 2*2 | 4119 | 31 | 27.31 | 300 | 2022 | 2024-07-10 | 2*2 | Raul Ritter | 27 | 33 | 99 | 3 | 1.5 | 2.9652 |  | 0.00017672 | 0.30236
Glombovski | Eucalyptus hybrid regrowth | 2*2 | 4119 | 31 | 27.31 | 300 | 2022 | 2024-07-10 | 2*2 | Raul Ritter | 27 | 33 | 100 | 3 | 0.9 | 1.8475 |  | 6.3617e-05 | 0.071191
Glombovski | Eucalyptus hybrid regrowth | 2*2 | 4119 | 31 | 27.31 | 300 | 2022 | 2024-07-10 | 2*2 | Raul Ritter | 27 | 33 | 101 | 3 | 0.6 | 1.2544 |  | 2.8274e-05 | 0.022307
Glombovski | Eucalyptus hybrid regrowth | 2*2 | 4119 | 31 | 27.31 | 300 | 2022 | 2024-07-10 | 2*2 | Raul Ritter | 27 | 33 | 102 | 3 | 6 | 8.4426 |  | 0.0028274 | 11.8549
Glombovski | Eucalyptus hybrid regrowth | 2*2 | 4119 | 31 | 27.31 | 300 | 2022 | 2024-07-10 | 2*2 | Raul Ritter | 27 | 34 | 103 | 3 |  |  | F
Glombovski | Eucalyptus hybrid regrowth | 2*2 | 4119 | 31 | 27.31 | 300 | 2022 | 2024-07-10 | 2*2 | Raul Ritter | 27 | 35 | 104 | 4 | 0.9 | 1.8475 |  | 6.3617e-05 | 0.071191
Glombovski | Eucalyptus hybrid regrowth | 2*2 | 4119 | 31 | 27.31 | 300 | 2022 | 2024-07-10 | 2*2 | Raul Ritter | 27 | 35 | 105 | 4 | 5.5 | 8.0872 |  | 0.0023758 | 9.6493
Glombovski | Eucalyptus hybrid regrowth | 2*2 | 4119 | 31 | 27.31 | 300 | 2022 | 2024-07-10 | 2*2 | Raul Ritter | 27 | 35 | 106 | 4 | 3.5 | 6.0326 |  | 0.00096212 | 3.0724
Glombovski | Eucalyptus hybrid regrowth | 2*2 | 4119 | 31 | 27.31 | 300 | 2022 | 2024-07-10 | 2*2 | Raul Ritter | 27 | 35 | 107 | 4 | 3.7 | 6.2836 |  | 0.0010752 | 3.5547
Glombovski | Eucalyptus hybrid regrowth | 2*2 | 4119 | 31 | 27.31 | 300 | 2022 | 2024-07-10 | 2*2 | Raul Ritter | 27 | 35 | 108 | 4 | 5.9 |  | M
Glombovski | Eucalyptus hybrid regrowth | 2*2 | 4119 | 31 | 27.31 | 300 | 2022 | 2024-07-10 | 2*2 | Raul Ritter | 27 | 36 | 109 | 4 | 5 | 7.6685 |  | 0.0019635 | 7.6513
Glombovski | Eucalyptus hybrid regrowth | 2*2 | 4119 | 31 | 27.31 | 300 | 2022 | 2024-07-10 | 2*2 | Raul Ritter | 27 | 36 | 110 | 4 | 1.4 | 2.7852 |  | 0.00015394 | 0.24906
Glombovski | Eucalyptus hybrid regrowth | 2*2 | 4119 | 31 | 27.31 | 300 | 2022 | 2024-07-10 | 2*2 | Raul Ritter | 27 | 36 | 111 | 4 | 2.5 |  | M
Glombovski | Eucalyptus hybrid regrowth | 2*2 | 4119 | 31 | 27.31 | 300 | 2022 | 2024-07-10 | 2*2 | Raul Ritter | 27 | 37 | 112 | 4 | 0.9 | 1.8475 |  | 6.3617e-05 | 0.071191
Glombovski | Eucalyptus hybrid regrowth | 2*2 | 4119 | 31 | 27.31 | 300 | 2022 | 2024-07-10 | 2*2 | Raul Ritter | 27 | 37 | 113 | 4 | 5.2 |  | M
Glombovski | Eucalyptus hybrid regrowth | 2*2 | 4119 | 31 | 27.31 | 300 | 2022 | 2024-07-10 | 2*2 | Raul Ritter | 27 | 37 | 114 | 4 | 5.3 | 7.9273 |  | 0.0022062 | 8.8239
Glombovski | Eucalyptus hybrid regrowth | 2*2 | 4119 | 31 | 27.31 | 300 | 2022 | 2024-07-10 | 2*2 | Raul Ritter | 27 | 37 | 115 | 4 | 1.2 | 2.4177 |  | 0.0001131 | 0.1612
Glombovski | Eucalyptus hybrid regrowth | 2*2 | 4119 | 31 | 27.31 | 300 | 2022 | 2024-07-10 | 2*2 | Raul Ritter | 27 | 37 | 116 | 4 | 3.1 | 5.5001 |  | 0.00075477 | 2.2265
Glombovski | Eucalyptus hybrid regrowth | 2*2 | 4119 | 31 | 27.31 | 300 | 2022 | 2024-07-10 | 2*2 | Raul Ritter | 27 | 37 | 117 | 4 | 3.8 | 6.4054 |  | 0.0011341 | 3.8108
Glombovski | Eucalyptus hybrid regrowth | 2*2 | 4119 | 31 | 27.31 | 300 | 2022 | 2024-07-10 | 2*2 | Raul Ritter | 27 | 38 | 118 | 4 |  |  | F
Glombovski | Eucalyptus hybrid regrowth | 2*2 | 4119 | 31 | 27.31 | 300 | 2022 | 2024-07-10 | 2*2 | Raul Ritter | 27 | 39 | 119 | 4 |  |  | F
Glombovski | Eucalyptus hybrid regrowth | 2*2 | 4119 | 31 | 27.31 | 300 | 2022 | 2024-07-10 | 2*2 | Raul Ritter | 27 | 40 | 120 | 4 |  |  | F
Glombovski | Eucalyptus hybrid regrowth | 2*2 | 4119 | 31 | 27.31 | 300 | 2022 | 2024-07-10 | 2*2 | Raul Ritter | 27 | 41 | 121 | 4 | 2.1 | 3.9918 |  | 0.00034636 | 0.77186
Glombovski | Eucalyptus hybrid regrowth | 2*2 | 4119 | 31 | 27.31 | 300 | 2022 | 2024-07-10 | 2*2 | Raul Ritter | 27 | 41 | 122 | 4 | 4.4 | 7.0825 |  | 0.0015205 | 5.556
Glombovski | Eucalyptus hybrid regrowth | 2*2 | 4119 | 31 | 27.31 | 300 | 2022 | 2024-07-10 | 2*2 | Raul Ritter | 27 | 41 | 123 | 4 | 2.9 | 5.2187 |  | 0.00066052 | 1.8618
Glombovski | Eucalyptus hybrid regrowth | 2*2 | 4119 | 31 | 27.31 | 300 | 2022 | 2024-07-10 | 2*2 | Raul Ritter | 27 | 41 | 124 | 4 | 5.5 |  | M
Glombovski | Eucalyptus hybrid regrowth | 2*2 | 4119 | 31 | 27.31 | 300 | 2022 | 2024-07-10 | 2*2 | Raul Ritter | 27 | 42 | 125 | 4 | 2.1 | 3.9918 |  | 0.00034636 | 0.77186
Glombovski | Eucalyptus hybrid regrowth | 2*2 | 4119 | 31 | 27.31 | 300 | 2022 | 2024-07-10 | 2*2 | Raul Ritter | 27 | 42 | 126 | 4 | 5.8 |  | M
Glombovski | Eucalyptus hybrid regrowth | 2*2 | 4119 | 31 | 27.31 | 300 | 2022 | 2024-07-10 | 2*2 | Raul Ritter | 27 | 42 | 127 | 4 | 5.9 | 8.3766 |  | 0.002734 | 11.3983
Glombovski | Eucalyptus hybrid regrowth | 2*2 | 4119 | 31 | 27.31 | 300 | 2022 | 2024-07-10 | 2*2 | Raul Ritter | 27 | 43 | 128 | 4 |  |  | F
Glombovski | Eucalyptus hybrid regrowth | 2*2 | 4119 | 31 | 27.31 | 300 | 2022 | 2024-07-10 | 2*2 | Raul Ritter | 27 | 44 | 129 | 4 | 4.2 | 6.8669 |  | 0.0013854 | 4.9347
Glombovski | Eucalyptus hybrid regrowth | 2*2 | 4119 | 31 | 27.31 | 300 | 2022 | 2024-07-10 | 2*2 | Raul Ritter | 27 | 44 | 130 | 4 | 4.6 |  | M
Glombovski | Eucalyptus hybrid regrowth | 2*2 | 4119 | 31 | 27.31 | 300 | 2022 | 2024-07-10 | 2*2 | Raul Ritter | 27 | 45 | 131 | 5 | 3.6 | 5.7 |  | 0.0010179 | 3.0435
Glombovski | Eucalyptus hybrid regrowth | 2*2 | 4119 | 31 | 27.31 | 300 | 2022 | 2024-07-10 | 2*2 | Raul Ritter | 27 | 45 | 132 | 5 | 4.2 | 5.8 |  | 0.0013854 | 4.1137
Glombovski | Eucalyptus hybrid regrowth | 2*2 | 4119 | 31 | 27.31 | 300 | 2022 | 2024-07-10 | 2*2 | Raul Ritter | 27 | 45 | 133 | 5 | 4.4 |  | M
Glombovski | Eucalyptus hybrid regrowth | 2*2 | 4119 | 31 | 27.31 | 300 | 2022 | 2024-07-10 | 2*2 | Raul Ritter | 27 | 46 | 134 | 5 |  |  | F
Glombovski | Eucalyptus hybrid regrowth | 2*2 | 4119 | 31 | 27.31 | 300 | 2022 | 2024-07-10 | 2*2 | Raul Ritter | 27 | 47 | 135 | 5 | 6.1 | 8.6 |  | 0.0029225 | 12.4652
Glombovski | Eucalyptus hybrid regrowth | 2*2 | 4119 | 31 | 27.31 | 300 | 2022 | 2024-07-10 | 2*2 | Raul Ritter | 27 | 47 | 136 | 5 | 2.8 | 5.4 |  | 0.00061575 | 1.8113
Glombovski | Eucalyptus hybrid regrowth | 2*2 | 4119 | 31 | 27.31 | 300 | 2022 | 2024-07-10 | 2*2 | Raul Ritter | 27 | 47 | 137 | 5 | 5.1 |  | M
Glombovski | Eucalyptus hybrid regrowth | 2*2 | 4119 | 31 | 27.31 | 300 | 2022 | 2024-07-10 | 2*2 | Raul Ritter | 27 | 48 | 138 | 5 |  |  | F
Glombovski | Eucalyptus hybrid regrowth | 2*2 | 4119 | 31 | 27.31 | 300 | 2022 | 2024-07-10 | 2*2 | Raul Ritter | 27 | 49 | 139 | 5 | 2.5 | 4.4 |  | 0.00049088 | 1.1801
Glombovski | Eucalyptus hybrid regrowth | 2*2 | 4119 | 31 | 27.31 | 300 | 2022 | 2024-07-10 | 2*2 | Raul Ritter | 27 | 49 | 140 | 5 | 1.5 | 2.8 |  | 0.00017672 | 0.28425
Glombovski | Eucalyptus hybrid regrowth | 2*2 | 4119 | 31 | 27.31 | 300 | 2022 | 2024-07-10 | 2*2 | Raul Ritter | 27 | 49 | 141 | 5 | 0.5 | 1.8 |  | 1.9635e-05 | 0.023566
Glombovski | Eucalyptus hybrid regrowth | 2*2 | 4119 | 31 | 27.31 | 300 | 2022 | 2024-07-10 | 2*2 | Raul Ritter | 27 | 49 | 142 | 5 | 6.3 | 8.1 |  | 0.0031173 | 12.398
Glombovski | Eucalyptus hybrid regrowth | 2*2 | 4119 | 31 | 27.31 | 300 | 2022 | 2024-07-10 | 2*2 | Raul Ritter | 27 | 50 | 143 | 5 |  |  | F
Glombovski | Eucalyptus hybrid regrowth | 2*2 | 4119 | 31 | 27.31 | 300 | 2022 | 2024-07-10 | 2*2 | Raul Ritter | 27 | 51 | 144 | 5 | 7.4 | 9.1 |  | 0.0043009 | 18.8779
Glombovski | Eucalyptus hybrid regrowth | 2*2 | 4119 | 31 | 27.31 | 300 | 2022 | 2024-07-10 | 2*2 | Raul Ritter | 27 | 51 | 145 | 5 | 2 | 4.3 |  | 0.00031416 | 0.76473
Glombovski | Eucalyptus hybrid regrowth | 2*2 | 4119 | 31 | 27.31 | 300 | 2022 | 2024-07-10 | 2*2 | Raul Ritter | 27 | 51 | 146 | 5 | 3 | 6.4 |  | 0.00070686 | 2.4685
Glombovski | Eucalyptus hybrid regrowth | 2*2 | 4119 | 31 | 27.31 | 300 | 2022 | 2024-07-10 | 2*2 | Raul Ritter | 27 | 51 | 147 | 5 | 6 |  | M
Glombovski | Eucalyptus hybrid regrowth | 2*2 | 4119 | 31 | 27.31 | 300 | 2022 | 2024-07-10 | 2*2 | Raul Ritter | 27 | 51 | 148 | 5 | 0.7 | 1.8 |  | 3.8485e-05 | 0.043667
Glombovski | Eucalyptus hybrid regrowth | 2*2 | 4119 | 31 | 27.31 | 300 | 2022 | 2024-07-10 | 2*2 | Raul Ritter | 27 | 51 | 149 | 5 | 0.7 | 1.8 |  | 3.8485e-05 | 0.043667
Glombovski | Eucalyptus hybrid regrowth | 2*2 | 4119 | 31 | 27.31 | 300 | 2022 | 2024-07-10 | 2*2 | Raul Ritter | 27 | 52 | 150 | 5 |  |  | F
Glombovski | Eucalyptus hybrid regrowth | 2*2 | 4119 | 31 | 27.31 | 300 | 2022 | 2024-07-10 | 2*2 | Raul Ritter | 27 | 53 | 151 | 5 | 3 | 5.8 |  | 0.00070686 | 2.22
Glombovski | Eucalyptus hybrid regrowth | 2*2 | 4119 | 31 | 27.31 | 300 | 2022 | 2024-07-10 | 2*2 | Raul Ritter | 27 | 53 | 152 | 5 | 3.8 | 6.9 |  | 0.0011341 | 4.1288
Glombovski | Eucalyptus hybrid regrowth | 2*2 | 4119 | 31 | 27.31 | 300 | 2022 | 2024-07-10 | 2*2 | Raul Ritter | 27 | 53 | 153 | 5 | 4.7 | 7 |  | 0.0017349 | 6.1914
Glombovski | Eucalyptus hybrid regrowth | 2*2 | 4119 | 31 | 27.31 | 300 | 2022 | 2024-07-10 | 2*2 | Raul Ritter | 27 | 53 | 154 | 5 | 6.2 |  | M
Glombovski | Eucalyptus hybrid regrowth | 2*2 | 4119 | 31 | 27.31 | 300 | 2022 | 2024-07-10 | 2*2 | Raul Ritter | 27 | 54 | 155 | 5 |  |  | F
Glombovski | Eucalyptus hybrid regrowth | 2*2 | 4119 | 31 | 27.31 | 300 | 2022 | 2024-07-10 | 2*2 | Raul Ritter | 27 | 55 | 156 | 5 | 6.6 | 8.8 |  | 0.0034212 | 14.7632
Glombovski | Eucalyptus hybrid regrowth | 2*2 | 4119 | 31 | 27.31 | 300 | 2022 | 2024-07-10 | 2*2 | Raul Ritter | 27 | 55 | 157 | 5 | 1.4 | 3.3 |  | 0.00015394 | 0.299
Glombovski | Eucalyptus hybrid regrowth | 2*2 | 4119 | 31 | 27.31 | 300 | 2022 | 2024-07-10 | 2*2 | Raul Ritter | 27 | 55 | 158 | 5 | 4.4 | 7.9 |  | 0.0015205 | 6.2501
Glombovski | Eucalyptus hybrid regrowth | 2*2 | 4119 | 31 | 27.31 | 300 | 2022 | 2024-07-10 | 2*2 | Raul Ritter | 27 | 55 | 159 | 5 | 1 | 2.8 |  | 7.854e-05 | 0.13518
Glombovski | Eucalyptus hybrid regrowth | 2*2 | 4119 | 31 | 27.31 | 300 | 2022 | 2024-07-10 | 2*2 | Raul Ritter | 27 | 55 | 160 | 5 | 6.2 |  | M
Glombovski | Eucalyptus hybrid regrowth | 2*2 | 4119 | 31 | 27.31 | 300 | 2022 | 2024-07-10 | 2*2 | Raul Ritter | 27 | 55 | 161 | 5 | 2.7 | 4.9 |  | 0.00057256 | 1.526
Glombovski | Eucalyptus hybrid regrowth | 2*2 | 4119 | 31 | 27.31 | 300 | 2022 | 2024-07-10 | 2*2 | Raul Ritter | 27 | 56 | 162 | 6 | 2.8 | 5.0742 |  | 0.00061575 | 1.6938
Glombovski | Eucalyptus hybrid regrowth | 2*2 | 4119 | 31 | 27.31 | 300 | 2022 | 2024-07-10 | 2*2 | Raul Ritter | 27 | 56 | 163 | 6 | 2.9 | 5.2187 |  | 0.00066052 | 1.8618
Glombovski | Eucalyptus hybrid regrowth | 2*2 | 4119 | 31 | 27.31 | 300 | 2022 | 2024-07-10 | 2*2 | Raul Ritter | 27 | 56 | 164 | 6 | 6.4 | 8.6813 |  | 0.003217 | 13.7508
Glombovski | Eucalyptus hybrid regrowth | 2*2 | 4119 | 31 | 27.31 | 300 | 2022 | 2024-07-10 | 2*2 | Raul Ritter | 27 | 56 | 165 | 6 | 4.1 | 6.7553 |  | 0.0013203 | 4.6388
Glombovski | Eucalyptus hybrid regrowth | 2*2 | 4119 | 31 | 27.31 | 300 | 2022 | 2024-07-10 | 2*2 | Raul Ritter | 27 | 56 | 166 | 6 | 1 | 2.0401 |  | 7.854e-05 | 0.096099
Glombovski | Eucalyptus hybrid regrowth | 2*2 | 4119 | 31 | 27.31 | 300 | 2022 | 2024-07-10 | 2*2 | Raul Ritter | 27 | 56 | 167 | 6 | 6.6 |  | M
Glombovski | Eucalyptus hybrid regrowth | 2*2 | 4119 | 31 | 27.31 | 300 | 2022 | 2024-07-10 | 2*2 | Raul Ritter | 27 | 57 | 168 | 6 |  |  | F
Glombovski | Eucalyptus hybrid regrowth | 2*2 | 4119 | 31 | 27.31 | 300 | 2022 | 2024-07-10 | 2*2 | Raul Ritter | 27 | 58 | 169 | 6 | 1.6 | 3.1426 |  | 0.00020106 | 0.36233
Glombovski | Eucalyptus hybrid regrowth | 2*2 | 4119 | 31 | 27.31 | 300 | 2022 | 2024-07-10 | 2*2 | Raul Ritter | 27 | 58 | 170 | 6 | 1.9 | 3.6597 |  | 0.00028353 | 0.58508
Glombovski | Eucalyptus hybrid regrowth | 2*2 | 4119 | 31 | 27.31 | 300 | 2022 | 2024-07-10 | 2*2 | Raul Ritter | 27 | 58 | 171 | 6 | 6.6 | 8.7855 |  | 0.0034212 | 14.737
Glombovski | Eucalyptus hybrid regrowth | 2*2 | 4119 | 31 | 27.31 | 300 | 2022 | 2024-07-10 | 2*2 | Raul Ritter | 27 | 58 | 172 | 6 | 6.6 |  | M
Glombovski | Eucalyptus hybrid regrowth | 2*2 | 4119 | 31 | 27.31 | 300 | 2022 | 2024-07-10 | 2*2 | Raul Ritter | 27 | 59 | 173 | 6 |  |  | F
Glombovski | Eucalyptus hybrid regrowth | 2*2 | 4119 | 31 | 27.31 | 300 | 2022 | 2024-07-10 | 2*2 | Raul Ritter | 27 | 60 | 174 | 6 | 5.2 | 7.8436 |  | 0.0021237 | 8.4242
Glombovski | Eucalyptus hybrid regrowth | 2*2 | 4119 | 31 | 27.31 | 300 | 2022 | 2024-07-10 | 2*2 | Raul Ritter | 27 | 60 | 175 | 6 | 1.6 | 3.1426 |  | 0.00020106 | 0.36233
Glombovski | Eucalyptus hybrid regrowth | 2*2 | 4119 | 31 | 27.31 | 300 | 2022 | 2024-07-10 | 2*2 | Raul Ritter | 27 | 60 | 176 | 6 | 0.5 | 1.0517 |  | 1.9635e-05 | 0.013206
Glombovski | Eucalyptus hybrid regrowth | 2*2 | 4119 | 31 | 27.31 | 300 | 2022 | 2024-07-10 | 2*2 | Raul Ritter | 27 | 60 | 177 | 6 | 5.9 |  | M
Glombovski | Eucalyptus hybrid regrowth | 2*2 | 4119 | 31 | 27.31 | 300 | 2022 | 2024-07-10 | 2*2 | Raul Ritter | 27 | 61 | 178 | 6 |  |  | F
Glombovski | Eucalyptus hybrid regrowth | 2*2 | 4119 | 31 | 27.31 | 300 | 2022 | 2024-07-10 | 2*2 | Raul Ritter | 27 | 62 | 179 | 6 | 6 | 8.4426 |  | 0.0028274 | 11.8549
Glombovski | Eucalyptus hybrid regrowth | 2*2 | 4119 | 31 | 27.31 | 300 | 2022 | 2024-07-10 | 2*2 | Raul Ritter | 27 | 62 | 180 | 6 | 3 | 5.3607 |  | 0.00070686 | 2.0394
Glombovski | Eucalyptus hybrid regrowth | 2*2 | 4119 | 31 | 27.31 | 300 | 2022 | 2024-07-10 | 2*2 | Raul Ritter | 27 | 62 | 181 | 6 | 4.5 | 7.1865 |  | 0.0015904 | 5.8813
Glombovski | Eucalyptus hybrid regrowth | 2*2 | 4119 | 31 | 27.31 | 300 | 2022 | 2024-07-10 | 2*2 | Raul Ritter | 27 | 62 | 182 | 6 | 6.4 |  | M
Glombovski | Eucalyptus hybrid regrowth | 2*2 | 4119 | 31 | 27.31 | 300 | 2022 | 2024-07-10 | 2*2 | Raul Ritter | 27 | 63 | 183 | 6 |  |  | F
Glombovski | Eucalyptus hybrid regrowth | 2*2 | 4119 | 31 | 27.31 | 300 | 2022 | 2024-07-10 | 2*2 | Raul Ritter | 27 | 64 | 184 | 6 | 2.2 | 4.154 |  | 0.00038013 | 0.87744
Glombovski | Eucalyptus hybrid regrowth | 2*2 | 4119 | 31 | 27.31 | 300 | 2022 | 2024-07-10 | 2*2 | Raul Ritter | 27 | 64 | 185 | 6 | 0.9 | 1.8475 |  | 6.3617e-05 | 0.071191
Glombovski | Eucalyptus hybrid regrowth | 2*2 | 4119 | 31 | 27.31 | 300 | 2022 | 2024-07-10 | 2*2 | Raul Ritter | 27 | 64 | 186 | 6 | 4.2 | 6.8669 |  | 0.0013854 | 4.9347
Glombovski | Eucalyptus hybrid regrowth | 2*2 | 4119 | 31 | 27.31 | 300 | 2022 | 2024-07-10 | 2*2 | Raul Ritter | 27 | 64 | 187 | 6 | 0.9 | 1.8475 |  | 6.3617e-05 | 0.071191
Glombovski | Eucalyptus hybrid regrowth | 2*2 | 4119 | 31 | 27.31 | 300 | 2022 | 2024-07-10 | 2*2 | Raul Ritter | 27 | 64 | 188 | 6 | 3.2 |  | M
Glombovski | Eucalyptus hybrid regrowth | 2*2 | 4119 | 31 | 27.31 | 300 | 2022 | 2024-07-10 | 2*2 | Raul Ritter | 27 | 65 | 189 | 6 | 4.3 | 6.976 |  | 0.0014522 | 5.2404
Glombovski | Eucalyptus hybrid regrowth | 2*2 | 4119 | 31 | 27.31 | 300 | 2022 | 2024-07-10 | 2*2 | Raul Ritter | 27 | 65 | 190 | 6 | 1.6 | 3.1426 |  | 0.00020106 | 0.36233
Glombovski | Eucalyptus hybrid regrowth | 2*2 | 4119 | 31 | 27.31 | 300 | 2022 | 2024-07-10 | 2*2 | Raul Ritter | 27 | 65 | 191 | 6 | 1.4 | 2.7852 |  | 0.00015394 | 0.24906
Glombovski | Eucalyptus hybrid regrowth | 2*2 | 4119 | 31 | 27.31 | 300 | 2022 | 2024-07-10 | 2*2 | Raul Ritter | 27 | 65 | 192 | 6 | 0.4 | 0.84642 |  | 1.2566e-05 | 0.0069424
Glombovski | Eucalyptus hybrid regrowth | 2*2 | 4119 | 31 | 27.31 | 300 | 2022 | 2024-07-10 | 2*2 | Raul Ritter | 27 | 65 | 193 | 6 | 4.2 |  | M
Glombovski | Eucalyptus hybrid regrowth | 2*2 | 4119 | 31 | 27.31 | 300 | 2022 | 2024-07-10 | 2*2 | Raul Ritter | 27 | 66 | 194 | 6 | 4.6 | 7.288 |  | 0.0016619 | 6.2163
Glombovski | Eucalyptus hybrid regrowth | 2*2 | 4119 | 31 | 27.31 | 300 | 2022 | 2024-07-10 | 2*2 | Raul Ritter | 27 | 66 | 195 | 6 | 0.4 | 0.84642 |  | 1.2566e-05 | 0.0069424
Glombovski | Eucalyptus hybrid regrowth | 2*2 | 4119 | 31 | 27.31 | 300 | 2022 | 2024-07-10 | 2*2 | Raul Ritter | 27 | 66 | 196 | 6 | 3.5 |  | M
Glombovski | Eucalyptus hybrid regrowth | 2*2 | 4219 | 32 | 27.32 | 300 | 2022 | 2024-06-29 | 2*2 | Raul Ritter | 27 | 1 | 1 | 1 | 3.9 | 6.5245 |  | 0.0011946 | 4.0768
Glombovski | Eucalyptus hybrid regrowth | 2*2 | 4219 | 32 | 27.32 | 300 | 2022 | 2024-06-29 | 2*2 | Raul Ritter | 27 | 1 | 2 | 1 | 3.5 | 6.0326 |  | 0.00096212 | 3.0724
Glombovski | Eucalyptus hybrid regrowth | 2*2 | 4219 | 32 | 27.32 | 300 | 2022 | 2024-06-29 | 2*2 | Raul Ritter | 27 | 1 | 3 | 1 | 1.2 | 2.4177 |  | 0.0001131 | 0.1612
Glombovski | Eucalyptus hybrid regrowth | 2*2 | 4219 | 32 | 27.32 | 300 | 2022 | 2024-06-29 | 2*2 | Raul Ritter | 27 | 1 | 4 | 1 | 2.5 |  | M
Glombovski | Eucalyptus hybrid regrowth | 2*2 | 4219 | 32 | 27.32 | 300 | 2022 | 2024-06-29 | 2*2 | Raul Ritter | 27 | 2 | 5 | 1 | 3.7 | 6.2836 |  | 0.0010752 | 3.5547
Glombovski | Eucalyptus hybrid regrowth | 2*2 | 4219 | 32 | 27.32 | 300 | 2022 | 2024-06-29 | 2*2 | Raul Ritter | 27 | 2 | 6 | 1 | 2.5 | 4.6255 |  | 0.00049088 | 1.2454
Glombovski | Eucalyptus hybrid regrowth | 2*2 | 4219 | 32 | 27.32 | 300 | 2022 | 2024-06-29 | 2*2 | Raul Ritter | 27 | 2 | 7 | 1 | 1.6 |  | M
Glombovski | Eucalyptus hybrid regrowth | 2*2 | 4219 | 32 | 27.32 | 300 | 2022 | 2024-06-29 | 2*2 | Raul Ritter | 27 | 3 | 8 | 1 | 2.5 | 4.6255 |  | 0.00049088 | 1.2454
Glombovski | Eucalyptus hybrid regrowth | 2*2 | 4219 | 32 | 27.32 | 300 | 2022 | 2024-06-29 | 2*2 | Raul Ritter | 27 | 3 | 9 | 1 | 4.1 | 6.7553 |  | 0.0013203 | 4.6388
Glombovski | Eucalyptus hybrid regrowth | 2*2 | 4219 | 32 | 27.32 | 300 | 2022 | 2024-06-29 | 2*2 | Raul Ritter | 27 | 3 | 10 | 1 | 4.4 | 7.0825 |  | 0.0015205 | 5.556
Glombovski | Eucalyptus hybrid regrowth | 2*2 | 4219 | 32 | 27.32 | 300 | 2022 | 2024-06-29 | 2*2 | Raul Ritter | 27 | 3 | 11 | 1 | 3.1 |  | M
Glombovski | Eucalyptus hybrid regrowth | 2*2 | 4219 | 32 | 27.32 | 300 | 2022 | 2024-06-29 | 2*2 | Raul Ritter | 27 | 4 | 12 | 1 |  |  | F
Glombovski | Eucalyptus hybrid regrowth | 2*2 | 4219 | 32 | 27.32 | 300 | 2022 | 2024-06-29 | 2*2 | Raul Ritter | 27 | 5 | 13 | 1 | 4.3 | 6.976 |  | 0.0014522 | 5.2404
Glombovski | Eucalyptus hybrid regrowth | 2*2 | 4219 | 32 | 27.32 | 300 | 2022 | 2024-06-29 | 2*2 | Raul Ritter | 27 | 5 | 14 | 1 | 2.2 |  | M
Glombovski | Eucalyptus hybrid regrowth | 2*2 | 4219 | 32 | 27.32 | 300 | 2022 | 2024-06-29 | 2*2 | Raul Ritter | 27 | 6 | 15 | 1 | 0.9 | 1.8475 |  | 6.3617e-05 | 0.071191
Glombovski | Eucalyptus hybrid regrowth | 2*2 | 4219 | 32 | 27.32 | 300 | 2022 | 2024-06-29 | 2*2 | Raul Ritter | 27 | 6 | 16 | 1 | 2.9 | 5.2187 |  | 0.00066052 | 1.8618
Glombovski | Eucalyptus hybrid regrowth | 2*2 | 4219 | 32 | 27.32 | 300 | 2022 | 2024-06-29 | 2*2 | Raul Ritter | 27 | 6 | 17 | 1 | 2.7 | 4.9272 |  | 0.00057256 | 1.5351
Glombovski | Eucalyptus hybrid regrowth | 2*2 | 4219 | 32 | 27.32 | 300 | 2022 | 2024-06-29 | 2*2 | Raul Ritter | 27 | 6 | 18 | 1 | 4.2 | 6.8669 |  | 0.0013854 | 4.9347
Glombovski | Eucalyptus hybrid regrowth | 2*2 | 4219 | 32 | 27.32 | 300 | 2022 | 2024-06-29 | 2*2 | Raul Ritter | 27 | 7 | 19 | 1 | 4 | 6.6412 |  | 0.0012566 | 4.3528
Glombovski | Eucalyptus hybrid regrowth | 2*2 | 4219 | 32 | 27.32 | 300 | 2022 | 2024-06-29 | 2*2 | Raul Ritter | 27 | 7 | 20 | 1 | 2.1 |  | M
Glombovski | Eucalyptus hybrid regrowth | 2*2 | 4219 | 32 | 27.32 | 300 | 2022 | 2024-06-29 | 2*2 | Raul Ritter | 27 | 8 | 21 | 1 | 5.5 | 8.0872 |  | 0.0023758 | 9.6493
Glombovski | Eucalyptus hybrid regrowth | 2*2 | 4219 | 32 | 27.32 | 300 | 2022 | 2024-06-29 | 2*2 | Raul Ritter | 27 | 8 | 22 | 1 | 3.3 |  | M
Glombovski | Eucalyptus hybrid regrowth | 2*2 | 4219 | 32 | 27.32 | 300 | 2022 | 2024-06-29 | 2*2 | Raul Ritter | 27 | 9 | 23 | 1 |  |  | F
Glombovski | Eucalyptus hybrid regrowth | 2*2 | 4219 | 32 | 27.32 | 300 | 2022 | 2024-06-29 | 2*2 | Raul Ritter | 27 | 10 | 24 | 2 | 4 | 6.6412 |  | 0.0012566 | 4.3528
Glombovski | Eucalyptus hybrid regrowth | 2*2 | 4219 | 32 | 27.32 | 300 | 2022 | 2024-06-29 | 2*2 | Raul Ritter | 27 | 10 | 25 | 2 | 3.4 | 5.9033 |  | 0.00090792 | 2.8462
Glombovski | Eucalyptus hybrid regrowth | 2*2 | 4219 | 32 | 27.32 | 300 | 2022 | 2024-06-29 | 2*2 | Raul Ritter | 27 | 10 | 26 | 2 | 0.8 | 1.6523 |  | 5.0266e-05 | 0.050864
Glombovski | Eucalyptus hybrid regrowth | 2*2 | 4219 | 32 | 27.32 | 300 | 2022 | 2024-06-29 | 2*2 | Raul Ritter | 27 | 10 | 27 | 2 | 0.8 | 1.6523 |  | 5.0266e-05 | 0.050864
Glombovski | Eucalyptus hybrid regrowth | 2*2 | 4219 | 32 | 27.32 | 300 | 2022 | 2024-06-29 | 2*2 | Raul Ritter | 27 | 10 | 28 | 2 | 3.4 |  | M
Glombovski | Eucalyptus hybrid regrowth | 2*2 | 4219 | 32 | 27.32 | 300 | 2022 | 2024-06-29 | 2*2 | Raul Ritter | 27 | 11 | 29 | 2 | 1.3 | 2.6028 |  | 0.00013273 | 0.20211
Glombovski | Eucalyptus hybrid regrowth | 2*2 | 4219 | 32 | 27.32 | 300 | 2022 | 2024-06-29 | 2*2 | Raul Ritter | 27 | 11 | 30 | 2 | 1.7 | 3.3175 |  | 0.00022698 | 0.42926
Glombovski | Eucalyptus hybrid regrowth | 2*2 | 4219 | 32 | 27.32 | 300 | 2022 | 2024-06-29 | 2*2 | Raul Ritter | 27 | 11 | 31 | 2 | 4.4 | 7.0825 |  | 0.0015205 | 5.556
Glombovski | Eucalyptus hybrid regrowth | 2*2 | 4219 | 32 | 27.32 | 300 | 2022 | 2024-06-29 | 2*2 | Raul Ritter | 27 | 11 | 32 | 2 | 4.4 | 7.0825 |  | 0.0015205 | 5.556
Glombovski | Eucalyptus hybrid regrowth | 2*2 | 4219 | 32 | 27.32 | 300 | 2022 | 2024-06-29 | 2*2 | Raul Ritter | 27 | 12 | 33 | 2 |  |  | F
Glombovski | Eucalyptus hybrid regrowth | 2*2 | 4219 | 32 | 27.32 | 300 | 2022 | 2024-06-29 | 2*2 | Raul Ritter | 27 | 13 | 34 | 2 |  |  | F
Glombovski | Eucalyptus hybrid regrowth | 2*2 | 4219 | 32 | 27.32 | 300 | 2022 | 2024-06-29 | 2*2 | Raul Ritter | 27 | 14 | 35 | 2 | 2 | 3.827 |  | 0.00031416 | 0.67448
Glombovski | Eucalyptus hybrid regrowth | 2*2 | 4219 | 32 | 27.32 | 300 | 2022 | 2024-06-29 | 2*2 | Raul Ritter | 27 | 14 | 36 | 2 | 2.2 | 4.154 |  | 0.00038013 | 0.87744
Glombovski | Eucalyptus hybrid regrowth | 2*2 | 4219 | 32 | 27.32 | 300 | 2022 | 2024-06-29 | 2*2 | Raul Ritter | 27 | 14 | 37 | 2 | 1.4 | 2.7852 |  | 0.00015394 | 0.24906
Glombovski | Eucalyptus hybrid regrowth | 2*2 | 4219 | 32 | 27.32 | 300 | 2022 | 2024-06-29 | 2*2 | Raul Ritter | 27 | 14 | 38 | 2 | 7 | 8.9635 |  | 0.0038485 | 16.7741
Glombovski | Eucalyptus hybrid regrowth | 2*2 | 4219 | 32 | 27.32 | 300 | 2022 | 2024-06-29 | 2*2 | Raul Ritter | 27 | 15 | 39 | 2 | 1.7 | 3.3175 |  | 0.00022698 | 0.42926
Glombovski | Eucalyptus hybrid regrowth | 2*2 | 4219 | 32 | 27.32 | 300 | 2022 | 2024-06-29 | 2*2 | Raul Ritter | 27 | 15 | 40 | 2 | 3 | 5.3607 |  | 0.00070686 | 2.0394
Glombovski | Eucalyptus hybrid regrowth | 2*2 | 4219 | 32 | 27.32 | 300 | 2022 | 2024-06-29 | 2*2 | Raul Ritter | 27 | 15 | 41 | 2 | 2 | 3.827 |  | 0.00031416 | 0.67448
Glombovski | Eucalyptus hybrid regrowth | 2*2 | 4219 | 32 | 27.32 | 300 | 2022 | 2024-06-29 | 2*2 | Raul Ritter | 27 | 15 | 42 | 2 | 1.3 | 2.6028 |  | 0.00013273 | 0.20211
Glombovski | Eucalyptus hybrid regrowth | 2*2 | 4219 | 32 | 27.32 | 300 | 2022 | 2024-06-29 | 2*2 | Raul Ritter | 27 | 15 | 43 | 2 | 1 | 2.0401 |  | 7.854e-05 | 0.096099
Glombovski | Eucalyptus hybrid regrowth | 2*2 | 4219 | 32 | 27.32 | 300 | 2022 | 2024-06-29 | 2*2 | Raul Ritter | 27 | 15 | 44 | 2 | 6.6 | 8.7855 |  | 0.0034212 | 14.737
Glombovski | Eucalyptus hybrid regrowth | 2*2 | 4219 | 32 | 27.32 | 300 | 2022 | 2024-06-29 | 2*2 | Raul Ritter | 27 | 15 | 45 | 2 | 2.5 | 4.6255 |  | 0.00049088 | 1.2454
Glombovski | Eucalyptus hybrid regrowth | 2*2 | 4219 | 32 | 27.32 | 300 | 2022 | 2024-06-29 | 2*2 | Raul Ritter | 27 | 16 | 46 | 2 |  |  | F
Glombovski | Eucalyptus hybrid regrowth | 2*2 | 4219 | 32 | 27.32 | 300 | 2022 | 2024-06-29 | 2*2 | Raul Ritter | 27 | 17 | 47 | 2 | 5.5 | 8.0872 |  | 0.0023758 | 9.6493
Glombovski | Eucalyptus hybrid regrowth | 2*2 | 4219 | 32 | 27.32 | 300 | 2022 | 2024-06-29 | 2*2 | Raul Ritter | 27 | 17 | 48 | 2 | 4.5 | 7.1865 |  | 0.0015904 | 5.8813
Glombovski | Eucalyptus hybrid regrowth | 2*2 | 4219 | 32 | 27.32 | 300 | 2022 | 2024-06-29 | 2*2 | Raul Ritter | 27 | 18 | 49 | 2 |  |  | F
Glombovski | Eucalyptus hybrid regrowth | 2*2 | 4219 | 32 | 27.32 | 300 | 2022 | 2024-06-29 | 2*2 | Raul Ritter | 27 | 19 | 50 | 3 | 4.4 | 7.0825 |  | 0.0015205 | 5.556
Glombovski | Eucalyptus hybrid regrowth | 2*2 | 4219 | 32 | 27.32 | 300 | 2022 | 2024-06-29 | 2*2 | Raul Ritter | 27 | 19 | 51 | 3 | 2.2 | 4.154 |  | 0.00038013 | 0.87744
Glombovski | Eucalyptus hybrid regrowth | 2*2 | 4219 | 32 | 27.32 | 300 | 2022 | 2024-06-29 | 2*2 | Raul Ritter | 27 | 19 | 52 | 3 | 5.9 | 8.3766 |  | 0.002734 | 11.3983
Glombovski | Eucalyptus hybrid regrowth | 2*2 | 4219 | 32 | 27.32 | 300 | 2022 | 2024-06-29 | 2*2 | Raul Ritter | 27 | 19 | 53 | 3 | 3.3 |  | M
Glombovski | Eucalyptus hybrid regrowth | 2*2 | 4219 | 32 | 27.32 | 300 | 2022 | 2024-06-29 | 2*2 | Raul Ritter | 27 | 20 | 54 | 3 | 1.1 | 2.2302 |  | 9.5033e-05 | 0.12598
Glombovski | Eucalyptus hybrid regrowth | 2*2 | 4219 | 32 | 27.32 | 300 | 2022 | 2024-06-29 | 2*2 | Raul Ritter | 27 | 20 | 55 | 3 | 2.9 | 5.2187 |  | 0.00066052 | 1.8618
Glombovski | Eucalyptus hybrid regrowth | 2*2 | 4219 | 32 | 27.32 | 300 | 2022 | 2024-06-29 | 2*2 | Raul Ritter | 27 | 20 | 56 | 3 | 7.5 | 9.129 |  | 0.0044179 | 19.4147
Glombovski | Eucalyptus hybrid regrowth | 2*2 | 4219 | 32 | 27.32 | 300 | 2022 | 2024-06-29 | 2*2 | Raul Ritter | 27 | 20 | 57 | 3 | 2.5 | 4.6255 |  | 0.00049088 | 1.2454
Glombovski | Eucalyptus hybrid regrowth | 2*2 | 4219 | 32 | 27.32 | 300 | 2022 | 2024-06-29 | 2*2 | Raul Ritter | 27 | 20 | 58 | 3 | 3.1 |  | M
Glombovski | Eucalyptus hybrid regrowth | 2*2 | 4219 | 32 | 27.32 | 300 | 2022 | 2024-06-29 | 2*2 | Raul Ritter | 27 | 21 | 59 | 3 |  |  | F
Glombovski | Eucalyptus hybrid regrowth | 2*2 | 4219 | 32 | 27.32 | 300 | 2022 | 2024-06-29 | 2*2 | Raul Ritter | 27 | 22 | 60 | 3 | 1.7 | 3.3175 |  | 0.00022698 | 0.42926
Glombovski | Eucalyptus hybrid regrowth | 2*2 | 4219 | 32 | 27.32 | 300 | 2022 | 2024-06-29 | 2*2 | Raul Ritter | 27 | 22 | 61 | 3 | 4.5 | 7.1865 |  | 0.0015904 | 5.8813
Glombovski | Eucalyptus hybrid regrowth | 2*2 | 4219 | 32 | 27.32 | 300 | 2022 | 2024-06-29 | 2*2 | Raul Ritter | 27 | 22 | 62 | 3 | 1.3 | 2.6028 |  | 0.00013273 | 0.20211
Glombovski | Eucalyptus hybrid regrowth | 2*2 | 4219 | 32 | 27.32 | 300 | 2022 | 2024-06-29 | 2*2 | Raul Ritter | 27 | 23 | 63 | 3 |  |  | F
Glombovski | Eucalyptus hybrid regrowth | 2*2 | 4219 | 32 | 27.32 | 300 | 2022 | 2024-06-29 | 2*2 | Raul Ritter | 27 | 24 | 64 | 3 |  |  | F
Glombovski | Eucalyptus hybrid regrowth | 2*2 | 4219 | 32 | 27.32 | 300 | 2022 | 2024-06-29 | 2*2 | Raul Ritter | 27 | 25 | 65 | 3 |  |  | F
Glombovski | Eucalyptus hybrid regrowth | 2*2 | 4219 | 32 | 27.32 | 300 | 2022 | 2024-06-29 | 2*2 | Raul Ritter | 27 | 26 | 66 | 3 |  |  | F
Glombovski | Eucalyptus hybrid regrowth | 2*2 | 4219 | 32 | 27.32 | 300 | 2022 | 2024-06-29 | 2*2 | Raul Ritter | 27 | 27 | 67 | 3 |  |  | F
Glombovski | Eucalyptus hybrid regrowth | 2*2 | 4219 | 32 | 27.32 | 300 | 2022 | 2024-06-29 | 2*2 | Raul Ritter | 27 | 28 | 68 | 4 | 4 | 6.6412 |  | 0.0012566 | 4.3528
Glombovski | Eucalyptus hybrid regrowth | 2*2 | 4219 | 32 | 27.32 | 300 | 2022 | 2024-06-29 | 2*2 | Raul Ritter | 27 | 28 | 69 | 4 | 3.3 | 5.7714 |  | 0.0008553 | 2.6298
Glombovski | Eucalyptus hybrid regrowth | 2*2 | 4219 | 32 | 27.32 | 300 | 2022 | 2024-06-29 | 2*2 | Raul Ritter | 27 | 28 | 70 | 4 | 0.5 | 1.0517 |  | 1.9635e-05 | 0.013206
Glombovski | Eucalyptus hybrid regrowth | 2*2 | 4219 | 32 | 27.32 | 300 | 2022 | 2024-06-29 | 2*2 | Raul Ritter | 27 | 28 | 71 | 4 | 0.5 | 1.0517 |  | 1.9635e-05 | 0.013206
Glombovski | Eucalyptus hybrid regrowth | 2*2 | 4219 | 32 | 27.32 | 300 | 2022 | 2024-06-29 | 2*2 | Raul Ritter | 27 | 29 | 72 | 4 |  |  | F
Glombovski | Eucalyptus hybrid regrowth | 2*2 | 4219 | 32 | 27.32 | 300 | 2022 | 2024-06-29 | 2*2 | Raul Ritter | 27 | 30 | 73 | 4 | 1.3 | 2.6028 |  | 0.00013273 | 0.20211
Glombovski | Eucalyptus hybrid regrowth | 2*2 | 4219 | 32 | 27.32 | 300 | 2022 | 2024-06-29 | 2*2 | Raul Ritter | 27 | 30 | 74 | 4 | 2.2 | 3.7 |  | 0.00038013 | 0.77456
Glombovski | Eucalyptus hybrid regrowth | 2*2 | 4219 | 32 | 27.32 | 300 | 2022 | 2024-06-29 | 2*2 | Raul Ritter | 27 | 30 | 75 | 4 | 4.8 | 6.5 |  | 0.0018096 | 5.9411
Glombovski | Eucalyptus hybrid regrowth | 2*2 | 4219 | 32 | 27.32 | 300 | 2022 | 2024-06-29 | 2*2 | Raul Ritter | 27 | 30 | 76 | 4 | 3.9 | 6.3 |  | 0.0011946 | 3.9258
Glombovski | Eucalyptus hybrid regrowth | 2*2 | 4219 | 32 | 27.32 | 300 | 2022 | 2024-06-29 | 2*2 | Raul Ritter | 27 | 30 | 77 | 4 | 1.1 | 2.2302 |  | 9.5033e-05 | 0.12598
Glombovski | Eucalyptus hybrid regrowth | 2*2 | 4219 | 32 | 27.32 | 300 | 2022 | 2024-06-29 | 2*2 | Raul Ritter | 27 | 31 | 78 | 4 |  |  | F
Glombovski | Eucalyptus hybrid regrowth | 2*2 | 4219 | 32 | 27.32 | 300 | 2022 | 2024-06-29 | 2*2 | Raul Ritter | 27 | 32 | 79 | 4 |  |  | F
Glombovski | Eucalyptus hybrid regrowth | 2*2 | 4219 | 32 | 27.32 | 300 | 2022 | 2024-06-29 | 2*2 | Raul Ritter | 27 | 33 | 80 | 4 | 5 | 7 |  | 0.0019635 | 6.9351
Glombovski | Eucalyptus hybrid regrowth | 2*2 | 4219 | 32 | 27.32 | 300 | 2022 | 2024-06-29 | 2*2 | Raul Ritter | 27 | 33 | 81 | 4 | 1.4 | 2.7852 |  | 0.00015394 | 0.24906
Glombovski | Eucalyptus hybrid regrowth | 2*2 | 4219 | 32 | 27.32 | 300 | 2022 | 2024-06-29 | 2*2 | Raul Ritter | 27 | 33 | 82 | 4 | 6.7 | 9 |  | 0.0035257 | 15.5478
Glombovski | Eucalyptus hybrid regrowth | 2*2 | 4219 | 32 | 27.32 | 300 | 2022 | 2024-06-29 | 2*2 | Raul Ritter | 27 | 33 | 83 | 4 | 6 | 7.2 |  | 0.0028274 | 9.9859
Glombovski | Eucalyptus hybrid regrowth | 2*2 | 4219 | 32 | 27.32 | 300 | 2022 | 2024-06-29 | 2*2 | Raul Ritter | 27 | 33 | 84 | 4 | 1.7 | 3.3175 |  | 0.00022698 | 0.42926
Glombovski | Eucalyptus hybrid regrowth | 2*2 | 4219 | 32 | 27.32 | 300 | 2022 | 2024-06-29 | 2*2 | Raul Ritter | 27 | 33 | 85 | 4 | 5.9 |  | M
Glombovski | Eucalyptus hybrid regrowth | 2*2 | 4219 | 32 | 27.32 | 300 | 2022 | 2024-06-29 | 2*2 | Raul Ritter | 27 | 34 | 86 | 4 |  |  | F
Glombovski | Eucalyptus hybrid regrowth | 2*2 | 4219 | 32 | 27.32 | 300 | 2022 | 2024-06-29 | 2*2 | Raul Ritter | 27 | 35 | 87 | 4 |  |  | F
Glombovski | Eucalyptus hybrid regrowth | 2*2 | 4219 | 32 | 27.32 | 300 | 2022 | 2024-06-29 | 2*2 | Raul Ritter | 27 | 36 | 88 | 4 |  |  | F
Glombovski | Eucalyptus hybrid regrowth | 2*2 | 4219 | 32 | 27.32 | 300 | 2022 | 2024-06-29 | 2*2 | Raul Ritter | 27 | 37 | 89 | 5 | 0.9 | 1.8475 |  | 6.3617e-05 | 0.071191
Glombovski | Eucalyptus hybrid regrowth | 2*2 | 4219 | 32 | 27.32 | 300 | 2022 | 2024-06-29 | 2*2 | Raul Ritter | 27 | 37 | 90 | 5 | 4.5 | 7.1865 |  | 0.0015904 | 5.8813
Glombovski | Eucalyptus hybrid regrowth | 2*2 | 4219 | 32 | 27.32 | 300 | 2022 | 2024-06-29 | 2*2 | Raul Ritter | 27 | 37 | 91 | 5 | 4.3 | 6.976 |  | 0.0014522 | 5.2404
Glombovski | Eucalyptus hybrid regrowth | 2*2 | 4219 | 32 | 27.32 | 300 | 2022 | 2024-06-29 | 2*2 | Raul Ritter | 27 | 37 | 92 | 5 | 1.6 | 3.1426 |  | 0.00020106 | 0.36233
Glombovski | Eucalyptus hybrid regrowth | 2*2 | 4219 | 32 | 27.32 | 300 | 2022 | 2024-06-29 | 2*2 | Raul Ritter | 27 | 37 | 93 | 5 | 1.7 | 3.3175 |  | 0.00022698 | 0.42926
Glombovski | Eucalyptus hybrid regrowth | 2*2 | 4219 | 32 | 27.32 | 300 | 2022 | 2024-06-29 | 2*2 | Raul Ritter | 27 | 37 | 94 | 5 | 4 |  | M
Glombovski | Eucalyptus hybrid regrowth | 2*2 | 4219 | 32 | 27.32 | 300 | 2022 | 2024-06-29 | 2*2 | Raul Ritter | 27 | 38 | 95 | 5 | 7.7 | 9.1775 |  | 0.0046566 | 20.4909
Glombovski | Eucalyptus hybrid regrowth | 2*2 | 4219 | 32 | 27.32 | 300 | 2022 | 2024-06-29 | 2*2 | Raul Ritter | 27 | 38 | 96 | 5 | 4.3 | 6.976 |  | 0.0014522 | 5.2404
Glombovski | Eucalyptus hybrid regrowth | 2*2 | 4219 | 32 | 27.32 | 300 | 2022 | 2024-06-29 | 2*2 | Raul Ritter | 27 | 38 | 97 | 5 | 2.1 | 3.9918 |  | 0.00034636 | 0.77186
Glombovski | Eucalyptus hybrid regrowth | 2*2 | 4219 | 32 | 27.32 | 300 | 2022 | 2024-06-29 | 2*2 | Raul Ritter | 27 | 38 | 98 | 5 | 6.7 | 8.8338 |  | 0.0035257 | 15.2387
Glombovski | Eucalyptus hybrid regrowth | 2*2 | 4219 | 32 | 27.32 | 300 | 2022 | 2024-06-29 | 2*2 | Raul Ritter | 27 | 38 | 99 | 5 | 4.8 |  | M
Glombovski | Eucalyptus hybrid regrowth | 2*2 | 4219 | 32 | 27.32 | 300 | 2022 | 2024-06-29 | 2*2 | Raul Ritter | 27 | 39 | 100 | 5 | 1 | 2.0401 |  | 7.854e-05 | 0.096099
Glombovski | Eucalyptus hybrid regrowth | 2*2 | 4219 | 32 | 27.32 | 300 | 2022 | 2024-06-29 | 2*2 | Raul Ritter | 27 | 39 | 101 | 5 | 4.6 | 7.288 |  | 0.0016619 | 6.2163
Glombovski | Eucalyptus hybrid regrowth | 2*2 | 4219 | 32 | 27.32 | 300 | 2022 | 2024-06-29 | 2*2 | Raul Ritter | 27 | 39 | 102 | 5 | 4.9 | 7.5772 |  | 0.0018857 | 7.2786
Glombovski | Eucalyptus hybrid regrowth | 2*2 | 4219 | 32 | 27.32 | 300 | 2022 | 2024-06-29 | 2*2 | Raul Ritter | 27 | 39 | 103 | 5 | 3.6 | 6.1594 |  | 0.0010179 | 3.3086
Glombovski | Eucalyptus hybrid regrowth | 2*2 | 4219 | 32 | 27.32 | 300 | 2022 | 2024-06-29 | 2*2 | Raul Ritter | 27 | 39 | 104 | 5 | 2.7 | 4.9272 |  | 0.00057256 | 1.5351
Glombovski | Eucalyptus hybrid regrowth | 2*2 | 4219 | 32 | 27.32 | 300 | 2022 | 2024-06-29 | 2*2 | Raul Ritter | 27 | 39 | 105 | 5 | 1.5 | 2.9652 |  | 0.00017672 | 0.30236
Glombovski | Eucalyptus hybrid regrowth | 2*2 | 4219 | 32 | 27.32 | 300 | 2022 | 2024-06-29 | 2*2 | Raul Ritter | 27 | 40 | 106 | 5 | F
Glombovski | Eucalyptus hybrid regrowth | 2*2 | 4219 | 32 | 27.32 | 300 | 2022 | 2024-06-29 | 2*2 | Raul Ritter | 27 | 41 | 107 | 5 | 4.6 | 7.288 |  | 0.0016619 | 6.2163
Glombovski | Eucalyptus hybrid regrowth | 2*2 | 4219 | 32 | 27.32 | 300 | 2022 | 2024-06-29 | 2*2 | Raul Ritter | 27 | 41 | 108 | 5 | 5.6 | 8.1633 |  | 0.002463 | 10.0746
Glombovski | Eucalyptus hybrid regrowth | 2*2 | 4219 | 32 | 27.32 | 300 | 2022 | 2024-06-29 | 2*2 | Raul Ritter | 27 | 41 | 109 | 5 | 0.9 | 1.8475 |  | 6.3617e-05 | 0.071191
Glombovski | Eucalyptus hybrid regrowth | 2*2 | 4219 | 32 | 27.32 | 300 | 2022 | 2024-06-29 | 2*2 | Raul Ritter | 27 | 41 | 110 | 5 | 0.9 | 1.8475 |  | 6.3617e-05 | 0.071191
Glombovski | Eucalyptus hybrid regrowth | 2*2 | 4219 | 32 | 27.32 | 300 | 2022 | 2024-06-29 | 2*2 | Raul Ritter | 27 | 42 | 111 | 5 |  |  | F
Glombovski | Eucalyptus hybrid regrowth | 2*2 | 4219 | 32 | 27.32 | 300 | 2022 | 2024-06-29 | 2*2 | Raul Ritter | 27 | 43 | 112 | 5 | 1.9 | 3.8 |  | 0.00028353 | 0.60928
Glombovski | Eucalyptus hybrid regrowth | 2*2 | 4219 | 32 | 27.32 | 300 | 2022 | 2024-06-29 | 2*2 | Raul Ritter | 27 | 43 | 113 | 5 | 1.5 | 2.9652 |  | 0.00017672 | 0.30236
Glombovski | Eucalyptus hybrid regrowth | 2*2 | 4219 | 32 | 27.32 | 300 | 2022 | 2024-06-29 | 2*2 | Raul Ritter | 27 | 43 | 114 | 5 | 4 | 6 |  | 0.0012566 | 3.9017
Glombovski | Eucalyptus hybrid regrowth | 2*2 | 4219 | 32 | 27.32 | 300 | 2022 | 2024-06-29 | 2*2 | Raul Ritter | 27 | 43 | 115 | 5 | 1.3 | 2.6028 |  | 0.00013273 | 0.20211
Glombovski | Eucalyptus hybrid regrowth | 2*2 | 4219 | 32 | 27.32 | 300 | 2022 | 2024-06-29 | 2*2 | Raul Ritter | 27 | 43 | 116 | 5 | 1.7 | 3.5 |  | 0.00022698 | 0.45476
Glombovski | Eucalyptus hybrid regrowth | 2*2 | 4219 | 32 | 27.32 | 300 | 2022 | 2024-06-29 | 2*2 | Raul Ritter | 27 | 44 | 117 | 5 | 2.3 | 4.4 |  | 0.00041548 | 1.0128
Glombovski | Eucalyptus hybrid regrowth | 2*2 | 4219 | 32 | 27.32 | 300 | 2022 | 2024-06-29 | 2*2 | Raul Ritter | 27 | 44 | 118 | 5 | 0.9 | 1.8475 |  | 6.3617e-05 | 0.071191
Glombovski | Eucalyptus hybrid regrowth | 2*2 | 4219 | 32 | 27.32 | 300 | 2022 | 2024-06-29 | 2*2 | Raul Ritter | 27 | 44 | 119 | 5 | 2 | 4.2 |  | 0.00031416 | 0.74558
Glombovski | Eucalyptus hybrid regrowth | 2*2 | 4319 | 33 | 27.33 | 300 | 2022 | 2024-07-04 | 2*2 | Raul Ritter | 27 | 1 | 1 | 1 | 3.9 | 6.5245 |  | 0.0011946 | 4.0768
Glombovski | Eucalyptus hybrid regrowth | 2*2 | 4319 | 33 | 27.33 | 300 | 2022 | 2024-07-04 | 2*2 | Raul Ritter | 27 | 1 | 2 | 1 | 2 |  | M
Glombovski | Eucalyptus hybrid regrowth | 2*2 | 4319 | 33 | 27.33 | 300 | 2022 | 2024-07-04 | 2*2 | Raul Ritter | 27 | 2 | 3 | 1 | 5.3 | 7.9273 |  | 0.0022062 | 8.8239
Glombovski | Eucalyptus hybrid regrowth | 2*2 | 4319 | 33 | 27.33 | 300 | 2022 | 2024-07-04 | 2*2 | Raul Ritter | 27 | 2 | 4 | 1 | 1.2 | 2.4177 |  | 0.0001131 | 0.1612
Glombovski | Eucalyptus hybrid regrowth | 2*2 | 4319 | 33 | 27.33 | 300 | 2022 | 2024-07-04 | 2*2 | Raul Ritter | 27 | 2 | 5 | 1 | 3.6 | 6.1594 |  | 0.0010179 | 3.3086
Glombovski | Eucalyptus hybrid regrowth | 2*2 | 4319 | 33 | 27.33 | 300 | 2022 | 2024-07-04 | 2*2 | Raul Ritter | 27 | 2 | 6 | 1 | 1.4 | 2.7852 |  | 0.00015394 | 0.24906
Glombovski | Eucalyptus hybrid regrowth | 2*2 | 4319 | 33 | 27.33 | 300 | 2022 | 2024-07-04 | 2*2 | Raul Ritter | 27 | 2 | 7 | 1 | 4 | 6.6412 |  | 0.0012566 | 4.3528
Glombovski | Eucalyptus hybrid regrowth | 2*2 | 4319 | 33 | 27.33 | 300 | 2022 | 2024-07-04 | 2*2 | Raul Ritter | 27 | 2 | 8 | 1 | 1.5 | 2.9652 |  | 0.00017672 | 0.30236
Glombovski | Eucalyptus hybrid regrowth | 2*2 | 4319 | 33 | 27.33 | 300 | 2022 | 2024-07-04 | 2*2 | Raul Ritter | 27 | 3 | 9 | 1 | 1.7 | 3.3175 |  | 0.00022698 | 0.42926
Glombovski | Eucalyptus hybrid regrowth | 2*2 | 4319 | 33 | 27.33 | 300 | 2022 | 2024-07-04 | 2*2 | Raul Ritter | 27 | 3 | 10 | 1 | 3.9 | 6.5245 |  | 0.0011946 | 4.0768
Glombovski | Eucalyptus hybrid regrowth | 2*2 | 4319 | 33 | 27.33 | 300 | 2022 | 2024-07-04 | 2*2 | Raul Ritter | 27 | 3 | 11 | 1 | 3.4 | 5.9033 |  | 0.00090792 | 2.8462
Glombovski | Eucalyptus hybrid regrowth | 2*2 | 4319 | 33 | 27.33 | 300 | 2022 | 2024-07-04 | 2*2 | Raul Ritter | 27 | 4 | 12 | 1 | 1 | 2.0401 |  | 7.854e-05 | 0.096099
Glombovski | Eucalyptus hybrid regrowth | 2*2 | 4319 | 33 | 27.33 | 300 | 2022 | 2024-07-04 | 2*2 | Raul Ritter | 27 | 4 | 13 | 1 | 2.3 | 4.3137 |  | 0.00041548 | 0.99143
Glombovski | Eucalyptus hybrid regrowth | 2*2 | 4319 | 33 | 27.33 | 300 | 2022 | 2024-07-04 | 2*2 | Raul Ritter | 27 | 4 | 14 | 1 | 4.6 | 7.288 |  | 0.0016619 | 6.2163
Glombovski | Eucalyptus hybrid regrowth | 2*2 | 4319 | 33 | 27.33 | 300 | 2022 | 2024-07-04 | 2*2 | Raul Ritter | 27 | 4 | 15 | 1 | 4.6 | 7.288 |  | 0.0016619 | 6.2163
Glombovski | Eucalyptus hybrid regrowth | 2*2 | 4319 | 33 | 27.33 | 300 | 2022 | 2024-07-04 | 2*2 | Raul Ritter | 27 | 4 | 16 | 1 | 1.8 | 3.4899 |  | 0.00025447 | 0.50342
Glombovski | Eucalyptus hybrid regrowth | 2*2 | 4319 | 33 | 27.33 | 300 | 2022 | 2024-07-04 | 2*2 | Raul Ritter | 27 | 4 | 17 | 1 | 4.1 | 6.7553 |  | 0.0013203 | 4.6388
Glombovski | Eucalyptus hybrid regrowth | 2*2 | 4319 | 33 | 27.33 | 300 | 2022 | 2024-07-04 | 2*2 | Raul Ritter | 27 | 4 | 18 | 1 | 1.7 | 3.3175 |  | 0.00022698 | 0.42926
Glombovski | Eucalyptus hybrid regrowth | 2*2 | 4319 | 33 | 27.33 | 300 | 2022 | 2024-07-04 | 2*2 | Raul Ritter | 27 | 5 | 19 | 1 | 2.8 | 5.0742 |  | 0.00061575 | 1.6938
Glombovski | Eucalyptus hybrid regrowth | 2*2 | 4319 | 33 | 27.33 | 300 | 2022 | 2024-07-04 | 2*2 | Raul Ritter | 27 | 5 | 20 | 1 | 2.1 |  | M
Glombovski | Eucalyptus hybrid regrowth | 2*2 | 4319 | 33 | 27.33 | 300 | 2022 | 2024-07-04 | 2*2 | Raul Ritter | 27 | 6 | 21 | 1 | 1.6 | 3.1426 |  | 0.00020106 | 0.36233
Glombovski | Eucalyptus hybrid regrowth | 2*2 | 4319 | 33 | 27.33 | 300 | 2022 | 2024-07-04 | 2*2 | Raul Ritter | 27 | 6 | 22 | 1 | 1.6 | 3.1426 |  | 0.00020106 | 0.36233
Glombovski | Eucalyptus hybrid regrowth | 2*2 | 4319 | 33 | 27.33 | 300 | 2022 | 2024-07-04 | 2*2 | Raul Ritter | 27 | 6 | 23 | 1 | 5.4 | 8.0085 |  | 0.0022902 | 9.2324
Glombovski | Eucalyptus hybrid regrowth | 2*2 | 4319 | 33 | 27.33 | 300 | 2022 | 2024-07-04 | 2*2 | Raul Ritter | 27 | 6 | 24 | 1 | 4.3 | 6.976 |  | 0.0014522 | 5.2404
Glombovski | Eucalyptus hybrid regrowth | 2*2 | 4319 | 33 | 27.33 | 300 | 2022 | 2024-07-04 | 2*2 | Raul Ritter | 27 | 7 | 25 | 1 | 4.2 | 6.8669 |  | 0.0013854 | 4.9347
Glombovski | Eucalyptus hybrid regrowth | 2*2 | 4319 | 33 | 27.33 | 300 | 2022 | 2024-07-04 | 2*2 | Raul Ritter | 27 | 7 | 26 | 1 | 1.6 | 3.1426 |  | 0.00020106 | 0.36233
Glombovski | Eucalyptus hybrid regrowth | 2*2 | 4319 | 33 | 27.33 | 300 | 2022 | 2024-07-04 | 2*2 | Raul Ritter | 27 | 8 | 27 | 1 | 0.8 | 1.6523 |  | 5.0266e-05 | 0.050864
Glombovski | Eucalyptus hybrid regrowth | 2*2 | 4319 | 33 | 27.33 | 300 | 2022 | 2024-07-04 | 2*2 | Raul Ritter | 27 | 8 | 28 | 1 | 1 | 2.0401 |  | 7.854e-05 | 0.096099
Glombovski | Eucalyptus hybrid regrowth | 2*2 | 4319 | 33 | 27.33 | 300 | 2022 | 2024-07-04 | 2*2 | Raul Ritter | 27 | 8 | 29 | 1 | 4.6 | 7.288 |  | 0.0016619 | 6.2163
Glombovski | Eucalyptus hybrid regrowth | 2*2 | 4319 | 33 | 27.33 | 300 | 2022 | 2024-07-04 | 2*2 | Raul Ritter | 27 | 8 | 30 | 1 | 4.7 | 7.3869 |  | 0.0017349 | 6.5609
Glombovski | Eucalyptus hybrid regrowth | 2*2 | 4319 | 33 | 27.33 | 300 | 2022 | 2024-07-04 | 2*2 | Raul Ritter | 27 | 8 | 31 | 1 | 1.1 | 2.2302 |  | 9.5033e-05 | 0.12598
Glombovski | Eucalyptus hybrid regrowth | 2*2 | 4319 | 33 | 27.33 | 300 | 2022 | 2024-07-04 | 2*2 | Raul Ritter | 27 | 8 | 32 | 1 | 5.4 |  | M
Glombovski | Eucalyptus hybrid regrowth | 2*2 | 4319 | 33 | 27.33 | 300 | 2022 | 2024-07-04 | 2*2 | Raul Ritter | 27 | 9 | 33 | 1 | 4.9 | 7.5772 |  | 0.0018857 | 7.2786
Glombovski | Eucalyptus hybrid regrowth | 2*2 | 4319 | 33 | 27.33 | 300 | 2022 | 2024-07-04 | 2*2 | Raul Ritter | 27 | 9 | 34 | 1 | 1.6 | 3.1426 |  | 0.00020106 | 0.36233
Glombovski | Eucalyptus hybrid regrowth | 2*2 | 4319 | 33 | 27.33 | 300 | 2022 | 2024-07-04 | 2*2 | Raul Ritter | 27 | 10 | 35 | 1 | 1.7 | 3.3175 |  | 0.00022698 | 0.42926
Glombovski | Eucalyptus hybrid regrowth | 2*2 | 4319 | 33 | 27.33 | 300 | 2022 | 2024-07-04 | 2*2 | Raul Ritter | 27 | 10 | 36 | 1 | 1.9 | 3.6597 |  | 0.00028353 | 0.58508
Glombovski | Eucalyptus hybrid regrowth | 2*2 | 4319 | 33 | 27.33 | 300 | 2022 | 2024-07-04 | 2*2 | Raul Ritter | 27 | 10 | 37 | 1 | 3.1 |  | M
Glombovski | Eucalyptus hybrid regrowth | 2*2 | 4319 | 33 | 27.33 | 300 | 2022 | 2024-07-04 | 2*2 | Raul Ritter | 27 | 11 | 38 | 2 | 1.8 | 3.4899 |  | 0.00025447 | 0.50342
Glombovski | Eucalyptus hybrid regrowth | 2*2 | 4319 | 33 | 27.33 | 300 | 2022 | 2024-07-04 | 2*2 | Raul Ritter | 27 | 11 | 39 | 2 | 1.6 | 3.1426 |  | 0.00020106 | 0.36233
Glombovski | Eucalyptus hybrid regrowth | 2*2 | 4319 | 33 | 27.33 | 300 | 2022 | 2024-07-04 | 2*2 | Raul Ritter | 27 | 11 | 40 | 2 | 5.2 | 7.8436 |  | 0.0021237 | 8.4242
Glombovski | Eucalyptus hybrid regrowth | 2*2 | 4319 | 33 | 27.33 | 300 | 2022 | 2024-07-04 | 2*2 | Raul Ritter | 27 | 11 | 41 | 2 | 5.1 | 7.7573 |  | 0.0020428 | 8.0332
Glombovski | Eucalyptus hybrid regrowth | 2*2 | 4319 | 33 | 27.33 | 300 | 2022 | 2024-07-04 | 2*2 | Raul Ritter | 27 | 11 | 42 | 2 | 4.1 |  | M
Glombovski | Eucalyptus hybrid regrowth | 2*2 | 4319 | 33 | 27.33 | 300 | 2022 | 2024-07-04 | 2*2 | Raul Ritter | 27 | 12 | 43 | 2 | 5.9 | 8.3766 |  | 0.002734 | 11.3983
Glombovski | Eucalyptus hybrid regrowth | 2*2 | 4319 | 33 | 27.33 | 300 | 2022 | 2024-07-04 | 2*2 | Raul Ritter | 27 | 12 | 44 | 2 | 2.7 | 4.9272 |  | 0.00057256 | 1.5351
Glombovski | Eucalyptus hybrid regrowth | 2*2 | 4319 | 33 | 27.33 | 300 | 2022 | 2024-07-04 | 2*2 | Raul Ritter | 27 | 12 | 45 | 2 | 5.4 | 8.0085 |  | 0.0022902 | 9.2324
Glombovski | Eucalyptus hybrid regrowth | 2*2 | 4319 | 33 | 27.33 | 300 | 2022 | 2024-07-04 | 2*2 | Raul Ritter | 27 | 12 | 46 | 2 | 1.9 | 3.6597 |  | 0.00028353 | 0.58508
Glombovski | Eucalyptus hybrid regrowth | 2*2 | 4319 | 33 | 27.33 | 300 | 2022 | 2024-07-04 | 2*2 | Raul Ritter | 27 | 12 | 47 | 2 | 1.4 | 2.7852 |  | 0.00015394 | 0.24906
Glombovski | Eucalyptus hybrid regrowth | 2*2 | 4319 | 33 | 27.33 | 300 | 2022 | 2024-07-04 | 2*2 | Raul Ritter | 27 | 12 | 48 | 2 | 5.6 |  | M
Glombovski | Eucalyptus hybrid regrowth | 2*2 | 4319 | 33 | 27.33 | 300 | 2022 | 2024-07-04 | 2*2 | Raul Ritter | 27 | 13 | 49 | 2 |  |  | F
Glombovski | Eucalyptus hybrid regrowth | 2*2 | 4319 | 33 | 27.33 | 300 | 2022 | 2024-07-04 | 2*2 | Raul Ritter | 27 | 14 | 50 | 2 |  |  | F
Glombovski | Eucalyptus hybrid regrowth | 2*2 | 4319 | 33 | 27.33 | 300 | 2022 | 2024-07-04 | 2*2 | Raul Ritter | 27 | 15 | 51 | 2 | 2.3 | 4.3137 |  | 0.00041548 | 0.99143
Glombovski | Eucalyptus hybrid regrowth | 2*2 | 4319 | 33 | 27.33 | 300 | 2022 | 2024-07-04 | 2*2 | Raul Ritter | 27 | 15 | 52 | 2 | 5.9 | 8.3766 |  | 0.002734 | 11.3983
Glombovski | Eucalyptus hybrid regrowth | 2*2 | 4319 | 33 | 27.33 | 300 | 2022 | 2024-07-04 | 2*2 | Raul Ritter | 27 | 15 | 53 | 2 | 1.5 | 2.9652 |  | 0.00017672 | 0.30236
Glombovski | Eucalyptus hybrid regrowth | 2*2 | 4319 | 33 | 27.33 | 300 | 2022 | 2024-07-04 | 2*2 | Raul Ritter | 27 | 15 | 54 | 2 | 5.4 |  | M
Glombovski | Eucalyptus hybrid regrowth | 2*2 | 4319 | 33 | 27.33 | 300 | 2022 | 2024-07-04 | 2*2 | Raul Ritter | 27 | 16 | 55 | 2 | 4.9 | 7.5772 |  | 0.0018857 | 7.2786
Glombovski | Eucalyptus hybrid regrowth | 2*2 | 4319 | 33 | 27.33 | 300 | 2022 | 2024-07-04 | 2*2 | Raul Ritter | 27 | 16 | 56 | 2 | 2.5 | 4.6255 |  | 0.00049088 | 1.2454
Glombovski | Eucalyptus hybrid regrowth | 2*2 | 4319 | 33 | 27.33 | 300 | 2022 | 2024-07-04 | 2*2 | Raul Ritter | 27 | 16 | 57 | 2 | 4.5 | 7.1865 |  | 0.0015904 | 5.8813
Glombovski | Eucalyptus hybrid regrowth | 2*2 | 4319 | 33 | 27.33 | 300 | 2022 | 2024-07-04 | 2*2 | Raul Ritter | 27 | 16 | 58 | 2 | 4.9 |  | M
Glombovski | Eucalyptus hybrid regrowth | 2*2 | 4319 | 33 | 27.33 | 300 | 2022 | 2024-07-04 | 2*2 | Raul Ritter | 27 | 17 | 59 | 2 | 5.2 | 7.8436 |  | 0.0021237 | 8.4242
Glombovski | Eucalyptus hybrid regrowth | 2*2 | 4319 | 33 | 27.33 | 300 | 2022 | 2024-07-04 | 2*2 | Raul Ritter | 27 | 17 | 60 | 2 | 3.4 | 5.9033 |  | 0.00090792 | 2.8462
Glombovski | Eucalyptus hybrid regrowth | 2*2 | 4319 | 33 | 27.33 | 300 | 2022 | 2024-07-04 | 2*2 | Raul Ritter | 27 | 18 | 61 | 2 | 3.1 | 5.5001 |  | 0.00075477 | 2.2265
Glombovski | Eucalyptus hybrid regrowth | 2*2 | 4319 | 33 | 27.33 | 300 | 2022 | 2024-07-04 | 2*2 | Raul Ritter | 27 | 18 | 62 | 2 | 3.8 | 6.4054 |  | 0.0011341 | 3.8108
Glombovski | Eucalyptus hybrid regrowth | 2*2 | 4319 | 33 | 27.33 | 300 | 2022 | 2024-07-04 | 2*2 | Raul Ritter | 27 | 18 | 63 | 2 | 4.7 | 7.3869 |  | 0.0017349 | 6.5609
Glombovski | Eucalyptus hybrid regrowth | 2*2 | 4319 | 33 | 27.33 | 300 | 2022 | 2024-07-04 | 2*2 | Raul Ritter | 27 | 19 | 64 | 2 | 6.4 | 8.6813 |  | 0.003217 | 13.7508
Glombovski | Eucalyptus hybrid regrowth | 2*2 | 4319 | 33 | 27.33 | 300 | 2022 | 2024-07-04 | 2*2 | Raul Ritter | 27 | 20 | 65 | 2 |  |  | F
Glombovski | Eucalyptus hybrid regrowth | 2*2 | 4319 | 33 | 27.33 | 300 | 2022 | 2024-07-04 | 2*2 | Raul Ritter | 27 | 21 | 66 | 3 | 2.7 | 4.9272 |  | 0.00057256 | 1.5351
Glombovski | Eucalyptus hybrid regrowth | 2*2 | 4319 | 33 | 27.33 | 300 | 2022 | 2024-07-04 | 2*2 | Raul Ritter | 27 | 21 | 67 | 3 | 1.7 | 3.3175 |  | 0.00022698 | 0.42926
Glombovski | Eucalyptus hybrid regrowth | 2*2 | 4319 | 33 | 27.33 | 300 | 2022 | 2024-07-04 | 2*2 | Raul Ritter | 27 | 21 | 68 | 3 | 5.2 | 7.8436 |  | 0.0021237 | 8.4242
Glombovski | Eucalyptus hybrid regrowth | 2*2 | 4319 | 33 | 27.33 | 300 | 2022 | 2024-07-04 | 2*2 | Raul Ritter | 27 | 21 | 69 | 3 | 4.5 | 7.1865 |  | 0.0015904 | 5.8813
Glombovski | Eucalyptus hybrid regrowth | 2*2 | 4319 | 33 | 27.33 | 300 | 2022 | 2024-07-04 | 2*2 | Raul Ritter | 27 | 22 | 70 | 3 |  |  | F
Glombovski | Eucalyptus hybrid regrowth | 2*2 | 4319 | 33 | 27.33 | 300 | 2022 | 2024-07-04 | 2*2 | Raul Ritter | 27 | 23 | 71 | 3 | 1.8 | 3.4899 |  | 0.00025447 | 0.50342
Glombovski | Eucalyptus hybrid regrowth | 2*2 | 4319 | 33 | 27.33 | 300 | 2022 | 2024-07-04 | 2*2 | Raul Ritter | 27 | 23 | 72 | 3 | 5.1 | 7.7573 |  | 0.0020428 | 8.0332
Glombovski | Eucalyptus hybrid regrowth | 2*2 | 4319 | 33 | 27.33 | 300 | 2022 | 2024-07-04 | 2*2 | Raul Ritter | 27 | 23 | 73 | 3 | 1.9 | 3.6597 |  | 0.00028353 | 0.58508
Glombovski | Eucalyptus hybrid regrowth | 2*2 | 4319 | 33 | 27.33 | 300 | 2022 | 2024-07-04 | 2*2 | Raul Ritter | 27 | 23 | 74 | 3 | 4.9 |  | M
Glombovski | Eucalyptus hybrid regrowth | 2*2 | 4319 | 33 | 27.33 | 300 | 2022 | 2024-07-04 | 2*2 | Raul Ritter | 27 | 24 | 75 | 3 | 4 | 6.6412 |  | 0.0012566 | 4.3528
Glombovski | Eucalyptus hybrid regrowth | 2*2 | 4319 | 33 | 27.33 | 300 | 2022 | 2024-07-04 | 2*2 | Raul Ritter | 27 | 24 | 76 | 3 | 4.1 | 6.7553 |  | 0.0013203 | 4.6388
Glombovski | Eucalyptus hybrid regrowth | 2*2 | 4319 | 33 | 27.33 | 300 | 2022 | 2024-07-04 | 2*2 | Raul Ritter | 27 | 24 | 77 | 3 | 4 | 6.6412 |  | 0.0012566 | 4.3528
Glombovski | Eucalyptus hybrid regrowth | 2*2 | 4319 | 33 | 27.33 | 300 | 2022 | 2024-07-04 | 2*2 | Raul Ritter | 27 | 25 | 78 | 3 | 4.5 | 7.1865 |  | 0.0015904 | 5.8813
Glombovski | Eucalyptus hybrid regrowth | 2*2 | 4319 | 33 | 27.33 | 300 | 2022 | 2024-07-04 | 2*2 | Raul Ritter | 27 | 25 | 79 | 3 | 1.3 | 2.6028 |  | 0.00013273 | 0.20211
Glombovski | Eucalyptus hybrid regrowth | 2*2 | 4319 | 33 | 27.33 | 300 | 2022 | 2024-07-04 | 2*2 | Raul Ritter | 27 | 25 | 80 | 3 | 4.4 | 7.0825 |  | 0.0015205 | 5.556
Glombovski | Eucalyptus hybrid regrowth | 2*2 | 4319 | 33 | 27.33 | 300 | 2022 | 2024-07-04 | 2*2 | Raul Ritter | 27 | 25 | 81 | 3 | 4.5 | 7.1865 |  | 0.0015904 | 5.8813
Glombovski | Eucalyptus hybrid regrowth | 2*2 | 4319 | 33 | 27.33 | 300 | 2022 | 2024-07-04 | 2*2 | Raul Ritter | 27 | 25 | 82 | 3 | 1.4 | 2.7852 |  | 0.00015394 | 0.24906
Glombovski | Eucalyptus hybrid regrowth | 2*2 | 4319 | 33 | 27.33 | 300 | 2022 | 2024-07-04 | 2*2 | Raul Ritter | 27 | 25 | 83 | 3 | 2.9 | 5.2187 |  | 0.00066052 | 1.8618
Glombovski | Eucalyptus hybrid regrowth | 2*2 | 4319 | 33 | 27.33 | 300 | 2022 | 2024-07-04 | 2*2 | Raul Ritter | 27 | 25 | 84 | 3 | 1.1 | 2.2302 |  | 9.5033e-05 | 0.12598
Glombovski | Eucalyptus hybrid regrowth | 2*2 | 4319 | 33 | 27.33 | 300 | 2022 | 2024-07-04 | 2*2 | Raul Ritter | 27 | 26 | 85 | 3 |  |  | F
Glombovski | Eucalyptus hybrid regrowth | 2*2 | 4319 | 33 | 27.33 | 300 | 2022 | 2024-07-04 | 2*2 | Raul Ritter | 27 | 27 | 86 | 3 | 3.6 | 6.1594 |  | 0.0010179 | 3.3086
Glombovski | Eucalyptus hybrid regrowth | 2*2 | 4319 | 33 | 27.33 | 300 | 2022 | 2024-07-04 | 2*2 | Raul Ritter | 27 | 27 | 87 | 3 | 5.2 | 7.8436 |  | 0.0021237 | 8.4242
Glombovski | Eucalyptus hybrid regrowth | 2*2 | 4319 | 33 | 27.33 | 300 | 2022 | 2024-07-04 | 2*2 | Raul Ritter | 27 | 27 | 88 | 3 | 1.8 | 3.4899 |  | 0.00025447 | 0.50342
Glombovski | Eucalyptus hybrid regrowth | 2*2 | 4319 | 33 | 27.33 | 300 | 2022 | 2024-07-04 | 2*2 | Raul Ritter | 27 | 27 | 89 | 3 | 6.5 |  | M
Glombovski | Eucalyptus hybrid regrowth | 2*2 | 4319 | 33 | 27.33 | 300 | 2022 | 2024-07-04 | 2*2 | Raul Ritter | 27 | 28 | 90 | 3 |  |  | F
Glombovski | Eucalyptus hybrid regrowth | 2*2 | 4319 | 33 | 27.33 | 300 | 2022 | 2024-07-04 | 2*2 | Raul Ritter | 27 | 29 | 91 | 3 |  |  | F
Glombovski | Eucalyptus hybrid regrowth | 2*2 | 4319 | 33 | 27.33 | 300 | 2022 | 2024-07-04 | 2*2 | Raul Ritter | 27 | 30 | 92 | 4 |  |  | F
Glombovski | Eucalyptus hybrid regrowth | 2*2 | 4319 | 33 | 27.33 | 300 | 2022 | 2024-07-04 | 2*2 | Raul Ritter | 27 | 31 | 93 | 4 |  |  | F
Glombovski | Eucalyptus hybrid regrowth | 2*2 | 4319 | 33 | 27.33 | 300 | 2022 | 2024-07-04 | 2*2 | Raul Ritter | 27 | 32 | 94 | 4 |  |  | F
Glombovski | Eucalyptus hybrid regrowth | 2*2 | 4319 | 33 | 27.33 | 300 | 2022 | 2024-07-04 | 2*2 | Raul Ritter | 27 | 33 | 95 | 4 | 0.9 | 1.8475 |  | 6.3617e-05 | 0.071191
Glombovski | Eucalyptus hybrid regrowth | 2*2 | 4319 | 33 | 27.33 | 300 | 2022 | 2024-07-04 | 2*2 | Raul Ritter | 27 | 33 | 96 | 4 | 1.4 | 2.7852 |  | 0.00015394 | 0.24906
Glombovski | Eucalyptus hybrid regrowth | 2*2 | 4319 | 33 | 27.33 | 300 | 2022 | 2024-07-04 | 2*2 | Raul Ritter | 27 | 33 | 97 | 4 | 3.7 | 6.2836 |  | 0.0010752 | 3.5547
Glombovski | Eucalyptus hybrid regrowth | 2*2 | 4319 | 33 | 27.33 | 300 | 2022 | 2024-07-04 | 2*2 | Raul Ritter | 27 | 33 | 98 | 4 | 3.3 | 5.7714 |  | 0.0008553 | 2.6298
Glombovski | Eucalyptus hybrid regrowth | 2*2 | 4319 | 33 | 27.33 | 300 | 2022 | 2024-07-04 | 2*2 | Raul Ritter | 27 | 33 | 99 | 4 | 3.9 |  | M
Glombovski | Eucalyptus hybrid regrowth | 2*2 | 4319 | 33 | 27.33 | 300 | 2022 | 2024-07-04 | 2*2 | Raul Ritter | 27 | 34 | 100 | 4 | 3.5 | 6.0326 |  | 0.00096212 | 3.0724
Glombovski | Eucalyptus hybrid regrowth | 2*2 | 4319 | 33 | 27.33 | 300 | 2022 | 2024-07-04 | 2*2 | Raul Ritter | 27 | 34 | 101 | 4 | 4.4 | 7.0825 |  | 0.0015205 | 5.556
Glombovski | Eucalyptus hybrid regrowth | 2*2 | 4319 | 33 | 27.33 | 300 | 2022 | 2024-07-04 | 2*2 | Raul Ritter | 27 | 34 | 102 | 4 | 5.4 | 8.0085 |  | 0.0022902 | 9.2324
Glombovski | Eucalyptus hybrid regrowth | 2*2 | 4319 | 33 | 27.33 | 300 | 2022 | 2024-07-04 | 2*2 | Raul Ritter | 27 | 34 | 103 | 4 | 0.9 | 1.8475 |  | 6.3617e-05 | 0.071191
Glombovski | Eucalyptus hybrid regrowth | 2*2 | 4319 | 33 | 27.33 | 300 | 2022 | 2024-07-04 | 2*2 | Raul Ritter | 27 | 35 | 104 | 4 | 5.3 | 7.9273 |  | 0.0022062 | 8.8239
Glombovski | Eucalyptus hybrid regrowth | 2*2 | 4319 | 33 | 27.33 | 300 | 2022 | 2024-07-04 | 2*2 | Raul Ritter | 27 | 35 | 105 | 4 | 5.6 | 8.1633 |  | 0.002463 | 10.0746
Glombovski | Eucalyptus hybrid regrowth | 2*2 | 4319 | 33 | 27.33 | 300 | 2022 | 2024-07-04 | 2*2 | Raul Ritter | 27 | 35 | 106 | 4 | 1.7 | 3.3175 |  | 0.00022698 | 0.42926
Glombovski | Eucalyptus hybrid regrowth | 2*2 | 4319 | 33 | 27.33 | 300 | 2022 | 2024-07-04 | 2*2 | Raul Ritter | 27 | 35 | 107 | 4 | 1.9 | 3.6597 |  | 0.00028353 | 0.58508
Glombovski | Eucalyptus hybrid regrowth | 2*2 | 4319 | 33 | 27.33 | 300 | 2022 | 2024-07-04 | 2*2 | Raul Ritter | 27 | 35 | 108 | 4 | 1.4 | 2.7852 |  | 0.00015394 | 0.24906
Glombovski | Eucalyptus hybrid regrowth | 2*2 | 4319 | 33 | 27.33 | 300 | 2022 | 2024-07-04 | 2*2 | Raul Ritter | 27 | 36 | 109 | 4 |  |  | F
Glombovski | Eucalyptus hybrid regrowth | 2*2 | 4319 | 33 | 27.33 | 300 | 2022 | 2024-07-04 | 2*2 | Raul Ritter | 27 | 37 | 110 | 4 | 2.5 | 4.6255 |  | 0.00049088 | 1.2454
Glombovski | Eucalyptus hybrid regrowth | 2*2 | 4319 | 33 | 27.33 | 300 | 2022 | 2024-07-04 | 2*2 | Raul Ritter | 27 | 37 | 111 | 4 | 5.7 | 8.237 |  | 0.0025518 | 10.508
Glombovski | Eucalyptus hybrid regrowth | 2*2 | 4319 | 33 | 27.33 | 300 | 2022 | 2024-07-04 | 2*2 | Raul Ritter | 27 | 37 | 112 | 4 | 5.2 | 7.8436 |  | 0.0021237 | 8.4242
Glombovski | Eucalyptus hybrid regrowth | 2*2 | 4319 | 33 | 27.33 | 300 | 2022 | 2024-07-04 | 2*2 | Raul Ritter | 27 | 37 | 113 | 4 | 1.4 | 2.7852 |  | 0.00015394 | 0.24906
Glombovski | Eucalyptus hybrid regrowth | 2*2 | 4319 | 33 | 27.33 | 300 | 2022 | 2024-07-04 | 2*2 | Raul Ritter | 27 | 38 | 114 | 4 |  |  | F
Glombovski | Eucalyptus hybrid regrowth | 2*2 | 4319 | 33 | 27.33 | 300 | 2022 | 2024-07-04 | 2*2 | Raul Ritter | 27 | 39 | 115 | 5 | 5.1 | 7.7573 |  | 0.0020428 | 8.0332
Glombovski | Eucalyptus hybrid regrowth | 2*2 | 4319 | 33 | 27.33 | 300 | 2022 | 2024-07-04 | 2*2 | Raul Ritter | 27 | 39 | 116 | 5 | 5 | 7.6685 |  | 0.0019635 | 7.6513
Glombovski | Eucalyptus hybrid regrowth | 2*2 | 4319 | 33 | 27.33 | 300 | 2022 | 2024-07-04 | 2*2 | Raul Ritter | 27 | 39 | 117 | 5 | 5.3 | 7.9273 |  | 0.0022062 | 8.8239
Glombovski | Eucalyptus hybrid regrowth | 2*2 | 4319 | 33 | 27.33 | 300 | 2022 | 2024-07-04 | 2*2 | Raul Ritter | 27 | 39 | 118 | 5 | 7 |  | M
Glombovski | Eucalyptus hybrid regrowth | 2*2 | 4319 | 33 | 27.33 | 300 | 2022 | 2024-07-04 | 2*2 | Raul Ritter | 27 | 40 | 119 | 5 |  |  | F
Glombovski | Eucalyptus hybrid regrowth | 2*2 | 4319 | 33 | 27.33 | 300 | 2022 | 2024-07-04 | 2*2 | Raul Ritter | 27 | 41 | 120 | 5 | 2.9 | 5.2187 |  | 0.00066052 | 1.8618
Glombovski | Eucalyptus hybrid regrowth | 2*2 | 4319 | 33 | 27.33 | 300 | 2022 | 2024-07-04 | 2*2 | Raul Ritter | 27 | 41 | 121 | 5 | 2.9 | 5.2187 |  | 0.00066052 | 1.8618
Glombovski | Eucalyptus hybrid regrowth | 2*2 | 4319 | 33 | 27.33 | 300 | 2022 | 2024-07-04 | 2*2 | Raul Ritter | 27 | 41 | 122 | 5 | 1.9 | 3.6597 |  | 0.00028353 | 0.58508
Glombovski | Eucalyptus hybrid regrowth | 2*2 | 4319 | 33 | 27.33 | 300 | 2022 | 2024-07-04 | 2*2 | Raul Ritter | 27 | 41 | 123 | 5 | 6.5 | 8.7347 |  | 0.0033183 | 14.241
Glombovski | Eucalyptus hybrid regrowth | 2*2 | 4319 | 33 | 27.33 | 300 | 2022 | 2024-07-04 | 2*2 | Raul Ritter | 27 | 41 | 124 | 5 | 5.5 | 8.0872 |  | 0.0023758 | 9.6493
Glombovski | Eucalyptus hybrid regrowth | 2*2 | 4319 | 33 | 27.33 | 300 | 2022 | 2024-07-04 | 2*2 | Raul Ritter | 27 | 41 | 125 | 5 | 1 | 2.0401 |  | 7.854e-05 | 0.096099
Glombovski | Eucalyptus hybrid regrowth | 2*2 | 4319 | 33 | 27.33 | 300 | 2022 | 2024-07-04 | 2*2 | Raul Ritter | 27 | 42 | 126 | 5 |  |  | F
Glombovski | Eucalyptus hybrid regrowth | 2*2 | 4319 | 33 | 27.33 | 300 | 2022 | 2024-07-04 | 2*2 | Raul Ritter | 27 | 43 | 127 | 5 | 1.9 | 3.4 |  | 0.00028353 | 0.54046
Glombovski | Eucalyptus hybrid regrowth | 2*2 | 4319 | 33 | 27.33 | 300 | 2022 | 2024-07-04 | 2*2 | Raul Ritter | 27 | 43 | 128 | 5 | 3 | 5.9 |  | 0.00070686 | 2.2613
Glombovski | Eucalyptus hybrid regrowth | 2*2 | 4319 | 33 | 27.33 | 300 | 2022 | 2024-07-04 | 2*2 | Raul Ritter | 27 | 43 | 129 | 5 | 5.3 | 7.5 |  | 0.0022062 | 8.3124
Glombovski | Eucalyptus hybrid regrowth | 2*2 | 4319 | 33 | 27.33 | 300 | 2022 | 2024-07-04 | 2*2 | Raul Ritter | 27 | 43 | 130 | 5 | 1.1 | 2.9 |  | 9.5033e-05 | 0.16719
Glombovski | Eucalyptus hybrid regrowth | 2*2 | 4319 | 33 | 27.33 | 300 | 2022 | 2024-07-04 | 2*2 | Raul Ritter | 27 | 43 | 131 | 5 | 4.4 | 7.3 |  | 0.0015205 | 5.7401
Glombovski | Eucalyptus hybrid regrowth | 2*2 | 4319 | 33 | 27.33 | 300 | 2022 | 2024-07-04 | 2*2 | Raul Ritter | 27 | 43 | 132 | 5 | 8.1 |  | M
Glombovski | Eucalyptus hybrid regrowth | 2*2 | 4319 | 33 | 27.33 | 300 | 2022 | 2024-07-04 | 2*2 | Raul Ritter | 27 | 43 | 133 | 5 | 1.3 | 2.9 |  | 0.00013273 | 0.22709
Glombovski | Eucalyptus hybrid regrowth | 2*2 | 4319 | 33 | 27.33 | 300 | 2022 | 2024-07-04 | 2*2 | Raul Ritter | 27 | 44 | 134 | 5 | 1.2 | 3 |  | 0.0001131 | 0.20339
Glombovski | Eucalyptus hybrid regrowth | 2*2 | 4319 | 33 | 27.33 | 300 | 2022 | 2024-07-04 | 2*2 | Raul Ritter | 27 | 44 | 135 | 5 | 1.4 | 3.1 |  | 0.00015394 | 0.27952
Glombovski | Eucalyptus hybrid regrowth | 2*2 | 4319 | 33 | 27.33 | 300 | 2022 | 2024-07-04 | 2*2 | Raul Ritter | 27 | 44 | 136 | 5 | 3.8 | 6.8 |  | 0.0011341 | 4.0644
Glombovski | Eucalyptus hybrid regrowth | 2*2 | 4319 | 33 | 27.33 | 300 | 2022 | 2024-07-04 | 2*2 | Raul Ritter | 27 | 44 | 137 | 5 | 1.1 | 2.2302 |  | 9.5033e-05 | 0.12598
Glombovski | Eucalyptus hybrid regrowth | 2*2 | 4319 | 33 | 27.33 | 300 | 2022 | 2024-07-04 | 2*2 | Raul Ritter | 27 | 44 | 138 | 5 | 4.4 | 6.8 |  | 0.0015205 | 5.3175
Glombovski | Eucalyptus hybrid regrowth | 2*2 | 4319 | 33 | 27.33 | 300 | 2022 | 2024-07-04 | 2*2 | Raul Ritter | 27 | 44 | 139 | 5 | 6.2 |  | M
Glombovski | Eucalyptus hybrid regrowth | 2*2 | 4319 | 33 | 27.33 | 300 | 2022 | 2024-07-04 | 2*2 | Raul Ritter | 27 | 44 | 140 | 5 | 3.1 | 6.4 |  | 0.00075477 | 2.6214
Glombovski | Eucalyptus hybrid regrowth | 2*2 | 4319 | 33 | 27.33 | 300 | 2022 | 2024-07-04 | 2*2 | Raul Ritter | 27 | 45 | 141 | 5 | 0.9 | 3 |  | 6.3617e-05 | 0.12003
Glombovski | Eucalyptus hybrid regrowth | 2*2 | 4319 | 33 | 27.33 | 300 | 2022 | 2024-07-04 | 2*2 | Raul Ritter | 27 | 45 | 142 | 5 | 3.3 | 5.1 |  | 0.0008553 | 2.3017
Glombovski | Eucalyptus hybrid regrowth | 2*2 | 4319 | 33 | 27.33 | 300 | 2022 | 2024-07-04 | 2*2 | Raul Ritter | 27 | 45 | 143 | 5 | 1.6 | 4.5 |  | 0.00020106 | 0.5335
Glombovski | Eucalyptus hybrid regrowth | 2*2 | 4319 | 33 | 27.33 | 300 | 2022 | 2024-07-04 | 2*2 | Raul Ritter | 27 | 45 | 144 | 5 | 4.7 | 7.1 |  | 0.0017349 | 6.2868
Glombovski | Eucalyptus hybrid regrowth | 2*2 | 4319 | 33 | 27.33 | 300 | 2022 | 2024-07-04 | 2*2 | Raul Ritter | 27 | 45 | 145 | 5 | 5.6 | 7.3 |  | 0.002463 | 8.9313
Glombovski | Eucalyptus hybrid regrowth | 2*2 | 4319 | 33 | 27.33 | 300 | 2022 | 2024-07-04 | 2*2 | Raul Ritter | 27 | 45 | 146 | 5 | 6 |  | M
Glombovski | Eucalyptus hybrid regrowth | 2*2 | 4319 | 33 | 27.33 | 300 | 2022 | 2024-07-04 | 2*2 | Raul Ritter | 27 | 46 | 147 | 5 | 1.6 | 3.1426 |  | 0.00020106 | 0.36233
Glombovski | Eucalyptus hybrid regrowth | 2*2 | 4319 | 33 | 27.33 | 300 | 2022 | 2024-07-04 | 2*2 | Raul Ritter | 27 | 46 | 148 | 5 | 4.6 | 6.7 |  | 0.0016619 | 5.6776
Glombovski | Eucalyptus hybrid regrowth | 2*2 | 4319 | 33 | 27.33 | 300 | 2022 | 2024-07-04 | 2*2 | Raul Ritter | 27 | 46 | 149 | 5 | 5.6 | 7.1 |  | 0.002463 | 8.6679
Glombovski | Eucalyptus hybrid regrowth | 2*2 | 4319 | 33 | 27.33 | 300 | 2022 | 2024-07-04 | 2*2 | Raul Ritter | 27 | 46 | 150 | 5 | 1.9 | 3.4 |  | 0.00028353 | 0.54046
Glombovski | Eucalyptus hybrid regrowth | 2*2 | 4319 | 33 | 27.33 | 300 | 2022 | 2024-07-04 | 2*2 | Raul Ritter | 27 | 46 | 151 | 5 | 3.2 | 5.6371 |  | 0.00080425 | 2.4233
Glombovski | Eucalyptus hybrid regrowth | 2*2 | 4319 | 33 | 27.33 | 300 | 2022 | 2024-07-04 | 2*2 | Raul Ritter | 27 | 46 | 152 | 5 | 6.6 |  | M
Glombovski | Eucalyptus hybrid regrowth | 2*2 | 4319 | 33 | 27.33 | 300 | 2022 | 2024-07-04 | 2*2 | Raul Ritter | 27 | 46 | 153 | 5 | 1.7 | 3.3175 |  | 0.00022698 | 0.42926
Glombovski | Eucalyptus hybrid regrowth | 2*2 | 4319 | 33 | 27.33 | 300 | 2022 | 2024-07-04 | 2*2 | Raul Ritter | 27 | 47 | 154 | 5 | 2.9 | 5.1 |  | 0.00066052 | 1.8162
Glombovski | Eucalyptus hybrid regrowth | 2*2 | 4319 | 33 | 27.33 | 300 | 2022 | 2024-07-04 | 2*2 | Raul Ritter | 27 | 47 | 155 | 5 | 1.1
Glombovski | Eucalyptus hybrid regrowth | 2*2 | 4319 | 33 | 27.33 | 300 | 2022 | 2024-07-04 | 2*2 | Raul Ritter | 27 | 47 | 156 | 5 | 4.7 | 7.1 |  | 0.0017349 | 6.2868
Glombovski | Eucalyptus hybrid regrowth | 2*2 | 4319 | 33 | 27.33 | 300 | 2022 | 2024-07-04 | 2*2 | Raul Ritter | 27 | 47 | 157 | 5 | 2.6 | 4.5 |  | 0.00053093 | 1.2991
Glombovski | Eucalyptus hybrid regrowth | 2*2 | 4319 | 33 | 27.33 | 300 | 2022 | 2024-07-04 | 2*2 | Raul Ritter | 27 | 47 | 158 | 5 | 5.8 | 7.3 |  | 0.0026421 | 9.5247
Glombovski | Eucalyptus hybrid regrowth | 2*2 | 4319 | 33 | 27.33 | 300 | 2022 | 2024-07-04 | 2*2 | Raul Ritter | 27 | 47 | 159 | 5 | 7.3 |  | M
Glombovski | Eucalyptus hybrid regrowth | 2*2 | 4319 | 33 | 27.33 | 300 | 2022 | 2024-07-04 | 2*2 | Raul Ritter | 27 | 47 | 160 | 5 | 1.8 | 3.4899 |  | 0.00025447 | 0.50342
Glombovski | Eucalyptus hybrid regrowth | 2*2 | 4319 | 33 | 27.33 | 300 | 2022 | 2024-07-04 | 2*2 | Raul Ritter | 27 | 48 | 161 | 5 | 1.1 | 2.3 |  | 9.5033e-05 | 0.13023
Glombovski | Eucalyptus hybrid regrowth | 2*2 | 4319 | 33 | 27.33 | 300 | 2022 | 2024-07-04 | 2*2 | Raul Ritter | 27 | 48 | 162 | 5 | 1.6 | 3.7 |  | 0.00020106 | 0.43204
Glombovski | Eucalyptus hybrid regrowth | 2*2 | 4319 | 33 | 27.33 | 300 | 2022 | 2024-07-04 | 2*2 | Raul Ritter | 27 | 48 | 163 | 5 | 5.3 | 7.1 |  | 0.0022062 | 7.8357
Glombovski | Eucalyptus hybrid regrowth | 2*2 | 4319 | 33 | 27.33 | 300 | 2022 | 2024-07-04 | 2*2 | Raul Ritter | 27 | 48 | 164 | 5 | 5.5 | 7.4 |  | 0.0023758 | 8.7687
Glombovski | Eucalyptus hybrid regrowth | 2*2 | 4319 | 33 | 27.33 | 300 | 2022 | 2024-07-04 | 2*2 | Raul Ritter | 27 | 48 | 165 | 5 | 7 |  | M
Glombovski | Eucalyptus hybrid regrowth | 2*2 | 4319 | 33 | 27.33 | 300 | 2022 | 2024-07-04 | 2*2 | Raul Ritter | 27 | 49 | 166 | 6 | 1.5 | 2.9652 |  | 0.00017672 | 0.30236
Glombovski | Eucalyptus hybrid regrowth | 2*2 | 4319 | 33 | 27.33 | 300 | 2022 | 2024-07-04 | 2*2 | Raul Ritter | 27 | 49 | 167 | 6 | 6.2 | 8.567 |  | 0.0030191 | 12.7894
Glombovski | Eucalyptus hybrid regrowth | 2*2 | 4319 | 33 | 27.33 | 300 | 2022 | 2024-07-04 | 2*2 | Raul Ritter | 27 | 49 | 168 | 6 | 1.7 | 3.3175 |  | 0.00022698 | 0.42926
Glombovski | Eucalyptus hybrid regrowth | 2*2 | 4319 | 33 | 27.33 | 300 | 2022 | 2024-07-04 | 2*2 | Raul Ritter | 27 | 49 | 169 | 6 | 3.5 | 6.0326 |  | 0.00096212 | 3.0724
Glombovski | Eucalyptus hybrid regrowth | 2*2 | 4319 | 33 | 27.33 | 300 | 2022 | 2024-07-04 | 2*2 | Raul Ritter | 27 | 49 | 170 | 6 | 2.8 | 5.0742 |  | 0.00061575 | 1.6938
Glombovski | Eucalyptus hybrid regrowth | 2*2 | 4319 | 33 | 27.33 | 300 | 2022 | 2024-07-04 | 2*2 | Raul Ritter | 27 | 49 | 171 | 6 | 7.2 |  | M
Glombovski | Eucalyptus hybrid regrowth | 2*2 | 4319 | 33 | 27.33 | 300 | 2022 | 2024-07-04 | 2*2 | Raul Ritter | 27 | 49 | 172 | 6 | 0.6 | 1.2544 |  | 2.8274e-05 | 0.022307
Glombovski | Eucalyptus hybrid regrowth | 2*2 | 4319 | 33 | 27.33 | 300 | 2022 | 2024-07-04 | 2*2 | Raul Ritter | 27 | 49 | 173 | 6 | 0.8 | 1.6523 |  | 5.0266e-05 | 0.050864
Glombovski | Eucalyptus hybrid regrowth | 2*2 | 4319 | 33 | 27.33 | 300 | 2022 | 2024-07-04 | 2*2 | Raul Ritter | 27 | 49 | 174 | 6 | 1.2 | 2.4177 |  | 0.0001131 | 0.1612
Glombovski | Eucalyptus hybrid regrowth | 2*2 | 4319 | 33 | 27.33 | 300 | 2022 | 2024-07-04 | 2*2 | Raul Ritter | 27 | 50 | 175 | 6 |  |  | F
Glombovski | Eucalyptus hybrid regrowth | 2*2 | 4319 | 33 | 27.33 | 300 | 2022 | 2024-07-04 | 2*2 | Raul Ritter | 27 | 51 | 176 | 6 | 1.5 | 2.9652 |  | 0.00017672 | 0.30236
Glombovski | Eucalyptus hybrid regrowth | 2*2 | 4319 | 33 | 27.33 | 300 | 2022 | 2024-07-04 | 2*2 | Raul Ritter | 27 | 51 | 177 | 6 | 3.6 | 6.1594 |  | 0.0010179 | 3.3086
Glombovski | Eucalyptus hybrid regrowth | 2*2 | 4319 | 33 | 27.33 | 300 | 2022 | 2024-07-04 | 2*2 | Raul Ritter | 27 | 51 | 178 | 6 | 3.2 | 5.6371 |  | 0.00080425 | 2.4233
Glombovski | Eucalyptus hybrid regrowth | 2*2 | 4319 | 33 | 27.33 | 300 | 2022 | 2024-07-04 | 2*2 | Raul Ritter | 27 | 51 | 179 | 6 | 1.5 | 2.9652 |  | 0.00017672 | 0.30236
Glombovski | Eucalyptus hybrid regrowth | 2*2 | 4319 | 33 | 27.33 | 300 | 2022 | 2024-07-04 | 2*2 | Raul Ritter | 27 | 51 | 180 | 6 | 5.2 | 7.8436 |  | 0.0021237 | 8.4242
Glombovski | Eucalyptus hybrid regrowth | 2*2 | 4319 | 33 | 27.33 | 300 | 2022 | 2024-07-04 | 2*2 | Raul Ritter | 27 | 51 | 181 | 6 | 2.4 | 4.4709 |  | 0.00045239 | 1.114
Glombovski | Eucalyptus hybrid regrowth | 2*2 | 4319 | 33 | 27.33 | 300 | 2022 | 2024-07-04 | 2*2 | Raul Ritter | 27 | 52 | 182 | 6 | 5.2 | 7.8436 |  | 0.0021237 | 8.4242
Glombovski | Eucalyptus hybrid regrowth | 2*2 | 4319 | 33 | 27.33 | 300 | 2022 | 2024-07-04 | 2*2 | Raul Ritter | 27 | 52 | 183 | 6 | 3.1 | 5.5001 |  | 0.00075477 | 2.2265
Glombovski | Eucalyptus hybrid regrowth | 2*2 | 4319 | 33 | 27.33 | 300 | 2022 | 2024-07-04 | 2*2 | Raul Ritter | 27 | 52 | 184 | 6 | 5.9 |  | M
Glombovski | Eucalyptus hybrid regrowth | 2*2 | 4319 | 33 | 27.33 | 300 | 2022 | 2024-07-04 | 2*2 | Raul Ritter | 27 | 53 | 185 | 6 | 1.5 | 2.9652 |  | 0.00017672 | 0.30236
Glombovski | Eucalyptus hybrid regrowth | 2*2 | 4319 | 33 | 27.33 | 300 | 2022 | 2024-07-04 | 2*2 | Raul Ritter | 27 | 53 | 186 | 6 | 4.1 | 6.7553 |  | 0.0013203 | 4.6388
Glombovski | Eucalyptus hybrid regrowth | 2*2 | 4319 | 33 | 27.33 | 300 | 2022 | 2024-07-04 | 2*2 | Raul Ritter | 27 | 53 | 187 | 6 | 1.5 | 2.9652 |  | 0.00017672 | 0.30236
Glombovski | Eucalyptus hybrid regrowth | 2*2 | 4319 | 33 | 27.33 | 300 | 2022 | 2024-07-04 | 2*2 | Raul Ritter | 27 | 53 | 188 | 6 | 4.2 | 6.8669 |  | 0.0013854 | 4.9347
Glombovski | Eucalyptus hybrid regrowth | 2*2 | 4319 | 33 | 27.33 | 300 | 2022 | 2024-07-04 | 2*2 | Raul Ritter | 27 | 53 | 189 | 6 | 6.6 |  | M
Glombovski | Eucalyptus hybrid regrowth | 2*2 | 4319 | 33 | 27.33 | 300 | 2022 | 2024-07-04 | 2*2 | Raul Ritter | 27 | 53 | 190 | 6 | 5.7 | 8.237 |  | 0.0025518 | 10.508
Glombovski | Eucalyptus hybrid regrowth | 2*2 | 4319 | 33 | 27.33 | 300 | 2022 | 2024-07-04 | 2*2 | Raul Ritter | 27 | 54 | 191 | 6 |  |  | F
Glombovski | Eucalyptus hybrid regrowth | 2*2 | 4319 | 33 | 27.33 | 300 | 2022 | 2024-07-04 | 2*2 | Raul Ritter | 27 | 55 | 192 | 6 | 2 | 3.827 |  | 0.00031416 | 0.67448
Glombovski | Eucalyptus hybrid regrowth | 2*2 | 4319 | 33 | 27.33 | 300 | 2022 | 2024-07-04 | 2*2 | Raul Ritter | 27 | 55 | 193 | 6 | 2.8 | 5.0742 |  | 0.00061575 | 1.6938
Glombovski | Eucalyptus hybrid regrowth | 2*2 | 4319 | 33 | 27.33 | 300 | 2022 | 2024-07-04 | 2*2 | Raul Ritter | 27 | 55 | 194 | 6 | 5.9 | 8.3766 |  | 0.002734 | 11.3983
Glombovski | Eucalyptus hybrid regrowth | 2*2 | 4319 | 33 | 27.33 | 300 | 2022 | 2024-07-04 | 2*2 | Raul Ritter | 27 | 55 | 195 | 6 | 4.5 | 7.1865 |  | 0.0015904 | 5.8813
Glombovski | Eucalyptus hybrid regrowth | 2*2 | 4319 | 33 | 27.33 | 300 | 2022 | 2024-07-04 | 2*2 | Raul Ritter | 27 | 56 | 196 | 6 | 1.1 | 2.2302 |  | 9.5033e-05 | 0.12598
Glombovski | Eucalyptus hybrid regrowth | 2*2 | 4319 | 33 | 27.33 | 300 | 2022 | 2024-07-04 | 2*2 | Raul Ritter | 27 | 56 | 197 | 6 | 6.4 | 8.6813 |  | 0.003217 | 13.7508
Glombovski | Eucalyptus hybrid regrowth | 2*2 | 4319 | 33 | 27.33 | 300 | 2022 | 2024-07-04 | 2*2 | Raul Ritter | 27 | 56 | 198 | 6 | 2.1 | 3.9918 |  | 0.00034636 | 0.77186
Glombovski | Eucalyptus hybrid regrowth | 2*2 | 4319 | 33 | 27.33 | 300 | 2022 | 2024-07-04 | 2*2 | Raul Ritter | 27 | 56 | 199 | 6 | 1.6 | 3.1426 |  | 0.00020106 | 0.36233
Glombovski | Eucalyptus hybrid regrowth | 2*2 | 4319 | 33 | 27.33 | 300 | 2022 | 2024-07-04 | 2*2 | Raul Ritter | 27 | 57 | 200 | 6 | 1.9 | 3.6597 |  | 0.00028353 | 0.58508
Glombovski | Eucalyptus hybrid regrowth | 2*2 | 4319 | 33 | 27.33 | 300 | 2022 | 2024-07-04 | 2*2 | Raul Ritter | 27 | 57 | 201 | 6 | 4.9 | 7.5772 |  | 0.0018857 | 7.2786
Glombovski | Eucalyptus hybrid regrowth | 2*2 | 4319 | 33 | 27.33 | 300 | 2022 | 2024-07-04 | 2*2 | Raul Ritter | 27 | 57 | 202 | 6 | 4.2 | 6.8669 |  | 0.0013854 | 4.9347
Glombovski | Eucalyptus hybrid regrowth | 2*2 | 4319 | 33 | 27.33 | 300 | 2022 | 2024-07-04 | 2*2 | Raul Ritter | 27 | 57 | 203 | 6 | 4.6 | 7.288 |  | 0.0016619 | 6.2163
Glombovski | Eucalyptus hybrid regrowth | 2*2 | 4319 | 33 | 27.33 | 300 | 2022 | 2024-07-04 | 2*2 | Raul Ritter | 27 | 58 | 204 | 6 | 1.2 | 2.4177 |  | 0.0001131 | 0.1612
Glombovski | Eucalyptus hybrid regrowth | 2*2 | 4319 | 33 | 27.33 | 300 | 2022 | 2024-07-04 | 2*2 | Raul Ritter | 27 | 58 | 205 | 6 | 2.6 | 4.7776 |  | 0.00053093 | 1.3857
Glombovski | Eucalyptus hybrid regrowth | 2*2 | 4319 | 33 | 27.33 | 300 | 2022 | 2024-07-04 | 2*2 | Raul Ritter | 27 | 58 | 206 | 6 | 5.7 |  | M
Glombovski | Eucalyptus hybrid regrowth | 2*2 | 4319 | 33 | 27.33 | 300 | 2022 | 2024-07-04 | 2*2 | Raul Ritter | 27 | 58 | 207 | 6 | 6.2 | 8.567 |  | 0.0030191 | 12.7894
Glombovski | Eucalyptus hybrid regrowth | 2*2 | 4319 | 33 | 27.33 | 300 | 2022 | 2024-07-04 | 2*2 | Raul Ritter | 27 | 58 | 208 | 6 | 1.8 | 3.4899 |  | 0.00025447 | 0.50342
Glombovski | Eucalyptus hybrid regrowth | 2*2 | 4419 | 34 | 27.34 | 300 | 2022 | 2024-07-04 | 2*2 | Raul Ritter | 27 | 1 | 1 | 1 | 3.2 | 5.6371 |  | 0.00080425 | 2.4233
Glombovski | Eucalyptus hybrid regrowth | 2*2 | 4419 | 34 | 27.34 | 300 | 2022 | 2024-07-04 | 2*2 | Raul Ritter | 27 | 1 | 2 | 1 | 2.7 | 4.9272 |  | 0.00057256 | 1.5351
Glombovski | Eucalyptus hybrid regrowth | 2*2 | 4419 | 34 | 27.34 | 300 | 2022 | 2024-07-04 | 2*2 | Raul Ritter | 27 | 2 | 3 | 1 | 1.5 | 2.9652 |  | 0.00017672 | 0.30236
Glombovski | Eucalyptus hybrid regrowth | 2*2 | 4419 | 34 | 27.34 | 300 | 2022 | 2024-07-04 | 2*2 | Raul Ritter | 27 | 2 | 4 | 1 | 1 | 2.0401 |  | 7.854e-05 | 0.096099
Glombovski | Eucalyptus hybrid regrowth | 2*2 | 4419 | 34 | 27.34 | 300 | 2022 | 2024-07-04 | 2*2 | Raul Ritter | 27 | 2 | 5 | 1 | 1.5 | 2.9652 |  | 0.00017672 | 0.30236
Glombovski | Eucalyptus hybrid regrowth | 2*2 | 4419 | 34 | 27.34 | 300 | 2022 | 2024-07-04 | 2*2 | Raul Ritter | 27 | 2 | 6 | 1 | 5.4 | 8.0085 |  | 0.0022902 | 9.2324
Glombovski | Eucalyptus hybrid regrowth | 2*2 | 4419 | 34 | 27.34 | 300 | 2022 | 2024-07-04 | 2*2 | Raul Ritter | 27 | 2 | 7 | 1 | 3.1 | 5.5001 |  | 0.00075477 | 2.2265
Glombovski | Eucalyptus hybrid regrowth | 2*2 | 4419 | 34 | 27.34 | 300 | 2022 | 2024-07-04 | 2*2 | Raul Ritter | 27 | 2 | 8 | 1 | 5.7 |  | M
Glombovski | Eucalyptus hybrid regrowth | 2*2 | 4419 | 34 | 27.34 | 300 | 2022 | 2024-07-04 | 2*2 | Raul Ritter | 27 | 2 | 9 | 1 | 4 | 6.6412 |  | 0.0012566 | 4.3528
Glombovski | Eucalyptus hybrid regrowth | 2*2 | 4419 | 34 | 27.34 | 300 | 2022 | 2024-07-04 | 2*2 | Raul Ritter | 27 | 3 | 10 | 1 | 0.9 | 1.8475 |  | 6.3617e-05 | 0.071191
Glombovski | Eucalyptus hybrid regrowth | 2*2 | 4419 | 34 | 27.34 | 300 | 2022 | 2024-07-04 | 2*2 | Raul Ritter | 27 | 3 | 11 | 1 | 1 | 2.0401 |  | 7.854e-05 | 0.096099
Glombovski | Eucalyptus hybrid regrowth | 2*2 | 4419 | 34 | 27.34 | 300 | 2022 | 2024-07-04 | 2*2 | Raul Ritter | 27 | 3 | 12 | 1 | 3.9 | 6.5245 |  | 0.0011946 | 4.0768
Glombovski | Eucalyptus hybrid regrowth | 2*2 | 4419 | 34 | 27.34 | 300 | 2022 | 2024-07-04 | 2*2 | Raul Ritter | 27 | 4 | 13 | 1 | 1.2 | 2.4177 |  | 0.0001131 | 0.1612
Glombovski | Eucalyptus hybrid regrowth | 2*2 | 4419 | 34 | 27.34 | 300 | 2022 | 2024-07-04 | 2*2 | Raul Ritter | 27 | 4 | 14 | 1 | 3.4 | 5.9033 |  | 0.00090792 | 2.8462
Glombovski | Eucalyptus hybrid regrowth | 2*2 | 4419 | 34 | 27.34 | 300 | 2022 | 2024-07-04 | 2*2 | Raul Ritter | 27 | 4 | 15 | 1 | 2 |  | M
Glombovski | Eucalyptus hybrid regrowth | 2*2 | 4419 | 34 | 27.34 | 300 | 2022 | 2024-07-04 | 2*2 | Raul Ritter | 27 | 5 | 16 | 1 | 3.9 | 6.5245 |  | 0.0011946 | 4.0768
Glombovski | Eucalyptus hybrid regrowth | 2*2 | 4419 | 34 | 27.34 | 300 | 2022 | 2024-07-04 | 2*2 | Raul Ritter | 27 | 5 | 17 | 1 | 3.8 | 6.4054 |  | 0.0011341 | 3.8108
Glombovski | Eucalyptus hybrid regrowth | 2*2 | 4419 | 34 | 27.34 | 300 | 2022 | 2024-07-04 | 2*2 | Raul Ritter | 27 | 5 | 18 | 1 | 2.3 |  | M
Glombovski | Eucalyptus hybrid regrowth | 2*2 | 4419 | 34 | 27.34 | 300 | 2022 | 2024-07-04 | 2*2 | Raul Ritter | 27 | 6 | 19 | 1 |  |  | F
Glombovski | Eucalyptus hybrid regrowth | 2*2 | 4419 | 34 | 27.34 | 300 | 2022 | 2024-07-04 | 2*2 | Raul Ritter | 27 | 7 | 20 | 1 | 4.5 | 7.1865 |  | 0.0015904 | 5.8813
Glombovski | Eucalyptus hybrid regrowth | 2*2 | 4419 | 34 | 27.34 | 300 | 2022 | 2024-07-04 | 2*2 | Raul Ritter | 27 | 7 | 21 | 1 | 5.9 | 8.3766 |  | 0.002734 | 11.3983
Glombovski | Eucalyptus hybrid regrowth | 2*2 | 4419 | 34 | 27.34 | 300 | 2022 | 2024-07-04 | 2*2 | Raul Ritter | 27 | 7 | 22 | 1 | 1.9 |  | M
Glombovski | Eucalyptus hybrid regrowth | 2*2 | 4419 | 34 | 27.34 | 300 | 2022 | 2024-07-04 | 2*2 | Raul Ritter | 27 | 8 | 23 | 1 | 5.3 | 7.9273 |  | 0.0022062 | 8.8239
Glombovski | Eucalyptus hybrid regrowth | 2*2 | 4419 | 34 | 27.34 | 300 | 2022 | 2024-07-04 | 2*2 | Raul Ritter | 27 | 8 | 24 | 1 | 1.1 | 2.2302 |  | 9.5033e-05 | 0.12598
Glombovski | Eucalyptus hybrid regrowth | 2*2 | 4419 | 34 | 27.34 | 300 | 2022 | 2024-07-04 | 2*2 | Raul Ritter | 27 | 9 | 25 | 1 |  |  | F
Glombovski | Eucalyptus hybrid regrowth | 2*2 | 4419 | 34 | 27.34 | 300 | 2022 | 2024-07-04 | 2*2 | Raul Ritter | 27 | 10 | 26 | 2 | 4.2 | 6.8669 |  | 0.0013854 | 4.9347
Glombovski | Eucalyptus hybrid regrowth | 2*2 | 4419 | 34 | 27.34 | 300 | 2022 | 2024-07-04 | 2*2 | Raul Ritter | 27 | 10 | 27 | 2 | 1.8 | 3.4899 |  | 0.00025447 | 0.50342
Glombovski | Eucalyptus hybrid regrowth | 2*2 | 4419 | 34 | 27.34 | 300 | 2022 | 2024-07-04 | 2*2 | Raul Ritter | 27 | 10 | 28 | 2 | 1.2 |  | M
Glombovski | Eucalyptus hybrid regrowth | 2*2 | 4419 | 34 | 27.34 | 300 | 2022 | 2024-07-04 | 2*2 | Raul Ritter | 27 | 11 | 29 | 2 | 3.6 | 6.1594 |  | 0.0010179 | 3.3086
Glombovski | Eucalyptus hybrid regrowth | 2*2 | 4419 | 34 | 27.34 | 300 | 2022 | 2024-07-04 | 2*2 | Raul Ritter | 27 | 11 | 30 | 2 | 2.5 | 4.6255 |  | 0.00049088 | 1.2454
Glombovski | Eucalyptus hybrid regrowth | 2*2 | 4419 | 34 | 27.34 | 300 | 2022 | 2024-07-04 | 2*2 | Raul Ritter | 27 | 11 | 31 | 2 | 1.6 | 3.1426 |  | 0.00020106 | 0.36233
Glombovski | Eucalyptus hybrid regrowth | 2*2 | 4419 | 34 | 27.34 | 300 | 2022 | 2024-07-04 | 2*2 | Raul Ritter | 27 | 12 | 32 | 2 | 3.6 | 6.1594 |  | 0.0010179 | 3.3086
Glombovski | Eucalyptus hybrid regrowth | 2*2 | 4419 | 34 | 27.34 | 300 | 2022 | 2024-07-04 | 2*2 | Raul Ritter | 27 | 12 | 33 | 2 | 4.5 | 7.1865 |  | 0.0015904 | 5.8813
Glombovski | Eucalyptus hybrid regrowth | 2*2 | 4419 | 34 | 27.34 | 300 | 2022 | 2024-07-04 | 2*2 | Raul Ritter | 27 | 12 | 34 | 2 | 1.7 | 3.3175 |  | 0.00022698 | 0.42926
Glombovski | Eucalyptus hybrid regrowth | 2*2 | 4419 | 34 | 27.34 | 300 | 2022 | 2024-07-04 | 2*2 | Raul Ritter | 27 | 12 | 35 | 2 | 1.6 |  | M
Glombovski | Eucalyptus hybrid regrowth | 2*2 | 4419 | 34 | 27.34 | 300 | 2022 | 2024-07-04 | 2*2 | Raul Ritter | 27 | 13 | 36 | 2 |  |  | F
Glombovski | Eucalyptus hybrid regrowth | 2*2 | 4419 | 34 | 27.34 | 300 | 2022 | 2024-07-04 | 2*2 | Raul Ritter | 27 | 14 | 37 | 2 | 2.3 | 4.3137 |  | 0.00041548 | 0.99143
Glombovski | Eucalyptus hybrid regrowth | 2*2 | 4419 | 34 | 27.34 | 300 | 2022 | 2024-07-04 | 2*2 | Raul Ritter | 27 | 14 | 38 | 2 | 1.5 | 2.9652 |  | 0.00017672 | 0.30236
Glombovski | Eucalyptus hybrid regrowth | 2*2 | 4419 | 34 | 27.34 | 300 | 2022 | 2024-07-04 | 2*2 | Raul Ritter | 27 | 14 | 39 | 2 | 5.7 | 8.237 |  | 0.0025518 | 10.508
Glombovski | Eucalyptus hybrid regrowth | 2*2 | 4419 | 34 | 27.34 | 300 | 2022 | 2024-07-04 | 2*2 | Raul Ritter | 27 | 14 | 40 | 2 | 1.8 | 3.4899 |  | 0.00025447 | 0.50342
Glombovski | Eucalyptus hybrid regrowth | 2*2 | 4419 | 34 | 27.34 | 300 | 2022 | 2024-07-04 | 2*2 | Raul Ritter | 27 | 14 | 41 | 2 | 2.3 | 4.3137 |  | 0.00041548 | 0.99143
Glombovski | Eucalyptus hybrid regrowth | 2*2 | 4419 | 34 | 27.34 | 300 | 2022 | 2024-07-04 | 2*2 | Raul Ritter | 27 | 14 | 42 | 2 | 2.5 |  | M
Glombovski | Eucalyptus hybrid regrowth | 2*2 | 4419 | 34 | 27.34 | 300 | 2022 | 2024-07-04 | 2*2 | Raul Ritter | 27 | 15 | 43 | 2 | 5.1 | 7.7573 |  | 0.0020428 | 8.0332
Glombovski | Eucalyptus hybrid regrowth | 2*2 | 4419 | 34 | 27.34 | 300 | 2022 | 2024-07-04 | 2*2 | Raul Ritter | 27 | 15 | 44 | 2 | 6 | 8.4426 |  | 0.0028274 | 11.8549
Glombovski | Eucalyptus hybrid regrowth | 2*2 | 4419 | 34 | 27.34 | 300 | 2022 | 2024-07-04 | 2*2 | Raul Ritter | 27 | 15 | 45 | 2 | 2.2 | 4.154 |  | 0.00038013 | 0.87744
Glombovski | Eucalyptus hybrid regrowth | 2*2 | 4419 | 34 | 27.34 | 300 | 2022 | 2024-07-04 | 2*2 | Raul Ritter | 27 | 15 | 46 | 2 | 3.5 |  | M
Glombovski | Eucalyptus hybrid regrowth | 2*2 | 4419 | 34 | 27.34 | 300 | 2022 | 2024-07-04 | 2*2 | Raul Ritter | 27 | 16 | 47 | 2 |  |  | F
Glombovski | Eucalyptus hybrid regrowth | 2*2 | 4419 | 34 | 27.34 | 300 | 2022 | 2024-07-04 | 2*2 | Raul Ritter | 27 | 17 | 48 | 2 |  |  | F
Glombovski | Eucalyptus hybrid regrowth | 2*2 | 4419 | 34 | 27.34 | 300 | 2022 | 2024-07-04 | 2*2 | Raul Ritter | 27 | 18 | 49 | 2 | 0.8 | 1.6523 |  | 5.0266e-05 | 0.050864
Glombovski | Eucalyptus hybrid regrowth | 2*2 | 4419 | 34 | 27.34 | 300 | 2022 | 2024-07-04 | 2*2 | Raul Ritter | 27 | 18 | 50 | 2 | 2.5 | 4.6255 |  | 0.00049088 | 1.2454
Glombovski | Eucalyptus hybrid regrowth | 2*2 | 4419 | 34 | 27.34 | 300 | 2022 | 2024-07-04 | 2*2 | Raul Ritter | 27 | 18 | 51 | 2 | 4.5 | 7.1865 |  | 0.0015904 | 5.8813
Glombovski | Eucalyptus hybrid regrowth | 2*2 | 4419 | 34 | 27.34 | 300 | 2022 | 2024-07-04 | 2*2 | Raul Ritter | 27 | 18 | 52 | 2 | 2.4 | 4.4709 |  | 0.00045239 | 1.114
Glombovski | Eucalyptus hybrid regrowth | 2*2 | 4419 | 34 | 27.34 | 300 | 2022 | 2024-07-04 | 2*2 | Raul Ritter | 27 | 18 | 53 | 2 | 3.6 |  | M
Glombovski | Eucalyptus hybrid regrowth | 2*2 | 4419 | 34 | 27.34 | 300 | 2022 | 2024-07-04 | 2*2 | Raul Ritter | 27 | 19 | 54 | 2 | 4.4 | 7.0825 |  | 0.0015205 | 5.556
Glombovski | Eucalyptus hybrid regrowth | 2*2 | 4419 | 34 | 27.34 | 300 | 2022 | 2024-07-04 | 2*2 | Raul Ritter | 27 | 19 | 55 | 2 | 3.9 | 6.5245 |  | 0.0011946 | 4.0768
Glombovski | Eucalyptus hybrid regrowth | 2*2 | 4419 | 34 | 27.34 | 300 | 2022 | 2024-07-04 | 2*2 | Raul Ritter | 27 | 19 | 56 | 2 | 3.6 |  | M
Glombovski | Eucalyptus hybrid regrowth | 2*2 | 4419 | 34 | 27.34 | 300 | 2022 | 2024-07-04 | 2*2 | Raul Ritter | 27 | 20 | 57 | 2 | 4.1 | 6.7553 |  | 0.0013203 | 4.6388
Glombovski | Eucalyptus hybrid regrowth | 2*2 | 4419 | 34 | 27.34 | 300 | 2022 | 2024-07-04 | 2*2 | Raul Ritter | 27 | 20 | 58 | 2 | 3.2 | 5.6371 |  | 0.00080425 | 2.4233
Glombovski | Eucalyptus hybrid regrowth | 2*2 | 4419 | 34 | 27.34 | 300 | 2022 | 2024-07-04 | 2*2 | Raul Ritter | 27 | 20 | 59 | 2 | 3.1 |  | M
Glombovski | Eucalyptus hybrid regrowth | 2*2 | 4419 | 34 | 27.34 | 300 | 2022 | 2024-07-04 | 2*2 | Raul Ritter | 27 | 21 | 60 | 3 | 1.8 | 3.4899 |  | 0.00025447 | 0.50342
Glombovski | Eucalyptus hybrid regrowth | 2*2 | 4419 | 34 | 27.34 | 300 | 2022 | 2024-07-04 | 2*2 | Raul Ritter | 27 | 21 | 61 | 3 | 3.5 | 6.0326 |  | 0.00096212 | 3.0724
Glombovski | Eucalyptus hybrid regrowth | 2*2 | 4419 | 34 | 27.34 | 300 | 2022 | 2024-07-04 | 2*2 | Raul Ritter | 27 | 21 | 62 | 3 | 4.1 | 6.7553 |  | 0.0013203 | 4.6388
Glombovski | Eucalyptus hybrid regrowth | 2*2 | 4419 | 34 | 27.34 | 300 | 2022 | 2024-07-04 | 2*2 | Raul Ritter | 27 | 21 | 63 | 3 | 3.1 |  | M
Glombovski | Eucalyptus hybrid regrowth | 2*2 | 4419 | 34 | 27.34 | 300 | 2022 | 2024-07-04 | 2*2 | Raul Ritter | 27 | 22 | 64 | 3 | 3 | 5.3607 |  | 0.00070686 | 2.0394
Glombovski | Eucalyptus hybrid regrowth | 2*2 | 4419 | 34 | 27.34 | 300 | 2022 | 2024-07-04 | 2*2 | Raul Ritter | 27 | 22 | 65 | 3 | 1.4 |  | M
Glombovski | Eucalyptus hybrid regrowth | 2*2 | 4419 | 34 | 27.34 | 300 | 2022 | 2024-07-04 | 2*2 | Raul Ritter | 27 | 23 | 66 | 3 | 4 | 6.6412 |  | 0.0012566 | 4.3528
Glombovski | Eucalyptus hybrid regrowth | 2*2 | 4419 | 34 | 27.34 | 300 | 2022 | 2024-07-04 | 2*2 | Raul Ritter | 27 | 23 | 67 | 3 | 0.6 | 1.2544 |  | 2.8274e-05 | 0.022307
Glombovski | Eucalyptus hybrid regrowth | 2*2 | 4419 | 34 | 27.34 | 300 | 2022 | 2024-07-04 | 2*2 | Raul Ritter | 27 | 23 | 68 | 3 | 4.1 | 6.7553 |  | 0.0013203 | 4.6388
Glombovski | Eucalyptus hybrid regrowth | 2*2 | 4419 | 34 | 27.34 | 300 | 2022 | 2024-07-04 | 2*2 | Raul Ritter | 27 | 23 | 69 | 3 | 2.9 |  | M
Glombovski | Eucalyptus hybrid regrowth | 2*2 | 4419 | 34 | 27.34 | 300 | 2022 | 2024-07-04 | 2*2 | Raul Ritter | 27 | 24 | 70 | 3 | 1 | 2.0401 |  | 7.854e-05 | 0.096099
Glombovski | Eucalyptus hybrid regrowth | 2*2 | 4419 | 34 | 27.34 | 300 | 2022 | 2024-07-04 | 2*2 | Raul Ritter | 27 | 24 | 71 | 3 | 3.8 | 6.4054 |  | 0.0011341 | 3.8108
Glombovski | Eucalyptus hybrid regrowth | 2*2 | 4419 | 34 | 27.34 | 300 | 2022 | 2024-07-04 | 2*2 | Raul Ritter | 27 | 24 | 72 | 3 | 4.3 | 6.976 |  | 0.0014522 | 5.2404
Glombovski | Eucalyptus hybrid regrowth | 2*2 | 4419 | 34 | 27.34 | 300 | 2022 | 2024-07-04 | 2*2 | Raul Ritter | 27 | 24 | 73 | 3 | 2.7 |  | M
Glombovski | Eucalyptus hybrid regrowth | 2*2 | 4419 | 34 | 27.34 | 300 | 2022 | 2024-07-04 | 2*2 | Raul Ritter | 27 | 25 | 74 | 3 |  |  | F
Glombovski | Eucalyptus hybrid regrowth | 2*2 | 4419 | 34 | 27.34 | 300 | 2022 | 2024-07-04 | 2*2 | Raul Ritter | 27 | 26 | 75 | 3 | 2.6 | 4.7776 |  | 0.00053093 | 1.3857
Glombovski | Eucalyptus hybrid regrowth | 2*2 | 4419 | 34 | 27.34 | 300 | 2022 | 2024-07-04 | 2*2 | Raul Ritter | 27 | 26 | 76 | 3 | 5.8 | 8.308 |  | 0.0026421 | 10.9493
Glombovski | Eucalyptus hybrid regrowth | 2*2 | 4419 | 34 | 27.34 | 300 | 2022 | 2024-07-04 | 2*2 | Raul Ritter | 27 | 27 | 77 | 3 | 7.2 | 9.0373 |  | 0.0040715 | 17.8199
Glombovski | Eucalyptus hybrid regrowth | 2*2 | 4419 | 34 | 27.34 | 300 | 2022 | 2024-07-04 | 2*2 | Raul Ritter | 27 | 27 | 78 | 3 | 1.5 | 2.9652 |  | 0.00017672 | 0.30236
Glombovski | Eucalyptus hybrid regrowth | 2*2 | 4419 | 34 | 27.34 | 300 | 2022 | 2024-07-04 | 2*2 | Raul Ritter | 27 | 28 | 79 | 3 |  |  | F
Glombovski | Eucalyptus hybrid regrowth | 2*2 | 4419 | 34 | 27.34 | 300 | 2022 | 2024-07-04 | 2*2 | Raul Ritter | 27 | 29 | 80 | 3 | 4 | 6.6412 |  | 0.0012566 | 4.3528
Glombovski | Eucalyptus hybrid regrowth | 2*2 | 4419 | 34 | 27.34 | 300 | 2022 | 2024-07-04 | 2*2 | Raul Ritter | 27 | 29 | 81 | 3 | 0.6 | 1.2544 |  | 2.8274e-05 | 0.022307
Glombovski | Eucalyptus hybrid regrowth | 2*2 | 4419 | 34 | 27.34 | 300 | 2022 | 2024-07-04 | 2*2 | Raul Ritter | 27 | 29 | 82 | 3 | 4.5 | 7.1865 |  | 0.0015904 | 5.8813
Glombovski | Eucalyptus hybrid regrowth | 2*2 | 4419 | 34 | 27.34 | 300 | 2022 | 2024-07-04 | 2*2 | Raul Ritter | 27 | 29 | 83 | 3 | 3 | 5.3607 |  | 0.00070686 | 2.0394
Glombovski | Eucalyptus hybrid regrowth | 2*2 | 4419 | 34 | 27.34 | 300 | 2022 | 2024-07-04 | 2*2 | Raul Ritter | 27 | 29 | 84 | 3 | 2.6 |  | M
Glombovski | Eucalyptus hybrid regrowth | 2*2 | 4419 | 34 | 27.34 | 300 | 2022 | 2024-07-04 | 2*2 | Raul Ritter | 27 | 30 | 85 | 3 |  |  | F
Glombovski | Eucalyptus hybrid regrowth | 2*2 | 4419 | 34 | 27.34 | 300 | 2022 | 2024-07-04 | 2*2 | Raul Ritter | 27 | 31 | 86 | 3 | 1.6 | 3.1426 |  | 0.00020106 | 0.36233
Glombovski | Eucalyptus hybrid regrowth | 2*2 | 4419 | 34 | 27.34 | 300 | 2022 | 2024-07-04 | 2*2 | Raul Ritter | 27 | 31 | 87 | 3 | 8 | 9.2312 |  | 0.0050266 | 22.1168
Glombovski | Eucalyptus hybrid regrowth | 2*2 | 4419 | 34 | 27.34 | 300 | 2022 | 2024-07-04 | 2*2 | Raul Ritter | 27 | 32 | 88 | 4 |  |  | F
Glombovski | Eucalyptus hybrid regrowth | 2*2 | 4419 | 34 | 27.34 | 300 | 2022 | 2024-07-04 | 2*2 | Raul Ritter | 27 | 33 | 89 | 4 |  |  | F
Glombovski | Eucalyptus hybrid regrowth | 2*2 | 4419 | 34 | 27.34 | 300 | 2022 | 2024-07-04 | 2*2 | Raul Ritter | 27 | 34 | 90 | 4 | 6 | 8.4426 |  | 0.0028274 | 11.8549
Glombovski | Eucalyptus hybrid regrowth | 2*2 | 4419 | 34 | 27.34 | 300 | 2022 | 2024-07-04 | 2*2 | Raul Ritter | 27 | 34 | 91 | 4 | 2.5 |  | M
Glombovski | Eucalyptus hybrid regrowth | 2*2 | 4419 | 34 | 27.34 | 300 | 2022 | 2024-07-04 | 2*2 | Raul Ritter | 27 | 35 | 92 | 4 | 4.3 | 6.976 |  | 0.0014522 | 5.2404
Glombovski | Eucalyptus hybrid regrowth | 2*2 | 4419 | 34 | 27.34 | 300 | 2022 | 2024-07-04 | 2*2 | Raul Ritter | 27 | 35 | 93 | 4 | 1.6 | 3.1426 |  | 0.00020106 | 0.36233
Glombovski | Eucalyptus hybrid regrowth | 2*2 | 4419 | 34 | 27.34 | 300 | 2022 | 2024-07-04 | 2*2 | Raul Ritter | 27 | 35 | 94 | 4 | 2.4 |  | M
Glombovski | Eucalyptus hybrid regrowth | 2*2 | 4419 | 34 | 27.34 | 300 | 2022 | 2024-07-04 | 2*2 | Raul Ritter | 27 | 36 | 95 | 4 | 1.1 | 2.2302 |  | 9.5033e-05 | 0.12598
Glombovski | Eucalyptus hybrid regrowth | 2*2 | 4419 | 34 | 27.34 | 300 | 2022 | 2024-07-04 | 2*2 | Raul Ritter | 27 | 36 | 96 | 4 | 6.3 | 8.6255 |  | 0.0031173 | 13.2669
Glombovski | Eucalyptus hybrid regrowth | 2*2 | 4419 | 34 | 27.34 | 300 | 2022 | 2024-07-04 | 2*2 | Raul Ritter | 27 | 36 | 97 | 4 | 2.8 |  | M
Glombovski | Eucalyptus hybrid regrowth | 2*2 | 4419 | 34 | 27.34 | 300 | 2022 | 2024-07-04 | 2*2 | Raul Ritter | 27 | 37 | 98 | 4 | 1.3 | 2.6028 |  | 0.00013273 | 0.20211
Glombovski | Eucalyptus hybrid regrowth | 2*2 | 4419 | 34 | 27.34 | 300 | 2022 | 2024-07-04 | 2*2 | Raul Ritter | 27 | 37 | 99 | 4 | 3.7 | 6.2836 |  | 0.0010752 | 3.5547
Glombovski | Eucalyptus hybrid regrowth | 2*2 | 4419 | 34 | 27.34 | 300 | 2022 | 2024-07-04 | 2*2 | Raul Ritter | 27 | 37 | 100 | 4 | 4.6 | 7.288 |  | 0.0016619 | 6.2163
Glombovski | Eucalyptus hybrid regrowth | 2*2 | 4419 | 34 | 27.34 | 300 | 2022 | 2024-07-04 | 2*2 | Raul Ritter | 27 | 37 | 101 | 4 | 3.1 |  | M
Glombovski | Eucalyptus hybrid regrowth | 2*2 | 4419 | 34 | 27.34 | 300 | 2022 | 2024-07-04 | 2*2 | Raul Ritter | 27 | 38 | 102 | 4 | 1.8 | 3.7 |  | 0.00025447 | 0.53616
Glombovski | Eucalyptus hybrid regrowth | 2*2 | 4419 | 34 | 27.34 | 300 | 2022 | 2024-07-04 | 2*2 | Raul Ritter | 27 | 38 | 103 | 4 | 0.9 |  | M
Glombovski | Eucalyptus hybrid regrowth | 2*2 | 4419 | 34 | 27.34 | 300 | 2022 | 2024-07-04 | 2*2 | Raul Ritter | 27 | 39 | 104 | 4 | 4.2 | 6.8669 |  | 0.0013854 | 4.9347
Glombovski | Eucalyptus hybrid regrowth | 2*2 | 4419 | 34 | 27.34 | 300 | 2022 | 2024-07-04 | 2*2 | Raul Ritter | 27 | 39 | 105 | 4 | 5.8 | 8.308 |  | 0.0026421 | 10.9493
Glombovski | Eucalyptus hybrid regrowth | 2*2 | 4419 | 34 | 27.34 | 300 | 2022 | 2024-07-04 | 2*2 | Raul Ritter | 27 | 39 | 106 | 4 | 2.5 | 4.6255 |  | 0.00049088 | 1.2454
Glombovski | Eucalyptus hybrid regrowth | 2*2 | 4419 | 34 | 27.34 | 300 | 2022 | 2024-07-04 | 2*2 | Raul Ritter | 27 | 39 | 107 | 4 | 5.5 | 8.0872 |  | 0.0023758 | 9.6493
Glombovski | Eucalyptus hybrid regrowth | 2*2 | 4419 | 34 | 27.34 | 300 | 2022 | 2024-07-04 | 2*2 | Raul Ritter | 27 | 40 | 108 | 4 | 2.6 | 4.7776 |  | 0.00053093 | 1.3857
Glombovski | Eucalyptus hybrid regrowth | 2*2 | 4419 | 34 | 27.34 | 300 | 2022 | 2024-07-04 | 2*2 | Raul Ritter | 27 | 40 | 109 | 4 | 4.2 | 6.8669 |  | 0.0013854 | 4.9347
Glombovski | Eucalyptus hybrid regrowth | 2*2 | 4419 | 34 | 27.34 | 300 | 2022 | 2024-07-04 | 2*2 | Raul Ritter | 27 | 40 | 110 | 4 | 1.1 | 2.2302 |  | 9.5033e-05 | 0.12598
Glombovski | Eucalyptus hybrid regrowth | 2*2 | 4419 | 34 | 27.34 | 300 | 2022 | 2024-07-04 | 2*2 | Raul Ritter | 27 | 40 | 111 | 4 | 2.2 |  | M
Glombovski | Eucalyptus hybrid regrowth | 2*2 | 4419 | 34 | 27.34 | 300 | 2022 | 2024-07-04 | 2*2 | Raul Ritter | 27 | 41 | 112 | 5 |  |  | F
Glombovski | Eucalyptus hybrid regrowth | 2*2 | 4419 | 34 | 27.34 | 300 | 2022 | 2024-07-04 | 2*2 | Raul Ritter | 27 | 42 | 113 | 5 | 2.9 | 5.9 |  | 0.00066052 | 2.125
Glombovski | Eucalyptus hybrid regrowth | 2*2 | 4419 | 34 | 27.34 | 300 | 2022 | 2024-07-04 | 2*2 | Raul Ritter | 27 | 42 | 114 | 5 | 4.6 | 7.1 |  | 0.0016619 | 6.0437
Glombovski | Eucalyptus hybrid regrowth | 2*2 | 4419 | 34 | 27.34 | 300 | 2022 | 2024-07-04 | 2*2 | Raul Ritter | 27 | 42 | 115 | 5 | 1.9 |  | M
Glombovski | Eucalyptus hybrid regrowth | 2*2 | 4419 | 34 | 27.34 | 300 | 2022 | 2024-07-04 | 2*2 | Raul Ritter | 27 | 43 | 116 | 5 | 1.6 | 3.5 |  | 0.00020106 | 0.40693
Glombovski | Eucalyptus hybrid regrowth | 2*2 | 4419 | 34 | 27.34 | 300 | 2022 | 2024-07-04 | 2*2 | Raul Ritter | 27 | 43 | 117 | 5 | 0.9 | 2.3 |  | 6.3617e-05 | 0.090148
Glombovski | Eucalyptus hybrid regrowth | 2*2 | 4419 | 34 | 27.34 | 300 | 2022 | 2024-07-04 | 2*2 | Raul Ritter | 27 | 43 | 118 | 5 | 4.4 | 7.3 |  | 0.0015205 | 5.7401
Glombovski | Eucalyptus hybrid regrowth | 2*2 | 4419 | 34 | 27.34 | 300 | 2022 | 2024-07-04 | 2*2 | Raul Ritter | 27 | 43 | 119 | 5 | 4.9 | 7.6 |  | 0.0018857 | 7.3022
Glombovski | Eucalyptus hybrid regrowth | 2*2 | 4419 | 34 | 27.34 | 300 | 2022 | 2024-07-04 | 2*2 | Raul Ritter | 27 | 43 | 120 | 5 | 2.4 |  | M
Glombovski | Eucalyptus hybrid regrowth | 2*2 | 4419 | 34 | 27.34 | 300 | 2022 | 2024-07-04 | 2*2 | Raul Ritter | 27 | 44 | 121 | 5 |  |  | F
Glombovski | Eucalyptus hybrid regrowth | 2*2 | 4419 | 34 | 27.34 | 300 | 2022 | 2024-07-04 | 2*2 | Raul Ritter | 27 | 45 | 122 | 5 | 4.1 | 7 |  | 0.0013203 | 4.8201
Glombovski | Eucalyptus hybrid regrowth | 2*2 | 4419 | 34 | 27.34 | 300 | 2022 | 2024-07-04 | 2*2 | Raul Ritter | 27 | 45 | 123 | 5 | 1.3 | 2.3 |  | 0.00013273 | 0.17689
Glombovski | Eucalyptus hybrid regrowth | 2*2 | 4419 | 34 | 27.34 | 300 | 2022 | 2024-07-04 | 2*2 | Raul Ritter | 27 | 45 | 124 | 5 | 6.6 | 8.6 |  | 0.0034212 | 14.4019
Glombovski | Eucalyptus hybrid regrowth | 2*2 | 4419 | 34 | 27.34 | 300 | 2022 | 2024-07-04 | 2*2 | Raul Ritter | 27 | 45 | 125 | 5 | 6.5 | 8.5 |  | 0.0033183 | 13.829
Glombovski | Eucalyptus hybrid regrowth | 2*2 | 4419 | 34 | 27.34 | 300 | 2022 | 2024-07-04 | 2*2 | Raul Ritter | 27 | 45 | 126 | 5 | 2.9 |  | M
Glombovski | Eucalyptus hybrid regrowth | 2*2 | 4419 | 34 | 27.34 | 300 | 2022 | 2024-07-04 | 2*2 | Raul Ritter | 27 | 46 | 127 | 5 | 5.4 | 8 |  | 0.0022902 | 9.2218
Glombovski | Eucalyptus hybrid regrowth | 2*2 | 4419 | 34 | 27.34 | 300 | 2022 | 2024-07-04 | 2*2 | Raul Ritter | 27 | 47 | 128 | 5 | 1.3 | 2.5 |  | 0.00013273 | 0.19352
Glombovski | Eucalyptus hybrid regrowth | 2*2 | 4419 | 34 | 27.34 | 300 | 2022 | 2024-07-04 | 2*2 | Raul Ritter | 27 | 47 | 129 | 5 | 6 | 8.1 |  | 0.0028274 | 11.3373
Glombovski | Eucalyptus hybrid regrowth | 2*2 | 4419 | 34 | 27.34 | 300 | 2022 | 2024-07-04 | 2*2 | Raul Ritter | 27 | 47 | 130 | 5 | 2.1 |  | M
Glombovski | Eucalyptus hybrid regrowth | 2*2 | 4419 | 34 | 27.34 | 300 | 2022 | 2024-07-04 | 2*2 | Raul Ritter | 27 | 48 | 131 | 5 | 3.8 | 6.8 |  | 0.0011341 | 4.0644
Glombovski | Eucalyptus hybrid regrowth | 2*2 | 4419 | 34 | 27.34 | 300 | 2022 | 2024-07-04 | 2*2 | Raul Ritter | 27 | 48 | 132 | 5 | 3.1 | 6.8 |  | 0.00075477 | 2.7984
Glombovski | Eucalyptus hybrid regrowth | 2*2 | 4419 | 34 | 27.34 | 300 | 2022 | 2024-07-04 | 2*2 | Raul Ritter | 27 | 48 | 133 | 5 | 2.7 | 4.9272 |  | 0.00057256 | 1.5351
Glombovski | Eucalyptus hybrid regrowth | 2*2 | 4419 | 34 | 27.34 | 300 | 2022 | 2024-07-04 | 2*2 | Raul Ritter | 27 | 48 | 134 | 5 | 2.2 |  | M
Glombovski | Eucalyptus hybrid regrowth | 2*2 | 4419 | 34 | 27.34 | 300 | 2022 | 2024-07-04 | 2*2 | Raul Ritter | 27 | 49 | 135 | 5 | 4.9 | 6.5 |  | 0.0018857 | 6.17
Glombovski | Eucalyptus hybrid regrowth | 2*2 | 4419 | 34 | 27.34 | 300 | 2022 | 2024-07-04 | 2*2 | Raul Ritter | 27 | 49 | 136 | 5 | 2.2 | 5.3 |  | 0.00038013 | 1.1409
Glombovski | Eucalyptus hybrid regrowth | 2*2 | 4419 | 34 | 27.34 | 300 | 2022 | 2024-07-04 | 2*2 | Raul Ritter | 27 | 49 | 137 | 5 | 1.7 |  | M
Glombovski | Eucalyptus hybrid regrowth | 2*2 | 4419 | 34 | 27.34 | 300 | 2022 | 2024-07-04 | 2*2 | Raul Ritter | 27 | 50 | 138 | 5 | 4.4 | 7.2 |  | 0.0015205 | 5.6554
Glombovski | Eucalyptus hybrid regrowth | 2*2 | 4419 | 34 | 27.34 | 300 | 2022 | 2024-07-04 | 2*2 | Raul Ritter | 27 | 50 | 139 | 5 | 1.6 | 3.2 |  | 0.00020106 | 0.36947
Glombovski | Eucalyptus hybrid regrowth | 2*2 | 4419 | 34 | 27.34 | 300 | 2022 | 2024-07-04 | 2*2 | Raul Ritter | 27 | 50 | 140 | 5 | 1.7 | 3.4 |  | 0.00022698 | 0.44077
Glombovski | Eucalyptus hybrid regrowth | 2*2 | 4419 | 34 | 27.34 | 300 | 2022 | 2024-07-04 | 2*2 | Raul Ritter | 27 | 50 | 141 | 5 | 1.6 |  | M
Glombovski | Eucalyptus hybrid regrowth | 2*2 | 4419 | 34 | 27.34 | 300 | 2022 | 2024-07-04 | 2*2 | Raul Ritter | 27 | 51 | 142 | 5 | 2.2 | 4.3 |  | 0.00038013 | 0.91072
Glombovski | Eucalyptus hybrid regrowth | 2*2 | 4419 | 34 | 27.34 | 300 | 2022 | 2024-07-04 | 2*2 | Raul Ritter | 27 | 51 | 143 | 5 | 1.9 | 3.4 |  | 0.00028353 | 0.54046
Glombovski | Eucalyptus hybrid regrowth | 2*2 | 4419 | 34 | 27.34 | 300 | 2022 | 2024-07-04 | 2*2 | Raul Ritter | 27 | 51 | 144 | 5 | 1.2 | 2.4177 |  | 0.0001131 | 0.1612
Glombovski | Eucalyptus hybrid regrowth | 2*2 | 4419 | 34 | 27.34 | 300 | 2022 | 2024-07-04 | 2*2 | Raul Ritter | 27 | 51 | 145 | 5 | 4.9 | 7.2 |  | 0.0018857 | 6.8889
Glombovski | Eucalyptus hybrid regrowth | 2*2 | 4419 | 34 | 27.34 | 300 | 2022 | 2024-07-04 | 2*2 | Raul Ritter | 27 | 51 | 146 | 5 | 2.3 |  | M
Glombovski | Eucalyptus hybrid regrowth | 2*2 | 4519 | 35 | 27.35 | 300 | 2022 | 2024-06-28 | 2*2 | Raul Ritter | 27 | 1 | 1 | 1 | 6 | 8.2 |  | 0.0028274 | 11.4882
Glombovski | Eucalyptus hybrid regrowth | 2*2 | 4519 | 35 | 27.35 | 300 | 2022 | 2024-06-28 | 2*2 | Raul Ritter | 27 | 1 | 2 | 1 | 3.7 | 6.2 |  | 0.0010752 | 3.5038
Glombovski | Eucalyptus hybrid regrowth | 2*2 | 4519 | 35 | 27.35 | 300 | 2022 | 2024-06-28 | 2*2 | Raul Ritter | 27 | 1 | 3 | 1 | 4.9 | 7.5772 |  | 0.0018857 | 7.2786
Glombovski | Eucalyptus hybrid regrowth | 2*2 | 4519 | 35 | 27.35 | 300 | 2022 | 2024-06-28 | 2*2 | Raul Ritter | 27 | 1 | 4 | 1 | 1.2 | 2.4177 |  | 0.0001131 | 0.1612
Glombovski | Eucalyptus hybrid regrowth | 2*2 | 4519 | 35 | 27.35 | 300 | 2022 | 2024-06-28 | 2*2 | Raul Ritter | 27 | 2 | 5 | 1 | 5.6 | 8.1633 |  | 0.002463 | 10.0746
Glombovski | Eucalyptus hybrid regrowth | 2*2 | 4519 | 35 | 27.35 | 300 | 2022 | 2024-06-28 | 2*2 | Raul Ritter | 27 | 2 | 6 | 1 | 1.8 | 4 |  | 0.00025447 | 0.58315
Glombovski | Eucalyptus hybrid regrowth | 2*2 | 4519 | 35 | 27.35 | 300 | 2022 | 2024-06-28 | 2*2 | Raul Ritter | 27 | 2 | 7 | 1 | 6.3 | 8.6 |  | 0.0031173 | 13.2247
Glombovski | Eucalyptus hybrid regrowth | 2*2 | 4519 | 35 | 27.35 | 300 | 2022 | 2024-06-28 | 2*2 | Raul Ritter | 27 | 2 | 8 | 1 | 1.5 | 3.3 |  | 0.00017672 | 0.33931
Glombovski | Eucalyptus hybrid regrowth | 2*2 | 4519 | 35 | 27.35 | 300 | 2022 | 2024-06-28 | 2*2 | Raul Ritter | 27 | 2 | 9 | 1 | 5.3 |  | M
Glombovski | Eucalyptus hybrid regrowth | 2*2 | 4519 | 35 | 27.35 | 300 | 2022 | 2024-06-28 | 2*2 | Raul Ritter | 27 | 3 | 10 | 1 | 4.2 | 5.6 |  | 0.0013854 | 3.961
Glombovski | Eucalyptus hybrid regrowth | 2*2 | 4519 | 35 | 27.35 | 300 | 2022 | 2024-06-28 | 2*2 | Raul Ritter | 27 | 3 | 11 | 1 | 2.9 | 5.2187 |  | 0.00066052 | 1.8618
Glombovski | Eucalyptus hybrid regrowth | 2*2 | 4519 | 35 | 27.35 | 300 | 2022 | 2024-06-28 | 2*2 | Raul Ritter | 27 | 3 | 12 | 1 | 6.6 | 9 |  | 0.0034212 | 15.1251
Glombovski | Eucalyptus hybrid regrowth | 2*2 | 4519 | 35 | 27.35 | 300 | 2022 | 2024-06-28 | 2*2 | Raul Ritter | 27 | 3 | 13 | 1 | 1.7 | 3.5 |  | 0.00022698 | 0.45476
Glombovski | Eucalyptus hybrid regrowth | 2*2 | 4519 | 35 | 27.35 | 300 | 2022 | 2024-06-28 | 2*2 | Raul Ritter | 27 | 4 | 14 | 1 | 5.9 | 8.6 |  | 0.002734 | 11.7263
Glombovski | Eucalyptus hybrid regrowth | 2*2 | 4519 | 35 | 27.35 | 300 | 2022 | 2024-06-28 | 2*2 | Raul Ritter | 27 | 4 | 15 | 1 | 5.8 | 8.308 |  | 0.0026421 | 10.9493
Glombovski | Eucalyptus hybrid regrowth | 2*2 | 4519 | 35 | 27.35 | 300 | 2022 | 2024-06-28 | 2*2 | Raul Ritter | 27 | 4 | 16 | 1 | 1.7 | 3.3175 |  | 0.00022698 | 0.42926
Glombovski | Eucalyptus hybrid regrowth | 2*2 | 4519 | 35 | 27.35 | 300 | 2022 | 2024-06-28 | 2*2 | Raul Ritter | 27 | 4 | 17 | 1 | 5.2 |  | M
Glombovski | Eucalyptus hybrid regrowth | 2*2 | 4519 | 35 | 27.35 | 300 | 2022 | 2024-06-28 | 2*2 | Raul Ritter | 27 | 5 | 18 | 1 | 1.1 | 2.2302 |  | 9.5033e-05 | 0.12598
Glombovski | Eucalyptus hybrid regrowth | 2*2 | 4519 | 35 | 27.35 | 300 | 2022 | 2024-06-28 | 2*2 | Raul Ritter | 27 | 5 | 19 | 1 | 2.8 | 5.0742 |  | 0.00061575 | 1.6938
Glombovski | Eucalyptus hybrid regrowth | 2*2 | 4519 | 35 | 27.35 | 300 | 2022 | 2024-06-28 | 2*2 | Raul Ritter | 27 | 5 | 20 | 1 | 5.7 | 8.6 |  | 0.0025518 | 11.0079
Glombovski | Eucalyptus hybrid regrowth | 2*2 | 4519 | 35 | 27.35 | 300 | 2022 | 2024-06-28 | 2*2 | Raul Ritter | 27 | 5 | 21 | 1 | 5.6 | 8.1633 |  | 0.002463 | 10.0746
Glombovski | Eucalyptus hybrid regrowth | 2*2 | 4519 | 35 | 27.35 | 300 | 2022 | 2024-06-28 | 2*2 | Raul Ritter | 27 | 5 | 22 | 1 | 1.7 | 3.3175 |  | 0.00022698 | 0.42926
Glombovski | Eucalyptus hybrid regrowth | 2*2 | 4519 | 35 | 27.35 | 300 | 2022 | 2024-06-28 | 2*2 | Raul Ritter | 27 | 5 | 23 | 1 | 5.2 |  | M
Glombovski | Eucalyptus hybrid regrowth | 2*2 | 4519 | 35 | 27.35 | 300 | 2022 | 2024-06-28 | 2*2 | Raul Ritter | 27 | 5 | 24 | 1 | 1.3 | 2.6028 |  | 0.00013273 | 0.20211
Glombovski | Eucalyptus hybrid regrowth | 2*2 | 4519 | 35 | 27.35 | 300 | 2022 | 2024-06-28 | 2*2 | Raul Ritter | 27 | 6 | 25 | 1 | 1.4 | 2.7852 |  | 0.00015394 | 0.24906
Glombovski | Eucalyptus hybrid regrowth | 2*2 | 4519 | 35 | 27.35 | 300 | 2022 | 2024-06-28 | 2*2 | Raul Ritter | 27 | 6 | 26 | 1 | 6.2 | 8 |  | 0.0030191 | 11.8796
Glombovski | Eucalyptus hybrid regrowth | 2*2 | 4519 | 35 | 27.35 | 300 | 2022 | 2024-06-28 | 2*2 | Raul Ritter | 27 | 6 | 27 | 1 | 4.4 | 7.0825 |  | 0.0015205 | 5.556
Glombovski | Eucalyptus hybrid regrowth | 2*2 | 4519 | 35 | 27.35 | 300 | 2022 | 2024-06-28 | 2*2 | Raul Ritter | 27 | 6 | 28 | 1 | 1.7 | 3.3175 |  | 0.00022698 | 0.42926
Glombovski | Eucalyptus hybrid regrowth | 2*2 | 4519 | 35 | 27.35 | 300 | 2022 | 2024-06-28 | 2*2 | Raul Ritter | 27 | 6 | 29 | 1 | 1.9 | 3.2 |  | 0.00028353 | 0.50628
Glombovski | Eucalyptus hybrid regrowth | 2*2 | 4519 | 35 | 27.35 | 300 | 2022 | 2024-06-28 | 2*2 | Raul Ritter | 27 | 6 | 30 | 1 | 4.4 |  | M
Glombovski | Eucalyptus hybrid regrowth | 2*2 | 4519 | 35 | 27.35 | 300 | 2022 | 2024-06-28 | 2*2 | Raul Ritter | 27 | 7 | 31 | 1 | 6.3 | 8.7 |  | 0.0031173 | 13.3905
Glombovski | Eucalyptus hybrid regrowth | 2*2 | 4519 | 35 | 27.35 | 300 | 2022 | 2024-06-28 | 2*2 | Raul Ritter | 27 | 7 | 32 | 1 | 3.7 |  | M
Glombovski | Eucalyptus hybrid regrowth | 2*2 | 4519 | 35 | 27.35 | 300 | 2022 | 2024-06-28 | 2*2 | Raul Ritter | 27 | 8 | 33 | 1 | 5 | 7.4 |  | 0.0019635 | 7.363
Glombovski | Eucalyptus hybrid regrowth | 2*2 | 4519 | 35 | 27.35 | 300 | 2022 | 2024-06-28 | 2*2 | Raul Ritter | 27 | 8 | 34 | 1 | 5 | 7 |  | 0.0019635 | 6.9351
Glombovski | Eucalyptus hybrid regrowth | 2*2 | 4519 | 35 | 27.35 | 300 | 2022 | 2024-06-28 | 2*2 | Raul Ritter | 27 | 8 | 35 | 1 | 1.3 | 2.6028 |  | 0.00013273 | 0.20211
Glombovski | Eucalyptus hybrid regrowth | 2*2 | 4519 | 35 | 27.35 | 300 | 2022 | 2024-06-28 | 2*2 | Raul Ritter | 27 | 8 | 36 | 1 | 0.8 | 1.6523 |  | 5.0266e-05 | 0.050864
Glombovski | Eucalyptus hybrid regrowth | 2*2 | 4519 | 35 | 27.35 | 300 | 2022 | 2024-06-28 | 2*2 | Raul Ritter | 27 | 9 | 37 | 1 |  |  | F
Glombovski | Eucalyptus hybrid regrowth | 2*2 | 4519 | 35 | 27.35 | 300 | 2022 | 2024-06-28 | 2*2 | Raul Ritter | 27 | 10 | 38 | 2 | 3.9 | 6.5245 |  | 0.0011946 | 4.0768
Glombovski | Eucalyptus hybrid regrowth | 2*2 | 4519 | 35 | 27.35 | 300 | 2022 | 2024-06-28 | 2*2 | Raul Ritter | 27 | 10 | 39 | 2 | 4.3 | 6.976 |  | 0.0014522 | 5.2404
Glombovski | Eucalyptus hybrid regrowth | 2*2 | 4519 | 35 | 27.35 | 300 | 2022 | 2024-06-28 | 2*2 | Raul Ritter | 27 | 10 | 40 | 2 | 4.9 |  | M
Glombovski | Eucalyptus hybrid regrowth | 2*2 | 4519 | 35 | 27.35 | 300 | 2022 | 2024-06-28 | 2*2 | Raul Ritter | 27 | 10 | 41 | 2 | 1 | 2.0401 |  | 7.854e-05 | 0.096099
Glombovski | Eucalyptus hybrid regrowth | 2*2 | 4519 | 35 | 27.35 | 300 | 2022 | 2024-06-28 | 2*2 | Raul Ritter | 27 | 11 | 42 | 2 | 4.7 | 7.3869 |  | 0.0017349 | 6.5609
Glombovski | Eucalyptus hybrid regrowth | 2*2 | 4519 | 35 | 27.35 | 300 | 2022 | 2024-06-28 | 2*2 | Raul Ritter | 27 | 11 | 43 | 2 | 3.7 | 6.2836 |  | 0.0010752 | 3.5547
Glombovski | Eucalyptus hybrid regrowth | 2*2 | 4519 | 35 | 27.35 | 300 | 2022 | 2024-06-28 | 2*2 | Raul Ritter | 27 | 12 | 44 | 2 | 1.2 | 2.4177 |  | 0.0001131 | 0.1612
Glombovski | Eucalyptus hybrid regrowth | 2*2 | 4519 | 35 | 27.35 | 300 | 2022 | 2024-06-28 | 2*2 | Raul Ritter | 27 | 12 | 45 | 2 | 6.2 | 8.567 |  | 0.0030191 | 12.7894
Glombovski | Eucalyptus hybrid regrowth | 2*2 | 4519 | 35 | 27.35 | 300 | 2022 | 2024-06-28 | 2*2 | Raul Ritter | 27 | 12 | 46 | 2 | 1.3 | 2.6028 |  | 0.00013273 | 0.20211
Glombovski | Eucalyptus hybrid regrowth | 2*2 | 4519 | 35 | 27.35 | 300 | 2022 | 2024-06-28 | 2*2 | Raul Ritter | 27 | 13 | 47 | 2 | 1 | 2.0401 |  | 7.854e-05 | 0.096099
Glombovski | Eucalyptus hybrid regrowth | 2*2 | 4519 | 35 | 27.35 | 300 | 2022 | 2024-06-28 | 2*2 | Raul Ritter | 27 | 13 | 48 | 2 | 4.2 | 6.8669 |  | 0.0013854 | 4.9347
Glombovski | Eucalyptus hybrid regrowth | 2*2 | 4519 | 35 | 27.35 | 300 | 2022 | 2024-06-28 | 2*2 | Raul Ritter | 27 | 13 | 49 | 2 | 3.1 | 5.5001 |  | 0.00075477 | 2.2265
Glombovski | Eucalyptus hybrid regrowth | 2*2 | 4519 | 35 | 27.35 | 300 | 2022 | 2024-06-28 | 2*2 | Raul Ritter | 27 | 13 | 50 | 2 | 5.9 | 8.3766 |  | 0.002734 | 11.3983
Glombovski | Eucalyptus hybrid regrowth | 2*2 | 4519 | 35 | 27.35 | 300 | 2022 | 2024-06-28 | 2*2 | Raul Ritter | 27 | 14 | 51 | 2 | 1.9 | 3.6597 |  | 0.00028353 | 0.58508
Glombovski | Eucalyptus hybrid regrowth | 2*2 | 4519 | 35 | 27.35 | 300 | 2022 | 2024-06-28 | 2*2 | Raul Ritter | 27 | 14 | 52 | 2 | 5.3 | 7.9273 |  | 0.0022062 | 8.8239
Glombovski | Eucalyptus hybrid regrowth | 2*2 | 4519 | 35 | 27.35 | 300 | 2022 | 2024-06-28 | 2*2 | Raul Ritter | 27 | 14 | 53 | 2 | 3.4 | 5.9033 |  | 0.00090792 | 2.8462
Glombovski | Eucalyptus hybrid regrowth | 2*2 | 4519 | 35 | 27.35 | 300 | 2022 | 2024-06-28 | 2*2 | Raul Ritter | 27 | 14 | 54 | 2 | 5.9 | 8.3766 |  | 0.002734 | 11.3983
Glombovski | Eucalyptus hybrid regrowth | 2*2 | 4519 | 35 | 27.35 | 300 | 2022 | 2024-06-28 | 2*2 | Raul Ritter | 27 | 14 | 55 | 2 | 5.9 |  | M
Glombovski | Eucalyptus hybrid regrowth | 2*2 | 4519 | 35 | 27.35 | 300 | 2022 | 2024-06-28 | 2*2 | Raul Ritter | 27 | 15 | 56 | 2 |  |  | F
Glombovski | Eucalyptus hybrid regrowth | 2*2 | 4519 | 35 | 27.35 | 300 | 2022 | 2024-06-28 | 2*2 | Raul Ritter | 27 | 16 | 57 | 2 | 3.9 | 6.5245 |  | 0.0011946 | 4.0768
Glombovski | Eucalyptus hybrid regrowth | 2*2 | 4519 | 35 | 27.35 | 300 | 2022 | 2024-06-28 | 2*2 | Raul Ritter | 27 | 16 | 58 | 2 | 1.9 | 3.6597 |  | 0.00028353 | 0.58508
Glombovski | Eucalyptus hybrid regrowth | 2*2 | 4519 | 35 | 27.35 | 300 | 2022 | 2024-06-28 | 2*2 | Raul Ritter | 27 | 16 | 59 | 2 | 5.9 | 8.3766 |  | 0.002734 | 11.3983
Glombovski | Eucalyptus hybrid regrowth | 2*2 | 4519 | 35 | 27.35 | 300 | 2022 | 2024-06-28 | 2*2 | Raul Ritter | 27 | 16 | 60 | 2 | 3.3 | 5.7714 |  | 0.0008553 | 2.6298
Glombovski | Eucalyptus hybrid regrowth | 2*2 | 4519 | 35 | 27.35 | 300 | 2022 | 2024-06-28 | 2*2 | Raul Ritter | 27 | 17 | 61 | 2 | 4.5 | 7.1865 |  | 0.0015904 | 5.8813
Glombovski | Eucalyptus hybrid regrowth | 2*2 | 4519 | 35 | 27.35 | 300 | 2022 | 2024-06-28 | 2*2 | Raul Ritter | 27 | 17 | 62 | 2 | 2.9 | 5.2187 |  | 0.00066052 | 1.8618
Glombovski | Eucalyptus hybrid regrowth | 2*2 | 4519 | 35 | 27.35 | 300 | 2022 | 2024-06-28 | 2*2 | Raul Ritter | 27 | 17 | 63 | 2 | 1.2 | 2.4177 |  | 0.0001131 | 0.1612
Glombovski | Eucalyptus hybrid regrowth | 2*2 | 4519 | 35 | 27.35 | 300 | 2022 | 2024-06-28 | 2*2 | Raul Ritter | 27 | 17 | 64 | 2 | 5.1 | 7.7573 |  | 0.0020428 | 8.0332
Glombovski | Eucalyptus hybrid regrowth | 2*2 | 4519 | 35 | 27.35 | 300 | 2022 | 2024-06-28 | 2*2 | Raul Ritter | 27 | 17 | 65 | 2 | 4.5 |  | M
Glombovski | Eucalyptus hybrid regrowth | 2*2 | 4519 | 35 | 27.35 | 300 | 2022 | 2024-06-28 | 2*2 | Raul Ritter | 27 | 18 | 66 | 2 | 4.1 | 6.7553 |  | 0.0013203 | 4.6388
Glombovski | Eucalyptus hybrid regrowth | 2*2 | 4519 | 35 | 27.35 | 300 | 2022 | 2024-06-28 | 2*2 | Raul Ritter | 27 | 18 | 67 | 2 | 4.1 | 6.7553 |  | 0.0013203 | 4.6388
Glombovski | Eucalyptus hybrid regrowth | 2*2 | 4519 | 35 | 27.35 | 300 | 2022 | 2024-06-28 | 2*2 | Raul Ritter | 27 | 18 | 68 | 2 | 5 | 7.6685 |  | 0.0019635 | 7.6513
Glombovski | Eucalyptus hybrid regrowth | 2*2 | 4519 | 35 | 27.35 | 300 | 2022 | 2024-06-28 | 2*2 | Raul Ritter | 27 | 18 | 69 | 2 | 1.2 | 2.4177 |  | 0.0001131 | 0.1612
Glombovski | Eucalyptus hybrid regrowth | 2*2 | 4519 | 35 | 27.35 | 300 | 2022 | 2024-06-28 | 2*2 | Raul Ritter | 27 | 18 | 70 | 2 | 1.3 | 2.6028 |  | 0.00013273 | 0.20211
Glombovski | Eucalyptus hybrid regrowth | 2*2 | 4519 | 35 | 27.35 | 300 | 2022 | 2024-06-28 | 2*2 | Raul Ritter | 27 | 19 | 71 | 2 |  |  | F
Glombovski | Eucalyptus hybrid regrowth | 2*2 | 4519 | 35 | 27.35 | 300 | 2022 | 2024-06-28 | 2*2 | Raul Ritter | 27 | 20 | 72 | 3 | 5.4 | 8.0085 |  | 0.0022902 | 9.2324
Glombovski | Eucalyptus hybrid regrowth | 2*2 | 4519 | 35 | 27.35 | 300 | 2022 | 2024-06-28 | 2*2 | Raul Ritter | 27 | 21 | 73 | 3 | 3.2 | 5.6371 |  | 0.00080425 | 2.4233
Glombovski | Eucalyptus hybrid regrowth | 2*2 | 4519 | 35 | 27.35 | 300 | 2022 | 2024-06-28 | 2*2 | Raul Ritter | 27 | 21 | 74 | 3 | 6.9 | 8.9228 |  | 0.0037393 | 16.2576
Glombovski | Eucalyptus hybrid regrowth | 2*2 | 4519 | 35 | 27.35 | 300 | 2022 | 2024-06-28 | 2*2 | Raul Ritter | 27 | 21 | 75 | 3 | 1.9 | 3.6597 |  | 0.00028353 | 0.58508
Glombovski | Eucalyptus hybrid regrowth | 2*2 | 4519 | 35 | 27.35 | 300 | 2022 | 2024-06-28 | 2*2 | Raul Ritter | 27 | 22 | 76 | 3 | 5.6 | 8.1633 |  | 0.002463 | 10.0746
Glombovski | Eucalyptus hybrid regrowth | 2*2 | 4519 | 35 | 27.35 | 300 | 2022 | 2024-06-28 | 2*2 | Raul Ritter | 27 | 22 | 77 | 3 | 2.9 | 5.2187 |  | 0.00066052 | 1.8618
Glombovski | Eucalyptus hybrid regrowth | 2*2 | 4519 | 35 | 27.35 | 300 | 2022 | 2024-06-28 | 2*2 | Raul Ritter | 27 | 22 | 78 | 3 | 3.8 |  | M
Glombovski | Eucalyptus hybrid regrowth | 2*2 | 4519 | 35 | 27.35 | 300 | 2022 | 2024-06-28 | 2*2 | Raul Ritter | 27 | 23 | 79 | 3 | 1.7 | 3.3175 |  | 0.00022698 | 0.42926
Glombovski | Eucalyptus hybrid regrowth | 2*2 | 4519 | 35 | 27.35 | 300 | 2022 | 2024-06-28 | 2*2 | Raul Ritter | 27 | 23 | 80 | 3 | 5.7 | 8.237 |  | 0.0025518 | 10.508
Glombovski | Eucalyptus hybrid regrowth | 2*2 | 4519 | 35 | 27.35 | 300 | 2022 | 2024-06-28 | 2*2 | Raul Ritter | 27 | 23 | 81 | 3 | 2.1 | 3.9918 |  | 0.00034636 | 0.77186
Glombovski | Eucalyptus hybrid regrowth | 2*2 | 4519 | 35 | 27.35 | 300 | 2022 | 2024-06-28 | 2*2 | Raul Ritter | 27 | 23 | 82 | 3 | 1.8 | 3.4899 |  | 0.00025447 | 0.50342
Glombovski | Eucalyptus hybrid regrowth | 2*2 | 4519 | 35 | 27.35 | 300 | 2022 | 2024-06-28 | 2*2 | Raul Ritter | 27 | 24 | 83 | 3 | 1 | 2.0401 |  | 7.854e-05 | 0.096099
Glombovski | Eucalyptus hybrid regrowth | 2*2 | 4519 | 35 | 27.35 | 300 | 2022 | 2024-06-28 | 2*2 | Raul Ritter | 27 | 24 | 84 | 3 | 4 | 6.6412 |  | 0.0012566 | 4.3528
Glombovski | Eucalyptus hybrid regrowth | 2*2 | 4519 | 35 | 27.35 | 300 | 2022 | 2024-06-28 | 2*2 | Raul Ritter | 27 | 24 | 85 | 3 | 4.9 | 7.5772 |  | 0.0018857 | 7.2786
Glombovski | Eucalyptus hybrid regrowth | 2*2 | 4519 | 35 | 27.35 | 300 | 2022 | 2024-06-28 | 2*2 | Raul Ritter | 27 | 24 | 86 | 3 | 1.1 | 2.2302 |  | 9.5033e-05 | 0.12598
Glombovski | Eucalyptus hybrid regrowth | 2*2 | 4519 | 35 | 27.35 | 300 | 2022 | 2024-06-28 | 2*2 | Raul Ritter | 27 | 24 | 87 | 3 | 4.2 | 6.8669 |  | 0.0013854 | 4.9347
Glombovski | Eucalyptus hybrid regrowth | 2*2 | 4519 | 35 | 27.35 | 300 | 2022 | 2024-06-28 | 2*2 | Raul Ritter | 27 | 24 | 88 | 3 | 5.1 |  | M
Glombovski | Eucalyptus hybrid regrowth | 2*2 | 4519 | 35 | 27.35 | 300 | 2022 | 2024-06-28 | 2*2 | Raul Ritter | 27 | 25 | 89 | 3 | 1.2 | 2.4177 |  | 0.0001131 | 0.1612
Glombovski | Eucalyptus hybrid regrowth | 2*2 | 4519 | 35 | 27.35 | 300 | 2022 | 2024-06-28 | 2*2 | Raul Ritter | 27 | 25 | 90 | 3 | 3 | 5.3607 |  | 0.00070686 | 2.0394
Glombovski | Eucalyptus hybrid regrowth | 2*2 | 4519 | 35 | 27.35 | 300 | 2022 | 2024-06-28 | 2*2 | Raul Ritter | 27 | 25 | 91 | 3 | 3.2 | 5.6371 |  | 0.00080425 | 2.4233
Glombovski | Eucalyptus hybrid regrowth | 2*2 | 4519 | 35 | 27.35 | 300 | 2022 | 2024-06-28 | 2*2 | Raul Ritter | 27 | 25 | 92 | 3 | 4.4 | 7.0825 |  | 0.0015205 | 5.556
Glombovski | Eucalyptus hybrid regrowth | 2*2 | 4519 | 35 | 27.35 | 300 | 2022 | 2024-06-28 | 2*2 | Raul Ritter | 27 | 26 | 93 | 3 | 3 | 5.3607 |  | 0.00070686 | 2.0394
Glombovski | Eucalyptus hybrid regrowth | 2*2 | 4519 | 35 | 27.35 | 300 | 2022 | 2024-06-28 | 2*2 | Raul Ritter | 27 | 26 | 94 | 3 | 4.1 | 6.7553 |  | 0.0013203 | 4.6388
Glombovski | Eucalyptus hybrid regrowth | 2*2 | 4519 | 35 | 27.35 | 300 | 2022 | 2024-06-28 | 2*2 | Raul Ritter | 27 | 26 | 95 | 3 | 4.8 | 7.4833 |  | 0.0018096 | 6.9151
Glombovski | Eucalyptus hybrid regrowth | 2*2 | 4519 | 35 | 27.35 | 300 | 2022 | 2024-06-28 | 2*2 | Raul Ritter | 27 | 26 | 96 | 3 | 4.5 |  | M
Glombovski | Eucalyptus hybrid regrowth | 2*2 | 4519 | 35 | 27.35 | 300 | 2022 | 2024-06-28 | 2*2 | Raul Ritter | 27 | 27 | 97 | 3 | 15 | 4.0155 |  | 0.017671 | 28.5494
Glombovski | Eucalyptus hybrid regrowth | 2*2 | 4519 | 35 | 27.35 | 300 | 2022 | 2024-06-28 | 2*2 | Raul Ritter | 27 | 27 | 98 | 3 | 4.7 | 7.3869 |  | 0.0017349 | 6.5609
Glombovski | Eucalyptus hybrid regrowth | 2*2 | 4519 | 35 | 27.35 | 300 | 2022 | 2024-06-28 | 2*2 | Raul Ritter | 27 | 27 | 99 | 3 | 1.8 | 3.4899 |  | 0.00025447 | 0.50342
Glombovski | Eucalyptus hybrid regrowth | 2*2 | 4519 | 35 | 27.35 | 300 | 2022 | 2024-06-28 | 2*2 | Raul Ritter | 27 | 27 | 100 | 3 | 3.7 |  | M
Glombovski | Eucalyptus hybrid regrowth | 2*2 | 4519 | 35 | 27.35 | 300 | 2022 | 2024-06-28 | 2*2 | Raul Ritter | 27 | 28 | 101 | 3 | 1.4 | 2.7852 |  | 0.00015394 | 0.24906
Glombovski | Eucalyptus hybrid regrowth | 2*2 | 4519 | 35 | 27.35 | 300 | 2022 | 2024-06-28 | 2*2 | Raul Ritter | 27 | 28 | 102 | 3 | 1.9 | 3.6597 |  | 0.00028353 | 0.58508
Glombovski | Eucalyptus hybrid regrowth | 2*2 | 4519 | 35 | 27.35 | 300 | 2022 | 2024-06-28 | 2*2 | Raul Ritter | 27 | 28 | 103 | 3 | 4.3 | 6.976 |  | 0.0014522 | 5.2404
Glombovski | Eucalyptus hybrid regrowth | 2*2 | 4519 | 35 | 27.35 | 300 | 2022 | 2024-06-28 | 2*2 | Raul Ritter | 27 | 28 | 104 | 3 | 4.7 | 7.3869 |  | 0.0017349 | 6.5609
Glombovski | Eucalyptus hybrid regrowth | 2*2 | 4519 | 35 | 27.35 | 300 | 2022 | 2024-06-28 | 2*2 | Raul Ritter | 27 | 29 | 105 | 4 | 1.2 | 2.4177 |  | 0.0001131 | 0.1612
Glombovski | Eucalyptus hybrid regrowth | 2*2 | 4519 | 35 | 27.35 | 300 | 2022 | 2024-06-28 | 2*2 | Raul Ritter | 27 | 29 | 106 | 4 | 3.3 | 5.7714 |  | 0.0008553 | 2.6298
Glombovski | Eucalyptus hybrid regrowth | 2*2 | 4519 | 35 | 27.35 | 300 | 2022 | 2024-06-28 | 2*2 | Raul Ritter | 27 | 29 | 107 | 4 | 5.2 | 7.8436 |  | 0.0021237 | 8.4242
Glombovski | Eucalyptus hybrid regrowth | 2*2 | 4519 | 35 | 27.35 | 300 | 2022 | 2024-06-28 | 2*2 | Raul Ritter | 27 | 29 | 108 | 4 | 6.2 | 8.567 |  | 0.0030191 | 12.7894
Glombovski | Eucalyptus hybrid regrowth | 2*2 | 4519 | 35 | 27.35 | 300 | 2022 | 2024-06-28 | 2*2 | Raul Ritter | 27 | 29 | 109 | 4 | 5.8 |  | M
Glombovski | Eucalyptus hybrid regrowth | 2*2 | 4519 | 35 | 27.35 | 300 | 2022 | 2024-06-28 | 2*2 | Raul Ritter | 27 | 30 | 110 | 4 |  |  | F
Glombovski | Eucalyptus hybrid regrowth | 2*2 | 4519 | 35 | 27.35 | 300 | 2022 | 2024-06-28 | 2*2 | Raul Ritter | 27 | 31 | 111 | 4 | 4.1 | 6.7553 |  | 0.0013203 | 4.6388
Glombovski | Eucalyptus hybrid regrowth | 2*2 | 4519 | 35 | 27.35 | 300 | 2022 | 2024-06-28 | 2*2 | Raul Ritter | 27 | 31 | 112 | 4 | 4.9 | 7.5772 |  | 0.0018857 | 7.2786
Glombovski | Eucalyptus hybrid regrowth | 2*2 | 4519 | 35 | 27.35 | 300 | 2022 | 2024-06-28 | 2*2 | Raul Ritter | 27 | 31 | 113 | 4 | 1.4 | 2.7852 |  | 0.00015394 | 0.24906
Glombovski | Eucalyptus hybrid regrowth | 2*2 | 4519 | 35 | 27.35 | 300 | 2022 | 2024-06-28 | 2*2 | Raul Ritter | 27 | 31 | 114 | 4 | 3.7 |  | M
Glombovski | Eucalyptus hybrid regrowth | 2*2 | 4519 | 35 | 27.35 | 300 | 2022 | 2024-06-28 | 2*2 | Raul Ritter | 27 | 32 | 115 | 4 | 2.2 | 4.154 |  | 0.00038013 | 0.87744
Glombovski | Eucalyptus hybrid regrowth | 2*2 | 4519 | 35 | 27.35 | 300 | 2022 | 2024-06-28 | 2*2 | Raul Ritter | 27 | 32 | 116 | 4 | 5.4 | 8.0085 |  | 0.0022902 | 9.2324
Glombovski | Eucalyptus hybrid regrowth | 2*2 | 4519 | 35 | 27.35 | 300 | 2022 | 2024-06-28 | 2*2 | Raul Ritter | 27 | 32 | 117 | 4 | 2.7 | 4.9272 |  | 0.00057256 | 1.5351
Glombovski | Eucalyptus hybrid regrowth | 2*2 | 4519 | 35 | 27.35 | 300 | 2022 | 2024-06-28 | 2*2 | Raul Ritter | 27 | 32 | 118 | 4 | 4.7 |  | M
Glombovski | Eucalyptus hybrid regrowth | 2*2 | 4519 | 35 | 27.35 | 300 | 2022 | 2024-06-28 | 2*2 | Raul Ritter | 27 | 33 | 119 | 4 | 3.8 | 6.4054 |  | 0.0011341 | 3.8108
Glombovski | Eucalyptus hybrid regrowth | 2*2 | 4519 | 35 | 27.35 | 300 | 2022 | 2024-06-28 | 2*2 | Raul Ritter | 27 | 33 | 120 | 4 | 4.1 | 6.7553 |  | 0.0013203 | 4.6388
Glombovski | Eucalyptus hybrid regrowth | 2*2 | 4519 | 35 | 27.35 | 300 | 2022 | 2024-06-28 | 2*2 | Raul Ritter | 27 | 33 | 121 | 4 | 4.2 | 6.8669 |  | 0.0013854 | 4.9347
Glombovski | Eucalyptus hybrid regrowth | 2*2 | 4519 | 35 | 27.35 | 300 | 2022 | 2024-06-28 | 2*2 | Raul Ritter | 27 | 33 | 122 | 4 | 4.2 | 6.8669 |  | 0.0013854 | 4.9347
Glombovski | Eucalyptus hybrid regrowth | 2*2 | 4519 | 35 | 27.35 | 300 | 2022 | 2024-06-28 | 2*2 | Raul Ritter | 27 | 33 | 123 | 4 | 5.7 | 8.237 |  | 0.0025518 | 10.508
Glombovski | Eucalyptus hybrid regrowth | 2*2 | 4519 | 35 | 27.35 | 300 | 2022 | 2024-06-28 | 2*2 | Raul Ritter | 27 | 34 | 124 | 4 | 1.5 | 2.9652 |  | 0.00017672 | 0.30236
Glombovski | Eucalyptus hybrid regrowth | 2*2 | 4519 | 35 | 27.35 | 300 | 2022 | 2024-06-28 | 2*2 | Raul Ritter | 27 | 34 | 125 | 4 | 3.3 | 5.7714 |  | 0.0008553 | 2.6298
Glombovski | Eucalyptus hybrid regrowth | 2*2 | 4519 | 35 | 27.35 | 300 | 2022 | 2024-06-28 | 2*2 | Raul Ritter | 27 | 34 | 126 | 4 | 4.8 | 7.4833 |  | 0.0018096 | 6.9151
Glombovski | Eucalyptus hybrid regrowth | 2*2 | 4519 | 35 | 27.35 | 300 | 2022 | 2024-06-28 | 2*2 | Raul Ritter | 27 | 34 | 127 | 4 | 5.9 | 8.3766 |  | 0.002734 | 11.3983
Glombovski | Eucalyptus hybrid regrowth | 2*2 | 4519 | 35 | 27.35 | 300 | 2022 | 2024-06-28 | 2*2 | Raul Ritter | 27 | 34 | 128 | 4 | 2.4 | 4.4709 |  | 0.00045239 | 1.114
Glombovski | Eucalyptus hybrid regrowth | 2*2 | 4519 | 35 | 27.35 | 300 | 2022 | 2024-06-28 | 2*2 | Raul Ritter | 27 | 34 | 129 | 4 | 4.9 |  | M
Glombovski | Eucalyptus hybrid regrowth | 2*2 | 4519 | 35 | 27.35 | 300 | 2022 | 2024-06-28 | 2*2 | Raul Ritter | 27 | 35 | 130 | 4 |  |  | F
Glombovski | Eucalyptus hybrid regrowth | 2*2 | 4519 | 35 | 27.35 | 300 | 2022 | 2024-06-28 | 2*2 | Raul Ritter | 27 | 36 | 131 | 4 |  |  | F
Glombovski | Eucalyptus hybrid regrowth | 2*2 | 4519 | 35 | 27.35 | 300 | 2022 | 2024-06-28 | 2*2 | Raul Ritter | 27 | 37 | 132 | 4 | 0.9 | 1.8475 |  | 6.3617e-05 | 0.071191
Glombovski | Eucalyptus hybrid regrowth | 2*2 | 4519 | 35 | 27.35 | 300 | 2022 | 2024-06-28 | 2*2 | Raul Ritter | 27 | 37 | 133 | 4 | 4.9 | 7.5772 |  | 0.0018857 | 7.2786
Glombovski | Eucalyptus hybrid regrowth | 2*2 | 4519 | 35 | 27.35 | 300 | 2022 | 2024-06-28 | 2*2 | Raul Ritter | 27 | 37 | 134 | 4 | 4.5 | 7.1865 |  | 0.0015904 | 5.8813
Glombovski | Eucalyptus hybrid regrowth | 2*2 | 4519 | 35 | 27.35 | 300 | 2022 | 2024-06-28 | 2*2 | Raul Ritter | 27 | 37 | 135 | 4 | 3 |  | M
Glombovski | Eucalyptus hybrid regrowth | 2*2 | 4519 | 35 | 27.35 | 300 | 2022 | 2024-06-28 | 2*2 | Raul Ritter | 27 | 38 | 136 | 5 | 1.6 | 3.1426 |  | 0.00020106 | 0.36233
Glombovski | Eucalyptus hybrid regrowth | 2*2 | 4519 | 35 | 27.35 | 300 | 2022 | 2024-06-28 | 2*2 | Raul Ritter | 27 | 38 | 137 | 5 | 6.1 | 8.5061 |  | 0.0029225 | 12.3186
Glombovski | Eucalyptus hybrid regrowth | 2*2 | 4519 | 35 | 27.35 | 300 | 2022 | 2024-06-28 | 2*2 | Raul Ritter | 27 | 38 | 138 | 5 | 6.3 | 8.6255 |  | 0.0031173 | 13.2669
Glombovski | Eucalyptus hybrid regrowth | 2*2 | 4519 | 35 | 27.35 | 300 | 2022 | 2024-06-28 | 2*2 | Raul Ritter | 27 | 38 | 139 | 5 | 4.5 |  | M
Glombovski | Eucalyptus hybrid regrowth | 2*2 | 4519 | 35 | 27.35 | 300 | 2022 | 2024-06-28 | 2*2 | Raul Ritter | 27 | 39 | 140 | 5 | 1.4 | 2.7852 |  | 0.00015394 | 0.24906
Glombovski | Eucalyptus hybrid regrowth | 2*2 | 4519 | 35 | 27.35 | 300 | 2022 | 2024-06-28 | 2*2 | Raul Ritter | 27 | 39 | 141 | 5 | 5.2 | 7.8436 |  | 0.0021237 | 8.4242
Glombovski | Eucalyptus hybrid regrowth | 2*2 | 4519 | 35 | 27.35 | 300 | 2022 | 2024-06-28 | 2*2 | Raul Ritter | 27 | 39 | 142 | 5 | 5.4 | 8.0085 |  | 0.0022902 | 9.2324
Glombovski | Eucalyptus hybrid regrowth | 2*2 | 4519 | 35 | 27.35 | 300 | 2022 | 2024-06-28 | 2*2 | Raul Ritter | 27 | 39 | 143 | 5 | 1.3 | 2.6028 |  | 0.00013273 | 0.20211
Glombovski | Eucalyptus hybrid regrowth | 2*2 | 4519 | 35 | 27.35 | 300 | 2022 | 2024-06-28 | 2*2 | Raul Ritter | 27 | 39 | 144 | 5 | 4.3 |  | M
Glombovski | Eucalyptus hybrid regrowth | 2*2 | 4519 | 35 | 27.35 | 300 | 2022 | 2024-06-28 | 2*2 | Raul Ritter | 27 | 40 | 145 | 5 | 2.3 | 4.3137 |  | 0.00041548 | 0.99143
Glombovski | Eucalyptus hybrid regrowth | 2*2 | 4519 | 35 | 27.35 | 300 | 2022 | 2024-06-28 | 2*2 | Raul Ritter | 27 | 40 | 146 | 5 | 1 | 2.0401 |  | 7.854e-05 | 0.096099
Glombovski | Eucalyptus hybrid regrowth | 2*2 | 4519 | 35 | 27.35 | 300 | 2022 | 2024-06-28 | 2*2 | Raul Ritter | 27 | 40 | 147 | 5 | 5.4 | 8.0085 |  | 0.0022902 | 9.2324
Glombovski | Eucalyptus hybrid regrowth | 2*2 | 4519 | 35 | 27.35 | 300 | 2022 | 2024-06-28 | 2*2 | Raul Ritter | 27 | 40 | 148 | 5 | 4.1 | 6.7553 |  | 0.0013203 | 4.6388
Glombovski | Eucalyptus hybrid regrowth | 2*2 | 4519 | 35 | 27.35 | 300 | 2022 | 2024-06-28 | 2*2 | Raul Ritter | 27 | 41 | 149 | 5 | 4.4 | 7.0825 |  | 0.0015205 | 5.556
Glombovski | Eucalyptus hybrid regrowth | 2*2 | 4519 | 35 | 27.35 | 300 | 2022 | 2024-06-28 | 2*2 | Raul Ritter | 27 | 41 | 150 | 5 | 4.3 | 6.976 |  | 0.0014522 | 5.2404
Glombovski | Eucalyptus hybrid regrowth | 2*2 | 4519 | 35 | 27.35 | 300 | 2022 | 2024-06-28 | 2*2 | Raul Ritter | 27 | 41 | 151 | 5 | 3.2 |  | M
Glombovski | Eucalyptus hybrid regrowth | 2*2 | 4519 | 35 | 27.35 | 300 | 2022 | 2024-06-28 | 2*2 | Raul Ritter | 27 | 42 | 152 | 5 | 2.3 | 4.3137 |  | 0.00041548 | 0.99143
Glombovski | Eucalyptus hybrid regrowth | 2*2 | 4519 | 35 | 27.35 | 300 | 2022 | 2024-06-28 | 2*2 | Raul Ritter | 27 | 42 | 153 | 5 | 5.4 | 8.0085 |  | 0.0022902 | 9.2324
Glombovski | Eucalyptus hybrid regrowth | 2*2 | 4519 | 35 | 27.35 | 300 | 2022 | 2024-06-28 | 2*2 | Raul Ritter | 27 | 42 | 154 | 5 | 3 | 5.3607 |  | 0.00070686 | 2.0394
Glombovski | Eucalyptus hybrid regrowth | 2*2 | 4519 | 35 | 27.35 | 300 | 2022 | 2024-06-28 | 2*2 | Raul Ritter | 27 | 42 | 155 | 5 | 1.7 | 3.3175 |  | 0.00022698 | 0.42926
Glombovski | Eucalyptus hybrid regrowth | 2*2 | 4519 | 35 | 27.35 | 300 | 2022 | 2024-06-28 | 2*2 | Raul Ritter | 27 | 42 | 156 | 5 | 3.8 |  | M
Glombovski | Eucalyptus hybrid regrowth | 2*2 | 4519 | 35 | 27.35 | 300 | 2022 | 2024-06-28 | 2*2 | Raul Ritter | 27 | 43 | 157 | 5 | 1.6 | 3.1426 |  | 0.00020106 | 0.36233
Glombovski | Eucalyptus hybrid regrowth | 2*2 | 4519 | 35 | 27.35 | 300 | 2022 | 2024-06-28 | 2*2 | Raul Ritter | 27 | 43 | 158 | 5 | 2.7 | 4.9272 |  | 0.00057256 | 1.5351
Glombovski | Eucalyptus hybrid regrowth | 2*2 | 4519 | 35 | 27.35 | 300 | 2022 | 2024-06-28 | 2*2 | Raul Ritter | 27 | 43 | 159 | 5 | 6 | 8.4426 |  | 0.0028274 | 11.8549
Glombovski | Eucalyptus hybrid regrowth | 2*2 | 4519 | 35 | 27.35 | 300 | 2022 | 2024-06-28 | 2*2 | Raul Ritter | 27 | 43 | 160 | 5 | 2.2 | 4.154 |  | 0.00038013 | 0.87744
Glombovski | Eucalyptus hybrid regrowth | 2*2 | 4519 | 35 | 27.35 | 300 | 2022 | 2024-06-28 | 2*2 | Raul Ritter | 27 | 44 | 161 | 5 | 2.2 | 4.154 |  | 0.00038013 | 0.87744
Glombovski | Eucalyptus hybrid regrowth | 2*2 | 4519 | 35 | 27.35 | 300 | 2022 | 2024-06-28 | 2*2 | Raul Ritter | 27 | 45 | 162 | 5 |  |  | F
Glombovski | Eucalyptus hybrid regrowth | 2*2 | 4519 | 35 | 27.35 | 300 | 2022 | 2024-06-28 | 2*2 | Raul Ritter | 27 | 45 | 163 | 5 | 1.6 | 3.1426 |  | 0.00020106 | 0.36233
Glombovski | Eucalyptus hybrid regrowth | 2*2 | 4519 | 35 | 27.35 | 300 | 2022 | 2024-06-28 | 2*2 | Raul Ritter | 27 | 45 | 164 | 5 | 5.1 | 7.7573 |  | 0.0020428 | 8.0332
Glombovski | Eucalyptus hybrid regrowth | 2*2 | 4519 | 35 | 27.35 | 300 | 2022 | 2024-06-28 | 2*2 | Raul Ritter | 27 | 45 | 165 | 5 | 4.9 | 7.5772 |  | 0.0018857 | 7.2786
Glombovski | Eucalyptus hybrid regrowth | 2*2 | 4519 | 35 | 27.35 | 300 | 2022 | 2024-06-28 | 2*2 | Raul Ritter | 27 | 45 | 166 | 5 | 0.9 | 1.8475 |  | 6.3617e-05 | 0.071191
Glombovski | Eucalyptus hybrid regrowth | 2*2 | 4519 | 35 | 27.35 | 300 | 2022 | 2024-06-28 | 2*2 | Raul Ritter | 27 | 46 | 167 | 5 | 5.1 | 7.7573 |  | 0.0020428 | 8.0332
Glombovski | Eucalyptus hybrid regrowth | 2*2 | 4519 | 35 | 27.35 | 300 | 2022 | 2024-06-28 | 2*2 | Raul Ritter | 27 | 46 | 168 | 5 | 1.8 | 3.4899 |  | 0.00025447 | 0.50342
Glombovski | Eucalyptus hybrid regrowth | 2*2 | 4519 | 35 | 27.35 | 300 | 2022 | 2024-06-28 | 2*2 | Raul Ritter | 27 | 46 | 169 | 5 | 5 | 7.6685 |  | 0.0019635 | 7.6513
Glombovski | Eucalyptus hybrid regrowth | 2*2 | 4519 | 35 | 27.35 | 300 | 2022 | 2024-06-28 | 2*2 | Raul Ritter | 27 | 46 | 170 | 5 | 1.7 | 3.3175 |  | 0.00022698 | 0.42926
Glombovski | Eucalyptus hybrid regrowth | 2*2 | 4619 | 36 | 27.36 | 300 | 2022 | 2024-07-10 | 2*2 | Raul Ritter | 27 | 1 | 1 | 1 | 2.3 | 4.3137 |  | 0.00041548 | 0.99143
Glombovski | Eucalyptus hybrid regrowth | 2*2 | 4619 | 36 | 27.36 | 300 | 2022 | 2024-07-10 | 2*2 | Raul Ritter | 27 | 1 | 2 | 1 | 4.5 | 7.1865 |  | 0.0015904 | 5.8813
Glombovski | Eucalyptus hybrid regrowth | 2*2 | 4619 | 36 | 27.36 | 300 | 2022 | 2024-07-10 | 2*2 | Raul Ritter | 27 | 1 | 3 | 1 | 4 | 6.6412 |  | 0.0012566 | 4.3528
Glombovski | Eucalyptus hybrid regrowth | 2*2 | 4619 | 36 | 27.36 | 300 | 2022 | 2024-07-10 | 2*2 | Raul Ritter | 27 | 1 | 4 | 1 | 1.6 | 3.1426 |  | 0.00020106 | 0.36233
Glombovski | Eucalyptus hybrid regrowth | 2*2 | 4619 | 36 | 27.36 | 300 | 2022 | 2024-07-10 | 2*2 | Raul Ritter | 27 | 1 | 5 | 1 | 1.1 | 2.2302 |  | 9.5033e-05 | 0.12598
Glombovski | Eucalyptus hybrid regrowth | 2*2 | 4619 | 36 | 27.36 | 300 | 2022 | 2024-07-10 | 2*2 | Raul Ritter | 27 | 1 | 6 | 1 | 1.4 | 2.7852 |  | 0.00015394 | 0.24906
Glombovski | Eucalyptus hybrid regrowth | 2*2 | 4619 | 36 | 27.36 | 300 | 2022 | 2024-07-10 | 2*2 | Raul Ritter | 27 | 1 | 7 | 1 | 4.8 |  | M
Glombovski | Eucalyptus hybrid regrowth | 2*2 | 4619 | 36 | 27.36 | 300 | 2022 | 2024-07-10 | 2*2 | Raul Ritter | 27 | 2 | 8 | 1 |  |  | F
Glombovski | Eucalyptus hybrid regrowth | 2*2 | 4619 | 36 | 27.36 | 300 | 2022 | 2024-07-10 | 2*2 | Raul Ritter | 27 | 3 | 9 | 1 | 4.7 | 7.3869 |  | 0.0017349 | 6.5609
Glombovski | Eucalyptus hybrid regrowth | 2*2 | 4619 | 36 | 27.36 | 300 | 2022 | 2024-07-10 | 2*2 | Raul Ritter | 27 | 3 | 10 | 1 | 1.8 | 3.4899 |  | 0.00025447 | 0.50342
Glombovski | Eucalyptus hybrid regrowth | 2*2 | 4619 | 36 | 27.36 | 300 | 2022 | 2024-07-10 | 2*2 | Raul Ritter | 27 | 3 | 11 | 1 | 1.4 | 2.7852 |  | 0.00015394 | 0.24906
Glombovski | Eucalyptus hybrid regrowth | 2*2 | 4619 | 36 | 27.36 | 300 | 2022 | 2024-07-10 | 2*2 | Raul Ritter | 27 | 3 | 12 | 1 | 4.3 | 6.976 |  | 0.0014522 | 5.2404
Glombovski | Eucalyptus hybrid regrowth | 2*2 | 4619 | 36 | 27.36 | 300 | 2022 | 2024-07-10 | 2*2 | Raul Ritter | 27 | 4 | 13 | 1 | 2.9 | 5.2187 |  | 0.00066052 | 1.8618
Glombovski | Eucalyptus hybrid regrowth | 2*2 | 4619 | 36 | 27.36 | 300 | 2022 | 2024-07-10 | 2*2 | Raul Ritter | 27 | 5 | 14 | 1 |  |  | F
Glombovski | Eucalyptus hybrid regrowth | 2*2 | 4619 | 36 | 27.36 | 300 | 2022 | 2024-07-10 | 2*2 | Raul Ritter | 27 | 6 | 15 | 1 | 2.3 | 4.3137 |  | 0.00041548 | 0.99143
Glombovski | Eucalyptus hybrid regrowth | 2*2 | 4619 | 36 | 27.36 | 300 | 2022 | 2024-07-10 | 2*2 | Raul Ritter | 27 | 6 | 16 | 1 | 1.3 | 2.6028 |  | 0.00013273 | 0.20211
Glombovski | Eucalyptus hybrid regrowth | 2*2 | 4619 | 36 | 27.36 | 300 | 2022 | 2024-07-10 | 2*2 | Raul Ritter | 27 | 6 | 17 | 1 | 2.8 | 5.0742 |  | 0.00061575 | 1.6938
Glombovski | Eucalyptus hybrid regrowth | 2*2 | 4619 | 36 | 27.36 | 300 | 2022 | 2024-07-10 | 2*2 | Raul Ritter | 27 | 6 | 18 | 1 | 3.7 | 6.2836 |  | 0.0010752 | 3.5547
Glombovski | Eucalyptus hybrid regrowth | 2*2 | 4619 | 36 | 27.36 | 300 | 2022 | 2024-07-10 | 2*2 | Raul Ritter | 27 | 6 | 19 | 1 | 4.2 | 6.8669 |  | 0.0013854 | 4.9347
Glombovski | Eucalyptus hybrid regrowth | 2*2 | 4619 | 36 | 27.36 | 300 | 2022 | 2024-07-10 | 2*2 | Raul Ritter | 27 | 6 | 20 | 1 | 1.1 | 2.2302 |  | 9.5033e-05 | 0.12598
Glombovski | Eucalyptus hybrid regrowth | 2*2 | 4619 | 36 | 27.36 | 300 | 2022 | 2024-07-10 | 2*2 | Raul Ritter | 27 | 7 | 21 | 1 |  |  | F
Glombovski | Eucalyptus hybrid regrowth | 2*2 | 4619 | 36 | 27.36 | 300 | 2022 | 2024-07-10 | 2*2 | Raul Ritter | 27 | 8 | 22 | 1 |  |  | F
Glombovski | Eucalyptus hybrid regrowth | 2*2 | 4619 | 36 | 27.36 | 300 | 2022 | 2024-07-10 | 2*2 | Raul Ritter | 27 | 9 | 23 | 1 | 1.3 | 2.6028 |  | 0.00013273 | 0.20211
Glombovski | Eucalyptus hybrid regrowth | 2*2 | 4619 | 36 | 27.36 | 300 | 2022 | 2024-07-10 | 2*2 | Raul Ritter | 27 | 9 | 24 | 1 | 3.2 | 5.6371 |  | 0.00080425 | 2.4233
Glombovski | Eucalyptus hybrid regrowth | 2*2 | 4619 | 36 | 27.36 | 300 | 2022 | 2024-07-10 | 2*2 | Raul Ritter | 27 | 9 | 25 | 1 | 0.9 | 1.8475 |  | 6.3617e-05 | 0.071191
Glombovski | Eucalyptus hybrid regrowth | 2*2 | 4619 | 36 | 27.36 | 300 | 2022 | 2024-07-10 | 2*2 | Raul Ritter | 27 | 9 | 26 | 1 | 1.1 | 2.2302 |  | 9.5033e-05 | 0.12598
Glombovski | Eucalyptus hybrid regrowth | 2*2 | 4619 | 36 | 27.36 | 300 | 2022 | 2024-07-10 | 2*2 | Raul Ritter | 27 | 9 | 27 | 1 | 3.5 |  | M
Glombovski | Eucalyptus hybrid regrowth | 2*2 | 4619 | 36 | 27.36 | 300 | 2022 | 2024-07-10 | 2*2 | Raul Ritter | 27 | 10 | 28 | 1 | 1.9 | 3.6597 |  | 0.00028353 | 0.58508
Glombovski | Eucalyptus hybrid regrowth | 2*2 | 4619 | 36 | 27.36 | 300 | 2022 | 2024-07-10 | 2*2 | Raul Ritter | 27 | 10 | 29 | 1 | 1.1 | 2.2302 |  | 9.5033e-05 | 0.12598
Glombovski | Eucalyptus hybrid regrowth | 2*2 | 4619 | 36 | 27.36 | 300 | 2022 | 2024-07-10 | 2*2 | Raul Ritter | 27 | 10 | 30 | 1 | 2.9 | 5.2187 |  | 0.00066052 | 1.8618
Glombovski | Eucalyptus hybrid regrowth | 2*2 | 4619 | 36 | 27.36 | 300 | 2022 | 2024-07-10 | 2*2 | Raul Ritter | 27 | 10 | 31 | 1 | 3.6 | 6.1594 |  | 0.0010179 | 3.3086
Glombovski | Eucalyptus hybrid regrowth | 2*2 | 4619 | 36 | 27.36 | 300 | 2022 | 2024-07-10 | 2*2 | Raul Ritter | 27 | 11 | 32 | 2 | 2.5 | 4.6255 |  | 0.00049088 | 1.2454
Glombovski | Eucalyptus hybrid regrowth | 2*2 | 4619 | 36 | 27.36 | 300 | 2022 | 2024-07-10 | 2*2 | Raul Ritter | 27 | 11 | 33 | 2 | 1.4 | 2.7852 |  | 0.00015394 | 0.24906
Glombovski | Eucalyptus hybrid regrowth | 2*2 | 4619 | 36 | 27.36 | 300 | 2022 | 2024-07-10 | 2*2 | Raul Ritter | 27 | 11 | 34 | 2 | 3 | 5.3607 |  | 0.00070686 | 2.0394
Glombovski | Eucalyptus hybrid regrowth | 2*2 | 4619 | 36 | 27.36 | 300 | 2022 | 2024-07-10 | 2*2 | Raul Ritter | 27 | 11 | 35 | 2 | 3.1 | 5.5001 |  | 0.00075477 | 2.2265
Glombovski | Eucalyptus hybrid regrowth | 2*2 | 4619 | 36 | 27.36 | 300 | 2022 | 2024-07-10 | 2*2 | Raul Ritter | 27 | 11 | 36 | 2 | 1 | 2.0401 |  | 7.854e-05 | 0.096099
Glombovski | Eucalyptus hybrid regrowth | 2*2 | 4619 | 36 | 27.36 | 300 | 2022 | 2024-07-10 | 2*2 | Raul Ritter | 27 | 11 | 37 | 2 | 3.6 |  | M
Glombovski | Eucalyptus hybrid regrowth | 2*2 | 4619 | 36 | 27.36 | 300 | 2022 | 2024-07-10 | 2*2 | Raul Ritter | 27 | 12 | 38 | 2 | 3.3 | 5.7714 |  | 0.0008553 | 2.6298
Glombovski | Eucalyptus hybrid regrowth | 2*2 | 4619 | 36 | 27.36 | 300 | 2022 | 2024-07-10 | 2*2 | Raul Ritter | 27 | 12 | 39 | 2 | 3.6 | 6.1594 |  | 0.0010179 | 3.3086
Glombovski | Eucalyptus hybrid regrowth | 2*2 | 4619 | 36 | 27.36 | 300 | 2022 | 2024-07-10 | 2*2 | Raul Ritter | 27 | 12 | 40 | 2 | 3.8 |  | M
Glombovski | Eucalyptus hybrid regrowth | 2*2 | 4619 | 36 | 27.36 | 300 | 2022 | 2024-07-10 | 2*2 | Raul Ritter | 27 | 13 | 41 | 2 | 1.9 | 3.6597 |  | 0.00028353 | 0.58508
Glombovski | Eucalyptus hybrid regrowth | 2*2 | 4619 | 36 | 27.36 | 300 | 2022 | 2024-07-10 | 2*2 | Raul Ritter | 27 | 13 | 42 | 2 | 1.1 | 2.2302 |  | 9.5033e-05 | 0.12598
Glombovski | Eucalyptus hybrid regrowth | 2*2 | 4619 | 36 | 27.36 | 300 | 2022 | 2024-07-10 | 2*2 | Raul Ritter | 27 | 13 | 43 | 2 | 3.9 | 6.5245 |  | 0.0011946 | 4.0768
Glombovski | Eucalyptus hybrid regrowth | 2*2 | 4619 | 36 | 27.36 | 300 | 2022 | 2024-07-10 | 2*2 | Raul Ritter | 27 | 13 | 44 | 2 | 3.6 |  | M
Glombovski | Eucalyptus hybrid regrowth | 2*2 | 4619 | 36 | 27.36 | 300 | 2022 | 2024-07-10 | 2*2 | Raul Ritter | 27 | 14 | 45 | 2 | 3.1 | 5.5001 |  | 0.00075477 | 2.2265
Glombovski | Eucalyptus hybrid regrowth | 2*2 | 4619 | 36 | 27.36 | 300 | 2022 | 2024-07-10 | 2*2 | Raul Ritter | 27 | 14 | 46 | 2 | 1.5 | 2.9652 |  | 0.00017672 | 0.30236
Glombovski | Eucalyptus hybrid regrowth | 2*2 | 4619 | 36 | 27.36 | 300 | 2022 | 2024-07-10 | 2*2 | Raul Ritter | 27 | 14 | 47 | 2 | 3.9 | 6.5245 |  | 0.0011946 | 4.0768
Glombovski | Eucalyptus hybrid regrowth | 2*2 | 4619 | 36 | 27.36 | 300 | 2022 | 2024-07-10 | 2*2 | Raul Ritter | 27 | 14 | 48 | 2 | 5.8 |  | M
Glombovski | Eucalyptus hybrid regrowth | 2*2 | 4619 | 36 | 27.36 | 300 | 2022 | 2024-07-10 | 2*2 | Raul Ritter | 27 | 15 | 49 | 2 | 1.2 | 2.4177 |  | 0.0001131 | 0.1612
Glombovski | Eucalyptus hybrid regrowth | 2*2 | 4619 | 36 | 27.36 | 300 | 2022 | 2024-07-10 | 2*2 | Raul Ritter | 27 | 15 | 50 | 2 | 4 | 6.6412 |  | 0.0012566 | 4.3528
Glombovski | Eucalyptus hybrid regrowth | 2*2 | 4619 | 36 | 27.36 | 300 | 2022 | 2024-07-10 | 2*2 | Raul Ritter | 27 | 15 | 51 | 2 | 3.3 | 5.7714 |  | 0.0008553 | 2.6298
Glombovski | Eucalyptus hybrid regrowth | 2*2 | 4619 | 36 | 27.36 | 300 | 2022 | 2024-07-10 | 2*2 | Raul Ritter | 27 | 15 | 52 | 2 | 1 | 2.0401 |  | 7.854e-05 | 0.096099
Glombovski | Eucalyptus hybrid regrowth | 2*2 | 4619 | 36 | 27.36 | 300 | 2022 | 2024-07-10 | 2*2 | Raul Ritter | 27 | 16 | 53 | 2 |  |  | F
Glombovski | Eucalyptus hybrid regrowth | 2*2 | 4619 | 36 | 27.36 | 300 | 2022 | 2024-07-10 | 2*2 | Raul Ritter | 27 | 17 | 54 | 2 | 1.7 | 3.3175 |  | 0.00022698 | 0.42926
Glombovski | Eucalyptus hybrid regrowth | 2*2 | 4619 | 36 | 27.36 | 300 | 2022 | 2024-07-10 | 2*2 | Raul Ritter | 27 | 17 | 55 | 2 | 3.7 | 6.2836 |  | 0.0010752 | 3.5547
Glombovski | Eucalyptus hybrid regrowth | 2*2 | 4619 | 36 | 27.36 | 300 | 2022 | 2024-07-10 | 2*2 | Raul Ritter | 27 | 17 | 56 | 2 | 4.4 | 7.0825 |  | 0.0015205 | 5.556
Glombovski | Eucalyptus hybrid regrowth | 2*2 | 4619 | 36 | 27.36 | 300 | 2022 | 2024-07-10 | 2*2 | Raul Ritter | 27 | 17 | 57 | 2 | 1.8 | 3.4899 |  | 0.00025447 | 0.50342
Glombovski | Eucalyptus hybrid regrowth | 2*2 | 4619 | 36 | 27.36 | 300 | 2022 | 2024-07-10 | 2*2 | Raul Ritter | 27 | 18 | 58 | 2 | 4.4 | 7.0825 |  | 0.0015205 | 5.556
Glombovski | Eucalyptus hybrid regrowth | 2*2 | 4619 | 36 | 27.36 | 300 | 2022 | 2024-07-10 | 2*2 | Raul Ritter | 27 | 18 | 59 | 2 | 1.4 | 2.7852 |  | 0.00015394 | 0.24906
Glombovski | Eucalyptus hybrid regrowth | 2*2 | 4619 | 36 | 27.36 | 300 | 2022 | 2024-07-10 | 2*2 | Raul Ritter | 27 | 18 | 60 | 2 | 4.6 | 7.288 |  | 0.0016619 | 6.2163
Glombovski | Eucalyptus hybrid regrowth | 2*2 | 4619 | 36 | 27.36 | 300 | 2022 | 2024-07-10 | 2*2 | Raul Ritter | 27 | 18 | 61 | 2 | 1.7 | 3.3175 |  | 0.00022698 | 0.42926
Glombovski | Eucalyptus hybrid regrowth | 2*2 | 4619 | 36 | 27.36 | 300 | 2022 | 2024-07-10 | 2*2 | Raul Ritter | 27 | 18 | 62 | 2 | 2.2 | 4.154 |  | 0.00038013 | 0.87744
Glombovski | Eucalyptus hybrid regrowth | 2*2 | 4619 | 36 | 27.36 | 300 | 2022 | 2024-07-10 | 2*2 | Raul Ritter | 27 | 18 | 63 | 2 | 5.3 |  | M
Glombovski | Eucalyptus hybrid regrowth | 2*2 | 4619 | 36 | 27.36 | 300 | 2022 | 2024-07-10 | 2*2 | Raul Ritter | 27 | 19 | 64 | 2 | 2.7 | 4.9272 |  | 0.00057256 | 1.5351
Glombovski | Eucalyptus hybrid regrowth | 2*2 | 4619 | 36 | 27.36 | 300 | 2022 | 2024-07-10 | 2*2 | Raul Ritter | 27 | 19 | 65 | 2 | 4.3 | 6.976 |  | 0.0014522 | 5.2404
Glombovski | Eucalyptus hybrid regrowth | 2*2 | 4619 | 36 | 27.36 | 300 | 2022 | 2024-07-10 | 2*2 | Raul Ritter | 27 | 19 | 66 | 2 | 3.8 | 6.4054 |  | 0.0011341 | 3.8108
Glombovski | Eucalyptus hybrid regrowth | 2*2 | 4619 | 36 | 27.36 | 300 | 2022 | 2024-07-10 | 2*2 | Raul Ritter | 27 | 19 | 67 | 2 | 4.4 |  | M
Glombovski | Eucalyptus hybrid regrowth | 2*2 | 4619 | 36 | 27.36 | 300 | 2022 | 2024-07-10 | 2*2 | Raul Ritter | 27 | 20 | 68 | 3 | 3.5 | 6.0326 |  | 0.00096212 | 3.0724
Glombovski | Eucalyptus hybrid regrowth | 2*2 | 4619 | 36 | 27.36 | 300 | 2022 | 2024-07-10 | 2*2 | Raul Ritter | 27 | 20 | 69 | 3 | 2.7 | 4.9272 |  | 0.00057256 | 1.5351
Glombovski | Eucalyptus hybrid regrowth | 2*2 | 4619 | 36 | 27.36 | 300 | 2022 | 2024-07-10 | 2*2 | Raul Ritter | 27 | 20 | 70 | 3 | 3.9 | 6.5245 |  | 0.0011946 | 4.0768
Glombovski | Eucalyptus hybrid regrowth | 2*2 | 4619 | 36 | 27.36 | 300 | 2022 | 2024-07-10 | 2*2 | Raul Ritter | 27 | 20 | 71 | 3 | 3.5 |  | M
Glombovski | Eucalyptus hybrid regrowth | 2*2 | 4619 | 36 | 27.36 | 300 | 2022 | 2024-07-10 | 2*2 | Raul Ritter | 27 | 21 | 72 | 3 |  |  | F
Glombovski | Eucalyptus hybrid regrowth | 2*2 | 4619 | 36 | 27.36 | 300 | 2022 | 2024-07-10 | 2*2 | Raul Ritter | 27 | 22 | 73 | 3 |  |  | F
Glombovski | Eucalyptus hybrid regrowth | 2*2 | 4619 | 36 | 27.36 | 300 | 2022 | 2024-07-10 | 2*2 | Raul Ritter | 27 | 23 | 74 | 3 |  |  | F
Glombovski | Eucalyptus hybrid regrowth | 2*2 | 4619 | 36 | 27.36 | 300 | 2022 | 2024-07-10 | 2*2 | Raul Ritter | 27 | 24 | 75 | 3 | 1.9 | 3.6597 |  | 0.00028353 | 0.58508
Glombovski | Eucalyptus hybrid regrowth | 2*2 | 4619 | 36 | 27.36 | 300 | 2022 | 2024-07-10 | 2*2 | Raul Ritter | 27 | 24 | 76 | 3 | 3.6 | 6.1594 |  | 0.0010179 | 3.3086
Glombovski | Eucalyptus hybrid regrowth | 2*2 | 4619 | 36 | 27.36 | 300 | 2022 | 2024-07-10 | 2*2 | Raul Ritter | 27 | 24 | 77 | 3 | 4.4 | 7.0825 |  | 0.0015205 | 5.556
Glombovski | Eucalyptus hybrid regrowth | 2*2 | 4619 | 36 | 27.36 | 300 | 2022 | 2024-07-10 | 2*2 | Raul Ritter | 27 | 24 | 78 | 3 | 1.5 | 2.9652 |  | 0.00017672 | 0.30236
Glombovski | Eucalyptus hybrid regrowth | 2*2 | 4619 | 36 | 27.36 | 300 | 2022 | 2024-07-10 | 2*2 | Raul Ritter | 27 | 24 | 79 | 3 | 1.5 | 2.9652 |  | 0.00017672 | 0.30236
Glombovski | Eucalyptus hybrid regrowth | 2*2 | 4619 | 36 | 27.36 | 300 | 2022 | 2024-07-10 | 2*2 | Raul Ritter | 27 | 24 | 80 | 3 | 5 |  | M
Glombovski | Eucalyptus hybrid regrowth | 2*2 | 4619 | 36 | 27.36 | 300 | 2022 | 2024-07-10 | 2*2 | Raul Ritter | 27 | 25 | 81 | 3 | 3.1 | 5.5001 |  | 0.00075477 | 2.2265
Glombovski | Eucalyptus hybrid regrowth | 2*2 | 4619 | 36 | 27.36 | 300 | 2022 | 2024-07-10 | 2*2 | Raul Ritter | 27 | 25 | 82 | 3 | 3.5 | 6.0326 |  | 0.00096212 | 3.0724
Glombovski | Eucalyptus hybrid regrowth | 2*2 | 4619 | 36 | 27.36 | 300 | 2022 | 2024-07-10 | 2*2 | Raul Ritter | 27 | 25 | 83 | 3 | 3 |  | M
Glombovski | Eucalyptus hybrid regrowth | 2*2 | 4619 | 36 | 27.36 | 300 | 2022 | 2024-07-10 | 2*2 | Raul Ritter | 27 | 26 | 84 | 3 | 5.1 | 7.7573 |  | 0.0020428 | 8.0332
Glombovski | Eucalyptus hybrid regrowth | 2*2 | 4619 | 36 | 27.36 | 300 | 2022 | 2024-07-10 | 2*2 | Raul Ritter | 27 | 26 | 85 | 3 | 1.2 | 2.4177 |  | 0.0001131 | 0.1612
Glombovski | Eucalyptus hybrid regrowth | 2*2 | 4619 | 36 | 27.36 | 300 | 2022 | 2024-07-10 | 2*2 | Raul Ritter | 27 | 26 | 86 | 3 | 4.6 | 7.288 |  | 0.0016619 | 6.2163
Glombovski | Eucalyptus hybrid regrowth | 2*2 | 4619 | 36 | 27.36 | 300 | 2022 | 2024-07-10 | 2*2 | Raul Ritter | 27 | 26 | 87 | 3 | 4.5 |  | M
Glombovski | Eucalyptus hybrid regrowth | 2*2 | 4619 | 36 | 27.36 | 300 | 2022 | 2024-07-10 | 2*2 | Raul Ritter | 27 | 27 | 88 | 3 |  |  | F
Glombovski | Eucalyptus hybrid regrowth | 2*2 | 4619 | 36 | 27.36 | 300 | 2022 | 2024-07-10 | 2*2 | Raul Ritter | 27 | 28 | 89 | 3 | 1.3 | 2.6028 |  | 0.00013273 | 0.20211
Glombovski | Eucalyptus hybrid regrowth | 2*2 | 4619 | 36 | 27.36 | 300 | 2022 | 2024-07-10 | 2*2 | Raul Ritter | 27 | 28 | 90 | 3 | 0.9 | 1.8475 |  | 6.3617e-05 | 0.071191
Glombovski | Eucalyptus hybrid regrowth | 2*2 | 4619 | 36 | 27.36 | 300 | 2022 | 2024-07-10 | 2*2 | Raul Ritter | 27 | 28 | 91 | 3 | 3.4 | 5.9033 |  | 0.00090792 | 2.8462
Glombovski | Eucalyptus hybrid regrowth | 2*2 | 4619 | 36 | 27.36 | 300 | 2022 | 2024-07-10 | 2*2 | Raul Ritter | 27 | 28 | 92 | 3 | 2 | 3.827 |  | 0.00031416 | 0.67448
Glombovski | Eucalyptus hybrid regrowth | 2*2 | 4619 | 36 | 27.36 | 300 | 2022 | 2024-07-10 | 2*2 | Raul Ritter | 27 | 28 | 93 | 3 | 2.2 |  | M
Glombovski | Eucalyptus hybrid regrowth | 2*2 | 4619 | 36 | 27.36 | 300 | 2022 | 2024-07-10 | 2*2 | Raul Ritter | 27 | 29 | 94 | 3 | 2 | 3.827 |  | 0.00031416 | 0.67448
Glombovski | Eucalyptus hybrid regrowth | 2*2 | 4619 | 36 | 27.36 | 300 | 2022 | 2024-07-10 | 2*2 | Raul Ritter | 27 | 29 | 95 | 3 | 3.5 | 6.0326 |  | 0.00096212 | 3.0724
Glombovski | Eucalyptus hybrid regrowth | 2*2 | 4619 | 36 | 27.36 | 300 | 2022 | 2024-07-10 | 2*2 | Raul Ritter | 27 | 29 | 96 | 3 | 3.6 | 6.1594 |  | 0.0010179 | 3.3086
Glombovski | Eucalyptus hybrid regrowth | 2*2 | 4619 | 36 | 27.36 | 300 | 2022 | 2024-07-10 | 2*2 | Raul Ritter | 27 | 29 | 97 | 3 | 3.8 | 6.4054 |  | 0.0011341 | 3.8108
Glombovski | Eucalyptus hybrid regrowth | 2*2 | 4619 | 36 | 27.36 | 300 | 2022 | 2024-07-10 | 2*2 | Raul Ritter | 27 | 29 | 98 | 3 | 4.4 |  | M
Glombovski | Eucalyptus hybrid regrowth | 2*2 | 4619 | 36 | 27.36 | 300 | 2022 | 2024-07-10 | 2*2 | Raul Ritter | 27 | 30 | 99 | 4 | 2.9 | 5.2187 |  | 0.00066052 | 1.8618
Glombovski | Eucalyptus hybrid regrowth | 2*2 | 4619 | 36 | 27.36 | 300 | 2022 | 2024-07-10 | 2*2 | Raul Ritter | 27 | 30 | 100 | 4 | 4.9 | 7.5772 |  | 0.0018857 | 7.2786
Glombovski | Eucalyptus hybrid regrowth | 2*2 | 4619 | 36 | 27.36 | 300 | 2022 | 2024-07-10 | 2*2 | Raul Ritter | 27 | 30 | 101 | 4 | 0.9 | 1.8475 |  | 6.3617e-05 | 0.071191
Glombovski | Eucalyptus hybrid regrowth | 2*2 | 4619 | 36 | 27.36 | 300 | 2022 | 2024-07-10 | 2*2 | Raul Ritter | 27 | 30 | 102 | 4 | 3.8 |  | M
Glombovski | Eucalyptus hybrid regrowth | 2*2 | 4619 | 36 | 27.36 | 300 | 2022 | 2024-07-10 | 2*2 | Raul Ritter | 27 | 31 | 103 | 4 | 1.3 | 2.6028 |  | 0.00013273 | 0.20211
Glombovski | Eucalyptus hybrid regrowth | 2*2 | 4619 | 36 | 27.36 | 300 | 2022 | 2024-07-10 | 2*2 | Raul Ritter | 27 | 31 | 104 | 4 | 2.3 | 4.3137 |  | 0.00041548 | 0.99143
Glombovski | Eucalyptus hybrid regrowth | 2*2 | 4619 | 36 | 27.36 | 300 | 2022 | 2024-07-10 | 2*2 | Raul Ritter | 27 | 31 | 105 | 4 | 5.9 | 8.3766 |  | 0.002734 | 11.3983
Glombovski | Eucalyptus hybrid regrowth | 2*2 | 4619 | 36 | 27.36 | 300 | 2022 | 2024-07-10 | 2*2 | Raul Ritter | 27 | 31 | 106 | 4 | 1.8 | 3.4899 |  | 0.00025447 | 0.50342
Glombovski | Eucalyptus hybrid regrowth | 2*2 | 4619 | 36 | 27.36 | 300 | 2022 | 2024-07-10 | 2*2 | Raul Ritter | 27 | 31 | 107 | 4 | 6 |  | M
Glombovski | Eucalyptus hybrid regrowth | 2*2 | 4619 | 36 | 27.36 | 300 | 2022 | 2024-07-10 | 2*2 | Raul Ritter | 27 | 32 | 108 | 4 | 3.3 | 5.7714 |  | 0.0008553 | 2.6298
Glombovski | Eucalyptus hybrid regrowth | 2*2 | 4619 | 36 | 27.36 | 300 | 2022 | 2024-07-10 | 2*2 | Raul Ritter | 27 | 32 | 109 | 4 | 4.5 | 7.1865 |  | 0.0015904 | 5.8813
Glombovski | Eucalyptus hybrid regrowth | 2*2 | 4619 | 36 | 27.36 | 300 | 2022 | 2024-07-10 | 2*2 | Raul Ritter | 27 | 32 | 110 | 4 | 3.7 | 6.2836 |  | 0.0010752 | 3.5547
Glombovski | Eucalyptus hybrid regrowth | 2*2 | 4619 | 36 | 27.36 | 300 | 2022 | 2024-07-10 | 2*2 | Raul Ritter | 27 | 32 | 111 | 4 | 3.8 | 6.4054 | M
Glombovski | Eucalyptus hybrid regrowth | 2*2 | 4619 | 36 | 27.36 | 300 | 2022 | 2024-07-10 | 2*2 | Raul Ritter | 27 | 33 | 112 | 4 |  |  | F
Glombovski | Eucalyptus hybrid regrowth | 2*2 | 4619 | 36 | 27.36 | 300 | 2022 | 2024-07-10 | 2*2 | Raul Ritter | 27 | 34 | 113 | 4 | 3.9 | 6.5245 |  | 0.0011946 | 4.0768
Glombovski | Eucalyptus hybrid regrowth | 2*2 | 4619 | 36 | 27.36 | 300 | 2022 | 2024-07-10 | 2*2 | Raul Ritter | 27 | 34 | 114 | 4 | 3.8 | 6.4054 |  | 0.0011341 | 3.8108
Glombovski | Eucalyptus hybrid regrowth | 2*2 | 4619 | 36 | 27.36 | 300 | 2022 | 2024-07-10 | 2*2 | Raul Ritter | 27 | 34 | 115 | 4 | 1.5 | 2.9652 |  | 0.00017672 | 0.30236
Glombovski | Eucalyptus hybrid regrowth | 2*2 | 4619 | 36 | 27.36 | 300 | 2022 | 2024-07-10 | 2*2 | Raul Ritter | 27 | 34 | 116 | 4 | 3.5 |  | M
Glombovski | Eucalyptus hybrid regrowth | 2*2 | 4619 | 36 | 27.36 | 300 | 2022 | 2024-07-10 | 2*2 | Raul Ritter | 27 | 35 | 117 | 4 | 1.2 | 2.4177 |  | 0.0001131 | 0.1612
Glombovski | Eucalyptus hybrid regrowth | 2*2 | 4619 | 36 | 27.36 | 300 | 2022 | 2024-07-10 | 2*2 | Raul Ritter | 27 | 35 | 118 | 4 | 2.3 | 4.3137 |  | 0.00041548 | 0.99143
Glombovski | Eucalyptus hybrid regrowth | 2*2 | 4619 | 36 | 27.36 | 300 | 2022 | 2024-07-10 | 2*2 | Raul Ritter | 27 | 35 | 119 | 4 | 3.6 | 6.1594 |  | 0.0010179 | 3.3086
Glombovski | Eucalyptus hybrid regrowth | 2*2 | 4619 | 36 | 27.36 | 300 | 2022 | 2024-07-10 | 2*2 | Raul Ritter | 27 | 35 | 120 | 4 | 4.5 | 7.1865 |  | 0.0015904 | 5.8813
Glombovski | Eucalyptus hybrid regrowth | 2*2 | 4619 | 36 | 27.36 | 300 | 2022 | 2024-07-10 | 2*2 | Raul Ritter | 27 | 35 | 121 | 4 | 4.2 |  | M
Glombovski | Eucalyptus hybrid regrowth | 2*2 | 4619 | 36 | 27.36 | 300 | 2022 | 2024-07-10 | 2*2 | Raul Ritter | 27 | 36 | 122 | 4 | 2.7 | 4.9272 |  | 0.00057256 | 1.5351
Glombovski | Eucalyptus hybrid regrowth | 2*2 | 4619 | 36 | 27.36 | 300 | 2022 | 2024-07-10 | 2*2 | Raul Ritter | 27 | 36 | 123 | 4 | 4.2 | 6.8669 |  | 0.0013854 | 4.9347
Glombovski | Eucalyptus hybrid regrowth | 2*2 | 4619 | 36 | 27.36 | 300 | 2022 | 2024-07-10 | 2*2 | Raul Ritter | 27 | 36 | 124 | 4 | 4 | 6.6412 |  | 0.0012566 | 4.3528
Glombovski | Eucalyptus hybrid regrowth | 2*2 | 4619 | 36 | 27.36 | 300 | 2022 | 2024-07-10 | 2*2 | Raul Ritter | 27 | 36 | 125 | 4 | 5.4 |  | M
Glombovski | Eucalyptus hybrid regrowth | 2*2 | 4619 | 36 | 27.36 | 300 | 2022 | 2024-07-10 | 2*2 | Raul Ritter | 27 | 36 | 126 | 4 | 1.7 | 3.3175 |  | 0.00022698 | 0.42926
Glombovski | Eucalyptus hybrid regrowth | 2*2 | 4619 | 36 | 27.36 | 300 | 2022 | 2024-07-10 | 2*2 | Raul Ritter | 27 | 37 | 127 | 4 |  |  | F
Glombovski | Eucalyptus hybrid regrowth | 2*2 | 4619 | 36 | 27.36 | 300 | 2022 | 2024-07-10 | 2*2 | Raul Ritter | 27 | 38 | 128 | 4 | 1.9 | 3.6597 |  | 0.00028353 | 0.58508
Glombovski | Eucalyptus hybrid regrowth | 2*2 | 4619 | 36 | 27.36 | 300 | 2022 | 2024-07-10 | 2*2 | Raul Ritter | 27 | 38 | 129 | 4 | 4.8 | 7.4833 |  | 0.0018096 | 6.9151
Glombovski | Eucalyptus hybrid regrowth | 2*2 | 4619 | 36 | 27.36 | 300 | 2022 | 2024-07-10 | 2*2 | Raul Ritter | 27 | 38 | 130 | 4 | 3.8 | 6.4054 |  | 0.0011341 | 3.8108
Glombovski | Eucalyptus hybrid regrowth | 2*2 | 4619 | 36 | 27.36 | 300 | 2022 | 2024-07-10 | 2*2 | Raul Ritter | 27 | 38 | 131 | 4 | 4.1 |  | M
Glombovski | Eucalyptus hybrid regrowth | 2*2 | 4619 | 36 | 27.36 | 300 | 2022 | 2024-07-10 | 2*2 | Raul Ritter | 27 | 39 | 132 | 5 | 1.4 | 2.7 |  | 0.00015394 | 0.24085
Glombovski | Eucalyptus hybrid regrowth | 2*2 | 4619 | 36 | 27.36 | 300 | 2022 | 2024-07-10 | 2*2 | Raul Ritter | 27 | 39 | 133 | 5 | 4.9 | 6.7 |  | 0.0018857 | 6.3748
Glombovski | Eucalyptus hybrid regrowth | 2*2 | 4619 | 36 | 27.36 | 300 | 2022 | 2024-07-10 | 2*2 | Raul Ritter | 27 | 39 | 134 | 5 | 2.3 | 4.3137 |  | 0.00041548 | 0.99143
Glombovski | Eucalyptus hybrid regrowth | 2*2 | 4619 | 36 | 27.36 | 300 | 2022 | 2024-07-10 | 2*2 | Raul Ritter | 27 | 39 | 135 | 5 | 2.3 | 3.6 |  | 0.00041548 | 0.81587
Glombovski | Eucalyptus hybrid regrowth | 2*2 | 4619 | 36 | 27.36 | 300 | 2022 | 2024-07-10 | 2*2 | Raul Ritter | 27 | 39 | 136 | 5 | 4.9 |  | M
Glombovski | Eucalyptus hybrid regrowth | 2*2 | 4619 | 36 | 27.36 | 300 | 2022 | 2024-07-10 | 2*2 | Raul Ritter | 27 | 40 | 137 | 5 | 3.9 | 6.2 |  | 0.0011946 | 3.8587
Glombovski | Eucalyptus hybrid regrowth | 2*2 | 4619 | 36 | 27.36 | 300 | 2022 | 2024-07-10 | 2*2 | Raul Ritter | 27 | 40 | 138 | 5 | 3.6 | 5.8 |  | 0.0010179 | 3.101
Glombovski | Eucalyptus hybrid regrowth | 2*2 | 4619 | 36 | 27.36 | 300 | 2022 | 2024-07-10 | 2*2 | Raul Ritter | 27 | 40 | 139 | 5 | 4 | 6.4 |  | 0.0012566 | 4.1827
Glombovski | Eucalyptus hybrid regrowth | 2*2 | 4619 | 36 | 27.36 | 300 | 2022 | 2024-07-10 | 2*2 | Raul Ritter | 27 | 41 | 140 | 5 | 1 | 2.6 |  | 7.854e-05 | 0.1248
Glombovski | Eucalyptus hybrid regrowth | 2*2 | 4619 | 36 | 27.36 | 300 | 2022 | 2024-07-10 | 2*2 | Raul Ritter | 27 | 41 | 141 | 5 | 1.2 | 2.8 |  | 0.0001131 | 0.18882
Glombovski | Eucalyptus hybrid regrowth | 2*2 | 4619 | 36 | 27.36 | 300 | 2022 | 2024-07-10 | 2*2 | Raul Ritter | 27 | 41 | 142 | 5 | 2.5 | 5.4 |  | 0.00049088 | 1.4715
Glombovski | Eucalyptus hybrid regrowth | 2*2 | 4619 | 36 | 27.36 | 300 | 2022 | 2024-07-10 | 2*2 | Raul Ritter | 27 | 41 | 143 | 5 | 4.5 | 6.8 |  | 0.0015904 | 5.5412
Glombovski | Eucalyptus hybrid regrowth | 2*2 | 4619 | 36 | 27.36 | 300 | 2022 | 2024-07-10 | 2*2 | Raul Ritter | 27 | 41 | 144 | 5 | 3 |  | M
Glombovski | Eucalyptus hybrid regrowth | 2*2 | 4619 | 36 | 27.36 | 300 | 2022 | 2024-07-10 | 2*2 | Raul Ritter | 27 | 42 | 145 | 5 | 3.8 | 6.3 |  | 0.0011341 | 3.7433
Glombovski | Eucalyptus hybrid regrowth | 2*2 | 4619 | 36 | 27.36 | 300 | 2022 | 2024-07-10 | 2*2 | Raul Ritter | 27 | 42 | 146 | 5 | 4.7 | 7.1 |  | 0.0017349 | 6.2868
Glombovski | Eucalyptus hybrid regrowth | 2*2 | 4619 | 36 | 27.36 | 300 | 2022 | 2024-07-10 | 2*2 | Raul Ritter | 27 | 42 | 147 | 5 | 2.3 | 3.8 |  | 0.00041548 | 0.86481
Glombovski | Eucalyptus hybrid regrowth | 2*2 | 4619 | 36 | 27.36 | 300 | 2022 | 2024-07-10 | 2*2 | Raul Ritter | 27 | 42 | 148 | 5 | 3.4 |  | M
Glombovski | Eucalyptus hybrid regrowth | 2*2 | 4619 | 36 | 27.36 | 300 | 2022 | 2024-07-10 | 2*2 | Raul Ritter | 27 | 43 | 149 | 5 | 2.5 | 3.7 |  | 0.00049088 | 0.97909
Glombovski | Eucalyptus hybrid regrowth | 2*2 | 4619 | 36 | 27.36 | 300 | 2022 | 2024-07-10 | 2*2 | Raul Ritter | 27 | 43 | 150 | 5 | 1 | 2.8 |  | 7.854e-05 | 0.13518
Glombovski | Eucalyptus hybrid regrowth | 2*2 | 4619 | 36 | 27.36 | 300 | 2022 | 2024-07-10 | 2*2 | Raul Ritter | 27 | 43 | 151 | 5 | 5.1 | 7.9 |  | 0.0020428 | 8.1926
Glombovski | Eucalyptus hybrid regrowth | 2*2 | 4619 | 36 | 27.36 | 300 | 2022 | 2024-07-10 | 2*2 | Raul Ritter | 27 | 43 | 152 | 5 | 6 | 8.3 |  | 0.0028274 | 11.6392
Glombovski | Eucalyptus hybrid regrowth | 2*2 | 4619 | 36 | 27.36 | 300 | 2022 | 2024-07-10 | 2*2 | Raul Ritter | 27 | 43 | 153 | 5 | 4.5 |  | M
Glombovski | Eucalyptus hybrid regrowth | 2*2 | 4619 | 36 | 27.36 | 300 | 2022 | 2024-07-10 | 2*2 | Raul Ritter | 27 | 44 | 154 | 5 | 4.4 | 6.2 |  | 0.0015205 | 4.8137
Glombovski | Eucalyptus hybrid regrowth | 2*2 | 4619 | 36 | 27.36 | 300 | 2022 | 2024-07-10 | 2*2 | Raul Ritter | 27 | 44 | 155 | 5 | 1.3 | 2.8 |  | 0.00013273 | 0.21866
Glombovski | Eucalyptus hybrid regrowth | 2*2 | 4619 | 36 | 27.36 | 300 | 2022 | 2024-07-10 | 2*2 | Raul Ritter | 27 | 44 | 156 | 5 | 3.4 | 6.1 |  | 0.00090792 | 2.9485
Glombovski | Eucalyptus hybrid regrowth | 2*2 | 4619 | 36 | 27.36 | 300 | 2022 | 2024-07-10 | 2*2 | Raul Ritter | 27 | 44 | 157 | 5 | 2.6 | 4.7776 |  | 0.00053093 | 1.3857
Glombovski | Eucalyptus hybrid regrowth | 2*2 | 4619 | 36 | 27.36 | 300 | 2022 | 2024-07-10 | 2*2 | Raul Ritter | 27 | 44 | 158 | 5 | 3.8 |  | M
Glombovski | Eucalyptus hybrid regrowth | 2*2 | 4619 | 36 | 27.36 | 300 | 2022 | 2024-07-10 | 2*2 | Raul Ritter | 27 | 45 | 159 | 5 | 4.7 | 7.3869 |  | 0.0017349 | 6.5609
Glombovski | Eucalyptus hybrid regrowth | 2*2 | 4619 | 36 | 27.36 | 300 | 2022 | 2024-07-10 | 2*2 | Raul Ritter | 27 | 45 | 160 | 5 | 2.9 | 5.2187 |  | 0.00066052 | 1.8618
Glombovski | Eucalyptus hybrid regrowth | 2*2 | 4619 | 36 | 27.36 | 300 | 2022 | 2024-07-10 | 2*2 | Raul Ritter | 27 | 45 | 161 | 5 | 4.4 | 7.0825 |  | 0.0015205 | 5.556
Glombovski | Eucalyptus hybrid regrowth | 2*2 | 4619 | 36 | 27.36 | 300 | 2022 | 2024-07-10 | 2*2 | Raul Ritter | 27 | 45 | 162 | 5 | 2.3 | 4.3137 |  | 0.00041548 | 0.99143
Glombovski | Eucalyptus hybrid regrowth | 2*2 | 4619 | 36 | 27.36 | 300 | 2022 | 2024-07-10 | 2*2 | Raul Ritter | 27 | 45 | 163 | 5 | 2.2 | 4.154 |  | 0.00038013 | 0.87744
Glombovski | Eucalyptus hybrid regrowth | 2*2 | 4619 | 36 | 27.36 | 300 | 2022 | 2024-07-10 | 2*2 | Raul Ritter | 27 | 46 | 164 | 5 | 3.3 | 5.7714 |  | 0.0008553 | 2.6298
Glombovski | Eucalyptus hybrid regrowth | 2*2 | 4619 | 36 | 27.36 | 300 | 2022 | 2024-07-10 | 2*2 | Raul Ritter | 27 | 46 | 165 | 5 | 3.5 | 6.0326 |  | 0.00096212 | 3.0724
Glombovski | Eucalyptus hybrid regrowth | 2*2 | 4619 | 36 | 27.36 | 300 | 2022 | 2024-07-10 | 2*2 | Raul Ritter | 27 | 46 | 166 | 5 | 2.7 | 4.9272 |  | 0.00057256 | 1.5351
Glombovski | Eucalyptus hybrid regrowth | 2*2 | 4619 | 36 | 27.36 | 300 | 2022 | 2024-07-10 | 2*2 | Raul Ritter | 27 | 46 | 167 | 5 | 3.1 | 5.5001 |  | 0.00075477 | 2.2265
Glombovski | Eucalyptus hybrid regrowth | 2*2 | 4619 | 36 | 27.36 | 300 | 2022 | 2024-07-10 | 2*2 | Raul Ritter | 27 | 46 | 168 | 5 | 1.4 | 2.7852 |  | 0.00015394 | 0.24906
Glombovski | Eucalyptus hybrid regrowth | 2*2 | 4619 | 36 | 27.36 | 300 | 2022 | 2024-07-10 | 2*2 | Raul Ritter | 27 | 47 | 169 | 6 |  |  | F
Glombovski | Eucalyptus hybrid regrowth | 2*2 | 4619 | 36 | 27.36 | 300 | 2022 | 2024-07-10 | 2*2 | Raul Ritter | 27 | 48 | 170 | 6 |  |  | F
Glombovski | Eucalyptus hybrid regrowth | 2*2 | 4619 | 36 | 27.36 | 300 | 2022 | 2024-07-10 | 2*2 | Raul Ritter | 27 | 49 | 171 | 6 | 3.7 | 6.2836 |  | 0.0010752 | 3.5547
Glombovski | Eucalyptus hybrid regrowth | 2*2 | 4619 | 36 | 27.36 | 300 | 2022 | 2024-07-10 | 2*2 | Raul Ritter | 27 | 49 | 172 | 6 | 4.5 | 7.1865 |  | 0.0015904 | 5.8813
Glombovski | Eucalyptus hybrid regrowth | 2*2 | 4619 | 36 | 27.36 | 300 | 2022 | 2024-07-10 | 2*2 | Raul Ritter | 27 | 49 | 173 | 6 | 4.3 | 6.976 |  | 0.0014522 | 5.2404
Glombovski | Eucalyptus hybrid regrowth | 2*2 | 4619 | 36 | 27.36 | 300 | 2022 | 2024-07-10 | 2*2 | Raul Ritter | 27 | 49 | 174 | 6 | 5.4 |  | M
Glombovski | Eucalyptus hybrid regrowth | 2*2 | 4619 | 36 | 27.36 | 300 | 2022 | 2024-07-10 | 2*2 | Raul Ritter | 27 | 50 | 175 | 6 |  |  | F
Glombovski | Eucalyptus hybrid regrowth | 2*2 | 4619 | 36 | 27.36 | 300 | 2022 | 2024-07-10 | 2*2 | Raul Ritter | 27 | 51 | 176 | 6 | 3.3 | 5.7714 |  | 0.0008553 | 2.6298
Glombovski | Eucalyptus hybrid regrowth | 2*2 | 4619 | 36 | 27.36 | 300 | 2022 | 2024-07-10 | 2*2 | Raul Ritter | 27 | 51 | 177 | 6 | 4.6 | 7.288 |  | 0.0016619 | 6.2163
Glombovski | Eucalyptus hybrid regrowth | 2*2 | 4619 | 36 | 27.36 | 300 | 2022 | 2024-07-10 | 2*2 | Raul Ritter | 27 | 51 | 178 | 6 | 4 |  | M
Glombovski | Eucalyptus hybrid regrowth | 2*2 | 4619 | 36 | 27.36 | 300 | 2022 | 2024-07-10 | 2*2 | Raul Ritter | 27 | 52 | 179 | 6 | 1.1 | 2.2302 |  | 9.5033e-05 | 0.12598
Glombovski | Eucalyptus hybrid regrowth | 2*2 | 4619 | 36 | 27.36 | 300 | 2022 | 2024-07-10 | 2*2 | Raul Ritter | 27 | 52 | 180 | 6 | 3.6 | 6.1594 |  | 0.0010179 | 3.3086
Glombovski | Eucalyptus hybrid regrowth | 2*2 | 4619 | 36 | 27.36 | 300 | 2022 | 2024-07-10 | 2*2 | Raul Ritter | 27 | 52 | 181 | 6 | 1.3 | 2.6028 |  | 0.00013273 | 0.20211
Glombovski | Eucalyptus hybrid regrowth | 2*2 | 4619 | 36 | 27.36 | 300 | 2022 | 2024-07-10 | 2*2 | Raul Ritter | 27 | 52 | 182 | 6 | 4.2 | 6.8669 |  | 0.0013854 | 4.9347
Glombovski | Eucalyptus hybrid regrowth | 2*2 | 4619 | 36 | 27.36 | 300 | 2022 | 2024-07-10 | 2*2 | Raul Ritter | 27 | 52 | 183 | 6 | 3.4 |  | M
Glombovski | Eucalyptus hybrid regrowth | 2*2 | 4619 | 36 | 27.36 | 300 | 2022 | 2024-07-10 | 2*2 | Raul Ritter | 27 | 53 | 184 | 6 | 2 | 3.827 |  | 0.00031416 | 0.67448
Glombovski | Eucalyptus hybrid regrowth | 2*2 | 4619 | 36 | 27.36 | 300 | 2022 | 2024-07-10 | 2*2 | Raul Ritter | 27 | 53 | 185 | 6 | 4.1 | 6.7553 |  | 0.0013203 | 4.6388
Glombovski | Eucalyptus hybrid regrowth | 2*2 | 4619 | 36 | 27.36 | 300 | 2022 | 2024-07-10 | 2*2 | Raul Ritter | 27 | 53 | 186 | 6 | 3.3 | 5.7714 |  | 0.0008553 | 2.6298
Glombovski | Eucalyptus hybrid regrowth | 2*2 | 4619 | 36 | 27.36 | 300 | 2022 | 2024-07-10 | 2*2 | Raul Ritter | 27 | 53 | 187 | 6 | 4.4 |  | M
Glombovski | Eucalyptus hybrid regrowth | 2*2 | 4619 | 36 | 27.36 | 300 | 2022 | 2024-07-10 | 2*2 | Raul Ritter | 27 | 54 | 188 | 6 |  |  | F
Glombovski | Eucalyptus hybrid regrowth | 2*2 | 4719 | 37 | 27.37 | 300 | 2022 | 2024-07-10 | 2*2 | Raul Ritter | 27 | 1 | 1 | 1 | 4 | 6.6412 |  | 0.0012566 | 4.3528
Glombovski | Eucalyptus hybrid regrowth | 2*2 | 4719 | 37 | 27.37 | 300 | 2022 | 2024-07-10 | 2*2 | Raul Ritter | 27 | 1 | 2 | 1 | 4.4 | 7.0825 |  | 0.0015205 | 5.556
Glombovski | Eucalyptus hybrid regrowth | 2*2 | 4719 | 37 | 27.37 | 300 | 2022 | 2024-07-10 | 2*2 | Raul Ritter | 27 | 1 | 3 | 1 | 0.9 | 1.8475 |  | 6.3617e-05 | 0.071191
Glombovski | Eucalyptus hybrid regrowth | 2*2 | 4719 | 37 | 27.37 | 300 | 2022 | 2024-07-10 | 2*2 | Raul Ritter | 27 | 1 | 4 | 1 | 2.5 |  | M
Glombovski | Eucalyptus hybrid regrowth | 2*2 | 4719 | 37 | 27.37 | 300 | 2022 | 2024-07-10 | 2*2 | Raul Ritter | 27 | 2 | 5 | 1 | 1 | 2.0401 |  | 7.854e-05 | 0.096099
Glombovski | Eucalyptus hybrid regrowth | 2*2 | 4719 | 37 | 27.37 | 300 | 2022 | 2024-07-10 | 2*2 | Raul Ritter | 27 | 2 | 6 | 1 | 2.6 | 4.7776 |  | 0.00053093 | 1.3857
Glombovski | Eucalyptus hybrid regrowth | 2*2 | 4719 | 37 | 27.37 | 300 | 2022 | 2024-07-10 | 2*2 | Raul Ritter | 27 | 2 | 7 | 1 | 2.1 | 3.9918 |  | 0.00034636 | 0.77186
Glombovski | Eucalyptus hybrid regrowth | 2*2 | 4719 | 37 | 27.37 | 300 | 2022 | 2024-07-10 | 2*2 | Raul Ritter | 27 | 2 | 8 | 1 | 5.1 | 7.7573 |  | 0.0020428 | 8.0332
Glombovski | Eucalyptus hybrid regrowth | 2*2 | 4719 | 37 | 27.37 | 300 | 2022 | 2024-07-10 | 2*2 | Raul Ritter | 27 | 3 | 9 | 1 | 3.1 | 5.5001 |  | 0.00075477 | 2.2265
Glombovski | Eucalyptus hybrid regrowth | 2*2 | 4719 | 37 | 27.37 | 300 | 2022 | 2024-07-10 | 2*2 | Raul Ritter | 27 | 4 | 10 | 1 | 1.9 | 3.6597 |  | 0.00028353 | 0.58508
Glombovski | Eucalyptus hybrid regrowth | 2*2 | 4719 | 37 | 27.37 | 300 | 2022 | 2024-07-10 | 2*2 | Raul Ritter | 27 | 4 | 11 | 1 | 5 | 7.6685 |  | 0.0019635 | 7.6513
Glombovski | Eucalyptus hybrid regrowth | 2*2 | 4719 | 37 | 27.37 | 300 | 2022 | 2024-07-10 | 2*2 | Raul Ritter | 27 | 4 | 12 | 1 | 1.9 | 3.6597 |  | 0.00028353 | 0.58508
Glombovski | Eucalyptus hybrid regrowth | 2*2 | 4719 | 37 | 27.37 | 300 | 2022 | 2024-07-10 | 2*2 | Raul Ritter | 27 | 4 | 13 | 1 | 3.6 | 6.1594 |  | 0.0010179 | 3.3086
Glombovski | Eucalyptus hybrid regrowth | 2*2 | 4719 | 37 | 27.37 | 300 | 2022 | 2024-07-10 | 2*2 | Raul Ritter | 27 | 4 | 14 | 1 | 1.6 |  | M
Glombovski | Eucalyptus hybrid regrowth | 2*2 | 4719 | 37 | 27.37 | 300 | 2022 | 2024-07-10 | 2*2 | Raul Ritter | 27 | 5 | 15 | 1 | 1.7 | 3.3175 |  | 0.00022698 | 0.42926
Glombovski | Eucalyptus hybrid regrowth | 2*2 | 4719 | 37 | 27.37 | 300 | 2022 | 2024-07-10 | 2*2 | Raul Ritter | 27 | 5 | 16 | 1 | 5.9 | 8.3766 |  | 0.002734 | 11.3983
Glombovski | Eucalyptus hybrid regrowth | 2*2 | 4719 | 37 | 27.37 | 300 | 2022 | 2024-07-10 | 2*2 | Raul Ritter | 27 | 5 | 17 | 1 | 4 | 6.6412 |  | 0.0012566 | 4.3528
Glombovski | Eucalyptus hybrid regrowth | 2*2 | 4719 | 37 | 27.37 | 300 | 2022 | 2024-07-10 | 2*2 | Raul Ritter | 27 | 5 | 18 | 1 | 2.3 | 4.3137 |  | 0.00041548 | 0.99143
Glombovski | Eucalyptus hybrid regrowth | 2*2 | 4719 | 37 | 27.37 | 300 | 2022 | 2024-07-10 | 2*2 | Raul Ritter | 27 | 5 | 19 | 1 | 0.6 | 1.2544 |  | 2.8274e-05 | 0.022307
Glombovski | Eucalyptus hybrid regrowth | 2*2 | 4719 | 37 | 27.37 | 300 | 2022 | 2024-07-10 | 2*2 | Raul Ritter | 27 | 5 | 20 | 1 | 1.6 |  | M
Glombovski | Eucalyptus hybrid regrowth | 2*2 | 4719 | 37 | 27.37 | 300 | 2022 | 2024-07-10 | 2*2 | Raul Ritter | 27 | 6 | 21 | 1 | 1.9 | 3.6597 |  | 0.00028353 | 0.58508
Glombovski | Eucalyptus hybrid regrowth | 2*2 | 4719 | 37 | 27.37 | 300 | 2022 | 2024-07-10 | 2*2 | Raul Ritter | 27 | 6 | 22 | 1 | 4.2 | 6.8669 |  | 0.0013854 | 4.9347
Glombovski | Eucalyptus hybrid regrowth | 2*2 | 4719 | 37 | 27.37 | 300 | 2022 | 2024-07-10 | 2*2 | Raul Ritter | 27 | 6 | 23 | 1 | 5.2 | 7.8436 |  | 0.0021237 | 8.4242
Glombovski | Eucalyptus hybrid regrowth | 2*2 | 4719 | 37 | 27.37 | 300 | 2022 | 2024-07-10 | 2*2 | Raul Ritter | 27 | 6 | 24 | 1 | 3.4 | 5.9033 |  | 0.00090792 | 2.8462
Glombovski | Eucalyptus hybrid regrowth | 2*2 | 4719 | 37 | 27.37 | 300 | 2022 | 2024-07-10 | 2*2 | Raul Ritter | 27 | 6 | 25 | 1 | 3 |  | M
Glombovski | Eucalyptus hybrid regrowth | 2*2 | 4719 | 37 | 27.37 | 300 | 2022 | 2024-07-10 | 2*2 | Raul Ritter | 27 | 7 | 26 | 1 | 3.8 | 6.4054 |  | 0.0011341 | 3.8108
Glombovski | Eucalyptus hybrid regrowth | 2*2 | 4719 | 37 | 27.37 | 300 | 2022 | 2024-07-10 | 2*2 | Raul Ritter | 27 | 8 | 27 | 1 | 2.4 | 4.4709 |  | 0.00045239 | 1.114
Glombovski | Eucalyptus hybrid regrowth | 2*2 | 4719 | 37 | 27.37 | 300 | 2022 | 2024-07-10 | 2*2 | Raul Ritter | 27 | 8 | 28 | 1 | 3 | 5.3607 |  | 0.00070686 | 2.0394
Glombovski | Eucalyptus hybrid regrowth | 2*2 | 4719 | 37 | 27.37 | 300 | 2022 | 2024-07-10 | 2*2 | Raul Ritter | 27 | 9 | 29 | 2 | 2.5 | 4.6255 |  | 0.00049088 | 1.2454
Glombovski | Eucalyptus hybrid regrowth | 2*2 | 4719 | 37 | 27.37 | 300 | 2022 | 2024-07-10 | 2*2 | Raul Ritter | 27 | 9 | 30 | 2 | 5.7 | 8.237 |  | 0.0025518 | 10.508
Glombovski | Eucalyptus hybrid regrowth | 2*2 | 4719 | 37 | 27.37 | 300 | 2022 | 2024-07-10 | 2*2 | Raul Ritter | 27 | 9 | 31 | 2 | 2.7 |  | M
Glombovski | Eucalyptus hybrid regrowth | 2*2 | 4719 | 37 | 27.37 | 300 | 2022 | 2024-07-10 | 2*2 | Raul Ritter | 27 | 10 | 32 | 2 | 1 | 2.0401 | Se tomó DAC | 7.854e-05 | 0.096099
Glombovski | Eucalyptus hybrid regrowth | 2*2 | 4719 | 37 | 27.37 | 300 | 2022 | 2024-07-10 | 2*2 | Raul Ritter | 27 | 11 | 33 | 2 |  |  | F
Glombovski | Eucalyptus hybrid regrowth | 2*2 | 4719 | 37 | 27.37 | 300 | 2022 | 2024-07-10 | 2*2 | Raul Ritter | 27 | 12 | 34 | 2 |  |  | F
Glombovski | Eucalyptus hybrid regrowth | 2*2 | 4719 | 37 | 27.37 | 300 | 2022 | 2024-07-10 | 2*2 | Raul Ritter | 27 | 13 | 35 | 2 |  |  | F
Glombovski | Eucalyptus hybrid regrowth | 2*2 | 4719 | 37 | 27.37 | 300 | 2022 | 2024-07-10 | 2*2 | Raul Ritter | 27 | 14 | 36 | 2 | 5.5 | 8.0872 |  | 0.0023758 | 9.6493
Glombovski | Eucalyptus hybrid regrowth | 2*2 | 4719 | 37 | 27.37 | 300 | 2022 | 2024-07-10 | 2*2 | Raul Ritter | 27 | 14 | 37 | 2 | 1.5 | 2.9652 |  | 0.00017672 | 0.30236
Glombovski | Eucalyptus hybrid regrowth | 2*2 | 4719 | 37 | 27.37 | 300 | 2022 | 2024-07-10 | 2*2 | Raul Ritter | 27 | 15 | 38 | 2 |  |  | F
Glombovski | Eucalyptus hybrid regrowth | 2*2 | 4719 | 37 | 27.37 | 300 | 2022 | 2024-07-10 | 2*2 | Raul Ritter | 27 | 16 | 39 | 2 | 6.6 | 8.7855 |  | 0.0034212 | 14.737
Glombovski | Eucalyptus hybrid regrowth | 2*2 | 4719 | 37 | 27.37 | 300 | 2022 | 2024-07-10 | 2*2 | Raul Ritter | 27 | 17 | 40 | 2 | 1 | 2.0401 |  | 7.854e-05 | 0.096099
Glombovski | Eucalyptus hybrid regrowth | 2*2 | 4719 | 37 | 27.37 | 300 | 2022 | 2024-07-10 | 2*2 | Raul Ritter | 27 | 17 | 41 | 2 | 4.8 | 7.4833 |  | 0.0018096 | 6.9151
Glombovski | Eucalyptus hybrid regrowth | 2*2 | 4719 | 37 | 27.37 | 300 | 2022 | 2024-07-10 | 2*2 | Raul Ritter | 27 | 17 | 42 | 2 | 1.9 |  | M
Glombovski | Eucalyptus hybrid regrowth | 2*2 | 4719 | 37 | 27.37 | 300 | 2022 | 2024-07-10 | 2*2 | Raul Ritter | 27 | 18 | 43 | 2 |  |  | F
Glombovski | Eucalyptus hybrid regrowth | 2*2 | 4719 | 37 | 27.37 | 300 | 2022 | 2024-07-10 | 2*2 | Raul Ritter | 27 | 19 | 44 | 2 | 1 | 2.0401 |  | 7.854e-05 | 0.096099
Glombovski | Eucalyptus hybrid regrowth | 2*2 | 4719 | 37 | 27.37 | 300 | 2022 | 2024-07-10 | 2*2 | Raul Ritter | 27 | 19 | 45 | 2 | 4.5 | 7.1865 |  | 0.0015904 | 5.8813
Glombovski | Eucalyptus hybrid regrowth | 2*2 | 4719 | 37 | 27.37 | 300 | 2022 | 2024-07-10 | 2*2 | Raul Ritter | 27 | 19 | 46 | 2 | 4 | 6.6412 |  | 0.0012566 | 4.3528
Glombovski | Eucalyptus hybrid regrowth | 2*2 | 4719 | 37 | 27.37 | 300 | 2022 | 2024-07-10 | 2*2 | Raul Ritter | 27 | 19 | 47 | 2 | 2.3 | 4.3137 | M | 0.00041548
Glombovski | Eucalyptus hybrid regrowth | 2*2 | 4719 | 37 | 27.37 | 300 | 2022 | 2024-07-10 | 2*2 | Raul Ritter | 27 | 20 | 48 | 3 | 1.4 | 2.7852 |  | 0.00015394 | 0.24906
Glombovski | Eucalyptus hybrid regrowth | 2*2 | 4719 | 37 | 27.37 | 300 | 2022 | 2024-07-10 | 2*2 | Raul Ritter | 27 | 20 | 49 | 3 | 2.9 | 5.2187 |  | 0.00066052 | 1.8618
Glombovski | Eucalyptus hybrid regrowth | 2*2 | 4719 | 37 | 27.37 | 300 | 2022 | 2024-07-10 | 2*2 | Raul Ritter | 27 | 20 | 50 | 3 | 2.4 | 4.4709 |  | 0.00045239 | 1.114
Glombovski | Eucalyptus hybrid regrowth | 2*2 | 4719 | 37 | 27.37 | 300 | 2022 | 2024-07-10 | 2*2 | Raul Ritter | 27 | 21 | 51 | 3 |  |  | F
Glombovski | Eucalyptus hybrid regrowth | 2*2 | 4719 | 37 | 27.37 | 300 | 2022 | 2024-07-10 | 2*2 | Raul Ritter | 27 | 22 | 52 | 3 | 1.5 | 2.9652 |  | 0.00017672 | 0.30236
Glombovski | Eucalyptus hybrid regrowth | 2*2 | 4719 | 37 | 27.37 | 300 | 2022 | 2024-07-10 | 2*2 | Raul Ritter | 27 | 23 | 53 | 3 | 4.9 | 7.5772 | Bifurcado | 0.0018857 | 7.2786
Glombovski | Eucalyptus hybrid regrowth | 2*2 | 4719 | 37 | 27.37 | 300 | 2022 | 2024-07-10 | 2*2 | Raul Ritter | 27 | 24 | 54 | 3 | 1.4 | 2.7852 |  | 0.00015394 | 0.24906
Glombovski | Eucalyptus hybrid regrowth | 2*2 | 4719 | 37 | 27.37 | 300 | 2022 | 2024-07-10 | 2*2 | Raul Ritter | 27 | 25 | 55 | 3 |  |  | F
Glombovski | Eucalyptus hybrid regrowth | 2*2 | 4719 | 37 | 27.37 | 300 | 2022 | 2024-07-10 | 2*2 | Raul Ritter | 27 | 26 | 56 | 3 | 4 | 6.6412 |  | 0.0012566 | 4.3528
Glombovski | Eucalyptus hybrid regrowth | 2*2 | 4719 | 37 | 27.37 | 300 | 2022 | 2024-07-10 | 2*2 | Raul Ritter | 27 | 26 | 57 | 3 | 1.1 | 2.2302 |  | 9.5033e-05 | 0.12598
Glombovski | Eucalyptus hybrid regrowth | 2*2 | 4719 | 37 | 27.37 | 300 | 2022 | 2024-07-10 | 2*2 | Raul Ritter | 27 | 27 | 58 | 3 |  |  | F
Glombovski | Eucalyptus hybrid regrowth | 2*2 | 4719 | 37 | 27.37 | 300 | 2022 | 2024-07-10 | 2*2 | Raul Ritter | 27 | 28 | 59 | 3 | 5.2 | 7.8436 |  | 0.0021237 | 8.4242
Glombovski | Eucalyptus hybrid regrowth | 2*2 | 4719 | 37 | 27.37 | 300 | 2022 | 2024-07-10 | 2*2 | Raul Ritter | 27 | 29 | 60 | 4 | 2.9 | 4.4 |  | 0.00066052 | 1.5491
Glombovski | Eucalyptus hybrid regrowth | 2*2 | 4719 | 37 | 27.37 | 300 | 2022 | 2024-07-10 | 2*2 | Raul Ritter | 27 | 29 | 61 | 4 | 1.7 | 3 |  | 0.00022698 | 0.38516
Glombovski | Eucalyptus hybrid regrowth | 2*2 | 4719 | 37 | 27.37 | 300 | 2022 | 2024-07-10 | 2*2 | Raul Ritter | 27 | 29 | 62 | 4 | 0.6 | 2.3 |  | 2.8274e-05 | 0.04287
Glombovski | Eucalyptus hybrid regrowth | 2*2 | 4719 | 37 | 27.37 | 300 | 2022 | 2024-07-10 | 2*2 | Raul Ritter | 27 | 29 | 63 | 4 | 1.5 | 2.5 |  | 0.00017672 | 0.25157
Glombovski | Eucalyptus hybrid regrowth | 2*2 | 4719 | 37 | 27.37 | 300 | 2022 | 2024-07-10 | 2*2 | Raul Ritter | 27 | 29 | 64 | 4 | 3.9 | 6.1 |  | 0.0011946 | 3.7917
Glombovski | Eucalyptus hybrid regrowth | 2*2 | 4719 | 37 | 27.37 | 300 | 2022 | 2024-07-10 | 2*2 | Raul Ritter | 27 | 29 | 65 | 4 | 6.1 | 7.5 |  | 0.0029225 | 10.756
Glombovski | Eucalyptus hybrid regrowth | 2*2 | 4719 | 37 | 27.37 | 300 | 2022 | 2024-07-10 | 2*2 | Raul Ritter | 27 | 30 | 66 | 4 |  |  | F
Glombovski | Eucalyptus hybrid regrowth | 2*2 | 4719 | 37 | 27.37 | 300 | 2022 | 2024-07-10 | 2*2 | Raul Ritter | 27 | 31 | 67 | 4 |  |  | F
Glombovski | Eucalyptus hybrid regrowth | 2*2 | 4719 | 37 | 27.37 | 300 | 2022 | 2024-07-10 | 2*2 | Raul Ritter | 27 | 32 | 68 | 4 | 4.2 | 5 |  | 0.0013854 | 3.5057
Glombovski | Eucalyptus hybrid regrowth | 2*2 | 4719 | 37 | 27.37 | 300 | 2022 | 2024-07-10 | 2*2 | Raul Ritter | 27 | 33 | 69 | 4 | 1.1 | 3.4 |  | 9.5033e-05 | 0.19845
Glombovski | Eucalyptus hybrid regrowth | 2*2 | 4719 | 37 | 27.37 | 300 | 2022 | 2024-07-10 | 2*2 | Raul Ritter | 27 | 33 | 70 | 4 | 6.9 | 7.1 |  | 0.0037393 | 12.7089
Glombovski | Eucalyptus hybrid regrowth | 2*2 | 4719 | 37 | 27.37 | 300 | 2022 | 2024-07-10 | 2*2 | Raul Ritter | 27 | 33 | 71 | 4 | 2.5 | 3.5 |  | 0.00049088 | 0.92218
Glombovski | Eucalyptus hybrid regrowth | 2*2 | 4719 | 37 | 27.37 | 300 | 2022 | 2024-07-10 | 2*2 | Raul Ritter | 27 | 33 | 72 | 4 | 2.4 |  | M
Glombovski | Eucalyptus hybrid regrowth | 2*2 | 4719 | 37 | 27.37 | 300 | 2022 | 2024-07-10 | 2*2 | Raul Ritter | 27 | 34 | 73 | 4 |  |  | F
Glombovski | Eucalyptus hybrid regrowth | 2*2 | 4719 | 37 | 27.37 | 300 | 2022 | 2024-07-10 | 2*2 | Raul Ritter | 27 | 35 | 74 | 4 | 5.5 | 6.5 |  | 0.0023758 | 7.6251
Glombovski | Eucalyptus hybrid regrowth | 2*2 | 4719 | 37 | 27.37 | 300 | 2022 | 2024-07-10 | 2*2 | Raul Ritter | 27 | 35 | 75 | 4 | 1 | 2.5 |  | 7.854e-05 | 0.11964
Glombovski | Eucalyptus hybrid regrowth | 2*2 | 4719 | 37 | 27.37 | 300 | 2022 | 2024-07-10 | 2*2 | Raul Ritter | 27 | 35 | 76 | 4 | 0.6 | 2.3 |  | 2.8274e-05 | 0.04287
Glombovski | Eucalyptus hybrid regrowth | 2*2 | 4719 | 37 | 27.37 | 300 | 2022 | 2024-07-10 | 2*2 | Raul Ritter | 27 | 35 | 77 | 4 | 1.7 |  | M
Glombovski | Eucalyptus hybrid regrowth | 2*2 | 4719 | 37 | 27.37 | 300 | 2022 | 2024-07-10 | 2*2 | Raul Ritter | 27 | 36 | 78 | 4 |  |  | F
Glombovski | Eucalyptus hybrid regrowth | 2*2 | 4719 | 37 | 27.37 | 300 | 2022 | 2024-07-10 | 2*2 | Raul Ritter | 27 | 37 | 79 | 4 | 1.4 | 2.7 |  | 0.00015394 | 0.24085
Glombovski | Eucalyptus hybrid regrowth | 2*2 | 4719 | 37 | 27.37 | 300 | 2022 | 2024-07-10 | 2*2 | Raul Ritter | 27 | 37 | 80 | 4 | 5.7 | 7.2 |  | 0.0025518 | 9.0897
Glombovski | Eucalyptus hybrid regrowth | 2*2 | 4719 | 37 | 27.37 | 300 | 2022 | 2024-07-10 | 2*2 | Raul Ritter | 27 | 37 | 81 | 4 | 4.5 | 6.3 |  | 0.0015904 | 5.1034
Glombovski | Eucalyptus hybrid regrowth | 2*2 | 4719 | 37 | 27.37 | 300 | 2022 | 2024-07-10 | 2*2 | Raul Ritter | 27 | 38 | 82 | 4 |  |  | F
Glombovski | Eucalyptus hybrid regrowth | 2*2 | 4719 | 37 | 27.37 | 300 | 2022 | 2024-07-10 | 2*2 | Raul Ritter | 27 | 39 | 83 | 5 | 1.2 | 2.3 |  | 0.0001131 | 0.15275
Glombovski | Eucalyptus hybrid regrowth | 2*2 | 4719 | 37 | 27.37 | 300 | 2022 | 2024-07-10 | 2*2 | Raul Ritter | 27 | 39 | 84 | 5 | 4.5 | 5.1 |  | 0.0015904 | 4.0641
Glombovski | Eucalyptus hybrid regrowth | 2*2 | 4719 | 37 | 27.37 | 300 | 2022 | 2024-07-10 | 2*2 | Raul Ritter | 27 | 39 | 85 | 5 | 1.4 | 2.2 | M | 0.00015394
Glombovski | Eucalyptus hybrid regrowth | 2*2 | 4719 | 37 | 27.37 | 300 | 2022 | 2024-07-10 | 2*2 | Raul Ritter | 27 | 40 | 86 | 5 | 1.3 | 2.6028 | Se tomó DAC | 0.00013273 | 0.20211
Glombovski | Eucalyptus hybrid regrowth | 2*2 | 4719 | 37 | 27.37 | 300 | 2022 | 2024-07-10 | 2*2 | Raul Ritter | 27 | 41 | 87 | 5 | 2.2 | 4.154 |  | 0.00038013 | 0.87744
Glombovski | Eucalyptus hybrid regrowth | 2*2 | 4719 | 37 | 27.37 | 300 | 2022 | 2024-07-10 | 2*2 | Raul Ritter | 27 | 41 | 88 | 5 | 5 | 7.6685 |  | 0.0019635 | 7.6513
Glombovski | Eucalyptus hybrid regrowth | 2*2 | 4719 | 37 | 27.37 | 300 | 2022 | 2024-07-10 | 2*2 | Raul Ritter | 27 | 41 | 89 | 5 | 4.4 | 7.0825 |  | 0.0015205 | 5.556
Glombovski | Eucalyptus hybrid regrowth | 2*2 | 4719 | 37 | 27.37 | 300 | 2022 | 2024-07-10 | 2*2 | Raul Ritter | 27 | 42 | 90 | 5 |  |  | F
Glombovski | Eucalyptus hybrid regrowth | 2*2 | 4719 | 37 | 27.37 | 300 | 2022 | 2024-07-10 | 2*2 | Raul Ritter | 27 | 43 | 91 | 5 |  |  | F
Glombovski | Eucalyptus hybrid regrowth | 2*2 | 4719 | 37 | 27.37 | 300 | 2022 | 2024-07-10 | 2*2 | Raul Ritter | 27 | 44 | 92 | 5 |  |  | F
Glombovski | Eucalyptus hybrid regrowth | 2*2 | 4719 | 37 | 27.37 | 300 | 2022 | 2024-07-10 | 2*2 | Raul Ritter | 27 | 45 | 93 | 5 |  |  | F
Glombovski | Eucalyptus hybrid regrowth | 2*2 | 4719 | 37 | 27.37 | 300 | 2022 | 2024-07-10 | 2*2 | Raul Ritter | 27 | 46 | 94 | 5 |  |  | F
Glombovski | Eucalyptus hybrid regrowth | 2*2 | 4719 | 37 | 27.37 | 300 | 2022 | 2024-07-10 | 2*2 | Raul Ritter | 27 | 47 | 95 | 5 |  |  | F
Glombovski | Eucalyptus hybrid regrowth | 2*2 | 4719 | 37 | 27.37 | 300 | 2022 | 2024-07-10 | 2*2 | Raul Ritter | 27 | 48 | 96 | 5 | 2.4 | 4.4709 |  | 0.00045239 | 1.114
Glombovski | Eucalyptus hybrid regrowth | 2*2 | 4719 | 37 | 27.37 | 300 | 2022 | 2024-07-10 | 2*2 | Raul Ritter | 27 | 49 | 97 | 6 | 1.8 | 3.4899 |  | 0.00025447 | 0.50342
Glombovski | Eucalyptus hybrid regrowth | 2*2 | 4719 | 37 | 27.37 | 300 | 2022 | 2024-07-10 | 2*2 | Raul Ritter | 27 | 49 | 98 | 6 | 1.4 | 2.7852 |  | 0.00015394 | 0.24906
Glombovski | Eucalyptus hybrid regrowth | 2*2 | 4719 | 37 | 27.37 | 300 | 2022 | 2024-07-10 | 2*2 | Raul Ritter | 27 | 49 | 99 | 6 | 4.2 | 6.8669 |  | 0.0013854 | 4.9347
Glombovski | Eucalyptus hybrid regrowth | 2*2 | 4719 | 37 | 27.37 | 300 | 2022 | 2024-07-10 | 2*2 | Raul Ritter | 27 | 50 | 100 | 6 | 1.1 | 2.2302 |  | 9.5033e-05 | 0.12598
Glombovski | Eucalyptus hybrid regrowth | 2*2 | 4719 | 37 | 27.37 | 300 | 2022 | 2024-07-10 | 2*2 | Raul Ritter | 27 | 50 | 101 | 6 | 1.2 | 2.4177 |  | 0.0001131 | 0.1612
Glombovski | Eucalyptus hybrid regrowth | 2*2 | 4719 | 37 | 27.37 | 300 | 2022 | 2024-07-10 | 2*2 | Raul Ritter | 27 | 50 | 102 | 6 | 5.2 | 7.8436 |  | 0.0021237 | 8.4242
Glombovski | Eucalyptus hybrid regrowth | 2*2 | 4719 | 37 | 27.37 | 300 | 2022 | 2024-07-10 | 2*2 | Raul Ritter | 27 | 50 | 103 | 6 | 3.5 | 6.0326 |  | 0.00096212 | 3.0724
Glombovski | Eucalyptus hybrid regrowth | 2*2 | 4719 | 37 | 27.37 | 300 | 2022 | 2024-07-10 | 2*2 | Raul Ritter | 27 | 51 | 104 | 6 | 4.3 | 6.976 |  | 0.0014522 | 5.2404
Glombovski | Eucalyptus hybrid regrowth | 2*2 | 4719 | 37 | 27.37 | 300 | 2022 | 2024-07-10 | 2*2 | Raul Ritter | 27 | 51 | 105 | 6 | 2.8 | 5.0742 |  | 0.00061575 | 1.6938
Glombovski | Eucalyptus hybrid regrowth | 2*2 | 4719 | 37 | 27.37 | 300 | 2022 | 2024-07-10 | 2*2 | Raul Ritter | 27 | 51 | 106 | 6 | 1.3 | 2.6028 |  | 0.00013273 | 0.20211
Glombovski | Eucalyptus hybrid regrowth | 2*2 | 4719 | 37 | 27.37 | 300 | 2022 | 2024-07-10 | 2*2 | Raul Ritter | 27 | 51 | 107 | 6 | 2.4 |  | M
Glombovski | Eucalyptus hybrid regrowth | 2*2 | 4719 | 37 | 27.37 | 300 | 2022 | 2024-07-10 | 2*2 | Raul Ritter | 27 | 52 | 108 | 6 |  |  | F
Glombovski | Eucalyptus hybrid regrowth | 2*2 | 4719 | 37 | 27.37 | 300 | 2022 | 2024-07-10 | 2*2 | Raul Ritter | 27 | 53 | 109 | 6 | 2.4 | 4.4709 |  | 0.00045239 | 1.114
Glombovski | Eucalyptus hybrid regrowth | 2*2 | 4719 | 37 | 27.37 | 300 | 2022 | 2024-07-10 | 2*2 | Raul Ritter | 27 | 54 | 110 | 6 | 2.7 | 4.9272 |  | 0.00057256 | 1.5351
Glombovski | Eucalyptus hybrid regrowth | 2*2 | 4719 | 37 | 27.37 | 300 | 2022 | 2024-07-10 | 2*2 | Raul Ritter | 27 | 55 | 111 | 6 |  |  | F
Glombovski | Eucalyptus hybrid regrowth | 2*2 | 4719 | 37 | 27.37 | 300 | 2022 | 2024-07-10 | 2*2 | Raul Ritter | 27 | 57 | 112 | 6 | 4.6 | 7.288 |  | 0.0016619 | 6.2163
Glombovski | Eucalyptus hybrid regrowth | 2*2 | 4719 | 37 | 27.37 | 300 | 2022 | 2024-07-10 | 2*2 | Raul Ritter | 27 | 57 | 113 | 6 | 3.3 | 5.7714 |  | 0.0008553 | 2.6298
Glombovski | Eucalyptus hybrid regrowth | 2*2 | 4719 | 37 | 27.37 | 300 | 2022 | 2024-07-10 | 2*2 | Raul Ritter | 27 | 58 | 114 | 6 |  |  | F
Glombovski | Eucalyptus hybrid regrowth | 2*2 | 4819 | 38 | 27.38 | 300 | 2022 | 2024-07-10 | 2*2 | Raul Ritter | 27 | 1 | 1 | 1 | 3.6 | 5.1 |  | 0.0010179 | 2.6997
Glombovski | Eucalyptus hybrid regrowth | 2*2 | 4819 | 38 | 27.38 | 300 | 2022 | 2024-07-10 | 2*2 | Raul Ritter | 27 | 1 | 2 | 1 | 2.2 | 3.9 |  | 0.00038013 | 0.81977
Glombovski | Eucalyptus hybrid regrowth | 2*2 | 4819 | 38 | 27.38 | 300 | 2022 | 2024-07-10 | 2*2 | Raul Ritter | 27 | 2 | 3 | 1 | F
Glombovski | Eucalyptus hybrid regrowth | 2*2 | 4819 | 38 | 27.38 | 300 | 2022 | 2024-07-10 | 2*2 | Raul Ritter | 27 | 3 | 4 | 1 | F
Glombovski | Eucalyptus hybrid regrowth | 2*2 | 4819 | 38 | 27.38 | 300 | 2022 | 2024-07-10 | 2*2 | Raul Ritter | 27 | 4 | 5 | 1 | 7.6 | 8.2 |  | 0.0045365 | 17.7194
Glombovski | Eucalyptus hybrid regrowth | 2*2 | 4819 | 38 | 27.38 | 300 | 2022 | 2024-07-10 | 2*2 | Raul Ritter | 27 | 4 | 6 | 1 | 3.3 | 5.7714 | M
Glombovski | Eucalyptus hybrid regrowth | 2*2 | 4819 | 38 | 27.38 | 300 | 2022 | 2024-07-10 | 2*2 | Raul Ritter | 27 | 5 | 7 | 1 | F
Glombovski | Eucalyptus hybrid regrowth | 2*2 | 4819 | 38 | 27.38 | 300 | 2022 | 2024-07-10 | 2*2 | Raul Ritter | 27 | 6 | 8 | 1 | 5.7 | 7.9 |  | 0.0025518 | 10.0455
Glombovski | Eucalyptus hybrid regrowth | 2*2 | 4819 | 38 | 27.38 | 300 | 2022 | 2024-07-10 | 2*2 | Raul Ritter | 27 | 7 | 9 | 1 | F
Glombovski | Eucalyptus hybrid regrowth | 2*2 | 4819 | 38 | 27.38 | 300 | 2022 | 2024-07-10 | 2*2 | Raul Ritter | 27 | 8 | 10 | 1 | 7.2 | 8.9 |  | 0.0040715 | 17.5283
Glombovski | Eucalyptus hybrid regrowth | 2*2 | 4819 | 38 | 27.38 | 300 | 2022 | 2024-07-10 | 2*2 | Raul Ritter | 27 | 8 | 11 | 1 | 2 | 3.827 |  | 0.00031416 | 0.67448
Glombovski | Eucalyptus hybrid regrowth | 2*2 | 4819 | 38 | 27.38 | 300 | 2022 | 2024-07-10 | 2*2 | Raul Ritter | 27 | 9 | 12 | 1 | 8 | 9.4 |  | 0.0050266 | 22.5529
Glombovski | Eucalyptus hybrid regrowth | 2*2 | 4819 | 38 | 27.38 | 300 | 2022 | 2024-07-10 | 2*2 | Raul Ritter | 27 | 9 | 13 | 1 | 8.2 |  | M
Glombovski | Eucalyptus hybrid regrowth | 2*2 | 4819 | 38 | 27.38 | 300 | 2022 | 2024-07-10 | 2*2 | Raul Ritter | 27 | 10 | 14 | 1 | 7.7 | 9.3 |  | 0.0046566 | 20.7858
Glombovski | Eucalyptus hybrid regrowth | 2*2 | 4819 | 38 | 27.38 | 300 | 2022 | 2024-07-10 | 2*2 | Raul Ritter | 27 | 10 | 15 | 1 | 1.1 | 2.2302 |  | 9.5033e-05 | 0.12598
Glombovski | Eucalyptus hybrid regrowth | 2*2 | 4819 | 38 | 27.38 | 300 | 2022 | 2024-07-10 | 2*2 | Raul Ritter | 27 | 10 | 16 | 1 | 1.1 | 2.2302 |  | 9.5033e-05 | 0.12598
Glombovski | Eucalyptus hybrid regrowth | 2*2 | 4819 | 38 | 27.38 | 300 | 2022 | 2024-07-10 | 2*2 | Raul Ritter | 27 | 10 | 17 | 1 | 1 | 2.0401 |  | 7.854e-05 | 0.096099
Glombovski | Eucalyptus hybrid regrowth | 2*2 | 4819 | 38 | 27.38 | 300 | 2022 | 2024-07-10 | 2*2 | Raul Ritter | 27 | 11 | 18 | 2 | 1.8 | 3.4899 |  | 0.00025447 | 0.50342
Glombovski | Eucalyptus hybrid regrowth | 2*2 | 4819 | 38 | 27.38 | 300 | 2022 | 2024-07-10 | 2*2 | Raul Ritter | 27 | 11 | 19 | 2 | 7.4 | 9.101 |  | 0.0043009 | 18.8801
Glombovski | Eucalyptus hybrid regrowth | 2*2 | 4819 | 38 | 27.38 | 300 | 2022 | 2024-07-10 | 2*2 | Raul Ritter | 27 | 12 | 20 | 2 | F
Glombovski | Eucalyptus hybrid regrowth | 2*2 | 4819 | 38 | 27.38 | 300 | 2022 | 2024-07-10 | 2*2 | Raul Ritter | 27 | 13 | 21 | 2 | F
Glombovski | Eucalyptus hybrid regrowth | 2*2 | 4819 | 38 | 27.38 | 300 | 2022 | 2024-07-10 | 2*2 | Raul Ritter | 27 | 14 | 22 | 2 | F
Glombovski | Eucalyptus hybrid regrowth | 2*2 | 4819 | 38 | 27.38 | 300 | 2022 | 2024-07-10 | 2*2 | Raul Ritter | 27 | 15 | 23 | 2 | F
Glombovski | Eucalyptus hybrid regrowth | 2*2 | 4819 | 38 | 27.38 | 300 | 2022 | 2024-07-10 | 2*2 | Raul Ritter | 27 | 16 | 24 | 2 | 1.3 | 2.6028 |  | 0.00013273 | 0.20211
Glombovski | Eucalyptus hybrid regrowth | 2*2 | 4819 | 38 | 27.38 | 300 | 2022 | 2024-07-10 | 2*2 | Raul Ritter | 27 | 16 | 25 | 2 | 3.3 | 5.4 |  | 0.0008553 | 2.4479
Glombovski | Eucalyptus hybrid regrowth | 2*2 | 4819 | 38 | 27.38 | 300 | 2022 | 2024-07-10 | 2*2 | Raul Ritter | 27 | 17 | 26 | 2 | F
Glombovski | Eucalyptus hybrid regrowth | 2*2 | 4819 | 38 | 27.38 | 300 | 2022 | 2024-07-10 | 2*2 | Raul Ritter | 27 | 18 | 27 | 2 | F
Glombovski | Eucalyptus hybrid regrowth | 2*2 | 4819 | 38 | 27.38 | 300 | 2022 | 2024-07-10 | 2*2 | Raul Ritter | 27 | 19 | 28 | 2 | F
Glombovski | Eucalyptus hybrid regrowth | 2*2 | 4819 | 38 | 27.38 | 300 | 2022 | 2024-07-10 | 2*2 | Raul Ritter | 27 | 20 | 29 | 2 | 1.7 | 3.3175 |  | 0.00022698 | 0.42926
Glombovski | Eucalyptus hybrid regrowth | 2*2 | 4819 | 38 | 27.38 | 300 | 2022 | 2024-07-10 | 2*2 | Raul Ritter | 27 | 20 | 30 | 2 | 4.7 | 7.3869 |  | 0.0017349 | 6.5609
Glombovski | Eucalyptus hybrid regrowth | 2*2 | 4819 | 38 | 27.38 | 300 | 2022 | 2024-07-10 | 2*2 | Raul Ritter | 27 | 20 | 31 | 2 | 5.5 | 8.0872 |  | 0.0023758 | 9.6493
Glombovski | Eucalyptus hybrid regrowth | 2*2 | 4819 | 38 | 27.38 | 300 | 2022 | 2024-07-10 | 2*2 | Raul Ritter | 27 | 20 | 32 | 2 | 3 | 5.3607 | M | 0.00070686
Glombovski | Eucalyptus hybrid regrowth | 2*2 | 4819 | 38 | 27.38 | 300 | 2022 | 2024-07-10 | 2*2 | Raul Ritter | 27 | 21 | 33 | 3 | 6.7 | 8.8338 |  | 0.0035257 | 15.2387
Glombovski | Eucalyptus hybrid regrowth | 2*2 | 4819 | 38 | 27.38 | 300 | 2022 | 2024-07-10 | 2*2 | Raul Ritter | 27 | 21 | 34 | 3 | 0.9 | 1.8475 |  | 6.3617e-05 | 0.071191
Glombovski | Eucalyptus hybrid regrowth | 2*2 | 4819 | 38 | 27.38 | 300 | 2022 | 2024-07-10 | 2*2 | Raul Ritter | 27 | 22 | 35 | 3 | F
Glombovski | Eucalyptus hybrid regrowth | 2*2 | 4819 | 38 | 27.38 | 300 | 2022 | 2024-07-10 | 2*2 | Raul Ritter | 27 | 23 | 36 | 3 | 4.2 | 6.8669 |  | 0.0013854 | 4.9347
Glombovski | Eucalyptus hybrid regrowth | 2*2 | 4819 | 38 | 27.38 | 300 | 2022 | 2024-07-10 | 2*2 | Raul Ritter | 27 | 24 | 37 | 3 | 5.1 | 7.7573 |  | 0.0020428 | 8.0332
Glombovski | Eucalyptus hybrid regrowth | 2*2 | 4819 | 38 | 27.38 | 300 | 2022 | 2024-07-10 | 2*2 | Raul Ritter | 27 | 24 | 38 | 3 | 1.2 | 2.4177 |  | 0.0001131 | 0.1612
Glombovski | Eucalyptus hybrid regrowth | 2*2 | 4819 | 38 | 27.38 | 300 | 2022 | 2024-07-10 | 2*2 | Raul Ritter | 27 | 24 | 39 | 3 | 4.1 |  | M
Glombovski | Eucalyptus hybrid regrowth | 2*2 | 4819 | 38 | 27.38 | 300 | 2022 | 2024-07-10 | 2*2 | Raul Ritter | 27 | 25 | 40 | 3 | 5.7 | 8.237 |  | 0.0025518 | 10.508
Glombovski | Eucalyptus hybrid regrowth | 2*2 | 4819 | 38 | 27.38 | 300 | 2022 | 2024-07-10 | 2*2 | Raul Ritter | 27 | 25 | 41 | 3 | 0.6 | 1.2544 |  | 2.8274e-05 | 0.022307
Glombovski | Eucalyptus hybrid regrowth | 2*2 | 4819 | 38 | 27.38 | 300 | 2022 | 2024-07-10 | 2*2 | Raul Ritter | 27 | 25 | 42 | 3 | 0.6 | 1.2544 |  | 2.8274e-05 | 0.022307
Glombovski | Eucalyptus hybrid regrowth | 2*2 | 4819 | 38 | 27.38 | 300 | 2022 | 2024-07-10 | 2*2 | Raul Ritter | 27 | 26 | 43 | 3 | 3.9 | 6.5245 |  | 0.0011946 | 4.0768
Glombovski | Eucalyptus hybrid regrowth | 2*2 | 4819 | 38 | 27.38 | 300 | 2022 | 2024-07-10 | 2*2 | Raul Ritter | 27 | 26 | 44 | 3 | 1 | 2.0401 |  | 7.854e-05 | 0.096099
Glombovski | Eucalyptus hybrid regrowth | 2*2 | 4819 | 38 | 27.38 | 300 | 2022 | 2024-07-10 | 2*2 | Raul Ritter | 27 | 26 | 45 | 3 | 0.9 | 1.8475 |  | 6.3617e-05 | 0.071191
Glombovski | Eucalyptus hybrid regrowth | 2*2 | 4819 | 38 | 27.38 | 300 | 2022 | 2024-07-10 | 2*2 | Raul Ritter | 27 | 26 | 46 | 3 | 3.9 | 6.5245 |  | 0.0011946 | 4.0768
Glombovski | Eucalyptus hybrid regrowth | 2*2 | 4819 | 38 | 27.38 | 300 | 2022 | 2024-07-10 | 2*2 | Raul Ritter | 27 | 26 | 47 | 3 | 4 |  | M
Glombovski | Eucalyptus hybrid regrowth | 2*2 | 4819 | 38 | 27.38 | 300 | 2022 | 2024-07-10 | 2*2 | Raul Ritter | 27 | 27 | 48 | 3 | 1 | 2.0401 | (hay una falla antes que no se contabilizó y se observó en la auditoria, no se agrega para no modificar numeración) | 7.854e-05 | 0.096099
Glombovski | Eucalyptus hybrid regrowth | 2*2 | 4819 | 38 | 27.38 | 300 | 2022 | 2024-07-10 | 2*2 | Raul Ritter | 27 | 27 | 49 | 3 | 7.2 | 9.0373 |  | 0.0040715 | 17.8199
Glombovski | Eucalyptus hybrid regrowth | 2*2 | 4819 | 38 | 27.38 | 300 | 2022 | 2024-07-10 | 2*2 | Raul Ritter | 27 | 28 | 50 | 3 | 1 | 1.8 |  | 7.854e-05 | 0.083969
Glombovski | Eucalyptus hybrid regrowth | 2*2 | 4819 | 38 | 27.38 | 300 | 2022 | 2024-07-10 | 2*2 | Raul Ritter | 27 | 28 | 51 | 3 | 0.7 | 1.8 |  | 3.8485e-05 | 0.043667
Glombovski | Eucalyptus hybrid regrowth | 2*2 | 4819 | 38 | 27.38 | 300 | 2022 | 2024-07-10 | 2*2 | Raul Ritter | 27 | 28 | 52 | 3 | 0.6 | 1.8 |  | 2.8274e-05 | 0.032918
Glombovski | Eucalyptus hybrid regrowth | 2*2 | 4819 | 38 | 27.38 | 300 | 2022 | 2024-07-10 | 2*2 | Raul Ritter | 27 | 28 | 53 | 3 | 0.7 | 1.8 |  | 3.8485e-05 | 0.043667
Glombovski | Eucalyptus hybrid regrowth | 2*2 | 4819 | 38 | 27.38 | 300 | 2022 | 2024-07-10 | 2*2 | Raul Ritter | 27 | 28 | 54 | 3 | 0.8 | 1.8 |  | 5.0266e-05 | 0.055778
Glombovski | Eucalyptus hybrid regrowth | 2*2 | 4819 | 38 | 27.38 | 300 | 2022 | 2024-07-10 | 2*2 | Raul Ritter | 27 | 29 | 55 | 4 | F
Glombovski | Eucalyptus hybrid regrowth | 2*2 | 4819 | 38 | 27.38 | 300 | 2022 | 2024-07-10 | 2*2 | Raul Ritter | 27 | 30 | 56 | 4 | F
Glombovski | Eucalyptus hybrid regrowth | 2*2 | 4819 | 38 | 27.38 | 300 | 2022 | 2024-07-10 | 2*2 | Raul Ritter | 27 | 31 | 57 | 4 | F
Glombovski | Eucalyptus hybrid regrowth | 2*2 | 4819 | 38 | 27.38 | 300 | 2022 | 2024-07-10 | 2*2 | Raul Ritter | 27 | 32 | 58 | 4 | F
Glombovski | Eucalyptus hybrid regrowth | 2*2 | 4819 | 38 | 27.38 | 300 | 2022 | 2024-07-10 | 2*2 | Raul Ritter | 27 | 33 | 59 | 4 | F
Glombovski | Eucalyptus hybrid regrowth | 2*2 | 4819 | 38 | 27.38 | 300 | 2022 | 2024-07-10 | 2*2 | Raul Ritter | 27 | 34 | 60 | 4 | F
Glombovski | Eucalyptus hybrid regrowth | 2*2 | 4819 | 38 | 27.38 | 300 | 2022 | 2024-07-10 | 2*2 | Raul Ritter | 27 | 35 | 61 | 4 | F
Glombovski | Eucalyptus hybrid regrowth | 2*2 | 4819 | 38 | 27.38 | 300 | 2022 | 2024-07-10 | 2*2 | Raul Ritter | 27 | 36 | 62 | 4 | F
Glombovski | Eucalyptus hybrid regrowth | 2*2 | 4819 | 38 | 27.38 | 300 | 2022 | 2024-07-10 | 2*2 | Raul Ritter | 27 | 37 | 63 | 4 | 8.8 | 9.2631 |  | 0.0060821 | 26.4371
Glombovski | Eucalyptus hybrid regrowth | 2,5*2 | 321 | 1 | 28.1 | 300 | 2022 | 2024-06-27 | 4*2 | Raul Ritter | 28 | 1 | 1 | 1 | 6.6 | 9.5222 |  | 0.0034212 | 16.0729
Glombovski | Eucalyptus hybrid regrowth | 2,5*2 | 321 | 1 | 28.1 | 300 | 2022 | 2024-06-27 | 4*2 | Raul Ritter | 28 | 2 | 2 | 1 | 4.1 | 7.3339 |  | 0.0013203 | 5.0683
Glombovski | Eucalyptus hybrid regrowth | 2,5*2 | 321 | 1 | 28.1 | 300 | 2022 | 2024-06-27 | 4*2 | Raul Ritter | 28 | 3 | 3 | 1 | 6.7 | 9.5738 |  | 0.0035257 | 16.6185
Glombovski | Eucalyptus hybrid regrowth | 2,5*2 | 321 | 1 | 28.1 | 300 | 2022 | 2024-06-27 | 4*2 | Raul Ritter | 28 | 4 | 4 | 1 | 6.15 | 9.256 |  | 0.0029706 | 13.6963
Glombovski | Eucalyptus hybrid regrowth | 2,5*2 | 321 | 1 | 28.1 | 300 | 2022 | 2024-06-27 | 4*2 | Raul Ritter | 28 | 5 | 5 | 1 | 4.2 | 7.4547 |  | 0.0013854 | 5.3913
Glombovski | Eucalyptus hybrid regrowth | 2,5*2 | 321 | 1 | 28.1 | 300 | 2022 | 2024-06-27 | 4*2 | Raul Ritter | 28 | 6 | 6 | 1 | 5.85 | 9.0474 |  | 0.0026878 | 12.1932
Glombovski | Eucalyptus hybrid regrowth | 2,5*2 | 321 | 1 | 28.1 | 300 | 2022 | 2024-06-27 | 4*2 | Raul Ritter | 28 | 7 | 7 | 1 | 4.5 | 7.8003 |  | 0.0015904 | 6.4244
Glombovski | Eucalyptus hybrid regrowth | 2,5*2 | 321 | 1 | 28.1 | 300 | 2022 | 2024-06-27 | 4*2 | Raul Ritter | 28 | 8 | 8 | 1 | 7.5 | 9.8865 |  | 0.0044179 | 21.1561
Glombovski | Eucalyptus hybrid regrowth | 2,5*2 | 321 | 1 | 28.1 | 300 | 2022 | 2024-06-27 | 4*2 | Raul Ritter | 28 | 9 | 9 | 1 |  |  | F
Glombovski | Eucalyptus hybrid regrowth | 2,5*2 | 321 | 1 | 28.1 | 300 | 2022 | 2024-06-27 | 4*2 | Raul Ritter | 28 | 10 | 10 | 1 |  |  | F
Glombovski | Eucalyptus hybrid regrowth | 2,5*2 | 321 | 1 | 28.1 | 300 | 2022 | 2024-06-27 | 4*2 | Raul Ritter | 28 | 11 | 11 | 2 | 8.55 | 10.0281 |  | 0.0057415 | 27.3155
Glombovski | Eucalyptus hybrid regrowth | 2,5*2 | 321 | 1 | 28.1 | 300 | 2022 | 2024-06-27 | 4*2 | Raul Ritter | 28 | 12 | 12 | 2 |  |  | F
Glombovski | Eucalyptus hybrid regrowth | 2,5*2 | 321 | 1 | 28.1 | 300 | 2022 | 2024-06-27 | 4*2 | Raul Ritter | 28 | 13 | 13 | 2 | 7.55 | 9.9002 |  | 0.004477 | 21.4473
Glombovski | Eucalyptus hybrid regrowth | 2,5*2 | 321 | 1 | 28.1 | 300 | 2022 | 2024-06-27 | 4*2 | Raul Ritter | 28 | 14 | 14 | 2 | 7 | 9.7118 |  | 0.0038485 | 18.288
Glombovski | Eucalyptus hybrid regrowth | 2,5*2 | 321 | 1 | 28.1 | 300 | 2022 | 2024-06-27 | 4*2 | Raul Ritter | 28 | 15 | 15 | 2 | 2.65 | 5.272 | linea 2=plantas a 1,2 la mayoria | 0.00055155 | 1.5956
Glombovski | Eucalyptus hybrid regrowth | 2,5*2 | 321 | 1 | 28.1 | 300 | 2022 | 2024-06-27 | 4*2 | Raul Ritter | 28 | 16 | 16 | 2 | 5.9 | 9.0839 |  | 0.002734 | 12.4388
Glombovski | Eucalyptus hybrid regrowth | 2,5*2 | 321 | 1 | 28.1 | 300 | 2022 | 2024-06-27 | 4*2 | Raul Ritter | 28 | 17 | 17 | 2 | 7.6 | 9.9131 |  | 0.0045365 | 21.7391
Glombovski | Eucalyptus hybrid regrowth | 2,5*2 | 321 | 1 | 28.1 | 300 | 2022 | 2024-06-27 | 4*2 | Raul Ritter | 28 | 18 | 18 | 2 | 7 | 9.7118 |  | 0.0038485 | 18.288
Glombovski | Eucalyptus hybrid regrowth | 2,5*2 | 321 | 1 | 28.1 | 300 | 2022 | 2024-06-27 | 4*2 | Raul Ritter | 28 | 19 | 19 | 2 | 4.95 | 8.272 |  | 0.0019244 | 8.1506
Glombovski | Eucalyptus hybrid regrowth | 2,5*2 | 321 | 1 | 28.1 | 300 | 2022 | 2024-06-27 | 4*2 | Raul Ritter | 28 | 20 | 20 | 2 | 6.55 | 9.4954 |  | 0.0033696 | 15.8023
Glombovski | Eucalyptus hybrid regrowth | 2,5*2 | 321 | 1 | 28.1 | 300 | 2022 | 2024-06-27 | 4*2 | Raul Ritter | 28 | 21 | 21 | 2 | 3.4 | 6.4112 |  | 0.00090792 | 3.1109
Glombovski | Eucalyptus hybrid regrowth | 2,5*2 | 321 | 1 | 28.1 | 300 | 2022 | 2024-06-27 | 4*2 | Raul Ritter | 28 | 22 | 22 | 2 | 5.1 | 8.4168 |  | 0.0020428 | 8.7716
Glombovski | Eucalyptus hybrid regrowth | 2,5*2 | 321 | 1 | 28.1 | 300 | 2022 | 2024-06-27 | 4*2 | Raul Ritter | 28 | 23 | 23 | 3 | 2.35 | 4.7728 |  | 0.00043374 | 1.15
Glombovski | Eucalyptus hybrid regrowth | 2,5*2 | 321 | 1 | 28.1 | 300 | 2022 | 2024-06-27 | 4*2 | Raul Ritter | 28 | 24 | 24 | 3 |  |  | F
Glombovski | Eucalyptus hybrid regrowth | 2,5*2 | 321 | 1 | 28.1 | 300 | 2022 | 2024-06-27 | 4*2 | Raul Ritter | 28 | 25 | 25 | 3 |  |  | F
Glombovski | Eucalyptus hybrid regrowth | 2,5*2 | 321 | 1 | 28.1 | 300 | 2022 | 2024-06-27 | 4*2 | Raul Ritter | 28 | 26 | 26 | 3 | 3.85 | 7.0199 | bif a 30 cm | 0.0011642 | 4.3082
Glombovski | Eucalyptus hybrid regrowth | 2,5*2 | 321 | 1 | 28.1 | 300 | 2022 | 2024-06-27 | 4*2 | Raul Ritter | 28 | 26 | 27 | 3 | 1.4 | 3.0274 |  | 0.00015394 | 0.27247
Glombovski | Eucalyptus hybrid regrowth | 2,5*2 | 321 | 1 | 28.1 | 300 | 2022 | 2024-06-27 | 4*2 | Raul Ritter | 28 | 27 | 28 | 3 | 5.25 | 8.5554 |  | 0.0021648 | 9.4145
Glombovski | Eucalyptus hybrid regrowth | 2,5*2 | 321 | 1 | 28.1 | 300 | 2022 | 2024-06-27 | 4*2 | Raul Ritter | 28 | 28 | 29 | 3 | 6.05 | 9.1892 |  | 0.0028748 | 13.1875
Glombovski | Eucalyptus hybrid regrowth | 2,5*2 | 321 | 1 | 28.1 | 300 | 2022 | 2024-06-27 | 4*2 | Raul Ritter | 28 | 29 | 30 | 3 | 2.75 | 5.4329 |  | 0.00059396 | 1.7639
Glombovski | Eucalyptus hybrid regrowth | 2,5*2 | 321 | 1 | 28.1 | 300 | 2022 | 2024-06-27 | 4*2 | Raul Ritter | 28 | 30 | 31 | 3 | 1.2 | 2.7 |  | 0.0001131 | 0.18156
Glombovski | Eucalyptus hybrid regrowth | 2,5*2 | 321 | 1 | 28.1 | 300 | 2022 | 2024-06-27 | 4*2 | Raul Ritter | 28 | 31 | 32 | 3 | 1.35 | 3.1 |  | 0.00014314 | 0.26149
Glombovski | Eucalyptus hybrid regrowth | 2,5*2 | 321 | 1 | 28.1 | 300 | 2022 | 2024-06-27 | 4*2 | Raul Ritter | 28 | 32 | 33 | 4 | 2.65 | 4.6 |  | 0.00055155 | 1.3776
Glombovski | Eucalyptus hybrid regrowth | 2,5*2 | 321 | 1 | 28.1 | 300 | 2022 | 2024-06-27 | 4*2 | Raul Ritter | 28 | 33 | 34 | 4 | 5.5 | 7.3 |  | 0.0023758 | 8.6411
Glombovski | Eucalyptus hybrid regrowth | 2,5*2 | 321 | 1 | 28.1 | 300 | 2022 | 2024-06-27 | 4*2 | Raul Ritter | 28 | 34 | 35 | 4 | 7.8 | 9.2 |  | 0.0047784 | 21.0368
Glombovski | Eucalyptus hybrid regrowth | 2,5*2 | 321 | 1 | 28.1 | 300 | 2022 | 2024-06-27 | 4*2 | Raul Ritter | 28 | 35 | 36 | 4 | 2.5 | 5.0255 | bif a 0,35 | 0.00049088 | 1.3618
Glombovski | Eucalyptus hybrid regrowth | 2,5*2 | 321 | 1 | 28.1 | 300 | 2022 | 2024-06-27 | 4*2 | Raul Ritter | 28 | 35 | 37 | 4 | 2.6 | 5.6 |  | 0.00053093 | 1.6444
Glombovski | Eucalyptus hybrid regrowth | 2,5*2 | 321 | 1 | 28.1 | 300 | 2022 | 2024-06-27 | 4*2 | Raul Ritter | 28 | 36 | 38 | 4 | 8.05 | 9.3 |  | 0.0050896 | 22.5505
Glombovski | Eucalyptus hybrid regrowth | 2,5*2 | 321 | 1 | 28.1 | 300 | 2022 | 2024-06-27 | 4*2 | Raul Ritter | 28 | 37 | 39 | 4 | 7 | 8.9 |  | 0.0038485 | 16.6461
Glombovski | Eucalyptus hybrid regrowth | 2,5*2 | 321 | 1 | 28.1 | 300 | 2022 | 2024-06-27 | 4*2 | Raul Ritter | 28 | 38 | 40 | 4 |  |  | F
Glombovski | Eucalyptus hybrid regrowth | 2,5*2 | 321 | 1 | 28.1 | 300 | 2022 | 2024-06-27 | 4*2 | Raul Ritter | 28 | 39 | 41 | 4 |  |  | F
Glombovski | Eucalyptus hybrid regrowth | 2,5*2 | 321 | 1 | 28.1 | 300 | 2022 | 2024-06-27 | 4*2 | Raul Ritter | 28 | 40 | 42 | 4 | 1.2 | 3.7 | Plantas juntas en zonas | 0.0001131 | 0.25497
Glombovski | Eucalyptus hybrid regrowth | 2,5*2 | 321 | 1 | 28.1 | 300 | 2022 | 2024-06-27 | 4*2 | Raul Ritter | 28 | 40 | 43 | 4 | 1.3 | 2.8292 |  | 0.00013273 | 0.22112
Glombovski | Eucalyptus hybrid regrowth | 2,5*2 | 321 | 1 | 28.1 | 300 | 2022 | 2024-06-27 | 4*2 | Raul Ritter | 28 | 41 | 44 | 4 | 6.5 | 9.4679 |  | 0.0033183 | 15.5332
Glombovski | Eucalyptus hybrid regrowth | 2,5*2 | 321 | 1 | 28.1 | 300 | 2022 | 2024-06-27 | 4*2 | Raul Ritter | 28 | 42 | 45 | 5 | 8.1 | 10.0048 |  | 0.005153 | 24.676
Glombovski | Eucalyptus hybrid regrowth | 2,5*2 | 321 | 1 | 28.1 | 300 | 2022 | 2024-06-27 | 4*2 | Raul Ritter | 28 | 43 | 46 | 5 | 3.8 | 6.9551 | Parcela levemente afectada por incendio | 0.0011341 | 4.1644
Glombovski | Eucalyptus hybrid regrowth | 2,5*2 | 321 | 1 | 28.1 | 300 | 2022 | 2024-06-27 | 4*2 | Raul Ritter | 28 | 43 | 47 | 5 | 1.2 | 3 |  | 0.0001131 | 0.20339
Glombovski | Eucalyptus hybrid regrowth | 2,5*2 | 321 | 1 | 28.1 | 300 | 2022 | 2024-06-27 | 4*2 | Raul Ritter | 28 | 44 | 48 | 5 | 3 | 5.823 |  | 0.00070686 | 2.2295
Glombovski | Eucalyptus hybrid regrowth | 2,5*2 | 321 | 1 | 28.1 | 300 | 2022 | 2024-06-27 | 4*2 | Raul Ritter | 28 | 45 | 49 | 5 | 3.1 | 5.9742 |  | 0.00075477 | 2.4339
Glombovski | Eucalyptus hybrid regrowth | 2,5*2 | 321 | 1 | 28.1 | 300 | 2022 | 2024-06-27 | 4*2 | Raul Ritter | 28 | 45 | 50 | 5 | 0.5 | 1.7 |  | 1.9635e-05 | 0.022158
Glombovski | Eucalyptus hybrid regrowth | 2,5*2 | 321 | 1 | 28.1 | 300 | 2022 | 2024-06-27 | 4*2 | Raul Ritter | 28 | 46 | 51 | 5 | 4.65 | 7.9638 |  | 0.0016982 | 6.9766
Glombovski | Eucalyptus hybrid regrowth | 2,5*2 | 321 | 1 | 28.1 | 300 | 2022 | 2024-06-27 | 4*2 | Raul Ritter | 28 | 47 | 52 | 5 | 6.75 | 9.5985 |  | 0.0035785 | 16.8935
Glombovski | Eucalyptus hybrid regrowth | 2,5*2 | 321 | 1 | 28.1 | 300 | 2022 | 2024-06-27 | 4*2 | Raul Ritter | 28 | 48 | 53 | 5 | 1.1 | 2.4244 |  | 9.5033e-05 | 0.13784
Glombovski | Eucalyptus hybrid regrowth | 2,5*2 | 321 | 1 | 28.1 | 300 | 2022 | 2024-06-27 | 4*2 | Raul Ritter | 28 | 48 | 54 | 5 | 5.05 | 8.3693 |  | 0.002003 | 8.5622
Glombovski | Eucalyptus hybrid regrowth | 2,5*2 | 321 | 1 | 28.1 | 300 | 2022 | 2024-06-27 | 4*2 | Raul Ritter | 28 | 49 | 56 | 5 | 6 | 9.1548 |  | 0.0028274 | 12.936
Glombovski | Eucalyptus hybrid regrowth | 2,5*2 | 321 | 1 | 28.1 | 300 | 2022 | 2024-06-27 | 4*2 | Raul Ritter | 28 | 50 | 57 | 5 | 2.8 | 5.5123 |  | 0.00061575 | 1.8519
Glombovski | Eucalyptus hybrid regrowth | 2,5*2 | 321 | 1 | 28.1 | 300 | 2022 | 2024-06-27 | 4*2 | Raul Ritter | 28 | 51 | 58 | 5 | 4.45 | 7.7444 |  | 0.0015553 | 6.2456
Glombovski | Eucalyptus hybrid regrowth | 2,5*2 | 321 | 1 | 28.1 | 300 | 2022 | 2024-06-27 | 4*2 | Raul Ritter | 28 | 52 | 59 | 5 | 6.05 | 9.1892 |  | 0.0028748 | 13.1875
Glombovski | Eucalyptus hybrid regrowth | 2,5*2 | 321 | 1 | 28.1 | 300 | 2022 | 2024-06-27 | 4*2 | Raul Ritter | 28 | 53 | 60 | 5 |  |  | F
Glombovski | Eucalyptus hybrid regrowth | 2,5*2 | 621 | 2 | 28.2 | 300 | 2022 | 2024-07-01 | 4*2 | Raul Ritter | 28 | 1 | 1 | 1 | 5.95 | 9.1197 |  | 0.0027805 | 12.6864
Glombovski | Eucalyptus hybrid regrowth | 2,5*2 | 621 | 2 | 28.2 | 300 | 2022 | 2024-07-01 | 4*2 | Raul Ritter | 28 | 2 | 2 | 1 | 6.95 | 9.6905 |  | 0.0037937 | 18.0066
Glombovski | Eucalyptus hybrid regrowth | 2,5*2 | 621 | 2 | 28.2 | 300 | 2022 | 2024-07-01 | 4*2 | Raul Ritter | 28 | 3 | 3 | 1 | 7.9 | 9.9764 |  | 0.0049017 | 23.4986
Glombovski | Eucalyptus hybrid regrowth | 2,5*2 | 621 | 2 | 28.2 | 300 | 2022 | 2024-07-01 | 4*2 | Raul Ritter | 28 | 4 | 4 | 1 | 6.2 | 9.2883 |  | 0.0030191 | 13.9535
Glombovski | Eucalyptus hybrid regrowth | 2,5*2 | 621 | 2 | 28.2 | 300 | 2022 | 2024-07-01 | 4*2 | Raul Ritter | 28 | 5 | 5 | 1 | 4.05 | 7.2725 |  | 0.0012883 | 4.9109
Glombovski | Eucalyptus hybrid regrowth | 2,5*2 | 621 | 2 | 28.2 | 300 | 2022 | 2024-07-01 | 4*2 | Raul Ritter | 28 | 6 | 6 | 1 | 5.8 | 9.0102 |  | 0.0026421 | 11.9497
Glombovski | Eucalyptus hybrid regrowth | 2,5*2 | 621 | 2 | 28.2 | 300 | 2022 | 2024-07-01 | 4*2 | Raul Ritter | 28 | 7 | 7 | 1 | 5.5 | 8.7725 |  | 0.0023758 | 10.5333
Glombovski | Eucalyptus hybrid regrowth | 2,5*2 | 621 | 2 | 28.2 | 300 | 2022 | 2024-07-01 | 4*2 | Raul Ritter | 28 | 8 | 8 | 1 | 7.1 | 9.7523 |  | 0.0039592 | 18.854
Glombovski | Eucalyptus hybrid regrowth | 2,5*2 | 621 | 2 | 28.2 | 300 | 2022 | 2024-07-01 | 4*2 | Raul Ritter | 28 | 9 | 9 | 1 | 7.1 | 9.7523 |  | 0.0039592 | 18.854
Glombovski | Eucalyptus hybrid regrowth | 2,5*2 | 621 | 2 | 28.2 | 300 | 2022 | 2024-07-01 | 4*2 | Raul Ritter | 28 | 10 | 10 | 1 | 7.1 | 9.7523 |  | 0.0039592 | 18.854
Glombovski | Eucalyptus hybrid regrowth | 2,5*2 | 621 | 2 | 28.2 | 300 | 2022 | 2024-07-01 | 4*2 | Raul Ritter | 28 | 11 | 11 | 1 | 7.25 | 9.8078 |  | 0.0041283 | 19.7109
Glombovski | Eucalyptus hybrid regrowth | 2,5*2 | 621 | 2 | 28.2 | 300 | 2022 | 2024-07-01 | 4*2 | Raul Ritter | 28 | 12 | 12 | 1 | 7.2 | 9.79 |  | 0.0040715 | 19.4243
Glombovski | Eucalyptus hybrid regrowth | 2,5*2 | 621 | 2 | 28.2 | 300 | 2022 | 2024-07-01 | 4*2 | Raul Ritter | 28 | 13 | 13 | 1 | 6.65 | 9.5483 |  | 0.0034732 | 16.345
Glombovski | Eucalyptus hybrid regrowth | 2,5*2 | 621 | 2 | 28.2 | 300 | 2022 | 2024-07-01 | 4*2 | Raul Ritter | 28 | 14 | 14 | 2 | 7.35 | 9.8414 |  | 0.0042429 | 20.2867
Glombovski | Eucalyptus hybrid regrowth | 2,5*2 | 621 | 2 | 28.2 | 300 | 2022 | 2024-07-01 | 4*2 | Raul Ritter | 28 | 15 | 15 | 2 | 8.05 | 9.9987 |  | 0.0050896 | 24.3816
Glombovski | Eucalyptus hybrid regrowth | 2,5*2 | 621 | 2 | 28.2 | 300 | 2022 | 2024-07-01 | 4*2 | Raul Ritter | 28 | 16 | 16 | 2 | 6.95 | 9.6905 |  | 0.0037937 | 18.0066
Glombovski | Eucalyptus hybrid regrowth | 2,5*2 | 621 | 2 | 28.2 | 300 | 2022 | 2024-07-01 | 4*2 | Raul Ritter | 28 | 17 | 17 | 2 | 7.05 | 9.7324 |  | 0.0039036 | 18.5705
Glombovski | Eucalyptus hybrid regrowth | 2,5*2 | 621 | 2 | 28.2 | 300 | 2022 | 2024-07-01 | 4*2 | Raul Ritter | 28 | 18 | 18 | 2 | 6.3 | 9.351 |  | 0.0031173 | 14.4732
Glombovski | Eucalyptus hybrid regrowth | 2,5*2 | 621 | 2 | 28.2 | 300 | 2022 | 2024-07-01 | 4*2 | Raul Ritter | 28 | 19 | 19 | 2 | 4.6 | 7.91 |  | 0.0016619 | 6.7899
Glombovski | Eucalyptus hybrid regrowth | 2,5*2 | 621 | 2 | 28.2 | 300 | 2022 | 2024-07-01 | 4*2 | Raul Ritter | 28 | 20 | 20 | 2 | 7.55 | 9.9002 |  | 0.004477 | 21.4473
Glombovski | Eucalyptus hybrid regrowth | 2,5*2 | 621 | 2 | 28.2 | 300 | 2022 | 2024-07-01 | 4*2 | Raul Ritter | 28 | 21 | 21 | 2 | 5.45 | 8.7305 |  | 0.0023328 | 10.3049
Glombovski | Eucalyptus hybrid regrowth | 2,5*2 | 621 | 2 | 28.2 | 300 | 2022 | 2024-07-01 | 4*2 | Raul Ritter | 28 | 22 | 22 | 2 | 5.55 | 8.8138 |  | 0.0024192 | 10.7639
Glombovski | Eucalyptus hybrid regrowth | 2,5*2 | 621 | 2 | 28.2 | 300 | 2022 | 2024-07-01 | 4*2 | Raul Ritter | 28 | 23 | 23 | 2 | 5.95 | 9.1197 |  | 0.0027805 | 12.6864
Glombovski | Eucalyptus hybrid regrowth | 2,5*2 | 621 | 2 | 28.2 | 300 | 2022 | 2024-07-01 | 4*2 | Raul Ritter | 28 | 24 | 24 | 2 | 6.65 | 9.5483 |  | 0.0034732 | 16.345
Glombovski | Eucalyptus hybrid regrowth | 2,5*2 | 621 | 2 | 28.2 | 300 | 2022 | 2024-07-01 | 4*2 | Raul Ritter | 28 | 25 | 25 | 2 | 6.85 | 9.6459 |  | 0.0036853 | 17.4475
Glombovski | Eucalyptus hybrid regrowth | 2,5*2 | 621 | 2 | 28.2 | 300 | 2022 | 2024-07-01 | 4*2 | Raul Ritter | 28 | 26 | 26 | 2 | 6.4 | 9.4108 |  | 0.003217 | 14.9999
Glombovski | Eucalyptus hybrid regrowth | 2,5*2 | 621 | 2 | 28.2 | 300 | 2022 | 2024-07-01 | 4*2 | Raul Ritter | 28 | 27 | 27 | 3 |  |  | F
Glombovski | Eucalyptus hybrid regrowth | 2,5*2 | 621 | 2 | 28.2 | 300 | 2022 | 2024-07-01 | 4*2 | Raul Ritter | 28 | 28 | 28 | 3 | 6.8 | 9.6225 |  | 0.0036317 | 17.1698
Glombovski | Eucalyptus hybrid regrowth | 2,5*2 | 621 | 2 | 28.2 | 300 | 2022 | 2024-07-01 | 4*2 | Raul Ritter | 28 | 29 | 29 | 3 | 5.75 | 8.9723 |  | 0.0025967 | 11.7083
Glombovski | Eucalyptus hybrid regrowth | 2,5*2 | 621 | 2 | 28.2 | 300 | 2022 | 2024-07-01 | 4*2 | Raul Ritter | 28 | 30 | 30 | 3 | 7.05 | 9.7324 |  | 0.0039036 | 18.5705
Glombovski | Eucalyptus hybrid regrowth | 2,5*2 | 621 | 2 | 28.2 | 300 | 2022 | 2024-07-01 | 4*2 | Raul Ritter | 28 | 31 | 31 | 3 | 6.15 | 9.256 |  | 0.0029706 | 13.6963
Glombovski | Eucalyptus hybrid regrowth | 2,5*2 | 621 | 2 | 28.2 | 300 | 2022 | 2024-07-01 | 4*2 | Raul Ritter | 28 | 32 | 32 | 3 | 6.4 | 9.4108 |  | 0.003217 | 14.9999
Glombovski | Eucalyptus hybrid regrowth | 2,5*2 | 621 | 2 | 28.2 | 300 | 2022 | 2024-07-01 | 4*2 | Raul Ritter | 28 | 33 | 33 | 3 | 6.5 | 9.4679 |  | 0.0033183 | 15.5332
Glombovski | Eucalyptus hybrid regrowth | 2,5*2 | 621 | 2 | 28.2 | 300 | 2022 | 2024-07-01 | 4*2 | Raul Ritter | 28 | 34 | 34 | 3 | 8.25 | 10.0188 |  | 0.0053456 | 25.5586
Glombovski | Eucalyptus hybrid regrowth | 2,5*2 | 621 | 2 | 28.2 | 300 | 2022 | 2024-07-01 | 4*2 | Raul Ritter | 28 | 35 | 35 | 3 | 5.7 | 8.9337 |  | 0.0025518 | 11.4689
Glombovski | Eucalyptus hybrid regrowth | 2,5*2 | 621 | 2 | 28.2 | 300 | 2022 | 2024-07-01 | 4*2 | Raul Ritter | 28 | 36 | 36 | 3 | 6.85 | 9.6459 |  | 0.0036853 | 17.4475
Glombovski | Eucalyptus hybrid regrowth | 2,5*2 | 621 | 2 | 28.2 | 300 | 2022 | 2024-07-01 | 4*2 | Raul Ritter | 28 | 37 | 37 | 3 | 9.35 | 9.9312 |  | 0.0068662 | 31.8473
Glombovski | Eucalyptus hybrid regrowth | 2,5*2 | 621 | 2 | 28.2 | 300 | 2022 | 2024-07-01 | 4*2 | Raul Ritter | 28 | 38 | 38 | 4 | 6.4 | 10.1 |  | 0.003217 | 16.187
Glombovski | Eucalyptus hybrid regrowth | 2,5*2 | 621 | 2 | 28.2 | 300 | 2022 | 2024-07-01 | 4*2 | Raul Ritter | 28 | 39 | 39 | 4 | 9.1 | 11.2 |  | 0.0065039 | 34.4958
Glombovski | Eucalyptus hybrid regrowth | 2,5*2 | 621 | 2 | 28.2 | 300 | 2022 | 2024-07-01 | 4*2 | Raul Ritter | 28 | 40 | 40 | 4 | 3.35 | 6.9 |  | 0.00088142 | 3.2771
Glombovski | Eucalyptus hybrid regrowth | 2,5*2 | 621 | 2 | 28.2 | 300 | 2022 | 2024-07-01 | 4*2 | Raul Ritter | 28 | 41 | 41 | 4 | 8.2 | 10.5 |  | 0.005281 | 26.586
Glombovski | Eucalyptus hybrid regrowth | 2,5*2 | 621 | 2 | 28.2 | 300 | 2022 | 2024-07-01 | 4*2 | Raul Ritter | 28 | 42 | 42 | 4 | 5.9 | 9.4 |  | 0.002734 | 12.9059
Glombovski | Eucalyptus hybrid regrowth | 2,5*2 | 621 | 2 | 28.2 | 300 | 2022 | 2024-07-01 | 4*2 | Raul Ritter | 28 | 43 | 43 | 4 | 6.05 | 9.4 | en esta zona se encuentran | 0.0028748 | 13.5138
Glombovski | Eucalyptus hybrid regrowth | 2,5*2 | 621 | 2 | 28.2 | 300 | 2022 | 2024-07-01 | 4*2 | Raul Ritter | 28 | 44 | 44 | 4 | 8 | 10.3 | individuos bastante uniformes | 0.0050266 | 24.8882
Glombovski | Eucalyptus hybrid regrowth | 2,5*2 | 621 | 2 | 28.2 | 300 | 2022 | 2024-07-01 | 4*2 | Raul Ritter | 28 | 45 | 45 | 4 | 6.6 | 10.1 | Descontar árboles cercanos la superficie | 0.0034212 | 17.1263
Glombovski | Eucalyptus hybrid regrowth | 2,5*2 | 621 | 2 | 28.2 | 300 | 2022 | 2024-07-01 | 4*2 | Raul Ritter | 28 | 46 | 46 | 4 | 7.5 | 10.5 |  | 0.0044179 | 22.5742
Glombovski | Eucalyptus hybrid regrowth | 2,5*2 | 621 | 2 | 28.2 | 300 | 2022 | 2024-07-01 | 4*2 | Raul Ritter | 28 | 47 | 47 | 4 | 7.8 | 10.3 |  | 0.0047784 | 23.7595
Glombovski | Eucalyptus hybrid regrowth | 2,5*2 | 1721 | 3 | 28.3 | 300 | 2022 | 2024-06-27 | 4*2,5 | Raul Ritter | 28 | 1 | 1 | 1 |  |  | F
Glombovski | Eucalyptus hybrid regrowth | 2,5*2 | 1721 | 3 | 28.3 | 300 | 2022 | 2024-06-27 | 4*2,5 | Raul Ritter | 28 | 2 | 2 | 1 | 8.3 | 10.0221 |  | 0.0054106 | 25.8524
Glombovski | Eucalyptus hybrid regrowth | 2,5*2 | 1721 | 3 | 28.3 | 300 | 2022 | 2024-06-27 | 4*2,5 | Raul Ritter | 28 | 3 | 3 | 1 | 7.3 | 9.8249 |  | 0.0041854 | 19.9984
Glombovski | Eucalyptus hybrid regrowth | 2,5*2 | 1721 | 3 | 28.3 | 300 | 2022 | 2024-06-27 | 4*2,5 | Raul Ritter | 28 | 4 | 4 | 1 | 4.65 | 7.9638 |  | 0.0016982 | 6.9766
Glombovski | Eucalyptus hybrid regrowth | 2,5*2 | 1721 | 3 | 28.3 | 300 | 2022 | 2024-06-27 | 4*2,5 | Raul Ritter | 28 | 5 | 5 | 1 | 7.15 | 9.7715 |  | 0.0040152 | 19.1387
Glombovski | Eucalyptus hybrid regrowth | 2,5*2 | 1721 | 3 | 28.3 | 300 | 2022 | 2024-06-27 | 4*2,5 | Raul Ritter | 28 | 6 | 6 | 1 | 5.15 | 8.4637 |  | 0.0020831 | 8.9835
Glombovski | Eucalyptus hybrid regrowth | 2,5*2 | 1721 | 3 | 28.3 | 300 | 2022 | 2024-06-27 | 4*2,5 | Raul Ritter | 28 | 7 | 7 | 1 |  |  | F
Glombovski | Eucalyptus hybrid regrowth | 2,5*2 | 1721 | 3 | 28.3 | 300 | 2022 | 2024-06-27 | 4*2,5 | Raul Ritter | 28 | 8 | 8 | 2 |  |  | F
Glombovski | Eucalyptus hybrid regrowth | 2,5*2 | 1721 | 3 | 28.3 | 300 | 2022 | 2024-06-27 | 4*2,5 | Raul Ritter | 28 | 9 | 9 | 2 | 5.4 | 8.6877 |  | 0.0022902 | 10.0788
Glombovski | Eucalyptus hybrid regrowth | 2,5*2 | 1721 | 3 | 28.3 | 300 | 2022 | 2024-06-27 | 4*2,5 | Raul Ritter | 28 | 10 | 10 | 2 |  |  | F
Glombovski | Eucalyptus hybrid regrowth | 2,5*2 | 1721 | 3 | 28.3 | 300 | 2022 | 2024-06-27 | 4*2,5 | Raul Ritter | 28 | 11 | 11 | 2 | 7.65 | 9.9254 |  | 0.0045964 | 22.0313
Glombovski | Eucalyptus hybrid regrowth | 2,5*2 | 1721 | 3 | 28.3 | 300 | 2022 | 2024-06-27 | 4*2,5 | Raul Ritter | 28 | 12 | 12 | 2 | 6.4 | 9.4108 |  | 0.003217 | 14.9999
Glombovski | Eucalyptus hybrid regrowth | 2,5*2 | 1721 | 3 | 28.3 | 300 | 2022 | 2024-06-27 | 4*2,5 | Raul Ritter | 28 | 13 | 13 | 2 |  |  | F
Glombovski | Eucalyptus hybrid regrowth | 2,5*2 | 1721 | 3 | 28.3 | 300 | 2022 | 2024-06-27 | 4*2,5 | Raul Ritter | 28 | 14 | 14 | 2 | 5.2 | 8.5099 |  | 0.0021237 | 9.1978
Glombovski | Eucalyptus hybrid regrowth | 2,5*2 | 1721 | 3 | 28.3 | 300 | 2022 | 2024-06-27 | 4*2,5 | Raul Ritter | 28 | 15 | 15 | 3 | 6.9 | 9.6686 |  | 0.0037393 | 17.7264
Glombovski | Eucalyptus hybrid regrowth | 2,5*2 | 1721 | 3 | 28.3 | 300 | 2022 | 2024-06-27 | 4*2,5 | Raul Ritter | 28 | 16 | 16 | 3 | 7.2 | 9.79 |  | 0.0040715 | 19.4243
Glombovski | Eucalyptus hybrid regrowth | 2,5*2 | 1721 | 3 | 28.3 | 300 | 2022 | 2024-06-27 | 4*2,5 | Raul Ritter | 28 | 17 | 17 | 3 | 5.75 | 8.9723 |  | 0.0025967 | 11.7083
Glombovski | Eucalyptus hybrid regrowth | 2,5*2 | 1721 | 3 | 28.3 | 300 | 2022 | 2024-06-27 | 4*2,5 | Raul Ritter | 28 | 18 | 18 | 3 | 5.95 | 9.1197 |  | 0.0027805 | 12.6864
Glombovski | Eucalyptus hybrid regrowth | 2,5*2 | 1721 | 3 | 28.3 | 300 | 2022 | 2024-06-27 | 4*2,5 | Raul Ritter | 28 | 19 | 19 | 3 | 6.5 | 9.4679 |  | 0.0033183 | 15.5332
Glombovski | Eucalyptus hybrid regrowth | 2,5*2 | 1721 | 3 | 28.3 | 300 | 2022 | 2024-06-27 | 4*2,5 | Raul Ritter | 28 | 20 | 20 | 3 | 7.05 | 9.7324 |  | 0.0039036 | 18.5705
Glombovski | Eucalyptus hybrid regrowth | 2,5*2 | 1721 | 3 | 28.3 | 300 | 2022 | 2024-06-27 | 4*2,5 | Raul Ritter | 28 | 21 | 21 | 3 | 6.8 | 9.6225 |  | 0.0036317 | 17.1698
Glombovski | Eucalyptus hybrid regrowth | 2,5*2 | 1721 | 3 | 28.3 | 300 | 2022 | 2024-06-27 | 4*2,5 | Raul Ritter | 28 | 22 | 22 | 4 |  |  | F
Glombovski | Eucalyptus hybrid regrowth | 2,5*2 | 1721 | 3 | 28.3 | 300 | 2022 | 2024-06-27 | 4*2,5 | Raul Ritter | 28 | 23 | 23 | 4 | 5.3 | 6.9 |  | 0.0022062 | 7.5981
Glombovski | Eucalyptus hybrid regrowth | 2,5*2 | 1721 | 3 | 28.3 | 300 | 2022 | 2024-06-27 | 4*2,5 | Raul Ritter | 28 | 24 | 24 | 4 | 7.95 | 9.9846 |  | 0.0049639 | 23.7928
Glombovski | Eucalyptus hybrid regrowth | 2,5*2 | 1721 | 3 | 28.3 | 300 | 2022 | 2024-06-27 | 4*2,5 | Raul Ritter | 28 | 25 | 25 | 4 | 5.85 | 9.0474 |  | 0.0026878 | 12.1932
Glombovski | Eucalyptus hybrid regrowth | 2,5*2 | 1721 | 3 | 28.3 | 300 | 2022 | 2024-06-27 | 4*2,5 | Raul Ritter | 28 | 26 | 26 | 4 | 7 | 9.7118 |  | 0.0038485 | 18.288
Glombovski | Eucalyptus hybrid regrowth | 2,5*2 | 1721 | 3 | 28.3 | 300 | 2022 | 2024-06-27 | 4*2,5 | Raul Ritter | 28 | 27 | 27 | 4 | 8 | 9.992 |  | 0.0050266 | 24.0871
Glombovski | Eucalyptus hybrid regrowth | 2,5*2 | 1721 | 3 | 28.3 | 300 | 2022 | 2024-06-27 | 4*2,5 | Raul Ritter | 28 | 28 | 28 | 4 | 7.7 | 8.9 |  | 0.0046566 | 19.8241
Glombovski | Eucalyptus hybrid regrowth | 2,5*2 | 1721 | 3 | 28.3 | 300 | 2022 | 2024-06-27 | 4*2,5 | Raul Ritter | 28 | 29 | 29 | 5 | 4.7 | 6.4 |  | 0.0017349 | 5.6215
Glombovski | Eucalyptus hybrid regrowth | 2,5*2 | 1721 | 3 | 28.3 | 300 | 2022 | 2024-06-27 | 4*2,5 | Raul Ritter | 28 | 30 | 30 | 5 | 7.4 | 8.4 |  | 0.0043009 | 17.3179
Glombovski | Eucalyptus hybrid regrowth | 2,5*2 | 1721 | 3 | 28.3 | 300 | 2022 | 2024-06-27 | 4*2,5 | Raul Ritter | 28 | 31 | 31 | 5 | 9.15 | 9.9 |  | 0.0065756 | 30.5061
Glombovski | Eucalyptus hybrid regrowth | 2,5*2 | 1721 | 3 | 28.3 | 300 | 2022 | 2024-06-27 | 4*2,5 | Raul Ritter | 28 | 32 | 32 | 5 | 7.6 | 9 |  | 0.0045365 | 19.5891
Glombovski | Eucalyptus hybrid regrowth | 2,5*2 | 1721 | 3 | 28.3 | 300 | 2022 | 2024-06-27 | 4*2,5 | Raul Ritter | 28 | 33 | 33 | 5 | 9.1 | 9.4 |  | 0.0065039 | 28.5608
Glombovski | Eucalyptus hybrid regrowth | 2,5*2 | 1721 | 3 | 28.3 | 300 | 2022 | 2024-06-27 | 4*2,5 | Raul Ritter | 28 | 34 | 34 | 5 |  |  | F
Glombovski | Eucalyptus hybrid regrowth | 2,5*2 | 1721 | 3 | 28.3 | 300 | 2022 | 2024-06-27 | 4*2,5 | Raul Ritter | 28 | 35 | 35 | 5 |  |  | F
Glombovski | Eucalyptus hybrid regrowth | 2,5*2 | 2121 | 4 | 28.4 | 300 | 2022 | 2024-07-01 | 3,5*2 | Raul Ritter | 28 | 1 | 1 | 1 | 6.3 | 9.351 |  | 0.0031173 | 14.4732
Glombovski | Eucalyptus hybrid regrowth | 2,5*2 | 2121 | 4 | 28.4 | 300 | 2022 | 2024-07-01 | 3,5*2 | Raul Ritter | 28 | 2 | 2 | 1 | 3.65 | 6.7563 |  | 0.0010463 | 3.749
Glombovski | Eucalyptus hybrid regrowth | 2,5*2 | 2121 | 4 | 28.4 | 300 | 2022 | 2024-07-01 | 3,5*2 | Raul Ritter | 28 | 3 | 3 | 1 | 5.3 | 8.6002 |  | 0.0022062 | 9.6336
Glombovski | Eucalyptus hybrid regrowth | 2,5*2 | 2121 | 4 | 28.4 | 300 | 2022 | 2024-07-01 | 3,5*2 | Raul Ritter | 28 | 4 | 4 | 1 | 5.75 | 8.9723 |  | 0.0025967 | 11.7083
Glombovski | Eucalyptus hybrid regrowth | 2,5*2 | 2121 | 4 | 28.4 | 300 | 2022 | 2024-07-01 | 3,5*2 | Raul Ritter | 28 | 5 | 5 | 1 | 5.8 | 9.0102 |  | 0.0026421 | 11.9497
Glombovski | Eucalyptus hybrid regrowth | 2,5*2 | 2121 | 4 | 28.4 | 300 | 2022 | 2024-07-01 | 3,5*2 | Raul Ritter | 28 | 6 | 6 | 1 |  |  | F
Glombovski | Eucalyptus hybrid regrowth | 2,5*2 | 2121 | 4 | 28.4 | 300 | 2022 | 2024-07-01 | 3,5*2 | Raul Ritter | 28 | 7 | 7 | 1 | 6.65 | 9.5483 |  | 0.0034732 | 16.345
Glombovski | Eucalyptus hybrid regrowth | 2,5*2 | 2121 | 4 | 28.4 | 300 | 2022 | 2024-07-01 | 3,5*2 | Raul Ritter | 28 | 8 | 8 | 1 |  |  | F
Glombovski | Eucalyptus hybrid regrowth | 2,5*2 | 2121 | 4 | 28.4 | 300 | 2022 | 2024-07-01 | 3,5*2 | Raul Ritter | 28 | 9 | 9 | 1 | 6.1 | 9.223 |  | 0.0029225 | 13.441
Glombovski | Eucalyptus hybrid regrowth | 2,5*2 | 2121 | 4 | 28.4 | 300 | 2022 | 2024-07-01 | 3,5*2 | Raul Ritter | 28 | 10 | 10 | 1 | 7.25 | 9.8078 |  | 0.0041283 | 19.7109
Glombovski | Eucalyptus hybrid regrowth | 2,5*2 | 2121 | 4 | 28.4 | 300 | 2022 | 2024-07-01 | 3,5*2 | Raul Ritter | 28 | 11 | 11 | 1 | 6.95 | 9.6905 |  | 0.0037937 | 18.0066
Glombovski | Eucalyptus hybrid regrowth | 2,5*2 | 2121 | 4 | 28.4 | 300 | 2022 | 2024-07-01 | 3,5*2 | Raul Ritter | 28 | 12 | 12 | 1 | 4.5 | 7.8003 |  | 0.0015904 | 6.4244
Glombovski | Eucalyptus hybrid regrowth | 2,5*2 | 2121 | 4 | 28.4 | 300 | 2022 | 2024-07-01 | 3,5*2 | Raul Ritter | 28 | 13 | 13 | 1 | 6 | 9.1548 |  | 0.0028274 | 12.936
Glombovski | Eucalyptus hybrid regrowth | 2,5*2 | 2121 | 4 | 28.4 | 300 | 2022 | 2024-07-01 | 3,5*2 | Raul Ritter | 28 | 14 | 14 | 1 | 6 | 9.1548 |  | 0.0028274 | 12.936
Glombovski | Eucalyptus hybrid regrowth | 2,5*2 | 2121 | 4 | 28.4 | 300 | 2022 | 2024-07-01 | 3,5*2 | Raul Ritter | 28 | 15 | 15 | 2 |  |  | F
Glombovski | Eucalyptus hybrid regrowth | 2,5*2 | 2121 | 4 | 28.4 | 300 | 2022 | 2024-07-01 | 3,5*2 | Raul Ritter | 28 | 16 | 16 | 2 | 6.85 | 9.6459 |  | 0.0036853 | 17.4475
Glombovski | Eucalyptus hybrid regrowth | 2,5*2 | 2121 | 4 | 28.4 | 300 | 2022 | 2024-07-01 | 3,5*2 | Raul Ritter | 28 | 17 | 17 | 2 | 7.95 | 9.9846 |  | 0.0049639 | 23.7928
Glombovski | Eucalyptus hybrid regrowth | 2,5*2 | 2121 | 4 | 28.4 | 300 | 2022 | 2024-07-01 | 3,5*2 | Raul Ritter | 28 | 18 | 18 | 2 | 2.8 | 5.5123 |  | 0.00061575 | 1.8519
Glombovski | Eucalyptus hybrid regrowth | 2,5*2 | 2121 | 4 | 28.4 | 300 | 2022 | 2024-07-01 | 3,5*2 | Raul Ritter | 28 | 19 | 19 | 2 | 5.95 | 9.1197 |  | 0.0027805 | 12.6864
Glombovski | Eucalyptus hybrid regrowth | 2,5*2 | 2121 | 4 | 28.4 | 300 | 2022 | 2024-07-01 | 3,5*2 | Raul Ritter | 28 | 20 | 20 | 2 | 6.45 | 9.4397 |  | 0.0032675 | 15.2658
Glombovski | Eucalyptus hybrid regrowth | 2,5*2 | 2121 | 4 | 28.4 | 300 | 2022 | 2024-07-01 | 3,5*2 | Raul Ritter | 28 | 21 | 21 | 2 | 7.05 | 9.7324 |  | 0.0039036 | 18.5705
Glombovski | Eucalyptus hybrid regrowth | 2,5*2 | 2121 | 4 | 28.4 | 300 | 2022 | 2024-07-01 | 3,5*2 | Raul Ritter | 28 | 22 | 22 | 2 | 6.1 | 9.223 |  | 0.0029225 | 13.441
Glombovski | Eucalyptus hybrid regrowth | 2,5*2 | 2121 | 4 | 28.4 | 300 | 2022 | 2024-07-01 | 3,5*2 | Raul Ritter | 28 | 23 | 23 | 2 | 6.55 | 9.4954 |  | 0.0033696 | 15.8023
Glombovski | Eucalyptus hybrid regrowth | 2,5*2 | 2121 | 4 | 28.4 | 300 | 2022 | 2024-07-01 | 3,5*2 | Raul Ritter | 28 | 24 | 24 | 2 | 5.9 | 9.0839 |  | 0.002734 | 12.4388
Glombovski | Eucalyptus hybrid regrowth | 2,5*2 | 2121 | 4 | 28.4 | 300 | 2022 | 2024-07-01 | 3,5*2 | Raul Ritter | 28 | 25 | 25 | 2 | 5.15 | 8.4637 |  | 0.0020831 | 8.9835
Glombovski | Eucalyptus hybrid regrowth | 2,5*2 | 2121 | 4 | 28.4 | 300 | 2022 | 2024-07-01 | 3,5*2 | Raul Ritter | 28 | 26 | 26 | 2 | 5.4 | 8.6877 |  | 0.0022902 | 10.0788
Glombovski | Eucalyptus hybrid regrowth | 2,5*2 | 2121 | 4 | 28.4 | 300 | 2022 | 2024-07-01 | 3,5*2 | Raul Ritter | 28 | 27 | 27 | 2 | 5.9 | 9.0839 |  | 0.002734 | 12.4388
Glombovski | Eucalyptus hybrid regrowth | 2,5*2 | 2121 | 4 | 28.4 | 300 | 2022 | 2024-07-01 | 3,5*2 | Raul Ritter | 28 | 28 | 28 | 2 | 6.05 | 9.1892 |  | 0.0028748 | 13.1875
Glombovski | Eucalyptus hybrid regrowth | 2,5*2 | 2121 | 4 | 28.4 | 300 | 2022 | 2024-07-01 | 3,5*2 | Raul Ritter | 28 | 29 | 29 | 2 | 6 | 9.1548 |  | 0.0028274 | 12.936
Glombovski | Eucalyptus hybrid regrowth | 2,5*2 | 2121 | 4 | 28.4 | 300 | 2022 | 2024-07-01 | 3,5*2 | Raul Ritter | 28 | 30 | 30 | 3 | 7.9 | 10.9 |  | 0.0049017 | 25.851
Glombovski | Eucalyptus hybrid regrowth | 2,5*2 | 2121 | 4 | 28.4 | 300 | 2022 | 2024-07-01 | 3,5*2 | Raul Ritter | 28 | 31 | 31 | 3 | 3.95 | 7.9 |  | 0.0012254 | 5.1285
Glombovski | Eucalyptus hybrid regrowth | 2,5*2 | 2121 | 4 | 28.4 | 300 | 2022 | 2024-07-01 | 3,5*2 | Raul Ritter | 28 | 32 | 32 | 3 | 5.9 | 9.2 |  | 0.002734 | 12.6102
Glombovski | Eucalyptus hybrid regrowth | 2,5*2 | 2121 | 4 | 28.4 | 300 | 2022 | 2024-07-01 | 3,5*2 | Raul Ritter | 28 | 33 | 33 | 3 | 7.35 | 10.5 |  | 0.0042429 | 21.7535
Glombovski | Eucalyptus hybrid regrowth | 2,5*2 | 2121 | 4 | 28.4 | 300 | 2022 | 2024-07-01 | 3,5*2 | Raul Ritter | 28 | 34 | 34 | 3 | 7.95 | 10.8 |  | 0.0049639 | 25.8933
Glombovski | Eucalyptus hybrid regrowth | 2,5*2 | 2121 | 4 | 28.4 | 300 | 2022 | 2024-07-01 | 3,5*2 | Raul Ritter | 28 | 35 | 35 | 3 | 8.95 | 10.9 |  | 0.0062913 | 32.4958
Glombovski | Eucalyptus hybrid regrowth | 2,5*2 | 2121 | 4 | 28.4 | 300 | 2022 | 2024-07-01 | 3,5*2 | Raul Ritter | 28 | 36 | 36 | 3 |  |  | F
Glombovski | Eucalyptus hybrid regrowth | 2,5*2 | 2121 | 4 | 28.4 | 300 | 2022 | 2024-07-01 | 3,5*2 | Raul Ritter | 28 | 37 | 37 | 3 | 2.6 | 6.2 |  | 0.00053093 | 1.835
Glombovski | Eucalyptus hybrid regrowth | 2,5*2 | 2121 | 4 | 28.4 | 300 | 2022 | 2024-07-01 | 3,5*2 | Raul Ritter | 28 | 38 | 38 | 3 | 5.6 | 9.1 |  | 0.002463 | 11.3256
Glombovski | Eucalyptus hybrid regrowth | 2,5*2 | 2121 | 4 | 28.4 | 300 | 2022 | 2024-07-01 | 3,5*2 | Raul Ritter | 28 | 39 | 39 | 3 | 3.65 | 7.2 |  | 0.0010463 | 4.015
Glombovski | Eucalyptus hybrid regrowth | 2,5*2 | 2121 | 4 | 28.4 | 300 | 2022 | 2024-07-01 | 3,5*2 | Raul Ritter | 28 | 40 | 40 | 3 | 7.35 | 10.1 |  | 0.0042429 | 20.8618
Glombovski | Eucalyptus hybrid regrowth | 2,5*2 | 2121 | 4 | 28.4 | 300 | 2022 | 2024-07-01 | 3,5*2 | Raul Ritter | 28 | 41 | 41 | 3 | 3.65 | 7.1 |  | 0.0010463 | 3.9549
Glombovski | Eucalyptus hybrid regrowth | 2,5*2 | 2121 | 4 | 28.4 | 300 | 2022 | 2024-07-01 | 3,5*2 | Raul Ritter | 28 | 42 | 42 | 4 | 6.75 | 9.5985 | altura con regla | 0.0035785 | 16.8935
Glombovski | Eucalyptus hybrid regrowth | 2,5*2 | 2121 | 4 | 28.4 | 300 | 2022 | 2024-07-01 | 3,5*2 | Raul Ritter | 28 | 43 | 43 | 4 | 6.35 | 9.3812 |  | 0.0031669 | 14.7357
Glombovski | Eucalyptus hybrid regrowth | 2,5*2 | 2121 | 4 | 28.4 | 300 | 2022 | 2024-07-01 | 3,5*2 | Raul Ritter | 28 | 44 | 44 | 4 | 7.75 | 9.9479 |  | 0.0047173 | 22.6172
Glombovski | Eucalyptus hybrid regrowth | 2,5*2 | 2121 | 4 | 28.4 | 300 | 2022 | 2024-07-01 | 3,5*2 | Raul Ritter | 28 | 45 | 45 | 4 | 8.6 | 10.0273 | plantas a 1m, en algunas partes 17 mx 5 melgas | 0.0058088 | 27.6064
Glombovski | Eucalyptus hybrid regrowth | 2,5*2 | 2121 | 4 | 28.4 | 300 | 2022 | 2024-07-01 | 3,5*2 | Raul Ritter | 28 | 46 | 46 | 4 | 8.15 | 10.0102 |  | 0.0052168 | 24.9703
Glombovski | Eucalyptus hybrid regrowth | 2,5*2 | 2121 | 4 | 28.4 | 300 | 2022 | 2024-07-01 | 3,5*2 | Raul Ritter | 28 | 47 | 47 | 5 | 8.85 | 10.0125 |  | 0.0061514 | 29.0493
Glombovski | Eucalyptus hybrid regrowth | 2,5*2 | 2121 | 4 | 28.4 | 300 | 2022 | 2024-07-01 | 3,5*2 | Raul Ritter | 28 | 48 | 48 | 5 | 2.95 | 5.7464 |  | 0.00068349 | 2.1312
Glombovski | Eucalyptus hybrid regrowth | 2,5*2 | 2121 | 4 | 28.4 | 300 | 2022 | 2024-07-01 | 3,5*2 | Raul Ritter | 28 | 49 | 49 | 5 | 8.8 | 10.0169 | dos medidas | 0.0060821 | 28.7626
Glombovski | Eucalyptus hybrid regrowth | 2,5*2 | 2121 | 4 | 28.4 | 300 | 2022 | 2024-07-01 | 3,5*2 | Raul Ritter | 28 | 50 | 50 | 5 | 6.55 | 9.4954 |  | 0.0033696 | 15.8023
Glombovski | Eucalyptus hybrid regrowth | 2,5*2 | 2121 | 4 | 28.4 | 300 | 2022 | 2024-07-01 | 3,5*2 | Raul Ritter | 28 | 51 | 51 | 5 | 7.35 | 9.8414 |  | 0.0042429 | 20.2867
Glombovski | Eucalyptus hybrid regrowth | 2,5*2 | 2121 | 4 | 28.4 | 300 | 2022 | 2024-07-01 | 3,5*2 | Raul Ritter | 28 | 52 | 52 | 5 | 6.9 | 9.6686 |  | 0.0037393 | 17.7264
Glombovski | Eucalyptus hybrid regrowth | 2,5*2 | 2221 | 5 | 28.5 | 300 | 2022 | 2024-06-27 | 4*2 | Raul Ritter | 28 | 1 | 1 | 1 | 9.7 | 9.8331 |  | 0.0073898 | 33.7042
Glombovski | Eucalyptus hybrid regrowth | 2,5*2 | 2221 | 5 | 28.5 | 300 | 2022 | 2024-06-27 | 4*2 | Raul Ritter | 28 | 2 | 2 | 1 | 2.2 | 3.3 |  | 0.00038013 | 0.68471
Glombovski | Eucalyptus hybrid regrowth | 2,5*2 | 2221 | 5 | 28.5 | 300 | 2022 | 2024-06-27 | 4*2 | Raul Ritter | 28 | 3 | 3 | 1 | 8.5 | 9.5 |  | 0.0056745 | 25.4929
Glombovski | Eucalyptus hybrid regrowth | 2,5*2 | 2221 | 5 | 28.5 | 300 | 2022 | 2024-06-27 | 4*2 | Raul Ritter | 28 | 4 | 4 | 1 |  |  | Falla. Línea 1 plantas con casi 3m
Glombovski | Eucalyptus hybrid regrowth | 2,5*2 | 2221 | 5 | 28.5 | 300 | 2022 | 2024-06-27 | 4*2 | Raul Ritter | 28 | 5 | 5 | 1 | 9.05 | 9.9883 |  | 0.0064326 | 30.1852
Glombovski | Eucalyptus hybrid regrowth | 2,5*2 | 2221 | 5 | 28.5 | 300 | 2022 | 2024-06-27 | 4*2 | Raul Ritter | 28 | 6 | 6 | 1 | 8.1 | 9.2 |  | 0.005153 | 22.5438
Glombovski | Eucalyptus hybrid regrowth | 2,5*2 | 2221 | 5 | 28.5 | 300 | 2022 | 2024-06-27 | 4*2 | Raul Ritter | 28 | 7 | 7 | 1 | 9.2 | 9.9629 |  | 0.0066476 | 31.0233
Glombovski | Eucalyptus hybrid regrowth | 2,5*2 | 2221 | 5 | 28.5 | 300 | 2022 | 2024-06-27 | 4*2 | Raul Ritter | 28 | 8 | 8 | 2 | 4.15 | 7.3946 |  | 0.0013527 | 5.2285
Glombovski | Eucalyptus hybrid regrowth | 2,5*2 | 2221 | 5 | 28.5 | 300 | 2022 | 2024-06-27 | 4*2 | Raul Ritter | 28 | 9 | 9 | 2 | 4.55 | 7.8555 |  | 0.001626 | 6.6058
Glombovski | Eucalyptus hybrid regrowth | 2,5*2 | 2221 | 5 | 28.5 | 300 | 2022 | 2024-06-27 | 4*2 | Raul Ritter | 28 | 10 | 10 | 2 | 4.6 | 7.91 |  | 0.0016619 | 6.7899
Glombovski | Eucalyptus hybrid regrowth | 2,5*2 | 2221 | 5 | 28.5 | 300 | 2022 | 2024-06-27 | 4*2 | Raul Ritter | 28 | 11 | 11 | 2 | 3 | 4.5 |  | 0.00070686 | 1.6888
Glombovski | Eucalyptus hybrid regrowth | 2,5*2 | 2221 | 5 | 28.5 | 300 | 2022 | 2024-06-27 | 4*2 | Raul Ritter | 28 | 12 | 12 | 2 | 9.55 | 9.8793 |  | 0.007163 | 32.9208
Glombovski | Eucalyptus hybrid regrowth | 2,5*2 | 2221 | 5 | 28.5 | 300 | 2022 | 2024-06-27 | 4*2 | Raul Ritter | 28 | 13 | 13 | 2 | 2.7 | 5.3528 |  | 0.00057256 | 1.6785
Glombovski | Eucalyptus hybrid regrowth | 2,5*2 | 2221 | 5 | 28.5 | 300 | 2022 | 2024-06-27 | 4*2 | Raul Ritter | 28 | 14 | 14 | 2 | 9.25 | 9.953 |  | 0.0067201 | 31.2996
Glombovski | Eucalyptus hybrid regrowth | 2,5*2 | 2221 | 5 | 28.5 | 300 | 2022 | 2024-06-27 | 4*2 | Raul Ritter | 28 | 15 | 15 | 2 | 11.25 | 8.991 |  | 0.0099402 | 40.161
Glombovski | Eucalyptus hybrid regrowth | 2,5*2 | 2221 | 5 | 28.5 | 300 | 2022 | 2024-06-27 | 4*2 | Raul Ritter | 28 | 16 | 16 | 2 | 10.3 | 9.586 |  | 0.0083323 | 36.6064
Glombovski | Eucalyptus hybrid regrowth | 2,5*2 | 2221 | 5 | 28.5 | 300 | 2022 | 2024-06-27 | 4*2 | Raul Ritter | 28 | 17 | 17 | 3 |  |  | F
Glombovski | Eucalyptus hybrid regrowth | 2,5*2 | 2221 | 5 | 28.5 | 300 | 2022 | 2024-06-27 | 4*2 | Raul Ritter | 28 | 18 | 18 | 3 | 8.9 | 9.7 |  | 0.0062212 | 28.3648
Glombovski | Eucalyptus hybrid regrowth | 2,5*2 | 2221 | 5 | 28.5 | 300 | 2022 | 2024-06-27 | 4*2 | Raul Ritter | 28 | 19 | 19 |  |  |  | F
Glombovski | Eucalyptus hybrid regrowth | 2,5*2 | 2221 | 5 | 28.5 | 300 | 2022 | 2024-06-27 | 4*2 | Raul Ritter | 28 | 20 | 20 | 3 | 10.45 | 10.4 |  | 0.0085768 | 41.0403
Glombovski | Eucalyptus hybrid regrowth | 2,5*2 | 2221 | 5 | 28.5 | 300 | 2022 | 2024-06-27 | 4*2 | Raul Ritter | 28 | 21 | 21 | 3 |  |  | F
Glombovski | Eucalyptus hybrid regrowth | 2,5*2 | 2221 | 5 | 28.5 | 300 | 2022 | 2024-06-27 | 4*2 | Raul Ritter | 28 | 22 | 22 | 3 | 8.7 | 10.0234 |  | 0.0059447 | 28.1862
Glombovski | Eucalyptus hybrid regrowth | 2,5*2 | 2221 | 5 | 28.5 | 300 | 2022 | 2024-06-27 | 4*2 | Raul Ritter | 28 | 23 | 23 | 3 |  |  | F
Glombovski | Eucalyptus hybrid regrowth | 2,5*2 | 2221 | 5 | 28.5 | 300 | 2022 | 2024-06-27 | 4*2 | Raul Ritter | 28 | 24 | 24 | 3 |  |  | F
Glombovski | Eucalyptus hybrid regrowth | 2,5*2 | 2221 | 5 | 28.5 | 300 | 2022 | 2024-06-27 | 4*2 | Raul Ritter | 28 | 25 | 25 | 3 |  |  | F
Glombovski | Eucalyptus hybrid regrowth | 2,5*2 | 2221 | 5 | 28.5 | 300 | 2022 | 2024-06-27 | 4*2 | Raul Ritter | 28 | 26 | 26 | 4 | 9.05 | 9.9883 |  | 0.0064326 | 30.1852
Glombovski | Eucalyptus hybrid regrowth | 2,5*2 | 2221 | 5 | 28.5 | 300 | 2022 | 2024-06-27 | 4*2 | Raul Ritter | 28 | 27 | 27 | 4 | 1.3 | 1.5 | DAC. - Rep | 0.00013273 | 0.1116
Glombovski | Eucalyptus hybrid regrowth | 2,5*2 | 2221 | 5 | 28.5 | 300 | 2022 | 2024-06-27 | 4*2 | Raul Ritter | 28 | 28 | 28 | 4 | 1 | 2 | DAC | 7.854e-05 | 0.094065
Glombovski | Eucalyptus hybrid regrowth | 2,5*2 | 2221 | 5 | 28.5 | 300 | 2022 | 2024-06-27 | 4*2 | Raul Ritter | 28 | 29 | 29 | 4 | 1.3 | 1.25 | DAC | 0.00013273 | 0.091694
Glombovski | Eucalyptus hybrid regrowth | 2,5*2 | 2221 | 5 | 28.5 | 300 | 2022 | 2024-06-27 | 4*2 | Raul Ritter | 28 | 30 | 30 | 4 | 5.9 | 7.8 | Plantas en algunos casos .. | 0.002734 | 10.5552
Glombovski | Eucalyptus hybrid regrowth | 2,5*2 | 2221 | 5 | 28.5 | 300 | 2022 | 2024-06-27 | 4*2 | Raul Ritter | 28 | 31 | 31 | 4 | 1 | 1.7 | DAC | 7.854e-05 | 0.078953
Glombovski | Eucalyptus hybrid regrowth | 2,5*2 | 2221 | 5 | 28.5 | 300 | 2022 | 2024-06-27 | 4*2 | Raul Ritter | 28 | 32 | 32 | 4 | 0.9 | 1.4 | DAP | 6.3617e-05 | 0.052798
Glombovski | Eucalyptus hybrid regrowth | 2,5*2 | 2221 | 5 | 28.5 | 300 | 2022 | 2024-06-27 | 4*2 | Raul Ritter | 28 | 33 | 33 | 4 |  |  | F
Glombovski | Eucalyptus hybrid regrowth | 2,5*2 | 2221 | 5 | 28.5 | 300 | 2022 | 2024-06-27 | 4*2 | Raul Ritter | 28 | 34 | 34 | 4 |  |  | F
Glombovski | Eucalyptus hybrid regrowth | 2,5*2 | 2221 | 5 | 28.5 | 300 | 2022 | 2024-06-27 | 4*2 | Raul Ritter | 28 | 35 | 35 | 4 |  |  | F
Glombovski | Eucalyptus hybrid regrowth | 2,5*2 | 2521 | 6 | 28.6 | 300 | 2022 | 2024-07-01 | 3,5*2 | Raul Ritter | 28 | 1 | 1 | 1 | 3.05 | 5.8989 | bif | 0.00073062 | 2.3304
Glombovski | Eucalyptus hybrid regrowth | 2,5*2 | 2521 | 6 | 28.6 | 300 | 2022 | 2024-07-01 | 3,5*2 | Raul Ritter | 28 | 1 | 2 | 1 | 3.2 | 6.1226 |  | 0.00080425 | 2.6489
Glombovski | Eucalyptus hybrid regrowth | 2,5*2 | 2521 | 6 | 28.6 | 300 | 2022 | 2024-07-01 | 3,5*2 | Raul Ritter | 28 | 2 | 3 | 1 | 6.45 | 9.4397 |  | 0.0032675 | 15.2658
Glombovski | Eucalyptus hybrid regrowth | 2,5*2 | 2521 | 6 | 28.6 | 300 | 2022 | 2024-07-01 | 3,5*2 | Raul Ritter | 28 | 3 | 4 | 1 | 6.3 | 9.351 |  | 0.0031173 | 14.4732
Glombovski | Eucalyptus hybrid regrowth | 2,5*2 | 2521 | 6 | 28.6 | 300 | 2022 | 2024-07-01 | 3,5*2 | Raul Ritter | 28 | 4 | 5 | 1 | 7.15 | 9.7715 |  | 0.0040152 | 19.1387
Glombovski | Eucalyptus hybrid regrowth | 2,5*2 | 2521 | 6 | 28.6 | 300 | 2022 | 2024-07-01 | 3,5*2 | Raul Ritter | 28 | 5 | 6 | 1 | 9 | 9.9954 |  | 0.0063617 | 29.903
Glombovski | Eucalyptus hybrid regrowth | 2,5*2 | 2521 | 6 | 28.6 | 300 | 2022 | 2024-07-01 | 3,5*2 | Raul Ritter | 28 | 6 | 7 | 1 | 3.9 | 7.0841 |  | 0.0011946 | 4.4548
Glombovski | Eucalyptus hybrid regrowth | 2,5*2 | 2521 | 6 | 28.6 | 300 | 2022 | 2024-07-01 | 3,5*2 | Raul Ritter | 28 | 7 | 8 | 1 | 4.8 | 8.121 |  | 0.0018096 | 7.5521
Glombovski | Eucalyptus hybrid regrowth | 2,5*2 | 2521 | 6 | 28.6 | 300 | 2022 | 2024-07-01 | 3,5*2 | Raul Ritter | 28 | 8 | 9 | 1 | 4.65 | 7.9638 | bif a 0,6 | 0.0016982 | 6.9766
Glombovski | Eucalyptus hybrid regrowth | 2,5*2 | 2521 | 6 | 28.6 | 300 | 2022 | 2024-07-01 | 3,5*2 | Raul Ritter | 28 | 8 | 10 | 1 | 1.7 | 3.6056 |  | 0.00022698 | 0.46956
Glombovski | Eucalyptus hybrid regrowth | 2,5*2 | 2521 | 6 | 28.6 | 300 | 2022 | 2024-07-01 | 3,5*2 | Raul Ritter | 28 | 9 | 11 | 1 |  |  | F
Glombovski | Eucalyptus hybrid regrowth | 2,5*2 | 2521 | 6 | 28.6 | 300 | 2022 | 2024-07-01 | 3,5*2 | Raul Ritter | 28 | 10 | 12 | 1 |  |  | F
Glombovski | Eucalyptus hybrid regrowth | 2,5*2 | 2521 | 6 | 28.6 | 300 | 2022 | 2024-07-01 | 3,5*2 | Raul Ritter | 28 | 11 | 13 | 1 |  |  | F
Glombovski | Eucalyptus hybrid regrowth | 2,5*2 | 2521 | 6 | 28.6 | 300 | 2022 | 2024-07-01 | 3,5*2 | Raul Ritter | 28 | 12 | 14 | 1 | 6.8 | 9.6225 |  | 0.0036317 | 17.1698
Glombovski | Eucalyptus hybrid regrowth | 2,5*2 | 2521 | 6 | 28.6 | 300 | 2022 | 2024-07-01 | 3,5*2 | Raul Ritter | 28 | 12 | 15 | 1 | 3.1 | 5.9742 | Basal | 0.00075477 | 2.4339
Glombovski | Eucalyptus hybrid regrowth | 2,5*2 | 2521 | 6 | 28.6 | 300 | 2022 | 2024-07-01 | 3,5*2 | Raul Ritter | 28 | 13 | 16 | 2 | 8.8 | 10.0169 |  | 0.0060821 | 28.7626
Glombovski | Eucalyptus hybrid regrowth | 2,5*2 | 2521 | 6 | 28.6 | 300 | 2022 | 2024-07-01 | 3,5*2 | Raul Ritter | 28 | 14 | 17 | 2 | 6.75 | 9.5985 |  | 0.0035785 | 16.8935
Glombovski | Eucalyptus hybrid regrowth | 2,5*2 | 2521 | 6 | 28.6 | 300 | 2022 | 2024-07-01 | 3,5*2 | Raul Ritter | 28 | 15 | 18 | 2 | 8.55 | 10.0281 |  | 0.0057415 | 27.3155
Glombovski | Eucalyptus hybrid regrowth | 2,5*2 | 2521 | 6 | 28.6 | 300 | 2022 | 2024-07-01 | 3,5*2 | Raul Ritter | 28 | 16 | 19 | 2
Glombovski | Eucalyptus hybrid regrowth | 2,5*2 | 2521 | 6 | 28.6 | 300 | 2022 | 2024-07-01 | 3,5*2 | Raul Ritter | 28 | 17 | 20 | 2 | 5.75 | 8.9723 | F | 0.0025967 | 11.7083
Glombovski | Eucalyptus hybrid regrowth | 2,5*2 | 2521 | 6 | 28.6 | 300 | 2022 | 2024-07-01 | 3,5*2 | Raul Ritter | 28 | 18 | 21 | 2 | 6.65 | 9.5483 |  | 0.0034732 | 16.345
Glombovski | Eucalyptus hybrid regrowth | 2,5*2 | 2521 | 6 | 28.6 | 300 | 2022 | 2024-07-01 | 3,5*2 | Raul Ritter | 28 | 19 | 22 | 2 |  |  | F
Glombovski | Eucalyptus hybrid regrowth | 2,5*2 | 2521 | 6 | 28.6 | 300 | 2022 | 2024-07-01 | 3,5*2 | Raul Ritter | 28 | 20 | 23 | 2 | 4.7 | 8.0169 |  | 0.0017349 | 7.1659
Glombovski | Eucalyptus hybrid regrowth | 2,5*2 | 2521 | 6 | 28.6 | 300 | 2022 | 2024-07-01 | 3,5*2 | Raul Ritter | 28 | 21 | 24 | 2 | 6.15 | 9.256 |  | 0.0029706 | 13.6963
Glombovski | Eucalyptus hybrid regrowth | 2,5*2 | 2521 | 6 | 28.6 | 300 | 2022 | 2024-07-01 | 3,5*2 | Raul Ritter | 28 | 22 | 25 | 2 | 2.65 | 5.272 |  | 0.00055155 | 1.5956
Glombovski | Eucalyptus hybrid regrowth | 2,5*2 | 2521 | 6 | 28.6 | 300 | 2022 | 2024-07-01 | 3,5*2 | Raul Ritter | 28 | 22 | 26 | 2 | 1.3 | 2.8292 | Basal | 0.00013273 | 0.22112
Glombovski | Eucalyptus hybrid regrowth | 2,5*2 | 2521 | 6 | 28.6 | 300 | 2022 | 2024-07-01 | 3,5*2 | Raul Ritter | 28 | 23 | 27 | 2 | 1.7 | 3.6056 |  | 0.00022698 | 0.46956
Glombovski | Eucalyptus hybrid regrowth | 2,5*2 | 2521 | 6 | 28.6 | 300 | 2022 | 2024-07-01 | 3,5*2 | Raul Ritter | 28 | 24 | 28 | 2 | 5.6 | 8.8545 |  | 0.002463 | 10.9967
Glombovski | Eucalyptus hybrid regrowth | 2,5*2 | 2521 | 6 | 28.6 | 300 | 2022 | 2024-07-01 | 3,5*2 | Raul Ritter | 28 | 25 | 29 | 2 | 9.05 | 9.9883 |  | 0.0064326 | 30.1852
Glombovski | Eucalyptus hybrid regrowth | 2,5*2 | 2521 | 6 | 28.6 | 300 | 2022 | 2024-07-01 | 3,5*2 | Raul Ritter | 28 | 26 | 30 | 3 | 7.95 | 10.5 |  | 0.0049639 | 25.119
Glombovski | Eucalyptus hybrid regrowth | 2,5*2 | 2521 | 6 | 28.6 | 300 | 2022 | 2024-07-01 | 3,5*2 | Raul Ritter | 28 | 27 | 31 | 3 | 6.4 | 9.4108 |  | 0.003217 | 14.9999
Glombovski | Eucalyptus hybrid regrowth | 2,5*2 | 2521 | 6 | 28.6 | 300 | 2022 | 2024-07-01 | 3,5*2 | Raul Ritter | 28 | 28 | 32 | 3 | 6.55 | 9.4954 |  | 0.0033696 | 15.8023
Glombovski | Eucalyptus hybrid regrowth | 2,5*2 | 2521 | 6 | 28.6 | 300 | 2022 | 2024-07-01 | 3,5*2 | Raul Ritter | 28 | 29 | 33 | 3 | 7.75 | 9.9479 |  | 0.0047173 | 22.6172
Glombovski | Eucalyptus hybrid regrowth | 2,5*2 | 2521 | 6 | 28.6 | 300 | 2022 | 2024-07-01 | 3,5*2 | Raul Ritter | 28 | 30 | 34 | 3 |  |  | F
Glombovski | Eucalyptus hybrid regrowth | 2,5*2 | 2521 | 6 | 28.6 | 300 | 2022 | 2024-07-01 | 3,5*2 | Raul Ritter | 28 | 31 | 35 | 3 | 6.75 | 9.5985 |  | 0.0035785 | 16.8935
Glombovski | Eucalyptus hybrid regrowth | 2,5*2 | 2521 | 6 | 28.6 | 300 | 2022 | 2024-07-01 | 3,5*2 | Raul Ritter | 28 | 32 | 36 | 3 | 7.85 | 9.9676 |  | 0.0048398 | 23.2045
Glombovski | Eucalyptus hybrid regrowth | 2,5*2 | 2521 | 6 | 28.6 | 300 | 2022 | 2024-07-01 | 3,5*2 | Raul Ritter | 28 | 33 | 37 | 3 | 6.5 | 9.4679 |  | 0.0033183 | 15.5332
Glombovski | Eucalyptus hybrid regrowth | 2,5*2 | 2521 | 6 | 28.6 | 300 | 2022 | 2024-07-01 | 3,5*2 | Raul Ritter | 28 | 34 | 38 | 3 | 8.45 | 10.0278 |  | 0.005608 | 26.7317
Glombovski | Eucalyptus hybrid regrowth | 2,5*2 | 2521 | 6 | 28.6 | 300 | 2022 | 2024-07-01 | 3,5*2 | Raul Ritter | 28 | 35 | 39 | 3 | 4 | 7.8 |  | 0.0012566 | 5.1766
Glombovski | Eucalyptus hybrid regrowth | 2,5*2 | 2521 | 6 | 28.6 | 300 | 2022 | 2024-07-01 | 3,5*2 | Raul Ritter | 28 | 35 | 40 | 4 | 3 | 5.823 | Basal | 0.00070686 | 2.2295
Glombovski | Eucalyptus hybrid regrowth | 2,5*2 | 2521 | 6 | 28.6 | 300 | 2022 | 2024-07-01 | 3,5*2 | Raul Ritter | 28 | 36 | 41 | 4 | 0.9 | 1.5 |  | 6.3617e-05 | 0.056874
Glombovski | Eucalyptus hybrid regrowth | 2,5*2 | 2521 | 6 | 28.6 | 300 | 2022 | 2024-07-01 | 3,5*2 | Raul Ritter | 28 | 36 | 42 | 4 | 4.9 | 8.2224 |  | 0.0018857 | 7.9486
Glombovski | Eucalyptus hybrid regrowth | 2,5*2 | 2521 | 6 | 28.6 | 300 | 2022 | 2024-07-01 | 3,5*2 | Raul Ritter | 28 | 36 | 43 | 4 | 2.3 | 4.6871 |  | 0.00041548 | 1.0842
Glombovski | Eucalyptus hybrid regrowth | 2,5*2 | 2521 | 6 | 28.6 | 300 | 2022 | 2024-07-01 | 3,5*2 | Raul Ritter | 28 | 37 | 45 | 4 | 5.75 | 9.2 |  | 0.0025967 | 12.0288
Glombovski | Eucalyptus hybrid regrowth | 2,5*2 | 2521 | 6 | 28.6 | 300 | 2022 | 2024-07-01 | 3,5*2 | Raul Ritter | 28 | 38 | 46 | 4 | 4.75 | 8.5 |  | 0.0017721 | 7.7818
Glombovski | Eucalyptus hybrid regrowth | 2,5*2 | 2521 | 6 | 28.6 | 300 | 2022 | 2024-07-01 | 3,5*2 | Raul Ritter | 28 | 39 | 47 | 4 | 7.25 | 10.2 |  | 0.0041283 | 20.5616
Glombovski | Eucalyptus hybrid regrowth | 2,5*2 | 2521 | 6 | 28.6 | 300 | 2022 | 2024-07-01 | 3,5*2 | Raul Ritter | 28 | 40 | 48 | 4 | 6.35 | 10 |  | 0.0031669 | 15.7857
Glombovski | Eucalyptus hybrid regrowth | 2,5*2 | 2521 | 6 | 28.6 | 300 | 2022 | 2024-07-01 | 3,5*2 | Raul Ritter | 28 | 41 | 49 | 4 | 7.25 | 10.2 |  | 0.0041283 | 20.5616
Glombovski | Eucalyptus hybrid regrowth | 2,5*2 | 2521 | 6 | 28.6 | 300 | 2022 | 2024-07-01 | 3,5*2 | Raul Ritter | 28 | 42 | 50 | 4 | 6.7 | 10.1 |  | 0.0035257 | 17.605
Glombovski | Eucalyptus hybrid regrowth | 2,5*2 | 2521 | 6 | 28.6 | 300 | 2022 | 2024-07-01 | 3,5*2 | Raul Ritter | 28 | 43 | 51 | 4 | 6.6 | 10 |  | 0.0034212 | 16.9436
Glombovski | Eucalyptus hybrid regrowth | 2,5*2 | 2521 | 6 | 28.6 | 300 | 2022 | 2024-07-01 | 3,5*2 | Raul Ritter | 28 | 44 | 52 | 4 | 6.7 | 9.8 |  | 0.0035257 | 17.0421
Glombovski | Eucalyptus hybrid regrowth | 2,5*2 | 2521 | 6 | 28.6 | 300 | 2022 | 2024-07-01 | 3,5*2 | Raul Ritter | 28 | 45 | 53 | 4 |  |  | F
Glombovski | Eucalyptus hybrid regrowth | 2,5*2 | 2521 | 6 | 28.6 | 300 | 2022 | 2024-07-01 | 3,5*2 | Raul Ritter | 28 | 46 | 54 | 4 | 1.3 | 2.8292 |  | 0.00013273 | 0.22112
Glombovski | Eucalyptus hybrid regrowth | 2,5*2 | 2521 | 6 | 28.6 | 300 | 2022 | 2024-07-01 | 3,5*2 | Raul Ritter | 28 | 46 | 55 | 4 | 7.7 | 10.6 |  | 0.0046566 | 23.9332
Glombovski | Eucalyptus hybrid regrowth | 2,5*2 | 2521 | 6 | 28.6 | 300 | 2022 | 2024-07-01 | 3,5*2 | Raul Ritter | 28 | 47 | 56 | 4 | 6.45 | 10.4 |  | 0.0032675 | 16.9457
Glombovski | Eucalyptus hybrid regrowth | 2,5*2 | 2521 | 6 | 28.6 | 300 | 2022 | 2024-07-01 | 3,5*2 | Raul Ritter | 28 | 48 | 57 | 4 | 7.8 | 10.4 |  | 0.0047784 | 24.0082
Glombovski | Eucalyptus hybrid regrowth | 2,5*2 | 2721 | 7 | 28.7 | 300 | 2022 | 2024-06-26 | 4*2 | Raul Ritter | 28 | 1 | 1 | 1 |  |  | F
Glombovski | Eucalyptus hybrid regrowth | 2,5*2 | 2721 | 7 | 28.7 | 300 | 2022 | 2024-06-26 | 4*2 | Raul Ritter | 28 | 2 | 2 | 1 | 5.5 | 8.7725 |  | 0.0023758 | 10.5333
Glombovski | Eucalyptus hybrid regrowth | 2,5*2 | 2721 | 7 | 28.7 | 300 | 2022 | 2024-06-26 | 4*2 | Raul Ritter | 28 | 3 | 3 | 1 |  |  | F
Glombovski | Eucalyptus hybrid regrowth | 2,5*2 | 2721 | 7 | 28.7 | 300 | 2022 | 2024-06-26 | 4*2 | Raul Ritter | 28 | 4 | 4 | 1 |  |  | F
Glombovski | Eucalyptus hybrid regrowth | 2,5*2 | 2721 | 7 | 28.7 | 300 | 2022 | 2024-06-26 | 4*2 | Raul Ritter | 28 | 5 | 5 | 1 |  |  | F
Glombovski | Eucalyptus hybrid regrowth | 2,5*2 | 2721 | 7 | 28.7 | 300 | 2022 | 2024-06-26 | 4*2 | Raul Ritter | 28 | 6 | 6 | 1 | 4 | 7.2104 |  | 0.0012566 | 4.7562
Glombovski | Eucalyptus hybrid regrowth | 2,5*2 | 2721 | 7 | 28.7 | 300 | 2022 | 2024-06-26 | 4*2 | Raul Ritter | 28 | 7 | 7 | 1 | 7.5 | 9.8865 |  | 0.0044179 | 21.1561
Glombovski | Eucalyptus hybrid regrowth | 2,5*2 | 2721 | 7 | 28.7 | 300 | 2022 | 2024-06-26 | 4*2 | Raul Ritter | 28 | 8 | 8 | 1 |  |  | F
Glombovski | Eucalyptus hybrid regrowth | 2,5*2 | 2721 | 7 | 28.7 | 300 | 2022 | 2024-06-26 | 4*2 | Raul Ritter | 28 | 9 | 9 | 1 | 4.9 | 8.2224 | bif. a 0,50 | 0.0018857 | 7.9486
Glombovski | Eucalyptus hybrid regrowth | 2,5*2 | 2721 | 7 | 28.7 | 300 | 2022 | 2024-06-26 | 4*2 | Raul Ritter | 28 | 9 | 10 | 1 | 5.2 | 8.5099 |  | 0.0021237 | 9.1978
Glombovski | Eucalyptus hybrid regrowth | 2,5*2 | 2721 | 7 | 28.7 | 300 | 2022 | 2024-06-26 | 4*2 | Raul Ritter | 28 | 10 | 11 | 1 | 3.6 | 6.6887 |  | 0.0010179 | 3.616
Glombovski | Eucalyptus hybrid regrowth | 2,5*2 | 2721 | 7 | 28.7 | 300 | 2022 | 2024-06-26 | 4*2 | Raul Ritter | 28 | 10 | 12 | 1 | 0.7 | 1.5815 |  | 3.8485e-05 | 0.037984
Glombovski | Eucalyptus hybrid regrowth | 2,5*2 | 2721 | 7 | 28.7 | 300 | 2022 | 2024-06-26 | 4*2 | Raul Ritter | 28 | 10 | 13 | 1 | 0.8 | 1.7964 |  | 5.0266e-05 | 0.055658
Glombovski | Eucalyptus hybrid regrowth | 2,5*2 | 2721 | 7 | 28.7 | 300 | 2022 | 2024-06-26 | 4*2 | Raul Ritter | 28 | 11 | 14 | 1 |  |  | F
Glombovski | Eucalyptus hybrid regrowth | 2,5*2 | 2721 | 7 | 28.7 | 300 | 2022 | 2024-06-26 | 4*2 | Raul Ritter | 28 | 12 | 15 | 2 | 4.4 | 7.6879 |  | 0.0015205 | 6.0694
Glombovski | Eucalyptus hybrid regrowth | 2,5*2 | 2721 | 7 | 28.7 | 300 | 2022 | 2024-06-26 | 4*2 | Raul Ritter | 28 | 12 | 16 | 2 | 3.4 | 6.4112 |  | 0.00090792 | 3.1109
Glombovski | Eucalyptus hybrid regrowth | 2,5*2 | 2721 | 7 | 28.7 | 300 | 2022 | 2024-06-26 | 4*2 | Raul Ritter | 28 | 13 | 17 | 2 | 1.3 | 2.8292 |  | 0.00013273 | 0.22112
Glombovski | Eucalyptus hybrid regrowth | 2,5*2 | 2721 | 7 | 28.7 | 300 | 2022 | 2024-06-26 | 4*2 | Raul Ritter | 28 | 13 | 18 | 2 | 3.7 | 6.8232 |  | 0.0010752 | 3.8847
Glombovski | Eucalyptus hybrid regrowth | 2,5*2 | 2721 | 7 | 28.7 | 300 | 2022 | 2024-06-26 | 4*2 | Raul Ritter | 28 | 13 | 19 | 2 | 4.5 | 7.8003 |  | 0.0015904 | 6.4244
Glombovski | Eucalyptus hybrid regrowth | 2,5*2 | 2721 | 7 | 28.7 | 300 | 2022 | 2024-06-26 | 4*2 | Raul Ritter | 28 | 14 | 20 | 2 | 2.4 | 4.8577 |  | 0.00045239 | 1.2182
Glombovski | Eucalyptus hybrid regrowth | 2,5*2 | 2721 | 7 | 28.7 | 300 | 2022 | 2024-06-26 | 4*2 | Raul Ritter | 28 | 14 | 21 | 2 | 5.1 | 8.4168 |  | 0.0020428 | 8.7716
Glombovski | Eucalyptus hybrid regrowth | 2,5*2 | 2721 | 7 | 28.7 | 300 | 2022 | 2024-06-26 | 4*2 | Raul Ritter | 28 | 15 | 22 | 2 | 3 | 5.823 |  | 0.00070686 | 2.2295
Glombovski | Eucalyptus hybrid regrowth | 2,5*2 | 2721 | 7 | 28.7 | 300 | 2022 | 2024-06-26 | 4*2 | Raul Ritter | 28 | 15 | 23 | 2 | 4.5 | 7.8003 |  | 0.0015904 | 6.4244
Glombovski | Eucalyptus hybrid regrowth | 2,5*2 | 2721 | 7 | 28.7 | 300 | 2022 | 2024-06-26 | 4*2 | Raul Ritter | 28 | 16 | 24 | 2 | 4 | 7.2104 |  | 0.0012566 | 4.7562
Glombovski | Eucalyptus hybrid regrowth | 2,5*2 | 2721 | 7 | 28.7 | 300 | 2022 | 2024-06-26 | 4*2 | Raul Ritter | 28 | 17 | 25 | 2 |  |  | F
Glombovski | Eucalyptus hybrid regrowth | 2,5*2 | 2721 | 7 | 28.7 | 300 | 2022 | 2024-06-26 | 4*2 | Raul Ritter | 28 | 18 | 26 | 2 |  |  | F
Glombovski | Eucalyptus hybrid regrowth | 2,5*2 | 2721 | 7 | 28.7 | 300 | 2022 | 2024-06-26 | 4*2 | Raul Ritter | 28 | 19 | 27 | 2 |  |  | F
Glombovski | Eucalyptus hybrid regrowth | 2,5*2 | 2721 | 7 | 28.7 | 300 | 2022 | 2024-06-26 | 4*2 | Raul Ritter | 28 | 20 | 28 | 2 | 2 | 4.1588 |  | 0.00031416 | 0.7377
Glombovski | Eucalyptus hybrid regrowth | 2,5*2 | 2721 | 7 | 28.7 | 300 | 2022 | 2024-06-26 | 4*2 | Raul Ritter | 28 | 20 | 29 | 2 | 1.7 | 3.6056 |  | 0.00022698 | 0.46956
Glombovski | Eucalyptus hybrid regrowth | 2,5*2 | 2721 | 7 | 28.7 | 300 | 2022 | 2024-06-26 | 4*2 | Raul Ritter | 28 | 20 | 30 | 2 | 2.8 | 5.5123 |  | 0.00061575 | 1.8519
Glombovski | Eucalyptus hybrid regrowth | 2,5*2 | 2721 | 7 | 28.7 | 300 | 2022 | 2024-06-26 | 4*2 | Raul Ritter | 28 | 21 | 31 | 2 | 1.5 | 3.2229 |  | 0.00017672 | 0.33077
Glombovski | Eucalyptus hybrid regrowth | 2,5*2 | 2721 | 7 | 28.7 | 300 | 2022 | 2024-06-26 | 4*2 | Raul Ritter | 28 | 22 | 32 | 2 | 4.9 | 8.2224 |  | 0.0018857 | 7.9486
Glombovski | Eucalyptus hybrid regrowth | 2,5*2 | 2721 | 7 | 28.7 | 300 | 2022 | 2024-06-26 | 4*2 | Raul Ritter | 28 | 22 | 33 | 2 | 3.4 | 6.4112 |  | 0.00090792 | 3.1109
Glombovski | Eucalyptus hybrid regrowth | 2,5*2 | 2721 | 7 | 28.7 | 300 | 2022 | 2024-06-26 | 4*2 | Raul Ritter | 28 | 23 | 34 | 2 |  |  | F
Glombovski | Eucalyptus hybrid regrowth | 2,5*2 | 2721 | 7 | 28.7 | 300 | 2022 | 2024-06-26 | 4*2 | Raul Ritter | 28 | 24 | 35 | 3 | 3.5 | 6.69 |  | 0.00096212 | 3.4347
Glombovski | Eucalyptus hybrid regrowth | 2,5*2 | 2721 | 7 | 28.7 | 300 | 2022 | 2024-06-26 | 4*2 | Raul Ritter | 28 | 24 | 36 | 3 | 4.2 | 7.17 |  | 0.0013854 | 5.1698
Glombovski | Eucalyptus hybrid regrowth | 2,5*2 | 2721 | 7 | 28.7 | 300 | 2022 | 2024-06-26 | 4*2 | Raul Ritter | 28 | 25 | 37 | 3 | 2.4 | 5.25 |  | 0.00045239 | 1.3246
Glombovski | Eucalyptus hybrid regrowth | 2,5*2 | 2721 | 7 | 28.7 | 300 | 2022 | 2024-06-26 | 4*2 | Raul Ritter | 28 | 25 | 38 | 3 | 1.1 | 1.65 |  | 9.5033e-05 | 0.091049
Glombovski | Eucalyptus hybrid regrowth | 2,5*2 | 2721 | 7 | 28.7 | 300 | 2022 | 2024-06-26 | 4*2 | Raul Ritter | 28 | 25 | 39 | 3 | 1.7 | 4.65 |  | 0.00022698 | 0.61765
Glombovski | Eucalyptus hybrid regrowth | 2,5*2 | 2721 | 7 | 28.7 | 300 | 2022 | 2024-06-26 | 4*2 | Raul Ritter | 28 | 26 | 40 | 3 | 3.9 | 7.17 |  | 0.0011946 | 4.5131
Glombovski | Eucalyptus hybrid regrowth | 2,5*2 | 2721 | 7 | 28.7 | 300 | 2022 | 2024-06-26 | 4*2 | Raul Ritter | 28 | 26 | 41 | 3 | 0.9 | 1.65 |  | 6.3617e-05 | 0.063025
Glombovski | Eucalyptus hybrid regrowth | 2,5*2 | 2721 | 7 | 28.7 | 300 | 2022 | 2024-06-26 | 4*2 | Raul Ritter | 28 | 26 | 42 | 3 | 1.2 | 3.93 |  | 0.0001131 | 0.27209
Glombovski | Eucalyptus hybrid regrowth | 2,5*2 | 2721 | 7 | 28.7 | 300 | 2022 | 2024-06-26 | 4*2 | Raul Ritter | 28 | 27 | 43 | 3 | 3.9 | 7.41 |  | 0.0011946 | 4.6761
Glombovski | Eucalyptus hybrid regrowth | 2,5*2 | 2721 | 7 | 28.7 | 300 | 2022 | 2024-06-26 | 4*2 | Raul Ritter | 28 | 27 | 44 | 3 | 1.4 | 4.17 |  | 0.00015394 | 0.38475
Glombovski | Eucalyptus hybrid regrowth | 2,5*2 | 2721 | 7 | 28.7 | 300 | 2022 | 2024-06-26 | 4*2 | Raul Ritter | 28 | 27 | 45 | 3 | 3.6 | 7.29 |  | 0.0010179 | 3.9675
Glombovski | Eucalyptus hybrid regrowth | 2,5*2 | 2721 | 7 | 28.7 | 300 | 2022 | 2024-06-26 | 4*2 | Raul Ritter | 28 | 28 | 46 | 3 | 4.2 | 7.17 |  | 0.0013854 | 5.1698
Glombovski | Eucalyptus hybrid regrowth | 2,5*2 | 2721 | 7 | 28.7 | 300 | 2022 | 2024-06-26 | 4*2 | Raul Ritter | 28 | 28 | 47 | 3 | 1.3 | 4.05 |  | 0.00013273 | 0.32547
Glombovski | Eucalyptus hybrid regrowth | 2,5*2 | 2721 | 7 | 28.7 | 300 | 2022 | 2024-06-26 | 4*2 | Raul Ritter | 28 | 29 | 48 | 3 | 5.7 | 9.09 |  | 0.0025518 | 11.6853
Glombovski | Eucalyptus hybrid regrowth | 2,5*2 | 2721 | 7 | 28.7 | 300 | 2022 | 2024-06-26 | 4*2 | Raul Ritter | 28 | 29 | 49 | 3 | 3.9 | 7.65 |  | 0.0011946 | 4.8395
Glombovski | Eucalyptus hybrid regrowth | 2,5*2 | 2721 | 7 | 28.7 | 300 | 2022 | 2024-06-26 | 4*2 | Raul Ritter | 28 | 30 | 50 | 3 | 2.9 | 6.45 |  | 0.00066052 | 2.3393
Glombovski | Eucalyptus hybrid regrowth | 2,5*2 | 2721 | 7 | 28.7 | 300 | 2022 | 2024-06-26 | 4*2 | Raul Ritter | 28 | 30 | 51 | 3 | 2.7 | 6.33 |  | 0.00057256 | 2.0109
Glombovski | Eucalyptus hybrid regrowth | 2,5*2 | 2721 | 7 | 28.7 | 300 | 2022 | 2024-06-26 | 4*2 | Raul Ritter | 28 | 31 | 52 | 3 |  |  | F
Glombovski | Eucalyptus hybrid regrowth | 2,5*2 | 2721 | 7 | 28.7 | 300 | 2022 | 2024-06-26 | 4*2 | Raul Ritter | 28 | 32 | 53 | 3 | 4.9 | 8.97 |  | 0.0018857 | 8.7301
Glombovski | Eucalyptus hybrid regrowth | 2,5*2 | 2721 | 7 | 28.7 | 300 | 2022 | 2024-06-26 | 4*2 | Raul Ritter | 28 | 32 | 54 | 3 | 5.6 | 9.33 |  | 0.002463 | 11.6344
Glombovski | Eucalyptus hybrid regrowth | 2,5*2 | 2721 | 7 | 28.7 | 300 | 2022 | 2024-06-26 | 4*2 | Raul Ritter | 28 | 33 | 55 | 3 | 5.4 | 9.09 |  | 0.0022902 | 10.5826
Glombovski | Eucalyptus hybrid regrowth | 2,5*2 | 2721 | 7 | 28.7 | 300 | 2022 | 2024-06-26 | 4*2 | Raul Ritter | 28 | 33 | 56 | 3 | 3.4 | 8.25 |  | 0.00090792 | 4.0823
Glombovski | Eucalyptus hybrid regrowth | 2,5*2 | 2721 | 7 | 28.7 | 300 | 2022 | 2024-06-26 | 4*2 | Raul Ritter | 28 | 34 | 57 | 3 | 5.9 | 9.21 |  | 0.002734 | 12.625
Glombovski | Eucalyptus hybrid regrowth | 2,5*2 | 2721 | 7 | 28.7 | 300 | 2022 | 2024-06-26 | 4*2 | Raul Ritter | 28 | 35 | 58 | 3 | 3.9 | 7.29 |  | 0.0011946 | 4.5945
Glombovski | Eucalyptus hybrid regrowth | 2,5*2 | 2721 | 7 | 28.7 | 300 | 2022 | 2024-06-26 | 4*2 | Raul Ritter | 28 | 35 | 59 | 3 | 4 | 7.65 |  | 0.0012566 | 5.0694
Glombovski | Eucalyptus hybrid regrowth | 2,5*2 | 2721 | 7 | 28.7 | 300 | 2022 | 2024-06-26 | 4*2 | Raul Ritter | 28 | 36 | 60 | 4 | 3.1 | 5.9742 |  | 0.00075477 | 2.4339
Glombovski | Eucalyptus hybrid regrowth | 2,5*2 | 2721 | 7 | 28.7 | 300 | 2022 | 2024-06-26 | 4*2 | Raul Ritter | 28 | 37 | 61 | 4 |  |  | F
Glombovski | Eucalyptus hybrid regrowth | 2,5*2 | 2721 | 7 | 28.7 | 300 | 2022 | 2024-06-26 | 4*2 | Raul Ritter | 28 | 38 | 62 | 4 | 2.5 | 5.0255 |  | 0.00049088 | 1.3618
Glombovski | Eucalyptus hybrid regrowth | 2,5*2 | 2721 | 7 | 28.7 | 300 | 2022 | 2024-06-26 | 4*2 | Raul Ritter | 28 | 39 | 63 | 4 | 4.9 | 8.2224 |  | 0.0018857 | 7.9486
Glombovski | Eucalyptus hybrid regrowth | 2,5*2 | 2721 | 7 | 28.7 | 300 | 2022 | 2024-06-26 | 4*2 | Raul Ritter | 28 | 39 | 64 | 4 | 2.2 | 4.5138 |  | 0.00038013 | 0.95961
Glombovski | Eucalyptus hybrid regrowth | 2,5*2 | 2721 | 7 | 28.7 | 300 | 2022 | 2024-06-26 | 4*2 | Raul Ritter | 28 | 40 | 65 | 4 |  |  | F
Glombovski | Eucalyptus hybrid regrowth | 2,5*2 | 2721 | 7 | 28.7 | 300 | 2022 | 2024-06-26 | 4*2 | Raul Ritter | 28 | 41 | 66 | 4 |  |  | F
Glombovski | Eucalyptus hybrid regrowth | 2,5*2 | 2721 | 7 | 28.7 | 300 | 2022 | 2024-06-26 | 4*2 | Raul Ritter | 28 | 42 | 67 | 4 | 4.9 | 8.2224 |  | 0.0018857 | 7.9486
Glombovski | Eucalyptus hybrid regrowth | 2,5*2 | 2721 | 7 | 28.7 | 300 | 2022 | 2024-06-26 | 4*2 | Raul Ritter | 28 | 42 | 68 | 4 | 5.3 | 8.6002 |  | 0.0022062 | 9.6336
Glombovski | Eucalyptus hybrid regrowth | 2,5*2 | 2721 | 7 | 28.7 | 300 | 2022 | 2024-06-26 | 4*2 | Raul Ritter | 28 | 43 | 69 | 4
Glombovski | Eucalyptus hybrid regrowth | 2,5*2 | 2721 | 7 | 28.7 | 300 | 2022 | 2024-06-26 | 4*2 | Raul Ritter | 28 | 44 | 70 | 4 | 3.5 | 6.5513 |  | 0.00096212 | 3.358
Glombovski | Eucalyptus hybrid regrowth | 2,5*2 | 2721 | 7 | 28.7 | 300 | 2022 | 2024-06-26 | 4*2 | Raul Ritter | 28 | 45 | 71 | 4 |  |  | F
Glombovski | Eucalyptus hybrid regrowth | 2,5*2 | 4921 | 8 | 28.8 | 300 | 2022 | 2024-07-01 | 4*2 | Raul Ritter | 28 | 1 | 1 | 1 | 7.95 | 9.9846 |  | 0.0049639 | 23.7928
Glombovski | Eucalyptus hybrid regrowth | 2,5*2 | 4921 | 8 | 28.8 | 300 | 2022 | 2024-07-01 | 4*2 | Raul Ritter | 28 | 2 | 2 | 1 | 9.05 | 9.9883 |  | 0.0064326 | 30.1852
Glombovski | Eucalyptus hybrid regrowth | 2,5*2 | 4921 | 8 | 28.8 | 300 | 2022 | 2024-07-01 | 4*2 | Raul Ritter | 28 | 3 | 3 | 1 |  |  | F
Glombovski | Eucalyptus hybrid regrowth | 2,5*2 | 4921 | 8 | 28.8 | 300 | 2022 | 2024-07-01 | 4*2 | Raul Ritter | 28 | 4 | 4 | 1 | 8.95 | 10.0018 |  | 0.0062913 | 29.6196
Glombovski | Eucalyptus hybrid regrowth | 2,5*2 | 4921 | 8 | 28.8 | 300 | 2022 | 2024-07-01 | 4*2 | Raul Ritter | 28 | 5 | 5 | 1 | 2.7 | 5.3528 |  | 0.00057256 | 1.6785
Glombovski | Eucalyptus hybrid regrowth | 2,5*2 | 4921 | 8 | 28.8 | 300 | 2022 | 2024-07-01 | 4*2 | Raul Ritter | 28 | 6 | 6 | 1 | 6.3 | 9.351 |  | 0.0031173 | 14.4732
Glombovski | Eucalyptus hybrid regrowth | 2,5*2 | 4921 | 8 | 28.8 | 300 | 2022 | 2024-07-01 | 4*2 | Raul Ritter | 28 | 7 | 7 | 1 | 6.45 | 9.4397 |  | 0.0032675 | 15.2658
Glombovski | Eucalyptus hybrid regrowth | 2,5*2 | 4921 | 8 | 28.8 | 300 | 2022 | 2024-07-01 | 4*2 | Raul Ritter | 28 | 8 | 8 | 1 | 8.7 | 10.0234 |  | 0.0059447 | 28.1862
Glombovski | Eucalyptus hybrid regrowth | 2,5*2 | 4921 | 8 | 28.8 | 300 | 2022 | 2024-07-01 | 4*2 | Raul Ritter | 28 | 9 | 9 | 1 | 7.7 | 9.937 |  | 0.0046566 | 22.3241
Glombovski | Eucalyptus hybrid regrowth | 2,5*2 | 4921 | 8 | 28.8 | 300 | 2022 | 2024-07-01 | 4*2 | Raul Ritter | 28 | 10 | 10 | 2 | 6 | 9.1548 |  | 0.0028274 | 12.936
Glombovski | Eucalyptus hybrid regrowth | 2,5*2 | 4921 | 8 | 28.8 | 300 | 2022 | 2024-07-01 | 4*2 | Raul Ritter | 28 | 11 | 11 | 2 | 7 | 9.7118 |  | 0.0038485 | 18.288
Glombovski | Eucalyptus hybrid regrowth | 2,5*2 | 4921 | 8 | 28.8 | 300 | 2022 | 2024-07-01 | 4*2 | Raul Ritter | 28 | 12 | 12 | 2 | 1 | 2.2178 |  | 7.854e-05 | 0.10515
Glombovski | Eucalyptus hybrid regrowth | 2,5*2 | 4921 | 8 | 28.8 | 300 | 2022 | 2024-07-01 | 4*2 | Raul Ritter | 28 | 13 | 13 | 2 | 6.1 | 9.223 |  | 0.0029225 | 13.441
Glombovski | Eucalyptus hybrid regrowth | 2,5*2 | 4921 | 8 | 28.8 | 300 | 2022 | 2024-07-01 | 4*2 | Raul Ritter | 28 | 14 | 14 | 2 | 6.65 | 9.5483 |  | 0.0034732 | 16.345
Glombovski | Eucalyptus hybrid regrowth | 2,5*2 | 4921 | 8 | 28.8 | 300 | 2022 | 2024-07-01 | 4*2 | Raul Ritter | 28 | 15 | 15 | 2 | 7.4 | 9.8571 |  | 0.0043009 | 20.5758
Glombovski | Eucalyptus hybrid regrowth | 2,5*2 | 4921 | 8 | 28.8 | 300 | 2022 | 2024-07-01 | 4*2 | Raul Ritter | 28 | 16 | 16 | 2 | 7.95 | 9.9846 |  | 0.0049639 | 23.7928
Glombovski | Eucalyptus hybrid regrowth | 2,5*2 | 4921 | 8 | 28.8 | 300 | 2022 | 2024-07-01 | 4*2 | Raul Ritter | 28 | 17 | 17 | 2 | 6.4 | 9.4108 |  | 0.003217 | 14.9999
Glombovski | Eucalyptus hybrid regrowth | 2,5*2 | 4921 | 8 | 28.8 | 300 | 2022 | 2024-07-01 | 4*2 | Raul Ritter | 28 | 18 | 18 | 2 | 6.1 | 9.223 |  | 0.0029225 | 13.441
Glombovski | Eucalyptus hybrid regrowth | 2,5*2 | 4921 | 8 | 28.8 | 300 | 2022 | 2024-07-01 | 4*2 | Raul Ritter | 28 | 19 | 19 | 2 | 7.6 | 9.9131 |  | 0.0045365 | 21.7391
Glombovski | Eucalyptus hybrid regrowth | 2,5*2 | 4921 | 8 | 28.8 | 300 | 2022 | 2024-07-01 | 4*2 | Raul Ritter | 28 | 20 | 20 | 2 | 6.05 | 9.1892 |  | 0.0028748 | 13.1875
Glombovski | Eucalyptus hybrid regrowth | 2,5*2 | 4921 | 8 | 28.8 | 300 | 2022 | 2024-07-01 | 4*2 | Raul Ritter | 28 | 21 | 21 | 2 | 6.6 | 9.5222 |  | 0.0034212 | 16.0729
Glombovski | Eucalyptus hybrid regrowth | 2,5*2 | 4921 | 8 | 28.8 | 300 | 2022 | 2024-07-01 | 4*2 | Raul Ritter | 28 | 22 | 22 | 2 | 7.65 | 9.9254 |  | 0.0045964 | 22.0313
Glombovski | Eucalyptus hybrid regrowth | 2,5*2 | 4921 | 8 | 28.8 | 300 | 2022 | 2024-07-01 | 4*2 | Raul Ritter | 28 | 23 | 23 | 2 | 6.9 | 9.6686 |  | 0.0037393 | 17.7264
Glombovski | Eucalyptus hybrid regrowth | 2,5*2 | 4921 | 8 | 28.8 | 300 | 2022 | 2024-07-01 | 4*2 | Raul Ritter | 28 | 24 | 24 | 3 | 2.7 | 6.7 |  | 0.00057256 | 2.1379
Glombovski | Eucalyptus hybrid regrowth | 2,5*2 | 4921 | 8 | 28.8 | 300 | 2022 | 2024-07-01 | 4*2 | Raul Ritter | 28 | 25 | 25 | 3 |  |  | F
Glombovski | Eucalyptus hybrid regrowth | 2,5*2 | 4921 | 8 | 28.8 | 300 | 2022 | 2024-07-01 | 4*2 | Raul Ritter | 28 | 26 | 26 | 3 | 6.7 | 10 |  | 0.0035257 | 17.4172
Glombovski | Eucalyptus hybrid regrowth | 2,5*2 | 4921 | 8 | 28.8 | 300 | 2022 | 2024-07-01 | 4*2 | Raul Ritter | 28 | 27 | 27 | 3 | 3.15 | 9.8 |  | 0.00077931 | 4.2725
Glombovski | Eucalyptus hybrid regrowth | 2,5*2 | 4921 | 8 | 28.8 | 300 | 2022 | 2024-07-01 | 4*2 | Raul Ritter | 28 | 28 | 28 | 3 | 2.1 | 6.7 |  | 0.00034636 | 1.3487
Glombovski | Eucalyptus hybrid regrowth | 2,5*2 | 4921 | 8 | 28.8 | 300 | 2022 | 2024-07-01 | 4*2 | Raul Ritter | 28 | 29 | 29 | 3 | 7.55 | 10.5 |  | 0.004477 | 22.8509
Glombovski | Eucalyptus hybrid regrowth | 2,5*2 | 4921 | 8 | 28.8 | 300 | 2022 | 2024-07-01 | 4*2 | Raul Ritter | 28 | 30 | 30 | 3 | 7.75 | 10.7 |  | 0.0047173 | 24.4652
Glombovski | Eucalyptus hybrid regrowth | 2,5*2 | 4921 | 8 | 28.8 | 300 | 2022 | 2024-07-01 | 4*2 | Raul Ritter | 28 | 31 | 31 | 3 | 1.65 | 3.6 |  | 0.00021383 | 0.44381
Glombovski | Eucalyptus hybrid regrowth | 2,5*2 | 4921 | 8 | 28.8 | 300 | 2022 | 2024-07-01 | 4*2 | Raul Ritter | 28 | 32 | 32 | 3 | 7.9 | 10.49 |  | 0.0049017 | 24.8047
Glombovski | Eucalyptus hybrid regrowth | 2,5*2 | 4921 | 8 | 28.8 | 300 | 2022 | 2024-07-01 | 4*2 | Raul Ritter | 28 | 33 | 33 | 3 | 8.4 | 11.1 |  | 0.0055418 | 29.5015
Glombovski | Eucalyptus hybrid regrowth | 2,5*2 | 4921 | 8 | 28.8 | 300 | 2022 | 2024-07-01 | 4*2 | Raul Ritter | 28 | 34 | 34 | 3 | 0.9 | 2.8 |  | 6.3617e-05 | 0.11143
Glombovski | Eucalyptus hybrid regrowth | 2,5*2 | 4921 | 8 | 28.8 | 300 | 2022 | 2024-07-01 | 4*2 | Raul Ritter | 28 | 35 | 35 | 4 | 7.75 | 9.9479 |  | 0.0047173 | 22.6172
Glombovski | Eucalyptus hybrid regrowth | 2,5*2 | 4921 | 8 | 28.8 | 300 | 2022 | 2024-07-01 | 4*2 | Raul Ritter | 28 | 36 | 36 | 4 | 5.25 | 8.5554 |  | 0.0021648 | 9.4145
Glombovski | Eucalyptus hybrid regrowth | 2,5*2 | 4921 | 8 | 28.8 | 300 | 2022 | 2024-07-01 | 4*2 | Raul Ritter | 28 | 37 | 37 | 4 | 5.45 | 8.7305 |  | 0.0023328 | 10.3049
Glombovski | Eucalyptus hybrid regrowth | 2,5*2 | 4921 | 8 | 28.8 | 300 | 2022 | 2024-07-01 | 4*2 | Raul Ritter | 28 | 38 | 38 | 4 | 6.8 | 9.6225 |  | 0.0036317 | 17.1698
Glombovski | Eucalyptus hybrid regrowth | 2,5*2 | 4921 | 8 | 28.8 | 300 | 2022 | 2024-07-01 | 4*2 | Raul Ritter | 28 | 39 | 39 | 4 | 5.75 | 8.9723 |  | 0.0025967 | 11.7083
Glombovski | Eucalyptus hybrid regrowth | 2,5*2 | 4921 | 8 | 28.8 | 300 | 2022 | 2024-07-01 | 4*2 | Raul Ritter | 28 | 40 | 40 | 4 | 7.65 | 9.9254 |  | 0.0045964 | 22.0313
Glombovski | Eucalyptus hybrid regrowth | 2,5*2 | 4921 | 8 | 28.8 | 300 | 2022 | 2024-07-01 | 4*2 | Raul Ritter | 28 | 41 | 41 | 4 | 7.7 | 9.937 |  | 0.0046566 | 22.3241
Glombovski | Eucalyptus hybrid regrowth | 2,5*2 | 4921 | 8 | 28.8 | 300 | 2022 | 2024-07-01 | 4*2 | Raul Ritter | 28 | 42 | 42 | 4 | 9.15 | 9.972 |  | 0.0065756 | 30.7454
Glombovski | Eucalyptus hybrid regrowth | 2,5*2 | 4921 | 8 | 28.8 | 300 | 2022 | 2024-07-01 | 4*2 | Raul Ritter | 28 | 43 | 43 | 4 | 8.8 | 10.0169 | Promedio de dist. Lineas en parcelas 3,20 m | 0.0060821 | 28.7626
Glombovski | Eucalyptus hybrid regrowth | 2,5*2 | 4921 | 8 | 28.8 | 300 | 2022 | 2024-07-01 | 4*2 | Raul Ritter | 28 | 44 | 44 | 4 | 5.85 | 9.0474 |  | 0.0026878 | 12.1932
Glombovski | Eucalyptus hybrid regrowth | 2,5*2 | 4921 | 8 | 28.8 | 300 | 2022 | 2024-07-01 | 4*2 | Raul Ritter | 28 | 45 | 45 | 4 | 8.6 | 10.0273 |  | 0.0058088 | 27.6064
Glombovski | Eucalyptus hybrid regrowth | 2,5*2 | 4921 | 8 | 28.8 | 300 | 2022 | 2024-07-01 | 4*2 | Raul Ritter | 28 | 46 | 46 | 4 | 8.6 | 10.0273 |  | 0.0058088 | 27.6064
Glombovski | Eucalyptus hybrid regrowth | 2,5*2 | 4921 | 8 | 28.8 | 300 | 2022 | 2024-07-01 | 4*2 | Raul Ritter | 28 | 47 | 47 | 5 | 6.65 | 9.5483 |  | 0.0034732 | 16.345
Glombovski | Eucalyptus hybrid regrowth | 2,5*2 | 4921 | 8 | 28.8 | 300 | 2022 | 2024-07-01 | 4*2 | Raul Ritter | 28 | 48 | 48 | 5 | 3.85 | 7.0199 | 2 medidas por fuste | 0.0011642 | 4.3082
Glombovski | Eucalyptus hybrid regrowth | 2,5*2 | 4921 | 8 | 28.8 | 300 | 2022 | 2024-07-01 | 4*2 | Raul Ritter | 28 | 49 | 49 | 5 | 9.65 | 9.8492 |  | 0.0073138 | 33.4453
Glombovski | Eucalyptus hybrid regrowth | 2,5*2 | 4921 | 8 | 28.8 | 300 | 2022 | 2024-07-01 | 4*2 | Raul Ritter | 28 | 50 | 50 | 5 | 6.75 | 9.5985 |  | 0.0035785 | 16.8935
Glombovski | Eucalyptus hybrid regrowth | 2,5*2 | 4921 | 8 | 28.8 | 300 | 2022 | 2024-07-01 | 4*2 | Raul Ritter | 28 | 51 | 51 | 5 | 7.2 | 9.79 |  | 0.0040715 | 19.4243
Glombovski | Eucalyptus hybrid regrowth | 2,5*2 | 4921 | 8 | 28.8 | 300 | 2022 | 2024-07-01 | 4*2 | Raul Ritter | 28 | 52 | 52 | 5 | 8.55 | 10.0281 |  | 0.0057415 | 27.3155
Glombovski | Eucalyptus hybrid regrowth | 2,5*2 | 4921 | 8 | 28.8 | 300 | 2022 | 2024-07-01 | 4*2 | Raul Ritter | 28 | 53 | 53 | 5 | 6.25 | 9.32 |  | 0.003068 | 14.2124
Glombovski | Eucalyptus hybrid regrowth | 2,5*2 | 4921 | 8 | 28.8 | 300 | 2022 | 2024-07-01 | 4*2 | Raul Ritter | 28 | 54 | 54 | 5 | 6.7 | 9.5738 |  | 0.0035257 | 16.6185
Glombovski | Eucalyptus hybrid regrowth | 2,5*2 | 4921 | 8 | 28.8 | 300 | 2022 | 2024-07-01 | 4*2 | Raul Ritter | 28 | 55 | 55 | 5 | 4.85 | 8.1721 |  | 0.0018475 | 7.7491
Glombovski | Eucalyptus hybrid regrowth | 2,5*2 | 4921 | 8 | 28.8 | 300 | 2022 | 2024-07-01 | 4*2 | Raul Ritter | 28 | 56 | 56 | 5 | 7.05 | 9.7324 |  | 0.0039036 | 18.5705
Glombovski | Eucalyptus hybrid regrowth | 2,5*2 | 4921 | 8 | 28.8 | 300 | 2022 | 2024-07-01 | 4*2 | Raul Ritter | 28 | 57 | 57 | 5 |  |  | F
Glombovski | Eucalyptus hybrid regrowth | 2,5*2 | 4921 | 8 | 28.8 | 300 | 2022 | 2024-07-01 | 4*2 | Raul Ritter | 28 | 58 | 58 | 5 | 7.8 | 9.9581 |  | 0.0047784 | 22.9107
Glombovski | Eucalyptus hybrid regrowth | 2,5*2 | 4921 | 8 | 28.8 | 300 | 2022 | 2024-07-01 | 4*2 | Raul Ritter | 28 | 59 | 59 | 5 | 1.25 | 2.729 |  | 0.00012272 | 0.19794
Glombovski | Eucalyptus hybrid regrowth | 2,5*2 | 5421 | 9 | 28.9 | 300 | 2022 | 2024-06-27 | 4*2 | Raul Ritter | 28 | 1 | 1 | 1 | 4.15 | 7.3946 |  | 0.0013527 | 5.2285
Glombovski | Eucalyptus hybrid regrowth | 2,5*2 | 5421 | 9 | 28.9 | 300 | 2022 | 2024-06-27 | 4*2 | Raul Ritter | 28 | 2 | 2 | 1 | 0.6 | 1.3 | DAC - Reposicion | 2.8274e-05 | 0.023181
Glombovski | Eucalyptus hybrid regrowth | 2,5*2 | 5421 | 9 | 28.9 | 300 | 2022 | 2024-06-27 | 4*2 | Raul Ritter | 28 | 3 | 3 | 1 | 3.5 | 4.5 |  | 0.00096212 | 2.2403
Glombovski | Eucalyptus hybrid regrowth | 2,5*2 | 5421 | 9 | 28.9 | 300 | 2022 | 2024-06-27 | 4*2 | Raul Ritter | 28 | 4 | 4 | 1 | 1.2 | 1.8 | DAC - Reposicion | 0.0001131 | 0.11729
Glombovski | Eucalyptus hybrid regrowth | 2,5*2 | 5421 | 9 | 28.9 | 300 | 2022 | 2024-06-27 | 4*2 | Raul Ritter | 28 | 5 | 5 | 1 |  |  | F
Glombovski | Eucalyptus hybrid regrowth | 2,5*2 | 5421 | 9 | 28.9 | 300 | 2022 | 2024-06-27 | 4*2 | Raul Ritter | 28 | 6 | 6 | 1 |  |  | F
Glombovski | Eucalyptus hybrid regrowth | 2,5*2 | 5421 | 9 | 28.9 | 300 | 2022 | 2024-06-27 | 4*2 | Raul Ritter | 28 | 7 | 7 | 1 |  |  | F
Glombovski | Eucalyptus hybrid regrowth | 2,5*2 | 5421 | 9 | 28.9 | 300 | 2022 | 2024-06-27 | 4*2 | Raul Ritter | 28 | 8 | 8 | 1 |  |  | F
Glombovski | Eucalyptus hybrid regrowth | 2,5*2 | 5421 | 9 | 28.9 | 300 | 2022 | 2024-06-27 | 4*2 | Raul Ritter | 28 | 9 | 9 | 1 | 1.5 | 1.45 | DAC - Reposicion | 0.00017672 | 0.13987
Glombovski | Eucalyptus hybrid regrowth | 2,5*2 | 5421 | 9 | 28.9 | 300 | 2022 | 2024-06-27 | 4*2 | Raul Ritter | 28 | 10 | 10 | 2 | 1.5 | 1.4 | DAC - Reposicion | 0.00017672 | 0.13468
Glombovski | Eucalyptus hybrid regrowth | 2,5*2 | 5421 | 9 | 28.9 | 300 | 2022 | 2024-06-27 | 4*2 | Raul Ritter | 28 | 11 | 11 | 2 |  |  | F
Glombovski | Eucalyptus hybrid regrowth | 2,5*2 | 5421 | 9 | 28.9 | 300 | 2022 | 2024-06-27 | 4*2 | Raul Ritter | 28 | 12 | 12 | 2 |  |  | F
Glombovski | Eucalyptus hybrid regrowth | 2,5*2 | 5421 | 9 | 28.9 | 300 | 2022 | 2024-06-27 | 4*2 | Raul Ritter | 28 | 13 | 13 | 2 | 1.2 | 1.7 | DAC - Reposicion | 0.0001131 | 0.11029
Glombovski | Eucalyptus hybrid regrowth | 2,5*2 | 5421 | 9 | 28.9 | 300 | 2022 | 2024-06-27 | 4*2 | Raul Ritter | 28 | 14 | 14 | 2 | 2.3 | 2.8 | DAC - Reposicion | 0.00041548 | 0.6223
Glombovski | Eucalyptus hybrid regrowth | 2,5*2 | 5421 | 9 | 28.9 | 300 | 2022 | 2024-06-27 | 4*2 | Raul Ritter | 28 | 15 | 15 | 2 | 2.7 | 2.2 | DAC - Reposicion | 0.00057256 | 0.64386
Glombovski | Eucalyptus hybrid regrowth | 2,5*2 | 5421 | 9 | 28.9 | 300 | 2022 | 2024-06-27 | 4*2 | Raul Ritter | 28 | 16 | 16 | 2 | 0.9 | 1.2 | DAC - Reposicion | 6.3617e-05 | 0.044718
Glombovski | Eucalyptus hybrid regrowth | 2,5*2 | 5421 | 9 | 28.9 | 300 | 2022 | 2024-06-27 | 4*2 | Raul Ritter | 28 | 17 | 17 | 2 | 0.3 | 2.1 | DAC | 7.0686e-06 | 0.010908
Glombovski | Eucalyptus hybrid regrowth | 2,5*2 | 5421 | 9 | 28.9 | 300 | 2022 | 2024-06-27 | 4*2 | Raul Ritter | 28 | 18 | 18 | 2 | 4.25 | 6.5 |  | 0.0014186 | 4.7531
Glombovski | Eucalyptus hybrid regrowth | 2,5*2 | 5421 | 9 | 28.9 | 300 | 2022 | 2024-06-27 | 4*2 | Raul Ritter | 28 | 19 | 19 | 2 | 0.8 | 1.2 | DAC | 5.0266e-05 | 0.036034
Glombovski | Eucalyptus hybrid regrowth | 2,5*2 | 5421 | 9 | 28.9 | 300 | 2022 | 2024-06-27 | 4*2 | Raul Ritter | 28 | 20 | 20 | 2 |  |  | F
Glombovski | Eucalyptus hybrid regrowth | 2,5*2 | 5421 | 9 | 28.9 | 300 | 2022 | 2024-06-27 | 4*2 | Raul Ritter | 28 | 21 | 21 | 3 | 0.5 | 1.3 | DAC | 1.9635e-05 | 0.016595
Glombovski | Eucalyptus hybrid regrowth | 2,5*2 | 5421 | 9 | 28.9 | 300 | 2022 | 2024-06-27 | 4*2 | Raul Ritter | 28 | 22 | 22 | 3 | 5.9 | 7.4 |  | 0.002734 | 9.9731
Glombovski | Eucalyptus hybrid regrowth | 2,5*2 | 5421 | 9 | 28.9 | 300 | 2022 | 2024-06-27 | 4*2 | Raul Ritter | 28 | 23 | 23 | 3 | 1.55 | 2.9 |  | 0.00018869 | 0.31349
Glombovski | Eucalyptus hybrid regrowth | 2,5*2 | 5421 | 9 | 28.9 | 300 | 2022 | 2024-06-27 | 4*2 | Raul Ritter | 28 | 24 | 24 | 3 |  |  | F
Glombovski | Eucalyptus hybrid regrowth | 2,5*2 | 5421 | 9 | 28.9 | 300 | 2022 | 2024-06-27 | 4*2 | Raul Ritter | 28 | 25 | 25 | 3 |  |  | F
Glombovski | Eucalyptus hybrid regrowth | 2,5*2 | 5421 | 9 | 28.9 | 300 | 2022 | 2024-06-27 | 4*2 | Raul Ritter | 28 | 26 | 26 | 3 | 1.4 | 1.75 | DAC | 0.00015394 | 0.15094
Glombovski | Eucalyptus hybrid regrowth | 2,5*2 | 5421 | 9 | 28.9 | 300 | 2022 | 2024-06-27 | 4*2 | Raul Ritter | 28 | 27 | 27 | 3 | 2 | 1.9 | DAC | 0.00031416 | 0.31715
Glombovski | Eucalyptus hybrid regrowth | 2,5*2 | 5421 | 9 | 28.9 | 300 | 2022 | 2024-06-27 | 4*2 | Raul Ritter | 28 | 28 | 28 | 3 | 1.2 | 2.3 |  | 0.0001131 | 0.15275
Glombovski | Eucalyptus hybrid regrowth | 2,5*2 | 5421 | 9 | 28.9 | 300 | 2022 | 2024-06-27 | 4*2 | Raul Ritter | 28 | 29 | 29 | 3 |  |  | F
Glombovski | Eucalyptus hybrid regrowth | 2,5*2 | 5421 | 9 | 28.9 | 300 | 2022 | 2024-06-27 | 4*2 | Raul Ritter | 28 | 30 | 30 | 3 | 1.2 | 2.2 |  | 0.0001131 | 0.14561
Glombovski | Eucalyptus hybrid regrowth | 2,5*2 | 5421 | 9 | 28.9 | 300 | 2022 | 2024-06-27 | 4*2 | Raul Ritter | 28 | 31 | 31 | 3 | 6.1 | 7.8 |  | 0.0029225 | 11.2203
Glombovski | Eucalyptus hybrid regrowth | 2,5*2 | 5421 | 9 | 28.9 | 300 | 2022 | 2024-06-27 | 4*2 | Raul Ritter | 28 | 32 | 32 | 4 | 7.3 | 7.9 |  | 0.0041854 | 15.8103
Glombovski | Eucalyptus hybrid regrowth | 2,5*2 | 5421 | 9 | 28.9 | 300 | 2022 | 2024-06-27 | 4*2 | Raul Ritter | 28 | 33 | 33 | 4 |  |  | F
Glombovski | Eucalyptus hybrid regrowth | 2,5*2 | 5421 | 9 | 28.9 | 300 | 2022 | 2024-06-27 | 4*2 | Raul Ritter | 28 | 34 | 34 | 4 |  |  | F
Glombovski | Eucalyptus hybrid regrowth | 2,5*2 | 5421 | 9 | 28.9 | 300 | 2022 | 2024-06-27 | 4*2 | Raul Ritter | 28 | 35 | 35 | 4 |  |  | F
Glombovski | Eucalyptus hybrid regrowth | 2,5*2 | 5421 | 9 | 28.9 | 300 | 2022 | 2024-06-27 | 4*2 | Raul Ritter | 28 | 36 | 36 | 4 | 0.9 | 1.8 |  | 6.3617e-05 | 0.069221
Glombovski | Eucalyptus hybrid regrowth | 2,5*2 | 5421 | 9 | 28.9 | 300 | 2022 | 2024-06-27 | 4*2 | Raul Ritter | 28 | 37 | 37 | 4 |  |  | F
Glombovski | Eucalyptus hybrid regrowth | 2,5*2 | 5421 | 9 | 28.9 | 300 | 2022 | 2024-06-27 | 4*2 | Raul Ritter | 28 | 38 | 38 | 4 | 3.55 | 4.7 |  | 0.0009898 | 2.4097
Glombovski | Eucalyptus hybrid regrowth | 2,5*2 | 5421 | 9 | 28.9 | 300 | 2022 | 2024-06-27 | 4*2 | Raul Ritter | 28 | 39 | 39 | 4 | 6.75 | 8.1 |  | 0.0035785 | 14.0695
Glombovski | Eucalyptus hybrid regrowth | 2,5*2 | 5421 | 9 | 28.9 | 300 | 2022 | 2024-06-27 | 4*2 | Raul Ritter | 28 | 40 | 40 | 4 | 6.5 | 8 |  | 0.0033183 | 12.9545
Glombovski | Eucalyptus hybrid regrowth | 2,5*2 | 5421 | 9 | 28.9 | 300 | 2022 | 2024-06-27 | 4*2 | Raul Ritter | 28 | 41 | 41 | 5 | 9 | 9.3 |  | 0.0063617 | 27.6673
Glombovski | Eucalyptus hybrid regrowth | 2,5*2 | 5421 | 9 | 28.9 | 300 | 2022 | 2024-06-27 | 4*2 | Raul Ritter | 28 | 42 | 42 | 5 |  |  | F
Glombovski | Eucalyptus hybrid regrowth | 2,5*2 | 5421 | 9 | 28.9 | 300 | 2022 | 2024-06-27 | 4*2 | Raul Ritter | 28 | 43 | 43 | 5 | 0.4 | 0.7 | DAC | 1.2566e-05 | 0.0056574
Glombovski | Eucalyptus hybrid regrowth | 2,5*2 | 5421 | 9 | 28.9 | 300 | 2022 | 2024-06-27 | 4*2 | Raul Ritter | 28 | 44 | 44 | 5 | 0.7 | 1.3 | DAC | 3.8485e-05 | 0.030751
Glombovski | Eucalyptus hybrid regrowth | 2,5*2 | 5421 | 9 | 28.9 | 300 | 2022 | 2024-06-27 | 4*2 | Raul Ritter | 28 | 45 | 45 | 5 |  |  | F
Glombovski | Eucalyptus hybrid regrowth | 2,5*2 | 5421 | 9 | 28.9 | 300 | 2022 | 2024-06-27 | 4*2 | Raul Ritter | 28 | 46 | 46 | 5 |  |  | F
Glombovski | Eucalyptus hybrid regrowth | 2,5*2 | 5421 | 9 | 28.9 | 300 | 2022 | 2024-06-27 | 4*2 | Raul Ritter | 28 | 47 | 47 | 5 | 1.4 | 2.4 | DAC | 0.00015394 | 0.21214
Glombovski | Eucalyptus hybrid regrowth | 2,5*2 | 5421 | 9 | 28.9 | 300 | 2022 | 2024-06-27 | 4*2 | Raul Ritter | 28 | 48 | 48 | 5 |  |  | F
Glombovski | Eucalyptus hybrid regrowth | 2,5*2 | 5421 | 9 | 28.9 | 300 | 2022 | 2024-06-27 | 4*2 | Raul Ritter | 28 | 49 | 49 | 5 |  |  | F
Glombovski | Eucalyptus hybrid regrowth | 2,5*2 | 5421 | 9 | 28.9 | 300 | 2022 | 2024-06-27 | 4*2 | Raul Ritter | 28 | 50 | 50 | 5 | 1.9 | 2.7 |  | 0.00028353 | 0.42158
Glombovski | Eucalyptus hybrid regrowth | 2,5*2 | 5921 | 10 | 28.10 | 300 | 2022 | 2024-07-01 | 4*2 | Raul Ritter | 28 | 1 | 1 | 1 | 3.4 | 6.4112 |  | 0.00090792 | 3.1109
Glombovski | Eucalyptus hybrid regrowth | 2,5*2 | 5921 | 10 | 28.10 | 300 | 2022 | 2024-07-01 | 4*2 | Raul Ritter | 28 | 1 | 2 | 1 | 2.5 | 5.0255 |  | 0.00049088 | 1.3618
Glombovski | Eucalyptus hybrid regrowth | 2,5*2 | 5921 | 10 | 28.10 | 300 | 2022 | 2024-07-01 | 4*2 | Raul Ritter | 28 | 2 | 3 | 1 | 1.9 | 3.9772 |  | 0.00028353 | 0.63995
Glombovski | Eucalyptus hybrid regrowth | 2,5*2 | 5921 | 10 | 28.10 | 300 | 2022 | 2024-07-01 | 4*2 | Raul Ritter | 28 | 2 | 4 | 1 | 4.1 | 7.3339 |  | 0.0013203 | 5.0683
Glombovski | Eucalyptus hybrid regrowth | 2,5*2 | 5921 | 10 | 28.10 | 300 | 2022 | 2024-07-01 | 4*2 | Raul Ritter | 28 | 2 | 5 | 1 | 0.9 | 2.0085 |  | 6.3617e-05 | 0.077898
Glombovski | Eucalyptus hybrid regrowth | 2,5*2 | 5921 | 10 | 28.10 | 300 | 2022 | 2024-07-01 | 4*2 | Raul Ritter | 28 | 3 | 6 | 1 | 3.2 | 6.1226 |  | 0.00080425 | 2.6489
Glombovski | Eucalyptus hybrid regrowth | 2,5*2 | 5921 | 10 | 28.10 | 300 | 2022 | 2024-07-01 | 4*2 | Raul Ritter | 28 | 3 | 7 | 1 | 3.8 | 6.9551 |  | 0.0011341 | 4.1644
Glombovski | Eucalyptus hybrid regrowth | 2,5*2 | 5921 | 10 | 28.10 | 300 | 2022 | 2024-07-01 | 4*2 | Raul Ritter | 28 | 4 | 8 | 1 | 4.1 | 7.3339 |  | 0.0013203 | 5.0683
Glombovski | Eucalyptus hybrid regrowth | 2,5*2 | 5921 | 10 | 28.10 | 300 | 2022 | 2024-07-01 | 4*2 | Raul Ritter | 28 | 4 | 9 | 1 | 2.7 | 5.3528 |  | 0.00057256 | 1.6785
Glombovski | Eucalyptus hybrid regrowth | 2,5*2 | 5921 | 10 | 28.10 | 300 | 2022 | 2024-07-01 | 4*2 | Raul Ritter | 28 | 4 | 10 | 1 | 2.2 | 4.5138 |  | 0.00038013 | 0.95961
Glombovski | Eucalyptus hybrid regrowth | 2,5*2 | 5921 | 10 | 28.10 | 300 | 2022 | 2024-07-01 | 4*2 | Raul Ritter | 28 | 5 | 11 | 1 | 2.7 | 5.3528 |  | 0.00057256 | 1.6785
Glombovski | Eucalyptus hybrid regrowth | 2,5*2 | 5921 | 10 | 28.10 | 300 | 2022 | 2024-07-01 | 4*2 | Raul Ritter | 28 | 5 | 12 | 1 | 2.2 | 4.5138 |  | 0.00038013 | 0.95961
Glombovski | Eucalyptus hybrid regrowth | 2,5*2 | 5921 | 10 | 28.10 | 300 | 2022 | 2024-07-01 | 4*2 | Raul Ritter | 28 | 6 | 13 | 1 | 1.2 | 2.6281 |  | 0.0001131 | 0.17636
Glombovski | Eucalyptus hybrid regrowth | 2,5*2 | 5921 | 10 | 28.10 | 300 | 2022 | 2024-07-01 | 4*2 | Raul Ritter | 28 | 7 | 14 | 1 | 0.9 | 2.0085 |  | 6.3617e-05 | 0.077898
Glombovski | Eucalyptus hybrid regrowth | 2,5*2 | 5921 | 10 | 28.10 | 300 | 2022 | 2024-07-01 | 4*2 | Raul Ritter | 28 | 7 | 15 | 1 | 5.7 | 8.9337 |  | 0.0025518 | 11.4689
Glombovski | Eucalyptus hybrid regrowth | 2,5*2 | 5921 | 10 | 28.10 | 300 | 2022 | 2024-07-01 | 4*2 | Raul Ritter | 28 | 8 | 16 | 1 | 2.3 | 4.6871 |  | 0.00041548 | 1.0842
Glombovski | Eucalyptus hybrid regrowth | 2,5*2 | 5921 | 10 | 28.10 | 300 | 2022 | 2024-07-01 | 4*2 | Raul Ritter | 28 | 9 | 17 | 1 | 5.2 | 8.5099 |  | 0.0021237 | 9.1978
Glombovski | Eucalyptus hybrid regrowth | 2,5*2 | 5921 | 10 | 28.10 | 300 | 2022 | 2024-07-01 | 4*2 | Raul Ritter | 28 | 9 | 18 | 1 | 3.9 | 7.0841 |  | 0.0011946 | 4.4548
Glombovski | Eucalyptus hybrid regrowth | 2,5*2 | 5921 | 10 | 28.10 | 300 | 2022 | 2024-07-01 | 4*2 | Raul Ritter | 28 | 10 | 19 | 1 | 5 | 8.321 |  | 0.0019635 | 8.3552
Glombovski | Eucalyptus hybrid regrowth | 2,5*2 | 5921 | 10 | 28.10 | 300 | 2022 | 2024-07-01 | 4*2 | Raul Ritter | 28 | 11 | 20 | 1 | 0.4 | 0.92034 |  | 1.2566e-05 | 0.0075979
Glombovski | Eucalyptus hybrid regrowth | 2,5*2 | 5921 | 10 | 28.10 | 300 | 2022 | 2024-07-01 | 4*2 | Raul Ritter | 28 | 11 | 21 | 1 | 1.5 | 3.2229 |  | 0.00017672 | 0.33077
Glombovski | Eucalyptus hybrid regrowth | 2,5*2 | 5921 | 10 | 28.10 | 300 | 2022 | 2024-07-01 | 4*2 | Raul Ritter | 28 | 12 | 22 | 1 | 0.7 | 1.5815 |  | 3.8485e-05 | 0.037984
Glombovski | Eucalyptus hybrid regrowth | 2,5*2 | 5921 | 10 | 28.10 | 300 | 2022 | 2024-07-01 | 4*2 | Raul Ritter | 28 | 12 | 23 | 1 | 2.5 | 5.0255 |  | 0.00049088 | 1.3618
Glombovski | Eucalyptus hybrid regrowth | 2,5*2 | 5921 | 10 | 28.10 | 300 | 2022 | 2024-07-01 | 4*2 | Raul Ritter | 28 | 13 | 24 | 2 | 2.9 | 5.2 |  | 0.00066052 | 1.8546
Glombovski | Eucalyptus hybrid regrowth | 2,5*2 | 5921 | 10 | 28.10 | 300 | 2022 | 2024-07-01 | 4*2 | Raul Ritter | 28 | 13 | 25 | 2 | 5.4 | 7.5 |  | 0.0022902 | 8.6022
Glombovski | Eucalyptus hybrid regrowth | 2,5*2 | 5921 | 10 | 28.10 | 300 | 2022 | 2024-07-01 | 4*2 | Raul Ritter | 28 | 14 | 26 | 2 | 3.8 | 7.1 |  | 0.0011341 | 4.258
Glombovski | Eucalyptus hybrid regrowth | 2,5*2 | 5921 | 10 | 28.10 | 300 | 2022 | 2024-07-01 | 4*2 | Raul Ritter | 28 | 14 | 27 | 2 | 5.3 | 7.5 |  | 0.0022062 | 8.3124
Glombovski | Eucalyptus hybrid regrowth | 2,5*2 | 5921 | 10 | 28.10 | 300 | 2022 | 2024-07-01 | 4*2 | Raul Ritter | 28 | 15 | 28 | 2 | 2.9 | 6.7 |  | 0.00066052 | 2.4371
Glombovski | Eucalyptus hybrid regrowth | 2,5*2 | 5921 | 10 | 28.10 | 300 | 2022 | 2024-07-01 | 4*2 | Raul Ritter | 28 | 15 | 29 | 2 | 4.4 | 7.1 |  | 0.0015205 | 5.5708
Glombovski | Eucalyptus hybrid regrowth | 2,5*2 | 5921 | 10 | 28.10 | 300 | 2022 | 2024-07-01 | 4*2 | Raul Ritter | 28 | 16 | 30 | 2 | 1 | 3 |  | 7.854e-05 | 0.14561
Glombovski | Eucalyptus hybrid regrowth | 2,5*2 | 5921 | 10 | 28.10 | 300 | 2022 | 2024-07-01 | 4*2 | Raul Ritter | 28 | 16 | 31 | 2 | 4.1 | 7 |  | 0.0013203 | 4.8201
Glombovski | Eucalyptus hybrid regrowth | 2,5*2 | 5921 | 10 | 28.10 | 300 | 2022 | 2024-07-01 | 4*2 | Raul Ritter | 28 | 16 | 32 | 2 | 2.7 | 5.7 |  | 0.00057256 | 1.7961
Glombovski | Eucalyptus hybrid regrowth | 2,5*2 | 5921 | 10 | 28.10 | 300 | 2022 | 2024-07-01 | 4*2 | Raul Ritter | 28 | 17 | 33 | 2 | 0.5 | 2 |  | 1.9635e-05 | 0.026399
Glombovski | Eucalyptus hybrid regrowth | 2,5*2 | 5921 | 10 | 28.10 | 300 | 2022 | 2024-07-01 | 4*2 | Raul Ritter | 28 | 17 | 34 | 2 | 1.9 | 3.7 |  | 0.00028353 | 0.59202
Glombovski | Eucalyptus hybrid regrowth | 2,5*2 | 5921 | 10 | 28.10 | 300 | 2022 | 2024-07-01 | 4*2 | Raul Ritter | 28 | 18 | 35 | 2 | 2.4 | 5.2 |  | 0.00045239 | 1.311
Glombovski | Eucalyptus hybrid regrowth | 2,5*2 | 5921 | 10 | 28.10 | 300 | 2022 | 2024-07-01 | 4*2 | Raul Ritter | 28 | 18 | 36 | 2 | 3.5 | 5.8 |  | 0.00096212 | 2.945
Glombovski | Eucalyptus hybrid regrowth | 2,5*2 | 5921 | 10 | 28.10 | 300 | 2022 | 2024-07-01 | 4*2 | Raul Ritter | 28 | 19 | 37 | 2 | 2.7 | 5.3 |  | 0.00057256 | 1.6607
Glombovski | Eucalyptus hybrid regrowth | 2,5*2 | 5921 | 10 | 28.10 | 300 | 2022 | 2024-07-01 | 4*2 | Raul Ritter | 28 | 19 | 38 | 2 | 2.3 | 5 |  | 0.00041548 | 1.1624
Glombovski | Eucalyptus hybrid regrowth | 2,5*2 | 5921 | 10 | 28.10 | 300 | 2022 | 2024-07-01 | 4*2 | Raul Ritter | 28 | 20 | 39 | 2 |  |  | F
Glombovski | Eucalyptus hybrid regrowth | 2,5*2 | 5921 | 10 | 28.10 | 300 | 2022 | 2024-07-01 | 4*2 | Raul Ritter | 28 | 21 | 40 | 2 | 0.8 | 2.6 |  | 5.0266e-05 | 0.082902
Glombovski | Eucalyptus hybrid regrowth | 2,5*2 | 5921 | 10 | 28.10 | 300 | 2022 | 2024-07-01 | 4*2 | Raul Ritter | 28 | 21 | 41 | 2 | 3 | 6.4 |  | 0.00070686 | 2.4685
Glombovski | Eucalyptus hybrid regrowth | 2,5*2 | 5921 | 10 | 28.10 | 300 | 2022 | 2024-07-01 | 4*2 | Raul Ritter | 28 | 21 | 42 | 2 | 3.9 | 7 |  | 0.0011946 | 4.3979
Glombovski | Eucalyptus hybrid regrowth | 2,5*2 | 5921 | 10 | 28.10 | 300 | 2022 | 2024-07-01 | 4*2 | Raul Ritter | 28 | 22 | 43 | 2 | 2.6 | 5.6 |  | 0.00053093 | 1.6444
Glombovski | Eucalyptus hybrid regrowth | 2,5*2 | 5921 | 10 | 28.10 | 300 | 2022 | 2024-07-01 | 4*2 | Raul Ritter | 28 | 22 | 44 | 2 | 4.9 | 7.2 |  | 0.0018857 | 6.8889
Glombovski | Eucalyptus hybrid regrowth | 2,5*2 | 5921 | 10 | 28.10 | 300 | 2022 | 2024-07-01 | 4*2 | Raul Ritter | 28 | 23 | 45 | 2 | 1.9 | 4.1 |  | 0.00028353 | 0.66127
Glombovski | Eucalyptus hybrid regrowth | 2,5*2 | 5921 | 10 | 28.10 | 300 | 2022 | 2024-07-01 | 4*2 | Raul Ritter | 28 | 23 | 46 | 2 | 0.5 | 1.9 |  | 1.9635e-05 | 0.02498
Glombovski | Eucalyptus hybrid regrowth | 2,5*2 | 5921 | 10 | 28.10 | 300 | 2022 | 2024-07-01 | 4*2 | Raul Ritter | 28 | 23 | 47 | 2 | 3.3 | 6.2683 |  | 0.0008553 | 2.8746
Glombovski | Eucalyptus hybrid regrowth | 2,5*2 | 5921 | 10 | 28.10 | 300 | 2022 | 2024-07-01 | 4*2 | Raul Ritter | 28 | 24 | 48 | 2 | 4.3 | 7 |  | 0.0014522 | 5.2599
Glombovski | Eucalyptus hybrid regrowth | 2,5*2 | 5921 | 10 | 28.10 | 300 | 2022 | 2024-07-01 | 4*2 | Raul Ritter | 28 | 24 | 49 | 2 | 3.2 | 6.3 |  | 0.00080425 | 2.7317
Glombovski | Eucalyptus hybrid regrowth | 2,5*2 | 5921 | 10 | 28.10 | 300 | 2022 | 2024-07-01 | 4*2 | Raul Ritter | 28 | 25 | 50 | 2 | 5.1 | 7.3 |  | 0.0020428 | 7.5241
Glombovski | Eucalyptus hybrid regrowth | 2,5*2 | 5921 | 10 | 28.10 | 300 | 2022 | 2024-07-01 | 4*2 | Raul Ritter | 28 | 25 | 51 | 2 | 1.3 | 3.5 |  | 0.00013273 | 0.2781
Glombovski | Eucalyptus hybrid regrowth | 2,5*2 | 5921 | 10 | 28.10 | 300 | 2022 | 2024-07-01 | 4*2 | Raul Ritter | 28 | 26 | 52 | 2 | 4.7 | 6.5 |  | 0.0017349 | 5.7162
Glombovski | Eucalyptus hybrid regrowth | 2,5*2 | 5921 | 10 | 28.10 | 300 | 2022 | 2024-07-01 | 4*2 | Raul Ritter | 28 | 27 | 53 | 3 |  |  | F
Glombovski | Eucalyptus hybrid regrowth | 2,5*2 | 5921 | 10 | 28.10 | 300 | 2022 | 2024-07-01 | 4*2 | Raul Ritter | 28 | 28 | 54 | 3 |  |  | F
Glombovski | Eucalyptus hybrid regrowth | 2,5*2 | 5921 | 10 | 28.10 | 300 | 2022 | 2024-07-01 | 4*2 | Raul Ritter | 28 | 29 | 55 | 3 |  |  | F
Glombovski | Eucalyptus hybrid regrowth | 2,5*2 | 5921 | 10 | 28.10 | 300 | 2022 | 2024-07-01 | 4*2 | Raul Ritter | 28 | 30 | 56 | 3 |  |  | F
Glombovski | Eucalyptus hybrid regrowth | 2,5*2 | 5921 | 10 | 28.10 | 300 | 2022 | 2024-07-01 | 4*2 | Raul Ritter | 28 | 31 | 57 | 3 | 1.5 | 3.2229 |  | 0.00017672 | 0.33077
Glombovski | Eucalyptus hybrid regrowth | 2,5*2 | 5921 | 10 | 28.10 | 300 | 2022 | 2024-07-01 | 4*2 | Raul Ritter | 28 | 31 | 58 | 3 | 1.3 | 2.8292 |  | 0.00013273 | 0.22112
Glombovski | Eucalyptus hybrid regrowth | 2,5*2 | 5921 | 10 | 28.10 | 300 | 2022 | 2024-07-01 | 4*2 | Raul Ritter | 28 | 32 | 59 | 3 |  |  | F
Glombovski | Eucalyptus hybrid regrowth | 2,5*2 | 5921 | 10 | 28.10 | 300 | 2022 | 2024-07-01 | 4*2 | Raul Ritter | 28 | 33 | 60 | 3 | 0.4 | 0.92034 |  | 1.2566e-05 | 0.0075979
Glombovski | Eucalyptus hybrid regrowth | 2,5*2 | 5921 | 10 | 28.10 | 300 | 2022 | 2024-07-01 | 4*2 | Raul Ritter | 28 | 33 | 61 | 3 | 4.2 | 7.4547 |  | 0.0013854 | 5.3913
Glombovski | Eucalyptus hybrid regrowth | 2,5*2 | 5921 | 10 | 28.10 | 300 | 2022 | 2024-07-01 | 4*2 | Raul Ritter | 28 | 33 | 62 | 3 | 4.7 | 8.0169 |  | 0.0017349 | 7.1659
Glombovski | Eucalyptus hybrid regrowth | 2,5*2 | 5921 | 10 | 28.10 | 300 | 2022 | 2024-07-01 | 4*2 | Raul Ritter | 28 | 33 | 63 | 3 | 1.1 | 2.4244 |  | 9.5033e-05 | 0.13784
Glombovski | Eucalyptus hybrid regrowth | 2,5*2 | 5921 | 10 | 28.10 | 300 | 2022 | 2024-07-01 | 4*2 | Raul Ritter | 28 | 34 | 64 | 3 |  |  | F
Glombovski | Eucalyptus hybrid regrowth | 2,5*2 | 5921 | 10 | 28.10 | 300 | 2022 | 2024-07-01 | 4*2 | Raul Ritter | 28 | 35 | 65 | 3 | 4.4 | 7.6879 |  | 0.0015205 | 6.0694
Glombovski | Eucalyptus hybrid regrowth | 2,5*2 | 5921 | 10 | 28.10 | 300 | 2022 | 2024-07-01 | 4*2 | Raul Ritter | 28 | 35 | 66 | 3 | 3.8 | 6.9551 |  | 0.0011341 | 4.1644
Glombovski | Eucalyptus hybrid regrowth | 2,5*2 | 5921 | 10 | 28.10 | 300 | 2022 | 2024-07-01 | 4*2 | Raul Ritter | 28 | 36 | 67 | 3 |  |  | F
Glombovski | Eucalyptus hybrid regrowth | 2,5*2 | 5921 | 10 | 28.10 | 300 | 2022 | 2024-07-01 | 4*2 | Raul Ritter | 28 | 37 | 68 | 3 |  |  | F
Glombovski | Eucalyptus hybrid regrowth | 2,5*2 | 5921 | 10 | 28.10 | 300 | 2022 | 2024-07-01 | 4*2 | Raul Ritter | 28 | 38 | 69 | 3 |  |  | F
Glombovski | Eucalyptus hybrid regrowth | 2,5*2 | 5921 | 10 | 28.10 | 300 | 2022 | 2024-07-01 | 4*2 | Raul Ritter | 28 | 39 | 70 | 4 |  |  | F
Glombovski | Eucalyptus hybrid regrowth | 2,5*2 | 5921 | 10 | 28.10 | 300 | 2022 | 2024-07-01 | 4*2 | Raul Ritter | 28 | 40 | 71 | 4 |  |  | F
Glombovski | Eucalyptus hybrid regrowth | 2,5*2 | 5921 | 10 | 28.10 | 300 | 2022 | 2024-07-01 | 4*2 | Raul Ritter | 28 | 41 | 72 | 4 |  |  | F
Glombovski | Eucalyptus hybrid regrowth | 2,5*2 | 5921 | 10 | 28.10 | 300 | 2022 | 2024-07-01 | 4*2 | Raul Ritter | 28 | 42 | 73 | 4 |  |  | F
Glombovski | Eucalyptus hybrid regrowth | 2,5*2 | 5921 | 10 | 28.10 | 300 | 2022 | 2024-07-01 | 4*2 | Raul Ritter | 28 | 43 | 74 | 4 | 1.3 | 2.8292 |  | 0.00013273 | 0.22112
Glombovski | Eucalyptus hybrid regrowth | 2,5*2 | 5921 | 10 | 28.10 | 300 | 2022 | 2024-07-01 | 4*2 | Raul Ritter | 28 | 43 | 75 | 4 | 3 | 5.823 |  | 0.00070686 | 2.2295
Glombovski | Eucalyptus hybrid regrowth | 2,5*2 | 5921 | 10 | 28.10 | 300 | 2022 | 2024-07-01 | 4*2 | Raul Ritter | 28 | 44 | 76 | 4 |  |  | F
Glombovski | Eucalyptus hybrid regrowth | 2,5*2 | 5921 | 10 | 28.10 | 300 | 2022 | 2024-07-01 | 4*2 | Raul Ritter | 28 | 45 | 77 | 4 | 1.6 | 3.4156 |  | 0.00020106 | 0.39636
Glombovski | Eucalyptus hybrid regrowth | 2,5*2 | 5921 | 10 | 28.10 | 300 | 2022 | 2024-07-01 | 4*2 | Raul Ritter | 28 | 46 | 78 | 4 | 1.8 | 3.7927 |  | 0.00025447 | 0.55065
Glombovski | Eucalyptus hybrid regrowth | 2,5*2 | 5921 | 10 | 28.10 | 300 | 2022 | 2024-07-01 | 4*2 | Raul Ritter | 28 | 46 | 79 | 4 | 2 | 4.1588 |  | 0.00031416 | 0.7377
Glombovski | Eucalyptus hybrid regrowth | 2,5*2 | 5921 | 10 | 28.10 | 300 | 2022 | 2024-07-01 | 4*2 | Raul Ritter | 28 | 47 | 80 | 4 | 2.6 | 5.1905 |  | 0.00053093 | 1.5152
Glombovski | Eucalyptus hybrid regrowth | 2,5*2 | 5921 | 10 | 28.10 | 300 | 2022 | 2024-07-01 | 4*2 | Raul Ritter | 28 | 48 | 81 | 4 |  |  | F
Glombovski | Eucalyptus hybrid regrowth | 2,5*2 | 5921 | 10 | 28.10 | 300 | 2022 | 2024-07-01 | 4*2 | Raul Ritter | 28 | 49 | 82 | 4 |  |  | F
Glombovski | Eucalyptus hybrid regrowth | 2,5*2 | 5921 | 10 | 28.10 | 300 | 2022 | 2024-07-01 | 4*2 | Raul Ritter | 28 | 50 | 83 | 4 |  |  | F
Glombovski | Eucalyptus hybrid regrowth | 2*2 | 4818 | 1 | 29.1 | 300 | 2023 | 2024-07-26 | 2*2 | Raul Ritter | 29 | 1 | 1 | 1 |  |  | F
Glombovski | Eucalyptus hybrid regrowth | 2*2 | 4818 | 1 | 29.1 | 300 | 2023 | 2024-07-26 | 2*2 | Raul Ritter | 29 | 2 | 2 | 1 |  |  | F
Glombovski | Eucalyptus hybrid regrowth | 2*2 | 4818 | 1 | 29.1 | 300 | 2023 | 2024-07-26 | 2*2 | Raul Ritter | 29 | 3 | 3 | 1 | 9.2 |  | Muerto
Glombovski | Eucalyptus hybrid regrowth | 2*2 | 4818 | 1 | 29.1 | 300 | 2023 | 2024-07-26 | 2*2 | Raul Ritter | 29 | 3 | 4 | 1 | 6 | 7.4442 |  | 0.0028274 | 10.3513
Glombovski | Eucalyptus hybrid regrowth | 2*2 | 4818 | 1 | 29.1 | 300 | 2023 | 2024-07-26 | 2*2 | Raul Ritter | 29 | 3 | 5 | 1 | 5.6 | 7.6011 |  | 0.002463 | 9.3289
Glombovski | Eucalyptus hybrid regrowth | 2*2 | 4818 | 1 | 29.1 | 300 | 2023 | 2024-07-26 | 2*2 | Raul Ritter | 29 | 3 | 6 | 1 | 2.6 | 5.8036 |  | 0.00053093 | 1.7089
Glombovski | Eucalyptus hybrid regrowth | 2*2 | 4818 | 1 | 29.1 | 300 | 2023 | 2024-07-26 | 2*2 | Raul Ritter | 29 | 3 | 7 | 1 | 3.4 | 6.7961 |  | 0.00090792 | 3.3127
Glombovski | Eucalyptus hybrid regrowth | 2*2 | 4818 | 1 | 29.1 | 300 | 2023 | 2024-07-26 | 2*2 | Raul Ritter | 29 | 3 | 8 | 1 | 1.9 | 4.6289 |  | 0.00028353 | 0.75364
Glombovski | Eucalyptus hybrid regrowth | 2*2 | 4818 | 1 | 29.1 | 300 | 2023 | 2024-07-26 | 2*2 | Raul Ritter | 29 | 3 | 9 | 1 | 1.6 | 4.038 |  | 0.00020106 | 0.47471
Glombovski | Eucalyptus hybrid regrowth | 2*2 | 4818 | 1 | 29.1 | 300 | 2023 | 2024-07-26 | 2*2 | Raul Ritter | 29 | 4 | 10 | 1 | 6.5 |  | Muerto
Glombovski | Eucalyptus hybrid regrowth | 2*2 | 4818 | 1 | 29.1 | 300 | 2023 | 2024-07-26 | 2*2 | Raul Ritter | 29 | 4 | 11 | 1 | 1.5 | 3.8294 |  | 0.00017672 | 0.39831
Glombovski | Eucalyptus hybrid regrowth | 2*2 | 4818 | 1 | 29.1 | 300 | 2023 | 2024-07-26 | 2*2 | Raul Ritter | 29 | 4 | 12 | 1 | 2 | 4.8142 |  | 0.00031416 | 0.86371
Glombovski | Eucalyptus hybrid regrowth | 2*2 | 4818 | 1 | 29.1 | 300 | 2023 | 2024-07-26 | 2*2 | Raul Ritter | 29 | 4 | 13 | 1 | 5.9 | 7.4922 |  | 0.002734 | 10.107
Glombovski | Eucalyptus hybrid regrowth | 2*2 | 4818 | 1 | 29.1 | 300 | 2023 | 2024-07-26 | 2*2 | Raul Ritter | 29 | 4 | 14 | 1 | 2.9 | 6.2195 |  | 0.00066052 | 2.2493
Glombovski | Eucalyptus hybrid regrowth | 2*2 | 4818 | 1 | 29.1 | 300 | 2023 | 2024-07-26 | 2*2 | Raul Ritter | 29 | 4 | 15 | 1 | 1.9 | 4.6289 |  | 0.00028353 | 0.75364
Glombovski | Eucalyptus hybrid regrowth | 2*2 | 4818 | 1 | 29.1 | 300 | 2023 | 2024-07-26 | 2*2 | Raul Ritter | 29 | 5 | 16 | 1 | 6.1 |  | Muerto
Glombovski | Eucalyptus hybrid regrowth | 2*2 | 4818 | 1 | 29.1 | 300 | 2023 | 2024-07-26 | 2*2 | Raul Ritter | 29 | 5 | 17 | 1 | 3.8 |  | Muerto
Glombovski | Eucalyptus hybrid regrowth | 2*2 | 4818 | 1 | 29.1 | 300 | 2023 | 2024-07-26 | 2*2 | Raul Ritter | 29 | 5 | 18 | 1 | 1.4 | 3.6149 |  | 0.00015394 | 0.32985
Glombovski | Eucalyptus hybrid regrowth | 2*2 | 4818 | 1 | 29.1 | 300 | 2023 | 2024-07-26 | 2*2 | Raul Ritter | 29 | 5 | 19 | 1 | 4 | 7.2956 |  | 0.0012566 | 4.8168
Glombovski | Eucalyptus hybrid regrowth | 2*2 | 4818 | 1 | 29.1 | 300 | 2023 | 2024-07-26 | 2*2 | Raul Ritter | 29 | 5 | 20 | 1 | 2.4 | 5.4971 |  | 0.00045239 | 1.3919
Glombovski | Eucalyptus hybrid regrowth | 2*2 | 4818 | 1 | 29.1 | 300 | 2023 | 2024-07-26 | 2*2 | Raul Ritter | 29 | 5 | 21 | 1 | 4.2 | 7.4154 |  | 0.0013854 | 5.3607
Glombovski | Eucalyptus hybrid regrowth | 2*2 | 4818 | 1 | 29.1 | 300 | 2023 | 2024-07-26 | 2*2 | Raul Ritter | 29 | 6 | 22 | 1 | 6.3 |  | Muerto
Glombovski | Eucalyptus hybrid regrowth | 2*2 | 4818 | 1 | 29.1 | 300 | 2023 | 2024-07-26 | 2*2 | Raul Ritter | 29 | 6 | 23 | 1 | 4.5 | 7.5514 |  | 0.0015904 | 6.2038
Glombovski | Eucalyptus hybrid regrowth | 2*2 | 4818 | 1 | 29.1 | 300 | 2023 | 2024-07-26 | 2*2 | Raul Ritter | 29 | 6 | 24 | 1 | 2.4 | 5.4971 |  | 0.00045239 | 1.3919
Glombovski | Eucalyptus hybrid regrowth | 2*2 | 4818 | 1 | 29.1 | 300 | 2023 | 2024-07-26 | 2*2 | Raul Ritter | 29 | 6 | 25 | 1 | 3.7 | 7.0721 |  | 0.0010752 | 4.0376
Glombovski | Eucalyptus hybrid regrowth | 2*2 | 4818 | 1 | 29.1 | 300 | 2023 | 2024-07-26 | 2*2 | Raul Ritter | 29 | 6 | 26 | 1 | 3.7 | 7.0721 |  | 0.0010752 | 4.0376
Glombovski | Eucalyptus hybrid regrowth | 2*2 | 4818 | 1 | 29.1 | 300 | 2023 | 2024-07-26 | 2*2 | Raul Ritter | 29 | 7 | 27 | 1 | 4.9 |  | Muerto
Glombovski | Eucalyptus hybrid regrowth | 2*2 | 4818 | 1 | 29.1 | 300 | 2023 | 2024-07-26 | 2*2 | Raul Ritter | 29 | 7 | 28 | 1 | 4 |  | Muerto
Glombovski | Eucalyptus hybrid regrowth | 2*2 | 4818 | 1 | 29.1 | 300 | 2023 | 2024-07-26 | 2*2 | Raul Ritter | 29 | 7 | 29 | 1 | 3.5 | 6.8939 |  | 0.00096212 | 3.5477
Glombovski | Eucalyptus hybrid regrowth | 2*2 | 4818 | 1 | 29.1 | 300 | 2023 | 2024-07-26 | 2*2 | Raul Ritter | 29 | 7 | 30 | 1 | 3.9 | 7.2269 |  | 0.0011946 | 4.5517
Glombovski | Eucalyptus hybrid regrowth | 2*2 | 4818 | 1 | 29.1 | 300 | 2023 | 2024-07-26 | 2*2 | Raul Ritter | 29 | 7 | 31 | 1 | 1.9 | 4.6289 |  | 0.00028353 | 0.75364
Glombovski | Eucalyptus hybrid regrowth | 2*2 | 4818 | 1 | 29.1 | 300 | 2023 | 2024-07-26 | 2*2 | Raul Ritter | 29 | 8 | 32 | 1 | 5.9 |  | Muerto
Glombovski | Eucalyptus hybrid regrowth | 2*2 | 4818 | 1 | 29.1 | 300 | 2023 | 2024-07-26 | 2*2 | Raul Ritter | 29 | 8 | 33 | 1 | 2.3 |  | Muerto
Glombovski | Eucalyptus hybrid regrowth | 2*2 | 4818 | 1 | 29.1 | 300 | 2023 | 2024-07-26 | 2*2 | Raul Ritter | 29 | 8 | 34 | 1 | 2.4 | 5.4971 |  | 0.00045239 | 1.3919
Glombovski | Eucalyptus hybrid regrowth | 2*2 | 4818 | 1 | 29.1 | 300 | 2023 | 2024-07-26 | 2*2 | Raul Ritter | 29 | 8 | 35 | 1 | 4.4 | 7.5119 |  | 0.0015205 | 5.9199
Glombovski | Eucalyptus hybrid regrowth | 2*2 | 4818 | 1 | 29.1 | 300 | 2023 | 2024-07-26 | 2*2 | Raul Ritter | 29 | 8 | 36 | 1 | 1.6 | 4.038 |  | 0.00020106 | 0.47471
Glombovski | Eucalyptus hybrid regrowth | 2*2 | 4818 | 1 | 29.1 | 300 | 2023 | 2024-07-26 | 2*2 | Raul Ritter | 29 | 8 | 37 | 1 | 1.6 | 4.038 |  | 0.00020106 | 0.47471
Glombovski | Eucalyptus hybrid regrowth | 2*2 | 4818 | 1 | 29.1 | 300 | 2023 | 2024-07-26 | 2*2 | Raul Ritter | 29 | 8 | 38 | 1 | 3 | 6.3465 |  | 0.00070686 | 2.4462
Glombovski | Eucalyptus hybrid regrowth | 2*2 | 4818 | 1 | 29.1 | 300 | 2023 | 2024-07-26 | 2*2 | Raul Ritter | 29 | 8 | 39 | 1 | 4.1 | 7.3584 |  | 0.0013203 | 5.0866
Glombovski | Eucalyptus hybrid regrowth | 2*2 | 4818 | 1 | 29.1 | 300 | 2023 | 2024-07-26 | 2*2 | Raul Ritter | 29 | 9 | 40 | 1 | 3.2 |  | Muerto
Glombovski | Eucalyptus hybrid regrowth | 2*2 | 4818 | 1 | 29.1 | 300 | 2023 | 2024-07-26 | 2*2 | Raul Ritter | 29 | 9 | 41 | 1 | 3.1 | 6.4677 |  | 0.00075477 | 2.6513
Glombovski | Eucalyptus hybrid regrowth | 2*2 | 4818 | 1 | 29.1 | 300 | 2023 | 2024-07-26 | 2*2 | Raul Ritter | 29 | 9 | 42 | 1 | 2.6 | 5.8036 |  | 0.00053093 | 1.7089
Glombovski | Eucalyptus hybrid regrowth | 2*2 | 4818 | 1 | 29.1 | 300 | 2023 | 2024-07-26 | 2*2 | Raul Ritter | 29 | 10 | 43 | 1 | 6 |  | Muerto
Glombovski | Eucalyptus hybrid regrowth | 2*2 | 4818 | 1 | 29.1 | 300 | 2023 | 2024-07-26 | 2*2 | Raul Ritter | 29 | 10 | 44 | 1 | 1.7 | 4.2408 |  | 0.00022698 | 0.55928
Glombovski | Eucalyptus hybrid regrowth | 2*2 | 4818 | 1 | 29.1 | 300 | 2023 | 2024-07-26 | 2*2 | Raul Ritter | 29 | 10 | 45 | 1 | 3 | 6.3465 |  | 0.00070686 | 2.4462
Glombovski | Eucalyptus hybrid regrowth | 2*2 | 4818 | 1 | 29.1 | 300 | 2023 | 2024-07-26 | 2*2 | Raul Ritter | 29 | 10 | 46 | 1 | 4.9 | 7.6512 |  | 0.0018857 | 7.3552
Glombovski | Eucalyptus hybrid regrowth | 2*2 | 4818 | 1 | 29.1 | 300 | 2023 | 2024-07-26 | 2*2 | Raul Ritter | 29 | 10 | 47 | 1 | 1.5 | 3.8294 |  | 0.00017672 | 0.39831
Glombovski | Eucalyptus hybrid regrowth | 2*2 | 4818 | 1 | 29.1 | 300 | 2023 | 2024-07-26 | 2*2 | Raul Ritter | 29 | 11 | 48 | 2 | 5.3 |  | Muerto
Glombovski | Eucalyptus hybrid regrowth | 2*2 | 4818 | 1 | 29.1 | 300 | 2023 | 2024-07-26 | 2*2 | Raul Ritter | 29 | 11 | 49 | 2 | 3.8 |  | Muerto
Glombovski | Eucalyptus hybrid regrowth | 2*2 | 4818 | 1 | 29.1 | 300 | 2023 | 2024-07-26 | 2*2 | Raul Ritter | 29 | 11 | 50 | 2 | 1.6 | 4.038 |  | 0.00020106 | 0.47471
Glombovski | Eucalyptus hybrid regrowth | 2*2 | 4818 | 1 | 29.1 | 300 | 2023 | 2024-07-26 | 2*2 | Raul Ritter | 29 | 11 | 51 | 2 | 3.5 | 6.8939 |  | 0.00096212 | 3.5477
Glombovski | Eucalyptus hybrid regrowth | 2*2 | 4818 | 1 | 29.1 | 300 | 2023 | 2024-07-26 | 2*2 | Raul Ritter | 29 | 11 | 52 | 2 | 3.7 | 7.0721 |  | 0.0010752 | 4.0376
Glombovski | Eucalyptus hybrid regrowth | 2*2 | 4818 | 1 | 29.1 | 300 | 2023 | 2024-07-26 | 2*2 | Raul Ritter | 29 | 11 | 53 | 2 | 3.8 | 7.1524 |  | 0.0011341 | 4.2918
Glombovski | Eucalyptus hybrid regrowth | 2*2 | 4818 | 1 | 29.1 | 300 | 2023 | 2024-07-26 | 2*2 | Raul Ritter | 29 | 11 | 54 | 2 | 1.4 | 3.6149 |  | 0.00015394 | 0.32985
Glombovski | Eucalyptus hybrid regrowth | 2*2 | 4818 | 1 | 29.1 | 300 | 2023 | 2024-07-26 | 2*2 | Raul Ritter | 29 | 12 | 55 | 2 | 7 |  | Muerto
Glombovski | Eucalyptus hybrid regrowth | 2*2 | 4818 | 1 | 29.1 | 300 | 2023 | 2024-07-26 | 2*2 | Raul Ritter | 29 | 12 | 56 | 2 | 4.9 |  | Muerto
Glombovski | Eucalyptus hybrid regrowth | 2*2 | 4818 | 1 | 29.1 | 300 | 2023 | 2024-07-26 | 2*2 | Raul Ritter | 29 | 12 | 57 | 2 | 2 | 4.8142 |  | 0.00031416 | 0.86371
Glombovski | Eucalyptus hybrid regrowth | 2*2 | 4818 | 1 | 29.1 | 300 | 2023 | 2024-07-26 | 2*2 | Raul Ritter | 29 | 12 | 58 | 2 | 4.1 | 7.3584 |  | 0.0013203 | 5.0866
Glombovski | Eucalyptus hybrid regrowth | 2*2 | 4818 | 1 | 29.1 | 300 | 2023 | 2024-07-26 | 2*2 | Raul Ritter | 29 | 12 | 59 | 2 | 4.3 | 7.4666 |  | 0.0014522 | 5.6387
Glombovski | Eucalyptus hybrid regrowth | 2*2 | 4818 | 1 | 29.1 | 300 | 2023 | 2024-07-26 | 2*2 | Raul Ritter | 29 | 12 | 60 | 2 | 3.2 | 6.583 |  | 0.00080425 | 2.8642
Glombovski | Eucalyptus hybrid regrowth | 2*2 | 4818 | 1 | 29.1 | 300 | 2023 | 2024-07-26 | 2*2 | Raul Ritter | 29 | 12 | 61 | 2 | 3.8 | 7.1524 |  | 0.0011341 | 4.2918
Glombovski | Eucalyptus hybrid regrowth | 2*2 | 4818 | 1 | 29.1 | 300 | 2023 | 2024-07-26 | 2*2 | Raul Ritter | 29 | 12 | 62 | 2 | 2.6 | 5.8036 |  | 0.00053093 | 1.7089
Glombovski | Eucalyptus hybrid regrowth | 2*2 | 4818 | 1 | 29.1 | 300 | 2023 | 2024-07-26 | 2*2 | Raul Ritter | 29 | 13 | 63 | 2 |  |  | F
Glombovski | Eucalyptus hybrid regrowth | 2*2 | 4818 | 1 | 29.1 | 300 | 2023 | 2024-07-26 | 2*2 | Raul Ritter | 29 | 14 | 64 | 2 |  |  | F
Glombovski | Eucalyptus hybrid regrowth | 2*2 | 4818 | 1 | 29.1 | 300 | 2023 | 2024-07-26 | 2*2 | Raul Ritter | 29 | 15 | 65 | 2 | 4.3 |  | Muerto
Glombovski | Eucalyptus hybrid regrowth | 2*2 | 4818 | 1 | 29.1 | 300 | 2023 | 2024-07-26 | 2*2 | Raul Ritter | 29 | 15 | 66 | 2 | 4 |  | Muerto
Glombovski | Eucalyptus hybrid regrowth | 2*2 | 4818 | 1 | 29.1 | 300 | 2023 | 2024-07-26 | 2*2 | Raul Ritter | 29 | 15 | 67 | 2 | 2.9 | 6.2195 |  | 0.00066052 | 2.2493
Glombovski | Eucalyptus hybrid regrowth | 2*2 | 4818 | 1 | 29.1 | 300 | 2023 | 2024-07-26 | 2*2 | Raul Ritter | 29 | 15 | 68 | 2 | 2.5 | 5.6532 |  | 0.00049088 | 1.546
Glombovski | Eucalyptus hybrid regrowth | 2*2 | 4818 | 1 | 29.1 | 300 | 2023 | 2024-07-26 | 2*2 | Raul Ritter | 29 | 15 | 69 | 2 | 3.2 | 6.583 |  | 0.00080425 | 2.8642
Glombovski | Eucalyptus hybrid regrowth | 2*2 | 4818 | 1 | 29.1 | 300 | 2023 | 2024-07-26 | 2*2 | Raul Ritter | 29 | 15 | 70 | 2 | 3.4 | 6.7961 |  | 0.00090792 | 3.3127
Glombovski | Eucalyptus hybrid regrowth | 2*2 | 4818 | 1 | 29.1 | 300 | 2023 | 2024-07-26 | 2*2 | Raul Ritter | 29 | 15 | 71 | 2 | 1.5 | 3.8294 |  | 0.00017672 | 0.39831
Glombovski | Eucalyptus hybrid regrowth | 2*2 | 4818 | 1 | 29.1 | 300 | 2023 | 2024-07-26 | 2*2 | Raul Ritter | 29 | 16 | 72 | 2 | 6 |  | Muerto
Glombovski | Eucalyptus hybrid regrowth | 2*2 | 4818 | 1 | 29.1 | 300 | 2023 | 2024-07-26 | 2*2 | Raul Ritter | 29 | 16 | 73 | 2 | 4.7 |  | Muerto
Glombovski | Eucalyptus hybrid regrowth | 2*2 | 4818 | 1 | 29.1 | 300 | 2023 | 2024-07-26 | 2*2 | Raul Ritter | 29 | 16 | 74 | 2 | 4.9 | 7.6512 |  | 0.0018857 | 7.3552
Glombovski | Eucalyptus hybrid regrowth | 2*2 | 4818 | 1 | 29.1 | 300 | 2023 | 2024-07-26 | 2*2 | Raul Ritter | 29 | 16 | 75 | 2 | 1.7 | 4.2408 |  | 0.00022698 | 0.55928
Glombovski | Eucalyptus hybrid regrowth | 2*2 | 4818 | 1 | 29.1 | 300 | 2023 | 2024-07-26 | 2*2 | Raul Ritter | 29 | 16 | 76 | 2 | 1.8 | 4.4378 |  | 0.00025447 | 0.6522
Glombovski | Eucalyptus hybrid regrowth | 2*2 | 4818 | 1 | 29.1 | 300 | 2023 | 2024-07-26 | 2*2 | Raul Ritter | 29 | 16 | 77 | 2 | 3.9 | 7.2269 |  | 0.0011946 | 4.5517
Glombovski | Eucalyptus hybrid regrowth | 2*2 | 4818 | 1 | 29.1 | 300 | 2023 | 2024-07-26 | 2*2 | Raul Ritter | 29 | 16 | 78 | 2 | 1.3 | 3.3946 |  | 0.00013273 | 0.26909
Glombovski | Eucalyptus hybrid regrowth | 2*2 | 4818 | 1 | 29.1 | 300 | 2023 | 2024-07-26 | 2*2 | Raul Ritter | 29 | 17 | 79 | 2 |  |  | F
Glombovski | Eucalyptus hybrid regrowth | 2*2 | 4818 | 1 | 29.1 | 300 | 2023 | 2024-07-26 | 2*2 | Raul Ritter | 29 | 18 | 80 | 2 | 6 |  | Muerto
Glombovski | Eucalyptus hybrid regrowth | 2*2 | 4818 | 1 | 29.1 | 300 | 2023 | 2024-07-26 | 2*2 | Raul Ritter | 29 | 18 | 81 | 2 | 6.2 |  | Muerto
Glombovski | Eucalyptus hybrid regrowth | 2*2 | 4818 | 1 | 29.1 | 300 | 2023 | 2024-07-26 | 2*2 | Raul Ritter | 29 | 18 | 82 | 2 | 4 | 7.2956 |  | 0.0012566 | 4.8168
Glombovski | Eucalyptus hybrid regrowth | 2*2 | 4818 | 1 | 29.1 | 300 | 2023 | 2024-07-26 | 2*2 | Raul Ritter | 29 | 18 | 83 | 2 | 4.3 | 7.4666 |  | 0.0014522 | 5.6387
Glombovski | Eucalyptus hybrid regrowth | 2*2 | 4818 | 1 | 29.1 | 300 | 2023 | 2024-07-26 | 2*2 | Raul Ritter | 29 | 18 | 84 | 2 | 3.8 | 7.1524 |  | 0.0011341 | 4.2918
Glombovski | Eucalyptus hybrid regrowth | 2*2 | 4818 | 1 | 29.1 | 300 | 2023 | 2024-07-26 | 2*2 | Raul Ritter | 29 | 18 | 85 | 2 | 1.7 | 4.2408 |  | 0.00022698 | 0.55928
Glombovski | Eucalyptus hybrid regrowth | 2*2 | 4818 | 1 | 29.1 | 300 | 2023 | 2024-07-26 | 2*2 | Raul Ritter | 29 | 18 | 86 | 2 | 1.9 | 4.6289 |  | 0.00028353 | 0.75364
Glombovski | Eucalyptus hybrid regrowth | 2*2 | 4818 | 1 | 29.1 | 300 | 2023 | 2024-07-26 | 2*2 | Raul Ritter | 29 | 19 | 87 | 2 | 5.2 |  | Muerto
Glombovski | Eucalyptus hybrid regrowth | 2*2 | 4818 | 1 | 29.1 | 300 | 2023 | 2024-07-26 | 2*2 | Raul Ritter | 29 | 19 | 88 | 2 | 5.1 |  | Muerto
Glombovski | Eucalyptus hybrid regrowth | 2*2 | 4818 | 1 | 29.1 | 300 | 2023 | 2024-07-26 | 2*2 | Raul Ritter | 29 | 19 | 89 | 2 | 2.1 | 4.9937 |  | 0.00034636 | 0.98252
Glombovski | Eucalyptus hybrid regrowth | 2*2 | 4818 | 1 | 29.1 | 300 | 2023 | 2024-07-26 | 2*2 | Raul Ritter | 29 | 19 | 90 | 2 | 4 | 7.2956 |  | 0.0012566 | 4.8168
Glombovski | Eucalyptus hybrid regrowth | 2*2 | 4818 | 1 | 29.1 | 300 | 2023 | 2024-07-26 | 2*2 | Raul Ritter | 29 | 19 | 91 | 2 | 2.7 | 5.948 |  | 0.00057256 | 1.8805
Glombovski | Eucalyptus hybrid regrowth | 2*2 | 4818 | 1 | 29.1 | 300 | 2023 | 2024-07-26 | 2*2 | Raul Ritter | 29 | 19 | 92 | 2 | 3.5 | 6.8939 |  | 0.00096212 | 3.5477
Glombovski | Eucalyptus hybrid regrowth | 2*2 | 4818 | 1 | 29.1 | 300 | 2023 | 2024-07-26 | 2*2 | Raul Ritter | 29 | 19 | 93 | 2 | 2 | 4.8142 |  | 0.00031416 | 0.86371
Glombovski | Eucalyptus hybrid regrowth | 2*2 | 4818 | 1 | 29.1 | 300 | 2023 | 2024-07-26 | 2*2 | Raul Ritter | 29 | 19 | 94 | 2 | 2.7 | 5.948 |  | 0.00057256 | 1.8805
Glombovski | Eucalyptus hybrid regrowth | 2*2 | 4818 | 1 | 29.1 | 300 | 2023 | 2024-07-26 | 2*2 | Raul Ritter | 29 | 20 | 95 | 2 | 6.1 |  | Muerto
Glombovski | Eucalyptus hybrid regrowth | 2*2 | 4818 | 1 | 29.1 | 300 | 2023 | 2024-07-26 | 2*2 | Raul Ritter | 29 | 20 | 96 | 2 | 4.9 |  | Muerto
Glombovski | Eucalyptus hybrid regrowth | 2*2 | 4818 | 1 | 29.1 | 300 | 2023 | 2024-07-26 | 2*2 | Raul Ritter | 29 | 20 | 97 | 2 | 4.1 | 7.3584 |  | 0.0013203 | 5.0866
Glombovski | Eucalyptus hybrid regrowth | 2*2 | 4818 | 1 | 29.1 | 300 | 2023 | 2024-07-26 | 2*2 | Raul Ritter | 29 | 20 | 98 | 2 | 1.9 | 4.6289 |  | 0.00028353 | 0.75364
Glombovski | Eucalyptus hybrid regrowth | 2*2 | 4818 | 1 | 29.1 | 300 | 2023 | 2024-07-26 | 2*2 | Raul Ritter | 29 | 20 | 99 | 2 | 4.4 | 7.5119 |  | 0.0015205 | 5.9199
Glombovski | Eucalyptus hybrid regrowth | 2*2 | 4818 | 1 | 29.1 | 300 | 2023 | 2024-07-26 | 2*2 | Raul Ritter | 29 | 20 | 100 | 2 | 3.6 | 6.9859 |  | 0.0010179 | 3.7895
Glombovski | Eucalyptus hybrid regrowth | 2*2 | 4818 | 1 | 29.1 | 300 | 2023 | 2024-07-26 | 2*2 | Raul Ritter | 29 | 21 | 101 | 2 | 7.4 |  | Muerto
Glombovski | Eucalyptus hybrid regrowth | 2*2 | 4818 | 1 | 29.1 | 300 | 2023 | 2024-07-26 | 2*2 | Raul Ritter | 29 | 21 | 102 | 2 | 5.4 | 7.6446 |  | 0.0022902 | 8.781
Glombovski | Eucalyptus hybrid regrowth | 2*2 | 4818 | 1 | 29.1 | 300 | 2023 | 2024-07-26 | 2*2 | Raul Ritter | 29 | 21 | 103 | 2 | 2.2 | 5.1673 |  | 0.00038013 | 1.1101
Glombovski | Eucalyptus hybrid regrowth | 2*2 | 4818 | 1 | 29.1 | 300 | 2023 | 2024-07-26 | 2*2 | Raul Ritter | 29 | 21 | 104 | 2 | 2.2 | 5.1673 |  | 0.00038013 | 1.1101
Glombovski | Eucalyptus hybrid regrowth | 2*2 | 4818 | 1 | 29.1 | 300 | 2023 | 2024-07-26 | 2*2 | Raul Ritter | 29 | 21 | 105 | 2 | 4.1 | 7.3584 |  | 0.0013203 | 5.0866
Glombovski | Eucalyptus hybrid regrowth | 2*2 | 4818 | 1 | 29.1 | 300 | 2023 | 2024-07-26 | 2*2 | Raul Ritter | 29 | 21 | 106 | 2 | 2.4 | 5.4971 |  | 0.00045239 | 1.3919
Glombovski | Eucalyptus hybrid regrowth | 2*2 | 4818 | 1 | 29.1 | 300 | 2023 | 2024-07-26 | 2*2 | Raul Ritter | 29 | 22 | 107 | 3 |  |  | F
Glombovski | Eucalyptus hybrid regrowth | 2*2 | 4818 | 1 | 29.1 | 300 | 2023 | 2024-07-26 | 2*2 | Raul Ritter | 29 | 23 | 108 | 3 | 6.5 |  | Muerto
Glombovski | Eucalyptus hybrid regrowth | 2*2 | 4818 | 1 | 29.1 | 300 | 2023 | 2024-07-26 | 2*2 | Raul Ritter | 29 | 23 | 109 | 3 | 3.3 |  | Muerto
Glombovski | Eucalyptus hybrid regrowth | 2*2 | 4818 | 1 | 29.1 | 300 | 2023 | 2024-07-26 | 2*2 | Raul Ritter | 29 | 23 | 110 | 3 | 1.2 | 3.1685 |  | 0.0001131 | 0.21573
Glombovski | Eucalyptus hybrid regrowth | 2*2 | 4818 | 1 | 29.1 | 300 | 2023 | 2024-07-26 | 2*2 | Raul Ritter | 29 | 23 | 111 | 3 | 3.8 | 7.1524 |  | 0.0011341 | 4.2918
Glombovski | Eucalyptus hybrid regrowth | 2*2 | 4818 | 1 | 29.1 | 300 | 2023 | 2024-07-26 | 2*2 | Raul Ritter | 29 | 23 | 112 | 3 | 3.9 | 7.2269 |  | 0.0011946 | 4.5517
Glombovski | Eucalyptus hybrid regrowth | 2*2 | 4818 | 1 | 29.1 | 300 | 2023 | 2024-07-26 | 2*2 | Raul Ritter | 29 | 23 | 113 | 3 | 3.8 | 7.1524 |  | 0.0011341 | 4.2918
Glombovski | Eucalyptus hybrid regrowth | 2*2 | 4818 | 1 | 29.1 | 300 | 2023 | 2024-07-26 | 2*2 | Raul Ritter | 29 | 24 | 114 | 3 | 5.3 |  | Muerto
Glombovski | Eucalyptus hybrid regrowth | 2*2 | 4818 | 1 | 29.1 | 300 | 2023 | 2024-07-26 | 2*2 | Raul Ritter | 29 | 24 | 115 | 3 | 3.7 |  | Muerto
Glombovski | Eucalyptus hybrid regrowth | 2*2 | 4818 | 1 | 29.1 | 300 | 2023 | 2024-07-26 | 2*2 | Raul Ritter | 29 | 24 | 116 | 3 | 4.3 | 7.4666 |  | 0.0014522 | 5.6387
Glombovski | Eucalyptus hybrid regrowth | 2*2 | 4818 | 1 | 29.1 | 300 | 2023 | 2024-07-26 | 2*2 | Raul Ritter | 29 | 24 | 117 | 3 | 2.2 | 5.1673 |  | 0.00038013 | 1.1101
Glombovski | Eucalyptus hybrid regrowth | 2*2 | 4818 | 1 | 29.1 | 300 | 2023 | 2024-07-26 | 2*2 | Raul Ritter | 29 | 24 | 118 | 3 | 2 | 4.8142 |  | 0.00031416 | 0.86371
Glombovski | Eucalyptus hybrid regrowth | 2*2 | 4818 | 1 | 29.1 | 300 | 2023 | 2024-07-26 | 2*2 | Raul Ritter | 29 | 24 | 119 | 3 | 3.9 | 7.2269 |  | 0.0011946 | 4.5517
Glombovski | Eucalyptus hybrid regrowth | 2*2 | 4818 | 1 | 29.1 | 300 | 2023 | 2024-07-26 | 2*2 | Raul Ritter | 29 | 24 | 120 | 3 | 1.7 | 4.2408 |  | 0.00022698 | 0.55928
Glombovski | Eucalyptus hybrid regrowth | 2*2 | 4818 | 1 | 29.1 | 300 | 2023 | 2024-07-26 | 2*2 | Raul Ritter | 29 | 25 | 121 | 3 | 3.3 |  | Muerto
Glombovski | Eucalyptus hybrid regrowth | 2*2 | 4818 | 1 | 29.1 | 300 | 2023 | 2024-07-26 | 2*2 | Raul Ritter | 29 | 25 | 122 | 3 | 3.8 | 7.1524 |  | 0.0011341 | 4.2918
Glombovski | Eucalyptus hybrid regrowth | 2*2 | 4818 | 1 | 29.1 | 300 | 2023 | 2024-07-26 | 2*2 | Raul Ritter | 29 | 25 | 123 | 3 | 2.9 | 6.2195 |  | 0.00066052 | 2.2493
Glombovski | Eucalyptus hybrid regrowth | 2*2 | 4818 | 1 | 29.1 | 300 | 2023 | 2024-07-26 | 2*2 | Raul Ritter | 29 | 26 | 124 | 3 | 5.8 |  | Muerto
Glombovski | Eucalyptus hybrid regrowth | 2*2 | 4818 | 1 | 29.1 | 300 | 2023 | 2024-07-26 | 2*2 | Raul Ritter | 29 | 26 | 125 | 3 | 3.3 | 6.6925 |  | 0.0008553 | 3.0847
Glombovski | Eucalyptus hybrid regrowth | 2*2 | 4818 | 1 | 29.1 | 300 | 2023 | 2024-07-26 | 2*2 | Raul Ritter | 29 | 26 | 126 | 3 | 1.5 | 3.8294 |  | 0.00017672 | 0.39831
Glombovski | Eucalyptus hybrid regrowth | 2*2 | 4818 | 1 | 29.1 | 300 | 2023 | 2024-07-26 | 2*2 | Raul Ritter | 29 | 26 | 127 | 3 | 4 | 7.2956 |  | 0.0012566 | 4.8168
Glombovski | Eucalyptus hybrid regrowth | 2*2 | 4818 | 1 | 29.1 | 300 | 2023 | 2024-07-26 | 2*2 | Raul Ritter | 29 | 26 | 128 | 3 | 2.4 | 5.4971 |  | 0.00045239 | 1.3919
Glombovski | Eucalyptus hybrid regrowth | 2*2 | 4818 | 1 | 29.1 | 300 | 2023 | 2024-07-26 | 2*2 | Raul Ritter | 29 | 26 | 129 | 3 | 1.7 | 4.2408 |  | 0.00022698 | 0.55928
Glombovski | Eucalyptus hybrid regrowth | 2*2 | 4818 | 1 | 29.1 | 300 | 2023 | 2024-07-26 | 2*2 | Raul Ritter | 29 | 27 | 130 | 3 | 4.5 |  | Muerto
Glombovski | Eucalyptus hybrid regrowth | 2*2 | 4818 | 1 | 29.1 | 300 | 2023 | 2024-07-26 | 2*2 | Raul Ritter | 29 | 27 | 131 | 3 | 3.9 |  | Muerto
Glombovski | Eucalyptus hybrid regrowth | 2*2 | 4818 | 1 | 29.1 | 300 | 2023 | 2024-07-26 | 2*2 | Raul Ritter | 29 | 27 | 132 | 3 | 1.8 | 4.4378 |  | 0.00025447 | 0.6522
Glombovski | Eucalyptus hybrid regrowth | 2*2 | 4818 | 1 | 29.1 | 300 | 2023 | 2024-07-26 | 2*2 | Raul Ritter | 29 | 27 | 133 | 3 | 4.1 | 7.3584 |  | 0.0013203 | 5.0866
Glombovski | Eucalyptus hybrid regrowth | 2*2 | 4818 | 1 | 29.1 | 300 | 2023 | 2024-07-26 | 2*2 | Raul Ritter | 29 | 27 | 134 | 3 | 1.7 | 4.2408 |  | 0.00022698 | 0.55928
Glombovski | Eucalyptus hybrid regrowth | 2*2 | 4818 | 1 | 29.1 | 300 | 2023 | 2024-07-26 | 2*2 | Raul Ritter | 29 | 27 | 135 | 3 | 2.8 | 6.0867 |  | 0.00061575 | 2.0607
Glombovski | Eucalyptus hybrid regrowth | 2*2 | 4818 | 1 | 29.1 | 300 | 2023 | 2024-07-26 | 2*2 | Raul Ritter | 29 | 27 | 136 | 3 | 2.2 | 5.1673 |  | 0.00038013 | 1.1101
Glombovski | Eucalyptus hybrid regrowth | 2*2 | 4818 | 1 | 29.1 | 300 | 2023 | 2024-07-26 | 2*2 | Raul Ritter | 29 | 27 | 137 | 3 | 1.5 | 3.8294 |  | 0.00017672 | 0.39831
Glombovski | Eucalyptus hybrid regrowth | 2*2 | 4818 | 1 | 29.1 | 300 | 2023 | 2024-07-26 | 2*2 | Raul Ritter | 29 | 28 | 138 | 3 | 3.5 |  | Muerto
Glombovski | Eucalyptus hybrid regrowth | 2*2 | 4818 | 1 | 29.1 | 300 | 2023 | 2024-07-26 | 2*2 | Raul Ritter | 29 | 28 | 139 | 3 | 4.7 |  | Muerto
Glombovski | Eucalyptus hybrid regrowth | 2*2 | 4818 | 1 | 29.1 | 300 | 2023 | 2024-07-26 | 2*2 | Raul Ritter | 29 | 28 | 140 | 3 | 3.6 | 6.9859 |  | 0.0010179 | 3.7895
Glombovski | Eucalyptus hybrid regrowth | 2*2 | 4818 | 1 | 29.1 | 300 | 2023 | 2024-07-26 | 2*2 | Raul Ritter | 29 | 28 | 141 | 3 | 3.1 | 6.4677 |  | 0.00075477 | 2.6513
Glombovski | Eucalyptus hybrid regrowth | 2*2 | 4818 | 1 | 29.1 | 300 | 2023 | 2024-07-26 | 2*2 | Raul Ritter | 29 | 28 | 142 | 3 | 4.3 | 7.4666 |  | 0.0014522 | 5.6387
Glombovski | Eucalyptus hybrid regrowth | 2*2 | 4818 | 1 | 29.1 | 300 | 2023 | 2024-07-26 | 2*2 | Raul Ritter | 29 | 28 | 143 | 3 | 2.1 | 4.9937 |  | 0.00034636 | 0.98252
Glombovski | Eucalyptus hybrid regrowth | 2*2 | 4818 | 1 | 29.1 | 300 | 2023 | 2024-07-26 | 2*2 | Raul Ritter | 29 | 29 | 144 | 3 | 5.7 |  | Muerto
Glombovski | Eucalyptus hybrid regrowth | 2*2 | 4818 | 1 | 29.1 | 300 | 2023 | 2024-07-26 | 2*2 | Raul Ritter | 29 | 29 | 145 | 3 | 5.5 |  | Muerto
Glombovski | Eucalyptus hybrid regrowth | 2*2 | 4818 | 1 | 29.1 | 300 | 2023 | 2024-07-26 | 2*2 | Raul Ritter | 29 | 29 | 146 | 3 | 1.4 | 3.6149 |  | 0.00015394 | 0.32985
Glombovski | Eucalyptus hybrid regrowth | 2*2 | 4818 | 1 | 29.1 | 300 | 2023 | 2024-07-26 | 2*2 | Raul Ritter | 29 | 29 | 147 | 3 | 4.5 | 7.5514 |  | 0.0015904 | 6.2038
Glombovski | Eucalyptus hybrid regrowth | 2*2 | 4818 | 1 | 29.1 | 300 | 2023 | 2024-07-26 | 2*2 | Raul Ritter | 29 | 29 | 148 | 3 | 4 | 7.2956 |  | 0.0012566 | 4.8168
Glombovski | Eucalyptus hybrid regrowth | 2*2 | 4818 | 1 | 29.1 | 300 | 2023 | 2024-07-26 | 2*2 | Raul Ritter | 29 | 29 | 149 | 3 | 2.4 | 5.4971 |  | 0.00045239 | 1.3919
Glombovski | Eucalyptus hybrid regrowth | 2*2 | 4818 | 1 | 29.1 | 300 | 2023 | 2024-07-26 | 2*2 | Raul Ritter | 29 | 29 | 150 | 3 | 4.1 | 7.3584 |  | 0.0013203 | 5.0866
Glombovski | Eucalyptus hybrid regrowth | 2*2 | 4818 | 1 | 29.1 | 300 | 2023 | 2024-07-26 | 2*2 | Raul Ritter | 29 | 30 | 151 | 3 | 3.9 |  | Muerto
Glombovski | Eucalyptus hybrid regrowth | 2*2 | 4818 | 1 | 29.1 | 300 | 2023 | 2024-07-26 | 2*2 | Raul Ritter | 29 | 30 | 152 | 3 | 3.5 | 6.8939 |  | 0.00096212 | 3.5477
Glombovski | Eucalyptus hybrid regrowth | 2*2 | 4818 | 1 | 29.1 | 300 | 2023 | 2024-07-26 | 2*2 | Raul Ritter | 29 | 30 | 153 | 3 | 4.3 | 7.4666 |  | 0.0014522 | 5.6387
Glombovski | Eucalyptus hybrid regrowth | 2*2 | 4818 | 1 | 29.1 | 300 | 2023 | 2024-07-26 | 2*2 | Raul Ritter | 29 | 30 | 154 | 3 | 2.1 | 4.9937 |  | 0.00034636 | 0.98252
Glombovski | Eucalyptus hybrid regrowth | 2*2 | 4818 | 1 | 29.1 | 300 | 2023 | 2024-07-26 | 2*2 | Raul Ritter | 29 | 31 | 155 | 3 | 3.9 |  | Muerto
Glombovski | Eucalyptus hybrid regrowth | 2*2 | 4818 | 1 | 29.1 | 300 | 2023 | 2024-07-26 | 2*2 | Raul Ritter | 29 | 31 | 156 | 3 | 2.3 | 5.3351 |  | 0.00041548 | 1.2466
Glombovski | Eucalyptus hybrid regrowth | 2*2 | 4818 | 1 | 29.1 | 300 | 2023 | 2024-07-26 | 2*2 | Raul Ritter | 29 | 31 | 157 | 3 | 1.9 | 4.6289 |  | 0.00028353 | 0.75364
Glombovski | Eucalyptus hybrid regrowth | 2*2 | 4818 | 1 | 29.1 | 300 | 2023 | 2024-07-26 | 2*2 | Raul Ritter | 29 | 32 | 158 | 4 | 4 |  | Muerto
Glombovski | Eucalyptus hybrid regrowth | 2*2 | 4818 | 1 | 29.1 | 300 | 2023 | 2024-07-26 | 2*2 | Raul Ritter | 29 | 32 | 159 | 4 | 3.4 | 6.3 |  | 0.00090792 | 3.0528
Glombovski | Eucalyptus hybrid regrowth | 2*2 | 4818 | 1 | 29.1 | 300 | 2023 | 2024-07-26 | 2*2 | Raul Ritter | 29 | 32 | 160 | 4 | 3.9 | 7 |  | 0.0011946 | 4.3979
Glombovski | Eucalyptus hybrid regrowth | 2*2 | 4818 | 1 | 29.1 | 300 | 2023 | 2024-07-26 | 2*2 | Raul Ritter | 29 | 32 | 161 | 4 | 1.3 | 2.9 |  | 0.00013273 | 0.22709
Glombovski | Eucalyptus hybrid regrowth | 2*2 | 4818 | 1 | 29.1 | 300 | 2023 | 2024-07-26 | 2*2 | Raul Ritter | 29 | 33 | 162 | 4 | 6.1 |  | Muerto
Glombovski | Eucalyptus hybrid regrowth | 2*2 | 4818 | 1 | 29.1 | 300 | 2023 | 2024-07-26 | 2*2 | Raul Ritter | 29 | 33 | 163 | 4 | 3.5 | 7.1 |  | 0.00096212 | 3.6621
Glombovski | Eucalyptus hybrid regrowth | 2*2 | 4818 | 1 | 29.1 | 300 | 2023 | 2024-07-26 | 2*2 | Raul Ritter | 29 | 33 | 164 | 4 | 2.4 | 6.4 |  | 0.00045239 | 1.6397
Glombovski | Eucalyptus hybrid regrowth | 2*2 | 4818 | 1 | 29.1 | 300 | 2023 | 2024-07-26 | 2*2 | Raul Ritter | 29 | 33 | 165 | 4 | 4.4 | 7.3 |  | 0.0015205 | 5.7401
Glombovski | Eucalyptus hybrid regrowth | 2*2 | 4818 | 1 | 29.1 | 300 | 2023 | 2024-07-26 | 2*2 | Raul Ritter | 29 | 34 | 166 | 4 | 6.2 |  | Muerto
Glombovski | Eucalyptus hybrid regrowth | 2*2 | 4818 | 1 | 29.1 | 300 | 2023 | 2024-07-26 | 2*2 | Raul Ritter | 29 | 34 | 167 | 4 | 2 | 5 |  | 0.00031416 | 0.89969
Glombovski | Eucalyptus hybrid regrowth | 2*2 | 4818 | 1 | 29.1 | 300 | 2023 | 2024-07-26 | 2*2 | Raul Ritter | 29 | 34 | 168 | 4 | 1.6 | 4.6 |  | 0.00020106 | 0.54628
Glombovski | Eucalyptus hybrid regrowth | 2*2 | 4818 | 1 | 29.1 | 300 | 2023 | 2024-07-26 | 2*2 | Raul Ritter | 29 | 34 | 169 | 4 | 5.2 | 7.5 |  | 0.0021237 | 8.0272
Glombovski | Eucalyptus hybrid regrowth | 2*2 | 4818 | 1 | 29.1 | 300 | 2023 | 2024-07-26 | 2*2 | Raul Ritter | 29 | 34 | 170 | 4 | 1.6 | 4.4 |  | 0.00020106 | 0.52073
Glombovski | Eucalyptus hybrid regrowth | 2*2 | 4818 | 1 | 29.1 | 300 | 2023 | 2024-07-26 | 2*2 | Raul Ritter | 29 | 34 | 171 | 4 | 1.6 | 4.1 |  | 0.00020106 | 0.48257
Glombovski | Eucalyptus hybrid regrowth | 2*2 | 4818 | 1 | 29.1 | 300 | 2023 | 2024-07-26 | 2*2 | Raul Ritter | 29 | 35 | 172 | 4 | 5.6 |  | Muerto
Glombovski | Eucalyptus hybrid regrowth | 2*2 | 4818 | 1 | 29.1 | 300 | 2023 | 2024-07-26 | 2*2 | Raul Ritter | 29 | 35 | 173 | 4 | 2.8 | 7 |  | 0.00061575 | 2.3957
Glombovski | Eucalyptus hybrid regrowth | 2*2 | 4818 | 1 | 29.1 | 300 | 2023 | 2024-07-26 | 2*2 | Raul Ritter | 29 | 35 | 174 | 4 | 3 | 7.1 |  | 0.00070686 | 2.7606
Glombovski | Eucalyptus hybrid regrowth | 2*2 | 4818 | 1 | 29.1 | 300 | 2023 | 2024-07-26 | 2*2 | Raul Ritter | 29 | 35 | 175 | 4 | 3.9 | 7.5 |  | 0.0011946 | 4.7373
Glombovski | Eucalyptus hybrid regrowth | 2*2 | 4818 | 1 | 29.1 | 300 | 2023 | 2024-07-26 | 2*2 | Raul Ritter | 29 | 35 | 176 | 4 | 1.5 | 3.2 |  | 0.00017672 | 0.32824
Glombovski | Eucalyptus hybrid regrowth | 2*2 | 4818 | 1 | 29.1 | 300 | 2023 | 2024-07-26 | 2*2 | Raul Ritter | 29 | 35 | 177 | 4 | 1.5 | 3.1 |  | 0.00017672 | 0.3172
Glombovski | Eucalyptus hybrid regrowth | 2*2 | 4818 | 1 | 29.1 | 300 | 2023 | 2024-07-26 | 2*2 | Raul Ritter | 29 | 36 | 178 | 4 | 4.6 |  | Muerto
Glombovski | Eucalyptus hybrid regrowth | 2*2 | 4818 | 1 | 29.1 | 300 | 2023 | 2024-07-26 | 2*2 | Raul Ritter | 29 | 36 | 179 | 4 | 4.5 |  | Muerto
Glombovski | Eucalyptus hybrid regrowth | 2*2 | 4818 | 1 | 29.1 | 300 | 2023 | 2024-07-26 | 2*2 | Raul Ritter | 29 | 36 | 180 | 4 | 1.1 | 2.8 |  | 9.5033e-05 | 0.16098
Glombovski | Eucalyptus hybrid regrowth | 2*2 | 4818 | 1 | 29.1 | 300 | 2023 | 2024-07-26 | 2*2 | Raul Ritter | 29 | 36 | 181 | 4 | 5.4 | 8.2 |  | 0.0022902 | 9.4704
Glombovski | Eucalyptus hybrid regrowth | 2*2 | 4818 | 1 | 29.1 | 300 | 2023 | 2024-07-26 | 2*2 | Raul Ritter | 29 | 36 | 182 | 4 | 3.3 | 7 |  | 0.0008553 | 3.2378
Glombovski | Eucalyptus hybrid regrowth | 2*2 | 4818 | 1 | 29.1 | 300 | 2023 | 2024-07-26 | 2*2 | Raul Ritter | 29 | 36 | 183 | 4 | 1.1 | 3 |  | 9.5033e-05 | 0.17341
Glombovski | Eucalyptus hybrid regrowth | 2*2 | 4818 | 1 | 29.1 | 300 | 2023 | 2024-07-26 | 2*2 | Raul Ritter | 29 | 37 | 184 | 4 | 2.4 |  | Muerto
Glombovski | Eucalyptus hybrid regrowth | 2*2 | 4818 | 1 | 29.1 | 300 | 2023 | 2024-07-26 | 2*2 | Raul Ritter | 29 | 37 | 185 | 4 | 6.1 |  | Muerto
Glombovski | Eucalyptus hybrid regrowth | 2*2 | 4818 | 1 | 29.1 | 300 | 2023 | 2024-07-26 | 2*2 | Raul Ritter | 29 | 37 | 186 | 4 | 5.2 |  | Muerto
Glombovski | Eucalyptus hybrid regrowth | 2*2 | 4818 | 1 | 29.1 | 300 | 2023 | 2024-07-26 | 2*2 | Raul Ritter | 29 | 37 | 187 | 4 | 1.4 | 3.6149 |  | 0.00015394 | 0.32985
Glombovski | Eucalyptus hybrid regrowth | 2*2 | 4818 | 1 | 29.1 | 300 | 2023 | 2024-07-26 | 2*2 | Raul Ritter | 29 | 37 | 188 | 4 | 2 | 4.8142 |  | 0.00031416 | 0.86371
Glombovski | Eucalyptus hybrid regrowth | 2*2 | 4818 | 1 | 29.1 | 300 | 2023 | 2024-07-26 | 2*2 | Raul Ritter | 29 | 37 | 189 | 4 | 3.8 | 7.1524 |  | 0.0011341 | 4.2918
Glombovski | Eucalyptus hybrid regrowth | 2*2 | 4818 | 1 | 29.1 | 300 | 2023 | 2024-07-26 | 2*2 | Raul Ritter | 29 | 37 | 190 | 4 | 4.5 | 7.5514 |  | 0.0015904 | 6.2038
Glombovski | Eucalyptus hybrid regrowth | 2*2 | 4818 | 1 | 29.1 | 300 | 2023 | 2024-07-26 | 2*2 | Raul Ritter | 29 | 37 | 191 | 4 | 1.4 | 3.6149 |  | 0.00015394 | 0.32985
Glombovski | Eucalyptus hybrid regrowth | 2*2 | 4818 | 1 | 29.1 | 300 | 2023 | 2024-07-26 | 2*2 | Raul Ritter | 29 | 38 | 192 | 4 | 4.2 |  | Muerto
Glombovski | Eucalyptus hybrid regrowth | 2*2 | 4818 | 1 | 29.1 | 300 | 2023 | 2024-07-26 | 2*2 | Raul Ritter | 29 | 38 | 193 | 4 | 4.6 |  | Muerto
Glombovski | Eucalyptus hybrid regrowth | 2*2 | 4818 | 1 | 29.1 | 300 | 2023 | 2024-07-26 | 2*2 | Raul Ritter | 29 | 38 | 194 | 4 | 1.4 | 3.6149 |  | 0.00015394 | 0.32985
Glombovski | Eucalyptus hybrid regrowth | 2*2 | 4818 | 1 | 29.1 | 300 | 2023 | 2024-07-26 | 2*2 | Raul Ritter | 29 | 38 | 195 | 4 | 1.1 | 2.9365 |  | 9.5033e-05 | 0.16945
Glombovski | Eucalyptus hybrid regrowth | 2*2 | 4818 | 1 | 29.1 | 300 | 2023 | 2024-07-26 | 2*2 | Raul Ritter | 29 | 38 | 196 | 4 | 3.2 | 6.583 |  | 0.00080425 | 2.8642
Glombovski | Eucalyptus hybrid regrowth | 2*2 | 4818 | 1 | 29.1 | 300 | 2023 | 2024-07-26 | 2*2 | Raul Ritter | 29 | 38 | 197 | 4 | 3.3 | 6.6925 |  | 0.0008553 | 3.0847
Glombovski | Eucalyptus hybrid regrowth | 2*2 | 4818 | 1 | 29.1 | 300 | 2023 | 2024-07-26 | 2*2 | Raul Ritter | 29 | 38 | 198 | 4 | 1.8 | 4.4378 |  | 0.00025447 | 0.6522
Glombovski | Eucalyptus hybrid regrowth | 2*2 | 4818 | 1 | 29.1 | 300 | 2023 | 2024-07-26 | 2*2 | Raul Ritter | 29 | 38 | 199 | 4 | 3.7 | 7.0721 |  | 0.0010752 | 4.0376
Glombovski | Eucalyptus hybrid regrowth | 2*2 | 4818 | 1 | 29.1 | 300 | 2023 | 2024-07-26 | 2*2 | Raul Ritter | 29 | 39 | 200 | 4 | 5.3 |  | Muerto
Glombovski | Eucalyptus hybrid regrowth | 2*2 | 4818 | 1 | 29.1 | 300 | 2023 | 2024-07-26 | 2*2 | Raul Ritter | 29 | 39 | 201 | 4 | 5.1 |  | Muerto
Glombovski | Eucalyptus hybrid regrowth | 2*2 | 4818 | 1 | 29.1 | 300 | 2023 | 2024-07-26 | 2*2 | Raul Ritter | 29 | 39 | 202 | 4 | 2.6 | 5.8036 |  | 0.00053093 | 1.7089
Glombovski | Eucalyptus hybrid regrowth | 2*2 | 4818 | 1 | 29.1 | 300 | 2023 | 2024-07-26 | 2*2 | Raul Ritter | 29 | 39 | 203 | 4 | 2.3 | 5.3351 |  | 0.00041548 | 1.2466
Glombovski | Eucalyptus hybrid regrowth | 2*2 | 4818 | 1 | 29.1 | 300 | 2023 | 2024-07-26 | 2*2 | Raul Ritter | 29 | 39 | 204 | 4 | 2.1 | 4.9937 |  | 0.00034636 | 0.98252
Glombovski | Eucalyptus hybrid regrowth | 2*2 | 4818 | 1 | 29.1 | 300 | 2023 | 2024-07-26 | 2*2 | Raul Ritter | 29 | 39 | 205 | 4 | 3.9 | 7.2269 |  | 0.0011946 | 4.5517
Glombovski | Eucalyptus hybrid regrowth | 2*2 | 4818 | 1 | 29.1 | 300 | 2023 | 2024-07-26 | 2*2 | Raul Ritter | 29 | 39 | 206 | 4 | 4.4 | 7.5119 |  | 0.0015205 | 5.9199
Glombovski | Eucalyptus hybrid regrowth | 2*2 | 4818 | 1 | 29.1 | 300 | 2023 | 2024-07-26 | 2*2 | Raul Ritter | 29 | 40 | 207 | 4 | 4.2 |  | Muerto
Glombovski | Eucalyptus hybrid regrowth | 2*2 | 4818 | 1 | 29.1 | 300 | 2023 | 2024-07-26 | 2*2 | Raul Ritter | 29 | 40 | 208 | 4 | 4.1 |  | Muerto
Glombovski | Eucalyptus hybrid regrowth | 2*2 | 4818 | 1 | 29.1 | 300 | 2023 | 2024-07-26 | 2*2 | Raul Ritter | 29 | 40 | 209 | 4 | 5.1 |  | Muerto
Glombovski | Eucalyptus hybrid regrowth | 2*2 | 4818 | 1 | 29.1 | 300 | 2023 | 2024-07-26 | 2*2 | Raul Ritter | 29 | 40 | 210 | 4 | 3.1 | 6.4677 |  | 0.00075477 | 2.6513
Glombovski | Eucalyptus hybrid regrowth | 2*2 | 4818 | 1 | 29.1 | 300 | 2023 | 2024-07-26 | 2*2 | Raul Ritter | 29 | 40 | 211 | 4 | 1.4 | 3.6149 |  | 0.00015394 | 0.32985
Glombovski | Eucalyptus hybrid regrowth | 2*2 | 4818 | 1 | 29.1 | 300 | 2023 | 2024-07-26 | 2*2 | Raul Ritter | 29 | 40 | 212 | 4 | 3.2 | 6.583 |  | 0.00080425 | 2.8642
Glombovski | Eucalyptus hybrid regrowth | 2*2 | 4818 | 1 | 29.1 | 300 | 2023 | 2024-07-26 | 2*2 | Raul Ritter | 29 | 41 | 213 | 5 | 6.4 |  | Muerto
Glombovski | Eucalyptus hybrid regrowth | 2*2 | 4818 | 1 | 29.1 | 300 | 2023 | 2024-07-26 | 2*2 | Raul Ritter | 29 | 41 | 214 | 5 | 4.5 |  | Muerto
Glombovski | Eucalyptus hybrid regrowth | 2*2 | 4818 | 1 | 29.1 | 300 | 2023 | 2024-07-26 | 2*2 | Raul Ritter | 29 | 41 | 215 | 5 | 3.2 | 6.583 |  | 0.00080425 | 2.8642
Glombovski | Eucalyptus hybrid regrowth | 2*2 | 4818 | 1 | 29.1 | 300 | 2023 | 2024-07-26 | 2*2 | Raul Ritter | 29 | 41 | 216 | 5 | 3.7 | 7.0721 |  | 0.0010752 | 4.0376
Glombovski | Eucalyptus hybrid regrowth | 2*2 | 4818 | 1 | 29.1 | 300 | 2023 | 2024-07-26 | 2*2 | Raul Ritter | 29 | 41 | 217 | 5 | 2.5 | 5.6532 |  | 0.00049088 | 1.546
Glombovski | Eucalyptus hybrid regrowth | 2*2 | 4818 | 1 | 29.1 | 300 | 2023 | 2024-07-26 | 2*2 | Raul Ritter | 29 | 41 | 218 | 5 | 1.5 | 3.8294 |  | 0.00017672 | 0.39831
Glombovski | Eucalyptus hybrid regrowth | 2*2 | 4818 | 1 | 29.1 | 300 | 2023 | 2024-07-26 | 2*2 | Raul Ritter | 29 | 41 | 219 | 5 | 1 | 2.6987 |  | 7.854e-05 | 0.12991
Glombovski | Eucalyptus hybrid regrowth | 2*2 | 4818 | 1 | 29.1 | 300 | 2023 | 2024-07-26 | 2*2 | Raul Ritter | 29 | 42 | 220 | 5 |  |  | F
Glombovski | Eucalyptus hybrid regrowth | 2*2 | 4818 | 1 | 29.1 | 300 | 2023 | 2024-07-26 | 2*2 | Raul Ritter | 29 | 43 | 221 | 5 |  |  | F
Glombovski | Eucalyptus hybrid regrowth | 2*2 | 4818 | 1 | 29.1 | 300 | 2023 | 2024-07-26 | 2*2 | Raul Ritter | 29 | 44 | 222 | 5 | 5.7 |  | Muerto
Glombovski | Eucalyptus hybrid regrowth | 2*2 | 4818 | 1 | 29.1 | 300 | 2023 | 2024-07-26 | 2*2 | Raul Ritter | 29 | 44 | 223 | 5 | 5.2 |  | Muerto
Glombovski | Eucalyptus hybrid regrowth | 2*2 | 4818 | 1 | 29.1 | 300 | 2023 | 2024-07-26 | 2*2 | Raul Ritter | 29 | 44 | 224 | 5 | 3.4 | 6.7961 |  | 0.00090792 | 3.3127
Glombovski | Eucalyptus hybrid regrowth | 2*2 | 4818 | 1 | 29.1 | 300 | 2023 | 2024-07-26 | 2*2 | Raul Ritter | 29 | 44 | 225 | 5 | 3.2 | 6.583 |  | 0.00080425 | 2.8642
Glombovski | Eucalyptus hybrid regrowth | 2*2 | 4818 | 1 | 29.1 | 300 | 2023 | 2024-07-26 | 2*2 | Raul Ritter | 29 | 44 | 226 | 5 | 4.2 | 7.4154 |  | 0.0013854 | 5.3607
Glombovski | Eucalyptus hybrid regrowth | 2*2 | 4818 | 1 | 29.1 | 300 | 2023 | 2024-07-26 | 2*2 | Raul Ritter | 29 | 45 | 227 | 5 | 6.5 |  | Muerto
Glombovski | Eucalyptus hybrid regrowth | 2*2 | 4818 | 1 | 29.1 | 300 | 2023 | 2024-07-26 | 2*2 | Raul Ritter | 29 | 45 | 228 | 5 | 4 | 7.2956 |  | 0.0012566 | 4.8168
Glombovski | Eucalyptus hybrid regrowth | 2*2 | 4818 | 1 | 29.1 | 300 | 2023 | 2024-07-26 | 2*2 | Raul Ritter | 29 | 45 | 229 | 5 | 2.6 | 5.8036 |  | 0.00053093 | 1.7089
Glombovski | Eucalyptus hybrid regrowth | 2*2 | 4818 | 1 | 29.1 | 300 | 2023 | 2024-07-26 | 2*2 | Raul Ritter | 29 | 45 | 230 | 5 | 3 | 6.3465 |  | 0.00070686 | 2.4462
Glombovski | Eucalyptus hybrid regrowth | 2*2 | 4818 | 1 | 29.1 | 300 | 2023 | 2024-07-26 | 2*2 | Raul Ritter | 29 | 46 | 231 | 5 | 6 |  | Muerto
Glombovski | Eucalyptus hybrid regrowth | 2*2 | 4818 | 1 | 29.1 | 300 | 2023 | 2024-07-26 | 2*2 | Raul Ritter | 29 | 46 | 232 | 5 | 4.8 |  | Muerto
Glombovski | Eucalyptus hybrid regrowth | 2*2 | 4818 | 1 | 29.1 | 300 | 2023 | 2024-07-26 | 2*2 | Raul Ritter | 29 | 46 | 233 | 5 | 3 | 6.3465 |  | 0.00070686 | 2.4462
Glombovski | Eucalyptus hybrid regrowth | 2*2 | 4818 | 1 | 29.1 | 300 | 2023 | 2024-07-26 | 2*2 | Raul Ritter | 29 | 46 | 234 | 5 | 4.3 | 7.4666 |  | 0.0014522 | 5.6387
Glombovski | Eucalyptus hybrid regrowth | 2*2 | 4818 | 1 | 29.1 | 300 | 2023 | 2024-07-26 | 2*2 | Raul Ritter | 29 | 46 | 235 | 5 | 3.2 | 6.583 |  | 0.00080425 | 2.8642
Glombovski | Eucalyptus hybrid regrowth | 2*2 | 4818 | 1 | 29.1 | 300 | 2023 | 2024-07-26 | 2*2 | Raul Ritter | 29 | 46 | 236 | 5 | 3.5 | 6.8939 |  | 0.00096212 | 3.5477
Glombovski | Eucalyptus hybrid regrowth | 2*2 | 4818 | 1 | 29.1 | 300 | 2023 | 2024-07-26 | 2*2 | Raul Ritter | 29 | 46 | 237 | 5 | 1.6 | 4.038 |  | 0.00020106 | 0.47471
Glombovski | Eucalyptus hybrid regrowth | 2*2 | 4818 | 1 | 29.1 | 300 | 2023 | 2024-07-26 | 2*2 | Raul Ritter | 29 | 47 | 238 | 5 | 6.6 |  | Muerto
Glombovski | Eucalyptus hybrid regrowth | 2*2 | 4818 | 1 | 29.1 | 300 | 2023 | 2024-07-26 | 2*2 | Raul Ritter | 29 | 47 | 239 | 5 | 5.2 |  | Muerto
Glombovski | Eucalyptus hybrid regrowth | 2*2 | 4818 | 1 | 29.1 | 300 | 2023 | 2024-07-26 | 2*2 | Raul Ritter | 29 | 47 | 240 | 5 | 2.4 | 5.4971 |  | 0.00045239 | 1.3919
Glombovski | Eucalyptus hybrid regrowth | 2*2 | 4818 | 1 | 29.1 | 300 | 2023 | 2024-07-26 | 2*2 | Raul Ritter | 29 | 47 | 241 | 5 | 5 | 7.6615 |  | 0.0019635 | 7.6438
Glombovski | Eucalyptus hybrid regrowth | 2*2 | 4818 | 1 | 29.1 | 300 | 2023 | 2024-07-26 | 2*2 | Raul Ritter | 29 | 47 | 242 | 5 | 4.6 | 7.5851 |  | 0.0016619 | 6.4899
Glombovski | Eucalyptus hybrid regrowth | 2*2 | 4818 | 1 | 29.1 | 300 | 2023 | 2024-07-26 | 2*2 | Raul Ritter | 29 | 48 | 243 | 5 | 5.7 |  | Muerto
Glombovski | Eucalyptus hybrid regrowth | 2*2 | 4818 | 1 | 29.1 | 300 | 2023 | 2024-07-26 | 2*2 | Raul Ritter | 29 | 48 | 244 | 5 | 1.3 | 3.3946 |  | 0.00013273 | 0.26909
Glombovski | Eucalyptus hybrid regrowth | 2*2 | 4818 | 1 | 29.1 | 300 | 2023 | 2024-07-26 | 2*2 | Raul Ritter | 29 | 48 | 245 | 5 | 1.6 | 4.038 |  | 0.00020106 | 0.47471
Glombovski | Eucalyptus hybrid regrowth | 2*2 | 4818 | 1 | 29.1 | 300 | 2023 | 2024-07-26 | 2*2 | Raul Ritter | 29 | 48 | 246 | 5 | 4.4 | 7.5119 |  | 0.0015205 | 5.9199
Glombovski | Eucalyptus hybrid regrowth | 2*2 | 4818 | 1 | 29.1 | 300 | 2023 | 2024-07-26 | 2*2 | Raul Ritter | 29 | 48 | 247 | 5 | 2 | 4.8142 |  | 0.00031416 | 0.86371
Glombovski | Eucalyptus hybrid regrowth | 2*2 | 4818 | 1 | 29.1 | 300 | 2023 | 2024-07-26 | 2*2 | Raul Ritter | 29 | 48 | 248 | 5 | 1.3 | 3.3946 |  | 0.00013273 | 0.26909
Glombovski | Eucalyptus hybrid regrowth | 2*2 | 4818 | 1 | 29.1 | 300 | 2023 | 2024-07-26 | 2*2 | Raul Ritter | 29 | 49 | 249 | 5 | 6 |  | Muerto
Glombovski | Eucalyptus hybrid regrowth | 2*2 | 4818 | 1 | 29.1 | 300 | 2023 | 2024-07-26 | 2*2 | Raul Ritter | 29 | 49 | 250 | 5 | 8 |  | Muerto
Glombovski | Eucalyptus hybrid regrowth | 2*2 | 4818 | 1 | 29.1 | 300 | 2023 | 2024-07-26 | 2*2 | Raul Ritter | 29 | 49 | 251 | 5 | 2 | 4.8142 |  | 0.00031416 | 0.86371
Glombovski | Eucalyptus hybrid regrowth | 2*2 | 4818 | 1 | 29.1 | 300 | 2023 | 2024-07-26 | 2*2 | Raul Ritter | 29 | 49 | 252 | 5 | 1.5 | 3.8294 |  | 0.00017672 | 0.39831
Glombovski | Eucalyptus hybrid regrowth | 2*2 | 4818 | 1 | 29.1 | 300 | 2023 | 2024-07-26 | 2*2 | Raul Ritter | 29 | 49 | 253 | 5 | 3.2 | 6.583 |  | 0.00080425 | 2.8642
Glombovski | Eucalyptus hybrid regrowth | 2*2 | 4818 | 1 | 29.1 | 300 | 2023 | 2024-07-26 | 2*2 | Raul Ritter | 29 | 49 | 254 | 5 | 3.2 | 6.583 |  | 0.00080425 | 2.8642
Glombovski | Eucalyptus hybrid regrowth | 2*2 | 4818 | 1 | 29.1 | 300 | 2023 | 2024-07-26 | 2*2 | Raul Ritter | 29 | 49 | 255 | 5 | 3 | 6.3465 |  | 0.00070686 | 2.4462
Glombovski | Eucalyptus hybrid regrowth | 2*2 | 4818 | 1 | 29.1 | 300 | 2023 | 2024-07-26 | 2*2 | Raul Ritter | 29 | 50 | 256 | 5 |  |  | F
Glombovski | Eucalyptus hybrid regrowth | 2*2 | 4818 | 1 | 29.1 | 300 | 2023 | 2024-07-26 | 2*2 | Raul Ritter | 29 | 51 | 257 | 6 | 3.8 |  | Muerto
Glombovski | Eucalyptus hybrid regrowth | 2*2 | 4818 | 1 | 29.1 | 300 | 2023 | 2024-07-26 | 2*2 | Raul Ritter | 29 | 51 | 258 | 6 | 2.6 | 5.8036 |  | 0.00053093 | 1.7089
Glombovski | Eucalyptus hybrid regrowth | 2*2 | 4818 | 1 | 29.1 | 300 | 2023 | 2024-07-26 | 2*2 | Raul Ritter | 29 | 51 | 259 | 6 | 3.6 | 6.9859 |  | 0.0010179 | 3.7895
Glombovski | Eucalyptus hybrid regrowth | 2*2 | 4818 | 1 | 29.1 | 300 | 2023 | 2024-07-26 | 2*2 | Raul Ritter | 29 | 51 | 260 | 6 | 3.4 | 6.7961 |  | 0.00090792 | 3.3127
Glombovski | Eucalyptus hybrid regrowth | 2*2 | 4818 | 1 | 29.1 | 300 | 2023 | 2024-07-26 | 2*2 | Raul Ritter | 29 | 52 | 261 | 6 | 6 |  | Muerto
Glombovski | Eucalyptus hybrid regrowth | 2*2 | 4818 | 1 | 29.1 | 300 | 2023 | 2024-07-26 | 2*2 | Raul Ritter | 29 | 52 | 262 | 6 | 1.6 | 4.038 |  | 0.00020106 | 0.47471
Glombovski | Eucalyptus hybrid regrowth | 2*2 | 4818 | 1 | 29.1 | 300 | 2023 | 2024-07-26 | 2*2 | Raul Ritter | 29 | 52 | 263 | 6 | 4.2 | 7.4154 |  | 0.0013854 | 5.3607
Glombovski | Eucalyptus hybrid regrowth | 2*2 | 4818 | 1 | 29.1 | 300 | 2023 | 2024-07-26 | 2*2 | Raul Ritter | 29 | 52 | 264 | 6 | 2.8 | 6.0867 |  | 0.00061575 | 2.0607
Glombovski | Eucalyptus hybrid regrowth | 2*2 | 4818 | 1 | 29.1 | 300 | 2023 | 2024-07-26 | 2*2 | Raul Ritter | 29 | 52 | 265 | 6 | 1.4 | 3.6149 |  | 0.00015394 | 0.32985
Glombovski | Eucalyptus hybrid regrowth | 2*2 | 4818 | 1 | 29.1 | 300 | 2023 | 2024-07-26 | 2*2 | Raul Ritter | 29 | 52 | 266 | 6 | 2.6 | 5.8036 |  | 0.00053093 | 1.7089
Glombovski | Eucalyptus hybrid regrowth | 2*2 | 4818 | 1 | 29.1 | 300 | 2023 | 2024-07-26 | 2*2 | Raul Ritter | 29 | 52 | 267 | 6 | 3.5 | 6.8939 |  | 0.00096212 | 3.5477
Glombovski | Eucalyptus hybrid regrowth | 2*2 | 4818 | 1 | 29.1 | 300 | 2023 | 2024-07-26 | 2*2 | Raul Ritter | 29 | 53 | 268 | 6 |  |  | F
Glombovski | Eucalyptus hybrid regrowth | 2*2 | 4818 | 1 | 29.1 | 300 | 2023 | 2024-07-26 | 2*2 | Raul Ritter | 29 | 54 | 269 | 6 | 3.5 | 6.8939 |  | 0.00096212 | 3.5477
Glombovski | Eucalyptus hybrid regrowth | 2*2 | 4818 | 1 | 29.1 | 300 | 2023 | 2024-07-26 | 2*2 | Raul Ritter | 29 | 54 | 270 | 6 | 3 | 6.3465 |  | 0.00070686 | 2.4462
Glombovski | Eucalyptus hybrid regrowth | 2*2 | 4818 | 1 | 29.1 | 300 | 2023 | 2024-07-26 | 2*2 | Raul Ritter | 29 | 54 | 271 | 6 | 3.5 | 6.8939 |  | 0.00096212 | 3.5477
Glombovski | Eucalyptus hybrid regrowth | 2*2 | 4818 | 1 | 29.1 | 300 | 2023 | 2024-07-26 | 2*2 | Raul Ritter | 29 | 54 | 272 | 6 | 2.3 | 5.3351 |  | 0.00041548 | 1.2466
Glombovski | Eucalyptus hybrid regrowth | 2*2 | 4818 | 1 | 29.1 | 300 | 2023 | 2024-07-26 | 2*2 | Raul Ritter | 29 | 54 | 273 | 6 | 1.7 | 4.2408 |  | 0.00022698 | 0.55928
Glombovski | Eucalyptus hybrid regrowth | 2*2 | 4818 | 1 | 29.1 | 300 | 2023 | 2024-07-26 | 2*2 | Raul Ritter | 29 | 55 | 274 | 6 | 5.9 |  | Muerto
Glombovski | Eucalyptus hybrid regrowth | 2*2 | 4818 | 1 | 29.1 | 300 | 2023 | 2024-07-26 | 2*2 | Raul Ritter | 29 | 55 | 275 | 6 | 5.4 |  | Muerto
Glombovski | Eucalyptus hybrid regrowth | 2*2 | 4818 | 1 | 29.1 | 300 | 2023 | 2024-07-26 | 2*2 | Raul Ritter | 29 | 55 | 276 | 6 | 2.9 | 6.2195 |  | 0.00066052 | 2.2493
Glombovski | Eucalyptus hybrid regrowth | 2*2 | 4818 | 1 | 29.1 | 300 | 2023 | 2024-07-26 | 2*2 | Raul Ritter | 29 | 55 | 277 | 6 | 3.5 | 6.8939 |  | 0.00096212 | 3.5477
Glombovski | Eucalyptus hybrid regrowth | 2*2 | 4818 | 1 | 29.1 | 300 | 2023 | 2024-07-26 | 2*2 | Raul Ritter | 29 | 55 | 278 | 6 | 3.4 | 6.7961 |  | 0.00090792 | 3.3127
Glombovski | Eucalyptus hybrid regrowth | 2*2 | 4818 | 1 | 29.1 | 300 | 2023 | 2024-07-26 | 2*2 | Raul Ritter | 29 | 55 | 279 | 6 | 3 | 6.3465 |  | 0.00070686 | 2.4462
Glombovski | Eucalyptus hybrid regrowth | 2*2 | 4818 | 1 | 29.1 | 300 | 2023 | 2024-07-26 | 2*2 | Raul Ritter | 29 | 55 | 280 | 6 | 2.1 | 4.9937 |  | 0.00034636 | 0.98252
Glombovski | Eucalyptus hybrid regrowth | 2*2 | 4818 | 1 | 29.1 | 300 | 2023 | 2024-07-26 | 2*2 | Raul Ritter | 29 | 55 | 281 | 6 | 2.2 | 5.1673 |  | 0.00038013 | 1.1101
Glombovski | Eucalyptus hybrid regrowth | 2*2 | 4818 | 1 | 29.1 | 300 | 2023 | 2024-07-26 | 2*2 | Raul Ritter | 29 | 56 | 282 | 6 | 4 |  | Muerto
Glombovski | Eucalyptus hybrid regrowth | 2*2 | 4818 | 1 | 29.1 | 300 | 2023 | 2024-07-26 | 2*2 | Raul Ritter | 29 | 56 | 283 | 6 | 4.1 | 7.3584 |  | 0.0013203 | 5.0866
Glombovski | Eucalyptus hybrid regrowth | 2*2 | 4818 | 1 | 29.1 | 300 | 2023 | 2024-07-26 | 2*2 | Raul Ritter | 29 | 56 | 284 | 6 | 2.6 | 5.8036 |  | 0.00053093 | 1.7089
Glombovski | Eucalyptus hybrid regrowth | 2*2 | 4818 | 1 | 29.1 | 300 | 2023 | 2024-07-26 | 2*2 | Raul Ritter | 29 | 57 | 285 | 6 | 5.2 |  | Muerto
Glombovski | Eucalyptus hybrid regrowth | 2*2 | 4818 | 1 | 29.1 | 300 | 2023 | 2024-07-26 | 2*2 | Raul Ritter | 29 | 57 | 286 | 6 | 1 | 2.6987 |  | 7.854e-05 | 0.12991
Glombovski | Eucalyptus hybrid regrowth | 2*2 | 4818 | 1 | 29.1 | 300 | 2023 | 2024-07-26 | 2*2 | Raul Ritter | 29 | 57 | 287 | 6 | 4.4 | 7.5119 |  | 0.0015205 | 5.9199
Glombovski | Eucalyptus hybrid regrowth | 2*2 | 4818 | 1 | 29.1 | 300 | 2023 | 2024-07-26 | 2*2 | Raul Ritter | 29 | 57 | 288 | 6 | 2.7 | 5.948 |  | 0.00057256 | 1.8805
Glombovski | Eucalyptus hybrid regrowth | 2*2 | 4818 | 1 | 29.1 | 300 | 2023 | 2024-07-26 | 2*2 | Raul Ritter | 29 | 58 | 289 | 6 | 3.2 |  | Muerto
Glombovski | Eucalyptus hybrid regrowth | 2*2 | 4818 | 1 | 29.1 | 300 | 2023 | 2024-07-26 | 2*2 | Raul Ritter | 29 | 58 | 290 | 6 | 4 |  | Muerto
Glombovski | Eucalyptus hybrid regrowth | 2*2 | 4818 | 1 | 29.1 | 300 | 2023 | 2024-07-26 | 2*2 | Raul Ritter | 29 | 58 | 291 | 6 | 1.4 | 3.6149 |  | 0.00015394 | 0.32985
Glombovski | Eucalyptus hybrid regrowth | 2*2 | 4818 | 1 | 29.1 | 300 | 2023 | 2024-07-26 | 2*2 | Raul Ritter | 29 | 58 | 292 | 6 | 3.2 | 6.583 |  | 0.00080425 | 2.8642
Glombovski | Eucalyptus hybrid regrowth | 2*2 | 4818 | 1 | 29.1 | 300 | 2023 | 2024-07-26 | 2*2 | Raul Ritter | 29 | 58 | 293 | 6 | 2.9 | 6.2195 |  | 0.00066052 | 2.2493
Glombovski | Eucalyptus hybrid regrowth | 2*2 | 4818 | 1 | 29.1 | 300 | 2023 | 2024-07-26 | 2*2 | Raul Ritter | 29 | 58 | 294 | 6 | 1.8 | 4.4378 |  | 0.00025447 | 0.6522
Glombovski | Eucalyptus hybrid regrowth | 2*2 | 4818 | 1 | 29.1 | 300 | 2023 | 2024-07-26 | 2*2 | Raul Ritter | 29 | 59 | 295 | 6 | 6.1 |  | Muerto
Glombovski | Eucalyptus hybrid regrowth | 2*2 | 4818 | 1 | 29.1 | 300 | 2023 | 2024-07-26 | 2*2 | Raul Ritter | 29 | 59 | 296 | 6 | 4.3 |  | Muerto
Glombovski | Eucalyptus hybrid regrowth | 2*2 | 4818 | 1 | 29.1 | 300 | 2023 | 2024-07-26 | 2*2 | Raul Ritter | 29 | 59 | 297 | 6 | 3.2 | 6.583 |  | 0.00080425 | 2.8642
Glombovski | Eucalyptus hybrid regrowth | 2*2 | 4818 | 1 | 29.1 | 300 | 2023 | 2024-07-26 | 2*2 | Raul Ritter | 29 | 59 | 298 | 6 | 4.5 | 7.5514 |  | 0.0015904 | 6.2038
Glombovski | Eucalyptus hybrid regrowth | 2*2 | 4818 | 1 | 29.1 | 300 | 2023 | 2024-07-26 | 2*2 | Raul Ritter | 29 | 59 | 299 | 6 | 2.5 | 5.6532 |  | 0.00049088 | 1.546
Glombovski | Eucalyptus hybrid regrowth | 2*2 | 4818 | 1 | 29.1 | 300 | 2023 | 2024-07-26 | 2*2 | Raul Ritter | 29 | 60 | 300 | 6 | 5.5 |  | Muerto
Glombovski | Eucalyptus hybrid regrowth | 2*2 | 4818 | 1 | 29.1 | 300 | 2023 | 2024-07-26 | 2*2 | Raul Ritter | 29 | 60 | 301 | 6 | 5.7 |  | Muerto
Glombovski | Eucalyptus hybrid regrowth | 2*2 | 4818 | 1 | 29.1 | 300 | 2023 | 2024-07-26 | 2*2 | Raul Ritter | 29 | 60 | 302 | 6 | 5 | 7.6615 |  | 0.0019635 | 7.6438
Glombovski | Eucalyptus hybrid regrowth | 2*2 | 4818 | 1 | 29.1 | 300 | 2023 | 2024-07-26 | 2*2 | Raul Ritter | 29 | 60 | 303 | 6 | 1.7 | 4.2408 |  | 0.00022698 | 0.55928
Glombovski | Eucalyptus hybrid regrowth | 2*2 | 4818 | 1 | 29.1 | 300 | 2023 | 2024-07-26 | 2*2 | Raul Ritter | 29 | 60 | 304 | 6 | 3.2 | 6.583 |  | 0.00080425 | 2.8642
Glombovski | Eucalyptus hybrid regrowth | 2*2 | 4818 | 1 | 29.1 | 300 | 2023 | 2024-07-26 | 2*2 | Raul Ritter | 29 | 60 | 305 | 6 | 2.1 | 4.9937 |  | 0.00034636 | 0.98252
Glombovski | Eucalyptus hybrid regrowth | 2*2 | 4818 | 1 | 29.1 | 300 | 2023 | 2024-07-26 | 2*2 | Raul Ritter | 29 | 61 | 306 | 6 | 6.2 |  | Muerto
Glombovski | Eucalyptus hybrid regrowth | 2*2 | 4818 | 1 | 29.1 | 300 | 2023 | 2024-07-26 | 2*2 | Raul Ritter | 29 | 61 | 307 | 6 | 4.9 |  | Muerto
Glombovski | Eucalyptus hybrid regrowth | 2*2 | 4818 | 1 | 29.1 | 300 | 2023 | 2024-07-26 | 2*2 | Raul Ritter | 29 | 61 | 308 | 6 | 1.5 | 3.8294 |  | 0.00017672 | 0.39831
Glombovski | Eucalyptus hybrid regrowth | 2*2 | 4818 | 1 | 29.1 | 300 | 2023 | 2024-07-26 | 2*2 | Raul Ritter | 29 | 61 | 309 | 6 | 2.7 | 5.948 |  | 0.00057256 | 1.8805
Glombovski | Eucalyptus hybrid regrowth | 2*2 | 4818 | 1 | 29.1 | 300 | 2023 | 2024-07-26 | 2*2 | Raul Ritter | 29 | 61 | 310 | 6 | 2.2 | 5.1673 |  | 0.00038013 | 1.1101
Glombovski | Eucalyptus hybrid regrowth | 2*2 | 4818 | 1 | 29.1 | 300 | 2023 | 2024-07-26 | 2*2 | Raul Ritter | 29 | 61 | 311 | 6 | 3.5 | 6.8939 |  | 0.00096212 | 3.5477
Glombovski | Eucalyptus hybrid regrowth | 2*2 | 4818 | 1 | 29.1 | 300 | 2023 | 2024-07-26 | 2*2 | Raul Ritter | 29 | 61 | 312 | 6 | 4.5 | 7.5514 |  | 0.0015904 | 6.2038
Glombovski | Eucalyptus hybrid regrowth | 2*2 | 4818 | 1 | 29.1 | 300 | 2023 | 2024-07-26 | 2*2 | Raul Ritter | 29 | 61 | 313 | 6 | 3.7 | 7.0721 |  | 0.0010752 | 4.0376
Glombovski | Eucalyptus hybrid regrowth | 2*2 | 4818 | 1 | 29.1 | 300 | 2023 | 2024-07-26 | 2*2 | Raul Ritter | 29 | 62 | 314 | 6 | 7 |  | Muerto
Glombovski | Eucalyptus hybrid regrowth | 2*2 | 4818 | 1 | 29.1 | 300 | 2023 | 2024-07-26 | 2*2 | Raul Ritter | 29 | 62 | 315 | 6 | 3.4 |  | Muerto
Glombovski | Eucalyptus hybrid regrowth | 2*2 | 4818 | 1 | 29.1 | 300 | 2023 | 2024-07-26 | 2*2 | Raul Ritter | 29 | 62 | 316 | 6 | 3.6 | 6.9859 |  | 0.0010179 | 3.7895
Glombovski | Eucalyptus hybrid regrowth | 2*2 | 4818 | 1 | 29.1 | 300 | 2023 | 2024-07-26 | 2*2 | Raul Ritter | 29 | 62 | 317 | 6 | 2.2 | 5.1673 |  | 0.00038013 | 1.1101
Glombovski | Eucalyptus hybrid regrowth | 2*2 | 4818 | 1 | 29.1 | 300 | 2023 | 2024-07-26 | 2*2 | Raul Ritter | 29 | 62 | 318 | 6 | 2.6 | 5.8036 |  | 0.00053093 | 1.7089
Glombovski | Eucalyptus hybrid regrowth | 2*2 | 4818 | 1 | 29.1 | 300 | 2023 | 2024-07-26 | 2*2 | Raul Ritter | 29 | 62 | 319 | 6 | 4.5 | 7.5514 |  | 0.0015904 | 6.2038
Glombovski | Eucalyptus hybrid regrowth | 2*2 | 4818 | 1 | 29.1 | 300 | 2023 | 2024-07-26 | 2*2 | Raul Ritter | 29 | 63 | 320 | 6 | 4.8 |  | Muerto
Glombovski | Eucalyptus hybrid regrowth | 2*2 | 4818 | 1 | 29.1 | 300 | 2023 | 2024-07-26 | 2*2 | Raul Ritter | 29 | 63 | 321 | 6 | 4 |  | Muerto
Glombovski | Eucalyptus hybrid regrowth | 2*2 | 4818 | 1 | 29.1 | 300 | 2023 | 2024-07-26 | 2*2 | Raul Ritter | 29 | 63 | 322 | 6 | 4.1 | 7.3584 |  | 0.0013203 | 5.0866
Glombovski | Eucalyptus hybrid regrowth | 2*2 | 4818 | 1 | 29.1 | 300 | 2023 | 2024-07-26 | 2*2 | Raul Ritter | 29 | 63 | 323 | 6 | 3.1 | 6.4677 |  | 0.00075477 | 2.6513
Glombovski | Eucalyptus hybrid regrowth | 2*2 | 4818 | 1 | 29.1 | 300 | 2023 | 2024-07-26 | 2*2 | Raul Ritter | 29 | 63 | 324 | 6 | 2.3 | 5.3351 |  | 0.00041548 | 1.2466
Glombovski | Eucalyptus hybrid regrowth | 2*2 | 5618 | 2 | 29.2 | 300 | 2023 | 2024-07-16 | 2*2 | Raul Ritter | 29 | 1 | 1 | 1 | 3.6 | 6.9859 |  | 0.0010179 | 3.7895
Glombovski | Eucalyptus hybrid regrowth | 2*2 | 5618 | 2 | 29.2 | 300 | 2023 | 2024-07-16 | 2*2 | Raul Ritter | 29 | 1 | 2 | 1 | 3.2 | 6.583 |  | 0.00080425 | 2.8642
Glombovski | Eucalyptus hybrid regrowth | 2*2 | 5618 | 2 | 29.2 | 300 | 2023 | 2024-07-16 | 2*2 | Raul Ritter | 29 | 1 | 3 | 1 | 3.1 | 6.4677 |  | 0.00075477 | 2.6513
Glombovski | Eucalyptus hybrid regrowth | 2*2 | 5618 | 2 | 29.2 | 300 | 2023 | 2024-07-16 | 2*2 | Raul Ritter | 29 | 1 | 4 | 1 | 6.6 |  | M
Glombovski | Eucalyptus hybrid regrowth | 2*2 | 5618 | 2 | 29.2 | 300 | 2023 | 2024-07-16 | 2*2 | Raul Ritter | 29 | 1 | 5 | 1 | 0.8 | 2.2056 |  | 5.0266e-05 | 0.069434
Glombovski | Eucalyptus hybrid regrowth | 2*2 | 5618 | 2 | 29.2 | 300 | 2023 | 2024-07-16 | 2*2 | Raul Ritter | 29 | 1 | 6 | 1 | 0.8 | 2.2056 |  | 5.0266e-05 | 0.069434
Glombovski | Eucalyptus hybrid regrowth | 2*2 | 5618 | 2 | 29.2 | 300 | 2023 | 2024-07-16 | 2*2 | Raul Ritter | 29 | 1 | 7 | 1 | 1.3 | 3.3946 |  | 0.00013273 | 0.26909
Glombovski | Eucalyptus hybrid regrowth | 2*2 | 5618 | 2 | 29.2 | 300 | 2023 | 2024-07-16 | 2*2 | Raul Ritter | 29 | 2 | 8 | 1 | 4.3 | 7.4666 |  | 0.0014522 | 5.6387
Glombovski | Eucalyptus hybrid regrowth | 2*2 | 5618 | 2 | 29.2 | 300 | 2023 | 2024-07-16 | 2*2 | Raul Ritter | 29 | 2 | 9 | 1 | 4.4 | 7.5119 |  | 0.0015205 | 5.9199
Glombovski | Eucalyptus hybrid regrowth | 2*2 | 5618 | 2 | 29.2 | 300 | 2023 | 2024-07-16 | 2*2 | Raul Ritter | 29 | 2 | 10 | 1 | 4.2 | 7.4154 |  | 0.0013854 | 5.3607
Glombovski | Eucalyptus hybrid regrowth | 2*2 | 5618 | 2 | 29.2 | 300 | 2023 | 2024-07-16 | 2*2 | Raul Ritter | 29 | 2 | 11 | 1 | 1.5 | 3.8294 |  | 0.00017672 | 0.39831
Glombovski | Eucalyptus hybrid regrowth | 2*2 | 5618 | 2 | 29.2 | 300 | 2023 | 2024-07-16 | 2*2 | Raul Ritter | 29 | 2 | 12 | 1 | 7.3 |  | M
Glombovski | Eucalyptus hybrid regrowth | 2*2 | 5618 | 2 | 29.2 | 300 | 2023 | 2024-07-16 | 2*2 | Raul Ritter | 29 | 2 | 13 | 1 | 1.7 | 4.2408 |  | 0.00022698 | 0.55928
Glombovski | Eucalyptus hybrid regrowth | 2*2 | 5618 | 2 | 29.2 | 300 | 2023 | 2024-07-16 | 2*2 | Raul Ritter | 29 | 3 | 14 | 1 | 2 | 4.8142 |  | 0.00031416 | 0.86371
Glombovski | Eucalyptus hybrid regrowth | 2*2 | 5618 | 2 | 29.2 | 300 | 2023 | 2024-07-16 | 2*2 | Raul Ritter | 29 | 3 | 15 | 1 | 4.3 | 7.4666 |  | 0.0014522 | 5.6387
Glombovski | Eucalyptus hybrid regrowth | 2*2 | 5618 | 2 | 29.2 | 300 | 2023 | 2024-07-16 | 2*2 | Raul Ritter | 29 | 3 | 16 | 1 | 5.3 | 7.6575 |  | 0.0022062 | 8.5008
Glombovski | Eucalyptus hybrid regrowth | 2*2 | 5618 | 2 | 29.2 | 300 | 2023 | 2024-07-16 | 2*2 | Raul Ritter | 29 | 3 | 17 | 1 | 2.1 | 4.9937 |  | 0.00034636 | 0.98252
Glombovski | Eucalyptus hybrid regrowth | 2*2 | 5618 | 2 | 29.2 | 300 | 2023 | 2024-07-16 | 2*2 | Raul Ritter | 29 | 3 | 18 | 1 | 1.8 | 4.4378 |  | 0.00025447 | 0.6522
Glombovski | Eucalyptus hybrid regrowth | 2*2 | 5618 | 2 | 29.2 | 300 | 2023 | 2024-07-16 | 2*2 | Raul Ritter | 29 | 3 | 19 | 1 | 7.6 |  | M
Glombovski | Eucalyptus hybrid regrowth | 2*2 | 5618 | 2 | 29.2 | 300 | 2023 | 2024-07-16 | 2*2 | Raul Ritter | 29 | 3 | 20 | 1 | 1.3 | 3.3946 |  | 0.00013273 | 0.26909
Glombovski | Eucalyptus hybrid regrowth | 2*2 | 5618 | 2 | 29.2 | 300 | 2023 | 2024-07-16 | 2*2 | Raul Ritter | 29 | 4 | 21 | 1 |  |  | F
Glombovski | Eucalyptus hybrid regrowth | 2*2 | 5618 | 2 | 29.2 | 300 | 2023 | 2024-07-16 | 2*2 | Raul Ritter | 29 | 5 | 22 | 1 |  |  | F
Glombovski | Eucalyptus hybrid regrowth | 2*2 | 5618 | 2 | 29.2 | 300 | 2023 | 2024-07-16 | 2*2 | Raul Ritter | 29 | 6 | 23 | 1 | 3.2 | 6.583 |  | 0.00080425 | 2.8642
Glombovski | Eucalyptus hybrid regrowth | 2*2 | 5618 | 2 | 29.2 | 300 | 2023 | 2024-07-16 | 2*2 | Raul Ritter | 29 | 6 | 24 | 1 | 1.1 | 2.9365 |  | 9.5033e-05 | 0.16945
Glombovski | Eucalyptus hybrid regrowth | 2*2 | 5618 | 2 | 29.2 | 300 | 2023 | 2024-07-16 | 2*2 | Raul Ritter | 29 | 6 | 25 | 1 | 3.8 | 7.1524 |  | 0.0011341 | 4.2918
Glombovski | Eucalyptus hybrid regrowth | 2*2 | 5618 | 2 | 29.2 | 300 | 2023 | 2024-07-16 | 2*2 | Raul Ritter | 29 | 6 | 26 | 1 | 2.2 | 5.1673 |  | 0.00038013 | 1.1101
Glombovski | Eucalyptus hybrid regrowth | 2*2 | 5618 | 2 | 29.2 | 300 | 2023 | 2024-07-16 | 2*2 | Raul Ritter | 29 | 6 | 27 | 1 | 4.1 | 7.3584 |  | 0.0013203 | 5.0866
Glombovski | Eucalyptus hybrid regrowth | 2*2 | 5618 | 2 | 29.2 | 300 | 2023 | 2024-07-16 | 2*2 | Raul Ritter | 29 | 6 | 28 | 1 | 5.8 |  | M
Glombovski | Eucalyptus hybrid regrowth | 2*2 | 5618 | 2 | 29.2 | 300 | 2023 | 2024-07-16 | 2*2 | Raul Ritter | 29 | 7 | 29 | 1 | 1.8 | 4.4378 |  | 0.00025447 | 0.6522
Glombovski | Eucalyptus hybrid regrowth | 2*2 | 5618 | 2 | 29.2 | 300 | 2023 | 2024-07-16 | 2*2 | Raul Ritter | 29 | 7 | 30 | 1 | 1.9 | 4.6289 |  | 0.00028353 | 0.75364
Glombovski | Eucalyptus hybrid regrowth | 2*2 | 5618 | 2 | 29.2 | 300 | 2023 | 2024-07-16 | 2*2 | Raul Ritter | 29 | 7 | 31 | 1 | 4 | 7.2956 |  | 0.0012566 | 4.8168
Glombovski | Eucalyptus hybrid regrowth | 2*2 | 5618 | 2 | 29.2 | 300 | 2023 | 2024-07-16 | 2*2 | Raul Ritter | 29 | 7 | 32 | 1 | 3.3 | 6.6925 |  | 0.0008553 | 3.0847
Glombovski | Eucalyptus hybrid regrowth | 2*2 | 5618 | 2 | 29.2 | 300 | 2023 | 2024-07-16 | 2*2 | Raul Ritter | 29 | 7 | 33 | 1 | 3.2 | 6.583 |  | 0.00080425 | 2.8642
Glombovski | Eucalyptus hybrid regrowth | 2*2 | 5618 | 2 | 29.2 | 300 | 2023 | 2024-07-16 | 2*2 | Raul Ritter | 29 | 7 | 34 | 1 | 9 |  | M
Glombovski | Eucalyptus hybrid regrowth | 2*2 | 5618 | 2 | 29.2 | 300 | 2023 | 2024-07-16 | 2*2 | Raul Ritter | 29 | 7 | 35 | 1 | 1.9 | 4.6289 |  | 0.00028353 | 0.75364
Glombovski | Eucalyptus hybrid regrowth | 2*2 | 5618 | 2 | 29.2 | 300 | 2023 | 2024-07-16 | 2*2 | Raul Ritter | 29 | 8 | 36 | 1 | 13.1 |  | M a pertir de 2 m
Glombovski | Eucalyptus hybrid regrowth | 2*2 | 5618 | 2 | 29.2 | 300 | 2023 | 2024-07-16 | 2*2 | Raul Ritter | 29 | 9 | 37 | 1 |  |  | F
Glombovski | Eucalyptus hybrid regrowth | 2*2 | 5618 | 2 | 29.2 | 300 | 2023 | 2024-07-16 | 2*2 | Raul Ritter | 29 | 10 | 38 | 2 |  |  | F
Glombovski | Eucalyptus hybrid regrowth | 2*2 | 5618 | 2 | 29.2 | 300 | 2023 | 2024-07-16 | 2*2 | Raul Ritter | 29 | 11 | 39 | 2 | 1.7 | 2.9 |  | 0.00022698 | 0.37134
Glombovski | Eucalyptus hybrid regrowth | 2*2 | 5618 | 2 | 29.2 | 300 | 2023 | 2024-07-16 | 2*2 | Raul Ritter | 29 | 11 | 40 | 2 | 2.1 | 4.4 |  | 0.00034636 | 0.85725
Glombovski | Eucalyptus hybrid regrowth | 2*2 | 5618 | 2 | 29.2 | 300 | 2023 | 2024-07-16 | 2*2 | Raul Ritter | 29 | 11 | 41 | 2 | 5.1 | 7.5 |  | 0.0020428 | 7.7465
Glombovski | Eucalyptus hybrid regrowth | 2*2 | 5618 | 2 | 29.2 | 300 | 2023 | 2024-07-16 | 2*2 | Raul Ritter | 29 | 11 | 42 | 2 | 3.9 | 7.3 |  | 0.0011946 | 4.6013
Glombovski | Eucalyptus hybrid regrowth | 2*2 | 5618 | 2 | 29.2 | 300 | 2023 | 2024-07-16 | 2*2 | Raul Ritter | 29 | 11 | 43 | 2 | 1.7 | 2.9 |  | 0.00022698 | 0.37134
Glombovski | Eucalyptus hybrid regrowth | 2*2 | 5618 | 2 | 29.2 | 300 | 2023 | 2024-07-16 | 2*2 | Raul Ritter | 29 | 11 | 44 | 2 | 6.7 |  | M
Glombovski | Eucalyptus hybrid regrowth | 2*2 | 5618 | 2 | 29.2 | 300 | 2023 | 2024-07-16 | 2*2 | Raul Ritter | 29 | 11 | 45 | 2 | 1.2 | 2.8 |  | 0.0001131 | 0.18882
Glombovski | Eucalyptus hybrid regrowth | 2*2 | 5618 | 2 | 29.2 | 300 | 2023 | 2024-07-16 | 2*2 | Raul Ritter | 29 | 12 | 46 | 2 | 5.5 | 7.5 |  | 0.0023758 | 8.8965
Glombovski | Eucalyptus hybrid regrowth | 2*2 | 5618 | 2 | 29.2 | 300 | 2023 | 2024-07-16 | 2*2 | Raul Ritter | 29 | 12 | 47 | 2 | 2 | 5.1 |  | 0.00031416 | 0.91909
Glombovski | Eucalyptus hybrid regrowth | 2*2 | 5618 | 2 | 29.2 | 300 | 2023 | 2024-07-16 | 2*2 | Raul Ritter | 29 | 12 | 48 | 2 | 3.8 | 7.4 |  | 0.0011341 | 4.4521
Glombovski | Eucalyptus hybrid regrowth | 2*2 | 5618 | 2 | 29.2 | 300 | 2023 | 2024-07-16 | 2*2 | Raul Ritter | 29 | 12 | 49 | 2 | 5.7 |  | M
Glombovski | Eucalyptus hybrid regrowth | 2*2 | 5618 | 2 | 29.2 | 300 | 2023 | 2024-07-16 | 2*2 | Raul Ritter | 29 | 13 | 50 | 2 |  |  | F
Glombovski | Eucalyptus hybrid regrowth | 2*2 | 5618 | 2 | 29.2 | 300 | 2023 | 2024-07-16 | 2*2 | Raul Ritter | 29 | 14 | 51 | 2 |  |  | F
Glombovski | Eucalyptus hybrid regrowth | 2*2 | 5618 | 2 | 29.2 | 300 | 2023 | 2024-07-16 | 2*2 | Raul Ritter | 29 | 15 | 52 | 2 | 1.7 | 3.2 |  | 0.00022698 | 0.4129
Glombovski | Eucalyptus hybrid regrowth | 2*2 | 5618 | 2 | 29.2 | 300 | 2023 | 2024-07-16 | 2*2 | Raul Ritter | 29 | 15 | 53 | 2 | 1.5 | 3 |  | 0.00017672 | 0.30619
Glombovski | Eucalyptus hybrid regrowth | 2*2 | 5618 | 2 | 29.2 | 300 | 2023 | 2024-07-16 | 2*2 | Raul Ritter | 29 | 15 | 54 | 2 | 4.1 | 7.3 |  | 0.0013203 | 5.0431
Glombovski | Eucalyptus hybrid regrowth | 2*2 | 5618 | 2 | 29.2 | 300 | 2023 | 2024-07-16 | 2*2 | Raul Ritter | 29 | 15 | 55 | 2 | 4.4 | 7.4 |  | 0.0015205 | 5.8248
Glombovski | Eucalyptus hybrid regrowth | 2*2 | 5618 | 2 | 29.2 | 300 | 2023 | 2024-07-16 | 2*2 | Raul Ritter | 29 | 15 | 56 | 2 | 3 | 6.2 |  | 0.00070686 | 2.3854
Glombovski | Eucalyptus hybrid regrowth | 2*2 | 5618 | 2 | 29.2 | 300 | 2023 | 2024-07-16 | 2*2 | Raul Ritter | 29 | 15 | 57 | 2 | 6.1 |  | M
Glombovski | Eucalyptus hybrid regrowth | 2*2 | 5618 | 2 | 29.2 | 300 | 2023 | 2024-07-16 | 2*2 | Raul Ritter | 29 | 16 | 58 | 2 | 1.3 | 3.3946 |  | 0.00013273 | 0.26909
Glombovski | Eucalyptus hybrid regrowth | 2*2 | 5618 | 2 | 29.2 | 300 | 2023 | 2024-07-16 | 2*2 | Raul Ritter | 29 | 16 | 59 | 2 | 2.7 | 5.948 |  | 0.00057256 | 1.8805
Glombovski | Eucalyptus hybrid regrowth | 2*2 | 5618 | 2 | 29.2 | 300 | 2023 | 2024-07-16 | 2*2 | Raul Ritter | 29 | 16 | 60 | 2 | 4 | 7.2956 |  | 0.0012566 | 4.8168
Glombovski | Eucalyptus hybrid regrowth | 2*2 | 5618 | 2 | 29.2 | 300 | 2023 | 2024-07-16 | 2*2 | Raul Ritter | 29 | 16 | 61 | 2 | 2.6 | 5.8036 |  | 0.00053093 | 1.7089
Glombovski | Eucalyptus hybrid regrowth | 2*2 | 5618 | 2 | 29.2 | 300 | 2023 | 2024-07-16 | 2*2 | Raul Ritter | 29 | 16 | 62 | 2 | 4.8 |  | M
Glombovski | Eucalyptus hybrid regrowth | 2*2 | 5618 | 2 | 29.2 | 300 | 2023 | 2024-07-16 | 2*2 | Raul Ritter | 29 | 17 | 63 | 2 | 1.7 | 4.9 |  | 0.00022698 | 0.65351
Glombovski | Eucalyptus hybrid regrowth | 2*2 | 5618 | 2 | 29.2 | 300 | 2023 | 2024-07-16 | 2*2 | Raul Ritter | 29 | 17 | 64 | 2 | 2.7 | 6 |  | 0.00057256 | 1.8982
Glombovski | Eucalyptus hybrid regrowth | 2*2 | 5618 | 2 | 29.2 | 300 | 2023 | 2024-07-16 | 2*2 | Raul Ritter | 29 | 17 | 65 | 2 | 2.3 |  | M
Glombovski | Eucalyptus hybrid regrowth | 2*2 | 5618 | 2 | 29.2 | 300 | 2023 | 2024-07-16 | 2*2 | Raul Ritter | 29 | 18 | 66 | 2 | 1.7 | 4.2408 |  | 0.00022698 | 0.55928
Glombovski | Eucalyptus hybrid regrowth | 2*2 | 5618 | 2 | 29.2 | 300 | 2023 | 2024-07-16 | 2*2 | Raul Ritter | 29 | 18 | 67 | 2 | 1 | 2.7 |  | 7.854e-05 | 0.12998
Glombovski | Eucalyptus hybrid regrowth | 2*2 | 5618 | 2 | 29.2 | 300 | 2023 | 2024-07-16 | 2*2 | Raul Ritter | 29 | 18 | 68 | 2 | 1.5 | 4.1 |  | 0.00017672 | 0.42873
Glombovski | Eucalyptus hybrid regrowth | 2*2 | 5618 | 2 | 29.2 | 300 | 2023 | 2024-07-16 | 2*2 | Raul Ritter | 29 | 18 | 69 | 2 | 2.4 | 6 |  | 0.00045239 | 1.5296
Glombovski | Eucalyptus hybrid regrowth | 2*2 | 5618 | 2 | 29.2 | 300 | 2023 | 2024-07-16 | 2*2 | Raul Ritter | 29 | 18 | 70 | 2 | 2.8 | 6.1 |  | 0.00061575 | 2.0655
Glombovski | Eucalyptus hybrid regrowth | 2*2 | 5618 | 2 | 29.2 | 300 | 2023 | 2024-07-16 | 2*2 | Raul Ritter | 29 | 18 | 71 | 2 | 1.7 | 4.2 |  | 0.00022698 | 0.55349
Glombovski | Eucalyptus hybrid regrowth | 2*2 | 5618 | 2 | 29.2 | 300 | 2023 | 2024-07-16 | 2*2 | Raul Ritter | 29 | 18 | 72 | 2 | 4.1 |  | M
Glombovski | Eucalyptus hybrid regrowth | 2*2 | 5618 | 2 | 29.2 | 300 | 2023 | 2024-07-16 | 2*2 | Raul Ritter | 29 | 18 | 73 | 2 | 3.8 |  | M
Glombovski | Eucalyptus hybrid regrowth | 2*2 | 5618 | 2 | 29.2 | 300 | 2023 | 2024-07-16 | 2*2 | Raul Ritter | 29 | 18 | 74 | 2 | 1.4 | 4 |  | 0.00015394 | 0.36787
Glombovski | Eucalyptus hybrid regrowth | 2*2 | 5618 | 2 | 29.2 | 300 | 2023 | 2024-07-16 | 2*2 | Raul Ritter | 29 | 18 | 75 | 2 | 3.6 | 6.2 |  | 0.0010179 | 3.3321
Glombovski | Eucalyptus hybrid regrowth | 2*2 | 5618 | 2 | 29.2 | 300 | 2023 | 2024-07-16 | 2*2 | Raul Ritter | 29 | 19 | 76 | 2 | 2 | 5.6 |  | 0.00031416 | 1.0166
Glombovski | Eucalyptus hybrid regrowth | 2*2 | 5618 | 2 | 29.2 | 300 | 2023 | 2024-07-16 | 2*2 | Raul Ritter | 29 | 19 | 77 | 2 | 2.9 | 5.7 |  | 0.00066052 | 2.0475
Glombovski | Eucalyptus hybrid regrowth | 2*2 | 5618 | 2 | 29.2 | 300 | 2023 | 2024-07-16 | 2*2 | Raul Ritter | 29 | 19 | 78 | 2 | 2.5 | 5.7 |  | 0.00049088 | 1.5598
Glombovski | Eucalyptus hybrid regrowth | 2*2 | 5618 | 2 | 29.2 | 300 | 2023 | 2024-07-16 | 2*2 | Raul Ritter | 29 | 19 | 79 | 2 | 4 |  | M
Glombovski | Eucalyptus hybrid regrowth | 2*2 | 5618 | 2 | 29.2 | 300 | 2023 | 2024-07-16 | 2*2 | Raul Ritter | 29 | 19 | 80 | 2 | 1.7 | 5.6 |  | 0.00022698 | 0.75465
Glombovski | Eucalyptus hybrid regrowth | 2*2 | 5618 | 2 | 29.2 | 300 | 2023 | 2024-07-16 | 2*2 | Raul Ritter | 29 | 20 | 81 | 2 | 0.9 | 2.8 |  | 6.3617e-05 | 0.11143
Glombovski | Eucalyptus hybrid regrowth | 2*2 | 5618 | 2 | 29.2 | 300 | 2023 | 2024-07-16 | 2*2 | Raul Ritter | 29 | 20 | 82 | 2 | 0.7 | 1.9503 |  | 3.8485e-05 | 0.04761
Glombovski | Eucalyptus hybrid regrowth | 2*2 | 5618 | 2 | 29.2 | 300 | 2023 | 2024-07-16 | 2*2 | Raul Ritter | 29 | 20 | 83 | 2 | 3.1 | 6.1 |  | 0.00075477 | 2.4892
Glombovski | Eucalyptus hybrid regrowth | 2*2 | 5618 | 2 | 29.2 | 300 | 2023 | 2024-07-16 | 2*2 | Raul Ritter | 29 | 20 | 84 | 2 | 2.1 | 5.6 |  | 0.00034636 | 1.1117
Glombovski | Eucalyptus hybrid regrowth | 2*2 | 5618 | 2 | 29.2 | 300 | 2023 | 2024-07-16 | 2*2 | Raul Ritter | 29 | 20 | 85 | 2 | 2.6 | 6 |  | 0.00053093 | 1.7713
Glombovski | Eucalyptus hybrid regrowth | 2*2 | 5618 | 2 | 29.2 | 300 | 2023 | 2024-07-16 | 2*2 | Raul Ritter | 29 | 20 | 86 | 2 | 6.5 |  | M
Glombovski | Eucalyptus hybrid regrowth | 2*2 | 5618 | 2 | 29.2 | 300 | 2023 | 2024-07-16 | 2*2 | Raul Ritter | 29 | 20 | 87 | 2 | 2 | 5.3 |  | 0.00031416 | 0.95799
Glombovski | Eucalyptus hybrid regrowth | 2*2 | 5618 | 2 | 29.2 | 300 | 2023 | 2024-07-16 | 2*2 | Raul Ritter | 29 | 20 | 88 | 2 | 3 | 5.8 |  | 0.00070686 | 2.22
Glombovski | Eucalyptus hybrid regrowth | 2*2 | 5618 | 2 | 29.2 | 300 | 2023 | 2024-07-16 | 2*2 | Raul Ritter | 29 | 20 | 89 | 2 | 0.8 | 2.8 |  | 5.0266e-05 | 0.089794
Glombovski | Eucalyptus hybrid regrowth | 2*2 | 5618 | 2 | 29.2 | 300 | 2023 | 2024-07-16 | 2*2 | Raul Ritter | 29 | 20 | 90 | 2 | 1.5 | 3 |  | 0.00017672 | 0.30619
Glombovski | Eucalyptus hybrid regrowth | 2*2 | 5618 | 2 | 29.2 | 300 | 2023 | 2024-07-16 | 2*2 | Raul Ritter | 29 | 21 | 91 | 3 |  |  | F
Glombovski | Eucalyptus hybrid regrowth | 2*2 | 5618 | 2 | 29.2 | 300 | 2023 | 2024-07-16 | 2*2 | Raul Ritter | 29 | 22 | 92 | 3 |  |  | F
Glombovski | Eucalyptus hybrid regrowth | 2*2 | 5618 | 2 | 29.2 | 300 | 2023 | 2024-07-16 | 2*2 | Raul Ritter | 29 | 23 | 93 | 3 |  |  | F
Glombovski | Eucalyptus hybrid regrowth | 2*2 | 5618 | 2 | 29.2 | 300 | 2023 | 2024-07-16 | 2*2 | Raul Ritter | 29 | 24 | 94 | 3 |  |  | F
Glombovski | Eucalyptus hybrid regrowth | 2*2 | 5618 | 2 | 29.2 | 300 | 2023 | 2024-07-16 | 2*2 | Raul Ritter | 29 | 25 | 95 | 3 | 0.8 | 2.2056 |  | 5.0266e-05 | 0.069434
Glombovski | Eucalyptus hybrid regrowth | 2*2 | 5618 | 2 | 29.2 | 300 | 2023 | 2024-07-16 | 2*2 | Raul Ritter | 29 | 25 | 96 | 3 | 1.2 | 3.1685 |  | 0.0001131 | 0.21573
Glombovski | Eucalyptus hybrid regrowth | 2*2 | 5618 | 2 | 29.2 | 300 | 2023 | 2024-07-16 | 2*2 | Raul Ritter | 29 | 25 | 97 | 3 | 4.1 | 7.3584 |  | 0.0013203 | 5.0866
Glombovski | Eucalyptus hybrid regrowth | 2*2 | 5618 | 2 | 29.2 | 300 | 2023 | 2024-07-16 | 2*2 | Raul Ritter | 29 | 25 | 98 | 3 | 3.3 | 6.6925 |  | 0.0008553 | 3.0847
Glombovski | Eucalyptus hybrid regrowth | 2*2 | 5618 | 2 | 29.2 | 300 | 2023 | 2024-07-16 | 2*2 | Raul Ritter | 29 | 25 | 99 | 3 | 1.7 | 4.2408 |  | 0.00022698 | 0.55928
Glombovski | Eucalyptus hybrid regrowth | 2*2 | 5618 | 2 | 29.2 | 300 | 2023 | 2024-07-16 | 2*2 | Raul Ritter | 29 | 25 | 100 | 3 | 3.4 | 6.7961 |  | 0.00090792 | 3.3127
Glombovski | Eucalyptus hybrid regrowth | 2*2 | 5618 | 2 | 29.2 | 300 | 2023 | 2024-07-16 | 2*2 | Raul Ritter | 29 | 25 | 101 | 3 | 7 |  | M
Glombovski | Eucalyptus hybrid regrowth | 2*2 | 5618 | 2 | 29.2 | 300 | 2023 | 2024-07-16 | 2*2 | Raul Ritter | 29 | 25 | 102 | 3 | 1 | 2.6987 |  | 7.854e-05 | 0.12991
Glombovski | Eucalyptus hybrid regrowth | 2*2 | 5618 | 2 | 29.2 | 300 | 2023 | 2024-07-16 | 2*2 | Raul Ritter | 29 | 25 | 103 | 3 | 2.6 | 5.8036 |  | 0.00053093 | 1.7089
Glombovski | Eucalyptus hybrid regrowth | 2*2 | 5618 | 2 | 29.2 | 300 | 2023 | 2024-07-16 | 2*2 | Raul Ritter | 29 | 25 | 104 | 3 | 0.9 | 2.4551 |  | 6.3617e-05 | 0.096715
Glombovski | Eucalyptus hybrid regrowth | 2*2 | 5618 | 2 | 29.2 | 300 | 2023 | 2024-07-16 | 2*2 | Raul Ritter | 29 | 25 | 105 | 3 | 1.4 | 3.6149 |  | 0.00015394 | 0.32985
Glombovski | Eucalyptus hybrid regrowth | 2*2 | 5618 | 2 | 29.2 | 300 | 2023 | 2024-07-16 | 2*2 | Raul Ritter | 29 | 26 | 106 | 3 |  |  | F
Glombovski | Eucalyptus hybrid regrowth | 2*2 | 5618 | 2 | 29.2 | 300 | 2023 | 2024-07-16 | 2*2 | Raul Ritter | 29 | 27 | 107 | 3 |  |  | F
Glombovski | Eucalyptus hybrid regrowth | 2*2 | 5618 | 2 | 29.2 | 300 | 2023 | 2024-07-16 | 2*2 | Raul Ritter | 29 | 28 | 108 | 3 | 1.4 | 3.6149 |  | 0.00015394 | 0.32985
Glombovski | Eucalyptus hybrid regrowth | 2*2 | 5618 | 2 | 29.2 | 300 | 2023 | 2024-07-16 | 2*2 | Raul Ritter | 29 | 28 | 109 | 3 | 2.1 | 4.9937 |  | 0.00034636 | 0.98252
Glombovski | Eucalyptus hybrid regrowth | 2*2 | 5618 | 2 | 29.2 | 300 | 2023 | 2024-07-16 | 2*2 | Raul Ritter | 29 | 28 | 110 | 3 | 4.9 | 7.6512 |  | 0.0018857 | 7.3552
Glombovski | Eucalyptus hybrid regrowth | 2*2 | 5618 | 2 | 29.2 | 300 | 2023 | 2024-07-16 | 2*2 | Raul Ritter | 29 | 28 | 111 | 3 | 4.7 | 7.613 |  | 0.0017349 | 6.7776
Glombovski | Eucalyptus hybrid regrowth | 2*2 | 5618 | 2 | 29.2 | 300 | 2023 | 2024-07-16 | 2*2 | Raul Ritter | 29 | 28 | 112 | 3 | 6.3 |  | M
Glombovski | Eucalyptus hybrid regrowth | 2*2 | 5618 | 2 | 29.2 | 300 | 2023 | 2024-07-16 | 2*2 | Raul Ritter | 29 | 29 | 113 | 3 |  |  | F
Glombovski | Eucalyptus hybrid regrowth | 2*2 | 5618 | 2 | 29.2 | 300 | 2023 | 2024-07-16 | 2*2 | Raul Ritter | 29 | 30 | 114 | 3 |  |  | F
Glombovski | Eucalyptus hybrid regrowth | 2*2 | 5618 | 2 | 29.2 | 300 | 2023 | 2024-07-16 | 2*2 | Raul Ritter | 29 | 31 | 115 | 3 | 4.9 | 7.6512 |  | 0.0018857 | 7.3552
Glombovski | Eucalyptus hybrid regrowth | 2*2 | 5618 | 2 | 29.2 | 300 | 2023 | 2024-07-16 | 2*2 | Raul Ritter | 29 | 31 | 116 | 3 | 5 | 7.6615 |  | 0.0019635 | 7.6438
Glombovski | Eucalyptus hybrid regrowth | 2*2 | 5618 | 2 | 29.2 | 300 | 2023 | 2024-07-16 | 2*2 | Raul Ritter | 29 | 31 | 117 | 3 | 2 | 4.8142 |  | 0.00031416 | 0.86371
Glombovski | Eucalyptus hybrid regrowth | 2*2 | 5618 | 2 | 29.2 | 300 | 2023 | 2024-07-16 | 2*2 | Raul Ritter | 29 | 31 | 118 | 3 | 1.7 | 4.2408 |  | 0.00022698 | 0.55928
Glombovski | Eucalyptus hybrid regrowth | 2*2 | 5618 | 2 | 29.2 | 300 | 2023 | 2024-07-16 | 2*2 | Raul Ritter | 29 | 31 | 119 | 3 | 1.1 | 2.9365 |  | 9.5033e-05 | 0.16945
Glombovski | Eucalyptus hybrid regrowth | 2*2 | 5618 | 2 | 29.2 | 300 | 2023 | 2024-07-16 | 2*2 | Raul Ritter | 29 | 31 | 120 | 3 | 7.3 |  | M
Glombovski | Eucalyptus hybrid regrowth | 2*2 | 5618 | 2 | 29.2 | 300 | 2023 | 2024-07-16 | 2*2 | Raul Ritter | 29 | 32 | 121 | 4 | 2 | 4.8142 |  | 0.00031416 | 0.86371 |  |  | Antes hay dos F en la fila 4 que no se relevaron, pero no se incluyen para no modificar la numeración
Glombovski | Eucalyptus hybrid regrowth | 2*2 | 5618 | 2 | 29.2 | 300 | 2023 | 2024-07-16 | 2*2 | Raul Ritter | 29 | 32 | 122 | 4 | 4.2 | 7.4154 |  | 0.0013854 | 5.3607
Glombovski | Eucalyptus hybrid regrowth | 2*2 | 5618 | 2 | 29.2 | 300 | 2023 | 2024-07-16 | 2*2 | Raul Ritter | 29 | 32 | 123 | 4 | 1.3 | 3.3946 |  | 0.00013273 | 0.26909
Glombovski | Eucalyptus hybrid regrowth | 2*2 | 5618 | 2 | 29.2 | 300 | 2023 | 2024-07-16 | 2*2 | Raul Ritter | 29 | 32 | 124 | 4 | 1.5 | 3.8294 |  | 0.00017672 | 0.39831
Glombovski | Eucalyptus hybrid regrowth | 2*2 | 5618 | 2 | 29.2 | 300 | 2023 | 2024-07-16 | 2*2 | Raul Ritter | 29 | 32 | 125 | 4 | 6.4 | 7.194 |  | 0.003217 | 11.2299
Glombovski | Eucalyptus hybrid regrowth | 2*2 | 5618 | 2 | 29.2 | 300 | 2023 | 2024-07-16 | 2*2 | Raul Ritter | 29 | 32 | 126 | 4 | 7 |  | M
Glombovski | Eucalyptus hybrid regrowth | 2*2 | 5618 | 2 | 29.2 | 300 | 2023 | 2024-07-16 | 2*2 | Raul Ritter | 29 | 33 | 127 | 4 |  |  | F
Glombovski | Eucalyptus hybrid regrowth | 2*2 | 5618 | 2 | 29.2 | 300 | 2023 | 2024-07-16 | 2*2 | Raul Ritter | 29 | 34 | 128 | 4 |  |  | F
Glombovski | Eucalyptus hybrid regrowth | 2*2 | 5618 | 2 | 29.2 | 300 | 2023 | 2024-07-16 | 2*2 | Raul Ritter | 29 | 35 | 129 | 4 | 2.2 | 5.1673 |  | 0.00038013 | 1.1101
Glombovski | Eucalyptus hybrid regrowth | 2*2 | 5618 | 2 | 29.2 | 300 | 2023 | 2024-07-16 | 2*2 | Raul Ritter | 29 | 35 | 130 | 4 | 4.1 | 7.3584 |  | 0.0013203 | 5.0866
Glombovski | Eucalyptus hybrid regrowth | 2*2 | 5618 | 2 | 29.2 | 300 | 2023 | 2024-07-16 | 2*2 | Raul Ritter | 29 | 35 | 131 | 4 | 1.9 | 4.6289 |  | 0.00028353 | 0.75364
Glombovski | Eucalyptus hybrid regrowth | 2*2 | 5618 | 2 | 29.2 | 300 | 2023 | 2024-07-16 | 2*2 | Raul Ritter | 29 | 35 | 132 | 4 | 5.3 | 7.6575 |  | 0.0022062 | 8.5008
Glombovski | Eucalyptus hybrid regrowth | 2*2 | 5618 | 2 | 29.2 | 300 | 2023 | 2024-07-16 | 2*2 | Raul Ritter | 29 | 35 | 133 | 4 | 3.1 | 6.4677 |  | 0.00075477 | 2.6513
Glombovski | Eucalyptus hybrid regrowth | 2*2 | 5618 | 2 | 29.2 | 300 | 2023 | 2024-07-16 | 2*2 | Raul Ritter | 29 | 35 | 134 | 4 | 1.9 | 4.6289 |  | 0.00028353 | 0.75364
Glombovski | Eucalyptus hybrid regrowth | 2*2 | 5618 | 2 | 29.2 | 300 | 2023 | 2024-07-16 | 2*2 | Raul Ritter | 29 | 35 | 135 | 4 | 7.2 |  | M
Glombovski | Eucalyptus hybrid regrowth | 2*2 | 5618 | 2 | 29.2 | 300 | 2023 | 2024-07-16 | 2*2 | Raul Ritter | 29 | 36 | 136 | 4 | 0.4 | 1.1495 |  | 1.2566e-05 | 0.0096546
Glombovski | Eucalyptus hybrid regrowth | 2*2 | 5618 | 2 | 29.2 | 300 | 2023 | 2024-07-16 | 2*2 | Raul Ritter | 29 | 36 | 137 | 4 | 1 | 2.6987 |  | 7.854e-05 | 0.12991
Glombovski | Eucalyptus hybrid regrowth | 2*2 | 5618 | 2 | 29.2 | 300 | 2023 | 2024-07-16 | 2*2 | Raul Ritter | 29 | 36 | 138 | 4 | 2 | 4.8142 |  | 0.00031416 | 0.86371
Glombovski | Eucalyptus hybrid regrowth | 2*2 | 5618 | 2 | 29.2 | 300 | 2023 | 2024-07-16 | 2*2 | Raul Ritter | 29 | 36 | 139 | 4 | 2.6 | 5.8036 |  | 0.00053093 | 1.7089
Glombovski | Eucalyptus hybrid regrowth | 2*2 | 5618 | 2 | 29.2 | 300 | 2023 | 2024-07-16 | 2*2 | Raul Ritter | 29 | 36 | 140 | 4 | 1.9 | 4.6289 |  | 0.00028353 | 0.75364
Glombovski | Eucalyptus hybrid regrowth | 2*2 | 5618 | 2 | 29.2 | 300 | 2023 | 2024-07-16 | 2*2 | Raul Ritter | 29 | 36 | 141 | 4 | 3 |  | M
Glombovski | Eucalyptus hybrid regrowth | 2*2 | 5618 | 2 | 29.2 | 300 | 2023 | 2024-07-16 | 2*2 | Raul Ritter | 29 | 37 | 142 | 4 | 1 | 2.6987 |  | 7.854e-05 | 0.12991
Glombovski | Eucalyptus hybrid regrowth | 2*2 | 5618 | 2 | 29.2 | 300 | 2023 | 2024-07-16 | 2*2 | Raul Ritter | 29 | 37 | 143 | 4 | 1.1 | 2.9365 |  | 9.5033e-05 | 0.16945
Glombovski | Eucalyptus hybrid regrowth | 2*2 | 5618 | 2 | 29.2 | 300 | 2023 | 2024-07-16 | 2*2 | Raul Ritter | 29 | 37 | 144 | 4 | 1.5 | 3.8294 |  | 0.00017672 | 0.39831
Glombovski | Eucalyptus hybrid regrowth | 2*2 | 5618 | 2 | 29.2 | 300 | 2023 | 2024-07-16 | 2*2 | Raul Ritter | 29 | 37 | 145 | 4 | 3.8 | 7.1524 |  | 0.0011341 | 4.2918
Glombovski | Eucalyptus hybrid regrowth | 2*2 | 5618 | 2 | 29.2 | 300 | 2023 | 2024-07-16 | 2*2 | Raul Ritter | 29 | 37 | 146 | 4 | 2.9 | 6.2195 |  | 0.00066052 | 2.2493
Glombovski | Eucalyptus hybrid regrowth | 2*2 | 5618 | 2 | 29.2 | 300 | 2023 | 2024-07-16 | 2*2 | Raul Ritter | 29 | 37 | 147 | 4 | 4.4 | 7.5119 |  | 0.0015205 | 5.9199
Glombovski | Eucalyptus hybrid regrowth | 2*2 | 5618 | 2 | 29.2 | 300 | 2023 | 2024-07-16 | 2*2 | Raul Ritter | 29 | 37 | 148 | 4 | 6 |  | M
Glombovski | Eucalyptus hybrid regrowth | 2*2 | 5618 | 2 | 29.2 | 300 | 2023 | 2024-07-16 | 2*2 | Raul Ritter | 29 | 37 | 149 | 4 | 1.1 | 2.9365 |  | 9.5033e-05 | 0.16945
Glombovski | Eucalyptus hybrid regrowth | 2*2 | 5618 | 2 | 29.2 | 300 | 2023 | 2024-07-16 | 2*2 | Raul Ritter | 29 | 38 | 150 | 4 | 0.7 | 1.9503 |  | 3.8485e-05 | 0.04761
Glombovski | Eucalyptus hybrid regrowth | 2*2 | 5618 | 2 | 29.2 | 300 | 2023 | 2024-07-16 | 2*2 | Raul Ritter | 29 | 38 | 151 | 4 | 3 | 6.3465 |  | 0.00070686 | 2.4462
Glombovski | Eucalyptus hybrid regrowth | 2*2 | 5618 | 2 | 29.2 | 300 | 2023 | 2024-07-16 | 2*2 | Raul Ritter | 29 | 38 | 152 | 4 | 3.5 | 6.8939 |  | 0.00096212 | 3.5477
Glombovski | Eucalyptus hybrid regrowth | 2*2 | 5618 | 2 | 29.2 | 300 | 2023 | 2024-07-16 | 2*2 | Raul Ritter | 29 | 38 | 153 | 4 | 2.9 | 6.2195 |  | 0.00066052 | 2.2493
Glombovski | Eucalyptus hybrid regrowth | 2*2 | 5618 | 2 | 29.2 | 300 | 2023 | 2024-07-16 | 2*2 | Raul Ritter | 29 | 38 | 154 | 4 | 1.3 | 3.3946 |  | 0.00013273 | 0.26909
Glombovski | Eucalyptus hybrid regrowth | 2*2 | 5618 | 2 | 29.2 | 300 | 2023 | 2024-07-16 | 2*2 | Raul Ritter | 29 | 38 | 155 | 4 | 2.9 | 6.2195 |  | 0.00066052 | 2.2493
Glombovski | Eucalyptus hybrid regrowth | 2*2 | 5618 | 2 | 29.2 | 300 | 2023 | 2024-07-16 | 2*2 | Raul Ritter | 29 | 38 | 156 | 4 | 6.3 |  | M
Glombovski | Eucalyptus hybrid regrowth | 2*2 | 5618 | 2 | 29.2 | 300 | 2023 | 2024-07-16 | 2*2 | Raul Ritter | 29 | 38 | 157 | 4 | 2.6 | 5.8036 |  | 0.00053093 | 1.7089
Glombovski | Eucalyptus hybrid regrowth | 2*2 | 5618 | 2 | 29.2 | 300 | 2023 | 2024-07-16 | 2*2 | Raul Ritter | 29 | 39 | 158 | 4 |  |  | F
Glombovski | Eucalyptus hybrid regrowth | 2*2 | 5618 | 2 | 29.2 | 300 | 2023 | 2024-07-16 | 2*2 | Raul Ritter | 29 | 40 | 159 | 4 |  |  | F
Glombovski | Eucalyptus hybrid regrowth | 2*2 | 5618 | 2 | 29.2 | 300 | 2023 | 2024-07-16 | 2*2 | Raul Ritter | 29 | 41 | 160 | 4 |  |  | F
Glombovski | Eucalyptus hybrid regrowth | 2*2 | 5618 | 2 | 29.2 | 300 | 2023 | 2024-07-16 | 2*2 | Raul Ritter | 29 | 42 | 161 | 5 | 1.8 | 4.4378 |  | 0.00025447 | 0.6522
Glombovski | Eucalyptus hybrid regrowth | 2*2 | 5618 | 2 | 29.2 | 300 | 2023 | 2024-07-16 | 2*2 | Raul Ritter | 29 | 42 | 162 | 5 | 1.2 | 3.1685 |  | 0.0001131 | 0.21573
Glombovski | Eucalyptus hybrid regrowth | 2*2 | 5618 | 2 | 29.2 | 300 | 2023 | 2024-07-16 | 2*2 | Raul Ritter | 29 | 42 | 163 | 5 | 5.1 | 7.666 |  | 0.0020428 | 7.9314
Glombovski | Eucalyptus hybrid regrowth | 2*2 | 5618 | 2 | 29.2 | 300 | 2023 | 2024-07-16 | 2*2 | Raul Ritter | 29 | 42 | 164 | 5 | 4.9 | 7.6512 |  | 0.0018857 | 7.3552
Glombovski | Eucalyptus hybrid regrowth | 2*2 | 5618 | 2 | 29.2 | 300 | 2023 | 2024-07-16 | 2*2 | Raul Ritter | 29 | 42 | 165 | 5 | 4.4 | 7.5119 |  | 0.0015205 | 5.9199
Glombovski | Eucalyptus hybrid regrowth | 2*2 | 5618 | 2 | 29.2 | 300 | 2023 | 2024-07-16 | 2*2 | Raul Ritter | 29 | 42 | 166 | 5 | 8 |  | M
Glombovski | Eucalyptus hybrid regrowth | 2*2 | 5618 | 2 | 29.2 | 300 | 2023 | 2024-07-16 | 2*2 | Raul Ritter | 29 | 42 | 167 | 5 | 1.4 | 3.6149 |  | 0.00015394 | 0.32985
Glombovski | Eucalyptus hybrid regrowth | 2*2 | 5618 | 2 | 29.2 | 300 | 2023 | 2024-07-16 | 2*2 | Raul Ritter | 29 | 43 | 168 | 5 | 3.2 | 6.583 |  | 0.00080425 | 2.8642
Glombovski | Eucalyptus hybrid regrowth | 2*2 | 5618 | 2 | 29.2 | 300 | 2023 | 2024-07-16 | 2*2 | Raul Ritter | 29 | 43 | 169 | 5 | 1.7 | 4.2408 |  | 0.00022698 | 0.55928
Glombovski | Eucalyptus hybrid regrowth | 2*2 | 5618 | 2 | 29.2 | 300 | 2023 | 2024-07-16 | 2*2 | Raul Ritter | 29 | 43 | 170 | 5 | 3.6 | 6.9859 |  | 0.0010179 | 3.7895
Glombovski | Eucalyptus hybrid regrowth | 2*2 | 5618 | 2 | 29.2 | 300 | 2023 | 2024-07-16 | 2*2 | Raul Ritter | 29 | 43 | 171 | 5 | 4.1 | 7.3584 |  | 0.0013203 | 5.0866
Glombovski | Eucalyptus hybrid regrowth | 2*2 | 5618 | 2 | 29.2 | 300 | 2023 | 2024-07-16 | 2*2 | Raul Ritter | 29 | 43 | 172 | 5 | 2.5 | 5.6532 |  | 0.00049088 | 1.546
Glombovski | Eucalyptus hybrid regrowth | 2*2 | 5618 | 2 | 29.2 | 300 | 2023 | 2024-07-16 | 2*2 | Raul Ritter | 29 | 43 | 173 | 5 | 6.4 |  | M
Glombovski | Eucalyptus hybrid regrowth | 2*2 | 5618 | 2 | 29.2 | 300 | 2023 | 2024-07-16 | 2*2 | Raul Ritter | 29 | 43 | 174 | 5 | 1.3 | 3.3946 |  | 0.00013273 | 0.26909
Glombovski | Eucalyptus hybrid regrowth | 2*2 | 5618 | 2 | 29.2 | 300 | 2023 | 2024-07-16 | 2*2 | Raul Ritter | 29 | 44 | 175 | 5 |  |  | F
Glombovski | Eucalyptus hybrid regrowth | 2*2 | 5618 | 2 | 29.2 | 300 | 2023 | 2024-07-16 | 2*2 | Raul Ritter | 29 | 45 | 176 | 5 | 2.9 | 6.2195 |  | 0.00066052 | 2.2493
Glombovski | Eucalyptus hybrid regrowth | 2*2 | 5618 | 2 | 29.2 | 300 | 2023 | 2024-07-16 | 2*2 | Raul Ritter | 29 | 45 | 177 | 5 | 5 | 7.6615 |  | 0.0019635 | 7.6438
Glombovski | Eucalyptus hybrid regrowth | 2*2 | 5618 | 2 | 29.2 | 300 | 2023 | 2024-07-16 | 2*2 | Raul Ritter | 29 | 45 | 178 | 5 | 3.9 | 7.2269 |  | 0.0011946 | 4.5517
Glombovski | Eucalyptus hybrid regrowth | 2*2 | 5618 | 2 | 29.2 | 300 | 2023 | 2024-07-16 | 2*2 | Raul Ritter | 29 | 45 | 179 | 5 | 1.1 | 2.9365 |  | 9.5033e-05 | 0.16945
Glombovski | Eucalyptus hybrid regrowth | 2*2 | 5618 | 2 | 29.2 | 300 | 2023 | 2024-07-16 | 2*2 | Raul Ritter | 29 | 45 | 180 | 5 | 1.9 | 4.6289 |  | 0.00028353 | 0.75364
Glombovski | Eucalyptus hybrid regrowth | 2*2 | 5618 | 2 | 29.2 | 300 | 2023 | 2024-07-16 | 2*2 | Raul Ritter | 29 | 45 | 181 | 5 | 1 | 2.6987 |  | 7.854e-05 | 0.12991
Glombovski | Eucalyptus hybrid regrowth | 2*2 | 5618 | 2 | 29.2 | 300 | 2023 | 2024-07-16 | 2*2 | Raul Ritter | 29 | 45 | 182 | 5 | 3.1 | 6.4677 |  | 0.00075477 | 2.6513
Glombovski | Eucalyptus hybrid regrowth | 2*2 | 5618 | 2 | 29.2 | 300 | 2023 | 2024-07-16 | 2*2 | Raul Ritter | 29 | 45 | 183 | 5 | 5.6 |  | M
Glombovski | Eucalyptus hybrid regrowth | 2*2 | 5618 | 2 | 29.2 | 300 | 2023 | 2024-07-16 | 2*2 | Raul Ritter | 29 | 45 | 184 | 5 | 0.7 | 1.9503 |  | 3.8485e-05 | 0.04761
Glombovski | Eucalyptus hybrid regrowth | 2*2 | 5618 | 2 | 29.2 | 300 | 2023 | 2024-07-16 | 2*2 | Raul Ritter | 29 | 46 | 185 | 5 | 3 | 6.3465 |  | 0.00070686 | 2.4462
Glombovski | Eucalyptus hybrid regrowth | 2*2 | 5618 | 2 | 29.2 | 300 | 2023 | 2024-07-16 | 2*2 | Raul Ritter | 29 | 46 | 186 | 5 | 1.9 | 4.6289 |  | 0.00028353 | 0.75364
Glombovski | Eucalyptus hybrid regrowth | 2*2 | 5618 | 2 | 29.2 | 300 | 2023 | 2024-07-16 | 2*2 | Raul Ritter | 29 | 46 | 187 | 5 | 4 | 7.2956 |  | 0.0012566 | 4.8168
Glombovski | Eucalyptus hybrid regrowth | 2*2 | 5618 | 2 | 29.2 | 300 | 2023 | 2024-07-16 | 2*2 | Raul Ritter | 29 | 46 | 188 | 5 | 4.2 |  | M
Glombovski | Eucalyptus hybrid regrowth | 2*2 | 5618 | 2 | 29.2 | 300 | 2023 | 2024-07-16 | 2*2 | Raul Ritter | 29 | 47 | 189 | 5 | 1.3 | 3.3946 |  | 0.00013273 | 0.26909
Glombovski | Eucalyptus hybrid regrowth | 2*2 | 5618 | 2 | 29.2 | 300 | 2023 | 2024-07-16 | 2*2 | Raul Ritter | 29 | 47 | 190 | 5 | 1.1 | 2.9365 |  | 9.5033e-05 | 0.16945
Glombovski | Eucalyptus hybrid regrowth | 2*2 | 5618 | 2 | 29.2 | 300 | 2023 | 2024-07-16 | 2*2 | Raul Ritter | 29 | 47 | 191 | 5 | 1.9 | 4.6289 |  | 0.00028353 | 0.75364
Glombovski | Eucalyptus hybrid regrowth | 2*2 | 5618 | 2 | 29.2 | 300 | 2023 | 2024-07-16 | 2*2 | Raul Ritter | 29 | 47 | 192 | 5 | 4.9 | 7.6512 |  | 0.0018857 | 7.3552
Glombovski | Eucalyptus hybrid regrowth | 2*2 | 5618 | 2 | 29.2 | 300 | 2023 | 2024-07-16 | 2*2 | Raul Ritter | 29 | 47 | 193 | 5 | 3 | 6.3465 |  | 0.00070686 | 2.4462
Glombovski | Eucalyptus hybrid regrowth | 2*2 | 5618 | 2 | 29.2 | 300 | 2023 | 2024-07-16 | 2*2 | Raul Ritter | 29 | 47 | 194 | 5 | 3.7 | 7.0721 |  | 0.0010752 | 4.0376
Glombovski | Eucalyptus hybrid regrowth | 2*2 | 5618 | 2 | 29.2 | 300 | 2023 | 2024-07-16 | 2*2 | Raul Ritter | 29 | 47 | 195 | 5 | 7.3 |  | M
Glombovski | Eucalyptus hybrid regrowth | 2*2 | 5618 | 2 | 29.2 | 300 | 2023 | 2024-07-16 | 2*2 | Raul Ritter | 29 | 47 | 196 | 5 | 3.5 |  | M
Glombovski | Eucalyptus hybrid regrowth | 2*2 | 5618 | 2 | 29.2 | 300 | 2023 | 2024-07-16 | 2*2 | Raul Ritter | 29 | 47 | 197 | 5 | 3.9 | 7.2269 |  | 0.0011946 | 4.5517
Glombovski | Eucalyptus hybrid regrowth | 2*2 | 5618 | 2 | 29.2 | 300 | 2023 | 2024-07-16 | 2*2 | Raul Ritter | 29 | 48 | 198 | 5 |  |  | F
Glombovski | Eucalyptus hybrid regrowth | 2*2 | 5618 | 2 | 29.2 | 300 | 2023 | 2024-07-16 | 2*2 | Raul Ritter | 29 | 49 | 199 | 5 |  |  | F
Glombovski | Eucalyptus hybrid regrowth | 2*2 | 5618 | 2 | 29.2 | 300 | 2023 | 2024-07-16 | 2*2 | Raul Ritter | 29 | 50 | 200 | 5 |  |  | F
Glombovski | Eucalyptus hybrid regrowth | 2*2 | 5618 | 2 | 29.2 | 300 | 2023 | 2024-07-16 | 2*2 | Raul Ritter | 29 | 51 | 201 | 5 | 1.1 | 2.9365 |  | 9.5033e-05 | 0.16945
Glombovski | Eucalyptus hybrid regrowth | 2*2 | 5618 | 2 | 29.2 | 300 | 2023 | 2024-07-16 | 2*2 | Raul Ritter | 29 | 51 | 202 | 5 | 3.7 | 7.0721 |  | 0.0010752 | 4.0376
Glombovski | Eucalyptus hybrid regrowth | 2*2 | 5618 | 2 | 29.2 | 300 | 2023 | 2024-07-16 | 2*2 | Raul Ritter | 29 | 51 | 203 | 5 | 1.2 | 3.1685 |  | 0.0001131 | 0.21573
Glombovski | Eucalyptus hybrid regrowth | 2*2 | 5618 | 2 | 29.2 | 300 | 2023 | 2024-07-16 | 2*2 | Raul Ritter | 29 | 51 | 204 | 5 | 4 | 7.2956 |  | 0.0012566 | 4.8168
Glombovski | Eucalyptus hybrid regrowth | 2*2 | 5618 | 2 | 29.2 | 300 | 2023 | 2024-07-16 | 2*2 | Raul Ritter | 29 | 51 | 205 | 5 | 3.3 | 6.6925 |  | 0.0008553 | 3.0847
Glombovski | Eucalyptus hybrid regrowth | 2*2 | 5618 | 2 | 29.2 | 300 | 2023 | 2024-07-16 | 2*2 | Raul Ritter | 29 | 51 | 206 | 5 | 1.2 | 3.1685 |  | 0.0001131 | 0.21573
Glombovski | Eucalyptus hybrid regrowth | 2*2 | 5618 | 2 | 29.2 | 300 | 2023 | 2024-07-16 | 2*2 | Raul Ritter | 29 | 51 | 207 | 5 | 5.1 |  | M
Glombovski | Eucalyptus hybrid regrowth | 2*2 | 5618 | 2 | 29.2 | 300 | 2023 | 2024-07-16 | 2*2 | Raul Ritter | 29 | 52 | 208 | 6 | 1.4 | 3.6149 |  | 0.00015394 | 0.32985
Glombovski | Eucalyptus hybrid regrowth | 2*2 | 5618 | 2 | 29.2 | 300 | 2023 | 2024-07-16 | 2*2 | Raul Ritter | 29 | 52 | 209 | 6 | 1.3 | 3.3946 |  | 0.00013273 | 0.26909
Glombovski | Eucalyptus hybrid regrowth | 2*2 | 5618 | 2 | 29.2 | 300 | 2023 | 2024-07-16 | 2*2 | Raul Ritter | 29 | 52 | 210 | 6 | 1.2 | 3.1685 |  | 0.0001131 | 0.21573
Glombovski | Eucalyptus hybrid regrowth | 2*2 | 5618 | 2 | 29.2 | 300 | 2023 | 2024-07-16 | 2*2 | Raul Ritter | 29 | 52 | 211 | 6 | 5 | 7.6615 |  | 0.0019635 | 7.6438
Glombovski | Eucalyptus hybrid regrowth | 2*2 | 5618 | 2 | 29.2 | 300 | 2023 | 2024-07-16 | 2*2 | Raul Ritter | 29 | 52 | 212 | 6 | 5 | 7.6615 |  | 0.0019635 | 7.6438
Glombovski | Eucalyptus hybrid regrowth | 2*2 | 5618 | 2 | 29.2 | 300 | 2023 | 2024-07-16 | 2*2 | Raul Ritter | 29 | 52 | 213 | 6 | 7 |  | M. Con nido de avispa
Glombovski | Eucalyptus hybrid regrowth | 2*2 | 5618 | 2 | 29.2 | 300 | 2023 | 2024-07-16 | 2*2 | Raul Ritter | 29 | 53 | 214 | 6 |  |  | F
Glombovski | Eucalyptus hybrid regrowth | 2*2 | 5618 | 2 | 29.2 | 300 | 2023 | 2024-07-16 | 2*2 | Raul Ritter | 29 | 54 | 215 | 6 |  |  | F
Glombovski | Eucalyptus hybrid regrowth | 2*2 | 5618 | 2 | 29.2 | 300 | 2023 | 2024-07-16 | 2*2 | Raul Ritter | 29 | 55 | 216 | 6 |  |  | F
Glombovski | Eucalyptus hybrid regrowth | 2*2 | 5618 | 2 | 29.2 | 300 | 2023 | 2024-07-16 | 2*2 | Raul Ritter | 29 | 56 | 217 | 6 | 3.9 | 7.2269 |  | 0.0011946 | 4.5517
Glombovski | Eucalyptus hybrid regrowth | 2*2 | 5618 | 2 | 29.2 | 300 | 2023 | 2024-07-16 | 2*2 | Raul Ritter | 29 | 56 | 218 | 6 | 4.9 | 7.6512 | M | 0.0018857 |  |  |  | M (se había contabilizado asique se elimina)
Glombovski | Eucalyptus hybrid regrowth | 2*2 | 5618 | 2 | 29.2 | 300 | 2023 | 2024-07-16 | 2*2 | Raul Ritter | 29 | 56 | 219 | 6 | 3.3 | 6.6925 |  | 0.0008553 | 3.0847
Glombovski | Eucalyptus hybrid regrowth | 2*2 | 5618 | 2 | 29.2 | 300 | 2023 | 2024-07-16 | 2*2 | Raul Ritter | 29 | 56 | 220 | 6 | 2.5 | 5.6532 |  | 0.00049088 | 1.546
Glombovski | Eucalyptus hybrid regrowth | 2*2 | 5618 | 2 | 29.2 | 300 | 2023 | 2024-07-16 | 2*2 | Raul Ritter | 29 | 57 | 221 | 6 | 1.9 | 4.6289 |  | 0.00028353 | 0.75364
Glombovski | Eucalyptus hybrid regrowth | 2*2 | 5618 | 2 | 29.2 | 300 | 2023 | 2024-07-16 | 2*2 | Raul Ritter | 29 | 57 | 222 | 6 | 2.4 | 5.4971 |  | 0.00045239 | 1.3919
Glombovski | Eucalyptus hybrid regrowth | 2*2 | 5618 | 2 | 29.2 | 300 | 2023 | 2024-07-16 | 2*2 | Raul Ritter | 29 | 57 | 223 | 6 | 3.6 | 6.9859 |  | 0.0010179 | 3.7895
Glombovski | Eucalyptus hybrid regrowth | 2*2 | 5618 | 2 | 29.2 | 300 | 2023 | 2024-07-16 | 2*2 | Raul Ritter | 29 | 57 | 224 | 6 | 3.3 | 6.6925 |  | 0.0008553 | 3.0847
Glombovski | Eucalyptus hybrid regrowth | 2*2 | 5618 | 2 | 29.2 | 300 | 2023 | 2024-07-16 | 2*2 | Raul Ritter | 29 | 57 | 225 | 6 | 1.7 | 4.2408 |  | 0.00022698 | 0.55928
Glombovski | Eucalyptus hybrid regrowth | 2*2 | 5618 | 2 | 29.2 | 300 | 2023 | 2024-07-16 | 2*2 | Raul Ritter | 29 | 57 | 226 | 6 | 4.6 |  | M
Glombovski | Eucalyptus hybrid regrowth | 2*2 | 5618 | 2 | 29.2 | 300 | 2023 | 2024-07-16 | 2*2 | Raul Ritter | 29 | 58 | 227 | 6 | 1.5 | 3.8294 |  | 0.00017672 | 0.39831
Glombovski | Eucalyptus hybrid regrowth | 2*2 | 5618 | 2 | 29.2 | 300 | 2023 | 2024-07-16 | 2*2 | Raul Ritter | 29 | 58 | 228 | 6 | 2.4 | 5.4971 |  | 0.00045239 | 1.3919
Glombovski | Eucalyptus hybrid regrowth | 2*2 | 5618 | 2 | 29.2 | 300 | 2023 | 2024-07-16 | 2*2 | Raul Ritter | 29 | 58 | 229 | 6 | 4.2 | 7.4154 |  | 0.0013854 | 5.3607
Glombovski | Eucalyptus hybrid regrowth | 2*2 | 5618 | 2 | 29.2 | 300 | 2023 | 2024-07-16 | 2*2 | Raul Ritter | 29 | 58 | 230 | 6 | 5 | 7.6615 |  | 0.0019635 | 7.6438
Glombovski | Eucalyptus hybrid regrowth | 2*2 | 5618 | 2 | 29.2 | 300 | 2023 | 2024-07-16 | 2*2 | Raul Ritter | 29 | 58 | 231 | 6 | 1.4 | 3.6149 |  | 0.00015394 | 0.32985
Glombovski | Eucalyptus hybrid regrowth | 2*2 | 5618 | 2 | 29.2 | 300 | 2023 | 2024-07-16 | 2*2 | Raul Ritter | 29 | 58 | 232 | 6 | 1.7 | 4.2408 |  | 0.00022698 | 0.55928
Glombovski | Eucalyptus hybrid regrowth | 2*2 | 5618 | 2 | 29.2 | 300 | 2023 | 2024-07-16 | 2*2 | Raul Ritter | 29 | 58 | 233 | 6 | 7.7 | 5.7363 | M | 0.0046566 |  |  |  | M (se había contabilizado asique se elimina)
Glombovski | Eucalyptus hybrid regrowth | 2*2 | 5618 | 2 | 29.2 | 300 | 2023 | 2024-07-16 | 2*2 | Raul Ritter | 29 | 58 | 234 | 6 | 1.1 | 2.9365 |  | 9.5033e-05 | 0.16945
Glombovski | Eucalyptus hybrid regrowth | 2*2 | 5618 | 2 | 29.2 | 300 | 2023 | 2024-07-16 | 2*2 | Raul Ritter | 29 | 59 | 235 | 6 |  |  | F
Glombovski | Eucalyptus hybrid regrowth | 2*2 | 5618 | 2 | 29.2 | 300 | 2023 | 2024-07-16 | 2*2 | Raul Ritter | 29 | 60 | 236 | 6 |  |  | F
Glombovski | Eucalyptus hybrid regrowth | 2*2 | 5618 | 2 | 29.2 | 300 | 2023 | 2024-07-16 | 2*2 | Raul Ritter | 29 | 61 | 237 | 7 |  |  | F
Glombovski | Eucalyptus hybrid regrowth | 2*2 | 5618 | 2 | 29.2 | 300 | 2023 | 2024-07-16 | 2*2 | Raul Ritter | 29 | 62 | 238 | 7 |  |  | F
Glombovski | Eucalyptus hybrid regrowth | 2*2 | 5618 | 2 | 29.2 | 300 | 2023 | 2024-07-16 | 2*2 | Raul Ritter | 29 | 63 | 239 | 7 | 2.2 | 5.1673 |  | 0.00038013 | 1.1101
Glombovski | Eucalyptus hybrid regrowth | 2*2 | 5618 | 2 | 29.2 | 300 | 2023 | 2024-07-16 | 2*2 | Raul Ritter | 29 | 63 | 240 | 7 | 5.5 | 7.6257 |  | 0.0023758 | 9.0573
Glombovski | Eucalyptus hybrid regrowth | 2*2 | 5618 | 2 | 29.2 | 300 | 2023 | 2024-07-16 | 2*2 | Raul Ritter | 29 | 63 | 241 | 7 | 4.1 | 7.3584 |  | 0.0013203 | 5.0866
Glombovski | Eucalyptus hybrid regrowth | 2*2 | 5618 | 2 | 29.2 | 300 | 2023 | 2024-07-16 | 2*2 | Raul Ritter | 29 | 63 | 242 | 7 | 1.7 | 4.2408 |  | 0.00022698 | 0.55928
Glombovski | Eucalyptus hybrid regrowth | 2*2 | 5618 | 2 | 29.2 | 300 | 2023 | 2024-07-16 | 2*2 | Raul Ritter | 29 | 63 | 243 | 7 | 11 |  | M
Glombovski | Eucalyptus hybrid regrowth | 2*2 | 5618 | 2 | 29.2 | 300 | 2023 | 2024-07-16 | 2*2 | Raul Ritter | 29 | 64 | 244 | 7 | 1.3 | 3.3946 |  | 0.00013273 | 0.26909
Glombovski | Eucalyptus hybrid regrowth | 2*2 | 5618 | 2 | 29.2 | 300 | 2023 | 2024-07-16 | 2*2 | Raul Ritter | 29 | 64 | 245 | 7 | 2.3 | 5.3351 |  | 0.00041548 | 1.2466
Glombovski | Eucalyptus hybrid regrowth | 2*2 | 5618 | 2 | 29.2 | 300 | 2023 | 2024-07-16 | 2*2 | Raul Ritter | 29 | 64 | 246 | 7 | 2.5 | 5.6532 |  | 0.00049088 | 1.546
Glombovski | Eucalyptus hybrid regrowth | 2*2 | 5618 | 2 | 29.2 | 300 | 2023 | 2024-07-16 | 2*2 | Raul Ritter | 29 | 64 | 247 | 7 | 4 | 7.2956 |  | 0.0012566 | 4.8168
Glombovski | Eucalyptus hybrid regrowth | 2*2 | 5618 | 2 | 29.2 | 300 | 2023 | 2024-07-16 | 2*2 | Raul Ritter | 29 | 64 | 248 | 7 | 1.8 | 4.4378 |  | 0.00025447 | 0.6522
Glombovski | Eucalyptus hybrid regrowth | 2*2 | 5618 | 2 | 29.2 | 300 | 2023 | 2024-07-16 | 2*2 | Raul Ritter | 29 | 64 | 249 | 7 | 4.4 |  | M
Glombovski | Eucalyptus hybrid regrowth | 2*2 | 5618 | 2 | 29.2 | 300 | 2023 | 2024-07-16 | 2*2 | Raul Ritter | 29 | 64 | 250 | 7 | 1.2 | 3.1685 |  | 0.0001131 | 0.21573
Glombovski | Eucalyptus hybrid regrowth | 2*2 | 5618 | 2 | 29.2 | 300 | 2023 | 2024-07-16 | 2*2 | Raul Ritter | 29 | 65 | 251 | 7 | 3.6 | 6.9859 |  | 0.0010179 | 3.7895
Glombovski | Eucalyptus hybrid regrowth | 2*2 | 5618 | 2 | 29.2 | 300 | 2023 | 2024-07-16 | 2*2 | Raul Ritter | 29 | 65 | 252 | 7 | 3.4 | 6.7961 |  | 0.00090792 | 3.3127
Glombovski | Eucalyptus hybrid regrowth | 2*2 | 5618 | 2 | 29.2 | 300 | 2023 | 2024-07-16 | 2*2 | Raul Ritter | 29 | 65 | 253 | 7 | 3.5 | 6.8939 |  | 0.00096212 | 3.5477
Glombovski | Eucalyptus hybrid regrowth | 2*2 | 5618 | 2 | 29.2 | 300 | 2023 | 2024-07-16 | 2*2 | Raul Ritter | 29 | 65 | 254 | 7 | 2.3 | 5.3351 |  | 0.00041548 | 1.2466
Glombovski | Eucalyptus hybrid regrowth | 2*2 | 5618 | 2 | 29.2 | 300 | 2023 | 2024-07-16 | 2*2 | Raul Ritter | 29 | 65 | 255 | 7 | 1.5 | 3.8294 |  | 0.00017672 | 0.39831
Glombovski | Eucalyptus hybrid regrowth | 2*2 | 5618 | 2 | 29.2 | 300 | 2023 | 2024-07-16 | 2*2 | Raul Ritter | 29 | 65 | 256 | 7 | 5.5 |  | M
Glombovski | Eucalyptus hybrid regrowth | 2*2 | 5618 | 2 | 29.2 | 300 | 2023 | 2024-07-16 | 2*2 | Raul Ritter | 29 | 66 | 257 | 7 |  |  | F
Glombovski | Eucalyptus hybrid regrowth | 2*2 | 5618 | 2 | 29.2 | 300 | 2023 | 2024-07-16 | 2*2 | Raul Ritter | 29 | 67 | 258 | 7 |  |  | F
Glombovski | Eucalyptus hybrid regrowth | 2*2 | 5618 | 2 | 29.2 | 300 | 2023 | 2024-07-16 | 2*2 | Raul Ritter | 29 | 68 | 259 | 7 | 3.7 | 7.0721 |  | 0.0010752 | 4.0376
Glombovski | Eucalyptus hybrid regrowth | 2*2 | 5618 | 2 | 29.2 | 300 | 2023 | 2024-07-16 | 2*2 | Raul Ritter | 29 | 68 | 260 | 7 | 0.9 | 2.4551 |  | 6.3617e-05 | 0.096715
Glombovski | Eucalyptus hybrid regrowth | 2*2 | 5618 | 2 | 29.2 | 300 | 2023 | 2024-07-16 | 2*2 | Raul Ritter | 29 | 68 | 261 | 7 | 4.7 | 7.613 |  | 0.0017349 | 6.7776
Glombovski | Eucalyptus hybrid regrowth | 2*2 | 5618 | 2 | 29.2 | 300 | 2023 | 2024-07-16 | 2*2 | Raul Ritter | 29 | 68 | 262 | 7 | 2.1 | 4.9937 |  | 0.00034636 | 0.98252
Glombovski | Eucalyptus hybrid regrowth | 2*2 | 5618 | 2 | 29.2 | 300 | 2023 | 2024-07-16 | 2*2 | Raul Ritter | 29 | 68 | 263 | 7 | 1.6 | 4.038 |  | 0.00020106 | 0.47471
Glombovski | Eucalyptus hybrid regrowth | 2*2 | 5618 | 2 | 29.2 | 300 | 2023 | 2024-07-16 | 2*2 | Raul Ritter | 29 | 68 | 264 | 7 | 1.1 | 2.9365 |  | 9.5033e-05 | 0.16945
Glombovski | Eucalyptus hybrid regrowth | 2*2 | 5618 | 2 | 29.2 | 300 | 2023 | 2024-07-16 | 2*2 | Raul Ritter | 29 | 68 | 265 | 7 | 2.8 | 6.0867 |  | 0.00061575 | 2.0607
Glombovski | Eucalyptus hybrid regrowth | 2*2 | 5618 | 2 | 29.2 | 300 | 2023 | 2024-07-16 | 2*2 | Raul Ritter | 29 | 68 | 266 | 7 | 3.2 | 6.583 |  | 0.00080425 | 2.8642
Glombovski | Eucalyptus hybrid regrowth | 2*2 | 5618 | 2 | 29.2 | 300 | 2023 | 2024-07-16 | 2*2 | Raul Ritter | 29 | 68 | 267 | 7 | 8.2 |  | M
Glombovski | Eucalyptus hybrid regrowth | 2*2 | 5618 | 2 | 29.2 | 300 | 2023 | 2024-07-16 | 2*2 | Raul Ritter | 29 | 69 | 268 | 7 | 4.1 | 7.3584 |  | 0.0013203 | 5.0866
Glombovski | Eucalyptus hybrid regrowth | 2*2 | 5618 | 2 | 29.2 | 300 | 2023 | 2024-07-16 | 2*2 | Raul Ritter | 29 | 69 | 269 | 7 | 1.6 | 4.038 |  | 0.00020106 | 0.47471
Glombovski | Eucalyptus hybrid regrowth | 2*2 | 5618 | 2 | 29.2 | 300 | 2023 | 2024-07-16 | 2*2 | Raul Ritter | 29 | 69 | 270 | 7 | 4.2 | 7.4154 |  | 0.0013854 | 5.3607
Glombovski | Eucalyptus hybrid regrowth | 2*2 | 5618 | 2 | 29.2 | 300 | 2023 | 2024-07-16 | 2*2 | Raul Ritter | 29 | 69 | 271 | 7 | 5.9 |  | M
Don Antonio | Eucalyptus hybrid | various | DA39 | 50 | 6.1.50 | 300 | 2021 | 2024-06-18 | 4*2 | Raul Ritter | 6.1 | 40 | 41 | 3 | 11.25 | 13.1279 |  |  | 60.3883 |  | 13.4656

## ABG biomass burnt
PROJECT EMISSIONS
LOSS EVENT 13-JANUARY-2022 and 7-FEBRUARY-2023
Estimation of carbon stocks and change in carbon stocks of trees and shrubs in A/R CDM project activities
Version 04.2
Estimating carbon stock in trees at a point of time - a)
MONITORING PERIOD: 16 Sept 2016-15 August 2021
CTREE | Equation 12 | 11335.3757
BTREE (tdm) | Equation 13 | 6577.5874
bTREE (tdm/ha) | Equation 14 | 7.4335
Uc | Equation 15 | 0.13472
%U | Annex 2 | 1.8123
| CFtree | 0.47
| Btree (tdm) | 6577.5874
| A (ha) | 884.86
| btree (tdm/ha) | 7.4335
| M | 12
| tval | 1.6449
| ni | 57
[13 empty] | Loss event |  |  | Project emissions
|  | Stratum | Area (ha) | Wi | ni | btreepi (tdm/ha) | btreei (tdm/ha) | btree (tdm/ha) | wi2 | Si2 | Si2/ni | wi2*Si2/ni | Biomass (tdm) verified burnt | ERR (tCO2) verified burnt | Porcentage of VCUs lost (%) | btreei (tdm/ha) only AGB | AGB (tdm) verified burnt
Eucalyptus híbrido | 2016 | 1 | 35.84 | 0.040504 | 4 | 170.842 | 42.7105 | 1.7299 | 0.0016405 | 296.3711 | 74.0928 | 0.12155
| 2017 | 2 | 44.74 | 0.050562 | 3 | 42.411 | 14.137 | 0.71479 | 0.0025565 | 71.8819 | 23.9606 | 0.061255 | 578.9105 | 997.6557 |  | 11.0416 | 452.1515
| 2018 | 3 | 212.62 | 0.24029 | 11 | 91.8419 | 8.3493 | 2.0062 | 0.057738 | 21.2775 | 1.9343 | 0.11168 | 307.8374 | 530.5065 |  | 6.4645 | 238.3453
| 2019 | 4 | 166.5 | 0.18817 | 10 | 40.1266 | 4.0127 | 0.75504 | 0.035406 | 7.1037 | 0.71037 | 0.025151 | 481.2788 | 829.4038 |  | 3.0725 | 368.5159
| 2020 | 5 | 194 | 0.21924 | 10 | 3.1224 | 0.31224 | 0.068457 | 0.048068 | 0.042369 | 0.0042369 | 0.00020366
Eucalyptus varios | 2016 | 11 | 24.95 | 0.028197 | 2 | 125.5882 | 62.7941 | 1.7706 | 0.00079505 | 122.2125 | 61.1062 | 0.048582
| 2018 | 12 | 3.2 | 0.0036164 | 1 | 26.7916 | 26.7916 | 0.096889 | 1.3078e-05 |  | 0 | 0 | 397.0514 | 684.2519 |  | 21.1072 | 312.8088
Schinopsis | 2016 | 13 | 81.2 | 0.091766 | 5 | 0.28593 | 0.057186 | 0.0052477 | 0.008421 | 0.00017692 | 3.5384e-05 | 2.9797e-07
| 2017 | 14 | 20.09 | 0.022704 | 2 | 3.3035 | 1.6518 | 0.037502 | 0.00051548 | 5.0961 | 2.5481 | 0.0013135
| 2018 | 15 | 15.97 | 0.018048 | 1 | 3.0154 | 3.0154 | 0.054422 | 0.00032573 |  | 0 | 0
| 2019 | 16 | 64.96 | 0.073413 | 4 | 10.2424 | 2.5606 | 0.18798 | 0.0053894 | 0.69105 | 0.17276 | 0.0009311
| 2020 | 17 | 20.79 | 0.023495 | 1 | 0.27343 | 0.27343 | 0.0064243 | 0.00055203 |  | 0 | 0
|  |  | 884.86 | [8 empty] | Total | 1765.078 | 3041.8178 | 26.8347
Average tree biomass (tdm/ha) from forest inventory for monitoring period 2016-2021
Affected strata due to loss event
Area affected by fire
(based on forest inventory in july 2024)
Project emissions
|  | Species | YOP | Original stratum | New stratum | Area (ha) | Wi | btreei (tdm/ha) only ABG | ABG (tdm) verified burnt
|  | Eucalyptus híbrido | 2017 | 2 | 24 | 40.95 | 0.046279 | 11.0416 | 452.1515
|  |  | 2018 | 3 | 25 | 28.56 | 0.032276 | 71.1093 | 2621.7984
[5 empty] | 29 | 8.38 | 0.0094704
|  |  | 2019 | 4 | 27 | 123.57 | 0.13965 | 30.725 | 3685.1588
|  | Eucalyptus varios | 2021 | 6 | 28 | 31.12 | 0.035169
|  |  | 2018 | 12 | 26 | 15.45 | 0.01746 | 21.1072 | 312.8088

## Proj emissions
PROJECT EMISSIONS
Methodological tool “Estimation of non-CO2 GHG emissions resulting from burning of biomass attributable to an A/R CDM project activity” Version 4.0
COMFi | 0.45
EF CH4 | 6.8
GWP CH4 | 21
EF N2O | 0.2
GWP N2O | 310
GHGFF_TREE | 126.4271

## ER ∆Ct
Plantation Year | Species | Stratum | Eligible area (ha) | Biomass (AGB+BGB) tonnes/ha | AGB+BGB in the stratum (tonnes/Stratum) | Stock ERR monitoring period II (tCO2e)/stratum)
2016 | Eucalyptus hybrid | 1 | 57.05 | 130.7467 | 7459.102 | 12854.5308
2017 | Eucalyptus hybrid | 2 | 3.8 | 80.1883 | 304.7154 | 525.1266
2018 | Eucalyptus hybrid | 3.1 | 99.56 | 63.8523 | 6357.1374 | 10955.4768
2018 | Eucalyptus hybrid | 3.2 | 19.09 | 77.1796 | 1473.358 | 2539.0893
2019 | Eucalyptus hybrid | 4 | 63.82 | 62.1273 | 3964.9631 | 6832.9593
2020 | Eucalyptus hybrid | 5 | 189.22 | 34.5488 | 6537.3154 | 11265.9838
2021 | Eucalyptus hybrid | 6.1 | 182.33 | 13.6549 | 2489.6956 | 4290.5794
2021 | Eucalyptus hybrid | 6.2 | 12.07 | 24.1218 | 291.1503 | 501.7495
2022 | Eucalyptus hybrid | 7.1 | 149.27 | 6.8385 | 1020.7767 | 1759.1401
2022 | Eucalyptus hybrid | 7.2 | 6.898 | 14.0262 | 96.753 | 166.7378
2023 | Eucalyptus hybrid | 8.1 | 42.05 | 1.1147 | 46.8751 | 80.7816
2023 | Eucalyptus hybrid | 8.2 | 5.2 | 0.88584 | 4.6064 | 7.9383
2024 | Eucalyptus hybrid | 9 | 0 | 0 | 0 | 0
2025 | Eucalyptus hybrid | 10 | 0 | 0 | 0 | 0
2016 | Eucalyptus various | 11 | 0 | 0 | 0 | 0
2018 | Eucalyptus various | 12.1 | 48.6 | 58.1197 | 2824.615 | 4867.7577
2018 | Eucalyptus various | 12.2 | 6.17 | 36.4671 | 225.0023 | 387.7543
2016 | Schinopsis balansae | 13 | 72.88 | 1.2862 | 93.7399 | 161.5452
2017 | Schinopsis balansae | 14 | 21.6 | 8.0932 | 174.8122 | 301.2599
2018 | Schinopsis balansae | 15 | 9.24 | 2.4283 | 22.4379 | 38.668
2019 | Schinopsis balansae | 16.1 | 41.54 | 2.8346 | 117.7513 | 202.925
2019 | Schinopsis balansae | 16.2 | 2.47 | 7.8609 | 19.4164 | 33.461
2020 | Schinopsis balansae | 17 | 20.14 | 0.37012 | 7.4542 | 12.846
2021 | Schinopsis balansae | - | 0 | 0 | 0 | 0
2022 | Schinopsis balansae | 19 | 22.06 | 0.3751 | 8.2748 | 14.2602
2023 | Schinopsis balansae | 20 | 21.3 | 0.032452 | 0.69122 | 1.1912
2024 | Schinopsis balansae | 21 | 0 | 0 | 0 | 0
2025 | Schinopsis balansae | 22 | 0 | 0 | 0 | 0
2021 | Euca/Quebracho 1125 | 23.1 | 10.12 | 28.3026 | 286.4227 | 493.6022
2021 | Euca/Quebracho 1000 | 23.2 | 1.67 | 23.3071 | 38.9228 | 67.0771
2022 | Eucalyptus hybrid 2017 regrowth | 24 | 40.95 | 23.8889 | 978.2508 | 1685.8538
2022 | Eucalyptus hybrid 2018 regrowth | 25.1 | 17.86 | 32.7321 | 584.5949 | 1007.4528
2022 | Eucalyptys hybrid 2018 regrowth (5000) | 25.2 | 10.7 | 24.0382 | 257.2091 | 443.2575
2022 | Eucalyptus various 2018 regrowth | 26 | 15.45 | 17.8859 | 276.3365 | 476.2204 |  |  | Total - Buffer
2022 | Eucalyptus hybrid 2019 regrowth | 27 | 123.57 | 12.0458 | 1488.4966 | 2565.1781 | Stock ERR Monitoring period I | ER ∆Ct monitoring period | Net carbon /strata Buffer 27% NPRT
2022 | Eucalyptus hybrid 2021 regrowth | 28 | 31.12 | 13.6186 | 423.8103 | 730.367 | tCO2 | tCO2 | tCO2
2023 | Eucalyptus hybrid 2018 regrowth | 29 | 8.38 | 14.8093 | 124.1019 | 213.8691
|  | TOTAL | 1356.178 | 817.7811 | 37998.7892 | 65484.6396 | 11335.38 | 54149.2596 | 39528.9595
(Before substracting project emissions)

## Vintages
| Baseline (tCO2) | Leakage (tCO2) | Project emissions (tCO2) | Net GHG emission reductions or removals (tCO2e) | Buffer pool allocation | VCUs eligible for Issuance
Year
16-AUG- 2021- | 0 | 0 | -6805.9161 | -6805.9161 | 1838 | 4967
2022 | 0 | 0 | -18006.1231 | -18006.1231 | 4862 | 13144
2023 | 0 | 0 | -18132.5502 | -18132.5502 | 4896 | 13236
2024 | 0 | 0 | -11078.243 | -11078.243 | 2992 | 8086
Total | 0 |  | -54022.8325 | -54022.8325 | 14588 | 39433
|  | Time | Days
| 2021 | August 16th-December 31th | 137
| 2022 |  | 365
| 2023 |  | 365
| 2024 | 1st January-September 9th | 223
1090

## MR tables
Vintage period | Baseline emissions (tCO2e) | Project emissions (tCO2e) | Leakage emissions (tCO2e) | Buffer pool allocation (tCO2e) | Reductions VCUs (tCO2e) | Removals VCUs (tCO2e) | Total VCU issuance (tCO2e)
16-Aug-2021 to 31-Dec-2021 | 0 | -6805.9161 | 0 | 1838 | 0 | -6805.9161 | 4967
01-Jan-2022 to 31-Dec-2022 | 0 | -18006.1231 | 0 | 4862 | 0 | -18006.1231 | 13144
01-Jan-2023 to 31-Dec-2023 | 0 | -18132.5502 | 0 | 4896 | 0 | -18132.5502 | 13236
01-Jan-2024 to 09-Sept-2024 | 0 | -11078.243 | 0 | 2992 | 0 | -11078.243 | 8086
Total | 0 | -54022.8325 | 0 | 14588 | 0 | -54022.8325 | 39433